, INCLUSIVE ENCARGOS SOCIAIS
01999 | MAO-DE-OBRA DE SERVENTE DA CONSTRUCAO CIVIL, INCLUSIVE ENCAR | H | 4.034 | 19.33 | 3 | 80.3165
GOS SOCIAIS
02533 | ARRUELA BORR.P/FLANGE 500MM. | UN | 2 | 64.267 | 0 | 128.534
06.001.0728-A | MONTAGEM DE JUNTA DE DESMONTAGEM,EXCLUSIVE A PECA,COM DIAMET | UN |  | 415.87
RO DE 500MM. CUSTO POR PECA
20102 | MAO-DE-OBRA DE MONTADOR A (MONTAGEM DE ESTRUTURAS METALICAS) | H | 3.517 | 24.92 | 3 | 90.2729
, INCLUSIVE ENCARGOS SOCIAIS DESONERADOS
20132 | MAO-DE-OBRA DE SERVENTE DA CONSTRUCAO CIVIL, INCLUSIVE ENCAR | H | 4.034 | 16.75 | 3 | 69.5966
GOS SOCIAIS DESONERADOS
30500 | GUINDASTE S/RODAS, DIESEL, 45CV, 6T (CP) | H | 0.155 | 339.839 | 0 | 52.675
30501 | GUINDASTE S/RODAS, DIESEL, 45CV, 6T (CF) | H | 0.362 | 206.6304 | 0 | 74.8002
30895 | ARRUELA BORR.P/FLANGE 500MM. | UN | 2 | 64.267 | 0 | 128.534
06.001.0729-0 | MONTAGEM DE JUNTA DE DESMONTAGEM,EXCLUSIVE A PECA,COM DIAMET | UN |  | 480.36
RO DE 600MM.CUSTO POR PECA
01294 | GUINDASTE S/RODAS, DIESEL, 45CV, 6T (CP) | H | 0.157 | 343.849 | 0 | 53.9843
01295 | GUINDASTE S/RODAS, DIESEL, 45CV, 6T (CF) | H | 0.367 | 210.6404 | 0 | 77.305
01975 | MAO-DE-OBRA DE MONTADOR A (MONTAGEM DE ESTRUTURAS METALICAS) | H | 3.862 | 28.76 | 3 | 114.4033
, INCLUSIVE ENCARGOS SOCIAIS
01999 | MAO-DE-OBRA DE SERVENTE DA CONSTRUCAO CIVIL, INCLUSIVE ENCAR | H | 4.386 | 19.33 | 3 | 87.3248
GOS SOCIAIS
02534 | ARRUELA BORR.P/FLANGE 600MM. | UN | 2 | 73.6715 | 0 | 147.343
06.001.0729-A | MONTAGEM DE JUNTA DE DESMONTAGEM,EXCLUSIVE A PECA,COM DIAMET | UN |  | 451.32
RO DE 600MM.CUSTO POR PECA
20102 | MAO-DE-OBRA DE MONTADOR A (MONTAGEM DE ESTRUTURAS METALICAS) | H | 3.862 | 24.92 | 3 | 99.1283
, INCLUSIVE ENCARGOS SOCIAIS DESONERADOS
20132 | MAO-DE-OBRA DE SERVENTE DA CONSTRUCAO CIVIL, INCLUSIVE ENCAR | H | 4.386 | 16.75 | 3 | 75.6695
GOS SOCIAIS DESONERADOS
30500 | GUINDASTE S/RODAS, DIESEL, 45CV, 6T (CP) | H | 0.157 | 339.839 | 0 | 53.3547
30501 | GUINDASTE S/RODAS, DIESEL, 45CV, 6T (CF) | H | 0.367 | 206.6304 | 0 | 75.8334
30896 | ARRUELA BORR.P/FLANGE 600MM. | UN | 2 | 73.6715 | 0 | 147.343
06.001.0730-0 | MONTAGEM DE JUNTA DE DESMONTAGEM,EXCLUSIVE A PECA,COM DIAMET | UN |  | 519.37
RO DE 700MM.CUSTO POR PECA
01294 | GUINDASTE S/RODAS, DIESEL, 45CV, 6T (CP) | H | 0.16 | 343.849 | 0 | 55.0158
01295 | GUINDASTE S/RODAS, DIESEL, 45CV, 6T (CF) | H | 0.373 | 210.6404 | 0 | 78.5689
01975 | MAO-DE-OBRA DE MONTADOR A (MONTAGEM DE ESTRUTURAS METALICAS) | H | 4.538 | 28.76 | 3 | 134.4283
, INCLUSIVE ENCARGOS SOCIAIS
01999 | MAO-DE-OBRA DE SERVENTE DA CONSTRUCAO CIVIL, INCLUSIVE ENCAR | H | 5.071 | 19.33 | 3 | 100.9631
GOS SOCIAIS
07297 | ARRUELA BORR.P/FLANGE 700MM. | UN | 2 | 75.1975 | 0 | 150.395
06.001.0730-A | MONTAGEM DE JUNTA DE DESMONTAGEM,EXCLUSIVE A PECA,COM DIAMET | UN |  | 485.8
RO DE 700MM.CUSTO POR PECA
20102 | MAO-DE-OBRA DE MONTADOR A (MONTAGEM DE ESTRUTURAS METALICAS) | H | 4.538 | 24.92 | 3 | 116.4796
, INCLUSIVE ENCARGOS SOCIAIS DESONERADOS
20132 | MAO-DE-OBRA DE SERVENTE DA CONSTRUCAO CIVIL, INCLUSIVE ENCAR | H | 5.071 | 16.75 | 3 | 87.4874
GOS SOCIAIS DESONERADOS
30500 | GUINDASTE S/RODAS, DIESEL, 45CV, 6T (CP) | H | 0.16 | 339.839 | 0 | 54.3742
30501 | GUINDASTE S/RODAS, DIESEL, 45CV, 6T (CF) | H | 0.373 | 206.6304 | 0 | 77.0731
30897 | ARRUELA BORR.P/FLANGE 700MM. | UN | 2 | 75.1975 | 0 | 150.395
06.001.0731-0 | MONTAGEM DE JUNTA DE DESMONTAGEM,EXCLUSIVE A PECA,COM DIAMET | UN |  | 574.4
RO DE 800MM.CUSTO POR PECA
01294 | GUINDASTE S/RODAS, DIESEL, 45CV, 6T (CP) | H | 0.164 | 343.849 | 0 | 56.3912
01295 | GUINDASTE S/RODAS, DIESEL, 45CV, 6T (CF) | H | 0.383 | 210.6404 | 0 | 80.6753
01975 | MAO-DE-OBRA DE MONTADOR A (MONTAGEM DE ESTRUTURAS METALICAS) | H | 4.957 | 28.76 | 3 | 146.8402
, INCLUSIVE ENCARGOS SOCIAIS
01999 | MAO-DE-OBRA DE SERVENTE DA CONSTRUCAO CIVIL, INCLUSIVE ENCAR | H | 5.5071 | 19.33 | 3 | 109.6458
GOS SOCIAIS
07298 | ARRUELA BORR.P/FLANGE 800MM. | UN | 2 | 90.426 | 0 | 180.852
06.001.0731-A | MONTAGEM DE JUNTA DE DESMONTAGEM,EXCLUSIVE A PECA,COM DIAMET | UN |  | 537.97
RO DE 800MM.CUSTO POR PECA
20102 | MAO-DE-OBRA DE MONTADOR A (MONTAGEM DE ESTRUTURAS METALICAS) | H | 4.957 | 24.92 | 3 | 127.2343
, INCLUSIVE ENCARGOS SOCIAIS DESONERADOS
20132 | MAO-DE-OBRA DE SERVENTE DA CONSTRUCAO CIVIL, INCLUSIVE ENCAR | H | 5.5071 | 16.75 | 3 | 95.0112
GOS SOCIAIS DESONERADOS
30500 | GUINDASTE S/RODAS, DIESEL, 45CV, 6T (CP) | H | 0.164 | 339.839 | 0 | 55.7336
30501 | GUINDASTE S/RODAS, DIESEL, 45CV, 6T (CF) | H | 0.383 | 206.6304 | 0 | 79.1394
30898 | ARRUELA BORR.P/FLANGE 800MM. | UN | 2 | 90.426 | 0 | 180.852
06.001.0732-0 | MONTAGEM DE JUNTA DE DESMONTAGEM,EXCLUSIVE A PECA,COM DIAMET | UN |  | 629.85
RO DE 900MM.CUSTO POR PECA
01294 | GUINDASTE S/RODAS, DIESEL, 45CV, 6T (CP) | H | 0.167 | 343.849 | 0 | 57.4228
01295 | GUINDASTE S/RODAS, DIESEL, 45CV, 6T (CF) | H | 0.389 | 210.6404 | 0 | 81.9391
01975 | MAO-DE-OBRA DE MONTADOR A (MONTAGEM DE ESTRUTURAS METALICAS) | H | 5.701 | 28.76 | 3 | 168.8796
, INCLUSIVE ENCARGOS SOCIAIS
01999 | MAO-DE-OBRA DE SERVENTE DA CONSTRUCAO CIVIL, INCLUSIVE ENCAR | H | 6.257 | 19.33 | 3 | 124.5762
GOS SOCIAIS
07299 | ARRUELA BORR.P/FLANGE 900MM. | UN | 2 | 98.518 | 0 | 197.036
06.001.0732-A | MONTAGEM DE JUNTA DE DESMONTAGEM,EXCLUSIVE A PECA,COM DIAMET | UN |  | 588.44
RO DE 900MM.CUSTO POR PECA
20102 | MAO-DE-OBRA DE MONTADOR A (MONTAGEM DE ESTRUTURAS METALICAS) | H | 5.701 | 24.92 | 3 | 146.331
, INCLUSIVE ENCARGOS SOCIAIS DESONERADOS
20132 | MAO-DE-OBRA DE SERVENTE DA CONSTRUCAO CIVIL, INCLUSIVE ENCAR | H | 6.257 | 16.75 | 3 | 107.9489
GOS SOCIAIS DESONERADOS
30500 | GUINDASTE S/RODAS, DIESEL, 45CV, 6T (CP) | H | 0.167 | 339.839 | 0 | 56.7531
30501 | GUINDASTE S/RODAS, DIESEL, 45CV, 6T (CF) | H | 0.389 | 206.6304 | 0 | 80.3792
30899 | ARRUELA BORR.P/FLANGE 900MM. | UN | 2 | 98.518 | 0 | 197.036
06.001.0733-0 | MONTAGEM DE JUNTA DE DESMONTAGEM,EXCLUSIVE A PECA,COM DIAMET | UN |  | 692.26
RO DE 1000MM.CUSTO POR PECA
01294 | GUINDASTE S/RODAS, DIESEL, 45CV, 6T (CP) | H | 0.17 | 343.849 | 0 | 58.4543
01295 | GUINDASTE S/RODAS, DIESEL, 45CV, 6T (CF) | H | 0.398 | 210.6404 | 0 | 83.8349
01975 | MAO-DE-OBRA DE MONTADOR A (MONTAGEM DE ESTRUTURAS METALICAS) | H | 6.186 | 28.76 | 3 | 183.2466
, INCLUSIVE ENCARGOS SOCIAIS
01999 | MAO-DE-OBRA DE SERVENTE DA CONSTRUCAO CIVIL, INCLUSIVE ENCAR | H | 6.754 | 19.33 | 3 | 134.4715
GOS SOCIAIS
07300 | ARRUELA BORR.P/FLANGE 1000MM. | UN | 2 | 116.1265 | 0 | 232.253
06.001.0733-A | MONTAGEM DE JUNTA DE DESMONTAGEM,EXCLUSIVE A PECA,COM DIAMET | UN |  | 647.56
RO DE 1000MM.CUSTO POR PECA
20102 | MAO-DE-OBRA DE MONTADOR A (MONTAGEM DE ESTRUTURAS METALICAS) | H | 6.186 | 24.92 | 3 | 158.7798
, INCLUSIVE ENCARGOS SOCIAIS DESONERADOS
20132 | MAO-DE-OBRA DE SERVENTE DA CONSTRUCAO CIVIL, INCLUSIVE ENCAR | H | 6.754 | 16.75 | 3 | 116.5234
GOS SOCIAIS DESONERADOS
30500 | GUINDASTE S/RODAS, DIESEL, 45CV, 6T (CP) | H | 0.17 | 339.839 | 0 | 57.7726
30501 | GUINDASTE S/RODAS, DIESEL, 45CV, 6T (CF) | H | 0.398 | 206.6304 | 0 | 82.2389
30900 | ARRUELA BORR.P/FLANGE 1000MM. | UN | 2 | 116.1265 | 0 | 232.253
06.001.0734-0 | MONTAGEM DE JUNTA DE DESMONTAGEM,EXCLUSIVE A PECA,COM DIAMET | UN |  | 797.65
RO DE 1200MM.CUSTO POR PECA
01294 | GUINDASTE S/RODAS, DIESEL, 45CV, 6T (CP) | H | 0.183 | 343.849 | 0 | 62.9244
01295 | GUINDASTE S/RODAS, DIESEL, 45CV, 6T (CF) | H | 0.426 | 210.6404 | 0 | 89.7328
01975 | MAO-DE-OBRA DE MONTADOR A (MONTAGEM DE ESTRUTURAS METALICAS) | H | 7.569 | 28.76 | 3 | 224.215
, INCLUSIVE ENCARGOS SOCIAIS
01999 | MAO-DE-OBRA DE SERVENTE DA CONSTRUCAO CIVIL, INCLUSIVE ENCAR | H | 8.178 | 19.33 | 3 | 162.8232
GOS SOCIAIS
07301 | ARRUELA BORR.P/FLANGE 1200MM. | UN | 2 | 128.9785 | 0 | 257.957
06.001.0734-A | MONTAGEM DE JUNTA DE DESMONTAGEM,EXCLUSIVE A PECA,COM DIAMET | UN |  | 743.54
RO DE 1200MM.CUSTO POR PECA
20102 | MAO-DE-OBRA DE MONTADOR A (MONTAGEM DE ESTRUTURAS METALICAS) | H | 7.569 | 24.92 | 3 | 194.2781
, INCLUSIVE ENCARGOS SOCIAIS DESONERADOS
20132 | MAO-DE-OBRA DE SERVENTE DA CONSTRUCAO CIVIL, INCLUSIVE ENCAR | H | 8.178 | 16.75 | 3 | 141.0909
GOS SOCIAIS DESONERADOS
30500 | GUINDASTE S/RODAS, DIESEL, 45CV, 6T (CP) | H | 0.183 | 339.839 | 0 | 62.1905
30501 | GUINDASTE S/RODAS, DIESEL, 45CV, 6T (CF) | H | 0.426 | 206.6304 | 0 | 88.0246
30901 | ARRUELA BORR.P/FLANGE 1200MM. | UN | 2 | 128.9785 | 0 | 257.957
06.001.0735-0 | MONTAGEM DE JUNTA DE DESMONTAGEM,EXCLUSIVE A PECA,COM DIAMET | UN |  | 900.55
RO DE 1400MM.CUSTO POR PECA
01294 | GUINDASTE S/RODAS, DIESEL, 45CV, 6T (CP) | H | 0.196 | 343.849 | 0 | 67.3944
01295 | GUINDASTE S/RODAS, DIESEL, 45CV, 6T (CF) | H | 0.458 | 210.6404 | 0 | 96.4733
01975 | MAO-DE-OBRA DE MONTADOR A (MONTAGEM DE ESTRUTURAS METALICAS) | H | 9.092 | 28.76 | 3 | 269.3305
, INCLUSIVE ENCARGOS SOCIAIS
01999 | MAO-DE-OBRA DE SERVENTE DA CONSTRUCAO CIVIL, INCLUSIVE ENCAR | H | 9.092 | 19.33 | 3 | 181.0208
GOS SOCIAIS
15249 | ARRUELA DE BORRACHA PARA FLANGE 1400MM | UN | 2 | 143.1675 | 0 | 286.335
06.001.0735-A | MONTAGEM DE JUNTA DE DESMONTAGEM,EXCLUSIVE A PECA,COM DIAMET | UN |  | 837.8
RO DE 1400MM.CUSTO POR PECA
20102 | MAO-DE-OBRA DE MONTADOR A (MONTAGEM DE ESTRUTURAS METALICAS) | H | 9.092 | 24.92 | 3 | 233.3698
, INCLUSIVE ENCARGOS SOCIAIS DESONERADOS
20132 | MAO-DE-OBRA DE SERVENTE DA CONSTRUCAO CIVIL, INCLUSIVE ENCAR | H | 9.092 | 16.75 | 3 | 156.8597
GOS SOCIAIS DESONERADOS
30500 | GUINDASTE S/RODAS, DIESEL, 45CV, 6T (CP) | H | 0.196 | 339.839 | 0 | 66.6084
30501 | GUINDASTE S/RODAS, DIESEL, 45CV, 6T (CF) | H | 0.458 | 206.6304 | 0 | 94.6367
30910 | ARRUELA DE BORRACHA PARA FLANGE 1400MM | UN | 2 | 143.1675 | 0 | 286.335
06.001.0736-0 | MONTAGEM DE JUNTA DE DESMONTAGEM,EXCLUSIVE A PECA,COM DIAMET | UN |  | 960.97
RO DE 1500MM.CUSTO POR PECA
01294 | GUINDASTE S/RODAS, DIESEL, 45CV, 6T (CP) | H | 0.215 | 343.849 | 0 | 73.9275
01295 | GUINDASTE S/RODAS, DIESEL, 45CV, 6T (CF) | H | 0.502 | 210.6404 | 0 | 105.7415
01975 | MAO-DE-OBRA DE MONTADOR A (MONTAGEM DE ESTRUTURAS METALICAS) | H | 9.357 | 28.76 | 3 | 277.1805
, INCLUSIVE ENCARGOS SOCIAIS
01999 | MAO-DE-OBRA DE SERVENTE DA CONSTRUCAO CIVIL, INCLUSIVE ENCAR | H | 9.357 | 19.33 | 3 | 186.2969
GOS SOCIAIS
15250 | ARRUELA DE BORRACHA PARA FLANGE 1500MM | UN | 2 | 158.914 | 0 | 317.828
06.001.0736-A | MONTAGEM DE JUNTA DE DESMONTAGEM,EXCLUSIVE A PECA,COM DIAMET | UN |  | 896.22
RO DE 1500MM.CUSTO POR PECA
20102 | MAO-DE-OBRA DE MONTADOR A (MONTAGEM DE ESTRUTURAS METALICAS) | H | 9.357 | 24.92 | 3 | 240.1717
, INCLUSIVE ENCARGOS SOCIAIS DESONERADOS
20132 | MAO-DE-OBRA DE SERVENTE DA CONSTRUCAO CIVIL, INCLUSIVE ENCAR | H | 9.357 | 16.75 | 3 | 161.4316
GOS SOCIAIS DESONERADOS
30500 | GUINDASTE S/RODAS, DIESEL, 45CV, 6T (CP) | H | 0.215 | 339.839 | 0 | 73.0654
30501 | GUINDASTE S/RODAS, DIESEL, 45CV, 6T (CF) | H | 0.502 | 206.6304 | 0 | 103.7285
30911 | ARRUELA DE BORRACHA PARA FLANGE 1500MM | UN | 2 | 158.914 | 0 | 317.828
06.001.0750-0 | MONTAGEM DE JUNTA DRESSER SEM ANCORAGENS (HARNESS),EXCLUSIVE | UN |  | 34.82
A PECA,COM DIAMETRO DE 150MM.CUSTO POR PECA
01975 | MAO-DE-OBRA DE MONTADOR A (MONTAGEM DE ESTRUTURAS METALICAS) | H | 0.703 | 28.76 | 3 | 20.8248
, INCLUSIVE ENCARGOS SOCIAIS
01999 | MAO-DE-OBRA DE SERVENTE DA CONSTRUCAO CIVIL, INCLUSIVE ENCAR | H | 0.703 | 19.33 | 3 | 13.9967
GOS SOCIAIS
06.001.0750-A | MONTAGEM DE JUNTA DRESSER SEM ANCORAGENS (HARNESS),EXCLUSIVE | UN |  | 30.17
A PECA,COM DIAMETRO DE 150MM.CUSTO POR PECA
20102 | MAO-DE-OBRA DE MONTADOR A (MONTAGEM DE ESTRUTURAS METALICAS) | H | 0.703 | 24.92 | 3 | 18.0443
, INCLUSIVE ENCARGOS SOCIAIS DESONERADOS
20132 | MAO-DE-OBRA DE SERVENTE DA CONSTRUCAO CIVIL, INCLUSIVE ENCAR | H | 0.703 | 16.75 | 3 | 12.1285
GOS SOCIAIS DESONERADOS
06.001.0751-0 | MONTAGEM DE JUNTA DRESSER SEM ANCORAGENS (HARNESS),EXCLUSIVE | UN |  | 34.87
A PECA,COM DIAMETRO DE 200MM.CUSTO POR PECA
01975 | MAO-DE-OBRA DE MONTADOR A (MONTAGEM DE ESTRUTURAS METALICAS) | H | 0.704 | 28.76 | 3 | 20.8545
, INCLUSIVE ENCARGOS SOCIAIS
01999 | MAO-DE-OBRA DE SERVENTE DA CONSTRUCAO CIVIL, INCLUSIVE ENCAR | H | 0.704 | 19.33 | 3 | 14.0166
GOS SOCIAIS
06.001.0751-A | MONTAGEM DE JUNTA DRESSER SEM ANCORAGENS (HARNESS),EXCLUSIVE | UN |  | 30.21
A PECA,COM DIAMETRO DE 200MM.CUSTO POR PECA
20102 | MAO-DE-OBRA DE MONTADOR A (MONTAGEM DE ESTRUTURAS METALICAS) | H | 0.704 | 24.92 | 3 | 18.07
, INCLUSIVE ENCARGOS SOCIAIS DESONERADOS
20132 | MAO-DE-OBRA DE SERVENTE DA CONSTRUCAO CIVIL, INCLUSIVE ENCAR | H | 0.704 | 16.75 | 3 | 12.1458
GOS SOCIAIS DESONERADOS
06.001.0752-0 | MONTAGEM DE JUNTA DRESSER SEM ANCORAGENS (HARNESS),EXCLUSIVE | UN |  | 38.33
A PECA,COM DIAMETRO DE 250MM.CUSTO POR PECA
01975 | MAO-DE-OBRA DE MONTADOR A (MONTAGEM DE ESTRUTURAS METALICAS) | H | 0.774 | 28.76 | 3 | 22.928
, INCLUSIVE ENCARGOS SOCIAIS
01999 | MAO-DE-OBRA DE SERVENTE DA CONSTRUCAO CIVIL, INCLUSIVE ENCAR | H | 0.774 | 19.33 | 3 | 15.4103
GOS SOCIAIS
06.001.0752-A | MONTAGEM DE JUNTA DRESSER SEM ANCORAGENS (HARNESS),EXCLUSIVE | UN |  | 33.22
A PECA,COM DIAMETRO DE 250MM.CUSTO POR PECA
20102 | MAO-DE-OBRA DE MONTADOR A (MONTAGEM DE ESTRUTURAS METALICAS) | H | 0.774 | 24.92 | 3 | 19.8667
, INCLUSIVE ENCARGOS SOCIAIS DESONERADOS
20132 | MAO-DE-OBRA DE SERVENTE DA CONSTRUCAO CIVIL, INCLUSIVE ENCAR | H | 0.774 | 16.75 | 3 | 13.3534
GOS SOCIAIS DESONERADOS
06.001.0753-0 | MONTAGEM DE JUNTA DRESSER SEM ANCORAGENS (HARNESS),EXCLUSIVE | UN |  | 38.38
A PECA,COM DIAMETRO DE 300MM.CUSTO POR PECA
01975 | MAO-DE-OBRA DE MONTADOR A (MONTAGEM DE ESTRUTURAS METALICAS) | H | 0.775 | 28.76 | 3 | 22.9577
, INCLUSIVE ENCARGOS SOCIAIS
01999 | MAO-DE-OBRA DE SERVENTE DA CONSTRUCAO CIVIL, INCLUSIVE ENCAR | H | 0.775 | 19.33 | 3 | 15.4302
GOS SOCIAIS
06.001.0753-A | MONTAGEM DE JUNTA DRESSER SEM ANCORAGENS (HARNESS),EXCLUSIVE | UN |  | 33.26
A PECA,COM DIAMETRO DE 300MM.CUSTO POR PECA
20102 | MAO-DE-OBRA DE MONTADOR A (MONTAGEM DE ESTRUTURAS METALICAS) | H | 0.775 | 24.92 | 3 | 19.8924
, INCLUSIVE ENCARGOS SOCIAIS DESONERADOS
20132 | MAO-DE-OBRA DE SERVENTE DA CONSTRUCAO CIVIL, INCLUSIVE ENCAR | H | 0.775 | 16.75 | 3 | 13.3707
GOS SOCIAIS DESONERADOS
06.001.0754-0 | MONTAGEM DE JUNTA DRESSER SEM ANCORAGENS (HARNESS),EXCLUSIVE | UN |  | 38.38
A PECA,COM DIAMETRO DE 350MM.CUSTO POR PECA
01975 | MAO-DE-OBRA DE MONTADOR A (MONTAGEM DE ESTRUTURAS METALICAS) | H | 0.775 | 28.76 | 3 | 22.9577
, INCLUSIVE ENCARGOS SOCIAIS
01999 | MAO-DE-OBRA DE SERVENTE DA CONSTRUCAO CIVIL, INCLUSIVE ENCAR | H | 0.775 | 19.33 | 3 | 15.4302
GOS SOCIAIS
06.001.0754-A | MONTAGEM DE JUNTA DRESSER SEM ANCORAGENS (HARNESS),EXCLUSIVE | UN |  | 33.26
A PECA,COM DIAMETRO DE 350MM.CUSTO POR PECA
20102 | MAO-DE-OBRA DE MONTADOR A (MONTAGEM DE ESTRUTURAS METALICAS) | H | 0.775 | 24.92 | 3 | 19.8924
, INCLUSIVE ENCARGOS SOCIAIS DESONERADOS
20132 | MAO-DE-OBRA DE SERVENTE DA CONSTRUCAO CIVIL, INCLUSIVE ENCAR | H | 0.775 | 16.75 | 3 | 13.3707
GOS SOCIAIS DESONERADOS
06.001.0755-0 | MONTAGEM DE JUNTA DRESSER SEM ANCORAGENS (HARNESS),EXCLUSIVE | UN |  | 51.77
A PECA,COM DIAMETRO DE 400MM.CUSTO POR PECA
01975 | MAO-DE-OBRA DE MONTADOR A (MONTAGEM DE ESTRUTURAS METALICAS) | H | 0.846 | 28.76 | 3 | 25.0609
, INCLUSIVE ENCARGOS SOCIAIS
01999 | MAO-DE-OBRA DE SERVENTE DA CONSTRUCAO CIVIL, INCLUSIVE ENCAR | H | 1.342 | 19.33 | 3 | 26.7191
GOS SOCIAIS
06.001.0755-A | MONTAGEM DE JUNTA DRESSER SEM ANCORAGENS (HARNESS),EXCLUSIVE | UN |  | 44.86
A PECA,COM DIAMETRO DE 400MM.CUSTO POR PECA
20102 | MAO-DE-OBRA DE MONTADOR A (MONTAGEM DE ESTRUTURAS METALICAS) | H | 0.846 | 24.92 | 3 | 21.7148
, INCLUSIVE ENCARGOS SOCIAIS DESONERADOS
20132 | MAO-DE-OBRA DE SERVENTE DA CONSTRUCAO CIVIL, INCLUSIVE ENCAR | H | 1.342 | 16.75 | 3 | 23.1529
GOS SOCIAIS DESONERADOS
06.001.0756-0 | MONTAGEM DE JUNTA DRESSER SEM ANCORAGENS (HARNESS),EXCLUSIVE | UN |  | 51.77
A PECA,COM DIAMETRO DE 450MM.CUSTO POR PECA
01975 | MAO-DE-OBRA DE MONTADOR A (MONTAGEM DE ESTRUTURAS METALICAS) | H | 0.846 | 28.76 | 3 | 25.0609
, INCLUSIVE ENCARGOS SOCIAIS
01999 | MAO-DE-OBRA DE SERVENTE DA CONSTRUCAO CIVIL, INCLUSIVE ENCAR | H | 1.342 | 19.33 | 3 | 26.7191
GOS SOCIAIS
06.001.0756-A | MONTAGEM DE JUNTA DRESSER SEM ANCORAGENS (HARNESS),EXCLUSIVE | UN |  | 44.86
A PECA,COM DIAMETRO DE 450MM.CUSTO POR PECA
20102 | MAO-DE-OBRA DE MONTADOR A (MONTAGEM DE ESTRUTURAS METALICAS) | H | 0.846 | 24.92 | 3 | 21.7148
, INCLUSIVE ENCARGOS SOCIAIS DESONERADOS
20132 | MAO-DE-OBRA DE SERVENTE DA CONSTRUCAO CIVIL, INCLUSIVE ENCAR | H | 1.342 | 16.75 | 3 | 23.1529
GOS SOCIAIS DESONERADOS
06.001.0757-0 | MONTAGEM DE JUNTA DRESSER SEM ANCORAGENS (HARNESS),EXCLUSIVE | UN |  | 55.31
A PECA,COM DIAMETRO DE 500MM.CUSTO POR PECA
01975 | MAO-DE-OBRA DE MONTADOR A (MONTAGEM DE ESTRUTURAS METALICAS) | H | 0.917 | 28.76 | 3 | 27.1641
, INCLUSIVE ENCARGOS SOCIAIS
01999 | MAO-DE-OBRA DE SERVENTE DA CONSTRUCAO CIVIL, INCLUSIVE ENCAR | H | 1.414 | 19.33 | 3 | 28.1526
GOS SOCIAIS
06.001.0757-A | MONTAGEM DE JUNTA DRESSER SEM ANCORAGENS (HARNESS),EXCLUSIVE | UN |  | 47.93
A PECA,COM DIAMETRO DE 500MM.CUSTO POR PECA
20102 | MAO-DE-OBRA DE MONTADOR A (MONTAGEM DE ESTRUTURAS METALICAS) | H | 0.917 | 24.92 | 3 | 23.5372
, INCLUSIVE ENCARGOS SOCIAIS DESONERADOS
20132 | MAO-DE-OBRA DE SERVENTE DA CONSTRUCAO CIVIL, INCLUSIVE ENCAR | H | 1.414 | 16.75 | 3 | 24.395
GOS SOCIAIS DESONERADOS
06.001.0758-0 | MONTAGEM DE JUNTA DRESSER SEM ANCORAGENS (HARNESS),EXCLUSIVE | UN |  | 58.85
A PECA,COM DIAMETRO DE 600MM.CUSTO POR PECA
01975 | MAO-DE-OBRA DE MONTADOR A (MONTAGEM DE ESTRUTURAS METALICAS) | H | 0.988 | 28.76 | 3 | 29.2673
, INCLUSIVE ENCARGOS SOCIAIS
01999 | MAO-DE-OBRA DE SERVENTE DA CONSTRUCAO CIVIL, INCLUSIVE ENCAR | H | 1.486 | 19.33 | 3 | 29.5861
GOS SOCIAIS
06.001.0758-A | MONTAGEM DE JUNTA DRESSER SEM ANCORAGENS (HARNESS),EXCLUSIVE | UN |  | 50.99
A PECA,COM DIAMETRO DE 600MM.CUSTO POR PECA
20102 | MAO-DE-OBRA DE MONTADOR A (MONTAGEM DE ESTRUTURAS METALICAS) | H | 0.988 | 24.92 | 3 | 25.3596
, INCLUSIVE ENCARGOS SOCIAIS DESONERADOS
20132 | MAO-DE-OBRA DE SERVENTE DA CONSTRUCAO CIVIL, INCLUSIVE ENCAR | H | 1.486 | 16.75 | 3 | 25.6372
GOS SOCIAIS DESONERADOS
06.001.0759-0 | MONTAGEM DE JUNTA DRESSER SEM ANCORAGENS (HARNESS),EXCLUSIVE | UN |  | 58.92
A PECA,COM DIAMETRO DE 700MM.CUSTO POR PECA
01975 | MAO-DE-OBRA DE MONTADOR A (MONTAGEM DE ESTRUTURAS METALICAS) | H | 0.989 | 28.76 | 3 | 29.2969
, INCLUSIVE ENCARGOS SOCIAIS
01999 | MAO-DE-OBRA DE SERVENTE DA CONSTRUCAO CIVIL, INCLUSIVE ENCAR | H | 1.488 | 19.33 | 3 | 29.6259
GOS SOCIAIS
06.001.0759-A | MONTAGEM DE JUNTA DRESSER SEM ANCORAGENS (HARNESS),EXCLUSIVE | UN |  | 51.05
A PECA,COM DIAMETRO DE 700MM.CUSTO POR PECA
20102 | MAO-DE-OBRA DE MONTADOR A (MONTAGEM DE ESTRUTURAS METALICAS) | H | 0.989 | 24.92 | 3 | 25.3853
, INCLUSIVE ENCARGOS SOCIAIS DESONERADOS
20132 | MAO-DE-OBRA DE SERVENTE DA CONSTRUCAO CIVIL, INCLUSIVE ENCAR | H | 1.488 | 16.75 | 3 | 25.6717
GOS SOCIAIS DESONERADOS
06.001.0760-0 | MONTAGEM DE JUNTA DRESSER SEM ANCORAGENS (HARNESS),EXCLUSIVE | UN |  | 187.76
A PECA,COM DIAMETRO DE 800MM.CUSTO POR PECA
01294 | GUINDASTE S/RODAS, DIESEL, 45CV, 6T (CP) | H | 0.15 | 343.849 | 0 | 51.5774
01295 | GUINDASTE S/RODAS, DIESEL, 45CV, 6T (CF) | H | 0.35 | 210.6404 | 0 | 73.7241
01975 | MAO-DE-OBRA DE MONTADOR A (MONTAGEM DE ESTRUTURAS METALICAS) | H | 1.06 | 28.76 | 3 | 31.4002
, INCLUSIVE ENCARGOS SOCIAIS
01999 | MAO-DE-OBRA DE SERVENTE DA CONSTRUCAO CIVIL, INCLUSIVE ENCAR | H | 1.56 | 19.33 | 3 | 31.0594
GOS SOCIAIS
06.001.0760-A | MONTAGEM DE JUNTA DRESSER SEM ANCORAGENS (HARNESS),EXCLUSIVE | UN |  | 177.41
A PECA,COM DIAMETRO DE 800MM.CUSTO POR PECA
20102 | MAO-DE-OBRA DE MONTADOR A (MONTAGEM DE ESTRUTURAS METALICAS) | H | 1.06 | 24.92 | 3 | 27.2077
, INCLUSIVE ENCARGOS SOCIAIS DESONERADOS
20132 | MAO-DE-OBRA DE SERVENTE DA CONSTRUCAO CIVIL, INCLUSIVE ENCAR | H | 1.56 | 16.75 | 3 | 26.9139
GOS SOCIAIS DESONERADOS
30500 | GUINDASTE S/RODAS, DIESEL, 45CV, 6T (CP) | H | 0.15 | 339.839 | 0 | 50.9759
30501 | GUINDASTE S/RODAS, DIESEL, 45CV, 6T (CF) | H | 0.35 | 206.6304 | 0 | 72.3206
06.001.0761-0 | MONTAGEM DE JUNTA DRESSER SEM ANCORAGENS (HARNESS),EXCLUSIVE | UN |  | 191.5
A PECA,COM DIAMETRO DE 900MM.CUSTO POR PECA
01294 | GUINDASTE S/RODAS, DIESEL, 45CV, 6T (CP) | H | 0.15 | 343.849 | 0 | 51.5774
01295 | GUINDASTE S/RODAS, DIESEL, 45CV, 6T (CF) | H | 0.351 | 210.6404 | 0 | 73.9348
01975 | MAO-DE-OBRA DE MONTADOR A (MONTAGEM DE ESTRUTURAS METALICAS) | H | 1.131 | 28.76 | 3 | 33.5034
, INCLUSIVE ENCARGOS SOCIAIS
01999 | MAO-DE-OBRA DE SERVENTE DA CONSTRUCAO CIVIL, INCLUSIVE ENCAR | H | 1.632 | 19.33 | 3 | 32.493
GOS SOCIAIS
06.001.0761-A | MONTAGEM DE JUNTA DRESSER SEM ANCORAGENS (HARNESS),EXCLUSIVE | UN |  | 180.68
A PECA,COM DIAMETRO DE 900MM.CUSTO POR PECA
20102 | MAO-DE-OBRA DE MONTADOR A (MONTAGEM DE ESTRUTURAS METALICAS) | H | 1.131 | 24.92 | 3 | 29.0301
, INCLUSIVE ENCARGOS SOCIAIS DESONERADOS
20132 | MAO-DE-OBRA DE SERVENTE DA CONSTRUCAO CIVIL, INCLUSIVE ENCAR | H | 1.632 | 16.75 | 3 | 28.1561
GOS SOCIAIS DESONERADOS
30500 | GUINDASTE S/RODAS, DIESEL, 45CV, 6T (CP) | H | 0.15 | 339.839 | 0 | 50.9759
30501 | GUINDASTE S/RODAS, DIESEL, 45CV, 6T (CF) | H | 0.351 | 206.6304 | 0 | 72.5273
06.001.0762-0 | MONTAGEM DE JUNTA DRESSER SEM ANCORAGENS (HARNESS),EXCLUSIVE | UN |  | 194.7
A PECA,COM DIAMETRO DE 1000MM.CUSTO POR PECA
01294 | GUINDASTE S/RODAS, DIESEL, 45CV, 6T (CP) | H | 0.153 | 343.849 | 0 | 52.6089
01295 | GUINDASTE S/RODAS, DIESEL, 45CV, 6T (CF) | H | 0.358 | 210.6404 | 0 | 75.4093
01975 | MAO-DE-OBRA DE MONTADOR A (MONTAGEM DE ESTRUTURAS METALICAS) | H | 1.141 | 28.76 | 3 | 33.7996
, INCLUSIVE ENCARGOS SOCIAIS
01999 | MAO-DE-OBRA DE SERVENTE DA CONSTRUCAO CIVIL, INCLUSIVE ENCAR | H | 1.652 | 19.33 | 3 | 32.8912
GOS SOCIAIS
06.001.0762-A | MONTAGEM DE JUNTA DRESSER SEM ANCORAGENS (HARNESS),EXCLUSIVE | UN |  | 183.75
A PECA,COM DIAMETRO DE 1000MM.CUSTO POR PECA
20102 | MAO-DE-OBRA DE MONTADOR A (MONTAGEM DE ESTRUTURAS METALICAS) | H | 1.141 | 24.92 | 3 | 29.2867
, INCLUSIVE ENCARGOS SOCIAIS DESONERADOS
20132 | MAO-DE-OBRA DE SERVENTE DA CONSTRUCAO CIVIL, INCLUSIVE ENCAR | H | 1.652 | 16.75 | 3 | 28.5011
GOS SOCIAIS DESONERADOS
30500 | GUINDASTE S/RODAS, DIESEL, 45CV, 6T (CP) | H | 0.153 | 339.839 | 0 | 51.9954
30501 | GUINDASTE S/RODAS, DIESEL, 45CV, 6T (CF) | H | 0.358 | 206.6304 | 0 | 73.9737
06.001.0763-0 | MONTAGEM DE JUNTA DRESSER SEM ANCORAGENS (HARNESS),EXCLUSIVE | UN |  | 202.33
A PECA,COM DIAMETRO DE 1200MM.CUSTO POR PECA
01294 | GUINDASTE S/RODAS, DIESEL, 45CV, 6T (CP) | H | 0.154 | 343.849 | 0 | 52.9527
01295 | GUINDASTE S/RODAS, DIESEL, 45CV, 6T (CF) | H | 0.359 | 210.6404 | 0 | 75.6199
01975 | MAO-DE-OBRA DE MONTADOR A (MONTAGEM DE ESTRUTURAS METALICAS) | H | 1.283 | 28.76 | 3 | 38.0061
, INCLUSIVE ENCARGOS SOCIAIS
01999 | MAO-DE-OBRA DE SERVENTE DA CONSTRUCAO CIVIL, INCLUSIVE ENCAR | H | 1.796 | 19.33 | 3 | 35.7582
GOS SOCIAIS
06.001.0763-A | MONTAGEM DE JUNTA DRESSER SEM ANCORAGENS (HARNESS),EXCLUSIVE | UN |  | 190.43
A PECA,COM DIAMETRO DE 1200MM.CUSTO POR PECA
20102 | MAO-DE-OBRA DE MONTADOR A (MONTAGEM DE ESTRUTURAS METALICAS) | H | 1.283 | 24.92 | 3 | 32.9315
, INCLUSIVE ENCARGOS SOCIAIS DESONERADOS
20132 | MAO-DE-OBRA DE SERVENTE DA CONSTRUCAO CIVIL, INCLUSIVE ENCAR | H | 1.796 | 16.75 | 3 | 30.9855
GOS SOCIAIS DESONERADOS
30500 | GUINDASTE S/RODAS, DIESEL, 45CV, 6T (CP) | H | 0.154 | 339.839 | 0 | 52.3352
30501 | GUINDASTE S/RODAS, DIESEL, 45CV, 6T (CF) | H | 0.359 | 206.6304 | 0 | 74.1803
06.001.0764-0 | MONTAGEM DE JUNTA DRESSER SEM ANCORAGENS (HARNESS),EXCLUSIVE | UN |  | 206.77
A PECA,COM DIAMETRO DE 1300MM.CUSTO POR PECA
01294 | GUINDASTE S/RODAS, DIESEL, 45CV, 6T (CP) | H | 0.155 | 343.849 | 0 | 53.2966
01295 | GUINDASTE S/RODAS, DIESEL, 45CV, 6T (CF) | H | 0.361 | 210.6404 | 0 | 76.0412
01975 | MAO-DE-OBRA DE MONTADOR A (MONTAGEM DE ESTRUTURAS METALICAS) | H | 1.356 | 28.76 | 3 | 40.1685
, INCLUSIVE ENCARGOS SOCIAIS
01999 | MAO-DE-OBRA DE SERVENTE DA CONSTRUCAO CIVIL, INCLUSIVE ENCAR | H | 1.872 | 19.33 | 3 | 37.2713
GOS SOCIAIS
06.001.0764-A | MONTAGEM DE JUNTA DRESSER SEM ANCORAGENS (HARNESS),EXCLUSIVE | UN |  | 194.37
A PECA,COM DIAMETRO DE 1300MM.CUSTO POR PECA
20102 | MAO-DE-OBRA DE MONTADOR A (MONTAGEM DE ESTRUTURAS METALICAS) | H | 1.356 | 24.92 | 3 | 34.8053
, INCLUSIVE ENCARGOS SOCIAIS DESONERADOS
20132 | MAO-DE-OBRA DE SERVENTE DA CONSTRUCAO CIVIL, INCLUSIVE ENCAR | H | 1.872 | 16.75 | 3 | 32.2967
GOS SOCIAIS DESONERADOS
30500 | GUINDASTE S/RODAS, DIESEL, 45CV, 6T (CP) | H | 0.155 | 339.839 | 0 | 52.675
30501 | GUINDASTE S/RODAS, DIESEL, 45CV, 6T (CF) | H | 0.361 | 206.6304 | 0 | 74.5936
06.001.0765-0 | MONTAGEM DE JUNTA DRESSER SEM ANCORAGENS (HARNESS),EXCLUSIVE | UN |  | 212.19
A PECA,COM DIAMETRO DE 1500MM.CUSTO POR PECA
01294 | GUINDASTE S/RODAS, DIESEL, 45CV, 6T (CP) | H | 0.157 | 343.849 | 0 | 53.9843
01295 | GUINDASTE S/RODAS, DIESEL, 45CV, 6T (CF) | H | 0.365 | 210.6404 | 0 | 76.8837
01975 | MAO-DE-OBRA DE MONTADOR A (MONTAGEM DE ESTRUTURAS METALICAS) | H | 1.432 | 28.76 | 3 | 42.4198
, INCLUSIVE ENCARGOS SOCIAIS
01999 | MAO-DE-OBRA DE SERVENTE DA CONSTRUCAO CIVIL, INCLUSIVE ENCAR | H | 1.954 | 19.33 | 3 | 38.9039
GOS SOCIAIS
06.001.0765-A | MONTAGEM DE JUNTA DRESSER SEM ANCORAGENS (HARNESS),EXCLUSIVE | UN |  | 199.24
A PECA,COM DIAMETRO DE 1500MM.CUSTO POR PECA
20102 | MAO-DE-OBRA DE MONTADOR A (MONTAGEM DE ESTRUTURAS METALICAS) | H | 1.432 | 24.92 | 3 | 36.756
, INCLUSIVE ENCARGOS SOCIAIS DESONERADOS
20132 | MAO-DE-OBRA DE SERVENTE DA CONSTRUCAO CIVIL, INCLUSIVE ENCAR | H | 1.954 | 16.75 | 3 | 33.7114
GOS SOCIAIS DESONERADOS
30500 | GUINDASTE S/RODAS, DIESEL, 45CV, 6T (CP) | H | 0.157 | 339.839 | 0 | 53.3547
30501 | GUINDASTE S/RODAS, DIESEL, 45CV, 6T (CF) | H | 0.365 | 206.6304 | 0 | 75.4201
06.001.0766-0 | MONTAGEM DE JUNTA DRESSER SEM ANCORAGENS (HARNESS),EXCLUSIVE | UN |  | 229.26
A PECA,COM DIAMETRO DE 2000MM.CUSTO POR PECA
01294 | GUINDASTE S/RODAS, DIESEL, 45CV, 6T (CP) | H | 0.16 | 343.849 | 0 | 55.0158
01295 | GUINDASTE S/RODAS, DIESEL, 45CV, 6T (CF) | H | 0.372 | 210.6404 | 0 | 78.3582
01975 | MAO-DE-OBRA DE MONTADOR A (MONTAGEM DE ESTRUTURAS METALICAS) | H | 1.722 | 28.76 | 3 | 51.0105
, INCLUSIVE ENCARGOS SOCIAIS
01999 | MAO-DE-OBRA DE SERVENTE DA CONSTRUCAO CIVIL, INCLUSIVE ENCAR | H | 2.254 | 19.33 | 3 | 44.8769
GOS SOCIAIS
06.001.0766-A | MONTAGEM DE JUNTA DRESSER SEM ANCORAGENS (HARNESS),EXCLUSIVE | UN |  | 214.32
A PECA,COM DIAMETRO DE 2000MM.CUSTO POR PECA
20102 | MAO-DE-OBRA DE MONTADOR A (MONTAGEM DE ESTRUTURAS METALICAS) | H | 1.722 | 24.92 | 3 | 44.1996
, INCLUSIVE ENCARGOS SOCIAIS DESONERADOS
20132 | MAO-DE-OBRA DE SERVENTE DA CONSTRUCAO CIVIL, INCLUSIVE ENCAR | H | 2.254 | 16.75 | 3 | 38.8871
GOS SOCIAIS DESONERADOS
30500 | GUINDASTE S/RODAS, DIESEL, 45CV, 6T (CP) | H | 0.16 | 339.839 | 0 | 54.3742
30501 | GUINDASTE S/RODAS, DIESEL, 45CV, 6T (CF) | H | 0.372 | 206.6304 | 0 | 76.8665
06.001.0767-0 | MONTAGEM DE JUNTA DRESSER SEM ANCORAGENS (HARNESS),EXCLUSIVE | UN |  | 235.92
A PECA,COM DIAMETRO DE 2500MM.CUSTO POR PECA
01294 | GUINDASTE S/RODAS, DIESEL, 45CV, 6T (CP) | H | 0.163 | 343.849 | 0 | 56.0474
01295 | GUINDASTE S/RODAS, DIESEL, 45CV, 6T (CF) | H | 0.379 | 210.6404 | 0 | 79.8327
01975 | MAO-DE-OBRA DE MONTADOR A (MONTAGEM DE ESTRUTURAS METALICAS) | H | 1.802 | 28.76 | 3 | 53.3803
, INCLUSIVE ENCARGOS SOCIAIS
01999 | MAO-DE-OBRA DE SERVENTE DA CONSTRUCAO CIVIL, INCLUSIVE ENCAR | H | 2.344 | 19.33 | 3 | 46.6688
GOS SOCIAIS
06.001.0767-A | MONTAGEM DE JUNTA DRESSER SEM ANCORAGENS (HARNESS),EXCLUSIVE | UN |  | 220.39
A PECA,COM DIAMETRO DE 2500MM.CUSTO POR PECA
20102 | MAO-DE-OBRA DE MONTADOR A (MONTAGEM DE ESTRUTURAS METALICAS) | H | 1.802 | 24.92 | 3 | 46.253
, INCLUSIVE ENCARGOS SOCIAIS DESONERADOS
20132 | MAO-DE-OBRA DE SERVENTE DA CONSTRUCAO CIVIL, INCLUSIVE ENCAR | H | 2.344 | 16.75 | 3 | 40.4399
GOS SOCIAIS DESONERADOS
30500 | GUINDASTE S/RODAS, DIESEL, 45CV, 6T (CP) | H | 0.163 | 339.839 | 0 | 55.3938
30501 | GUINDASTE S/RODAS, DIESEL, 45CV, 6T (CF) | H | 0.379 | 206.6304 | 0 | 78.3129
06.001.0770-0 | ASSENTAMENTO DE TUBOS DE POLIETILENO,COM DE=20 A 40MM,INCLUS | M |  | 31.3
IVE TESTE HIDROSTATICO,EXCLUSIVE SOLDA DAS JUNTAS E FORNECIM
ENTO DE TUBOS E DE CONEXOES
01004 | CAMINHAO CARROC. FIXA, 7,5T (CP) | H | 0.01 | 195.9055 | 0 | 1.9591
01006 | CAMINHAO CARROC. FIXA 7,5T (CI) | H | 0.03 | 65.2818 | 0 | 1.9585
01010 | CAMINHAO TANQUE 6000L (CP) | H | 0.01 | 204.3988 | 0 | 2.044
01012 | CAMINHAO TANQUE 6000L (CI) | H | 0.01 | 67.3561 | 0 | 0.6736
01034 | BOMBA CENTRIFUGA AUTOESCORVANTE,MOTOR A GASOLINA,6,0CV (CP) | H | 0.01 | 11.9096 | 0 | 0.1191
01035 | BOMBA CENTRIFUGA AUTO-ESCORVANTE,MOTOR AGASOLINA,6,0CV (CI) | H | 0.01 | 0.1694 | 0 | 0.0017
01997 | MAO-DE-OBRA DE ASSENTADOR DE TUBOS (REDES SUBTERRANEAS), INC | H | 0.33 | 26.73 | 3 | 9.0855
LUSIVE ENCARGOS SOCIAIS
01999 | MAO-DE-OBRA DE SERVENTE DA CONSTRUCAO CIVIL, INCLUSIVE ENCAR | H | 0.66 | 19.33 | 3 | 13.1405
GOS SOCIAIS
02003 | GUINDAUTO 3,5T, ALCANCE 7,0M (CP) | H | 0.03 | 60.3179 | 0 | 1.8095
02004 | GUINDAUTO 3,5T, ALCANCE 7,0M (CI) | H | 0.01 | 51.3561 | 0 | 0.5136
06.001.0770-A | ASSENTAMENTO DE TUBOS DE POLIETILENO,COM DE=20 A 40MM,INCLUS | M |  | 27.91
IVE TESTE HIDROSTATICO,EXCLUSIVE SOLDA DAS JUNTAS E FORNECIM
ENTO DE TUBOS E DE CONEXOES
20022 | MAO-DE-OBRA DE ASSENTADOR DE TUBOS (REDES SUBTERRANEAS), INC | H | 0.33 | 23.16 | 3 | 7.8721
LUSIVE ENCARGOS SOCIAIS DESONERADOS
20132 | MAO-DE-OBRA DE SERVENTE DA CONSTRUCAO CIVIL, INCLUSIVE ENCAR | H | 0.66 | 16.75 | 3 | 11.3867
GOS SOCIAIS DESONERADOS
30414 | CAMINHAO CARROC. FIXA, 7,5T (CP) | H | 0.01 | 192.3355 | 0 | 1.9234
30416 | CAMINHAO CARROC. FIXA 7,5T (CI) | H | 0.03 | 61.7118 | 0 | 1.8514
30438 | CAMINHAO TANQUE 6000L (CP) | H | 0.01 | 200.8288 | 0 | 2.0083
30440 | CAMINHAO TANQUE 6000L (CI) | H | 0.01 | 63.7861 | 0 | 0.6379
30523 | GUINDAUTO 3,5T, ALCANCE 5,90M (CP) | H | 0.03 | 55.1579 | 0 | 1.6547
30524 | GUINDAUTO 3,5T, ALCANCE 5,90M (CI) | H | 0.01 | 46.1961 | 0 | 0.462
30757 | BOMBA CENTRIFUGA AUTOESCORVANTE,MOTOR A GASOLINA,6,0CV (CP) | H | 0.01 | 11.9096 | 0 | 0.1191
30758 | BOMBA CENTRIFUGA AUTO-ESCORVANTE,MOTOR AGASOLINA,6,0CV (CI) | H | 0.01 | 0.1694 | 0 | 0.0017
06.001.0771-0 | ASSENTAMENTO DE TUBOS DE POLIETILENO,COM DE ACIMA DE 40 A 75 | M |  | 31.97
MM,INCLUSIVE TESTE HIDROSTATICO,EXCLUSIVE SOLDA DAS JUNTAS E
FORNECIMENTO DE TUBOS E DE CONEXOES
01004 | CAMINHAO CARROC. FIXA, 7,5T (CP) | H | 0.01 | 195.9055 | 0 | 1.9591
01006 | CAMINHAO CARROC. FIXA 7,5T (CI) | H | 0.03 | 65.2818 | 0 | 1.9585
01010 | CAMINHAO TANQUE 6000L (CP) | H | 0.01 | 204.3988 | 0 | 2.044
01012 | CAMINHAO TANQUE 6000L (CI) | H | 0.01 | 67.3561 | 0 | 0.6736
01034 | BOMBA CENTRIFUGA AUTOESCORVANTE,MOTOR A GASOLINA,6,0CV (CP) | H | 0.01 | 11.9096 | 0 | 0.1191
01035 | BOMBA CENTRIFUGA AUTO-ESCORVANTE,MOTOR AGASOLINA,6,0CV (CI) | H | 0.01 | 0.1694 | 0 | 0.0017
01997 | MAO-DE-OBRA DE ASSENTADOR DE TUBOS (REDES SUBTERRANEAS), INC | H | 0.34 | 26.73 | 3 | 9.3608
LUSIVE ENCARGOS SOCIAIS
01999 | MAO-DE-OBRA DE SERVENTE DA CONSTRUCAO CIVIL, INCLUSIVE ENCAR | H | 0.68 | 19.33 | 3 | 13.5387
GOS SOCIAIS
02003 | GUINDAUTO 3,5T, ALCANCE 7,0M (CP) | H | 0.03 | 60.3179 | 0 | 1.8095
02004 | GUINDAUTO 3,5T, ALCANCE 7,0M (CI) | H | 0.01 | 51.3561 | 0 | 0.5136
06.001.0771-A | ASSENTAMENTO DE TUBOS DE POLIETILENO,COM DE ACIMA DE 40 A 75 | M |  | 28.5
MM,INCLUSIVE TESTE HIDROSTATICO,EXCLUSIVE SOLDA DAS JUNTAS E
FORNECIMENTO DE TUBOS E DE CONEXOES
20022 | MAO-DE-OBRA DE ASSENTADOR DE TUBOS (REDES SUBTERRANEAS), INC | H | 0.34 | 23.16 | 3 | 8.1106
LUSIVE ENCARGOS SOCIAIS DESONERADOS
20132 | MAO-DE-OBRA DE SERVENTE DA CONSTRUCAO CIVIL, INCLUSIVE ENCAR | H | 0.68 | 16.75 | 3 | 11.7317
GOS SOCIAIS DESONERADOS
30414 | CAMINHAO CARROC. FIXA, 7,5T (CP) | H | 0.01 | 192.3355 | 0 | 1.9234
30416 | CAMINHAO CARROC. FIXA 7,5T (CI) | H | 0.03 | 61.7118 | 0 | 1.8514
30438 | CAMINHAO TANQUE 6000L (CP) | H | 0.01 | 200.8288 | 0 | 2.0083
30440 | CAMINHAO TANQUE 6000L (CI) | H | 0.01 | 63.7861 | 0 | 0.6379
30523 | GUINDAUTO 3,5T, ALCANCE 5,90M (CP) | H | 0.03 | 55.1579 | 0 | 1.6547
30524 | GUINDAUTO 3,5T, ALCANCE 5,90M (CI) | H | 0.01 | 46.1961 | 0 | 0.462
30757 | BOMBA CENTRIFUGA AUTOESCORVANTE,MOTOR A GASOLINA,6,0CV (CP) | H | 0.01 | 11.9096 | 0 | 0.1191
30758 | BOMBA CENTRIFUGA AUTO-ESCORVANTE,MOTOR AGASOLINA,6,0CV (CI) | H | 0.01 | 0.1694 | 0 | 0.0017
06.001.0772-0 | ASSENTAMENTO DE TUBOS DE POLIETILENO,COM DE ACIMA DE 75MM A | M |  | 32.93
125MM,INCLUSIVE TESTE HIDROSTATICO,EXCLUSIVE SOLDA DAS JUNTA
S E FORNECIMENTO DE TUBOS E DE CONEXOES
01004 | CAMINHAO CARROC. FIXA, 7,5T (CP) | H | 0.01 | 195.9055 | 0 | 1.9591
01006 | CAMINHAO CARROC. FIXA 7,5T (CI) | H | 0.03 | 65.2818 | 0 | 1.9585
01010 | CAMINHAO TANQUE 6000L (CP) | H | 0.011 | 204.3988 | 0 | 2.2484
01012 | CAMINHAO TANQUE 6000L (CI) | H | 0.011 | 67.3561 | 0 | 0.7409
01034 | BOMBA CENTRIFUGA AUTOESCORVANTE,MOTOR A GASOLINA,6,0CV (CP) | H | 0.011 | 11.9096 | 0 | 0.131
01035 | BOMBA CENTRIFUGA AUTO-ESCORVANTE,MOTOR AGASOLINA,6,0CV (CI) | H | 0.011 | 0.1694 | 0 | 0.0019
01997 | MAO-DE-OBRA DE ASSENTADOR DE TUBOS (REDES SUBTERRANEAS), INC | H | 0.35 | 26.73 | 3 | 9.6362
LUSIVE ENCARGOS SOCIAIS
01999 | MAO-DE-OBRA DE SERVENTE DA CONSTRUCAO CIVIL, INCLUSIVE ENCAR | H | 0.7 | 19.33 | 3 | 13.9369
GOS SOCIAIS
02003 | GUINDAUTO 3,5T, ALCANCE 7,0M (CP) | H | 0.03 | 60.3179 | 0 | 1.8095
02004 | GUINDAUTO 3,5T, ALCANCE 7,0M (CI) | H | 0.01 | 51.3561 | 0 | 0.5136
06.001.0772-A | ASSENTAMENTO DE TUBOS DE POLIETILENO,COM DE ACIMA DE 75MM A | M |  | 29.36
125MM,INCLUSIVE TESTE HIDROSTATICO,EXCLUSIVE SOLDA DAS JUNTA
S E FORNECIMENTO DE TUBOS E DE CONEXOES
20022 | MAO-DE-OBRA DE ASSENTADOR DE TUBOS (REDES SUBTERRANEAS), INC | H | 0.35 | 23.16 | 3 | 8.3492
LUSIVE ENCARGOS SOCIAIS DESONERADOS
20132 | MAO-DE-OBRA DE SERVENTE DA CONSTRUCAO CIVIL, INCLUSIVE ENCAR | H | 0.7 | 16.75 | 3 | 12.0768
GOS SOCIAIS DESONERADOS
30414 | CAMINHAO CARROC. FIXA, 7,5T (CP) | H | 0.01 | 192.3355 | 0 | 1.9234
30416 | CAMINHAO CARROC. FIXA 7,5T (CI) | H | 0.03 | 61.7118 | 0 | 1.8514
30438 | CAMINHAO TANQUE 6000L (CP) | H | 0.011 | 200.8288 | 0 | 2.2091
30440 | CAMINHAO TANQUE 6000L (CI) | H | 0.011 | 63.7861 | 0 | 0.7016
30523 | GUINDAUTO 3,5T, ALCANCE 5,90M (CP) | H | 0.03 | 55.1579 | 0 | 1.6547
30524 | GUINDAUTO 3,5T, ALCANCE 5,90M (CI) | H | 0.01 | 46.1961 | 0 | 0.462
30757 | BOMBA CENTRIFUGA AUTOESCORVANTE,MOTOR A GASOLINA,6,0CV (CP) | H | 0.011 | 11.9096 | 0 | 0.131
30758 | BOMBA CENTRIFUGA AUTO-ESCORVANTE,MOTOR AGASOLINA,6,0CV (CI) | H | 0.011 | 0.1694 | 0 | 0.0019
06.001.0773-0 | ASSENTAMENTO DE TUBOS DE POLIETILENO,COM DE ACIMA DE 125MM A | M |  | 33.89
180MM,INCLUSIVE TESTE HIDROSTATICO,EXCLUSIVE SOLDA DAS JUNT
AS E FORNECIMENTO DE TUBOS E DE CONEXOES
01004 | CAMINHAO CARROC. FIXA, 7,5T (CP) | H | 0.01 | 195.9055 | 0 | 1.9591
01006 | CAMINHAO CARROC. FIXA 7,5T (CI) | H | 0.03 | 65.2818 | 0 | 1.9585
01010 | CAMINHAO TANQUE 6000L (CP) | H | 0.012 | 204.3988 | 0 | 2.4528
01012 | CAMINHAO TANQUE 6000L (CI) | H | 0.012 | 67.3561 | 0 | 0.8083
01034 | BOMBA CENTRIFUGA AUTOESCORVANTE,MOTOR A GASOLINA,6,0CV (CP) | H | 0.012 | 11.9096 | 0 | 0.1429
01035 | BOMBA CENTRIFUGA AUTO-ESCORVANTE,MOTOR AGASOLINA,6,0CV (CI) | H | 0.012 | 0.1694 | 0 | 0.002
01997 | MAO-DE-OBRA DE ASSENTADOR DE TUBOS (REDES SUBTERRANEAS), INC | H | 0.36 | 26.73 | 3 | 9.9115
LUSIVE ENCARGOS SOCIAIS
01999 | MAO-DE-OBRA DE SERVENTE DA CONSTRUCAO CIVIL, INCLUSIVE ENCAR | H | 0.72 | 19.33 | 3 | 14.3351
GOS SOCIAIS
02003 | GUINDAUTO 3,5T, ALCANCE 7,0M (CP) | H | 0.03 | 60.3179 | 0 | 1.8095
02004 | GUINDAUTO 3,5T, ALCANCE 7,0M (CI) | H | 0.01 | 51.3561 | 0 | 0.5136
06.001.0773-A | ASSENTAMENTO DE TUBOS DE POLIETILENO,COM DE ACIMA DE 125MM A | M |  | 30.22
180MM,INCLUSIVE TESTE HIDROSTATICO,EXCLUSIVE SOLDA DAS JUNT
AS E FORNECIMENTO DE TUBOS E DE CONEXOES
20022 | MAO-DE-OBRA DE ASSENTADOR DE TUBOS (REDES SUBTERRANEAS), INC | H | 0.36 | 23.16 | 3 | 8.5877
LUSIVE ENCARGOS SOCIAIS DESONERADOS
20132 | MAO-DE-OBRA DE SERVENTE DA CONSTRUCAO CIVIL, INCLUSIVE ENCAR | H | 0.72 | 16.75 | 3 | 12.4218
GOS SOCIAIS DESONERADOS
30414 | CAMINHAO CARROC. FIXA, 7,5T (CP) | H | 0.01 | 192.3355 | 0 | 1.9234
30416 | CAMINHAO CARROC. FIXA 7,5T (CI) | H | 0.03 | 61.7118 | 0 | 1.8514
30438 | CAMINHAO TANQUE 6000L (CP) | H | 0.012 | 200.8288 | 0 | 2.4099
30440 | CAMINHAO TANQUE 6000L (CI) | H | 0.012 | 63.7861 | 0 | 0.7654
30523 | GUINDAUTO 3,5T, ALCANCE 5,90M (CP) | H | 0.03 | 55.1579 | 0 | 1.6547
30524 | GUINDAUTO 3,5T, ALCANCE 5,90M (CI) | H | 0.01 | 46.1961 | 0 | 0.462
30757 | BOMBA CENTRIFUGA AUTOESCORVANTE,MOTOR A GASOLINA,6,0CV (CP) | H | 0.012 | 11.9096 | 0 | 0.1429
30758 | BOMBA CENTRIFUGA AUTO-ESCORVANTE,MOTOR AGASOLINA,6,0CV (CI) | H | 0.012 | 0.1694 | 0 | 0.002
06.001.0774-0 | ASSENTAMENTO DE TUBOS DE POLIETILENO,COM DE ACIMA DE 180MM A | M |  | 34.85
225MM,INCLUSIVE TESTE HIDROSTATICO,EXCLUSIVE SOLDA DAS JUNT
AS E FORNECIMENTO DE TUBOS E DE CONEXOES
01004 | CAMINHAO CARROC. FIXA, 7,5T (CP) | H | 0.01 | 195.9055 | 0 | 1.9591
01006 | CAMINHAO CARROC. FIXA 7,5T (CI) | H | 0.03 | 65.2818 | 0 | 1.9585
01010 | CAMINHAO TANQUE 6000L (CP) | H | 0.013 | 204.3988 | 0 | 2.6572
01012 | CAMINHAO TANQUE 6000L (CI) | H | 0.013 | 67.3561 | 0 | 0.8756
01034 | BOMBA CENTRIFUGA AUTOESCORVANTE,MOTOR A GASOLINA,6,0CV (CP) | H | 0.013 | 11.9096 | 0 | 0.1548
01035 | BOMBA CENTRIFUGA AUTO-ESCORVANTE,MOTOR AGASOLINA,6,0CV (CI) | H | 0.013 | 0.1694 | 0 | 0.0022
01997 | MAO-DE-OBRA DE ASSENTADOR DE TUBOS (REDES SUBTERRANEAS), INC | H | 0.37 | 26.73 | 3 | 10.1868
LUSIVE ENCARGOS SOCIAIS
01999 | MAO-DE-OBRA DE SERVENTE DA CONSTRUCAO CIVIL, INCLUSIVE ENCAR | H | 0.74 | 19.33 | 3 | 14.7333
GOS SOCIAIS
02003 | GUINDAUTO 3,5T, ALCANCE 7,0M (CP) | H | 0.03 | 60.3179 | 0 | 1.8095
02004 | GUINDAUTO 3,5T, ALCANCE 7,0M (CI) | H | 0.01 | 51.3561 | 0 | 0.5136
06.001.0774-A | ASSENTAMENTO DE TUBOS DE POLIETILENO,COM DE ACIMA DE 180MM A | M |  | 31.08
225MM,INCLUSIVE TESTE HIDROSTATICO,EXCLUSIVE SOLDA DAS JUNT
AS E FORNECIMENTO DE TUBOS E DE CONEXOES
20022 | MAO-DE-OBRA DE ASSENTADOR DE TUBOS (REDES SUBTERRANEAS), INC | H | 0.37 | 23.16 | 3 | 8.8263
LUSIVE ENCARGOS SOCIAIS DESONERADOS
20132 | MAO-DE-OBRA DE SERVENTE DA CONSTRUCAO CIVIL, INCLUSIVE ENCAR | H | 0.74 | 16.75 | 3 | 12.7669
GOS SOCIAIS DESONERADOS
30414 | CAMINHAO CARROC. FIXA, 7,5T (CP) | H | 0.01 | 192.3355 | 0 | 1.9234
30416 | CAMINHAO CARROC. FIXA 7,5T (CI) | H | 0.03 | 61.7118 | 0 | 1.8514
30438 | CAMINHAO TANQUE 6000L (CP) | H | 0.013 | 200.8288 | 0 | 2.6108
30440 | CAMINHAO TANQUE 6000L (CI) | H | 0.013 | 63.7861 | 0 | 0.8292
30523 | GUINDAUTO 3,5T, ALCANCE 5,90M (CP) | H | 0.03 | 55.1579 | 0 | 1.6547
30524 | GUINDAUTO 3,5T, ALCANCE 5,90M (CI) | H | 0.01 | 46.1961 | 0 | 0.462
30757 | BOMBA CENTRIFUGA AUTOESCORVANTE,MOTOR A GASOLINA,6,0CV (CP) | H | 0.013 | 11.9096 | 0 | 0.1548
30758 | BOMBA CENTRIFUGA AUTO-ESCORVANTE,MOTOR AGASOLINA,6,0CV (CI) | H | 0.013 | 0.1694 | 0 | 0.0022
06.001.0775-0 | ASSENTAMENTO DE TUBOS DE POLIETILENO,COM DE ACIMA DE 225MM A | M |  | 35.8
280MM,INCLUSIVE TESTE HIDROSTATICO,EXCLUSIVE SOLDA DAS JUNT
AS E FORNECIMENTO DE TUBOS E DE CONEXOES
01004 | CAMINHAO CARROC. FIXA, 7,5T (CP) | H | 0.01 | 195.9055 | 0 | 1.9591
01006 | CAMINHAO CARROC. FIXA 7,5T (CI) | H | 0.03 | 65.2818 | 0 | 1.9585
01010 | CAMINHAO TANQUE 6000L (CP) | H | 0.014 | 204.3988 | 0 | 2.8616
01012 | CAMINHAO TANQUE 6000L (CI) | H | 0.014 | 67.3561 | 0 | 0.943
01034 | BOMBA CENTRIFUGA AUTOESCORVANTE,MOTOR A GASOLINA,6,0CV (CP) | H | 0.014 | 11.9096 | 0 | 0.1667
01035 | BOMBA CENTRIFUGA AUTO-ESCORVANTE,MOTOR AGASOLINA,6,0CV (CI) | H | 0.014 | 0.1694 | 0 | 0.0024
01997 | MAO-DE-OBRA DE ASSENTADOR DE TUBOS (REDES SUBTERRANEAS), INC | H | 0.38 | 26.73 | 3 | 10.4621
LUSIVE ENCARGOS SOCIAIS
01999 | MAO-DE-OBRA DE SERVENTE DA CONSTRUCAO CIVIL, INCLUSIVE ENCAR | H | 0.76 | 19.33 | 3 | 15.1315
GOS SOCIAIS
02003 | GUINDAUTO 3,5T, ALCANCE 7,0M (CP) | H | 0.03 | 60.3179 | 0 | 1.8095
02004 | GUINDAUTO 3,5T, ALCANCE 7,0M (CI) | H | 0.01 | 51.3561 | 0 | 0.5136
06.001.0775-A | ASSENTAMENTO DE TUBOS DE POLIETILENO,COM DE ACIMA DE 225MM A | M |  | 31.94
280MM,INCLUSIVE TESTE HIDROSTATICO,EXCLUSIVE SOLDA DAS JUNT
AS E FORNECIMENTO DE TUBOS E DE CONEXOES
20022 | MAO-DE-OBRA DE ASSENTADOR DE TUBOS (REDES SUBTERRANEAS), INC | H | 0.38 | 23.16 | 3 | 9.0648
LUSIVE ENCARGOS SOCIAIS DESONERADOS
20132 | MAO-DE-OBRA DE SERVENTE DA CONSTRUCAO CIVIL, INCLUSIVE ENCAR | H | 0.76 | 16.75 | 3 | 13.1119
GOS SOCIAIS DESONERADOS
30414 | CAMINHAO CARROC. FIXA, 7,5T (CP) | H | 0.01 | 192.3355 | 0 | 1.9234
30416 | CAMINHAO CARROC. FIXA 7,5T (CI) | H | 0.03 | 61.7118 | 0 | 1.8514
30438 | CAMINHAO TANQUE 6000L (CP) | H | 0.014 | 200.8288 | 0 | 2.8116
30440 | CAMINHAO TANQUE 6000L (CI) | H | 0.014 | 63.7861 | 0 | 0.893
30523 | GUINDAUTO 3,5T, ALCANCE 5,90M (CP) | H | 0.03 | 55.1579 | 0 | 1.6547
30524 | GUINDAUTO 3,5T, ALCANCE 5,90M (CI) | H | 0.01 | 46.1961 | 0 | 0.462
30757 | BOMBA CENTRIFUGA AUTOESCORVANTE,MOTOR A GASOLINA,6,0CV (CP) | H | 0.014 | 11.9096 | 0 | 0.1667
30758 | BOMBA CENTRIFUGA AUTO-ESCORVANTE,MOTOR AGASOLINA,6,0CV (CI) | H | 0.014 | 0.1694 | 0 | 0.0024
06.001.0776-0 | ASSENTAMENTO DE TUBOS DE POLIETILENO,COM DE ACIMA DE 280MM A | M |  | 36.76
355MM,INCLUSIVE TESTE HIDROSTATICO,EXCLUSIVE SOLDA DAS JUNT
AS E FORNECIMENTO DE TUBOS E DE CONEXOES
01004 | CAMINHAO CARROC. FIXA, 7,5T (CP) | H | 0.01 | 195.9055 | 0 | 1.9591
01006 | CAMINHAO CARROC. FIXA 7,5T (CI) | H | 0.03 | 65.2818 | 0 | 1.9585
01010 | CAMINHAO TANQUE 6000L (CP) | H | 0.015 | 204.3988 | 0 | 3.066
01012 | CAMINHAO TANQUE 6000L (CI) | H | 0.015 | 67.3561 | 0 | 1.0103
01034 | BOMBA CENTRIFUGA AUTOESCORVANTE,MOTOR A GASOLINA,6,0CV (CP) | H | 0.015 | 11.9096 | 0 | 0.1786
01035 | BOMBA CENTRIFUGA AUTO-ESCORVANTE,MOTOR AGASOLINA,6,0CV (CI) | H | 0.015 | 0.1694 | 0 | 0.0025
01997 | MAO-DE-OBRA DE ASSENTADOR DE TUBOS (REDES SUBTERRANEAS), INC | H | 0.39 | 26.73 | 3 | 10.7374
LUSIVE ENCARGOS SOCIAIS
01999 | MAO-DE-OBRA DE SERVENTE DA CONSTRUCAO CIVIL, INCLUSIVE ENCAR | H | 0.78 | 19.33 | 3 | 15.5297
GOS SOCIAIS
02003 | GUINDAUTO 3,5T, ALCANCE 7,0M (CP) | H | 0.03 | 60.3179 | 0 | 1.8095
02004 | GUINDAUTO 3,5T, ALCANCE 7,0M (CI) | H | 0.01 | 51.3561 | 0 | 0.5136
06.001.0776-A | ASSENTAMENTO DE TUBOS DE POLIETILENO,COM DE ACIMA DE 280MM A | M |  | 32.8
355MM,INCLUSIVE TESTE HIDROSTATICO,EXCLUSIVE SOLDA DAS JUNT
AS E FORNECIMENTO DE TUBOS E DE CONEXOES
20022 | MAO-DE-OBRA DE ASSENTADOR DE TUBOS (REDES SUBTERRANEAS), INC | H | 0.39 | 23.16 | 3 | 9.3034
LUSIVE ENCARGOS SOCIAIS DESONERADOS
20132 | MAO-DE-OBRA DE SERVENTE DA CONSTRUCAO CIVIL, INCLUSIVE ENCAR | H | 0.78 | 16.75 | 3 | 13.457
GOS SOCIAIS DESONERADOS
30414 | CAMINHAO CARROC. FIXA, 7,5T (CP) | H | 0.01 | 192.3355 | 0 | 1.9234
30416 | CAMINHAO CARROC. FIXA 7,5T (CI) | H | 0.03 | 61.7118 | 0 | 1.8514
30438 | CAMINHAO TANQUE 6000L (CP) | H | 0.015 | 200.8288 | 0 | 3.0124
30440 | CAMINHAO TANQUE 6000L (CI) | H | 0.015 | 63.7861 | 0 | 0.9568
30523 | GUINDAUTO 3,5T, ALCANCE 5,90M (CP) | H | 0.03 | 55.1579 | 0 | 1.6547
30524 | GUINDAUTO 3,5T, ALCANCE 5,90M (CI) | H | 0.01 | 46.1961 | 0 | 0.462
30757 | BOMBA CENTRIFUGA AUTOESCORVANTE,MOTOR A GASOLINA,6,0CV (CP) | H | 0.015 | 11.9096 | 0 | 0.1786
30758 | BOMBA CENTRIFUGA AUTO-ESCORVANTE,MOTOR AGASOLINA,6,0CV (CI) | H | 0.015 | 0.1694 | 0 | 0.0025
06.001.0777-0 | ASSENTAMENTO DE TUBOS DE POLIETILENO,COM DE ACIMA DE 355MM A | M |  | 37.72
450MM,INCLUSIVE TESTE HIDROSTATICO,EXCLUSIVE SOLDA DAS JUNT
AS E FORNECIMENTO DE TUBOS E DE CONEXOES
01004 | CAMINHAO CARROC. FIXA, 7,5T (CP) | H | 0.01 | 195.9055 | 0 | 1.9591
01006 | CAMINHAO CARROC. FIXA 7,5T (CI) | H | 0.03 | 65.2818 | 0 | 1.9585
01010 | CAMINHAO TANQUE 6000L (CP) | H | 0.016 | 204.3988 | 0 | 3.2704
01012 | CAMINHAO TANQUE 6000L (CI) | H | 0.016 | 67.3561 | 0 | 1.0777
01034 | BOMBA CENTRIFUGA AUTOESCORVANTE,MOTOR A GASOLINA,6,0CV (CP) | H | 0.016 | 11.9096 | 0 | 0.1906
01035 | BOMBA CENTRIFUGA AUTO-ESCORVANTE,MOTOR AGASOLINA,6,0CV (CI) | H | 0.016 | 0.1694 | 0 | 0.0027
01997 | MAO-DE-OBRA DE ASSENTADOR DE TUBOS (REDES SUBTERRANEAS), INC | H | 0.4 | 26.73 | 3 | 11.0128
LUSIVE ENCARGOS SOCIAIS
01999 | MAO-DE-OBRA DE SERVENTE DA CONSTRUCAO CIVIL, INCLUSIVE ENCAR | H | 0.8 | 19.33 | 3 | 15.9279
GOS SOCIAIS
02003 | GUINDAUTO 3,5T, ALCANCE 7,0M (CP) | H | 0.03 | 60.3179 | 0 | 1.8095
02004 | GUINDAUTO 3,5T, ALCANCE 7,0M (CI) | H | 0.01 | 51.3561 | 0 | 0.5136
06.001.0777-A | ASSENTAMENTO DE TUBOS DE POLIETILENO,COM DE ACIMA DE 355MM A | M |  | 33.66
450MM,INCLUSIVE TESTE HIDROSTATICO,EXCLUSIVE SOLDA DAS JUNT
AS E FORNECIMENTO DE TUBOS E DE CONEXOES
20022 | MAO-DE-OBRA DE ASSENTADOR DE TUBOS (REDES SUBTERRANEAS), INC | H | 0.4 | 23.16 | 3 | 9.5419
LUSIVE ENCARGOS SOCIAIS DESONERADOS
20132 | MAO-DE-OBRA DE SERVENTE DA CONSTRUCAO CIVIL, INCLUSIVE ENCAR | H | 0.8 | 16.75 | 3 | 13.802
GOS SOCIAIS DESONERADOS
30414 | CAMINHAO CARROC. FIXA, 7,5T (CP) | H | 0.01 | 192.3355 | 0 | 1.9234
30416 | CAMINHAO CARROC. FIXA 7,5T (CI) | H | 0.03 | 61.7118 | 0 | 1.8514
30438 | CAMINHAO TANQUE 6000L (CP) | H | 0.016 | 200.8288 | 0 | 3.2133
30440 | CAMINHAO TANQUE 6000L (CI) | H | 0.016 | 63.7861 | 0 | 1.0206
30523 | GUINDAUTO 3,5T, ALCANCE 5,90M (CP) | H | 0.03 | 55.1579 | 0 | 1.6547
30524 | GUINDAUTO 3,5T, ALCANCE 5,90M (CI) | H | 0.01 | 46.1961 | 0 | 0.462
30757 | BOMBA CENTRIFUGA AUTOESCORVANTE,MOTOR A GASOLINA,6,0CV (CP) | H | 0.016 | 11.9096 | 0 | 0.1906
30758 | BOMBA CENTRIFUGA AUTO-ESCORVANTE,MOTOR AGASOLINA,6,0CV (CI) | H | 0.016 | 0.1694 | 0 | 0.0027
06.001.0778-0 | ASSENTAMENTO DE TUBOS DE POLIETILENO,COM DE ACIMA DE 450MM A | M |  | 45.91
560MM,INCLUSIVE TESTE HIDROSTATICO,EXCLUSIVE SOLDA DAS JUNT
AS E FORNECIMENTO DE TUBOS E DE CONEXOES
01004 | CAMINHAO CARROC. FIXA, 7,5T (CP) | H | 0.016 | 195.9055 | 0 | 3.1345
01006 | CAMINHAO CARROC. FIXA 7,5T (CI) | H | 0.047 | 65.2818 | 0 | 3.0682
01010 | CAMINHAO TANQUE 6000L (CP) | H | 0.025 | 204.3988 | 0 | 5.11
01012 | CAMINHAO TANQUE 6000L (CI) | H | 0.025 | 67.3561 | 0 | 1.6839
01034 | BOMBA CENTRIFUGA AUTOESCORVANTE,MOTOR A GASOLINA,6,0CV (CP) | H | 0.025 | 11.9096 | 0 | 0.2977
01035 | BOMBA CENTRIFUGA AUTO-ESCORVANTE,MOTOR AGASOLINA,6,0CV (CI) | H | 0.025 | 0.1694 | 0 | 0.0042
01997 | MAO-DE-OBRA DE ASSENTADOR DE TUBOS (REDES SUBTERRANEAS), INC | H | 0.43 | 26.73 | 3 | 11.8387
LUSIVE ENCARGOS SOCIAIS
01999 | MAO-DE-OBRA DE SERVENTE DA CONSTRUCAO CIVIL, INCLUSIVE ENCAR | H | 0.86 | 19.33 | 3 | 17.1225
GOS SOCIAIS
02003 | GUINDAUTO 3,5T, ALCANCE 7,0M (CP) | H | 0.047 | 60.3179 | 0 | 2.8349
02004 | GUINDAUTO 3,5T, ALCANCE 7,0M (CI) | H | 0.016 | 51.3561 | 0 | 0.8217
06.001.0778-A | ASSENTAMENTO DE TUBOS DE POLIETILENO,COM DE ACIMA DE 450MM A | M |  | 41.32
560MM,INCLUSIVE TESTE HIDROSTATICO,EXCLUSIVE SOLDA DAS JUNT
AS E FORNECIMENTO DE TUBOS E DE CONEXOES
20022 | MAO-DE-OBRA DE ASSENTADOR DE TUBOS (REDES SUBTERRANEAS), INC | H | 0.43 | 23.16 | 3 | 10.2576
LUSIVE ENCARGOS SOCIAIS DESONERADOS
20132 | MAO-DE-OBRA DE SERVENTE DA CONSTRUCAO CIVIL, INCLUSIVE ENCAR | H | 0.86 | 16.75 | 3 | 14.8372
GOS SOCIAIS DESONERADOS
30414 | CAMINHAO CARROC. FIXA, 7,5T (CP) | H | 0.016 | 192.3355 | 0 | 3.0774
30416 | CAMINHAO CARROC. FIXA 7,5T (CI) | H | 0.047 | 61.7118 | 0 | 2.9005
30438 | CAMINHAO TANQUE 6000L (CP) | H | 0.025 | 200.8288 | 0 | 5.0207
30440 | CAMINHAO TANQUE 6000L (CI) | H | 0.025 | 63.7861 | 0 | 1.5947
30523 | GUINDAUTO 3,5T, ALCANCE 5,90M (CP) | H | 0.047 | 55.1579 | 0 | 2.5924
30524 | GUINDAUTO 3,5T, ALCANCE 5,90M (CI) | H | 0.016 | 46.1961 | 0 | 0.7391
30757 | BOMBA CENTRIFUGA AUTOESCORVANTE,MOTOR A GASOLINA,6,0CV (CP) | H | 0.025 | 11.9096 | 0 | 0.2977
30758 | BOMBA CENTRIFUGA AUTO-ESCORVANTE,MOTOR AGASOLINA,6,0CV (CI) | H | 0.025 | 0.1694 | 0 | 0.0042
06.001.0779-0 | ASSENTAMENTO DE TUBOS DE POLIETILENO,COM DE ACIMA DE 560MM A | M |  | 61.06
800MM,INCLUSIVE TESTE HIDROSTATICO,EXCLUSIVE SOLDA DAS JUNT
AS E FORNECIMENTO DE TUBOS E DE CONEXOES
01004 | CAMINHAO CARROC. FIXA, 7,5T (CP) | H | 0.026 | 195.9055 | 0 | 5.0935
01006 | CAMINHAO CARROC. FIXA 7,5T (CI) | H | 0.079 | 65.2818 | 0 | 5.1573
01010 | CAMINHAO TANQUE 6000L (CP) | H | 0.046 | 204.3988 | 0 | 9.4023
01012 | CAMINHAO TANQUE 6000L (CI) | H | 0.046 | 67.3561 | 0 | 3.0984
01034 | BOMBA CENTRIFUGA AUTOESCORVANTE,MOTOR A GASOLINA,6,0CV (CP) | H | 0.046 | 11.9096 | 0 | 0.5478
01035 | BOMBA CENTRIFUGA AUTO-ESCORVANTE,MOTOR AGASOLINA,6,0CV (CI) | H | 0.046 | 0.1694 | 0 | 0.0078
01997 | MAO-DE-OBRA DE ASSENTADOR DE TUBOS (REDES SUBTERRANEAS), INC | H | 0.47 | 26.73 | 3 | 12.94
LUSIVE ENCARGOS SOCIAIS
01999 | MAO-DE-OBRA DE SERVENTE DA CONSTRUCAO CIVIL, INCLUSIVE ENCAR | H | 0.94 | 19.33 | 3 | 18.7153
GOS SOCIAIS
02003 | GUINDAUTO 3,5T, ALCANCE 7,0M (CP) | H | 0.079 | 60.3179 | 0 | 4.7651
02004 | GUINDAUTO 3,5T, ALCANCE 7,0M (CI) | H | 0.026 | 51.3561 | 0 | 1.3353
06.001.0779-A | ASSENTAMENTO DE TUBOS DE POLIETILENO,COM DE ACIMA DE 560MM A | M |  | 55.59
800MM,INCLUSIVE TESTE HIDROSTATICO,EXCLUSIVE SOLDA DAS JUNT
AS E FORNECIMENTO DE TUBOS E DE CONEXOES
20022 | MAO-DE-OBRA DE ASSENTADOR DE TUBOS (REDES SUBTERRANEAS), INC | H | 0.47 | 23.16 | 3 | 11.2118
LUSIVE ENCARGOS SOCIAIS DESONERADOS
20132 | MAO-DE-OBRA DE SERVENTE DA CONSTRUCAO CIVIL, INCLUSIVE ENCAR | H | 0.94 | 16.75 | 3 | 16.2174
GOS SOCIAIS DESONERADOS
30414 | CAMINHAO CARROC. FIXA, 7,5T (CP) | H | 0.026 | 192.3355 | 0 | 5.0007
30416 | CAMINHAO CARROC. FIXA 7,5T (CI) | H | 0.079 | 61.7118 | 0 | 4.8752
30438 | CAMINHAO TANQUE 6000L (CP) | H | 0.046 | 200.8288 | 0 | 9.2381
30440 | CAMINHAO TANQUE 6000L (CI) | H | 0.046 | 63.7861 | 0 | 2.9342
30523 | GUINDAUTO 3,5T, ALCANCE 5,90M (CP) | H | 0.079 | 55.1579 | 0 | 4.3575
30524 | GUINDAUTO 3,5T, ALCANCE 5,90M (CI) | H | 0.026 | 46.1961 | 0 | 1.2011
30757 | BOMBA CENTRIFUGA AUTOESCORVANTE,MOTOR A GASOLINA,6,0CV (CP) | H | 0.046 | 11.9096 | 0 | 0.5478
30758 | BOMBA CENTRIFUGA AUTO-ESCORVANTE,MOTOR AGASOLINA,6,0CV (CI) | H | 0.046 | 0.1694 | 0 | 0.0078
06.001.0780-0 | ASSENTAMENTO DE TUBOS DE POLIETILENO,COM DE ACIMA DE 800MM A | M |  | 73.86
1000MM,INCLUSIVE TESTE HIDROSTATICO,EXCLUSIVE SOLDA DAS JUN
TAS E FORNECIMENTO DE TUBOS E DE CONEXOES
01010 | CAMINHAO TANQUE 6000L (CP) | H | 0.081 | 204.3988 | 0 | 16.5563
01012 | CAMINHAO TANQUE 6000L (CI) | H | 0.081 | 67.3561 | 0 | 5.4558
01034 | BOMBA CENTRIFUGA AUTOESCORVANTE,MOTOR A GASOLINA,6,0CV (CP) | H | 0.081 | 11.9096 | 0 | 0.9647
01035 | BOMBA CENTRIFUGA AUTO-ESCORVANTE,MOTOR AGASOLINA,6,0CV (CI) | H | 0.081 | 0.1694 | 0 | 0.0137
01114 | ESCAVADEIRA HIDRAULICA,MOTOR DIESEL 111CV,CAPACIDADE 0,78M3 | H | 0.045 | 295.2605 | 0 | 13.2867
(CP)
01116 | ESCAVADEIRA HIDRAULICA,MOTOR DIESEL 111CV,CAPACIDADE 0,78M3 | H | 0.018 | 105.1 | 0 | 1.8918
(CI)
01997 | MAO-DE-OBRA DE ASSENTADOR DE TUBOS (REDES SUBTERRANEAS), INC | H | 0.53 | 26.73 | 3 | 14.5919
LUSIVE ENCARGOS SOCIAIS
01999 | MAO-DE-OBRA DE SERVENTE DA CONSTRUCAO CIVIL, INCLUSIVE ENCAR | H | 1.06 | 19.33 | 3 | 21.1045
GOS SOCIAIS
06.001.0780-A | ASSENTAMENTO DE TUBOS DE POLIETILENO,COM DE ACIMA DE 800MM A | M |  | 68.26
1000MM,INCLUSIVE TESTE HIDROSTATICO,EXCLUSIVE SOLDA DAS JUN
TAS E FORNECIMENTO DE TUBOS E DE CONEXOES
20022 | MAO-DE-OBRA DE ASSENTADOR DE TUBOS (REDES SUBTERRANEAS), INC | H | 0.53 | 23.16 | 3 | 12.643
LUSIVE ENCARGOS SOCIAIS DESONERADOS
20132 | MAO-DE-OBRA DE SERVENTE DA CONSTRUCAO CIVIL, INCLUSIVE ENCAR | H | 1.06 | 16.75 | 3 | 18.2877
GOS SOCIAIS DESONERADOS
30438 | CAMINHAO TANQUE 6000L (CP) | H | 0.081 | 200.8288 | 0 | 16.2671
30440 | CAMINHAO TANQUE 6000L (CI) | H | 0.081 | 63.7861 | 0 | 5.1667
30554 | ESCAVADEIRA HIDRAULICA,MOTOR DIESEL 111CV,CAPACIDADE 0,78M3 | H | 0.045 | 291.2505 | 0 | 13.1063
(CP)
30556 | ESCAVADEIRA HIDRAULICA,MOTOR DIESEL 111CV,CAPACIDADE 0,78M3 | H | 0.018 | 101.09 | 0 | 1.8196
(CI)
30757 | BOMBA CENTRIFUGA AUTOESCORVANTE,MOTOR A GASOLINA,6,0CV (CP) | H | 0.081 | 11.9096 | 0 | 0.9647
30758 | BOMBA CENTRIFUGA AUTO-ESCORVANTE,MOTOR AGASOLINA,6,0CV (CI) | H | 0.081 | 0.1694 | 0 | 0.0137
06.001.0781-0 | ASSENTAMENTO DE TUBOS DE POLIETILENO,COM DE ACIMA DE 1000MM | M |  | 101.52
A 1200MM,INCLUSIVE TESTE HIDROSTATICO,EXCLUSIVE SOLDA DAS JU
NTAS E FORNECIMENTO DE TUBOS E DE CONEXOES
01010 | CAMINHAO TANQUE 6000L (CP) | H | 0.144 | 204.3988 | 0 | 29.4334
01012 | CAMINHAO TANQUE 6000L (CI) | H | 0.144 | 67.3561 | 0 | 9.6993
01034 | BOMBA CENTRIFUGA AUTOESCORVANTE,MOTOR A GASOLINA,6,0CV (CP) | H | 0.144 | 11.9096 | 0 | 1.715
01035 | BOMBA CENTRIFUGA AUTO-ESCORVANTE,MOTOR AGASOLINA,6,0CV (CI) | H | 0.144 | 0.1694 | 0 | 0.0244
01114 | ESCAVADEIRA HIDRAULICA,MOTOR DIESEL 111CV,CAPACIDADE 0,78M3 | H | 0.06 | 295.2605 | 0 | 17.7156
(CP)
01116 | ESCAVADEIRA HIDRAULICA,MOTOR DIESEL 111CV,CAPACIDADE 0,78M3 | H | 0.024 | 105.1 | 0 | 2.5224
(CI)
01997 | MAO-DE-OBRA DE ASSENTADOR DE TUBOS (REDES SUBTERRANEAS), INC | H | 0.6 | 26.73 | 3 | 16.5191
LUSIVE ENCARGOS SOCIAIS
01999 | MAO-DE-OBRA DE SERVENTE DA CONSTRUCAO CIVIL, INCLUSIVE ENCAR | H | 1.2 | 19.33 | 3 | 23.8919
GOS SOCIAIS
06.001.0781-A | ASSENTAMENTO DE TUBOS DE POLIETILENO,COM DE ACIMA DE 1000MM | M |  | 94.76
A 1200MM,INCLUSIVE TESTE HIDROSTATICO,EXCLUSIVE SOLDA DAS JU
NTAS E FORNECIMENTO DE TUBOS E DE CONEXOES
20022 | MAO-DE-OBRA DE ASSENTADOR DE TUBOS (REDES SUBTERRANEAS), INC | H | 0.6 | 23.16 | 3 | 14.3129
LUSIVE ENCARGOS SOCIAIS DESONERADOS
20132 | MAO-DE-OBRA DE SERVENTE DA CONSTRUCAO CIVIL, INCLUSIVE ENCAR | H | 1.2 | 16.75 | 3 | 20.703
GOS SOCIAIS DESONERADOS
30438 | CAMINHAO TANQUE 6000L (CP) | H | 0.144 | 200.8288 | 0 | 28.9193
30440 | CAMINHAO TANQUE 6000L (CI) | H | 0.144 | 63.7861 | 0 | 9.1852
30554 | ESCAVADEIRA HIDRAULICA,MOTOR DIESEL 111CV,CAPACIDADE 0,78M3 | H | 0.06 | 291.2505 | 0 | 17.475
(CP)
30556 | ESCAVADEIRA HIDRAULICA,MOTOR DIESEL 111CV,CAPACIDADE 0,78M3 | H | 0.024 | 101.09 | 0 | 2.4262
(CI)
30757 | BOMBA CENTRIFUGA AUTOESCORVANTE,MOTOR A GASOLINA,6,0CV (CP) | H | 0.144 | 11.9096 | 0 | 1.715
30758 | BOMBA CENTRIFUGA AUTO-ESCORVANTE,MOTOR AGASOLINA,6,0CV (CI) | H | 0.144 | 0.1694 | 0 | 0.0244
06.002.0010-0 | TUBO DE CONCRETO ARMADO,CLASSE EA-2,CONFORME ABNT NBR 8890,C | M |  | 300.59
OM JUNTA ELASTICA,PARA ESGOTO SANITARIO,COM DIAMETRO DE 400M
M,INCLUSIVE CARGA E DESCARGA,ACERTO DE FUNDO DE VALA,COLOCAC
AO,ATERRO E SOCA ATE A ALTURA DA GERATRIZ SUPERIOR DO TUBO,C
ONSIDERANDO O MATERIAL DA PROPRIA ESCAVACAO E FORNECIMENTO D
O ANEL DE BORRACHA.FORNECIMENTO E ASSENTAMENTO
01005 | CAMINHAO CARROC. FIXA, 7,5T (CF) | H | 0.065 | 80.2222 | 0 | 5.2144
01183 | TALHA-GUINCHO MAN. 4000KG (CP) | H | 0.13 | 0.5185 | 0 | 0.0674
01407 | TUBO DE CONCRETO ARMADO, ESGOTO, EA2, 0400MM | M | 1 | 237.81 | 0 | 237.81
01958 | MAO-DE-OBRA DE TOPOGRAFO B (SERVICOS DE CAMPO), INCLUSIVE EN | H | 0.08 | 28.76 | 3 | 2.3698
CARGOS SOCIAIS
01997 | MAO-DE-OBRA DE ASSENTADOR DE TUBOS (REDES SUBTERRANEAS), INC | H | 0.76 | 26.73 | 3 | 20.9242
LUSIVE ENCARGOS SOCIAIS
01999 | MAO-DE-OBRA DE SERVENTE DA CONSTRUCAO CIVIL, INCLUSIVE ENCAR | H | 1.4 | 19.33 | 3 | 27.8739
GOS SOCIAIS
02003 | GUINDAUTO 3,5T, ALCANCE 7,0M (CP) | H | 0.105 | 60.3179 | 0 | 6.3334
06.002.0010-A | TUBO DE CONCRETO ARMADO,CLASSE EA-2,CONFORME ABNT NBR 8890,C | M |  | 292.98
OM JUNTA ELASTICA,PARA ESGOTO SANITARIO,COM DIAMETRO DE 400M
M,INCLUSIVE CARGA E DESCARGA,ACERTO DE FUNDO DE VALA,COLOCAC
AO,ATERRO E SOCA ATE A ALTURA DA GERATRIZ SUPERIOR DO TUBO,C
ONSIDERANDO O MATERIAL DA PROPRIA ESCAVACAO E FORNECIMENTO D
O ANEL DE BORRACHA.FORNECIMENTO E ASSENTAMENTO
01407 | TUBO DE CONCRETO ARMADO, ESGOTO, EA2, 0400MM | M | 1 | 237.81 | 0 | 237.81
20022 | MAO-DE-OBRA DE ASSENTADOR DE TUBOS (REDES SUBTERRANEAS), INC | H | 0.76 | 23.16 | 3 | 18.1296
LUSIVE ENCARGOS SOCIAIS DESONERADOS
20132 | MAO-DE-OBRA DE SERVENTE DA CONSTRUCAO CIVIL, INCLUSIVE ENCAR | H | 1.4 | 16.75 | 3 | 24.1535
GOS SOCIAIS DESONERADOS
20150 | MAO-DE-OBRA DE TOPOGRAFO B (SERVICOS DE CAMPO),INCLUSIVE ENC | H | 0.08 | 24.92 | 3 | 2.0534
ARGOS SOCIAIS DESONERADOS
30415 | CAMINHAO CARROC. FIXA, 7,5T (CF) | H | 0.065 | 76.6522 | 0 | 4.9824
30523 | GUINDAUTO 3,5T, ALCANCE 5,90M (CP) | H | 0.105 | 55.1579 | 0 | 5.7916
30843 | TALHA-GUINCHO MAN. 4000KG (CP) | H | 0.13 | 0.5185 | 0 | 0.0674
06.002.0011-0 | TUBO DE CONCRETO ARMADO,CLASSE EA-2,CONFORME ABNT NBR 8890,C | M |  | 416.03
OM JUNTA ELASTICA,PARA ESGOTO SANITARIO,COM DIAMETRO DE 500M
M,INCLUSIVE CARGA E DESCARGA,ACERTO DE FUNDO DE VALA,COLOCAC
AO,ATERRO E SOCA ATE A ALTURA DE GERATRIZ SUPERIOR DO TUBO,C
ONSIDERANDO O MATERIAL DA PROPRIA ESCAVACAO E FORNECIMENTO D
O ANEL DE BORRACHA.FORNECIMENTO E ASSENTAMENTO
01005 | CAMINHAO CARROC. FIXA, 7,5T (CF) | H | 0.105 | 80.2222 | 0 | 8.4233
01183 | TALHA-GUINCHO MAN. 4000KG (CP) | H | 0.21 | 0.5185 | 0 | 0.1089
01408 | TUBO DE CONCRETO ARMADO, ESGOTO, EA2, 0500MM | M | 1 | 350 | 0 | 350
01958 | MAO-DE-OBRA DE TOPOGRAFO B (SERVICOS DE CAMPO), INCLUSIVE EN | H | 0.08 | 28.76 | 3 | 2.3698
CARGOS SOCIAIS
01997 | MAO-DE-OBRA DE ASSENTADOR DE TUBOS (REDES SUBTERRANEAS), INC | H | 0.76 | 26.73 | 3 | 20.9242
LUSIVE ENCARGOS SOCIAIS
01999 | MAO-DE-OBRA DE SERVENTE DA CONSTRUCAO CIVIL, INCLUSIVE ENCAR | H | 1.4 | 19.33 | 3 | 27.8739
GOS SOCIAIS
02003 | GUINDAUTO 3,5T, ALCANCE 7,0M (CP) | H | 0.105 | 60.3179 | 0 | 6.3334
06.002.0011-A | TUBO DE CONCRETO ARMADO,CLASSE EA-2,CONFORME ABNT NBR 8890,C | M |  | 408.28
OM JUNTA ELASTICA,PARA ESGOTO SANITARIO,COM DIAMETRO DE 500M
M,INCLUSIVE CARGA E DESCARGA,ACERTO DE FUNDO DE VALA,COLOCAC
AO,ATERRO E SOCA ATE A ALTURA DE GERATRIZ SUPERIOR DO TUBO,C
ONSIDERANDO O MATERIAL DA PROPRIA ESCAVACAO E FORNECIMENTO D
O ANEL DE BORRACHA.FORNECIMENTO E ASSENTAMENTO
01408 | TUBO DE CONCRETO ARMADO, ESGOTO, EA2, 0500MM | M | 1 | 350 | 0 | 350
20022 | MAO-DE-OBRA DE ASSENTADOR DE TUBOS (REDES SUBTERRANEAS), INC | H | 0.76 | 23.16 | 3 | 18.1296
LUSIVE ENCARGOS SOCIAIS DESONERADOS
20132 | MAO-DE-OBRA DE SERVENTE DA CONSTRUCAO CIVIL, INCLUSIVE ENCAR | H | 1.4 | 16.75 | 3 | 24.1535
GOS SOCIAIS DESONERADOS
20150 | MAO-DE-OBRA DE TOPOGRAFO B (SERVICOS DE CAMPO),INCLUSIVE ENC | H | 0.08 | 24.92 | 3 | 2.0534
ARGOS SOCIAIS DESONERADOS
30415 | CAMINHAO CARROC. FIXA, 7,5T (CF) | H | 0.105 | 76.6522 | 0 | 8.0485
30523 | GUINDAUTO 3,5T, ALCANCE 5,90M (CP) | H | 0.105 | 55.1579 | 0 | 5.7916
30843 | TALHA-GUINCHO MAN. 4000KG (CP) | H | 0.21 | 0.5185 | 0 | 0.1089
06.002.0012-0 | TUBO DE CONCRETO ARMADO,CLASSE EA-2,CONFORME ABNR NBR 8890,C | M |  | 544.07
OM JUNTA ELASTICA,PARA ESGOTO SANITARIO,COM DIAMETRO DE 600M
M,INCLUSIVE CARGA E DESCARGA,ACERTO DE FUNDO DE VALA,COLOCAC
AO,ATERRO E SOCA ATE A ALTURA DA GERATRIZ SUPERIOR DO TUBO,C
ONSIDERANDO O MATERIAL DA PROPRIA ESCAVACAO E FORNECIMENTO D
O ANEL DE BORRACHA.FORNECIMENTO E ASSENTAMENTO
01005 | CAMINHAO CARROC. FIXA, 7,5T (CF) | H | 0.125 | 80.2222 | 0 | 10.0278
01183 | TALHA-GUINCHO MAN. 4000KG (CP) | H | 0.25 | 0.5185 | 0 | 0.1296
01409 | TUBO DE CONCRETO ARMADO, ESGOTO, EA2, 0600MM | M | 1 | 465 | 0 | 465
01958 | MAO-DE-OBRA DE TOPOGRAFO B (SERVICOS DE CAMPO), INCLUSIVE EN | H | 0.08 | 28.76 | 3 | 2.3698
CARGOS SOCIAIS
01997 | MAO-DE-OBRA DE ASSENTADOR DE TUBOS (REDES SUBTERRANEAS), INC | H | 0.95 | 26.73 | 3 | 26.1553
LUSIVE ENCARGOS SOCIAIS
01999 | MAO-DE-OBRA DE SERVENTE DA CONSTRUCAO CIVIL, INCLUSIVE ENCAR | H | 1.65 | 19.33 | 3 | 32.8513
GOS SOCIAIS
02003 | GUINDAUTO 3,5T, ALCANCE 7,0M (CP) | H | 0.125 | 60.3179 | 0 | 7.5397
06.002.0012-A | TUBO DE CONCRETO ARMADO,CLASSE EA-2,CONFORME ABNR NBR 8890,C | M |  | 534.78
OM JUNTA ELASTICA,PARA ESGOTO SANITARIO,COM DIAMETRO DE 600M
M,INCLUSIVE CARGA E DESCARGA,ACERTO DE FUNDO DE VALA,COLOCAC
AO,ATERRO E SOCA ATE A ALTURA DA GERATRIZ SUPERIOR DO TUBO,C
ONSIDERANDO O MATERIAL DA PROPRIA ESCAVACAO E FORNECIMENTO D
O ANEL DE BORRACHA.FORNECIMENTO E ASSENTAMENTO
01409 | TUBO DE CONCRETO ARMADO, ESGOTO, EA2, 0600MM | M | 1 | 465 | 0 | 465
20022 | MAO-DE-OBRA DE ASSENTADOR DE TUBOS (REDES SUBTERRANEAS), INC | H | 0.95 | 23.16 | 3 | 22.6621
LUSIVE ENCARGOS SOCIAIS DESONERADOS
20132 | MAO-DE-OBRA DE SERVENTE DA CONSTRUCAO CIVIL, INCLUSIVE ENCAR | H | 1.65 | 16.75 | 3 | 28.4666
GOS SOCIAIS DESONERADOS
20150 | MAO-DE-OBRA DE TOPOGRAFO B (SERVICOS DE CAMPO),INCLUSIVE ENC | H | 0.08 | 24.92 | 3 | 2.0534
ARGOS SOCIAIS DESONERADOS
30415 | CAMINHAO CARROC. FIXA, 7,5T (CF) | H | 0.125 | 76.6522 | 0 | 9.5815
30523 | GUINDAUTO 3,5T, ALCANCE 5,90M (CP) | H | 0.125 | 55.1579 | 0 | 6.8947
30843 | TALHA-GUINCHO MAN. 4000KG (CP) | H | 0.25 | 0.5185 | 0 | 0.1296
06.002.0013-0 | TUBO DE CONCRETO ARMADO,CLASSE EA-2,CONFORME ABNT NBR 8890,C | M |  | 652.41
OM JUNTA ELASTICA,PARA ESGOTO SANITARIO,COM DIAMETRO DE 700M
M,INCLUSIVE CARGA E DESCARGA,ACERTO DE FUNDO DE VALA,COLOCAC
AO,ATERRO E SOCA ATE A ALTURA DA GERATRIZ SUPERIOR DO TUBO,C
ONSIDERANDO O MATERIAL DA PROPRIA ESCAVACAO E FORNECIMENTO D
O ANEL DE BORRACHA.FORNECIMENTO E ASSENTAMENTO
01005 | CAMINHAO CARROC. FIXA, 7,5T (CF) | H | 0.155 | 80.2222 | 0 | 12.4344
01183 | TALHA-GUINCHO MAN. 4000KG (CP) | H | 0.3 | 0.5185 | 0 | 0.1556
01410 | TUBO DE CONCRETO ARMADO, ESGOTO, EA2, 0700MM | M | 1 | 558 | 0 | 558
01958 | MAO-DE-OBRA DE TOPOGRAFO B (SERVICOS DE CAMPO), INCLUSIVE EN | H | 0.08 | 28.76 | 3 | 2.3698
CARGOS SOCIAIS
01997 | MAO-DE-OBRA DE ASSENTADOR DE TUBOS (REDES SUBTERRANEAS), INC | H | 1.1 | 26.73 | 3 | 30.2851
LUSIVE ENCARGOS SOCIAIS
01999 | MAO-DE-OBRA DE SERVENTE DA CONSTRUCAO CIVIL, INCLUSIVE ENCAR | H | 2 | 19.33 | 3 | 39.8198
GOS SOCIAIS
02003 | GUINDAUTO 3,5T, ALCANCE 7,0M (CP) | H | 0.155 | 60.3179 | 0 | 9.3493
06.002.0013-A | TUBO DE CONCRETO ARMADO,CLASSE EA-2,CONFORME ABNT NBR 8890,C | M |  | 641.38
OM JUNTA ELASTICA,PARA ESGOTO SANITARIO,COM DIAMETRO DE 700M
M,INCLUSIVE CARGA E DESCARGA,ACERTO DE FUNDO DE VALA,COLOCAC
AO,ATERRO E SOCA ATE A ALTURA DA GERATRIZ SUPERIOR DO TUBO,C
ONSIDERANDO O MATERIAL DA PROPRIA ESCAVACAO E FORNECIMENTO D
O ANEL DE BORRACHA.FORNECIMENTO E ASSENTAMENTO
01410 | TUBO DE CONCRETO ARMADO, ESGOTO, EA2, 0700MM | M | 1 | 558 | 0 | 558
20022 | MAO-DE-OBRA DE ASSENTADOR DE TUBOS (REDES SUBTERRANEAS), INC | H | 1.1 | 23.16 | 3 | 26.2403
LUSIVE ENCARGOS SOCIAIS DESONERADOS
20132 | MAO-DE-OBRA DE SERVENTE DA CONSTRUCAO CIVIL, INCLUSIVE ENCAR | H | 2 | 16.75 | 3 | 34.505
GOS SOCIAIS DESONERADOS
20150 | MAO-DE-OBRA DE TOPOGRAFO B (SERVICOS DE CAMPO),INCLUSIVE ENC | H | 0.08 | 24.92 | 3 | 2.0534
ARGOS SOCIAIS DESONERADOS
30415 | CAMINHAO CARROC. FIXA, 7,5T (CF) | H | 0.155 | 76.6522 | 0 | 11.8811
30523 | GUINDAUTO 3,5T, ALCANCE 5,90M (CP) | H | 0.155 | 55.1579 | 0 | 8.5495
30843 | TALHA-GUINCHO MAN. 4000KG (CP) | H | 0.3 | 0.5185 | 0 | 0.1556
06.002.0014-0 | TUBO DE CONCRETO ARMADO,CLASSE EA-2,CONFORME ABNT NBR 8890,C | M |  | 790.2
OM JUNTA ELASTICA,PARA ESGOTO SANITARIO,COM DIAMETRO DE 800M
M,INCLUSIVE CARGA E DESCARGA,ACERTO DE FUNDO DE VALA,COLOCAC
AO,ATERRO E SOCA ATE A ALTURA DA GERATRIZ SUPERIOR DO TUBO,C
ONSIDERANDO O MATERIAL DA PROPRIA ESCAVACAO E FORNECIMENTO D
O ANEL DE BORRACHA.FORNECIMENTO E ASSENTAMENTO
01005 | CAMINHAO CARROC. FIXA, 7,5T (CF) | H | 0.19 | 80.2222 | 0 | 15.2422
01183 | TALHA-GUINCHO MAN. 4000KG (CP) | H | 0.36 | 0.5185 | 0 | 0.1867
01411 | TUBO DE CONCRETO ARMADO, ESGOTO, EA2, 0800MM | M | 1 | 675 | 0 | 675
01958 | MAO-DE-OBRA DE TOPOGRAFO B (SERVICOS DE CAMPO), INCLUSIVE EN | H | 0.08 | 28.76 | 3 | 2.3698
CARGOS SOCIAIS
01997 | MAO-DE-OBRA DE ASSENTADOR DE TUBOS (REDES SUBTERRANEAS), INC | H | 1.35 | 26.73 | 3 | 37.1681
LUSIVE ENCARGOS SOCIAIS
01999 | MAO-DE-OBRA DE SERVENTE DA CONSTRUCAO CIVIL, INCLUSIVE ENCAR | H | 2.45 | 19.33 | 3 | 48.7793
GOS SOCIAIS
02003 | GUINDAUTO 3,5T, ALCANCE 7,0M (CP) | H | 0.19 | 60.3179 | 0 | 11.4604
06.002.0014-A | TUBO DE CONCRETO ARMADO,CLASSE EA-2,CONFORME ABNT NBR 8890,C | M |  | 776.75
OM JUNTA ELASTICA,PARA ESGOTO SANITARIO,COM DIAMETRO DE 800M
M,INCLUSIVE CARGA E DESCARGA,ACERTO DE FUNDO DE VALA,COLOCAC
AO,ATERRO E SOCA ATE A ALTURA DA GERATRIZ SUPERIOR DO TUBO,C
ONSIDERANDO O MATERIAL DA PROPRIA ESCAVACAO E FORNECIMENTO D
O ANEL DE BORRACHA.FORNECIMENTO E ASSENTAMENTO
01411 | TUBO DE CONCRETO ARMADO, ESGOTO, EA2, 0800MM | M | 1 | 675 | 0 | 675
20022 | MAO-DE-OBRA DE ASSENTADOR DE TUBOS (REDES SUBTERRANEAS), INC | H | 1.35 | 23.16 | 3 | 32.204
LUSIVE ENCARGOS SOCIAIS DESONERADOS
20132 | MAO-DE-OBRA DE SERVENTE DA CONSTRUCAO CIVIL, INCLUSIVE ENCAR | H | 2.45 | 16.75 | 3 | 42.2686
GOS SOCIAIS DESONERADOS
20150 | MAO-DE-OBRA DE TOPOGRAFO B (SERVICOS DE CAMPO),INCLUSIVE ENC | H | 0.08 | 24.92 | 3 | 2.0534
ARGOS SOCIAIS DESONERADOS
30415 | CAMINHAO CARROC. FIXA, 7,5T (CF) | H | 0.19 | 76.6522 | 0 | 14.5639
30523 | GUINDAUTO 3,5T, ALCANCE 5,90M (CP) | H | 0.19 | 55.1579 | 0 | 10.48
30843 | TALHA-GUINCHO MAN. 4000KG (CP) | H | 0.36 | 0.5185 | 0 | 0.1867
06.002.0015-0 | TUBO DE CONCRETO ARMADO,CLASSE EA-2,CONFORME ABNT NBR 8890,C | M |  | 1031.72
OM JUNTA ELASTICA,PARA ESGOTO SANITARIO,COM DIAMETRO DE 900M
M,INCLUSIVE CARGA E DESCARGA,ACERTO DE FUNDO DE VALA,COLOCAC
AO,ATERRO E SOCA ATE A ALTURA DA GERATRIZ SUPERIOR DO TUBO,C
ONSIDERANDO O MATERIAL DA PROPRIA ESCAVACAO E FORNECIMENTO D
O ANEL DE BORRACHA.FORNECIMENTO E ASSENTAMENTO
01005 | CAMINHAO CARROC. FIXA, 7,5T (CF) | H | 0.23 | 80.2222 | 0 | 18.4511
01183 | TALHA-GUINCHO MAN. 4000KG (CP) | H | 0.45 | 0.5185 | 0 | 0.2333
01412 | TUBO DE CONCRETO ARMADO, ESGOTO, EA2, 0900MM | M | 1 | 897 | 0 | 897
01958 | MAO-DE-OBRA DE TOPOGRAFO B (SERVICOS DE CAMPO), INCLUSIVE EN | H | 0.08 | 28.76 | 3 | 2.3698
CARGOS SOCIAIS
01997 | MAO-DE-OBRA DE ASSENTADOR DE TUBOS (REDES SUBTERRANEAS), INC | H | 1.6 | 26.73 | 3 | 44.051
LUSIVE ENCARGOS SOCIAIS
01999 | MAO-DE-OBRA DE SERVENTE DA CONSTRUCAO CIVIL, INCLUSIVE ENCAR | H | 2.8 | 19.33 | 3 | 55.7477
GOS SOCIAIS
02003 | GUINDAUTO 3,5T, ALCANCE 7,0M (CP) | H | 0.23 | 60.3179 | 0 | 13.8731
06.002.0015-A | TUBO DE CONCRETO ARMADO,CLASSE EA-2,CONFORME ABNT NBR 8890,C | M |  | 1016.07
OM JUNTA ELASTICA,PARA ESGOTO SANITARIO,COM DIAMETRO DE 900M
M,INCLUSIVE CARGA E DESCARGA,ACERTO DE FUNDO DE VALA,COLOCAC
AO,ATERRO E SOCA ATE A ALTURA DA GERATRIZ SUPERIOR DO TUBO,C
ONSIDERANDO O MATERIAL DA PROPRIA ESCAVACAO E FORNECIMENTO D
O ANEL DE BORRACHA.FORNECIMENTO E ASSENTAMENTO
01412 | TUBO DE CONCRETO ARMADO, ESGOTO, EA2, 0900MM | M | 1 | 897 | 0 | 897
20022 | MAO-DE-OBRA DE ASSENTADOR DE TUBOS (REDES SUBTERRANEAS), INC | H | 1.6 | 23.16 | 3 | 38.1677
LUSIVE ENCARGOS SOCIAIS DESONERADOS
20132 | MAO-DE-OBRA DE SERVENTE DA CONSTRUCAO CIVIL, INCLUSIVE ENCAR | H | 2.8 | 16.75 | 3 | 48.307
GOS SOCIAIS DESONERADOS
20150 | MAO-DE-OBRA DE TOPOGRAFO B (SERVICOS DE CAMPO),INCLUSIVE ENC | H | 0.08 | 24.92 | 3 | 2.0534
ARGOS SOCIAIS DESONERADOS
30415 | CAMINHAO CARROC. FIXA, 7,5T (CF) | H | 0.23 | 76.6522 | 0 | 17.63
30523 | GUINDAUTO 3,5T, ALCANCE 5,90M (CP) | H | 0.23 | 55.1579 | 0 | 12.6863
30843 | TALHA-GUINCHO MAN. 4000KG (CP) | H | 0.45 | 0.5185 | 0 | 0.2333
06.002.0016-0 | TUBO DE CONCRETO ARMADO,CLASSE EA-2,CONFORME ABNT NBR 8890,C | M |  | 1336.17
OM JUNTA ELASTICA,PARA ESGOTO SANITARIO,COM DIAMETRO DE 1000
MM,INCLUSIVE CARGA E DESCARGA,ACERTO DE FUNDO DE VALA,COLOCA
CAO,ATERRO E SOCA ATE A ALTURA DA GERATRIZ SUPERIOR DO TUBO,
CONSIDERANDO O MATERIAL DA PROPRIA ESCAVACAO E FORNECIMENTO
DO ANEL DE BORRACHA.FORNECIMENTO E ASSENTAMENTO
01183 | TALHA-GUINCHO MAN. 4000KG (CP) | H | 1.2 | 0.5185 | 0 | 0.6222
01294 | GUINDASTE S/RODAS, DIESEL, 45CV, 6T (CP) | H | 0.35 | 343.849 | 0 | 120.3472
01413 | TUBO DE CONCRETO ARMADO, ESGOTO, EA2, 1000MM | M | 1 | 1095 | 0 | 1095
01958 | MAO-DE-OBRA DE TOPOGRAFO B (SERVICOS DE CAMPO), INCLUSIVE EN | H | 0.08 | 28.76 | 3 | 2.3698
CARGOS SOCIAIS
01997 | MAO-DE-OBRA DE ASSENTADOR DE TUBOS (REDES SUBTERRANEAS), INC | H | 1.85 | 26.73 | 3 | 50.934
LUSIVE ENCARGOS SOCIAIS
01999 | MAO-DE-OBRA DE SERVENTE DA CONSTRUCAO CIVIL, INCLUSIVE ENCAR | H | 3.36 | 19.33 | 3 | 66.8973
GOS SOCIAIS
06.002.0016-A | TUBO DE CONCRETO ARMADO,CLASSE EA-2,CONFORME ABNT NBR 8890,C | M |  | 1318.71
OM JUNTA ELASTICA,PARA ESGOTO SANITARIO,COM DIAMETRO DE 1000
MM,INCLUSIVE CARGA E DESCARGA,ACERTO DE FUNDO DE VALA,COLOCA
CAO,ATERRO E SOCA ATE A ALTURA DA GERATRIZ SUPERIOR DO TUBO,
CONSIDERANDO O MATERIAL DA PROPRIA ESCAVACAO E FORNECIMENTO
DO ANEL DE BORRACHA.FORNECIMENTO E ASSENTAMENTO
01413 | TUBO DE CONCRETO ARMADO, ESGOTO, EA2, 1000MM | M | 1 | 1095 | 0 | 1095
20022 | MAO-DE-OBRA DE ASSENTADOR DE TUBOS (REDES SUBTERRANEAS), INC | H | 1.85 | 23.16 | 3 | 44.1314
LUSIVE ENCARGOS SOCIAIS DESONERADOS
20132 | MAO-DE-OBRA DE SERVENTE DA CONSTRUCAO CIVIL, INCLUSIVE ENCAR | H | 3.36 | 16.75 | 3 | 57.9684
GOS SOCIAIS DESONERADOS
20150 | MAO-DE-OBRA DE TOPOGRAFO B (SERVICOS DE CAMPO),INCLUSIVE ENC | H | 0.08 | 24.92 | 3 | 2.0534
ARGOS SOCIAIS DESONERADOS
30500 | GUINDASTE S/RODAS, DIESEL, 45CV, 6T (CP) | H | 0.35 | 339.839 | 0 | 118.9437
30843 | TALHA-GUINCHO MAN. 4000KG (CP) | H | 1.2 | 0.5185 | 0 | 0.6222
06.002.0017-0 | TUBO DE CONCRETO ARMADO,CLASSE EA-2,CONFORME ABNT NBR 8890,C | M |  | 1718.68
OM JUNTA ELASTICA,PARA ESGOTO SANITARIO,COM DIAMETRO DE 1200
MM,INCLUSIVE CARGA E DESCARGA,ACERTO DE FUNDO DE VALA,COLOCA
CAO,ATERRO E SOCA ATE A ALTURA DA GERATRIZ SUPERIOR DO TUBO,
CONSIDERANDO O MATERIAL DA PROPRIA ESCAVACAO E FORNECIMENTO
DO ANEL DE BORRACHA.FORNECIMENTO E ASSENTAMENTO
01183 | TALHA-GUINCHO MAN. 4000KG (CP) | H | 1.6 | 0.5185 | 0 | 0.8296
01294 | GUINDASTE S/RODAS, DIESEL, 45CV, 6T (CP) | H | 0.45 | 343.849 | 0 | 154.7321
01414 | TUBO DE CONCRETO ARMADO, ESGOTO, EA2, 1200MM | M | 1 | 1415 | 0 | 1415
01958 | MAO-DE-OBRA DE TOPOGRAFO B (SERVICOS DE CAMPO), INCLUSIVE EN | H | 0.08 | 28.76 | 3 | 2.3698
CARGOS SOCIAIS
01997 | MAO-DE-OBRA DE ASSENTADOR DE TUBOS (REDES SUBTERRANEAS), INC | H | 2.3 | 26.73 | 3 | 63.3234
LUSIVE ENCARGOS SOCIAIS
01999 | MAO-DE-OBRA DE SERVENTE DA CONSTRUCAO CIVIL, INCLUSIVE ENCAR | H | 4.14 | 19.33 | 3 | 82.427
GOS SOCIAIS
06.002.0017-A | TUBO DE CONCRETO ARMADO,CLASSE EA-2,CONFORME ABNT NBR 8890,C | M |  | 1697.1
OM JUNTA ELASTICA,PARA ESGOTO SANITARIO,COM DIAMETRO DE 1200
MM,INCLUSIVE CARGA E DESCARGA,ACERTO DE FUNDO DE VALA,COLOCA
CAO,ATERRO E SOCA ATE A ALTURA DA GERATRIZ SUPERIOR DO TUBO,
CONSIDERANDO O MATERIAL DA PROPRIA ESCAVACAO E FORNECIMENTO
DO ANEL DE BORRACHA.FORNECIMENTO E ASSENTAMENTO
01414 | TUBO DE CONCRETO ARMADO, ESGOTO, EA2, 1200MM | M | 1 | 1415 | 0 | 1415
20022 | MAO-DE-OBRA DE ASSENTADOR DE TUBOS (REDES SUBTERRANEAS), INC | H | 2.3 | 23.16 | 3 | 54.866
LUSIVE ENCARGOS SOCIAIS DESONERADOS
20132 | MAO-DE-OBRA DE SERVENTE DA CONSTRUCAO CIVIL, INCLUSIVE ENCAR | H | 4.14 | 16.75 | 3 | 71.4254
GOS SOCIAIS DESONERADOS
20150 | MAO-DE-OBRA DE TOPOGRAFO B (SERVICOS DE CAMPO),INCLUSIVE ENC | H | 0.08 | 24.92 | 3 | 2.0534
ARGOS SOCIAIS DESONERADOS
30500 | GUINDASTE S/RODAS, DIESEL, 45CV, 6T (CP) | H | 0.45 | 339.839 | 0 | 152.9276
30843 | TALHA-GUINCHO MAN. 4000KG (CP) | H | 1.6 | 0.5185 | 0 | 0.8296
06.002.0018-0 | TUBO DE CONCRETO ARMADO,CLASSE EA-2,CONFORME ABNT NBR 8890,C | M |  | 2348.6
OM JUNTA ELASTICA,PARA ESGOTO SANITARIO,COM DIAMETRO DE 1500
MM,INCLUSIVE CARGA E DESCARGA,ACERTO DE FUNDO DE VALA,COLOCA
CAO,ATERRO E SOCA ATE A ALTURA DA GERATRIZ SUPERIOR DO TUBO,
CONSIDERANDO O MATERIAL DA PROPRIA ESCAVACAO E FORNECIMENTO
DO ANEL DE BORRACHA.FORNECIMENTO E ASSENTAMENTO
01183 | TALHA-GUINCHO MAN. 4000KG (CP) | H | 1.8 | 0.5185 | 0 | 0.9333
01294 | GUINDASTE S/RODAS, DIESEL, 45CV, 6T (CP) | H | 0.5 | 343.849 | 0 | 171.9245
01415 | TUBO DE CONCRETO ARMADO, ESGOTO, EA2, 1500MM | M | 1 | 1990 | 0 | 1990
01958 | MAO-DE-OBRA DE TOPOGRAFO B (SERVICOS DE CAMPO), INCLUSIVE EN | H | 0.08 | 28.76 | 3 | 2.3698
CARGOS SOCIAIS
01997 | MAO-DE-OBRA DE ASSENTADOR DE TUBOS (REDES SUBTERRANEAS), INC | H | 2.9 | 26.73 | 3 | 79.8425
LUSIVE ENCARGOS SOCIAIS
01999 | MAO-DE-OBRA DE SERVENTE DA CONSTRUCAO CIVIL, INCLUSIVE ENCAR | H | 5.2 | 19.33 | 3 | 103.5315
GOS SOCIAIS
06.002.0018-A | TUBO DE CONCRETO ARMADO,CLASSE EA-2,CONFORME ABNT NBR 8890,C | M |  | 2321.79
OM JUNTA ELASTICA,PARA ESGOTO SANITARIO,COM DIAMETRO DE 1500
MM,INCLUSIVE CARGA E DESCARGA,ACERTO DE FUNDO DE VALA,COLOCA
CAO,ATERRO E SOCA ATE A ALTURA DA GERATRIZ SUPERIOR DO TUBO,
CONSIDERANDO O MATERIAL DA PROPRIA ESCAVACAO E FORNECIMENTO
DO ANEL DE BORRACHA.FORNECIMENTO E ASSENTAMENTO
01415 | TUBO DE CONCRETO ARMADO, ESGOTO, EA2, 1500MM | M | 1 | 1990 | 0 | 1990
20022 | MAO-DE-OBRA DE ASSENTADOR DE TUBOS (REDES SUBTERRANEAS), INC | H | 2.9 | 23.16 | 3 | 69.1789
LUSIVE ENCARGOS SOCIAIS DESONERADOS
20132 | MAO-DE-OBRA DE SERVENTE DA CONSTRUCAO CIVIL, INCLUSIVE ENCAR | H | 5.2 | 16.75 | 3 | 89.713
GOS SOCIAIS DESONERADOS
20150 | MAO-DE-OBRA DE TOPOGRAFO B (SERVICOS DE CAMPO),INCLUSIVE ENC | H | 0.08 | 24.92 | 3 | 2.0534
ARGOS SOCIAIS DESONERADOS
30500 | GUINDASTE S/RODAS, DIESEL, 45CV, 6T (CP) | H | 0.5 | 339.839 | 0 | 169.9195
30843 | TALHA-GUINCHO MAN. 4000KG (CP) | H | 1.8 | 0.5185 | 0 | 0.9333
06.002.0041-0 | TUBO DE CONCRETO ARMADO,CLASSE EA-3,CONFORME ABNT NBR 8890,C | M |  | 327.79
OM JUNTA ELASTICA,PARA ESGOTO SANITARIO,COM DIAMETRO DE 400M
M,INCLUSIVE CARGA E DESCARGA,ACERTO DE FUNDO DE VALA,COLOCAC
AO,ATERRO E SOCA ATE A ALTURA DA GERATRIZ SUPERIOR DO TUBO,C
ONSIDERANDO O MATERIAL DA PROPRIA ESCAVACAO E FORNECIMENTO D
O ANEL DE BORRACHA.FORNECIMENTO E ASSENTAMENTO
01005 | CAMINHAO CARROC. FIXA, 7,5T (CF) | H | 0.065 | 80.2222 | 0 | 5.2144
01183 | TALHA-GUINCHO MAN. 4000KG (CP) | H | 0.13 | 0.5185 | 0 | 0.0674
01958 | MAO-DE-OBRA DE TOPOGRAFO B (SERVICOS DE CAMPO), INCLUSIVE EN | H | 0.08 | 28.76 | 3 | 2.3698
CARGOS SOCIAIS
01997 | MAO-DE-OBRA DE ASSENTADOR DE TUBOS (REDES SUBTERRANEAS), INC | H | 0.57 | 26.73 | 3 | 15.6932
LUSIVE ENCARGOS SOCIAIS
01999 | MAO-DE-OBRA DE SERVENTE DA CONSTRUCAO CIVIL, INCLUSIVE ENCAR | H | 1 | 19.33 | 3 | 19.9099
GOS SOCIAIS
02003 | GUINDAUTO 3,5T, ALCANCE 7,0M (CP) | H | 0.065 | 60.3179 | 0 | 3.9207
10622 | TUBO DE CONCRETO ARMADO, ESGOTO, EA3, 400MM | M | 1 | 280.62 | 0 | 280.62
06.002.0041-A | TUBO DE CONCRETO ARMADO,CLASSE EA-3,CONFORME ABNT NBR 8890,C | M |  | 322.15
OM JUNTA ELASTICA,PARA ESGOTO SANITARIO,COM DIAMETRO DE 400M
M,INCLUSIVE CARGA E DESCARGA,ACERTO DE FUNDO DE VALA,COLOCAC
AO,ATERRO E SOCA ATE A ALTURA DA GERATRIZ SUPERIOR DO TUBO,C
ONSIDERANDO O MATERIAL DA PROPRIA ESCAVACAO E FORNECIMENTO D
O ANEL DE BORRACHA.FORNECIMENTO E ASSENTAMENTO
10622 | TUBO DE CONCRETO ARMADO, ESGOTO, EA3, 400MM | M | 1 | 280.62 | 0 | 280.62
20022 | MAO-DE-OBRA DE ASSENTADOR DE TUBOS (REDES SUBTERRANEAS), INC | H | 0.57 | 23.16 | 3 | 13.5972
LUSIVE ENCARGOS SOCIAIS DESONERADOS
20132 | MAO-DE-OBRA DE SERVENTE DA CONSTRUCAO CIVIL, INCLUSIVE ENCAR | H | 1 | 16.75 | 3 | 17.2525
GOS SOCIAIS DESONERADOS
20150 | MAO-DE-OBRA DE TOPOGRAFO B (SERVICOS DE CAMPO),INCLUSIVE ENC | H | 0.08 | 24.92 | 3 | 2.0534
ARGOS SOCIAIS DESONERADOS
30415 | CAMINHAO CARROC. FIXA, 7,5T (CF) | H | 0.065 | 76.6522 | 0 | 4.9824
30523 | GUINDAUTO 3,5T, ALCANCE 5,90M (CP) | H | 0.065 | 55.1579 | 0 | 3.5853
30843 | TALHA-GUINCHO MAN. 4000KG (CP) | H | 0.13 | 0.5185 | 0 | 0.0674
06.002.0042-0 | TUBO DE CONCRETO ARMADO,CLASSE EA-3,CONFORME ABNT NBR 8890,C | M |  | 446.03
OM JUNTA ELASTICA,PARA ESGOTO SANITARIO,COM DIAMETRO DE 500M
M,INCLUSIVE CARGA E DESCARGA,ACERTO DE FUNDO DA VALA,COLOCAC
AO,ATERRO E SOCA ATE A ALTURA DA GERATRIZ SUPERIOR DO TUBO,C
ONSIDERANDO O MATERIAL DA PROPRIA ESCAVACAO E FORNECIMENTO D
O ANEL DE BORRACHA.FORNECIMENTO E ASSENTAMENTO
01005 | CAMINHAO CARROC. FIXA, 7,5T (CF) | H | 0.105 | 80.2222 | 0 | 8.4233
01183 | TALHA-GUINCHO MAN. 4000KG (CP) | H | 0.21 | 0.5185 | 0 | 0.1089
01958 | MAO-DE-OBRA DE TOPOGRAFO B (SERVICOS DE CAMPO), INCLUSIVE EN | H | 0.08 | 28.76 | 3 | 2.3698
CARGOS SOCIAIS
01997 | MAO-DE-OBRA DE ASSENTADOR DE TUBOS (REDES SUBTERRANEAS), INC | H | 0.76 | 26.73 | 3 | 20.9242
LUSIVE ENCARGOS SOCIAIS
01999 | MAO-DE-OBRA DE SERVENTE DA CONSTRUCAO CIVIL, INCLUSIVE ENCAR | H | 1.4 | 19.33 | 3 | 27.8739
GOS SOCIAIS
02003 | GUINDAUTO 3,5T, ALCANCE 7,0M (CP) | H | 0.105 | 60.3179 | 0 | 6.3334
10623 | TUBO DE CONCRETO ARMADO, ESGOTO, EA3, 500MM | M | 1 | 380 | 0 | 380
06.002.0042-A | TUBO DE CONCRETO ARMADO,CLASSE EA-3,CONFORME ABNT NBR 8890,C | M |  | 438.28
OM JUNTA ELASTICA,PARA ESGOTO SANITARIO,COM DIAMETRO DE 500M
M,INCLUSIVE CARGA E DESCARGA,ACERTO DE FUNDO DA VALA,COLOCAC
AO,ATERRO E SOCA ATE A ALTURA DA GERATRIZ SUPERIOR DO TUBO,C
ONSIDERANDO O MATERIAL DA PROPRIA ESCAVACAO E FORNECIMENTO D
O ANEL DE BORRACHA.FORNECIMENTO E ASSENTAMENTO
10623 | TUBO DE CONCRETO ARMADO, ESGOTO, EA3, 500MM | M | 1 | 380 | 0 | 380
20022 | MAO-DE-OBRA DE ASSENTADOR DE TUBOS (REDES SUBTERRANEAS), INC | H | 0.76 | 23.16 | 3 | 18.1296
LUSIVE ENCARGOS SOCIAIS DESONERADOS
20132 | MAO-DE-OBRA DE SERVENTE DA CONSTRUCAO CIVIL, INCLUSIVE ENCAR | H | 1.4 | 16.75 | 3 | 24.1535
GOS SOCIAIS DESONERADOS
20150 | MAO-DE-OBRA DE TOPOGRAFO B (SERVICOS DE CAMPO),INCLUSIVE ENC | H | 0.08 | 24.92 | 3 | 2.0534
ARGOS SOCIAIS DESONERADOS
30415 | CAMINHAO CARROC. FIXA, 7,5T (CF) | H | 0.105 | 76.6522 | 0 | 8.0485
30523 | GUINDAUTO 3,5T, ALCANCE 5,90M (CP) | H | 0.105 | 55.1579 | 0 | 5.7916
30843 | TALHA-GUINCHO MAN. 4000KG (CP) | H | 0.21 | 0.5185 | 0 | 0.1089
06.002.0043-0 | TUBO DE CONCRETO ARMADO,CLASSE EA-3,CONFORME ABNT NBR 8890,C | M |  | 576.07
OM JUNTA ELASTICA,PARA ESGOTO SANITARIO,COM DIAMETRO DE 600M
M,INCLUSIVE CARGA E DESCARGA,ACERTO DE FUNDO DE VALA,COLOCAC
AO,ATERRO E SOCA ATE A ALTURA DA GERATRIZ SUPERIOR DO TUBO,C
ONSIDERANDO O MATERIAL DA PROPRIA ESCAVACAO E FORNECIMENTO D
O ANEL DE BORRACHA.FORNECIMENTO E ASSENTAMENTO
01005 | CAMINHAO CARROC. FIXA, 7,5T (CF) | H | 0.125 | 80.2222 | 0 | 10.0278
01183 | TALHA-GUINCHO MAN. 4000KG (CP) | H | 0.25 | 0.5185 | 0 | 0.1296
01958 | MAO-DE-OBRA DE TOPOGRAFO B (SERVICOS DE CAMPO), INCLUSIVE EN | H | 0.08 | 28.76 | 3 | 2.3698
CARGOS SOCIAIS
01997 | MAO-DE-OBRA DE ASSENTADOR DE TUBOS (REDES SUBTERRANEAS), INC | H | 0.95 | 26.73 | 3 | 26.1553
LUSIVE ENCARGOS SOCIAIS
01999 | MAO-DE-OBRA DE SERVENTE DA CONSTRUCAO CIVIL, INCLUSIVE ENCAR | H | 1.65 | 19.33 | 3 | 32.8513
GOS SOCIAIS
02003 | GUINDAUTO 3,5T, ALCANCE 7,0M (CP) | H | 0.125 | 60.3179 | 0 | 7.5397
10624 | TUBO DE CONCRETO ARMADO, ESGOTO, EA3, 600MM | M | 1 | 497 | 0 | 497
06.002.0043-A | TUBO DE CONCRETO ARMADO,CLASSE EA-3,CONFORME ABNT NBR 8890,C | M |  | 566.78
OM JUNTA ELASTICA,PARA ESGOTO SANITARIO,COM DIAMETRO DE 600M
M,INCLUSIVE CARGA E DESCARGA,ACERTO DE FUNDO DE VALA,COLOCAC
AO,ATERRO E SOCA ATE A ALTURA DA GERATRIZ SUPERIOR DO TUBO,C
ONSIDERANDO O MATERIAL DA PROPRIA ESCAVACAO E FORNECIMENTO D
O ANEL DE BORRACHA.FORNECIMENTO E ASSENTAMENTO
10624 | TUBO DE CONCRETO ARMADO, ESGOTO, EA3, 600MM | M | 1 | 497 | 0 | 497
20022 | MAO-DE-OBRA DE ASSENTADOR DE TUBOS (REDES SUBTERRANEAS), INC | H | 0.95 | 23.16 | 3 | 22.6621
LUSIVE ENCARGOS SOCIAIS DESONERADOS
20132 | MAO-DE-OBRA DE SERVENTE DA CONSTRUCAO CIVIL, INCLUSIVE ENCAR | H | 1.65 | 16.75 | 3 | 28.4666
GOS SOCIAIS DESONERADOS
20150 | MAO-DE-OBRA DE TOPOGRAFO B (SERVICOS DE CAMPO),INCLUSIVE ENC | H | 0.08 | 24.92 | 3 | 2.0534
ARGOS SOCIAIS DESONERADOS
30415 | CAMINHAO CARROC. FIXA, 7,5T (CF) | H | 0.125 | 76.6522 | 0 | 9.5815
30523 | GUINDAUTO 3,5T, ALCANCE 5,90M (CP) | H | 0.125 | 55.1579 | 0 | 6.8947
30843 | TALHA-GUINCHO MAN. 4000KG (CP) | H | 0.25 | 0.5185 | 0 | 0.1296
06.002.0044-0 | TUBO DE CONCRETO ARMADO,CLASSE EA-3,CONFORME ABNT NBR 8890,C | M |  | 694.41
OM JUNTA ELASTICA,PARA ESGOTO SANITARIO,COM DIAMETRO DE 700M
M,INCLUSIVE CARGA E DESCARGA,ACERTO DE FUNDO DE VALA,COLOCAC
AO,ATERRO E SOCA ATE A ALTURA DA GERATRIZ SUPERIOR DO TUBO,C
ONSIDERANDO O MATERIAL DA PROPRIA ESCAVACAO E FORNECIMENTO D
O ANEL DE BORRACHA.FORNECIMENTO E ASSENTAMENTO
01005 | CAMINHAO CARROC. FIXA, 7,5T (CF) | H | 0.155 | 80.2222 | 0 | 12.4344
01183 | TALHA-GUINCHO MAN. 4000KG (CP) | H | 0.3 | 0.5185 | 0 | 0.1556
01958 | MAO-DE-OBRA DE TOPOGRAFO B (SERVICOS DE CAMPO), INCLUSIVE EN | H | 0.08 | 28.76 | 3 | 2.3698
CARGOS SOCIAIS
01997 | MAO-DE-OBRA DE ASSENTADOR DE TUBOS (REDES SUBTERRANEAS), INC | H | 1.1 | 26.73 | 3 | 30.2851
LUSIVE ENCARGOS SOCIAIS
01999 | MAO-DE-OBRA DE SERVENTE DA CONSTRUCAO CIVIL, INCLUSIVE ENCAR | H | 2 | 19.33 | 3 | 39.8198
GOS SOCIAIS
02003 | GUINDAUTO 3,5T, ALCANCE 7,0M (CP) | H | 0.155 | 60.3179 | 0 | 9.3493
10625 | TUBO DE CONCRETO ARMADO, ESGOTO, EA3, 700MM | M | 1 | 600 | 0 | 600
06.002.0044-A | TUBO DE CONCRETO ARMADO,CLASSE EA-3,CONFORME ABNT NBR 8890,C | M |  | 683.38
OM JUNTA ELASTICA,PARA ESGOTO SANITARIO,COM DIAMETRO DE 700M
M,INCLUSIVE CARGA E DESCARGA,ACERTO DE FUNDO DE VALA,COLOCAC
AO,ATERRO E SOCA ATE A ALTURA DA GERATRIZ SUPERIOR DO TUBO,C
ONSIDERANDO O MATERIAL DA PROPRIA ESCAVACAO E FORNECIMENTO D
O ANEL DE BORRACHA.FORNECIMENTO E ASSENTAMENTO
10625 | TUBO DE CONCRETO ARMADO, ESGOTO, EA3, 700MM | M | 1 | 600 | 0 | 600
20022 | MAO-DE-OBRA DE ASSENTADOR DE TUBOS (REDES SUBTERRANEAS), INC | H | 1.1 | 23.16 | 3 | 26.2403
LUSIVE ENCARGOS SOCIAIS DESONERADOS
20132 | MAO-DE-OBRA DE SERVENTE DA CONSTRUCAO CIVIL, INCLUSIVE ENCAR | H | 2 | 16.75 | 3 | 34.505
GOS SOCIAIS DESONERADOS
20150 | MAO-DE-OBRA DE TOPOGRAFO B (SERVICOS DE CAMPO),INCLUSIVE ENC | H | 0.08 | 24.92 | 3 | 2.0534
ARGOS SOCIAIS DESONERADOS
30415 | CAMINHAO CARROC. FIXA, 7,5T (CF) | H | 0.155 | 76.6522 | 0 | 11.8811
30523 | GUINDAUTO 3,5T, ALCANCE 5,90M (CP) | H | 0.155 | 55.1579 | 0 | 8.5495
30843 | TALHA-GUINCHO MAN. 4000KG (CP) | H | 0.3 | 0.5185 | 0 | 0.1556
06.002.0045-0 | TUBO DE CONCRETO ARMADO,CLASSE EA-3,CONFORME ABNT NBR 8890,C | M |  | 863.2
OM JUNTA ELASTICA,PARA ESGOTO SANITARIO,COM DIAMETRO DE 800M
M,INCLUSIVE CARGA E DESCARGA,ACERTO DE FUNDO DE VALA,COLOCAC
AO,ATERRO E SOCA ATE A ALTURA DA GERATRIZ SUPERIOR DO TUBO,C
ONSIDERANDO O MATERIAL DA PROPRIA ESCAVACAO E FORNECIMENTO D
O ANEL DE BORRACHA.FORNECIMENTO E ASSENTAMENTO
01005 | CAMINHAO CARROC. FIXA, 7,5T (CF) | H | 0.19 | 80.2222 | 0 | 15.2422
01183 | TALHA-GUINCHO MAN. 4000KG (CP) | H | 0.36 | 0.5185 | 0 | 0.1867
01958 | MAO-DE-OBRA DE TOPOGRAFO B (SERVICOS DE CAMPO), INCLUSIVE EN | H | 0.08 | 28.76 | 3 | 2.3698
CARGOS SOCIAIS
01997 | MAO-DE-OBRA DE ASSENTADOR DE TUBOS (REDES SUBTERRANEAS), INC | H | 1.35 | 26.73 | 3 | 37.1681
LUSIVE ENCARGOS SOCIAIS
01999 | MAO-DE-OBRA DE SERVENTE DA CONSTRUCAO CIVIL, INCLUSIVE ENCAR | H | 2.45 | 19.33 | 3 | 48.7793
GOS SOCIAIS
02003 | GUINDAUTO 3,5T, ALCANCE 7,0M (CP) | H | 0.19 | 60.3179 | 0 | 11.4604
10626 | TUBO DE CONCRETO ARMADO, ESGOTO, EA3, 800MM | M | 1 | 748 | 0 | 748
06.002.0045-A | TUBO DE CONCRETO ARMADO,CLASSE EA-3,CONFORME ABNT NBR 8890,C | M |  | 849.75
OM JUNTA ELASTICA,PARA ESGOTO SANITARIO,COM DIAMETRO DE 800M
M,INCLUSIVE CARGA E DESCARGA,ACERTO DE FUNDO DE VALA,COLOCAC
AO,ATERRO E SOCA ATE A ALTURA DA GERATRIZ SUPERIOR DO TUBO,C
ONSIDERANDO O MATERIAL DA PROPRIA ESCAVACAO E FORNECIMENTO D
O ANEL DE BORRACHA.FORNECIMENTO E ASSENTAMENTO
10626 | TUBO DE CONCRETO ARMADO, ESGOTO, EA3, 800MM | M | 1 | 748 | 0 | 748
20022 | MAO-DE-OBRA DE ASSENTADOR DE TUBOS (REDES SUBTERRANEAS), INC | H | 1.35 | 23.16 | 3 | 32.204
LUSIVE ENCARGOS SOCIAIS DESONERADOS
20132 | MAO-DE-OBRA DE SERVENTE DA CONSTRUCAO CIVIL, INCLUSIVE ENCAR | H | 2.45 | 16.75 | 3 | 42.2686
GOS SOCIAIS DESONERADOS
20150 | MAO-DE-OBRA DE TOPOGRAFO B (SERVICOS DE CAMPO),INCLUSIVE ENC | H | 0.08 | 24.92 | 3 | 2.0534
ARGOS SOCIAIS DESONERADOS
30415 | CAMINHAO CARROC. FIXA, 7,5T (CF) | H | 0.19 | 76.6522 | 0 | 14.5639
30523 | GUINDAUTO 3,5T, ALCANCE 5,90M (CP) | H | 0.19 | 55.1579 | 0 | 10.48
30843 | TALHA-GUINCHO MAN. 4000KG (CP) | H | 0.36 | 0.5185 | 0 | 0.1867
06.002.0046-0 | TUBO DE CONCRETO ARMADO,CLASSE EA-3,CONFORME ABNT NBR 8890,C | M |  | 1189.19
OM JUNTA ELASTICA,PARA ESGOTO SANITARIO,COM DIAMETRO DE 900M
M,INCLUSIVE CARGA E DESCARGA,ACERTO DE FUNDO DE VALA,COLOCAC
AO,ATERRO E SOCA ATE A ALTURA DA GERATRIZ SUPERIOR DO TUBO,C
ONSIDERANDO O MATERIAL DA PROPRIA ESCAVACAO E FORNECIMENTO D
O ANEL DE BORRACHA.FORNECIMENTO E ASSENTAMENTO
01005 | CAMINHAO CARROC. FIXA, 7,5T (CF) | H | 0.23 | 80.2222 | 0 | 18.4511
01183 | TALHA-GUINCHO MAN. 4000KG (CP) | H | 0.45 | 0.5185 | 0 | 0.2333
01958 | MAO-DE-OBRA DE TOPOGRAFO B (SERVICOS DE CAMPO), INCLUSIVE EN | H | 0.08 | 28.76 | 3 | 2.3698
CARGOS SOCIAIS
01997 | MAO-DE-OBRA DE ASSENTADOR DE TUBOS (REDES SUBTERRANEAS), INC | H | 1.6 | 26.73 | 3 | 44.051
LUSIVE ENCARGOS SOCIAIS
01999 | MAO-DE-OBRA DE SERVENTE DA CONSTRUCAO CIVIL, INCLUSIVE ENCAR | H | 2.8 | 19.33 | 3 | 55.7477
GOS SOCIAIS
02003 | GUINDAUTO 3,5T, ALCANCE 7,0M (CP) | H | 0.23 | 60.3179 | 0 | 13.8731
10627 | TUBO DE CONCRETO ARMADO, ESGOTO, EA3, 900MM | M | 1 | 1054.47 | 0 | 1054.47
06.002.0046-A | TUBO DE CONCRETO ARMADO,CLASSE EA-3,CONFORME ABNT NBR 8890,C | M |  | 1173.54
OM JUNTA ELASTICA,PARA ESGOTO SANITARIO,COM DIAMETRO DE 900M
M,INCLUSIVE CARGA E DESCARGA,ACERTO DE FUNDO DE VALA,COLOCAC
AO,ATERRO E SOCA ATE A ALTURA DA GERATRIZ SUPERIOR DO TUBO,C
ONSIDERANDO O MATERIAL DA PROPRIA ESCAVACAO E FORNECIMENTO D
O ANEL DE BORRACHA.FORNECIMENTO E ASSENTAMENTO
10627 | TUBO DE CONCRETO ARMADO, ESGOTO, EA3, 900MM | M | 1 | 1054.47 | 0 | 1054.47
20022 | MAO-DE-OBRA DE ASSENTADOR DE TUBOS (REDES SUBTERRANEAS), INC | H | 1.6 | 23.16 | 3 | 38.1677
LUSIVE ENCARGOS SOCIAIS DESONERADOS
20132 | MAO-DE-OBRA DE SERVENTE DA CONSTRUCAO CIVIL, INCLUSIVE ENCAR | H | 2.8 | 16.75 | 3 | 48.307
GOS SOCIAIS DESONERADOS
20150 | MAO-DE-OBRA DE TOPOGRAFO B (SERVICOS DE CAMPO),INCLUSIVE ENC | H | 0.08 | 24.92 | 3 | 2.0534
ARGOS SOCIAIS DESONERADOS
30415 | CAMINHAO CARROC. FIXA, 7,5T (CF) | H | 0.23 | 76.6522 | 0 | 17.63
30523 | GUINDAUTO 3,5T, ALCANCE 5,90M (CP) | H | 0.23 | 55.1579 | 0 | 12.6863
30843 | TALHA-GUINCHO MAN. 4000KG (CP) | H | 0.45 | 0.5185 | 0 | 0.2333
06.002.0047-0 | TUBO DE CONCRETO ARMADO,CLASSE EA-3,CONFORME ABNT NBR 8890,C | M |  | 1461.17
OM JUNTA ELASTICA,PARA ESGOTO SANITARIO,COM DIAMETRO DE 1000
MM,INCLUSIVE CARGA E DESCARGA,ACERTO DE FUNDO DE VALA,COLOCA
CAO,ATERRO E SOCA ATE A ALTURA DA GERATRIZ SUPERIOR DO TUBO,
CONSIDERANDO O MATERIAL DA PROPRIA ESCAVACAO E FORNECIMENTO
DO ANEL DE BORRACHA.FORNECIMENTO E ASSENTAMENTO
01183 | TALHA-GUINCHO MAN. 4000KG (CP) | H | 1.2 | 0.5185 | 0 | 0.6222
01294 | GUINDASTE S/RODAS, DIESEL, 45CV, 6T (CP) | H | 0.35 | 343.849 | 0 | 120.3472
01958 | MAO-DE-OBRA DE TOPOGRAFO B (SERVICOS DE CAMPO), INCLUSIVE EN | H | 0.08 | 28.76 | 3 | 2.3698
CARGOS SOCIAIS
01997 | MAO-DE-OBRA DE ASSENTADOR DE TUBOS (REDES SUBTERRANEAS), INC | H | 1.85 | 26.73 | 3 | 50.934
LUSIVE ENCARGOS SOCIAIS
01999 | MAO-DE-OBRA DE SERVENTE DA CONSTRUCAO CIVIL, INCLUSIVE ENCAR | H | 3.36 | 19.33 | 3 | 66.8973
GOS SOCIAIS
10628 | TUBO DE CONCRETO ARMADO, ESGOTO, EA3, 1000MM | M | 1 | 1220 | 0 | 1220
06.002.0047-A | TUBO DE CONCRETO ARMADO,CLASSE EA-3,CONFORME ABNT NBR 8890,C | M |  | 1443.71
OM JUNTA ELASTICA,PARA ESGOTO SANITARIO,COM DIAMETRO DE 1000
MM,INCLUSIVE CARGA E DESCARGA,ACERTO DE FUNDO DE VALA,COLOCA
CAO,ATERRO E SOCA ATE A ALTURA DA GERATRIZ SUPERIOR DO TUBO,
CONSIDERANDO O MATERIAL DA PROPRIA ESCAVACAO E FORNECIMENTO
DO ANEL DE BORRACHA.FORNECIMENTO E ASSENTAMENTO
10628 | TUBO DE CONCRETO ARMADO, ESGOTO, EA3, 1000MM | M | 1 | 1220 | 0 | 1220
20022 | MAO-DE-OBRA DE ASSENTADOR DE TUBOS (REDES SUBTERRANEAS), INC | H | 1.85 | 23.16 | 3 | 44.1314
LUSIVE ENCARGOS SOCIAIS DESONERADOS
20132 | MAO-DE-OBRA DE SERVENTE DA CONSTRUCAO CIVIL, INCLUSIVE ENCAR | H | 3.36 | 16.75 | 3 | 57.9684
GOS SOCIAIS DESONERADOS
20150 | MAO-DE-OBRA DE TOPOGRAFO B (SERVICOS DE CAMPO),INCLUSIVE ENC | H | 0.08 | 24.92 | 3 | 2.0534
ARGOS SOCIAIS DESONERADOS
30500 | GUINDASTE S/RODAS, DIESEL, 45CV, 6T (CP) | H | 0.35 | 339.839 | 0 | 118.9437
30843 | TALHA-GUINCHO MAN. 4000KG (CP) | H | 1.2 | 0.5185 | 0 | 0.6222
06.002.0049-0 | TUBO DE CONCRETO ARMADO,CLASSE EA-3,CONFORME ABNT NBR 8890,C | M |  | 1863.68
OM JUNTA ELASTICA,PARA ESGOTO SANITARIO,COM DIAMETRO DE 1200
MM,INCLUSIVE CARGA E DESCARGA,ACERTO DE FUNDO DE VALA,COLOCA
CAO,ATERRO E SOCA ATE A ALTURA DA GERATRIZ SUPERIOR DO TUBO,
CONSIDERANDO O MATERIAL DA PROPRIA ESCAVACAO E FORNECIMENTO
DO ANEL DE BORRACHA.FORNECIMENTO E ASSENTAMENTO
01183 | TALHA-GUINCHO MAN. 4000KG (CP) | H | 1.6 | 0.5185 | 0 | 0.8296
01294 | GUINDASTE S/RODAS, DIESEL, 45CV, 6T (CP) | H | 0.45 | 343.849 | 0 | 154.7321
01958 | MAO-DE-OBRA DE TOPOGRAFO B (SERVICOS DE CAMPO), INCLUSIVE EN | H | 0.08 | 28.76 | 3 | 2.3698
CARGOS SOCIAIS
01997 | MAO-DE-OBRA DE ASSENTADOR DE TUBOS (REDES SUBTERRANEAS), INC | H | 2.3 | 26.73 | 3 | 63.3234
LUSIVE ENCARGOS SOCIAIS
01999 | MAO-DE-OBRA DE SERVENTE DA CONSTRUCAO CIVIL, INCLUSIVE ENCAR | H | 4.14 | 19.33 | 3 | 82.427
GOS SOCIAIS
10630 | TUBO DE CONCRETO ARMADO, ESGOTO, EA3, 1200MM | M | 1 | 1560 | 0 | 1560
06.002.0049-A | TUBO DE CONCRETO ARMADO,CLASSE EA-3,CONFORME ABNT NBR 8890,C | M |  | 1842.1
OM JUNTA ELASTICA,PARA ESGOTO SANITARIO,COM DIAMETRO DE 1200
MM,INCLUSIVE CARGA E DESCARGA,ACERTO DE FUNDO DE VALA,COLOCA
CAO,ATERRO E SOCA ATE A ALTURA DA GERATRIZ SUPERIOR DO TUBO,
CONSIDERANDO O MATERIAL DA PROPRIA ESCAVACAO E FORNECIMENTO
DO ANEL DE BORRACHA.FORNECIMENTO E ASSENTAMENTO
10630 | TUBO DE CONCRETO ARMADO, ESGOTO, EA3, 1200MM | M | 1 | 1560 | 0 | 1560
20022 | MAO-DE-OBRA DE ASSENTADOR DE TUBOS (REDES SUBTERRANEAS), INC | H | 2.3 | 23.16 | 3 | 54.866
LUSIVE ENCARGOS SOCIAIS DESONERADOS
20132 | MAO-DE-OBRA DE SERVENTE DA CONSTRUCAO CIVIL, INCLUSIVE ENCAR | H | 4.14 | 16.75 | 3 | 71.4254
GOS SOCIAIS DESONERADOS
20150 | MAO-DE-OBRA DE TOPOGRAFO B (SERVICOS DE CAMPO),INCLUSIVE ENC | H | 0.08 | 24.92 | 3 | 2.0534
ARGOS SOCIAIS DESONERADOS
30500 | GUINDASTE S/RODAS, DIESEL, 45CV, 6T (CP) | H | 0.45 | 339.839 | 0 | 152.9276
30843 | TALHA-GUINCHO MAN. 4000KG (CP) | H | 1.6 | 0.5185 | 0 | 0.8296
06.002.0050-0 | TUBO DE CONCRETO ARMADO,CLASSE EA-3,CONFORME ABNT NBR 8890,C | M |  | 2699.6
OM JUNTA ELASTICA,PARA ESGOTO SANITARIO,COM DIAMETRO DE 1500
MM,INCLUSIVE CARGA E DESCARGA,ACERTO DE FUNDO DE VALA,COLOCA
CAO,ATERRO E SOCA ATE A ALTURA DA GERATRIZ SUPERIOR DO TUBO,
CONSIDERANDO O MATERIAL DA PROPRIA ESCAVACAO E FORNECIMENTO
DO ANEL DE BORRACHA.FORNECIMENTO E ASSENTAMENTO
01183 | TALHA-GUINCHO MAN. 4000KG (CP) | H | 1.8 | 0.5185 | 0 | 0.9333
01294 | GUINDASTE S/RODAS, DIESEL, 45CV, 6T (CP) | H | 0.5 | 343.849 | 0 | 171.9245
01958 | MAO-DE-OBRA DE TOPOGRAFO B (SERVICOS DE CAMPO), INCLUSIVE EN | H | 0.08 | 28.76 | 3 | 2.3698
CARGOS SOCIAIS
01997 | MAO-DE-OBRA DE ASSENTADOR DE TUBOS (REDES SUBTERRANEAS), INC | H | 2.9 | 26.73 | 3 | 79.8425
LUSIVE ENCARGOS SOCIAIS
01999 | MAO-DE-OBRA DE SERVENTE DA CONSTRUCAO CIVIL, INCLUSIVE ENCAR | H | 5.2 | 19.33 | 3 | 103.5315
GOS SOCIAIS
10631 | TUBO DE CONCRETO ARMADO, ESGOTO, EA3, 1500MM | M | 1 | 2341 | 0 | 2341
06.002.0050-A | TUBO DE CONCRETO ARMADO,CLASSE EA-3,CONFORME ABNT NBR 8890,C | M |  | 2672.79
OM JUNTA ELASTICA,PARA ESGOTO SANITARIO,COM DIAMETRO DE 1500
MM,INCLUSIVE CARGA E DESCARGA,ACERTO DE FUNDO DE VALA,COLOCA
CAO,ATERRO E SOCA ATE A ALTURA DA GERATRIZ SUPERIOR DO TUBO,
CONSIDERANDO O MATERIAL DA PROPRIA ESCAVACAO E FORNECIMENTO
DO ANEL DE BORRACHA.FORNECIMENTO E ASSENTAMENTO
10631 | TUBO DE CONCRETO ARMADO, ESGOTO, EA3, 1500MM | M | 1 | 2341 | 0 | 2341
20022 | MAO-DE-OBRA DE ASSENTADOR DE TUBOS (REDES SUBTERRANEAS), INC | H | 2.9 | 23.16 | 3 | 69.1789
LUSIVE ENCARGOS SOCIAIS DESONERADOS
20132 | MAO-DE-OBRA DE SERVENTE DA CONSTRUCAO CIVIL, INCLUSIVE ENCAR | H | 5.2 | 16.75 | 3 | 89.713
GOS SOCIAIS DESONERADOS
20150 | MAO-DE-OBRA DE TOPOGRAFO B (SERVICOS DE CAMPO),INCLUSIVE ENC | H | 0.08 | 24.92 | 3 | 2.0534
ARGOS SOCIAIS DESONERADOS
30500 | GUINDASTE S/RODAS, DIESEL, 45CV, 6T (CP) | H | 0.5 | 339.839 | 0 | 169.9195
30843 | TALHA-GUINCHO MAN. 4000KG (CP) | H | 1.8 | 0.5185 | 0 | 0.9333
06.002.0061-0 | TUBO DE CONCRETO ARMADO,CLASSE EA-4,CONFORME ABNT NBR 8890,C | M |  | 396.17
OM JUNTA ELASTICA,PARA ESGOTO SANITARIO,COM DIAMETRO DE 400M
M,INCLUSIVE CARGA E DESCARGA,ACERTO DE FUNDO DE VALA,COLOCAC
AO,ATERRO E SOCA ATE A ALTURA DA GERATRIZ SUPERIOR DO TUBO,C
ONSIDERANDO O MATERIAL DA PROPRIA ESCAVACAO E FORNECIMENTO D
O ANEL DE BORRACHA.FORNECIMENTO E ASSENTAMENTO
01005 | CAMINHAO CARROC. FIXA, 7,5T (CF) | H | 0.065 | 80.2222 | 0 | 5.2144
01183 | TALHA-GUINCHO MAN. 4000KG (CP) | H | 0.13 | 0.5185 | 0 | 0.0674
01958 | MAO-DE-OBRA DE TOPOGRAFO B (SERVICOS DE CAMPO), INCLUSIVE EN | H | 0.08 | 28.76 | 3 | 2.3698
CARGOS SOCIAIS
01997 | MAO-DE-OBRA DE ASSENTADOR DE TUBOS (REDES SUBTERRANEAS), INC | H | 0.57 | 26.73 | 3 | 15.6932
LUSIVE ENCARGOS SOCIAIS
01999 | MAO-DE-OBRA DE SERVENTE DA CONSTRUCAO CIVIL, INCLUSIVE ENCAR | H | 1 | 19.33 | 3 | 19.9099
GOS SOCIAIS
02003 | GUINDAUTO 3,5T, ALCANCE 7,0M (CP) | H | 0.065 | 60.3179 | 0 | 3.9207
10635 | TUBO DE CONCRETO ARMADO, ESGOTO, EA4, 400MM | M | 1 | 349 | 0 | 349
06.002.0061-A | TUBO DE CONCRETO ARMADO,CLASSE EA-4,CONFORME ABNT NBR 8890,C | M |  | 390.53
OM JUNTA ELASTICA,PARA ESGOTO SANITARIO,COM DIAMETRO DE 400M
M,INCLUSIVE CARGA E DESCARGA,ACERTO DE FUNDO DE VALA,COLOCAC
AO,ATERRO E SOCA ATE A ALTURA DA GERATRIZ SUPERIOR DO TUBO,C
ONSIDERANDO O MATERIAL DA PROPRIA ESCAVACAO E FORNECIMENTO D
O ANEL DE BORRACHA.FORNECIMENTO E ASSENTAMENTO
10635 | TUBO DE CONCRETO ARMADO, ESGOTO, EA4, 400MM | M | 1 | 349 | 0 | 349
20022 | MAO-DE-OBRA DE ASSENTADOR DE TUBOS (REDES SUBTERRANEAS), INC | H | 0.57 | 23.16 | 3 | 13.5972
LUSIVE ENCARGOS SOCIAIS DESONERADOS
20132 | MAO-DE-OBRA DE SERVENTE DA CONSTRUCAO CIVIL, INCLUSIVE ENCAR | H | 1 | 16.75 | 3 | 17.2525
GOS SOCIAIS DESONERADOS
20150 | MAO-DE-OBRA DE TOPOGRAFO B (SERVICOS DE CAMPO),INCLUSIVE ENC | H | 0.08 | 24.92 | 3 | 2.0534
ARGOS SOCIAIS DESONERADOS
30415 | CAMINHAO CARROC. FIXA, 7,5T (CF) | H | 0.065 | 76.6522 | 0 | 4.9824
30523 | GUINDAUTO 3,5T, ALCANCE 5,90M (CP) | H | 0.065 | 55.1579 | 0 | 3.5853
30843 | TALHA-GUINCHO MAN. 4000KG (CP) | H | 0.13 | 0.5185 | 0 | 0.0674
06.002.0062-0 | TUBO DE CONCRETO ARMADO,CLASSE EA-4,CONFORME ABNT NBR 8890,C | M |  | 481.03
OM JUNTA ELASTICA,PARA ESGOTO SANITARIO,COM DIAMETRO DE 500M
M,INCLUSICE CARGA E DESCARGA,ACERTO DE FUNDO DE VALA,COLOCAC
AO,ATERRO E SOCA ATE A ALTURA DA GERATRIZ SUPERIOR DO TUBO,C
ONSIDERANDO O MATERIAL DA PROPRIA ESCAVACAO E FORNECIMENTO D
O ANEL DE BORRACHA.FORNECIMENTO E ASSENTAMENTO
01005 | CAMINHAO CARROC. FIXA, 7,5T (CF) | H | 0.105 | 80.2222 | 0 | 8.4233
01183 | TALHA-GUINCHO MAN. 4000KG (CP) | H | 0.21 | 0.5185 | 0 | 0.1089
01958 | MAO-DE-OBRA DE TOPOGRAFO B (SERVICOS DE CAMPO), INCLUSIVE EN | H | 0.08 | 28.76 | 3 | 2.3698
CARGOS SOCIAIS
01997 | MAO-DE-OBRA DE ASSENTADOR DE TUBOS (REDES SUBTERRANEAS), INC | H | 0.76 | 26.73 | 3 | 20.9242
LUSIVE ENCARGOS SOCIAIS
01999 | MAO-DE-OBRA DE SERVENTE DA CONSTRUCAO CIVIL, INCLUSIVE ENCAR | H | 1.4 | 19.33 | 3 | 27.8739
GOS SOCIAIS
02003 | GUINDAUTO 3,5T, ALCANCE 7,0M (CP) | H | 0.105 | 60.3179 | 0 | 6.3334
10636 | TUBO DE CONCRETO ARMADO, ESGOTO, EA4, 500MM | M | 1 | 415 | 0 | 415
06.002.0062-A | TUBO DE CONCRETO ARMADO,CLASSE EA-4,CONFORME ABNT NBR 8890,C | M |  | 473.28
OM JUNTA ELASTICA,PARA ESGOTO SANITARIO,COM DIAMETRO DE 500M
M,INCLUSICE CARGA E DESCARGA,ACERTO DE FUNDO DE VALA,COLOCAC
AO,ATERRO E SOCA ATE A ALTURA DA GERATRIZ SUPERIOR DO TUBO,C
ONSIDERANDO O MATERIAL DA PROPRIA ESCAVACAO E FORNECIMENTO D
O ANEL DE BORRACHA.FORNECIMENTO E ASSENTAMENTO
10636 | TUBO DE CONCRETO ARMADO, ESGOTO, EA4, 500MM | M | 1 | 415 | 0 | 415
20022 | MAO-DE-OBRA DE ASSENTADOR DE TUBOS (REDES SUBTERRANEAS), INC | H | 0.76 | 23.16 | 3 | 18.1296
LUSIVE ENCARGOS SOCIAIS DESONERADOS
20132 | MAO-DE-OBRA DE SERVENTE DA CONSTRUCAO CIVIL, INCLUSIVE ENCAR | H | 1.4 | 16.75 | 3 | 24.1535
GOS SOCIAIS DESONERADOS
20150 | MAO-DE-OBRA DE TOPOGRAFO B (SERVICOS DE CAMPO),INCLUSIVE ENC | H | 0.08 | 24.92 | 3 | 2.0534
ARGOS SOCIAIS DESONERADOS
30415 | CAMINHAO CARROC. FIXA, 7,5T (CF) | H | 0.105 | 76.6522 | 0 | 8.0485
30523 | GUINDAUTO 3,5T, ALCANCE 5,90M (CP) | H | 0.105 | 55.1579 | 0 | 5.7916
30843 | TALHA-GUINCHO MAN. 4000KG (CP) | H | 0.21 | 0.5185 | 0 | 0.1089
06.002.0063-0 | TUBO DE CONCRETO ARMADO,CLASSE EA-4,CONFORME ABNT NBR 8890,C | M |  | 639.07
OM JUNTA ELASTICA,PARA ESGOTO SANITARIO,COM DIAMETRO DE 600M
M,INCLUSIVE CARGA E DESCARGA,ACERTO DE FUNDO DE VALA,COLOCAC
AO,ATERRO E SOCA ATE A ALTURA DA GERATRIZ SUPERIOR DO TUBO,C
ONSIDERANDO O MATERIAL DA PROPRIA ESCAVACAO E FORNECIMENTO D
O ANEL DE BORRACHA.FORNECIMENTO E ASSENTAMENTO
01005 | CAMINHAO CARROC. FIXA, 7,5T (CF) | H | 0.125 | 80.2222 | 0 | 10.0278
01183 | TALHA-GUINCHO MAN. 4000KG (CP) | H | 0.25 | 0.5185 | 0 | 0.1296
01958 | MAO-DE-OBRA DE TOPOGRAFO B (SERVICOS DE CAMPO), INCLUSIVE EN | H | 0.08 | 28.76 | 3 | 2.3698
CARGOS SOCIAIS
01997 | MAO-DE-OBRA DE ASSENTADOR DE TUBOS (REDES SUBTERRANEAS), INC | H | 0.95 | 26.73 | 3 | 26.1553
LUSIVE ENCARGOS SOCIAIS
01999 | MAO-DE-OBRA DE SERVENTE DA CONSTRUCAO CIVIL, INCLUSIVE ENCAR | H | 1.65 | 19.33 | 3 | 32.8513
GOS SOCIAIS
02003 | GUINDAUTO 3,5T, ALCANCE 7,0M (CP) | H | 0.125 | 60.3179 | 0 | 7.5397
10637 | TUBO DE CONCRETO ARMADO, ESGOTO, EA4, 600MM | M | 1 | 560 | 0 | 560
06.002.0063-A | TUBO DE CONCRETO ARMADO,CLASSE EA-4,CONFORME ABNT NBR 8890,C | M |  | 629.78
OM JUNTA ELASTICA,PARA ESGOTO SANITARIO,COM DIAMETRO DE 600M
M,INCLUSIVE CARGA E DESCARGA,ACERTO DE FUNDO DE VALA,COLOCAC
AO,ATERRO E SOCA ATE A ALTURA DA GERATRIZ SUPERIOR DO TUBO,C
ONSIDERANDO O MATERIAL DA PROPRIA ESCAVACAO E FORNECIMENTO D
O ANEL DE BORRACHA.FORNECIMENTO E ASSENTAMENTO
10637 | TUBO DE CONCRETO ARMADO, ESGOTO, EA4, 600MM | M | 1 | 560 | 0 | 560
20022 | MAO-DE-OBRA DE ASSENTADOR DE TUBOS (REDES SUBTERRANEAS), INC | H | 0.95 | 23.16 | 3 | 22.6621
LUSIVE ENCARGOS SOCIAIS DESONERADOS
20132 | MAO-DE-OBRA DE SERVENTE DA CONSTRUCAO CIVIL, INCLUSIVE ENCAR | H | 1.65 | 16.75 | 3 | 28.4666
GOS SOCIAIS DESONERADOS
20150 | MAO-DE-OBRA DE TOPOGRAFO B (SERVICOS DE CAMPO),INCLUSIVE ENC | H | 0.08 | 24.92 | 3 | 2.0534
ARGOS SOCIAIS DESONERADOS
30415 | CAMINHAO CARROC. FIXA, 7,5T (CF) | H | 0.125 | 76.6522 | 0 | 9.5815
30523 | GUINDAUTO 3,5T, ALCANCE 5,90M (CP) | H | 0.125 | 55.1579 | 0 | 6.8947
30843 | TALHA-GUINCHO MAN. 4000KG (CP) | H | 0.25 | 0.5185 | 0 | 0.1296
06.002.0064-0 | TUBO DE CONCRETO ARMADO,CLASSE EA-4,CONFORME ABNT NBR 8890,C | M |  | 858.41
OM JUNTA ELASTICA,PARA ESGOTO SANITARIO,COM DIAMETRO DE 700M
M,INCLUSIVE CARGA E DESCARGA,ACERTO DE FUNDO DE VALA,COLOCAC
AO,ATERRO E SOCA ATE A ALTURA DA GERATRIZ SUPERIOR DO TUBO,C
ONSIDERANDO O MATERIAL DA PROPRIA ESCAVACAO E FORNECIMENTO D
O ANEL DE BORRACHA.FORNECIMENTO E ASSENTAMENTO
01005 | CAMINHAO CARROC. FIXA, 7,5T (CF) | H | 0.155 | 80.2222 | 0 | 12.4344
01183 | TALHA-GUINCHO MAN. 4000KG (CP) | H | 0.3 | 0.5185 | 0 | 0.1556
01958 | MAO-DE-OBRA DE TOPOGRAFO B (SERVICOS DE CAMPO), INCLUSIVE EN | H | 0.08 | 28.76 | 3 | 2.3698
CARGOS SOCIAIS
01997 | MAO-DE-OBRA DE ASSENTADOR DE TUBOS (REDES SUBTERRANEAS), INC | H | 1.1 | 26.73 | 3 | 30.2851
LUSIVE ENCARGOS SOCIAIS
01999 | MAO-DE-OBRA DE SERVENTE DA CONSTRUCAO CIVIL, INCLUSIVE ENCAR | H | 2 | 19.33 | 3 | 39.8198
GOS SOCIAIS
02003 | GUINDAUTO 3,5T, ALCANCE 7,0M (CP) | H | 0.155 | 60.3179 | 0 | 9.3493
10638 | TUBO DE CONCRETO ARMADO, ESGOTO, EA4, 700MM | M | 1 | 764 | 0 | 764
06.002.0064-A | TUBO DE CONCRETO ARMADO,CLASSE EA-4,CONFORME ABNT NBR 8890,C | M |  | 847.38
OM JUNTA ELASTICA,PARA ESGOTO SANITARIO,COM DIAMETRO DE 700M
M,INCLUSIVE CARGA E DESCARGA,ACERTO DE FUNDO DE VALA,COLOCAC
AO,ATERRO E SOCA ATE A ALTURA DA GERATRIZ SUPERIOR DO TUBO,C
ONSIDERANDO O MATERIAL DA PROPRIA ESCAVACAO E FORNECIMENTO D
O ANEL DE BORRACHA.FORNECIMENTO E ASSENTAMENTO
10638 | TUBO DE CONCRETO ARMADO, ESGOTO, EA4, 700MM | M | 1 | 764 | 0 | 764
20022 | MAO-DE-OBRA DE ASSENTADOR DE TUBOS (REDES SUBTERRANEAS), INC | H | 1.1 | 23.16 | 3 | 26.2403
LUSIVE ENCARGOS SOCIAIS DESONERADOS
20132 | MAO-DE-OBRA DE SERVENTE DA CONSTRUCAO CIVIL, INCLUSIVE ENCAR | H | 2 | 16.75 | 3 | 34.505
GOS SOCIAIS DESONERADOS
20150 | MAO-DE-OBRA DE TOPOGRAFO B (SERVICOS DE CAMPO),INCLUSIVE ENC | H | 0.08 | 24.92 | 3 | 2.0534
ARGOS SOCIAIS DESONERADOS
30415 | CAMINHAO CARROC. FIXA, 7,5T (CF) | H | 0.155 | 76.6522 | 0 | 11.8811
30523 | GUINDAUTO 3,5T, ALCANCE 5,90M (CP) | H | 0.155 | 55.1579 | 0 | 8.5495
30843 | TALHA-GUINCHO MAN. 4000KG (CP) | H | 0.3 | 0.5185 | 0 | 0.1556
06.002.0065-0 | TUBO DE CONCRETO ARMADO,CLASSE EA-4,CONFORME ABNT NBR 8890,C | M |  | 932.2
OM JUNTA ELASTICA,PARA ESGOTO SANITARIO,COM DIAMETRO DE 800M
M,INCLUSIVE CARGA E DESCARGA,ACERTO DE FUNDO DE VALA,COLOCAC
AO,ATERRO E SOCA ATE A ALTURA DA GERATRIZ SUPERIOR DO TUBO,C
ONSIDERANDO O MATERIAL DA PROPRIA ESCAVACAO E FORNECIMENTO D
O ANEL DE BORRACHA.FORNECIMENTO E ASSENTAMENTO
01005 | CAMINHAO CARROC. FIXA, 7,5T (CF) | H | 0.19 | 80.2222 | 0 | 15.2422
01183 | TALHA-GUINCHO MAN. 4000KG (CP) | H | 0.36 | 0.5185 | 0 | 0.1867
01958 | MAO-DE-OBRA DE TOPOGRAFO B (SERVICOS DE CAMPO), INCLUSIVE EN | H | 0.08 | 28.76 | 3 | 2.3698
CARGOS SOCIAIS
01997 | MAO-DE-OBRA DE ASSENTADOR DE TUBOS (REDES SUBTERRANEAS), INC | H | 1.35 | 26.73 | 3 | 37.1681
LUSIVE ENCARGOS SOCIAIS
01999 | MAO-DE-OBRA DE SERVENTE DA CONSTRUCAO CIVIL, INCLUSIVE ENCAR | H | 2.45 | 19.33 | 3 | 48.7793
GOS SOCIAIS
02003 | GUINDAUTO 3,5T, ALCANCE 7,0M (CP) | H | 0.19 | 60.3179 | 0 | 11.4604
10639 | TUBO DE CONCRETO ARMADO, ESGOTO, EA4, 800MM | M | 1 | 817 | 0 | 817
06.002.0065-A | TUBO DE CONCRETO ARMADO,CLASSE EA-4,CONFORME ABNT NBR 8890,C | M |  | 918.75
OM JUNTA ELASTICA,PARA ESGOTO SANITARIO,COM DIAMETRO DE 800M
M,INCLUSIVE CARGA E DESCARGA,ACERTO DE FUNDO DE VALA,COLOCAC
AO,ATERRO E SOCA ATE A ALTURA DA GERATRIZ SUPERIOR DO TUBO,C
ONSIDERANDO O MATERIAL DA PROPRIA ESCAVACAO E FORNECIMENTO D
O ANEL DE BORRACHA.FORNECIMENTO E ASSENTAMENTO
10639 | TUBO DE CONCRETO ARMADO, ESGOTO, EA4, 800MM | M | 1 | 817 | 0 | 817
20022 | MAO-DE-OBRA DE ASSENTADOR DE TUBOS (REDES SUBTERRANEAS), INC | H | 1.35 | 23.16 | 3 | 32.204
LUSIVE ENCARGOS SOCIAIS DESONERADOS
20132 | MAO-DE-OBRA DE SERVENTE DA CONSTRUCAO CIVIL, INCLUSIVE ENCAR | H | 2.45 | 16.75 | 3 | 42.2686
GOS SOCIAIS DESONERADOS
20150 | MAO-DE-OBRA DE TOPOGRAFO B (SERVICOS DE CAMPO),INCLUSIVE ENC | H | 0.08 | 24.92 | 3 | 2.0534
ARGOS SOCIAIS DESONERADOS
30415 | CAMINHAO CARROC. FIXA, 7,5T (CF) | H | 0.19 | 76.6522 | 0 | 14.5639
30523 | GUINDAUTO 3,5T, ALCANCE 5,90M (CP) | H | 0.19 | 55.1579 | 0 | 10.48
30843 | TALHA-GUINCHO MAN. 4000KG (CP) | H | 0.36 | 0.5185 | 0 | 0.1867
06.002.0066-0 | TUBO DE CONCRETO ARMADO,CLASSE EA-4,CONFORME ABNT NBR 8890,C | M |  | 1130.37
OM JUNTA ELASTICA,PARA ESGOTO SANITARIO,COM DIAMETRO DE 900M
M,INCLUSIVE CARGA E DESCARGA,ACERTO DE FUNDO DE VALA,COLOCAC
AO,ATERRO E SOCA ATE A ALTURA DA GERATRIZ SUPERIOR DO TUBO,C
ONSIDERANDO O MATERIAL DA PROPRIA ESCAVACAO E FORNECIMENTO D
O ANEL DE BORRACHA.FORNECIMENTO E ASSENTAMENTO
01005 | CAMINHAO CARROC. FIXA, 7,5T (CF) | H | 0.23 | 80.2222 | 0 | 18.4511
01183 | TALHA-GUINCHO MAN. 4000KG (CP) | H | 0.45 | 0.5185 | 0 | 0.2333
01958 | MAO-DE-OBRA DE TOPOGRAFO B (SERVICOS DE CAMPO), INCLUSIVE EN | H | 0.08 | 28.76 | 3 | 2.3698
CARGOS SOCIAIS
01997 | MAO-DE-OBRA DE ASSENTADOR DE TUBOS (REDES SUBTERRANEAS), INC | H | 1.6 | 26.73 | 3 | 44.051
LUSIVE ENCARGOS SOCIAIS
01999 | MAO-DE-OBRA DE SERVENTE DA CONSTRUCAO CIVIL, INCLUSIVE ENCAR | H | 2.8 | 19.33 | 3 | 55.7477
GOS SOCIAIS
02003 | GUINDAUTO 3,5T, ALCANCE 7,0M (CP) | H | 0.23 | 60.3179 | 0 | 13.8731
10640 | TUBO DE CONCRETO ARMADO, ESGOTO, EA4, 900MM | M | 1 | 995.6462 | 0 | 995.6462
06.002.0066-A | TUBO DE CONCRETO ARMADO,CLASSE EA-4,CONFORME ABNT NBR 8890,C | M |  | 1114.72
OM JUNTA ELASTICA,PARA ESGOTO SANITARIO,COM DIAMETRO DE 900M
M,INCLUSIVE CARGA E DESCARGA,ACERTO DE FUNDO DE VALA,COLOCAC
AO,ATERRO E SOCA ATE A ALTURA DA GERATRIZ SUPERIOR DO TUBO,C
ONSIDERANDO O MATERIAL DA PROPRIA ESCAVACAO E FORNECIMENTO D
O ANEL DE BORRACHA.FORNECIMENTO E ASSENTAMENTO
10640 | TUBO DE CONCRETO ARMADO, ESGOTO, EA4, 900MM | M | 1 | 995.6462 | 0 | 995.6462
20022 | MAO-DE-OBRA DE ASSENTADOR DE TUBOS (REDES SUBTERRANEAS), INC | H | 1.6 | 23.16 | 3 | 38.1677
LUSIVE ENCARGOS SOCIAIS DESONERADOS
20132 | MAO-DE-OBRA DE SERVENTE DA CONSTRUCAO CIVIL, INCLUSIVE ENCAR | H | 2.8 | 16.75 | 3 | 48.307
GOS SOCIAIS DESONERADOS
20150 | MAO-DE-OBRA DE TOPOGRAFO B (SERVICOS DE CAMPO),INCLUSIVE ENC | H | 0.08 | 24.92 | 3 | 2.0534
ARGOS SOCIAIS DESONERADOS
30415 | CAMINHAO CARROC. FIXA, 7,5T (CF) | H | 0.23 | 76.6522 | 0 | 17.63
30523 | GUINDAUTO 3,5T, ALCANCE 5,90M (CP) | H | 0.23 | 55.1579 | 0 | 12.6863
30843 | TALHA-GUINCHO MAN. 4000KG (CP) | H | 0.45 | 0.5185 | 0 | 0.2333
06.002.0067-0 | TUBO DE CONCRETO ARMADO,CLASSE EA-4,CONFORME ABNT NBR 8890,C | M |  | 1426.17
OM JUNTA ELASTICA,PARA ESGOTO SANITARIO,COM DIAMETRO DE 1000
MM,INCLUSIVE CARGA E DESCARGA,ACERTO DE FUNDO DE VALA,COLOCA
CAO,ATERRO E SOCA ATE A ALTURA DA GERATRIZ SUPERIOR DO TUBO,
CONSIDERANDO O MATERIAL DA PROPRIA ESCAVACAO E FORNECIMENTO
DO ANEL DE BORRACHA.FORNECIMENTO E ASSENTAMENTO
01183 | TALHA-GUINCHO MAN. 4000KG (CP) | H | 1.2 | 0.5185 | 0 | 0.6222
01294 | GUINDASTE S/RODAS, DIESEL, 45CV, 6T (CP) | H | 0.35 | 343.849 | 0 | 120.3472
01958 | MAO-DE-OBRA DE TOPOGRAFO B (SERVICOS DE CAMPO), INCLUSIVE EN | H | 0.08 | 28.76 | 3 | 2.3698
CARGOS SOCIAIS
01997 | MAO-DE-OBRA DE ASSENTADOR DE TUBOS (REDES SUBTERRANEAS), INC | H | 1.85 | 26.73 | 3 | 50.934
LUSIVE ENCARGOS SOCIAIS
01999 | MAO-DE-OBRA DE SERVENTE DA CONSTRUCAO CIVIL, INCLUSIVE ENCAR | H | 3.36 | 19.33 | 3 | 66.8973
GOS SOCIAIS
10641 | TUBO DE CONCRETO ARMADO, ESGOTO, EA4, 1000MM | M | 1 | 1185 | 0 | 1185
06.002.0067-A | TUBO DE CONCRETO ARMADO,CLASSE EA-4,CONFORME ABNT NBR 8890,C | M |  | 1408.71
OM JUNTA ELASTICA,PARA ESGOTO SANITARIO,COM DIAMETRO DE 1000
MM,INCLUSIVE CARGA E DESCARGA,ACERTO DE FUNDO DE VALA,COLOCA
CAO,ATERRO E SOCA ATE A ALTURA DA GERATRIZ SUPERIOR DO TUBO,
CONSIDERANDO O MATERIAL DA PROPRIA ESCAVACAO E FORNECIMENTO
DO ANEL DE BORRACHA.FORNECIMENTO E ASSENTAMENTO
10641 | TUBO DE CONCRETO ARMADO, ESGOTO, EA4, 1000MM | M | 1 | 1185 | 0 | 1185
20022 | MAO-DE-OBRA DE ASSENTADOR DE TUBOS (REDES SUBTERRANEAS), INC | H | 1.85 | 23.16 | 3 | 44.1314
LUSIVE ENCARGOS SOCIAIS DESONERADOS
20132 | MAO-DE-OBRA DE SERVENTE DA CONSTRUCAO CIVIL, INCLUSIVE ENCAR | H | 3.36 | 16.75 | 3 | 57.9684
GOS SOCIAIS DESONERADOS
20150 | MAO-DE-OBRA DE TOPOGRAFO B (SERVICOS DE CAMPO),INCLUSIVE ENC | H | 0.08 | 24.92 | 3 | 2.0534
ARGOS SOCIAIS DESONERADOS
30500 | GUINDASTE S/RODAS, DIESEL, 45CV, 6T (CP) | H | 0.35 | 339.839 | 0 | 118.9437
30843 | TALHA-GUINCHO MAN. 4000KG (CP) | H | 1.2 | 0.5185 | 0 | 0.6222
06.002.0069-0 | TUBO DE CONCRETO ARMADO,CLASSE EA-4,CONFORME ABNT NBR 8890,C | M |  | 2009.68
OM JUNTA ELASTICA,PARA ESGOTO SANITARIO,COM DIAMETRO DE 1200
MM,INCLUSIVE CARGA E DESCARGA,ACERTO DE FUNDO DE VALA,COLOCA
CAO,ATERRO E SOCA ATE A ALTURA DA GERATRIZ SUPERIOR DO TUBO,
CONSIDERANDO O MATERIAL DA PROPRIA ESCAVACAO E FORNECIMENTO
DO ANEL DE BORRACHA.FORNECIMENTO E ASSENTAMENTO
01183 | TALHA-GUINCHO MAN. 4000KG (CP) | H | 1.6 | 0.5185 | 0 | 0.8296
01294 | GUINDASTE S/RODAS, DIESEL, 45CV, 6T (CP) | H | 0.45 | 343.849 | 0 | 154.7321
01958 | MAO-DE-OBRA DE TOPOGRAFO B (SERVICOS DE CAMPO), INCLUSIVE EN | H | 0.08 | 28.76 | 3 | 2.3698
CARGOS SOCIAIS
01997 | MAO-DE-OBRA DE ASSENTADOR DE TUBOS (REDES SUBTERRANEAS), INC | H | 2.3 | 26.73 | 3 | 63.3234
LUSIVE ENCARGOS SOCIAIS
01999 | MAO-DE-OBRA DE SERVENTE DA CONSTRUCAO CIVIL, INCLUSIVE ENCAR | H | 4.14 | 19.33 | 3 | 82.427
GOS SOCIAIS
10643 | TUBO DE CONCRETO ARMADO, ESGOTO, EA4, 1200MM | M | 1 | 1706 | 0 | 1706
06.002.0069-A | TUBO DE CONCRETO ARMADO,CLASSE EA-4,CONFORME ABNT NBR 8890,C | M |  | 1988.1
OM JUNTA ELASTICA,PARA ESGOTO SANITARIO,COM DIAMETRO DE 1200
MM,INCLUSIVE CARGA E DESCARGA,ACERTO DE FUNDO DE VALA,COLOCA
CAO,ATERRO E SOCA ATE A ALTURA DA GERATRIZ SUPERIOR DO TUBO,
CONSIDERANDO O MATERIAL DA PROPRIA ESCAVACAO E FORNECIMENTO
DO ANEL DE BORRACHA.FORNECIMENTO E ASSENTAMENTO
10643 | TUBO DE CONCRETO ARMADO, ESGOTO, EA4, 1200MM | M | 1 | 1706 | 0 | 1706
20022 | MAO-DE-OBRA DE ASSENTADOR DE TUBOS (REDES SUBTERRANEAS), INC | H | 2.3 | 23.16 | 3 | 54.866
LUSIVE ENCARGOS SOCIAIS DESONERADOS
20132 | MAO-DE-OBRA DE SERVENTE DA CONSTRUCAO CIVIL, INCLUSIVE ENCAR | H | 4.14 | 16.75 | 3 | 71.4254
GOS SOCIAIS DESONERADOS
20150 | MAO-DE-OBRA DE TOPOGRAFO B (SERVICOS DE CAMPO),INCLUSIVE ENC | H | 0.08 | 24.92 | 3 | 2.0534
ARGOS SOCIAIS DESONERADOS
30500 | GUINDASTE S/RODAS, DIESEL, 45CV, 6T (CP) | H | 0.45 | 339.839 | 0 | 152.9276
30843 | TALHA-GUINCHO MAN. 4000KG (CP) | H | 1.6 | 0.5185 | 0 | 0.8296
06.002.0070-0 | TUBO DE CONCRETO ARMADO,CLASSE EA-4,CONFORME ABNT NBR 8890,C | M |  | 2934.6
OM JUNTA ELASTICA,PARA ESGOTO SANITARIO,COM DIAMETRO DE 1500
MM,INCLUSIVE CARGA E DESCARGA,ACERTO DE FUNDO DE VALA,COLOCA
CAO,ATERRO E SOCA ATE A ALTURA DA GERATRIZ SUPERIOR DO TUBO,
CONSIDERANDO O MATERIAL DA PROPRIA ESCAVACAO E FORNECIMENTO
DO ANEL DE BORRACHA.FORNECIMENTO E ASSENTAMENTO
01183 | TALHA-GUINCHO MAN. 4000KG (CP) | H | 1.8 | 0.5185 | 0 | 0.9333
01294 | GUINDASTE S/RODAS, DIESEL, 45CV, 6T (CP) | H | 0.5 | 343.849 | 0 | 171.9245
01958 | MAO-DE-OBRA DE TOPOGRAFO B (SERVICOS DE CAMPO), INCLUSIVE EN | H | 0.08 | 28.76 | 3 | 2.3698
CARGOS SOCIAIS
01997 | MAO-DE-OBRA DE ASSENTADOR DE TUBOS (REDES SUBTERRANEAS), INC | H | 2.9 | 26.73 | 3 | 79.8425
LUSIVE ENCARGOS SOCIAIS
01999 | MAO-DE-OBRA DE SERVENTE DA CONSTRUCAO CIVIL, INCLUSIVE ENCAR | H | 5.2 | 19.33 | 3 | 103.5315
GOS SOCIAIS
10644 | TUBO DE CONCRETO ARMADO, ESGOTO, EA4, 1500MM | M | 1 | 2576 | 0 | 2576
06.002.0070-A | TUBO DE CONCRETO ARMADO,CLASSE EA-4,CONFORME ABNT NBR 8890,C | M |  | 2907.79
OM JUNTA ELASTICA,PARA ESGOTO SANITARIO,COM DIAMETRO DE 1500
MM,INCLUSIVE CARGA E DESCARGA,ACERTO DE FUNDO DE VALA,COLOCA
CAO,ATERRO E SOCA ATE A ALTURA DA GERATRIZ SUPERIOR DO TUBO,
CONSIDERANDO O MATERIAL DA PROPRIA ESCAVACAO E FORNECIMENTO
DO ANEL DE BORRACHA.FORNECIMENTO E ASSENTAMENTO
10644 | TUBO DE CONCRETO ARMADO, ESGOTO, EA4, 1500MM | M | 1 | 2576 | 0 | 2576
20022 | MAO-DE-OBRA DE ASSENTADOR DE TUBOS (REDES SUBTERRANEAS), INC | H | 2.9 | 23.16 | 3 | 69.1789
LUSIVE ENCARGOS SOCIAIS DESONERADOS
20132 | MAO-DE-OBRA DE SERVENTE DA CONSTRUCAO CIVIL, INCLUSIVE ENCAR | H | 5.2 | 16.75 | 3 | 89.713
GOS SOCIAIS DESONERADOS
20150 | MAO-DE-OBRA DE TOPOGRAFO B (SERVICOS DE CAMPO),INCLUSIVE ENC | H | 0.08 | 24.92 | 3 | 2.0534
ARGOS SOCIAIS DESONERADOS
30500 | GUINDASTE S/RODAS, DIESEL, 45CV, 6T (CP) | H | 0.5 | 339.839 | 0 | 169.9195
30843 | TALHA-GUINCHO MAN. 4000KG (CP) | H | 1.8 | 0.5185 | 0 | 0.9333
06.003.0010-0 | CALHA MEIO-TUBO CIRCULAR DE CONCRETO VIBRADO,DIAMETRO INTERN | M |  | 73.07
O DE 300MM,INCLUSIVE ACERTO DE FUNDO DE VALA.FORNECIMENTO E
ASSENTAMENTO
00855 | CALHA DE CONCRETO SIMPLES, PARA ESCOAMENTO DE AGUAS PLUVIAIS | M | 1 | 46.35 | 0 | 46.35
, TIPO PONTA E BOLSA, DE 0300MM
01607 | ARGAMASSA CIM.,AREIA TRACO 1:4,PREPARO MECANICO | M3 | 0.012 | 448.5247 | 0 | 5.3823
01958 | MAO-DE-OBRA DE TOPOGRAFO B (SERVICOS DE CAMPO), INCLUSIVE EN | H | 0.08 | 28.76 | 3 | 2.3698
CARGOS SOCIAIS
01968 | MAO-DE-OBRA DE PEDREIRO, INCLUSIVE ENCARGOS SOCIAIS | H | 0.4 | 26.73 | 3 | 11.0128
01999 | MAO-DE-OBRA DE SERVENTE DA CONSTRUCAO CIVIL, INCLUSIVE ENCAR | H | 0.4 | 19.33 | 3 | 7.964
GOS SOCIAIS
06.003.0010-A | CALHA MEIO-TUBO CIRCULAR DE CONCRETO VIBRADO,DIAMETRO INTERN | M |  | 70.11
O DE 300MM,INCLUSIVE ACERTO DE FUNDO DE VALA.FORNECIMENTO E
ASSENTAMENTO
00855 | CALHA DE CONCRETO SIMPLES, PARA ESCOAMENTO DE AGUAS PLUVIAIS | M | 1 | 46.35 | 0 | 46.35
, TIPO PONTA E BOLSA, DE 0300MM
20115 | MAO-DE-OBRA DE PEDREIRO, INCLUSIVE ENCARGOS SOCIAIS DESONERA | H | 0.4 | 23.16 | 3 | 9.5419
DOS
20132 | MAO-DE-OBRA DE SERVENTE DA CONSTRUCAO CIVIL, INCLUSIVE ENCAR | H | 0.4 | 16.75 | 3 | 6.901
GOS SOCIAIS DESONERADOS
20150 | MAO-DE-OBRA DE TOPOGRAFO B (SERVICOS DE CAMPO),INCLUSIVE ENC | H | 0.08 | 24.92 | 3 | 2.0534
ARGOS SOCIAIS DESONERADOS
30164 | ARGAMASSA CIM.,AREIA TRACO 1:4,PREPARO MECANICO | M3 | 0.012 | 438.8267 | 0 | 5.2659
06.003.0011-0 | CALHA MEIO-TUBO CIRCULAR DE CONCRETO VIBRADO,DIAMETRO INTERN | M |  | 94.45
O DE 400MM,INCLUSIVE ACERTO DE FUNDO DE VALA.FORNECIMENTO E
ASSENTAMENTO
00854 | CALHA DE CONCRETO SIMPLES, PARA ESCOAMENTO DE AGUAS PLUVIAIS | M | 1 | 51 | 0 | 51
, TIPO PONTA E BOLSA, DE 0400MM
01607 | ARGAMASSA CIM.,AREIA TRACO 1:4,PREPARO MECANICO | M3 | 0.0015 | 448.5247 | 0 | 0.6728
01958 | MAO-DE-OBRA DE TOPOGRAFO B (SERVICOS DE CAMPO), INCLUSIVE EN | H | 0.08 | 28.76 | 3 | 2.3698
CARGOS SOCIAIS
01968 | MAO-DE-OBRA DE PEDREIRO, INCLUSIVE ENCARGOS SOCIAIS | H | 0.6 | 26.73 | 3 | 16.5191
01999 | MAO-DE-OBRA DE SERVENTE DA CONSTRUCAO CIVIL, INCLUSIVE ENCAR | H | 1.2 | 19.33 | 3 | 23.8919
GOS SOCIAIS
06.003.0011-A | CALHA MEIO-TUBO CIRCULAR DE CONCRETO VIBRADO,DIAMETRO INTERN | M |  | 88.72
O DE 400MM,INCLUSIVE ACERTO DE FUNDO DE VALA.FORNECIMENTO E
ASSENTAMENTO
00854 | CALHA DE CONCRETO SIMPLES, PARA ESCOAMENTO DE AGUAS PLUVIAIS | M | 1 | 51 | 0 | 51
, TIPO PONTA E BOLSA, DE 0400MM
20115 | MAO-DE-OBRA DE PEDREIRO, INCLUSIVE ENCARGOS SOCIAIS DESONERA | H | 0.6 | 23.16 | 3 | 14.3129
DOS
20132 | MAO-DE-OBRA DE SERVENTE DA CONSTRUCAO CIVIL, INCLUSIVE ENCAR | H | 1.2 | 16.75 | 3 | 20.703
GOS SOCIAIS DESONERADOS
20150 | MAO-DE-OBRA DE TOPOGRAFO B (SERVICOS DE CAMPO),INCLUSIVE ENC | H | 0.08 | 24.92 | 3 | 2.0534
ARGOS SOCIAIS DESONERADOS
30164 | ARGAMASSA CIM.,AREIA TRACO 1:4,PREPARO MECANICO | M3 | 0.0015 | 438.8267 | 0 | 0.6582
06.003.0012-0 | CALHA DE MEIO-TUBO CIRCULAR DE CONCRETO VIBRADO,DIAMETRO INT | M |  | 170.95
ERNO DE 500MM,INCLUSIVE ACERTO DE FUNDO DE VALA.FORNECIMENTO
E ASSENTAMENTO
00693 | CALHA DE CONCRETO SIMPLES, PARA ESCOAMENTO DE AGUAS PLUVIAIS | M | 1 | 99.8674 | 0 | 99.8674
, TIPO PONTA E BOLSA, DE 0500MM
01607 | ARGAMASSA CIM.,AREIA TRACO 1:4,PREPARO MECANICO | M3 | 0.002 | 448.5247 | 0 | 0.897
01958 | MAO-DE-OBRA DE TOPOGRAFO B (SERVICOS DE CAMPO), INCLUSIVE EN | H | 0.08 | 28.76 | 3 | 2.3698
CARGOS SOCIAIS
01968 | MAO-DE-OBRA DE PEDREIRO, INCLUSIVE ENCARGOS SOCIAIS | H | 0.8 | 26.73 | 3 | 22.0255
01999 | MAO-DE-OBRA DE SERVENTE DA CONSTRUCAO CIVIL, INCLUSIVE ENCAR | H | 2.3 | 19.33 | 3 | 45.7928
GOS SOCIAIS
06.003.0012-A | CALHA DE MEIO-TUBO CIRCULAR DE CONCRETO VIBRADO,DIAMETRO INT | M |  | 161.56
ERNO DE 500MM,INCLUSIVE ACERTO DE FUNDO DE VALA.FORNECIMENTO
E ASSENTAMENTO
00693 | CALHA DE CONCRETO SIMPLES, PARA ESCOAMENTO DE AGUAS PLUVIAIS | M | 1 | 99.8674 | 0 | 99.8674
, TIPO PONTA E BOLSA, DE 0500MM
20115 | MAO-DE-OBRA DE PEDREIRO, INCLUSIVE ENCARGOS SOCIAIS DESONERA | H | 0.8 | 23.16 | 3 | 19.0838
DOS
20132 | MAO-DE-OBRA DE SERVENTE DA CONSTRUCAO CIVIL, INCLUSIVE ENCAR | H | 2.3 | 16.75 | 3 | 39.6808
GOS SOCIAIS DESONERADOS
20150 | MAO-DE-OBRA DE TOPOGRAFO B (SERVICOS DE CAMPO),INCLUSIVE ENC | H | 0.08 | 24.92 | 3 | 2.0534
ARGOS SOCIAIS DESONERADOS
30164 | ARGAMASSA CIM.,AREIA TRACO 1:4,PREPARO MECANICO | M3 | 0.002 | 438.8267 | 0 | 0.8777
06.003.0013-0 | CALHA MEIO-TUBO CIRCULAR DE CONCRETO VIBRADO,DIAMETRO INTERN | M |  | 209.41
O DE 600MM,INCLUSIVE ACERTO DE FUNDO DE VALA.FORNECIMENTO E
ASSENTAMENTO
01607 | ARGAMASSA CIM.,AREIA TRACO 1:4,PREPARO MECANICO | M3 | 0.003 | 448.5247 | 0 | 1.3456
01958 | MAO-DE-OBRA DE TOPOGRAFO B (SERVICOS DE CAMPO), INCLUSIVE EN | H | 0.08 | 28.76 | 3 | 2.3698
CARGOS SOCIAIS
01968 | MAO-DE-OBRA DE PEDREIRO, INCLUSIVE ENCARGOS SOCIAIS | H | 1.2 | 26.73 | 3 | 33.0383
01999 | MAO-DE-OBRA DE SERVENTE DA CONSTRUCAO CIVIL, INCLUSIVE ENCAR | H | 3.6 | 19.33 | 3 | 71.6756
GOS SOCIAIS
04796 | CALHA DE CONCRETO SIMPLES, PARA ESCOAMENTO DE AGUAS PLUVIAIS | M | 1 | 100.9895 | 0 | 100.9895
, TIPO PONTA E BOLSA DE 0600MM
06.003.0013-A | CALHA MEIO-TUBO CIRCULAR DE CONCRETO VIBRADO,DIAMETRO INTERN | M |  | 195.09
O DE 600MM,INCLUSIVE ACERTO DE FUNDO DE VALA.FORNECIMENTO E
ASSENTAMENTO
04796 | CALHA DE CONCRETO SIMPLES, PARA ESCOAMENTO DE AGUAS PLUVIAIS | M | 1 | 100.9895 | 0 | 100.9895
, TIPO PONTA E BOLSA DE 0600MM
20115 | MAO-DE-OBRA DE PEDREIRO, INCLUSIVE ENCARGOS SOCIAIS DESONERA | H | 1.2 | 23.16 | 3 | 28.6258
DOS
20132 | MAO-DE-OBRA DE SERVENTE DA CONSTRUCAO CIVIL, INCLUSIVE ENCAR | H | 3.6 | 16.75 | 3 | 62.109
GOS SOCIAIS DESONERADOS
20150 | MAO-DE-OBRA DE TOPOGRAFO B (SERVICOS DE CAMPO),INCLUSIVE ENC | H | 0.08 | 24.92 | 3 | 2.0534
ARGOS SOCIAIS DESONERADOS
30164 | ARGAMASSA CIM.,AREIA TRACO 1:4,PREPARO MECANICO | M3 | 0.003 | 438.8267 | 0 | 1.3165
06.003.0015-0 | CALHA MEIO-TUBO CIRCULAR DE CONCRETO VIBRADO,DIAMETRO INTERN | M |  | 612.64
O DE 800MM,INCLUSIVE ACERTO DE FUNDO DE VALA.FORNECIMENTO E
ASSENTAMENTO
01114 | ESCAVADEIRA HIDRAULICA,MOTOR DIESEL 111CV,CAPACIDADE 0,78M3 | H | 0.55 | 295.2605 | 0 | 162.3933
(CP)
01607 | ARGAMASSA CIM.,AREIA TRACO 1:4,PREPARO MECANICO | M3 | 0.005 | 448.5247 | 0 | 2.2426
01958 | MAO-DE-OBRA DE TOPOGRAFO B (SERVICOS DE CAMPO), INCLUSIVE EN | H | 0.08 | 28.76 | 3 | 2.3698
CARGOS SOCIAIS
01968 | MAO-DE-OBRA DE PEDREIRO, INCLUSIVE ENCARGOS SOCIAIS | H | 1.1 | 26.73 | 3 | 30.2851
01999 | MAO-DE-OBRA DE SERVENTE DA CONSTRUCAO CIVIL, INCLUSIVE ENCAR | H | 2.75 | 19.33 | 3 | 54.7522
GOS SOCIAIS
04797 | CALHA DE CONCRETO SIMPLES, PARA ESCOAMENTO DE AGUAS PLUVIAIS | M | 1 | 360.599 | 0 | 360.599
, TIPO PONTA E BOLSA DE 0800MM
06.003.0015-A | CALHA MEIO-TUBO CIRCULAR DE CONCRETO VIBRADO,DIAMETRO INTERN | M |  | 598.71
O DE 800MM,INCLUSIVE ACERTO DE FUNDO DE VALA.FORNECIMENTO E
ASSENTAMENTO
04797 | CALHA DE CONCRETO SIMPLES, PARA ESCOAMENTO DE AGUAS PLUVIAIS | M | 1 | 360.599 | 0 | 360.599
, TIPO PONTA E BOLSA DE 0800MM
20115 | MAO-DE-OBRA DE PEDREIRO, INCLUSIVE ENCARGOS SOCIAIS DESONERA | H | 1.1 | 23.16 | 3 | 26.2403
DOS
20132 | MAO-DE-OBRA DE SERVENTE DA CONSTRUCAO CIVIL, INCLUSIVE ENCAR | H | 2.75 | 16.75 | 3 | 47.4444
GOS SOCIAIS DESONERADOS
20150 | MAO-DE-OBRA DE TOPOGRAFO B (SERVICOS DE CAMPO),INCLUSIVE ENC | H | 0.08 | 24.92 | 3 | 2.0534
ARGOS SOCIAIS DESONERADOS
30164 | ARGAMASSA CIM.,AREIA TRACO 1:4,PREPARO MECANICO | M3 | 0.005 | 438.8267 | 0 | 2.1941
30554 | ESCAVADEIRA HIDRAULICA,MOTOR DIESEL 111CV,CAPACIDADE 0,78M3 | H | 0.55 | 291.2505 | 0 | 160.1878
(CP)
06.003.0017-0 | CALHA MEIO-TUBO CIRCULAR DE CONCRETO VIBRADO,DIAMETRO INTERN | M |  | 898.38
O DE 1000MM,INCLUSIVE ACERTO DE FUNDO DE VALA.FORNECIMENTO E
ASSENTAMENTO
01114 | ESCAVADEIRA HIDRAULICA,MOTOR DIESEL 111CV,CAPACIDADE 0,78M3 | H | 0.7 | 295.2605 | 0 | 206.6824
(CP)
01607 | ARGAMASSA CIM.,AREIA TRACO 1:4,PREPARO MECANICO | M3 | 0.009 | 448.5247 | 0 | 4.0367
01958 | MAO-DE-OBRA DE TOPOGRAFO B (SERVICOS DE CAMPO), INCLUSIVE EN | H | 0.08 | 28.76 | 3 | 2.3698
CARGOS SOCIAIS
01968 | MAO-DE-OBRA DE PEDREIRO, INCLUSIVE ENCARGOS SOCIAIS | H | 1.4 | 26.73 | 3 | 38.5447
01999 | MAO-DE-OBRA DE SERVENTE DA CONSTRUCAO CIVIL, INCLUSIVE ENCAR | H | 4.2 | 19.33 | 3 | 83.6216
GOS SOCIAIS
04798 | CALHA DE CONCRETO SIMPLES, PARA ESCOAMENTO DE AGUAS PLUVIAIS | M | 1 | 563.128 | 0 | 563.128
, TIPO PONTA E BOLSA, DE 1000MM
06.003.0017-A | CALHA MEIO-TUBO CIRCULAR DE CONCRETO VIBRADO,DIAMETRO INTERN | M |  | 878.86
O DE 1000MM,INCLUSIVE ACERTO DE FUNDO DE VALA.FORNECIMENTO E
ASSENTAMENTO
04798 | CALHA DE CONCRETO SIMPLES, PARA ESCOAMENTO DE AGUAS PLUVIAIS | M | 1 | 563.128 | 0 | 563.128
, TIPO PONTA E BOLSA, DE 1000MM
20115 | MAO-DE-OBRA DE PEDREIRO, INCLUSIVE ENCARGOS SOCIAIS DESONERA | H | 1.4 | 23.16 | 3 | 33.3967
DOS
20132 | MAO-DE-OBRA DE SERVENTE DA CONSTRUCAO CIVIL, INCLUSIVE ENCAR | H | 4.2 | 16.75 | 3 | 72.4605
GOS SOCIAIS DESONERADOS
20150 | MAO-DE-OBRA DE TOPOGRAFO B (SERVICOS DE CAMPO),INCLUSIVE ENC | H | 0.08 | 24.92 | 3 | 2.0534
ARGOS SOCIAIS DESONERADOS
30164 | ARGAMASSA CIM.,AREIA TRACO 1:4,PREPARO MECANICO | M3 | 0.009 | 438.8267 | 0 | 3.9494
30554 | ESCAVADEIRA HIDRAULICA,MOTOR DIESEL 111CV,CAPACIDADE 0,78M3 | H | 0.7 | 291.2505 | 0 | 203.8754
(CP)
06.003.0050-0 | TUBO DE CONCRETO SIMPLES,CLASSE PS-1,CONFORME ABNT NBR 8890, | M |  | 108.77
PARA COLETOR DE AGUAS PLUVIAIS,COM DIAMETRO DE 200MM,ATERRO
E SOCA ATE A ALTURA DA GERATRIZ SUPERIOR DO TUBO,CONSIDERAND
O O MATERIAL DA PROPRIA ESCAVACAO,INCLUSIVE FORNECIMENTO DO
MATERIAL P/REJUNTAMENTO COM ARGAMASSA DE CIMENTO E AREIA,NO
TRACO 1:4 E ACERTO DE FUNDO DE VALA.FORNECIMENTO E ASSENT.
00528 | TUBO DE CONCRETO SIMPLES, P/AGUAS PLUVIAIS, PS-1, SEM PINTUR | M | 1 | 72.1 | 0 | 72.1
A, DE 0200MM
01607 | ARGAMASSA CIM.,AREIA TRACO 1:4,PREPARO MECANICO | M3 | 0.0014 | 448.5247 | 0 | 0.6279
01958 | MAO-DE-OBRA DE TOPOGRAFO B (SERVICOS DE CAMPO), INCLUSIVE EN | H | 0.08 | 28.76 | 3 | 2.3698
CARGOS SOCIAIS
01997 | MAO-DE-OBRA DE ASSENTADOR DE TUBOS (REDES SUBTERRANEAS), INC | H | 0.5 | 26.73 | 3 | 13.766
LUSIVE ENCARGOS SOCIAIS
01999 | MAO-DE-OBRA DE SERVENTE DA CONSTRUCAO CIVIL, INCLUSIVE ENCAR | H | 1 | 19.33 | 3 | 19.9099
GOS SOCIAIS
06.003.0050-A | TUBO DE CONCRETO SIMPLES,CLASSE PS-1,CONFORME ABNT NBR 8890, | M |  | 103.94
PARA COLETOR DE AGUAS PLUVIAIS,COM DIAMETRO DE 200MM,ATERRO
E SOCA ATE A ALTURA DA GERATRIZ SUPERIOR DO TUBO,CONSIDERAND
O O MATERIAL DA PROPRIA ESCAVACAO,INCLUSIVE FORNECIMENTO DO
MATERIAL P/REJUNTAMENTO COM ARGAMASSA DE CIMENTO E AREIA,NO
TRACO 1:4 E ACERTO DE FUNDO DE VALA.FORNECIMENTO E ASSENT.
00528 | TUBO DE CONCRETO SIMPLES, P/AGUAS PLUVIAIS, PS-1, SEM PINTUR | M | 1 | 72.1 | 0 | 72.1
A, DE 0200MM
20022 | MAO-DE-OBRA DE ASSENTADOR DE TUBOS (REDES SUBTERRANEAS), INC | H | 0.5 | 23.16 | 3 | 11.9274
LUSIVE ENCARGOS SOCIAIS DESONERADOS
20132 | MAO-DE-OBRA DE SERVENTE DA CONSTRUCAO CIVIL, INCLUSIVE ENCAR | H | 1 | 16.75 | 3 | 17.2525
GOS SOCIAIS DESONERADOS
20150 | MAO-DE-OBRA DE TOPOGRAFO B (SERVICOS DE CAMPO),INCLUSIVE ENC | H | 0.08 | 24.92 | 3 | 2.0534
ARGOS SOCIAIS DESONERADOS
30164 | ARGAMASSA CIM.,AREIA TRACO 1:4,PREPARO MECANICO | M3 | 0.0014 | 438.8267 | 0 | 0.6144
06.003.0053-0 | TUBO DE CONCRETO SIMPLES,CLASSE PS-1,CONFORME ABNT NBR 8890, | M |  | 140.65
PARA COLETOR DE AGUAS PLUVIAIS,COM DIAMETRO DE 300MM,ATERRO
E SOCA ATE A ALTURA DE GERATRIZ SUPERIOR DO TUBO,CONSIDERAND
O O MATERIAL DA PROPRIA ESCAVACAO,INCLUSIVE FORNECIMENTO DO
MATERIAL P/REJUNTAMENTO COM ARGAMASSA DE CIMENTO E AREIA,NO
TRACO 1:4 E ACERTO DE FUNDO DE VALA.FORNECIMENTO E ASSENT.
00529 | TUBO DE CONCRETO SIMPLES, P/AGUAS PLUVIAIS , PS-1, SEM PINTU | M | 1 | 92.2306 | 0 | 92.2306
RA, DE 0300MM
01607 | ARGAMASSA CIM.,AREIA TRACO 1:4,PREPARO MECANICO | M3 | 0.002 | 448.5247 | 0 | 0.897
01958 | MAO-DE-OBRA DE TOPOGRAFO B (SERVICOS DE CAMPO), INCLUSIVE EN | H | 0.08 | 28.76 | 3 | 2.3698
CARGOS SOCIAIS
01997 | MAO-DE-OBRA DE ASSENTADOR DE TUBOS (REDES SUBTERRANEAS), INC | H | 0.7 | 26.73 | 3 | 19.2723
LUSIVE ENCARGOS SOCIAIS
01999 | MAO-DE-OBRA DE SERVENTE DA CONSTRUCAO CIVIL, INCLUSIVE ENCAR | H | 1.3 | 19.33 | 3 | 25.8829
GOS SOCIAIS
06.003.0053-A | TUBO DE CONCRETO SIMPLES,CLASSE PS-1,CONFORME ABNT NBR 8890, | M |  | 134.28
PARA COLETOR DE AGUAS PLUVIAIS,COM DIAMETRO DE 300MM,ATERRO
E SOCA ATE A ALTURA DE GERATRIZ SUPERIOR DO TUBO,CONSIDERAND
O O MATERIAL DA PROPRIA ESCAVACAO,INCLUSIVE FORNECIMENTO DO
MATERIAL P/REJUNTAMENTO COM ARGAMASSA DE CIMENTO E AREIA,NO
TRACO 1:4 E ACERTO DE FUNDO DE VALA.FORNECIMENTO E ASSENT.
00529 | TUBO DE CONCRETO SIMPLES, P/AGUAS PLUVIAIS , PS-1, SEM PINTU | M | 1 | 92.2306 | 0 | 92.2306
RA, DE 0300MM
20022 | MAO-DE-OBRA DE ASSENTADOR DE TUBOS (REDES SUBTERRANEAS), INC | H | 0.7 | 23.16 | 3 | 16.6984
LUSIVE ENCARGOS SOCIAIS DESONERADOS
20132 | MAO-DE-OBRA DE SERVENTE DA CONSTRUCAO CIVIL, INCLUSIVE ENCAR | H | 1.3 | 16.75 | 3 | 22.4283
GOS SOCIAIS DESONERADOS
20150 | MAO-DE-OBRA DE TOPOGRAFO B (SERVICOS DE CAMPO),INCLUSIVE ENC | H | 0.08 | 24.92 | 3 | 2.0534
ARGOS SOCIAIS DESONERADOS
30164 | ARGAMASSA CIM.,AREIA TRACO 1:4,PREPARO MECANICO | M3 | 0.002 | 438.8267 | 0 | 0.8777
06.003.0055-0 | TUBO DE CONCRETO SIMPLES,CLASSE PS-1,CONFORME ABNT NBR 8890, | M |  | 188.78
PARA COLETOR DE AGUAS PLUVIAIS,COM DIAMETRO DE 400MM,ATERRO
E SOCA ATE A ALTURA DA GERATRIZ SUPERIOR DO TUBO,CONSIDERAND
O O MATERIAL DA PROPRIA ESCAVACAO,INCLUSIVE FORNECIMENTO DO
MATERIAL P/REJUNTAMENTO COM ARGAMASSA DE CIMENTO E AREIA,NO
TRACO 1:4 E ACERTO DE FUNDO DE VALA.FORNECIMENTO E ASSENT.
00530 | TUBO DE CONCRETO SIMPLES, P/AGUAS PLUVIAIS, PS-1, SEM PINTUR | M | 1 | 120 | 0 | 120
A, DE 0400MM
01005 | CAMINHAO CARROC. FIXA, 7,5T (CF) | H | 0.06 | 80.2222 | 0 | 4.8133
01607 | ARGAMASSA CIM.,AREIA TRACO 1:4,PREPARO MECANICO | M3 | 0.003 | 448.5247 | 0 | 1.3456
01958 | MAO-DE-OBRA DE TOPOGRAFO B (SERVICOS DE CAMPO), INCLUSIVE EN | H | 0.08 | 28.76 | 3 | 2.3698
CARGOS SOCIAIS
01997 | MAO-DE-OBRA DE ASSENTADOR DE TUBOS (REDES SUBTERRANEAS), INC | H | 0.9 | 26.73 | 3 | 24.7787
LUSIVE ENCARGOS SOCIAIS
01999 | MAO-DE-OBRA DE SERVENTE DA CONSTRUCAO CIVIL, INCLUSIVE ENCAR | H | 1.6 | 19.33 | 3 | 31.8558
GOS SOCIAIS
02003 | GUINDAUTO 3,5T, ALCANCE 7,0M (CP) | H | 0.06 | 60.3179 | 0 | 3.6191
06.003.0055-A | TUBO DE CONCRETO SIMPLES,CLASSE PS-1,CONFORME ABNT NBR 8890, | M |  | 180.35
PARA COLETOR DE AGUAS PLUVIAIS,COM DIAMETRO DE 400MM,ATERRO
E SOCA ATE A ALTURA DA GERATRIZ SUPERIOR DO TUBO,CONSIDERAND
O O MATERIAL DA PROPRIA ESCAVACAO,INCLUSIVE FORNECIMENTO DO
MATERIAL P/REJUNTAMENTO COM ARGAMASSA DE CIMENTO E AREIA,NO
TRACO 1:4 E ACERTO DE FUNDO DE VALA.FORNECIMENTO E ASSENT.
00530 | TUBO DE CONCRETO SIMPLES, P/AGUAS PLUVIAIS, PS-1, SEM PINTUR | M | 1 | 120 | 0 | 120
A, DE 0400MM
20022 | MAO-DE-OBRA DE ASSENTADOR DE TUBOS (REDES SUBTERRANEAS), INC | H | 0.9 | 23.16 | 3 | 21.4693
LUSIVE ENCARGOS SOCIAIS DESONERADOS
20132 | MAO-DE-OBRA DE SERVENTE DA CONSTRUCAO CIVIL, INCLUSIVE ENCAR | H | 1.6 | 16.75 | 3 | 27.604
GOS SOCIAIS DESONERADOS
20150 | MAO-DE-OBRA DE TOPOGRAFO B (SERVICOS DE CAMPO),INCLUSIVE ENC | H | 0.08 | 24.92 | 3 | 2.0534
ARGOS SOCIAIS DESONERADOS
30164 | ARGAMASSA CIM.,AREIA TRACO 1:4,PREPARO MECANICO | M3 | 0.003 | 438.8267 | 0 | 1.3165
30415 | CAMINHAO CARROC. FIXA, 7,5T (CF) | H | 0.06 | 76.6522 | 0 | 4.5991
30523 | GUINDAUTO 3,5T, ALCANCE 5,90M (CP) | H | 0.06 | 55.1579 | 0 | 3.3095
06.003.0057-0 | TUBO DE CONCRETO SIMPLES,CLASSE PS-1,CONFORME ABNT NBR 8890, | M |  | 280.06
PARA COLETOR DE AGUAS PLUVIAIS,COM DIAMETRO DE 500MM,ATERRO
E SOCA ATE A ALTURA DA GERATRIZ SUPERIOR DO TUBO,CONSIDERAND
O O MATERIAL DA PROPRIA ESCAVACAO,INCLUSIVE FORNECIMENTO DO
MATERIAL P/REJUNTAMENTO COM ARGAMASSA DE CIMENTO E AREIA,NO
TRACO 1:4 E ACERTO DE FUNDO DE VALA.FORNECIMENTO E ASSENT.
00531 | TUBO DE CONCRETO SIMPLES, P/AGUAS PLUVIAIS, PS-1, SEM PINTUR | M | 1 | 191.7385 | 0 | 191.7385
A, DE 0500MM
01005 | CAMINHAO CARROC. FIXA, 7,5T (CF) | H | 0.1 | 80.2222 | 0 | 8.0222
01607 | ARGAMASSA CIM.,AREIA TRACO 1:4,PREPARO MECANICO | M3 | 0.004 | 448.5247 | 0 | 1.7941
01958 | MAO-DE-OBRA DE TOPOGRAFO B (SERVICOS DE CAMPO), INCLUSIVE EN | H | 0.08 | 28.76 | 3 | 2.3698
CARGOS SOCIAIS
01997 | MAO-DE-OBRA DE ASSENTADOR DE TUBOS (REDES SUBTERRANEAS), INC | H | 1.1 | 26.73 | 3 | 30.2851
LUSIVE ENCARGOS SOCIAIS
01999 | MAO-DE-OBRA DE SERVENTE DA CONSTRUCAO CIVIL, INCLUSIVE ENCAR | H | 2 | 19.33 | 3 | 39.8198
GOS SOCIAIS
02003 | GUINDAUTO 3,5T, ALCANCE 7,0M (CP) | H | 0.1 | 60.3179 | 0 | 6.0318
06.003.0057-A | TUBO DE CONCRETO SIMPLES,CLASSE PS-1,CONFORME ABNT NBR 8890, | M |  | 269.47
PARA COLETOR DE AGUAS PLUVIAIS,COM DIAMETRO DE 500MM,ATERRO
E SOCA ATE A ALTURA DA GERATRIZ SUPERIOR DO TUBO,CONSIDERAND
O O MATERIAL DA PROPRIA ESCAVACAO,INCLUSIVE FORNECIMENTO DO
MATERIAL P/REJUNTAMENTO COM ARGAMASSA DE CIMENTO E AREIA,NO
TRACO 1:4 E ACERTO DE FUNDO DE VALA.FORNECIMENTO E ASSENT.
00531 | TUBO DE CONCRETO SIMPLES, P/AGUAS PLUVIAIS, PS-1, SEM PINTUR | M | 1 | 191.7385 | 0 | 191.7385
A, DE 0500MM
20022 | MAO-DE-OBRA DE ASSENTADOR DE TUBOS (REDES SUBTERRANEAS), INC | H | 1.1 | 23.16 | 3 | 26.2403
LUSIVE ENCARGOS SOCIAIS DESONERADOS
20132 | MAO-DE-OBRA DE SERVENTE DA CONSTRUCAO CIVIL, INCLUSIVE ENCAR | H | 2 | 16.75 | 3 | 34.505
GOS SOCIAIS DESONERADOS
20150 | MAO-DE-OBRA DE TOPOGRAFO B (SERVICOS DE CAMPO),INCLUSIVE ENC | H | 0.08 | 24.92 | 3 | 2.0534
ARGOS SOCIAIS DESONERADOS
30164 | ARGAMASSA CIM.,AREIA TRACO 1:4,PREPARO MECANICO | M3 | 0.004 | 438.8267 | 0 | 1.7553
30415 | CAMINHAO CARROC. FIXA, 7,5T (CF) | H | 0.1 | 76.6522 | 0 | 7.6652
30523 | GUINDAUTO 3,5T, ALCANCE 5,90M (CP) | H | 0.1 | 55.1579 | 0 | 5.5158
06.003.0058-0 | TUBO DE CONCRETO SIMPLES,CLASSE PS-1,CONFORME ABNT NBR 8890, | M |  | 323.05
PARA COLETOR DE AGUAS PLUVIAIS,COM DIAMETRO DE 600MM,ATERRO
E SOCA ATE A ALTURA DA GERATRIZ SUPERIOR DO TUBO,CONSIDERAND
O O MATERIAL DA PROPRIA ESCAVACAO,INCLUSIVE FORNECIMENTO DO
MATERIAL P/REJUNTAMENTO COM ARGAMASSA DE CIMENTO E AREIA,NO
TRACO 1:4 E ACERTO DE FUNDO DE VALA.FORNECIMENTO E ASSENT.
00532 | TUBO DE CONCRETO SIMPLES, P/AGUAS PLUVIAIS, PS-1, SEM PINTUR | M | 1 | 219 | 0 | 219
A, DE 0600MM
01005 | CAMINHAO CARROC. FIXA, 7,5T (CF) | H | 0.12 | 80.2222 | 0 | 9.6267
01607 | ARGAMASSA CIM.,AREIA TRACO 1:4,PREPARO MECANICO | M3 | 0.005 | 448.5247 | 0 | 2.2426
01958 | MAO-DE-OBRA DE TOPOGRAFO B (SERVICOS DE CAMPO), INCLUSIVE EN | H | 0.08 | 28.76 | 3 | 2.3698
CARGOS SOCIAIS
01997 | MAO-DE-OBRA DE ASSENTADOR DE TUBOS (REDES SUBTERRANEAS), INC | H | 1.3 | 26.73 | 3 | 35.7915
LUSIVE ENCARGOS SOCIAIS
01999 | MAO-DE-OBRA DE SERVENTE DA CONSTRUCAO CIVIL, INCLUSIVE ENCAR | H | 2.35 | 19.33 | 3 | 46.7883
GOS SOCIAIS
02003 | GUINDAUTO 3,5T, ALCANCE 7,0M (CP) | H | 0.12 | 60.3179 | 0 | 7.2381
06.003.0058-A | TUBO DE CONCRETO SIMPLES,CLASSE PS-1,CONFORME ABNT NBR 8890, | M |  | 310.61
PARA COLETOR DE AGUAS PLUVIAIS,COM DIAMETRO DE 600MM,ATERRO
E SOCA ATE A ALTURA DA GERATRIZ SUPERIOR DO TUBO,CONSIDERAND
O O MATERIAL DA PROPRIA ESCAVACAO,INCLUSIVE FORNECIMENTO DO
MATERIAL P/REJUNTAMENTO COM ARGAMASSA DE CIMENTO E AREIA,NO
TRACO 1:4 E ACERTO DE FUNDO DE VALA.FORNECIMENTO E ASSENT.
00532 | TUBO DE CONCRETO SIMPLES, P/AGUAS PLUVIAIS, PS-1, SEM PINTUR | M | 1 | 219 | 0 | 219
A, DE 0600MM
20022 | MAO-DE-OBRA DE ASSENTADOR DE TUBOS (REDES SUBTERRANEAS), INC | H | 1.3 | 23.16 | 3 | 31.0112
LUSIVE ENCARGOS SOCIAIS DESONERADOS
20132 | MAO-DE-OBRA DE SERVENTE DA CONSTRUCAO CIVIL, INCLUSIVE ENCAR | H | 2.35 | 16.75 | 3 | 40.5434
GOS SOCIAIS DESONERADOS
20150 | MAO-DE-OBRA DE TOPOGRAFO B (SERVICOS DE CAMPO),INCLUSIVE ENC | H | 0.08 | 24.92 | 3 | 2.0534
ARGOS SOCIAIS DESONERADOS
30164 | ARGAMASSA CIM.,AREIA TRACO 1:4,PREPARO MECANICO | M3 | 0.005 | 438.8267 | 0 | 2.1941
30415 | CAMINHAO CARROC. FIXA, 7,5T (CF) | H | 0.12 | 76.6522 | 0 | 9.1983
30523 | GUINDAUTO 3,5T, ALCANCE 5,90M (CP) | H | 0.12 | 55.1579 | 0 | 6.6189
06.003.0060-0 | TUBO DE CONCRETO SIMPLES,CLASSE PS-2,CONFORME ABNT NBR 8890, | M |  | 142.02
PARA COLETOR DE AGUAS PLUVIAIS,COM DIAMETRO DE 200MM,ATERRO
E SOCA ATE A ALTURA DA GERATRIZ SUPERIOR DO TUBO,CONSIDERAND
O O MATERIAL DA PROPRIA ESCAVACAO,INCLUSIVE FORNECIMENTO DO
MATERIAL P/REJUNTAMENTO COM ARGAMASSA DE CIMENTO E AREIA,NO
TRACO 1:4 E ACERTO DE FUNDO DE VALA.FORNECIMENTO E ASSENT.
01607 | ARGAMASSA CIM.,AREIA TRACO 1:4,PREPARO MECANICO | M3 | 0.001 | 448.5247 | 0 | 0.4485
01958 | MAO-DE-OBRA DE TOPOGRAFO B (SERVICOS DE CAMPO), INCLUSIVE EN | H | 0.08 | 28.76 | 3 | 2.3698
CARGOS SOCIAIS
01997 | MAO-DE-OBRA DE ASSENTADOR DE TUBOS (REDES SUBTERRANEAS), INC | H | 0.47 | 26.73 | 3 | 12.94
LUSIVE ENCARGOS SOCIAIS
01999 | MAO-DE-OBRA DE SERVENTE DA CONSTRUCAO CIVIL, INCLUSIVE ENCAR | H | 0.87 | 19.33 | 3 | 17.3216
GOS SOCIAIS
10721 | TUBO DE CONCRETO SIMPLES, PS-2, AGUA, 200MM | M | 1 | 108.9423 | 0 | 108.9423
06.003.0060-A | TUBO DE CONCRETO SIMPLES,CLASSE PS-2,CONFORME ABNT NBR 8890, | M |  | 137.65
PARA COLETOR DE AGUAS PLUVIAIS,COM DIAMETRO DE 200MM,ATERRO
E SOCA ATE A ALTURA DA GERATRIZ SUPERIOR DO TUBO,CONSIDERAND
O O MATERIAL DA PROPRIA ESCAVACAO,INCLUSIVE FORNECIMENTO DO
MATERIAL P/REJUNTAMENTO COM ARGAMASSA DE CIMENTO E AREIA,NO
TRACO 1:4 E ACERTO DE FUNDO DE VALA.FORNECIMENTO E ASSENT.
10721 | TUBO DE CONCRETO SIMPLES, PS-2, AGUA, 200MM | M | 1 | 108.9423 | 0 | 108.9423
20022 | MAO-DE-OBRA DE ASSENTADOR DE TUBOS (REDES SUBTERRANEAS), INC | H | 0.47 | 23.16 | 3 | 11.2118
LUSIVE ENCARGOS SOCIAIS DESONERADOS
20132 | MAO-DE-OBRA DE SERVENTE DA CONSTRUCAO CIVIL, INCLUSIVE ENCAR | H | 0.87 | 16.75 | 3 | 15.0097
GOS SOCIAIS DESONERADOS
20150 | MAO-DE-OBRA DE TOPOGRAFO B (SERVICOS DE CAMPO),INCLUSIVE ENC | H | 0.08 | 24.92 | 3 | 2.0534
ARGOS SOCIAIS DESONERADOS
30164 | ARGAMASSA CIM.,AREIA TRACO 1:4,PREPARO MECANICO | M3 | 0.001 | 438.8267 | 0 | 0.4388
06.003.0062-0 | TUBO DE CONCRETO SIMPLES,CLASSE PS-2,CONFORME ABNT NBR 8890, | M |  | 173.04
PARA COLETOR DE AGUAS PLUVIAIS,COM DIAMETRO DE 300MM,ATERRO
E SOCA ATE A ALTURA DA GERATRIZ SUPERIOR DO TUBO,CONSIDERAND
O O MATERIAL DA PROPRIA ESCAVACAO,INCLUSIVE FORNECIMENTO DO
MATERIAL P/REJUNTAMENTO COM ARGAMASSA DE CIMENTO E AREIA,NO
TRACO 1:4 E ACERTO DE FUNDO DE VALA.FORNECIMENTO E ASSENT.
01607 | ARGAMASSA CIM.,AREIA TRACO 1:4,PREPARO MECANICO | M3 | 0.002 | 448.5247 | 0 | 0.897
01958 | MAO-DE-OBRA DE TOPOGRAFO B (SERVICOS DE CAMPO), INCLUSIVE EN | H | 0.08 | 28.76 | 3 | 2.3698
CARGOS SOCIAIS
01997 | MAO-DE-OBRA DE ASSENTADOR DE TUBOS (REDES SUBTERRANEAS), INC | H | 0.7 | 26.73 | 3 | 19.2723
LUSIVE ENCARGOS SOCIAIS
01999 | MAO-DE-OBRA DE SERVENTE DA CONSTRUCAO CIVIL, INCLUSIVE ENCAR | H | 1.3 | 19.33 | 3 | 25.8829
GOS SOCIAIS
10722 | TUBO DE CONCRETO SIMPLES, PS-2, AGUA, 300MM | M | 1 | 124.62 | 0 | 124.62
06.003.0062-A | TUBO DE CONCRETO SIMPLES,CLASSE PS-2,CONFORME ABNT NBR 8890, | M |  | 166.67
PARA COLETOR DE AGUAS PLUVIAIS,COM DIAMETRO DE 300MM,ATERRO
E SOCA ATE A ALTURA DA GERATRIZ SUPERIOR DO TUBO,CONSIDERAND
O O MATERIAL DA PROPRIA ESCAVACAO,INCLUSIVE FORNECIMENTO DO
MATERIAL P/REJUNTAMENTO COM ARGAMASSA DE CIMENTO E AREIA,NO
TRACO 1:4 E ACERTO DE FUNDO DE VALA.FORNECIMENTO E ASSENT.
10722 | TUBO DE CONCRETO SIMPLES, PS-2, AGUA, 300MM | M | 1 | 124.62 | 0 | 124.62
20022 | MAO-DE-OBRA DE ASSENTADOR DE TUBOS (REDES SUBTERRANEAS), INC | H | 0.7 | 23.16 | 3 | 16.6984
LUSIVE ENCARGOS SOCIAIS DESONERADOS
20132 | MAO-DE-OBRA DE SERVENTE DA CONSTRUCAO CIVIL, INCLUSIVE ENCAR | H | 1.3 | 16.75 | 3 | 22.4283
GOS SOCIAIS DESONERADOS
20150 | MAO-DE-OBRA DE TOPOGRAFO B (SERVICOS DE CAMPO),INCLUSIVE ENC | H | 0.08 | 24.92 | 3 | 2.0534
ARGOS SOCIAIS DESONERADOS
30164 | ARGAMASSA CIM.,AREIA TRACO 1:4,PREPARO MECANICO | M3 | 0.002 | 438.8267 | 0 | 0.8777
06.003.0064-0 | TUBO DE CONCRETO SIMPLES,CLASSE PS-2,CONFORME ABNT NBR 8890, | M |  | 224.16
PARA COLETOR DE AGUAS PLUVIAIS,COM DIAMETRO DE 400MM,ATERRO
E SOCA ATE A ALTURA DA GERATRIZ SUPERIOR DO TUBO,CONSIDERAND
O O MATERIAL DA PROPRIA ESCAVACAO,INCLUSIVE FORNECIMENTO DO
MATERIAL P/REJUNTAMENTO COM ARGAMASSA DE CIMENTO E AREIA,NO
TRACO 1:4 E ACERTO DE FUNDO DE VALA.FORNECIMENTO E ASSENT.
01005 | CAMINHAO CARROC. FIXA, 7,5T (CF) | H | 0.06 | 80.2222 | 0 | 4.8133
01607 | ARGAMASSA CIM.,AREIA TRACO 1:4,PREPARO MECANICO | M3 | 0.003 | 448.5247 | 0 | 1.3456
01958 | MAO-DE-OBRA DE TOPOGRAFO B (SERVICOS DE CAMPO), INCLUSIVE EN | H | 0.08 | 28.76 | 3 | 2.3698
CARGOS SOCIAIS
01997 | MAO-DE-OBRA DE ASSENTADOR DE TUBOS (REDES SUBTERRANEAS), INC | H | 0.9 | 26.73 | 3 | 24.7787
LUSIVE ENCARGOS SOCIAIS
01999 | MAO-DE-OBRA DE SERVENTE DA CONSTRUCAO CIVIL, INCLUSIVE ENCAR | H | 1.6 | 19.33 | 3 | 31.8558
GOS SOCIAIS
02003 | GUINDAUTO 3,5T, ALCANCE 7,0M (CP) | H | 0.06 | 60.3179 | 0 | 3.6191
10723 | TUBO DE CONCRETO SIMPLES, PS-2, AGUA, 400MM | M | 1 | 155.38 | 0 | 155.38
06.003.0064-A | TUBO DE CONCRETO SIMPLES,CLASSE PS-2,CONFORME ABNT NBR 8890, | M |  | 215.73
PARA COLETOR DE AGUAS PLUVIAIS,COM DIAMETRO DE 400MM,ATERRO
E SOCA ATE A ALTURA DA GERATRIZ SUPERIOR DO TUBO,CONSIDERAND
O O MATERIAL DA PROPRIA ESCAVACAO,INCLUSIVE FORNECIMENTO DO
MATERIAL P/REJUNTAMENTO COM ARGAMASSA DE CIMENTO E AREIA,NO
TRACO 1:4 E ACERTO DE FUNDO DE VALA.FORNECIMENTO E ASSENT.
10723 | TUBO DE CONCRETO SIMPLES, PS-2, AGUA, 400MM | M | 1 | 155.38 | 0 | 155.38
20022 | MAO-DE-OBRA DE ASSENTADOR DE TUBOS (REDES SUBTERRANEAS), INC | H | 0.9 | 23.16 | 3 | 21.4693
LUSIVE ENCARGOS SOCIAIS DESONERADOS
20132 | MAO-DE-OBRA DE SERVENTE DA CONSTRUCAO CIVIL, INCLUSIVE ENCAR | H | 1.6 | 16.75 | 3 | 27.604
GOS SOCIAIS DESONERADOS
20150 | MAO-DE-OBRA DE TOPOGRAFO B (SERVICOS DE CAMPO),INCLUSIVE ENC | H | 0.08 | 24.92 | 3 | 2.0534
ARGOS SOCIAIS DESONERADOS
30164 | ARGAMASSA CIM.,AREIA TRACO 1:4,PREPARO MECANICO | M3 | 0.003 | 438.8267 | 0 | 1.3165
30415 | CAMINHAO CARROC. FIXA, 7,5T (CF) | H | 0.06 | 76.6522 | 0 | 4.5991
30523 | GUINDAUTO 3,5T, ALCANCE 5,90M (CP) | H | 0.06 | 55.1579 | 0 | 3.3095
06.003.0066-0 | TUBO DE CONCRETO SIMPLES,CLASSE PS-2,CONFORME ABNT NBR 8890, | M |  | 327.74
PARA COLETOR DE AGUAS PLUVIAIS,COM DIAMETRO DE 500MM,ATERRO
E SOCA ATE A ALTURA DA GERATRIZ SUPERIOR DO TUBO,CONSIDERAND
O O MATERIAL DA PROPRIA ESCAVACAO,INCLUSIVE FORNECIMENTO DO
MATERIAL P/REJUNTAMENTO COM ARGAMASSA DE CIMENTO E AREIA,NO
TRACO 1:4 E ACERTO DE FUNDO DE VALA.FORNECIMENTO E ASSENT.
01005 | CAMINHAO CARROC. FIXA, 7,5T (CF) | H | 0.1 | 80.2222 | 0 | 8.0222
01607 | ARGAMASSA CIM.,AREIA TRACO 1:4,PREPARO MECANICO | M3 | 0.004 | 448.5247 | 0 | 1.7941
01958 | MAO-DE-OBRA DE TOPOGRAFO B (SERVICOS DE CAMPO), INCLUSIVE EN | H | 0.08 | 28.76 | 3 | 2.3698
CARGOS SOCIAIS
01997 | MAO-DE-OBRA DE ASSENTADOR DE TUBOS (REDES SUBTERRANEAS), INC | H | 1.1 | 26.73 | 3 | 30.2851
LUSIVE ENCARGOS SOCIAIS
01999 | MAO-DE-OBRA DE SERVENTE DA CONSTRUCAO CIVIL, INCLUSIVE ENCAR | H | 2 | 19.33 | 3 | 39.8198
GOS SOCIAIS
02003 | GUINDAUTO 3,5T, ALCANCE 7,0M (CP) | H | 0.1 | 60.3179 | 0 | 6.0318
10724 | TUBO DE CONCRETO SIMPLES, PS-2, AGUA, 500MM | M | 1 | 239.42 | 0 | 239.42
06.003.0066-A | TUBO DE CONCRETO SIMPLES,CLASSE PS-2,CONFORME ABNT NBR 8890, | M |  | 317.15
PARA COLETOR DE AGUAS PLUVIAIS,COM DIAMETRO DE 500MM,ATERRO
E SOCA ATE A ALTURA DA GERATRIZ SUPERIOR DO TUBO,CONSIDERAND
O O MATERIAL DA PROPRIA ESCAVACAO,INCLUSIVE FORNECIMENTO DO
MATERIAL P/REJUNTAMENTO COM ARGAMASSA DE CIMENTO E AREIA,NO
TRACO 1:4 E ACERTO DE FUNDO DE VALA.FORNECIMENTO E ASSENT.
10724 | TUBO DE CONCRETO SIMPLES, PS-2, AGUA, 500MM | M | 1 | 239.42 | 0 | 239.42
20022 | MAO-DE-OBRA DE ASSENTADOR DE TUBOS (REDES SUBTERRANEAS), INC | H | 1.1 | 23.16 | 3 | 26.2403
LUSIVE ENCARGOS SOCIAIS DESONERADOS
20132 | MAO-DE-OBRA DE SERVENTE DA CONSTRUCAO CIVIL, INCLUSIVE ENCAR | H | 2 | 16.75 | 3 | 34.505
GOS SOCIAIS DESONERADOS
20150 | MAO-DE-OBRA DE TOPOGRAFO B (SERVICOS DE CAMPO),INCLUSIVE ENC | H | 0.08 | 24.92 | 3 | 2.0534
ARGOS SOCIAIS DESONERADOS
30164 | ARGAMASSA CIM.,AREIA TRACO 1:4,PREPARO MECANICO | M3 | 0.004 | 438.8267 | 0 | 1.7553
30415 | CAMINHAO CARROC. FIXA, 7,5T (CF) | H | 0.1 | 76.6522 | 0 | 7.6652
30523 | GUINDAUTO 3,5T, ALCANCE 5,90M (CP) | H | 0.1 | 55.1579 | 0 | 5.5158
06.003.0068-0 | TUBO DE CONCRETO SIMPLES,CLASSE PS-2,CONFORME ABNT NBR 8890, | M |  | 407.76
PARA COLETOR DE AGUAS PLUVIAIS,COM DIAMETRO DE 600MM,ATERRO
E SOCA ATE A ALTURA DA GERATRIZ SUPERIOR DO TUBO,CONSIDERAND
O O MATERIAL DA PROPRIA ESCAVACAO,INCLUSIVE FORNECIMENTO DO
MATERIAL P/REJUNTAMENTO COM ARGAMASSA DE CIMENTO E AREIA,NO
TRACO 1:4 E ACERTO DE FUNDO DE VALA.FORNECIMENTO E ASSENT.
01005 | CAMINHAO CARROC. FIXA, 7,5T (CF) | H | 0.12 | 80.2222 | 0 | 9.6267
01607 | ARGAMASSA CIM.,AREIA TRACO 1:4,PREPARO MECANICO | M3 | 0.005 | 448.5247 | 0 | 2.2426
01958 | MAO-DE-OBRA DE TOPOGRAFO B (SERVICOS DE CAMPO), INCLUSIVE EN | H | 0.08 | 28.76 | 3 | 2.3698
CARGOS SOCIAIS
01997 | MAO-DE-OBRA DE ASSENTADOR DE TUBOS (REDES SUBTERRANEAS), INC | H | 1.3 | 26.73 | 3 | 35.7915
LUSIVE ENCARGOS SOCIAIS
01999 | MAO-DE-OBRA DE SERVENTE DA CONSTRUCAO CIVIL, INCLUSIVE ENCAR | H | 2.35 | 19.33 | 3 | 46.7883
GOS SOCIAIS
02003 | GUINDAUTO 3,5T, ALCANCE 7,0M (CP) | H | 0.12 | 60.3179 | 0 | 7.2381
10725 | TUBO DE CONCRETO SIMPLES, PS-2, AGUA, 600MM | M | 1 | 303.71 | 0 | 303.71
06.003.0068-A | TUBO DE CONCRETO SIMPLES,CLASSE PS-2,CONFORME ABNT NBR 8890, | M |  | 395.32
PARA COLETOR DE AGUAS PLUVIAIS,COM DIAMETRO DE 600MM,ATERRO
E SOCA ATE A ALTURA DA GERATRIZ SUPERIOR DO TUBO,CONSIDERAND
O O MATERIAL DA PROPRIA ESCAVACAO,INCLUSIVE FORNECIMENTO DO
MATERIAL P/REJUNTAMENTO COM ARGAMASSA DE CIMENTO E AREIA,NO
TRACO 1:4 E ACERTO DE FUNDO DE VALA.FORNECIMENTO E ASSENT.
10725 | TUBO DE CONCRETO SIMPLES, PS-2, AGUA, 600MM | M | 1 | 303.71 | 0 | 303.71
20022 | MAO-DE-OBRA DE ASSENTADOR DE TUBOS (REDES SUBTERRANEAS), INC | H | 1.3 | 23.16 | 3 | 31.0112
LUSIVE ENCARGOS SOCIAIS DESONERADOS
20132 | MAO-DE-OBRA DE SERVENTE DA CONSTRUCAO CIVIL, INCLUSIVE ENCAR | H | 2.35 | 16.75 | 3 | 40.5434
GOS SOCIAIS DESONERADOS
20150 | MAO-DE-OBRA DE TOPOGRAFO B (SERVICOS DE CAMPO),INCLUSIVE ENC | H | 0.08 | 24.92 | 3 | 2.0534
ARGOS SOCIAIS DESONERADOS
30164 | ARGAMASSA CIM.,AREIA TRACO 1:4,PREPARO MECANICO | M3 | 0.005 | 438.8267 | 0 | 2.1941
30415 | CAMINHAO CARROC. FIXA, 7,5T (CF) | H | 0.12 | 76.6522 | 0 | 9.1983
30523 | GUINDAUTO 3,5T, ALCANCE 5,90M (CP) | H | 0.12 | 55.1579 | 0 | 6.6189
06.004.0060-0 | TUBO DE CONCRETO ARMADO,CLASSE PA-1,CONFORME ABNT NBR 8890,P | M |  | 219.55
ARA GALERIAS DE AGUAS PLUVIAIS,COM DIAMETRO DE 300MM,ATERRO
E SOCA ATE A ALTURA DA GERATRIZ SUPERIOR DO TUBO,CONSIDERAND
O O MATERIAL DA PROPRIA ESCAVACAO,INCLUSIVE FORNECIMENTO DO
MATERIAL P/REJUNTAMENTO COM ARGAMASSA DE CIMENTO E AREIA,NO
TRACO 1:4 E ACERTO DE FUNDO DE VALA.FORNECIMENTO E ASSENT.
01005 | CAMINHAO CARROC. FIXA, 7,5T (CF) | H | 0.048 | 80.2222 | 0 | 3.8507
01607 | ARGAMASSA CIM.,AREIA TRACO 1:4,PREPARO MECANICO | M3 | 0.002 | 448.5247 | 0 | 0.897
01958 | MAO-DE-OBRA DE TOPOGRAFO B (SERVICOS DE CAMPO), INCLUSIVE EN | H | 0.06 | 28.76 | 3 | 1.7774
CARGOS SOCIAIS
01997 | MAO-DE-OBRA DE ASSENTADOR DE TUBOS (REDES SUBTERRANEAS), INC | H | 0.75 | 26.73 | 3 | 20.6489
LUSIVE ENCARGOS SOCIAIS
01999 | MAO-DE-OBRA DE SERVENTE DA CONSTRUCAO CIVIL, INCLUSIVE ENCAR | H | 1.23 | 19.33 | 3 | 24.4892
GOS SOCIAIS
02003 | GUINDAUTO 3,5T, ALCANCE 7,0M (CP) | H | 0.048 | 60.3179 | 0 | 2.8953
10647 | TUBO DE CONCRETO ARMADO, PA1, AGUA, 300MM | M | 1 | 165 | 0 | 165
06.004.0060-A | TUBO DE CONCRETO ARMADO,CLASSE PA-1,CONFORME ABNT NBR 8890,P | M |  | 212.85
ARA GALERIAS DE AGUAS PLUVIAIS,COM DIAMETRO DE 300MM,ATERRO
E SOCA ATE A ALTURA DA GERATRIZ SUPERIOR DO TUBO,CONSIDERAND
O O MATERIAL DA PROPRIA ESCAVACAO,INCLUSIVE FORNECIMENTO DO
MATERIAL P/REJUNTAMENTO COM ARGAMASSA DE CIMENTO E AREIA,NO
TRACO 1:4 E ACERTO DE FUNDO DE VALA.FORNECIMENTO E ASSENT.
10647 | TUBO DE CONCRETO ARMADO, PA1, AGUA, 300MM | M | 1 | 165 | 0 | 165
20022 | MAO-DE-OBRA DE ASSENTADOR DE TUBOS (REDES SUBTERRANEAS), INC | H | 0.75 | 23.16 | 3 | 17.8911
LUSIVE ENCARGOS SOCIAIS DESONERADOS
20132 | MAO-DE-OBRA DE SERVENTE DA CONSTRUCAO CIVIL, INCLUSIVE ENCAR | H | 1.23 | 16.75 | 3 | 21.2206
GOS SOCIAIS DESONERADOS
20150 | MAO-DE-OBRA DE TOPOGRAFO B (SERVICOS DE CAMPO),INCLUSIVE ENC | H | 0.06 | 24.92 | 3 | 1.5401
ARGOS SOCIAIS DESONERADOS
30164 | ARGAMASSA CIM.,AREIA TRACO 1:4,PREPARO MECANICO | M3 | 0.002 | 438.8267 | 0 | 0.8777
30415 | CAMINHAO CARROC. FIXA, 7,5T (CF) | H | 0.048 | 76.6522 | 0 | 3.6793
30523 | GUINDAUTO 3,5T, ALCANCE 5,90M (CP) | H | 0.048 | 55.1579 | 0 | 2.6476
06.004.0062-0 | TUBO DE CONCRETO ARMADO,CLASSE PA-1,CONFORME ABNT NBR 8890,P | M |  | 241.18
ARA GALERIAS DE AGUAS PLUVIAIS,COM DIAMETRO DE 400MM,ATERRO
E SOCA ATE A ALTURA DA GERATRIZ SUPERIOR DO TUBO,CONSIDERAND
O O MATERIAL DA PROPRIA ESCAVACAO,INCLUSIVE FORNECIMENTO DO
MATERIAL P/REJUNTAMENTO COM ARGAMASSA DE CIMENTO E AREIA,NO
TRACO 1:4 E ACERTO DE FUNDO DE VALA.FORNECIMENTO E ASSENT.
00533 | TUBO DE CONCRETO ARMADO, P/AGUAS PLUVIAIS, PA-1, SEM PINTURA | M | 1 | 172.4 | 0 | 172.4
, DE 0400MM
01005 | CAMINHAO CARROC. FIXA, 7,5T (CF) | H | 0.06 | 80.2222 | 0 | 4.8133
01607 | ARGAMASSA CIM.,AREIA TRACO 1:4,PREPARO MECANICO | M3 | 0.003 | 448.5247 | 0 | 1.3456
01958 | MAO-DE-OBRA DE TOPOGRAFO B (SERVICOS DE CAMPO), INCLUSIVE EN | H | 0.08 | 28.76 | 3 | 2.3698
CARGOS SOCIAIS
01997 | MAO-DE-OBRA DE ASSENTADOR DE TUBOS (REDES SUBTERRANEAS), INC | H | 0.9 | 26.73 | 3 | 24.7787
LUSIVE ENCARGOS SOCIAIS
01999 | MAO-DE-OBRA DE SERVENTE DA CONSTRUCAO CIVIL, INCLUSIVE ENCAR | H | 1.6 | 19.33 | 3 | 31.8558
GOS SOCIAIS
02003 | GUINDAUTO 3,5T, ALCANCE 7,0M (CP) | H | 0.06 | 60.3179 | 0 | 3.6191
06.004.0062-A | TUBO DE CONCRETO ARMADO,CLASSE PA-1,CONFORME ABNT NBR 8890,P | M |  | 232.75
ARA GALERIAS DE AGUAS PLUVIAIS,COM DIAMETRO DE 400MM,ATERRO
E SOCA ATE A ALTURA DA GERATRIZ SUPERIOR DO TUBO,CONSIDERAND
O O MATERIAL DA PROPRIA ESCAVACAO,INCLUSIVE FORNECIMENTO DO
MATERIAL P/REJUNTAMENTO COM ARGAMASSA DE CIMENTO E AREIA,NO
TRACO 1:4 E ACERTO DE FUNDO DE VALA.FORNECIMENTO E ASSENT.
00533 | TUBO DE CONCRETO ARMADO, P/AGUAS PLUVIAIS, PA-1, SEM PINTURA | M | 1 | 172.4 | 0 | 172.4
, DE 0400MM
20022 | MAO-DE-OBRA DE ASSENTADOR DE TUBOS (REDES SUBTERRANEAS), INC | H | 0.9 | 23.16 | 3 | 21.4693
LUSIVE ENCARGOS SOCIAIS DESONERADOS
20132 | MAO-DE-OBRA DE SERVENTE DA CONSTRUCAO CIVIL, INCLUSIVE ENCAR | H | 1.6 | 16.75 | 3 | 27.604
GOS SOCIAIS DESONERADOS
20150 | MAO-DE-OBRA DE TOPOGRAFO B (SERVICOS DE CAMPO),INCLUSIVE ENC | H | 0.08 | 24.92 | 3 | 2.0534
ARGOS SOCIAIS DESONERADOS
30164 | ARGAMASSA CIM.,AREIA TRACO 1:4,PREPARO MECANICO | M3 | 0.003 | 438.8267 | 0 | 1.3165
30415 | CAMINHAO CARROC. FIXA, 7,5T (CF) | H | 0.06 | 76.6522 | 0 | 4.5991
30523 | GUINDAUTO 3,5T, ALCANCE 5,90M (CP) | H | 0.06 | 55.1579 | 0 | 3.3095
06.004.0064-0 | TUBO DE CONCRETO ARMADO,CLASSE PA-1,CONFORME ABNT NBR 8890,P | M |  | 298.32
ARA GALERIAS DE AGUAS PLUVIAIS,COM DIAMETRO DE 500MM,ATERRO
E SOCA ATE A ALTURA DA GERATRIZ SUPERIOR DO TUBO,CONSIDERAND
O MATERIAL DA PROPRIA ESCAVACAO,INCLUSIVE FORNECIMENTO DO MA
MATERIAL P/REJUNTAMENTO COM ARGAMASSA DE CIMENTO E AREIA,NO
TRACO 1:4 E ACERTO DE FUNDO DE VALA.FORNECIMENTO E ASSENT.
00534 | TUBO DE CONCRETO ARMADO, P/AGUAS PLUVIAIS, PA-1, SEM PINTURA | M | 1 | 210 | 0 | 210
, DE 0500MM
01005 | CAMINHAO CARROC. FIXA, 7,5T (CF) | H | 0.1 | 80.2222 | 0 | 8.0222
01607 | ARGAMASSA CIM.,AREIA TRACO 1:4,PREPARO MECANICO | M3 | 0.004 | 448.5247 | 0 | 1.7941
01958 | MAO-DE-OBRA DE TOPOGRAFO B (SERVICOS DE CAMPO), INCLUSIVE EN | H | 0.08 | 28.76 | 3 | 2.3698
CARGOS SOCIAIS
01997 | MAO-DE-OBRA DE ASSENTADOR DE TUBOS (REDES SUBTERRANEAS), INC | H | 1.1 | 26.73 | 3 | 30.2851
LUSIVE ENCARGOS SOCIAIS
01999 | MAO-DE-OBRA DE SERVENTE DA CONSTRUCAO CIVIL, INCLUSIVE ENCAR | H | 2 | 19.33 | 3 | 39.8198
GOS SOCIAIS
02003 | GUINDAUTO 3,5T, ALCANCE 7,0M (CP) | H | 0.1 | 60.3179 | 0 | 6.0318
06.004.0064-A | TUBO DE CONCRETO ARMADO,CLASSE PA-1,CONFORME ABNT NBR 8890,P | M |  | 287.73
ARA GALERIAS DE AGUAS PLUVIAIS,COM DIAMETRO DE 500MM,ATERRO
E SOCA ATE A ALTURA DA GERATRIZ SUPERIOR DO TUBO,CONSIDERAND
O MATERIAL DA PROPRIA ESCAVACAO,INCLUSIVE FORNECIMENTO DO MA
MATERIAL P/REJUNTAMENTO COM ARGAMASSA DE CIMENTO E AREIA,NO
TRACO 1:4 E ACERTO DE FUNDO DE VALA.FORNECIMENTO E ASSENT.
00534 | TUBO DE CONCRETO ARMADO, P/AGUAS PLUVIAIS, PA-1, SEM PINTURA | M | 1 | 210 | 0 | 210
, DE 0500MM
20022 | MAO-DE-OBRA DE ASSENTADOR DE TUBOS (REDES SUBTERRANEAS), INC | H | 1.1 | 23.16 | 3 | 26.2403
LUSIVE ENCARGOS SOCIAIS DESONERADOS
20132 | MAO-DE-OBRA DE SERVENTE DA CONSTRUCAO CIVIL, INCLUSIVE ENCAR | H | 2 | 16.75 | 3 | 34.505
GOS SOCIAIS DESONERADOS
20150 | MAO-DE-OBRA DE TOPOGRAFO B (SERVICOS DE CAMPO),INCLUSIVE ENC | H | 0.08 | 24.92 | 3 | 2.0534
ARGOS SOCIAIS DESONERADOS
30164 | ARGAMASSA CIM.,AREIA TRACO 1:4,PREPARO MECANICO | M3 | 0.004 | 438.8267 | 0 | 1.7553
30415 | CAMINHAO CARROC. FIXA, 7,5T (CF) | H | 0.1 | 76.6522 | 0 | 7.6652
30523 | GUINDAUTO 3,5T, ALCANCE 5,90M (CP) | H | 0.1 | 55.1579 | 0 | 5.5158
06.004.0066-0 | TUBO DE CONCRETO ARMADO,CLASSE PA-1,CONFORME ABNT NBR 8890,P | M |  | 384.05
ARA GALERIAS DE AGUAS PLUVIAIS,COM DIAMETRO DE 600MM,ATERRO
E SOCA ATE A ALTURA DA GERATRIZ SUPERIOR DO TUBO,CONSIDERAND
O O MATERIAL DA PROPRIA ESCAVACAO,INCLUSIVE FORNECIMENTO DO
MATERIAL P/REJUNTAMENTO COM ARGAMASSA DE CIMENTO E AREIA,NO
TRACO 1:4 E ACERTO DE FUNDO DE VALA.FORNECIMENTO E ASSENT.
00695 | TUBO DE CONCRETO ARMADO, PARA AGUAS PLUVIAIS, PA-1, SEM PINT | M | 1 | 280 | 0 | 280
URA, DE 0600MM
01005 | CAMINHAO CARROC. FIXA, 7,5T (CF) | H | 0.12 | 80.2222 | 0 | 9.6267
01607 | ARGAMASSA CIM.,AREIA TRACO 1:4,PREPARO MECANICO | M3 | 0.005 | 448.5247 | 0 | 2.2426
01958 | MAO-DE-OBRA DE TOPOGRAFO B (SERVICOS DE CAMPO), INCLUSIVE EN | H | 0.08 | 28.76 | 3 | 2.3698
CARGOS SOCIAIS
01997 | MAO-DE-OBRA DE ASSENTADOR DE TUBOS (REDES SUBTERRANEAS), INC | H | 1.3 | 26.73 | 3 | 35.7915
LUSIVE ENCARGOS SOCIAIS
01999 | MAO-DE-OBRA DE SERVENTE DA CONSTRUCAO CIVIL, INCLUSIVE ENCAR | H | 2.35 | 19.33 | 3 | 46.7883
GOS SOCIAIS
02003 | GUINDAUTO 3,5T, ALCANCE 7,0M (CP) | H | 0.12 | 60.3179 | 0 | 7.2381
06.004.0066-A | TUBO DE CONCRETO ARMADO,CLASSE PA-1,CONFORME ABNT NBR 8890,P | M |  | 371.61
ARA GALERIAS DE AGUAS PLUVIAIS,COM DIAMETRO DE 600MM,ATERRO
E SOCA ATE A ALTURA DA GERATRIZ SUPERIOR DO TUBO,CONSIDERAND
O O MATERIAL DA PROPRIA ESCAVACAO,INCLUSIVE FORNECIMENTO DO
MATERIAL P/REJUNTAMENTO COM ARGAMASSA DE CIMENTO E AREIA,NO
TRACO 1:4 E ACERTO DE FUNDO DE VALA.FORNECIMENTO E ASSENT.
00695 | TUBO DE CONCRETO ARMADO, PARA AGUAS PLUVIAIS, PA-1, SEM PINT | M | 1 | 280 | 0 | 280
URA, DE 0600MM
20022 | MAO-DE-OBRA DE ASSENTADOR DE TUBOS (REDES SUBTERRANEAS), INC | H | 1.3 | 23.16 | 3 | 31.0112
LUSIVE ENCARGOS SOCIAIS DESONERADOS
20132 | MAO-DE-OBRA DE SERVENTE DA CONSTRUCAO CIVIL, INCLUSIVE ENCAR | H | 2.35 | 16.75 | 3 | 40.5434
GOS SOCIAIS DESONERADOS
20150 | MAO-DE-OBRA DE TOPOGRAFO B (SERVICOS DE CAMPO),INCLUSIVE ENC | H | 0.08 | 24.92 | 3 | 2.0534
ARGOS SOCIAIS DESONERADOS
30164 | ARGAMASSA CIM.,AREIA TRACO 1:4,PREPARO MECANICO | M3 | 0.005 | 438.8267 | 0 | 2.1941
30415 | CAMINHAO CARROC. FIXA, 7,5T (CF) | H | 0.12 | 76.6522 | 0 | 9.1983
30523 | GUINDAUTO 3,5T, ALCANCE 5,90M (CP) | H | 0.12 | 55.1579 | 0 | 6.6189
06.004.0068-0 | TUBO DE CONCRETO ARMADO,CLASSE PA-1,CONFORME ABNT NBR 8890,P | M |  | 467.21
ARA GALERIAS DE AGUAS PLUVIAIS,COM DIAMETRO DE 700MM,ATERRO
E SOCA ATE A ALTURA DA GERATRIZ SUPERIOR DO TUBO,CONSIDERAND
O O MATERIAL DA PROPRIA ESCAVACAO,INCLUSIVE FORNECIMENTO DO
MATERIAL P/REJUNTAMENTO COM ARGAMASSA DE CIMENTO E AREIA,NO
TRACO 1:4 E ACERTO DE FUNDO DE VALA.FORNECIMENTO E ASSENT.
00537 | TUBO DE CONCRETO ARMADO, P/AGUAS PLUVIAIS, PA-1, SEM PINTURA | M | 1 | 345.3471 | 0 | 345.3471
, DE 0700MM
01005 | CAMINHAO CARROC. FIXA, 7,5T (CF) | H | 0.15 | 80.2222 | 0 | 12.0333
01607 | ARGAMASSA CIM.,AREIA TRACO 1:4,PREPARO MECANICO | M3 | 0.0075 | 448.5247 | 0 | 3.3639
01958 | MAO-DE-OBRA DE TOPOGRAFO B (SERVICOS DE CAMPO), INCLUSIVE EN | H | 0.08 | 28.76 | 3 | 2.3698
CARGOS SOCIAIS
01997 | MAO-DE-OBRA DE ASSENTADOR DE TUBOS (REDES SUBTERRANEAS), INC | H | 1.5 | 26.73 | 3 | 41.2979
LUSIVE ENCARGOS SOCIAIS
01999 | MAO-DE-OBRA DE SERVENTE DA CONSTRUCAO CIVIL, INCLUSIVE ENCAR | H | 2.7 | 19.33 | 3 | 53.7567
GOS SOCIAIS
02003 | GUINDAUTO 3,5T, ALCANCE 7,0M (CP) | H | 0.15 | 60.3179 | 0 | 9.0477
06.004.0068-A | TUBO DE CONCRETO ARMADO,CLASSE PA-1,CONFORME ABNT NBR 8890,P | M |  | 452.82
ARA GALERIAS DE AGUAS PLUVIAIS,COM DIAMETRO DE 700MM,ATERRO
E SOCA ATE A ALTURA DA GERATRIZ SUPERIOR DO TUBO,CONSIDERAND
O O MATERIAL DA PROPRIA ESCAVACAO,INCLUSIVE FORNECIMENTO DO
MATERIAL P/REJUNTAMENTO COM ARGAMASSA DE CIMENTO E AREIA,NO
TRACO 1:4 E ACERTO DE FUNDO DE VALA.FORNECIMENTO E ASSENT.
00537 | TUBO DE CONCRETO ARMADO, P/AGUAS PLUVIAIS, PA-1, SEM PINTURA | M | 1 | 345.3471 | 0 | 345.3471
, DE 0700MM
20022 | MAO-DE-OBRA DE ASSENTADOR DE TUBOS (REDES SUBTERRANEAS), INC | H | 1.5 | 23.16 | 3 | 35.7822
LUSIVE ENCARGOS SOCIAIS DESONERADOS
20132 | MAO-DE-OBRA DE SERVENTE DA CONSTRUCAO CIVIL, INCLUSIVE ENCAR | H | 2.7 | 16.75 | 3 | 46.5818
GOS SOCIAIS DESONERADOS
20150 | MAO-DE-OBRA DE TOPOGRAFO B (SERVICOS DE CAMPO),INCLUSIVE ENC | H | 0.08 | 24.92 | 3 | 2.0534
ARGOS SOCIAIS DESONERADOS
30164 | ARGAMASSA CIM.,AREIA TRACO 1:4,PREPARO MECANICO | M3 | 0.0075 | 438.8267 | 0 | 3.2912
30415 | CAMINHAO CARROC. FIXA, 7,5T (CF) | H | 0.15 | 76.6522 | 0 | 11.4978
30523 | GUINDAUTO 3,5T, ALCANCE 5,90M (CP) | H | 0.15 | 55.1579 | 0 | 8.2737
06.004.0070-0 | TUBO DE CONCRETO ARMADO,CLASSE PA-1,CONFORME ABNT NBR 8890,P | M |  | 610.55
ARA GALERIAS DE AGUAS PLUVIAIS,COM DIAMETRO DE 800MM,ATERRO
E SOCA ATE A ALTURA DA GERATRIZ SUPERIOR DO TUBO,CONSIDERAND
O O MATERIAL DA PROPRIA ESCAVACAO,INCLUSIVE FORNECIMENTO DO
MATERIAL P/REJUNTAMENTO COM ARGAMASSA DE CIMENTO E AREIA,NO
TRACO 1:4 E ACERTO DE FUNDO DE VALA.FORNECIMENTO E ASSENT.
00538 | TUBO DE CONCRETO ARMADO, P/AGUAS PLUVIAIS, PA-1, SEM PINTURA | M | 1 | 470.87 | 0 | 470.87
, DE 0800MM
01005 | CAMINHAO CARROC. FIXA, 7,5T (CF) | H | 0.18 | 80.2222 | 0 | 14.44
01607 | ARGAMASSA CIM.,AREIA TRACO 1:4,PREPARO MECANICO | M3 | 0.01 | 448.5247 | 0 | 4.4852
01958 | MAO-DE-OBRA DE TOPOGRAFO B (SERVICOS DE CAMPO), INCLUSIVE EN | H | 0.08 | 28.76 | 3 | 2.3698
CARGOS SOCIAIS
01997 | MAO-DE-OBRA DE ASSENTADOR DE TUBOS (REDES SUBTERRANEAS), INC | H | 1.7 | 26.73 | 3 | 46.8042
LUSIVE ENCARGOS SOCIAIS
01999 | MAO-DE-OBRA DE SERVENTE DA CONSTRUCAO CIVIL, INCLUSIVE ENCAR | H | 3.05 | 19.33 | 3 | 60.7252
GOS SOCIAIS
02003 | GUINDAUTO 3,5T, ALCANCE 7,0M (CP) | H | 0.18 | 60.3179 | 0 | 10.8572
06.004.0070-A | TUBO DE CONCRETO ARMADO,CLASSE PA-1,CONFORME ABNT NBR 8890,P | M |  | 594.21
ARA GALERIAS DE AGUAS PLUVIAIS,COM DIAMETRO DE 800MM,ATERRO
E SOCA ATE A ALTURA DA GERATRIZ SUPERIOR DO TUBO,CONSIDERAND
O O MATERIAL DA PROPRIA ESCAVACAO,INCLUSIVE FORNECIMENTO DO
MATERIAL P/REJUNTAMENTO COM ARGAMASSA DE CIMENTO E AREIA,NO
TRACO 1:4 E ACERTO DE FUNDO DE VALA.FORNECIMENTO E ASSENT.
00538 | TUBO DE CONCRETO ARMADO, P/AGUAS PLUVIAIS, PA-1, SEM PINTURA | M | 1 | 470.87 | 0 | 470.87
, DE 0800MM
20022 | MAO-DE-OBRA DE ASSENTADOR DE TUBOS (REDES SUBTERRANEAS), INC | H | 1.7 | 23.16 | 3 | 40.5532
LUSIVE ENCARGOS SOCIAIS DESONERADOS
20132 | MAO-DE-OBRA DE SERVENTE DA CONSTRUCAO CIVIL, INCLUSIVE ENCAR | H | 3.05 | 16.75 | 3 | 52.6201
GOS SOCIAIS DESONERADOS
20150 | MAO-DE-OBRA DE TOPOGRAFO B (SERVICOS DE CAMPO),INCLUSIVE ENC | H | 0.08 | 24.92 | 3 | 2.0534
ARGOS SOCIAIS DESONERADOS
30164 | ARGAMASSA CIM.,AREIA TRACO 1:4,PREPARO MECANICO | M3 | 0.01 | 438.8267 | 0 | 4.3883
30415 | CAMINHAO CARROC. FIXA, 7,5T (CF) | H | 0.18 | 76.6522 | 0 | 13.7974
30523 | GUINDAUTO 3,5T, ALCANCE 5,90M (CP) | H | 0.18 | 55.1579 | 0 | 9.9284
06.004.0072-0 | TUBO DE CONCRETO ARMADO,CLASSE PA-1,CONFORME ABNT NBR 8890,P | M |  | 725.86
ARA GALERIAS DE AGUAS PLUVIAIS,COM DIAMETRO DE 900MM,ATERRO
E SOCA ATE A ALTURA DA GERATRIZ SUPERIOR DO TUBO,CONSIDERAND
O O MATERIAL DA PROPRIA ESCAVACAO,INCLUSIVE FORNECIMENTO DO
MATERIAL P/REJUNTAMENTO COM ARGAMASSA DE CIMENTO E AREIA,NO
TRACO 1:4 E ACERTO DE FUNDO DE VALA.FORNECIMENTO E ASSENT.
00539 | TUBO DE CONCRETO ARMADO, P/AGUAS PLUVIAIS, PA-1, SEM PINTURA | M | 1 | 541.02 | 0 | 541.02
, DE 0900MM
01005 | CAMINHAO CARROC. FIXA, 7,5T (CF) | H | 0.22 | 80.2222 | 0 | 17.6489
01607 | ARGAMASSA CIM.,AREIA TRACO 1:4,PREPARO MECANICO | M3 | 0.0125 | 448.5247 | 0 | 5.6066
01958 | MAO-DE-OBRA DE TOPOGRAFO B (SERVICOS DE CAMPO), INCLUSIVE EN | H | 0.08 | 28.76 | 3 | 2.3698
CARGOS SOCIAIS
01997 | MAO-DE-OBRA DE ASSENTADOR DE TUBOS (REDES SUBTERRANEAS), INC | H | 2.3 | 26.73 | 3 | 63.3234
LUSIVE ENCARGOS SOCIAIS
01999 | MAO-DE-OBRA DE SERVENTE DA CONSTRUCAO CIVIL, INCLUSIVE ENCAR | H | 4.15 | 19.33 | 3 | 82.6261
GOS SOCIAIS
02003 | GUINDAUTO 3,5T, ALCANCE 7,0M (CP) | H | 0.22 | 60.3179 | 0 | 13.2699
06.004.0072-A | TUBO DE CONCRETO ARMADO,CLASSE PA-1,CONFORME ABNT NBR 8890,P | M |  | 704.02
ARA GALERIAS DE AGUAS PLUVIAIS,COM DIAMETRO DE 900MM,ATERRO
E SOCA ATE A ALTURA DA GERATRIZ SUPERIOR DO TUBO,CONSIDERAND
O O MATERIAL DA PROPRIA ESCAVACAO,INCLUSIVE FORNECIMENTO DO
MATERIAL P/REJUNTAMENTO COM ARGAMASSA DE CIMENTO E AREIA,NO
TRACO 1:4 E ACERTO DE FUNDO DE VALA.FORNECIMENTO E ASSENT.
00539 | TUBO DE CONCRETO ARMADO, P/AGUAS PLUVIAIS, PA-1, SEM PINTURA | M | 1 | 541.02 | 0 | 541.02
, DE 0900MM
20022 | MAO-DE-OBRA DE ASSENTADOR DE TUBOS (REDES SUBTERRANEAS), INC | H | 2.3 | 23.16 | 3 | 54.866
LUSIVE ENCARGOS SOCIAIS DESONERADOS
20132 | MAO-DE-OBRA DE SERVENTE DA CONSTRUCAO CIVIL, INCLUSIVE ENCAR | H | 4.15 | 16.75 | 3 | 71.5979
GOS SOCIAIS DESONERADOS
20150 | MAO-DE-OBRA DE TOPOGRAFO B (SERVICOS DE CAMPO),INCLUSIVE ENC | H | 0.08 | 24.92 | 3 | 2.0534
ARGOS SOCIAIS DESONERADOS
30164 | ARGAMASSA CIM.,AREIA TRACO 1:4,PREPARO MECANICO | M3 | 0.0125 | 438.8267 | 0 | 5.4853
30415 | CAMINHAO CARROC. FIXA, 7,5T (CF) | H | 0.22 | 76.6522 | 0 | 16.8635
30523 | GUINDAUTO 3,5T, ALCANCE 5,90M (CP) | H | 0.22 | 55.1579 | 0 | 12.1347
06.004.0074-0 | TUBO DE CONCRETO ARMADO,CLASSE PA-1,CONFORME ABNT NBR 8890,P | M |  | 959.78
ARA GALERIAS DE AGUAS PLUVIAIS,COM DIAMETRO DE 1000MM,ATERRO
E SOCA ATE A ALTURA DA GERATRIZ SUPERIOR DO TUBO,CONSIDERAN
DO O MATERIAL DA PROPRIA ESCAVACAO,INCLUSIVE FORNECIMENTO DO
MATERIAL P/REJUNTAMENTO COM ARGAMASSA DE CIMENTO E AREIA,NO
TRACO 1:4 E ACERTO DE FUNDO DE VALA.FORNECIMENTO E ASSENT.
00540 | TUBO DE CONCRETO ARMADO, P/AGUAS PLUVIAIS, PA-1, SEM PINTURA | M | 1 | 680 | 0 | 680
, DE 1000MM
01294 | GUINDASTE S/RODAS, DIESEL, 45CV, 6T (CP) | H | 0.3 | 343.849 | 0 | 103.1547
01607 | ARGAMASSA CIM.,AREIA TRACO 1:4,PREPARO MECANICO | M3 | 0.015 | 448.5247 | 0 | 6.7279
01958 | MAO-DE-OBRA DE TOPOGRAFO B (SERVICOS DE CAMPO), INCLUSIVE EN | H | 0.08 | 28.76 | 3 | 2.3698
CARGOS SOCIAIS
01997 | MAO-DE-OBRA DE ASSENTADOR DE TUBOS (REDES SUBTERRANEAS), INC | H | 2.65 | 26.73 | 3 | 72.9595
LUSIVE ENCARGOS SOCIAIS
01999 | MAO-DE-OBRA DE SERVENTE DA CONSTRUCAO CIVIL, INCLUSIVE ENCAR | H | 4.75 | 19.33 | 3 | 94.572
GOS SOCIAIS
06.004.0074-A | TUBO DE CONCRETO ARMADO,CLASSE PA-1,CONFORME ABNT NBR 8890,P | M |  | 935.75
ARA GALERIAS DE AGUAS PLUVIAIS,COM DIAMETRO DE 1000MM,ATERRO
E SOCA ATE A ALTURA DA GERATRIZ SUPERIOR DO TUBO,CONSIDERAN
DO O MATERIAL DA PROPRIA ESCAVACAO,INCLUSIVE FORNECIMENTO DO
MATERIAL P/REJUNTAMENTO COM ARGAMASSA DE CIMENTO E AREIA,NO
TRACO 1:4 E ACERTO DE FUNDO DE VALA.FORNECIMENTO E ASSENT.
00540 | TUBO DE CONCRETO ARMADO, P/AGUAS PLUVIAIS, PA-1, SEM PINTURA | M | 1 | 680 | 0 | 680
, DE 1000MM
20022 | MAO-DE-OBRA DE ASSENTADOR DE TUBOS (REDES SUBTERRANEAS), INC | H | 2.65 | 23.16 | 3 | 63.2152
LUSIVE ENCARGOS SOCIAIS DESONERADOS
20132 | MAO-DE-OBRA DE SERVENTE DA CONSTRUCAO CIVIL, INCLUSIVE ENCAR | H | 4.75 | 16.75 | 3 | 81.9494
GOS SOCIAIS DESONERADOS
20150 | MAO-DE-OBRA DE TOPOGRAFO B (SERVICOS DE CAMPO),INCLUSIVE ENC | H | 0.08 | 24.92 | 3 | 2.0534
ARGOS SOCIAIS DESONERADOS
30164 | ARGAMASSA CIM.,AREIA TRACO 1:4,PREPARO MECANICO | M3 | 0.015 | 438.8267 | 0 | 6.5824
30500 | GUINDASTE S/RODAS, DIESEL, 45CV, 6T (CP) | H | 0.3 | 339.839 | 0 | 101.9517
06.004.0076-0 | TUBO DE CONCRETO ARMADO,CLASSE PA-1,CONFORME ABNT NBR 8890,P | M |  | 1110.75
ARA GALERIAS DE AGUAS PLUVIAIS,COM DIAMETRO DE 1100MM,ATERRO
E SOCA ATE A ALTURA DA GERATRIZ SUPERIOR DO TUBO,CONSIDERAN
DO O MATERIAL DA PROPRIA ESCAVACAO,INCLUSIVE FORNECIMENTO DO
MATERIAL P/REJUNTAMENTO COM ARGAMASSA DE CIMENTO E AREIA,NO
TRACO 1:4 E ACERTO DE FUNDO DE VALA.FORNECIMENTO E ASSENT.
00696 | TUBO DE CONCRETO ARMADO, PARA AGUAS PLUVIAIS, PA-1, SEM PINT | M | 1 | 772.89 | 0 | 772.89
URA, DE 1100MM
01294 | GUINDASTE S/RODAS, DIESEL, 45CV, 6T (CP) | H | 0.4 | 343.849 | 0 | 137.5396
01607 | ARGAMASSA CIM.,AREIA TRACO 1:4,PREPARO MECANICO | M3 | 0.0175 | 448.5247 | 0 | 7.8492
01958 | MAO-DE-OBRA DE TOPOGRAFO B (SERVICOS DE CAMPO), INCLUSIVE EN | H | 0.08 | 28.76 | 3 | 2.3698
CARGOS SOCIAIS
01997 | MAO-DE-OBRA DE ASSENTADOR DE TUBOS (REDES SUBTERRANEAS), INC | H | 3 | 26.73 | 3 | 82.5957
LUSIVE ENCARGOS SOCIAIS
01999 | MAO-DE-OBRA DE SERVENTE DA CONSTRUCAO CIVIL, INCLUSIVE ENCAR | H | 5.4 | 19.33 | 3 | 107.5135
GOS SOCIAIS
06.004.0076-A | TUBO DE CONCRETO ARMADO,CLASSE PA-1,CONFORME ABNT NBR 8890,P | M |  | 1083.28
ARA GALERIAS DE AGUAS PLUVIAIS,COM DIAMETRO DE 1100MM,ATERRO
E SOCA ATE A ALTURA DA GERATRIZ SUPERIOR DO TUBO,CONSIDERAN
DO O MATERIAL DA PROPRIA ESCAVACAO,INCLUSIVE FORNECIMENTO DO
MATERIAL P/REJUNTAMENTO COM ARGAMASSA DE CIMENTO E AREIA,NO
TRACO 1:4 E ACERTO DE FUNDO DE VALA.FORNECIMENTO E ASSENT.
00696 | TUBO DE CONCRETO ARMADO, PARA AGUAS PLUVIAIS, PA-1, SEM PINT | M | 1 | 772.89 | 0 | 772.89
URA, DE 1100MM
20022 | MAO-DE-OBRA DE ASSENTADOR DE TUBOS (REDES SUBTERRANEAS), INC | H | 3 | 23.16 | 3 | 71.5644
LUSIVE ENCARGOS SOCIAIS DESONERADOS
20132 | MAO-DE-OBRA DE SERVENTE DA CONSTRUCAO CIVIL, INCLUSIVE ENCAR | H | 5.4 | 16.75 | 3 | 93.1635
GOS SOCIAIS DESONERADOS
20150 | MAO-DE-OBRA DE TOPOGRAFO B (SERVICOS DE CAMPO),INCLUSIVE ENC | H | 0.08 | 24.92 | 3 | 2.0534
ARGOS SOCIAIS DESONERADOS
30164 | ARGAMASSA CIM.,AREIA TRACO 1:4,PREPARO MECANICO | M3 | 0.0175 | 438.8267 | 0 | 7.6795
30500 | GUINDASTE S/RODAS, DIESEL, 45CV, 6T (CP) | H | 0.4 | 339.839 | 0 | 135.9356
06.004.0078-0 | TUBO DE CONCRETO ARMADO,CLASSE PA-1,CONFORME ABNT NBR 8890,P | M |  | 1201.7
ARA GALERIAS DE AGUAS PLUVIAIS,COM DIAMETRO DE 1200MM,ATERRO
E SOCA ATE A ALTURA DA GERATRIZ SUPERIOR DO TUBO,CONSIDERAN
DO O MATERIAL DA PROPRIA ESCAVACAO,INCLUSIVE FORNECIMENTO DO
MATERIAL P/REJUNTAMENTO COM ARGAMASSA DE CIMENTO E AREIA,NO
TRACO 1:4 E ACERTO DE FUNDO DE VALA.FORNECIMENTO E ASSENT.
00541 | TUBO DE CONCRETO ARMADO, P/AGUAS PLUVIAIS, PA-1, SEM PINTURA | M | 1 | 837.7664 | 0 | 837.7664
, DE 1200MM
01294 | GUINDASTE S/RODAS, DIESEL, 45CV, 6T (CP) | H | 0.4 | 343.849 | 0 | 137.5396
01607 | ARGAMASSA CIM.,AREIA TRACO 1:4,PREPARO MECANICO | M3 | 0.02 | 448.5247 | 0 | 8.9705
01958 | MAO-DE-OBRA DE TOPOGRAFO B (SERVICOS DE CAMPO), INCLUSIVE EN | H | 0.08 | 28.76 | 3 | 2.3698
CARGOS SOCIAIS
01997 | MAO-DE-OBRA DE ASSENTADOR DE TUBOS (REDES SUBTERRANEAS), INC | H | 3.4 | 26.73 | 3 | 93.6085
LUSIVE ENCARGOS SOCIAIS
01999 | MAO-DE-OBRA DE SERVENTE DA CONSTRUCAO CIVIL, INCLUSIVE ENCAR | H | 6.1 | 19.33 | 3 | 121.4504
GOS SOCIAIS
06.004.0078-A | TUBO DE CONCRETO ARMADO,CLASSE PA-1,CONFORME ABNT NBR 8890,P | M |  | 1170.87
ARA GALERIAS DE AGUAS PLUVIAIS,COM DIAMETRO DE 1200MM,ATERRO
E SOCA ATE A ALTURA DA GERATRIZ SUPERIOR DO TUBO,CONSIDERAN
DO O MATERIAL DA PROPRIA ESCAVACAO,INCLUSIVE FORNECIMENTO DO
MATERIAL P/REJUNTAMENTO COM ARGAMASSA DE CIMENTO E AREIA,NO
TRACO 1:4 E ACERTO DE FUNDO DE VALA.FORNECIMENTO E ASSENT.
00541 | TUBO DE CONCRETO ARMADO, P/AGUAS PLUVIAIS, PA-1, SEM PINTURA | M | 1 | 837.7664 | 0 | 837.7664
, DE 1200MM
20022 | MAO-DE-OBRA DE ASSENTADOR DE TUBOS (REDES SUBTERRANEAS), INC | H | 3.4 | 23.16 | 3 | 81.1063
LUSIVE ENCARGOS SOCIAIS DESONERADOS
20132 | MAO-DE-OBRA DE SERVENTE DA CONSTRUCAO CIVIL, INCLUSIVE ENCAR | H | 6.1 | 16.75 | 3 | 105.2403
GOS SOCIAIS DESONERADOS
20150 | MAO-DE-OBRA DE TOPOGRAFO B (SERVICOS DE CAMPO),INCLUSIVE ENC | H | 0.08 | 24.92 | 3 | 2.0534
ARGOS SOCIAIS DESONERADOS
30164 | ARGAMASSA CIM.,AREIA TRACO 1:4,PREPARO MECANICO | M3 | 0.02 | 438.8267 | 0 | 8.7765
30500 | GUINDASTE S/RODAS, DIESEL, 45CV, 6T (CP) | H | 0.4 | 339.839 | 0 | 135.9356
06.004.0080-0 | TUBO DE CONCRETO ARMADO,CLASSE PA-1,CONFORME ABNT NBR 8890,P | M |  | 1710.43
ARA GALERIAS DE AGUAS PLUVIAIS,COM DIAMETRO DE 1500MM,ATERRO
E SOCA ATE A ALTURA DA GERATRIZ SUPERIOR DO TUBO,CONSIDERAN
DO O MATERIAL DA PROPRIA ESCAVACAO,INCLUSIVE FORNECIMENTO DO
MATERIAL P/REJUNTAMENTO COM ARGAMASSA DE CIMENTO E AREIA,NO
TRACO 1:4 E ACERTO DE FUNDO DE VALA.FORNECIMENTO E ASSENT.
01294 | GUINDASTE S/RODAS, DIESEL, 45CV, 6T (CP) | H | 0.5 | 343.849 | 0 | 171.9245
01607 | ARGAMASSA CIM.,AREIA TRACO 1:4,PREPARO MECANICO | M3 | 0.03 | 448.5247 | 0 | 13.4557
01958 | MAO-DE-OBRA DE TOPOGRAFO B (SERVICOS DE CAMPO), INCLUSIVE EN | H | 0.08 | 28.76 | 3 | 2.3698
CARGOS SOCIAIS
01997 | MAO-DE-OBRA DE ASSENTADOR DE TUBOS (REDES SUBTERRANEAS), INC | H | 4.3 | 26.73 | 3 | 118.3872
LUSIVE ENCARGOS SOCIAIS
01999 | MAO-DE-OBRA DE SERVENTE DA CONSTRUCAO CIVIL, INCLUSIVE ENCAR | H | 7.75 | 19.33 | 3 | 154.3017
GOS SOCIAIS
03991 | TUBO DE CONCRETO ARMADO, P/AGUAS PLUVIAIS, PA-1, SEM PINTURA | M | 1 | 1250 | 0 | 1250
, DE 1500MM
06.004.0080-A | TUBO DE CONCRETO ARMADO,CLASSE PA-1,CONFORME ABNT NBR 8890,P | M |  | 1671.42
ARA GALERIAS DE AGUAS PLUVIAIS,COM DIAMETRO DE 1500MM,ATERRO
E SOCA ATE A ALTURA DA GERATRIZ SUPERIOR DO TUBO,CONSIDERAN
DO O MATERIAL DA PROPRIA ESCAVACAO,INCLUSIVE FORNECIMENTO DO
MATERIAL P/REJUNTAMENTO COM ARGAMASSA DE CIMENTO E AREIA,NO
TRACO 1:4 E ACERTO DE FUNDO DE VALA.FORNECIMENTO E ASSENT.
03991 | TUBO DE CONCRETO ARMADO, P/AGUAS PLUVIAIS, PA-1, SEM PINTURA | M | 1 | 1250 | 0 | 1250
, DE 1500MM
20022 | MAO-DE-OBRA DE ASSENTADOR DE TUBOS (REDES SUBTERRANEAS), INC | H | 4.3 | 23.16 | 3 | 102.5756
LUSIVE ENCARGOS SOCIAIS DESONERADOS
20132 | MAO-DE-OBRA DE SERVENTE DA CONSTRUCAO CIVIL, INCLUSIVE ENCAR | H | 7.75 | 16.75 | 3 | 133.7069
GOS SOCIAIS DESONERADOS
20150 | MAO-DE-OBRA DE TOPOGRAFO B (SERVICOS DE CAMPO),INCLUSIVE ENC | H | 0.08 | 24.92 | 3 | 2.0534
ARGOS SOCIAIS DESONERADOS
30164 | ARGAMASSA CIM.,AREIA TRACO 1:4,PREPARO MECANICO | M3 | 0.03 | 438.8267 | 0 | 13.1648
30500 | GUINDASTE S/RODAS, DIESEL, 45CV, 6T (CP) | H | 0.5 | 339.839 | 0 | 169.9195
06.004.0084-0 | TUBO DE CONCRETO ARMADO,CLASSE PA-1,CONFORME ABNT NBR 8890,P | M |  | 3923.88
ARA GALERIAS DE AGUAS PLUVIAIS,COM DIAMETRO DE 2000MM,ATERRO
E SOCA ATE A ALTURA DA GERATRIZ SUPERIOR DO TUBO,CONSIDERAN
DO O MATERIAL DA PROPRIA ESCAVACAO,INCLUSIVE FORNECIMENTO DO
MATERIAL P/REJUNTAMENTO COM ARGAMASSA DE CIMENTO E AREIA,NO
TRACO 1:4 E ACERTO DE FUNDO DE VALA.FORNECIMENTO E ASSENT.
01294 | GUINDASTE S/RODAS, DIESEL, 45CV, 6T (CP) | H | 0.66 | 343.849 | 0 | 226.9403
01607 | ARGAMASSA CIM.,AREIA TRACO 1:4,PREPARO MECANICO | M3 | 0.04 | 448.5247 | 0 | 17.941
01958 | MAO-DE-OBRA DE TOPOGRAFO B (SERVICOS DE CAMPO), INCLUSIVE EN | H | 0.1 | 28.76 | 3 | 2.9623
CARGOS SOCIAIS
01997 | MAO-DE-OBRA DE ASSENTADOR DE TUBOS (REDES SUBTERRANEAS), INC | H | 5.8 | 26.73 | 3 | 159.685
LUSIVE ENCARGOS SOCIAIS
01999 | MAO-DE-OBRA DE SERVENTE DA CONSTRUCAO CIVIL, INCLUSIVE ENCAR | H | 10.46 | 19.33 | 3 | 208.2576
GOS SOCIAIS
10728 | TUBO DE CONCRETO ARMADO, PA1, AGUA, 2000MM | M | 1 | 3308.1 | 0 | 3308.1
06.004.0084-A | TUBO DE CONCRETO ARMADO,CLASSE PA-1,CONFORME ABNT NBR 8890,P | M |  | 3871.33
ARA GALERIAS DE AGUAS PLUVIAIS,COM DIAMETRO DE 2000MM,ATERRO
E SOCA ATE A ALTURA DA GERATRIZ SUPERIOR DO TUBO,CONSIDERAN
DO O MATERIAL DA PROPRIA ESCAVACAO,INCLUSIVE FORNECIMENTO DO
MATERIAL P/REJUNTAMENTO COM ARGAMASSA DE CIMENTO E AREIA,NO
TRACO 1:4 E ACERTO DE FUNDO DE VALA.FORNECIMENTO E ASSENT.
10728 | TUBO DE CONCRETO ARMADO, PA1, AGUA, 2000MM | M | 1 | 3308.1 | 0 | 3308.1
20022 | MAO-DE-OBRA DE ASSENTADOR DE TUBOS (REDES SUBTERRANEAS), INC | H | 5.8 | 23.16 | 3 | 138.3578
LUSIVE ENCARGOS SOCIAIS DESONERADOS
20132 | MAO-DE-OBRA DE SERVENTE DA CONSTRUCAO CIVIL, INCLUSIVE ENCAR | H | 10.46 | 16.75 | 3 | 180.4612
GOS SOCIAIS DESONERADOS
20150 | MAO-DE-OBRA DE TOPOGRAFO B (SERVICOS DE CAMPO),INCLUSIVE ENC | H | 0.1 | 24.92 | 3 | 2.5668
ARGOS SOCIAIS DESONERADOS
30164 | ARGAMASSA CIM.,AREIA TRACO 1:4,PREPARO MECANICO | M3 | 0.04 | 438.8267 | 0 | 17.5531
30500 | GUINDASTE S/RODAS, DIESEL, 45CV, 6T (CP) | H | 0.66 | 339.839 | 0 | 224.2937
06.004.0090-0 | TUBO DE CONCRETO ARMADO,CLASSE PA-2,CONFORME ABNT NBR 8890,P | M |  | 239.76
ARA GALERIAS DE AGUAS PLUVIAIS,COM DIAMETRO DE 300MM,ATERRO
E SOCA ATE A ALTURA DA GERATRIZ SUPERIOR DO TUBO,CONSIDERAND
O O MATERIAL DA PROPRIA ESCAVACAO,INCLUSIVE FORNECIMENTO DO
MATERIAL P/REJUNTAMENTO COM ARGAMASSA DE CIMENTO E AREIA,NO
TRACO 1:4 E ACERTO DE FUNDO DE VALA.FORNECIMENTO E ASSENT.
01005 | CAMINHAO CARROC. FIXA, 7,5T (CF) | H | 0.048 | 80.2222 | 0 | 3.8507
01607 | ARGAMASSA CIM.,AREIA TRACO 1:4,PREPARO MECANICO | M3 | 0.002 | 448.5247 | 0 | 0.897
01958 | MAO-DE-OBRA DE TOPOGRAFO B (SERVICOS DE CAMPO), INCLUSIVE EN | H | 0.06 | 28.76 | 3 | 1.7774
CARGOS SOCIAIS
01997 | MAO-DE-OBRA DE ASSENTADOR DE TUBOS (REDES SUBTERRANEAS), INC | H | 0.75 | 26.73 | 3 | 20.6489
LUSIVE ENCARGOS SOCIAIS
01999 | MAO-DE-OBRA DE SERVENTE DA CONSTRUCAO CIVIL, INCLUSIVE ENCAR | H | 1.23 | 19.33 | 3 | 24.4892
GOS SOCIAIS
02003 | GUINDAUTO 3,5T, ALCANCE 7,0M (CP) | H | 0.048 | 60.3179 | 0 | 2.8953
10648 | TUBO DE CONCRETO ARMADO, PA2, AGUA, 300MM | M | 1 | 185.2019 | 0 | 185.2019
06.004.0090-A | TUBO DE CONCRETO ARMADO,CLASSE PA-2,CONFORME ABNT NBR 8890,P | M |  | 233.05
ARA GALERIAS DE AGUAS PLUVIAIS,COM DIAMETRO DE 300MM,ATERRO
E SOCA ATE A ALTURA DA GERATRIZ SUPERIOR DO TUBO,CONSIDERAND
O O MATERIAL DA PROPRIA ESCAVACAO,INCLUSIVE FORNECIMENTO DO
MATERIAL P/REJUNTAMENTO COM ARGAMASSA DE CIMENTO E AREIA,NO
TRACO 1:4 E ACERTO DE FUNDO DE VALA.FORNECIMENTO E ASSENT.
10648 | TUBO DE CONCRETO ARMADO, PA2, AGUA, 300MM | M | 1 | 185.2019 | 0 | 185.2019
20022 | MAO-DE-OBRA DE ASSENTADOR DE TUBOS (REDES SUBTERRANEAS), INC | H | 0.75 | 23.16 | 3 | 17.8911
LUSIVE ENCARGOS SOCIAIS DESONERADOS
20132 | MAO-DE-OBRA DE SERVENTE DA CONSTRUCAO CIVIL, INCLUSIVE ENCAR | H | 1.23 | 16.75 | 3 | 21.2206
GOS SOCIAIS DESONERADOS
20150 | MAO-DE-OBRA DE TOPOGRAFO B (SERVICOS DE CAMPO),INCLUSIVE ENC | H | 0.06 | 24.92 | 3 | 1.5401
ARGOS SOCIAIS DESONERADOS
30164 | ARGAMASSA CIM.,AREIA TRACO 1:4,PREPARO MECANICO | M3 | 0.002 | 438.8267 | 0 | 0.8777
30415 | CAMINHAO CARROC. FIXA, 7,5T (CF) | H | 0.048 | 76.6522 | 0 | 3.6793
30523 | GUINDAUTO 3,5T, ALCANCE 5,90M (CP) | H | 0.048 | 55.1579 | 0 | 2.6476
06.004.0092-0 | TUBO DE CONCRETO ARMADO,CLASSE PA-2,CONFORME ABNT NBR 8890,P | M |  | 266.68
ARA GALERIAS DE AGUAS PLUVIAIS,COM DIAMETRO DE 400MM,ATERRO
E SOCA ATE A ALTURA DA GERATRIZ SUPERIOR DO TUBO,CONSIDERAN
DO O MATERIAL DA PROPRIA ESCAVACAO,INCLUSIVE FORNECIMENTO DO
MATERIAL P/REJUNTAMENTO COM ARGAMASSA DE CIMENTO E AREIA,NO
TRACO 1:4 E ACERTO DE FUNDO DE VALA.FORNECIMENTO E ASSENT.
01005 | CAMINHAO CARROC. FIXA, 7,5T (CF) | H | 0.06 | 80.2222 | 0 | 4.8133
01607 | ARGAMASSA CIM.,AREIA TRACO 1:4,PREPARO MECANICO | M3 | 0.003 | 448.5247 | 0 | 1.3456
01958 | MAO-DE-OBRA DE TOPOGRAFO B (SERVICOS DE CAMPO), INCLUSIVE EN | H | 0.08 | 28.76 | 3 | 2.3698
CARGOS SOCIAIS
01997 | MAO-DE-OBRA DE ASSENTADOR DE TUBOS (REDES SUBTERRANEAS), INC | H | 0.9 | 26.73 | 3 | 24.7787
LUSIVE ENCARGOS SOCIAIS
01999 | MAO-DE-OBRA DE SERVENTE DA CONSTRUCAO CIVIL, INCLUSIVE ENCAR | H | 1.6 | 19.33 | 3 | 31.8558
GOS SOCIAIS
02003 | GUINDAUTO 3,5T, ALCANCE 7,0M (CP) | H | 0.06 | 60.3179 | 0 | 3.6191
04800 | TUBO DE CONCRETO ARMADO, P/AGUAS PLUVIAIS, PA-2, SEM PINTURA | M | 1 | 197.9 | 0 | 197.9
, DE 0400MM
06.004.0092-A | TUBO DE CONCRETO ARMADO,CLASSE PA-2,CONFORME ABNT NBR 8890,P | M |  | 258.25
ARA GALERIAS DE AGUAS PLUVIAIS,COM DIAMETRO DE 400MM,ATERRO
E SOCA ATE A ALTURA DA GERATRIZ SUPERIOR DO TUBO,CONSIDERAN
DO O MATERIAL DA PROPRIA ESCAVACAO,INCLUSIVE FORNECIMENTO DO
MATERIAL P/REJUNTAMENTO COM ARGAMASSA DE CIMENTO E AREIA,NO
TRACO 1:4 E ACERTO DE FUNDO DE VALA.FORNECIMENTO E ASSENT.
04800 | TUBO DE CONCRETO ARMADO, P/AGUAS PLUVIAIS, PA-2, SEM PINTURA | M | 1 | 197.9 | 0 | 197.9
, DE 0400MM
20022 | MAO-DE-OBRA DE ASSENTADOR DE TUBOS (REDES SUBTERRANEAS), INC | H | 0.9 | 23.16 | 3 | 21.4693
LUSIVE ENCARGOS SOCIAIS DESONERADOS
20132 | MAO-DE-OBRA DE SERVENTE DA CONSTRUCAO CIVIL, INCLUSIVE ENCAR | H | 1.6 | 16.75 | 3 | 27.604
GOS SOCIAIS DESONERADOS
20150 | MAO-DE-OBRA DE TOPOGRAFO B (SERVICOS DE CAMPO),INCLUSIVE ENC | H | 0.08 | 24.92 | 3 | 2.0534
ARGOS SOCIAIS DESONERADOS
30164 | ARGAMASSA CIM.,AREIA TRACO 1:4,PREPARO MECANICO | M3 | 0.003 | 438.8267 | 0 | 1.3165
30415 | CAMINHAO CARROC. FIXA, 7,5T (CF) | H | 0.06 | 76.6522 | 0 | 4.5991
30523 | GUINDAUTO 3,5T, ALCANCE 5,90M (CP) | H | 0.06 | 55.1579 | 0 | 3.3095
06.004.0094-0 | TUBO DE CONCRETO ARMADO,CLASSE PA-2,CONFORME ABNT NBR 8890,P | M |  | 359.35
ARA GALERIAS DE AGUAS PLUVIAIS,COM DIAMETRO DE 500MM,ATERRO
E SOCA ATE A ALTURA DA GERATRIZ SUPERIOR DO TUBO,CONSIDERAND
O O MATERIAL DA PROPRIA ESCAVACAO,INCLUSIVE FORNECIMENTO DO
MATERIAL P/REJUNTAMENTO COM ARGAMASSA DE CIMENTO E AREIA,NO
TRACO 1:4 E ACERTO DE FUNDO DE VALA.FORNECIMENTO E ASSENT.
01005 | CAMINHAO CARROC. FIXA, 7,5T (CF) | H | 0.1 | 80.2222 | 0 | 8.0222
01607 | ARGAMASSA CIM.,AREIA TRACO 1:4,PREPARO MECANICO | M3 | 0.004 | 448.5247 | 0 | 1.7941
01958 | MAO-DE-OBRA DE TOPOGRAFO B (SERVICOS DE CAMPO), INCLUSIVE EN | H | 0.08 | 28.76 | 3 | 2.3698
CARGOS SOCIAIS
01997 | MAO-DE-OBRA DE ASSENTADOR DE TUBOS (REDES SUBTERRANEAS), INC | H | 1.1 | 26.73 | 3 | 30.2851
LUSIVE ENCARGOS SOCIAIS
01999 | MAO-DE-OBRA DE SERVENTE DA CONSTRUCAO CIVIL, INCLUSIVE ENCAR | H | 2 | 19.33 | 3 | 39.8198
GOS SOCIAIS
02003 | GUINDAUTO 3,5T, ALCANCE 7,0M (CP) | H | 0.1 | 60.3179 | 0 | 6.0318
04801 | TUBO DE CONCRETO ARMADO, P/AGUAS PLUVIAIS, PA-2, SEM PINTURA | M | 1 | 271.03 | 0 | 271.03
, DE 0500MM
06.004.0094-A | TUBO DE CONCRETO ARMADO,CLASSE PA-2,CONFORME ABNT NBR 8890,P | M |  | 348.76
ARA GALERIAS DE AGUAS PLUVIAIS,COM DIAMETRO DE 500MM,ATERRO
E SOCA ATE A ALTURA DA GERATRIZ SUPERIOR DO TUBO,CONSIDERAND
O O MATERIAL DA PROPRIA ESCAVACAO,INCLUSIVE FORNECIMENTO DO
MATERIAL P/REJUNTAMENTO COM ARGAMASSA DE CIMENTO E AREIA,NO
TRACO 1:4 E ACERTO DE FUNDO DE VALA.FORNECIMENTO E ASSENT.
04801 | TUBO DE CONCRETO ARMADO, P/AGUAS PLUVIAIS, PA-2, SEM PINTURA | M | 1 | 271.03 | 0 | 271.03
, DE 0500MM
20022 | MAO-DE-OBRA DE ASSENTADOR DE TUBOS (REDES SUBTERRANEAS), INC | H | 1.1 | 23.16 | 3 | 26.2403
LUSIVE ENCARGOS SOCIAIS DESONERADOS
20132 | MAO-DE-OBRA DE SERVENTE DA CONSTRUCAO CIVIL, INCLUSIVE ENCAR | H | 2 | 16.75 | 3 | 34.505
GOS SOCIAIS DESONERADOS
20150 | MAO-DE-OBRA DE TOPOGRAFO B (SERVICOS DE CAMPO),INCLUSIVE ENC | H | 0.08 | 24.92 | 3 | 2.0534
ARGOS SOCIAIS DESONERADOS
30164 | ARGAMASSA CIM.,AREIA TRACO 1:4,PREPARO MECANICO | M3 | 0.004 | 438.8267 | 0 | 1.7553
30415 | CAMINHAO CARROC. FIXA, 7,5T (CF) | H | 0.1 | 76.6522 | 0 | 7.6652
30523 | GUINDAUTO 3,5T, ALCANCE 5,90M (CP) | H | 0.1 | 55.1579 | 0 | 5.5158
06.004.0096-0 | TUBO DE CONCRETO ARMADO,CLASSE PA-2,CONFORME ABNT NBR 8890,P | M |  | 376.41
ARA GALERIAS DE AGUAS PLUVIAIS,COM DIAMETRO DE 600MM,ATERRO
E SOCA ATE A ALTURA DE GERATRIZ SUPERIOR DO TUBO,CONSIDERAND
O O MATERIAL DA PROPRIA ESCAVACAO,INCLUSIVE FORNECIMENTO DO
MATERIAL P/REJUNTAMENTO COM ARGAMASSA DE CIMENTO E AREIA,NO
TRACO 1:4 E ACERTO DE FUNDO DE VALA.FORNECIMENTO E ASSENT.
01005 | CAMINHAO CARROC. FIXA, 7,5T (CF) | H | 0.12 | 80.2222 | 0 | 9.6267
01607 | ARGAMASSA CIM.,AREIA TRACO 1:4,PREPARO MECANICO | M3 | 0.005 | 448.5247 | 0 | 2.2426
01958 | MAO-DE-OBRA DE TOPOGRAFO B (SERVICOS DE CAMPO), INCLUSIVE EN | H | 0.08 | 28.76 | 3 | 2.3698
CARGOS SOCIAIS
01997 | MAO-DE-OBRA DE ASSENTADOR DE TUBOS (REDES SUBTERRANEAS), INC | H | 1.3 | 26.73 | 3 | 35.7915
LUSIVE ENCARGOS SOCIAIS
01999 | MAO-DE-OBRA DE SERVENTE DA CONSTRUCAO CIVIL, INCLUSIVE ENCAR | H | 2.35 | 19.33 | 3 | 46.7883
GOS SOCIAIS
02003 | GUINDAUTO 3,5T, ALCANCE 7,0M (CP) | H | 0.12 | 60.3179 | 0 | 7.2381
04802 | TUBO DE CONCRETO ARMADO, P/AGUAS PLUVIAIS, PA-2, SEM PINTURA | M | 1 | 272.3558 | 0 | 272.3558
, DE 0600MM
06.004.0096-A | TUBO DE CONCRETO ARMADO,CLASSE PA-2,CONFORME ABNT NBR 8890,P | M |  | 363.97
ARA GALERIAS DE AGUAS PLUVIAIS,COM DIAMETRO DE 600MM,ATERRO
E SOCA ATE A ALTURA DE GERATRIZ SUPERIOR DO TUBO,CONSIDERAND
O O MATERIAL DA PROPRIA ESCAVACAO,INCLUSIVE FORNECIMENTO DO
MATERIAL P/REJUNTAMENTO COM ARGAMASSA DE CIMENTO E AREIA,NO
TRACO 1:4 E ACERTO DE FUNDO DE VALA.FORNECIMENTO E ASSENT.
04802 | TUBO DE CONCRETO ARMADO, P/AGUAS PLUVIAIS, PA-2, SEM PINTURA | M | 1 | 272.3558 | 0 | 272.3558
, DE 0600MM
20022 | MAO-DE-OBRA DE ASSENTADOR DE TUBOS (REDES SUBTERRANEAS), INC | H | 1.3 | 23.16 | 3 | 31.0112
LUSIVE ENCARGOS SOCIAIS DESONERADOS
20132 | MAO-DE-OBRA DE SERVENTE DA CONSTRUCAO CIVIL, INCLUSIVE ENCAR | H | 2.35 | 16.75 | 3 | 40.5434
GOS SOCIAIS DESONERADOS
20150 | MAO-DE-OBRA DE TOPOGRAFO B (SERVICOS DE CAMPO),INCLUSIVE ENC | H | 0.08 | 24.92 | 3 | 2.0534
ARGOS SOCIAIS DESONERADOS
30164 | ARGAMASSA CIM.,AREIA TRACO 1:4,PREPARO MECANICO | M3 | 0.005 | 438.8267 | 0 | 2.1941
30415 | CAMINHAO CARROC. FIXA, 7,5T (CF) | H | 0.12 | 76.6522 | 0 | 9.1983
30523 | GUINDAUTO 3,5T, ALCANCE 5,90M (CP) | H | 0.12 | 55.1579 | 0 | 6.6189
06.004.0098-0 | TUBO DE CONCRETO ARMADO,CLASSE PA-2,CONFORME ABNT NBR 8890,P | M |  | 599.86
ARA GALERIAS DE AGUAS PLUVIAIS,COM DIAMETRO DE 700MM,ATERRO
E SOCA ATE A ALTURA DA GERATRIZ SUPERIOR DO TUBO,CONSIDERAND
O O MATERIAL DA PROPRIA ESCAVACAO,INCLUSIVE FORNECIMENTO DO
MATERIAL P/REJUNTAMENTO COM ARGAMASSA DE CIMENTO E AREIA,NO
TRACO 1:4 E ACERTO DE FUNDO DE VALA.FORNECIMENTO E ASSENT.
01005 | CAMINHAO CARROC. FIXA, 7,5T (CF) | H | 0.15 | 80.2222 | 0 | 12.0333
01607 | ARGAMASSA CIM.,AREIA TRACO 1:4,PREPARO MECANICO | M3 | 0.0075 | 448.5247 | 0 | 3.3639
01958 | MAO-DE-OBRA DE TOPOGRAFO B (SERVICOS DE CAMPO), INCLUSIVE EN | H | 0.08 | 28.76 | 3 | 2.3698
CARGOS SOCIAIS
01997 | MAO-DE-OBRA DE ASSENTADOR DE TUBOS (REDES SUBTERRANEAS), INC | H | 1.5 | 26.73 | 3 | 41.2979
LUSIVE ENCARGOS SOCIAIS
01999 | MAO-DE-OBRA DE SERVENTE DA CONSTRUCAO CIVIL, INCLUSIVE ENCAR | H | 2.7 | 19.33 | 3 | 53.7567
GOS SOCIAIS
02003 | GUINDAUTO 3,5T, ALCANCE 7,0M (CP) | H | 0.15 | 60.3179 | 0 | 9.0477
04803 | TUBO DE CONCRETO ARMADO, P/AGUAS PLUVIAIS, PA-2, SEM PINTURA | M | 1 | 478 | 0 | 478
, DE 0700MM
06.004.0098-A | TUBO DE CONCRETO ARMADO,CLASSE PA-2,CONFORME ABNT NBR 8890,P | M |  | 585.47
ARA GALERIAS DE AGUAS PLUVIAIS,COM DIAMETRO DE 700MM,ATERRO
E SOCA ATE A ALTURA DA GERATRIZ SUPERIOR DO TUBO,CONSIDERAND
O O MATERIAL DA PROPRIA ESCAVACAO,INCLUSIVE FORNECIMENTO DO
MATERIAL P/REJUNTAMENTO COM ARGAMASSA DE CIMENTO E AREIA,NO
TRACO 1:4 E ACERTO DE FUNDO DE VALA.FORNECIMENTO E ASSENT.
04803 | TUBO DE CONCRETO ARMADO, P/AGUAS PLUVIAIS, PA-2, SEM PINTURA | M | 1 | 478 | 0 | 478
, DE 0700MM
20022 | MAO-DE-OBRA DE ASSENTADOR DE TUBOS (REDES SUBTERRANEAS), INC | H | 1.5 | 23.16 | 3 | 35.7822
LUSIVE ENCARGOS SOCIAIS DESONERADOS
20132 | MAO-DE-OBRA DE SERVENTE DA CONSTRUCAO CIVIL, INCLUSIVE ENCAR | H | 2.7 | 16.75 | 3 | 46.5818
GOS SOCIAIS DESONERADOS
20150 | MAO-DE-OBRA DE TOPOGRAFO B (SERVICOS DE CAMPO),INCLUSIVE ENC | H | 0.08 | 24.92 | 3 | 2.0534
ARGOS SOCIAIS DESONERADOS
30164 | ARGAMASSA CIM.,AREIA TRACO 1:4,PREPARO MECANICO | M3 | 0.0075 | 438.8267 | 0 | 3.2912
30415 | CAMINHAO CARROC. FIXA, 7,5T (CF) | H | 0.15 | 76.6522 | 0 | 11.4978
30523 | GUINDAUTO 3,5T, ALCANCE 5,90M (CP) | H | 0.15 | 55.1579 | 0 | 8.2737
06.004.0100-0 | TUBO DE CONCRETO ARMADO,CLASSE PA-2,CONFORME ABNT NBR 8890,P | M |  | 734.68
ARA GALERIAS DE AGUAS PLUVIAIS,COM DIAMETRO DE 800MM,ATERRO
E SOCA ATE A ALTURA DA GERATRIZ SUPERIOR DO TUBO,CONSIDERAND
O O MATERIAL DA PROPRIA ESCAVACAO,INCLUSIVE FORNECIMENTO DO
MATERIAL P/REJUNTAMENTO COM ARGAMASSA DE CIMENTO E AREIA,NO
TRACO 1:4 E ACERTO DE FUNDO DE VALA.FORNECIMENTO E ASSENT.
01005 | CAMINHAO CARROC. FIXA, 7,5T (CF) | H | 0.18 | 80.2222 | 0 | 14.44
01607 | ARGAMASSA CIM.,AREIA TRACO 1:4,PREPARO MECANICO | M3 | 0.01 | 448.5247 | 0 | 4.4852
01958 | MAO-DE-OBRA DE TOPOGRAFO B (SERVICOS DE CAMPO), INCLUSIVE EN | H | 0.08 | 28.76 | 3 | 2.3698
CARGOS SOCIAIS
01997 | MAO-DE-OBRA DE ASSENTADOR DE TUBOS (REDES SUBTERRANEAS), INC | H | 1.7 | 26.73 | 3 | 46.8042
LUSIVE ENCARGOS SOCIAIS
01999 | MAO-DE-OBRA DE SERVENTE DA CONSTRUCAO CIVIL, INCLUSIVE ENCAR | H | 3.05 | 19.33 | 3 | 60.7252
GOS SOCIAIS
02003 | GUINDAUTO 3,5T, ALCANCE 7,0M (CP) | H | 0.18 | 60.3179 | 0 | 10.8572
04804 | TUBO DE CONCRETO ARMADO, P/AGUAS PLUVIAIS, PA-2, SEM PINTURA | M | 1 | 595 | 0 | 595
, DE 0800MM
06.004.0100-A | TUBO DE CONCRETO ARMADO,CLASSE PA-2,CONFORME ABNT NBR 8890,P | M |  | 718.34
ARA GALERIAS DE AGUAS PLUVIAIS,COM DIAMETRO DE 800MM,ATERRO
E SOCA ATE A ALTURA DA GERATRIZ SUPERIOR DO TUBO,CONSIDERAND
O O MATERIAL DA PROPRIA ESCAVACAO,INCLUSIVE FORNECIMENTO DO
MATERIAL P/REJUNTAMENTO COM ARGAMASSA DE CIMENTO E AREIA,NO
TRACO 1:4 E ACERTO DE FUNDO DE VALA.FORNECIMENTO E ASSENT.
04804 | TUBO DE CONCRETO ARMADO, P/AGUAS PLUVIAIS, PA-2, SEM PINTURA | M | 1 | 595 | 0 | 595
, DE 0800MM
20022 | MAO-DE-OBRA DE ASSENTADOR DE TUBOS (REDES SUBTERRANEAS), INC | H | 1.7 | 23.16 | 3 | 40.5532
LUSIVE ENCARGOS SOCIAIS DESONERADOS
20132 | MAO-DE-OBRA DE SERVENTE DA CONSTRUCAO CIVIL, INCLUSIVE ENCAR | H | 3.05 | 16.75 | 3 | 52.6201
GOS SOCIAIS DESONERADOS
20150 | MAO-DE-OBRA DE TOPOGRAFO B (SERVICOS DE CAMPO),INCLUSIVE ENC | H | 0.08 | 24.92 | 3 | 2.0534
ARGOS SOCIAIS DESONERADOS
30164 | ARGAMASSA CIM.,AREIA TRACO 1:4,PREPARO MECANICO | M3 | 0.01 | 438.8267 | 0 | 4.3883
30415 | CAMINHAO CARROC. FIXA, 7,5T (CF) | H | 0.18 | 76.6522 | 0 | 13.7974
30523 | GUINDAUTO 3,5T, ALCANCE 5,90M (CP) | H | 0.18 | 55.1579 | 0 | 9.9284
06.004.0102-0 | TUBO DE CONCRETO ARMADO,CLASSE PA-2,CONFORME ABNT NBR 8890,P | M |  | 947.44
ARA GALERIAS DE AGUAS PLUVIAIS,COM DIAMETRO DE 900MM,ATERRO
E SOCA ATE A ALTURA DA GERATRIZ SUPERIOR DO TUBO,CONSIDERAND
O O MATERIAL DA PROPRIA ESCAVACAO,INCLUSIVE FORNECIMENTO DO
MATERIAL P/REJUNTAMENTO COM ARGAMASSA DE CIMENTO E AREIA,NO
TRACO 1:4 E ACERTO DE FUNDO DE VALA.FORNECIMENTO E ASSENT.
01005 | CAMINHAO CARROC. FIXA, 7,5T (CF) | H | 0.22 | 80.2222 | 0 | 17.6489
01607 | ARGAMASSA CIM.,AREIA TRACO 1:4,PREPARO MECANICO | M3 | 0.0125 | 448.5247 | 0 | 5.6066
01958 | MAO-DE-OBRA DE TOPOGRAFO B (SERVICOS DE CAMPO), INCLUSIVE EN | H | 0.08 | 28.76 | 3 | 2.3698
CARGOS SOCIAIS
01997 | MAO-DE-OBRA DE ASSENTADOR DE TUBOS (REDES SUBTERRANEAS), INC | H | 2.3 | 26.73 | 3 | 63.3234
LUSIVE ENCARGOS SOCIAIS
01999 | MAO-DE-OBRA DE SERVENTE DA CONSTRUCAO CIVIL, INCLUSIVE ENCAR | H | 4.15 | 19.33 | 3 | 82.6261
GOS SOCIAIS
02003 | GUINDAUTO 3,5T, ALCANCE 7,0M (CP) | H | 0.22 | 60.3179 | 0 | 13.2699
04805 | TUBO DE CONCRETO ARMADO, P/AGUAS PLUVIAIS, PA-2, SEM PINTURA | M | 1 | 762.5962 | 0 | 762.5962
, DE 0900MM
06.004.0102-A | TUBO DE CONCRETO ARMADO,CLASSE PA-2,CONFORME ABNT NBR 8890,P | M |  | 925.59
ARA GALERIAS DE AGUAS PLUVIAIS,COM DIAMETRO DE 900MM,ATERRO
E SOCA ATE A ALTURA DA GERATRIZ SUPERIOR DO TUBO,CONSIDERAND
O O MATERIAL DA PROPRIA ESCAVACAO,INCLUSIVE FORNECIMENTO DO
MATERIAL P/REJUNTAMENTO COM ARGAMASSA DE CIMENTO E AREIA,NO
TRACO 1:4 E ACERTO DE FUNDO DE VALA.FORNECIMENTO E ASSENT.
04805 | TUBO DE CONCRETO ARMADO, P/AGUAS PLUVIAIS, PA-2, SEM PINTURA | M | 1 | 762.5962 | 0 | 762.5962
, DE 0900MM
20022 | MAO-DE-OBRA DE ASSENTADOR DE TUBOS (REDES SUBTERRANEAS), INC | H | 2.3 | 23.16 | 3 | 54.866
LUSIVE ENCARGOS SOCIAIS DESONERADOS
20132 | MAO-DE-OBRA DE SERVENTE DA CONSTRUCAO CIVIL, INCLUSIVE ENCAR | H | 4.15 | 16.75 | 3 | 71.5979
GOS SOCIAIS DESONERADOS
20150 | MAO-DE-OBRA DE TOPOGRAFO B (SERVICOS DE CAMPO),INCLUSIVE ENC | H | 0.08 | 24.92 | 3 | 2.0534
ARGOS SOCIAIS DESONERADOS
30164 | ARGAMASSA CIM.,AREIA TRACO 1:4,PREPARO MECANICO | M3 | 0.0125 | 438.8267 | 0 | 5.4853
30415 | CAMINHAO CARROC. FIXA, 7,5T (CF) | H | 0.22 | 76.6522 | 0 | 16.8635
30523 | GUINDAUTO 3,5T, ALCANCE 5,90M (CP) | H | 0.22 | 55.1579 | 0 | 12.1347
06.004.0104-0 | TUBO DE CONCRETO ARMADO,CLASSE PA-2,CONFORME ABNT NBR 8890,P | M |  | 1149.78
ARA GALERIAS DE AGUAS PLUVIAIS,COM DIAMETRO DE 1000MM,ATERRO
E SOCA ATE A ALTURA DA GERATRIZ SUPERIOR DO TUBO,CONSIDERAN
DO O MATERIAL DA PROPRIA ESCAVACAO,INCLUSIVE FORNECIMENTO DO
MATERIAL P/REJUNTAMENTO COM ARGAMASSA DE CIMENTO E AREIA,N
O TRACO 1:4 E ACERTO DE FUNDO DE VALA.FORNECIMENTO E ASSENT.
01294 | GUINDASTE S/RODAS, DIESEL, 45CV, 6T (CP) | H | 0.3 | 343.849 | 0 | 103.1547
01607 | ARGAMASSA CIM.,AREIA TRACO 1:4,PREPARO MECANICO | M3 | 0.015 | 448.5247 | 0 | 6.7279
01958 | MAO-DE-OBRA DE TOPOGRAFO B (SERVICOS DE CAMPO), INCLUSIVE EN | H | 0.08 | 28.76 | 3 | 2.3698
CARGOS SOCIAIS
01997 | MAO-DE-OBRA DE ASSENTADOR DE TUBOS (REDES SUBTERRANEAS), INC | H | 2.65 | 26.73 | 3 | 72.9595
LUSIVE ENCARGOS SOCIAIS
01999 | MAO-DE-OBRA DE SERVENTE DA CONSTRUCAO CIVIL, INCLUSIVE ENCAR | H | 4.75 | 19.33 | 3 | 94.572
GOS SOCIAIS
04806 | TUBO DE CONCRETO ARMADO, P/AGUAS PLUVIAIS, PA-2, SEM PINTURA | M | 1 | 870 | 0 | 870
, DE 1000MM
06.004.0104-A | TUBO DE CONCRETO ARMADO,CLASSE PA-2,CONFORME ABNT NBR 8890,P | M |  | 1125.75
ARA GALERIAS DE AGUAS PLUVIAIS,COM DIAMETRO DE 1000MM,ATERRO
E SOCA ATE A ALTURA DA GERATRIZ SUPERIOR DO TUBO,CONSIDERAN
DO O MATERIAL DA PROPRIA ESCAVACAO,INCLUSIVE FORNECIMENTO DO
MATERIAL P/REJUNTAMENTO COM ARGAMASSA DE CIMENTO E AREIA,N
O TRACO 1:4 E ACERTO DE FUNDO DE VALA.FORNECIMENTO E ASSENT.
04806 | TUBO DE CONCRETO ARMADO, P/AGUAS PLUVIAIS, PA-2, SEM PINTURA | M | 1 | 870 | 0 | 870
, DE 1000MM
20022 | MAO-DE-OBRA DE ASSENTADOR DE TUBOS (REDES SUBTERRANEAS), INC | H | 2.65 | 23.16 | 3 | 63.2152
LUSIVE ENCARGOS SOCIAIS DESONERADOS
20132 | MAO-DE-OBRA DE SERVENTE DA CONSTRUCAO CIVIL, INCLUSIVE ENCAR | H | 4.75 | 16.75 | 3 | 81.9494
GOS SOCIAIS DESONERADOS
20150 | MAO-DE-OBRA DE TOPOGRAFO B (SERVICOS DE CAMPO),INCLUSIVE ENC | H | 0.08 | 24.92 | 3 | 2.0534
ARGOS SOCIAIS DESONERADOS
30164 | ARGAMASSA CIM.,AREIA TRACO 1:4,PREPARO MECANICO | M3 | 0.015 | 438.8267 | 0 | 6.5824
30500 | GUINDASTE S/RODAS, DIESEL, 45CV, 6T (CP) | H | 0.3 | 339.839 | 0 | 101.9517
06.004.0108-0 | TUBO DE CONCRETO ARMADO,CLASSE PA-2,CONFORME ABNT NBR 8890,P | M |  | 1323.93
ARA GALERIAS DE AGUAS PLUVIAIS,COM DIAMETRO DE 1200MM,ATERRO
E SOCA ATE A ALTURA DA GERATRIZ SUPERIOR DO TUBO,CONSIDERAN
DO O MATERIAL DA PROPRIA ESCAVACAO,INCLUSIVE FORNECIMENTO DO
MATERIAL P/REJUNTAMENTO COM ARGAMASSA DE CIMENTO E AREIA,NO
TRACO 1:4 E ACERTO DE FUNDO DE VALA.FORNECIMENTO E ASSENT.
01294 | GUINDASTE S/RODAS, DIESEL, 45CV, 6T (CP) | H | 0.4 | 343.849 | 0 | 137.5396
01607 | ARGAMASSA CIM.,AREIA TRACO 1:4,PREPARO MECANICO | M3 | 0.02 | 448.5247 | 0 | 8.9705
01958 | MAO-DE-OBRA DE TOPOGRAFO B (SERVICOS DE CAMPO), INCLUSIVE EN | H | 0.08 | 28.76 | 3 | 2.3698
CARGOS SOCIAIS
01997 | MAO-DE-OBRA DE ASSENTADOR DE TUBOS (REDES SUBTERRANEAS), INC | H | 3.4 | 26.73 | 3 | 93.6085
LUSIVE ENCARGOS SOCIAIS
01999 | MAO-DE-OBRA DE SERVENTE DA CONSTRUCAO CIVIL, INCLUSIVE ENCAR | H | 6.1 | 19.33 | 3 | 121.4504
GOS SOCIAIS
04808 | TUBO DE CONCRETO ARMADO, P/AGUAS PLUVIAIS, PA-2, SEM PINTURA | M | 1 | 960 | 0 | 960
, DE 1200MM
06.004.0108-A | TUBO DE CONCRETO ARMADO,CLASSE PA-2,CONFORME ABNT NBR 8890,P | M |  | 1293.11
ARA GALERIAS DE AGUAS PLUVIAIS,COM DIAMETRO DE 1200MM,ATERRO
E SOCA ATE A ALTURA DA GERATRIZ SUPERIOR DO TUBO,CONSIDERAN
DO O MATERIAL DA PROPRIA ESCAVACAO,INCLUSIVE FORNECIMENTO DO
MATERIAL P/REJUNTAMENTO COM ARGAMASSA DE CIMENTO E AREIA,NO
TRACO 1:4 E ACERTO DE FUNDO DE VALA.FORNECIMENTO E ASSENT.
04808 | TUBO DE CONCRETO ARMADO, P/AGUAS PLUVIAIS, PA-2, SEM PINTURA | M | 1 | 960 | 0 | 960
, DE 1200MM
20022 | MAO-DE-OBRA DE ASSENTADOR DE TUBOS (REDES SUBTERRANEAS), INC | H | 3.4 | 23.16 | 3 | 81.1063
LUSIVE ENCARGOS SOCIAIS DESONERADOS
20132 | MAO-DE-OBRA DE SERVENTE DA CONSTRUCAO CIVIL, INCLUSIVE ENCAR | H | 6.1 | 16.75 | 3 | 105.2403
GOS SOCIAIS DESONERADOS
20150 | MAO-DE-OBRA DE TOPOGRAFO B (SERVICOS DE CAMPO),INCLUSIVE ENC | H | 0.08 | 24.92 | 3 | 2.0534
ARGOS SOCIAIS DESONERADOS
30164 | ARGAMASSA CIM.,AREIA TRACO 1:4,PREPARO MECANICO | M3 | 0.02 | 438.8267 | 0 | 8.7765
30500 | GUINDASTE S/RODAS, DIESEL, 45CV, 6T (CP) | H | 0.4 | 339.839 | 0 | 135.9356
06.004.0110-0 | TUBO DE CONCRETO ARMADO,CLASSE PA-2,CONFORME ABNT NBR 8890,P | M |  | 2040.43
ARA GALERIAS DE AGUAS PLUVIAIS,COM DIAMETRO DE 1500MM,ATERRO
E SOCA ATE A ALTURA DA GERATRIZ SUPERIOR DO TUBO,CONSIDERAN
DO O MATERIAL DA PROPRIA ESCAVACAO,INCLUSIVE FORNECIMENTO DO
MATERIAL P/REJUNTAMENTO COM ARGAMASSA DE CIMENTO E AREIA,NO
TRACO 1:4 E ACERTO DE FUNDO DE VALA.FORNECIMENTO E ASSENT.
01294 | GUINDASTE S/RODAS, DIESEL, 45CV, 6T (CP) | H | 0.5 | 343.849 | 0 | 171.9245
01607 | ARGAMASSA CIM.,AREIA TRACO 1:4,PREPARO MECANICO | M3 | 0.03 | 448.5247 | 0 | 13.4557
01958 | MAO-DE-OBRA DE TOPOGRAFO B (SERVICOS DE CAMPO), INCLUSIVE EN | H | 0.08 | 28.76 | 3 | 2.3698
CARGOS SOCIAIS
01997 | MAO-DE-OBRA DE ASSENTADOR DE TUBOS (REDES SUBTERRANEAS), INC | H | 4.3 | 26.73 | 3 | 118.3872
LUSIVE ENCARGOS SOCIAIS
01999 | MAO-DE-OBRA DE SERVENTE DA CONSTRUCAO CIVIL, INCLUSIVE ENCAR | H | 7.75 | 19.33 | 3 | 154.3017
GOS SOCIAIS
04809 | TUBO DE CONCRETO ARMADO, P/AGUAS PLUVIAIS, PA-2, SEM PINTURA | M | 1 | 1580 | 0 | 1580
, DE 1500MM
06.004.0110-A | TUBO DE CONCRETO ARMADO,CLASSE PA-2,CONFORME ABNT NBR 8890,P | M |  | 2001.42
ARA GALERIAS DE AGUAS PLUVIAIS,COM DIAMETRO DE 1500MM,ATERRO
E SOCA ATE A ALTURA DA GERATRIZ SUPERIOR DO TUBO,CONSIDERAN
DO O MATERIAL DA PROPRIA ESCAVACAO,INCLUSIVE FORNECIMENTO DO
MATERIAL P/REJUNTAMENTO COM ARGAMASSA DE CIMENTO E AREIA,NO
TRACO 1:4 E ACERTO DE FUNDO DE VALA.FORNECIMENTO E ASSENT.
04809 | TUBO DE CONCRETO ARMADO, P/AGUAS PLUVIAIS, PA-2, SEM PINTURA | M | 1 | 1580 | 0 | 1580
, DE 1500MM
20022 | MAO-DE-OBRA DE ASSENTADOR DE TUBOS (REDES SUBTERRANEAS), INC | H | 4.3 | 23.16 | 3 | 102.5756
LUSIVE ENCARGOS SOCIAIS DESONERADOS
20132 | MAO-DE-OBRA DE SERVENTE DA CONSTRUCAO CIVIL, INCLUSIVE ENCAR | H | 7.75 | 16.75 | 3 | 133.7069
GOS SOCIAIS DESONERADOS
20150 | MAO-DE-OBRA DE TOPOGRAFO B (SERVICOS DE CAMPO),INCLUSIVE ENC | H | 0.08 | 24.92 | 3 | 2.0534
ARGOS SOCIAIS DESONERADOS
30164 | ARGAMASSA CIM.,AREIA TRACO 1:4,PREPARO MECANICO | M3 | 0.03 | 438.8267 | 0 | 13.1648
30500 | GUINDASTE S/RODAS, DIESEL, 45CV, 6T (CP) | H | 0.5 | 339.839 | 0 | 169.9195
06.004.0114-0 | TUBO DE CONCRETO ARMADO,CLASSE PA-2,CONFORME ABNT NBR 8890,P | M |  | 4105.78
ARA GALERIAS DE AGUAS PLUVIAIS,COM DIAMETRO DE 2000MM,ATERRO
E SOCA ATE A ALTURA DA GERATRIZ SUPERIOR DO TUBO,CONSIDERAN
DO O MATERIAL DA PROPRIA ESCAVACAO,INCLUSIVE FORNECIMENTO DO
MATERIAL P/REJUNTAMENTO COM ARGAMASSA DE CIMENTO E AREIA,NO
TRACO 1:4 E ACERTO DE FUNDO DE VALA.FORNECIMENTO E ASSENT.
01294 | GUINDASTE S/RODAS, DIESEL, 45CV, 6T (CP) | H | 0.66 | 343.849 | 0 | 226.9403
01607 | ARGAMASSA CIM.,AREIA TRACO 1:4,PREPARO MECANICO | M3 | 0.04 | 448.5247 | 0 | 17.941
01958 | MAO-DE-OBRA DE TOPOGRAFO B (SERVICOS DE CAMPO), INCLUSIVE EN | H | 0.1 | 28.76 | 3 | 2.9623
CARGOS SOCIAIS
01997 | MAO-DE-OBRA DE ASSENTADOR DE TUBOS (REDES SUBTERRANEAS), INC | H | 5.8 | 26.73 | 3 | 159.685
LUSIVE ENCARGOS SOCIAIS
01999 | MAO-DE-OBRA DE SERVENTE DA CONSTRUCAO CIVIL, INCLUSIVE ENCAR | H | 10.46 | 19.33 | 3 | 208.2576
GOS SOCIAIS
10731 | TUBO DE CONCRETO ARMADO, PA2, AGUA, 2000MM | M | 1 | 3490 | 0 | 3490
06.004.0114-A | TUBO DE CONCRETO ARMADO,CLASSE PA-2,CONFORME ABNT NBR 8890,P | M |  | 4053.23
ARA GALERIAS DE AGUAS PLUVIAIS,COM DIAMETRO DE 2000MM,ATERRO
E SOCA ATE A ALTURA DA GERATRIZ SUPERIOR DO TUBO,CONSIDERAN
DO O MATERIAL DA PROPRIA ESCAVACAO,INCLUSIVE FORNECIMENTO DO
MATERIAL P/REJUNTAMENTO COM ARGAMASSA DE CIMENTO E AREIA,NO
TRACO 1:4 E ACERTO DE FUNDO DE VALA.FORNECIMENTO E ASSENT.
10731 | TUBO DE CONCRETO ARMADO, PA2, AGUA, 2000MM | M | 1 | 3490 | 0 | 3490
20022 | MAO-DE-OBRA DE ASSENTADOR DE TUBOS (REDES SUBTERRANEAS), INC | H | 5.8 | 23.16 | 3 | 138.3578
LUSIVE ENCARGOS SOCIAIS DESONERADOS
20132 | MAO-DE-OBRA DE SERVENTE DA CONSTRUCAO CIVIL, INCLUSIVE ENCAR | H | 10.46 | 16.75 | 3 | 180.4612
GOS SOCIAIS DESONERADOS
20150 | MAO-DE-OBRA DE TOPOGRAFO B (SERVICOS DE CAMPO),INCLUSIVE ENC | H | 0.1 | 24.92 | 3 | 2.5668
ARGOS SOCIAIS DESONERADOS
30164 | ARGAMASSA CIM.,AREIA TRACO 1:4,PREPARO MECANICO | M3 | 0.04 | 438.8267 | 0 | 17.5531
30500 | GUINDASTE S/RODAS, DIESEL, 45CV, 6T (CP) | H | 0.66 | 339.839 | 0 | 224.2937
06.004.0120-0 | TUBO DE CONCRETO ARMADO,CLASSE PA-3,CONFORME ABNT NBR 8890,P | M |  | 274.55
ARA GALERIAS DE AGUAS PLUVIAIS,COM DIAMETRO DE 300MM,ATERRO
E SOCA ATE A ALTURA DA GERATRIZ SUPERIOR DO TUBO,CONSIDERAND
O O MATERIAL DA PROPRIA ESCAVACAO,INCLUSIVE FORNECIMENTO DO
MATERIAL P/REJUNTAMENTO COM ARGAMASSA DE CIMENTO E AREIA,NO
TRACO 1:4 E ACERTO DE FUNDO DE VALA.FORNECIMENTO E ASSENT.
01005 | CAMINHAO CARROC. FIXA, 7,5T (CF) | H | 0.048 | 80.2222 | 0 | 3.8507
01607 | ARGAMASSA CIM.,AREIA TRACO 1:4,PREPARO MECANICO | M3 | 0.002 | 448.5247 | 0 | 0.897
01958 | MAO-DE-OBRA DE TOPOGRAFO B (SERVICOS DE CAMPO), INCLUSIVE EN | H | 0.06 | 28.76 | 3 | 1.7774
CARGOS SOCIAIS
01997 | MAO-DE-OBRA DE ASSENTADOR DE TUBOS (REDES SUBTERRANEAS), INC | H | 0.75 | 26.73 | 3 | 20.6489
LUSIVE ENCARGOS SOCIAIS
01999 | MAO-DE-OBRA DE SERVENTE DA CONSTRUCAO CIVIL, INCLUSIVE ENCAR | H | 1.23 | 19.33 | 3 | 24.4892
GOS SOCIAIS
02003 | GUINDAUTO 3,5T, ALCANCE 7,0M (CP) | H | 0.048 | 60.3179 | 0 | 2.8953
10649 | TUBO DE CONCRETO ARMADO, PA3, AGUA, 300MM | M | 1 | 220 | 0 | 220
06.004.0120-A | TUBO DE CONCRETO ARMADO,CLASSE PA-3,CONFORME ABNT NBR 8890,P | M |  | 267.85
ARA GALERIAS DE AGUAS PLUVIAIS,COM DIAMETRO DE 300MM,ATERRO
E SOCA ATE A ALTURA DA GERATRIZ SUPERIOR DO TUBO,CONSIDERAND
O O MATERIAL DA PROPRIA ESCAVACAO,INCLUSIVE FORNECIMENTO DO
MATERIAL P/REJUNTAMENTO COM ARGAMASSA DE CIMENTO E AREIA,NO
TRACO 1:4 E ACERTO DE FUNDO DE VALA.FORNECIMENTO E ASSENT.
10649 | TUBO DE CONCRETO ARMADO, PA3, AGUA, 300MM | M | 1 | 220 | 0 | 220
20022 | MAO-DE-OBRA DE ASSENTADOR DE TUBOS (REDES SUBTERRANEAS), INC | H | 0.75 | 23.16 | 3 | 17.8911
LUSIVE ENCARGOS SOCIAIS DESONERADOS
20132 | MAO-DE-OBRA DE SERVENTE DA CONSTRUCAO CIVIL, INCLUSIVE ENCAR | H | 1.23 | 16.75 | 3 | 21.2206
GOS SOCIAIS DESONERADOS
20150 | MAO-DE-OBRA DE TOPOGRAFO B (SERVICOS DE CAMPO),INCLUSIVE ENC | H | 0.06 | 24.92 | 3 | 1.5401
ARGOS SOCIAIS DESONERADOS
30164 | ARGAMASSA CIM.,AREIA TRACO 1:4,PREPARO MECANICO | M3 | 0.002 | 438.8267 | 0 | 0.8777
30415 | CAMINHAO CARROC. FIXA, 7,5T (CF) | H | 0.048 | 76.6522 | 0 | 3.6793
30523 | GUINDAUTO 3,5T, ALCANCE 5,90M (CP) | H | 0.048 | 55.1579 | 0 | 2.6476
06.004.0122-0 | TUBO DE CONCRETO ARMADO,CLASSE PA-3,CONFORME ABNT NBR 8890,P | M |  | 299.56
ARA GALERIAS DE AGUAS PLUVIAIS,COM DIAMETRO DE 400MM,ATERRO
E SOCA ATE A ALTURA DA GERATRIZ SUPERIOR DO TUBO,CONSIDERAND
O O MATERIAL DA PROPRIA ESCAVACAO,INCLUSIVE FORNECIMENTO DO
MATERIAL P/REJUNTAMENTO COM ARGAMASSA DE CIMENTO E AREIA,NO
TRACO 1:4 E ACERTO DE FUNDO DE VALA.FORNECIMENTO E ASSENT.
01005 | CAMINHAO CARROC. FIXA, 7,5T (CF) | H | 0.06 | 80.2222 | 0 | 4.8133
01607 | ARGAMASSA CIM.,AREIA TRACO 1:4,PREPARO MECANICO | M3 | 0.003 | 448.5247 | 0 | 1.3456
01958 | MAO-DE-OBRA DE TOPOGRAFO B (SERVICOS DE CAMPO), INCLUSIVE EN | H | 0.08 | 28.76 | 3 | 2.3698
CARGOS SOCIAIS
01997 | MAO-DE-OBRA DE ASSENTADOR DE TUBOS (REDES SUBTERRANEAS), INC | H | 0.9 | 26.73 | 3 | 24.7787
LUSIVE ENCARGOS SOCIAIS
01999 | MAO-DE-OBRA DE SERVENTE DA CONSTRUCAO CIVIL, INCLUSIVE ENCAR | H | 1.6 | 19.33 | 3 | 31.8558
GOS SOCIAIS
02003 | GUINDAUTO 3,5T, ALCANCE 7,0M (CP) | H | 0.06 | 60.3179 | 0 | 3.6191
04810 | TUBO DE CONCRETO ARMADO, P/AGUAS PLUVIAIS, PA-3, SEM PINTURA | M | 1 | 230.7822 | 0 | 230.7822
, DE 0400MM
06.004.0122-A | TUBO DE CONCRETO ARMADO,CLASSE PA-3,CONFORME ABNT NBR 8890,P | M |  | 291.13
ARA GALERIAS DE AGUAS PLUVIAIS,COM DIAMETRO DE 400MM,ATERRO
E SOCA ATE A ALTURA DA GERATRIZ SUPERIOR DO TUBO,CONSIDERAND
O O MATERIAL DA PROPRIA ESCAVACAO,INCLUSIVE FORNECIMENTO DO
MATERIAL P/REJUNTAMENTO COM ARGAMASSA DE CIMENTO E AREIA,NO
TRACO 1:4 E ACERTO DE FUNDO DE VALA.FORNECIMENTO E ASSENT.
04810 | TUBO DE CONCRETO ARMADO, P/AGUAS PLUVIAIS, PA-3, SEM PINTURA | M | 1 | 230.7822 | 0 | 230.7822
, DE 0400MM
20022 | MAO-DE-OBRA DE ASSENTADOR DE TUBOS (REDES SUBTERRANEAS), INC | H | 0.9 | 23.16 | 3 | 21.4693
LUSIVE ENCARGOS SOCIAIS DESONERADOS
20132 | MAO-DE-OBRA DE SERVENTE DA CONSTRUCAO CIVIL, INCLUSIVE ENCAR | H | 1.6 | 16.75 | 3 | 27.604
GOS SOCIAIS DESONERADOS
20150 | MAO-DE-OBRA DE TOPOGRAFO B (SERVICOS DE CAMPO),INCLUSIVE ENC | H | 0.08 | 24.92 | 3 | 2.0534
ARGOS SOCIAIS DESONERADOS
30164 | ARGAMASSA CIM.,AREIA TRACO 1:4,PREPARO MECANICO | M3 | 0.003 | 438.8267 | 0 | 1.3165
30415 | CAMINHAO CARROC. FIXA, 7,5T (CF) | H | 0.06 | 76.6522 | 0 | 4.5991
30523 | GUINDAUTO 3,5T, ALCANCE 5,90M (CP) | H | 0.06 | 55.1579 | 0 | 3.3095
06.004.0124-0 | TUBO DE CONCRETO ARMADO,CLASSE PA-3,CONFORME ABNT NBR 8890,P | M |  | 400.12
ARA GALERIAS DE AGUAS PLUVIAIS,COM DIAMETRO DE 500MM,ATERRO
E SOCA ATE A ALTURA DA GERATRIZ SUPERIOR DO TUBO,CONSIDERAND
O O MATERIAL DA PROPRIA ESCAVACAO,INCLUSIVE FORNECIMENTO DO
MATERIAL P/REJUNTAMENTO COM ARGAMASSA DE CIMENTO E AREIA NO
TRACO 1:4 E ACERTO DE FUNDO DE VALA.FORNECIMENTO E ASSENT.
01005 | CAMINHAO CARROC. FIXA, 7,5T (CF) | H | 0.1 | 80.2222 | 0 | 8.0222
01607 | ARGAMASSA CIM.,AREIA TRACO 1:4,PREPARO MECANICO | M3 | 0.004 | 448.5247 | 0 | 1.7941
01958 | MAO-DE-OBRA DE TOPOGRAFO B (SERVICOS DE CAMPO), INCLUSIVE EN | H | 0.08 | 28.76 | 3 | 2.3698
CARGOS SOCIAIS
01997 | MAO-DE-OBRA DE ASSENTADOR DE TUBOS (REDES SUBTERRANEAS), INC | H | 1.1 | 26.73 | 3 | 30.2851
LUSIVE ENCARGOS SOCIAIS
01999 | MAO-DE-OBRA DE SERVENTE DA CONSTRUCAO CIVIL, INCLUSIVE ENCAR | H | 2 | 19.33 | 3 | 39.8198
GOS SOCIAIS
02003 | GUINDAUTO 3,5T, ALCANCE 7,0M (CP) | H | 0.1 | 60.3179 | 0 | 6.0318
04811 | TUBO DE CONCRETO ARMADO, P/AGUAS PLUVIAIS, PA-3, SEM PINTURA | M | 1 | 311.7995 | 0 | 311.7995
, DE 0500MM
06.004.0124-A | TUBO DE CONCRETO ARMADO,CLASSE PA-3,CONFORME ABNT NBR 8890,P | M |  | 389.53
ARA GALERIAS DE AGUAS PLUVIAIS,COM DIAMETRO DE 500MM,ATERRO
E SOCA ATE A ALTURA DA GERATRIZ SUPERIOR DO TUBO,CONSIDERAND
O O MATERIAL DA PROPRIA ESCAVACAO,INCLUSIVE FORNECIMENTO DO
MATERIAL P/REJUNTAMENTO COM ARGAMASSA DE CIMENTO E AREIA NO
TRACO 1:4 E ACERTO DE FUNDO DE VALA.FORNECIMENTO E ASSENT.
04811 | TUBO DE CONCRETO ARMADO, P/AGUAS PLUVIAIS, PA-3, SEM PINTURA | M | 1 | 311.7995 | 0 | 311.7995
, DE 0500MM
20022 | MAO-DE-OBRA DE ASSENTADOR DE TUBOS (REDES SUBTERRANEAS), INC | H | 1.1 | 23.16 | 3 | 26.2403
LUSIVE ENCARGOS SOCIAIS DESONERADOS
20132 | MAO-DE-OBRA DE SERVENTE DA CONSTRUCAO CIVIL, INCLUSIVE ENCAR | H | 2 | 16.75 | 3 | 34.505
GOS SOCIAIS DESONERADOS
20150 | MAO-DE-OBRA DE TOPOGRAFO B (SERVICOS DE CAMPO),INCLUSIVE ENC | H | 0.08 | 24.92 | 3 | 2.0534
ARGOS SOCIAIS DESONERADOS
30164 | ARGAMASSA CIM.,AREIA TRACO 1:4,PREPARO MECANICO | M3 | 0.004 | 438.8267 | 0 | 1.7553
30415 | CAMINHAO CARROC. FIXA, 7,5T (CF) | H | 0.1 | 76.6522 | 0 | 7.6652
30523 | GUINDAUTO 3,5T, ALCANCE 5,90M (CP) | H | 0.1 | 55.1579 | 0 | 5.5158
06.004.0126-0 | TUBO DE CONCRETO ARMADO,CLASSE PA-3,CONFORME ABNT NBR 8890,P | M |  | 482.05
ARA GALERIAS DE AGUAS PLUVIAIS,COM DIAMETRO DE 600MM,ATERRO
E SOCA ATE A ALTURA DA GERATRIZ SUPERIOR DO TUBO,CONSIDERAND
O O MATERIAL DA PROPRIA ESCAVACAO,INCLUSIVE FORNECIMENTO DO
MATERIAL P/REJUNTAMENTO COM ARGAMASSA DE CIMENTO E AREIA,NO
TRACO 1:4 E ACERTO DE FUNDO DE VALA.FORNECIMENTO E ASSENT.
01005 | CAMINHAO CARROC. FIXA, 7,5T (CF) | H | 0.12 | 80.2222 | 0 | 9.6267
01607 | ARGAMASSA CIM.,AREIA TRACO 1:4,PREPARO MECANICO | M3 | 0.005 | 448.5247 | 0 | 2.2426
01958 | MAO-DE-OBRA DE TOPOGRAFO B (SERVICOS DE CAMPO), INCLUSIVE EN | H | 0.08 | 28.76 | 3 | 2.3698
CARGOS SOCIAIS
01997 | MAO-DE-OBRA DE ASSENTADOR DE TUBOS (REDES SUBTERRANEAS), INC | H | 1.3 | 26.73 | 3 | 35.7915
LUSIVE ENCARGOS SOCIAIS
01999 | MAO-DE-OBRA DE SERVENTE DA CONSTRUCAO CIVIL, INCLUSIVE ENCAR | H | 2.35 | 19.33 | 3 | 46.7883
GOS SOCIAIS
02003 | GUINDAUTO 3,5T, ALCANCE 7,0M (CP) | H | 0.12 | 60.3179 | 0 | 7.2381
04812 | TUBO DE CONCRETO ARMADO, P/AGUAS PLUVIAIS, PA-3, SEM PINTURA | M | 1 | 378 | 0 | 378
, DE 0600MM
06.004.0126-A | TUBO DE CONCRETO ARMADO,CLASSE PA-3,CONFORME ABNT NBR 8890,P | M |  | 469.61
ARA GALERIAS DE AGUAS PLUVIAIS,COM DIAMETRO DE 600MM,ATERRO
E SOCA ATE A ALTURA DA GERATRIZ SUPERIOR DO TUBO,CONSIDERAND
O O MATERIAL DA PROPRIA ESCAVACAO,INCLUSIVE FORNECIMENTO DO
MATERIAL P/REJUNTAMENTO COM ARGAMASSA DE CIMENTO E AREIA,NO
TRACO 1:4 E ACERTO DE FUNDO DE VALA.FORNECIMENTO E ASSENT.
04812 | TUBO DE CONCRETO ARMADO, P/AGUAS PLUVIAIS, PA-3, SEM PINTURA | M | 1 | 378 | 0 | 378
, DE 0600MM
20022 | MAO-DE-OBRA DE ASSENTADOR DE TUBOS (REDES SUBTERRANEAS), INC | H | 1.3 | 23.16 | 3 | 31.0112
LUSIVE ENCARGOS SOCIAIS DESONERADOS
20132 | MAO-DE-OBRA DE SERVENTE DA CONSTRUCAO CIVIL, INCLUSIVE ENCAR | H | 2.35 | 16.75 | 3 | 40.5434
GOS SOCIAIS DESONERADOS
20150 | MAO-DE-OBRA DE TOPOGRAFO B (SERVICOS DE CAMPO),INCLUSIVE ENC | H | 0.08 | 24.92 | 3 | 2.0534
ARGOS SOCIAIS DESONERADOS
30164 | ARGAMASSA CIM.,AREIA TRACO 1:4,PREPARO MECANICO | M3 | 0.005 | 438.8267 | 0 | 2.1941
30415 | CAMINHAO CARROC. FIXA, 7,5T (CF) | H | 0.12 | 76.6522 | 0 | 9.1983
30523 | GUINDAUTO 3,5T, ALCANCE 5,90M (CP) | H | 0.12 | 55.1579 | 0 | 6.6189
06.004.0128-0 | TUBO DE CONCRETO ARMADO,CLASSE PA-3,CONFORME ABNT NBR 8890,P | M |  | 604.09
ARA GALERIAS DE AGUAS PLUVIAIS,COM DIAMETRO DE 700MM,ATERRO
E SOCA ATE A ALTURA DA GERATRIZ SUPERIOR DO TUBO,CONSIDERAND
O O MATERIAL DA PROPRIA ESCAVACAO,INCLUSIVE FORNECIMENTO DO
MATERIAL P/REJUNTAMENTO COM ARGAMASSA DE CIMENTO E AREIA,NO
TRACO 1:4 E ACERTO DE FUNDO DE VALA.FORNECIMENTO E ASSENT.
01005 | CAMINHAO CARROC. FIXA, 7,5T (CF) | H | 0.15 | 80.2222 | 0 | 12.0333
01607 | ARGAMASSA CIM.,AREIA TRACO 1:4,PREPARO MECANICO | M3 | 0.0075 | 448.5247 | 0 | 3.3639
01958 | MAO-DE-OBRA DE TOPOGRAFO B (SERVICOS DE CAMPO), INCLUSIVE EN | H | 0.08 | 28.76 | 3 | 2.3698
CARGOS SOCIAIS
01997 | MAO-DE-OBRA DE ASSENTADOR DE TUBOS (REDES SUBTERRANEAS), INC | H | 1.5 | 26.73 | 3 | 41.2979
LUSIVE ENCARGOS SOCIAIS
01999 | MAO-DE-OBRA DE SERVENTE DA CONSTRUCAO CIVIL, INCLUSIVE ENCAR | H | 2.7 | 19.33 | 3 | 53.7567
GOS SOCIAIS
02003 | GUINDAUTO 3,5T, ALCANCE 7,0M (CP) | H | 0.15 | 60.3179 | 0 | 9.0477
04813 | TUBO DE CONCRETO ARMADO, P/AGUAS PLUVIAIS, PA-3, SEM PINTURA | M | 1 | 482.23 | 0 | 482.23
, DE 0700MM
06.004.0128-A | TUBO DE CONCRETO ARMADO,CLASSE PA-3,CONFORME ABNT NBR 8890,P | M |  | 589.7
ARA GALERIAS DE AGUAS PLUVIAIS,COM DIAMETRO DE 700MM,ATERRO
E SOCA ATE A ALTURA DA GERATRIZ SUPERIOR DO TUBO,CONSIDERAND
O O MATERIAL DA PROPRIA ESCAVACAO,INCLUSIVE FORNECIMENTO DO
MATERIAL P/REJUNTAMENTO COM ARGAMASSA DE CIMENTO E AREIA,NO
TRACO 1:4 E ACERTO DE FUNDO DE VALA.FORNECIMENTO E ASSENT.
04813 | TUBO DE CONCRETO ARMADO, P/AGUAS PLUVIAIS, PA-3, SEM PINTURA | M | 1 | 482.23 | 0 | 482.23
, DE 0700MM
20022 | MAO-DE-OBRA DE ASSENTADOR DE TUBOS (REDES SUBTERRANEAS), INC | H | 1.5 | 23.16 | 3 | 35.7822
LUSIVE ENCARGOS SOCIAIS DESONERADOS
20132 | MAO-DE-OBRA DE SERVENTE DA CONSTRUCAO CIVIL, INCLUSIVE ENCAR | H | 2.7 | 16.75 | 3 | 46.5818
GOS SOCIAIS DESONERADOS
20150 | MAO-DE-OBRA DE TOPOGRAFO B (SERVICOS DE CAMPO),INCLUSIVE ENC | H | 0.08 | 24.92 | 3 | 2.0534
ARGOS SOCIAIS DESONERADOS
30164 | ARGAMASSA CIM.,AREIA TRACO 1:4,PREPARO MECANICO | M3 | 0.0075 | 438.8267 | 0 | 3.2912
30415 | CAMINHAO CARROC. FIXA, 7,5T (CF) | H | 0.15 | 76.6522 | 0 | 11.4978
30523 | GUINDAUTO 3,5T, ALCANCE 5,90M (CP) | H | 0.15 | 55.1579 | 0 | 8.2737
06.004.0130-0 | TUBO DE CONCRETO ARMADO,CLASSE PA-3,CONFORME ABNT NBR 8890,P | M |  | 786.3
ARA GALERIAS DE AGUAS PLUVIAIS,COM DIAMETRO DE 800MM,ATERRO
E SOCA ATE A ALTURA DA GERATRIZ SUPERIOR DO TUBO,CONSIDERAND
O O MATERIAL DA PROPRIA ESCAVACAO,INCLUSIVE FORNECIMENTO DO
MATERIAL P/REJUNTAMENTO COM ARGAMASSA DE CIMENTO E AREIA,NO
TRACO 1:4 E ACERTO DE FUNDO DE VALA.FORNECIMENTO E ASSENT.
01005 | CAMINHAO CARROC. FIXA, 7,5T (CF) | H | 0.18 | 80.2222 | 0 | 14.44
01607 | ARGAMASSA CIM.,AREIA TRACO 1:4,PREPARO MECANICO | M3 | 0.01 | 448.5247 | 0 | 4.4852
01958 | MAO-DE-OBRA DE TOPOGRAFO B (SERVICOS DE CAMPO), INCLUSIVE EN | H | 0.08 | 28.76 | 3 | 2.3698
CARGOS SOCIAIS
01997 | MAO-DE-OBRA DE ASSENTADOR DE TUBOS (REDES SUBTERRANEAS), INC | H | 1.7 | 26.73 | 3 | 46.8042
LUSIVE ENCARGOS SOCIAIS
01999 | MAO-DE-OBRA DE SERVENTE DA CONSTRUCAO CIVIL, INCLUSIVE ENCAR | H | 3.05 | 19.33 | 3 | 60.7252
GOS SOCIAIS
02003 | GUINDAUTO 3,5T, ALCANCE 7,0M (CP) | H | 0.18 | 60.3179 | 0 | 10.8572
04814 | TUBO DE CONCRETO ARMADO, P/AGUAS PLUVIAIS, PA-3, SEM PINTURA | M | 1 | 646.62 | 0 | 646.62
, DE 0800MM
06.004.0130-A | TUBO DE CONCRETO ARMADO,CLASSE PA-3,CONFORME ABNT NBR 8890,P | M |  | 769.96
ARA GALERIAS DE AGUAS PLUVIAIS,COM DIAMETRO DE 800MM,ATERRO
E SOCA ATE A ALTURA DA GERATRIZ SUPERIOR DO TUBO,CONSIDERAND
O O MATERIAL DA PROPRIA ESCAVACAO,INCLUSIVE FORNECIMENTO DO
MATERIAL P/REJUNTAMENTO COM ARGAMASSA DE CIMENTO E AREIA,NO
TRACO 1:4 E ACERTO DE FUNDO DE VALA.FORNECIMENTO E ASSENT.
04814 | TUBO DE CONCRETO ARMADO, P/AGUAS PLUVIAIS, PA-3, SEM PINTURA | M | 1 | 646.62 | 0 | 646.62
, DE 0800MM
20022 | MAO-DE-OBRA DE ASSENTADOR DE TUBOS (REDES SUBTERRANEAS), INC | H | 1.7 | 23.16 | 3 | 40.5532
LUSIVE ENCARGOS SOCIAIS DESONERADOS
20132 | MAO-DE-OBRA DE SERVENTE DA CONSTRUCAO CIVIL, INCLUSIVE ENCAR | H | 3.05 | 16.75 | 3 | 52.6201
GOS SOCIAIS DESONERADOS
20150 | MAO-DE-OBRA DE TOPOGRAFO B (SERVICOS DE CAMPO),INCLUSIVE ENC | H | 0.08 | 24.92 | 3 | 2.0534
ARGOS SOCIAIS DESONERADOS
30164 | ARGAMASSA CIM.,AREIA TRACO 1:4,PREPARO MECANICO | M3 | 0.01 | 438.8267 | 0 | 4.3883
30415 | CAMINHAO CARROC. FIXA, 7,5T (CF) | H | 0.18 | 76.6522 | 0 | 13.7974
30523 | GUINDAUTO 3,5T, ALCANCE 5,90M (CP) | H | 0.18 | 55.1579 | 0 | 9.9284
06.004.0134-0 | TUBO DE CONCRETO ARMADO,CLASSE PA-3,CONFORME ABNT NBR 8890,P | M |  | 1177.78
ARA GALERIAS DE AGUAS PLUVIAIS,COM DIAMETRO DE 1000MM,ATERRO
E SOCA ATE A ALTURA DA GERATRIZ SUPERIOR DO TUBO,CONSIDERAN
DO O MATERIAL DA PROPRIA ESCAVACAO,INCLUSIVE FORNECIMENTO DO
MATERIAL P/REJUNTAMENTO COM ARGAMASSA DE CIMENTO E AREIA,NO
TRACO 1:4 E ACERTO DE FUNDO DE VALA.FORNECIMENTO E ASSENT.
01294 | GUINDASTE S/RODAS, DIESEL, 45CV, 6T (CP) | H | 0.3 | 343.849 | 0 | 103.1547
01607 | ARGAMASSA CIM.,AREIA TRACO 1:4,PREPARO MECANICO | M3 | 0.015 | 448.5247 | 0 | 6.7279
01958 | MAO-DE-OBRA DE TOPOGRAFO B (SERVICOS DE CAMPO), INCLUSIVE EN | H | 0.08 | 28.76 | 3 | 2.3698
CARGOS SOCIAIS
01997 | MAO-DE-OBRA DE ASSENTADOR DE TUBOS (REDES SUBTERRANEAS), INC | H | 2.65 | 26.73 | 3 | 72.9595
LUSIVE ENCARGOS SOCIAIS
01999 | MAO-DE-OBRA DE SERVENTE DA CONSTRUCAO CIVIL, INCLUSIVE ENCAR | H | 4.75 | 19.33 | 3 | 94.572
GOS SOCIAIS
04816 | TUBO DE CONCRETO ARMADO, P/AGUAS PLUVIAIS, PA-3, SEM PINTURA | M | 1 | 898 | 0 | 898
, DE 1000MM
06.004.0134-A | TUBO DE CONCRETO ARMADO,CLASSE PA-3,CONFORME ABNT NBR 8890,P | M |  | 1153.75
ARA GALERIAS DE AGUAS PLUVIAIS,COM DIAMETRO DE 1000MM,ATERRO
E SOCA ATE A ALTURA DA GERATRIZ SUPERIOR DO TUBO,CONSIDERAN
DO O MATERIAL DA PROPRIA ESCAVACAO,INCLUSIVE FORNECIMENTO DO
MATERIAL P/REJUNTAMENTO COM ARGAMASSA DE CIMENTO E AREIA,NO
TRACO 1:4 E ACERTO DE FUNDO DE VALA.FORNECIMENTO E ASSENT.
04816 | TUBO DE CONCRETO ARMADO, P/AGUAS PLUVIAIS, PA-3, SEM PINTURA | M | 1 | 898 | 0 | 898
, DE 1000MM
20022 | MAO-DE-OBRA DE ASSENTADOR DE TUBOS (REDES SUBTERRANEAS), INC | H | 2.65 | 23.16 | 3 | 63.2152
LUSIVE ENCARGOS SOCIAIS DESONERADOS
20132 | MAO-DE-OBRA DE SERVENTE DA CONSTRUCAO CIVIL, INCLUSIVE ENCAR | H | 4.75 | 16.75 | 3 | 81.9494
GOS SOCIAIS DESONERADOS
20150 | MAO-DE-OBRA DE TOPOGRAFO B (SERVICOS DE CAMPO),INCLUSIVE ENC | H | 0.08 | 24.92 | 3 | 2.0534
ARGOS SOCIAIS DESONERADOS
30164 | ARGAMASSA CIM.,AREIA TRACO 1:4,PREPARO MECANICO | M3 | 0.015 | 438.8267 | 0 | 6.5824
30500 | GUINDASTE S/RODAS, DIESEL, 45CV, 6T (CP) | H | 0.3 | 339.839 | 0 | 101.9517
06.004.0138-0 | TUBO DE CONCRETO ARMADO,CLASSE PA-3,CONFORME ABNT NBR 8890,P | M |  | 1593.19
ARA GALERIAS DE AGUAS PLUVIAIS,COM DIAMETRO DE 1200MM,ATERRO
E SOCA ATE A ALTURA DA GERATRIZ SUPERIOR DO TUBO,CONSIDERAN
DO O MATERIAL DA PROPRIA ESCAVACAO,INCLUSIVE FORNECIMENTO DO
MATERIAL P/REJUNTAMENTO COM ARGAMASSA DE CIMENTO E AREIA NO
TRACO 1:4 E ACERTO DE FUNDO DE VALA.FORNECIMENTO E ASSENT.
01294 | GUINDASTE S/RODAS, DIESEL, 45CV, 6T (CP) | H | 0.4 | 343.849 | 0 | 137.5396
01607 | ARGAMASSA CIM.,AREIA TRACO 1:4,PREPARO MECANICO | M3 | 0.02 | 448.5247 | 0 | 8.9705
01958 | MAO-DE-OBRA DE TOPOGRAFO B (SERVICOS DE CAMPO), INCLUSIVE EN | H | 0.08 | 28.76 | 3 | 2.3698
CARGOS SOCIAIS
01997 | MAO-DE-OBRA DE ASSENTADOR DE TUBOS (REDES SUBTERRANEAS), INC | H | 3.4 | 26.73 | 3 | 93.6085
LUSIVE ENCARGOS SOCIAIS
01999 | MAO-DE-OBRA DE SERVENTE DA CONSTRUCAO CIVIL, INCLUSIVE ENCAR | H | 6.1 | 19.33 | 3 | 121.4504
GOS SOCIAIS
04818 | TUBO DE CONCRETO ARMADO, P/AGUAS PLUVIAIS, PA-3, SEM PINTURA | M | 1 | 1229.26 | 0 | 1229.26
, DE 1200MM
06.004.0138-A | TUBO DE CONCRETO ARMADO,CLASSE PA-3,CONFORME ABNT NBR 8890,P | M |  | 1562.37
ARA GALERIAS DE AGUAS PLUVIAIS,COM DIAMETRO DE 1200MM,ATERRO
E SOCA ATE A ALTURA DA GERATRIZ SUPERIOR DO TUBO,CONSIDERAN
DO O MATERIAL DA PROPRIA ESCAVACAO,INCLUSIVE FORNECIMENTO DO
MATERIAL P/REJUNTAMENTO COM ARGAMASSA DE CIMENTO E AREIA NO
TRACO 1:4 E ACERTO DE FUNDO DE VALA.FORNECIMENTO E ASSENT.
04818 | TUBO DE CONCRETO ARMADO, P/AGUAS PLUVIAIS, PA-3, SEM PINTURA | M | 1 | 1229.26 | 0 | 1229.26
, DE 1200MM
20022 | MAO-DE-OBRA DE ASSENTADOR DE TUBOS (REDES SUBTERRANEAS), INC | H | 3.4 | 23.16 | 3 | 81.1063
LUSIVE ENCARGOS SOCIAIS DESONERADOS
20132 | MAO-DE-OBRA DE SERVENTE DA CONSTRUCAO CIVIL, INCLUSIVE ENCAR | H | 6.1 | 16.75 | 3 | 105.2403
GOS SOCIAIS DESONERADOS
20150 | MAO-DE-OBRA DE TOPOGRAFO B (SERVICOS DE CAMPO),INCLUSIVE ENC | H | 0.08 | 24.92 | 3 | 2.0534
ARGOS SOCIAIS DESONERADOS
30164 | ARGAMASSA CIM.,AREIA TRACO 1:4,PREPARO MECANICO | M3 | 0.02 | 438.8267 | 0 | 8.7765
30500 | GUINDASTE S/RODAS, DIESEL, 45CV, 6T (CP) | H | 0.4 | 339.839 | 0 | 135.9356
06.004.0140-0 | TUBO DE CONCRETO ARMADO,CLASSE PA-3,CONFORME ABNT NBR 8890,P | M |  | 2327.27
ARA GALERIAS DE AGUAS PLUVIAIS,COM DIAMETRO DE 1500MM,ATERRO
E SOCA ATE A ALTURA DA GERATRIZ SUPERIOR DO TUBO,CONSIDERAN
DO O MATERIAL DA PROPRIA ESCAVACAO,INCLUSIVE FORNECIMENTO DO
MATERIAL P/REJUNTAMENTO COM ARGAMASSA DE CIMENTO E AREIA,NO
TRACO 1:4 E ACERTO DE FUNDO DE VALA.FORNECIMENTO E ASSENT.
01294 | GUINDASTE S/RODAS, DIESEL, 45CV, 6T (CP) | H | 0.5 | 343.849 | 0 | 171.9245
01607 | ARGAMASSA CIM.,AREIA TRACO 1:4,PREPARO MECANICO | M3 | 0.03 | 448.5247 | 0 | 13.4557
01958 | MAO-DE-OBRA DE TOPOGRAFO B (SERVICOS DE CAMPO), INCLUSIVE EN | H | 0.08 | 28.76 | 3 | 2.3698
CARGOS SOCIAIS
01997 | MAO-DE-OBRA DE ASSENTADOR DE TUBOS (REDES SUBTERRANEAS), INC | H | 4.3 | 26.73 | 3 | 118.3872
LUSIVE ENCARGOS SOCIAIS
01999 | MAO-DE-OBRA DE SERVENTE DA CONSTRUCAO CIVIL, INCLUSIVE ENCAR | H | 7.75 | 19.33 | 3 | 154.3017
GOS SOCIAIS
04819 | TUBO DE CONCRETO ARMADO, P/AGUAS PLUVIAIS, PA-3, SEM PINTURA | M | 1 | 1866.84 | 0 | 1866.84
, DE 1500MM
06.004.0140-A | TUBO DE CONCRETO ARMADO,CLASSE PA-3,CONFORME ABNT NBR 8890,P | M |  | 2288.26
ARA GALERIAS DE AGUAS PLUVIAIS,COM DIAMETRO DE 1500MM,ATERRO
E SOCA ATE A ALTURA DA GERATRIZ SUPERIOR DO TUBO,CONSIDERAN
DO O MATERIAL DA PROPRIA ESCAVACAO,INCLUSIVE FORNECIMENTO DO
MATERIAL P/REJUNTAMENTO COM ARGAMASSA DE CIMENTO E AREIA,NO
TRACO 1:4 E ACERTO DE FUNDO DE VALA.FORNECIMENTO E ASSENT.
04819 | TUBO DE CONCRETO ARMADO, P/AGUAS PLUVIAIS, PA-3, SEM PINTURA | M | 1 | 1866.84 | 0 | 1866.84
, DE 1500MM
20022 | MAO-DE-OBRA DE ASSENTADOR DE TUBOS (REDES SUBTERRANEAS), INC | H | 4.3 | 23.16 | 3 | 102.5756
LUSIVE ENCARGOS SOCIAIS DESONERADOS
20132 | MAO-DE-OBRA DE SERVENTE DA CONSTRUCAO CIVIL, INCLUSIVE ENCAR | H | 7.75 | 16.75 | 3 | 133.7069
GOS SOCIAIS DESONERADOS
20150 | MAO-DE-OBRA DE TOPOGRAFO B (SERVICOS DE CAMPO),INCLUSIVE ENC | H | 0.08 | 24.92 | 3 | 2.0534
ARGOS SOCIAIS DESONERADOS
30164 | ARGAMASSA CIM.,AREIA TRACO 1:4,PREPARO MECANICO | M3 | 0.03 | 438.8267 | 0 | 13.1648
30500 | GUINDASTE S/RODAS, DIESEL, 45CV, 6T (CP) | H | 0.5 | 339.839 | 0 | 169.9195
06.004.0150-0 | TUBO DE CONCRETO ARMADO,CLASSE PA-4,CONFORME ABNT NBR 8890,P | M |  | 321.55
ARA GALERIAS DE AGUAS PLUVIAIS,COM DIAMETRO DE 300MM,ATERRO
E SOCA ATE A ALTURA DA GERATRIZ SUPERIOR DO TUBO,CONSIDERAND
O O MATERIAL DA PROPRIA ESCAVACAO,INCLUSIVE FORNECIMENTO DO
MATERIAL P/REJUNTAMENTO COM ARGAMASSA DE CIMENTO E AREIA,NO
TRACO 1:4 E ACERTO DE FUNDO DE VALA.FORNECIMENTO E ASSENT.
01005 | CAMINHAO CARROC. FIXA, 7,5T (CF) | H | 0.048 | 80.2222 | 0 | 3.8507
01607 | ARGAMASSA CIM.,AREIA TRACO 1:4,PREPARO MECANICO | M3 | 0.002 | 448.5247 | 0 | 0.897
01958 | MAO-DE-OBRA DE TOPOGRAFO B (SERVICOS DE CAMPO), INCLUSIVE EN | H | 0.06 | 28.76 | 3 | 1.7774
CARGOS SOCIAIS
01997 | MAO-DE-OBRA DE ASSENTADOR DE TUBOS (REDES SUBTERRANEAS), INC | H | 0.75 | 26.73 | 3 | 20.6489
LUSIVE ENCARGOS SOCIAIS
01999 | MAO-DE-OBRA DE SERVENTE DA CONSTRUCAO CIVIL, INCLUSIVE ENCAR | H | 1.23 | 19.33 | 3 | 24.4892
GOS SOCIAIS
02003 | GUINDAUTO 3,5T, ALCANCE 7,0M (CP) | H | 0.048 | 60.3179 | 0 | 2.8953
10735 | TUBO DE CONCRETO ARMADO,PA4,AGUA,300MM | M | 1 | 267 | 0 | 267
06.004.0150-A | TUBO DE CONCRETO ARMADO,CLASSE PA-4,CONFORME ABNT NBR 8890,P | M |  | 314.85
ARA GALERIAS DE AGUAS PLUVIAIS,COM DIAMETRO DE 300MM,ATERRO
E SOCA ATE A ALTURA DA GERATRIZ SUPERIOR DO TUBO,CONSIDERAND
O O MATERIAL DA PROPRIA ESCAVACAO,INCLUSIVE FORNECIMENTO DO
MATERIAL P/REJUNTAMENTO COM ARGAMASSA DE CIMENTO E AREIA,NO
TRACO 1:4 E ACERTO DE FUNDO DE VALA.FORNECIMENTO E ASSENT.
10735 | TUBO DE CONCRETO ARMADO,PA4,AGUA,300MM | M | 1 | 267 | 0 | 267
20022 | MAO-DE-OBRA DE ASSENTADOR DE TUBOS (REDES SUBTERRANEAS), INC | H | 0.75 | 23.16 | 3 | 17.8911
LUSIVE ENCARGOS SOCIAIS DESONERADOS
20132 | MAO-DE-OBRA DE SERVENTE DA CONSTRUCAO CIVIL, INCLUSIVE ENCAR | H | 1.23 | 16.75 | 3 | 21.2206
GOS SOCIAIS DESONERADOS
20150 | MAO-DE-OBRA DE TOPOGRAFO B (SERVICOS DE CAMPO),INCLUSIVE ENC | H | 0.06 | 24.92 | 3 | 1.5401
ARGOS SOCIAIS DESONERADOS
30164 | ARGAMASSA CIM.,AREIA TRACO 1:4,PREPARO MECANICO | M3 | 0.002 | 438.8267 | 0 | 0.8777
30415 | CAMINHAO CARROC. FIXA, 7,5T (CF) | H | 0.048 | 76.6522 | 0 | 3.6793
30523 | GUINDAUTO 3,5T, ALCANCE 5,90M (CP) | H | 0.048 | 55.1579 | 0 | 2.6476
06.004.0152-0 | TUBO DE CONCRETO ARMADO,CLASSE PA-4,CONFORME ABNT NBR 8890,P | M |  | 368.23
ARA GALERIAS DE AGUAS PLUVIAIS,COM DIAMETRO DE 400MM,ATERRO
E SOCA ATE A ALTURA DA GERATRIZ SUPERIOR DO TUBO,CONSIDERAND
O O MATERIAL DA PROPRIA ESCAVACAO,INCLUSIVE FORNECIMENTO DO
MATERIAL P/REJUNTAMENTO COM ARGAMASSA DE CIMENTO E AREIA,NO
TRACO 1:4 E ACERTO DE FUNDO DE VALA.FORNECIMENTO E ASSENT.
01005 | CAMINHAO CARROC. FIXA, 7,5T (CF) | H | 0.065 | 80.2222 | 0 | 5.2144
01607 | ARGAMASSA CIM.,AREIA TRACO 1:4,PREPARO MECANICO | M3 | 0.003 | 448.5247 | 0 | 1.3456
01958 | MAO-DE-OBRA DE TOPOGRAFO B (SERVICOS DE CAMPO), INCLUSIVE EN | H | 0.08 | 28.76 | 3 | 2.3698
CARGOS SOCIAIS
01997 | MAO-DE-OBRA DE ASSENTADOR DE TUBOS (REDES SUBTERRANEAS), INC | H | 1 | 26.73 | 3 | 27.5319
LUSIVE ENCARGOS SOCIAIS
01999 | MAO-DE-OBRA DE SERVENTE DA CONSTRUCAO CIVIL, INCLUSIVE ENCAR | H | 1.65 | 19.33 | 3 | 32.8513
GOS SOCIAIS
02003 | GUINDAUTO 3,5T, ALCANCE 7,0M (CP) | H | 0.065 | 60.3179 | 0 | 3.9207
10736 | TUBO DE CONCRETO ARMADO,PA4,AGUA,400MM | M | 1 | 295 | 0 | 295
06.004.0152-A | TUBO DE CONCRETO ARMADO,CLASSE PA-4,CONFORME ABNT NBR 8890,P | M |  | 359.25
ARA GALERIAS DE AGUAS PLUVIAIS,COM DIAMETRO DE 400MM,ATERRO
E SOCA ATE A ALTURA DA GERATRIZ SUPERIOR DO TUBO,CONSIDERAND
O O MATERIAL DA PROPRIA ESCAVACAO,INCLUSIVE FORNECIMENTO DO
MATERIAL P/REJUNTAMENTO COM ARGAMASSA DE CIMENTO E AREIA,NO
TRACO 1:4 E ACERTO DE FUNDO DE VALA.FORNECIMENTO E ASSENT.
10736 | TUBO DE CONCRETO ARMADO,PA4,AGUA,400MM | M | 1 | 295 | 0 | 295
20022 | MAO-DE-OBRA DE ASSENTADOR DE TUBOS (REDES SUBTERRANEAS), INC | H | 1 | 23.16 | 3 | 23.8548
LUSIVE ENCARGOS SOCIAIS DESONERADOS
20132 | MAO-DE-OBRA DE SERVENTE DA CONSTRUCAO CIVIL, INCLUSIVE ENCAR | H | 1.65 | 16.75 | 3 | 28.4666
GOS SOCIAIS DESONERADOS
20150 | MAO-DE-OBRA DE TOPOGRAFO B (SERVICOS DE CAMPO),INCLUSIVE ENC | H | 0.08 | 24.92 | 3 | 2.0534
ARGOS SOCIAIS DESONERADOS
30164 | ARGAMASSA CIM.,AREIA TRACO 1:4,PREPARO MECANICO | M3 | 0.003 | 438.8267 | 0 | 1.3165
30415 | CAMINHAO CARROC. FIXA, 7,5T (CF) | H | 0.065 | 76.6522 | 0 | 4.9824
30523 | GUINDAUTO 3,5T, ALCANCE 5,90M (CP) | H | 0.065 | 55.1579 | 0 | 3.5853
06.004.0154-0 | TUBO DE CONCRETO ARMADO,CLASSE PA-4,CONFORME ABNT NBR 8890,P | M |  | 429.39
ARA GALERIAS DE AGUAS PLUVIAIS,COM DIAMETRO DE 500MM,ATERRO
E SOCA ATE A ALTURA DA GERATRIZ SUPERIOR DO TUBO,CONSIDERAND
O O MATERIAL DA PROPRIA ESCAVACAO,INCLUSIVE FORNECIMENTO DO
MATERIAL P/REJUNTAMENTO COM ARGAMASSA DE CIMENTO E AREIA,NO
TRACO 1:4 E ACERTO DE FUNDO DE VALA.FORNECIMENTO E ASSENT.
01005 | CAMINHAO CARROC. FIXA, 7,5T (CF) | H | 0.105 | 80.2222 | 0 | 8.4233
01607 | ARGAMASSA CIM.,AREIA TRACO 1:4,PREPARO MECANICO | M3 | 0.004 | 448.5247 | 0 | 1.7941
01958 | MAO-DE-OBRA DE TOPOGRAFO B (SERVICOS DE CAMPO), INCLUSIVE EN | H | 0.08 | 28.76 | 3 | 2.3698
CARGOS SOCIAIS
01997 | MAO-DE-OBRA DE ASSENTADOR DE TUBOS (REDES SUBTERRANEAS), INC | H | 1.15 | 26.73 | 3 | 31.6617
LUSIVE ENCARGOS SOCIAIS
01999 | MAO-DE-OBRA DE SERVENTE DA CONSTRUCAO CIVIL, INCLUSIVE ENCAR | H | 2.05 | 19.33 | 3 | 40.8153
GOS SOCIAIS
02003 | GUINDAUTO 3,5T, ALCANCE 7,0M (CP) | H | 0.105 | 60.3179 | 0 | 6.3334
10737 | TUBO DE CONCRETO ARMADO,PA4,AGUA,500MM | M | 1 | 338 | 0 | 338
06.004.0154-A | TUBO DE CONCRETO ARMADO,CLASSE PA-4,CONFORME ABNT NBR 8890,P | M |  | 418.44
ARA GALERIAS DE AGUAS PLUVIAIS,COM DIAMETRO DE 500MM,ATERRO
E SOCA ATE A ALTURA DA GERATRIZ SUPERIOR DO TUBO,CONSIDERAND
O O MATERIAL DA PROPRIA ESCAVACAO,INCLUSIVE FORNECIMENTO DO
MATERIAL P/REJUNTAMENTO COM ARGAMASSA DE CIMENTO E AREIA,NO
TRACO 1:4 E ACERTO DE FUNDO DE VALA.FORNECIMENTO E ASSENT.
10737 | TUBO DE CONCRETO ARMADO,PA4,AGUA,500MM | M | 1 | 338 | 0 | 338
20022 | MAO-DE-OBRA DE ASSENTADOR DE TUBOS (REDES SUBTERRANEAS), INC | H | 1.15 | 23.16 | 3 | 27.433
LUSIVE ENCARGOS SOCIAIS DESONERADOS
20132 | MAO-DE-OBRA DE SERVENTE DA CONSTRUCAO CIVIL, INCLUSIVE ENCAR | H | 2.05 | 16.75 | 3 | 35.3676
GOS SOCIAIS DESONERADOS
20150 | MAO-DE-OBRA DE TOPOGRAFO B (SERVICOS DE CAMPO),INCLUSIVE ENC | H | 0.08 | 24.92 | 3 | 2.0534
ARGOS SOCIAIS DESONERADOS
30164 | ARGAMASSA CIM.,AREIA TRACO 1:4,PREPARO MECANICO | M3 | 0.004 | 438.8267 | 0 | 1.7553
30415 | CAMINHAO CARROC. FIXA, 7,5T (CF) | H | 0.105 | 76.6522 | 0 | 8.0485
30523 | GUINDAUTO 3,5T, ALCANCE 5,90M (CP) | H | 0.105 | 55.1579 | 0 | 5.7916
06.004.0156-0 | TUBO DE CONCRETO ARMADO,CLASSE PA-4,CONFORME ABNT NBR 8890,P | M |  | 568.86
ARA GALERIAS DE AGUAS PLUVIAIS,COM DIAMETRO DE 600MM,ATERRO
E SOCA ATE A ALTURA DA GERATRIZ SUPERIOR DO TUBO,CONSIDERAND
O O MATERIAL DA PROPRIA ESCAVACAO,INCLUSIVE FORNECIMENTO DO
MATERIAL P/REJUNTAMENTO COM ARGAMASSA DE CIMENTO E AREIA,NO
TRACO 1:4 E ACERTO DE FUNDO DE VALA.FORNECIMENTO E ASSENT.
01005 | CAMINHAO CARROC. FIXA, 7,5T (CF) | H | 0.125 | 80.2222 | 0 | 10.0278
01607 | ARGAMASSA CIM.,AREIA TRACO 1:4,PREPARO MECANICO | M3 | 0.005 | 448.5247 | 0 | 2.2426
01958 | MAO-DE-OBRA DE TOPOGRAFO B (SERVICOS DE CAMPO), INCLUSIVE EN | H | 0.08 | 28.76 | 3 | 2.3698
CARGOS SOCIAIS
01997 | MAO-DE-OBRA DE ASSENTADOR DE TUBOS (REDES SUBTERRANEAS), INC | H | 1.45 | 26.73 | 3 | 39.9213
LUSIVE ENCARGOS SOCIAIS
01999 | MAO-DE-OBRA DE SERVENTE DA CONSTRUCAO CIVIL, INCLUSIVE ENCAR | H | 2.6 | 19.33 | 3 | 51.7657
GOS SOCIAIS
02003 | GUINDAUTO 3,5T, ALCANCE 7,0M (CP) | H | 0.125 | 60.3179 | 0 | 7.5397
10738 | TUBO DE CONCRETO ARMADO,PA4,AGUA,600MM | M | 1 | 455 | 0 | 455
06.004.0156-A | TUBO DE CONCRETO ARMADO,CLASSE PA-4,CONFORME ABNT NBR 8890,P | M |  | 555.16
ARA GALERIAS DE AGUAS PLUVIAIS,COM DIAMETRO DE 600MM,ATERRO
E SOCA ATE A ALTURA DA GERATRIZ SUPERIOR DO TUBO,CONSIDERAND
O O MATERIAL DA PROPRIA ESCAVACAO,INCLUSIVE FORNECIMENTO DO
MATERIAL P/REJUNTAMENTO COM ARGAMASSA DE CIMENTO E AREIA,NO
TRACO 1:4 E ACERTO DE FUNDO DE VALA.FORNECIMENTO E ASSENT.
10738 | TUBO DE CONCRETO ARMADO,PA4,AGUA,600MM | M | 1 | 455 | 0 | 455
20022 | MAO-DE-OBRA DE ASSENTADOR DE TUBOS (REDES SUBTERRANEAS), INC | H | 1.45 | 23.16 | 3 | 34.5895
LUSIVE ENCARGOS SOCIAIS DESONERADOS
20132 | MAO-DE-OBRA DE SERVENTE DA CONSTRUCAO CIVIL, INCLUSIVE ENCAR | H | 2.6 | 16.75 | 3 | 44.8565
GOS SOCIAIS DESONERADOS
20150 | MAO-DE-OBRA DE TOPOGRAFO B (SERVICOS DE CAMPO),INCLUSIVE ENC | H | 0.08 | 24.92 | 3 | 2.0534
ARGOS SOCIAIS DESONERADOS
30164 | ARGAMASSA CIM.,AREIA TRACO 1:4,PREPARO MECANICO | M3 | 0.005 | 438.8267 | 0 | 2.1941
30415 | CAMINHAO CARROC. FIXA, 7,5T (CF) | H | 0.125 | 76.6522 | 0 | 9.5815
30523 | GUINDAUTO 3,5T, ALCANCE 5,90M (CP) | H | 0.125 | 55.1579 | 0 | 6.8947
06.004.0158-0 | TUBO DE CONCRETO ARMADO,CLASSE PA-4,CONFORME ABNT NBR 8890,P | M |  | 702.67
ARA GALERIAS DE AGUAS PLUVIAIS,COM DIAMETRO DE 700MM,ATERRO
E SOCA ATE A ALTURA DA GERATRIZ SUPERIOR DO TUBO,CONSIDERAND
O O MATERIAL DA PROPRIA ESCAVACAO,INCLUSIVE FORNECIMENTO DO
MATERIAL P/REJUNTAMENTO COM ARGAMASSA DE CIMENTO E AREIA,NO
TRACO 1:4 E ACERTO DE FUNDO DE VALA.FORNECIMENTO E ASSENT.
01005 | CAMINHAO CARROC. FIXA, 7,5T (CF) | H | 0.155 | 80.2222 | 0 | 12.4344
01607 | ARGAMASSA CIM.,AREIA TRACO 1:4,PREPARO MECANICO | M3 | 0.0075 | 448.5247 | 0 | 3.3639
01958 | MAO-DE-OBRA DE TOPOGRAFO B (SERVICOS DE CAMPO), INCLUSIVE EN | H | 0.08 | 28.76 | 3 | 2.3698
CARGOS SOCIAIS
01997 | MAO-DE-OBRA DE ASSENTADOR DE TUBOS (REDES SUBTERRANEAS), INC | H | 1.65 | 26.73 | 3 | 45.4276
LUSIVE ENCARGOS SOCIAIS
01999 | MAO-DE-OBRA DE SERVENTE DA CONSTRUCAO CIVIL, INCLUSIVE ENCAR | H | 3 | 19.33 | 3 | 59.7297
GOS SOCIAIS
02003 | GUINDAUTO 3,5T, ALCANCE 7,0M (CP) | H | 0.155 | 60.3179 | 0 | 9.3493
10739 | TUBO DE CONCRETO ARMADO,PA4,AGUA,700MM | M | 1 | 570 | 0 | 570
06.004.0158-A | TUBO DE CONCRETO ARMADO,CLASSE PA-4,CONFORME ABNT NBR 8890,P | M |  | 686.89
ARA GALERIAS DE AGUAS PLUVIAIS,COM DIAMETRO DE 700MM,ATERRO
E SOCA ATE A ALTURA DA GERATRIZ SUPERIOR DO TUBO,CONSIDERAND
O O MATERIAL DA PROPRIA ESCAVACAO,INCLUSIVE FORNECIMENTO DO
MATERIAL P/REJUNTAMENTO COM ARGAMASSA DE CIMENTO E AREIA,NO
TRACO 1:4 E ACERTO DE FUNDO DE VALA.FORNECIMENTO E ASSENT.
10739 | TUBO DE CONCRETO ARMADO,PA4,AGUA,700MM | M | 1 | 570 | 0 | 570
20022 | MAO-DE-OBRA DE ASSENTADOR DE TUBOS (REDES SUBTERRANEAS), INC | H | 1.65 | 23.16 | 3 | 39.3604
LUSIVE ENCARGOS SOCIAIS DESONERADOS
20132 | MAO-DE-OBRA DE SERVENTE DA CONSTRUCAO CIVIL, INCLUSIVE ENCAR | H | 3 | 16.75 | 3 | 51.7575
GOS SOCIAIS DESONERADOS
20150 | MAO-DE-OBRA DE TOPOGRAFO B (SERVICOS DE CAMPO),INCLUSIVE ENC | H | 0.08 | 24.92 | 3 | 2.0534
ARGOS SOCIAIS DESONERADOS
30164 | ARGAMASSA CIM.,AREIA TRACO 1:4,PREPARO MECANICO | M3 | 0.0075 | 438.8267 | 0 | 3.2912
30415 | CAMINHAO CARROC. FIXA, 7,5T (CF) | H | 0.155 | 76.6522 | 0 | 11.8811
30523 | GUINDAUTO 3,5T, ALCANCE 5,90M (CP) | H | 0.155 | 55.1579 | 0 | 8.5495
06.004.0160-0 | TUBO DE CONCRETO ARMADO,CLASSE PA-4,CONFORME ABNT NBR 8890,P | M |  | 829.28
ARA GALERIAS DE AGUAS PLUVIAIS,COM DIAMETRO DE 800MM,ATERRO
E SOCA ATE A ALTURA DA GERATRIZ SUPERIOR DO TUBO,CONSIDERAND
O O MATERIAL DA PROPRIA ESCAVACAO,INCLUSIVE FORNECIMENTO DO
MATERIAL P/REJUNTAMENTO COM ARGAMASSA DE CIMENTO E AREIA,NO
TRACO 1:4 E ACERTO DE FUNDO DE VALA.FORNECIMENTO E ASSENT.
01005 | CAMINHAO CARROC. FIXA, 7,5T (CF) | H | 0.19 | 80.2222 | 0 | 15.2422
01607 | ARGAMASSA CIM.,AREIA TRACO 1:4,PREPARO MECANICO | M3 | 0.01 | 448.5247 | 0 | 4.4852
01958 | MAO-DE-OBRA DE TOPOGRAFO B (SERVICOS DE CAMPO), INCLUSIVE EN | H | 0.08 | 28.76 | 3 | 2.3698
CARGOS SOCIAIS
01997 | MAO-DE-OBRA DE ASSENTADOR DE TUBOS (REDES SUBTERRANEAS), INC | H | 2.05 | 26.73 | 3 | 56.4404
LUSIVE ENCARGOS SOCIAIS
01999 | MAO-DE-OBRA DE SERVENTE DA CONSTRUCAO CIVIL, INCLUSIVE ENCAR | H | 3.7 | 19.33 | 3 | 73.6666
GOS SOCIAIS
02003 | GUINDAUTO 3,5T, ALCANCE 7,0M (CP) | H | 0.19 | 60.3179 | 0 | 11.4604
10740 | TUBO DE CONCRETO ARMADO,PA4,AGUA,800MM | M | 1 | 665.62 | 0 | 665.62
06.004.0160-A | TUBO DE CONCRETO ARMADO,CLASSE PA-4,CONFORME ABNT NBR 8890,P | M |  | 809.84
ARA GALERIAS DE AGUAS PLUVIAIS,COM DIAMETRO DE 800MM,ATERRO
E SOCA ATE A ALTURA DA GERATRIZ SUPERIOR DO TUBO,CONSIDERAND
O O MATERIAL DA PROPRIA ESCAVACAO,INCLUSIVE FORNECIMENTO DO
MATERIAL P/REJUNTAMENTO COM ARGAMASSA DE CIMENTO E AREIA,NO
TRACO 1:4 E ACERTO DE FUNDO DE VALA.FORNECIMENTO E ASSENT.
10740 | TUBO DE CONCRETO ARMADO,PA4,AGUA,800MM | M | 1 | 665.62 | 0 | 665.62
20022 | MAO-DE-OBRA DE ASSENTADOR DE TUBOS (REDES SUBTERRANEAS), INC | H | 2.05 | 23.16 | 3 | 48.9023
LUSIVE ENCARGOS SOCIAIS DESONERADOS
20132 | MAO-DE-OBRA DE SERVENTE DA CONSTRUCAO CIVIL, INCLUSIVE ENCAR | H | 3.7 | 16.75 | 3 | 63.8343
GOS SOCIAIS DESONERADOS
20150 | MAO-DE-OBRA DE TOPOGRAFO B (SERVICOS DE CAMPO),INCLUSIVE ENC | H | 0.08 | 24.92 | 3 | 2.0534
ARGOS SOCIAIS DESONERADOS
30164 | ARGAMASSA CIM.,AREIA TRACO 1:4,PREPARO MECANICO | M3 | 0.01 | 438.8267 | 0 | 4.3883
30415 | CAMINHAO CARROC. FIXA, 7,5T (CF) | H | 0.19 | 76.6522 | 0 | 14.5639
30523 | GUINDAUTO 3,5T, ALCANCE 5,90M (CP) | H | 0.19 | 55.1579 | 0 | 10.48
06.004.0162-0 | TUBO DE CONCRETO ARMADO,CLASSE PA-4,CONFORME ABNT NBR 8890,P | M |  | 990.34
ARA GALERIAS DE AGUAS PLUVIAIS,COM DIAMETRO DE 900MM,ATERRO
E SOCA ATE A ALTURA DA GERATRIZ SUPERIOR DO TUBO,CONSIDERAND
O O MATERIAL DA PROPRIA ESCAVACAO,INCLUSIVE FORNECIMENTO DO
MATERIAL P/REJUNTAMENTO COM ARGAMASSA DE CIMENTO E AREIA,NO
TRACO 1:4 E ACERTO DE FUNDO DE VALA.FORNECIMENTO E ASSENT.
01005 | CAMINHAO CARROC. FIXA, 7,5T (CF) | H | 0.23 | 80.2222 | 0 | 18.4511
01607 | ARGAMASSA CIM.,AREIA TRACO 1:4,PREPARO MECANICO | M3 | 0.0125 | 448.5247 | 0 | 5.6066
01958 | MAO-DE-OBRA DE TOPOGRAFO B (SERVICOS DE CAMPO), INCLUSIVE EN | H | 0.08 | 28.76 | 3 | 2.3698
CARGOS SOCIAIS
01997 | MAO-DE-OBRA DE ASSENTADOR DE TUBOS (REDES SUBTERRANEAS), INC | H | 2.35 | 26.73 | 3 | 64.7
LUSIVE ENCARGOS SOCIAIS
01999 | MAO-DE-OBRA DE SERVENTE DA CONSTRUCAO CIVIL, INCLUSIVE ENCAR | H | 4.25 | 19.33 | 3 | 84.6171
GOS SOCIAIS
02003 | GUINDAUTO 3,5T, ALCANCE 7,0M (CP) | H | 0.23 | 60.3179 | 0 | 13.8731
10741 | TUBO DE CONCRETO ARMADO,PA4,AGUA,900MM | M | 1 | 800.726 | 0 | 800.726
06.004.0162-A | TUBO DE CONCRETO ARMADO,CLASSE PA-4,CONFORME ABNT NBR 8890,P | M |  | 967.96
ARA GALERIAS DE AGUAS PLUVIAIS,COM DIAMETRO DE 900MM,ATERRO
E SOCA ATE A ALTURA DA GERATRIZ SUPERIOR DO TUBO,CONSIDERAND
O O MATERIAL DA PROPRIA ESCAVACAO,INCLUSIVE FORNECIMENTO DO
MATERIAL P/REJUNTAMENTO COM ARGAMASSA DE CIMENTO E AREIA,NO
TRACO 1:4 E ACERTO DE FUNDO DE VALA.FORNECIMENTO E ASSENT.
10741 | TUBO DE CONCRETO ARMADO,PA4,AGUA,900MM | M | 1 | 800.726 | 0 | 800.726
20022 | MAO-DE-OBRA DE ASSENTADOR DE TUBOS (REDES SUBTERRANEAS), INC | H | 2.35 | 23.16 | 3 | 56.0588
LUSIVE ENCARGOS SOCIAIS DESONERADOS
20132 | MAO-DE-OBRA DE SERVENTE DA CONSTRUCAO CIVIL, INCLUSIVE ENCAR | H | 4.25 | 16.75 | 3 | 73.3231
GOS SOCIAIS DESONERADOS
20150 | MAO-DE-OBRA DE TOPOGRAFO B (SERVICOS DE CAMPO),INCLUSIVE ENC | H | 0.08 | 24.92 | 3 | 2.0534
ARGOS SOCIAIS DESONERADOS
30164 | ARGAMASSA CIM.,AREIA TRACO 1:4,PREPARO MECANICO | M3 | 0.0125 | 438.8267 | 0 | 5.4853
30415 | CAMINHAO CARROC. FIXA, 7,5T (CF) | H | 0.23 | 76.6522 | 0 | 17.63
30523 | GUINDAUTO 3,5T, ALCANCE 5,90M (CP) | H | 0.23 | 55.1579 | 0 | 12.6863
06.004.0164-0 | TUBO DE CONCRETO ARMADO,CLASSE PA-4,CONFORME ABNT NBR 8890,P | M |  | 1452.57
ARA GALERIAS DE AGUAS PLUVIAIS,COM DIAMETRO DE 1000MM,ATERRO
E SOCA ATE A ALTURA DA GERATRIZ SUPERIOR DO TUBO,CONSIDERAN
DO O MATERIAL DA PROPRIA ESCAVACAO,INCLUSIVE FORNECIMENTO DO
MATERIAL P/REJUNTAMENTO COM ARGAMASSA DE CIMENTO E AREIA,NO
TRACO 1:4 E ACERTO DE FUNDO DE VALA.FORNECIMENTO E ASSENT.
01294 | GUINDASTE S/RODAS, DIESEL, 45CV, 6T (CP) | H | 0.35 | 343.849 | 0 | 120.3472
01607 | ARGAMASSA CIM.,AREIA TRACO 1:4,PREPARO MECANICO | M3 | 0.015 | 448.5247 | 0 | 6.7279
01958 | MAO-DE-OBRA DE TOPOGRAFO B (SERVICOS DE CAMPO), INCLUSIVE EN | H | 0.08 | 28.76 | 3 | 2.3698
CARGOS SOCIAIS
01997 | MAO-DE-OBRA DE ASSENTADOR DE TUBOS (REDES SUBTERRANEAS), INC | H | 2.8 | 26.73 | 3 | 77.0893
LUSIVE ENCARGOS SOCIAIS
01999 | MAO-DE-OBRA DE SERVENTE DA CONSTRUCAO CIVIL, INCLUSIVE ENCAR | H | 5.05 | 19.33 | 3 | 100.545
GOS SOCIAIS
10742 | TUBO DE CONCRETO ARMADO,PA4,AGUA,1000MM | M | 1 | 1145.5 | 0 | 1145.5
06.004.0164-A | TUBO DE CONCRETO ARMADO,CLASSE PA-4,CONFORME ABNT NBR 8890,P | M |  | 1426.99
ARA GALERIAS DE AGUAS PLUVIAIS,COM DIAMETRO DE 1000MM,ATERRO
E SOCA ATE A ALTURA DA GERATRIZ SUPERIOR DO TUBO,CONSIDERAN
DO O MATERIAL DA PROPRIA ESCAVACAO,INCLUSIVE FORNECIMENTO DO
MATERIAL P/REJUNTAMENTO COM ARGAMASSA DE CIMENTO E AREIA,NO
TRACO 1:4 E ACERTO DE FUNDO DE VALA.FORNECIMENTO E ASSENT.
10742 | TUBO DE CONCRETO ARMADO,PA4,AGUA,1000MM | M | 1 | 1145.5 | 0 | 1145.5
20022 | MAO-DE-OBRA DE ASSENTADOR DE TUBOS (REDES SUBTERRANEAS), INC | H | 2.8 | 23.16 | 3 | 66.7934
LUSIVE ENCARGOS SOCIAIS DESONERADOS
20132 | MAO-DE-OBRA DE SERVENTE DA CONSTRUCAO CIVIL, INCLUSIVE ENCAR | H | 5.05 | 16.75 | 3 | 87.1251
GOS SOCIAIS DESONERADOS
20150 | MAO-DE-OBRA DE TOPOGRAFO B (SERVICOS DE CAMPO),INCLUSIVE ENC | H | 0.08 | 24.92 | 3 | 2.0534
ARGOS SOCIAIS DESONERADOS
30164 | ARGAMASSA CIM.,AREIA TRACO 1:4,PREPARO MECANICO | M3 | 0.015 | 438.8267 | 0 | 6.5824
30500 | GUINDASTE S/RODAS, DIESEL, 45CV, 6T (CP) | H | 0.35 | 339.839 | 0 | 118.9437
06.004.0166-0 | TUBO DE CONCRETO ARMADO,CLASSE PA-4,CONFORME ABNT NBR 8890,P | M |  | 1551.23
ARA GALERIAS DE AGUAS PLUVIAIS,COM DIAMETRO DE 1100MM,ATERRO
E SOCA ATE A ALTURA DA GERATRIZ SUPERIOR DO TUBO,CONSIDERAN
DO O MATERIAL DA PROPRIA ESCAVACAO,INCLUSIVE FORNECIMENTO DO
MATERIAL P/REJUNTAMENTO COM ARGAMASSA DE CIMENTO E AREIA,NO
TRACO 1:4 E ACERTO DE FUNDO DE VALA.FORNECIMENTO E ASSENT.
01294 | GUINDASTE S/RODAS, DIESEL, 45CV, 6T (CP) | H | 0.4 | 343.849 | 0 | 137.5396
01607 | ARGAMASSA CIM.,AREIA TRACO 1:4,PREPARO MECANICO | M3 | 0.0175 | 448.5247 | 0 | 7.8492
01958 | MAO-DE-OBRA DE TOPOGRAFO B (SERVICOS DE CAMPO), INCLUSIVE EN | H | 0.08 | 28.76 | 3 | 2.3698
CARGOS SOCIAIS
01997 | MAO-DE-OBRA DE ASSENTADOR DE TUBOS (REDES SUBTERRANEAS), INC | H | 3.05 | 26.73 | 3 | 83.9723
LUSIVE ENCARGOS SOCIAIS
01999 | MAO-DE-OBRA DE SERVENTE DA CONSTRUCAO CIVIL, INCLUSIVE ENCAR | H | 5.5 | 19.33 | 3 | 109.5045
GOS SOCIAIS
10743 | TUBO DE CONCRETO ARMADO,PA4,AGUA,1100MM | M | 1 | 1210 | 0 | 1210
06.004.0166-A | TUBO DE CONCRETO ARMADO,CLASSE PA-4,CONFORME ABNT NBR 8890,P | M |  | 1523.31
ARA GALERIAS DE AGUAS PLUVIAIS,COM DIAMETRO DE 1100MM,ATERRO
E SOCA ATE A ALTURA DA GERATRIZ SUPERIOR DO TUBO,CONSIDERAN
DO O MATERIAL DA PROPRIA ESCAVACAO,INCLUSIVE FORNECIMENTO DO
MATERIAL P/REJUNTAMENTO COM ARGAMASSA DE CIMENTO E AREIA,NO
TRACO 1:4 E ACERTO DE FUNDO DE VALA.FORNECIMENTO E ASSENT.
10743 | TUBO DE CONCRETO ARMADO,PA4,AGUA,1100MM | M | 1 | 1210 | 0 | 1210
20022 | MAO-DE-OBRA DE ASSENTADOR DE TUBOS (REDES SUBTERRANEAS), INC | H | 3.05 | 23.16 | 3 | 72.7571
LUSIVE ENCARGOS SOCIAIS DESONERADOS
20132 | MAO-DE-OBRA DE SERVENTE DA CONSTRUCAO CIVIL, INCLUSIVE ENCAR | H | 5.5 | 16.75 | 3 | 94.8888
GOS SOCIAIS DESONERADOS
20150 | MAO-DE-OBRA DE TOPOGRAFO B (SERVICOS DE CAMPO),INCLUSIVE ENC | H | 0.08 | 24.92 | 3 | 2.0534
ARGOS SOCIAIS DESONERADOS
30164 | ARGAMASSA CIM.,AREIA TRACO 1:4,PREPARO MECANICO | M3 | 0.0175 | 438.8267 | 0 | 7.6795
30500 | GUINDASTE S/RODAS, DIESEL, 45CV, 6T (CP) | H | 0.4 | 339.839 | 0 | 135.9356
06.004.0168-0 | TUBO DE CONCRETO ARMADO,CLASSE PA-4,CONFORME ABNT NBR 8890,P | M |  | 2047.29
ARA GALERIAS DE AGUAS PLUVIAIS,COM DIAMETRO DE 1200MM,ATERRO
E SOCA ATE A ALTURA DA GERATRIZ SUPERIOR DO TUBO,CONSIDERAN
DO O MATERIAL DA PROPRIA ESCAVACAO,INCLUSIVE FORNECIMENTO DO
MATERIAL P/REJUNTAMENTO COM ARGAMASSA DE CIMENTO E AREIA,NO
TRACO 1:4 E ACERTO DE FUNDO DE VALA.FORNECIMENTO E ASSENT.
01294 | GUINDASTE S/RODAS, DIESEL, 45CV, 6T (CP) | H | 0.45 | 343.849 | 0 | 154.7321
01607 | ARGAMASSA CIM.,AREIA TRACO 1:4,PREPARO MECANICO | M3 | 0.02 | 448.5247 | 0 | 8.9705
01958 | MAO-DE-OBRA DE TOPOGRAFO B (SERVICOS DE CAMPO), INCLUSIVE EN | H | 0.08 | 28.76 | 3 | 2.3698
CARGOS SOCIAIS
01997 | MAO-DE-OBRA DE ASSENTADOR DE TUBOS (REDES SUBTERRANEAS), INC | H | 3.45 | 26.73 | 3 | 94.9851
LUSIVE ENCARGOS SOCIAIS
01999 | MAO-DE-OBRA DE SERVENTE DA CONSTRUCAO CIVIL, INCLUSIVE ENCAR | H | 6.2 | 19.33 | 3 | 123.4414
GOS SOCIAIS
10744 | TUBO DE CONCRETO ARMADO,PA4,AGUA,1200MM | M | 1 | 1662.8 | 0 | 1662.8
06.004.0168-A | TUBO DE CONCRETO ARMADO,CLASSE PA-4,CONFORME ABNT NBR 8890,P | M |  | 2015.82
ARA GALERIAS DE AGUAS PLUVIAIS,COM DIAMETRO DE 1200MM,ATERRO
E SOCA ATE A ALTURA DA GERATRIZ SUPERIOR DO TUBO,CONSIDERAN
DO O MATERIAL DA PROPRIA ESCAVACAO,INCLUSIVE FORNECIMENTO DO
MATERIAL P/REJUNTAMENTO COM ARGAMASSA DE CIMENTO E AREIA,NO
TRACO 1:4 E ACERTO DE FUNDO DE VALA.FORNECIMENTO E ASSENT.
10744 | TUBO DE CONCRETO ARMADO,PA4,AGUA,1200MM | M | 1 | 1662.8 | 0 | 1662.8
20022 | MAO-DE-OBRA DE ASSENTADOR DE TUBOS (REDES SUBTERRANEAS), INC | H | 3.45 | 23.16 | 3 | 82.2991
LUSIVE ENCARGOS SOCIAIS DESONERADOS
20132 | MAO-DE-OBRA DE SERVENTE DA CONSTRUCAO CIVIL, INCLUSIVE ENCAR | H | 6.2 | 16.75 | 3 | 106.9655
GOS SOCIAIS DESONERADOS
20150 | MAO-DE-OBRA DE TOPOGRAFO B (SERVICOS DE CAMPO),INCLUSIVE ENC | H | 0.08 | 24.92 | 3 | 2.0534
ARGOS SOCIAIS DESONERADOS
30164 | ARGAMASSA CIM.,AREIA TRACO 1:4,PREPARO MECANICO | M3 | 0.02 | 438.8267 | 0 | 8.7765
30500 | GUINDASTE S/RODAS, DIESEL, 45CV, 6T (CP) | H | 0.45 | 339.839 | 0 | 152.9276
06.004.0170-0 | TUBO DE CONCRETO ARMADO,CLASSE PA-4,CONFORME ABNT NBR 8890,P | M |  | 2599.3
ARA GALERIAS DE AGUAS PLUVIAIS,COM DIAMETRO DE 1500MM,ATERRO
E SOCA ATE A ALTURA DA GERATRIZ SUPERIOR DO TUBO,CONSIDERAN
DO O MATERIAL DA PROPRIA ESCAVACAO,INCLUSIVE FORNECIMENTO DO
MATERIAL P/REJUNTAMENTO COM ARGAMASSA DE CIMENTO E AREIA,NO
TRACO 1:4 E ACERTO DE FUNDO DE VALA.FORNECIMENTO E ASSENT.
01294 | GUINDASTE S/RODAS, DIESEL, 45CV, 6T (CP) | H | 0.5 | 343.849 | 0 | 171.9245
01607 | ARGAMASSA CIM.,AREIA TRACO 1:4,PREPARO MECANICO | M3 | 0.03 | 448.5247 | 0 | 13.4557
01958 | MAO-DE-OBRA DE TOPOGRAFO B (SERVICOS DE CAMPO), INCLUSIVE EN | H | 0.08 | 28.76 | 3 | 2.3698
CARGOS SOCIAIS
01997 | MAO-DE-OBRA DE ASSENTADOR DE TUBOS (REDES SUBTERRANEAS), INC | H | 4.35 | 26.73 | 3 | 119.7638
LUSIVE ENCARGOS SOCIAIS
01999 | MAO-DE-OBRA DE SERVENTE DA CONSTRUCAO CIVIL, INCLUSIVE ENCAR | H | 7.85 | 19.33 | 3 | 156.2927
GOS SOCIAIS
10745 | TUBO DE CONCRETO ARMADO,PA4,AGUA,1500MM | M | 1 | 2135.5 | 0 | 2135.5
06.004.0170-A | TUBO DE CONCRETO ARMADO,CLASSE PA-4,CONFORME ABNT NBR 8890,P | M |  | 2559.83
ARA GALERIAS DE AGUAS PLUVIAIS,COM DIAMETRO DE 1500MM,ATERRO
E SOCA ATE A ALTURA DA GERATRIZ SUPERIOR DO TUBO,CONSIDERAN
DO O MATERIAL DA PROPRIA ESCAVACAO,INCLUSIVE FORNECIMENTO DO
MATERIAL P/REJUNTAMENTO COM ARGAMASSA DE CIMENTO E AREIA,NO
TRACO 1:4 E ACERTO DE FUNDO DE VALA.FORNECIMENTO E ASSENT.
10745 | TUBO DE CONCRETO ARMADO,PA4,AGUA,1500MM | M | 1 | 2135.5 | 0 | 2135.5
20022 | MAO-DE-OBRA DE ASSENTADOR DE TUBOS (REDES SUBTERRANEAS), INC | H | 4.35 | 23.16 | 3 | 103.7684
LUSIVE ENCARGOS SOCIAIS DESONERADOS
20132 | MAO-DE-OBRA DE SERVENTE DA CONSTRUCAO CIVIL, INCLUSIVE ENCAR | H | 7.85 | 16.75 | 3 | 135.4321
GOS SOCIAIS DESONERADOS
20150 | MAO-DE-OBRA DE TOPOGRAFO B (SERVICOS DE CAMPO),INCLUSIVE ENC | H | 0.08 | 24.92 | 3 | 2.0534
ARGOS SOCIAIS DESONERADOS
30164 | ARGAMASSA CIM.,AREIA TRACO 1:4,PREPARO MECANICO | M3 | 0.03 | 438.8267 | 0 | 13.1648
30500 | GUINDASTE S/RODAS, DIESEL, 45CV, 6T (CP) | H | 0.5 | 339.839 | 0 | 169.9195
06.004.0253-1 | CANAL PRE-FABRICADO,EM CONCRETO PROTENDIDO E/OU ARMADO,COM S | M2 |  | 932.45
ECAO EM "U",MEDIDO PELA AREA DO PERIMETRO INTERNO DA SECAO V
EZES O COMPRIMENTO DO CANAL.FORNECIMENTO E ASSENTAMENTO
00001 | AREIA LAVADA, GROSSA, PARA REGIAO METROPOLITANA DO RIO DE JA | M3 | 0.07 | 118.5 | 5 | 8.7098
NEIRO
01724 | ESCORAMENTO PARAM.VERT. 5M, APROVEIT. 2V | M2 | 2.1 | 50.9263 | 0 | 106.9452
01746 | PREPARO CONCR. BETON. 320L; 1,5M3/H | M3 | 0.2056 | 114.5929 | 0 | 23.5603
01750 | LANCAMENTO CONC.C/ARM.7,0M3/H,HORIZ/VERT | M3 | 0.2056 | 113.5076 | 0 | 23.3372
01858 | ESTACAO TOTAL,COM PRECISAO ANGULAR DE 1"A 2",ALCANCE MINIMO | H | 0.2901 | 1.1343 | 0 | 0.3291
DE 500M SEM PRISMA,EALCANCE MINIMO DE 3000M COM UM PRISMA
01889 | PORTICO MOVEL,C/MOTOR ELETRICO,CAPACIDADE 10T,VAO LIVRE 20M | H | 0.0563 | 57.0208 | 0 | 3.2103
(CP)
01890 | PORTICO MOVEL,C/MOTOR ELETRICO,CAPACIDADE 10T,VAO LIVRE 20M | H | 0.0845 | 35.638 | 0 | 3.0114
(CI)
01958 | MAO-DE-OBRA DE TOPOGRAFO B (SERVICOS DE CAMPO), INCLUSIVE EN | H | 0.1408 | 28.76 | 3 | 4.1709
CARGOS SOCIAIS
01968 | MAO-DE-OBRA DE PEDREIRO, INCLUSIVE ENCARGOS SOCIAIS | H | 0.4225 | 26.73 | 3 | 11.6322
01974 | MAO-DE-OBRA DE MONTADOR B (MENOR CATEGORIA QUE O MONTADOR A) | H | 0.2817 | 26.73 | 3 | 7.7557
, INCLUSIVE ENCARGOSSOCIAIS
01990 | MAO-DE-OBRA DE CARPINTEIRO DE FORMA DE CONCRETO, INCLUSIVE E | H | 0.4225 | 26.73 | 3 | 11.6322
NCARGOS SOCIAIS
01995 | MAO-DE-OBRA DE AUXILIAR DE TOPOGRAFIA, INCLUSIVE ENCARGOS SO | H | 0.2817 | 20.37 | 3 | 5.9104
CIAIS
01998 | MAO-DE-OBRA DE ARMADOR DE CONCRETO ARMADO, INCLUSIVE ENCARGO | H | 0.1408 | 26.73 | 3 | 3.8765
S SOCIAIS
01999 | MAO-DE-OBRA DE SERVENTE DA CONSTRUCAO CIVIL, INCLUSIVE ENCAR | H | 0.7042 | 19.33 | 3 | 14.0206
GOS SOCIAIS
02008 | CARRETA P/ TRANSP. PESADO 30T (CP) | H | 0.0845 | 361.2843 | 0 | 30.5285
02010 | CARRETA P/ TRANSP. PESADO 30T (CI) | H | 0.0563 | 103.7631 | 0 | 5.8419
02014 | GUINDASTE ARTICULADO SOBRE CAMINHAO DIESEL,POTENCIA MAXIMA 2 | H | 0.0704 | 304.2452 | 0 | 21.4189
31CV (CP)
02015 | GUINDASTE ARTICULADO SOBRE CAMINHAO DIESEL,POTENCIA MAXIMA 2 | H | 0.0704 | 133.9232 | 0 | 9.4282
31CV (CF)
03050 | BARRA ACO CA-50,DIAM.DE 8 A 12,5MM | KG | 12.04 | 7.4795 | 0 | 90.0532
03053 | CORTE ACO CA-50B DIAM.ENTRE 8MM A 12,5MM | KG | 12.04 | 4.9813 | 0 | 59.9749
03113 | FORMAS CHAPAS MADEIRA PLAST.20MM,2 VEZES | M2 | 2.1 | 184.299 | 0 | 387.0279
05349 | ARGAMASSA DE CIMENTO, AREIA DE QUARTZO E ADITIVOS | KG | 9.66 | 1.7124 | 0 | 16.5418
06912 | MAO-DE-OBRA DE ENCARREGADO DE MONTAGEM, INCLUSIVE ENCARGOS S | H | 0.1408 | 36.94 | 3 | 5.3572
OCIAIS
14543 | PEDRA BRITADA 1 E 2 (MEDIA), PARA REGIAO METROPOLITANA DO RI | T | 0.2059 | 90.4 | 5 | 19.544
O DE JANEIRO
14663 | CIMENTO PORTLAND, CP III 40, RESISTENTE A SULFATOS, EM SACO | KG | 103 | 0.5422 | 5 | 58.6389
DE 50KG
06.004.0253-B | CANAL PRE-FABRICADO,EM CONCRETO PROTENDIDO E/OU ARMADO,COM S | M2 |  | 866.95
ECAO EM "U",MEDIDO PELA AREA DO PERIMETRO INTERNO DA SECAO V
EZES O COMPRIMENTO DO CANAL.FORNECIMENTO E ASSENTAMENTO
00001 | AREIA LAVADA, GROSSA, PARA REGIAO METROPOLITANA DO RIO DE JA | M3 | 0.07 | 118.5 | 5 | 8.7098
NEIRO
05349 | ARGAMASSA DE CIMENTO, AREIA DE QUARTZO E ADITIVOS | KG | 9.66 | 1.7124 | 0 | 16.5418
14543 | PEDRA BRITADA 1 E 2 (MEDIA), PARA REGIAO METROPOLITANA DO RI | T | 0.2059 | 90.4 | 5 | 19.544
O DE JANEIRO
14663 | CIMENTO PORTLAND, CP III 40, RESISTENTE A SULFATOS, EM SACO | KG | 103 | 0.5422 | 5 | 58.6389
DE 50KG
20015 | MAO-DE-OBRA DE ARMADOR DE CONCRETO ARMADO, INCLUSIVE ENCARGO | H | 0.1408 | 23.16 | 3 | 3.3588
S SOCIAIS DESONERADOS
20032 | MAO-DE-OBRA DE AUXILIAR DE TOPOGRAFIA, INCLUSIVE ENCARGOS SO | H | 0.2817 | 17.65 | 3 | 5.1212
CIAIS DESONERADOS
20046 | MAO-DE-OBRA DE CARPINTEIRO DE FORMA DE CONCRETO, INCLUSIVE E | H | 0.4225 | 23.16 | 3 | 10.0787
NCARGOS SOCIAIS DESONERADOS
20063 | MAO-DE-OBRA DE ENCARREGADO DE MONTAGEM, INCLUSIVE ENCARGOS S | H | 0.1408 | 32.01 | 3 | 4.6422
OCIAIS DESONERADOS
20103 | MAO-DE-OBRA DE MONTADOR B (MENOR CATEGORIA QUE O MONTADOR A) | H | 0.2817 | 23.16 | 3 | 6.7199
, INCLUSIVE ENCARGOS SOCIAIS DESONERADOS
20115 | MAO-DE-OBRA DE PEDREIRO, INCLUSIVE ENCARGOS SOCIAIS DESONERA | H | 0.4225 | 23.16 | 3 | 10.0787
DOS
20132 | MAO-DE-OBRA DE SERVENTE DA CONSTRUCAO CIVIL, INCLUSIVE ENCAR | H | 0.7042 | 16.75 | 3 | 12.1492
GOS SOCIAIS DESONERADOS
20150 | MAO-DE-OBRA DE TOPOGRAFO B (SERVICOS DE CAMPO),INCLUSIVE ENC | H | 0.1408 | 24.92 | 3 | 3.614
ARGOS SOCIAIS DESONERADOS
30255 | PREPARO CONCR. BETON. 320L; 1,5M3/H | M3 | 0.2056 | 100.429 | 0 | 20.6482
30258 | LANCAMENTO CONC.C/ARM.7,0M3/H,HORIZ/VERT | M3 | 0.2056 | 98.895 | 0 | 20.3328
30292 | ESCORAMENTO PARAM.VERT. 5M, APROVEIT. 2V | M2 | 2.1 | 46.4921 | 0 | 97.6334
30299 | FORMAS CHAPAS MADEIRA PLAST.20MM,2 VEZES | M2 | 2.1 | 169.0143 | 0 | 354.93
30302 | BARRA ACO CA-50,DIAM.DE 8 A 12,5MM | KG | 12.04 | 7.4795 | 0 | 90.0532
30309 | CORTE ACO CA-50B DIAM.ENTRE 8MM A 12,5MM | KG | 12.04 | 4.3162 | 0 | 51.967
30462 | CARRETA P/ TRANSP. PESADO 30T (CP) | H | 0.0845 | 357.7143 | 0 | 30.2269
30464 | CARRETA P/ TRANSP. PESADO 30T (CI) | H | 0.0563 | 100.1931 | 0 | 5.6409
30506 | GUINDASTE ARTICULADO SOBRE CAMINHAO DIESEL,POTENCIA MAXIMA 2 | H | 0.0704 | 296.6652 | 0 | 20.8852
31CV (CP)
30507 | GUINDASTE ARTICULADO SOBRE CAMINHAO DIESEL,POTENCIA MAXIMA 2 | H | 0.0704 | 126.3432 | 0 | 8.8946
31CV (CF)
30521 | PORTICO MOVEL,C/MOTOR ELETRICO,CAPACIDADE 10T,VAO LIVRE 20M | H | 0.0563 | 57.0208 | 0 | 3.2103
(CP)
30522 | PORTICO MOVEL,C/MOTOR ELETRICO,CAPACIDADE 10T,VAO LIVRE 20M | H | 0.0845 | 35.638 | 0 | 3.0114
(CI)
30848 | ESTACAO TOTAL,COM PRECISAO ANGULAR DE 1"A 2",ALCANCE MINIMO | H | 0.2901 | 1.1343 | 0 | 0.3291
DE 500M SEM PRISMA,EALCANCE MINIMO DE 3000M COM UM PRISMA
06.004.0254-1 | COBERTURA DE CANAL PRE-FABRICADO,EM CONCRETO PROTENDIDO E/OU | M2 |  | 1039.02
ARMADO,PARA VAOS ATE 5,00M.FORNECIMENTO E ASSENTAMENTO
00001 | AREIA LAVADA, GROSSA, PARA REGIAO METROPOLITANA DO RIO DE JA | M3 | 0.105 | 118.5 | 5 | 13.0646
NEIRO
01724 | ESCORAMENTO PARAM.VERT. 5M, APROVEIT. 2V | M2 | 2 | 50.9263 | 0 | 101.8526
01746 | PREPARO CONCR. BETON. 320L; 1,5M3/H | M3 | 0.3056 | 114.5929 | 0 | 35.0196
01750 | LANCAMENTO CONC.C/ARM.7,0M3/H,HORIZ/VERT | M3 | 0.3056 | 113.5076 | 0 | 34.6879
01889 | PORTICO MOVEL,C/MOTOR ELETRICO,CAPACIDADE 10T,VAO LIVRE 20M | H | 0.0563 | 57.0208 | 0 | 3.2103
(CP)
01890 | PORTICO MOVEL,C/MOTOR ELETRICO,CAPACIDADE 10T,VAO LIVRE 20M | H | 0.0845 | 35.638 | 0 | 3.0114
(CI)
01968 | MAO-DE-OBRA DE PEDREIRO, INCLUSIVE ENCARGOS SOCIAIS | H | 0.4225 | 26.73 | 3 | 11.6322
01974 | MAO-DE-OBRA DE MONTADOR B (MENOR CATEGORIA QUE O MONTADOR A) | H | 0.2817 | 26.73 | 3 | 7.7557
, INCLUSIVE ENCARGOSSOCIAIS
01990 | MAO-DE-OBRA DE CARPINTEIRO DE FORMA DE CONCRETO, INCLUSIVE E | H | 0.4225 | 26.73 | 3 | 11.6322
NCARGOS SOCIAIS
01998 | MAO-DE-OBRA DE ARMADOR DE CONCRETO ARMADO, INCLUSIVE ENCARGO | H | 0.1408 | 26.73 | 3 | 3.8765
S SOCIAIS
01999 | MAO-DE-OBRA DE SERVENTE DA CONSTRUCAO CIVIL, INCLUSIVE ENCAR | H | 0.7042 | 19.33 | 3 | 14.0206
GOS SOCIAIS
02008 | CARRETA P/ TRANSP. PESADO 30T (CP) | H | 0.0845 | 361.2843 | 0 | 30.5285
02010 | CARRETA P/ TRANSP. PESADO 30T (CI) | H | 0.0563 | 103.7631 | 0 | 5.8419
02014 | GUINDASTE ARTICULADO SOBRE CAMINHAO DIESEL,POTENCIA MAXIMA 2 | H | 0.0704 | 304.2452 | 0 | 21.4189
31CV (CP)
02015 | GUINDASTE ARTICULADO SOBRE CAMINHAO DIESEL,POTENCIA MAXIMA 2 | H | 0.0704 | 133.9232 | 0 | 9.4282
31CV (CF)
03050 | BARRA ACO CA-50,DIAM.DE 8 A 12,5MM | KG | 17.998 | 7.4795 | 0 | 134.616
03053 | CORTE ACO CA-50B DIAM.ENTRE 8MM A 12,5MM | KG | 17.998 | 4.9813 | 0 | 89.6534
03113 | FORMAS CHAPAS MADEIRA PLAST.20MM,2 VEZES | M2 | 2 | 184.299 | 0 | 368.598
05349 | ARGAMASSA DE CIMENTO, AREIA DE QUARTZO E ADITIVOS | KG | 9.66 | 1.7124 | 0 | 16.5418
06912 | MAO-DE-OBRA DE ENCARREGADO DE MONTAGEM, INCLUSIVE ENCARGOS S | H | 0.1408 | 36.94 | 3 | 5.3572
OCIAIS
14543 | PEDRA BRITADA 1 E 2 (MEDIA), PARA REGIAO METROPOLITANA DO RI | T | 0.3089 | 90.4 | 5 | 29.3208
O DE JANEIRO
14663 | CIMENTO PORTLAND, CP III 40, RESISTENTE A SULFATOS, EM SACO | KG | 154.5 | 0.5422 | 5 | 87.9584
DE 50KG
06.004.0254-B | COBERTURA DE CANAL PRE-FABRICADO,EM CONCRETO PROTENDIDO E/OU | M2 |  | 970
ARMADO,PARA VAOS ATE 5,00M.FORNECIMENTO E ASSENTAMENTO
00001 | AREIA LAVADA, GROSSA, PARA REGIAO METROPOLITANA DO RIO DE JA | M3 | 0.105 | 118.5 | 5 | 13.0646
NEIRO
05349 | ARGAMASSA DE CIMENTO, AREIA DE QUARTZO E ADITIVOS | KG | 9.66 | 1.7124 | 0 | 16.5418
14543 | PEDRA BRITADA 1 E 2 (MEDIA), PARA REGIAO METROPOLITANA DO RI | T | 0.3089 | 90.4 | 5 | 29.3208
O DE JANEIRO
14663 | CIMENTO PORTLAND, CP III 40, RESISTENTE A SULFATOS, EM SACO | KG | 154.5 | 0.5422 | 5 | 87.9584
DE 50KG
20015 | MAO-DE-OBRA DE ARMADOR DE CONCRETO ARMADO, INCLUSIVE ENCARGO | H | 0.1408 | 23.16 | 3 | 3.3588
S SOCIAIS DESONERADOS
20046 | MAO-DE-OBRA DE CARPINTEIRO DE FORMA DE CONCRETO, INCLUSIVE E | H | 0.4225 | 23.16 | 3 | 10.0787
NCARGOS SOCIAIS DESONERADOS
20063 | MAO-DE-OBRA DE ENCARREGADO DE MONTAGEM, INCLUSIVE ENCARGOS S | H | 0.1408 | 32.01 | 3 | 4.6422
OCIAIS DESONERADOS
20103 | MAO-DE-OBRA DE MONTADOR B (MENOR CATEGORIA QUE O MONTADOR A) | H | 0.2817 | 23.16 | 3 | 6.7199
, INCLUSIVE ENCARGOS SOCIAIS DESONERADOS
20115 | MAO-DE-OBRA DE PEDREIRO, INCLUSIVE ENCARGOS SOCIAIS DESONERA | H | 0.4225 | 23.16 | 3 | 10.0787
DOS
20132 | MAO-DE-OBRA DE SERVENTE DA CONSTRUCAO CIVIL, INCLUSIVE ENCAR | H | 0.7042 | 16.75 | 3 | 12.1492
GOS SOCIAIS DESONERADOS
30255 | PREPARO CONCR. BETON. 320L; 1,5M3/H | M3 | 0.3056 | 100.429 | 0 | 30.6911
30258 | LANCAMENTO CONC.C/ARM.7,0M3/H,HORIZ/VERT | M3 | 0.3056 | 98.895 | 0 | 30.2223
30292 | ESCORAMENTO PARAM.VERT. 5M, APROVEIT. 2V | M2 | 2 | 46.4921 | 0 | 92.9842
30299 | FORMAS CHAPAS MADEIRA PLAST.20MM,2 VEZES | M2 | 2 | 169.0143 | 0 | 338.0286
30302 | BARRA ACO CA-50,DIAM.DE 8 A 12,5MM | KG | 17.998 | 7.4795 | 0 | 134.616
30309 | CORTE ACO CA-50B DIAM.ENTRE 8MM A 12,5MM | KG | 17.998 | 4.3162 | 0 | 77.683
30462 | CARRETA P/ TRANSP. PESADO 30T (CP) | H | 0.0845 | 357.7143 | 0 | 30.2269
30464 | CARRETA P/ TRANSP. PESADO 30T (CI) | H | 0.0563 | 100.1931 | 0 | 5.6409
30506 | GUINDASTE ARTICULADO SOBRE CAMINHAO DIESEL,POTENCIA MAXIMA 2 | H | 0.0704 | 296.6652 | 0 | 20.8852
31CV (CP)
30507 | GUINDASTE ARTICULADO SOBRE CAMINHAO DIESEL,POTENCIA MAXIMA 2 | H | 0.0704 | 126.3432 | 0 | 8.8946
31CV (CF)
30521 | PORTICO MOVEL,C/MOTOR ELETRICO,CAPACIDADE 10T,VAO LIVRE 20M | H | 0.0563 | 57.0208 | 0 | 3.2103
(CP)
30522 | PORTICO MOVEL,C/MOTOR ELETRICO,CAPACIDADE 10T,VAO LIVRE 20M | H | 0.0845 | 35.638 | 0 | 3.0114
(CI)
06.004.0400-0 | GALERIA MULTIDIMENSIONAL RODOVIARIA SIMPLES CONCR.ARMADO E C | M |  | 7208.11
ONCR.ARMADO PROTENDIDO,30MPA,FUNDO C/6M E 8,80T,PAREDE 6,00M
,PESO 3,90T E TAMPA C/2,00M,PESO 2,30T,ESTRUTURALMENTE BI-AP
OIADA C/CARGA APOIO 112T,(TB-450,NBR 7188),C/TABULEIRO 3,05M
,ALT.2,62M,VAZAO 7,13M3/S,VELOCIDADE DE ESCOAMENTO 2,00M/S,E
XCL.TRANSPORTE,DESCARGA,ESCAVACAO E REATERRO.FORN.E ASSENT.
00691 | TELA P/ESTRUTURA DE CONCRETO ARMADO, FORMADA POR FIOS DE ACO | KG | 70.56 | 8.3822 | 0 | 591.448
CA-60, DIAM.4,2MM E ESPACAMENTO ENTRE ELES DE (10X10)CM
01157 | VIBRADOR IMERSAO ELETR. 2CV (CP) | H | 0.0575 | 1.6994 | 0 | 0.0977
01158 | VIBRADOR IMERSAO ELETR. 2CV (CI) | H | 0.0975 | 0.4441 | 0 | 0.0433
01394 | CORDOALHA DE 12,7MM, CP-190 RB | KG | 7.92 | 15.27 | 0 | 120.9384
01605 | ARGAMASSA CIM.,AREIA TRACO 1:3,PREPARO MECANICO | M3 | 0.00313 | 468.8582 | 0 | 1.4675
01747 | PREPARO CONCR. BETON. 320L; 1,00M3/H | M3 | 0.1 | 131.5641 | 0 | 13.1564
01760 | LANCAMENTO CONC.S/ARM.1,0M3/H/HORIZ/VERT | M3 | 0.1 | 190.6525 | 0 | 19.0653
01921 | MAO-DE-OBRA DE AJUDANTE DE CONSTRUCAO CIVIL, INCLUSIVE ENCAR | H | 1 | 19.33 | 3 | 19.9099
GOS SOCIAIS
01944 | MAO-DE-OBRA DE SOLDADOR DA CONSTRUCAO CIVIL, INCLUSIVE ENCAR | H | 1.3 | 28.76 | 3 | 38.5096
GOS SOCIAIS
01945 | MAO-DE-OBRA DE ENGENHEIRO OU ARQUITETO COORDENADOR DE OBRAS, | H | 1 | 259.13 | 3 | 266.9039
INCLUSIVE ENCARGOS SOCIAIS
01958 | MAO-DE-OBRA DE TOPOGRAFO B (SERVICOS DE CAMPO), INCLUSIVE EN | H | 1.3 | 28.76 | 3 | 38.5096
CARGOS SOCIAIS
01968 | MAO-DE-OBRA DE PEDREIRO, INCLUSIVE ENCARGOS SOCIAIS | H | 0.15 | 26.73 | 3 | 4.1298
01979 | MAO-DE-OBRA DE LABORATORISTA DE SOLOS A, INCLUSIVE ENCARGOS | H | 2.45 | 36.94 | 3 | 93.2181
SOCIAIS
01990 | MAO-DE-OBRA DE CARPINTEIRO DE FORMA DE CONCRETO, INCLUSIVE E | H | 0.15 | 26.73 | 3 | 4.1298
NCARGOS SOCIAIS
01997 | MAO-DE-OBRA DE ASSENTADOR DE TUBOS (REDES SUBTERRANEAS), INC | H | 6.6 | 26.73 | 3 | 181.7105
LUSIVE ENCARGOS SOCIAIS
01998 | MAO-DE-OBRA DE ARMADOR DE CONCRETO ARMADO, INCLUSIVE ENCARGO | H | 0.495 | 26.73 | 3 | 13.6283
S SOCIAIS
01999 | MAO-DE-OBRA DE SERVENTE DA CONSTRUCAO CIVIL, INCLUSIVE ENCAR | H | 5.9 | 19.33 | 3 | 117.4684
GOS SOCIAIS
02003 | GUINDAUTO 3,5T, ALCANCE 7,0M (CP) | H | 3.1 | 60.3179 | 0 | 186.9855
02004 | GUINDAUTO 3,5T, ALCANCE 7,0M (CI) | H | 3.52 | 51.3561 | 0 | 180.7735
02014 | GUINDASTE ARTICULADO SOBRE CAMINHAO DIESEL,POTENCIA MAXIMA 2 | H | 1.3 | 304.2452 | 0 | 395.5188
31CV (CP)
02016 | GUINDASTE ARTICULADO SOBRE CAMINHAO DIESEL,POTENCIA MAXIMA 2 | H | 1.3 | 111.6241 | 0 | 145.1113
31CV (CI)
02523 | INSTALACAO AVULSA DE BOMBA DE CONCRETO | M3 | 0.25 | 45 | 0 | 11.25
03050 | BARRA ACO CA-50,DIAM.DE 8 A 12,5MM | KG | 32.145 | 7.4795 | 0 | 240.4285
03051 | BARRA ACO CA-50B DIAM. ACIMA DE 12,5MM | KG | 18.42 | 6.4665 | 0 | 119.1129
03053 | CORTE ACO CA-50B DIAM.ENTRE 8MM A 12,5MM | KG | 2.9 | 4.9813 | 0 | 14.4458
03113 | FORMAS CHAPAS MADEIRA PLAST.20MM,2 VEZES | M2 | 1.88 | 184.299 | 0 | 346.4821
03118 | CONE DE ANCORAGEM P/12 CORDOALHAS 12,5MM | UN | 1.082 | 1358.7401 | 0 | 1470.1568
04867 | BAINHA DE ACO GALVANIZADO, NO DIAMETRO DE 065MM | M | 0.79 | 26.66 | 0 | 21.0614
05204 | CONCRETO BOMBEAVEL, UTILIZANDO BRITA 1, DE 30MPA | M3 | 0.2625 | 480 | 0 | 126
05349 | ARGAMASSA DE CIMENTO, AREIA DE QUARTZO E ADITIVOS | KG | 172.5 | 1.7124 | 0 | 295.389
06007 | TELA P/ESTRUTURA DE CONCRETO ARMADO, FORMADA POR BARRAS DE A | KG | 58.7 | 16 | 0 | 939.2
CO CA-60, DIAM. 4,2MM E ESPACAMENTO ENTRE ELES DE (30X10)CM
14293 | MANTA A BASE DE ASFALTO MODIFICADO COM POLIMEROS, POLIETILEN | M2 | 6 | 44.6009 | 0 | 267.6054
O NAS DUAS FACES, TIPO III-B, ESPESSURA DE 4MM
14541 | BRITA 0, PARA REGIAO METROPOLITANA DO RIO DE JANEIRO | T | 0.0781 | 99 | 0 | 7.7319
15254 | CONCRETO AUTO-ADENSAVEL,DOSADO RACIONALMENTE P/UMA RESISTENC | M3 | 1.57 | 583.7767 | 0 | 916.5294
IA CARACTERISTICA A COMPRES.30MPA,INCL.5% DE PERDAS
06.004.0400-A | GALERIA MULTIDIMENSIONAL RODOVIARIA SIMPLES CONCR.ARMADO E C | M |  | 6976.09
ONCR.ARMADO PROTENDIDO,30MPA,FUNDO C/6M E 8,80T,PAREDE 6,00M
,PESO 3,90T E TAMPA C/2,00M,PESO 2,30T,ESTRUTURALMENTE BI-AP
OIADA C/CARGA APOIO 112T,(TB-450,NBR 7188),C/TABULEIRO 3,05M
,ALT.2,62M,VAZAO 7,13M3/S,VELOCIDADE DE ESCOAMENTO 2,00M/S,E
XCL.TRANSPORTE,DESCARGA,ESCAVACAO E REATERRO.FORN.E ASSENT.
00691 | TELA P/ESTRUTURA DE CONCRETO ARMADO, FORMADA POR FIOS DE ACO | KG | 70.56 | 8.3822 | 0 | 591.448
CA-60, DIAM.4,2MM E ESPACAMENTO ENTRE ELES DE (10X10)CM
01394 | CORDOALHA DE 12,7MM, CP-190 RB | KG | 7.92 | 15.27 | 0 | 120.9384
02523 | INSTALACAO AVULSA DE BOMBA DE CONCRETO | M3 | 0.25 | 45 | 0 | 11.25
04867 | BAINHA DE ACO GALVANIZADO, NO DIAMETRO DE 065MM | M | 0.79 | 26.66 | 0 | 21.0614
05204 | CONCRETO BOMBEAVEL, UTILIZANDO BRITA 1, DE 30MPA | M3 | 0.2625 | 480 | 0 | 126
05349 | ARGAMASSA DE CIMENTO, AREIA DE QUARTZO E ADITIVOS | KG | 172.5 | 1.7124 | 0 | 295.389
06007 | TELA P/ESTRUTURA DE CONCRETO ARMADO, FORMADA POR BARRAS DE A | KG | 58.7 | 16 | 0 | 939.2
CO CA-60, DIAM. 4,2MM E ESPACAMENTO ENTRE ELES DE (30X10)CM
14293 | MANTA A BASE DE ASFALTO MODIFICADO COM POLIMEROS, POLIETILEN | M2 | 6 | 44.6009 | 0 | 267.6054
O NAS DUAS FACES, TIPO III-B, ESPESSURA DE 4MM
14541 | BRITA 0, PARA REGIAO METROPOLITANA DO RIO DE JANEIRO | T | 0.0781 | 99 | 0 | 7.7319
20004 | MAO-DE-OBRA DE AJUDANTE DA CONSTRUCAO CIVIL, INCLUSIVE ENCAR | H | 1 | 16.75 | 3 | 17.2525
GOS SOCIAIS DESONERADOS
20015 | MAO-DE-OBRA DE ARMADOR DE CONCRETO ARMADO, INCLUSIVE ENCARGO | H | 0.495 | 23.16 | 3 | 11.8081
S SOCIAIS DESONERADOS
20022 | MAO-DE-OBRA DE ASSENTADOR DE TUBOS (REDES SUBTERRANEAS), INC | H | 6.6 | 23.16 | 3 | 157.4417
LUSIVE ENCARGOS SOCIAIS DESONERADOS
20046 | MAO-DE-OBRA DE CARPINTEIRO DE FORMA DE CONCRETO, INCLUSIVE E | H | 0.15 | 23.16 | 3 | 3.5782
NCARGOS SOCIAIS DESONERADOS
20069 | MAO-DE-OBRA DE ENGENHEIRO OU ARQUITETO COORDENADOR DE OBRAS, | H | 1 | 224.54 | 3 | 231.2762
INCLUSIVE ENCARGOS SOCIAIS DESONERADOS
20085 | MAO-DE-OBRA DE LABORATORISTA DE SOLOS A, INCLUSIVE ENCARGOS | H | 2.45 | 32.01 | 3 | 80.7772
SOCIAIS DESONERADOS
20115 | MAO-DE-OBRA DE PEDREIRO, INCLUSIVE ENCARGOS SOCIAIS DESONERA | H | 0.15 | 23.16 | 3 | 3.5782
DOS
20132 | MAO-DE-OBRA DE SERVENTE DA CONSTRUCAO CIVIL, INCLUSIVE ENCAR | H | 5.9 | 16.75 | 3 | 101.7898
GOS SOCIAIS DESONERADOS
20134 | MAO-DE-OBRA DE SOLDADOR DA CONSTRUCAO CIVIL, INCLUSIVE ENCAR | H | 1.3 | 24.92 | 3 | 33.3679
GOS SOCIAIS DESONERADOS
20150 | MAO-DE-OBRA DE TOPOGRAFO B (SERVICOS DE CAMPO),INCLUSIVE ENC | H | 1.3 | 24.92 | 3 | 33.3679
ARGOS SOCIAIS DESONERADOS
30163 | ARGAMASSA CIM.,AREIA TRACO 1:3,PREPARO MECANICO | M3 | 0.00313 | 460.6219 | 0 | 1.4417
30256 | PREPARO CONCR. BETON. 320L; 1,00M3/H | M3 | 0.1 | 115.6197 | 0 | 11.562
30267 | LANCAMENTO CONC.S/ARM.1,0M3/H/HORIZ/VERT | M3 | 0.1 | 166.3342 | 0 | 16.6334
30299 | FORMAS CHAPAS MADEIRA PLAST.20MM,2 VEZES | M2 | 1.88 | 169.0143 | 0 | 317.7469
30302 | BARRA ACO CA-50,DIAM.DE 8 A 12,5MM | KG | 32.145 | 7.4795 | 0 | 240.4285
30303 | BARRA ACO CA-50B DIAM. ACIMA DE 12,5MM | KG | 18.42 | 6.4665 | 0 | 119.1129
30309 | CORTE ACO CA-50B DIAM.ENTRE 8MM A 12,5MM | KG | 2.9 | 4.3162 | 0 | 12.517
30311 | CONE DE ANCORAGEM P/12 CORDOALHAS 12,5MM | UN | 1.082 | 1322.1778 | 0 | 1430.5964
30506 | GUINDASTE ARTICULADO SOBRE CAMINHAO DIESEL,POTENCIA MAXIMA 2 | H | 1.3 | 296.6652 | 0 | 385.6648
31CV (CP)
30508 | GUINDASTE ARTICULADO SOBRE CAMINHAO DIESEL,POTENCIA MAXIMA 2 | H | 1.3 | 104.0441 | 0 | 135.2573
31CV (CI)
30523 | GUINDAUTO 3,5T, ALCANCE 5,90M (CP) | H | 3.1 | 55.1579 | 0 | 170.9895
30524 | GUINDAUTO 3,5T, ALCANCE 5,90M (CI) | H | 3.52 | 46.1961 | 0 | 162.6103
30730 | VIBRADOR IMERSAO ELETR. 2CV (CP) | H | 0.0575 | 1.6994 | 0 | 0.0977
30731 | VIBRADOR IMERSAO ELETR. 2CV (CI) | H | 0.0975 | 0.4441 | 0 | 0.0433
31015 | CONCRETO AUTO-ADENSAVEL,DOSADO RACIONALMENTE P/UMA RESISTENC | M3 | 1.57 | 583.7767 | 0 | 916.5294
IA CARACTERISTICA A COMPRES.30MPA,INCL.5% DE PERDAS
06.004.0405-0 | GALERIA MULTIDIMENSIONAL RODOVIARIA SIMPLES CONCR.ARMADO E C | M |  | 7501.57
ONCR.ARMADO PROTENDIDO,30MPA,PAREDE C/6M,PESO 4,90T E TAMPA
C/2,00M,PESO 2,70T,ESTRUTURALMENTE BI-APOIADA C/CARGA POR AP
OIO DE 130T,(TB-450,NBR 7188),C/TABULEIRO DE 3,40M,ALTURA 3,
00M,VAZAO 9,98M3/S,VELOCIDADE ESCOAMENTO 2,16M/S,EXCLUSIVE T
RANSPORTE,DESCARGA,ESCAVACAO E REATERRO.FORN.E ASSENTAMENTO
00691 | TELA P/ESTRUTURA DE CONCRETO ARMADO, FORMADA POR FIOS DE ACO | KG | 77.88 | 8.3822 | 0 | 652.8057
CA-60, DIAM.4,2MM E ESPACAMENTO ENTRE ELES DE (10X10)CM
01157 | VIBRADOR IMERSAO ELETR. 2CV (CP) | H | 0.0575 | 1.6994 | 0 | 0.0977
01158 | VIBRADOR IMERSAO ELETR. 2CV (CI) | H | 0.0975 | 0.4441 | 0 | 0.0433
01394 | CORDOALHA DE 12,7MM, CP-190 RB | KG | 7.92 | 15.27 | 0 | 120.9384
01605 | ARGAMASSA CIM.,AREIA TRACO 1:3,PREPARO MECANICO | M3 | 0.00313 | 468.8582 | 0 | 1.4675
01747 | PREPARO CONCR. BETON. 320L; 1,00M3/H | M3 | 0.1 | 131.5641 | 0 | 13.1564
01760 | LANCAMENTO CONC.S/ARM.1,0M3/H/HORIZ/VERT | M3 | 0.1 | 190.6525 | 0 | 19.0653
01921 | MAO-DE-OBRA DE AJUDANTE DE CONSTRUCAO CIVIL, INCLUSIVE ENCAR | H | 1.1 | 19.33 | 3 | 21.9009
GOS SOCIAIS
01944 | MAO-DE-OBRA DE SOLDADOR DA CONSTRUCAO CIVIL, INCLUSIVE ENCAR | H | 1.3 | 28.76 | 3 | 38.5096
GOS SOCIAIS
01945 | MAO-DE-OBRA DE ENGENHEIRO OU ARQUITETO COORDENADOR DE OBRAS, | H | 1.08 | 259.13 | 3 | 288.2562
INCLUSIVE ENCARGOS SOCIAIS
01958 | MAO-DE-OBRA DE TOPOGRAFO B (SERVICOS DE CAMPO), INCLUSIVE EN | H | 1.3 | 28.76 | 3 | 38.5096
CARGOS SOCIAIS
01968 | MAO-DE-OBRA DE PEDREIRO, INCLUSIVE ENCARGOS SOCIAIS | H | 0.15 | 26.73 | 3 | 4.1298
01979 | MAO-DE-OBRA DE LABORATORISTA DE SOLOS A, INCLUSIVE ENCARGOS | H | 2.69 | 36.94 | 3 | 102.3497
SOCIAIS
01990 | MAO-DE-OBRA DE CARPINTEIRO DE FORMA DE CONCRETO, INCLUSIVE E | H | 0.15 | 26.73 | 3 | 4.1298
NCARGOS SOCIAIS
01997 | MAO-DE-OBRA DE ASSENTADOR DE TUBOS (REDES SUBTERRANEAS), INC | H | 6.6 | 26.73 | 3 | 181.7105
LUSIVE ENCARGOS SOCIAIS
01998 | MAO-DE-OBRA DE ARMADOR DE CONCRETO ARMADO, INCLUSIVE ENCARGO | H | 0.53 | 26.73 | 3 | 14.5919
S SOCIAIS
01999 | MAO-DE-OBRA DE SERVENTE DA CONSTRUCAO CIVIL, INCLUSIVE ENCAR | H | 5.9 | 19.33 | 3 | 117.4684
GOS SOCIAIS
02003 | GUINDAUTO 3,5T, ALCANCE 7,0M (CP) | H | 3.1 | 60.3179 | 0 | 186.9855
02004 | GUINDAUTO 3,5T, ALCANCE 7,0M (CI) | H | 3.52 | 51.3561 | 0 | 180.7735
02014 | GUINDASTE ARTICULADO SOBRE CAMINHAO DIESEL,POTENCIA MAXIMA 2 | H | 1.3 | 304.2452 | 0 | 395.5188
31CV (CP)
02016 | GUINDASTE ARTICULADO SOBRE CAMINHAO DIESEL,POTENCIA MAXIMA 2 | H | 1.3 | 111.6241 | 0 | 145.1113
31CV (CI)
02523 | INSTALACAO AVULSA DE BOMBA DE CONCRETO | M3 | 0.25 | 45 | 0 | 11.25
03050 | BARRA ACO CA-50,DIAM.DE 8 A 12,5MM | KG | 32.145 | 7.4795 | 0 | 240.4285
03053 | CORTE ACO CA-50B DIAM.ENTRE 8MM A 12,5MM | KG | 21.32 | 4.9813 | 0 | 106.2013
03113 | FORMAS CHAPAS MADEIRA PLAST.20MM,2 VEZES | M2 | 2.12 | 184.299 | 0 | 390.7139
03118 | CONE DE ANCORAGEM P/12 CORDOALHAS 12,5MM | UN | 1.082 | 1358.7401 | 0 | 1470.1568
04867 | BAINHA DE ACO GALVANIZADO, NO DIAMETRO DE 065MM | M | 0.79 | 26.66 | 0 | 21.0614
05204 | CONCRETO BOMBEAVEL, UTILIZANDO BRITA 1, DE 30MPA | M3 | 0.2625 | 480 | 0 | 126
05349 | ARGAMASSA DE CIMENTO, AREIA DE QUARTZO E ADITIVOS | KG | 172.5 | 1.7124 | 0 | 295.389
06007 | TELA P/ESTRUTURA DE CONCRETO ARMADO, FORMADA POR BARRAS DE A | KG | 62.4 | 16 | 0 | 998.4
CO CA-60, DIAM. 4,2MM E ESPACAMENTO ENTRE ELES DE (30X10)CM
14293 | MANTA A BASE DE ASFALTO MODIFICADO COM POLIMEROS, POLIETILEN | M2 | 6 | 44.6009 | 0 | 267.6054
O NAS DUAS FACES, TIPO III-B, ESPESSURA DE 4MM
14541 | BRITA 0, PARA REGIAO METROPOLITANA DO RIO DE JANEIRO | T | 0.0781 | 99 | 0 | 7.7319
15254 | CONCRETO AUTO-ADENSAVEL,DOSADO RACIONALMENTE P/UMA RESISTENC | M3 | 1.78 | 583.7767 | 0 | 1039.1225
IA CARACTERISTICA A COMPRES.30MPA,INCL.5% DE PERDAS
06.004.0405-A | GALERIA MULTIDIMENSIONAL RODOVIARIA SIMPLES CONCR.ARMADO E C | M |  | 7249.17
ONCR.ARMADO PROTENDIDO,30MPA,PAREDE C/6M,PESO 4,90T E TAMPA
C/2,00M,PESO 2,70T,ESTRUTURALMENTE BI-APOIADA C/CARGA POR AP
OIO DE 130T,(TB-450,NBR 7188),C/TABULEIRO DE 3,40M,ALTURA 3,
00M,VAZAO 9,98M3/S,VELOCIDADE ESCOAMENTO 2,16M/S,EXCLUSIVE T
RANSPORTE,DESCARGA,ESCAVACAO E REATERRO.FORN.E ASSENTAMENTO
00691 | TELA P/ESTRUTURA DE CONCRETO ARMADO, FORMADA POR FIOS DE ACO | KG | 77.88 | 8.3822 | 0 | 652.8057
CA-60, DIAM.4,2MM E ESPACAMENTO ENTRE ELES DE (10X10)CM
01394 | CORDOALHA DE 12,7MM, CP-190 RB | KG | 7.92 | 15.27 | 0 | 120.9384
02523 | INSTALACAO AVULSA DE BOMBA DE CONCRETO | M3 | 0.25 | 45 | 0 | 11.25
04867 | BAINHA DE ACO GALVANIZADO, NO DIAMETRO DE 065MM | M | 0.79 | 26.66 | 0 | 21.0614
05204 | CONCRETO BOMBEAVEL, UTILIZANDO BRITA 1, DE 30MPA | M3 | 0.2625 | 480 | 0 | 126
05349 | ARGAMASSA DE CIMENTO, AREIA DE QUARTZO E ADITIVOS | KG | 172.5 | 1.7124 | 0 | 295.389
06007 | TELA P/ESTRUTURA DE CONCRETO ARMADO, FORMADA POR BARRAS DE A | KG | 62.4 | 16 | 0 | 998.4
CO CA-60, DIAM. 4,2MM E ESPACAMENTO ENTRE ELES DE (30X10)CM
14293 | MANTA A BASE DE ASFALTO MODIFICADO COM POLIMEROS, POLIETILEN | M2 | 6 | 44.6009 | 0 | 267.6054
O NAS DUAS FACES, TIPO III-B, ESPESSURA DE 4MM
14541 | BRITA 0, PARA REGIAO METROPOLITANA DO RIO DE JANEIRO | T | 0.0781 | 99 | 0 | 7.7319
20004 | MAO-DE-OBRA DE AJUDANTE DA CONSTRUCAO CIVIL, INCLUSIVE ENCAR | H | 1.1 | 16.75 | 3 | 18.9778
GOS SOCIAIS DESONERADOS
20015 | MAO-DE-OBRA DE ARMADOR DE CONCRETO ARMADO, INCLUSIVE ENCARGO | H | 0.53 | 23.16 | 3 | 12.643
S SOCIAIS DESONERADOS
20022 | MAO-DE-OBRA DE ASSENTADOR DE TUBOS (REDES SUBTERRANEAS), INC | H | 6.6 | 23.16 | 3 | 157.4417
LUSIVE ENCARGOS SOCIAIS DESONERADOS
20046 | MAO-DE-OBRA DE CARPINTEIRO DE FORMA DE CONCRETO, INCLUSIVE E | H | 0.15 | 23.16 | 3 | 3.5782
NCARGOS SOCIAIS DESONERADOS
20069 | MAO-DE-OBRA DE ENGENHEIRO OU ARQUITETO COORDENADOR DE OBRAS, | H | 1.08 | 224.54 | 3 | 249.7783
INCLUSIVE ENCARGOS SOCIAIS DESONERADOS
20085 | MAO-DE-OBRA DE LABORATORISTA DE SOLOS A, INCLUSIVE ENCARGOS | H | 2.69 | 32.01 | 3 | 88.6901
SOCIAIS DESONERADOS
20115 | MAO-DE-OBRA DE PEDREIRO, INCLUSIVE ENCARGOS SOCIAIS DESONERA | H | 0.15 | 23.16 | 3 | 3.5782
DOS
20132 | MAO-DE-OBRA DE SERVENTE DA CONSTRUCAO CIVIL, INCLUSIVE ENCAR | H | 5.9 | 16.75 | 3 | 101.7898
GOS SOCIAIS DESONERADOS
20134 | MAO-DE-OBRA DE SOLDADOR DA CONSTRUCAO CIVIL, INCLUSIVE ENCAR | H | 1.3 | 24.92 | 3 | 33.3679
GOS SOCIAIS DESONERADOS
20150 | MAO-DE-OBRA DE TOPOGRAFO B (SERVICOS DE CAMPO),INCLUSIVE ENC | H | 1.3 | 24.92 | 3 | 33.3679
ARGOS SOCIAIS DESONERADOS
30163 | ARGAMASSA CIM.,AREIA TRACO 1:3,PREPARO MECANICO | M3 | 0.00313 | 460.6219 | 0 | 1.4417
30256 | PREPARO CONCR. BETON. 320L; 1,00M3/H | M3 | 0.1 | 115.6197 | 0 | 11.562
30267 | LANCAMENTO CONC.S/ARM.1,0M3/H/HORIZ/VERT | M3 | 0.1 | 166.3342 | 0 | 16.6334
30299 | FORMAS CHAPAS MADEIRA PLAST.20MM,2 VEZES | M2 | 2.12 | 169.0143 | 0 | 358.3103
30302 | BARRA ACO CA-50,DIAM.DE 8 A 12,5MM | KG | 32.145 | 7.4795 | 0 | 240.4285
30309 | CORTE ACO CA-50B DIAM.ENTRE 8MM A 12,5MM | KG | 21.32 | 4.3162 | 0 | 92.0214
30311 | CONE DE ANCORAGEM P/12 CORDOALHAS 12,5MM | UN | 1.082 | 1322.1778 | 0 | 1430.5964
30506 | GUINDASTE ARTICULADO SOBRE CAMINHAO DIESEL,POTENCIA MAXIMA 2 | H | 1.3 | 296.6652 | 0 | 385.6648
31CV (CP)
30508 | GUINDASTE ARTICULADO SOBRE CAMINHAO DIESEL,POTENCIA MAXIMA 2 | H | 1.3 | 104.0441 | 0 | 135.2573
31CV (CI)
30523 | GUINDAUTO 3,5T, ALCANCE 5,90M (CP) | H | 3.1 | 55.1579 | 0 | 170.9895
30524 | GUINDAUTO 3,5T, ALCANCE 5,90M (CI) | H | 3.52 | 46.1961 | 0 | 162.6103
30730 | VIBRADOR IMERSAO ELETR. 2CV (CP) | H | 0.0575 | 1.6994 | 0 | 0.0977
30731 | VIBRADOR IMERSAO ELETR. 2CV (CI) | H | 0.0975 | 0.4441 | 0 | 0.0433
31015 | CONCRETO AUTO-ADENSAVEL,DOSADO RACIONALMENTE P/UMA RESISTENC | M3 | 1.78 | 583.7767 | 0 | 1039.1225
IA CARACTERISTICA A COMPRES.30MPA,INCL.5% DE PERDAS
06.004.0410-0 | GALERIA MULTIDIMENSIONAL RODOVIARIA SIMPLES CONCR.ARMADO E C | M |  | 8339.11
ONCR.ARMADO PROTENDIDO,30MPA,PAREDE C/6,00M,PESO 7,40T E TAM
PA C/2,00M,PESO 3,70T,ESTRUTURALMENTE BI-APOIADA C/CARGA POR
APOIO 177T,(TB-450,NBR 7188),C/TABULEIRO 4,18M,ALTURA 4,03M
,VAZAO 19,86M3/S,VELOCIDADE DE ESCOAMENTO 2,49M/S,EXCLUSIVE
TRANSPORTE,DESCARGA,ESCAVACAO E REATERRO.FORN.E ASSENTAMENTO
00691 | TELA P/ESTRUTURA DE CONCRETO ARMADO, FORMADA POR FIOS DE ACO | KG | 94.82 | 8.3822 | 0 | 794.8002
CA-60, DIAM.4,2MM E ESPACAMENTO ENTRE ELES DE (10X10)CM
01157 | VIBRADOR IMERSAO ELETR. 2CV (CP) | H | 0.0575 | 1.6994 | 0 | 0.0977
01158 | VIBRADOR IMERSAO ELETR. 2CV (CI) | H | 0.0975 | 0.4441 | 0 | 0.0433
01394 | CORDOALHA DE 12,7MM, CP-190 RB | KG | 7.92 | 15.27 | 0 | 120.9384
01605 | ARGAMASSA CIM.,AREIA TRACO 1:3,PREPARO MECANICO | M3 | 0.00313 | 468.8582 | 0 | 1.4675
01747 | PREPARO CONCR. BETON. 320L; 1,00M3/H | M3 | 0.1 | 131.5641 | 0 | 13.1564
01760 | LANCAMENTO CONC.S/ARM.1,0M3/H/HORIZ/VERT | M3 | 0.1 | 190.6525 | 0 | 19.0653
01921 | MAO-DE-OBRA DE AJUDANTE DE CONSTRUCAO CIVIL, INCLUSIVE ENCAR | H | 1.43 | 19.33 | 3 | 28.4712
GOS SOCIAIS
01944 | MAO-DE-OBRA DE SOLDADOR DA CONSTRUCAO CIVIL, INCLUSIVE ENCAR | H | 1.3 | 28.76 | 3 | 38.5096
GOS SOCIAIS
01945 | MAO-DE-OBRA DE ENGENHEIRO OU ARQUITETO COORDENADOR DE OBRAS, | H | 1.41 | 259.13 | 3 | 376.3345
INCLUSIVE ENCARGOS SOCIAIS
01958 | MAO-DE-OBRA DE TOPOGRAFO B (SERVICOS DE CAMPO), INCLUSIVE EN | H | 1.3 | 28.76 | 3 | 38.5096
CARGOS SOCIAIS
01968 | MAO-DE-OBRA DE PEDREIRO, INCLUSIVE ENCARGOS SOCIAIS | H | 0.15 | 26.73 | 3 | 4.1298
01979 | MAO-DE-OBRA DE LABORATORISTA DE SOLOS A, INCLUSIVE ENCARGOS | H | 3.5 | 36.94 | 3 | 133.1687
SOCIAIS
01990 | MAO-DE-OBRA DE CARPINTEIRO DE FORMA DE CONCRETO, INCLUSIVE E | H | 0.15 | 26.73 | 3 | 4.1298
NCARGOS SOCIAIS
01997 | MAO-DE-OBRA DE ASSENTADOR DE TUBOS (REDES SUBTERRANEAS), INC | H | 6.6 | 26.73 | 3 | 181.7105
LUSIVE ENCARGOS SOCIAIS
01998 | MAO-DE-OBRA DE ARMADOR DE CONCRETO ARMADO, INCLUSIVE ENCARGO | H | 0.64 | 26.73 | 3 | 17.6204
S SOCIAIS
01999 | MAO-DE-OBRA DE SERVENTE DA CONSTRUCAO CIVIL, INCLUSIVE ENCAR | H | 5.9 | 19.33 | 3 | 117.4684
GOS SOCIAIS
02003 | GUINDAUTO 3,5T, ALCANCE 7,0M (CP) | H | 3.1 | 60.3179 | 0 | 186.9855
02004 | GUINDAUTO 3,5T, ALCANCE 7,0M (CI) | H | 3.52 | 51.3561 | 0 | 180.7735
02014 | GUINDASTE ARTICULADO SOBRE CAMINHAO DIESEL,POTENCIA MAXIMA 2 | H | 1.3 | 304.2452 | 0 | 395.5188
31CV (CP)
02016 | GUINDASTE ARTICULADO SOBRE CAMINHAO DIESEL,POTENCIA MAXIMA 2 | H | 1.3 | 111.6241 | 0 | 145.1113
31CV (CI)
02523 | INSTALACAO AVULSA DE BOMBA DE CONCRETO | M3 | 0.25 | 45 | 0 | 11.25
03050 | BARRA ACO CA-50,DIAM.DE 8 A 12,5MM | KG | 32.145 | 7.4795 | 0 | 240.4285
03053 | CORTE ACO CA-50B DIAM.ENTRE 8MM A 12,5MM | KG | 21.32 | 4.9813 | 0 | 106.2013
03113 | FORMAS CHAPAS MADEIRA PLAST.20MM,2 VEZES | M2 | 2.765 | 184.299 | 0 | 509.5867
03118 | CONE DE ANCORAGEM P/12 CORDOALHAS 12,5MM | UN | 1.082 | 1358.7401 | 0 | 1470.1568
04867 | BAINHA DE ACO GALVANIZADO, NO DIAMETRO DE 065MM | M | 0.79 | 26.66 | 0 | 21.0614
05204 | CONCRETO BOMBEAVEL, UTILIZANDO BRITA 1, DE 30MPA | M3 | 0.2625 | 480 | 0 | 126
05349 | ARGAMASSA DE CIMENTO, AREIA DE QUARTZO E ADITIVOS | KG | 172.5 | 1.7124 | 0 | 295.389
06007 | TELA P/ESTRUTURA DE CONCRETO ARMADO, FORMADA POR BARRAS DE A | KG | 71 | 16 | 0 | 1136
CO CA-60, DIAM. 4,2MM E ESPACAMENTO ENTRE ELES DE (30X10)CM
14293 | MANTA A BASE DE ASFALTO MODIFICADO COM POLIMEROS, POLIETILEN | M2 | 6 | 44.6009 | 0 | 267.6054
O NAS DUAS FACES, TIPO III-B, ESPESSURA DE 4MM
14541 | BRITA 0, PARA REGIAO METROPOLITANA DO RIO DE JANEIRO | T | 0.0781 | 99 | 0 | 7.7319
15254 | CONCRETO AUTO-ADENSAVEL,DOSADO RACIONALMENTE P/UMA RESISTENC | M3 | 2.312 | 583.7767 | 0 | 1349.6917
IA CARACTERISTICA A COMPRES.30MPA,INCL.5% DE PERDAS
06.004.0410-A | GALERIA MULTIDIMENSIONAL RODOVIARIA SIMPLES CONCR.ARMADO E C | M |  | 8059.69
ONCR.ARMADO PROTENDIDO,30MPA,PAREDE C/6,00M,PESO 7,40T E TAM
PA C/2,00M,PESO 3,70T,ESTRUTURALMENTE BI-APOIADA C/CARGA POR
APOIO 177T,(TB-450,NBR 7188),C/TABULEIRO 4,18M,ALTURA 4,03M
,VAZAO 19,86M3/S,VELOCIDADE DE ESCOAMENTO 2,49M/S,EXCLUSIVE
TRANSPORTE,DESCARGA,ESCAVACAO E REATERRO.FORN.E ASSENTAMENTO
00691 | TELA P/ESTRUTURA DE CONCRETO ARMADO, FORMADA POR FIOS DE ACO | KG | 94.82 | 8.3822 | 0 | 794.8002
CA-60, DIAM.4,2MM E ESPACAMENTO ENTRE ELES DE (10X10)CM
01394 | CORDOALHA DE 12,7MM, CP-190 RB | KG | 7.92 | 15.27 | 0 | 120.9384
02523 | INSTALACAO AVULSA DE BOMBA DE CONCRETO | M3 | 0.25 | 45 | 0 | 11.25
04867 | BAINHA DE ACO GALVANIZADO, NO DIAMETRO DE 065MM | M | 0.79 | 26.66 | 0 | 21.0614
05204 | CONCRETO BOMBEAVEL, UTILIZANDO BRITA 1, DE 30MPA | M3 | 0.2625 | 480 | 0 | 126
05349 | ARGAMASSA DE CIMENTO, AREIA DE QUARTZO E ADITIVOS | KG | 172.5 | 1.7124 | 0 | 295.389
06007 | TELA P/ESTRUTURA DE CONCRETO ARMADO, FORMADA POR BARRAS DE A | KG | 71 | 16 | 0 | 1136
CO CA-60, DIAM. 4,2MM E ESPACAMENTO ENTRE ELES DE (30X10)CM
14293 | MANTA A BASE DE ASFALTO MODIFICADO COM POLIMEROS, POLIETILEN | M2 | 6 | 44.6009 | 0 | 267.6054
O NAS DUAS FACES, TIPO III-B, ESPESSURA DE 4MM
14541 | BRITA 0, PARA REGIAO METROPOLITANA DO RIO DE JANEIRO | T | 0.0781 | 99 | 0 | 7.7319
20004 | MAO-DE-OBRA DE AJUDANTE DA CONSTRUCAO CIVIL, INCLUSIVE ENCAR | H | 1.43 | 16.75 | 3 | 24.6711
GOS SOCIAIS DESONERADOS
20015 | MAO-DE-OBRA DE ARMADOR DE CONCRETO ARMADO, INCLUSIVE ENCARGO | H | 0.64 | 23.16 | 3 | 15.2671
S SOCIAIS DESONERADOS
20022 | MAO-DE-OBRA DE ASSENTADOR DE TUBOS (REDES SUBTERRANEAS), INC | H | 6.6 | 23.16 | 3 | 157.4417
LUSIVE ENCARGOS SOCIAIS DESONERADOS
20046 | MAO-DE-OBRA DE CARPINTEIRO DE FORMA DE CONCRETO, INCLUSIVE E | H | 0.15 | 23.16 | 3 | 3.5782
NCARGOS SOCIAIS DESONERADOS
20069 | MAO-DE-OBRA DE ENGENHEIRO OU ARQUITETO COORDENADOR DE OBRAS, | H | 1.41 | 224.54 | 3 | 326.0994
INCLUSIVE ENCARGOS SOCIAIS DESONERADOS
20085 | MAO-DE-OBRA DE LABORATORISTA DE SOLOS A, INCLUSIVE ENCARGOS | H | 3.5 | 32.01 | 3 | 115.3961
SOCIAIS DESONERADOS
20115 | MAO-DE-OBRA DE PEDREIRO, INCLUSIVE ENCARGOS SOCIAIS DESONERA | H | 0.15 | 23.16 | 3 | 3.5782
DOS
20132 | MAO-DE-OBRA DE SERVENTE DA CONSTRUCAO CIVIL, INCLUSIVE ENCAR | H | 5.9 | 16.75 | 3 | 101.7898
GOS SOCIAIS DESONERADOS
20134 | MAO-DE-OBRA DE SOLDADOR DA CONSTRUCAO CIVIL, INCLUSIVE ENCAR | H | 1.3 | 24.92 | 3 | 33.3679
GOS SOCIAIS DESONERADOS
20150 | MAO-DE-OBRA DE TOPOGRAFO B (SERVICOS DE CAMPO),INCLUSIVE ENC | H | 1.3 | 24.92 | 3 | 33.3679
ARGOS SOCIAIS DESONERADOS
30163 | ARGAMASSA CIM.,AREIA TRACO 1:3,PREPARO MECANICO | M3 | 0.00313 | 460.6219 | 0 | 1.4417
30256 | PREPARO CONCR. BETON. 320L; 1,00M3/H | M3 | 0.1 | 115.6197 | 0 | 11.562
30267 | LANCAMENTO CONC.S/ARM.1,0M3/H/HORIZ/VERT | M3 | 0.1 | 166.3342 | 0 | 16.6334
30299 | FORMAS CHAPAS MADEIRA PLAST.20MM,2 VEZES | M2 | 2.765 | 169.0143 | 0 | 467.3245
30302 | BARRA ACO CA-50,DIAM.DE 8 A 12,5MM | KG | 32.145 | 7.4795 | 0 | 240.4285
30309 | CORTE ACO CA-50B DIAM.ENTRE 8MM A 12,5MM | KG | 21.32 | 4.3162 | 0 | 92.0214
30311 | CONE DE ANCORAGEM P/12 CORDOALHAS 12,5MM | UN | 1.082 | 1322.1778 | 0 | 1430.5964
30506 | GUINDASTE ARTICULADO SOBRE CAMINHAO DIESEL,POTENCIA MAXIMA 2 | H | 1.3 | 296.6652 | 0 | 385.6648
31CV (CP)
30508 | GUINDASTE ARTICULADO SOBRE CAMINHAO DIESEL,POTENCIA MAXIMA 2 | H | 1.3 | 104.0441 | 0 | 135.2573
31CV (CI)
30523 | GUINDAUTO 3,5T, ALCANCE 5,90M (CP) | H | 3.1 | 55.1579 | 0 | 170.9895
30524 | GUINDAUTO 3,5T, ALCANCE 5,90M (CI) | H | 3.52 | 46.1961 | 0 | 162.6103
30730 | VIBRADOR IMERSAO ELETR. 2CV (CP) | H | 0.0575 | 1.6994 | 0 | 0.0977
30731 | VIBRADOR IMERSAO ELETR. 2CV (CI) | H | 0.0975 | 0.4441 | 0 | 0.0433
31015 | CONCRETO AUTO-ADENSAVEL,DOSADO RACIONALMENTE P/UMA RESISTENC | M3 | 2.312 | 583.7767 | 0 | 1349.6917
IA CARACTERISTICA A COMPRES.30MPA,INCL.5% DE PERDAS
06.004.0415-0 | GALERIA MULTIDIMENSIONAL RODOVIARIA SIMPLES CONCR.ARMADO E C | M |  | 12759.73
ONCR.ARMADO PROTENDIDO,30MPA,PAREDE C/6,00M,PESO 12,00T E TA
MPA C/2,00M,PESO 4,60T,ESTRUTURALMENTE BI-APOIADA C/CARGA PO
R APOIO 233T,(TB-450,NBR 7188),C/TABULEIRO 5,00M,ALTURA 4,97
M,VAZAO DE 30,73M3/S,VELOCIDADE DE ESCOAMENTO 2,75M/S,EXCLUS
IVE TRANSPORTE,DESCARGA,ESCAVACAO E REATERRO.FORN.E ASSENT.
00691 | TELA P/ESTRUTURA DE CONCRETO ARMADO, FORMADA POR FIOS DE ACO | KG | 176.7 | 8.3822 | 0 | 1481.1347
CA-60, DIAM.4,2MM E ESPACAMENTO ENTRE ELES DE (10X10)CM
01157 | VIBRADOR IMERSAO ELETR. 2CV (CP) | H | 0.0575 | 1.6994 | 0 | 0.0977
01158 | VIBRADOR IMERSAO ELETR. 2CV (CI) | H | 0.0975 | 0.4441 | 0 | 0.0433
01394 | CORDOALHA DE 12,7MM, CP-190 RB | KG | 11.55 | 15.27 | 0 | 176.3685
01605 | ARGAMASSA CIM.,AREIA TRACO 1:3,PREPARO MECANICO | M3 | 0.00313 | 468.8582 | 0 | 1.4675
01747 | PREPARO CONCR. BETON. 320L; 1,00M3/H | M3 | 0.1 | 131.5641 | 0 | 13.1564
01760 | LANCAMENTO CONC.S/ARM.1,0M3/H/HORIZ/VERT | M3 | 0.1 | 190.6525 | 0 | 19.0653
01921 | MAO-DE-OBRA DE AJUDANTE DE CONSTRUCAO CIVIL, INCLUSIVE ENCAR | H | 3.32 | 19.33 | 3 | 66.1009
GOS SOCIAIS
01944 | MAO-DE-OBRA DE SOLDADOR DA CONSTRUCAO CIVIL, INCLUSIVE ENCAR | H | 1.3 | 28.76 | 3 | 38.5096
GOS SOCIAIS
01945 | MAO-DE-OBRA DE ENGENHEIRO OU ARQUITETO COORDENADOR DE OBRAS, | H | 4.031 | 259.13 | 3 | 1075.8896
INCLUSIVE ENCARGOS SOCIAIS
01958 | MAO-DE-OBRA DE TOPOGRAFO B (SERVICOS DE CAMPO), INCLUSIVE EN | H | 1.3 | 28.76 | 3 | 38.5096
CARGOS SOCIAIS
01968 | MAO-DE-OBRA DE PEDREIRO, INCLUSIVE ENCARGOS SOCIAIS | H | 0.15 | 26.73 | 3 | 4.1298
01979 | MAO-DE-OBRA DE LABORATORISTA DE SOLOS A, INCLUSIVE ENCARGOS | H | 6.22 | 36.94 | 3 | 236.6598
SOCIAIS
01990 | MAO-DE-OBRA DE CARPINTEIRO DE FORMA DE CONCRETO, INCLUSIVE E | H | 0.15 | 26.73 | 3 | 4.1298
NCARGOS SOCIAIS
01997 | MAO-DE-OBRA DE ASSENTADOR DE TUBOS (REDES SUBTERRANEAS), INC | H | 6.6 | 26.73 | 3 | 181.7105
LUSIVE ENCARGOS SOCIAIS
01998 | MAO-DE-OBRA DE ARMADOR DE CONCRETO ARMADO, INCLUSIVE ENCARGO | H | 1.661 | 26.73 | 3 | 45.7305
S SOCIAIS
01999 | MAO-DE-OBRA DE SERVENTE DA CONSTRUCAO CIVIL, INCLUSIVE ENCAR | H | 5.9 | 19.33 | 3 | 117.4684
GOS SOCIAIS
02003 | GUINDAUTO 3,5T, ALCANCE 7,0M (CP) | H | 12.334 | 60.3179 | 0 | 743.961
02004 | GUINDAUTO 3,5T, ALCANCE 7,0M (CI) | H | 14.017 | 51.3561 | 0 | 719.8585
02014 | GUINDASTE ARTICULADO SOBRE CAMINHAO DIESEL,POTENCIA MAXIMA 2 | H | 1.3 | 304.2452 | 0 | 395.5188
31CV (CP)
02016 | GUINDASTE ARTICULADO SOBRE CAMINHAO DIESEL,POTENCIA MAXIMA 2 | H | 1.3 | 111.6241 | 0 | 145.1113
31CV (CI)
02523 | INSTALACAO AVULSA DE BOMBA DE CONCRETO | M3 | 0.25 | 45 | 0 | 11.25
03050 | BARRA ACO CA-50,DIAM.DE 8 A 12,5MM | KG | 32.145 | 7.4795 | 0 | 240.4285
03053 | CORTE ACO CA-50B DIAM.ENTRE 8MM A 12,5MM | KG | 21.32 | 4.9813 | 0 | 106.2013
03113 | FORMAS CHAPAS MADEIRA PLAST.20MM,2 VEZES | M2 | 3.96 | 184.299 | 0 | 729.824
03118 | CONE DE ANCORAGEM P/12 CORDOALHAS 12,5MM | UN | 1.239 | 1358.7401 | 0 | 1683.479
04867 | BAINHA DE ACO GALVANIZADO, NO DIAMETRO DE 065MM | M | 1.15 | 26.66 | 0 | 30.659
05204 | CONCRETO BOMBEAVEL, UTILIZANDO BRITA 1, DE 30MPA | M3 | 0.2625 | 480 | 0 | 126
05349 | ARGAMASSA DE CIMENTO, AREIA DE QUARTZO E ADITIVOS | KG | 172.5 | 1.7124 | 0 | 295.389
06007 | TELA P/ESTRUTURA DE CONCRETO ARMADO, FORMADA POR BARRAS DE A | KG | 113.76 | 16 | 0 | 1820.16
CO CA-60, DIAM. 4,2MM E ESPACAMENTO ENTRE ELES DE (30X10)CM
14293 | MANTA A BASE DE ASFALTO MODIFICADO COM POLIMEROS, POLIETILEN | M2 | 6 | 44.6009 | 0 | 267.6054
O NAS DUAS FACES, TIPO III-B, ESPESSURA DE 4MM
14541 | BRITA 0, PARA REGIAO METROPOLITANA DO RIO DE JANEIRO | T | 0.0781 | 99 | 0 | 7.7319
15254 | CONCRETO AUTO-ADENSAVEL,DOSADO RACIONALMENTE P/UMA RESISTENC | M3 | 3.317 | 583.7767 | 0 | 1936.3873
IA CARACTERISTICA A COMPRES.30MPA,INCL.5% DE PERDAS
06.004.0415-A | GALERIA MULTIDIMENSIONAL RODOVIARIA SIMPLES CONCR.ARMADO E C | M |  | 12238.53
ONCR.ARMADO PROTENDIDO,30MPA,PAREDE C/6,00M,PESO 12,00T E TA
MPA C/2,00M,PESO 4,60T,ESTRUTURALMENTE BI-APOIADA C/CARGA PO
R APOIO 233T,(TB-450,NBR 7188),C/TABULEIRO 5,00M,ALTURA 4,97
M,VAZAO DE 30,73M3/S,VELOCIDADE DE ESCOAMENTO 2,75M/S,EXCLUS
IVE TRANSPORTE,DESCARGA,ESCAVACAO E REATERRO.FORN.E ASSENT.
00691 | TELA P/ESTRUTURA DE CONCRETO ARMADO, FORMADA POR FIOS DE ACO | KG | 176.7 | 8.3822 | 0 | 1481.1347
CA-60, DIAM.4,2MM E ESPACAMENTO ENTRE ELES DE (10X10)CM
01394 | CORDOALHA DE 12,7MM, CP-190 RB | KG | 11.55 | 15.27 | 0 | 176.3685
02523 | INSTALACAO AVULSA DE BOMBA DE CONCRETO | M3 | 0.25 | 45 | 0 | 11.25
04867 | BAINHA DE ACO GALVANIZADO, NO DIAMETRO DE 065MM | M | 1.15 | 26.66 | 0 | 30.659
05204 | CONCRETO BOMBEAVEL, UTILIZANDO BRITA 1, DE 30MPA | M3 | 0.2625 | 480 | 0 | 126
05349 | ARGAMASSA DE CIMENTO, AREIA DE QUARTZO E ADITIVOS | KG | 172.5 | 1.7124 | 0 | 295.389
06007 | TELA P/ESTRUTURA DE CONCRETO ARMADO, FORMADA POR BARRAS DE A | KG | 113.76 | 16 | 0 | 1820.16
CO CA-60, DIAM. 4,2MM E ESPACAMENTO ENTRE ELES DE (30X10)CM
14293 | MANTA A BASE DE ASFALTO MODIFICADO COM POLIMEROS, POLIETILEN | M2 | 6 | 44.6009 | 0 | 267.6054
O NAS DUAS FACES, TIPO III-B, ESPESSURA DE 4MM
14541 | BRITA 0, PARA REGIAO METROPOLITANA DO RIO DE JANEIRO | T | 0.0781 | 99 | 0 | 7.7319
20004 | MAO-DE-OBRA DE AJUDANTE DA CONSTRUCAO CIVIL, INCLUSIVE ENCAR | H | 3.32 | 16.75 | 3 | 57.2783
GOS SOCIAIS DESONERADOS
20015 | MAO-DE-OBRA DE ARMADOR DE CONCRETO ARMADO, INCLUSIVE ENCARGO | H | 1.661 | 23.16 | 3 | 39.6228
S SOCIAIS DESONERADOS
20022 | MAO-DE-OBRA DE ASSENTADOR DE TUBOS (REDES SUBTERRANEAS), INC | H | 6.6 | 23.16 | 3 | 157.4417
LUSIVE ENCARGOS SOCIAIS DESONERADOS
20046 | MAO-DE-OBRA DE CARPINTEIRO DE FORMA DE CONCRETO, INCLUSIVE E | H | 0.15 | 23.16 | 3 | 3.5782
NCARGOS SOCIAIS DESONERADOS
20069 | MAO-DE-OBRA DE ENGENHEIRO OU ARQUITETO COORDENADOR DE OBRAS, | H | 4.031 | 224.54 | 3 | 932.2744
INCLUSIVE ENCARGOS SOCIAIS DESONERADOS
20085 | MAO-DE-OBRA DE LABORATORISTA DE SOLOS A, INCLUSIVE ENCARGOS | H | 6.22 | 32.01 | 3 | 205.0753
SOCIAIS DESONERADOS
20115 | MAO-DE-OBRA DE PEDREIRO, INCLUSIVE ENCARGOS SOCIAIS DESONERA | H | 0.15 | 23.16 | 3 | 3.5782
DOS
20132 | MAO-DE-OBRA DE SERVENTE DA CONSTRUCAO CIVIL, INCLUSIVE ENCAR | H | 5.9 | 16.75 | 3 | 101.7898
GOS SOCIAIS DESONERADOS
20134 | MAO-DE-OBRA DE SOLDADOR DA CONSTRUCAO CIVIL, INCLUSIVE ENCAR | H | 1.3 | 24.92 | 3 | 33.3679
GOS SOCIAIS DESONERADOS
20150 | MAO-DE-OBRA DE TOPOGRAFO B (SERVICOS DE CAMPO),INCLUSIVE ENC | H | 1.3 | 24.92 | 3 | 33.3679
ARGOS SOCIAIS DESONERADOS
30163 | ARGAMASSA CIM.,AREIA TRACO 1:3,PREPARO MECANICO | M3 | 0.00313 | 460.6219 | 0 | 1.4417
30256 | PREPARO CONCR. BETON. 320L; 1,00M3/H | M3 | 0.1 | 115.6197 | 0 | 11.562
30267 | LANCAMENTO CONC.S/ARM.1,0M3/H/HORIZ/VERT | M3 | 0.1 | 166.3342 | 0 | 16.6334
30299 | FORMAS CHAPAS MADEIRA PLAST.20MM,2 VEZES | M2 | 3.96 | 169.0143 | 0 | 669.2966
30302 | BARRA ACO CA-50,DIAM.DE 8 A 12,5MM | KG | 32.145 | 7.4795 | 0 | 240.4285
30309 | CORTE ACO CA-50B DIAM.ENTRE 8MM A 12,5MM | KG | 21.32 | 4.3162 | 0 | 92.0214
30311 | CONE DE ANCORAGEM P/12 CORDOALHAS 12,5MM | UN | 1.239 | 1322.1778 | 0 | 1638.1783
30506 | GUINDASTE ARTICULADO SOBRE CAMINHAO DIESEL,POTENCIA MAXIMA 2 | H | 1.3 | 296.6652 | 0 | 385.6648
31CV (CP)
30508 | GUINDASTE ARTICULADO SOBRE CAMINHAO DIESEL,POTENCIA MAXIMA 2 | H | 1.3 | 104.0441 | 0 | 135.2573
31CV (CI)
30523 | GUINDAUTO 3,5T, ALCANCE 5,90M (CP) | H | 12.334 | 55.1579 | 0 | 680.3175
30524 | GUINDAUTO 3,5T, ALCANCE 5,90M (CI) | H | 14.017 | 46.1961 | 0 | 647.5307
30730 | VIBRADOR IMERSAO ELETR. 2CV (CP) | H | 0.0575 | 1.6994 | 0 | 0.0977
30731 | VIBRADOR IMERSAO ELETR. 2CV (CI) | H | 0.0975 | 0.4441 | 0 | 0.0433
31015 | CONCRETO AUTO-ADENSAVEL,DOSADO RACIONALMENTE P/UMA RESISTENC | M3 | 3.317 | 583.7767 | 0 | 1936.3873
IA CARACTERISTICA A COMPRES.30MPA,INCL.5% DE PERDAS
06.004.0420-0 | GALERIA MULTIMENSIONAL RODOVIARIA DUPLA CONCR.ARMADO E CONCR | M |  | 10924.53
.ARMADO PROTENDIDO,30MPA,2 FUNDOS 6M,PESO 8,80T,PAREDE C/6,0
0M,PESO 3,90T E TAMPA C/2,00M,PESO 4,81T,ESTRUTURALMENTE BI-
APOIADA C/CARGA APOIO 191T,(TB-450,NBR 7188),C/TABULEIRO 5,2
2M,ALT.2,62M,VAZAO 15,42M3/S,VELOCIDADE ESCOAMENTO 2,00M/S,E
XCL.TRANSPORTE,DESCARGA,ESCAVACAO E REATERRO.FORN.E ASSENT.
00691 | TELA P/ESTRUTURA DE CONCRETO ARMADO, FORMADA POR FIOS DE ACO | KG | 118 | 8.3822 | 0 | 989.0996
CA-60, DIAM.4,2MM E ESPACAMENTO ENTRE ELES DE (10X10)CM
01157 | VIBRADOR IMERSAO ELETR. 2CV (CP) | H | 0.0575 | 1.6994 | 0 | 0.0977
01158 | VIBRADOR IMERSAO ELETR. 2CV (CI) | H | 0.0975 | 0.4441 | 0 | 0.0433
01394 | CORDOALHA DE 12,7MM, CP-190 RB | KG | 13.23 | 15.27 | 0 | 202.0221
01605 | ARGAMASSA CIM.,AREIA TRACO 1:3,PREPARO MECANICO | M3 | 0.00313 | 468.8582 | 0 | 1.4675
01747 | PREPARO CONCR. BETON. 320L; 1,00M3/H | M3 | 0.1 | 131.5641 | 0 | 13.1564
01760 | LANCAMENTO CONC.S/ARM.1,0M3/H/HORIZ/VERT | M3 | 0.1 | 190.6525 | 0 | 19.0653
01921 | MAO-DE-OBRA DE AJUDANTE DE CONSTRUCAO CIVIL, INCLUSIVE ENCAR | H | 1.7 | 19.33 | 3 | 33.8468
GOS SOCIAIS
01944 | MAO-DE-OBRA DE SOLDADOR DA CONSTRUCAO CIVIL, INCLUSIVE ENCAR | H | 1.3 | 28.76 | 3 | 38.5096
GOS SOCIAIS
01945 | MAO-DE-OBRA DE ENGENHEIRO OU ARQUITETO COORDENADOR DE OBRAS, | H | 1.6 | 259.13 | 3 | 427.0462
INCLUSIVE ENCARGOS SOCIAIS
01958 | MAO-DE-OBRA DE TOPOGRAFO B (SERVICOS DE CAMPO), INCLUSIVE EN | H | 1.3 | 28.76 | 3 | 38.5096
CARGOS SOCIAIS
01968 | MAO-DE-OBRA DE PEDREIRO, INCLUSIVE ENCARGOS SOCIAIS | H | 0.15 | 26.73 | 3 | 4.1298
01979 | MAO-DE-OBRA DE LABORATORISTA DE SOLOS A, INCLUSIVE ENCARGOS | H | 4 | 36.94 | 3 | 152.1928
SOCIAIS
01990 | MAO-DE-OBRA DE CARPINTEIRO DE FORMA DE CONCRETO, INCLUSIVE E | H | 0.15 | 26.73 | 3 | 4.1298
NCARGOS SOCIAIS
01997 | MAO-DE-OBRA DE ASSENTADOR DE TUBOS (REDES SUBTERRANEAS), INC | H | 6.6 | 26.73 | 3 | 181.7105
LUSIVE ENCARGOS SOCIAIS
01998 | MAO-DE-OBRA DE ARMADOR DE CONCRETO ARMADO, INCLUSIVE ENCARGO | H | 2.61 | 26.73 | 3 | 71.8583
S SOCIAIS
01999 | MAO-DE-OBRA DE SERVENTE DA CONSTRUCAO CIVIL, INCLUSIVE ENCAR | H | 5.9 | 19.33 | 3 | 117.4684
GOS SOCIAIS
02003 | GUINDAUTO 3,5T, ALCANCE 7,0M (CP) | H | 5.171 | 60.3179 | 0 | 311.9039
02004 | GUINDAUTO 3,5T, ALCANCE 7,0M (CI) | H | 5.88 | 51.3561 | 0 | 301.9739
02014 | GUINDASTE ARTICULADO SOBRE CAMINHAO DIESEL,POTENCIA MAXIMA 2 | H | 1.3 | 304.2452 | 0 | 395.5188
31CV (CP)
02016 | GUINDASTE ARTICULADO SOBRE CAMINHAO DIESEL,POTENCIA MAXIMA 2 | H | 1.3 | 111.6241 | 0 | 145.1113
31CV (CI)
02523 | INSTALACAO AVULSA DE BOMBA DE CONCRETO | M3 | 0.25 | 45 | 0 | 11.25
03050 | BARRA ACO CA-50,DIAM.DE 8 A 12,5MM | KG | 51.9 | 7.4795 | 0 | 388.1861
03051 | BARRA ACO CA-50B DIAM. ACIMA DE 12,5MM | KG | 30.8 | 6.4665 | 0 | 199.1682
03053 | CORTE ACO CA-50B DIAM.ENTRE 8MM A 12,5MM | KG | 2.9 | 4.9813 | 0 | 14.4458
03113 | FORMAS CHAPAS MADEIRA PLAST.20MM,2 VEZES | M2 | 3.131 | 184.299 | 0 | 577.0402
03118 | CONE DE ANCORAGEM P/12 CORDOALHAS 12,5MM | UN | 1.808 | 1358.7401 | 0 | 2456.6021
04867 | BAINHA DE ACO GALVANIZADO, NO DIAMETRO DE 065MM | M | 1.32 | 26.66 | 0 | 35.1912
05204 | CONCRETO BOMBEAVEL, UTILIZANDO BRITA 1, DE 30MPA | M3 | 0.2625 | 480 | 0 | 126
05349 | ARGAMASSA DE CIMENTO, AREIA DE QUARTZO E ADITIVOS | KG | 172.5 | 1.7124 | 0 | 295.389
06007 | TELA P/ESTRUTURA DE CONCRETO ARMADO, FORMADA POR BARRAS DE A | KG | 97.9 | 16 | 0 | 1566.4
CO CA-60, DIAM. 4,2MM E ESPACAMENTO ENTRE ELES DE (30X10)CM
14293 | MANTA A BASE DE ASFALTO MODIFICADO COM POLIMEROS, POLIETILEN | M2 | 6 | 44.6009 | 0 | 267.6054
O NAS DUAS FACES, TIPO III-B, ESPESSURA DE 4MM
14541 | BRITA 0, PARA REGIAO METROPOLITANA DO RIO DE JANEIRO | T | 0.0781 | 99 | 0 | 7.7319
15254 | CONCRETO AUTO-ADENSAVEL,DOSADO RACIONALMENTE P/UMA RESISTENC | M3 | 2.622 | 583.7767 | 0 | 1530.6625
IA CARACTERISTICA A COMPRES.30MPA,INCL.5% DE PERDAS
06.004.0420-A | GALERIA MULTIMENSIONAL RODOVIARIA DUPLA CONCR.ARMADO E CONCR | M |  | 10585.09
.ARMADO PROTENDIDO,30MPA,2 FUNDOS 6M,PESO 8,80T,PAREDE C/6,0
0M,PESO 3,90T E TAMPA C/2,00M,PESO 4,81T,ESTRUTURALMENTE BI-
APOIADA C/CARGA APOIO 191T,(TB-450,NBR 7188),C/TABULEIRO 5,2
2M,ALT.2,62M,VAZAO 15,42M3/S,VELOCIDADE ESCOAMENTO 2,00M/S,E
XCL.TRANSPORTE,DESCARGA,ESCAVACAO E REATERRO.FORN.E ASSENT.
00691 | TELA P/ESTRUTURA DE CONCRETO ARMADO, FORMADA POR FIOS DE ACO | KG | 118 | 8.3822 | 0 | 989.0996
CA-60, DIAM.4,2MM E ESPACAMENTO ENTRE ELES DE (10X10)CM
01394 | CORDOALHA DE 12,7MM, CP-190 RB | KG | 13.23 | 15.27 | 0 | 202.0221
02523 | INSTALACAO AVULSA DE BOMBA DE CONCRETO | M3 | 0.25 | 45 | 0 | 11.25
04867 | BAINHA DE ACO GALVANIZADO, NO DIAMETRO DE 065MM | M | 1.32 | 26.66 | 0 | 35.1912
05204 | CONCRETO BOMBEAVEL, UTILIZANDO BRITA 1, DE 30MPA | M3 | 0.2625 | 480 | 0 | 126
05349 | ARGAMASSA DE CIMENTO, AREIA DE QUARTZO E ADITIVOS | KG | 172.5 | 1.7124 | 0 | 295.389
06007 | TELA P/ESTRUTURA DE CONCRETO ARMADO, FORMADA POR BARRAS DE A | KG | 97.9 | 16 | 0 | 1566.4
CO CA-60, DIAM. 4,2MM E ESPACAMENTO ENTRE ELES DE (30X10)CM
14293 | MANTA A BASE DE ASFALTO MODIFICADO COM POLIMEROS, POLIETILEN | M2 | 6 | 44.6009 | 0 | 267.6054
O NAS DUAS FACES, TIPO III-B, ESPESSURA DE 4MM
14541 | BRITA 0, PARA REGIAO METROPOLITANA DO RIO DE JANEIRO | T | 0.0781 | 99 | 0 | 7.7319
20004 | MAO-DE-OBRA DE AJUDANTE DA CONSTRUCAO CIVIL, INCLUSIVE ENCAR | H | 1.7 | 16.75 | 3 | 29.3293
GOS SOCIAIS DESONERADOS
20015 | MAO-DE-OBRA DE ARMADOR DE CONCRETO ARMADO, INCLUSIVE ENCARGO | H | 2.61 | 23.16 | 3 | 62.261
S SOCIAIS DESONERADOS
20022 | MAO-DE-OBRA DE ASSENTADOR DE TUBOS (REDES SUBTERRANEAS), INC | H | 6.6 | 23.16 | 3 | 157.4417
LUSIVE ENCARGOS SOCIAIS DESONERADOS
20046 | MAO-DE-OBRA DE CARPINTEIRO DE FORMA DE CONCRETO, INCLUSIVE E | H | 0.15 | 23.16 | 3 | 3.5782
NCARGOS SOCIAIS DESONERADOS
20069 | MAO-DE-OBRA DE ENGENHEIRO OU ARQUITETO COORDENADOR DE OBRAS, | H | 1.6 | 224.54 | 3 | 370.0419
INCLUSIVE ENCARGOS SOCIAIS DESONERADOS
20085 | MAO-DE-OBRA DE LABORATORISTA DE SOLOS A, INCLUSIVE ENCARGOS | H | 4 | 32.01 | 3 | 131.8812
SOCIAIS DESONERADOS
20115 | MAO-DE-OBRA DE PEDREIRO, INCLUSIVE ENCARGOS SOCIAIS DESONERA | H | 0.15 | 23.16 | 3 | 3.5782
DOS
20132 | MAO-DE-OBRA DE SERVENTE DA CONSTRUCAO CIVIL, INCLUSIVE ENCAR | H | 5.9 | 16.75 | 3 | 101.7898
GOS SOCIAIS DESONERADOS
20134 | MAO-DE-OBRA DE SOLDADOR DA CONSTRUCAO CIVIL, INCLUSIVE ENCAR | H | 1.3 | 24.92 | 3 | 33.3679
GOS SOCIAIS DESONERADOS
20150 | MAO-DE-OBRA DE TOPOGRAFO B (SERVICOS DE CAMPO),INCLUSIVE ENC | H | 1.3 | 24.92 | 3 | 33.3679
ARGOS SOCIAIS DESONERADOS
30163 | ARGAMASSA CIM.,AREIA TRACO 1:3,PREPARO MECANICO | M3 | 0.00313 | 460.6219 | 0 | 1.4417
30256 | PREPARO CONCR. BETON. 320L; 1,00M3/H | M3 | 0.1 | 115.6197 | 0 | 11.562
30267 | LANCAMENTO CONC.S/ARM.1,0M3/H/HORIZ/VERT | M3 | 0.1 | 166.3342 | 0 | 16.6334
30299 | FORMAS CHAPAS MADEIRA PLAST.20MM,2 VEZES | M2 | 3.131 | 169.0143 | 0 | 529.1838
30302 | BARRA ACO CA-50,DIAM.DE 8 A 12,5MM | KG | 51.9 | 7.4795 | 0 | 388.1861
30303 | BARRA ACO CA-50B DIAM. ACIMA DE 12,5MM | KG | 30.8 | 6.4665 | 0 | 199.1682
30309 | CORTE ACO CA-50B DIAM.ENTRE 8MM A 12,5MM | KG | 2.9 | 4.3162 | 0 | 12.517
30311 | CONE DE ANCORAGEM P/12 CORDOALHAS 12,5MM | UN | 1.808 | 1322.1778 | 0 | 2390.4975
30506 | GUINDASTE ARTICULADO SOBRE CAMINHAO DIESEL,POTENCIA MAXIMA 2 | H | 1.3 | 296.6652 | 0 | 385.6648
31CV (CP)
30508 | GUINDASTE ARTICULADO SOBRE CAMINHAO DIESEL,POTENCIA MAXIMA 2 | H | 1.3 | 104.0441 | 0 | 135.2573
31CV (CI)
30523 | GUINDAUTO 3,5T, ALCANCE 5,90M (CP) | H | 5.171 | 55.1579 | 0 | 285.2215
30524 | GUINDAUTO 3,5T, ALCANCE 5,90M (CI) | H | 5.88 | 46.1961 | 0 | 271.6331
30730 | VIBRADOR IMERSAO ELETR. 2CV (CP) | H | 0.0575 | 1.6994 | 0 | 0.0977
30731 | VIBRADOR IMERSAO ELETR. 2CV (CI) | H | 0.0975 | 0.4441 | 0 | 0.0433
31015 | CONCRETO AUTO-ADENSAVEL,DOSADO RACIONALMENTE P/UMA RESISTENC | M3 | 2.622 | 583.7767 | 0 | 1530.6625
IA CARACTERISTICA A COMPRES.30MPA,INCL.5% DE PERDAS
06.004.0425-0 | GALERIA MULTIDIMENSIONAL RODOVIARIA DUPLA CONCRETO ARMADO E | M |  | 13810.45
PROTENDIDO,30MPA,PAREDE C/6,00M,PESO 4,90T E TAMPA C/2,00M,P
ESO 5,22T,ESTRUTURALMENTE BI-APOIADA C/CARGA POR APOIO 223T,
(TB-450,ABNT NBR 7188),C/TABULEIRO 5,53M,ALT.3,00M,VAZAO 21,
45M3/S,VELOCIDADE DE ESCOAMENTO 2,16M/S,EXCLUSIVE TRANSPORTE
,DESCARGA,ESCAVACAO E REATERRO.FORNECIMENTO E ASSENTAMENTO
00691 | TELA P/ESTRUTURA DE CONCRETO ARMADO, FORMADA POR FIOS DE ACO | KG | 149.3 | 8.3822 | 0 | 1251.4625
CA-60, DIAM.4,2MM E ESPACAMENTO ENTRE ELES DE (10X10)CM
01157 | VIBRADOR IMERSAO ELETR. 2CV (CP) | H | 0.0575 | 1.6994 | 0 | 0.0977
01158 | VIBRADOR IMERSAO ELETR. 2CV (CI) | H | 0.0975 | 0.4441 | 0 | 0.0433
01394 | CORDOALHA DE 12,7MM, CP-190 RB | KG | 15.19 | 15.27 | 0 | 231.9513
01605 | ARGAMASSA CIM.,AREIA TRACO 1:3,PREPARO MECANICO | M3 | 0.00313 | 468.8582 | 0 | 1.4675
01747 | PREPARO CONCR. BETON. 320L; 1,00M3/H | M3 | 0.1 | 131.5641 | 0 | 13.1564
01760 | LANCAMENTO CONC.S/ARM.1,0M3/H/HORIZ/VERT | M3 | 0.1 | 190.6525 | 0 | 19.0653
01921 | MAO-DE-OBRA DE AJUDANTE DE CONSTRUCAO CIVIL, INCLUSIVE ENCAR | H | 2.11 | 19.33 | 3 | 42.0099
GOS SOCIAIS
01944 | MAO-DE-OBRA DE SOLDADOR DA CONSTRUCAO CIVIL, INCLUSIVE ENCAR | H | 1.3 | 28.76 | 3 | 38.5096
GOS SOCIAIS
01945 | MAO-DE-OBRA DE ENGENHEIRO OU ARQUITETO COORDENADOR DE OBRAS, | H | 2.07 | 259.13 | 3 | 552.4911
INCLUSIVE ENCARGOS SOCIAIS
01958 | MAO-DE-OBRA DE TOPOGRAFO B (SERVICOS DE CAMPO), INCLUSIVE EN | H | 1.3 | 28.76 | 3 | 38.5096
CARGOS SOCIAIS
01968 | MAO-DE-OBRA DE PEDREIRO, INCLUSIVE ENCARGOS SOCIAIS | H | 0.15 | 26.73 | 3 | 4.1298
01979 | MAO-DE-OBRA DE LABORATORISTA DE SOLOS A, INCLUSIVE ENCARGOS | H | 5.14 | 36.94 | 3 | 195.5677
SOCIAIS
01990 | MAO-DE-OBRA DE CARPINTEIRO DE FORMA DE CONCRETO, INCLUSIVE E | H | 0.15 | 26.73 | 3 | 4.1298
NCARGOS SOCIAIS
01997 | MAO-DE-OBRA DE ASSENTADOR DE TUBOS (REDES SUBTERRANEAS), INC | H | 6.6 | 26.73 | 3 | 181.7105
LUSIVE ENCARGOS SOCIAIS
01998 | MAO-DE-OBRA DE ARMADOR DE CONCRETO ARMADO, INCLUSIVE ENCARGO | H | 0.871 | 26.73 | 3 | 23.9803
S SOCIAIS
01999 | MAO-DE-OBRA DE SERVENTE DA CONSTRUCAO CIVIL, INCLUSIVE ENCAR | H | 5.9 | 19.33 | 3 | 117.4684
GOS SOCIAIS
02003 | GUINDAUTO 3,5T, ALCANCE 7,0M (CP) | H | 5.95 | 60.3179 | 0 | 358.8915
02004 | GUINDAUTO 3,5T, ALCANCE 7,0M (CI) | H | 6.75 | 51.3561 | 0 | 346.6537
02014 | GUINDASTE ARTICULADO SOBRE CAMINHAO DIESEL,POTENCIA MAXIMA 2 | H | 1.3 | 304.2452 | 0 | 395.5188
31CV (CP)
02016 | GUINDASTE ARTICULADO SOBRE CAMINHAO DIESEL,POTENCIA MAXIMA 2 | H | 1.3 | 111.6241 | 0 | 145.1113
31CV (CI)
02523 | INSTALACAO AVULSA DE BOMBA DE CONCRETO | M3 | 0.25 | 45 | 0 | 11.25
03050 | BARRA ACO CA-50,DIAM.DE 8 A 12,5MM | KG | 59 | 7.4795 | 0 | 441.2905
03053 | CORTE ACO CA-50B DIAM.ENTRE 8MM A 12,5MM | KG | 38.2 | 4.9813 | 0 | 190.2857
03113 | FORMAS CHAPAS MADEIRA PLAST.20MM,2 VEZES | M2 | 4.062 | 184.299 | 0 | 748.6225
03118 | CONE DE ANCORAGEM P/12 CORDOALHAS 12,5MM | UN | 2.81 | 1358.7401 | 0 | 3818.0597
04867 | BAINHA DE ACO GALVANIZADO, NO DIAMETRO DE 065MM | M | 1.51 | 26.66 | 0 | 40.2566
05204 | CONCRETO BOMBEAVEL, UTILIZANDO BRITA 1, DE 30MPA | M3 | 0.2625 | 480 | 0 | 126
05349 | ARGAMASSA DE CIMENTO, AREIA DE QUARTZO E ADITIVOS | KG | 172.5 | 1.7124 | 0 | 295.389
06007 | TELA P/ESTRUTURA DE CONCRETO ARMADO, FORMADA POR BARRAS DE A | KG | 119.46 | 16 | 0 | 1911.36
CO CA-60, DIAM. 4,2MM E ESPACAMENTO ENTRE ELES DE (30X10)CM
14293 | MANTA A BASE DE ASFALTO MODIFICADO COM POLIMEROS, POLIETILEN | M2 | 6 | 44.6009 | 0 | 267.6054
O NAS DUAS FACES, TIPO III-B, ESPESSURA DE 4MM
14541 | BRITA 0, PARA REGIAO METROPOLITANA DO RIO DE JANEIRO | T | 0.0781 | 99 | 0 | 7.7319
15254 | CONCRETO AUTO-ADENSAVEL,DOSADO RACIONALMENTE P/UMA RESISTENC | M3 | 3.41 | 583.7767 | 0 | 1990.6785
IA CARACTERISTICA A COMPRES.30MPA,INCL.5% DE PERDAS
06.004.0425-A | GALERIA MULTIDIMENSIONAL RODOVIARIA DUPLA CONCRETO ARMADO E | M |  | 13370.93
PROTENDIDO,30MPA,PAREDE C/6,00M,PESO 4,90T E TAMPA C/2,00M,P
ESO 5,22T,ESTRUTURALMENTE BI-APOIADA C/CARGA POR APOIO 223T,
(TB-450,ABNT NBR 7188),C/TABULEIRO 5,53M,ALT.3,00M,VAZAO 21,
45M3/S,VELOCIDADE DE ESCOAMENTO 2,16M/S,EXCLUSIVE TRANSPORTE
,DESCARGA,ESCAVACAO E REATERRO.FORNECIMENTO E ASSENTAMENTO
00691 | TELA P/ESTRUTURA DE CONCRETO ARMADO, FORMADA POR FIOS DE ACO | KG | 149.3 | 8.3822 | 0 | 1251.4625
CA-60, DIAM.4,2MM E ESPACAMENTO ENTRE ELES DE (10X10)CM
01394 | CORDOALHA DE 12,7MM, CP-190 RB | KG | 15.19 | 15.27 | 0 | 231.9513
02523 | INSTALACAO AVULSA DE BOMBA DE CONCRETO | M3 | 0.25 | 45 | 0 | 11.25
04867 | BAINHA DE ACO GALVANIZADO, NO DIAMETRO DE 065MM | M | 1.51 | 26.66 | 0 | 40.2566
05204 | CONCRETO BOMBEAVEL, UTILIZANDO BRITA 1, DE 30MPA | M3 | 0.2625 | 480 | 0 | 126
05349 | ARGAMASSA DE CIMENTO, AREIA DE QUARTZO E ADITIVOS | KG | 172.5 | 1.7124 | 0 | 295.389
06007 | TELA P/ESTRUTURA DE CONCRETO ARMADO, FORMADA POR BARRAS DE A | KG | 119.46 | 16 | 0 | 1911.36
CO CA-60, DIAM. 4,2MM E ESPACAMENTO ENTRE ELES DE (30X10)CM
14293 | MANTA A BASE DE ASFALTO MODIFICADO COM POLIMEROS, POLIETILEN | M2 | 6 | 44.6009 | 0 | 267.6054
O NAS DUAS FACES, TIPO III-B, ESPESSURA DE 4MM
14541 | BRITA 0, PARA REGIAO METROPOLITANA DO RIO DE JANEIRO | T | 0.0781 | 99 | 0 | 7.7319
20004 | MAO-DE-OBRA DE AJUDANTE DA CONSTRUCAO CIVIL, INCLUSIVE ENCAR | H | 2.11 | 16.75 | 3 | 36.4028
GOS SOCIAIS DESONERADOS
20015 | MAO-DE-OBRA DE ARMADOR DE CONCRETO ARMADO, INCLUSIVE ENCARGO | H | 0.871 | 23.16 | 3 | 20.7775
S SOCIAIS DESONERADOS
20022 | MAO-DE-OBRA DE ASSENTADOR DE TUBOS (REDES SUBTERRANEAS), INC | H | 6.6 | 23.16 | 3 | 157.4417
LUSIVE ENCARGOS SOCIAIS DESONERADOS
20046 | MAO-DE-OBRA DE CARPINTEIRO DE FORMA DE CONCRETO, INCLUSIVE E | H | 0.15 | 23.16 | 3 | 3.5782
NCARGOS SOCIAIS DESONERADOS
20069 | MAO-DE-OBRA DE ENGENHEIRO OU ARQUITETO COORDENADOR DE OBRAS, | H | 2.07 | 224.54 | 3 | 478.7417
INCLUSIVE ENCARGOS SOCIAIS DESONERADOS
20085 | MAO-DE-OBRA DE LABORATORISTA DE SOLOS A, INCLUSIVE ENCARGOS | H | 5.14 | 32.01 | 3 | 169.4673
SOCIAIS DESONERADOS
20115 | MAO-DE-OBRA DE PEDREIRO, INCLUSIVE ENCARGOS SOCIAIS DESONERA | H | 0.15 | 23.16 | 3 | 3.5782
DOS
20132 | MAO-DE-OBRA DE SERVENTE DA CONSTRUCAO CIVIL, INCLUSIVE ENCAR | H | 5.9 | 16.75 | 3 | 101.7898
GOS SOCIAIS DESONERADOS
20134 | MAO-DE-OBRA DE SOLDADOR DA CONSTRUCAO CIVIL, INCLUSIVE ENCAR | H | 1.3 | 24.92 | 3 | 33.3679
GOS SOCIAIS DESONERADOS
20150 | MAO-DE-OBRA DE TOPOGRAFO B (SERVICOS DE CAMPO),INCLUSIVE ENC | H | 1.3 | 24.92 | 3 | 33.3679
ARGOS SOCIAIS DESONERADOS
30163 | ARGAMASSA CIM.,AREIA TRACO 1:3,PREPARO MECANICO | M3 | 0.00313 | 460.6219 | 0 | 1.4417
30256 | PREPARO CONCR. BETON. 320L; 1,00M3/H | M3 | 0.1 | 115.6197 | 0 | 11.562
30267 | LANCAMENTO CONC.S/ARM.1,0M3/H/HORIZ/VERT | M3 | 0.1 | 166.3342 | 0 | 16.6334
30299 | FORMAS CHAPAS MADEIRA PLAST.20MM,2 VEZES | M2 | 4.062 | 169.0143 | 0 | 686.5361
30302 | BARRA ACO CA-50,DIAM.DE 8 A 12,5MM | KG | 59 | 7.4795 | 0 | 441.2905
30309 | CORTE ACO CA-50B DIAM.ENTRE 8MM A 12,5MM | KG | 38.2 | 4.3162 | 0 | 164.8788
30311 | CONE DE ANCORAGEM P/12 CORDOALHAS 12,5MM | UN | 2.81 | 1322.1778 | 0 | 3715.3196
30506 | GUINDASTE ARTICULADO SOBRE CAMINHAO DIESEL,POTENCIA MAXIMA 2 | H | 1.3 | 296.6652 | 0 | 385.6648
31CV (CP)
30508 | GUINDASTE ARTICULADO SOBRE CAMINHAO DIESEL,POTENCIA MAXIMA 2 | H | 1.3 | 104.0441 | 0 | 135.2573
31CV (CI)
30523 | GUINDAUTO 3,5T, ALCANCE 5,90M (CP) | H | 5.95 | 55.1579 | 0 | 328.1895
30524 | GUINDAUTO 3,5T, ALCANCE 5,90M (CI) | H | 6.75 | 46.1961 | 0 | 311.8237
30730 | VIBRADOR IMERSAO ELETR. 2CV (CP) | H | 0.0575 | 1.6994 | 0 | 0.0977
30731 | VIBRADOR IMERSAO ELETR. 2CV (CI) | H | 0.0975 | 0.4441 | 0 | 0.0433
31015 | CONCRETO AUTO-ADENSAVEL,DOSADO RACIONALMENTE P/UMA RESISTENC | M3 | 3.41 | 583.7767 | 0 | 1990.6785
IA CARACTERISTICA A COMPRES.30MPA,INCL.5% DE PERDAS
06.004.0430-0 | GALERIA MULTIDIMENSIONAL RODOVIARIA DUPLA CONCRETO ARMADO E | M |  | 13640.65
PROTENDIDO,30MPA,PAREDE C/6,00M,PESO 7,40T E TAMPA C/2,00M,P
ESO 6,15T,ESTRUTURALMENTE BI-APOIADA C/CARGA POR APOIO 284T,
(TB-450,ABNT NBR 7188),TABULEIRO 6,35M,ALTURA 4,03M,VAZAO 40
,71M3/S,VELOCIDADE DE ESCOAMENTO 2,49M/S,EXCLUSIVE TRANSPORT
E,DESCARGA,ESCAVACAO E REATERRO.FORNECIMENTO E ASSENTAMENTO
00691 | TELA P/ESTRUTURA DE CONCRETO ARMADO, FORMADA POR FIOS DE ACO | KG | 170.7 | 8.3822 | 0 | 1430.8415
CA-60, DIAM.4,2MM E ESPACAMENTO ENTRE ELES DE (10X10)CM
01157 | VIBRADOR IMERSAO ELETR. 2CV (CP) | H | 0.0575 | 1.6994 | 0 | 0.0977
01158 | VIBRADOR IMERSAO ELETR. 2CV (CI) | H | 0.0975 | 0.4441 | 0 | 0.0433
01394 | CORDOALHA DE 12,7MM, CP-190 RB | KG | 14.25 | 15.27 | 0 | 217.5975
01605 | ARGAMASSA CIM.,AREIA TRACO 1:3,PREPARO MECANICO | M3 | 0.00313 | 468.8582 | 0 | 1.4675
01747 | PREPARO CONCR. BETON. 320L; 1,00M3/H | M3 | 0.1 | 131.5641 | 0 | 13.1564
01760 | LANCAMENTO CONC.S/ARM.1,0M3/H/HORIZ/VERT | M3 | 0.1 | 190.6525 | 0 | 19.0653
01921 | MAO-DE-OBRA DE AJUDANTE DE CONSTRUCAO CIVIL, INCLUSIVE ENCAR | H | 2.6 | 19.33 | 3 | 51.7657
GOS SOCIAIS
01944 | MAO-DE-OBRA DE SOLDADOR DA CONSTRUCAO CIVIL, INCLUSIVE ENCAR | H | 1.3 | 28.76 | 3 | 38.5096
GOS SOCIAIS
01945 | MAO-DE-OBRA DE ENGENHEIRO OU ARQUITETO COORDENADOR DE OBRAS, | H | 2.53 | 259.13 | 3 | 675.2669
INCLUSIVE ENCARGOS SOCIAIS
01958 | MAO-DE-OBRA DE TOPOGRAFO B (SERVICOS DE CAMPO), INCLUSIVE EN | H | 1.3 | 28.76 | 3 | 38.5096
CARGOS SOCIAIS
01968 | MAO-DE-OBRA DE PEDREIRO, INCLUSIVE ENCARGOS SOCIAIS | H | 0.15 | 26.73 | 3 | 4.1298
01979 | MAO-DE-OBRA DE LABORATORISTA DE SOLOS A, INCLUSIVE ENCARGOS | H | 6.3 | 36.94 | 3 | 239.7037
SOCIAIS
01990 | MAO-DE-OBRA DE CARPINTEIRO DE FORMA DE CONCRETO, INCLUSIVE E | H | 0.15 | 26.73 | 3 | 4.1298
NCARGOS SOCIAIS
01997 | MAO-DE-OBRA DE ASSENTADOR DE TUBOS (REDES SUBTERRANEAS), INC | H | 6.6 | 26.73 | 3 | 181.7105
LUSIVE ENCARGOS SOCIAIS
01998 | MAO-DE-OBRA DE ARMADOR DE CONCRETO ARMADO, INCLUSIVE ENCARGO | H | 1.04 | 26.73 | 3 | 28.6332
S SOCIAIS
01999 | MAO-DE-OBRA DE SERVENTE DA CONSTRUCAO CIVIL, INCLUSIVE ENCAR | H | 5.9 | 19.33 | 3 | 117.4684
GOS SOCIAIS
02003 | GUINDAUTO 3,5T, ALCANCE 7,0M (CP) | H | 5.595 | 60.3179 | 0 | 337.4787
02004 | GUINDAUTO 3,5T, ALCANCE 7,0M (CI) | H | 6.36 | 51.3561 | 0 | 326.6248
02014 | GUINDASTE ARTICULADO SOBRE CAMINHAO DIESEL,POTENCIA MAXIMA 2 | H | 1.3 | 304.2452 | 0 | 395.5188
31CV (CP)
02016 | GUINDASTE ARTICULADO SOBRE CAMINHAO DIESEL,POTENCIA MAXIMA 2 | H | 1.3 | 111.6241 | 0 | 145.1113
31CV (CI)
02523 | INSTALACAO AVULSA DE BOMBA DE CONCRETO | M3 | 0.25 | 45 | 0 | 11.25
03050 | BARRA ACO CA-50,DIAM.DE 8 A 12,5MM | KG | 55.54 | 7.4795 | 0 | 415.4114
03053 | CORTE ACO CA-50B DIAM.ENTRE 8MM A 12,5MM | KG | 36.04 | 4.9813 | 0 | 179.5261
03113 | FORMAS CHAPAS MADEIRA PLAST.20MM,2 VEZES | M2 | 4.961 | 184.299 | 0 | 914.3073
03118 | CONE DE ANCORAGEM P/12 CORDOALHAS 12,5MM | UN | 1.9482 | 1358.7401 | 0 | 2647.0975
04867 | BAINHA DE ACO GALVANIZADO, NO DIAMETRO DE 065MM | M | 1.42 | 26.66 | 0 | 37.8572
05204 | CONCRETO BOMBEAVEL, UTILIZANDO BRITA 1, DE 30MPA | M3 | 0.2625 | 480 | 0 | 126
05349 | ARGAMASSA DE CIMENTO, AREIA DE QUARTZO E ADITIVOS | KG | 172.5 | 1.7124 | 0 | 295.389
06007 | TELA P/ESTRUTURA DE CONCRETO ARMADO, FORMADA POR BARRAS DE A | KG | 127.66 | 16 | 0 | 2042.56
CO CA-60, DIAM. 4,2MM E ESPACAMENTO ENTRE ELES DE (30X10)CM
14293 | MANTA A BASE DE ASFALTO MODIFICADO COM POLIMEROS, POLIETILEN | M2 | 6 | 44.6009 | 0 | 267.6054
O NAS DUAS FACES, TIPO III-B, ESPESSURA DE 4MM
14541 | BRITA 0, PARA REGIAO METROPOLITANA DO RIO DE JANEIRO | T | 0.0781 | 99 | 0 | 7.7319
15254 | CONCRETO AUTO-ADENSAVEL,DOSADO RACIONALMENTE P/UMA RESISTENC | M3 | 4.161 | 583.7767 | 0 | 2429.0948
IA CARACTERISTICA A COMPRES.30MPA,INCL.5% DE PERDAS
06.004.0430-A | GALERIA MULTIDIMENSIONAL RODOVIARIA DUPLA CONCRETO ARMADO E | M |  | 13199.98
PROTENDIDO,30MPA,PAREDE C/6,00M,PESO 7,40T E TAMPA C/2,00M,P
ESO 6,15T,ESTRUTURALMENTE BI-APOIADA C/CARGA POR APOIO 284T,
(TB-450,ABNT NBR 7188),TABULEIRO 6,35M,ALTURA 4,03M,VAZAO 40
,71M3/S,VELOCIDADE DE ESCOAMENTO 2,49M/S,EXCLUSIVE TRANSPORT
E,DESCARGA,ESCAVACAO E REATERRO.FORNECIMENTO E ASSENTAMENTO
00691 | TELA P/ESTRUTURA DE CONCRETO ARMADO, FORMADA POR FIOS DE ACO | KG | 170.7 | 8.3822 | 0 | 1430.8415
CA-60, DIAM.4,2MM E ESPACAMENTO ENTRE ELES DE (10X10)CM
01394 | CORDOALHA DE 12,7MM, CP-190 RB | KG | 14.25 | 15.27 | 0 | 217.5975
02523 | INSTALACAO AVULSA DE BOMBA DE CONCRETO | M3 | 0.25 | 45 | 0 | 11.25
04867 | BAINHA DE ACO GALVANIZADO, NO DIAMETRO DE 065MM | M | 1.42 | 26.66 | 0 | 37.8572
05204 | CONCRETO BOMBEAVEL, UTILIZANDO BRITA 1, DE 30MPA | M3 | 0.2625 | 480 | 0 | 126
05349 | ARGAMASSA DE CIMENTO, AREIA DE QUARTZO E ADITIVOS | KG | 172.5 | 1.7124 | 0 | 295.389
06007 | TELA P/ESTRUTURA DE CONCRETO ARMADO, FORMADA POR BARRAS DE A | KG | 127.66 | 16 | 0 | 2042.56
CO CA-60, DIAM. 4,2MM E ESPACAMENTO ENTRE ELES DE (30X10)CM
14293 | MANTA A BASE DE ASFALTO MODIFICADO COM POLIMEROS, POLIETILEN | M2 | 6 | 44.6009 | 0 | 267.6054
O NAS DUAS FACES, TIPO III-B, ESPESSURA DE 4MM
14541 | BRITA 0, PARA REGIAO METROPOLITANA DO RIO DE JANEIRO | T | 0.0781 | 99 | 0 | 7.7319
20004 | MAO-DE-OBRA DE AJUDANTE DA CONSTRUCAO CIVIL, INCLUSIVE ENCAR | H | 2.6 | 16.75 | 3 | 44.8565
GOS SOCIAIS DESONERADOS
20015 | MAO-DE-OBRA DE ARMADOR DE CONCRETO ARMADO, INCLUSIVE ENCARGO | H | 1.04 | 23.16 | 3 | 24.809
S SOCIAIS DESONERADOS
20022 | MAO-DE-OBRA DE ASSENTADOR DE TUBOS (REDES SUBTERRANEAS), INC | H | 6.6 | 23.16 | 3 | 157.4417
LUSIVE ENCARGOS SOCIAIS DESONERADOS
20046 | MAO-DE-OBRA DE CARPINTEIRO DE FORMA DE CONCRETO, INCLUSIVE E | H | 0.15 | 23.16 | 3 | 3.5782
NCARGOS SOCIAIS DESONERADOS
20069 | MAO-DE-OBRA DE ENGENHEIRO OU ARQUITETO COORDENADOR DE OBRAS, | H | 2.53 | 224.54 | 3 | 585.1288
INCLUSIVE ENCARGOS SOCIAIS DESONERADOS
20085 | MAO-DE-OBRA DE LABORATORISTA DE SOLOS A, INCLUSIVE ENCARGOS | H | 6.3 | 32.01 | 3 | 207.7129
SOCIAIS DESONERADOS
20115 | MAO-DE-OBRA DE PEDREIRO, INCLUSIVE ENCARGOS SOCIAIS DESONERA | H | 0.15 | 23.16 | 3 | 3.5782
DOS
20132 | MAO-DE-OBRA DE SERVENTE DA CONSTRUCAO CIVIL, INCLUSIVE ENCAR | H | 5.9 | 16.75 | 3 | 101.7898
GOS SOCIAIS DESONERADOS
20134 | MAO-DE-OBRA DE SOLDADOR DA CONSTRUCAO CIVIL, INCLUSIVE ENCAR | H | 1.3 | 24.92 | 3 | 33.3679
GOS SOCIAIS DESONERADOS
20150 | MAO-DE-OBRA DE TOPOGRAFO B (SERVICOS DE CAMPO),INCLUSIVE ENC | H | 1.3 | 24.92 | 3 | 33.3679
ARGOS SOCIAIS DESONERADOS
30163 | ARGAMASSA CIM.,AREIA TRACO 1:3,PREPARO MECANICO | M3 | 0.00313 | 460.6219 | 0 | 1.4417
30256 | PREPARO CONCR. BETON. 320L; 1,00M3/H | M3 | 0.1 | 115.6197 | 0 | 11.562
30267 | LANCAMENTO CONC.S/ARM.1,0M3/H/HORIZ/VERT | M3 | 0.1 | 166.3342 | 0 | 16.6334
30299 | FORMAS CHAPAS MADEIRA PLAST.20MM,2 VEZES | M2 | 4.961 | 169.0143 | 0 | 838.4799
30302 | BARRA ACO CA-50,DIAM.DE 8 A 12,5MM | KG | 55.54 | 7.4795 | 0 | 415.4114
30309 | CORTE ACO CA-50B DIAM.ENTRE 8MM A 12,5MM | KG | 36.04 | 4.3162 | 0 | 155.5558
30311 | CONE DE ANCORAGEM P/12 CORDOALHAS 12,5MM | UN | 1.9482 | 1322.1778 | 0 | 2575.8668
30506 | GUINDASTE ARTICULADO SOBRE CAMINHAO DIESEL,POTENCIA MAXIMA 2 | H | 1.3 | 296.6652 | 0 | 385.6648
31CV (CP)
30508 | GUINDASTE ARTICULADO SOBRE CAMINHAO DIESEL,POTENCIA MAXIMA 2 | H | 1.3 | 104.0441 | 0 | 135.2573
31CV (CI)
30523 | GUINDAUTO 3,5T, ALCANCE 5,90M (CP) | H | 5.595 | 55.1579 | 0 | 308.6085
30524 | GUINDAUTO 3,5T, ALCANCE 5,90M (CI) | H | 6.36 | 46.1961 | 0 | 293.8072
30730 | VIBRADOR IMERSAO ELETR. 2CV (CP) | H | 0.0575 | 1.6994 | 0 | 0.0977
30731 | VIBRADOR IMERSAO ELETR. 2CV (CI) | H | 0.0975 | 0.4441 | 0 | 0.0433
31015 | CONCRETO AUTO-ADENSAVEL,DOSADO RACIONALMENTE P/UMA RESISTENC | M3 | 4.161 | 583.7767 | 0 | 2429.0948
IA CARACTERISTICA A COMPRES.30MPA,INCL.5% DE PERDAS
06.004.0435-0 | GALERIA MULTIDIMENSIONAL RODOVIARIA DUPLA EM CONCRETO ARMADO | M |  | 20393.56
E PROTENDIDO,30MPA,PAREDE C/6,00M,PESO 12,00T E TAMPA C/2,0
0M,PESO 7,10T,ESTRUTURALMENTE BI-APOIADA C/CARGA POR APOIO 3
48T,(TB-450,ABNT NBR 7188),TABULEIRO 7,09M,ALT.4,97M,VAZAO 6
0,73M3/S E VELOCIDADE DE ESCOAMENTO 2,75M/S,EXCL.TRANSPORTE,
DESCARGA,ESCAVACAO E REATERRO.FORNECIMENTO E ASSENTAMENTO
00691 | TELA P/ESTRUTURA DE CONCRETO ARMADO, FORMADA POR FIOS DE ACO | KG | 298.6 | 8.3822 | 0 | 2502.9249
CA-60, DIAM.4,2MM E ESPACAMENTO ENTRE ELES DE (10X10)CM
01157 | VIBRADOR IMERSAO ELETR. 2CV (CP) | H | 0.0575 | 1.6994 | 0 | 0.0977
01158 | VIBRADOR IMERSAO ELETR. 2CV (CI) | H | 0.0975 | 0.4441 | 0 | 0.0433
01394 | CORDOALHA DE 12,7MM, CP-190 RB | KG | 19.49 | 15.27 | 0 | 297.6123
01605 | ARGAMASSA CIM.,AREIA TRACO 1:3,PREPARO MECANICO | M3 | 0.00313 | 468.8582 | 0 | 1.4675
01747 | PREPARO CONCR. BETON. 320L; 1,00M3/H | M3 | 0.1 | 131.5641 | 0 | 13.1564
01760 | LANCAMENTO CONC.S/ARM.1,0M3/H/HORIZ/VERT | M3 | 0.1 | 190.6525 | 0 | 19.0653
01921 | MAO-DE-OBRA DE AJUDANTE DE CONSTRUCAO CIVIL, INCLUSIVE ENCAR | H | 5.601 | 19.33 | 3 | 111.5153
GOS SOCIAIS
01944 | MAO-DE-OBRA DE SOLDADOR DA CONSTRUCAO CIVIL, INCLUSIVE ENCAR | H | 1.3 | 28.76 | 3 | 38.5096
GOS SOCIAIS
01945 | MAO-DE-OBRA DE ENGENHEIRO OU ARQUITETO COORDENADOR DE OBRAS, | H | 6.813 | 259.13 | 3 | 1818.4163
INCLUSIVE ENCARGOS SOCIAIS
01958 | MAO-DE-OBRA DE TOPOGRAFO B (SERVICOS DE CAMPO), INCLUSIVE EN | H | 1.3 | 28.76 | 3 | 38.5096
CARGOS SOCIAIS
01968 | MAO-DE-OBRA DE PEDREIRO, INCLUSIVE ENCARGOS SOCIAIS | H | 0.15 | 26.73 | 3 | 4.1298
01979 | MAO-DE-OBRA DE LABORATORISTA DE SOLOS A, INCLUSIVE ENCARGOS | H | 10.505 | 36.94 | 3 | 399.6963
SOCIAIS
01990 | MAO-DE-OBRA DE CARPINTEIRO DE FORMA DE CONCRETO, INCLUSIVE E | H | 0.15 | 26.73 | 3 | 4.1298
NCARGOS SOCIAIS
01997 | MAO-DE-OBRA DE ASSENTADOR DE TUBOS (REDES SUBTERRANEAS), INC | H | 6.6 | 26.73 | 3 | 181.7105
LUSIVE ENCARGOS SOCIAIS
01998 | MAO-DE-OBRA DE ARMADOR DE CONCRETO ARMADO, INCLUSIVE ENCARGO | H | 2.71 | 26.73 | 3 | 74.6114
S SOCIAIS
01999 | MAO-DE-OBRA DE SERVENTE DA CONSTRUCAO CIVIL, INCLUSIVE ENCAR | H | 5.9 | 19.33 | 3 | 117.4684
GOS SOCIAIS
02003 | GUINDAUTO 3,5T, ALCANCE 7,0M (CP) | H | 20.845 | 60.3179 | 0 | 1257.3266
02004 | GUINDAUTO 3,5T, ALCANCE 7,0M (CI) | H | 23.69 | 51.3561 | 0 | 1216.626
02014 | GUINDASTE ARTICULADO SOBRE CAMINHAO DIESEL,POTENCIA MAXIMA 2 | H | 1.3 | 304.2452 | 0 | 395.5188
31CV (CP)
02016 | GUINDASTE ARTICULADO SOBRE CAMINHAO DIESEL,POTENCIA MAXIMA 2 | H | 1.3 | 111.6241 | 0 | 145.1113
31CV (CI)
02523 | INSTALACAO AVULSA DE BOMBA DE CONCRETO | M3 | 0.25 | 45 | 0 | 11.25
03050 | BARRA ACO CA-50,DIAM.DE 8 A 12,5MM | KG | 52.33 | 7.4795 | 0 | 391.4022
03053 | CORTE ACO CA-50B DIAM.ENTRE 8MM A 12,5MM | KG | 34.02 | 4.9813 | 0 | 169.4638
03113 | FORMAS CHAPAS MADEIRA PLAST.20MM,2 VEZES | M2 | 6.69 | 184.299 | 0 | 1232.9603
03118 | CONE DE ANCORAGEM P/12 CORDOALHAS 12,5MM | UN | 2.1 | 1358.7401 | 0 | 2853.3542
04867 | BAINHA DE ACO GALVANIZADO, NO DIAMETRO DE 065MM | M | 1.94 | 26.66 | 0 | 51.7204
05204 | CONCRETO BOMBEAVEL, UTILIZANDO BRITA 1, DE 30MPA | M3 | 0.2625 | 480 | 0 | 126
05349 | ARGAMASSA DE CIMENTO, AREIA DE QUARTZO E ADITIVOS | KG | 172.5 | 1.7124 | 0 | 295.389
06007 | TELA P/ESTRUTURA DE CONCRETO ARMADO, FORMADA POR BARRAS DE A | KG | 192.3 | 16 | 0 | 3076.8
CO CA-60, DIAM. 4,2MM E ESPACAMENTO ENTRE ELES DE (30X10)CM
14293 | MANTA A BASE DE ASFALTO MODIFICADO COM POLIMEROS, POLIETILEN | M2 | 6 | 44.6009 | 0 | 267.6054
O NAS DUAS FACES, TIPO III-B, ESPESSURA DE 4MM
14541 | BRITA 0, PARA REGIAO METROPOLITANA DO RIO DE JANEIRO | T | 0.0781 | 99 | 0 | 7.7319
15254 | CONCRETO AUTO-ADENSAVEL,DOSADO RACIONALMENTE P/UMA RESISTENC | M3 | 5.6053 | 583.7767 | 0 | 3272.2435
IA CARACTERISTICA A COMPRES.30MPA,INCL.5% DE PERDAS
06.004.0435-A | GALERIA MULTIDIMENSIONAL RODOVIARIA DUPLA EM CONCRETO ARMADO | M |  | 19566.08
E PROTENDIDO,30MPA,PAREDE C/6,00M,PESO 12,00T E TAMPA C/2,0
0M,PESO 7,10T,ESTRUTURALMENTE BI-APOIADA C/CARGA POR APOIO 3
48T,(TB-450,ABNT NBR 7188),TABULEIRO 7,09M,ALT.4,97M,VAZAO 6
0,73M3/S E VELOCIDADE DE ESCOAMENTO 2,75M/S,EXCL.TRANSPORTE,
DESCARGA,ESCAVACAO E REATERRO.FORNECIMENTO E ASSENTAMENTO
00691 | TELA P/ESTRUTURA DE CONCRETO ARMADO, FORMADA POR FIOS DE ACO | KG | 298.6 | 8.3822 | 0 | 2502.9249
CA-60, DIAM.4,2MM E ESPACAMENTO ENTRE ELES DE (10X10)CM
01394 | CORDOALHA DE 12,7MM, CP-190 RB | KG | 19.49 | 15.27 | 0 | 297.6123
02523 | INSTALACAO AVULSA DE BOMBA DE CONCRETO | M3 | 0.25 | 45 | 0 | 11.25
04867 | BAINHA DE ACO GALVANIZADO, NO DIAMETRO DE 065MM | M | 1.94 | 26.66 | 0 | 51.7204
05204 | CONCRETO BOMBEAVEL, UTILIZANDO BRITA 1, DE 30MPA | M3 | 0.2625 | 480 | 0 | 126
05349 | ARGAMASSA DE CIMENTO, AREIA DE QUARTZO E ADITIVOS | KG | 172.5 | 1.7124 | 0 | 295.389
06007 | TELA P/ESTRUTURA DE CONCRETO ARMADO, FORMADA POR BARRAS DE A | KG | 192.3 | 16 | 0 | 3076.8
CO CA-60, DIAM. 4,2MM E ESPACAMENTO ENTRE ELES DE (30X10)CM
14293 | MANTA A BASE DE ASFALTO MODIFICADO COM POLIMEROS, POLIETILEN | M2 | 6 | 44.6009 | 0 | 267.6054
O NAS DUAS FACES, TIPO III-B, ESPESSURA DE 4MM
14541 | BRITA 0, PARA REGIAO METROPOLITANA DO RIO DE JANEIRO | T | 0.0781 | 99 | 0 | 7.7319
20004 | MAO-DE-OBRA DE AJUDANTE DA CONSTRUCAO CIVIL, INCLUSIVE ENCAR | H | 5.601 | 16.75 | 3 | 96.6313
GOS SOCIAIS DESONERADOS
20015 | MAO-DE-OBRA DE ARMADOR DE CONCRETO ARMADO, INCLUSIVE ENCARGO | H | 2.71 | 23.16 | 3 | 64.6465
S SOCIAIS DESONERADOS
20022 | MAO-DE-OBRA DE ASSENTADOR DE TUBOS (REDES SUBTERRANEAS), INC | H | 6.6 | 23.16 | 3 | 157.4417
LUSIVE ENCARGOS SOCIAIS DESONERADOS
20046 | MAO-DE-OBRA DE CARPINTEIRO DE FORMA DE CONCRETO, INCLUSIVE E | H | 0.15 | 23.16 | 3 | 3.5782
NCARGOS SOCIAIS DESONERADOS
20069 | MAO-DE-OBRA DE ENGENHEIRO OU ARQUITETO COORDENADOR DE OBRAS, | H | 6.813 | 224.54 | 3 | 1575.6848
INCLUSIVE ENCARGOS SOCIAIS DESONERADOS
20085 | MAO-DE-OBRA DE LABORATORISTA DE SOLOS A, INCLUSIVE ENCARGOS | H | 10.505 | 32.01 | 3 | 346.353
SOCIAIS DESONERADOS
20115 | MAO-DE-OBRA DE PEDREIRO, INCLUSIVE ENCARGOS SOCIAIS DESONERA | H | 0.15 | 23.16 | 3 | 3.5782
DOS
20132 | MAO-DE-OBRA DE SERVENTE DA CONSTRUCAO CIVIL, INCLUSIVE ENCAR | H | 5.9 | 16.75 | 3 | 101.7898
GOS SOCIAIS DESONERADOS
20134 | MAO-DE-OBRA DE SOLDADOR DA CONSTRUCAO CIVIL, INCLUSIVE ENCAR | H | 1.3 | 24.92 | 3 | 33.3679
GOS SOCIAIS DESONERADOS
20150 | MAO-DE-OBRA DE TOPOGRAFO B (SERVICOS DE CAMPO),INCLUSIVE ENC | H | 1.3 | 24.92 | 3 | 33.3679
ARGOS SOCIAIS DESONERADOS
30163 | ARGAMASSA CIM.,AREIA TRACO 1:3,PREPARO MECANICO | M3 | 0.00313 | 460.6219 | 0 | 1.4417
30256 | PREPARO CONCR. BETON. 320L; 1,00M3/H | M3 | 0.1 | 115.6197 | 0 | 11.562
30267 | LANCAMENTO CONC.S/ARM.1,0M3/H/HORIZ/VERT | M3 | 0.1 | 166.3342 | 0 | 16.6334
30299 | FORMAS CHAPAS MADEIRA PLAST.20MM,2 VEZES | M2 | 6.69 | 169.0143 | 0 | 1130.7057
30302 | BARRA ACO CA-50,DIAM.DE 8 A 12,5MM | KG | 52.33 | 7.4795 | 0 | 391.4022
30309 | CORTE ACO CA-50B DIAM.ENTRE 8MM A 12,5MM | KG | 34.02 | 4.3162 | 0 | 146.8371
30311 | CONE DE ANCORAGEM P/12 CORDOALHAS 12,5MM | UN | 2.1 | 1322.1778 | 0 | 2776.5734
30506 | GUINDASTE ARTICULADO SOBRE CAMINHAO DIESEL,POTENCIA MAXIMA 2 | H | 1.3 | 296.6652 | 0 | 385.6648
31CV (CP)
30508 | GUINDASTE ARTICULADO SOBRE CAMINHAO DIESEL,POTENCIA MAXIMA 2 | H | 1.3 | 104.0441 | 0 | 135.2573
31CV (CI)
30523 | GUINDAUTO 3,5T, ALCANCE 5,90M (CP) | H | 20.845 | 55.1579 | 0 | 1149.7664
30524 | GUINDAUTO 3,5T, ALCANCE 5,90M (CI) | H | 23.69 | 46.1961 | 0 | 1094.3856
30730 | VIBRADOR IMERSAO ELETR. 2CV (CP) | H | 0.0575 | 1.6994 | 0 | 0.0977
30731 | VIBRADOR IMERSAO ELETR. 2CV (CI) | H | 0.0975 | 0.4441 | 0 | 0.0433
31015 | CONCRETO AUTO-ADENSAVEL,DOSADO RACIONALMENTE P/UMA RESISTENC | M3 | 5.6053 | 583.7767 | 0 | 3272.2435
IA CARACTERISTICA A COMPRES.30MPA,INCL.5% DE PERDAS
06.004.0440-0 | GALERIA MULTIDIMENSIONAL RODOVIARIA TRIPLA EM CONCRETO ARMAD | M |  | 15194.63
O E PROTENDIDO,30MPA,3 FUNDOS 6,00M,8,80T,PAREDE C/6,60M,PES
O 3,90T E TAMPA 2,00M,PESO 7,33T,ESTRUTURALMENTE BI-APOIADA
C/CARGA POR APOIO 288T,(TB-450,ABNT NBR 7188),TABULEIRO 3,05
M,ALT.2,62M,VAZAO 23,85M3/S,VELOCIDADE DE ESCOAMENTO 2,00M/S
,EXCL.TRANSPORTE,DESCARGA,ESCAVACAO E REATERRO.FORN.ASSENT.
00691 | TELA P/ESTRUTURA DE CONCRETO ARMADO, FORMADA POR FIOS DE ACO | KG | 173.57 | 8.3822 | 0 | 1454.8985
CA-60, DIAM.4,2MM E ESPACAMENTO ENTRE ELES DE (10X10)CM
01157 | VIBRADOR IMERSAO ELETR. 2CV (CP) | H | 0.0575 | 1.6994 | 0 | 0.0977
01158 | VIBRADOR IMERSAO ELETR. 2CV (CI) | H | 0.0975 | 0.4441 | 0 | 0.0433
01394 | CORDOALHA DE 12,7MM, CP-190 RB | KG | 19.49 | 15.27 | 0 | 297.6123
01605 | ARGAMASSA CIM.,AREIA TRACO 1:3,PREPARO MECANICO | M3 | 0.00313 | 468.8582 | 0 | 1.4675
01747 | PREPARO CONCR. BETON. 320L; 1,00M3/H | M3 | 0.1 | 131.5641 | 0 | 13.1564
01760 | LANCAMENTO CONC.S/ARM.1,0M3/H/HORIZ/VERT | M3 | 0.1 | 190.6525 | 0 | 19.0653
01921 | MAO-DE-OBRA DE AJUDANTE DE CONSTRUCAO CIVIL, INCLUSIVE ENCAR | H | 2.4 | 19.33 | 3 | 47.7838
GOS SOCIAIS
01944 | MAO-DE-OBRA DE SOLDADOR DA CONSTRUCAO CIVIL, INCLUSIVE ENCAR | H | 1.3 | 28.76 | 3 | 38.5096
GOS SOCIAIS
01945 | MAO-DE-OBRA DE ENGENHEIRO OU ARQUITETO COORDENADOR DE OBRAS, | H | 2.35 | 259.13 | 3 | 627.2242
INCLUSIVE ENCARGOS SOCIAIS
01958 | MAO-DE-OBRA DE TOPOGRAFO B (SERVICOS DE CAMPO), INCLUSIVE EN | H | 1.3 | 28.76 | 3 | 38.5096
CARGOS SOCIAIS
01968 | MAO-DE-OBRA DE PEDREIRO, INCLUSIVE ENCARGOS SOCIAIS | H | 0.15 | 26.73 | 3 | 4.1298
01979 | MAO-DE-OBRA DE LABORATORISTA DE SOLOS A, INCLUSIVE ENCARGOS | H | 5.838 | 36.94 | 3 | 222.1254
SOCIAIS
01990 | MAO-DE-OBRA DE CARPINTEIRO DE FORMA DE CONCRETO, INCLUSIVE E | H | 0.15 | 26.73 | 3 | 4.1298
NCARGOS SOCIAIS
01997 | MAO-DE-OBRA DE ASSENTADOR DE TUBOS (REDES SUBTERRANEAS), INC | H | 6.6 | 26.73 | 3 | 181.7105
LUSIVE ENCARGOS SOCIAIS
01998 | MAO-DE-OBRA DE ARMADOR DE CONCRETO ARMADO, INCLUSIVE ENCARGO | H | 0.97 | 26.73 | 3 | 26.7059
S SOCIAIS
01999 | MAO-DE-OBRA DE SERVENTE DA CONSTRUCAO CIVIL, INCLUSIVE ENCAR | H | 5.9 | 19.33 | 3 | 117.4684
GOS SOCIAIS
02003 | GUINDAUTO 3,5T, ALCANCE 7,0M (CP) | H | 7.6 | 60.3179 | 0 | 458.416
02004 | GUINDAUTO 3,5T, ALCANCE 7,0M (CI) | H | 8.66 | 51.3561 | 0 | 444.7438
02014 | GUINDASTE ARTICULADO SOBRE CAMINHAO DIESEL,POTENCIA MAXIMA 2 | H | 1.3 | 304.2452 | 0 | 395.5188
31CV (CP)
02016 | GUINDASTE ARTICULADO SOBRE CAMINHAO DIESEL,POTENCIA MAXIMA 2 | H | 1.3 | 111.6241 | 0 | 145.1113
31CV (CI)
02523 | INSTALACAO AVULSA DE BOMBA DE CONCRETO | M3 | 0.25 | 45 | 0 | 11.25
03050 | BARRA ACO CA-50,DIAM.DE 8 A 12,5MM | KG | 74.9 | 7.4795 | 0 | 560.2146
03051 | BARRA ACO CA-50B DIAM. ACIMA DE 12,5MM | KG | 45.3 | 6.4665 | 0 | 292.9325
03053 | CORTE ACO CA-50B DIAM.ENTRE 8MM A 12,5MM | KG | 2.9 | 4.9813 | 0 | 14.4458
03113 | FORMAS CHAPAS MADEIRA PLAST.20MM,2 VEZES | M2 | 4.613 | 184.299 | 0 | 850.1713
03118 | CONE DE ANCORAGEM P/12 CORDOALHAS 12,5MM | UN | 2.663 | 1358.7401 | 0 | 3618.3249
04867 | BAINHA DE ACO GALVANIZADO, NO DIAMETRO DE 065MM | M | 1.94 | 26.66 | 0 | 51.7204
05204 | CONCRETO BOMBEAVEL, UTILIZANDO BRITA 1, DE 30MPA | M3 | 0.2625 | 480 | 0 | 126
05349 | ARGAMASSA DE CIMENTO, AREIA DE QUARTZO E ADITIVOS | KG | 172.5 | 1.7124 | 0 | 295.389
06007 | TELA P/ESTRUTURA DE CONCRETO ARMADO, FORMADA POR BARRAS DE A | KG | 144.11 | 16 | 0 | 2305.76
CO CA-60, DIAM. 4,2MM E ESPACAMENTO ENTRE ELES DE (30X10)CM
14293 | MANTA A BASE DE ASFALTO MODIFICADO COM POLIMEROS, POLIETILEN | M2 | 6 | 44.6009 | 0 | 267.6054
O NAS DUAS FACES, TIPO III-B, ESPESSURA DE 4MM
14541 | BRITA 0, PARA REGIAO METROPOLITANA DO RIO DE JANEIRO | T | 0.0781 | 99 | 0 | 7.7319
15254 | CONCRETO AUTO-ADENSAVEL,DOSADO RACIONALMENTE P/UMA RESISTENC | M3 | 3.8622 | 583.7767 | 0 | 2254.6624
IA CARACTERISTICA A COMPRES.30MPA,INCL.5% DE PERDAS
06.004.0440-A | GALERIA MULTIDIMENSIONAL RODOVIARIA TRIPLA EM CONCRETO ARMAD | M |  | 14742.52
O E PROTENDIDO,30MPA,3 FUNDOS 6,00M,8,80T,PAREDE C/6,60M,PES
O 3,90T E TAMPA 2,00M,PESO 7,33T,ESTRUTURALMENTE BI-APOIADA
C/CARGA POR APOIO 288T,(TB-450,ABNT NBR 7188),TABULEIRO 3,05
M,ALT.2,62M,VAZAO 23,85M3/S,VELOCIDADE DE ESCOAMENTO 2,00M/S
,EXCL.TRANSPORTE,DESCARGA,ESCAVACAO E REATERRO.FORN.ASSENT.
00691 | TELA P/ESTRUTURA DE CONCRETO ARMADO, FORMADA POR FIOS DE ACO | KG | 173.57 | 8.3822 | 0 | 1454.8985
CA-60, DIAM.4,2MM E ESPACAMENTO ENTRE ELES DE (10X10)CM
01394 | CORDOALHA DE 12,7MM, CP-190 RB | KG | 19.49 | 15.27 | 0 | 297.6123
02523 | INSTALACAO AVULSA DE BOMBA DE CONCRETO | M3 | 0.25 | 45 | 0 | 11.25
04867 | BAINHA DE ACO GALVANIZADO, NO DIAMETRO DE 065MM | M | 1.94 | 26.66 | 0 | 51.7204
05204 | CONCRETO BOMBEAVEL, UTILIZANDO BRITA 1, DE 30MPA | M3 | 0.2625 | 480 | 0 | 126
05349 | ARGAMASSA DE CIMENTO, AREIA DE QUARTZO E ADITIVOS | KG | 172.5 | 1.7124 | 0 | 295.389
06007 | TELA P/ESTRUTURA DE CONCRETO ARMADO, FORMADA POR BARRAS DE A | KG | 144.11 | 16 | 0 | 2305.76
CO CA-60, DIAM. 4,2MM E ESPACAMENTO ENTRE ELES DE (30X10)CM
14293 | MANTA A BASE DE ASFALTO MODIFICADO COM POLIMEROS, POLIETILEN | M2 | 6 | 44.6009 | 0 | 267.6054
O NAS DUAS FACES, TIPO III-B, ESPESSURA DE 4MM
14541 | BRITA 0, PARA REGIAO METROPOLITANA DO RIO DE JANEIRO | T | 0.0781 | 99 | 0 | 7.7319
20004 | MAO-DE-OBRA DE AJUDANTE DA CONSTRUCAO CIVIL, INCLUSIVE ENCAR | H | 2.4 | 16.75 | 3 | 41.406
GOS SOCIAIS DESONERADOS
20015 | MAO-DE-OBRA DE ARMADOR DE CONCRETO ARMADO, INCLUSIVE ENCARGO | H | 0.97 | 23.16 | 3 | 23.1392
S SOCIAIS DESONERADOS
20022 | MAO-DE-OBRA DE ASSENTADOR DE TUBOS (REDES SUBTERRANEAS), INC | H | 6.6 | 23.16 | 3 | 157.4417
LUSIVE ENCARGOS SOCIAIS DESONERADOS
20046 | MAO-DE-OBRA DE CARPINTEIRO DE FORMA DE CONCRETO, INCLUSIVE E | H | 0.15 | 23.16 | 3 | 3.5782
NCARGOS SOCIAIS DESONERADOS
20069 | MAO-DE-OBRA DE ENGENHEIRO OU ARQUITETO COORDENADOR DE OBRAS, | H | 2.35 | 224.54 | 3 | 543.4991
INCLUSIVE ENCARGOS SOCIAIS DESONERADOS
20085 | MAO-DE-OBRA DE LABORATORISTA DE SOLOS A, INCLUSIVE ENCARGOS | H | 5.838 | 32.01 | 3 | 192.4806
SOCIAIS DESONERADOS
20115 | MAO-DE-OBRA DE PEDREIRO, INCLUSIVE ENCARGOS SOCIAIS DESONERA | H | 0.15 | 23.16 | 3 | 3.5782
DOS
20132 | MAO-DE-OBRA DE SERVENTE DA CONSTRUCAO CIVIL, INCLUSIVE ENCAR | H | 5.9 | 16.75 | 3 | 101.7898
GOS SOCIAIS DESONERADOS
20134 | MAO-DE-OBRA DE SOLDADOR DA CONSTRUCAO CIVIL, INCLUSIVE ENCAR | H | 1.3 | 24.92 | 3 | 33.3679
GOS SOCIAIS DESONERADOS
20150 | MAO-DE-OBRA DE TOPOGRAFO B (SERVICOS DE CAMPO),INCLUSIVE ENC | H | 1.3 | 24.92 | 3 | 33.3679
ARGOS SOCIAIS DESONERADOS
30163 | ARGAMASSA CIM.,AREIA TRACO 1:3,PREPARO MECANICO | M3 | 0.00313 | 460.6219 | 0 | 1.4417
30256 | PREPARO CONCR. BETON. 320L; 1,00M3/H | M3 | 0.1 | 115.6197 | 0 | 11.562
30267 | LANCAMENTO CONC.S/ARM.1,0M3/H/HORIZ/VERT | M3 | 0.1 | 166.3342 | 0 | 16.6334
30299 | FORMAS CHAPAS MADEIRA PLAST.20MM,2 VEZES | M2 | 4.613 | 169.0143 | 0 | 779.663
30302 | BARRA ACO CA-50,DIAM.DE 8 A 12,5MM | KG | 74.9 | 7.4795 | 0 | 560.2146
30303 | BARRA ACO CA-50B DIAM. ACIMA DE 12,5MM | KG | 45.3 | 6.4665 | 0 | 292.9325
30309 | CORTE ACO CA-50B DIAM.ENTRE 8MM A 12,5MM | KG | 2.9 | 4.3162 | 0 | 12.517
30311 | CONE DE ANCORAGEM P/12 CORDOALHAS 12,5MM | UN | 2.663 | 1322.1778 | 0 | 3520.9595
30506 | GUINDASTE ARTICULADO SOBRE CAMINHAO DIESEL,POTENCIA MAXIMA 2 | H | 1.3 | 296.6652 | 0 | 385.6648
31CV (CP)
30508 | GUINDASTE ARTICULADO SOBRE CAMINHAO DIESEL,POTENCIA MAXIMA 2 | H | 1.3 | 104.0441 | 0 | 135.2573
31CV (CI)
30523 | GUINDAUTO 3,5T, ALCANCE 5,90M (CP) | H | 7.6 | 55.1579 | 0 | 419.2
30524 | GUINDAUTO 3,5T, ALCANCE 5,90M (CI) | H | 8.66 | 46.1961 | 0 | 400.0582
30730 | VIBRADOR IMERSAO ELETR. 2CV (CP) | H | 0.0575 | 1.6994 | 0 | 0.0977
30731 | VIBRADOR IMERSAO ELETR. 2CV (CI) | H | 0.0975 | 0.4441 | 0 | 0.0433
31015 | CONCRETO AUTO-ADENSAVEL,DOSADO RACIONALMENTE P/UMA RESISTENC | M3 | 3.8622 | 583.7767 | 0 | 2254.6624
IA CARACTERISTICA A COMPRES.30MPA,INCL.5% DE PERDAS
06.004.0445-0 | GALERIA MULTIDIMENSIONAL RODOVIARIA TRIPLA EM CONCRETO ARMAD | M |  | 16983.73
O E PROTENDIDO,30MPA,PAREDE C/6,00M,PESO 4,9T E TAMPA C/2,00
M,PESO 7,70T,ESTRUTURALMENTE BI-APOIADA C/CARGA POR APOIO 31
0T,(TB-450,ABNT NBR 7188),TABULEIRO 7,55M,ALT.3,00M,VAZAO 34
,92M3/S E VELOCIDADE DE ESCOAMENTO 2,16M/S,EXCLUSIVE TRANSPO
RTE,DESCARGA,ESCAVACAO E REATERRO.FORNECIMENTO E ASSENT.
00691 | TELA P/ESTRUTURA DE CONCRETO ARMADO, FORMADA POR FIOS DE ACO | KG | 205.35 | 8.3822 | 0 | 1721.2848
CA-60, DIAM.4,2MM E ESPACAMENTO ENTRE ELES DE (10X10)CM
01157 | VIBRADOR IMERSAO ELETR. 2CV (CP) | H | 0.0575 | 1.6994 | 0 | 0.0977
01158 | VIBRADOR IMERSAO ELETR. 2CV (CI) | H | 0.0975 | 0.4441 | 0 | 0.0433
01394 | CORDOALHA DE 12,7MM, CP-190 RB | KG | 20.89 | 15.27 | 0 | 318.9903
01605 | ARGAMASSA CIM.,AREIA TRACO 1:3,PREPARO MECANICO | M3 | 0.00313 | 468.8582 | 0 | 1.4675
01747 | PREPARO CONCR. BETON. 320L; 1,00M3/H | M3 | 0.1 | 131.5641 | 0 | 13.1564
01760 | LANCAMENTO CONC.S/ARM.1,0M3/H/HORIZ/VERT | M3 | 0.1 | 190.6525 | 0 | 19.0653
01921 | MAO-DE-OBRA DE AJUDANTE DE CONSTRUCAO CIVIL, INCLUSIVE ENCAR | H | 2.9 | 19.33 | 3 | 57.7387
GOS SOCIAIS
01944 | MAO-DE-OBRA DE SOLDADOR DA CONSTRUCAO CIVIL, INCLUSIVE ENCAR | H | 1.3 | 28.76 | 3 | 38.5096
GOS SOCIAIS
01945 | MAO-DE-OBRA DE ENGENHEIRO OU ARQUITETO COORDENADOR DE OBRAS, | H | 2.85 | 259.13 | 3 | 760.6761
INCLUSIVE ENCARGOS SOCIAIS
01958 | MAO-DE-OBRA DE TOPOGRAFO B (SERVICOS DE CAMPO), INCLUSIVE EN | H | 1.3 | 28.76 | 3 | 38.5096
CARGOS SOCIAIS
01968 | MAO-DE-OBRA DE PEDREIRO, INCLUSIVE ENCARGOS SOCIAIS | H | 0.15 | 26.73 | 3 | 4.1298
01979 | MAO-DE-OBRA DE LABORATORISTA DE SOLOS A, INCLUSIVE ENCARGOS | H | 7.071 | 36.94 | 3 | 269.0388
SOCIAIS
01990 | MAO-DE-OBRA DE CARPINTEIRO DE FORMA DE CONCRETO, INCLUSIVE E | H | 0.15 | 26.73 | 3 | 4.1298
NCARGOS SOCIAIS
01997 | MAO-DE-OBRA DE ASSENTADOR DE TUBOS (REDES SUBTERRANEAS), INC | H | 6.6 | 26.73 | 3 | 181.7105
LUSIVE ENCARGOS SOCIAIS
01998 | MAO-DE-OBRA DE ARMADOR DE CONCRETO ARMADO, INCLUSIVE ENCARGO | H | 1.141 | 26.73 | 3 | 31.4139
S SOCIAIS
01999 | MAO-DE-OBRA DE SERVENTE DA CONSTRUCAO CIVIL, INCLUSIVE ENCAR | H | 5.9 | 19.33 | 3 | 117.4684
GOS SOCIAIS
02003 | GUINDAUTO 3,5T, ALCANCE 7,0M (CP) | H | 8.2 | 60.3179 | 0 | 494.6068
02004 | GUINDAUTO 3,5T, ALCANCE 7,0M (CI) | H | 9.29 | 51.3561 | 0 | 477.0982
02014 | GUINDASTE ARTICULADO SOBRE CAMINHAO DIESEL,POTENCIA MAXIMA 2 | H | 1.3 | 304.2452 | 0 | 395.5188
31CV (CP)
02016 | GUINDASTE ARTICULADO SOBRE CAMINHAO DIESEL,POTENCIA MAXIMA 2 | H | 1.3 | 111.6241 | 0 | 145.1113
31CV (CI)
02523 | INSTALACAO AVULSA DE BOMBA DE CONCRETO | M3 | 0.25 | 45 | 0 | 11.25
03050 | BARRA ACO CA-50,DIAM.DE 8 A 12,5MM | KG | 80.02 | 7.4795 | 0 | 598.5096
03053 | CORTE ACO CA-50B DIAM.ENTRE 8MM A 12,5MM | KG | 51.46 | 4.9813 | 0 | 256.3377
03113 | FORMAS CHAPAS MADEIRA PLAST.20MM,2 VEZES | M2 | 5.59 | 184.299 | 0 | 1030.2314
03118 | CONE DE ANCORAGEM P/12 CORDOALHAS 12,5MM | UN | 2.854 | 1358.7401 | 0 | 3877.8442
04867 | BAINHA DE ACO GALVANIZADO, NO DIAMETRO DE 065MM | M | 2.08 | 26.66 | 0 | 55.4528
05204 | CONCRETO BOMBEAVEL, UTILIZANDO BRITA 1, DE 30MPA | M3 | 0.2625 | 480 | 0 | 126
05349 | ARGAMASSA DE CIMENTO, AREIA DE QUARTZO E ADITIVOS | KG | 172.5 | 1.7124 | 0 | 295.389
06007 | TELA P/ESTRUTURA DE CONCRETO ARMADO, FORMADA POR BARRAS DE A | KG | 164.32 | 16 | 0 | 2629.12
CO CA-60, DIAM. 4,2MM E ESPACAMENTO ENTRE ELES DE (30X10)CM
14293 | MANTA A BASE DE ASFALTO MODIFICADO COM POLIMEROS, POLIETILEN | M2 | 6 | 44.6009 | 0 | 267.6054
O NAS DUAS FACES, TIPO III-B, ESPESSURA DE 4MM
14541 | BRITA 0, PARA REGIAO METROPOLITANA DO RIO DE JANEIRO | T | 0.0781 | 99 | 0 | 7.7319
15254 | CONCRETO AUTO-ADENSAVEL,DOSADO RACIONALMENTE P/UMA RESISTENC | M3 | 4.691 | 583.7767 | 0 | 2738.4965
IA CARACTERISTICA A COMPRES.30MPA,INCL.5% DE PERDAS
06.004.0445-A | GALERIA MULTIDIMENSIONAL RODOVIARIA TRIPLA EM CONCRETO ARMAD | M |  | 16445.02
O E PROTENDIDO,30MPA,PAREDE C/6,00M,PESO 4,9T E TAMPA C/2,00
M,PESO 7,70T,ESTRUTURALMENTE BI-APOIADA C/CARGA POR APOIO 31
0T,(TB-450,ABNT NBR 7188),TABULEIRO 7,55M,ALT.3,00M,VAZAO 34
,92M3/S E VELOCIDADE DE ESCOAMENTO 2,16M/S,EXCLUSIVE TRANSPO
RTE,DESCARGA,ESCAVACAO E REATERRO.FORNECIMENTO E ASSENT.
00691 | TELA P/ESTRUTURA DE CONCRETO ARMADO, FORMADA POR FIOS DE ACO | KG | 205.35 | 8.3822 | 0 | 1721.2848
CA-60, DIAM.4,2MM E ESPACAMENTO ENTRE ELES DE (10X10)CM
01394 | CORDOALHA DE 12,7MM, CP-190 RB | KG | 20.89 | 15.27 | 0 | 318.9903
02523 | INSTALACAO AVULSA DE BOMBA DE CONCRETO | M3 | 0.25 | 45 | 0 | 11.25
04867 | BAINHA DE ACO GALVANIZADO, NO DIAMETRO DE 065MM | M | 2.08 | 26.66 | 0 | 55.4528
05204 | CONCRETO BOMBEAVEL, UTILIZANDO BRITA 1, DE 30MPA | M3 | 0.2625 | 480 | 0 | 126
05349 | ARGAMASSA DE CIMENTO, AREIA DE QUARTZO E ADITIVOS | KG | 172.5 | 1.7124 | 0 | 295.389
06007 | TELA P/ESTRUTURA DE CONCRETO ARMADO, FORMADA POR BARRAS DE A | KG | 164.32 | 16 | 0 | 2629.12
CO CA-60, DIAM. 4,2MM E ESPACAMENTO ENTRE ELES DE (30X10)CM
14293 | MANTA A BASE DE ASFALTO MODIFICADO COM POLIMEROS, POLIETILEN | M2 | 6 | 44.6009 | 0 | 267.6054
O NAS DUAS FACES, TIPO III-B, ESPESSURA DE 4MM
14541 | BRITA 0, PARA REGIAO METROPOLITANA DO RIO DE JANEIRO | T | 0.0781 | 99 | 0 | 7.7319
20004 | MAO-DE-OBRA DE AJUDANTE DA CONSTRUCAO CIVIL, INCLUSIVE ENCAR | H | 2.9 | 16.75 | 3 | 50.0323
GOS SOCIAIS DESONERADOS
20015 | MAO-DE-OBRA DE ARMADOR DE CONCRETO ARMADO, INCLUSIVE ENCARGO | H | 1.141 | 23.16 | 3 | 27.2183
S SOCIAIS DESONERADOS
20022 | MAO-DE-OBRA DE ASSENTADOR DE TUBOS (REDES SUBTERRANEAS), INC | H | 6.6 | 23.16 | 3 | 157.4417
LUSIVE ENCARGOS SOCIAIS DESONERADOS
20046 | MAO-DE-OBRA DE CARPINTEIRO DE FORMA DE CONCRETO, INCLUSIVE E | H | 0.15 | 23.16 | 3 | 3.5782
NCARGOS SOCIAIS DESONERADOS
20069 | MAO-DE-OBRA DE ENGENHEIRO OU ARQUITETO COORDENADOR DE OBRAS, | H | 2.85 | 224.54 | 3 | 659.1372
INCLUSIVE ENCARGOS SOCIAIS DESONERADOS
20085 | MAO-DE-OBRA DE LABORATORISTA DE SOLOS A, INCLUSIVE ENCARGOS | H | 7.071 | 32.01 | 3 | 233.133
SOCIAIS DESONERADOS
20115 | MAO-DE-OBRA DE PEDREIRO, INCLUSIVE ENCARGOS SOCIAIS DESONERA | H | 0.15 | 23.16 | 3 | 3.5782
DOS
20132 | MAO-DE-OBRA DE SERVENTE DA CONSTRUCAO CIVIL, INCLUSIVE ENCAR | H | 5.9 | 16.75 | 3 | 101.7898
GOS SOCIAIS DESONERADOS
20134 | MAO-DE-OBRA DE SOLDADOR DA CONSTRUCAO CIVIL, INCLUSIVE ENCAR | H | 1.3 | 24.92 | 3 | 33.3679
GOS SOCIAIS DESONERADOS
20150 | MAO-DE-OBRA DE TOPOGRAFO B (SERVICOS DE CAMPO),INCLUSIVE ENC | H | 1.3 | 24.92 | 3 | 33.3679
ARGOS SOCIAIS DESONERADOS
30163 | ARGAMASSA CIM.,AREIA TRACO 1:3,PREPARO MECANICO | M3 | 0.00313 | 460.6219 | 0 | 1.4417
30256 | PREPARO CONCR. BETON. 320L; 1,00M3/H | M3 | 0.1 | 115.6197 | 0 | 11.562
30267 | LANCAMENTO CONC.S/ARM.1,0M3/H/HORIZ/VERT | M3 | 0.1 | 166.3342 | 0 | 16.6334
30299 | FORMAS CHAPAS MADEIRA PLAST.20MM,2 VEZES | M2 | 5.59 | 169.0143 | 0 | 944.7899
30302 | BARRA ACO CA-50,DIAM.DE 8 A 12,5MM | KG | 80.02 | 7.4795 | 0 | 598.5096
30309 | CORTE ACO CA-50B DIAM.ENTRE 8MM A 12,5MM | KG | 51.46 | 4.3162 | 0 | 222.1117
30311 | CONE DE ANCORAGEM P/12 CORDOALHAS 12,5MM | UN | 2.854 | 1322.1778 | 0 | 3773.4954
30506 | GUINDASTE ARTICULADO SOBRE CAMINHAO DIESEL,POTENCIA MAXIMA 2 | H | 1.3 | 296.6652 | 0 | 385.6648
31CV (CP)
30508 | GUINDASTE ARTICULADO SOBRE CAMINHAO DIESEL,POTENCIA MAXIMA 2 | H | 1.3 | 104.0441 | 0 | 135.2573
31CV (CI)
30523 | GUINDAUTO 3,5T, ALCANCE 5,90M (CP) | H | 8.2 | 55.1579 | 0 | 452.2948
30524 | GUINDAUTO 3,5T, ALCANCE 5,90M (CI) | H | 9.29 | 46.1961 | 0 | 429.1618
30730 | VIBRADOR IMERSAO ELETR. 2CV (CP) | H | 0.0575 | 1.6994 | 0 | 0.0977
30731 | VIBRADOR IMERSAO ELETR. 2CV (CI) | H | 0.0975 | 0.4441 | 0 | 0.0433
31015 | CONCRETO AUTO-ADENSAVEL,DOSADO RACIONALMENTE P/UMA RESISTENC | M3 | 4.691 | 583.7767 | 0 | 2738.4965
IA CARACTERISTICA A COMPRES.30MPA,INCL.5% DE PERDAS
06.004.0450-0 | GALERIA MULTIDIMENSIONAL RODOVIARIA TRIPLA EM CONCRETO ARMAD | M |  | 17946.96
O E PROTENDIDO,30MPA,PAREDE C/6,00M,PESO 7,40T E TAMPA C/2,0
0M,PESO 8,70T,ESTRUTURALMENTE BI-APOIADA C/CARGA POR APOIO 3
87T,(TB-450,ABNT NBR 7188),TABULEIRO 8,37M,ALT.4,03M,VAZAO 6
5,64M3/S E VELOCIDADE DE ESCOAMENTO DE 2,49M/S,EXCLUSIVE TRA
NSPORTE,DESCARGA,ESCAVACAO E REATERRO.FORN.E ASSENTAMENTO
00691 | TELA P/ESTRUTURA DE CONCRETO ARMADO, FORMADA POR FIOS DE ACO | KG | 232.3 | 8.3822 | 0 | 1947.1851
CA-60, DIAM.4,2MM E ESPACAMENTO ENTRE ELES DE (10X10)CM
01157 | VIBRADOR IMERSAO ELETR. 2CV (CP) | H | 0.0575 | 1.6994 | 0 | 0.0977
01158 | VIBRADOR IMERSAO ELETR. 2CV (CI) | H | 0.0975 | 0.4441 | 0 | 0.0433
01394 | CORDOALHA DE 12,7MM, CP-190 RB | KG | 19.4 | 15.27 | 0 | 296.238
01605 | ARGAMASSA CIM.,AREIA TRACO 1:3,PREPARO MECANICO | M3 | 0.00313 | 468.8582 | 0 | 1.4675
01747 | PREPARO CONCR. BETON. 320L; 1,00M3/H | M3 | 0.1 | 131.5641 | 0 | 13.1564
01760 | LANCAMENTO CONC.S/ARM.1,0M3/H/HORIZ/VERT | M3 | 0.1 | 190.6525 | 0 | 19.0653
01921 | MAO-DE-OBRA DE AJUDANTE DE CONSTRUCAO CIVIL, INCLUSIVE ENCAR | H | 3.501 | 19.33 | 3 | 69.7046
GOS SOCIAIS
01944 | MAO-DE-OBRA DE SOLDADOR DA CONSTRUCAO CIVIL, INCLUSIVE ENCAR | H | 1.3 | 28.76 | 3 | 38.5096
GOS SOCIAIS
01945 | MAO-DE-OBRA DE ENGENHEIRO OU ARQUITETO COORDENADOR DE OBRAS, | H | 3.4401 | 259.13 | 3 | 918.1761
INCLUSIVE ENCARGOS SOCIAIS
01958 | MAO-DE-OBRA DE TOPOGRAFO B (SERVICOS DE CAMPO), INCLUSIVE EN | H | 1.3 | 28.76 | 3 | 38.5096
CARGOS SOCIAIS
01968 | MAO-DE-OBRA DE PEDREIRO, INCLUSIVE ENCARGOS SOCIAIS | H | 0.15 | 26.73 | 3 | 4.1298
01979 | MAO-DE-OBRA DE LABORATORISTA DE SOLOS A, INCLUSIVE ENCARGOS | H | 8.56 | 36.94 | 3 | 325.6926
SOCIAIS
01990 | MAO-DE-OBRA DE CARPINTEIRO DE FORMA DE CONCRETO, INCLUSIVE E | H | 0.15 | 26.73 | 3 | 4.1298
NCARGOS SOCIAIS
01997 | MAO-DE-OBRA DE ASSENTADOR DE TUBOS (REDES SUBTERRANEAS), INC | H | 6.6 | 26.73 | 3 | 181.7105
LUSIVE ENCARGOS SOCIAIS
01998 | MAO-DE-OBRA DE ARMADOR DE CONCRETO ARMADO, INCLUSIVE ENCARGO | H | 1.35 | 26.73 | 3 | 37.1681
S SOCIAIS
01999 | MAO-DE-OBRA DE SERVENTE DA CONSTRUCAO CIVIL, INCLUSIVE ENCAR | H | 5.9 | 19.33 | 3 | 117.4684
GOS SOCIAIS
02003 | GUINDAUTO 3,5T, ALCANCE 7,0M (CP) | H | 7.66 | 60.3179 | 0 | 462.0351
02004 | GUINDAUTO 3,5T, ALCANCE 7,0M (CI) | H | 8.6 | 51.3561 | 0 | 441.6625
02014 | GUINDASTE ARTICULADO SOBRE CAMINHAO DIESEL,POTENCIA MAXIMA 2 | H | 1.3 | 304.2452 | 0 | 395.5188
31CV (CP)
02016 | GUINDASTE ARTICULADO SOBRE CAMINHAO DIESEL,POTENCIA MAXIMA 2 | H | 1.3 | 111.6241 | 0 | 145.1113
31CV (CI)
02523 | INSTALACAO AVULSA DE BOMBA DE CONCRETO | M3 | 0.25 | 45 | 0 | 11.25
03050 | BARRA ACO CA-50,DIAM.DE 8 A 12,5MM | KG | 74.5421 | 7.4795 | 0 | 557.5376
03053 | CORTE ACO CA-50B DIAM.ENTRE 8MM A 12,5MM | KG | 48.01 | 4.9813 | 0 | 239.1522
03113 | FORMAS CHAPAS MADEIRA PLAST.20MM,2 VEZES | M2 | 6.752 | 184.299 | 0 | 1244.3868
03118 | CONE DE ANCORAGEM P/12 CORDOALHAS 12,5MM | UN | 2.6517 | 1358.7401 | 0 | 3602.9711
04867 | BAINHA DE ACO GALVANIZADO, NO DIAMETRO DE 065MM | M | 1.94 | 26.66 | 0 | 51.7204
05204 | CONCRETO BOMBEAVEL, UTILIZANDO BRITA 1, DE 30MPA | M3 | 0.2625 | 480 | 0 | 126
05349 | ARGAMASSA DE CIMENTO, AREIA DE QUARTZO E ADITIVOS | KG | 172.5 | 1.7124 | 0 | 295.389
06007 | TELA P/ESTRUTURA DE CONCRETO ARMADO, FORMADA POR BARRAS DE A | KG | 173.76 | 16 | 0 | 2780.16
CO CA-60, DIAM. 4,2MM E ESPACAMENTO ENTRE ELES DE (30X10)CM
14293 | MANTA A BASE DE ASFALTO MODIFICADO COM POLIMEROS, POLIETILEN | M2 | 6 | 44.6009 | 0 | 267.6054
O NAS DUAS FACES, TIPO III-B, ESPESSURA DE 4MM
14541 | BRITA 0, PARA REGIAO METROPOLITANA DO RIO DE JANEIRO | T | 0.0781 | 99 | 0 | 7.7319
15254 | CONCRETO AUTO-ADENSAVEL,DOSADO RACIONALMENTE P/UMA RESISTENC | M3 | 5.6636 | 583.7767 | 0 | 3306.2777
IA CARACTERISTICA A COMPRES.30MPA,INCL.5% DE PERDAS
06.004.0450-A | GALERIA MULTIDIMENSIONAL RODOVIARIA TRIPLA EM CONCRETO ARMAD | M |  | 17375.58
O E PROTENDIDO,30MPA,PAREDE C/6,00M,PESO 7,40T E TAMPA C/2,0
0M,PESO 8,70T,ESTRUTURALMENTE BI-APOIADA C/CARGA POR APOIO 3
87T,(TB-450,ABNT NBR 7188),TABULEIRO 8,37M,ALT.4,03M,VAZAO 6
5,64M3/S E VELOCIDADE DE ESCOAMENTO DE 2,49M/S,EXCLUSIVE TRA
NSPORTE,DESCARGA,ESCAVACAO E REATERRO.FORN.E ASSENTAMENTO
00691 | TELA P/ESTRUTURA DE CONCRETO ARMADO, FORMADA POR FIOS DE ACO | KG | 232.3 | 8.3822 | 0 | 1947.1851
CA-60, DIAM.4,2MM E ESPACAMENTO ENTRE ELES DE (10X10)CM
01394 | CORDOALHA DE 12,7MM, CP-190 RB | KG | 19.4 | 15.27 | 0 | 296.238
02523 | INSTALACAO AVULSA DE BOMBA DE CONCRETO | M3 | 0.25 | 45 | 0 | 11.25
04867 | BAINHA DE ACO GALVANIZADO, NO DIAMETRO DE 065MM | M | 1.94 | 26.66 | 0 | 51.7204
05204 | CONCRETO BOMBEAVEL, UTILIZANDO BRITA 1, DE 30MPA | M3 | 0.2625 | 480 | 0 | 126
05349 | ARGAMASSA DE CIMENTO, AREIA DE QUARTZO E ADITIVOS | KG | 172.5 | 1.7124 | 0 | 295.389
06007 | TELA P/ESTRUTURA DE CONCRETO ARMADO, FORMADA POR BARRAS DE A | KG | 173.76 | 16 | 0 | 2780.16
CO CA-60, DIAM. 4,2MM E ESPACAMENTO ENTRE ELES DE (30X10)CM
14293 | MANTA A BASE DE ASFALTO MODIFICADO COM POLIMEROS, POLIETILEN | M2 | 6 | 44.6009 | 0 | 267.6054
O NAS DUAS FACES, TIPO III-B, ESPESSURA DE 4MM
14541 | BRITA 0, PARA REGIAO METROPOLITANA DO RIO DE JANEIRO | T | 0.0781 | 99 | 0 | 7.7319
20004 | MAO-DE-OBRA DE AJUDANTE DA CONSTRUCAO CIVIL, INCLUSIVE ENCAR | H | 3.501 | 16.75 | 3 | 60.401
GOS SOCIAIS DESONERADOS
20015 | MAO-DE-OBRA DE ARMADOR DE CONCRETO ARMADO, INCLUSIVE ENCARGO | H | 1.35 | 23.16 | 3 | 32.204
S SOCIAIS DESONERADOS
20022 | MAO-DE-OBRA DE ASSENTADOR DE TUBOS (REDES SUBTERRANEAS), INC | H | 6.6 | 23.16 | 3 | 157.4417
LUSIVE ENCARGOS SOCIAIS DESONERADOS
20046 | MAO-DE-OBRA DE CARPINTEIRO DE FORMA DE CONCRETO, INCLUSIVE E | H | 0.15 | 23.16 | 3 | 3.5782
NCARGOS SOCIAIS DESONERADOS
20069 | MAO-DE-OBRA DE ENGENHEIRO OU ARQUITETO COORDENADOR DE OBRAS, | H | 3.4401 | 224.54 | 3 | 795.6133
INCLUSIVE ENCARGOS SOCIAIS DESONERADOS
20085 | MAO-DE-OBRA DE LABORATORISTA DE SOLOS A, INCLUSIVE ENCARGOS | H | 8.56 | 32.01 | 3 | 282.2258
SOCIAIS DESONERADOS
20115 | MAO-DE-OBRA DE PEDREIRO, INCLUSIVE ENCARGOS SOCIAIS DESONERA | H | 0.15 | 23.16 | 3 | 3.5782
DOS
20132 | MAO-DE-OBRA DE SERVENTE DA CONSTRUCAO CIVIL, INCLUSIVE ENCAR | H | 5.9 | 16.75 | 3 | 101.7898
GOS SOCIAIS DESONERADOS
20134 | MAO-DE-OBRA DE SOLDADOR DA CONSTRUCAO CIVIL, INCLUSIVE ENCAR | H | 1.3 | 24.92 | 3 | 33.3679
GOS SOCIAIS DESONERADOS
20150 | MAO-DE-OBRA DE TOPOGRAFO B (SERVICOS DE CAMPO),INCLUSIVE ENC | H | 1.3 | 24.92 | 3 | 33.3679
ARGOS SOCIAIS DESONERADOS
30163 | ARGAMASSA CIM.,AREIA TRACO 1:3,PREPARO MECANICO | M3 | 0.00313 | 460.6219 | 0 | 1.4417
30256 | PREPARO CONCR. BETON. 320L; 1,00M3/H | M3 | 0.1 | 115.6197 | 0 | 11.562
30267 | LANCAMENTO CONC.S/ARM.1,0M3/H/HORIZ/VERT | M3 | 0.1 | 166.3342 | 0 | 16.6334
30299 | FORMAS CHAPAS MADEIRA PLAST.20MM,2 VEZES | M2 | 6.752 | 169.0143 | 0 | 1141.1846
30302 | BARRA ACO CA-50,DIAM.DE 8 A 12,5MM | KG | 74.5421 | 7.4795 | 0 | 557.5376
30309 | CORTE ACO CA-50B DIAM.ENTRE 8MM A 12,5MM | KG | 48.01 | 4.3162 | 0 | 207.2208
30311 | CONE DE ANCORAGEM P/12 CORDOALHAS 12,5MM | UN | 2.6517 | 1322.1778 | 0 | 3506.0189
30506 | GUINDASTE ARTICULADO SOBRE CAMINHAO DIESEL,POTENCIA MAXIMA 2 | H | 1.3 | 296.6652 | 0 | 385.6648
31CV (CP)
30508 | GUINDASTE ARTICULADO SOBRE CAMINHAO DIESEL,POTENCIA MAXIMA 2 | H | 1.3 | 104.0441 | 0 | 135.2573
31CV (CI)
30523 | GUINDAUTO 3,5T, ALCANCE 5,90M (CP) | H | 7.66 | 55.1579 | 0 | 422.5095
30524 | GUINDAUTO 3,5T, ALCANCE 5,90M (CI) | H | 8.6 | 46.1961 | 0 | 397.2865
30730 | VIBRADOR IMERSAO ELETR. 2CV (CP) | H | 0.0575 | 1.6994 | 0 | 0.0977
30731 | VIBRADOR IMERSAO ELETR. 2CV (CI) | H | 0.0975 | 0.4441 | 0 | 0.0433
31015 | CONCRETO AUTO-ADENSAVEL,DOSADO RACIONALMENTE P/UMA RESISTENC | M3 | 5.6636 | 583.7767 | 0 | 3306.2777
IA CARACTERISTICA A COMPRES.30MPA,INCL.5% DE PERDAS
06.004.0455-0 | GALERIA MULTIDIMENSIONAL RODOVIARIA TRIPLA EM CONCRETO ARMAD | M |  | 26886.78
O E PROTENDIDO,30MPA,PAREDE C/6,00M,PESO 12,00T E TAMPA C/2,
00M,PESO 9,60T,ESTRUTURALMENTE BI-APOIADA C/CARGA POR APOIO
463T,(TB-450,ABNT NBR 7188),TABULEIRO DE 9,11M,ALT.4,97M,VAZ
AO DE 92,30M3/S E VELOCIDADE DE ESCOAMENTO 2,75M/S,EXCLUSIVE
TRANSPORTE,DESCARGA,ESCAVACAO E REATERRO.FORN.E ASSENT.
00691 | TELA P/ESTRUTURA DE CONCRETO ARMADO, FORMADA POR FIOS DE ACO | KG | 403 | 8.3822 | 0 | 3378.0266
CA-60, DIAM.4,2MM E ESPACAMENTO ENTRE ELES DE (10X10)CM
01157 | VIBRADOR IMERSAO ELETR. 2CV (CP) | H | 0.0575 | 1.6994 | 0 | 0.0977
01158 | VIBRADOR IMERSAO ELETR. 2CV (CI) | H | 0.0975 | 0.4441 | 0 | 0.0433
01394 | CORDOALHA DE 12,7MM, CP-190 RB | KG | 26.29 | 15.27 | 0 | 401.4483
01605 | ARGAMASSA CIM.,AREIA TRACO 1:3,PREPARO MECANICO | M3 | 0.00313 | 468.8582 | 0 | 1.4675
01747 | PREPARO CONCR. BETON. 320L; 1,00M3/H | M3 | 0.1 | 131.5641 | 0 | 13.1564
01760 | LANCAMENTO CONC.S/ARM.1,0M3/H/HORIZ/VERT | M3 | 0.1 | 190.6525 | 0 | 19.0653
01921 | MAO-DE-OBRA DE AJUDANTE DE CONSTRUCAO CIVIL, INCLUSIVE ENCAR | H | 6.42 | 19.33 | 3 | 127.8216
GOS SOCIAIS
01944 | MAO-DE-OBRA DE SOLDADOR DA CONSTRUCAO CIVIL, INCLUSIVE ENCAR | H | 1.3 | 28.76 | 3 | 38.5096
GOS SOCIAIS
01945 | MAO-DE-OBRA DE ENGENHEIRO OU ARQUITETO COORDENADOR DE OBRAS, | H | 9.2 | 259.13 | 3 | 2455.5159
INCLUSIVE ENCARGOS SOCIAIS
01958 | MAO-DE-OBRA DE TOPOGRAFO B (SERVICOS DE CAMPO), INCLUSIVE EN | H | 1.3 | 28.76 | 3 | 38.5096
CARGOS SOCIAIS
01968 | MAO-DE-OBRA DE PEDREIRO, INCLUSIVE ENCARGOS SOCIAIS | H | 0.15 | 26.73 | 3 | 4.1298
01979 | MAO-DE-OBRA DE LABORATORISTA DE SOLOS A, INCLUSIVE ENCARGOS | H | 14.2 | 36.94 | 3 | 540.2844
SOCIAIS
01990 | MAO-DE-OBRA DE CARPINTEIRO DE FORMA DE CONCRETO, INCLUSIVE E | H | 0.15 | 26.73 | 3 | 4.1298
NCARGOS SOCIAIS
01997 | MAO-DE-OBRA DE ASSENTADOR DE TUBOS (REDES SUBTERRANEAS), INC | H | 6.6 | 26.73 | 3 | 181.7105
LUSIVE ENCARGOS SOCIAIS
01998 | MAO-DE-OBRA DE ARMADOR DE CONCRETO ARMADO, INCLUSIVE ENCARGO | H | 3.594 | 26.73 | 3 | 98.9496
S SOCIAIS
01999 | MAO-DE-OBRA DE SERVENTE DA CONSTRUCAO CIVIL, INCLUSIVE ENCAR | H | 5.9 | 19.33 | 3 | 117.4684
GOS SOCIAIS
02003 | GUINDAUTO 3,5T, ALCANCE 7,0M (CP) | H | 28.13 | 60.3179 | 0 | 1696.7425
02004 | GUINDAUTO 3,5T, ALCANCE 7,0M (CI) | H | 32 | 51.3561 | 0 | 1643.3952
02014 | GUINDASTE ARTICULADO SOBRE CAMINHAO DIESEL,POTENCIA MAXIMA 2 | H | 1.3 | 304.2452 | 0 | 395.5188
31CV (CP)
02016 | GUINDASTE ARTICULADO SOBRE CAMINHAO DIESEL,POTENCIA MAXIMA 2 | H | 1.3 | 111.6241 | 0 | 145.1113
31CV (CI)
02523 | INSTALACAO AVULSA DE BOMBA DE CONCRETO | M3 | 0.25 | 45 | 0 | 11.25
03050 | BARRA ACO CA-50,DIAM.DE 8 A 12,5MM | KG | 69.58 | 7.4795 | 0 | 520.4236
03053 | CORTE ACO CA-50B DIAM.ENTRE 8MM A 12,5MM | KG | 44.9 | 4.9813 | 0 | 223.6604
03113 | FORMAS CHAPAS MADEIRA PLAST.20MM,2 VEZES | M2 | 9.02 | 184.299 | 0 | 1662.377
03118 | CONE DE ANCORAGEM P/12 CORDOALHAS 12,5MM | UN | 2.8241 | 1358.7401 | 0 | 3837.2179
04867 | BAINHA DE ACO GALVANIZADO, NO DIAMETRO DE 065MM | M | 2.62 | 26.66 | 0 | 69.8492
05204 | CONCRETO BOMBEAVEL, UTILIZANDO BRITA 1, DE 30MPA | M3 | 0.2625 | 480 | 0 | 126
05349 | ARGAMASSA DE CIMENTO, AREIA DE QUARTZO E ADITIVOS | KG | 172.5 | 1.7124 | 0 | 295.389
06007 | TELA P/ESTRUTURA DE CONCRETO ARMADO, FORMADA POR BARRAS DE A | KG | 259.354 | 16 | 0 | 4149.664
CO CA-60, DIAM. 4,2MM E ESPACAMENTO ENTRE ELES DE (30X10)CM
14293 | MANTA A BASE DE ASFALTO MODIFICADO COM POLIMEROS, POLIETILEN | M2 | 6 | 44.6009 | 0 | 267.6054
O NAS DUAS FACES, TIPO III-B, ESPESSURA DE 4MM
14541 | BRITA 0, PARA REGIAO METROPOLITANA DO RIO DE JANEIRO | T | 0.0781 | 99 | 0 | 7.7319
15254 | CONCRETO AUTO-ADENSAVEL,DOSADO RACIONALMENTE P/UMA RESISTENC | M3 | 7.562 | 583.7767 | 0 | 4414.5194
IA CARACTERISTICA A COMPRES.30MPA,INCL.5% DE PERDAS
06.004.0455-A | GALERIA MULTIDIMENSIONAL RODOVIARIA TRIPLA EM CONCRETO ARMAD | M |  | 25800.28
O E PROTENDIDO,30MPA,PAREDE C/6,00M,PESO 12,00T E TAMPA C/2,
00M,PESO 9,60T,ESTRUTURALMENTE BI-APOIADA C/CARGA POR APOIO
463T,(TB-450,ABNT NBR 7188),TABULEIRO DE 9,11M,ALT.4,97M,VAZ
AO DE 92,30M3/S E VELOCIDADE DE ESCOAMENTO 2,75M/S,EXCLUSIVE
TRANSPORTE,DESCARGA,ESCAVACAO E REATERRO.FORN.E ASSENT.
00691 | TELA P/ESTRUTURA DE CONCRETO ARMADO, FORMADA POR FIOS DE ACO | KG | 403 | 8.3822 | 0 | 3378.0266
CA-60, DIAM.4,2MM E ESPACAMENTO ENTRE ELES DE (10X10)CM
01394 | CORDOALHA DE 12,7MM, CP-190 RB | KG | 26.29 | 15.27 | 0 | 401.4483
02523 | INSTALACAO AVULSA DE BOMBA DE CONCRETO | M3 | 0.25 | 45 | 0 | 11.25
04867 | BAINHA DE ACO GALVANIZADO, NO DIAMETRO DE 065MM | M | 2.62 | 26.66 | 0 | 69.8492
05204 | CONCRETO BOMBEAVEL, UTILIZANDO BRITA 1, DE 30MPA | M3 | 0.2625 | 480 | 0 | 126
05349 | ARGAMASSA DE CIMENTO, AREIA DE QUARTZO E ADITIVOS | KG | 172.5 | 1.7124 | 0 | 295.389
06007 | TELA P/ESTRUTURA DE CONCRETO ARMADO, FORMADA POR BARRAS DE A | KG | 259.354 | 16 | 0 | 4149.664
CO CA-60, DIAM. 4,2MM E ESPACAMENTO ENTRE ELES DE (30X10)CM
14293 | MANTA A BASE DE ASFALTO MODIFICADO COM POLIMEROS, POLIETILEN | M2 | 6 | 44.6009 | 0 | 267.6054
O NAS DUAS FACES, TIPO III-B, ESPESSURA DE 4MM
14541 | BRITA 0, PARA REGIAO METROPOLITANA DO RIO DE JANEIRO | T | 0.0781 | 99 | 0 | 7.7319
20004 | MAO-DE-OBRA DE AJUDANTE DA CONSTRUCAO CIVIL, INCLUSIVE ENCAR | H | 6.42 | 16.75 | 3 | 110.7611
GOS SOCIAIS DESONERADOS
20015 | MAO-DE-OBRA DE ARMADOR DE CONCRETO ARMADO, INCLUSIVE ENCARGO | H | 3.594 | 23.16 | 3 | 85.7342
S SOCIAIS DESONERADOS
20022 | MAO-DE-OBRA DE ASSENTADOR DE TUBOS (REDES SUBTERRANEAS), INC | H | 6.6 | 23.16 | 3 | 157.4417
LUSIVE ENCARGOS SOCIAIS DESONERADOS
20046 | MAO-DE-OBRA DE CARPINTEIRO DE FORMA DE CONCRETO, INCLUSIVE E | H | 0.15 | 23.16 | 3 | 3.5782
NCARGOS SOCIAIS DESONERADOS
20069 | MAO-DE-OBRA DE ENGENHEIRO OU ARQUITETO COORDENADOR DE OBRAS, | H | 9.2 | 224.54 | 3 | 2127.741
INCLUSIVE ENCARGOS SOCIAIS DESONERADOS
20085 | MAO-DE-OBRA DE LABORATORISTA DE SOLOS A, INCLUSIVE ENCARGOS | H | 14.2 | 32.01 | 3 | 468.1783
SOCIAIS DESONERADOS
20115 | MAO-DE-OBRA DE PEDREIRO, INCLUSIVE ENCARGOS SOCIAIS DESONERA | H | 0.15 | 23.16 | 3 | 3.5782
DOS
20132 | MAO-DE-OBRA DE SERVENTE DA CONSTRUCAO CIVIL, INCLUSIVE ENCAR | H | 5.9 | 16.75 | 3 | 101.7898
GOS SOCIAIS DESONERADOS
20134 | MAO-DE-OBRA DE SOLDADOR DA CONSTRUCAO CIVIL, INCLUSIVE ENCAR | H | 1.3 | 24.92 | 3 | 33.3679
GOS SOCIAIS DESONERADOS
20150 | MAO-DE-OBRA DE TOPOGRAFO B (SERVICOS DE CAMPO),INCLUSIVE ENC | H | 1.3 | 24.92 | 3 | 33.3679
ARGOS SOCIAIS DESONERADOS
30163 | ARGAMASSA CIM.,AREIA TRACO 1:3,PREPARO MECANICO | M3 | 0.00313 | 460.6219 | 0 | 1.4417
30256 | PREPARO CONCR. BETON. 320L; 1,00M3/H | M3 | 0.1 | 115.6197 | 0 | 11.562
30267 | LANCAMENTO CONC.S/ARM.1,0M3/H/HORIZ/VERT | M3 | 0.1 | 166.3342 | 0 | 16.6334
30299 | FORMAS CHAPAS MADEIRA PLAST.20MM,2 VEZES | M2 | 9.02 | 169.0143 | 0 | 1524.509
30302 | BARRA ACO CA-50,DIAM.DE 8 A 12,5MM | KG | 69.58 | 7.4795 | 0 | 520.4236
30309 | CORTE ACO CA-50B DIAM.ENTRE 8MM A 12,5MM | KG | 44.9 | 4.3162 | 0 | 193.7974
30311 | CONE DE ANCORAGEM P/12 CORDOALHAS 12,5MM | UN | 2.8241 | 1322.1778 | 0 | 3733.9623
30506 | GUINDASTE ARTICULADO SOBRE CAMINHAO DIESEL,POTENCIA MAXIMA 2 | H | 1.3 | 296.6652 | 0 | 385.6648
31CV (CP)
30508 | GUINDASTE ARTICULADO SOBRE CAMINHAO DIESEL,POTENCIA MAXIMA 2 | H | 1.3 | 104.0441 | 0 | 135.2573
31CV (CI)
30523 | GUINDAUTO 3,5T, ALCANCE 5,90M (CP) | H | 28.13 | 55.1579 | 0 | 1551.5917
30524 | GUINDAUTO 3,5T, ALCANCE 5,90M (CI) | H | 32 | 46.1961 | 0 | 1478.2752
30730 | VIBRADOR IMERSAO ELETR. 2CV (CP) | H | 0.0575 | 1.6994 | 0 | 0.0977
30731 | VIBRADOR IMERSAO ELETR. 2CV (CI) | H | 0.0975 | 0.4441 | 0 | 0.0433
31015 | CONCRETO AUTO-ADENSAVEL,DOSADO RACIONALMENTE P/UMA RESISTENC | M3 | 7.562 | 583.7767 | 0 | 4414.5194
IA CARACTERISTICA A COMPRES.30MPA,INCL.5% DE PERDAS
06.004.0500-0 | GALERIA TECNICA PRE-FABRICADA DE CONCRETO ARMADO,DIMENSOES | M |  | 3836.39
INTERNAS DE 1,00X1,00M (BXH) RECOBRIMENTO COM 2CM,EXCLUSIVE
ESCAVACAO E REATERRO.FORNECIMENTO E ASSENTAMENTO.
15236 | CANAL PRE-FABRICADO,EM CONCRETO PROTENDIDO E/OU ARMADO,C/SEC | M2 | 3 | 932.4557 | 0 | 2797.3671
AO "U"
15237 | COBERTURA DE CANAL PRE-FABRICADO,EM CONCRETO PROTENDIDO E/OU | M2 | 1 | 1039.0256 | 0 | 1039.0256
ARMADO
06.004.0500-A | GALERIA TECNICA PRE-FABRICADA DE CONCRETO ARMADO,DIMENSOES | M |  | 3570.88
INTERNAS DE 1,00X1,00M (BXH) RECOBRIMENTO COM 2CM,EXCLUSIVE
ESCAVACAO E REATERRO.FORNECIMENTO E ASSENTAMENTO.
30125 | CANAL PRE-FABRICADO,EM CONCRETO PROTENDIDO E/OU ARMADO,C/SEC | M2 | 3 | 866.9588 | 0 | 2600.8764
AO "U"
30126 | COBERTURA DE CANAL PRE-FABRICADO,EM CONCRETO PROTENDIDO E/OU | M2 | 1 | 970.0064 | 0 | 970.0064
ARMADO
06.004.0505-0 | GALERIA TECNICA PRE-FABRICADA DE CONCRETO ARMADO,DIMENSOES | M |  | 4822.13
INTERNAS DE 1,50X1,00M (BXH) RECOBRIMENTO COM 2CM,EXCLUSIVE
ESCAVACAO E REATERRO.FORNECIMENTO E ASSENTAMENTO
15236 | CANAL PRE-FABRICADO,EM CONCRETO PROTENDIDO E/OU ARMADO,C/SEC | M2 | 3.5 | 932.4557 | 0 | 3263.595
AO "U"
15237 | COBERTURA DE CANAL PRE-FABRICADO,EM CONCRETO PROTENDIDO E/OU | M2 | 1.5 | 1039.0256 | 0 | 1558.5384
ARMADO
06.004.0505-A | GALERIA TECNICA PRE-FABRICADA DE CONCRETO ARMADO,DIMENSOES | M |  | 4489.36
INTERNAS DE 1,50X1,00M (BXH) RECOBRIMENTO COM 2CM,EXCLUSIVE
ESCAVACAO E REATERRO.FORNECIMENTO E ASSENTAMENTO
30125 | CANAL PRE-FABRICADO,EM CONCRETO PROTENDIDO E/OU ARMADO,C/SEC | M2 | 3.5 | 866.9588 | 0 | 3034.3558
AO "U"
30126 | COBERTURA DE CANAL PRE-FABRICADO,EM CONCRETO PROTENDIDO E/OU | M2 | 1.5 | 970.0064 | 0 | 1455.0096
ARMADO
06.004.0510-0 | GALERIA TECNICA PRE-FABRICADA DE CONCRETO ARMADO,DIMENSOES | M |  | 6180.85
INTERNAS DE 2,00X1,20M (BXH) RECOBRIMENTO COM 2CM,EXCLUSIVE
ESCAVACAO E REATERRO.FORNECIMENTO E ASSENTAMENTO
15236 | CANAL PRE-FABRICADO,EM CONCRETO PROTENDIDO E/OU ARMADO,C/SEC | M2 | 4.4 | 932.4557 | 0 | 4102.8051
AO "U"
15237 | COBERTURA DE CANAL PRE-FABRICADO,EM CONCRETO PROTENDIDO E/OU | M2 | 2 | 1039.0256 | 0 | 2078.0512
ARMADO
06.004.0510-A | GALERIA TECNICA PRE-FABRICADA DE CONCRETO ARMADO,DIMENSOES | M |  | 5754.63
INTERNAS DE 2,00X1,20M (BXH) RECOBRIMENTO COM 2CM,EXCLUSIVE
ESCAVACAO E REATERRO.FORNECIMENTO E ASSENTAMENTO
30125 | CANAL PRE-FABRICADO,EM CONCRETO PROTENDIDO E/OU ARMADO,C/SEC | M2 | 4.4 | 866.9588 | 0 | 3814.6187
AO "U"
30126 | COBERTURA DE CANAL PRE-FABRICADO,EM CONCRETO PROTENDIDO E/OU | M2 | 2 | 970.0064 | 0 | 1940.0128
ARMADO
06.004.0515-0 | GALERIA TECNICA PRE-FABRICADA DE CONCRETO ARMADO,DIMENSOES | M |  | 6740.32
INTERNAS DE 2,00X1,50M (BXH) RECOBRIMENTO COM 2CM,EXCLUSIVE
ESCAVACAO E REATERRO.FORNECIMENTO E ASSENTAMENTO
15236 | CANAL PRE-FABRICADO,EM CONCRETO PROTENDIDO E/OU ARMADO,C/SEC | M2 | 5 | 932.4557 | 0 | 4662.2785
AO "U"
15237 | COBERTURA DE CANAL PRE-FABRICADO,EM CONCRETO PROTENDIDO E/OU | M2 | 2 | 1039.0256 | 0 | 2078.0512
ARMADO
06.004.0515-A | GALERIA TECNICA PRE-FABRICADA DE CONCRETO ARMADO,DIMENSOES | M |  | 6274.8
INTERNAS DE 2,00X1,50M (BXH) RECOBRIMENTO COM 2CM,EXCLUSIVE
ESCAVACAO E REATERRO.FORNECIMENTO E ASSENTAMENTO
30125 | CANAL PRE-FABRICADO,EM CONCRETO PROTENDIDO E/OU ARMADO,C/SEC | M2 | 5 | 866.9588 | 0 | 4334.794
AO "U"
30126 | COBERTURA DE CANAL PRE-FABRICADO,EM CONCRETO PROTENDIDO E/OU | M2 | 2 | 970.0064 | 0 | 1940.0128
ARMADO
06.004.0520-0 | GALERIA TECNICA PRE-FABRICADA DE CONCRETO ARMADO,DIMENSOES | M |  | 7726.07
INTERNAS DE 2,50X1,50M (BXH) RECOBRIMENTO COM 2CM,EXCLUSIVE
ESCAVACAO E REATERRO.FORNECIMENTO E ASSENTAMENTO
15236 | CANAL PRE-FABRICADO,EM CONCRETO PROTENDIDO E/OU ARMADO,C/SEC | M2 | 5.5 | 932.4557 | 0 | 5128.5064
AO "U"
15237 | COBERTURA DE CANAL PRE-FABRICADO,EM CONCRETO PROTENDIDO E/OU | M2 | 2.5 | 1039.0256 | 0 | 2597.564
ARMADO
06.004.0520-A | GALERIA TECNICA PRE-FABRICADA DE CONCRETO ARMADO,DIMENSOES | M |  | 7193.28
INTERNAS DE 2,50X1,50M (BXH) RECOBRIMENTO COM 2CM,EXCLUSIVE
ESCAVACAO E REATERRO.FORNECIMENTO E ASSENTAMENTO
30125 | CANAL PRE-FABRICADO,EM CONCRETO PROTENDIDO E/OU ARMADO,C/SEC | M2 | 5.5 | 866.9588 | 0 | 4768.2734
AO "U"
30126 | COBERTURA DE CANAL PRE-FABRICADO,EM CONCRETO PROTENDIDO E/OU | M2 | 2.5 | 970.0064 | 0 | 2425.016
ARMADO
06.004.0525-0 | GALERIA TECNICA PRE-FABRICADA DE CONCRETO ARMADO,DIMENSOES | M |  | 8658.52
INTERNAS DE 2,50X2,00M (BXH) RECOBRIMENTO COM 2CM,EXCLUSIVE
ESCAVACAO E REATERRO.FORNECIMENTO E ASSENTAMENTO
15236 | CANAL PRE-FABRICADO,EM CONCRETO PROTENDIDO E/OU ARMADO,C/SEC | M2 | 6.5 | 932.4557 | 0 | 6060.9621
AO "U"
15237 | COBERTURA DE CANAL PRE-FABRICADO,EM CONCRETO PROTENDIDO E/OU | M2 | 2.5 | 1039.0256 | 0 | 2597.564
ARMADO
06.004.0525-A | GALERIA TECNICA PRE-FABRICADA DE CONCRETO ARMADO,DIMENSOES | M |  | 8060.24
INTERNAS DE 2,50X2,00M (BXH) RECOBRIMENTO COM 2CM,EXCLUSIVE
ESCAVACAO E REATERRO.FORNECIMENTO E ASSENTAMENTO
30125 | CANAL PRE-FABRICADO,EM CONCRETO PROTENDIDO E/OU ARMADO,C/SEC | M2 | 6.5 | 866.9588 | 0 | 5635.2322
AO "U"
30126 | COBERTURA DE CANAL PRE-FABRICADO,EM CONCRETO PROTENDIDO E/OU | M2 | 2.5 | 970.0064 | 0 | 2425.016
ARMADO
06.004.0530-0 | GALERIA TECNICA PRE-FABRICADA DE CONCRETO ARMADO,DIMENSOES | M |  | 9644.26
INTERNAS DE 3,00X2,00M (BXH) RECOBRIMENTO COM 2CM,EXCLUSIVE
ESCAVACAO E REATERRO.FORNECIMENTO E ASSENTAMENTO
15236 | CANAL PRE-FABRICADO,EM CONCRETO PROTENDIDO E/OU ARMADO,C/SEC | M2 | 7 | 932.4557 | 0 | 6527.1899
AO "U"
15237 | COBERTURA DE CANAL PRE-FABRICADO,EM CONCRETO PROTENDIDO E/OU | M2 | 3 | 1039.0256 | 0 | 3117.0768
ARMADO
06.004.0530-A | GALERIA TECNICA PRE-FABRICADA DE CONCRETO ARMADO,DIMENSOES | M |  | 8978.73
INTERNAS DE 3,00X2,00M (BXH) RECOBRIMENTO COM 2CM,EXCLUSIVE
ESCAVACAO E REATERRO.FORNECIMENTO E ASSENTAMENTO
30125 | CANAL PRE-FABRICADO,EM CONCRETO PROTENDIDO E/OU ARMADO,C/SEC | M2 | 7 | 866.9588 | 0 | 6068.7116
AO "U"
30126 | COBERTURA DE CANAL PRE-FABRICADO,EM CONCRETO PROTENDIDO E/OU | M2 | 3 | 970.0064 | 0 | 2910.0192
ARMADO
06.004.0535-0 | GALERIA TECNICA PRE-FABRICADA DE CONCRETO ARMADO,DIMENSOES | M |  | 10630
INTERNAS DE 3,50X2,00M (BXH) RECOBRIMENTO COM 2CM,EXCLUSIVE
ESCAVACAO E REATERRO.FORNECIMENTO E ASSENTAMENTO
15236 | CANAL PRE-FABRICADO,EM CONCRETO PROTENDIDO E/OU ARMADO,C/SEC | M2 | 7.5 | 932.4557 | 0 | 6993.4178
AO "U"
15237 | COBERTURA DE CANAL PRE-FABRICADO,EM CONCRETO PROTENDIDO E/OU | M2 | 3.5 | 1039.0256 | 0 | 3636.5896
ARMADO
06.004.0535-A | GALERIA TECNICA PRE-FABRICADA DE CONCRETO ARMADO,DIMENSOES | M |  | 9897.21
INTERNAS DE 3,50X2,00M (BXH) RECOBRIMENTO COM 2CM,EXCLUSIVE
ESCAVACAO E REATERRO.FORNECIMENTO E ASSENTAMENTO
30125 | CANAL PRE-FABRICADO,EM CONCRETO PROTENDIDO E/OU ARMADO,C/SEC | M2 | 7.5 | 866.9588 | 0 | 6502.191
AO "U"
30126 | COBERTURA DE CANAL PRE-FABRICADO,EM CONCRETO PROTENDIDO E/OU | M2 | 3.5 | 970.0064 | 0 | 3395.0224
ARMADO
06.005.0030-0 | TUBO CERAMICO VIDRADO,CONFORME ESPECIFICACOES DA CEDAE,PARA | M |  | 62.67
ESGOTO SANITARIO E AGUAS PLUVIAIS,ATERRO E SOCA ATE A ALTURA
DA GERATRIZ SUPERIOR DO TUBO,CONSIDERANDO O MATERIAL DA PRO
PRIA ESCAVACAO,COM DIAMETRO DE 100MM,INCLUSIVE FORNECIMENTO
DO MATERIAL PARA REJUNTAMENTO COM ARGAMASSA DE CIMENTO E ARE
IA,NO TRACO 1:4.FORNECIMENTO E ASSENTAMENTO
00843 | TUBO CERAMICO, ESGOTO SANITARIO, DE 100MM E COM COMPRIMENTO | M | 1.05 | 33.468 | 0 | 35.1414
DE 1,00M
01607 | ARGAMASSA CIM.,AREIA TRACO 1:4,PREPARO MECANICO | M3 | 0.0018 | 448.5247 | 0 | 0.8073
01958 | MAO-DE-OBRA DE TOPOGRAFO B (SERVICOS DE CAMPO), INCLUSIVE EN | H | 0.08 | 28.76 | 3 | 2.3698
CARGOS SOCIAIS
01997 | MAO-DE-OBRA DE ASSENTADOR DE TUBOS (REDES SUBTERRANEAS), INC | H | 0.4 | 26.73 | 3 | 11.0128
LUSIVE ENCARGOS SOCIAIS
01999 | MAO-DE-OBRA DE SERVENTE DA CONSTRUCAO CIVIL, INCLUSIVE ENCAR | H | 0.67 | 19.33 | 3 | 13.3396
GOS SOCIAIS
06.005.0030-A | TUBO CERAMICO VIDRADO,CONFORME ESPECIFICACOES DA CEDAE,PARA | M |  | 59.08
ESGOTO SANITARIO E AGUAS PLUVIAIS,ATERRO E SOCA ATE A ALTURA
DA GERATRIZ SUPERIOR DO TUBO,CONSIDERANDO O MATERIAL DA PRO
PRIA ESCAVACAO,COM DIAMETRO DE 100MM,INCLUSIVE FORNECIMENTO
DO MATERIAL PARA REJUNTAMENTO COM ARGAMASSA DE CIMENTO E ARE
IA,NO TRACO 1:4.FORNECIMENTO E ASSENTAMENTO
00843 | TUBO CERAMICO, ESGOTO SANITARIO, DE 100MM E COM COMPRIMENTO | M | 1.05 | 33.468 | 0 | 35.1414
DE 1,00M
20022 | MAO-DE-OBRA DE ASSENTADOR DE TUBOS (REDES SUBTERRANEAS), INC | H | 0.4 | 23.16 | 3 | 9.5419
LUSIVE ENCARGOS SOCIAIS DESONERADOS
20132 | MAO-DE-OBRA DE SERVENTE DA CONSTRUCAO CIVIL, INCLUSIVE ENCAR | H | 0.67 | 16.75 | 3 | 11.5592
GOS SOCIAIS DESONERADOS
20150 | MAO-DE-OBRA DE TOPOGRAFO B (SERVICOS DE CAMPO),INCLUSIVE ENC | H | 0.08 | 24.92 | 3 | 2.0534
ARGOS SOCIAIS DESONERADOS
30164 | ARGAMASSA CIM.,AREIA TRACO 1:4,PREPARO MECANICO | M3 | 0.0018 | 438.8267 | 0 | 0.7899
06.005.0035-0 | TUBO CERAMICO VIDRADO,CONFORME ESPECIFICACOES DA CEDAE,PARA | M |  | 84.69
ESGOTO SANITARIO E AGUAS PLUVIAIS,ATERRO E SOCA ATE A ALTURA
DA GERATRIZ SUPERIOR DO TUBO,CONSIDERANDO O MATERIAL DA PRO
PRIA ESCAVACAO,COM DIAMETRO DE 150MM,INCLUSIVE FORNECIMENTO
DO MATERIAL PARA REJUNTAMENTO COM ARGAMASSA DE CIMENTO E ARE
IA,NO TRACO 1:4.FORNECIMENTO E ASSENTAMENTO
00844 | TUBO CERAMICO, ESGOTO SANITARIO, DE 150MM E COM COMPRIMENTO | M | 1.05 | 49.2723 | 0 | 51.7359
DE 1,00M
01607 | ARGAMASSA CIM.,AREIA TRACO 1:4,PREPARO MECANICO | M3 | 0.002 | 448.5247 | 0 | 0.897
01958 | MAO-DE-OBRA DE TOPOGRAFO B (SERVICOS DE CAMPO), INCLUSIVE EN | H | 0.08 | 28.76 | 3 | 2.3698
CARGOS SOCIAIS
01997 | MAO-DE-OBRA DE ASSENTADOR DE TUBOS (REDES SUBTERRANEAS), INC | H | 0.5 | 26.73 | 3 | 13.766
LUSIVE ENCARGOS SOCIAIS
01999 | MAO-DE-OBRA DE SERVENTE DA CONSTRUCAO CIVIL, INCLUSIVE ENCAR | H | 0.8 | 19.33 | 3 | 15.9279
GOS SOCIAIS
06.005.0035-A | TUBO CERAMICO VIDRADO,CONFORME ESPECIFICACOES DA CEDAE,PARA | M |  | 80.39
ESGOTO SANITARIO E AGUAS PLUVIAIS,ATERRO E SOCA ATE A ALTURA
DA GERATRIZ SUPERIOR DO TUBO,CONSIDERANDO O MATERIAL DA PRO
PRIA ESCAVACAO,COM DIAMETRO DE 150MM,INCLUSIVE FORNECIMENTO
DO MATERIAL PARA REJUNTAMENTO COM ARGAMASSA DE CIMENTO E ARE
IA,NO TRACO 1:4.FORNECIMENTO E ASSENTAMENTO
00844 | TUBO CERAMICO, ESGOTO SANITARIO, DE 150MM E COM COMPRIMENTO | M | 1.05 | 49.2723 | 0 | 51.7359
DE 1,00M
20022 | MAO-DE-OBRA DE ASSENTADOR DE TUBOS (REDES SUBTERRANEAS), INC | H | 0.5 | 23.16 | 3 | 11.9274
LUSIVE ENCARGOS SOCIAIS DESONERADOS
20132 | MAO-DE-OBRA DE SERVENTE DA CONSTRUCAO CIVIL, INCLUSIVE ENCAR | H | 0.8 | 16.75 | 3 | 13.802
GOS SOCIAIS DESONERADOS
20150 | MAO-DE-OBRA DE TOPOGRAFO B (SERVICOS DE CAMPO),INCLUSIVE ENC | H | 0.08 | 24.92 | 3 | 2.0534
ARGOS SOCIAIS DESONERADOS
30164 | ARGAMASSA CIM.,AREIA TRACO 1:4,PREPARO MECANICO | M3 | 0.002 | 438.8267 | 0 | 0.8777
06.005.0040-0 | TUBO CERAMICO VIDRADO,CONFORME ESPECIFICACOES DA CEDAE,PARA | M |  | 124.42
ESGOTO SANITARIO E AGUAS PLUVIAIS,ATERRO E SOCA ATE A ALTURA
DA GERATRIZ SUPERIOR DO TUBO,CONSIDERANDO O MATERIAL DA PRO
PRIA ESCAVACAO,COM DIAMETRO DE 200MM,INCLUSIVE FORNECIMENTO
DO MATERIAL PARA REJUNTAMENTO COM ARGAMASSA DE CIMENTO E ARE
IA,NO TRACO 1:4.FORNECIMENTO E ASSENTAMENTO
00845 | TUBO CERAMICO, ESGOTO SANITARIO, DE 200MM E COM COMPRIMENTO | M | 1.05 | 81.8107 | 0 | 85.9012
DE 1,00M
01607 | ARGAMASSA CIM.,AREIA TRACO 1:4,PREPARO MECANICO | M3 | 0.0025 | 448.5247 | 0 | 1.1213
01958 | MAO-DE-OBRA DE TOPOGRAFO B (SERVICOS DE CAMPO), INCLUSIVE EN | H | 0.08 | 28.76 | 3 | 2.3698
CARGOS SOCIAIS
01997 | MAO-DE-OBRA DE ASSENTADOR DE TUBOS (REDES SUBTERRANEAS), INC | H | 0.6 | 26.73 | 3 | 16.5191
LUSIVE ENCARGOS SOCIAIS
01999 | MAO-DE-OBRA DE SERVENTE DA CONSTRUCAO CIVIL, INCLUSIVE ENCAR | H | 0.93 | 19.33 | 3 | 18.5162
GOS SOCIAIS
06.005.0040-A | TUBO CERAMICO VIDRADO,CONFORME ESPECIFICACOES DA CEDAE,PARA | M |  | 119.4
ESGOTO SANITARIO E AGUAS PLUVIAIS,ATERRO E SOCA ATE A ALTURA
DA GERATRIZ SUPERIOR DO TUBO,CONSIDERANDO O MATERIAL DA PRO
PRIA ESCAVACAO,COM DIAMETRO DE 200MM,INCLUSIVE FORNECIMENTO
DO MATERIAL PARA REJUNTAMENTO COM ARGAMASSA DE CIMENTO E ARE
IA,NO TRACO 1:4.FORNECIMENTO E ASSENTAMENTO
00845 | TUBO CERAMICO, ESGOTO SANITARIO, DE 200MM E COM COMPRIMENTO | M | 1.05 | 81.8107 | 0 | 85.9012
DE 1,00M
20022 | MAO-DE-OBRA DE ASSENTADOR DE TUBOS (REDES SUBTERRANEAS), INC | H | 0.6 | 23.16 | 3 | 14.3129
LUSIVE ENCARGOS SOCIAIS DESONERADOS
20132 | MAO-DE-OBRA DE SERVENTE DA CONSTRUCAO CIVIL, INCLUSIVE ENCAR | H | 0.93 | 16.75 | 3 | 16.0448
GOS SOCIAIS DESONERADOS
20150 | MAO-DE-OBRA DE TOPOGRAFO B (SERVICOS DE CAMPO),INCLUSIVE ENC | H | 0.08 | 24.92 | 3 | 2.0534
ARGOS SOCIAIS DESONERADOS
30164 | ARGAMASSA CIM.,AREIA TRACO 1:4,PREPARO MECANICO | M3 | 0.0025 | 438.8267 | 0 | 1.0971
06.005.0045-0 | TUBO CERAMICO VIDRADO,CONFORME ESPECIFICACOES DA CEDAE,PARA | M |  | 174.23
ESGOTO SANITARIO E AGUAS PLUVIAIS,ATERRO E SOCA ATE A ALTURA
DA GERATRIZ SUPERIOR DO TUBO,CONSIDERANDO O MATERIAL DA PRO
PRIA ESCAVACAO,COM DIAMETRO DE 250MM,INCLUSIVE FORNECIMENTO
DO MATERIAL PARA REJUNTAMENTO COM ARGAMASSA DE CIMENTO E ARE
IA,NO TRACO 1:4.FORNECIMENTO E ASSENTAMENTO
00847 | TUBO CERAMICO, ESGOTO SANITARIO, 250MM E C/COMPRIMENTO DE 1, | M | 1.05 | 118.9973 | 0 | 124.9472
00M
01607 | ARGAMASSA CIM.,AREIA TRACO 1:4,PREPARO MECANICO | M3 | 0.004 | 448.5247 | 0 | 1.7941
01958 | MAO-DE-OBRA DE TOPOGRAFO B (SERVICOS DE CAMPO), INCLUSIVE EN | H | 0.08 | 28.76 | 3 | 2.3698
CARGOS SOCIAIS
01997 | MAO-DE-OBRA DE ASSENTADOR DE TUBOS (REDES SUBTERRANEAS), INC | H | 0.8 | 26.73 | 3 | 22.0255
LUSIVE ENCARGOS SOCIAIS
01999 | MAO-DE-OBRA DE SERVENTE DA CONSTRUCAO CIVIL, INCLUSIVE ENCAR | H | 1.16 | 19.33 | 3 | 23.0955
GOS SOCIAIS
06.005.0045-A | TUBO CERAMICO VIDRADO,CONFORME ESPECIFICACOES DA CEDAE,PARA | M |  | 167.85
ESGOTO SANITARIO E AGUAS PLUVIAIS,ATERRO E SOCA ATE A ALTURA
DA GERATRIZ SUPERIOR DO TUBO,CONSIDERANDO O MATERIAL DA PRO
PRIA ESCAVACAO,COM DIAMETRO DE 250MM,INCLUSIVE FORNECIMENTO
DO MATERIAL PARA REJUNTAMENTO COM ARGAMASSA DE CIMENTO E ARE
IA,NO TRACO 1:4.FORNECIMENTO E ASSENTAMENTO
00847 | TUBO CERAMICO, ESGOTO SANITARIO, 250MM E C/COMPRIMENTO DE 1, | M | 1.05 | 118.9973 | 0 | 124.9472
00M
20022 | MAO-DE-OBRA DE ASSENTADOR DE TUBOS (REDES SUBTERRANEAS), INC | H | 0.8 | 23.16 | 3 | 19.0838
LUSIVE ENCARGOS SOCIAIS DESONERADOS
20132 | MAO-DE-OBRA DE SERVENTE DA CONSTRUCAO CIVIL, INCLUSIVE ENCAR | H | 1.16 | 16.75 | 3 | 20.0129
GOS SOCIAIS DESONERADOS
20150 | MAO-DE-OBRA DE TOPOGRAFO B (SERVICOS DE CAMPO),INCLUSIVE ENC | H | 0.08 | 24.92 | 3 | 2.0534
ARGOS SOCIAIS DESONERADOS
30164 | ARGAMASSA CIM.,AREIA TRACO 1:4,PREPARO MECANICO | M3 | 0.004 | 438.8267 | 0 | 1.7553
06.005.0050-0 | TUBO CERAMICO VIDRADO,CONFORME ESPECIFICACOES DA CEDAE,PARA | M |  | 216.33
ESGOTO SANITARIO E AGUAS PLUVIAIS,ATERRO E SOCA ATE A ALTURA
DA GERATRIZ SUPERIOR DO TUBO,CONSIDERANDO O MATERIAL DA PRO
PRIA ESCAVACAO,COM DIAMETRO DE 300MM,INCLUSIVE FORNECIMENTO
DO MATERIAL PARA REJUNTAMENTO COM ARGAMASSA DE CIMENTO E ARE
IA,NO TRACO 1:4.FORNECIMENTO E ASSENTAMENTO
00848 | TUBO CERAMICO, ESGOTO SANITARIO, DE 300MM E C/COMPRIMENTO DE | M | 1.05 | 153.395 | 0 | 161.0648
1,00M
01607 | ARGAMASSA CIM.,AREIA TRACO 1:4,PREPARO MECANICO | M3 | 0.005 | 448.5247 | 0 | 2.2426
01958 | MAO-DE-OBRA DE TOPOGRAFO B (SERVICOS DE CAMPO), INCLUSIVE EN | H | 0.08 | 28.76 | 3 | 2.3698
CARGOS SOCIAIS
01997 | MAO-DE-OBRA DE ASSENTADOR DE TUBOS (REDES SUBTERRANEAS), INC | H | 0.9 | 26.73 | 3 | 24.7787
LUSIVE ENCARGOS SOCIAIS
01999 | MAO-DE-OBRA DE SERVENTE DA CONSTRUCAO CIVIL, INCLUSIVE ENCAR | H | 1.3 | 19.33 | 3 | 25.8829
GOS SOCIAIS
06.005.0050-A | TUBO CERAMICO VIDRADO,CONFORME ESPECIFICACOES DA CEDAE,PARA | M |  | 209.2
ESGOTO SANITARIO E AGUAS PLUVIAIS,ATERRO E SOCA ATE A ALTURA
DA GERATRIZ SUPERIOR DO TUBO,CONSIDERANDO O MATERIAL DA PRO
PRIA ESCAVACAO,COM DIAMETRO DE 300MM,INCLUSIVE FORNECIMENTO
DO MATERIAL PARA REJUNTAMENTO COM ARGAMASSA DE CIMENTO E ARE
IA,NO TRACO 1:4.FORNECIMENTO E ASSENTAMENTO
00848 | TUBO CERAMICO, ESGOTO SANITARIO, DE 300MM E C/COMPRIMENTO DE | M | 1.05 | 153.395 | 0 | 161.0648
1,00M
20022 | MAO-DE-OBRA DE ASSENTADOR DE TUBOS (REDES SUBTERRANEAS), INC | H | 0.9 | 23.16 | 3 | 21.4693
LUSIVE ENCARGOS SOCIAIS DESONERADOS
20132 | MAO-DE-OBRA DE SERVENTE DA CONSTRUCAO CIVIL, INCLUSIVE ENCAR | H | 1.3 | 16.75 | 3 | 22.4283
GOS SOCIAIS DESONERADOS
20150 | MAO-DE-OBRA DE TOPOGRAFO B (SERVICOS DE CAMPO),INCLUSIVE ENC | H | 0.08 | 24.92 | 3 | 2.0534
ARGOS SOCIAIS DESONERADOS
30164 | ARGAMASSA CIM.,AREIA TRACO 1:4,PREPARO MECANICO | M3 | 0.005 | 438.8267 | 0 | 2.1941
06.006.0010-0 | CAIXA DE VISITA,EXECUTADA COM CONEXOES CERAMICAS,COM DIAMETR | UN |  | 387.17
O DE 150MM,INCLUSIVE BASE,CAIXA DE PROTECAO E TAMPA EM CONCR
ETO,CONFORME PADRAO CEDAE,PROFUNDIDADE ATE 1,00M.FORNECIMENT
O E ASSENTAMENTO
00881 | JUNCAO 45º OU 90º DE CERAMICA VIDRADA, PARA ESGOTO, DE 200MM | UN | 1 | 175.63 | 0 | 175.63
00896 | SELIM PARA ADAPTACAO DE TUBO CERAMICO, DE (150X100)MM | UN | 1 | 55.78 | 0 | 55.78
01635 | CONCRETO FCK 15MPA | M3 | 0.0154 | 374.6667 | 0 | 5.7699
01639 | FORMAS MADEIRA, PINUS, 20 VEZES | M2 | 1.5 | 38.8888 | 0 | 58.3332
01647 | CONCRETO FCK 10MPA INCL. MAT.,PREP.,LANC | M3 | 0.082 | 592.0935 | 0 | 48.5517
01993 | MAO-DE-OBRA DE BOMBEIRO HIDRAULICO DA CONSTRUCAO CIVIL, INCL | H | 0.82 | 26.73 | 3 | 22.5762
USIVE ENCARGOS SOCIAIS
01999 | MAO-DE-OBRA DE SERVENTE DA CONSTRUCAO CIVIL, INCLUSIVE ENCAR | H | 0.8 | 19.33 | 3 | 15.9279
GOS SOCIAIS
03050 | BARRA ACO CA-50,DIAM.DE 8 A 12,5MM | KG | 0.35 | 7.4795 | 0 | 2.6178
03115 | CORTE ACO CA-25 DIAM. IGUAL A 6,3MM | KG | 0.35 | 5.6929 | 0 | 1.9925
06.006.0010-A | CAIXA DE VISITA,EXECUTADA COM CONEXOES CERAMICAS,COM DIAMETR | UN |  | 373.35
O DE 150MM,INCLUSIVE BASE,CAIXA DE PROTECAO E TAMPA EM CONCR
ETO,CONFORME PADRAO CEDAE,PROFUNDIDADE ATE 1,00M.FORNECIMENT
O E ASSENTAMENTO
00881 | JUNCAO 45º OU 90º DE CERAMICA VIDRADA, PARA ESGOTO, DE 200MM | UN | 1 | 175.63 | 0 | 175.63
00896 | SELIM PARA ADAPTACAO DE TUBO CERAMICO, DE (150X100)MM | UN | 1 | 55.78 | 0 | 55.78
20039 | MAO-DE-OBRA DE BOMBEIRO HIDRAULICO DA CONSTRUCAO CIVIL, INCL | H | 0.82 | 23.16 | 3 | 19.5609
USIVE ENCARGOS SOCIAIS DESONERADOS
20132 | MAO-DE-OBRA DE SERVENTE DA CONSTRUCAO CIVIL, INCLUSIVE ENCAR | H | 0.8 | 16.75 | 3 | 13.802
GOS SOCIAIS DESONERADOS
30246 | CONCRETO FCK 15MPA | M3 | 0.0154 | 374.6667 | 0 | 5.7699
30276 | CONCRETO FCK 10MPA INCL. MAT.,PREP.,LANC | M3 | 0.082 | 562.1515 | 0 | 46.0964
30280 | FORMAS MADEIRA, PINUS, 20 VEZES | M2 | 1.5 | 34.9136 | 0 | 52.3704
30302 | BARRA ACO CA-50,DIAM.DE 8 A 12,5MM | KG | 0.35 | 7.4795 | 0 | 2.6178
30306 | CORTE ACO CA-25 DIAM. IGUAL A 6,3MM | KG | 0.35 | 4.9328 | 0 | 1.7265
06.006.0011-0 | ADICIONAL DE PROFUNDIDADE EXCEDENTE DE 1,00M,PARA CAIXA DE V | M |  | 73.97
ISITA,EXECUTADA COM CONEXOES CERAMICAS,COM DIAMETRO DE 150MM
,CONFORME PADRAO CEDAE.FORNECIMENTO E ASSENTAMENTO
00844 | TUBO CERAMICO, ESGOTO SANITARIO, DE 150MM E COM COMPRIMENTO | M | 1 | 49.2723 | 0 | 49.2723
DE 1,00M
01607 | ARGAMASSA CIM.,AREIA TRACO 1:4,PREPARO MECANICO | M3 | 0.017 | 448.5247 | 0 | 7.6249
01993 | MAO-DE-OBRA DE BOMBEIRO HIDRAULICO DA CONSTRUCAO CIVIL, INCL | H | 0.36 | 26.73 | 3 | 9.9115
USIVE ENCARGOS SOCIAIS
01999 | MAO-DE-OBRA DE SERVENTE DA CONSTRUCAO CIVIL, INCLUSIVE ENCAR | H | 0.36 | 19.33 | 3 | 7.1676
GOS SOCIAIS
06.006.0011-A | ADICIONAL DE PROFUNDIDADE EXCEDENTE DE 1,00M,PARA CAIXA DE V | M |  | 71.53
ISITA,EXECUTADA COM CONEXOES CERAMICAS,COM DIAMETRO DE 150MM
,CONFORME PADRAO CEDAE.FORNECIMENTO E ASSENTAMENTO
00844 | TUBO CERAMICO, ESGOTO SANITARIO, DE 150MM E COM COMPRIMENTO | M | 1 | 49.2723 | 0 | 49.2723
DE 1,00M
20039 | MAO-DE-OBRA DE BOMBEIRO HIDRAULICO DA CONSTRUCAO CIVIL, INCL | H | 0.36 | 23.16 | 3 | 8.5877
USIVE ENCARGOS SOCIAIS DESONERADOS
20132 | MAO-DE-OBRA DE SERVENTE DA CONSTRUCAO CIVIL, INCLUSIVE ENCAR | H | 0.36 | 16.75 | 3 | 6.2109
GOS SOCIAIS DESONERADOS
30164 | ARGAMASSA CIM.,AREIA TRACO 1:4,PREPARO MECANICO | M3 | 0.017 | 438.8267 | 0 | 7.4601
06.006.0015-0 | CAIXA DE VISITA,EXECUTADA COM CONEXOES CERAMICAS,COM DIAMETR | UN |  | 240.54
O DE 100MM,INCLUSIVE BASE,CAIXA DE PROTECAO E TAMPA EM CONCR
ETO,CONFORME PADRAO CEDAE,PROFUNDIDADE ATE 1,00M.FORNECIMENT
O E ASSENTAMENTO
00880 | JUNCAO 45º OU 90º DE CERAMICA VIDRADA, PARA ESGOTO, DE 150MM | UN | 1 | 85.59 | 0 | 85.59
00896 | SELIM PARA ADAPTACAO DE TUBO CERAMICO, DE (150X100)MM | UN | 1 | 55.78 | 0 | 55.78
01635 | CONCRETO FCK 15MPA | M3 | 0.0139 | 374.6667 | 0 | 5.2079
01639 | FORMAS MADEIRA, PINUS, 20 VEZES | M2 | 1.09 | 38.8888 | 0 | 42.3888
01647 | CONCRETO FCK 10MPA INCL. MAT.,PREP.,LANC | M3 | 0.05 | 592.0935 | 0 | 29.6047
01993 | MAO-DE-OBRA DE BOMBEIRO HIDRAULICO DA CONSTRUCAO CIVIL, INCL | H | 0.22 | 26.73 | 3 | 6.057
USIVE ENCARGOS SOCIAIS
01999 | MAO-DE-OBRA DE SERVENTE DA CONSTRUCAO CIVIL, INCLUSIVE ENCAR | H | 0.59 | 19.33 | 3 | 11.7468
GOS SOCIAIS
03050 | BARRA ACO CA-50,DIAM.DE 8 A 12,5MM | KG | 0.335 | 7.4795 | 0 | 2.5056
03053 | CORTE ACO CA-50B DIAM.ENTRE 8MM A 12,5MM | KG | 0.335 | 4.9813 | 0 | 1.6687
06.006.0015-A | CAIXA DE VISITA,EXECUTADA COM CONEXOES CERAMICAS,COM DIAMETR | UN |  | 232.11
O DE 100MM,INCLUSIVE BASE,CAIXA DE PROTECAO E TAMPA EM CONCR
ETO,CONFORME PADRAO CEDAE,PROFUNDIDADE ATE 1,00M.FORNECIMENT
O E ASSENTAMENTO
00880 | JUNCAO 45º OU 90º DE CERAMICA VIDRADA, PARA ESGOTO, DE 150MM | UN | 1 | 85.59 | 0 | 85.59
00896 | SELIM PARA ADAPTACAO DE TUBO CERAMICO, DE (150X100)MM | UN | 1 | 55.78 | 0 | 55.78
20039 | MAO-DE-OBRA DE BOMBEIRO HIDRAULICO DA CONSTRUCAO CIVIL, INCL | H | 0.22 | 23.16 | 3 | 5.2481
USIVE ENCARGOS SOCIAIS DESONERADOS
20132 | MAO-DE-OBRA DE SERVENTE DA CONSTRUCAO CIVIL, INCLUSIVE ENCAR | H | 0.59 | 16.75 | 3 | 10.179
GOS SOCIAIS DESONERADOS
30246 | CONCRETO FCK 15MPA | M3 | 0.0139 | 374.6667 | 0 | 5.2079
30276 | CONCRETO FCK 10MPA INCL. MAT.,PREP.,LANC | M3 | 0.05 | 562.1515 | 0 | 28.1076
30280 | FORMAS MADEIRA, PINUS, 20 VEZES | M2 | 1.09 | 34.9136 | 0 | 38.0558
30302 | BARRA ACO CA-50,DIAM.DE 8 A 12,5MM | KG | 0.335 | 7.4795 | 0 | 2.5056
30309 | CORTE ACO CA-50B DIAM.ENTRE 8MM A 12,5MM | KG | 0.335 | 4.3162 | 0 | 1.4459
06.006.0016-0 | ADICIONAL DE PROFUNDIDADE EXCEDENTE DE 1,00M,PARA CAIXA DE V | M |  | 49.78
ISITA,EXECUTADA COM CONEXOES CERAMICAS,COM DIAMETRO DE 100MM
,CONFORME PADRAO CEDAE.FORNECIMENTO E ASSENTAMENTO
00843 | TUBO CERAMICO, ESGOTO SANITARIO, DE 100MM E COM COMPRIMENTO | M | 1 | 33.468 | 0 | 33.468
DE 1,00M
01607 | ARGAMASSA CIM.,AREIA TRACO 1:4,PREPARO MECANICO | M3 | 0.011 | 448.5247 | 0 | 4.9338
01993 | MAO-DE-OBRA DE BOMBEIRO HIDRAULICO DA CONSTRUCAO CIVIL, INCL | H | 0.24 | 26.73 | 3 | 6.6077
USIVE ENCARGOS SOCIAIS
01999 | MAO-DE-OBRA DE SERVENTE DA CONSTRUCAO CIVIL, INCLUSIVE ENCAR | H | 0.24 | 19.33 | 3 | 4.7784
GOS SOCIAIS
06.006.0016-A | ADICIONAL DE PROFUNDIDADE EXCEDENTE DE 1,00M,PARA CAIXA DE V | M |  | 48.16
ISITA,EXECUTADA COM CONEXOES CERAMICAS,COM DIAMETRO DE 100MM
,CONFORME PADRAO CEDAE.FORNECIMENTO E ASSENTAMENTO
00843 | TUBO CERAMICO, ESGOTO SANITARIO, DE 100MM E COM COMPRIMENTO | M | 1 | 33.468 | 0 | 33.468
DE 1,00M
20039 | MAO-DE-OBRA DE BOMBEIRO HIDRAULICO DA CONSTRUCAO CIVIL, INCL | H | 0.24 | 23.16 | 3 | 5.7252
USIVE ENCARGOS SOCIAIS DESONERADOS
20132 | MAO-DE-OBRA DE SERVENTE DA CONSTRUCAO CIVIL, INCLUSIVE ENCAR | H | 0.24 | 16.75 | 3 | 4.1406
GOS SOCIAIS DESONERADOS
30164 | ARGAMASSA CIM.,AREIA TRACO 1:4,PREPARO MECANICO | M3 | 0.011 | 438.8267 | 0 | 4.8271
06.006.0020-0 | CAIXA DE INSPECAO,EXECUTADA COM CONEXOES CERAMICAS,COM DIAME | UN |  | 161.21
TRO DE 100MM,INCLUSIVE BASE,CAIXA DE PROTECAO E TAMPA EM CON
CRETO,CONFORME PADRAO CEDAE.FORNECIMENTO E ASSENTAMENTO
00879 | JUNCAO 45º OU 90º DE CERAMICA VIDRADA, PARA ESGOTO, DE 100MM | UN | 1 | 44.35 | 0 | 44.35
00896 | SELIM PARA ADAPTACAO DE TUBO CERAMICO, DE (150X100)MM | UN | 1 | 55.78 | 0 | 55.78
01635 | CONCRETO FCK 15MPA | M3 | 0.0123 | 374.6667 | 0 | 4.6084
01639 | FORMAS MADEIRA, PINUS, 20 VEZES | M2 | 0.68 | 38.8888 | 0 | 26.4444
01647 | CONCRETO FCK 10MPA INCL. MAT.,PREP.,LANC | M3 | 0.0172 | 592.0935 | 0 | 10.184
01993 | MAO-DE-OBRA DE BOMBEIRO HIDRAULICO DA CONSTRUCAO CIVIL, INCL | H | 0.2 | 26.73 | 3 | 5.5064
USIVE ENCARGOS SOCIAIS
01999 | MAO-DE-OBRA DE SERVENTE DA CONSTRUCAO CIVIL, INCLUSIVE ENCAR | H | 0.52 | 19.33 | 3 | 10.3531
GOS SOCIAIS
03050 | BARRA ACO CA-50,DIAM.DE 8 A 12,5MM | KG | 0.32 | 7.4795 | 0 | 2.3934
03053 | CORTE ACO CA-50B DIAM.ENTRE 8MM A 12,5MM | KG | 0.32 | 4.9813 | 0 | 1.594
06.006.0020-A | CAIXA DE INSPECAO,EXECUTADA COM CONEXOES CERAMICAS,COM DIAME | UN |  | 155.66
TRO DE 100MM,INCLUSIVE BASE,CAIXA DE PROTECAO E TAMPA EM CON
CRETO,CONFORME PADRAO CEDAE.FORNECIMENTO E ASSENTAMENTO
00879 | JUNCAO 45º OU 90º DE CERAMICA VIDRADA, PARA ESGOTO, DE 100MM | UN | 1 | 44.35 | 0 | 44.35
00896 | SELIM PARA ADAPTACAO DE TUBO CERAMICO, DE (150X100)MM | UN | 1 | 55.78 | 0 | 55.78
20039 | MAO-DE-OBRA DE BOMBEIRO HIDRAULICO DA CONSTRUCAO CIVIL, INCL | H | 0.2 | 23.16 | 3 | 4.771
USIVE ENCARGOS SOCIAIS DESONERADOS
20132 | MAO-DE-OBRA DE SERVENTE DA CONSTRUCAO CIVIL, INCLUSIVE ENCAR | H | 0.52 | 16.75 | 3 | 8.9713
GOS SOCIAIS DESONERADOS
30246 | CONCRETO FCK 15MPA | M3 | 0.0123 | 374.6667 | 0 | 4.6084
30276 | CONCRETO FCK 10MPA INCL. MAT.,PREP.,LANC | M3 | 0.0172 | 562.1515 | 0 | 9.669
30280 | FORMAS MADEIRA, PINUS, 20 VEZES | M2 | 0.68 | 34.9136 | 0 | 23.7412
30302 | BARRA ACO CA-50,DIAM.DE 8 A 12,5MM | KG | 0.32 | 7.4795 | 0 | 2.3934
30309 | CORTE ACO CA-50B DIAM.ENTRE 8MM A 12,5MM | KG | 0.32 | 4.3162 | 0 | 1.3812
06.006.0030-0 | TUBO DE QUEDA EM CERAMICA,COM DIAMETRO DE 100MM,COM DESNIVEL | UN |  | 246.24
DE ATE 1,00M,PARA POCOS DE VISITA DE ESGOTO SANITARIO,CONFO
RME PADRAO CEDAE.FORNECIMENTO E ASSENTAMENTO
00872 | CURVA 45º OU 90º DE CERAMICA PARA ESGOTO COM JUNTA ARGAMASSA | UN | 2 | 35.71 | 0 | 71.42
, DE 0100MM
00879 | JUNCAO 45º OU 90º DE CERAMICA VIDRADA, PARA ESGOTO, DE 100MM | UN | 1 | 44.35 | 0 | 44.35
01607 | ARGAMASSA CIM.,AREIA TRACO 1:4,PREPARO MECANICO | M3 | 0.0044 | 448.5247 | 0 | 1.9735
01639 | FORMAS MADEIRA, PINUS, 20 VEZES | M2 | 0.9 | 38.8888 | 0 | 34.9999
01647 | CONCRETO FCK 10MPA INCL. MAT.,PREP.,LANC | M3 | 0.081 | 592.0935 | 0 | 47.9596
01993 | MAO-DE-OBRA DE BOMBEIRO HIDRAULICO DA CONSTRUCAO CIVIL, INCL | H | 0.96 | 26.73 | 3 | 26.4306
USIVE ENCARGOS SOCIAIS
01999 | MAO-DE-OBRA DE SERVENTE DA CONSTRUCAO CIVIL, INCLUSIVE ENCAR | H | 0.96 | 19.33 | 3 | 19.1135
GOS SOCIAIS
06.006.0030-A | TUBO DE QUEDA EM CERAMICA,COM DIAMETRO DE 100MM,COM DESNIVEL | UN |  | 234.12
DE ATE 1,00M,PARA POCOS DE VISITA DE ESGOTO SANITARIO,CONFO
RME PADRAO CEDAE.FORNECIMENTO E ASSENTAMENTO
00872 | CURVA 45º OU 90º DE CERAMICA PARA ESGOTO COM JUNTA ARGAMASSA | UN | 2 | 35.71 | 0 | 71.42
, DE 0100MM
00879 | JUNCAO 45º OU 90º DE CERAMICA VIDRADA, PARA ESGOTO, DE 100MM | UN | 1 | 44.35 | 0 | 44.35
20039 | MAO-DE-OBRA DE BOMBEIRO HIDRAULICO DA CONSTRUCAO CIVIL, INCL | H | 0.96 | 23.16 | 3 | 22.9006
USIVE ENCARGOS SOCIAIS DESONERADOS
20132 | MAO-DE-OBRA DE SERVENTE DA CONSTRUCAO CIVIL, INCLUSIVE ENCAR | H | 0.96 | 16.75 | 3 | 16.5624
GOS SOCIAIS DESONERADOS
30164 | ARGAMASSA CIM.,AREIA TRACO 1:4,PREPARO MECANICO | M3 | 0.0044 | 438.8267 | 0 | 1.9308
30276 | CONCRETO FCK 10MPA INCL. MAT.,PREP.,LANC | M3 | 0.081 | 562.1515 | 0 | 45.5343
30280 | FORMAS MADEIRA, PINUS, 20 VEZES | M2 | 0.9 | 34.9136 | 0 | 31.4222
06.006.0031-0 | ADICIONAL PARA DESNIVEL EXCEDENTE A 1,00M,PARA TUBO DE QUEDA | M |  | 145.03
EM CERAMICA,COM DIAMETRO DE 100MM,PARA POCOS DE VISITA DE E
SGOTO SANITARIO,CONFORME PADRAO CEDAE.FORNECIMENTO E ASSENTA
MENTO
00843 | TUBO CERAMICO, ESGOTO SANITARIO, DE 100MM E COM COMPRIMENTO | M | 1.05 | 33.468 | 0 | 35.1414
DE 1,00M
01607 | ARGAMASSA CIM.,AREIA TRACO 1:4,PREPARO MECANICO | M3 | 0.0018 | 448.5247 | 0 | 0.8073
01639 | FORMAS MADEIRA, PINUS, 20 VEZES | M2 | 0.9 | 38.8888 | 0 | 34.9999
01647 | CONCRETO FCK 10MPA INCL. MAT.,PREP.,LANC | M3 | 0.08 | 592.0935 | 0 | 47.3675
01958 | MAO-DE-OBRA DE TOPOGRAFO B (SERVICOS DE CAMPO), INCLUSIVE EN | H | 0.08 | 28.76 | 3 | 2.3698
CARGOS SOCIAIS
01993 | MAO-DE-OBRA DE BOMBEIRO HIDRAULICO DA CONSTRUCAO CIVIL, INCL | H | 0.4 | 26.73 | 3 | 11.0128
USIVE ENCARGOS SOCIAIS
01999 | MAO-DE-OBRA DE SERVENTE DA CONSTRUCAO CIVIL, INCLUSIVE ENCAR | H | 0.67 | 19.33 | 3 | 13.3396
GOS SOCIAIS
06.006.0031-A | ADICIONAL PARA DESNIVEL EXCEDENTE A 1,00M,PARA TUBO DE QUEDA | M |  | 135.47
EM CERAMICA,COM DIAMETRO DE 100MM,PARA POCOS DE VISITA DE E
SGOTO SANITARIO,CONFORME PADRAO CEDAE.FORNECIMENTO E ASSENTA
MENTO
00843 | TUBO CERAMICO, ESGOTO SANITARIO, DE 100MM E COM COMPRIMENTO | M | 1.05 | 33.468 | 0 | 35.1414
DE 1,00M
20039 | MAO-DE-OBRA DE BOMBEIRO HIDRAULICO DA CONSTRUCAO CIVIL, INCL | H | 0.4 | 23.16 | 3 | 9.5419
USIVE ENCARGOS SOCIAIS DESONERADOS
20132 | MAO-DE-OBRA DE SERVENTE DA CONSTRUCAO CIVIL, INCLUSIVE ENCAR | H | 0.67 | 16.75 | 3 | 11.5592
GOS SOCIAIS DESONERADOS
20150 | MAO-DE-OBRA DE TOPOGRAFO B (SERVICOS DE CAMPO),INCLUSIVE ENC | H | 0.08 | 24.92 | 3 | 2.0534
ARGOS SOCIAIS DESONERADOS
30164 | ARGAMASSA CIM.,AREIA TRACO 1:4,PREPARO MECANICO | M3 | 0.0018 | 438.8267 | 0 | 0.7899
30276 | CONCRETO FCK 10MPA INCL. MAT.,PREP.,LANC | M3 | 0.08 | 562.1515 | 0 | 44.9721
30280 | FORMAS MADEIRA, PINUS, 20 VEZES | M2 | 0.9 | 34.9136 | 0 | 31.4222
06.006.0035-0 | TUBO DE QUEDA EM CERAMICA,COM DIAMETRO DE 150MM,COM DESNIVEL | UN |  | 358.37
DE ATE 1,00M,PARA POCOS DE VISITA DE ESGOTO SANITARIO,CONFO
RME PADRAO CEDAE.FORNECIMENTO E ASSENTAMENTO
00873 | CURVA 45º OU 90º DE CERAMICA PARA ESGOTO, COM JUNTA ARGAMASS | UN | 2 | 55.35 | 0 | 110.7
A, DE 0150MM
00880 | JUNCAO 45º OU 90º DE CERAMICA VIDRADA, PARA ESGOTO, DE 150MM | UN | 1 | 85.59 | 0 | 85.59
01607 | ARGAMASSA CIM.,AREIA TRACO 1:4,PREPARO MECANICO | M3 | 0.0048 | 448.5247 | 0 | 2.1529
01639 | FORMAS MADEIRA, PINUS, 20 VEZES | M2 | 1.05 | 38.8888 | 0 | 40.8332
01647 | CONCRETO FCK 10MPA INCL. MAT.,PREP.,LANC | M3 | 0.105 | 592.0935 | 0 | 62.1698
01993 | MAO-DE-OBRA DE BOMBEIRO HIDRAULICO DA CONSTRUCAO CIVIL, INCL | H | 1.2 | 26.73 | 3 | 33.0383
USIVE ENCARGOS SOCIAIS
01999 | MAO-DE-OBRA DE SERVENTE DA CONSTRUCAO CIVIL, INCLUSIVE ENCAR | H | 1.2 | 19.33 | 3 | 23.8919
GOS SOCIAIS
06.006.0035-A | TUBO DE QUEDA EM CERAMICA,COM DIAMETRO DE 150MM,COM DESNIVEL | UN |  | 343.41
DE ATE 1,00M,PARA POCOS DE VISITA DE ESGOTO SANITARIO,CONFO
RME PADRAO CEDAE.FORNECIMENTO E ASSENTAMENTO
00873 | CURVA 45º OU 90º DE CERAMICA PARA ESGOTO, COM JUNTA ARGAMASS | UN | 2 | 55.35 | 0 | 110.7
A, DE 0150MM
00880 | JUNCAO 45º OU 90º DE CERAMICA VIDRADA, PARA ESGOTO, DE 150MM | UN | 1 | 85.59 | 0 | 85.59
20039 | MAO-DE-OBRA DE BOMBEIRO HIDRAULICO DA CONSTRUCAO CIVIL, INCL | H | 1.2 | 23.16 | 3 | 28.6258
USIVE ENCARGOS SOCIAIS DESONERADOS
20132 | MAO-DE-OBRA DE SERVENTE DA CONSTRUCAO CIVIL, INCLUSIVE ENCAR | H | 1.2 | 16.75 | 3 | 20.703
GOS SOCIAIS DESONERADOS
30164 | ARGAMASSA CIM.,AREIA TRACO 1:4,PREPARO MECANICO | M3 | 0.0048 | 438.8267 | 0 | 2.1064
30276 | CONCRETO FCK 10MPA INCL. MAT.,PREP.,LANC | M3 | 0.105 | 562.1515 | 0 | 59.0259
30280 | FORMAS MADEIRA, PINUS, 20 VEZES | M2 | 1.05 | 34.9136 | 0 | 36.6593
06.006.0036-0 | ADICIONAL PARA DESNIVEL EXCEDENTE DE 1,00M,PARA TUBO DE QUED | M |  | 187.69
A EM CERAMICA,COM DIAMETRO DE 150MM,PARA POCOS DE VISITA DE
ESGOTO SANITARIO,CONFORME PADRAO CEDAE.FORNECIMENTO E ASSENT
AMENTO
00844 | TUBO CERAMICO, ESGOTO SANITARIO, DE 150MM E COM COMPRIMENTO | M | 1.05 | 49.2723 | 0 | 51.7359
DE 1,00M
01607 | ARGAMASSA CIM.,AREIA TRACO 1:4,PREPARO MECANICO | M3 | 0.002 | 448.5247 | 0 | 0.897
01639 | FORMAS MADEIRA, PINUS, 20 VEZES | M2 | 1.05 | 38.8888 | 0 | 40.8332
01647 | CONCRETO FCK 10MPA INCL. MAT.,PREP.,LANC | M3 | 0.105 | 592.0935 | 0 | 62.1698
01958 | MAO-DE-OBRA DE TOPOGRAFO B (SERVICOS DE CAMPO), INCLUSIVE EN | H | 0.08 | 28.76 | 3 | 2.3698
CARGOS SOCIAIS
01993 | MAO-DE-OBRA DE BOMBEIRO HIDRAULICO DA CONSTRUCAO CIVIL, INCL | H | 0.5 | 26.73 | 3 | 13.766
USIVE ENCARGOS SOCIAIS
01999 | MAO-DE-OBRA DE SERVENTE DA CONSTRUCAO CIVIL, INCLUSIVE ENCAR | H | 0.8 | 19.33 | 3 | 15.9279
GOS SOCIAIS
06.006.0036-A | ADICIONAL PARA DESNIVEL EXCEDENTE DE 1,00M,PARA TUBO DE QUED | M |  | 176.08
A EM CERAMICA,COM DIAMETRO DE 150MM,PARA POCOS DE VISITA DE
ESGOTO SANITARIO,CONFORME PADRAO CEDAE.FORNECIMENTO E ASSENT
AMENTO
00844 | TUBO CERAMICO, ESGOTO SANITARIO, DE 150MM E COM COMPRIMENTO | M | 1.05 | 49.2723 | 0 | 51.7359
DE 1,00M
20039 | MAO-DE-OBRA DE BOMBEIRO HIDRAULICO DA CONSTRUCAO CIVIL, INCL | H | 0.5 | 23.16 | 3 | 11.9274
USIVE ENCARGOS SOCIAIS DESONERADOS
20132 | MAO-DE-OBRA DE SERVENTE DA CONSTRUCAO CIVIL, INCLUSIVE ENCAR | H | 0.8 | 16.75 | 3 | 13.802
GOS SOCIAIS DESONERADOS
20150 | MAO-DE-OBRA DE TOPOGRAFO B (SERVICOS DE CAMPO),INCLUSIVE ENC | H | 0.08 | 24.92 | 3 | 2.0534
ARGOS SOCIAIS DESONERADOS
30164 | ARGAMASSA CIM.,AREIA TRACO 1:4,PREPARO MECANICO | M3 | 0.002 | 438.8267 | 0 | 0.8777
30276 | CONCRETO FCK 10MPA INCL. MAT.,PREP.,LANC | M3 | 0.105 | 562.1515 | 0 | 59.0259
30280 | FORMAS MADEIRA, PINUS, 20 VEZES | M2 | 1.05 | 34.9136 | 0 | 36.6593
06.006.0040-0 | TUBO DE QUEDA EM CERAMICA,COM DIAMETRO DE 200MM,COM DESNIVEL | UN |  | 599.39
DE ATE 1,00M,PARA POCOS DE VISITA DE ESGOTO SANITARIO,CONFO
RME PADRAO CEDAE.FORNECIMENTO E ASSENTAMENTO
00874 | CURVA 45º OU 90º DE CERAMICA PARA ESGOTO, COM JUNTA ARGAMASS | UN | 2 | 111.56 | 0 | 223.12
A, DE 0200MM
00881 | JUNCAO 45º OU 90º DE CERAMICA VIDRADA, PARA ESGOTO, DE 200MM | UN | 1 | 175.63 | 0 | 175.63
01607 | ARGAMASSA CIM.,AREIA TRACO 1:4,PREPARO MECANICO | M3 | 0.008 | 448.5247 | 0 | 3.5882
01639 | FORMAS MADEIRA, PINUS, 20 VEZES | M2 | 1.2 | 38.8888 | 0 | 46.6666
01647 | CONCRETO FCK 10MPA INCL. MAT.,PREP.,LANC | M3 | 0.129 | 592.0935 | 0 | 76.3801
01993 | MAO-DE-OBRA DE BOMBEIRO HIDRAULICO DA CONSTRUCAO CIVIL, INCL | H | 1.56 | 26.73 | 3 | 42.9498
USIVE ENCARGOS SOCIAIS
01999 | MAO-DE-OBRA DE SERVENTE DA CONSTRUCAO CIVIL, INCLUSIVE ENCAR | H | 1.56 | 19.33 | 3 | 31.0594
GOS SOCIAIS
06.006.0040-A | TUBO DE QUEDA EM CERAMICA,COM DIAMETRO DE 200MM,COM DESNIVEL | UN |  | 580.8
DE ATE 1,00M,PARA POCOS DE VISITA DE ESGOTO SANITARIO,CONFO
RME PADRAO CEDAE.FORNECIMENTO E ASSENTAMENTO
00874 | CURVA 45º OU 90º DE CERAMICA PARA ESGOTO, COM JUNTA ARGAMASS | UN | 2 | 111.56 | 0 | 223.12
A, DE 0200MM
00881 | JUNCAO 45º OU 90º DE CERAMICA VIDRADA, PARA ESGOTO, DE 200MM | UN | 1 | 175.63 | 0 | 175.63
20039 | MAO-DE-OBRA DE BOMBEIRO HIDRAULICO DA CONSTRUCAO CIVIL, INCL | H | 1.56 | 23.16 | 3 | 37.2135
USIVE ENCARGOS SOCIAIS DESONERADOS
20132 | MAO-DE-OBRA DE SERVENTE DA CONSTRUCAO CIVIL, INCLUSIVE ENCAR | H | 1.56 | 16.75 | 3 | 26.9139
GOS SOCIAIS DESONERADOS
30164 | ARGAMASSA CIM.,AREIA TRACO 1:4,PREPARO MECANICO | M3 | 0.008 | 438.8267 | 0 | 3.5106
30276 | CONCRETO FCK 10MPA INCL. MAT.,PREP.,LANC | M3 | 0.129 | 562.1515 | 0 | 72.5175
30280 | FORMAS MADEIRA, PINUS, 20 VEZES | M2 | 1.2 | 34.9136 | 0 | 41.8963
06.006.0041-0 | ADICIONAL PARA DESNIVEL EXCEDENTE DE 1,00M,PARA TUBO DE QUED | M |  | 247.47
A EM CERAMICA,COM DIAMETRO DE 200MM,PARA POCOS DE VISITA DE
ESGOTO SANITARIO,CONFORME PADRAO CEDAE.FORNECIMENTO E ASSENT
AMENTO
00845 | TUBO CERAMICO, ESGOTO SANITARIO, DE 200MM E COM COMPRIMENTO | M | 1.05 | 81.8107 | 0 | 85.9012
DE 1,00M
01607 | ARGAMASSA CIM.,AREIA TRACO 1:4,PREPARO MECANICO | M3 | 0.0025 | 448.5247 | 0 | 1.1213
01639 | FORMAS MADEIRA, PINUS, 20 VEZES | M2 | 1.2 | 38.8888 | 0 | 46.6666
01647 | CONCRETO FCK 10MPA INCL. MAT.,PREP.,LANC | M3 | 0.129 | 592.0935 | 0 | 76.3801
01958 | MAO-DE-OBRA DE TOPOGRAFO B (SERVICOS DE CAMPO), INCLUSIVE EN | H | 0.08 | 28.76 | 3 | 2.3698
CARGOS SOCIAIS
01993 | MAO-DE-OBRA DE BOMBEIRO HIDRAULICO DA CONSTRUCAO CIVIL, INCL | H | 0.6 | 26.73 | 3 | 16.5191
USIVE ENCARGOS SOCIAIS
01999 | MAO-DE-OBRA DE SERVENTE DA CONSTRUCAO CIVIL, INCLUSIVE ENCAR | H | 0.93 | 19.33 | 3 | 18.5162
GOS SOCIAIS
06.006.0041-A | ADICIONAL PARA DESNIVEL EXCEDENTE DE 1,00M,PARA TUBO DE QUED | M |  | 233.82
A EM CERAMICA,COM DIAMETRO DE 200MM,PARA POCOS DE VISITA DE
ESGOTO SANITARIO,CONFORME PADRAO CEDAE.FORNECIMENTO E ASSENT
AMENTO
00845 | TUBO CERAMICO, ESGOTO SANITARIO, DE 200MM E COM COMPRIMENTO | M | 1.05 | 81.8107 | 0 | 85.9012
DE 1,00M
20039 | MAO-DE-OBRA DE BOMBEIRO HIDRAULICO DA CONSTRUCAO CIVIL, INCL | H | 0.6 | 23.16 | 3 | 14.3129
USIVE ENCARGOS SOCIAIS DESONERADOS
20132 | MAO-DE-OBRA DE SERVENTE DA CONSTRUCAO CIVIL, INCLUSIVE ENCAR | H | 0.93 | 16.75 | 3 | 16.0448
GOS SOCIAIS DESONERADOS
20150 | MAO-DE-OBRA DE TOPOGRAFO B (SERVICOS DE CAMPO),INCLUSIVE ENC | H | 0.08 | 24.92 | 3 | 2.0534
ARGOS SOCIAIS DESONERADOS
30164 | ARGAMASSA CIM.,AREIA TRACO 1:4,PREPARO MECANICO | M3 | 0.0025 | 438.8267 | 0 | 1.0971
30276 | CONCRETO FCK 10MPA INCL. MAT.,PREP.,LANC | M3 | 0.129 | 562.1515 | 0 | 72.5175
30280 | FORMAS MADEIRA, PINUS, 20 VEZES | M2 | 1.2 | 34.9136 | 0 | 41.8963
06.006.0050-0 | TUBO DE QUEDA EM CERAMICA,COM DIAMETRO DE 250MM,COM DESNIVEL | UN |  | 1444.76
DE ATE 1,00M,PARA POCOS DE VISITA DE ESGOTO SANITARIO,CONFO
RME PADRAO CEDAE.FORNECIMENTO E ASSENTAMENTO
00876 | CURVA 45º OU 90º DE CERAMICA PARA ESGOTO, COM JUNTA ARGAMASS | UN | 2 | 345.836 | 0 | 691.672
A, DE 0250MM
00886 | JUNCAO 45º E 90º DE CERAMICA VIDRADA, PARA ESGOTO, DE 250MM | UN | 1 | 504.809 | 0 | 504.809
01607 | ARGAMASSA CIM.,AREIA TRACO 1:4,PREPARO MECANICO | M3 | 0.0124 | 448.5247 | 0 | 5.5617
01639 | FORMAS MADEIRA, PINUS, 20 VEZES | M2 | 1.35 | 38.8888 | 0 | 52.4999
01647 | CONCRETO FCK 10MPA INCL. MAT.,PREP.,LANC | M3 | 0.153 | 592.0935 | 0 | 90.5903
01993 | MAO-DE-OBRA DE BOMBEIRO HIDRAULICO DA CONSTRUCAO CIVIL, INCL | H | 2.1 | 26.73 | 3 | 57.817
USIVE ENCARGOS SOCIAIS
01999 | MAO-DE-OBRA DE SERVENTE DA CONSTRUCAO CIVIL, INCLUSIVE ENCAR | H | 2.1 | 19.33 | 3 | 41.8108
GOS SOCIAIS
06.006.0050-A | TUBO DE QUEDA EM CERAMICA,COM DIAMETRO DE 250MM,COM DESNIVEL | UN |  | 1421.39
DE ATE 1,00M,PARA POCOS DE VISITA DE ESGOTO SANITARIO,CONFO
RME PADRAO CEDAE.FORNECIMENTO E ASSENTAMENTO
00876 | CURVA 45º OU 90º DE CERAMICA PARA ESGOTO, COM JUNTA ARGAMASS | UN | 2 | 345.836 | 0 | 691.672
A, DE 0250MM
00886 | JUNCAO 45º E 90º DE CERAMICA VIDRADA, PARA ESGOTO, DE 250MM | UN | 1 | 504.809 | 0 | 504.809
20039 | MAO-DE-OBRA DE BOMBEIRO HIDRAULICO DA CONSTRUCAO CIVIL, INCL | H | 2.1 | 23.16 | 3 | 50.0951
USIVE ENCARGOS SOCIAIS DESONERADOS
20132 | MAO-DE-OBRA DE SERVENTE DA CONSTRUCAO CIVIL, INCLUSIVE ENCAR | H | 2.1 | 16.75 | 3 | 36.2303
GOS SOCIAIS DESONERADOS
30164 | ARGAMASSA CIM.,AREIA TRACO 1:4,PREPARO MECANICO | M3 | 0.0124 | 438.8267 | 0 | 5.4415
30276 | CONCRETO FCK 10MPA INCL. MAT.,PREP.,LANC | M3 | 0.153 | 562.1515 | 0 | 86.0092
30280 | FORMAS MADEIRA, PINUS, 20 VEZES | M2 | 1.35 | 34.9136 | 0 | 47.1334
06.006.0051-0 | ADICIONAL PARA DESNIVEL EXCEDENTE DE 1,00M,PARA TUBO DE QUED | M |  | 317.32
A EM CERAMICA,COM DIAMETRO DE 250MM,PARA POCOS DE VISITA DE
ESGOTO SANITARIO,CONFORME PADRAO CEDAE.FORNECIMENTO E ASSENT
AMENTO
00847 | TUBO CERAMICO, ESGOTO SANITARIO, 250MM E C/COMPRIMENTO DE 1, | M | 1.05 | 118.9973 | 0 | 124.9472
00M
01607 | ARGAMASSA CIM.,AREIA TRACO 1:4,PREPARO MECANICO | M3 | 0.004 | 448.5247 | 0 | 1.7941
01639 | FORMAS MADEIRA, PINUS, 20 VEZES | M2 | 1.35 | 38.8888 | 0 | 52.4999
01647 | CONCRETO FCK 10MPA INCL. MAT.,PREP.,LANC | M3 | 0.153 | 592.0935 | 0 | 90.5903
01958 | MAO-DE-OBRA DE TOPOGRAFO B (SERVICOS DE CAMPO), INCLUSIVE EN | H | 0.08 | 28.76 | 3 | 2.3698
CARGOS SOCIAIS
01993 | MAO-DE-OBRA DE BOMBEIRO HIDRAULICO DA CONSTRUCAO CIVIL, INCL | H | 0.8 | 26.73 | 3 | 22.0255
USIVE ENCARGOS SOCIAIS
01999 | MAO-DE-OBRA DE SERVENTE DA CONSTRUCAO CIVIL, INCLUSIVE ENCAR | H | 1.16 | 19.33 | 3 | 23.0955
GOS SOCIAIS
06.006.0051-A | ADICIONAL PARA DESNIVEL EXCEDENTE DE 1,00M,PARA TUBO DE QUED | M |  | 300.99
A EM CERAMICA,COM DIAMETRO DE 250MM,PARA POCOS DE VISITA DE
ESGOTO SANITARIO,CONFORME PADRAO CEDAE.FORNECIMENTO E ASSENT
AMENTO
00847 | TUBO CERAMICO, ESGOTO SANITARIO, 250MM E C/COMPRIMENTO DE 1, | M | 1.05 | 118.9973 | 0 | 124.9472
00M
20039 | MAO-DE-OBRA DE BOMBEIRO HIDRAULICO DA CONSTRUCAO CIVIL, INCL | H | 0.8 | 23.16 | 3 | 19.0838
USIVE ENCARGOS SOCIAIS DESONERADOS
20132 | MAO-DE-OBRA DE SERVENTE DA CONSTRUCAO CIVIL, INCLUSIVE ENCAR | H | 1.16 | 16.75 | 3 | 20.0129
GOS SOCIAIS DESONERADOS
20150 | MAO-DE-OBRA DE TOPOGRAFO B (SERVICOS DE CAMPO),INCLUSIVE ENC | H | 0.08 | 24.92 | 3 | 2.0534
ARGOS SOCIAIS DESONERADOS
30164 | ARGAMASSA CIM.,AREIA TRACO 1:4,PREPARO MECANICO | M3 | 0.004 | 438.8267 | 0 | 1.7553
30276 | CONCRETO FCK 10MPA INCL. MAT.,PREP.,LANC | M3 | 0.153 | 562.1515 | 0 | 86.0092
30280 | FORMAS MADEIRA, PINUS, 20 VEZES | M2 | 1.35 | 34.9136 | 0 | 47.1334
06.006.0060-0 | TUBO DE QUEDA EM CERAMICA,COM DIAMETRO DE 300MM,COM DESNIVEL | UN |  | 2011.44
DE ATE 1,00M,PARA POCOS DE VISITA DE ESGOTO SANITARIO,CONFO
RME PADRAO CEDAE.FORNECIMENTO E ASSENTAMENTO
00669 | JUNCAO 45º OU 90º DE CERAMICA VIDRADA, PARA ESGOTO, DE 300MM | UN | 1 | 822.755 | 0 | 822.755
00877 | CURVA 45º OU 90º DE CERAMICA PARA ESGOTO, COM JUNTA ARGAMASS | UN | 2 | 446.24 | 0 | 892.48
A, DE 0300MM
01607 | ARGAMASSA CIM.,AREIA TRACO 1:4,PREPARO MECANICO | M3 | 0.0151 | 448.5247 | 0 | 6.7727
01639 | FORMAS MADEIRA, PINUS, 20 VEZES | M2 | 1.5 | 38.8888 | 0 | 58.3332
01647 | CONCRETO FCK 10MPA INCL. MAT.,PREP.,LANC | M3 | 0.19 | 592.0935 | 0 | 112.4978
01993 | MAO-DE-OBRA DE BOMBEIRO HIDRAULICO DA CONSTRUCAO CIVIL, INCL | H | 2.5 | 26.73 | 3 | 68.8298
USIVE ENCARGOS SOCIAIS
01999 | MAO-DE-OBRA DE SERVENTE DA CONSTRUCAO CIVIL, INCLUSIVE ENCAR | H | 2.5 | 19.33 | 3 | 49.7748
GOS SOCIAIS
06.006.0060-A | TUBO DE QUEDA EM CERAMICA,COM DIAMETRO DE 300MM,COM DESNIVEL | UN |  | 1983.8
DE ATE 1,00M,PARA POCOS DE VISITA DE ESGOTO SANITARIO,CONFO
RME PADRAO CEDAE.FORNECIMENTO E ASSENTAMENTO
00669 | JUNCAO 45º OU 90º DE CERAMICA VIDRADA, PARA ESGOTO, DE 300MM | UN | 1 | 822.755 | 0 | 822.755
00877 | CURVA 45º OU 90º DE CERAMICA PARA ESGOTO, COM JUNTA ARGAMASS | UN | 2 | 446.24 | 0 | 892.48
A, DE 0300MM
20039 | MAO-DE-OBRA DE BOMBEIRO HIDRAULICO DA CONSTRUCAO CIVIL, INCL | H | 2.5 | 23.16 | 3 | 59.637
USIVE ENCARGOS SOCIAIS DESONERADOS
20132 | MAO-DE-OBRA DE SERVENTE DA CONSTRUCAO CIVIL, INCLUSIVE ENCAR | H | 2.5 | 16.75 | 3 | 43.1313
GOS SOCIAIS DESONERADOS
30164 | ARGAMASSA CIM.,AREIA TRACO 1:4,PREPARO MECANICO | M3 | 0.0151 | 438.8267 | 0 | 6.6263
30276 | CONCRETO FCK 10MPA INCL. MAT.,PREP.,LANC | M3 | 0.19 | 562.1515 | 0 | 106.8088
30280 | FORMAS MADEIRA, PINUS, 20 VEZES | M2 | 1.5 | 34.9136 | 0 | 52.3704
06.006.0061-0 | ADICIONAL PARA DESNIVEL EXCEDENTE DE 1,00M,PARA TUBO DE QUED | M |  | 387.16
A EM CERAMICA,COM DIAMETRO DE 300MM,PARA POCOS DE VISITA DE
ESGOTO SANITARIO,CONFORME PADRAO CEDAE.FORNECIMENTO E ASSENT
AMENTO
00848 | TUBO CERAMICO, ESGOTO SANITARIO, DE 300MM E C/COMPRIMENTO DE | M | 1.05 | 153.395 | 0 | 161.0648
1,00M
01607 | ARGAMASSA CIM.,AREIA TRACO 1:4,PREPARO MECANICO | M3 | 0.005 | 448.5247 | 0 | 2.2426
01639 | FORMAS MADEIRA, PINUS, 20 VEZES | M2 | 1.5 | 38.8888 | 0 | 58.3332
01647 | CONCRETO FCK 10MPA INCL. MAT.,PREP.,LANC | M3 | 0.19 | 592.0935 | 0 | 112.4978
01958 | MAO-DE-OBRA DE TOPOGRAFO B (SERVICOS DE CAMPO), INCLUSIVE EN | H | 0.08 | 28.76 | 3 | 2.3698
CARGOS SOCIAIS
01993 | MAO-DE-OBRA DE BOMBEIRO HIDRAULICO DA CONSTRUCAO CIVIL, INCL | H | 0.9 | 26.73 | 3 | 24.7787
USIVE ENCARGOS SOCIAIS
01999 | MAO-DE-OBRA DE SERVENTE DA CONSTRUCAO CIVIL, INCLUSIVE ENCAR | H | 1.3 | 19.33 | 3 | 25.8829
GOS SOCIAIS
06.006.0061-A | ADICIONAL PARA DESNIVEL EXCEDENTE DE 1,00M,PARA TUBO DE QUED | M |  | 368.38
A EM CERAMICA,COM DIAMETRO DE 300MM,PARA POCOS DE VISITA DE
ESGOTO SANITARIO,CONFORME PADRAO CEDAE.FORNECIMENTO E ASSENT
AMENTO
00848 | TUBO CERAMICO, ESGOTO SANITARIO, DE 300MM E C/COMPRIMENTO DE | M | 1.05 | 153.395 | 0 | 161.0648
1,00M
20039 | MAO-DE-OBRA DE BOMBEIRO HIDRAULICO DA CONSTRUCAO CIVIL, INCL | H | 0.9 | 23.16 | 3 | 21.4693
USIVE ENCARGOS SOCIAIS DESONERADOS
20132 | MAO-DE-OBRA DE SERVENTE DA CONSTRUCAO CIVIL, INCLUSIVE ENCAR | H | 1.3 | 16.75 | 3 | 22.4283
GOS SOCIAIS DESONERADOS
20150 | MAO-DE-OBRA DE TOPOGRAFO B (SERVICOS DE CAMPO),INCLUSIVE ENC | H | 0.08 | 24.92 | 3 | 2.0534
ARGOS SOCIAIS DESONERADOS
30164 | ARGAMASSA CIM.,AREIA TRACO 1:4,PREPARO MECANICO | M3 | 0.005 | 438.8267 | 0 | 2.1941
30276 | CONCRETO FCK 10MPA INCL. MAT.,PREP.,LANC | M3 | 0.19 | 562.1515 | 0 | 106.8088
30280 | FORMAS MADEIRA, PINUS, 20 VEZES | M2 | 1.5 | 34.9136 | 0 | 52.3704
06.006.0090-0 | CONJUNTO DE PECAS EM CERAMICA,PARA RAMAL PREDIAL DE ESGOTO S | UN |  | 118.18
ANITARIO,COM DIAMETRO DE 100MM E SERVICOS DE LIGACAO NA CAIX
A DE INSPECAO OU NO RAMAL ANTIGO E NO COLETOR.FORNECIMENTO E
ASSENTAMENTO
00872 | CURVA 45º OU 90º DE CERAMICA PARA ESGOTO COM JUNTA ARGAMASSA | UN | 1 | 35.71 | 0 | 35.71
, DE 0100MM
00896 | SELIM PARA ADAPTACAO DE TUBO CERAMICO, DE (150X100)MM | UN | 1 | 55.78 | 0 | 55.78
01607 | ARGAMASSA CIM.,AREIA TRACO 1:4,PREPARO MECANICO | M3 | 0.0024 | 448.5247 | 0 | 1.0765
01997 | MAO-DE-OBRA DE ASSENTADOR DE TUBOS (REDES SUBTERRANEAS), INC | H | 0.54 | 26.73 | 3 | 14.8672
LUSIVE ENCARGOS SOCIAIS
01999 | MAO-DE-OBRA DE SERVENTE DA CONSTRUCAO CIVIL, INCLUSIVE ENCAR | H | 0.54 | 19.33 | 3 | 10.7513
GOS SOCIAIS
06.006.0090-A | CONJUNTO DE PECAS EM CERAMICA,PARA RAMAL PREDIAL DE ESGOTO S | UN |  | 114.74
ANITARIO,COM DIAMETRO DE 100MM E SERVICOS DE LIGACAO NA CAIX
A DE INSPECAO OU NO RAMAL ANTIGO E NO COLETOR.FORNECIMENTO E
ASSENTAMENTO
00872 | CURVA 45º OU 90º DE CERAMICA PARA ESGOTO COM JUNTA ARGAMASSA | UN | 1 | 35.71 | 0 | 35.71
, DE 0100MM
00896 | SELIM PARA ADAPTACAO DE TUBO CERAMICO, DE (150X100)MM | UN | 1 | 55.78 | 0 | 55.78
20022 | MAO-DE-OBRA DE ASSENTADOR DE TUBOS (REDES SUBTERRANEAS), INC | H | 0.54 | 23.16 | 3 | 12.8816
LUSIVE ENCARGOS SOCIAIS DESONERADOS
20132 | MAO-DE-OBRA DE SERVENTE DA CONSTRUCAO CIVIL, INCLUSIVE ENCAR | H | 0.54 | 16.75 | 3 | 9.3164
GOS SOCIAIS DESONERADOS
30164 | ARGAMASSA CIM.,AREIA TRACO 1:4,PREPARO MECANICO | M3 | 0.0024 | 438.8267 | 0 | 1.0532
06.006.0091-0 | CONJUNTO DE PECAS EM CERAMICA,PARA RAMAL PREDIAL DE ESGOTO S | UN |  | 164.29
ANITARIO,COM DIAMETRO DE 150MM E SERVICOS DE LIGACAO NA CAIX
A DE INSPECAO OU NO RAMAL ANTIGO E NO COLETOR.FORNECIMENTO E
ASSENTAMENTO
00873 | CURVA 45º OU 90º DE CERAMICA PARA ESGOTO, COM JUNTA ARGAMASS | UN | 1 | 55.35 | 0 | 55.35
A, DE 0150MM
00897 | SELIM PARA ADAPTACAO DE TUBO CERAMICO, DE (200X150)MM | UN | 1 | 75.303 | 0 | 75.303
01607 | ARGAMASSA CIM.,AREIA TRACO 1:4,PREPARO MECANICO | M3 | 0.0036 | 448.5247 | 0 | 1.6147
01997 | MAO-DE-OBRA DE ASSENTADOR DE TUBOS (REDES SUBTERRANEAS), INC | H | 0.675 | 26.73 | 3 | 18.584
LUSIVE ENCARGOS SOCIAIS
01999 | MAO-DE-OBRA DE SERVENTE DA CONSTRUCAO CIVIL, INCLUSIVE ENCAR | H | 0.675 | 19.33 | 3 | 13.4392
GOS SOCIAIS
06.006.0091-A | CONJUNTO DE PECAS EM CERAMICA,PARA RAMAL PREDIAL DE ESGOTO S | UN |  | 159.98
ANITARIO,COM DIAMETRO DE 150MM E SERVICOS DE LIGACAO NA CAIX
A DE INSPECAO OU NO RAMAL ANTIGO E NO COLETOR.FORNECIMENTO E
ASSENTAMENTO
00873 | CURVA 45º OU 90º DE CERAMICA PARA ESGOTO, COM JUNTA ARGAMASS | UN | 1 | 55.35 | 0 | 55.35
A, DE 0150MM
00897 | SELIM PARA ADAPTACAO DE TUBO CERAMICO, DE (200X150)MM | UN | 1 | 75.303 | 0 | 75.303
20022 | MAO-DE-OBRA DE ASSENTADOR DE TUBOS (REDES SUBTERRANEAS), INC | H | 0.675 | 23.16 | 3 | 16.102
LUSIVE ENCARGOS SOCIAIS DESONERADOS
20132 | MAO-DE-OBRA DE SERVENTE DA CONSTRUCAO CIVIL, INCLUSIVE ENCAR | H | 0.675 | 16.75 | 3 | 11.6454
GOS SOCIAIS DESONERADOS
30164 | ARGAMASSA CIM.,AREIA TRACO 1:4,PREPARO MECANICO | M3 | 0.0036 | 438.8267 | 0 | 1.5798
06.007.0010-0 | LEVANTAMENTO,LIMPEZA E REASSENTAMENTO DE TUBO DE FºFº,PONTA | M |  | 43.93
E BOLSA,TIPO ESGOTO,INCLUSIVE FORNECIMENTO DO MATERIAL PARA
REJUNTAMENTO(JUNTA DE CHUMBO),COM DIAMETRO DE 50MM
00088 | CHUMBO VIRGEM EM LINGOTE | KG | 0.18 | 30.8 | 0 | 5.544
01993 | MAO-DE-OBRA DE BOMBEIRO HIDRAULICO DA CONSTRUCAO CIVIL, INCL | H | 0.57 | 26.73 | 3 | 15.6932
USIVE ENCARGOS SOCIAIS
01999 | MAO-DE-OBRA DE SERVENTE DA CONSTRUCAO CIVIL, INCLUSIVE ENCAR | H | 1.14 | 19.33 | 3 | 22.6973
GOS SOCIAIS
06.007.0010-A | LEVANTAMENTO,LIMPEZA E REASSENTAMENTO DE TUBO DE FºFº,PONTA | M |  | 38.8
E BOLSA,TIPO ESGOTO,INCLUSIVE FORNECIMENTO DO MATERIAL PARA
REJUNTAMENTO(JUNTA DE CHUMBO),COM DIAMETRO DE 50MM
00088 | CHUMBO VIRGEM EM LINGOTE | KG | 0.18 | 30.8 | 0 | 5.544
20039 | MAO-DE-OBRA DE BOMBEIRO HIDRAULICO DA CONSTRUCAO CIVIL, INCL | H | 0.57 | 23.16 | 3 | 13.5972
USIVE ENCARGOS SOCIAIS DESONERADOS
20132 | MAO-DE-OBRA DE SERVENTE DA CONSTRUCAO CIVIL, INCLUSIVE ENCAR | H | 1.14 | 16.75 | 3 | 19.6679
GOS SOCIAIS DESONERADOS
06.007.0011-0 | LEVANTAMENTO,LIMPEZA E REASSENTAMENTO DE TUBO DE FºFº,PONTA | M |  | 55.26
E BOLSA,TIPO ESGOTO,INCLUSIVE FORNECIMENTO DO MATERIAL PARA
REJUNTAMENTO(JUNTA DE CHUMBO),COM DIAMETRO DE 75MM
00088 | CHUMBO VIRGEM EM LINGOTE | KG | 0.22 | 30.8 | 0 | 6.776
01993 | MAO-DE-OBRA DE BOMBEIRO HIDRAULICO DA CONSTRUCAO CIVIL, INCL | H | 0.72 | 26.73 | 3 | 19.823
USIVE ENCARGOS SOCIAIS
01999 | MAO-DE-OBRA DE SERVENTE DA CONSTRUCAO CIVIL, INCLUSIVE ENCAR | H | 1.44 | 19.33 | 3 | 28.6703
GOS SOCIAIS
06.007.0011-A | LEVANTAMENTO,LIMPEZA E REASSENTAMENTO DE TUBO DE FºFº,PONTA | M |  | 48.79
E BOLSA,TIPO ESGOTO,INCLUSIVE FORNECIMENTO DO MATERIAL PARA
REJUNTAMENTO(JUNTA DE CHUMBO),COM DIAMETRO DE 75MM
00088 | CHUMBO VIRGEM EM LINGOTE | KG | 0.22 | 30.8 | 0 | 6.776
20039 | MAO-DE-OBRA DE BOMBEIRO HIDRAULICO DA CONSTRUCAO CIVIL, INCL | H | 0.72 | 23.16 | 3 | 17.1755
USIVE ENCARGOS SOCIAIS DESONERADOS
20132 | MAO-DE-OBRA DE SERVENTE DA CONSTRUCAO CIVIL, INCLUSIVE ENCAR | H | 1.44 | 16.75 | 3 | 24.8436
GOS SOCIAIS DESONERADOS
06.007.0012-0 | LEVANTAMENTO,LIMPEZA E REASSENTAMENTO DE TUBO DE FºFº,PONTA | M |  | 75.15
E BOLSA,TIPO ESGOTO,INCLUSIVE FORNECIMENTO DO MATERIAL PARA
REJUNTAMENTO(JUNTA DE CHUMBO),COM DIAMETRO DE 100MM
00088 | CHUMBO VIRGEM EM LINGOTE | KG | 0.3 | 30.8 | 0 | 9.24
01993 | MAO-DE-OBRA DE BOMBEIRO HIDRAULICO DA CONSTRUCAO CIVIL, INCL | H | 1.02 | 26.73 | 3 | 28.0825
USIVE ENCARGOS SOCIAIS
01999 | MAO-DE-OBRA DE SERVENTE DA CONSTRUCAO CIVIL, INCLUSIVE ENCAR | H | 1.9 | 19.33 | 3 | 37.8288
GOS SOCIAIS
06.007.0012-A | LEVANTAMENTO,LIMPEZA E REASSENTAMENTO DE TUBO DE FºFº,PONTA | M |  | 66.35
E BOLSA,TIPO ESGOTO,INCLUSIVE FORNECIMENTO DO MATERIAL PARA
REJUNTAMENTO(JUNTA DE CHUMBO),COM DIAMETRO DE 100MM
00088 | CHUMBO VIRGEM EM LINGOTE | KG | 0.3 | 30.8 | 0 | 9.24
20039 | MAO-DE-OBRA DE BOMBEIRO HIDRAULICO DA CONSTRUCAO CIVIL, INCL | H | 1.02 | 23.16 | 3 | 24.3319
USIVE ENCARGOS SOCIAIS DESONERADOS
20132 | MAO-DE-OBRA DE SERVENTE DA CONSTRUCAO CIVIL, INCLUSIVE ENCAR | H | 1.9 | 16.75 | 3 | 32.7798
GOS SOCIAIS DESONERADOS
06.007.0013-0 | LEVANTAMENTO,LIMPEZA E REASSENTAMENTO DE TUBO DE FºFº,PONTA | M |  | 92.54
E BOLSA,TIPO ESGOTO,INCLUSIVE FORNECIMENTO DO MATERIAL PARA
REJUNTAMENTO(JUNTA DE CHUMBO),COM DIAMETRO DE 150MM
00088 | CHUMBO VIRGEM EM LINGOTE | KG | 0.36 | 30.8 | 0 | 11.088
01993 | MAO-DE-OBRA DE BOMBEIRO HIDRAULICO DA CONSTRUCAO CIVIL, INCL | H | 1.44 | 26.73 | 3 | 39.6459
USIVE ENCARGOS SOCIAIS
01999 | MAO-DE-OBRA DE SERVENTE DA CONSTRUCAO CIVIL, INCLUSIVE ENCAR | H | 2.1 | 19.33 | 3 | 41.8108
GOS SOCIAIS
06.007.0013-A | LEVANTAMENTO,LIMPEZA E REASSENTAMENTO DE TUBO DE FºFº,PONTA | M |  | 81.66
E BOLSA,TIPO ESGOTO,INCLUSIVE FORNECIMENTO DO MATERIAL PARA
REJUNTAMENTO(JUNTA DE CHUMBO),COM DIAMETRO DE 150MM
00088 | CHUMBO VIRGEM EM LINGOTE | KG | 0.36 | 30.8 | 0 | 11.088
20039 | MAO-DE-OBRA DE BOMBEIRO HIDRAULICO DA CONSTRUCAO CIVIL, INCL | H | 1.44 | 23.16 | 3 | 34.3509
USIVE ENCARGOS SOCIAIS DESONERADOS
20132 | MAO-DE-OBRA DE SERVENTE DA CONSTRUCAO CIVIL, INCLUSIVE ENCAR | H | 2.1 | 16.75 | 3 | 36.2303
GOS SOCIAIS DESONERADOS
06.007.0015-0 | LEVANTAMENTO,LIMPEZA E REASSENTAMENTO DE TUBO DE FºFº,PONTA | M |  | 99.41
E BOLSA,TIPO ESGOTO,INCLUSIVE FORNECIMENTO DO MATERIAL PARA
REJUNTAMENTO(JUNTA DE CHUMBO),COM DIAMETRO DE 200MM
00088 | CHUMBO VIRGEM EM LINGOTE | KG | 0.4 | 30.8 | 0 | 12.32
01993 | MAO-DE-OBRA DE BOMBEIRO HIDRAULICO DA CONSTRUCAO CIVIL, INCL | H | 1.5 | 26.73 | 3 | 41.2979
USIVE ENCARGOS SOCIAIS
01999 | MAO-DE-OBRA DE SERVENTE DA CONSTRUCAO CIVIL, INCLUSIVE ENCAR | H | 2.3 | 19.33 | 3 | 45.7928
GOS SOCIAIS
06.007.0015-A | LEVANTAMENTO,LIMPEZA E REASSENTAMENTO DE TUBO DE FºFº,PONTA | M |  | 87.78
E BOLSA,TIPO ESGOTO,INCLUSIVE FORNECIMENTO DO MATERIAL PARA
REJUNTAMENTO(JUNTA DE CHUMBO),COM DIAMETRO DE 200MM
00088 | CHUMBO VIRGEM EM LINGOTE | KG | 0.4 | 30.8 | 0 | 12.32
20039 | MAO-DE-OBRA DE BOMBEIRO HIDRAULICO DA CONSTRUCAO CIVIL, INCL | H | 1.5 | 23.16 | 3 | 35.7822
USIVE ENCARGOS SOCIAIS DESONERADOS
20132 | MAO-DE-OBRA DE SERVENTE DA CONSTRUCAO CIVIL, INCLUSIVE ENCAR | H | 2.3 | 16.75 | 3 | 39.6808
GOS SOCIAIS DESONERADOS
06.007.0016-0 | LEVANTAMENTO,LIMPEZA E REASSENTAMENTO DE TUBO DE FºFº,PONTA | M |  | 113.19
E BOLSA,TIPO ESGOTO,INCLUSIVE FORNECIMENTO DO MATERIAL PARA
REJUNTAMENTO(JUNTA DE CHUMBO),COM DIAMETRO DE 250MM
00088 | CHUMBO VIRGEM EM LINGOTE | KG | 0.45 | 30.8 | 0 | 13.86
01993 | MAO-DE-OBRA DE BOMBEIRO HIDRAULICO DA CONSTRUCAO CIVIL, INCL | H | 1.8 | 26.73 | 3 | 49.5574
USIVE ENCARGOS SOCIAIS
01999 | MAO-DE-OBRA DE SERVENTE DA CONSTRUCAO CIVIL, INCLUSIVE ENCAR | H | 2.5 | 19.33 | 3 | 49.7748
GOS SOCIAIS
06.007.0016-A | LEVANTAMENTO,LIMPEZA E REASSENTAMENTO DE TUBO DE FºFº,PONTA | M |  | 99.92
E BOLSA,TIPO ESGOTO,INCLUSIVE FORNECIMENTO DO MATERIAL PARA
REJUNTAMENTO(JUNTA DE CHUMBO),COM DIAMETRO DE 250MM
00088 | CHUMBO VIRGEM EM LINGOTE | KG | 0.45 | 30.8 | 0 | 13.86
20039 | MAO-DE-OBRA DE BOMBEIRO HIDRAULICO DA CONSTRUCAO CIVIL, INCL | H | 1.8 | 23.16 | 3 | 42.9386
USIVE ENCARGOS SOCIAIS DESONERADOS
20132 | MAO-DE-OBRA DE SERVENTE DA CONSTRUCAO CIVIL, INCLUSIVE ENCAR | H | 2.5 | 16.75 | 3 | 43.1313
GOS SOCIAIS DESONERADOS
06.007.0017-0 | LEVANTAMENTO,LIMPEZA E REASSENTAMENTO DE TUBO DE FºFº,PONTA | M |  | 134.48
E BOLSA,TIPO ESGOTO,INCLUSIVE FORNECIMENTO DO MATERIAL PARA
REJUNTAMENTO(JUNTA DE CHUMBO),COM DIAMETRO DE 300MM
00088 | CHUMBO VIRGEM EM LINGOTE | KG | 0.55 | 30.8 | 0 | 16.94
01993 | MAO-DE-OBRA DE BOMBEIRO HIDRAULICO DA CONSTRUCAO CIVIL, INCL | H | 2.1 | 26.73 | 3 | 57.817
USIVE ENCARGOS SOCIAIS
01999 | MAO-DE-OBRA DE SERVENTE DA CONSTRUCAO CIVIL, INCLUSIVE ENCAR | H | 3 | 19.33 | 3 | 59.7297
GOS SOCIAIS
06.007.0017-A | LEVANTAMENTO,LIMPEZA E REASSENTAMENTO DE TUBO DE FºFº,PONTA | M |  | 118.79
E BOLSA,TIPO ESGOTO,INCLUSIVE FORNECIMENTO DO MATERIAL PARA
REJUNTAMENTO(JUNTA DE CHUMBO),COM DIAMETRO DE 300MM
00088 | CHUMBO VIRGEM EM LINGOTE | KG | 0.55 | 30.8 | 0 | 16.94
20039 | MAO-DE-OBRA DE BOMBEIRO HIDRAULICO DA CONSTRUCAO CIVIL, INCL | H | 2.1 | 23.16 | 3 | 50.0951
USIVE ENCARGOS SOCIAIS DESONERADOS
20132 | MAO-DE-OBRA DE SERVENTE DA CONSTRUCAO CIVIL, INCLUSIVE ENCAR | H | 3 | 16.75 | 3 | 51.7575
GOS SOCIAIS DESONERADOS
06.007.0060-0 | LEVANTAMENTO,LIMPEZA E REASSENTAMENTO DE CURVA DE FºFº,PONTA | UN |  | 69.35
E BOLSA,COM QUALQUER DEFLEXAO,INCLUSIVE FORNECIMENTO DO MAT
ERIAL PARA REJUNTAMENTO(JUNTA DE CHUMBO),COM DIAMETRO DE 75M
M
00088 | CHUMBO VIRGEM EM LINGOTE | KG | 0.65 | 30.8 | 0 | 20.02
01993 | MAO-DE-OBRA DE BOMBEIRO HIDRAULICO DA CONSTRUCAO CIVIL, INCL | H | 1.04 | 26.73 | 3 | 28.6332
USIVE ENCARGOS SOCIAIS
01999 | MAO-DE-OBRA DE SERVENTE DA CONSTRUCAO CIVIL, INCLUSIVE ENCAR | H | 1.04 | 19.33 | 3 | 20.7063
GOS SOCIAIS
06.007.0060-A | LEVANTAMENTO,LIMPEZA E REASSENTAMENTO DE CURVA DE FºFº,PONTA | UN |  | 62.77
E BOLSA,COM QUALQUER DEFLEXAO,INCLUSIVE FORNECIMENTO DO MAT
ERIAL PARA REJUNTAMENTO(JUNTA DE CHUMBO),COM DIAMETRO DE 75M
M
00088 | CHUMBO VIRGEM EM LINGOTE | KG | 0.65 | 30.8 | 0 | 20.02
20039 | MAO-DE-OBRA DE BOMBEIRO HIDRAULICO DA CONSTRUCAO CIVIL, INCL | H | 1.04 | 23.16 | 3 | 24.809
USIVE ENCARGOS SOCIAIS DESONERADOS
20132 | MAO-DE-OBRA DE SERVENTE DA CONSTRUCAO CIVIL, INCLUSIVE ENCAR | H | 1.04 | 16.75 | 3 | 17.9426
GOS SOCIAIS DESONERADOS
06.007.0061-0 | LEVANTAMENTO,LIMPEZA E REASSENTAMENTO DE CURVA DE FºFº,PONTA | UN |  | 92.59
E BOLSA,COM QUALQUER DEFLEXAO,INCLUSIVE FORNECIMENTO DO MAT
ERIAL PARA REJUNTAMENTO(JUNTA DE CHUMBO),COM DIAMETRO DE 100
MM
00088 | CHUMBO VIRGEM EM LINGOTE | KG | 0.85 | 30.8 | 0 | 26.18
01993 | MAO-DE-OBRA DE BOMBEIRO HIDRAULICO DA CONSTRUCAO CIVIL, INCL | H | 1.4 | 26.73 | 3 | 38.5447
USIVE ENCARGOS SOCIAIS
01999 | MAO-DE-OBRA DE SERVENTE DA CONSTRUCAO CIVIL, INCLUSIVE ENCAR | H | 1.4 | 19.33 | 3 | 27.8739
GOS SOCIAIS
06.007.0061-A | LEVANTAMENTO,LIMPEZA E REASSENTAMENTO DE CURVA DE FºFº,PONTA | UN |  | 83.73
E BOLSA,COM QUALQUER DEFLEXAO,INCLUSIVE FORNECIMENTO DO MAT
ERIAL PARA REJUNTAMENTO(JUNTA DE CHUMBO),COM DIAMETRO DE 100
MM
00088 | CHUMBO VIRGEM EM LINGOTE | KG | 0.85 | 30.8 | 0 | 26.18
20039 | MAO-DE-OBRA DE BOMBEIRO HIDRAULICO DA CONSTRUCAO CIVIL, INCL | H | 1.4 | 23.16 | 3 | 33.3967
USIVE ENCARGOS SOCIAIS DESONERADOS
20132 | MAO-DE-OBRA DE SERVENTE DA CONSTRUCAO CIVIL, INCLUSIVE ENCAR | H | 1.4 | 16.75 | 3 | 24.1535
GOS SOCIAIS DESONERADOS
06.007.0062-0 | LEVANTAMENTO,LIMPEZA E REASSENTAMENTO DE CURVA DE FºFº,PONTA | UN |  | 142.74
E BOLSA,COM QUALQUER DEFLEXAO,INCLUSIVE FORNECIMENTO DO MAT
ERIAL PARA REJUNTAMENTO(JUNTA DE CHUMBO),COM DIAMETRO DE 150
MM
00088 | CHUMBO VIRGEM EM LINGOTE | KG | 1.4 | 30.8 | 0 | 43.12
01993 | MAO-DE-OBRA DE BOMBEIRO HIDRAULICO DA CONSTRUCAO CIVIL, INCL | H | 2.1 | 26.73 | 3 | 57.817
USIVE ENCARGOS SOCIAIS
01999 | MAO-DE-OBRA DE SERVENTE DA CONSTRUCAO CIVIL, INCLUSIVE ENCAR | H | 2.1 | 19.33 | 3 | 41.8108
GOS SOCIAIS
06.007.0062-A | LEVANTAMENTO,LIMPEZA E REASSENTAMENTO DE CURVA DE FºFº,PONTA | UN |  | 129.44
E BOLSA,COM QUALQUER DEFLEXAO,INCLUSIVE FORNECIMENTO DO MAT
ERIAL PARA REJUNTAMENTO(JUNTA DE CHUMBO),COM DIAMETRO DE 150
MM
00088 | CHUMBO VIRGEM EM LINGOTE | KG | 1.4 | 30.8 | 0 | 43.12
20039 | MAO-DE-OBRA DE BOMBEIRO HIDRAULICO DA CONSTRUCAO CIVIL, INCL | H | 2.1 | 23.16 | 3 | 50.0951
USIVE ENCARGOS SOCIAIS DESONERADOS
20132 | MAO-DE-OBRA DE SERVENTE DA CONSTRUCAO CIVIL, INCLUSIVE ENCAR | H | 2.1 | 16.75 | 3 | 36.2303
GOS SOCIAIS DESONERADOS
06.007.0063-0 | LEVANTAMENTO,LIMPEZA E REASSENTAMENTO DE CURVA DE FºFº,PONTA | UN |  | 222.47
E BOLSA,COM QUALQUER DEFLEXAO,INCLUSIVE FORNECIMENTO DO MAT
ERIAL PARA REJUNTAMENTO(JUNTA DE CHUMBO),COM DIAMETRO DE 200
MM
00088 | CHUMBO VIRGEM EM LINGOTE | KG | 2.05 | 30.8 | 0 | 63.14
01993 | MAO-DE-OBRA DE BOMBEIRO HIDRAULICO DA CONSTRUCAO CIVIL, INCL | H | 2.75 | 26.73 | 3 | 75.7127
USIVE ENCARGOS SOCIAIS
01999 | MAO-DE-OBRA DE SERVENTE DA CONSTRUCAO CIVIL, INCLUSIVE ENCAR | H | 4.2 | 19.33 | 3 | 83.6216
GOS SOCIAIS
06.007.0063-A | LEVANTAMENTO,LIMPEZA E REASSENTAMENTO DE CURVA DE FºFº,PONTA | UN |  | 201.2
E BOLSA,COM QUALQUER DEFLEXAO,INCLUSIVE FORNECIMENTO DO MAT
ERIAL PARA REJUNTAMENTO(JUNTA DE CHUMBO),COM DIAMETRO DE 200
MM
00088 | CHUMBO VIRGEM EM LINGOTE | KG | 2.05 | 30.8 | 0 | 63.14
20039 | MAO-DE-OBRA DE BOMBEIRO HIDRAULICO DA CONSTRUCAO CIVIL, INCL | H | 2.75 | 23.16 | 3 | 65.6007
USIVE ENCARGOS SOCIAIS DESONERADOS
20132 | MAO-DE-OBRA DE SERVENTE DA CONSTRUCAO CIVIL, INCLUSIVE ENCAR | H | 4.2 | 16.75 | 3 | 72.4605
GOS SOCIAIS DESONERADOS
06.007.0064-0 | LEVANTAMENTO,LIMPEZA E REASSENTAMENTO DE CURVA DE FºFº,PONTA | UN |  | 288.24
E BOLSA,COM QUALQUER DEFLEXAO,INCLUSIVE FORNECIMENTO DO MAT
ERIAL PARA REJUNTAMENTO(JUNTA DE CHUMBO),COM DIAMETRO DE 250
MM
00088 | CHUMBO VIRGEM EM LINGOTE | KG | 2.65 | 30.8 | 0 | 81.62
01993 | MAO-DE-OBRA DE BOMBEIRO HIDRAULICO DA CONSTRUCAO CIVIL, INCL | H | 3.6 | 26.73 | 3 | 99.1148
USIVE ENCARGOS SOCIAIS
01999 | MAO-DE-OBRA DE SERVENTE DA CONSTRUCAO CIVIL, INCLUSIVE ENCAR | H | 5.4 | 19.33 | 3 | 107.5135
GOS SOCIAIS
06.007.0064-A | LEVANTAMENTO,LIMPEZA E REASSENTAMENTO DE CURVA DE FºFº,PONTA | UN |  | 260.66
E BOLSA,COM QUALQUER DEFLEXAO,INCLUSIVE FORNECIMENTO DO MAT
ERIAL PARA REJUNTAMENTO(JUNTA DE CHUMBO),COM DIAMETRO DE 250
MM
00088 | CHUMBO VIRGEM EM LINGOTE | KG | 2.65 | 30.8 | 0 | 81.62
20039 | MAO-DE-OBRA DE BOMBEIRO HIDRAULICO DA CONSTRUCAO CIVIL, INCL | H | 3.6 | 23.16 | 3 | 85.8773
USIVE ENCARGOS SOCIAIS DESONERADOS
20132 | MAO-DE-OBRA DE SERVENTE DA CONSTRUCAO CIVIL, INCLUSIVE ENCAR | H | 5.4 | 16.75 | 3 | 93.1635
GOS SOCIAIS DESONERADOS
06.007.0065-0 | LEVANTAMENTO,LIMPEZA E REASSENTAMENTO DE CURVA DE FºFº,PONTA | UN |  | 354.18
E BOLSA,COM QUALQUER DEFLEXAO,INCLUSIVE FORNECIMENTO DO MAT
ERIAL PARA REJUNTAMENTO(JUNTA DE CHUMBO),COM DIAMETRO DE 300
MM
00088 | CHUMBO VIRGEM EM LINGOTE | KG | 3.3 | 30.8 | 0 | 101.64
01993 | MAO-DE-OBRA DE BOMBEIRO HIDRAULICO DA CONSTRUCAO CIVIL, INCL | H | 4.4 | 26.73 | 3 | 121.1404
USIVE ENCARGOS SOCIAIS
01999 | MAO-DE-OBRA DE SERVENTE DA CONSTRUCAO CIVIL, INCLUSIVE ENCAR | H | 6.6 | 19.33 | 3 | 131.4053
GOS SOCIAIS
06.007.0065-A | LEVANTAMENTO,LIMPEZA E REASSENTAMENTO DE CURVA DE FºFº,PONTA | UN |  | 320.46
E BOLSA,COM QUALQUER DEFLEXAO,INCLUSIVE FORNECIMENTO DO MAT
ERIAL PARA REJUNTAMENTO(JUNTA DE CHUMBO),COM DIAMETRO DE 300
MM
00088 | CHUMBO VIRGEM EM LINGOTE | KG | 3.3 | 30.8 | 0 | 101.64
20039 | MAO-DE-OBRA DE BOMBEIRO HIDRAULICO DA CONSTRUCAO CIVIL, INCL | H | 4.4 | 23.16 | 3 | 104.9611
USIVE ENCARGOS SOCIAIS DESONERADOS
20132 | MAO-DE-OBRA DE SERVENTE DA CONSTRUCAO CIVIL, INCLUSIVE ENCAR | H | 6.6 | 16.75 | 3 | 113.8665
GOS SOCIAIS DESONERADOS
06.007.0080-0 | LEVANTAMENTO,LIMPEZA E REASSENTAMENTO DE JUNCAO 45° DE FºFº, | UN |  | 139.66
PONTA E BOLSA,INCLUSIVE FORNECIMENTO DO MATERIAL PARA REJUNT
AMENTO(JUNTA DE CHUMBO),COM DIAMETRO DE 75MM
00088 | CHUMBO VIRGEM EM LINGOTE | KG | 1.3 | 30.8 | 0 | 40.04
01993 | MAO-DE-OBRA DE BOMBEIRO HIDRAULICO DA CONSTRUCAO CIVIL, INCL | H | 2.1 | 26.73 | 3 | 57.817
USIVE ENCARGOS SOCIAIS
01999 | MAO-DE-OBRA DE SERVENTE DA CONSTRUCAO CIVIL, INCLUSIVE ENCAR | H | 2.1 | 19.33 | 3 | 41.8108
GOS SOCIAIS
06.007.0080-A | LEVANTAMENTO,LIMPEZA E REASSENTAMENTO DE JUNCAO 45° DE FºFº, | UN |  | 126.36
PONTA E BOLSA,INCLUSIVE FORNECIMENTO DO MATERIAL PARA REJUNT
AMENTO(JUNTA DE CHUMBO),COM DIAMETRO DE 75MM
00088 | CHUMBO VIRGEM EM LINGOTE | KG | 1.3 | 30.8 | 0 | 40.04
20039 | MAO-DE-OBRA DE BOMBEIRO HIDRAULICO DA CONSTRUCAO CIVIL, INCL | H | 2.1 | 23.16 | 3 | 50.0951
USIVE ENCARGOS SOCIAIS DESONERADOS
20132 | MAO-DE-OBRA DE SERVENTE DA CONSTRUCAO CIVIL, INCLUSIVE ENCAR | H | 2.1 | 16.75 | 3 | 36.2303
GOS SOCIAIS DESONERADOS
06.007.0081-0 | LEVANTAMENTO,LIMPEZA E REASSENTAMENTO DE JUNCAO 45° DE FºFº, | UN |  | 181.99
PONTA E BOLSA,INCLUSIVE FORNECIMENTO DO MATERIAL PARA REJUNT
AMENTO(JUNTA DE CHUMBO),COM DIAMETRO DE 100MM
00088 | CHUMBO VIRGEM EM LINGOTE | KG | 1.75 | 30.8 | 0 | 53.9
01993 | MAO-DE-OBRA DE BOMBEIRO HIDRAULICO DA CONSTRUCAO CIVIL, INCL | H | 2.7 | 26.73 | 3 | 74.3361
USIVE ENCARGOS SOCIAIS
01999 | MAO-DE-OBRA DE SERVENTE DA CONSTRUCAO CIVIL, INCLUSIVE ENCAR | H | 2.7 | 19.33 | 3 | 53.7567
GOS SOCIAIS
06.007.0081-A | LEVANTAMENTO,LIMPEZA E REASSENTAMENTO DE JUNCAO 45° DE FºFº, | UN |  | 164.88
PONTA E BOLSA,INCLUSIVE FORNECIMENTO DO MATERIAL PARA REJUNT
AMENTO(JUNTA DE CHUMBO),COM DIAMETRO DE 100MM
00088 | CHUMBO VIRGEM EM LINGOTE | KG | 1.75 | 30.8 | 0 | 53.9
20039 | MAO-DE-OBRA DE BOMBEIRO HIDRAULICO DA CONSTRUCAO CIVIL, INCL | H | 2.7 | 23.16 | 3 | 64.408
USIVE ENCARGOS SOCIAIS DESONERADOS
20132 | MAO-DE-OBRA DE SERVENTE DA CONSTRUCAO CIVIL, INCLUSIVE ENCAR | H | 2.7 | 16.75 | 3 | 46.5818
GOS SOCIAIS DESONERADOS
06.007.0082-0 | LEVANTAMENTO,LIMPEZA E REASSENTAMENTO DE JUNCAO 45° DE FºFº, | UN |  | 284.66
PONTA E BOLSA,INCLUSIVE FORNECIMENTO DO MATERIAL PARA REJUNT
AMENTO(JUNTA DE CHUMBO),COM DIAMETRO DE 150MM
00088 | CHUMBO VIRGEM EM LINGOTE | KG | 2.85 | 30.8 | 0 | 87.78
01993 | MAO-DE-OBRA DE BOMBEIRO HIDRAULICO DA CONSTRUCAO CIVIL, INCL | H | 4.15 | 26.73 | 3 | 114.2574
USIVE ENCARGOS SOCIAIS
01999 | MAO-DE-OBRA DE SERVENTE DA CONSTRUCAO CIVIL, INCLUSIVE ENCAR | H | 4.15 | 19.33 | 3 | 82.6261
GOS SOCIAIS
06.007.0082-A | LEVANTAMENTO,LIMPEZA E REASSENTAMENTO DE JUNCAO 45° DE FºFº, | UN |  | 258.37
PONTA E BOLSA,INCLUSIVE FORNECIMENTO DO MATERIAL PARA REJUNT
AMENTO(JUNTA DE CHUMBO),COM DIAMETRO DE 150MM
00088 | CHUMBO VIRGEM EM LINGOTE | KG | 2.85 | 30.8 | 0 | 87.78
20039 | MAO-DE-OBRA DE BOMBEIRO HIDRAULICO DA CONSTRUCAO CIVIL, INCL | H | 4.15 | 23.16 | 3 | 98.9974
USIVE ENCARGOS SOCIAIS DESONERADOS
20132 | MAO-DE-OBRA DE SERVENTE DA CONSTRUCAO CIVIL, INCLUSIVE ENCAR | H | 4.15 | 16.75 | 3 | 71.5979
GOS SOCIAIS DESONERADOS
06.007.0083-0 | LEVANTAMENTO,LIMPEZA E REASSENTAMENTO DE JUNCAO 45° DE FºFº, | UN |  | 444.94
PONTA E BOLSA,INCLUSIVE FORNECIMENTO DO MATERIAL PARA REJUNT
AMENTO(JUNTA DE CHUMBO),COM DIAMETRO DE 200MM
00088 | CHUMBO VIRGEM EM LINGOTE | KG | 4.1 | 30.8 | 0 | 126.28
01993 | MAO-DE-OBRA DE BOMBEIRO HIDRAULICO DA CONSTRUCAO CIVIL, INCL | H | 5.5 | 26.73 | 3 | 151.4255
USIVE ENCARGOS SOCIAIS
01999 | MAO-DE-OBRA DE SERVENTE DA CONSTRUCAO CIVIL, INCLUSIVE ENCAR | H | 8.4 | 19.33 | 3 | 167.2432
GOS SOCIAIS
06.007.0083-A | LEVANTAMENTO,LIMPEZA E REASSENTAMENTO DE JUNCAO 45° DE FºFº, | UN |  | 402.4
PONTA E BOLSA,INCLUSIVE FORNECIMENTO DO MATERIAL PARA REJUNT
AMENTO(JUNTA DE CHUMBO),COM DIAMETRO DE 200MM
00088 | CHUMBO VIRGEM EM LINGOTE | KG | 4.1 | 30.8 | 0 | 126.28
20039 | MAO-DE-OBRA DE BOMBEIRO HIDRAULICO DA CONSTRUCAO CIVIL, INCL | H | 5.5 | 23.16 | 3 | 131.2014
USIVE ENCARGOS SOCIAIS DESONERADOS
20132 | MAO-DE-OBRA DE SERVENTE DA CONSTRUCAO CIVIL, INCLUSIVE ENCAR | H | 8.4 | 16.75 | 3 | 144.921
GOS SOCIAIS DESONERADOS
06.007.0084-0 | LEVANTAMENTO,LIMPEZA E REASSENTAMENTO DE JUNCAO 45° DE FºFº, | UN |  | 578.03
PONTA E BOLSA,INCLUSIVE FORNECIMENTO DO MATERIAL PARA REJUNT
AMENTO(JUNTA DE CHUMBO),COM DIAMETRO DE 250MM
00088 | CHUMBO VIRGEM EM LINGOTE | KG | 5.35 | 30.8 | 0 | 164.78
01993 | MAO-DE-OBRA DE BOMBEIRO HIDRAULICO DA CONSTRUCAO CIVIL, INCL | H | 7.2 | 26.73 | 3 | 198.2297
USIVE ENCARGOS SOCIAIS
01999 | MAO-DE-OBRA DE SERVENTE DA CONSTRUCAO CIVIL, INCLUSIVE ENCAR | H | 10.8 | 19.33 | 3 | 215.0269
GOS SOCIAIS
06.007.0084-A | LEVANTAMENTO,LIMPEZA E REASSENTAMENTO DE JUNCAO 45° DE FºFº, | UN |  | 522.86
PONTA E BOLSA,INCLUSIVE FORNECIMENTO DO MATERIAL PARA REJUNT
AMENTO(JUNTA DE CHUMBO),COM DIAMETRO DE 250MM
00088 | CHUMBO VIRGEM EM LINGOTE | KG | 5.35 | 30.8 | 0 | 164.78
20039 | MAO-DE-OBRA DE BOMBEIRO HIDRAULICO DA CONSTRUCAO CIVIL, INCL | H | 7.2 | 23.16 | 3 | 171.7546
USIVE ENCARGOS SOCIAIS DESONERADOS
20132 | MAO-DE-OBRA DE SERVENTE DA CONSTRUCAO CIVIL, INCLUSIVE ENCAR | H | 10.8 | 16.75 | 3 | 186.327
GOS SOCIAIS DESONERADOS
06.007.0085-0 | LEVANTAMENTO,LIMPEZA E REASSENTAMENTO DE JUNCAO 45° DE FºFº, | UN |  | 706.83
PONTA E BOLSA,INCLUSIVE FORNECIMENTO DO MATERIAL PARA REJUNT
AMENTO(JUNTA DE CHUMBO),COM DIAMETRO DE 300MM
00088 | CHUMBO VIRGEM EM LINGOTE | KG | 6.55 | 30.8 | 0 | 201.74
01993 | MAO-DE-OBRA DE BOMBEIRO HIDRAULICO DA CONSTRUCAO CIVIL, INCL | H | 8.8 | 26.73 | 3 | 242.2807
USIVE ENCARGOS SOCIAIS
01999 | MAO-DE-OBRA DE SERVENTE DA CONSTRUCAO CIVIL, INCLUSIVE ENCAR | H | 13.2 | 19.33 | 3 | 262.8107
GOS SOCIAIS
06.007.0085-A | LEVANTAMENTO,LIMPEZA E REASSENTAMENTO DE JUNCAO 45° DE FºFº, | UN |  | 639.39
PONTA E BOLSA,INCLUSIVE FORNECIMENTO DO MATERIAL PARA REJUNT
AMENTO(JUNTA DE CHUMBO),COM DIAMETRO DE 300MM
00088 | CHUMBO VIRGEM EM LINGOTE | KG | 6.55 | 30.8 | 0 | 201.74
20039 | MAO-DE-OBRA DE BOMBEIRO HIDRAULICO DA CONSTRUCAO CIVIL, INCL | H | 8.8 | 23.16 | 3 | 209.9222
USIVE ENCARGOS SOCIAIS DESONERADOS
20132 | MAO-DE-OBRA DE SERVENTE DA CONSTRUCAO CIVIL, INCLUSIVE ENCAR | H | 13.2 | 16.75 | 3 | 227.733
GOS SOCIAIS DESONERADOS
06.007.0100-0 | LEVANTAMENTO,LIMPEZA E REASSENTAMENTO DE LUVA DE FºFº,TIPO E | UN |  | 139.66
SGOTO OU STANDARD,INCLUSIVE FORNECIMENTO DO MATERIAL PARA RE
JUNTAMENTO(JUNTA DE CHUMBO),COM DIAMETRO DE 75MM
00088 | CHUMBO VIRGEM EM LINGOTE | KG | 1.3 | 30.8 | 0 | 40.04
01993 | MAO-DE-OBRA DE BOMBEIRO HIDRAULICO DA CONSTRUCAO CIVIL, INCL | H | 2.1 | 26.73 | 3 | 57.817
USIVE ENCARGOS SOCIAIS
01999 | MAO-DE-OBRA DE SERVENTE DA CONSTRUCAO CIVIL, INCLUSIVE ENCAR | H | 2.1 | 19.33 | 3 | 41.8108
GOS SOCIAIS
06.007.0100-A | LEVANTAMENTO,LIMPEZA E REASSENTAMENTO DE LUVA DE FºFº,TIPO E | UN |  | 126.36
SGOTO OU STANDARD,INCLUSIVE FORNECIMENTO DO MATERIAL PARA RE
JUNTAMENTO(JUNTA DE CHUMBO),COM DIAMETRO DE 75MM
00088 | CHUMBO VIRGEM EM LINGOTE | KG | 1.3 | 30.8 | 0 | 40.04
20039 | MAO-DE-OBRA DE BOMBEIRO HIDRAULICO DA CONSTRUCAO CIVIL, INCL | H | 2.1 | 23.16 | 3 | 50.0951
USIVE ENCARGOS SOCIAIS DESONERADOS
20132 | MAO-DE-OBRA DE SERVENTE DA CONSTRUCAO CIVIL, INCLUSIVE ENCAR | H | 2.1 | 16.75 | 3 | 36.2303
GOS SOCIAIS DESONERADOS
06.007.0101-0 | LEVANTAMENTO,LIMPEZA E REASSENTAMENTO DE LUVA DE FºFº,TIPO E | UN |  | 183.53
SGOTO OU STANDARD,INCLUSIVE FORNECIMENTO DO MATERIAL PARA RE
JUNTAMENTO(JUNTA DE CHUMBO),COM DIAMETRO DE 100MM
00088 | CHUMBO VIRGEM EM LINGOTE | KG | 1.8 | 30.8 | 0 | 55.44
01993 | MAO-DE-OBRA DE BOMBEIRO HIDRAULICO DA CONSTRUCAO CIVIL, INCL | H | 2.7 | 26.73 | 3 | 74.3361
USIVE ENCARGOS SOCIAIS
01999 | MAO-DE-OBRA DE SERVENTE DA CONSTRUCAO CIVIL, INCLUSIVE ENCAR | H | 2.7 | 19.33 | 3 | 53.7567
GOS SOCIAIS
06.007.0101-A | LEVANTAMENTO,LIMPEZA E REASSENTAMENTO DE LUVA DE FºFº,TIPO E | UN |  | 166.42
SGOTO OU STANDARD,INCLUSIVE FORNECIMENTO DO MATERIAL PARA RE
JUNTAMENTO(JUNTA DE CHUMBO),COM DIAMETRO DE 100MM
00088 | CHUMBO VIRGEM EM LINGOTE | KG | 1.8 | 30.8 | 0 | 55.44
20039 | MAO-DE-OBRA DE BOMBEIRO HIDRAULICO DA CONSTRUCAO CIVIL, INCL | H | 2.7 | 23.16 | 3 | 64.408
USIVE ENCARGOS SOCIAIS DESONERADOS
20132 | MAO-DE-OBRA DE SERVENTE DA CONSTRUCAO CIVIL, INCLUSIVE ENCAR | H | 2.7 | 16.75 | 3 | 46.5818
GOS SOCIAIS DESONERADOS
06.007.0102-0 | LEVANTAMENTO,LIMPEZA E REASSENTAMENTO DE LUVA DE FºFº,TIPO E | UN |  | 282.29
SGOTO OU STANDARD,INCLUSIVE FORNECIMENTO DO MATERIAL PARA RE
JUNTAMENTO(JUNTA DE CHUMBO),COM DIAMETRO DE 150MM
00088 | CHUMBO VIRGEM EM LINGOTE | KG | 2.85 | 30.8 | 0 | 87.78
01993 | MAO-DE-OBRA DE BOMBEIRO HIDRAULICO DA CONSTRUCAO CIVIL, INCL | H | 4.1 | 26.73 | 3 | 112.8808
USIVE ENCARGOS SOCIAIS
01999 | MAO-DE-OBRA DE SERVENTE DA CONSTRUCAO CIVIL, INCLUSIVE ENCAR | H | 4.1 | 19.33 | 3 | 81.6306
GOS SOCIAIS
06.007.0102-A | LEVANTAMENTO,LIMPEZA E REASSENTAMENTO DE LUVA DE FºFº,TIPO E | UN |  | 256.31
SGOTO OU STANDARD,INCLUSIVE FORNECIMENTO DO MATERIAL PARA RE
JUNTAMENTO(JUNTA DE CHUMBO),COM DIAMETRO DE 150MM
00088 | CHUMBO VIRGEM EM LINGOTE | KG | 2.85 | 30.8 | 0 | 87.78
20039 | MAO-DE-OBRA DE BOMBEIRO HIDRAULICO DA CONSTRUCAO CIVIL, INCL | H | 4.1 | 23.16 | 3 | 97.8047
USIVE ENCARGOS SOCIAIS DESONERADOS
20132 | MAO-DE-OBRA DE SERVENTE DA CONSTRUCAO CIVIL, INCLUSIVE ENCAR | H | 4.1 | 16.75 | 3 | 70.7353
GOS SOCIAIS DESONERADOS
06.007.0120-0 | LEVANTAMENTO,LIMPEZA E REASSENTAMENTO DE LUVA DE CORRER,TIPO | UN |  | 194.18
STANDARD,INCLUSIVE FORNECIMENTO DO MATERIAL PARA REJUNTAMEN
TO(JUNTA DE CHUMBO),COM DIAMETRO DE 75MM
00088 | CHUMBO VIRGEM EM LINGOTE | KG | 2.3 | 30.8 | 0 | 70.84
01993 | MAO-DE-OBRA DE BOMBEIRO HIDRAULICO DA CONSTRUCAO CIVIL, INCL | H | 2.6 | 26.73 | 3 | 71.5829
USIVE ENCARGOS SOCIAIS
01999 | MAO-DE-OBRA DE SERVENTE DA CONSTRUCAO CIVIL, INCLUSIVE ENCAR | H | 2.6 | 19.33 | 3 | 51.7657
GOS SOCIAIS
06.007.0120-A | LEVANTAMENTO,LIMPEZA E REASSENTAMENTO DE LUVA DE CORRER,TIPO | UN |  | 177.71
STANDARD,INCLUSIVE FORNECIMENTO DO MATERIAL PARA REJUNTAMEN
TO(JUNTA DE CHUMBO),COM DIAMETRO DE 75MM
00088 | CHUMBO VIRGEM EM LINGOTE | KG | 2.3 | 30.8 | 0 | 70.84
20039 | MAO-DE-OBRA DE BOMBEIRO HIDRAULICO DA CONSTRUCAO CIVIL, INCL | H | 2.6 | 23.16 | 3 | 62.0225
USIVE ENCARGOS SOCIAIS DESONERADOS
20132 | MAO-DE-OBRA DE SERVENTE DA CONSTRUCAO CIVIL, INCLUSIVE ENCAR | H | 2.6 | 16.75 | 3 | 44.8565
GOS SOCIAIS DESONERADOS
06.007.0121-0 | LEVANTAMENTO,LIMPEZA E REASSENTAMENTO DE LUVA DE CORRER,TIPO | UN |  | 247.79
STANDARD,INCLUSIVE FORNECIMENTO DO MATERIAL PARA REJUNTAMEN
TO(JUNTA DE CHUMBO),COM DIAMETRO DE 100MM
00088 | CHUMBO VIRGEM EM LINGOTE | KG | 2.5 | 30.8 | 0 | 77
01993 | MAO-DE-OBRA DE BOMBEIRO HIDRAULICO DA CONSTRUCAO CIVIL, INCL | H | 3.6 | 26.73 | 3 | 99.1148
USIVE ENCARGOS SOCIAIS
01999 | MAO-DE-OBRA DE SERVENTE DA CONSTRUCAO CIVIL, INCLUSIVE ENCAR | H | 3.6 | 19.33 | 3 | 71.6756
GOS SOCIAIS
06.007.0121-A | LEVANTAMENTO,LIMPEZA E REASSENTAMENTO DE LUVA DE CORRER,TIPO | UN |  | 224.98
STANDARD,INCLUSIVE FORNECIMENTO DO MATERIAL PARA REJUNTAMEN
TO(JUNTA DE CHUMBO),COM DIAMETRO DE 100MM
00088 | CHUMBO VIRGEM EM LINGOTE | KG | 2.5 | 30.8 | 0 | 77
20039 | MAO-DE-OBRA DE BOMBEIRO HIDRAULICO DA CONSTRUCAO CIVIL, INCL | H | 3.6 | 23.16 | 3 | 85.8773
USIVE ENCARGOS SOCIAIS DESONERADOS
20132 | MAO-DE-OBRA DE SERVENTE DA CONSTRUCAO CIVIL, INCLUSIVE ENCAR | H | 3.6 | 16.75 | 3 | 62.109
GOS SOCIAIS DESONERADOS
06.007.0122-0 | LEVANTAMENTO,LIMPEZA E REASSENTAMENTO DE LUVA DE CORRER,TIPO | UN |  | 419.42
STANDARD,INCLUSIVE FORNECIMENTO DO MATERIAL PARA REJUNTAMEN
TO(JUNTA DE CHUMBO),COM DIAMETRO DE 150MM
00088 | CHUMBO VIRGEM EM LINGOTE | KG | 5.3 | 30.8 | 0 | 163.24
01993 | MAO-DE-OBRA DE BOMBEIRO HIDRAULICO DA CONSTRUCAO CIVIL, INCL | H | 5.4 | 26.73 | 3 | 148.6723
USIVE ENCARGOS SOCIAIS
01999 | MAO-DE-OBRA DE SERVENTE DA CONSTRUCAO CIVIL, INCLUSIVE ENCAR | H | 5.4 | 19.33 | 3 | 107.5135
GOS SOCIAIS
06.007.0122-A | LEVANTAMENTO,LIMPEZA E REASSENTAMENTO DE LUVA DE CORRER,TIPO | UN |  | 385.21
STANDARD,INCLUSIVE FORNECIMENTO DO MATERIAL PARA REJUNTAMEN
TO(JUNTA DE CHUMBO),COM DIAMETRO DE 150MM
00088 | CHUMBO VIRGEM EM LINGOTE | KG | 5.3 | 30.8 | 0 | 163.24
20039 | MAO-DE-OBRA DE BOMBEIRO HIDRAULICO DA CONSTRUCAO CIVIL, INCL | H | 5.4 | 23.16 | 3 | 128.8159
USIVE ENCARGOS SOCIAIS DESONERADOS
20132 | MAO-DE-OBRA DE SERVENTE DA CONSTRUCAO CIVIL, INCLUSIVE ENCAR | H | 5.4 | 16.75 | 3 | 93.1635
GOS SOCIAIS DESONERADOS
06.007.0123-0 | LEVANTAMENTO,LIMPEZA E REASSENTAMENTO DE LUVA DE CORRER,TIPO | UN |  | 690.45
STANDARD,INCLUSIVE FORNECIMENTO DO MATERIAL PARA REJUNTAMEN
TO(JUNTA DE CHUMBO),COM DIAMETRO DE 200MM
00088 | CHUMBO VIRGEM EM LINGOTE | KG | 9 | 30.8 | 0 | 277.2
01993 | MAO-DE-OBRA DE BOMBEIRO HIDRAULICO DA CONSTRUCAO CIVIL, INCL | H | 7.2 | 26.73 | 3 | 198.2297
USIVE ENCARGOS SOCIAIS
01999 | MAO-DE-OBRA DE SERVENTE DA CONSTRUCAO CIVIL, INCLUSIVE ENCAR | H | 10.8 | 19.33 | 3 | 215.0269
GOS SOCIAIS
06.007.0123-A | LEVANTAMENTO,LIMPEZA E REASSENTAMENTO DE LUVA DE CORRER,TIPO | UN |  | 635.28
STANDARD,INCLUSIVE FORNECIMENTO DO MATERIAL PARA REJUNTAMEN
TO(JUNTA DE CHUMBO),COM DIAMETRO DE 200MM
00088 | CHUMBO VIRGEM EM LINGOTE | KG | 9 | 30.8 | 0 | 277.2
20039 | MAO-DE-OBRA DE BOMBEIRO HIDRAULICO DA CONSTRUCAO CIVIL, INCL | H | 7.2 | 23.16 | 3 | 171.7546
USIVE ENCARGOS SOCIAIS DESONERADOS
20132 | MAO-DE-OBRA DE SERVENTE DA CONSTRUCAO CIVIL, INCLUSIVE ENCAR | H | 10.8 | 16.75 | 3 | 186.327
GOS SOCIAIS DESONERADOS
06.007.0124-0 | LEVANTAMENTO,LIMPEZA E REASSENTAMENTO DE LUVA DE CORRER,TIPO | UN |  | 956.41
STANDARD,INCLUSIVE FORNECIMENTO DO MATERIAL PARA REJUNTAMEN
TO(JUNTA DE CHUMBO),COM DIAMETRO DE 250MM
00088 | CHUMBO VIRGEM EM LINGOTE | KG | 13.6 | 30.8 | 0 | 418.88
01993 | MAO-DE-OBRA DE BOMBEIRO HIDRAULICO DA CONSTRUCAO CIVIL, INCL | H | 9.4 | 26.73 | 3 | 258.7999
USIVE ENCARGOS SOCIAIS
01999 | MAO-DE-OBRA DE SERVENTE DA CONSTRUCAO CIVIL, INCLUSIVE ENCAR | H | 14 | 19.33 | 3 | 278.7386
GOS SOCIAIS
06.007.0124-A | LEVANTAMENTO,LIMPEZA E REASSENTAMENTO DE LUVA DE CORRER,TIPO | UN |  | 884.65
STANDARD,INCLUSIVE FORNECIMENTO DO MATERIAL PARA REJUNTAMEN
TO(JUNTA DE CHUMBO),COM DIAMETRO DE 250MM
00088 | CHUMBO VIRGEM EM LINGOTE | KG | 13.6 | 30.8 | 0 | 418.88
20039 | MAO-DE-OBRA DE BOMBEIRO HIDRAULICO DA CONSTRUCAO CIVIL, INCL | H | 9.4 | 23.16 | 3 | 224.2351
USIVE ENCARGOS SOCIAIS DESONERADOS
20132 | MAO-DE-OBRA DE SERVENTE DA CONSTRUCAO CIVIL, INCLUSIVE ENCAR | H | 14 | 16.75 | 3 | 241.535
GOS SOCIAIS DESONERADOS
06.007.0125-0 | LEVANTAMENTO,LIMPEZA E REASSENTAMENTO DE LUVA DE CORRER,TIPO | UN |  | 1142.62
STANDARD,INCLUSIVE FORNECIMENTO DO MATERIAL PARA REJUNTAMEN
TO(JUNTA DE CHUMBO),COM DIAMETRO DE 300MM
00088 | CHUMBO VIRGEM EM LINGOTE | KG | 15.7 | 30.8 | 0 | 483.56
01993 | MAO-DE-OBRA DE BOMBEIRO HIDRAULICO DA CONSTRUCAO CIVIL, INCL | H | 11.5 | 26.73 | 3 | 316.6169
USIVE ENCARGOS SOCIAIS
01999 | MAO-DE-OBRA DE SERVENTE DA CONSTRUCAO CIVIL, INCLUSIVE ENCAR | H | 17.2 | 19.33 | 3 | 342.4503
GOS SOCIAIS
06.007.0125-A | LEVANTAMENTO,LIMPEZA E REASSENTAMENTO DE LUVA DE CORRER,TIPO | UN |  | 1054.63
STANDARD,INCLUSIVE FORNECIMENTO DO MATERIAL PARA REJUNTAMEN
TO(JUNTA DE CHUMBO),COM DIAMETRO DE 300MM
00088 | CHUMBO VIRGEM EM LINGOTE | KG | 15.7 | 30.8 | 0 | 483.56
20039 | MAO-DE-OBRA DE BOMBEIRO HIDRAULICO DA CONSTRUCAO CIVIL, INCL | H | 11.5 | 23.16 | 3 | 274.3302
USIVE ENCARGOS SOCIAIS DESONERADOS
20132 | MAO-DE-OBRA DE SERVENTE DA CONSTRUCAO CIVIL, INCLUSIVE ENCAR | H | 17.2 | 16.75 | 3 | 296.743
GOS SOCIAIS DESONERADOS
06.008.0050-0 | TUBO DE FERRO FUNDIDO,CENTRIFUGADO,PONTA/PONTA,P/ESGOTO PRED | M |  | 196.75
IAL E DRENAGEM PLUVIAL,CONFORME ABNT NBR 9651,REVESTIDO INTE
RNAMENTE C/EPOXI BICOMPONENTE COR OCRE,S/HPA E EXTERNAMENTE
C/PINTURA BASE ACRILICA ANTICORRIVA COR VERMELHA,INCL.JUNTA
RAPID (ABRACAD.ACO INOX.ANEL BORR.EPDM E PARAF.ACO GALV.) E
ATERRO SOCA ATE GERATRIZ SUP.TUBO,DN=50MM.FORN.E ASSENT.
01958 | MAO-DE-OBRA DE TOPOGRAFO B (SERVICOS DE CAMPO), INCLUSIVE EN | H | 0.08 | 28.76 | 3 | 2.3698
CARGOS SOCIAIS
01993 | MAO-DE-OBRA DE BOMBEIRO HIDRAULICO DA CONSTRUCAO CIVIL, INCL | H | 0.2 | 26.73 | 3 | 5.5064
USIVE ENCARGOS SOCIAIS
01999 | MAO-DE-OBRA DE SERVENTE DA CONSTRUCAO CIVIL, INCLUSIVE ENCAR | H | 0.3 | 19.33 | 3 | 5.973
GOS SOCIAIS
13916 | TUBO DE FERRO FUNDIDO, CENTRIFUGADO, PONTA/PONTA, DN 50MM, L | UN | 0.35 | 482.51 | 0 | 168.8785
INHA SMU, COMPRIMENTO DE 3,00M, EXCLUSIVE JUNTA
13936 | JUNTA RAPID, LINHA SMU, DESTINADA PARA UNIAO E VEDACAO ENTRE | UN | 0.33 | 42.5 | 0 | 14.025
EXTREMIDADES PONTA/PONTA DE TUBOS E CONEXOES COM DN 50MM
06.008.0050-A | TUBO DE FERRO FUNDIDO,CENTRIFUGADO,PONTA/PONTA,P/ESGOTO PRED | M |  | 194.9
IAL E DRENAGEM PLUVIAL,CONFORME ABNT NBR 9651,REVESTIDO INTE
RNAMENTE C/EPOXI BICOMPONENTE COR OCRE,S/HPA E EXTERNAMENTE
C/PINTURA BASE ACRILICA ANTICORRIVA COR VERMELHA,INCL.JUNTA
RAPID (ABRACAD.ACO INOX.ANEL BORR.EPDM E PARAF.ACO GALV.) E
ATERRO SOCA ATE GERATRIZ SUP.TUBO,DN=50MM.FORN.E ASSENT.
13916 | TUBO DE FERRO FUNDIDO, CENTRIFUGADO, PONTA/PONTA, DN 50MM, L | UN | 0.35 | 482.51 | 0 | 168.8785
INHA SMU, COMPRIMENTO DE 3,00M, EXCLUSIVE JUNTA
13936 | JUNTA RAPID, LINHA SMU, DESTINADA PARA UNIAO E VEDACAO ENTRE | UN | 0.33 | 42.5 | 0 | 14.025
EXTREMIDADES PONTA/PONTA DE TUBOS E CONEXOES COM DN 50MM
20039 | MAO-DE-OBRA DE BOMBEIRO HIDRAULICO DA CONSTRUCAO CIVIL, INCL | H | 0.2 | 23.16 | 3 | 4.771
USIVE ENCARGOS SOCIAIS DESONERADOS
20132 | MAO-DE-OBRA DE SERVENTE DA CONSTRUCAO CIVIL, INCLUSIVE ENCAR | H | 0.3 | 16.75 | 3 | 5.1758
GOS SOCIAIS DESONERADOS
20150 | MAO-DE-OBRA DE TOPOGRAFO B (SERVICOS DE CAMPO),INCLUSIVE ENC | H | 0.08 | 24.92 | 3 | 2.0534
ARGOS SOCIAIS DESONERADOS
06.008.0053-0 | TUBO DE FERRO FUNDIDO,CENTRIFUGADO,PONTA/PONTA,P/ESGOTO PRED | M |  | 239.41
IAL E DRENAGEM PLUVIAL,CONFORME ABNT NBR 9651,REVESTIDO INTE
RNAMENTE C/EPOXI BICOMPONENTE COR OCRE,S/HPA E EXTERNAMENTE
C/PINTURA BASE ACRILICA ANTICORRIVA COR VERMELHA,INCL.JUNTA
RAPID (ABRACAD.ACO INOX.ANEL BORR.EPDM E PARAF.ACO GALV.) E
ATERRO SOCA ATE GERATRIZ SUP.TUBO,DN=75MM.FORN.E ASSENT.
01958 | MAO-DE-OBRA DE TOPOGRAFO B (SERVICOS DE CAMPO), INCLUSIVE EN | H | 0.08 | 28.76 | 3 | 2.3698
CARGOS SOCIAIS
01993 | MAO-DE-OBRA DE BOMBEIRO HIDRAULICO DA CONSTRUCAO CIVIL, INCL | H | 0.3 | 26.73 | 3 | 8.2596
USIVE ENCARGOS SOCIAIS
01999 | MAO-DE-OBRA DE SERVENTE DA CONSTRUCAO CIVIL, INCLUSIVE ENCAR | H | 0.4 | 19.33 | 3 | 7.964
GOS SOCIAIS
13917 | TUBO DE FERRO FUNDIDO, CENTRIFUGADO, PONTA/PONTA, DN 75MM, L | UN | 0.35 | 583.08 | 0 | 204.078
INHA SMU, COMPRIMENTO DE 3,00M, EXCLUSIVE JUNTA
13937 | JUNTA RAPID, LINHA SMU, DESTINADA PARA UNIAO E VEDACAO ENTRE | UN | 0.33 | 50.73 | 0 | 16.7409
EXTREMIDADES PONTA/PONTA DE TUBOS E CONEXOES COM DN 75MM
06.008.0053-A | TUBO DE FERRO FUNDIDO,CENTRIFUGADO,PONTA/PONTA,P/ESGOTO PRED | M |  | 236.92
IAL E DRENAGEM PLUVIAL,CONFORME ABNT NBR 9651,REVESTIDO INTE
RNAMENTE C/EPOXI BICOMPONENTE COR OCRE,S/HPA E EXTERNAMENTE
C/PINTURA BASE ACRILICA ANTICORRIVA COR VERMELHA,INCL.JUNTA
RAPID (ABRACAD.ACO INOX.ANEL BORR.EPDM E PARAF.ACO GALV.) E
ATERRO SOCA ATE GERATRIZ SUP.TUBO,DN=75MM.FORN.E ASSENT.
13917 | TUBO DE FERRO FUNDIDO, CENTRIFUGADO, PONTA/PONTA, DN 75MM, L | UN | 0.35 | 583.08 | 0 | 204.078
INHA SMU, COMPRIMENTO DE 3,00M, EXCLUSIVE JUNTA
13937 | JUNTA RAPID, LINHA SMU, DESTINADA PARA UNIAO E VEDACAO ENTRE | UN | 0.33 | 50.73 | 0 | 16.7409
EXTREMIDADES PONTA/PONTA DE TUBOS E CONEXOES COM DN 75MM
20039 | MAO-DE-OBRA DE BOMBEIRO HIDRAULICO DA CONSTRUCAO CIVIL, INCL | H | 0.3 | 23.16 | 3 | 7.1564
USIVE ENCARGOS SOCIAIS DESONERADOS
20132 | MAO-DE-OBRA DE SERVENTE DA CONSTRUCAO CIVIL, INCLUSIVE ENCAR | H | 0.4 | 16.75 | 3 | 6.901
GOS SOCIAIS DESONERADOS
20150 | MAO-DE-OBRA DE TOPOGRAFO B (SERVICOS DE CAMPO),INCLUSIVE ENC | H | 0.08 | 24.92 | 3 | 2.0534
ARGOS SOCIAIS DESONERADOS
06.008.0055-0 | TUBO DE FERRO FUNDIDO,CENTRIFUGADO,PONTA/PONTA,P/ESGOTO PRED | M |  | 273.76
IAL E DRENAGEM PLUVIAL,CONFORME ABNT NBR 9651,REVESTIDO INTE
RNAMENTE C/EPOXI BICOMPONENTE COR OCRE,S/HPA E EXTERNAMENTE
C/PINTURA BASE ACRILICA ANTICORROSIVA COR VERMELHA,INCL.JUNT
A RAPID (ABRACAD.ACO INOX.ANEL BORR.EPDM E PARAF.ACO GALV.)
E ATERRO SOCA ATE GERATRIZ SUP.TUBO,DN=100MM.FORN.E ASSENT.
01958 | MAO-DE-OBRA DE TOPOGRAFO B (SERVICOS DE CAMPO), INCLUSIVE EN | H | 0.08 | 28.76 | 3 | 2.3698
CARGOS SOCIAIS
01993 | MAO-DE-OBRA DE BOMBEIRO HIDRAULICO DA CONSTRUCAO CIVIL, INCL | H | 0.4 | 26.73 | 3 | 11.0128
USIVE ENCARGOS SOCIAIS
01999 | MAO-DE-OBRA DE SERVENTE DA CONSTRUCAO CIVIL, INCLUSIVE ENCAR | H | 0.5 | 19.33 | 3 | 9.955
GOS SOCIAIS
13918 | TUBO DE FERRO FUNDIDO, CENTRIFUGADO, PONTA/PONTA, DN 100MM, | UN | 0.35 | 665.36 | 0 | 232.876
LINHA SMU, COMPRIMENTO DE 3,00M, EXCLUSIVE JUNTA
13938 | JUNTA RAPID, LINHA SMU, DESTINADA PARA UNIAO E VEDACAO ENTRE | UN | 0.33 | 53.19 | 0 | 17.5527
EXTREMIDADES PONTA/PONTA DE TUBOS E CONEXOES COM DN 100MM
06.008.0055-A | TUBO DE FERRO FUNDIDO,CENTRIFUGADO,PONTA/PONTA,P/ESGOTO PRED | M |  | 270.65
IAL E DRENAGEM PLUVIAL,CONFORME ABNT NBR 9651,REVESTIDO INTE
RNAMENTE C/EPOXI BICOMPONENTE COR OCRE,S/HPA E EXTERNAMENTE
C/PINTURA BASE ACRILICA ANTICORROSIVA COR VERMELHA,INCL.JUNT
A RAPID (ABRACAD.ACO INOX.ANEL BORR.EPDM E PARAF.ACO GALV.)
E ATERRO SOCA ATE GERATRIZ SUP.TUBO,DN=100MM.FORN.E ASSENT.
13918 | TUBO DE FERRO FUNDIDO, CENTRIFUGADO, PONTA/PONTA, DN 100MM, | UN | 0.35 | 665.36 | 0 | 232.876
LINHA SMU, COMPRIMENTO DE 3,00M, EXCLUSIVE JUNTA
13938 | JUNTA RAPID, LINHA SMU, DESTINADA PARA UNIAO E VEDACAO ENTRE | UN | 0.33 | 53.19 | 0 | 17.5527
EXTREMIDADES PONTA/PONTA DE TUBOS E CONEXOES COM DN 100MM
20039 | MAO-DE-OBRA DE BOMBEIRO HIDRAULICO DA CONSTRUCAO CIVIL, INCL | H | 0.4 | 23.16 | 3 | 9.5419
USIVE ENCARGOS SOCIAIS DESONERADOS
20132 | MAO-DE-OBRA DE SERVENTE DA CONSTRUCAO CIVIL, INCLUSIVE ENCAR | H | 0.5 | 16.75 | 3 | 8.6263
GOS SOCIAIS DESONERADOS
20150 | MAO-DE-OBRA DE TOPOGRAFO B (SERVICOS DE CAMPO),INCLUSIVE ENC | H | 0.08 | 24.92 | 3 | 2.0534
ARGOS SOCIAIS DESONERADOS
06.008.0056-0 | TUBO DE FERRO FUNDIDO,CENTRIFUGADO,PONTA/PONTA,P/ESGOTO PRED | M |  | 368.47
IAL E DRENAGEM PLUVIAL,CONFORME ABNT 9651,REVESTIDO INTERNAM
ENTE C/EPOXI BICOMPONENTE COR OCRE,S/HPA E EXTERNAMENTE C/PI
NTURA BASE ACRILICA ANTICORROSIVA COR VERMELHA,INCL.JUNTA RA
PID(ABRACADEIRA ACO INOX.ANEL BORRACHA EPDM E PARAF.ACO GALV
.),ATERRO SOCA ATE GERATRIZ SUP.TUBO,DN=125MM.FORN.E ASSENT.
01958 | MAO-DE-OBRA DE TOPOGRAFO B (SERVICOS DE CAMPO), INCLUSIVE EN | H | 0.08 | 28.76 | 3 | 2.3698
CARGOS SOCIAIS
01993 | MAO-DE-OBRA DE BOMBEIRO HIDRAULICO DA CONSTRUCAO CIVIL, INCL | H | 0.45 | 26.73 | 3 | 12.3894
USIVE ENCARGOS SOCIAIS
01999 | MAO-DE-OBRA DE SERVENTE DA CONSTRUCAO CIVIL, INCLUSIVE ENCAR | H | 0.55 | 19.33 | 3 | 10.9504
GOS SOCIAIS
13919 | TUBO DE FERRO FUNDIDO, CENTRIFUGADO, PONTA/PONTA, DN 125MM, | UN | 0.35 | 901.86 | 0 | 315.651
LINHA SMU, COMPRIMENTO DE 3,00M, EXCLUSIVE JUNTA
13939 | JUNTA RAPID, LINHA SMU, DESTINADA PARA UNIAO E VEDACAO ENTRE | UN | 0.33 | 82.17 | 0 | 27.1161
EXTREMIDADES PONTA/PONTA DE TUBOS E CONEXOES COM DN 125MM
06.008.0056-A | TUBO DE FERRO FUNDIDO,CENTRIFUGADO,PONTA/PONTA,P/ESGOTO PRED | M |  | 365.04
IAL E DRENAGEM PLUVIAL,CONFORME ABNT 9651,REVESTIDO INTERNAM
ENTE C/EPOXI BICOMPONENTE COR OCRE,S/HPA E EXTERNAMENTE C/PI
NTURA BASE ACRILICA ANTICORROSIVA COR VERMELHA,INCL.JUNTA RA
PID(ABRACADEIRA ACO INOX.ANEL BORRACHA EPDM E PARAF.ACO GALV
.),ATERRO SOCA ATE GERATRIZ SUP.TUBO,DN=125MM.FORN.E ASSENT.
13919 | TUBO DE FERRO FUNDIDO, CENTRIFUGADO, PONTA/PONTA, DN 125MM, | UN | 0.35 | 901.86 | 0 | 315.651
LINHA SMU, COMPRIMENTO DE 3,00M, EXCLUSIVE JUNTA
13939 | JUNTA RAPID, LINHA SMU, DESTINADA PARA UNIAO E VEDACAO ENTRE | UN | 0.33 | 82.17 | 0 | 27.1161
EXTREMIDADES PONTA/PONTA DE TUBOS E CONEXOES COM DN 125MM
20039 | MAO-DE-OBRA DE BOMBEIRO HIDRAULICO DA CONSTRUCAO CIVIL, INCL | H | 0.45 | 23.16 | 3 | 10.7347
USIVE ENCARGOS SOCIAIS DESONERADOS
20132 | MAO-DE-OBRA DE SERVENTE DA CONSTRUCAO CIVIL, INCLUSIVE ENCAR | H | 0.55 | 16.75 | 3 | 9.4889
GOS SOCIAIS DESONERADOS
20150 | MAO-DE-OBRA DE TOPOGRAFO B (SERVICOS DE CAMPO),INCLUSIVE ENC | H | 0.08 | 24.92 | 3 | 2.0534
ARGOS SOCIAIS DESONERADOS
06.008.0058-0 | TUBO DE FERRO FUNDIDO,CENTRIFUGADO,PONTA/PONTA,P/ESGOTO PRED | M |  | 397.66
IAL E DRENAGEM PLUVIAL,CONFORME ABNT NBR 9651,REVETIDO INTER
NAMENTE C/EPOXI BICOMPONENTE COR OCRE,S/HPA E EXTERNAMENTE C
/PINTURA BASE ACRILICA ANTICORROSIVA COR VERMELHA INCL.JUNTA
RAPID (ABRACAD.ACO INOX.ANEL BORR.EPDM E PARAF.ACO GALV.) E
ATERRO SOCA ATE GERATRIZ SUP.TUBO,DN=150MM.FORN.E ASSENT.
01958 | MAO-DE-OBRA DE TOPOGRAFO B (SERVICOS DE CAMPO), INCLUSIVE EN | H | 0.08 | 28.76 | 3 | 2.3698
CARGOS SOCIAIS
01993 | MAO-DE-OBRA DE BOMBEIRO HIDRAULICO DA CONSTRUCAO CIVIL, INCL | H | 0.5 | 26.73 | 3 | 13.766
USIVE ENCARGOS SOCIAIS
01999 | MAO-DE-OBRA DE SERVENTE DA CONSTRUCAO CIVIL, INCLUSIVE ENCAR | H | 0.6 | 19.33 | 3 | 11.9459
GOS SOCIAIS
13920 | TUBO DE FERRO FUNDIDO, CENTRIFUGADO, PONTA/PONTA, DN 150MM, | UN | 0.35 | 952.43 | 0 | 333.3505
LINHA SMU, COMPRIMENTO DE 3,00, EXCLUSIVE JUNTA
13940 | JUNTA RAPID, LINHA SMU, DESTINADA PARA UNIAO E VEDACAO ENTRE | UN | 0.33 | 109.79 | 0 | 36.2307
EXTREMIDADES PONTA/PONTA DE TUBOS E CONEXOES COM DN 150MM
06.008.0058-A | TUBO DE FERRO FUNDIDO,CENTRIFUGADO,PONTA/PONTA,P/ESGOTO PRED | M |  | 393.91
IAL E DRENAGEM PLUVIAL,CONFORME ABNT NBR 9651,REVETIDO INTER
NAMENTE C/EPOXI BICOMPONENTE COR OCRE,S/HPA E EXTERNAMENTE C
/PINTURA BASE ACRILICA ANTICORROSIVA COR VERMELHA INCL.JUNTA
RAPID (ABRACAD.ACO INOX.ANEL BORR.EPDM E PARAF.ACO GALV.) E
ATERRO SOCA ATE GERATRIZ SUP.TUBO,DN=150MM.FORN.E ASSENT.
13920 | TUBO DE FERRO FUNDIDO, CENTRIFUGADO, PONTA/PONTA, DN 150MM, | UN | 0.35 | 952.43 | 0 | 333.3505
LINHA SMU, COMPRIMENTO DE 3,00, EXCLUSIVE JUNTA
13940 | JUNTA RAPID, LINHA SMU, DESTINADA PARA UNIAO E VEDACAO ENTRE | UN | 0.33 | 109.79 | 0 | 36.2307
EXTREMIDADES PONTA/PONTA DE TUBOS E CONEXOES COM DN 150MM
20039 | MAO-DE-OBRA DE BOMBEIRO HIDRAULICO DA CONSTRUCAO CIVIL, INCL | H | 0.5 | 23.16 | 3 | 11.9274
USIVE ENCARGOS SOCIAIS DESONERADOS
20132 | MAO-DE-OBRA DE SERVENTE DA CONSTRUCAO CIVIL, INCLUSIVE ENCAR | H | 0.6 | 16.75 | 3 | 10.3515
GOS SOCIAIS DESONERADOS
20150 | MAO-DE-OBRA DE TOPOGRAFO B (SERVICOS DE CAMPO),INCLUSIVE ENC | H | 0.08 | 24.92 | 3 | 2.0534
ARGOS SOCIAIS DESONERADOS
06.008.0060-0 | TUBO DE FERRO FUNDIDO,CENTRIFUGADO,PONTA/PONTA,P/ESGOTO PRED | M |  | 712.57
IAL E DRENAGEM PLUVIAL,CONFORME ABNT NBR 9651,REVESTIDO INTE
RNAMENTE C/EPOXI BICOMPONENTE COR OCRE,S/HPA E EXTERNAMENTE
C/PINTURA BASE ACRILICA ANTICORROSIVA COR VERMELHA,INCL.JUNT
A RAPID (ABRACAD.ACO INOX.ANEL BORR.EPDM PARAF.ACO GALV.) E
ATERRO SOCA ATE GERATRIZ SUP.TUBO,DN=200MM.FORN.E ASSENT.
01958 | MAO-DE-OBRA DE TOPOGRAFO B (SERVICOS DE CAMPO), INCLUSIVE EN | H | 0.08 | 28.76 | 3 | 2.3698
CARGOS SOCIAIS
01993 | MAO-DE-OBRA DE BOMBEIRO HIDRAULICO DA CONSTRUCAO CIVIL, INCL | H | 0.6 | 26.73 | 3 | 16.5191
USIVE ENCARGOS SOCIAIS
01999 | MAO-DE-OBRA DE SERVENTE DA CONSTRUCAO CIVIL, INCLUSIVE ENCAR | H | 0.7 | 19.33 | 3 | 13.9369
GOS SOCIAIS
13921 | TUBO DE FERRO FUNDIDO, CENTRIFUGADO, PONTA/PONTA, DN 200MM, | UN | 0.35 | 1804.27 | 0 | 631.4945
LINHA SMU, COMPRIMENTO DE 3,00M, EXCLUSIVE JUNTA
13941 | JUNTA RAPID, LINHA SMU, DESTINADA PARA UNIAO E VEDACAO ENTRE | UN | 0.33 | 146.23 | 0 | 48.2559
EXTREMIDADES PONTA/PONTA DE TUBOS E CONEXOES COM DN 200MM
06.008.0060-A | TUBO DE FERRO FUNDIDO,CENTRIFUGADO,PONTA/PONTA,P/ESGOTO PRED | M |  | 708.19
IAL E DRENAGEM PLUVIAL,CONFORME ABNT NBR 9651,REVESTIDO INTE
RNAMENTE C/EPOXI BICOMPONENTE COR OCRE,S/HPA E EXTERNAMENTE
C/PINTURA BASE ACRILICA ANTICORROSIVA COR VERMELHA,INCL.JUNT
A RAPID (ABRACAD.ACO INOX.ANEL BORR.EPDM PARAF.ACO GALV.) E
ATERRO SOCA ATE GERATRIZ SUP.TUBO,DN=200MM.FORN.E ASSENT.
13921 | TUBO DE FERRO FUNDIDO, CENTRIFUGADO, PONTA/PONTA, DN 200MM, | UN | 0.35 | 1804.27 | 0 | 631.4945
LINHA SMU, COMPRIMENTO DE 3,00M, EXCLUSIVE JUNTA
13941 | JUNTA RAPID, LINHA SMU, DESTINADA PARA UNIAO E VEDACAO ENTRE | UN | 0.33 | 146.23 | 0 | 48.2559
EXTREMIDADES PONTA/PONTA DE TUBOS E CONEXOES COM DN 200MM
20039 | MAO-DE-OBRA DE BOMBEIRO HIDRAULICO DA CONSTRUCAO CIVIL, INCL | H | 0.6 | 23.16 | 3 | 14.3129
USIVE ENCARGOS SOCIAIS DESONERADOS
20132 | MAO-DE-OBRA DE SERVENTE DA CONSTRUCAO CIVIL, INCLUSIVE ENCAR | H | 0.7 | 16.75 | 3 | 12.0768
GOS SOCIAIS DESONERADOS
20150 | MAO-DE-OBRA DE TOPOGRAFO B (SERVICOS DE CAMPO),INCLUSIVE ENC | H | 0.08 | 24.92 | 3 | 2.0534
ARGOS SOCIAIS DESONERADOS
06.008.0062-0 | TUBO DE FERRO FUNDIDO,CENTRIFUGADO,PONTA/PONTA,P/ESGOTO PRED | M |  | 1181.72
IAL E DRENAGEM PLUVIAL,CONFORME ABNT NBR 9651,REVESTIDO INTE
RNAMENTE C/EPOXI BICOMPONENTE COR OCRE,S/HPA E EXTERNAMENTE
C/PINTURA BASE ACRILICA ANTICORROSIVA COR VERMELHA,INCL.JUNT
A RAPID (ABRACAD.ACO INOX.ANEL BORR.EPDM E PARAF.ACO GALV.)
E ATERRO SOCA ATE GERATRIZ SUP.TUBO,DN=250MM.FORN.E ASSENT.
01958 | MAO-DE-OBRA DE TOPOGRAFO B (SERVICOS DE CAMPO), INCLUSIVE EN | H | 0.08 | 28.76 | 3 | 2.3698
CARGOS SOCIAIS
01993 | MAO-DE-OBRA DE BOMBEIRO HIDRAULICO DA CONSTRUCAO CIVIL, INCL | H | 0.7 | 26.73 | 3 | 19.2723
USIVE ENCARGOS SOCIAIS
01999 | MAO-DE-OBRA DE SERVENTE DA CONSTRUCAO CIVIL, INCLUSIVE ENCAR | H | 0.8 | 19.33 | 3 | 15.9279
GOS SOCIAIS
13922 | TUBO DE FERRO FUNDIDO, CENTRIFUGADO, PONTA/PONTA, DN 250MM, | UN | 0.35 | 2802.32 | 0 | 980.812
LINHA SMU, COMPRIMENTO DE 3,00M, EXCLUSIVE JUNTA
13947 | JUNTA CV, LINHA SMU, DESTINADA PARA UNIAO E VEDACAO ENTRE EX | UN | 0.33 | 494.97 | 0 | 163.3401
TREMIDADES PONTA/PONTA DE TUBOS E CONEXOES COM DN 250MM
06.008.0062-A | TUBO DE FERRO FUNDIDO,CENTRIFUGADO,PONTA/PONTA,P/ESGOTO PRED | M |  | 1176.7
IAL E DRENAGEM PLUVIAL,CONFORME ABNT NBR 9651,REVESTIDO INTE
RNAMENTE C/EPOXI BICOMPONENTE COR OCRE,S/HPA E EXTERNAMENTE
C/PINTURA BASE ACRILICA ANTICORROSIVA COR VERMELHA,INCL.JUNT
A RAPID (ABRACAD.ACO INOX.ANEL BORR.EPDM E PARAF.ACO GALV.)
E ATERRO SOCA ATE GERATRIZ SUP.TUBO,DN=250MM.FORN.E ASSENT.
13922 | TUBO DE FERRO FUNDIDO, CENTRIFUGADO, PONTA/PONTA, DN 250MM, | UN | 0.35 | 2802.32 | 0 | 980.812
LINHA SMU, COMPRIMENTO DE 3,00M, EXCLUSIVE JUNTA
13947 | JUNTA CV, LINHA SMU, DESTINADA PARA UNIAO E VEDACAO ENTRE EX | UN | 0.33 | 494.97 | 0 | 163.3401
TREMIDADES PONTA/PONTA DE TUBOS E CONEXOES COM DN 250MM
20039 | MAO-DE-OBRA DE BOMBEIRO HIDRAULICO DA CONSTRUCAO CIVIL, INCL | H | 0.7 | 23.16 | 3 | 16.6984
USIVE ENCARGOS SOCIAIS DESONERADOS
20132 | MAO-DE-OBRA DE SERVENTE DA CONSTRUCAO CIVIL, INCLUSIVE ENCAR | H | 0.8 | 16.75 | 3 | 13.802
GOS SOCIAIS DESONERADOS
20150 | MAO-DE-OBRA DE TOPOGRAFO B (SERVICOS DE CAMPO),INCLUSIVE ENC | H | 0.08 | 24.92 | 3 | 2.0534
ARGOS SOCIAIS DESONERADOS
06.008.0065-0 | TUBO DE FERRO FUNDIDO,CENTRIFUGADO,PONTA/PONTA,P/ESGOTO PRED | M |  | 1692.48
IAL E DRENAGEM PLUVIAL,CONFORME ABNT NBR 9651,REVESTIDO INTE
RNAMENTE C/EPOXI BICOMPONENTE COR OCRE,S/HPA E EXTERNAMENTE
C/PINTURA BASE ACRILICA ANTICORROSIVA COR VERMELHA,INCL.JUNT
A RAPID (ABRACAD.ACO INOX.ANEL BORR.EPDM E PARAF.ACO GALV.)
E ATERRO SOCA ATE GERATRIZ SUP.TUBO,DN=300MM.FORN.E ASSENT.
01958 | MAO-DE-OBRA DE TOPOGRAFO B (SERVICOS DE CAMPO), INCLUSIVE EN | H | 0.08 | 28.76 | 3 | 2.3698
CARGOS SOCIAIS
01993 | MAO-DE-OBRA DE BOMBEIRO HIDRAULICO DA CONSTRUCAO CIVIL, INCL | H | 0.8 | 26.73 | 3 | 22.0255
USIVE ENCARGOS SOCIAIS
01999 | MAO-DE-OBRA DE SERVENTE DA CONSTRUCAO CIVIL, INCLUSIVE ENCAR | H | 0.9 | 19.33 | 3 | 17.9189
GOS SOCIAIS
13923 | TUBO DE FERRO FUNDIDO, CENTRIFUGADO, PONTA/PONTA, DM 300MM, | UN | 0.35 | 4139.27 | 0 | 1448.7445
LINHA SMU, COMPRIMENTO DE 3,00M, EXCLUSIVE JUNTA
13948 | JUNTA CV, LINHA SMU, DESTINADA PARA UNIAO E VEDACAO ENTRE EX | UN | 0.33 | 610.37 | 0 | 201.4221
TREMIDADES PONTA/PONTA DE TUBOS E CONEXOES COM DN 300MM
06.008.0065-A | TUBO DE FERRO FUNDIDO,CENTRIFUGADO,PONTA/PONTA,P/ESGOTO PRED | M |  | 1686.83
IAL E DRENAGEM PLUVIAL,CONFORME ABNT NBR 9651,REVESTIDO INTE
RNAMENTE C/EPOXI BICOMPONENTE COR OCRE,S/HPA E EXTERNAMENTE
C/PINTURA BASE ACRILICA ANTICORROSIVA COR VERMELHA,INCL.JUNT
A RAPID (ABRACAD.ACO INOX.ANEL BORR.EPDM E PARAF.ACO GALV.)
E ATERRO SOCA ATE GERATRIZ SUP.TUBO,DN=300MM.FORN.E ASSENT.
13923 | TUBO DE FERRO FUNDIDO, CENTRIFUGADO, PONTA/PONTA, DM 300MM, | UN | 0.35 | 4139.27 | 0 | 1448.7445
LINHA SMU, COMPRIMENTO DE 3,00M, EXCLUSIVE JUNTA
13948 | JUNTA CV, LINHA SMU, DESTINADA PARA UNIAO E VEDACAO ENTRE EX | UN | 0.33 | 610.37 | 0 | 201.4221
TREMIDADES PONTA/PONTA DE TUBOS E CONEXOES COM DN 300MM
20039 | MAO-DE-OBRA DE BOMBEIRO HIDRAULICO DA CONSTRUCAO CIVIL, INCL | H | 0.8 | 23.16 | 3 | 19.0838
USIVE ENCARGOS SOCIAIS DESONERADOS
20132 | MAO-DE-OBRA DE SERVENTE DA CONSTRUCAO CIVIL, INCLUSIVE ENCAR | H | 0.9 | 16.75 | 3 | 15.5273
GOS SOCIAIS DESONERADOS
20150 | MAO-DE-OBRA DE TOPOGRAFO B (SERVICOS DE CAMPO),INCLUSIVE ENC | H | 0.08 | 24.92 | 3 | 2.0534
ARGOS SOCIAIS DESONERADOS
06.008.0068-0 | TUBO DE FERRO FUNDIDO,CENTRIFUGADO,PONTA/PONTA,P/ESGOTO PRED | M |  | 5224.49
IAL E DRENAGEM PLUVIAL,CONFORME ABNT NBR 9651,REVESTIDO INTE
RNAMENTE C/EPOXI BICOMPONENTE COR OCRE,S/HPA E EXTERNAMENTE
C/PINTURA BASE ACRILICA ANTICORROSIVA COR VERMELHA,INCL.JUNT
A RAPID (ABRACAD.ACO INOX.ANEL BORR.EPDM E PARAF.ACO GALV.)
E ATERRO SOCA ATE GERATRIZ SUP.TUBO,DN=400MM.FORN.E ASSENT.
01958 | MAO-DE-OBRA DE TOPOGRAFO B (SERVICOS DE CAMPO), INCLUSIVE EN | H | 0.08 | 28.76 | 3 | 2.3698
CARGOS SOCIAIS
01993 | MAO-DE-OBRA DE BOMBEIRO HIDRAULICO DA CONSTRUCAO CIVIL, INCL | H | 0.9 | 26.73 | 3 | 24.7787
USIVE ENCARGOS SOCIAIS
01999 | MAO-DE-OBRA DE SERVENTE DA CONSTRUCAO CIVIL, INCLUSIVE ENCAR | H | 1 | 19.33 | 3 | 19.9099
GOS SOCIAIS
13924 | TUBO DE FERRO FUNDIDO, CENTRIFUGADO, PONTA/PONTA, DN 400MM, | UN | 0.35 | 11547.21 | 0 | 4041.5235
LINHA SMU, COMPRIMENTO DE 3,00M, EXCLUSIVE JUNTA
13944 | JUNTA RAPID, LINHA SMU, DESTINADA PARA UNIAO E VEDACAO ENTRE | UN | 0.33 | 3442.16 | 0 | 1135.9128
EXTREMIDADES PONTA/PONTA DE TUBOS E CONEXOES COM DN 400MM
06.008.0068-A | TUBO DE FERRO FUNDIDO,CENTRIFUGADO,PONTA/PONTA,P/ESGOTO PRED | M |  | 5218.21
IAL E DRENAGEM PLUVIAL,CONFORME ABNT NBR 9651,REVESTIDO INTE
RNAMENTE C/EPOXI BICOMPONENTE COR OCRE,S/HPA E EXTERNAMENTE
C/PINTURA BASE ACRILICA ANTICORROSIVA COR VERMELHA,INCL.JUNT
A RAPID (ABRACAD.ACO INOX.ANEL BORR.EPDM E PARAF.ACO GALV.)
E ATERRO SOCA ATE GERATRIZ SUP.TUBO,DN=400MM.FORN.E ASSENT.
13924 | TUBO DE FERRO FUNDIDO, CENTRIFUGADO, PONTA/PONTA, DN 400MM, | UN | 0.35 | 11547.21 | 0 | 4041.5235
LINHA SMU, COMPRIMENTO DE 3,00M, EXCLUSIVE JUNTA
13944 | JUNTA RAPID, LINHA SMU, DESTINADA PARA UNIAO E VEDACAO ENTRE | UN | 0.33 | 3442.16 | 0 | 1135.9128
EXTREMIDADES PONTA/PONTA DE TUBOS E CONEXOES COM DN 400MM
20039 | MAO-DE-OBRA DE BOMBEIRO HIDRAULICO DA CONSTRUCAO CIVIL, INCL | H | 0.9 | 23.16 | 3 | 21.4693
USIVE ENCARGOS SOCIAIS DESONERADOS
20132 | MAO-DE-OBRA DE SERVENTE DA CONSTRUCAO CIVIL, INCLUSIVE ENCAR | H | 1 | 16.75 | 3 | 17.2525
GOS SOCIAIS DESONERADOS
20150 | MAO-DE-OBRA DE TOPOGRAFO B (SERVICOS DE CAMPO),INCLUSIVE ENC | H | 0.08 | 24.92 | 3 | 2.0534
ARGOS SOCIAIS DESONERADOS
06.008.0070-0 | TUBO DE FERRO FUNDIDO,CENTRIFUGADO,PONTA/PONTA,P/ESGOTO PRED | M |  | 6351.01
IAL E DRENAGEM PLUVIAL,CONFORME ABNT NBR 9651,REVESTIDO INTE
NAMENTE C/EPOXI BICOMPONENTE COR OCRE,S/HPA E EXTERNAMENTE C
/PINTURA BASE ACRILICA ANTICORROSIVA COR VERMELHA,INCL.JUNTA
RAPID(ABRACAD.ACO INOX.ANEL BORR.EPDM E PARAF.ACO GALV.) E
ATERRO SOCA ATE GERATRIZ SUP.TUBO,DN=500MM.FORN. E ASSENT.
01958 | MAO-DE-OBRA DE TOPOGRAFO B (SERVICOS DE CAMPO), INCLUSIVE EN | H | 0.08 | 28.76 | 3 | 2.3698
CARGOS SOCIAIS
01993 | MAO-DE-OBRA DE BOMBEIRO HIDRAULICO DA CONSTRUCAO CIVIL, INCL | H | 1 | 26.73 | 3 | 27.5319
USIVE ENCARGOS SOCIAIS
01999 | MAO-DE-OBRA DE SERVENTE DA CONSTRUCAO CIVIL, INCLUSIVE ENCAR | H | 1.1 | 19.33 | 3 | 21.9009
GOS SOCIAIS
13925 | TUBO DE FERRO FUNDIDO, CENTRIFUGADO, PONTA/PONTA, DN 500MM, | UN | 0.35 | 14259.13 | 0 | 4990.6955
LINHA SMU, COMPRIMENTO DE 3,00M, EXCLUSIVE JUNTA
13945 | JUNTA RAPID, LINHA SMU, DESTINADA PARA UNIAO E VEDACAO ENTRE | UN | 0.33 | 3965.2 | 0 | 1308.516
EXTREMIDADES PONTA/PONTA DE TUBOS E CONEXOES COM DN 500MM
06.008.0070-A | TUBO DE FERRO FUNDIDO,CENTRIFUGADO,PONTA/PONTA,P/ESGOTO PRED | M |  | 6344.09
IAL E DRENAGEM PLUVIAL,CONFORME ABNT NBR 9651,REVESTIDO INTE
NAMENTE C/EPOXI BICOMPONENTE COR OCRE,S/HPA E EXTERNAMENTE C
/PINTURA BASE ACRILICA ANTICORROSIVA COR VERMELHA,INCL.JUNTA
RAPID(ABRACAD.ACO INOX.ANEL BORR.EPDM E PARAF.ACO GALV.) E
ATERRO SOCA ATE GERATRIZ SUP.TUBO,DN=500MM.FORN. E ASSENT.
13925 | TUBO DE FERRO FUNDIDO, CENTRIFUGADO, PONTA/PONTA, DN 500MM, | UN | 0.35 | 14259.13 | 0 | 4990.6955
LINHA SMU, COMPRIMENTO DE 3,00M, EXCLUSIVE JUNTA
13945 | JUNTA RAPID, LINHA SMU, DESTINADA PARA UNIAO E VEDACAO ENTRE | UN | 0.33 | 3965.2 | 0 | 1308.516
EXTREMIDADES PONTA/PONTA DE TUBOS E CONEXOES COM DN 500MM
20039 | MAO-DE-OBRA DE BOMBEIRO HIDRAULICO DA CONSTRUCAO CIVIL, INCL | H | 1 | 23.16 | 3 | 23.8548
USIVE ENCARGOS SOCIAIS DESONERADOS
20132 | MAO-DE-OBRA DE SERVENTE DA CONSTRUCAO CIVIL, INCLUSIVE ENCAR | H | 1.1 | 16.75 | 3 | 18.9778
GOS SOCIAIS DESONERADOS
20150 | MAO-DE-OBRA DE TOPOGRAFO B (SERVICOS DE CAMPO),INCLUSIVE ENC | H | 0.08 | 24.92 | 3 | 2.0534
ARGOS SOCIAIS DESONERADOS
06.008.0072-0 | TUBO DE FERRO FUNDIDO,CENTRIFUGADO,PONTA/PONTA,P/ESGOTO PRED | M |  | 8535.16
IAL E DRENAGEM PLUVIAL,CONFORME ABNT NBR 9651,REVESTIDO INTE
RNAMENT C/EPOXI BICOMPONENTE COR OCRE,S/HPA E EXTERNAMENTE C
/PINTURA BASE ACRILICA ANTICORROSIVA COR VERMELHA,INCL.JUNTA
RAPID(ABRACAD.ACO INOX.ANEL BORR.EPDM E PARAF.ACO GALV.) E
ATERRO SOCA ATE GERATRIZ SUP.TUBO,DN=600MM.FORN. E ASSENT.
01958 | MAO-DE-OBRA DE TOPOGRAFO B (SERVICOS DE CAMPO), INCLUSIVE EN | H | 0.08 | 28.76 | 3 | 2.3698
CARGOS SOCIAIS
01993 | MAO-DE-OBRA DE BOMBEIRO HIDRAULICO DA CONSTRUCAO CIVIL, INCL | H | 1.1 | 26.73 | 3 | 30.2851
USIVE ENCARGOS SOCIAIS
01999 | MAO-DE-OBRA DE SERVENTE DA CONSTRUCAO CIVIL, INCLUSIVE ENCAR | H | 1.2 | 19.33 | 3 | 23.8919
GOS SOCIAIS
13926 | TUBO DE FERRO FUNDIDO, CENTRIFUGADO, PONTA/PONTA, DN 600MM, | UN | 0.35 | 20020.54 | 0 | 7007.189
LINHA SMU, COMPRIMENTO DE 3,00M, EXCLUSIVE JUNTA
13946 | JUNTA RAPID, LINHA SMU, DESTINADA PARA UNIAO E VEDACAO ENTRE | UN | 0.33 | 4458.88 | 0 | 1471.4304
EXTREMIDADES PONTA/PONTA DE TUBOS E CONEXOES COM DN 600MM
06.008.0072-A | TUBO DE FERRO FUNDIDO,CENTRIFUGADO,PONTA/PONTA,P/ESGOTO PRED | M |  | 8527.61
IAL E DRENAGEM PLUVIAL,CONFORME ABNT NBR 9651,REVESTIDO INTE
RNAMENT C/EPOXI BICOMPONENTE COR OCRE,S/HPA E EXTERNAMENTE C
/PINTURA BASE ACRILICA ANTICORROSIVA COR VERMELHA,INCL.JUNTA
RAPID(ABRACAD.ACO INOX.ANEL BORR.EPDM E PARAF.ACO GALV.) E
ATERRO SOCA ATE GERATRIZ SUP.TUBO,DN=600MM.FORN. E ASSENT.
13926 | TUBO DE FERRO FUNDIDO, CENTRIFUGADO, PONTA/PONTA, DN 600MM, | UN | 0.35 | 20020.54 | 0 | 7007.189
LINHA SMU, COMPRIMENTO DE 3,00M, EXCLUSIVE JUNTA
13946 | JUNTA RAPID, LINHA SMU, DESTINADA PARA UNIAO E VEDACAO ENTRE | UN | 0.33 | 4458.88 | 0 | 1471.4304
EXTREMIDADES PONTA/PONTA DE TUBOS E CONEXOES COM DN 600MM
20039 | MAO-DE-OBRA DE BOMBEIRO HIDRAULICO DA CONSTRUCAO CIVIL, INCL | H | 1.1 | 23.16 | 3 | 26.2403
USIVE ENCARGOS SOCIAIS DESONERADOS
20132 | MAO-DE-OBRA DE SERVENTE DA CONSTRUCAO CIVIL, INCLUSIVE ENCAR | H | 1.2 | 16.75 | 3 | 20.703
GOS SOCIAIS DESONERADOS
20150 | MAO-DE-OBRA DE TOPOGRAFO B (SERVICOS DE CAMPO),INCLUSIVE ENC | H | 0.08 | 24.92 | 3 | 2.0534
ARGOS SOCIAIS DESONERADOS
06.008.0100-0 | TUBO DE FERRO FUNDIDO,CENTRIFUGADO,PONTA/BOLSA,P/ESGOTO PRED | M |  | 298.93
IAL E DRENAGEM PLUVIAL,CONFORME ABNR NBR 9651,REVESTIDO INTE
RNAMENTE C/EPOXI BICOMPONENTE COR OCRE E EXTERNAMENTE C/PINT
URA BASE ACRILICA ANTICORROSIVA COR VERMELHA,INCL.JUNTA RAPI
D (ABRACAD.ACO INOX.ANEL BORR.EPDM E PARAF.ACO GALV.) E ATER
RO E SOCA ATE GERATRIZ SUPERIOR TUBO,DN=100MM.FORN.E ASSENT.
01958 | MAO-DE-OBRA DE TOPOGRAFO B (SERVICOS DE CAMPO), INCLUSIVE EN | H | 0.08 | 28.76 | 3 | 2.3698
CARGOS SOCIAIS
01993 | MAO-DE-OBRA DE BOMBEIRO HIDRAULICO DA CONSTRUCAO CIVIL, INCL | H | 0.4 | 26.73 | 3 | 11.0128
USIVE ENCARGOS SOCIAIS
01999 | MAO-DE-OBRA DE SERVENTE DA CONSTRUCAO CIVIL, INCLUSIVE ENCAR | H | 0.5 | 19.33 | 3 | 9.955
GOS SOCIAIS
13949 | TUBO DE FERRO FUNDIDO, CENTRIFUGADO, PONTA/BOLSA, DN 100MM, | UN | 0.35 | 787.43 | 0 | 275.6005
LINHA PREDIAL TRADICIONAL, COMPRIM.DE 3,00M, INCLUSIVE JUNTA
06.008.0100-A | TUBO DE FERRO FUNDIDO,CENTRIFUGADO,PONTA/BOLSA,P/ESGOTO PRED | M |  | 295.82
IAL E DRENAGEM PLUVIAL,CONFORME ABNR NBR 9651,REVESTIDO INTE
RNAMENTE C/EPOXI BICOMPONENTE COR OCRE E EXTERNAMENTE C/PINT
URA BASE ACRILICA ANTICORROSIVA COR VERMELHA,INCL.JUNTA RAPI
D (ABRACAD.ACO INOX.ANEL BORR.EPDM E PARAF.ACO GALV.) E ATER
RO E SOCA ATE GERATRIZ SUPERIOR TUBO,DN=100MM.FORN.E ASSENT.
13949 | TUBO DE FERRO FUNDIDO, CENTRIFUGADO, PONTA/BOLSA, DN 100MM, | UN | 0.35 | 787.43 | 0 | 275.6005
LINHA PREDIAL TRADICIONAL, COMPRIM.DE 3,00M, INCLUSIVE JUNTA
20039 | MAO-DE-OBRA DE BOMBEIRO HIDRAULICO DA CONSTRUCAO CIVIL, INCL | H | 0.4 | 23.16 | 3 | 9.5419
USIVE ENCARGOS SOCIAIS DESONERADOS
20132 | MAO-DE-OBRA DE SERVENTE DA CONSTRUCAO CIVIL, INCLUSIVE ENCAR | H | 0.5 | 16.75 | 3 | 8.6263
GOS SOCIAIS DESONERADOS
20150 | MAO-DE-OBRA DE TOPOGRAFO B (SERVICOS DE CAMPO),INCLUSIVE ENC | H | 0.08 | 24.92 | 3 | 2.0534
ARGOS SOCIAIS DESONERADOS
06.008.0105-0 | TUBO DE FERRO FUNDIDO,CENTRIFUGADO,PONTA/BOLSA,P/ESGOTO PRED | M |  | 462.36
IAL E DRENAGEM PLUVIAL,CONFORME ABNT NBR 9651,REVESTIDO INTE
RNAMENTE C/EPOXI BICOMPONENTE COR OCRE E EXTERNAMENTE C/PINT
URA BASE ACRILICA ANTICORROSIVA COR VERMELHA,INCL.JUNTA RAPI
D (ABRACAD.ACO INOX.ANEL BORR.EPDM E PARAF.ACO GALV.) E ATER
RO E SOCA ATE GERATRIZ SUPERIOR TUBO,DN=150MM.FORN.E ASSENT.
01958 | MAO-DE-OBRA DE TOPOGRAFO B (SERVICOS DE CAMPO), INCLUSIVE EN | H | 0.08 | 28.76 | 3 | 2.3698
CARGOS SOCIAIS
01993 | MAO-DE-OBRA DE BOMBEIRO HIDRAULICO DA CONSTRUCAO CIVIL, INCL | H | 0.5 | 26.73 | 3 | 13.766
USIVE ENCARGOS SOCIAIS
01999 | MAO-DE-OBRA DE SERVENTE DA CONSTRUCAO CIVIL, INCLUSIVE ENCAR | H | 0.6 | 19.33 | 3 | 11.9459
GOS SOCIAIS
13950 | TUBO DE FERRO FUNDIDO, CENTRIFUGADO, PONTA/BOLSA, DN 150MM, | UN | 0.35 | 1240.8 | 0 | 434.28
LINHA PREDIAL TRADICIONAL, COMPRIM.DE 3,00M, INCLUSIVE JUNTA
06.008.0105-A | TUBO DE FERRO FUNDIDO,CENTRIFUGADO,PONTA/BOLSA,P/ESGOTO PRED | M |  | 458.61
IAL E DRENAGEM PLUVIAL,CONFORME ABNT NBR 9651,REVESTIDO INTE
RNAMENTE C/EPOXI BICOMPONENTE COR OCRE E EXTERNAMENTE C/PINT
URA BASE ACRILICA ANTICORROSIVA COR VERMELHA,INCL.JUNTA RAPI
D (ABRACAD.ACO INOX.ANEL BORR.EPDM E PARAF.ACO GALV.) E ATER
RO E SOCA ATE GERATRIZ SUPERIOR TUBO,DN=150MM.FORN.E ASSENT.
13950 | TUBO DE FERRO FUNDIDO, CENTRIFUGADO, PONTA/BOLSA, DN 150MM, | UN | 0.35 | 1240.8 | 0 | 434.28
LINHA PREDIAL TRADICIONAL, COMPRIM.DE 3,00M, INCLUSIVE JUNTA
20039 | MAO-DE-OBRA DE BOMBEIRO HIDRAULICO DA CONSTRUCAO CIVIL, INCL | H | 0.5 | 23.16 | 3 | 11.9274
USIVE ENCARGOS SOCIAIS DESONERADOS
20132 | MAO-DE-OBRA DE SERVENTE DA CONSTRUCAO CIVIL, INCLUSIVE ENCAR | H | 0.6 | 16.75 | 3 | 10.3515
GOS SOCIAIS DESONERADOS
20150 | MAO-DE-OBRA DE TOPOGRAFO B (SERVICOS DE CAMPO),INCLUSIVE ENC | H | 0.08 | 24.92 | 3 | 2.0534
ARGOS SOCIAIS DESONERADOS
06.009.0030-0 | TUBO DE FERRO FUNDIDO,CENTRIFUGADO,DUCTIL,CLASSE 25KG,P/CANA | M |  | 222.19
LIZACAO DE AGUA,PONTA/BOLSA,CLASS.MIN.=A FE 42012,INCL.JUNTA
ELAST.,REVEST.INT.C/TERMOPLASTICO DUCTAN COR AZUL MARINHO E
EXT.C/ZINALIUM(ZINCO+ALUMINIO)E EPOXI AZUL MARINHO,CONF.ABN
T NBR 7675,DN=90MM,INCL.CARGA E DESC.,COLOC.NA VALA,MONT.E R
EATERR.ATE GERATRIZ.SUP.TUBO E TESTE HIDROST.FORN.E ASSENT.
01010 | CAMINHAO TANQUE 6000L (CP) | H | 0.000102 | 204.3988 | 0 | 0.0208
01011 | CAMINHAO TANQUE 6000L (CF) | H | 0.000102 | 83.9321 | 0 | 0.0086
01034 | BOMBA CENTRIFUGA AUTOESCORVANTE,MOTOR A GASOLINA,6,0CV (CP) | H | 0.012 | 11.9096 | 0 | 0.1429
01792 | REATERRO VALA/CAVA COMPACT. MACO 30CM | M3 | 0.026 | 41.8107 | 0 | 1.0871
01997 | MAO-DE-OBRA DE ASSENTADOR DE TUBOS (REDES SUBTERRANEAS), INC | H | 0.051 | 26.73 | 3 | 1.4041
LUSIVE ENCARGOS SOCIAIS
01999 | MAO-DE-OBRA DE SERVENTE DA CONSTRUCAO CIVIL, INCLUSIVE ENCAR | H | 0.102 | 19.33 | 3 | 2.0308
GOS SOCIAIS
02056 | CARGA E DESC. MAN. DE MAT. | T | 0.0081 | 109.4746 | 0 | 0.8867
13953 | TUBO FERRO FUND.CENTR.DUCTIL,CLAS.25KG,P/CANAL.AGUA,ABNT NBR | M | 1 | 216.61 | 0 | 216.61
6916,CLAS.MIN.IGUAL FE 42012 NBR 7675,COR AZUL,DIAM.90MM
06.009.0030-A | TUBO DE FERRO FUNDIDO,CENTRIFUGADO,DUCTIL,CLASSE 25KG,P/CANA | M |  | 221.49
LIZACAO DE AGUA,PONTA/BOLSA,CLASS.MIN.=A FE 42012,INCL.JUNTA
ELAST.,REVEST.INT.C/TERMOPLASTICO DUCTAN COR AZUL MARINHO E
EXT.C/ZINALIUM(ZINCO+ALUMINIO)E EPOXI AZUL MARINHO,CONF.ABN
T NBR 7675,DN=90MM,INCL.CARGA E DESC.,COLOC.NA VALA,MONT.E R
EATERR.ATE GERATRIZ.SUP.TUBO E TESTE HIDROST.FORN.E ASSENT.
13953 | TUBO FERRO FUND.CENTR.DUCTIL,CLAS.25KG,P/CANAL.AGUA,ABNT NBR | M | 1 | 216.61 | 0 | 216.61
6916,CLAS.MIN.IGUAL FE 42012 NBR 7675,COR AZUL,DIAM.90MM
20022 | MAO-DE-OBRA DE ASSENTADOR DE TUBOS (REDES SUBTERRANEAS), INC | H | 0.051 | 23.16 | 3 | 1.2166
LUSIVE ENCARGOS SOCIAIS DESONERADOS
20132 | MAO-DE-OBRA DE SERVENTE DA CONSTRUCAO CIVIL, INCLUSIVE ENCAR | H | 0.102 | 16.75 | 3 | 1.7598
GOS SOCIAIS DESONERADOS
30031 | REATERRO VALA/CAVA COMPACT. MACO 30CM | M3 | 0.026 | 36.2302 | 0 | 0.942
30065 | CARGA E DESC. MAN. DE MAT. | T | 0.0081 | 98.8106 | 0 | 0.8004
30438 | CAMINHAO TANQUE 6000L (CP) | H | 0.000102 | 200.8288 | 0 | 0.0205
30439 | CAMINHAO TANQUE 6000L (CF) | H | 0.000102 | 80.3621 | 0 | 0.0082
30757 | BOMBA CENTRIFUGA AUTOESCORVANTE,MOTOR A GASOLINA,6,0CV (CP) | H | 0.012 | 11.9096 | 0 | 0.1429
06.009.0033-0 | TUBO DE FERRO FUNDIDO,CENTRIFUGADO,DUCTIL,CLASSE 25KG,P/CANA | M |  | 313.46
LIZACAO DE AGUA,PONTA/BOLSA,CLASS.MIN.=A FE 42012,INCL.JUNTA
ELAST.,REVEST.INT.C/TERMOPLASTICO DUCTAN COR AZUL MARINHO E
EXT.C/ZINALIUM(ZINCO+ALUMINIO)E EPOXI AZUL MARINHO,CONF.ABN
T NBR 7675 DN=110MM,INCL.CARGA E DESC.,COLOC.NA VALA,MONT.E
REATERR.ATE GERATRIZ SUP.TUBO E TESTE HIDROST.FORN.E ASSENT.
01010 | CAMINHAO TANQUE 6000L (CP) | H | 0.000132 | 204.3988 | 0 | 0.027
01011 | CAMINHAO TANQUE 6000L (CF) | H | 0.000132 | 83.9321 | 0 | 0.0111
01034 | BOMBA CENTRIFUGA AUTOESCORVANTE,MOTOR A GASOLINA,6,0CV (CP) | H | 0.016 | 11.9096 | 0 | 0.1906
01792 | REATERRO VALA/CAVA COMPACT. MACO 30CM | M3 | 0.033 | 41.8107 | 0 | 1.3798
01997 | MAO-DE-OBRA DE ASSENTADOR DE TUBOS (REDES SUBTERRANEAS), INC | H | 0.066 | 26.73 | 3 | 1.8171
LUSIVE ENCARGOS SOCIAIS
01999 | MAO-DE-OBRA DE SERVENTE DA CONSTRUCAO CIVIL, INCLUSIVE ENCAR | H | 0.165 | 19.33 | 3 | 3.2851
GOS SOCIAIS
02056 | CARGA E DESC. MAN. DE MAT. | T | 0.011 | 109.4746 | 0 | 1.2042
13954 | TUBO FERRO FUND.CENTR.DUCTIL,CLAS.25KG,P/CANAL.AGUA,ABNT MBR | M | 1 | 305.55 | 0 | 305.55
6916,CLAS.MIN.IGUAL FE 42012 NBR 7675,COR AZUL,DIAM.110MM
06.009.0033-A | TUBO DE FERRO FUNDIDO,CENTRIFUGADO,DUCTIL,CLASSE 25KG,P/CANA | M |  | 312.48
LIZACAO DE AGUA,PONTA/BOLSA,CLASS.MIN.=A FE 42012,INCL.JUNTA
ELAST.,REVEST.INT.C/TERMOPLASTICO DUCTAN COR AZUL MARINHO E
EXT.C/ZINALIUM(ZINCO+ALUMINIO)E EPOXI AZUL MARINHO,CONF.ABN
T NBR 7675 DN=110MM,INCL.CARGA E DESC.,COLOC.NA VALA,MONT.E
REATERR.ATE GERATRIZ SUP.TUBO E TESTE HIDROST.FORN.E ASSENT.
13954 | TUBO FERRO FUND.CENTR.DUCTIL,CLAS.25KG,P/CANAL.AGUA,ABNT MBR | M | 1 | 305.55 | 0 | 305.55
6916,CLAS.MIN.IGUAL FE 42012 NBR 7675,COR AZUL,DIAM.110MM
20022 | MAO-DE-OBRA DE ASSENTADOR DE TUBOS (REDES SUBTERRANEAS), INC | H | 0.066 | 23.16 | 3 | 1.5744
LUSIVE ENCARGOS SOCIAIS DESONERADOS
20132 | MAO-DE-OBRA DE SERVENTE DA CONSTRUCAO CIVIL, INCLUSIVE ENCAR | H | 0.165 | 16.75 | 3 | 2.8467
GOS SOCIAIS DESONERADOS
30031 | REATERRO VALA/CAVA COMPACT. MACO 30CM | M3 | 0.033 | 36.2302 | 0 | 1.1956
30065 | CARGA E DESC. MAN. DE MAT. | T | 0.011 | 98.8106 | 0 | 1.0869
30438 | CAMINHAO TANQUE 6000L (CP) | H | 0.000132 | 200.8288 | 0 | 0.0265
30439 | CAMINHAO TANQUE 6000L (CF) | H | 0.000132 | 80.3621 | 0 | 0.0106
30757 | BOMBA CENTRIFUGA AUTOESCORVANTE,MOTOR A GASOLINA,6,0CV (CP) | H | 0.016 | 11.9096 | 0 | 0.1906
06.009.0035-0 | TUBO DE FERRO FUNDIDO,CENTRIFUGADO,DUCTIL,CLASSE 25KG,P/CANA | M |  | 431.19
LIZACAO DE AGUA,PONTA/BOLSA,CLASS.MIN.=A FE 42012,INCL.JUNTA
ELAST.,REVEST.INT.C/TERMOPLASTICO DUCTAN COR AZUL MARINHO E
EXT.C/ZINALIUM(ZINCO+ALUMINIO)E EPOXI AZUL MARINHO,CONF.ABN
T NBR 7675,DN=125MM,INCL.CARGA E DESC.,COLOC.NA VALA,MONT.E
REATERR.ATE GERATRIZ SUP.TUBO E TESTE HIDROST.FORN.E ASSENT.
01010 | CAMINHAO TANQUE 6000L (CP) | H | 0.00015 | 204.3988 | 0 | 0.0307
01011 | CAMINHAO TANQUE 6000L (CF) | H | 0.00015 | 83.9321 | 0 | 0.0126
01034 | BOMBA CENTRIFUGA AUTOESCORVANTE,MOTOR A GASOLINA,6,0CV (CP) | H | 0.018 | 11.9096 | 0 | 0.2144
01792 | REATERRO VALA/CAVA COMPACT. MACO 30CM | M3 | 0.0375 | 41.8107 | 0 | 1.5679
01997 | MAO-DE-OBRA DE ASSENTADOR DE TUBOS (REDES SUBTERRANEAS), INC | H | 0.075 | 26.73 | 3 | 2.0649
LUSIVE ENCARGOS SOCIAIS
01999 | MAO-DE-OBRA DE SERVENTE DA CONSTRUCAO CIVIL, INCLUSIVE ENCAR | H | 0.19 | 19.33 | 3 | 3.7829
GOS SOCIAIS
02056 | CARGA E DESC. MAN. DE MAT. | T | 0.012 | 109.4746 | 0 | 1.3137
13955 | TUBO FERRO FUNF.CENTR.DUCTIL,CLAS.25KG,P/CANAL.AGUA,ABNT NBR | M | 1 | 422.21 | 0 | 422.21
6919,CLAS.MIN.IGUAL FE 42012 NBR 7675,COR AZUL,DIAM.125MM
06.009.0035-A | TUBO DE FERRO FUNDIDO,CENTRIFUGADO,DUCTIL,CLASSE 25KG,P/CANA | M |  | 430.07
LIZACAO DE AGUA,PONTA/BOLSA,CLASS.MIN.=A FE 42012,INCL.JUNTA
ELAST.,REVEST.INT.C/TERMOPLASTICO DUCTAN COR AZUL MARINHO E
EXT.C/ZINALIUM(ZINCO+ALUMINIO)E EPOXI AZUL MARINHO,CONF.ABN
T NBR 7675,DN=125MM,INCL.CARGA E DESC.,COLOC.NA VALA,MONT.E
REATERR.ATE GERATRIZ SUP.TUBO E TESTE HIDROST.FORN.E ASSENT.
13955 | TUBO FERRO FUNF.CENTR.DUCTIL,CLAS.25KG,P/CANAL.AGUA,ABNT NBR | M | 1 | 422.21 | 0 | 422.21
6919,CLAS.MIN.IGUAL FE 42012 NBR 7675,COR AZUL,DIAM.125MM
20022 | MAO-DE-OBRA DE ASSENTADOR DE TUBOS (REDES SUBTERRANEAS), INC | H | 0.075 | 23.16 | 3 | 1.7891
LUSIVE ENCARGOS SOCIAIS DESONERADOS
20132 | MAO-DE-OBRA DE SERVENTE DA CONSTRUCAO CIVIL, INCLUSIVE ENCAR | H | 0.19 | 16.75 | 3 | 3.278
GOS SOCIAIS DESONERADOS
30031 | REATERRO VALA/CAVA COMPACT. MACO 30CM | M3 | 0.0375 | 36.2302 | 0 | 1.3586
30065 | CARGA E DESC. MAN. DE MAT. | T | 0.012 | 98.8106 | 0 | 1.1857
30438 | CAMINHAO TANQUE 6000L (CP) | H | 0.00015 | 200.8288 | 0 | 0.0301
30439 | CAMINHAO TANQUE 6000L (CF) | H | 0.00015 | 80.3621 | 0 | 0.0121
30757 | BOMBA CENTRIFUGA AUTOESCORVANTE,MOTOR A GASOLINA,6,0CV (CP) | H | 0.018 | 11.9096 | 0 | 0.2144
06.009.0051-0 | TUBO DE FºFº,CENTRIFUGADO,DUCTIL,P/CANALIZACOES SOB PRESSAO, | M |  | 523.12
CLASSE K-9,PONTA/BOLSA,REVEST.EXT.C/ZINCO METALICO E PINT.BE
TUMINOSA E INT.COM ARGAMASSA DE CIMENTO,COM JUNTA ELASTICA,C
ONFORME ABNT NBR 7675, DIAM.80MM,COMPREENDENDO:CARGA E DESCA
RGA,COLOCACAO NA VALA,MONTAGEM E REATERRO ATE A GERATRIZ SUP
ERIOR DO TUBO E TESTE HIDROSTATICO.FORNEC.E ASSENTAMENTO
01010 | CAMINHAO TANQUE 6000L (CP) | H | 0.00015 | 204.3988 | 0 | 0.0307
01011 | CAMINHAO TANQUE 6000L (CF) | H | 0.00015 | 83.9321 | 0 | 0.0126
01034 | BOMBA CENTRIFUGA AUTOESCORVANTE,MOTOR A GASOLINA,6,0CV (CP) | H | 0.018 | 11.9096 | 0 | 0.2144
01792 | REATERRO VALA/CAVA COMPACT. MACO 30CM | M3 | 0.038 | 41.8107 | 0 | 1.5888
01997 | MAO-DE-OBRA DE ASSENTADOR DE TUBOS (REDES SUBTERRANEAS), INC | H | 0.075 | 26.73 | 3 | 2.0649
LUSIVE ENCARGOS SOCIAIS
01999 | MAO-DE-OBRA DE SERVENTE DA CONSTRUCAO CIVIL, INCLUSIVE ENCAR | H | 0.15 | 19.33 | 3 | 2.9865
GOS SOCIAIS
02056 | CARGA E DESC. MAN. DE MAT. | T | 0.012 | 109.4746 | 0 | 1.3137
02510 | TUBO FERRO FUND.CENT.DUCTIL P/CAN.SOB PRES.CLAS.K-9,NBR 7675 | M | 1 | 514.91 | 0 | 514.91
,PONTA/BOLSA,REV.EST.ZINCO MET.PINT.INT.ARG.CIM.DIAM.80MM
06.009.0051-A | TUBO DE FºFº,CENTRIFUGADO,DUCTIL,P/CANALIZACOES SOB PRESSAO, | M |  | 522.1
CLASSE K-9,PONTA/BOLSA,REVEST.EXT.C/ZINCO METALICO E PINT.BE
TUMINOSA E INT.COM ARGAMASSA DE CIMENTO,COM JUNTA ELASTICA,C
ONFORME ABNT NBR 7675, DIAM.80MM,COMPREENDENDO:CARGA E DESCA
RGA,COLOCACAO NA VALA,MONTAGEM E REATERRO ATE A GERATRIZ SUP
ERIOR DO TUBO E TESTE HIDROSTATICO.FORNEC.E ASSENTAMENTO
02510 | TUBO FERRO FUND.CENT.DUCTIL P/CAN.SOB PRES.CLAS.K-9,NBR 7675 | M | 1 | 514.91 | 0 | 514.91
,PONTA/BOLSA,REV.EST.ZINCO MET.PINT.INT.ARG.CIM.DIAM.80MM
20022 | MAO-DE-OBRA DE ASSENTADOR DE TUBOS (REDES SUBTERRANEAS), INC | H | 0.075 | 23.16 | 3 | 1.7891
LUSIVE ENCARGOS SOCIAIS DESONERADOS
20132 | MAO-DE-OBRA DE SERVENTE DA CONSTRUCAO CIVIL, INCLUSIVE ENCAR | H | 0.15 | 16.75 | 3 | 2.5879
GOS SOCIAIS DESONERADOS
30031 | REATERRO VALA/CAVA COMPACT. MACO 30CM | M3 | 0.038 | 36.2302 | 0 | 1.3767
30065 | CARGA E DESC. MAN. DE MAT. | T | 0.012 | 98.8106 | 0 | 1.1857
30438 | CAMINHAO TANQUE 6000L (CP) | H | 0.00015 | 200.8288 | 0 | 0.0301
30439 | CAMINHAO TANQUE 6000L (CF) | H | 0.00015 | 80.3621 | 0 | 0.0121
30757 | BOMBA CENTRIFUGA AUTOESCORVANTE,MOTOR A GASOLINA,6,0CV (CP) | H | 0.018 | 11.9096 | 0 | 0.2144
06.009.0052-0 | TUBO DE FºFº,CENTRIFUGADO,DUCTIL,P/CANALIZACOES SOB PRESSAO, | M |  | 515.25
CLASSE K-9,PONTA/BOLSA,REVEST.EXT.C/ZINCO METALICO E PINT.BE
TUMINOSA E INT.COM ARGAMASSA DE CIMENTO,COM JUNTA ELASTICA,C
ONFORME ABNT NBR 7675,DIAMETRO DE 100MM,COMPREENDENDO:CARGA
E DESCARGA,COLOCACAO NA VALA,MONTAGEM E REATERRO ATE A GERAT
RIZ SUPERIOR DO TUBO E TESTE HIDROSTATICO.FORNEC.E ASSENT.
01010 | CAMINHAO TANQUE 6000L (CP) | H | 0.0002 | 204.3988 | 0 | 0.0409
01011 | CAMINHAO TANQUE 6000L (CF) | H | 0.0002 | 83.9321 | 0 | 0.0168
01034 | BOMBA CENTRIFUGA AUTOESCORVANTE,MOTOR A GASOLINA,6,0CV (CP) | H | 0.024 | 11.9096 | 0 | 0.2858
01792 | REATERRO VALA/CAVA COMPACT. MACO 30CM | M3 | 0.05 | 41.8107 | 0 | 2.0905
01997 | MAO-DE-OBRA DE ASSENTADOR DE TUBOS (REDES SUBTERRANEAS), INC | H | 0.1 | 26.73 | 3 | 2.7532
LUSIVE ENCARGOS SOCIAIS
01999 | MAO-DE-OBRA DE SERVENTE DA CONSTRUCAO CIVIL, INCLUSIVE ENCAR | H | 0.25 | 19.33 | 3 | 4.9775
GOS SOCIAIS
02056 | CARGA E DESC. MAN. DE MAT. | T | 0.016 | 109.4746 | 0 | 1.7516
02511 | TUBO FERRO FUND.CENT.DUCTIL P/CAN.SOB PRES.CLAS.K-9,NBR 7675 | M | 1 | 503.34 | 0 | 503.34
,PONTA/BOLSA,REV.EST.ZINCO MET.PINT.INT.ARG.CIM.DIAM.100MM
06.009.0052-A | TUBO DE FºFº,CENTRIFUGADO,DUCTIL,P/CANALIZACOES SOB PRESSAO, | M |  | 513.77
CLASSE K-9,PONTA/BOLSA,REVEST.EXT.C/ZINCO METALICO E PINT.BE
TUMINOSA E INT.COM ARGAMASSA DE CIMENTO,COM JUNTA ELASTICA,C
ONFORME ABNT NBR 7675,DIAMETRO DE 100MM,COMPREENDENDO:CARGA
E DESCARGA,COLOCACAO NA VALA,MONTAGEM E REATERRO ATE A GERAT
RIZ SUPERIOR DO TUBO E TESTE HIDROSTATICO.FORNEC.E ASSENT.
02511 | TUBO FERRO FUND.CENT.DUCTIL P/CAN.SOB PRES.CLAS.K-9,NBR 7675 | M | 1 | 503.34 | 0 | 503.34
,PONTA/BOLSA,REV.EST.ZINCO MET.PINT.INT.ARG.CIM.DIAM.100MM
20022 | MAO-DE-OBRA DE ASSENTADOR DE TUBOS (REDES SUBTERRANEAS), INC | H | 0.1 | 23.16 | 3 | 2.3855
LUSIVE ENCARGOS SOCIAIS DESONERADOS
20132 | MAO-DE-OBRA DE SERVENTE DA CONSTRUCAO CIVIL, INCLUSIVE ENCAR | H | 0.25 | 16.75 | 3 | 4.3131
GOS SOCIAIS DESONERADOS
30031 | REATERRO VALA/CAVA COMPACT. MACO 30CM | M3 | 0.05 | 36.2302 | 0 | 1.8115
30065 | CARGA E DESC. MAN. DE MAT. | T | 0.016 | 98.8106 | 0 | 1.581
30438 | CAMINHAO TANQUE 6000L (CP) | H | 0.0002 | 200.8288 | 0 | 0.0402
30439 | CAMINHAO TANQUE 6000L (CF) | H | 0.0002 | 80.3621 | 0 | 0.0161
30757 | BOMBA CENTRIFUGA AUTOESCORVANTE,MOTOR A GASOLINA,6,0CV (CP) | H | 0.024 | 11.9096 | 0 | 0.2858
06.009.0053-0 | TUBO DE FºFº,CENTRIFUGADO,DUCTIL,P/CANALIZACOES SOB PRESSAO, | M |  | 617.78
CLASSE K-9,PONTA/BOLSA,REVEST.EXT.C/ZINCO METALICO E PINT.BE
TUMINOSA E INT.COM ARGAMASSA DE CIMENTO,COM JUNTA ELASTICA,C
ONFORME ABNT NBR 7675,DIAMETRO DE 150MM,COMPREENDENDO:CARGA
E DESCARGA,COLOCACAO NA VALA,MONTAGEM E REATERRO ATE A GERAT
RIZ SUPERIOR DO TUBO E TESTE HIDROSTATICO.FORNEC.E ASSENT.
01010 | CAMINHAO TANQUE 6000L (CP) | H | 0.0004 | 204.3988 | 0 | 0.0818
01011 | CAMINHAO TANQUE 6000L (CF) | H | 0.0004 | 83.9321 | 0 | 0.0336
01034 | BOMBA CENTRIFUGA AUTOESCORVANTE,MOTOR A GASOLINA,6,0CV (CP) | H | 0.024 | 11.9096 | 0 | 0.2858
01792 | REATERRO VALA/CAVA COMPACT. MACO 30CM | M3 | 0.075 | 41.8107 | 0 | 3.1358
01997 | MAO-DE-OBRA DE ASSENTADOR DE TUBOS (REDES SUBTERRANEAS), INC | H | 0.15 | 26.73 | 3 | 4.1298
LUSIVE ENCARGOS SOCIAIS
01999 | MAO-DE-OBRA DE SERVENTE DA CONSTRUCAO CIVIL, INCLUSIVE ENCAR | H | 0.45 | 19.33 | 3 | 8.9595
GOS SOCIAIS
02056 | CARGA E DESC. MAN. DE MAT. | T | 0.026 | 109.4746 | 0 | 2.8463
02512 | TUBO FERRO FUND.CENT.DUCTIL P/CAN.SOB PRES.CLAS.K-9,NBR 7675 | M | 1 | 598.31 | 0 | 598.31
,PONTA/BOLSA,REV.EST.ZINCO MET.PINT.INT.ARG.CIM.DIAM.150MM
06.009.0053-A | TUBO DE FºFº,CENTRIFUGADO,DUCTIL,P/CANALIZACOES SOB PRESSAO, | M |  | 615.33
CLASSE K-9,PONTA/BOLSA,REVEST.EXT.C/ZINCO METALICO E PINT.BE
TUMINOSA E INT.COM ARGAMASSA DE CIMENTO,COM JUNTA ELASTICA,C
ONFORME ABNT NBR 7675,DIAMETRO DE 150MM,COMPREENDENDO:CARGA
E DESCARGA,COLOCACAO NA VALA,MONTAGEM E REATERRO ATE A GERAT
RIZ SUPERIOR DO TUBO E TESTE HIDROSTATICO.FORNEC.E ASSENT.
02512 | TUBO FERRO FUND.CENT.DUCTIL P/CAN.SOB PRES.CLAS.K-9,NBR 7675 | M | 1 | 598.31 | 0 | 598.31
,PONTA/BOLSA,REV.EST.ZINCO MET.PINT.INT.ARG.CIM.DIAM.150MM
20022 | MAO-DE-OBRA DE ASSENTADOR DE TUBOS (REDES SUBTERRANEAS), INC | H | 0.15 | 23.16 | 3 | 3.5782
LUSIVE ENCARGOS SOCIAIS DESONERADOS
20132 | MAO-DE-OBRA DE SERVENTE DA CONSTRUCAO CIVIL, INCLUSIVE ENCAR | H | 0.45 | 16.75 | 3 | 7.7636
GOS SOCIAIS DESONERADOS
30031 | REATERRO VALA/CAVA COMPACT. MACO 30CM | M3 | 0.075 | 36.2302 | 0 | 2.7173
30065 | CARGA E DESC. MAN. DE MAT. | T | 0.026 | 98.8106 | 0 | 2.5691
30438 | CAMINHAO TANQUE 6000L (CP) | H | 0.0004 | 200.8288 | 0 | 0.0803
30439 | CAMINHAO TANQUE 6000L (CF) | H | 0.0004 | 80.3621 | 0 | 0.0321
30757 | BOMBA CENTRIFUGA AUTOESCORVANTE,MOTOR A GASOLINA,6,0CV (CP) | H | 0.024 | 11.9096 | 0 | 0.2858
06.009.0054-0 | TUBO DE FºFº,CENTRIFUGADO,DUCTIL,P/CANALIZACOES SOB PRESSAO, | M |  | 757.39
CLASSE K-9,PONTA/BOLSA,REVEST.EXT.C/ZINCO METALICO E PINT.BE
TUMINOSA E INT.COM ARGAMASSA DE CIMENTO,COM JUNTA ELASTICA,C
ONFORME ABNT NBR 7675, DIAMETRO DE 200MM,COMPREENDENDO:CARGA
E DESCARGA,COLOCACAO NA VALA,MONTAGEM E REATERRO ATE A GERA
TRIZ SUPERIOR DO TUBO E TESTE HIDROSTATICO.FORNEC.E ASSENT.
01010 | CAMINHAO TANQUE 6000L (CP) | H | 0.0006 | 204.3988 | 0 | 0.1226
01011 | CAMINHAO TANQUE 6000L (CF) | H | 0.0006 | 83.9321 | 0 | 0.0504
01034 | BOMBA CENTRIFUGA AUTOESCORVANTE,MOTOR A GASOLINA,6,0CV (CP) | H | 0.024 | 11.9096 | 0 | 0.2858
01792 | REATERRO VALA/CAVA COMPACT. MACO 30CM | M3 | 0.1 | 41.8107 | 0 | 4.1811
01997 | MAO-DE-OBRA DE ASSENTADOR DE TUBOS (REDES SUBTERRANEAS), INC | H | 0.2 | 26.73 | 3 | 5.5064
LUSIVE ENCARGOS SOCIAIS
01999 | MAO-DE-OBRA DE SERVENTE DA CONSTRUCAO CIVIL, INCLUSIVE ENCAR | H | 0.75 | 19.33 | 3 | 14.9324
GOS SOCIAIS
02056 | CARGA E DESC. MAN. DE MAT. | T | 0.037 | 109.4746 | 0 | 4.0506
02513 | TUBO FERRO FUND.CENT.DUCTIL P/CAN.SOB PRES.CLAS.K-9,NBR 7675 | M | 1 | 728.27 | 0 | 728.27
,PONTA/BOLSA,REV.EST.ZINCO MET.PINT.INT.ARG.CIM.DIAM.200MM
06.009.0054-A | TUBO DE FºFº,CENTRIFUGADO,DUCTIL,P/CANALIZACOES SOB PRESSAO, | M |  | 753.71
CLASSE K-9,PONTA/BOLSA,REVEST.EXT.C/ZINCO METALICO E PINT.BE
TUMINOSA E INT.COM ARGAMASSA DE CIMENTO,COM JUNTA ELASTICA,C
ONFORME ABNT NBR 7675, DIAMETRO DE 200MM,COMPREENDENDO:CARGA
E DESCARGA,COLOCACAO NA VALA,MONTAGEM E REATERRO ATE A GERA
TRIZ SUPERIOR DO TUBO E TESTE HIDROSTATICO.FORNEC.E ASSENT.
02513 | TUBO FERRO FUND.CENT.DUCTIL P/CAN.SOB PRES.CLAS.K-9,NBR 7675 | M | 1 | 728.27 | 0 | 728.27
,PONTA/BOLSA,REV.EST.ZINCO MET.PINT.INT.ARG.CIM.DIAM.200MM
20022 | MAO-DE-OBRA DE ASSENTADOR DE TUBOS (REDES SUBTERRANEAS), INC | H | 0.2 | 23.16 | 3 | 4.771
LUSIVE ENCARGOS SOCIAIS DESONERADOS
20132 | MAO-DE-OBRA DE SERVENTE DA CONSTRUCAO CIVIL, INCLUSIVE ENCAR | H | 0.75 | 16.75 | 3 | 12.9394
GOS SOCIAIS DESONERADOS
30031 | REATERRO VALA/CAVA COMPACT. MACO 30CM | M3 | 0.1 | 36.2302 | 0 | 3.623
30065 | CARGA E DESC. MAN. DE MAT. | T | 0.037 | 98.8106 | 0 | 3.656
30438 | CAMINHAO TANQUE 6000L (CP) | H | 0.0006 | 200.8288 | 0 | 0.1205
30439 | CAMINHAO TANQUE 6000L (CF) | H | 0.0006 | 80.3621 | 0 | 0.0482
30757 | BOMBA CENTRIFUGA AUTOESCORVANTE,MOTOR A GASOLINA,6,0CV (CP) | H | 0.024 | 11.9096 | 0 | 0.2858
06.009.0055-0 | TUBO DE FºFº,CENTRIFUGADO,DUCTIL,P/CANALIZACOES SOB PRESSAO, | M |  | 931.03
CLASSE K-9,PONTA/BOLSA,REVEST.EXT.C/ZINCO METALICO E PINT.BE
TUMINOSA E INT.COM ARGAMASSA DE CIMENTO,COM JUNTA ELASTICA,C
ONFORME ABNT NBR 7675,DIAMETRO DE 250MM,COMPREENDENDO:CARGA
E DESCARGA,COLOCACAO NA VALA,MONTAGEM E REATERRO ATE A GERAT
SUPERIOR DO TUBO E TESTE HIDROSTATICO.FORNEC.E ASSENTAMENTO
01010 | CAMINHAO TANQUE 6000L (CP) | H | 0.001 | 204.3988 | 0 | 0.2044
01011 | CAMINHAO TANQUE 6000L (CF) | H | 0.001 | 83.9321 | 0 | 0.0839
01034 | BOMBA CENTRIFUGA AUTOESCORVANTE,MOTOR A GASOLINA,6,0CV (CP) | H | 0.024 | 11.9096 | 0 | 0.2858
01792 | REATERRO VALA/CAVA COMPACT. MACO 30CM | M3 | 0.125 | 41.8107 | 0 | 5.2263
01997 | MAO-DE-OBRA DE ASSENTADOR DE TUBOS (REDES SUBTERRANEAS), INC | H | 0.25 | 26.73 | 3 | 6.883
LUSIVE ENCARGOS SOCIAIS
01999 | MAO-DE-OBRA DE SERVENTE DA CONSTRUCAO CIVIL, INCLUSIVE ENCAR | H | 1 | 19.33 | 3 | 19.9099
GOS SOCIAIS
02056 | CARGA E DESC. MAN. DE MAT. | T | 0.049 | 109.4746 | 0 | 5.3643
02514 | TUBO FERRO FUND.CENT.DUCTIL P/CAN.SOB PRES.CLAS.K-9,NBR 7675 | M | 1 | 893.08 | 0 | 893.08
,PONTA/BOLSA,REV.EST.ZINCO MET.PINT.INT.ARG.CIM.DIAM.250MM
06.009.0055-A | TUBO DE FºFº,CENTRIFUGADO,DUCTIL,P/CANALIZACOES SOB PRESSAO, | M |  | 926.23
CLASSE K-9,PONTA/BOLSA,REVEST.EXT.C/ZINCO METALICO E PINT.BE
TUMINOSA E INT.COM ARGAMASSA DE CIMENTO,COM JUNTA ELASTICA,C
ONFORME ABNT NBR 7675,DIAMETRO DE 250MM,COMPREENDENDO:CARGA
E DESCARGA,COLOCACAO NA VALA,MONTAGEM E REATERRO ATE A GERAT
SUPERIOR DO TUBO E TESTE HIDROSTATICO.FORNEC.E ASSENTAMENTO
02514 | TUBO FERRO FUND.CENT.DUCTIL P/CAN.SOB PRES.CLAS.K-9,NBR 7675 | M | 1 | 893.08 | 0 | 893.08
,PONTA/BOLSA,REV.EST.ZINCO MET.PINT.INT.ARG.CIM.DIAM.250MM
20022 | MAO-DE-OBRA DE ASSENTADOR DE TUBOS (REDES SUBTERRANEAS), INC | H | 0.25 | 23.16 | 3 | 5.9637
LUSIVE ENCARGOS SOCIAIS DESONERADOS
20132 | MAO-DE-OBRA DE SERVENTE DA CONSTRUCAO CIVIL, INCLUSIVE ENCAR | H | 1 | 16.75 | 3 | 17.2525
GOS SOCIAIS DESONERADOS
30031 | REATERRO VALA/CAVA COMPACT. MACO 30CM | M3 | 0.125 | 36.2302 | 0 | 4.5288
30065 | CARGA E DESC. MAN. DE MAT. | T | 0.049 | 98.8106 | 0 | 4.8417
30438 | CAMINHAO TANQUE 6000L (CP) | H | 0.001 | 200.8288 | 0 | 0.2008
30439 | CAMINHAO TANQUE 6000L (CF) | H | 0.001 | 80.3621 | 0 | 0.0804
30757 | BOMBA CENTRIFUGA AUTOESCORVANTE,MOTOR A GASOLINA,6,0CV (CP) | H | 0.024 | 11.9096 | 0 | 0.2858
06.009.0056-0 | TUBO DE FºFº,CENTRIFUGADO,DUCTIL,P/CANALIZACOES SOB PRESSAO, | M |  | 1096.5
CLASSE K-9,PONTA/BOLSA,REVEST.EXT.C/ZINCO METALICO E PINT.BE
TUMINOSA E INT.COM ARGAMASSA DE CIMENTO,COM JUNTA ELASTICA,C
CONFORME ABNT NBR 7675,DIAMETRO DE 300MM,COMPREENDENDO:CARGA
E DESCARGA,COLOCACAO NA VALA,MONTAGEM E REATERRO ATE A GERA
TRIZ SUPERIOR DO TUBO E TESTE HIDROSTATICO.FORNEC.E ASSENT.
01005 | CAMINHAO CARROC. FIXA, 7,5T (CF) | H | 0.06 | 80.2222 | 0 | 4.8133
01010 | CAMINHAO TANQUE 6000L (CP) | H | 0.0015 | 204.3988 | 0 | 0.3066
01011 | CAMINHAO TANQUE 6000L (CF) | H | 0.0015 | 83.9321 | 0 | 0.1259
01034 | BOMBA CENTRIFUGA AUTOESCORVANTE,MOTOR A GASOLINA,6,0CV (CP) | H | 0.024 | 11.9096 | 0 | 0.2858
01183 | TALHA-GUINCHO MAN. 4000KG (CP) | H | 0.12 | 0.5185 | 0 | 0.0622
01792 | REATERRO VALA/CAVA COMPACT. MACO 30CM | M3 | 0.15 | 41.8107 | 0 | 6.2716
01997 | MAO-DE-OBRA DE ASSENTADOR DE TUBOS (REDES SUBTERRANEAS), INC | H | 0.3 | 26.73 | 3 | 8.2596
LUSIVE ENCARGOS SOCIAIS
01999 | MAO-DE-OBRA DE SERVENTE DA CONSTRUCAO CIVIL, INCLUSIVE ENCAR | H | 0.6 | 19.33 | 3 | 11.9459
GOS SOCIAIS
02003 | GUINDAUTO 3,5T, ALCANCE 7,0M (CP) | H | 0.06 | 60.3179 | 0 | 3.6191
02056 | CARGA E DESC. MAN. DE MAT. | T | 0.062 | 109.4746 | 0 | 6.7874
02515 | TUBO FERRO FUND.CENT.DUCTIL P/CAN.SOB PRES.CLAS.K-9,NBR 7675 | M | 1 | 1054.03 | 0 | 1054.03
,PONTA/BOLSA,REV.EST.ZINCO MET.PINT.INT.ARG.CIM.DIAM.300MM
06.009.0056-A | TUBO DE FºFº,CENTRIFUGADO,DUCTIL,P/CANALIZACOES SOB PRESSAO, | M |  | 1091.77
CLASSE K-9,PONTA/BOLSA,REVEST.EXT.C/ZINCO METALICO E PINT.BE
TUMINOSA E INT.COM ARGAMASSA DE CIMENTO,COM JUNTA ELASTICA,C
CONFORME ABNT NBR 7675,DIAMETRO DE 300MM,COMPREENDENDO:CARGA
E DESCARGA,COLOCACAO NA VALA,MONTAGEM E REATERRO ATE A GERA
TRIZ SUPERIOR DO TUBO E TESTE HIDROSTATICO.FORNEC.E ASSENT.
02515 | TUBO FERRO FUND.CENT.DUCTIL P/CAN.SOB PRES.CLAS.K-9,NBR 7675 | M | 1 | 1054.03 | 0 | 1054.03
,PONTA/BOLSA,REV.EST.ZINCO MET.PINT.INT.ARG.CIM.DIAM.300MM
20022 | MAO-DE-OBRA DE ASSENTADOR DE TUBOS (REDES SUBTERRANEAS), INC | H | 0.3 | 23.16 | 3 | 7.1564
LUSIVE ENCARGOS SOCIAIS DESONERADOS
20132 | MAO-DE-OBRA DE SERVENTE DA CONSTRUCAO CIVIL, INCLUSIVE ENCAR | H | 0.6 | 16.75 | 3 | 10.3515
GOS SOCIAIS DESONERADOS
30031 | REATERRO VALA/CAVA COMPACT. MACO 30CM | M3 | 0.15 | 36.2302 | 0 | 5.4345
30065 | CARGA E DESC. MAN. DE MAT. | T | 0.062 | 98.8106 | 0 | 6.1263
30415 | CAMINHAO CARROC. FIXA, 7,5T (CF) | H | 0.06 | 76.6522 | 0 | 4.5991
30438 | CAMINHAO TANQUE 6000L (CP) | H | 0.0015 | 200.8288 | 0 | 0.3012
30439 | CAMINHAO TANQUE 6000L (CF) | H | 0.0015 | 80.3621 | 0 | 0.1205
30523 | GUINDAUTO 3,5T, ALCANCE 5,90M (CP) | H | 0.06 | 55.1579 | 0 | 3.3095
30757 | BOMBA CENTRIFUGA AUTOESCORVANTE,MOTOR A GASOLINA,6,0CV (CP) | H | 0.024 | 11.9096 | 0 | 0.2858
30843 | TALHA-GUINCHO MAN. 4000KG (CP) | H | 0.12 | 0.5185 | 0 | 0.0622
06.009.0057-0 | TUBO DE FºFº,CENTRIFUGADO,DUCTIL,P/CANALIZACOES SOB PRESSAO, | M |  | 1496.61
CLASSE K-9,PONTA/BOLSA,REVEST.EXT.C/ZINCO METALICO E PINT.BE
TUMINOSA E INT.COM ARGAMASSA DE CIMENTO,COM JUNTA ELASTICA,C
ONFORME ABNT NBR 7675,DIAMETRO DE 400MM,COMPREENDENDO:CARGA
E DESCARGA,COLOCACAO NA VALA,MONTAGEM E REATERRO ATE A GERA
T.SUPERIOR DO TUBO E TESTE HIDROSTATICO.FORNEC.E ASSENT.
01005 | CAMINHAO CARROC. FIXA, 7,5T (CF) | H | 0.08 | 80.2222 | 0 | 6.4178
01010 | CAMINHAO TANQUE 6000L (CP) | H | 0.0022 | 204.3988 | 0 | 0.4497
01011 | CAMINHAO TANQUE 6000L (CF) | H | 0.0022 | 83.9321 | 0 | 0.1847
01034 | BOMBA CENTRIFUGA AUTOESCORVANTE,MOTOR A GASOLINA,6,0CV (CP) | H | 0.024 | 11.9096 | 0 | 0.2858
01183 | TALHA-GUINCHO MAN. 4000KG (CP) | H | 0.16 | 0.5185 | 0 | 0.083
01792 | REATERRO VALA/CAVA COMPACT. MACO 30CM | M3 | 0.2 | 41.8107 | 0 | 8.3621
01997 | MAO-DE-OBRA DE ASSENTADOR DE TUBOS (REDES SUBTERRANEAS), INC | H | 0.4 | 26.73 | 3 | 11.0128
LUSIVE ENCARGOS SOCIAIS
01999 | MAO-DE-OBRA DE SERVENTE DA CONSTRUCAO CIVIL, INCLUSIVE ENCAR | H | 0.8 | 19.33 | 3 | 15.9279
GOS SOCIAIS
02003 | GUINDAUTO 3,5T, ALCANCE 7,0M (CP) | H | 0.08 | 60.3179 | 0 | 4.8254
02056 | CARGA E DESC. MAN. DE MAT. | T | 0.091 | 109.4746 | 0 | 9.9622
02517 | TUBO FERRO FUND.CENT.DUCTIL P/CAN.SOB PRES.CLAS.K-9,NBR 7675 | M | 1 | 1439.1 | 0 | 1439.1
,PONTA/BOLSA,REV.EST.ZINCO MET.PINT.INT.ARG.CIM.DIAM.400MM
06.009.0057-A | TUBO DE FºFº,CENTRIFUGADO,DUCTIL,P/CANALIZACOES SOB PRESSAO, | M |  | 1490.21
CLASSE K-9,PONTA/BOLSA,REVEST.EXT.C/ZINCO METALICO E PINT.BE
TUMINOSA E INT.COM ARGAMASSA DE CIMENTO,COM JUNTA ELASTICA,C
ONFORME ABNT NBR 7675,DIAMETRO DE 400MM,COMPREENDENDO:CARGA
E DESCARGA,COLOCACAO NA VALA,MONTAGEM E REATERRO ATE A GERA
T.SUPERIOR DO TUBO E TESTE HIDROSTATICO.FORNEC.E ASSENT.
02517 | TUBO FERRO FUND.CENT.DUCTIL P/CAN.SOB PRES.CLAS.K-9,NBR 7675 | M | 1 | 1439.1 | 0 | 1439.1
,PONTA/BOLSA,REV.EST.ZINCO MET.PINT.INT.ARG.CIM.DIAM.400MM
20022 | MAO-DE-OBRA DE ASSENTADOR DE TUBOS (REDES SUBTERRANEAS), INC | H | 0.4 | 23.16 | 3 | 9.5419
LUSIVE ENCARGOS SOCIAIS DESONERADOS
20132 | MAO-DE-OBRA DE SERVENTE DA CONSTRUCAO CIVIL, INCLUSIVE ENCAR | H | 0.8 | 16.75 | 3 | 13.802
GOS SOCIAIS DESONERADOS
30031 | REATERRO VALA/CAVA COMPACT. MACO 30CM | M3 | 0.2 | 36.2302 | 0 | 7.246
30065 | CARGA E DESC. MAN. DE MAT. | T | 0.091 | 98.8106 | 0 | 8.9918
30415 | CAMINHAO CARROC. FIXA, 7,5T (CF) | H | 0.08 | 76.6522 | 0 | 6.1322
30438 | CAMINHAO TANQUE 6000L (CP) | H | 0.0022 | 200.8288 | 0 | 0.4418
30439 | CAMINHAO TANQUE 6000L (CF) | H | 0.0022 | 80.3621 | 0 | 0.1768
30523 | GUINDAUTO 3,5T, ALCANCE 5,90M (CP) | H | 0.08 | 55.1579 | 0 | 4.4126
30757 | BOMBA CENTRIFUGA AUTOESCORVANTE,MOTOR A GASOLINA,6,0CV (CP) | H | 0.024 | 11.9096 | 0 | 0.2858
30843 | TALHA-GUINCHO MAN. 4000KG (CP) | H | 0.16 | 0.5185 | 0 | 0.083
06.009.0058-0 | TUBO DE FºFº,CENTRIFUGADO,DUCTIL,P/CANALIZACOES SOB PRESSAO, | M |  | 1924.81
CLASSE K-9,PONTA/BOLSA,REVEST.EXT.C/ZINCO METALICO E PINT.BE
TUMINOSA E INT.COM ARGAMASSA DE CIMENTO,COM JUNTA ELASTICA,C
ONFORME ABNT NBR 7675,DIAMETRO DE 500MM,COMPREENDENDO:CARGA
E DESCARGA,COLOCACAO NA VALA,MONTAGEM E REATERRO ATE A GERA
T.SUPERIOR DO TUBO E TESTE HIDROSTATICO.FORNEC.E ASSENT.
01005 | CAMINHAO CARROC. FIXA, 7,5T (CF) | H | 0.1 | 80.2222 | 0 | 8.0222
01010 | CAMINHAO TANQUE 6000L (CP) | H | 0.0038 | 204.3988 | 0 | 0.7767
01011 | CAMINHAO TANQUE 6000L (CF) | H | 0.0038 | 83.9321 | 0 | 0.3189
01034 | BOMBA CENTRIFUGA AUTOESCORVANTE,MOTOR A GASOLINA,6,0CV (CP) | H | 0.024 | 11.9096 | 0 | 0.2858
01183 | TALHA-GUINCHO MAN. 4000KG (CP) | H | 0.2 | 0.5185 | 0 | 0.1037
01792 | REATERRO VALA/CAVA COMPACT. MACO 30CM | M3 | 0.25 | 41.8107 | 0 | 10.4527
01997 | MAO-DE-OBRA DE ASSENTADOR DE TUBOS (REDES SUBTERRANEAS), INC | H | 0.5 | 26.73 | 3 | 13.766
LUSIVE ENCARGOS SOCIAIS
01999 | MAO-DE-OBRA DE SERVENTE DA CONSTRUCAO CIVIL, INCLUSIVE ENCAR | H | 1 | 19.33 | 3 | 19.9099
GOS SOCIAIS
02003 | GUINDAUTO 3,5T, ALCANCE 7,0M (CP) | H | 0.1 | 60.3179 | 0 | 6.0318
02056 | CARGA E DESC. MAN. DE MAT. | T | 0.125 | 109.4746 | 0 | 13.6843
02519 | TUBO FERRO FUND.CENT.DUCTIL P/CAN.SOB.PRES.CLAS.K-9,NBR 7675 | M | 1 | 1851.46 | 0 | 1851.46
,PONTA/BOLSA,REV.EST.ZINCO MET.PINT.INT.ARG.CIM.DIAM.500MM
06.009.0058-A | TUBO DE FºFº,CENTRIFUGADO,DUCTIL,P/CANALIZACOES SOB PRESSAO, | M |  | 1916.68
CLASSE K-9,PONTA/BOLSA,REVEST.EXT.C/ZINCO METALICO E PINT.BE
TUMINOSA E INT.COM ARGAMASSA DE CIMENTO,COM JUNTA ELASTICA,C
ONFORME ABNT NBR 7675,DIAMETRO DE 500MM,COMPREENDENDO:CARGA
E DESCARGA,COLOCACAO NA VALA,MONTAGEM E REATERRO ATE A GERA
T.SUPERIOR DO TUBO E TESTE HIDROSTATICO.FORNEC.E ASSENT.
02519 | TUBO FERRO FUND.CENT.DUCTIL P/CAN.SOB.PRES.CLAS.K-9,NBR 7675 | M | 1 | 1851.46 | 0 | 1851.46
,PONTA/BOLSA,REV.EST.ZINCO MET.PINT.INT.ARG.CIM.DIAM.500MM
20022 | MAO-DE-OBRA DE ASSENTADOR DE TUBOS (REDES SUBTERRANEAS), INC | H | 0.5 | 23.16 | 3 | 11.9274
LUSIVE ENCARGOS SOCIAIS DESONERADOS
20132 | MAO-DE-OBRA DE SERVENTE DA CONSTRUCAO CIVIL, INCLUSIVE ENCAR | H | 1 | 16.75 | 3 | 17.2525
GOS SOCIAIS DESONERADOS
30031 | REATERRO VALA/CAVA COMPACT. MACO 30CM | M3 | 0.25 | 36.2302 | 0 | 9.0576
30065 | CARGA E DESC. MAN. DE MAT. | T | 0.125 | 98.8106 | 0 | 12.3513
30415 | CAMINHAO CARROC. FIXA, 7,5T (CF) | H | 0.1 | 76.6522 | 0 | 7.6652
30438 | CAMINHAO TANQUE 6000L (CP) | H | 0.0038 | 200.8288 | 0 | 0.7631
30439 | CAMINHAO TANQUE 6000L (CF) | H | 0.0038 | 80.3621 | 0 | 0.3054
30523 | GUINDAUTO 3,5T, ALCANCE 5,90M (CP) | H | 0.1 | 55.1579 | 0 | 5.5158
30757 | BOMBA CENTRIFUGA AUTOESCORVANTE,MOTOR A GASOLINA,6,0CV (CP) | H | 0.024 | 11.9096 | 0 | 0.2858
30843 | TALHA-GUINCHO MAN. 4000KG (CP) | H | 0.2 | 0.5185 | 0 | 0.1037
06.009.0059-0 | TUBO DE FºFº,CENTRIFUGADO,DUCTIL,P/CANALIZACOES SOB PRESSAO, | M |  | 2491.4
CLASSE K-9,PONTA/BOLSA,REVEST.EXT.C/ZINCO METALICO E PINT.BE
TUMINOSA E INT.COM ARGAMASSA DE CIMENTO,COM JUNTA ELASTICA,C
ONFORME ABNT NBR 7675,DIAMETRO DE 600MM,COMPREENDENDO:CARGA
E DESCARGA,COLOCACAO NA VALA,MONTAGEM E REATERRO ATE A GERAT
.SUPERIOR DO TUBO E TESTE HIDROSTATICO.FORNEC.E ASSENT.
01005 | CAMINHAO CARROC. FIXA, 7,5T (CF) | H | 0.12 | 80.2222 | 0 | 9.6267
01010 | CAMINHAO TANQUE 6000L (CP) | H | 0.0055 | 204.3988 | 0 | 1.1242
01011 | CAMINHAO TANQUE 6000L (CF) | H | 0.0055 | 83.9321 | 0 | 0.4616
01034 | BOMBA CENTRIFUGA AUTOESCORVANTE,MOTOR A GASOLINA,6,0CV (CP) | H | 0.024 | 11.9096 | 0 | 0.2858
01183 | TALHA-GUINCHO MAN. 4000KG (CP) | H | 0.24 | 0.5185 | 0 | 0.1244
01792 | REATERRO VALA/CAVA COMPACT. MACO 30CM | M3 | 0.3 | 41.8107 | 0 | 12.5432
01997 | MAO-DE-OBRA DE ASSENTADOR DE TUBOS (REDES SUBTERRANEAS), INC | H | 0.6 | 26.73 | 3 | 16.5191
LUSIVE ENCARGOS SOCIAIS
01999 | MAO-DE-OBRA DE SERVENTE DA CONSTRUCAO CIVIL, INCLUSIVE ENCAR | H | 1.2 | 19.33 | 3 | 23.8919
GOS SOCIAIS
02003 | GUINDAUTO 3,5T, ALCANCE 7,0M (CP) | H | 0.12 | 60.3179 | 0 | 7.2381
02056 | CARGA E DESC. MAN. DE MAT. | T | 0.165 | 109.4746 | 0 | 18.0633
02521 | TUBO FERRO FUND.CENT.DUCTIL P/CAN.SOB PRES.CLAS.K-9,NBR 7675 | M | 1 | 2401.53 | 0 | 2401.53
,PONTA/BOLSA,REV.EST.ZINCO MET.PINT.INT.ARG.CIM.DIAM.600MM
06.009.0059-A | TUBO DE FºFº,CENTRIFUGADO,DUCTIL,P/CANALIZACOES SOB PRESSAO, | M |  | 2481.49
CLASSE K-9,PONTA/BOLSA,REVEST.EXT.C/ZINCO METALICO E PINT.BE
TUMINOSA E INT.COM ARGAMASSA DE CIMENTO,COM JUNTA ELASTICA,C
ONFORME ABNT NBR 7675,DIAMETRO DE 600MM,COMPREENDENDO:CARGA
E DESCARGA,COLOCACAO NA VALA,MONTAGEM E REATERRO ATE A GERAT
.SUPERIOR DO TUBO E TESTE HIDROSTATICO.FORNEC.E ASSENT.
02521 | TUBO FERRO FUND.CENT.DUCTIL P/CAN.SOB PRES.CLAS.K-9,NBR 7675 | M | 1 | 2401.53 | 0 | 2401.53
,PONTA/BOLSA,REV.EST.ZINCO MET.PINT.INT.ARG.CIM.DIAM.600MM
20022 | MAO-DE-OBRA DE ASSENTADOR DE TUBOS (REDES SUBTERRANEAS), INC | H | 0.6 | 23.16 | 3 | 14.3129
LUSIVE ENCARGOS SOCIAIS DESONERADOS
20132 | MAO-DE-OBRA DE SERVENTE DA CONSTRUCAO CIVIL, INCLUSIVE ENCAR | H | 1.2 | 16.75 | 3 | 20.703
GOS SOCIAIS DESONERADOS
30031 | REATERRO VALA/CAVA COMPACT. MACO 30CM | M3 | 0.3 | 36.2302 | 0 | 10.8691
30065 | CARGA E DESC. MAN. DE MAT. | T | 0.165 | 98.8106 | 0 | 16.3037
30415 | CAMINHAO CARROC. FIXA, 7,5T (CF) | H | 0.12 | 76.6522 | 0 | 9.1983
30438 | CAMINHAO TANQUE 6000L (CP) | H | 0.0055 | 200.8288 | 0 | 1.1046
30439 | CAMINHAO TANQUE 6000L (CF) | H | 0.0055 | 80.3621 | 0 | 0.442
30523 | GUINDAUTO 3,5T, ALCANCE 5,90M (CP) | H | 0.12 | 55.1579 | 0 | 6.6189
30757 | BOMBA CENTRIFUGA AUTOESCORVANTE,MOTOR A GASOLINA,6,0CV (CP) | H | 0.024 | 11.9096 | 0 | 0.2858
30843 | TALHA-GUINCHO MAN. 4000KG (CP) | H | 0.24 | 0.5185 | 0 | 0.1244
06.009.0060-0 | TUBO DE FºFº,CENTRIFUGADO,DUCTIL,P/CANALIZACOES SOB PRESSAO, | M |  | 3487.89
CLASSE K-9,PONTA/BOLSA,REVEST.EXT.C/ZINCO METALICO E PINT.BE
TUMINOSA E INT.COM ARGAMASSA DE CIMENTO,COM JUNTA ELASTICA,C
ONFORME ABNT NBR 7675,DIAMETRO DE 700MM,COMPREENDENDO:CARGA
E DESCARGA,COLOCACAO NA VALA,MONTAGEM E REATERRO ATE A GERAT
.SUPERIOR DO TUBO E TESTE HIDROSTATICO.FORNEC.E ASSENT.
01005 | CAMINHAO CARROC. FIXA, 7,5T (CF) | H | 0.14 | 80.2222 | 0 | 11.2311
01010 | CAMINHAO TANQUE 6000L (CP) | H | 0.0064 | 204.3988 | 0 | 1.3082
01011 | CAMINHAO TANQUE 6000L (CF) | H | 0.0064 | 83.9321 | 0 | 0.5372
01034 | BOMBA CENTRIFUGA AUTOESCORVANTE,MOTOR A GASOLINA,6,0CV (CP) | H | 0.028 | 11.9096 | 0 | 0.3335
01183 | TALHA-GUINCHO MAN. 4000KG (CP) | H | 0.28 | 0.5185 | 0 | 0.1452
01792 | REATERRO VALA/CAVA COMPACT. MACO 30CM | M3 | 0.35 | 41.8107 | 0 | 14.6337
01997 | MAO-DE-OBRA DE ASSENTADOR DE TUBOS (REDES SUBTERRANEAS), INC | H | 0.7 | 26.73 | 3 | 19.2723
LUSIVE ENCARGOS SOCIAIS
01999 | MAO-DE-OBRA DE SERVENTE DA CONSTRUCAO CIVIL, INCLUSIVE ENCAR | H | 1.4 | 19.33 | 3 | 27.8739
GOS SOCIAIS
02003 | GUINDAUTO 3,5T, ALCANCE 7,0M (CP) | H | 0.14 | 60.3179 | 0 | 8.4445
02056 | CARGA E DESC. MAN. DE MAT. | T | 0.192 | 109.4746 | 0 | 21.0191
06500 | TUBO FERRO FUND.CENT.DUCTIL P/CAN.SOB PRES.CLAS.K-9,NBR 7675 | M | 1 | 3383.1 | 0 | 3383.1
,PONTA/BOLSA,REV.EST.ZINCO MET.PINT.INT.ARG.CIM.DIAM.700MM
06.009.0060-A | TUBO DE FºFº,CENTRIFUGADO,DUCTIL,P/CANALIZACOES SOB PRESSAO, | M |  | 3476.33
CLASSE K-9,PONTA/BOLSA,REVEST.EXT.C/ZINCO METALICO E PINT.BE
TUMINOSA E INT.COM ARGAMASSA DE CIMENTO,COM JUNTA ELASTICA,C
ONFORME ABNT NBR 7675,DIAMETRO DE 700MM,COMPREENDENDO:CARGA
E DESCARGA,COLOCACAO NA VALA,MONTAGEM E REATERRO ATE A GERAT
.SUPERIOR DO TUBO E TESTE HIDROSTATICO.FORNEC.E ASSENT.
06500 | TUBO FERRO FUND.CENT.DUCTIL P/CAN.SOB PRES.CLAS.K-9,NBR 7675 | M | 1 | 3383.1 | 0 | 3383.1
,PONTA/BOLSA,REV.EST.ZINCO MET.PINT.INT.ARG.CIM.DIAM.700MM
20022 | MAO-DE-OBRA DE ASSENTADOR DE TUBOS (REDES SUBTERRANEAS), INC | H | 0.7 | 23.16 | 3 | 16.6984
LUSIVE ENCARGOS SOCIAIS DESONERADOS
20132 | MAO-DE-OBRA DE SERVENTE DA CONSTRUCAO CIVIL, INCLUSIVE ENCAR | H | 1.4 | 16.75 | 3 | 24.1535
GOS SOCIAIS DESONERADOS
30031 | REATERRO VALA/CAVA COMPACT. MACO 30CM | M3 | 0.35 | 36.2302 | 0 | 12.6806
30065 | CARGA E DESC. MAN. DE MAT. | T | 0.192 | 98.8106 | 0 | 18.9716
30415 | CAMINHAO CARROC. FIXA, 7,5T (CF) | H | 0.14 | 76.6522 | 0 | 10.7313
30438 | CAMINHAO TANQUE 6000L (CP) | H | 0.0064 | 200.8288 | 0 | 1.2853
30439 | CAMINHAO TANQUE 6000L (CF) | H | 0.0064 | 80.3621 | 0 | 0.5143
30523 | GUINDAUTO 3,5T, ALCANCE 5,90M (CP) | H | 0.14 | 55.1579 | 0 | 7.7221
30757 | BOMBA CENTRIFUGA AUTOESCORVANTE,MOTOR A GASOLINA,6,0CV (CP) | H | 0.028 | 11.9096 | 0 | 0.3335
30843 | TALHA-GUINCHO MAN. 4000KG (CP) | H | 0.28 | 0.5185 | 0 | 0.1452
06.009.0061-0 | TUBO DE FºFº,CENTRIFUGADO,DUCTIL,P/CANALIZACOES SOB PRESSAO, | M |  | 4170.78
CLASSE K-9,PONTA/BOLSA,REVEST.EXT.C/ZINCO METALICO E PINT.BE
TUMINOSA E INT.COM ARGAMASSA DE CIMENTO,COM JUNTA ELASTICA,C
ONFORME ABNT NBR 7675,DIAMETRO DE 800MM,COMPREENDENDO:CARGA
E DESCARGA,COLOCACAO NA VALA,MONTAGEM E REATERRO ATE A GERAT
.SUPERIOR DO TUBO E TESTE HIDROSTATICO.FORNEC.E ASSENT.
01005 | CAMINHAO CARROC. FIXA, 7,5T (CF) | H | 0.16 | 80.2222 | 0 | 12.8356
01010 | CAMINHAO TANQUE 6000L (CP) | H | 0.0073 | 204.3988 | 0 | 1.4921
01011 | CAMINHAO TANQUE 6000L (CF) | H | 0.0073 | 83.9321 | 0 | 0.6127
01034 | BOMBA CENTRIFUGA AUTOESCORVANTE,MOTOR A GASOLINA,6,0CV (CP) | H | 0.032 | 11.9096 | 0 | 0.3811
01183 | TALHA-GUINCHO MAN. 4000KG (CP) | H | 0.32 | 0.5185 | 0 | 0.1659
01792 | REATERRO VALA/CAVA COMPACT. MACO 30CM | M3 | 0.4 | 41.8107 | 0 | 16.7243
01997 | MAO-DE-OBRA DE ASSENTADOR DE TUBOS (REDES SUBTERRANEAS), INC | H | 0.8 | 26.73 | 3 | 22.0255
LUSIVE ENCARGOS SOCIAIS
01999 | MAO-DE-OBRA DE SERVENTE DA CONSTRUCAO CIVIL, INCLUSIVE ENCAR | H | 1.6 | 19.33 | 3 | 31.8558
GOS SOCIAIS
02003 | GUINDAUTO 3,5T, ALCANCE 7,0M (CP) | H | 0.16 | 60.3179 | 0 | 9.6509
02056 | CARGA E DESC. MAN. DE MAT. | T | 0.219 | 109.4746 | 0 | 23.9749
06501 | TUBO FERRO FUND.CENT.DUCTIL P/CAN.SOB PRES.CLAS.K-9,NBR 7675 | M | 1 | 4051.07 | 0 | 4051.07
,PONTA/BOLSA,REV.EST.ZINCO MET.PINT.INT.ARG.CIM.DIAM.800MM
06.009.0061-A | TUBO DE FºFº,CENTRIFUGADO,DUCTIL,P/CANALIZACOES SOB PRESSAO, | M |  | 4157.57
CLASSE K-9,PONTA/BOLSA,REVEST.EXT.C/ZINCO METALICO E PINT.BE
TUMINOSA E INT.COM ARGAMASSA DE CIMENTO,COM JUNTA ELASTICA,C
ONFORME ABNT NBR 7675,DIAMETRO DE 800MM,COMPREENDENDO:CARGA
E DESCARGA,COLOCACAO NA VALA,MONTAGEM E REATERRO ATE A GERAT
.SUPERIOR DO TUBO E TESTE HIDROSTATICO.FORNEC.E ASSENT.
06501 | TUBO FERRO FUND.CENT.DUCTIL P/CAN.SOB PRES.CLAS.K-9,NBR 7675 | M | 1 | 4051.07 | 0 | 4051.07
,PONTA/BOLSA,REV.EST.ZINCO MET.PINT.INT.ARG.CIM.DIAM.800MM
20022 | MAO-DE-OBRA DE ASSENTADOR DE TUBOS (REDES SUBTERRANEAS), INC | H | 0.8 | 23.16 | 3 | 19.0838
LUSIVE ENCARGOS SOCIAIS DESONERADOS
20132 | MAO-DE-OBRA DE SERVENTE DA CONSTRUCAO CIVIL, INCLUSIVE ENCAR | H | 1.6 | 16.75 | 3 | 27.604
GOS SOCIAIS DESONERADOS
30031 | REATERRO VALA/CAVA COMPACT. MACO 30CM | M3 | 0.4 | 36.2302 | 0 | 14.4921
30065 | CARGA E DESC. MAN. DE MAT. | T | 0.219 | 98.8106 | 0 | 21.6395
30415 | CAMINHAO CARROC. FIXA, 7,5T (CF) | H | 0.16 | 76.6522 | 0 | 12.2644
30438 | CAMINHAO TANQUE 6000L (CP) | H | 0.0073 | 200.8288 | 0 | 1.4661
30439 | CAMINHAO TANQUE 6000L (CF) | H | 0.0073 | 80.3621 | 0 | 0.5866
30523 | GUINDAUTO 3,5T, ALCANCE 5,90M (CP) | H | 0.16 | 55.1579 | 0 | 8.8253
30757 | BOMBA CENTRIFUGA AUTOESCORVANTE,MOTOR A GASOLINA,6,0CV (CP) | H | 0.032 | 11.9096 | 0 | 0.3811
30843 | TALHA-GUINCHO MAN. 4000KG (CP) | H | 0.32 | 0.5185 | 0 | 0.1659
06.009.0062-0 | TUBO DE FºFº,CENTRIFUGADO,DUCTIL,P/CANALIZACOES SOB PRESSAO, | M |  | 4876.42
CLASSE K-9,PONTA/BOLSA,REVEST.EXT.C/ZINCO METALICO E PINT.BE
TUMINOSA E INT.COM ARGAMASSA DE CIMENTO,COM JUNTA ELASTICA,C
ONFORME ABNT NBR 7675,DIAMETRO DE 900MM,COMPREENDENDO:CARGA
E DESCARGA,COLOCACAO NA VALA,MONTAGEM E REATERRO ATE A GERAT
.SUPERIOR DO TUBO E TESTE HIDROSTATICO.FORNEC.E ASSENT.
01005 | CAMINHAO CARROC. FIXA, 7,5T (CF) | H | 0.18 | 80.2222 | 0 | 14.44
01010 | CAMINHAO TANQUE 6000L (CP) | H | 0.0082 | 204.3988 | 0 | 1.6761
01011 | CAMINHAO TANQUE 6000L (CF) | H | 0.0082 | 83.9321 | 0 | 0.6882
01034 | BOMBA CENTRIFUGA AUTOESCORVANTE,MOTOR A GASOLINA,6,0CV (CP) | H | 0.036 | 11.9096 | 0 | 0.4287
01183 | TALHA-GUINCHO MAN. 4000KG (CP) | H | 0.36 | 0.5185 | 0 | 0.1867
01792 | REATERRO VALA/CAVA COMPACT. MACO 30CM | M3 | 0.45 | 41.8107 | 0 | 18.8148
01997 | MAO-DE-OBRA DE ASSENTADOR DE TUBOS (REDES SUBTERRANEAS), INC | H | 0.9 | 26.73 | 3 | 24.7787
LUSIVE ENCARGOS SOCIAIS
01999 | MAO-DE-OBRA DE SERVENTE DA CONSTRUCAO CIVIL, INCLUSIVE ENCAR | H | 1.8 | 19.33 | 3 | 35.8378
GOS SOCIAIS
02003 | GUINDAUTO 3,5T, ALCANCE 7,0M (CP) | H | 0.18 | 60.3179 | 0 | 10.8572
02056 | CARGA E DESC. MAN. DE MAT. | T | 0.246 | 109.4746 | 0 | 26.9308
06502 | TUBO FERRO FUND.CENT.DUCTIL P/CAN.SOB PRES.CLAS.K-9,NBR-7675 | M | 1 | 4741.79 | 0 | 4741.79
,PONTA/BOLSA,REV.EST.ZINCO MET.PINT.INT.ARG.CIM.DIAM.900MM
06.009.0062-A | TUBO DE FºFº,CENTRIFUGADO,DUCTIL,P/CANALIZACOES SOB PRESSAO, | M |  | 4861.57
CLASSE K-9,PONTA/BOLSA,REVEST.EXT.C/ZINCO METALICO E PINT.BE
TUMINOSA E INT.COM ARGAMASSA DE CIMENTO,COM JUNTA ELASTICA,C
ONFORME ABNT NBR 7675,DIAMETRO DE 900MM,COMPREENDENDO:CARGA
E DESCARGA,COLOCACAO NA VALA,MONTAGEM E REATERRO ATE A GERAT
.SUPERIOR DO TUBO E TESTE HIDROSTATICO.FORNEC.E ASSENT.
06502 | TUBO FERRO FUND.CENT.DUCTIL P/CAN.SOB PRES.CLAS.K-9,NBR-7675 | M | 1 | 4741.79 | 0 | 4741.79
,PONTA/BOLSA,REV.EST.ZINCO MET.PINT.INT.ARG.CIM.DIAM.900MM
20022 | MAO-DE-OBRA DE ASSENTADOR DE TUBOS (REDES SUBTERRANEAS), INC | H | 0.9 | 23.16 | 3 | 21.4693
LUSIVE ENCARGOS SOCIAIS DESONERADOS
20132 | MAO-DE-OBRA DE SERVENTE DA CONSTRUCAO CIVIL, INCLUSIVE ENCAR | H | 1.8 | 16.75 | 3 | 31.0545
GOS SOCIAIS DESONERADOS
30031 | REATERRO VALA/CAVA COMPACT. MACO 30CM | M3 | 0.45 | 36.2302 | 0 | 16.3036
30065 | CARGA E DESC. MAN. DE MAT. | T | 0.246 | 98.8106 | 0 | 24.3074
30415 | CAMINHAO CARROC. FIXA, 7,5T (CF) | H | 0.18 | 76.6522 | 0 | 13.7974
30438 | CAMINHAO TANQUE 6000L (CP) | H | 0.0082 | 200.8288 | 0 | 1.6468
30439 | CAMINHAO TANQUE 6000L (CF) | H | 0.0082 | 80.3621 | 0 | 0.659
30523 | GUINDAUTO 3,5T, ALCANCE 5,90M (CP) | H | 0.18 | 55.1579 | 0 | 9.9284
30757 | BOMBA CENTRIFUGA AUTOESCORVANTE,MOTOR A GASOLINA,6,0CV (CP) | H | 0.036 | 11.9096 | 0 | 0.4287
30843 | TALHA-GUINCHO MAN. 4000KG (CP) | H | 0.36 | 0.5185 | 0 | 0.1867
06.009.0063-0 | TUBO DE FºFº,CENTRIFUGADO,DUCTIL,P/CANALIZACOES SOB PRESSAO, | M |  | 5680.94
CLASSE K-9,PONTA/BOLSA,REVEST.EXT.C/ZINCO METALICO E PINT.BE
TUMINOSA E INT.COM ARGAMASSA DE CIMENTO,COM JUNTA ELASTICA,C
ONFORME ABNT NBR 7675,DIAMETRO DE 1000MM,COMPREENDENDO:CARGA
E DESCARGA,COLOCACAO NA VALA,MONTAGEM E REATERRO ATE GERATR
.SUPERIOR DO TUBO E TESTE HIDROSTATICO.FORNEC.E ASSENTAMENTO
01005 | CAMINHAO CARROC. FIXA, 7,5T (CF) | H | 0.2 | 80.2222 | 0 | 16.0444
01010 | CAMINHAO TANQUE 6000L (CP) | H | 0.0091 | 204.3988 | 0 | 1.86
01011 | CAMINHAO TANQUE 6000L (CF) | H | 0.0091 | 83.9321 | 0 | 0.7638
01034 | BOMBA CENTRIFUGA AUTOESCORVANTE,MOTOR A GASOLINA,6,0CV (CP) | H | 0.04 | 11.9096 | 0 | 0.4764
01183 | TALHA-GUINCHO MAN. 4000KG (CP) | H | 0.04 | 0.5185 | 0 | 0.0207
01792 | REATERRO VALA/CAVA COMPACT. MACO 30CM | M3 | 0.5 | 41.8107 | 0 | 20.9054
01997 | MAO-DE-OBRA DE ASSENTADOR DE TUBOS (REDES SUBTERRANEAS), INC | H | 1 | 26.73 | 3 | 27.5319
LUSIVE ENCARGOS SOCIAIS
01999 | MAO-DE-OBRA DE SERVENTE DA CONSTRUCAO CIVIL, INCLUSIVE ENCAR | H | 2 | 19.33 | 3 | 39.8198
GOS SOCIAIS
02003 | GUINDAUTO 3,5T, ALCANCE 7,0M (CP) | H | 0.2 | 60.3179 | 0 | 12.0636
02056 | CARGA E DESC. MAN. DE MAT. | T | 0.273 | 109.4746 | 0 | 29.8866
06503 | TUBO FERRO FUND.CENT.DUCTIL P/CAN.SOB PRES.CLAS.K-9,NBR 7675 | M | 1 | 5531.57 | 0 | 5531.57
,PONTA/BOLSA,REV.EST.ZINCO MET.PINT.INT.ARG.CIM.DIAM.1000MM
06.009.0063-A | TUBO DE FºFº,CENTRIFUGADO,DUCTIL,P/CANALIZACOES SOB PRESSAO, | M |  | 5664.43
CLASSE K-9,PONTA/BOLSA,REVEST.EXT.C/ZINCO METALICO E PINT.BE
TUMINOSA E INT.COM ARGAMASSA DE CIMENTO,COM JUNTA ELASTICA,C
ONFORME ABNT NBR 7675,DIAMETRO DE 1000MM,COMPREENDENDO:CARGA
E DESCARGA,COLOCACAO NA VALA,MONTAGEM E REATERRO ATE GERATR
.SUPERIOR DO TUBO E TESTE HIDROSTATICO.FORNEC.E ASSENTAMENTO
06503 | TUBO FERRO FUND.CENT.DUCTIL P/CAN.SOB PRES.CLAS.K-9,NBR 7675 | M | 1 | 5531.57 | 0 | 5531.57
,PONTA/BOLSA,REV.EST.ZINCO MET.PINT.INT.ARG.CIM.DIAM.1000MM
20022 | MAO-DE-OBRA DE ASSENTADOR DE TUBOS (REDES SUBTERRANEAS), INC | H | 1 | 23.16 | 3 | 23.8548
LUSIVE ENCARGOS SOCIAIS DESONERADOS
20132 | MAO-DE-OBRA DE SERVENTE DA CONSTRUCAO CIVIL, INCLUSIVE ENCAR | H | 2 | 16.75 | 3 | 34.505
GOS SOCIAIS DESONERADOS
30031 | REATERRO VALA/CAVA COMPACT. MACO 30CM | M3 | 0.5 | 36.2302 | 0 | 18.1151
30065 | CARGA E DESC. MAN. DE MAT. | T | 0.273 | 98.8106 | 0 | 26.9753
30415 | CAMINHAO CARROC. FIXA, 7,5T (CF) | H | 0.2 | 76.6522 | 0 | 15.3304
30438 | CAMINHAO TANQUE 6000L (CP) | H | 0.0091 | 200.8288 | 0 | 1.8275
30439 | CAMINHAO TANQUE 6000L (CF) | H | 0.0091 | 80.3621 | 0 | 0.7313
30523 | GUINDAUTO 3,5T, ALCANCE 5,90M (CP) | H | 0.2 | 55.1579 | 0 | 11.0316
30757 | BOMBA CENTRIFUGA AUTOESCORVANTE,MOTOR A GASOLINA,6,0CV (CP) | H | 0.04 | 11.9096 | 0 | 0.4764
30843 | TALHA-GUINCHO MAN. 4000KG (CP) | H | 0.04 | 0.5185 | 0 | 0.0207
06.009.0064-0 | TUBO DE FºFº,CENTRIFUGADO,DUCTIL,P/CANALIZACOES SOB PRESSAO, | M |  | 7412.05
CLASSE K-9,PONTA/BOLSA,REVEST.EXT.C/ZINCO METALICO E PINT.BE
TUMINOSA E INT.COM ARGAMASSA DE CIMENTO,COM JUNTA ELASTICA,C
ONFORME ABNT NBR 7675,DIAMETRO DE 1200MM,COMPREENDENDO:CARGA
E DESCARGA,COLOCACAO NA VALA,MONTAGEM E REATERRO ATE GERATR
.SUPERIOR DO TUBO E TESTE HIDROSTATICO.FORNEC.E ASSENTAMENTO
01005 | CAMINHAO CARROC. FIXA, 7,5T (CF) | H | 0.026 | 80.2222 | 0 | 2.0858
01010 | CAMINHAO TANQUE 6000L (CP) | H | 0.012 | 204.3988 | 0 | 2.4528
01011 | CAMINHAO TANQUE 6000L (CF) | H | 0.012 | 83.9321 | 0 | 1.0072
01034 | BOMBA CENTRIFUGA AUTOESCORVANTE,MOTOR A GASOLINA,6,0CV (CP) | H | 0.053 | 11.9096 | 0 | 0.6312
01183 | TALHA-GUINCHO MAN. 4000KG (CP) | H | 0.053 | 0.5185 | 0 | 0.0275
01792 | REATERRO VALA/CAVA COMPACT. MACO 30CM | M3 | 0.67 | 41.8107 | 0 | 28.0132
01997 | MAO-DE-OBRA DE ASSENTADOR DE TUBOS (REDES SUBTERRANEAS), INC | H | 1.33 | 26.73 | 3 | 36.6174
LUSIVE ENCARGOS SOCIAIS
01999 | MAO-DE-OBRA DE SERVENTE DA CONSTRUCAO CIVIL, INCLUSIVE ENCAR | H | 2.66 | 19.33 | 3 | 52.9603
GOS SOCIAIS
02003 | GUINDAUTO 3,5T, ALCANCE 7,0M (CP) | H | 0.026 | 60.3179 | 0 | 1.5683
02056 | CARGA E DESC. MAN. DE MAT. | T | 0.328 | 109.4746 | 0 | 35.9077
06504 | TUBO FERRO FUND.CENT.DUCTIL P/CAN.SOB PRES.CLAS.K-9,NBR 7675 | M | 1 | 7250.78 | 0 | 7250.78
,PONTA/BOLSA,REV.EST.ZINCO MET.PINT.INT.ARG.CIM.DIAM.1200MM
06.009.0064-A | TUBO DE FºFº,CENTRIFUGADO,DUCTIL,P/CANALIZACOES SOB PRESSAO, | M |  | 7392.54
CLASSE K-9,PONTA/BOLSA,REVEST.EXT.C/ZINCO METALICO E PINT.BE
TUMINOSA E INT.COM ARGAMASSA DE CIMENTO,COM JUNTA ELASTICA,C
ONFORME ABNT NBR 7675,DIAMETRO DE 1200MM,COMPREENDENDO:CARGA
E DESCARGA,COLOCACAO NA VALA,MONTAGEM E REATERRO ATE GERATR
.SUPERIOR DO TUBO E TESTE HIDROSTATICO.FORNEC.E ASSENTAMENTO
06504 | TUBO FERRO FUND.CENT.DUCTIL P/CAN.SOB PRES.CLAS.K-9,NBR 7675 | M | 1 | 7250.78 | 0 | 7250.78
,PONTA/BOLSA,REV.EST.ZINCO MET.PINT.INT.ARG.CIM.DIAM.1200MM
20022 | MAO-DE-OBRA DE ASSENTADOR DE TUBOS (REDES SUBTERRANEAS), INC | H | 1.33 | 23.16 | 3 | 31.7269
LUSIVE ENCARGOS SOCIAIS DESONERADOS
20132 | MAO-DE-OBRA DE SERVENTE DA CONSTRUCAO CIVIL, INCLUSIVE ENCAR | H | 2.66 | 16.75 | 3 | 45.8917
GOS SOCIAIS DESONERADOS
30031 | REATERRO VALA/CAVA COMPACT. MACO 30CM | M3 | 0.67 | 36.2302 | 0 | 24.2742
30065 | CARGA E DESC. MAN. DE MAT. | T | 0.328 | 98.8106 | 0 | 32.4099
30415 | CAMINHAO CARROC. FIXA, 7,5T (CF) | H | 0.026 | 76.6522 | 0 | 1.993
30438 | CAMINHAO TANQUE 6000L (CP) | H | 0.012 | 200.8288 | 0 | 2.4099
30439 | CAMINHAO TANQUE 6000L (CF) | H | 0.012 | 80.3621 | 0 | 0.9643
30523 | GUINDAUTO 3,5T, ALCANCE 5,90M (CP) | H | 0.026 | 55.1579 | 0 | 1.4341
30757 | BOMBA CENTRIFUGA AUTOESCORVANTE,MOTOR A GASOLINA,6,0CV (CP) | H | 0.053 | 11.9096 | 0 | 0.6312
30843 | TALHA-GUINCHO MAN. 4000KG (CP) | H | 0.053 | 0.5185 | 0 | 0.0275
06.009.0081-0 | TUBO DE FºFº,CENTRIFUGADO,DUCTIL,P/CANALIZACOES SOB PRESSAO, | M |  | 577.28
CLASSE K-7,CONFORME ABNT NBR 7675,PONTA/BOLSA,REVEST.EXT.COM
ZINCO METALICO E PINT.BETUMINOSA E INT.COM ARGAMASSA DE CIME
COM JUNTA ELASTICA,DIAMETRO DE 150MM,COMPREENDENDO:CARGA E D
ESCARGA,COLOCACAO NA VALA,MONTAGEM E REATERRO ATE A GERATRIZ
SUPERIOR DO TUBO E TESTE HIDROSTATICO.FORNEC.E ASSENTAMENTO
01010 | CAMINHAO TANQUE 6000L (CP) | H | 0.0004 | 204.3988 | 0 | 0.0818
01011 | CAMINHAO TANQUE 6000L (CF) | H | 0.0004 | 83.9321 | 0 | 0.0336
01034 | BOMBA CENTRIFUGA AUTOESCORVANTE,MOTOR A GASOLINA,6,0CV (CP) | H | 0.024 | 11.9096 | 0 | 0.2858
01792 | REATERRO VALA/CAVA COMPACT. MACO 30CM | M3 | 0.075 | 41.8107 | 0 | 3.1358
01997 | MAO-DE-OBRA DE ASSENTADOR DE TUBOS (REDES SUBTERRANEAS), INC | H | 0.15 | 26.73 | 3 | 4.1298
LUSIVE ENCARGOS SOCIAIS
01999 | MAO-DE-OBRA DE SERVENTE DA CONSTRUCAO CIVIL, INCLUSIVE ENCAR | H | 0.45 | 19.33 | 3 | 8.9595
GOS SOCIAIS
02056 | CARGA E DESC. MAN. DE MAT. | T | 0.026 | 109.4746 | 0 | 2.8463
04146 | TUBO FERRO FUND.CENT.DUCTIL P/CAN.SOB PRES.CLAS.K-7,NBR 7675 | M | 1 | 557.81 | 0 | 557.81
,PONTA/BOLSA,REV.EST.ZINCO MET.PINT.INT.ARG.CIM.DIAM.150MM
06.009.0081-A | TUBO DE FºFº,CENTRIFUGADO,DUCTIL,P/CANALIZACOES SOB PRESSAO, | M |  | 574.83
CLASSE K-7,CONFORME ABNT NBR 7675,PONTA/BOLSA,REVEST.EXT.COM
ZINCO METALICO E PINT.BETUMINOSA E INT.COM ARGAMASSA DE CIME
COM JUNTA ELASTICA,DIAMETRO DE 150MM,COMPREENDENDO:CARGA E D
ESCARGA,COLOCACAO NA VALA,MONTAGEM E REATERRO ATE A GERATRIZ
SUPERIOR DO TUBO E TESTE HIDROSTATICO.FORNEC.E ASSENTAMENTO
04146 | TUBO FERRO FUND.CENT.DUCTIL P/CAN.SOB PRES.CLAS.K-7,NBR 7675 | M | 1 | 557.81 | 0 | 557.81
,PONTA/BOLSA,REV.EST.ZINCO MET.PINT.INT.ARG.CIM.DIAM.150MM
20022 | MAO-DE-OBRA DE ASSENTADOR DE TUBOS (REDES SUBTERRANEAS), INC | H | 0.15 | 23.16 | 3 | 3.5782
LUSIVE ENCARGOS SOCIAIS DESONERADOS
20132 | MAO-DE-OBRA DE SERVENTE DA CONSTRUCAO CIVIL, INCLUSIVE ENCAR | H | 0.45 | 16.75 | 3 | 7.7636
GOS SOCIAIS DESONERADOS
30031 | REATERRO VALA/CAVA COMPACT. MACO 30CM | M3 | 0.075 | 36.2302 | 0 | 2.7173
30065 | CARGA E DESC. MAN. DE MAT. | T | 0.026 | 98.8106 | 0 | 2.5691
30438 | CAMINHAO TANQUE 6000L (CP) | H | 0.0004 | 200.8288 | 0 | 0.0803
30439 | CAMINHAO TANQUE 6000L (CF) | H | 0.0004 | 80.3621 | 0 | 0.0321
30757 | BOMBA CENTRIFUGA AUTOESCORVANTE,MOTOR A GASOLINA,6,0CV (CP) | H | 0.024 | 11.9096 | 0 | 0.2858
06.009.0082-0 | TUBO DE FºFº,CENTRIFUGADO,DUCTIL,P/CANALIZACOES SOB PRESSAO, | M |  | 695.96
CLASSE K-7,CONFORME ABNT NBR 7675,PONTA/BOLSA,REVEST.EXT.COM
ZINCO METALICO E PINT.BETUMINOSA E INT.COM ARGAMASSA DE CIM
ENTO COM JUNTA ELASTICA,DIAM. DE 200MM,COMPREENDENDO:CARGA E
DESCARGA,COLOCACAO NA VALA,MONTAGEM E REATERRO ATE A GERATR
.SUPERIOR DO TUBO E TESTE HIDROSTATICO.FORNEC.E ASSENT.
01010 | CAMINHAO TANQUE 6000L (CP) | H | 0.0006 | 204.3988 | 0 | 0.1226
01011 | CAMINHAO TANQUE 6000L (CF) | H | 0.0006 | 83.9321 | 0 | 0.0504
01034 | BOMBA CENTRIFUGA AUTOESCORVANTE,MOTOR A GASOLINA,6,0CV (CP) | H | 0.024 | 11.9096 | 0 | 0.2858
01792 | REATERRO VALA/CAVA COMPACT. MACO 30CM | M3 | 0.1 | 41.8107 | 0 | 4.1811
01997 | MAO-DE-OBRA DE ASSENTADOR DE TUBOS (REDES SUBTERRANEAS), INC | H | 0.2 | 26.73 | 3 | 5.5064
LUSIVE ENCARGOS SOCIAIS
01999 | MAO-DE-OBRA DE SERVENTE DA CONSTRUCAO CIVIL, INCLUSIVE ENCAR | H | 0.75 | 19.33 | 3 | 14.9324
GOS SOCIAIS
02056 | CARGA E DESC. MAN. DE MAT. | T | 0.037 | 109.4746 | 0 | 4.0506
04147 | TUBO FERRO FUND.CENT.DUCTIL P/CAN.SOB PRES.CLAS.K-7,NBR 7675 | M | 1 | 666.84 | 0 | 666.84
,PONTA/BOLSA,REV.EST.ZINCO MET.PINT.INT.ARG.CIM.DIAM.200MM
06.009.0082-A | TUBO DE FºFº,CENTRIFUGADO,DUCTIL,P/CANALIZACOES SOB PRESSAO, | M |  | 692.28
CLASSE K-7,CONFORME ABNT NBR 7675,PONTA/BOLSA,REVEST.EXT.COM
ZINCO METALICO E PINT.BETUMINOSA E INT.COM ARGAMASSA DE CIM
ENTO COM JUNTA ELASTICA,DIAM. DE 200MM,COMPREENDENDO:CARGA E
DESCARGA,COLOCACAO NA VALA,MONTAGEM E REATERRO ATE A GERATR
.SUPERIOR DO TUBO E TESTE HIDROSTATICO.FORNEC.E ASSENT.
04147 | TUBO FERRO FUND.CENT.DUCTIL P/CAN.SOB PRES.CLAS.K-7,NBR 7675 | M | 1 | 666.84 | 0 | 666.84
,PONTA/BOLSA,REV.EST.ZINCO MET.PINT.INT.ARG.CIM.DIAM.200MM
20022 | MAO-DE-OBRA DE ASSENTADOR DE TUBOS (REDES SUBTERRANEAS), INC | H | 0.2 | 23.16 | 3 | 4.771
LUSIVE ENCARGOS SOCIAIS DESONERADOS
20132 | MAO-DE-OBRA DE SERVENTE DA CONSTRUCAO CIVIL, INCLUSIVE ENCAR | H | 0.75 | 16.75 | 3 | 12.9394
GOS SOCIAIS DESONERADOS
30031 | REATERRO VALA/CAVA COMPACT. MACO 30CM | M3 | 0.1 | 36.2302 | 0 | 3.623
30065 | CARGA E DESC. MAN. DE MAT. | T | 0.037 | 98.8106 | 0 | 3.656
30438 | CAMINHAO TANQUE 6000L (CP) | H | 0.0006 | 200.8288 | 0 | 0.1205
30439 | CAMINHAO TANQUE 6000L (CF) | H | 0.0006 | 80.3621 | 0 | 0.0482
30757 | BOMBA CENTRIFUGA AUTOESCORVANTE,MOTOR A GASOLINA,6,0CV (CP) | H | 0.024 | 11.9096 | 0 | 0.2858
06.009.0083-0 | TUBO DE FºFº,CENTRIFUGADO,DUCTIL,P/CANALIZACOES SOB PRESSAO, | M |  | 853.42
CLASSE K-7,CONFORME ABNT NBR 7675,PONTA/BOLSA,REVEST.EXT.COM
ZINCO METALICO E PINT.BETUMINOSA E INT.COM ARGAMASSA DE CIME
NTO COM JUNTA ELASTICA,DIAM. DE 250MM,COMPREENDENDO:CARGA E
DESCARGA,COLOCACAO NA VALA,MONTAGEM E REATERRO ATE A GERATRI
.SUPERIOR DO TUBO E TESTE HIDROSTATICO.FORNEC.E ASSENT.
01010 | CAMINHAO TANQUE 6000L (CP) | H | 0.001 | 204.3988 | 0 | 0.2044
01011 | CAMINHAO TANQUE 6000L (CF) | H | 0.001 | 83.9321 | 0 | 0.0839
01034 | BOMBA CENTRIFUGA AUTOESCORVANTE,MOTOR A GASOLINA,6,0CV (CP) | H | 0.024 | 11.9096 | 0 | 0.2858
01792 | REATERRO VALA/CAVA COMPACT. MACO 30CM | M3 | 0.125 | 41.8107 | 0 | 5.2263
01997 | MAO-DE-OBRA DE ASSENTADOR DE TUBOS (REDES SUBTERRANEAS), INC | H | 0.25 | 26.73 | 3 | 6.883
LUSIVE ENCARGOS SOCIAIS
01999 | MAO-DE-OBRA DE SERVENTE DA CONSTRUCAO CIVIL, INCLUSIVE ENCAR | H | 1 | 19.33 | 3 | 19.9099
GOS SOCIAIS
02056 | CARGA E DESC. MAN. DE MAT. | T | 0.049 | 109.4746 | 0 | 5.3643
04148 | TUBO FERRO FUND.CENT.DUCTIL P/CAN.SOB PRES.CLAS.K-7,NBR 7675 | M | 1 | 815.47 | 0 | 815.47
,PONTA/BOLSA,REV.EST.ZINCO MET.PINT.INT.ARG.CIM.DIAM.250MM
06.009.0083-A | TUBO DE FºFº,CENTRIFUGADO,DUCTIL,P/CANALIZACOES SOB PRESSAO, | M |  | 848.62
CLASSE K-7,CONFORME ABNT NBR 7675,PONTA/BOLSA,REVEST.EXT.COM
ZINCO METALICO E PINT.BETUMINOSA E INT.COM ARGAMASSA DE CIME
NTO COM JUNTA ELASTICA,DIAM. DE 250MM,COMPREENDENDO:CARGA E
DESCARGA,COLOCACAO NA VALA,MONTAGEM E REATERRO ATE A GERATRI
.SUPERIOR DO TUBO E TESTE HIDROSTATICO.FORNEC.E ASSENT.
04148 | TUBO FERRO FUND.CENT.DUCTIL P/CAN.SOB PRES.CLAS.K-7,NBR 7675 | M | 1 | 815.47 | 0 | 815.47
,PONTA/BOLSA,REV.EST.ZINCO MET.PINT.INT.ARG.CIM.DIAM.250MM
20022 | MAO-DE-OBRA DE ASSENTADOR DE TUBOS (REDES SUBTERRANEAS), INC | H | 0.25 | 23.16 | 3 | 5.9637
LUSIVE ENCARGOS SOCIAIS DESONERADOS
20132 | MAO-DE-OBRA DE SERVENTE DA CONSTRUCAO CIVIL, INCLUSIVE ENCAR | H | 1 | 16.75 | 3 | 17.2525
GOS SOCIAIS DESONERADOS
30031 | REATERRO VALA/CAVA COMPACT. MACO 30CM | M3 | 0.125 | 36.2302 | 0 | 4.5288
30065 | CARGA E DESC. MAN. DE MAT. | T | 0.049 | 98.8106 | 0 | 4.8417
30438 | CAMINHAO TANQUE 6000L (CP) | H | 0.001 | 200.8288 | 0 | 0.2008
30439 | CAMINHAO TANQUE 6000L (CF) | H | 0.001 | 80.3621 | 0 | 0.0804
30757 | BOMBA CENTRIFUGA AUTOESCORVANTE,MOTOR A GASOLINA,6,0CV (CP) | H | 0.024 | 11.9096 | 0 | 0.2858
06.009.0084-0 | TUBO DE FºFº,CENTRIFUGADO,DUCTIL,P/CANALIZACOES SOB PRESSAO, | M |  | 972.76
CLASSE K-7,CONFORME ABNT NBR 7675,PONTA/BOLSA,REVEST.EXT.C/Z
INCO METALICO E PINT.BETUMINOSA E INT.COM ARGAMASSA DE CIMEN
TO COM JUNTA ELASTICA,DIAMETRO DE 300MM,COMPREENDENDO:CARGA
E DESCARGA,COLOCACAO NA VALA,MONTAGEM E REATERRO ATE A GERAT
.SUPERIOR DO TUBO E TESTE HIDROSTATICO.FORNEC.E ASSENTAMENT
01005 | CAMINHAO CARROC. FIXA, 7,5T (CF) | H | 0.06 | 80.2222 | 0 | 4.8133
01010 | CAMINHAO TANQUE 6000L (CP) | H | 0.0015 | 204.3988 | 0 | 0.3066
01011 | CAMINHAO TANQUE 6000L (CF) | H | 0.0015 | 83.9321 | 0 | 0.1259
01034 | BOMBA CENTRIFUGA AUTOESCORVANTE,MOTOR A GASOLINA,6,0CV (CP) | H | 0.024 | 11.9096 | 0 | 0.2858
01183 | TALHA-GUINCHO MAN. 4000KG (CP) | H | 0.12 | 0.5185 | 0 | 0.0622
01792 | REATERRO VALA/CAVA COMPACT. MACO 30CM | M3 | 0.15 | 41.8107 | 0 | 6.2716
01997 | MAO-DE-OBRA DE ASSENTADOR DE TUBOS (REDES SUBTERRANEAS), INC | H | 0.3 | 26.73 | 3 | 8.2596
LUSIVE ENCARGOS SOCIAIS
01999 | MAO-DE-OBRA DE SERVENTE DA CONSTRUCAO CIVIL, INCLUSIVE ENCAR | H | 0.6 | 19.33 | 3 | 11.9459
GOS SOCIAIS
02003 | GUINDAUTO 3,5T, ALCANCE 7,0M (CP) | H | 0.06 | 60.3179 | 0 | 3.6191
02056 | CARGA E DESC. MAN. DE MAT. | T | 0.062 | 109.4746 | 0 | 6.7874
04149 | TUBO FERRO FUND.CENT.DUCTIL P/CAN.SOB PRES.CLAS.K-7,NBR 7675 | M | 1 | 930.29 | 0 | 930.29
,PONTA/BOLSA,REV.EST.ZINCO MET.PINT.INT.ARG.CIM.DIAM.300MM
06.009.0084-A | TUBO DE FºFº,CENTRIFUGADO,DUCTIL,P/CANALIZACOES SOB PRESSAO, | M |  | 968.03
CLASSE K-7,CONFORME ABNT NBR 7675,PONTA/BOLSA,REVEST.EXT.C/Z
INCO METALICO E PINT.BETUMINOSA E INT.COM ARGAMASSA DE CIMEN
TO COM JUNTA ELASTICA,DIAMETRO DE 300MM,COMPREENDENDO:CARGA
E DESCARGA,COLOCACAO NA VALA,MONTAGEM E REATERRO ATE A GERAT
.SUPERIOR DO TUBO E TESTE HIDROSTATICO.FORNEC.E ASSENTAMENT
04149 | TUBO FERRO FUND.CENT.DUCTIL P/CAN.SOB PRES.CLAS.K-7,NBR 7675 | M | 1 | 930.29 | 0 | 930.29
,PONTA/BOLSA,REV.EST.ZINCO MET.PINT.INT.ARG.CIM.DIAM.300MM
20022 | MAO-DE-OBRA DE ASSENTADOR DE TUBOS (REDES SUBTERRANEAS), INC | H | 0.3 | 23.16 | 3 | 7.1564
LUSIVE ENCARGOS SOCIAIS DESONERADOS
20132 | MAO-DE-OBRA DE SERVENTE DA CONSTRUCAO CIVIL, INCLUSIVE ENCAR | H | 0.6 | 16.75 | 3 | 10.3515
GOS SOCIAIS DESONERADOS
30031 | REATERRO VALA/CAVA COMPACT. MACO 30CM | M3 | 0.15 | 36.2302 | 0 | 5.4345
30065 | CARGA E DESC. MAN. DE MAT. | T | 0.062 | 98.8106 | 0 | 6.1263
30415 | CAMINHAO CARROC. FIXA, 7,5T (CF) | H | 0.06 | 76.6522 | 0 | 4.5991
30438 | CAMINHAO TANQUE 6000L (CP) | H | 0.0015 | 200.8288 | 0 | 0.3012
30439 | CAMINHAO TANQUE 6000L (CF) | H | 0.0015 | 80.3621 | 0 | 0.1205
30523 | GUINDAUTO 3,5T, ALCANCE 5,90M (CP) | H | 0.06 | 55.1579 | 0 | 3.3095
30757 | BOMBA CENTRIFUGA AUTOESCORVANTE,MOTOR A GASOLINA,6,0CV (CP) | H | 0.024 | 11.9096 | 0 | 0.2858
30843 | TALHA-GUINCHO MAN. 4000KG (CP) | H | 0.12 | 0.5185 | 0 | 0.0622
06.009.0085-0 | TUBO DE FºFº,CENTRIFUGADO,DUCTIL,P/CANALIZACOES SOB PRESSAO, | M |  | 1367.22
CLASSE K-7,CONFORME ABNT NBR 7675,PONTA/BOLSA,REVEST.EXT.C/Z
INCO METALICO E PINT.BETUMINOSA E INT.COM ARGAMASSA DE CIMEN
TO COM JUNTA ELASTICA,DIAMETRO DE 400MM,COMPREENDENDO:CARGA
E DESCARGA,COLOCACAO NA VALA,MONTAGEM E REATERRO ATE A GERAT
.SUPERIOR DO TUBO E TESTE HIDROSTATICO.FORNEC.E ASSENTAMENT.
01005 | CAMINHAO CARROC. FIXA, 7,5T (CF) | H | 0.08 | 80.2222 | 0 | 6.4178
01010 | CAMINHAO TANQUE 6000L (CP) | H | 0.0022 | 204.3988 | 0 | 0.4497
01011 | CAMINHAO TANQUE 6000L (CF) | H | 0.0022 | 83.9321 | 0 | 0.1847
01034 | BOMBA CENTRIFUGA AUTOESCORVANTE,MOTOR A GASOLINA,6,0CV (CP) | H | 0.024 | 11.9096 | 0 | 0.2858
01183 | TALHA-GUINCHO MAN. 4000KG (CP) | H | 0.16 | 0.5185 | 0 | 0.083
01792 | REATERRO VALA/CAVA COMPACT. MACO 30CM | M3 | 0.2 | 41.8107 | 0 | 8.3621
01997 | MAO-DE-OBRA DE ASSENTADOR DE TUBOS (REDES SUBTERRANEAS), INC | H | 0.4 | 26.73 | 3 | 11.0128
LUSIVE ENCARGOS SOCIAIS
01999 | MAO-DE-OBRA DE SERVENTE DA CONSTRUCAO CIVIL, INCLUSIVE ENCAR | H | 0.8 | 19.33 | 3 | 15.9279
GOS SOCIAIS
02003 | GUINDAUTO 3,5T, ALCANCE 7,0M (CP) | H | 0.08 | 60.3179 | 0 | 4.8254
02056 | CARGA E DESC. MAN. DE MAT. | T | 0.091 | 109.4746 | 0 | 9.9622
04150 | TUBO FERRO FUND.CENT.DUCTIL P/CAN.SOB PRES.CLAS.K-7,NBR 7675 | M | 1 | 1309.71 | 0 | 1309.71
,PONTA/BOLSA,REV.EST.ZINCO MET.PINT.INT.ARG.CIM.DIAM.400MM
06.009.0085-A | TUBO DE FºFº,CENTRIFUGADO,DUCTIL,P/CANALIZACOES SOB PRESSAO, | M |  | 1360.82
CLASSE K-7,CONFORME ABNT NBR 7675,PONTA/BOLSA,REVEST.EXT.C/Z
INCO METALICO E PINT.BETUMINOSA E INT.COM ARGAMASSA DE CIMEN
TO COM JUNTA ELASTICA,DIAMETRO DE 400MM,COMPREENDENDO:CARGA
E DESCARGA,COLOCACAO NA VALA,MONTAGEM E REATERRO ATE A GERAT
.SUPERIOR DO TUBO E TESTE HIDROSTATICO.FORNEC.E ASSENTAMENT.
04150 | TUBO FERRO FUND.CENT.DUCTIL P/CAN.SOB PRES.CLAS.K-7,NBR 7675 | M | 1 | 1309.71 | 0 | 1309.71
,PONTA/BOLSA,REV.EST.ZINCO MET.PINT.INT.ARG.CIM.DIAM.400MM
20022 | MAO-DE-OBRA DE ASSENTADOR DE TUBOS (REDES SUBTERRANEAS), INC | H | 0.4 | 23.16 | 3 | 9.5419
LUSIVE ENCARGOS SOCIAIS DESONERADOS
20132 | MAO-DE-OBRA DE SERVENTE DA CONSTRUCAO CIVIL, INCLUSIVE ENCAR | H | 0.8 | 16.75 | 3 | 13.802
GOS SOCIAIS DESONERADOS
30031 | REATERRO VALA/CAVA COMPACT. MACO 30CM | M3 | 0.2 | 36.2302 | 0 | 7.246
30065 | CARGA E DESC. MAN. DE MAT. | T | 0.091 | 98.8106 | 0 | 8.9918
30415 | CAMINHAO CARROC. FIXA, 7,5T (CF) | H | 0.08 | 76.6522 | 0 | 6.1322
30438 | CAMINHAO TANQUE 6000L (CP) | H | 0.0022 | 200.8288 | 0 | 0.4418
30439 | CAMINHAO TANQUE 6000L (CF) | H | 0.0022 | 80.3621 | 0 | 0.1768
30523 | GUINDAUTO 3,5T, ALCANCE 5,90M (CP) | H | 0.08 | 55.1579 | 0 | 4.4126
30757 | BOMBA CENTRIFUGA AUTOESCORVANTE,MOTOR A GASOLINA,6,0CV (CP) | H | 0.024 | 11.9096 | 0 | 0.2858
30843 | TALHA-GUINCHO MAN. 4000KG (CP) | H | 0.16 | 0.5185 | 0 | 0.083
06.009.0086-0 | TUBO DE FºFº,CENTRIFUGADO,DUCTIL,P/CANALIZACOES SOB PRESSAO, | M |  | 1706.4
CLASSE K-7,CONFORME ABNT NBR 7675,PONTA/BOLSA,REVEST.EXT.C/Z
INCO METALICO E PINT.BETUMINOSA E INT.COM ARGAMASSA DE CIMEN
TO COM JUNTA ELASTICA,DIAMETRO DE 500MM,COMPREENDENDO:CARGA
E DESCARGA,COLOCACAO NA VALA,MONTAGEM E REATERRO ATE A GERAT
.SUPERIOR DO TUBO E TESTE HIDROSTATICO.FORNEC.E ASSENTAMENT.
01005 | CAMINHAO CARROC. FIXA, 7,5T (CF) | H | 0.1 | 80.2222 | 0 | 8.0222
01010 | CAMINHAO TANQUE 6000L (CP) | H | 0.0038 | 204.3988 | 0 | 0.7767
01011 | CAMINHAO TANQUE 6000L (CF) | H | 0.0038 | 83.9321 | 0 | 0.3189
01034 | BOMBA CENTRIFUGA AUTOESCORVANTE,MOTOR A GASOLINA,6,0CV (CP) | H | 0.024 | 11.9096 | 0 | 0.2858
01183 | TALHA-GUINCHO MAN. 4000KG (CP) | H | 0.2 | 0.5185 | 0 | 0.1037
01792 | REATERRO VALA/CAVA COMPACT. MACO 30CM | M3 | 0.25 | 41.8107 | 0 | 10.4527
01997 | MAO-DE-OBRA DE ASSENTADOR DE TUBOS (REDES SUBTERRANEAS), INC | H | 0.5 | 26.73 | 3 | 13.766
LUSIVE ENCARGOS SOCIAIS
01999 | MAO-DE-OBRA DE SERVENTE DA CONSTRUCAO CIVIL, INCLUSIVE ENCAR | H | 1 | 19.33 | 3 | 19.9099
GOS SOCIAIS
02003 | GUINDAUTO 3,5T, ALCANCE 7,0M (CP) | H | 0.1 | 60.3179 | 0 | 6.0318
02056 | CARGA E DESC. MAN. DE MAT. | T | 0.125 | 109.4746 | 0 | 13.6843
04151 | TUBO FERRO FUND.CENT.DUCTIL P/CAN.SOB PRES.CLAS.K-7,NBR 7675 | M | 1 | 1633.05 | 0 | 1633.05
,PONTA/BOLSA,REV.EST.ZINCO MET.PINT.INT.ARG.CIM.DIAM.500MM
06.009.0086-A | TUBO DE FºFº,CENTRIFUGADO,DUCTIL,P/CANALIZACOES SOB PRESSAO, | M |  | 1698.27
CLASSE K-7,CONFORME ABNT NBR 7675,PONTA/BOLSA,REVEST.EXT.C/Z
INCO METALICO E PINT.BETUMINOSA E INT.COM ARGAMASSA DE CIMEN
TO COM JUNTA ELASTICA,DIAMETRO DE 500MM,COMPREENDENDO:CARGA
E DESCARGA,COLOCACAO NA VALA,MONTAGEM E REATERRO ATE A GERAT
.SUPERIOR DO TUBO E TESTE HIDROSTATICO.FORNEC.E ASSENTAMENT.
04151 | TUBO FERRO FUND.CENT.DUCTIL P/CAN.SOB PRES.CLAS.K-7,NBR 7675 | M | 1 | 1633.05 | 0 | 1633.05
,PONTA/BOLSA,REV.EST.ZINCO MET.PINT.INT.ARG.CIM.DIAM.500MM
20022 | MAO-DE-OBRA DE ASSENTADOR DE TUBOS (REDES SUBTERRANEAS), INC | H | 0.5 | 23.16 | 3 | 11.9274
LUSIVE ENCARGOS SOCIAIS DESONERADOS
20132 | MAO-DE-OBRA DE SERVENTE DA CONSTRUCAO CIVIL, INCLUSIVE ENCAR | H | 1 | 16.75 | 3 | 17.2525
GOS SOCIAIS DESONERADOS
30031 | REATERRO VALA/CAVA COMPACT. MACO 30CM | M3 | 0.25 | 36.2302 | 0 | 9.0576
30065 | CARGA E DESC. MAN. DE MAT. | T | 0.125 | 98.8106 | 0 | 12.3513
30415 | CAMINHAO CARROC. FIXA, 7,5T (CF) | H | 0.1 | 76.6522 | 0 | 7.6652
30438 | CAMINHAO TANQUE 6000L (CP) | H | 0.0038 | 200.8288 | 0 | 0.7631
30439 | CAMINHAO TANQUE 6000L (CF) | H | 0.0038 | 80.3621 | 0 | 0.3054
30523 | GUINDAUTO 3,5T, ALCANCE 5,90M (CP) | H | 0.1 | 55.1579 | 0 | 5.5158
30757 | BOMBA CENTRIFUGA AUTOESCORVANTE,MOTOR A GASOLINA,6,0CV (CP) | H | 0.024 | 11.9096 | 0 | 0.2858
30843 | TALHA-GUINCHO MAN. 4000KG (CP) | H | 0.2 | 0.5185 | 0 | 0.1037
06.009.0087-0 | TUBO DE FºFº,CENTRIFUGADO,DUCTIL,P/CANALIZACOES SOB PRESSAO, | M |  | 2188.78
CLASSE K-7,CONFORME ABNT NBR 7675,PONTA/BOLSA,REVEST.EXT.C/Z
INCO METALICO E PINT.BETUMINOSA E INT.COM ARGAMASSA DE CIMEN
TO,COM JUNTA ELASTICA,DIAMETRO DE 600MM,COMPREENDENDO:CARGA
E DESCARGA,COLOCACAO NA VALA,MONTAGEM E REATERRO ATE A GERAT
RIZ SUPERIOR DO TUBO E TESTE HIDROSTATICO.FORNEC.E ASSENT.
01005 | CAMINHAO CARROC. FIXA, 7,5T (CF) | H | 0.12 | 80.2222 | 0 | 9.6267
01010 | CAMINHAO TANQUE 6000L (CP) | H | 0.0055 | 204.3988 | 0 | 1.1242
01011 | CAMINHAO TANQUE 6000L (CF) | H | 0.0055 | 83.9321 | 0 | 0.4616
01034 | BOMBA CENTRIFUGA AUTOESCORVANTE,MOTOR A GASOLINA,6,0CV (CP) | H | 0.024 | 11.9096 | 0 | 0.2858
01183 | TALHA-GUINCHO MAN. 4000KG (CP) | H | 0.24 | 0.5185 | 0 | 0.1244
01997 | MAO-DE-OBRA DE ASSENTADOR DE TUBOS (REDES SUBTERRANEAS), INC | H | 0.6 | 26.73 | 3 | 16.5191
LUSIVE ENCARGOS SOCIAIS
01999 | MAO-DE-OBRA DE SERVENTE DA CONSTRUCAO CIVIL, INCLUSIVE ENCAR | H | 1.2 | 19.33 | 3 | 23.8919
GOS SOCIAIS
02003 | GUINDAUTO 3,5T, ALCANCE 7,0M (CP) | H | 0.12 | 60.3179 | 0 | 7.2381
02056 | CARGA E DESC. MAN. DE MAT. | T | 0.165 | 109.4746 | 0 | 18.0633
04152 | TUBO FERRO FUND.CENT.DUCTIL P/CAN.SOB PRES.CLAS.K-7,NBR 7675 | M | 1 | 2111.45 | 0 | 2111.45
,PONTA/BOLSA,REV.EST.ZINCO MET.PINT.INT.ARG.CIM.DIAM.600MM
06.009.0087-A | TUBO DE FºFº,CENTRIFUGADO,DUCTIL,P/CANALIZACOES SOB PRESSAO, | M |  | 2180.54
CLASSE K-7,CONFORME ABNT NBR 7675,PONTA/BOLSA,REVEST.EXT.C/Z
INCO METALICO E PINT.BETUMINOSA E INT.COM ARGAMASSA DE CIMEN
TO,COM JUNTA ELASTICA,DIAMETRO DE 600MM,COMPREENDENDO:CARGA
E DESCARGA,COLOCACAO NA VALA,MONTAGEM E REATERRO ATE A GERAT
RIZ SUPERIOR DO TUBO E TESTE HIDROSTATICO.FORNEC.E ASSENT.
04152 | TUBO FERRO FUND.CENT.DUCTIL P/CAN.SOB PRES.CLAS.K-7,NBR 7675 | M | 1 | 2111.45 | 0 | 2111.45
,PONTA/BOLSA,REV.EST.ZINCO MET.PINT.INT.ARG.CIM.DIAM.600MM
20022 | MAO-DE-OBRA DE ASSENTADOR DE TUBOS (REDES SUBTERRANEAS), INC | H | 0.6 | 23.16 | 3 | 14.3129
LUSIVE ENCARGOS SOCIAIS DESONERADOS
20132 | MAO-DE-OBRA DE SERVENTE DA CONSTRUCAO CIVIL, INCLUSIVE ENCAR | H | 1.2 | 16.75 | 3 | 20.703
GOS SOCIAIS DESONERADOS
30065 | CARGA E DESC. MAN. DE MAT. | T | 0.165 | 98.8106 | 0 | 16.3037
30415 | CAMINHAO CARROC. FIXA, 7,5T (CF) | H | 0.12 | 76.6522 | 0 | 9.1983
30438 | CAMINHAO TANQUE 6000L (CP) | H | 0.0055 | 200.8288 | 0 | 1.1046
30439 | CAMINHAO TANQUE 6000L (CF) | H | 0.0055 | 80.3621 | 0 | 0.442
30523 | GUINDAUTO 3,5T, ALCANCE 5,90M (CP) | H | 0.12 | 55.1579 | 0 | 6.6189
30757 | BOMBA CENTRIFUGA AUTOESCORVANTE,MOTOR A GASOLINA,6,0CV (CP) | H | 0.024 | 11.9096 | 0 | 0.2858
30843 | TALHA-GUINCHO MAN. 4000KG (CP) | H | 0.24 | 0.5185 | 0 | 0.1244
06.009.0088-0 | TUBO DE FºFº,CENTRIFUGADO,DUCTIL,P/CANALIZACOES SOB PRESSAO, | M |  | 3092.15
CLASSE K-7,CONFORME ABNT NBR 7675,PONTA/BOLSA,REVEST.EXT.C/Z
INCO METALICO E PINT.BETUMINOSA E INT.COM ARGAMASSA DE CIMEN
TO COM JUNTA ELASTICA,DIAMETRO DE 700MM,COMPREENDENDO:CARGA
E DESCARGA,COLOCACAO NA VALA,MONTAGEM E REATERRO ATE A GERAT
RIZ SUPERIOR DO TUBO E TESTE HIDROSTATICO.FORNEC.E ASSENT.
01005 | CAMINHAO CARROC. FIXA, 7,5T (CF) | H | 0.14 | 80.2222 | 0 | 11.2311
01010 | CAMINHAO TANQUE 6000L (CP) | H | 0.0064 | 204.3988 | 0 | 1.3082
01011 | CAMINHAO TANQUE 6000L (CF) | H | 0.0064 | 83.9321 | 0 | 0.5372
01034 | BOMBA CENTRIFUGA AUTOESCORVANTE,MOTOR A GASOLINA,6,0CV (CP) | H | 0.028 | 11.9096 | 0 | 0.3335
01183 | TALHA-GUINCHO MAN. 4000KG (CP) | H | 0.28 | 0.5185 | 0 | 0.1452
01997 | MAO-DE-OBRA DE ASSENTADOR DE TUBOS (REDES SUBTERRANEAS), INC | H | 0.7 | 26.73 | 3 | 19.2723
LUSIVE ENCARGOS SOCIAIS
01999 | MAO-DE-OBRA DE SERVENTE DA CONSTRUCAO CIVIL, INCLUSIVE ENCAR | H | 1.4 | 19.33 | 3 | 27.8739
GOS SOCIAIS
02003 | GUINDAUTO 3,5T, ALCANCE 7,0M (CP) | H | 0.14 | 60.3179 | 0 | 8.4445
02056 | CARGA E DESC. MAN. DE MAT. | T | 0.192 | 109.4746 | 0 | 21.0191
06505 | TUBO FERRO FUND.CENT.DUCTIL P/CAN.SOB PRES.CLAS.K-7,NBR 7675 | M | 1 | 3001.99 | 0 | 3001.99
,PONTA/BOLSA,REV.EST.ZINCO MET.PINT.INT.ARG.CIM.DIAM.700MM
06.009.0088-A | TUBO DE FºFº,CENTRIFUGADO,DUCTIL,P/CANALIZACOES SOB PRESSAO, | M |  | 3082.54
CLASSE K-7,CONFORME ABNT NBR 7675,PONTA/BOLSA,REVEST.EXT.C/Z
INCO METALICO E PINT.BETUMINOSA E INT.COM ARGAMASSA DE CIMEN
TO COM JUNTA ELASTICA,DIAMETRO DE 700MM,COMPREENDENDO:CARGA
E DESCARGA,COLOCACAO NA VALA,MONTAGEM E REATERRO ATE A GERAT
RIZ SUPERIOR DO TUBO E TESTE HIDROSTATICO.FORNEC.E ASSENT.
06505 | TUBO FERRO FUND.CENT.DUCTIL P/CAN.SOB PRES.CLAS.K-7,NBR 7675 | M | 1 | 3001.99 | 0 | 3001.99
,PONTA/BOLSA,REV.EST.ZINCO MET.PINT.INT.ARG.CIM.DIAM.700MM
20022 | MAO-DE-OBRA DE ASSENTADOR DE TUBOS (REDES SUBTERRANEAS), INC | H | 0.7 | 23.16 | 3 | 16.6984
LUSIVE ENCARGOS SOCIAIS DESONERADOS
20132 | MAO-DE-OBRA DE SERVENTE DA CONSTRUCAO CIVIL, INCLUSIVE ENCAR | H | 1.4 | 16.75 | 3 | 24.1535
GOS SOCIAIS DESONERADOS
30065 | CARGA E DESC. MAN. DE MAT. | T | 0.192 | 98.8106 | 0 | 18.9716
30415 | CAMINHAO CARROC. FIXA, 7,5T (CF) | H | 0.14 | 76.6522 | 0 | 10.7313
30438 | CAMINHAO TANQUE 6000L (CP) | H | 0.0064 | 200.8288 | 0 | 1.2853
30439 | CAMINHAO TANQUE 6000L (CF) | H | 0.0064 | 80.3621 | 0 | 0.5143
30523 | GUINDAUTO 3,5T, ALCANCE 5,90M (CP) | H | 0.14 | 55.1579 | 0 | 7.7221
30757 | BOMBA CENTRIFUGA AUTOESCORVANTE,MOTOR A GASOLINA,6,0CV (CP) | H | 0.028 | 11.9096 | 0 | 0.3335
30843 | TALHA-GUINCHO MAN. 4000KG (CP) | H | 0.28 | 0.5185 | 0 | 0.1452
06.009.0089-0 | TUBO DE FºFº,CENTRIFUGADO,DUCTIL,P/CANALIZACOES SOB PRESSAO, | M |  | 3587.5
CLASSE K-7,CONFORME ABNT NBR 7675,PONTA/BOLSA,REVEST.EXT.C/Z
INCO METALICO E PINT.BETUMINOSA E INT.COM ARGAMASSA DE CIMEN
TO,COM JUNTA ELASTICA,DIAMETRO DE 800MM,COMPREENDENDO:CARGA
E DESCARGA,COLOCACAO NA VALA,MONTAGEM E REATERRO ATE A GERAT
RIZ SUPERIOR DO TUBO E TESTE HIDROSTATICO.FORNEC.E ASSENT.
01005 | CAMINHAO CARROC. FIXA, 7,5T (CF) | H | 0.16 | 80.2222 | 0 | 12.8356
01010 | CAMINHAO TANQUE 6000L (CP) | H | 0.0073 | 204.3988 | 0 | 1.4921
01011 | CAMINHAO TANQUE 6000L (CF) | H | 0.0073 | 83.9321 | 0 | 0.6127
01034 | BOMBA CENTRIFUGA AUTOESCORVANTE,MOTOR A GASOLINA,6,0CV (CP) | H | 0.032 | 11.9096 | 0 | 0.3811
01183 | TALHA-GUINCHO MAN. 4000KG (CP) | H | 0.32 | 0.5185 | 0 | 0.1659
01997 | MAO-DE-OBRA DE ASSENTADOR DE TUBOS (REDES SUBTERRANEAS), INC | H | 0.8 | 26.73 | 3 | 22.0255
LUSIVE ENCARGOS SOCIAIS
01999 | MAO-DE-OBRA DE SERVENTE DA CONSTRUCAO CIVIL, INCLUSIVE ENCAR | H | 1.6 | 19.33 | 3 | 31.8558
GOS SOCIAIS
02003 | GUINDAUTO 3,5T, ALCANCE 7,0M (CP) | H | 0.16 | 60.3179 | 0 | 9.6509
02056 | CARGA E DESC. MAN. DE MAT. | T | 0.219 | 109.4746 | 0 | 23.9749
06506 | TUBO FERRO FUND.CENT.DUCTIL P/CAN.SOB PRES.CLAS.K-7,NBR 7675 | M | 1 | 3484.51 | 0 | 3484.51
,PONTA/BOLSA,REV.EST.ZINCO MET.PINT.INT.ARG.CIM.DIAM.800MM
06.009.0089-A | TUBO DE FºFº,CENTRIFUGADO,DUCTIL,P/CANALIZACOES SOB PRESSAO, | M |  | 3576.52
CLASSE K-7,CONFORME ABNT NBR 7675,PONTA/BOLSA,REVEST.EXT.C/Z
INCO METALICO E PINT.BETUMINOSA E INT.COM ARGAMASSA DE CIMEN
TO,COM JUNTA ELASTICA,DIAMETRO DE 800MM,COMPREENDENDO:CARGA
E DESCARGA,COLOCACAO NA VALA,MONTAGEM E REATERRO ATE A GERAT
RIZ SUPERIOR DO TUBO E TESTE HIDROSTATICO.FORNEC.E ASSENT.
06506 | TUBO FERRO FUND.CENT.DUCTIL P/CAN.SOB PRES.CLAS.K-7,NBR 7675 | M | 1 | 3484.51 | 0 | 3484.51
,PONTA/BOLSA,REV.EST.ZINCO MET.PINT.INT.ARG.CIM.DIAM.800MM
20022 | MAO-DE-OBRA DE ASSENTADOR DE TUBOS (REDES SUBTERRANEAS), INC | H | 0.8 | 23.16 | 3 | 19.0838
LUSIVE ENCARGOS SOCIAIS DESONERADOS
20132 | MAO-DE-OBRA DE SERVENTE DA CONSTRUCAO CIVIL, INCLUSIVE ENCAR | H | 1.6 | 16.75 | 3 | 27.604
GOS SOCIAIS DESONERADOS
30065 | CARGA E DESC. MAN. DE MAT. | T | 0.219 | 98.8106 | 0 | 21.6395
30415 | CAMINHAO CARROC. FIXA, 7,5T (CF) | H | 0.16 | 76.6522 | 0 | 12.2644
30438 | CAMINHAO TANQUE 6000L (CP) | H | 0.0073 | 200.8288 | 0 | 1.4661
30439 | CAMINHAO TANQUE 6000L (CF) | H | 0.0073 | 80.3621 | 0 | 0.5866
30523 | GUINDAUTO 3,5T, ALCANCE 5,90M (CP) | H | 0.16 | 55.1579 | 0 | 8.8253
30757 | BOMBA CENTRIFUGA AUTOESCORVANTE,MOTOR A GASOLINA,6,0CV (CP) | H | 0.032 | 11.9096 | 0 | 0.3811
30843 | TALHA-GUINCHO MAN. 4000KG (CP) | H | 0.32 | 0.5185 | 0 | 0.1659
06.009.0090-0 | TUBO DE FºFº,CENTRIFUGADO,DUCTIL,P/CANALIZACOES SOB PRESSAO, | M |  | 4141.14
CLASSE K-7,CONFORME ABNT NBR 7675,PONTA/BOLSA,REVEST.EXT.C/Z
INCO METALICO E PINT.BETUMINOSA E INT.COM ARGAMASSA DE CIMEN
TO COM JUNTA ELASTICA,DIAMETRO DE 900MM,COMPREENDENDO:CARGA
E DESCARGA,COLOCACAO NA VALA,MONTAGEM E REATERRO ATE A GERAT
RIZ SUPERIOR DO TUBO E TESTE HIDROSTATICO.FORNEC.E ASSENT.
01005 | CAMINHAO CARROC. FIXA, 7,5T (CF) | H | 0.18 | 80.2222 | 0 | 14.44
01010 | CAMINHAO TANQUE 6000L (CP) | H | 0.008 | 204.3988 | 0 | 1.6352
01011 | CAMINHAO TANQUE 6000L (CF) | H | 0.008 | 83.9321 | 0 | 0.6715
01034 | BOMBA CENTRIFUGA AUTOESCORVANTE,MOTOR A GASOLINA,6,0CV (CP) | H | 0.036 | 11.9096 | 0 | 0.4287
01183 | TALHA-GUINCHO MAN. 4000KG (CP) | H | 0.36 | 0.5185 | 0 | 0.1867
01997 | MAO-DE-OBRA DE ASSENTADOR DE TUBOS (REDES SUBTERRANEAS), INC | H | 0.9 | 26.73 | 3 | 24.7787
LUSIVE ENCARGOS SOCIAIS
01999 | MAO-DE-OBRA DE SERVENTE DA CONSTRUCAO CIVIL, INCLUSIVE ENCAR | H | 1.8 | 19.33 | 3 | 35.8378
GOS SOCIAIS
02003 | GUINDAUTO 3,5T, ALCANCE 7,0M (CP) | H | 0.18 | 60.3179 | 0 | 10.8572
02056 | CARGA E DESC. MAN. DE MAT. | T | 0.246 | 109.4746 | 0 | 26.9308
06507 | TUBO FERRO FUND.CENT.DUCTIL P/CAN SOB PRES.CLAS.K-7,NBR 7675 | M | 1 | 4025.38 | 0 | 4025.38
,PONTA/BOLSA,REV.EST.ZINCO MET.PINT.INT.ARG.CIM.DIAM.900MM
06.009.0090-A | TUBO DE FºFº,CENTRIFUGADO,DUCTIL,P/CANALIZACOES SOB PRESSAO, | M |  | 4128.8
CLASSE K-7,CONFORME ABNT NBR 7675,PONTA/BOLSA,REVEST.EXT.C/Z
INCO METALICO E PINT.BETUMINOSA E INT.COM ARGAMASSA DE CIMEN
TO COM JUNTA ELASTICA,DIAMETRO DE 900MM,COMPREENDENDO:CARGA
E DESCARGA,COLOCACAO NA VALA,MONTAGEM E REATERRO ATE A GERAT
RIZ SUPERIOR DO TUBO E TESTE HIDROSTATICO.FORNEC.E ASSENT.
06507 | TUBO FERRO FUND.CENT.DUCTIL P/CAN SOB PRES.CLAS.K-7,NBR 7675 | M | 1 | 4025.38 | 0 | 4025.38
,PONTA/BOLSA,REV.EST.ZINCO MET.PINT.INT.ARG.CIM.DIAM.900MM
20022 | MAO-DE-OBRA DE ASSENTADOR DE TUBOS (REDES SUBTERRANEAS), INC | H | 0.9 | 23.16 | 3 | 21.4693
LUSIVE ENCARGOS SOCIAIS DESONERADOS
20132 | MAO-DE-OBRA DE SERVENTE DA CONSTRUCAO CIVIL, INCLUSIVE ENCAR | H | 1.8 | 16.75 | 3 | 31.0545
GOS SOCIAIS DESONERADOS
30065 | CARGA E DESC. MAN. DE MAT. | T | 0.246 | 98.8106 | 0 | 24.3074
30415 | CAMINHAO CARROC. FIXA, 7,5T (CF) | H | 0.18 | 76.6522 | 0 | 13.7974
30438 | CAMINHAO TANQUE 6000L (CP) | H | 0.008 | 200.8288 | 0 | 1.6066
30439 | CAMINHAO TANQUE 6000L (CF) | H | 0.008 | 80.3621 | 0 | 0.6429
30523 | GUINDAUTO 3,5T, ALCANCE 5,90M (CP) | H | 0.18 | 55.1579 | 0 | 9.9284
30757 | BOMBA CENTRIFUGA AUTOESCORVANTE,MOTOR A GASOLINA,6,0CV (CP) | H | 0.036 | 11.9096 | 0 | 0.4287
30843 | TALHA-GUINCHO MAN. 4000KG (CP) | H | 0.36 | 0.5185 | 0 | 0.1867
06.009.0091-0 | TUBO DE FºFº,CENTRIFUGADO,DUCTIL,P/CANALIZACOES SOB PRESSAO, | M |  | 4860.87
CLASSE K-7,CONFORME ANBT NBR 7675,PONTA/BOLSA,REVEST.EXT.C/Z
INCO METALICO E PINT.BETUMINOSA E INT.COM ARGAMASSA DE CIMEN
TO COM JUNTA ELASTICA,DIAMETRO DE 1000MM,COMPREENDENDO:CARGA
E DESCARGA,COLOCACAO NA VALA,MONTAGEM E REATERRO ATE GERATR
IZ SUPERIOR DO TUBO E TESTE HIDROSTATICO.FORNEC.E ASSENT.
01005 | CAMINHAO CARROC. FIXA, 7,5T (CF) | H | 0.2 | 80.2222 | 0 | 16.0444
01010 | CAMINHAO TANQUE 6000L (CP) | H | 0.009 | 204.3988 | 0 | 1.8396
01011 | CAMINHAO TANQUE 6000L (CF) | H | 0.009 | 83.9321 | 0 | 0.7554
01034 | BOMBA CENTRIFUGA AUTOESCORVANTE,MOTOR A GASOLINA,6,0CV (CP) | H | 0.04 | 11.9096 | 0 | 0.4764
01183 | TALHA-GUINCHO MAN. 4000KG (CP) | H | 0.4 | 0.5185 | 0 | 0.2074
01997 | MAO-DE-OBRA DE ASSENTADOR DE TUBOS (REDES SUBTERRANEAS), INC | H | 1 | 26.73 | 3 | 27.5319
LUSIVE ENCARGOS SOCIAIS
01999 | MAO-DE-OBRA DE SERVENTE DA CONSTRUCAO CIVIL, INCLUSIVE ENCAR | H | 2 | 19.33 | 3 | 39.8198
GOS SOCIAIS
02003 | GUINDAUTO 3,5T, ALCANCE 7,0M (CP) | H | 0.2 | 60.3179 | 0 | 12.0636
02056 | CARGA E DESC. MAN. DE MAT. | T | 0.273 | 109.4746 | 0 | 29.8866
06508 | TUBO FERRO FUND.CENT.DUCTIL P/CAN.SOB PRES.CLAS.K-7,NBR 7675 | M | 1 | 4732.25 | 0 | 4732.25
,PONTA/BOLSA,REV.EST.ZINCO MET.PINT.INT.ARG.CIM.DIAM.1000MM
06.009.0091-A | TUBO DE FºFº,CENTRIFUGADO,DUCTIL,P/CANALIZACOES SOB PRESSAO, | M |  | 4847.16
CLASSE K-7,CONFORME ANBT NBR 7675,PONTA/BOLSA,REVEST.EXT.C/Z
INCO METALICO E PINT.BETUMINOSA E INT.COM ARGAMASSA DE CIMEN
TO COM JUNTA ELASTICA,DIAMETRO DE 1000MM,COMPREENDENDO:CARGA
E DESCARGA,COLOCACAO NA VALA,MONTAGEM E REATERRO ATE GERATR
IZ SUPERIOR DO TUBO E TESTE HIDROSTATICO.FORNEC.E ASSENT.
06508 | TUBO FERRO FUND.CENT.DUCTIL P/CAN.SOB PRES.CLAS.K-7,NBR 7675 | M | 1 | 4732.25 | 0 | 4732.25
,PONTA/BOLSA,REV.EST.ZINCO MET.PINT.INT.ARG.CIM.DIAM.1000MM
20022 | MAO-DE-OBRA DE ASSENTADOR DE TUBOS (REDES SUBTERRANEAS), INC | H | 1 | 23.16 | 3 | 23.8548
LUSIVE ENCARGOS SOCIAIS DESONERADOS
20132 | MAO-DE-OBRA DE SERVENTE DA CONSTRUCAO CIVIL, INCLUSIVE ENCAR | H | 2 | 16.75 | 3 | 34.505
GOS SOCIAIS DESONERADOS
30065 | CARGA E DESC. MAN. DE MAT. | T | 0.273 | 98.8106 | 0 | 26.9753
30415 | CAMINHAO CARROC. FIXA, 7,5T (CF) | H | 0.2 | 76.6522 | 0 | 15.3304
30438 | CAMINHAO TANQUE 6000L (CP) | H | 0.009 | 200.8288 | 0 | 1.8075
30439 | CAMINHAO TANQUE 6000L (CF) | H | 0.009 | 80.3621 | 0 | 0.7233
30523 | GUINDAUTO 3,5T, ALCANCE 5,90M (CP) | H | 0.2 | 55.1579 | 0 | 11.0316
30757 | BOMBA CENTRIFUGA AUTOESCORVANTE,MOTOR A GASOLINA,6,0CV (CP) | H | 0.04 | 11.9096 | 0 | 0.4764
30843 | TALHA-GUINCHO MAN. 4000KG (CP) | H | 0.4 | 0.5185 | 0 | 0.2074
06.009.0092-0 | TUBO DE FºFº,CENTRIFUGADO,DUCTIL,P/CANALIZACOES SOB PRESSAO, | M |  | 6451.25
CLASSE K-7,COFORME ABNT NBR 7675,PONTA/BOLSA,REVEST.EXT.C/ZI
NCO METALICO E PINT.BETUMINOSA E INT.COM ARGAMASSA DE CIMENT
O COM JUNTA ELASTICA,DIAMETRO DE 1200MM,COMPREENDENDO:CARGA
E DESCARGA,COLOCACAO NA VALA,MONTAGEM E REATERRO ATE GERATRI
Z SUPERIOR DO TUBO E TESTE HIDROSTATICO.FORNEC.E ASSENT.
01005 | CAMINHAO CARROC. FIXA, 7,5T (CF) | H | 0.24 | 80.2222 | 0 | 19.2533
01010 | CAMINHAO TANQUE 6000L (CP) | H | 0.0108 | 204.3988 | 0 | 2.2075
01011 | CAMINHAO TANQUE 6000L (CF) | H | 0.0108 | 83.9321 | 0 | 0.9065
01034 | BOMBA CENTRIFUGA AUTOESCORVANTE,MOTOR A GASOLINA,6,0CV (CP) | H | 0.048 | 11.9096 | 0 | 0.5717
01183 | TALHA-GUINCHO MAN. 4000KG (CP) | H | 0.48 | 0.5185 | 0 | 0.2489
01997 | MAO-DE-OBRA DE ASSENTADOR DE TUBOS (REDES SUBTERRANEAS), INC | H | 1.2 | 26.73 | 3 | 33.0383
LUSIVE ENCARGOS SOCIAIS
01999 | MAO-DE-OBRA DE SERVENTE DA CONSTRUCAO CIVIL, INCLUSIVE ENCAR | H | 2.4 | 19.33 | 3 | 47.7838
GOS SOCIAIS
02003 | GUINDAUTO 3,5T, ALCANCE 7,0M (CP) | H | 0.24 | 60.3179 | 0 | 14.4763
02056 | CARGA E DESC. MAN. DE MAT. | T | 0.328 | 109.4746 | 0 | 35.9077
06509 | TUBO FERRO FUND.CENT.DUCTIL P/CAN.SOB PRES.CLAS.K-7,NBR 7675 | M | 1 | 6296.86 | 0 | 6296.86
,PONTA/BOLSA,REV.EST.ZINCO MET.PINT.INT.ARG.CIM.DIAM.1200MM
06.009.0092-A | TUBO DE FºFº,CENTRIFUGADO,DUCTIL,P/CANALIZACOES SOB PRESSAO, | M |  | 6434.79
CLASSE K-7,COFORME ABNT NBR 7675,PONTA/BOLSA,REVEST.EXT.C/ZI
NCO METALICO E PINT.BETUMINOSA E INT.COM ARGAMASSA DE CIMENT
O COM JUNTA ELASTICA,DIAMETRO DE 1200MM,COMPREENDENDO:CARGA
E DESCARGA,COLOCACAO NA VALA,MONTAGEM E REATERRO ATE GERATRI
Z SUPERIOR DO TUBO E TESTE HIDROSTATICO.FORNEC.E ASSENT.
06509 | TUBO FERRO FUND.CENT.DUCTIL P/CAN.SOB PRES.CLAS.K-7,NBR 7675 | M | 1 | 6296.86 | 0 | 6296.86
,PONTA/BOLSA,REV.EST.ZINCO MET.PINT.INT.ARG.CIM.DIAM.1200MM
20022 | MAO-DE-OBRA DE ASSENTADOR DE TUBOS (REDES SUBTERRANEAS), INC | H | 1.2 | 23.16 | 3 | 28.6258
LUSIVE ENCARGOS SOCIAIS DESONERADOS
20132 | MAO-DE-OBRA DE SERVENTE DA CONSTRUCAO CIVIL, INCLUSIVE ENCAR | H | 2.4 | 16.75 | 3 | 41.406
GOS SOCIAIS DESONERADOS
30065 | CARGA E DESC. MAN. DE MAT. | T | 0.328 | 98.8106 | 0 | 32.4099
30415 | CAMINHAO CARROC. FIXA, 7,5T (CF) | H | 0.24 | 76.6522 | 0 | 18.3965
30438 | CAMINHAO TANQUE 6000L (CP) | H | 0.0108 | 200.8288 | 0 | 2.169
30439 | CAMINHAO TANQUE 6000L (CF) | H | 0.0108 | 80.3621 | 0 | 0.8679
30523 | GUINDAUTO 3,5T, ALCANCE 5,90M (CP) | H | 0.24 | 55.1579 | 0 | 13.2379
30757 | BOMBA CENTRIFUGA AUTOESCORVANTE,MOTOR A GASOLINA,6,0CV (CP) | H | 0.048 | 11.9096 | 0 | 0.5717
30843 | TALHA-GUINCHO MAN. 4000KG (CP) | H | 0.48 | 0.5185 | 0 | 0.2489
06.010.0010-0 | TUBO DE QUEDA EM PVC,COM DIAMETRO DE 100MM E DESNIVEL DE ATE | UN |  | 299.72
1,00M,PARA POCOS DE VISITA DE ESGOTO SANITARIO,CONFORME PAD
RAO CEDAE.FORNECIMENTO E ASSENTAMENTO
01640 | FORMAS MADEIRA PARAM. PLANOS, 2 VEZES | M2 | 0.9 | 83.2518 | 0 | 74.9266
01647 | CONCRETO FCK 10MPA INCL. MAT.,PREP.,LANC | M3 | 0.081 | 592.0935 | 0 | 47.9596
01993 | MAO-DE-OBRA DE BOMBEIRO HIDRAULICO DA CONSTRUCAO CIVIL, INCL | H | 1.6 | 26.73 | 3 | 44.051
USIVE ENCARGOS SOCIAIS
01999 | MAO-DE-OBRA DE SERVENTE DA CONSTRUCAO CIVIL, INCLUSIVE ENCAR | H | 1.6 | 19.33 | 3 | 31.8558
GOS SOCIAIS
05029 | ANEL DE BORRACHA, PARA TUBO DE PVC-ESGOTO REFORCADO, LINHA I | UN | 5 | 2.34 | 0 | 11.7
NFRA, DE 100MM
07513 | CURVA 45º DE PVC-PB, DE DN=100MM | UN | 1 | 14.32 | 0 | 14.32
07515 | CURVA 90º DE PVC-PB, DE DN=100MM | UN | 1 | 29.62 | 0 | 29.62
10712 | JUNCAO PVC, ESGOTO, 45°, BBB, DE 100MM | UN | 1 | 45.29 | 0 | 45.29
06.010.0010-A | TUBO DE QUEDA EM PVC,COM DIAMETRO DE 100MM E DESNIVEL DE ATE | UN |  | 280.81
1,00M,PARA POCOS DE VISITA DE ESGOTO SANITARIO,CONFORME PAD
RAO CEDAE.FORNECIMENTO E ASSENTAMENTO
05029 | ANEL DE BORRACHA, PARA TUBO DE PVC-ESGOTO REFORCADO, LINHA I | UN | 5 | 2.34 | 0 | 11.7
NFRA, DE 100MM
07513 | CURVA 45º DE PVC-PB, DE DN=100MM | UN | 1 | 14.32 | 0 | 14.32
07515 | CURVA 90º DE PVC-PB, DE DN=100MM | UN | 1 | 29.62 | 0 | 29.62
10712 | JUNCAO PVC, ESGOTO, 45°, BBB, DE 100MM | UN | 1 | 45.29 | 0 | 45.29
20039 | MAO-DE-OBRA DE BOMBEIRO HIDRAULICO DA CONSTRUCAO CIVIL, INCL | H | 1.6 | 23.16 | 3 | 38.1677
USIVE ENCARGOS SOCIAIS DESONERADOS
20132 | MAO-DE-OBRA DE SERVENTE DA CONSTRUCAO CIVIL, INCLUSIVE ENCAR | H | 1.6 | 16.75 | 3 | 27.604
GOS SOCIAIS DESONERADOS
30276 | CONCRETO FCK 10MPA INCL. MAT.,PREP.,LANC | M3 | 0.081 | 562.1515 | 0 | 45.5343
30282 | FORMAS MADEIRA PARAM. PLANOS, 2 VEZES | M2 | 0.9 | 76.2021 | 0 | 68.5819
06.010.0011-0 | ADICIONAL PARA DESNIVEL EXCEDENTE DE 1,00M,PARA TUBO DE QUED | M |  | 155.9
A EM PVC,COM DIAMETRO DE 100MM,PARA POCOS DE VISITA DE ESGOT
O SANITARIO,CONFORME PADRAO CEDAE
01640 | FORMAS MADEIRA PARAM. PLANOS, 2 VEZES | M2 | 0.9 | 83.2518 | 0 | 74.9266
01647 | CONCRETO FCK 10MPA INCL. MAT.,PREP.,LANC | M3 | 0.08 | 592.0935 | 0 | 47.3675
05116 | TUBO DE PVC PARA ESGOTO, REFORCADO, PONTA E BOLSA, INCLUSIVE | M | 1 | 33.61 | 0 | 33.61
ANEL DE BORRACHA, ABNT-NBR 7362, DE 100MM
06.010.0011-A | ADICIONAL PARA DESNIVEL EXCEDENTE DE 1,00M,PARA TUBO DE QUED | M |  | 147.16
A EM PVC,COM DIAMETRO DE 100MM,PARA POCOS DE VISITA DE ESGOT
O SANITARIO,CONFORME PADRAO CEDAE
05116 | TUBO DE PVC PARA ESGOTO, REFORCADO, PONTA E BOLSA, INCLUSIVE | M | 1 | 33.61 | 0 | 33.61
ANEL DE BORRACHA, ABNT-NBR 7362, DE 100MM
30276 | CONCRETO FCK 10MPA INCL. MAT.,PREP.,LANC | M3 | 0.08 | 562.1515 | 0 | 44.9721
30282 | FORMAS MADEIRA PARAM. PLANOS, 2 VEZES | M2 | 0.9 | 76.2021 | 0 | 68.5819
06.010.0015-0 | TUBO DE QUEDA EM PVC,COM DIAMETRO DE 150MM E DESNIVEL DE ATE | UN |  | 668.52
1,00MM,PARA POCOS DE VISITA DE ESGOTO SANITARIO,CONFORME PA
DRAO CEDAE.FORNECIMENTO E ASSENTAMENTO
01640 | FORMAS MADEIRA PARAM. PLANOS, 2 VEZES | M2 | 1.05 | 83.2518 | 0 | 87.4144
01647 | CONCRETO FCK 10MPA INCL. MAT.,PREP.,LANC | M3 | 0.105 | 592.0935 | 0 | 62.1698
01993 | MAO-DE-OBRA DE BOMBEIRO HIDRAULICO DA CONSTRUCAO CIVIL, INCL | H | 2 | 26.73 | 3 | 55.0638
USIVE ENCARGOS SOCIAIS
01999 | MAO-DE-OBRA DE SERVENTE DA CONSTRUCAO CIVIL, INCLUSIVE ENCAR | H | 2 | 19.33 | 3 | 39.8198
GOS SOCIAIS
05990 | ANEL DE BORRACHA, PARA TUBO DE PVC-ESGOTO REFORCADO, LINHA I | UN | 5 | 13.07 | 0 | 65.35
NFRA, DE 150MM
07514 | CURVA 45º DE PVC-PB, DE DN=150MM | UN | 1 | 87.78 | 0 | 87.78
07516 | CURVA 90º DE PVC-PB, DE DN=150MM | UN | 1 | 109.3 | 0 | 109.3
10713 | JUNCAO PVC, ESGOTO, 45°, BBB, DE 150MM | UN | 1 | 161.6258 | 0 | 161.6258
06.010.0015-A | TUBO DE QUEDA EM PVC,COM DIAMETRO DE 150MM E DESNIVEL DE ATE | UN |  | 645.3
1,00MM,PARA POCOS DE VISITA DE ESGOTO SANITARIO,CONFORME PA
DRAO CEDAE.FORNECIMENTO E ASSENTAMENTO
05990 | ANEL DE BORRACHA, PARA TUBO DE PVC-ESGOTO REFORCADO, LINHA I | UN | 5 | 13.07 | 0 | 65.35
NFRA, DE 150MM
07514 | CURVA 45º DE PVC-PB, DE DN=150MM | UN | 1 | 87.78 | 0 | 87.78
07516 | CURVA 90º DE PVC-PB, DE DN=150MM | UN | 1 | 109.3 | 0 | 109.3
10713 | JUNCAO PVC, ESGOTO, 45°, BBB, DE 150MM | UN | 1 | 161.6258 | 0 | 161.6258
20039 | MAO-DE-OBRA DE BOMBEIRO HIDRAULICO DA CONSTRUCAO CIVIL, INCL | H | 2 | 23.16 | 3 | 47.7096
USIVE ENCARGOS SOCIAIS DESONERADOS
20132 | MAO-DE-OBRA DE SERVENTE DA CONSTRUCAO CIVIL, INCLUSIVE ENCAR | H | 2 | 16.75 | 3 | 34.505
GOS SOCIAIS DESONERADOS
30276 | CONCRETO FCK 10MPA INCL. MAT.,PREP.,LANC | M3 | 0.105 | 562.1515 | 0 | 59.0259
30282 | FORMAS MADEIRA PARAM. PLANOS, 2 VEZES | M2 | 1.05 | 76.2021 | 0 | 80.0122
06.010.0016-0 | ADICIONAL PARA DESNIVEL EXCEDENTE DE 1,00M,PARA TUBO DE QUED | M |  | 212.27
A EM PVC,COM DIAMETRO DE 150MM,PARA POCOS DE VISITA DE ESGOT
O SANITARIO,CONFORME PADRAO CEDAE
01640 | FORMAS MADEIRA PARAM. PLANOS, 2 VEZES | M2 | 1.05 | 83.2518 | 0 | 87.4144
01647 | CONCRETO FCK 10MPA INCL. MAT.,PREP.,LANC | M3 | 0.105 | 592.0935 | 0 | 62.1698
05016 | TUBO DE PVC PARA ESGOTO, REFORCADO, PONTA E BOLSA, INCLUSIVE | M | 1 | 62.69 | 0 | 62.69
ANEL DE BORRACHA, ABNT-NBR 7362, DE 150MM
06.010.0016-A | ADICIONAL PARA DESNIVEL EXCEDENTE DE 1,00M,PARA TUBO DE QUED | M |  | 201.72
A EM PVC,COM DIAMETRO DE 150MM,PARA POCOS DE VISITA DE ESGOT
O SANITARIO,CONFORME PADRAO CEDAE
05016 | TUBO DE PVC PARA ESGOTO, REFORCADO, PONTA E BOLSA, INCLUSIVE | M | 1 | 62.69 | 0 | 62.69
ANEL DE BORRACHA, ABNT-NBR 7362, DE 150MM
30276 | CONCRETO FCK 10MPA INCL. MAT.,PREP.,LANC | M3 | 0.105 | 562.1515 | 0 | 59.0259
30282 | FORMAS MADEIRA PARAM. PLANOS, 2 VEZES | M2 | 1.05 | 76.2021 | 0 | 80.0122
06.010.0020-0 | TUBO DE QUEDA EM PVC,COM DIAMETRO DE 200MM E DESNIVEL DE ATE | UN |  | 1128.31
1,00M, PARA POCOS DE VISITA DE ESGOTO SANITARIO,CONFORME PA
DRAO CEDAE.FORNECIMENTO E ASSENTAMENTO
01640 | FORMAS MADEIRA PARAM. PLANOS, 2 VEZES | M2 | 1.2 | 83.2518 | 0 | 99.9022
01647 | CONCRETO FCK 10MPA INCL. MAT.,PREP.,LANC | M3 | 0.129 | 592.0935 | 0 | 76.3801
01993 | MAO-DE-OBRA DE BOMBEIRO HIDRAULICO DA CONSTRUCAO CIVIL, INCL | H | 2.4 | 26.73 | 3 | 66.0766
USIVE ENCARGOS SOCIAIS
01999 | MAO-DE-OBRA DE SERVENTE DA CONSTRUCAO CIVIL, INCLUSIVE ENCAR | H | 2.4 | 19.33 | 3 | 47.7838
GOS SOCIAIS
05039 | ANEL DE BORRACHA, PARA TUBO DE PVC-ESGOTO REFORCADO, LINHA I | UN | 5 | 19.82 | 0 | 99.1
NFRA, DE 200MM
10028 | JUNCAO 45º PVC BBB NBR 7362 DN 200MM | UN | 1 | 340.05 | 0 | 340.05
10029 | CURVA 45º PVC PB NBR 7362 DN 200MM | UN | 1 | 176.64 | 0 | 176.64
10030 | CURVA 90º PVC PB NBR 7362 DN 200MM | UN | 1 | 222.38 | 0 | 222.38
06.010.0020-A | TUBO DE QUEDA EM PVC,COM DIAMETRO DE 200MM E DESNIVEL DE ATE | UN |  | 1100.78
1,00M, PARA POCOS DE VISITA DE ESGOTO SANITARIO,CONFORME PA
DRAO CEDAE.FORNECIMENTO E ASSENTAMENTO
05039 | ANEL DE BORRACHA, PARA TUBO DE PVC-ESGOTO REFORCADO, LINHA I | UN | 5 | 19.82 | 0 | 99.1
NFRA, DE 200MM
10028 | JUNCAO 45º PVC BBB NBR 7362 DN 200MM | UN | 1 | 340.05 | 0 | 340.05
10029 | CURVA 45º PVC PB NBR 7362 DN 200MM | UN | 1 | 176.64 | 0 | 176.64
10030 | CURVA 90º PVC PB NBR 7362 DN 200MM | UN | 1 | 222.38 | 0 | 222.38
20039 | MAO-DE-OBRA DE BOMBEIRO HIDRAULICO DA CONSTRUCAO CIVIL, INCL | H | 2.4 | 23.16 | 3 | 57.2515
USIVE ENCARGOS SOCIAIS DESONERADOS
20132 | MAO-DE-OBRA DE SERVENTE DA CONSTRUCAO CIVIL, INCLUSIVE ENCAR | H | 2.4 | 16.75 | 3 | 41.406
GOS SOCIAIS DESONERADOS
30276 | CONCRETO FCK 10MPA INCL. MAT.,PREP.,LANC | M3 | 0.129 | 562.1515 | 0 | 72.5175
30282 | FORMAS MADEIRA PARAM. PLANOS, 2 VEZES | M2 | 1.2 | 76.2021 | 0 | 91.4425
06.010.0021-0 | ADICIONAL PARA DESNIVEL EXCEDENTE DE 1,00M,PARA TUBO DE QUED | M |  | 284.56
A EM PVC,COM DIAMETRO DE 200MM,PARA POCOS DE VISITA DE ESGOT
O SANITARIO,CONFORME PADRAO CEDAE
01640 | FORMAS MADEIRA PARAM. PLANOS, 2 VEZES | M2 | 1.2 | 83.2518 | 0 | 99.9022
01647 | CONCRETO FCK 10MPA INCL. MAT.,PREP.,LANC | M3 | 0.129 | 592.0935 | 0 | 76.3801
05118 | TUBO DE PVC PARA ESGOTO, REFORCADO, PONTA E BOLSA, INCLUSIVE | M | 1 | 108.28 | 0 | 108.28
ANEL DE BORRACHA, ABNT-NBR 7362, DE 200MM
06.010.0021-A | ADICIONAL PARA DESNIVEL EXCEDENTE DE 1,00M,PARA TUBO DE QUED | M |  | 272.24
A EM PVC,COM DIAMETRO DE 200MM,PARA POCOS DE VISITA DE ESGOT
O SANITARIO,CONFORME PADRAO CEDAE
05118 | TUBO DE PVC PARA ESGOTO, REFORCADO, PONTA E BOLSA, INCLUSIVE | M | 1 | 108.28 | 0 | 108.28
ANEL DE BORRACHA, ABNT-NBR 7362, DE 200MM
30276 | CONCRETO FCK 10MPA INCL. MAT.,PREP.,LANC | M3 | 0.129 | 562.1515 | 0 | 72.5175
30282 | FORMAS MADEIRA PARAM. PLANOS, 2 VEZES | M2 | 1.2 | 76.2021 | 0 | 91.4425
06.010.0030-0 | TUBO DE QUEDA EM PVC,COM DIAMETRO DE 250MM E DESNIVEL DE ATE | UN |  | 2246.11
1,00M,PARA POCOS DE VISITA DE ESGOTO SANITARIO,CONFORME PAD
RAO CEDAE.FORNECIMENTO E ASSENTAMENTO
01640 | FORMAS MADEIRA PARAM. PLANOS, 2 VEZES | M2 | 1.35 | 83.2518 | 0 | 112.3899
01647 | CONCRETO FCK 10MPA INCL. MAT.,PREP.,LANC | M3 | 0.153 | 592.0935 | 0 | 90.5903
01993 | MAO-DE-OBRA DE BOMBEIRO HIDRAULICO DA CONSTRUCAO CIVIL, INCL | H | 0.28 | 26.73 | 3 | 7.7089
USIVE ENCARGOS SOCIAIS
01999 | MAO-DE-OBRA DE SERVENTE DA CONSTRUCAO CIVIL, INCLUSIVE ENCAR | H | 0.28 | 19.33 | 3 | 5.5748
GOS SOCIAIS
05041 | ANEL DE BORRACHA, PARA TUBO DE PVC-ESGOTO REFORCADO, LINHA I | UN | 5 | 42.94 | 0 | 214.7
NFRA, DE 250MM
10031 | JUNCAO 45º PVC BBB NBR 7362 DN 250MM | UN | 1 | 807.92 | 0 | 807.92
10032 | CURVA 45º PVC PB NBR 7362 DN 250MM | UN | 1 | 430.77 | 0 | 430.77
10033 | CURVA 90º PVC PB NBR 7362 DN 250MM | UN | 1 | 576.46 | 0 | 576.46
06.010.0030-A | TUBO DE QUEDA EM PVC,COM DIAMETRO DE 250MM E DESNIVEL DE ATE | UN |  | 2230.24
1,00M,PARA POCOS DE VISITA DE ESGOTO SANITARIO,CONFORME PAD
RAO CEDAE.FORNECIMENTO E ASSENTAMENTO
05041 | ANEL DE BORRACHA, PARA TUBO DE PVC-ESGOTO REFORCADO, LINHA I | UN | 5 | 42.94 | 0 | 214.7
NFRA, DE 250MM
10031 | JUNCAO 45º PVC BBB NBR 7362 DN 250MM | UN | 1 | 807.92 | 0 | 807.92
10032 | CURVA 45º PVC PB NBR 7362 DN 250MM | UN | 1 | 430.77 | 0 | 430.77
10033 | CURVA 90º PVC PB NBR 7362 DN 250MM | UN | 1 | 576.46 | 0 | 576.46
20039 | MAO-DE-OBRA DE BOMBEIRO HIDRAULICO DA CONSTRUCAO CIVIL, INCL | H | 0.28 | 23.16 | 3 | 6.6793
USIVE ENCARGOS SOCIAIS DESONERADOS
20132 | MAO-DE-OBRA DE SERVENTE DA CONSTRUCAO CIVIL, INCLUSIVE ENCAR | H | 0.28 | 16.75 | 3 | 4.8307
GOS SOCIAIS DESONERADOS
30276 | CONCRETO FCK 10MPA INCL. MAT.,PREP.,LANC | M3 | 0.153 | 562.1515 | 0 | 86.0092
30282 | FORMAS MADEIRA PARAM. PLANOS, 2 VEZES | M2 | 1.35 | 76.2021 | 0 | 102.8728
06.010.0031-0 | ADICIONAL PARA DESNIVEL EXCEDENTE DE 1,00MM,PARA TUBO DE QUE | M |  | 379.75
DA EM PVC,COM DIAMETRO DE 250MM,PARA POCOS DE VISITA DE ESGO
TO SANITARIO,CONFORME PADRAO CEDAE
01640 | FORMAS MADEIRA PARAM. PLANOS, 2 VEZES | M2 | 1.35 | 83.2518 | 0 | 112.3899
01647 | CONCRETO FCK 10MPA INCL. MAT.,PREP.,LANC | M3 | 0.153 | 592.0935 | 0 | 90.5903
05119 | TUBO DE PVC PARA ESGOTO, REFORCADO, PONTA E BOLSA, INCLUSIVE | M | 1 | 176.77 | 0 | 176.77
ANEL DE BORRACHA, ABNT-NBR 7362, DE 250MM
06.010.0031-A | ADICIONAL PARA DESNIVEL EXCEDENTE DE 1,00MM,PARA TUBO DE QUE | M |  | 365.65
DA EM PVC,COM DIAMETRO DE 250MM,PARA POCOS DE VISITA DE ESGO
TO SANITARIO,CONFORME PADRAO CEDAE
05119 | TUBO DE PVC PARA ESGOTO, REFORCADO, PONTA E BOLSA, INCLUSIVE | M | 1 | 176.77 | 0 | 176.77
ANEL DE BORRACHA, ABNT-NBR 7362, DE 250MM
30276 | CONCRETO FCK 10MPA INCL. MAT.,PREP.,LANC | M3 | 0.153 | 562.1515 | 0 | 86.0092
30282 | FORMAS MADEIRA PARAM. PLANOS, 2 VEZES | M2 | 1.35 | 76.2021 | 0 | 102.8728
06.010.0040-0 | TUBO DE QUEDA EM PVC,COM DIAMETRO DE 300MM E DESNIVEL DE ATE | UN |  | 4682.32
1,00MM,PARA POCOS DE VISITA DE ESGOTO SANITARIO,CONFORME PA
DRAO CEDAE. FORNECIMENTO E ASSENTAMENTO
01640 | FORMAS MADEIRA PARAM. PLANOS, 2 VEZES | M2 | 1.5 | 83.2518 | 0 | 124.8777
01647 | CONCRETO FCK 10MPA INCL. MAT.,PREP.,LANC | M3 | 0.19 | 592.0935 | 0 | 112.4978
01993 | MAO-DE-OBRA DE BOMBEIRO HIDRAULICO DA CONSTRUCAO CIVIL, INCL | H | 0.32 | 26.73 | 3 | 8.8102
USIVE ENCARGOS SOCIAIS
01999 | MAO-DE-OBRA DE SERVENTE DA CONSTRUCAO CIVIL, INCLUSIVE ENCAR | H | 0.32 | 19.33 | 3 | 6.3712
GOS SOCIAIS
05042 | ANEL DE BORRACHA, PARA TUBO DE PVC-ESGOTO REFORCADO, LINHA I | UN | 5 | 102.81 | 0 | 514.05
NFRA, DE 300MM
10034 | JUNCAO 45º PVC BBB NBR 7362 DN 300MM | UN | 1 | 1624.9573 | 0 | 1624.9573
10035 | CURVA 45º PVC PB NBR 7362 DN 300MM | UN | 1 | 838.1312 | 0 | 838.1312
10036 | CURVA 90º PVC PB NBR 7362 DN 300MM | UN | 1 | 1452.63 | 0 | 1452.63
06.010.0040-A | TUBO DE QUEDA EM PVC,COM DIAMETRO DE 300MM E DESNIVEL DE ATE | UN |  | 4664.03
1,00MM,PARA POCOS DE VISITA DE ESGOTO SANITARIO,CONFORME PA
DRAO CEDAE. FORNECIMENTO E ASSENTAMENTO
05042 | ANEL DE BORRACHA, PARA TUBO DE PVC-ESGOTO REFORCADO, LINHA I | UN | 5 | 102.81 | 0 | 514.05
NFRA, DE 300MM
10034 | JUNCAO 45º PVC BBB NBR 7362 DN 300MM | UN | 1 | 1624.9573 | 0 | 1624.9573
10035 | CURVA 45º PVC PB NBR 7362 DN 300MM | UN | 1 | 838.1312 | 0 | 838.1312
10036 | CURVA 90º PVC PB NBR 7362 DN 300MM | UN | 1 | 1452.63 | 0 | 1452.63
20039 | MAO-DE-OBRA DE BOMBEIRO HIDRAULICO DA CONSTRUCAO CIVIL, INCL | H | 0.32 | 23.16 | 3 | 7.6335
USIVE ENCARGOS SOCIAIS DESONERADOS
20132 | MAO-DE-OBRA DE SERVENTE DA CONSTRUCAO CIVIL, INCLUSIVE ENCAR | H | 0.32 | 16.75 | 3 | 5.5208
GOS SOCIAIS DESONERADOS
30276 | CONCRETO FCK 10MPA INCL. MAT.,PREP.,LANC | M3 | 0.19 | 562.1515 | 0 | 106.8088
30282 | FORMAS MADEIRA PARAM. PLANOS, 2 VEZES | M2 | 1.5 | 76.2021 | 0 | 114.3032
06.010.0041-0 | ADICIONAL PARA DESNIVEL EXCEDENTE DE 1,00M,PARA TUBO DE QUED | M |  | 515.78
A EM PVC,COM DIAMETRO DE 300MM,PARA POCOS DE VISITA DE ESGOT
O SANITARIO,CONFORME PADRAO CEDAE
01640 | FORMAS MADEIRA PARAM. PLANOS, 2 VEZES | M2 | 1.5 | 83.2518 | 0 | 124.8777
01647 | CONCRETO FCK 10MPA INCL. MAT.,PREP.,LANC | M3 | 0.19 | 592.0935 | 0 | 112.4978
05017 | TUBO DE PVC PARA ESGOTO, REFORCADO, PONTA E BOLSA, INCLUSIVE | M | 1 | 278.41 | 0 | 278.41
ANEL DE BORRACHA, ABNT-NBR 7362, DE 300MM
06.010.0041-A | ADICIONAL PARA DESNIVEL EXCEDENTE DE 1,00M,PARA TUBO DE QUED | M |  | 499.52
A EM PVC,COM DIAMETRO DE 300MM,PARA POCOS DE VISITA DE ESGOT
O SANITARIO,CONFORME PADRAO CEDAE
05017 | TUBO DE PVC PARA ESGOTO, REFORCADO, PONTA E BOLSA, INCLUSIVE | M | 1 | 278.41 | 0 | 278.41
ANEL DE BORRACHA, ABNT-NBR 7362, DE 300MM
30276 | CONCRETO FCK 10MPA INCL. MAT.,PREP.,LANC | M3 | 0.19 | 562.1515 | 0 | 106.8088
30282 | FORMAS MADEIRA PARAM. PLANOS, 2 VEZES | M2 | 1.5 | 76.2021 | 0 | 114.3032
06.011.0101-0 | ASSENTAMENTO SEM FORNECIMENTO,DE TUBOS ATE 1,00M DE COMPRIME | UN |  | 49.06
NTO OU CONEXOES DE FºFº OU ACO,COM FLANGES CLASSE PN-10,INCL
USIVE O FORNECIMENTO DOS MATERIAIS PARA JUNTAS (ARRUELAS DE
BORRACHA E PARAFUSOS COM PORCAS),CUSTO POR JUNTA,COM DIAMETR
O DE 50MM
00463 | PARAFUSO DE ACO GALVANIZADO A FOGO CONFORME NBR 7675, PARA J | UN | 4 | 6.21 | 0 | 24.84
UNTAS COM FLANGES, PN 10, MEDINDO (16X80)MM
01975 | MAO-DE-OBRA DE MONTADOR A (MONTAGEM DE ESTRUTURAS METALICAS) | H | 0.388 | 28.76 | 3 | 11.4936
, INCLUSIVE ENCARGOS SOCIAIS
01999 | MAO-DE-OBRA DE SERVENTE DA CONSTRUCAO CIVIL, INCLUSIVE ENCAR | H | 0.338 | 19.33 | 3 | 6.7295
GOS SOCIAIS
02524 | ARRUELA DE BORRACHA SBR PARA FLANGE, PN 10, COM DIAMETRO NOM | UN | 1 | 6 | 0 | 6
INAL DE 050MM
06.011.0101-A | ASSENTAMENTO SEM FORNECIMENTO,DE TUBOS ATE 1,00M DE COMPRIME | UN |  | 46.63
NTO OU CONEXOES DE FºFº OU ACO,COM FLANGES CLASSE PN-10,INCL
USIVE O FORNECIMENTO DOS MATERIAIS PARA JUNTAS (ARRUELAS DE
BORRACHA E PARAFUSOS COM PORCAS),CUSTO POR JUNTA,COM DIAMETR
O DE 50MM
00463 | PARAFUSO DE ACO GALVANIZADO A FOGO CONFORME NBR 7675, PARA J | UN | 4 | 6.21 | 0 | 24.84
UNTAS COM FLANGES, PN 10, MEDINDO (16X80)MM
02524 | ARRUELA DE BORRACHA SBR PARA FLANGE, PN 10, COM DIAMETRO NOM | UN | 1 | 6 | 0 | 6
INAL DE 050MM
20102 | MAO-DE-OBRA DE MONTADOR A (MONTAGEM DE ESTRUTURAS METALICAS) | H | 0.388 | 24.92 | 3 | 9.959
, INCLUSIVE ENCARGOS SOCIAIS DESONERADOS
20132 | MAO-DE-OBRA DE SERVENTE DA CONSTRUCAO CIVIL, INCLUSIVE ENCAR | H | 0.338 | 16.75 | 3 | 5.8313
GOS SOCIAIS DESONERADOS
06.011.0102-0 | ASSENTAMENTO SEM FORNECIMENTO DE TUBOS ATE 1,00M DE COMPRIME | UN |  | 50.32
NTO OU CONEXOES DE FºFº OU ACO,COM FLANGES CLASSE PN-10,INCL
USIVE O FORNECIMENTO DOS MATERIAIS PARA JUNTAS(ARRUELAS DE B
ORRACHA E PARAFUSOS COM PORCAS),CUSTO POR JUNTA,COM DIAMETRO
DE 75MM
00463 | PARAFUSO DE ACO GALVANIZADO A FOGO CONFORME NBR 7675, PARA J | UN | 4 | 6.21 | 0 | 24.84
UNTAS COM FLANGES, PN 10, MEDINDO (16X80)MM
01975 | MAO-DE-OBRA DE MONTADOR A (MONTAGEM DE ESTRUTURAS METALICAS) | H | 0.394 | 28.76 | 3 | 11.6714
, INCLUSIVE ENCARGOS SOCIAIS
01999 | MAO-DE-OBRA DE SERVENTE DA CONSTRUCAO CIVIL, INCLUSIVE ENCAR | H | 0.342 | 19.33 | 3 | 6.8092
GOS SOCIAIS
02525 | ARRUELA DE BORRACHA SBR PARA FLANGE, PN 10, COM DIAMETRO NOM | UN | 1 | 7 | 0 | 7
INAL DE 080MM
06.011.0102-A | ASSENTAMENTO SEM FORNECIMENTO DE TUBOS ATE 1,00M DE COMPRIME | UN |  | 47.85
NTO OU CONEXOES DE FºFº OU ACO,COM FLANGES CLASSE PN-10,INCL
USIVE O FORNECIMENTO DOS MATERIAIS PARA JUNTAS(ARRUELAS DE B
ORRACHA E PARAFUSOS COM PORCAS),CUSTO POR JUNTA,COM DIAMETRO
DE 75MM
00463 | PARAFUSO DE ACO GALVANIZADO A FOGO CONFORME NBR 7675, PARA J | UN | 4 | 6.21 | 0 | 24.84
UNTAS COM FLANGES, PN 10, MEDINDO (16X80)MM
02525 | ARRUELA DE BORRACHA SBR PARA FLANGE, PN 10, COM DIAMETRO NOM | UN | 1 | 7 | 0 | 7
INAL DE 080MM
20102 | MAO-DE-OBRA DE MONTADOR A (MONTAGEM DE ESTRUTURAS METALICAS) | H | 0.394 | 24.92 | 3 | 10.113
, INCLUSIVE ENCARGOS SOCIAIS DESONERADOS
20132 | MAO-DE-OBRA DE SERVENTE DA CONSTRUCAO CIVIL, INCLUSIVE ENCAR | H | 0.342 | 16.75 | 3 | 5.9004
GOS SOCIAIS DESONERADOS
06.011.0103-0 | ASSENTAMENTO SEM FORNECIMENTO,DE TUBOS ATE 1,00M DE COMPRIME | UN |  | 112.52
NTO OU CONEXOES DE FºFº OU ACO,COM FLANGES CLASSE PN-10,INCL
USIVE O FORNECIMENTO DOS MATERIAIS PARA JUNTAS(ARRUELAS DE B
ARRACHA E PARAFUSOS COM PORCAS),CUSTO POR JUNTA,COM DIAMETRO
DE 100MM
00461 | PARAFUSO DE ACO GALVANIZADO A FOGO, CONFORME NBR 7675, PARA | UN | 8 | 9.8 | 0 | 78.4
JUNTAS COM FLANGES, PN 10, MEDINDO (20X90)MM
01975 | MAO-DE-OBRA DE MONTADOR A (MONTAGEM DE ESTRUTURAS METALICAS) | H | 0.529 | 28.76 | 3 | 15.6705
, INCLUSIVE ENCARGOS SOCIAIS
01999 | MAO-DE-OBRA DE SERVENTE DA CONSTRUCAO CIVIL, INCLUSIVE ENCAR | H | 0.475 | 19.33 | 3 | 9.4572
GOS SOCIAIS
02526 | ARRUELA DE BORRACHA SBR PARA FLANGE, PN 10, COM DIAMETRO NOM | UN | 1 | 9 | 0 | 9
INAL DE 100MM
06.011.0103-A | ASSENTAMENTO SEM FORNECIMENTO,DE TUBOS ATE 1,00M DE COMPRIME | UN |  | 109.17
NTO OU CONEXOES DE FºFº OU ACO,COM FLANGES CLASSE PN-10,INCL
USIVE O FORNECIMENTO DOS MATERIAIS PARA JUNTAS(ARRUELAS DE B
ARRACHA E PARAFUSOS COM PORCAS),CUSTO POR JUNTA,COM DIAMETRO
DE 100MM
00461 | PARAFUSO DE ACO GALVANIZADO A FOGO, CONFORME NBR 7675, PARA | UN | 8 | 9.8 | 0 | 78.4
JUNTAS COM FLANGES, PN 10, MEDINDO (20X90)MM
02526 | ARRUELA DE BORRACHA SBR PARA FLANGE, PN 10, COM DIAMETRO NOM | UN | 1 | 9 | 0 | 9
INAL DE 100MM
20102 | MAO-DE-OBRA DE MONTADOR A (MONTAGEM DE ESTRUTURAS METALICAS) | H | 0.529 | 24.92 | 3 | 13.5782
, INCLUSIVE ENCARGOS SOCIAIS DESONERADOS
20132 | MAO-DE-OBRA DE SERVENTE DA CONSTRUCAO CIVIL, INCLUSIVE ENCAR | H | 0.475 | 16.75 | 3 | 8.1949
GOS SOCIAIS DESONERADOS
06.011.0104-0 | ASSENTAMENTO SEM FORNECIMENTO,DE TUBOS ATE 1,00M DE COMPRIME | UN |  | 124.02
NTO OU CONEXOES DE FºFº OU ACO,COM FLANGES CLASSE PN-10,INCL
USIVE O FORNECIMENTO DOS MATERIAIS PARA JUNTAS(ARRUELAS DE B
ORRACHA E PARAFUSOS COM PORCAS),CUSTO POR JUNTA,COM DIAMETRO
DE 150MM
00461 | PARAFUSO DE ACO GALVANIZADO A FOGO, CONFORME NBR 7675, PARA | UN | 8 | 9.8 | 0 | 78.4
JUNTAS COM FLANGES, PN 10, MEDINDO (20X90)MM
01975 | MAO-DE-OBRA DE MONTADOR A (MONTAGEM DE ESTRUTURAS METALICAS) | H | 0.609 | 28.76 | 3 | 18.0403
, INCLUSIVE ENCARGOS SOCIAIS
01999 | MAO-DE-OBRA DE SERVENTE DA CONSTRUCAO CIVIL, INCLUSIVE ENCAR | H | 0.783 | 19.33 | 3 | 15.5895
GOS SOCIAIS
02527 | ARRUELA DE BORRACHA SBR PARA FLANGE, PN 10, COM DIAMETRO NOM | UN | 1 | 12 | 0 | 12
INAL DE 150MM
06.011.0104-A | ASSENTAMENTO SEM FORNECIMENTO,DE TUBOS ATE 1,00M DE COMPRIME | UN |  | 119.54
NTO OU CONEXOES DE FºFº OU ACO,COM FLANGES CLASSE PN-10,INCL
USIVE O FORNECIMENTO DOS MATERIAIS PARA JUNTAS(ARRUELAS DE B
ORRACHA E PARAFUSOS COM PORCAS),CUSTO POR JUNTA,COM DIAMETRO
DE 150MM
00461 | PARAFUSO DE ACO GALVANIZADO A FOGO, CONFORME NBR 7675, PARA | UN | 8 | 9.8 | 0 | 78.4
JUNTAS COM FLANGES, PN 10, MEDINDO (20X90)MM
02527 | ARRUELA DE BORRACHA SBR PARA FLANGE, PN 10, COM DIAMETRO NOM | UN | 1 | 12 | 0 | 12
INAL DE 150MM
20102 | MAO-DE-OBRA DE MONTADOR A (MONTAGEM DE ESTRUTURAS METALICAS) | H | 0.609 | 24.92 | 3 | 15.6316
, INCLUSIVE ENCARGOS SOCIAIS DESONERADOS
20132 | MAO-DE-OBRA DE SERVENTE DA CONSTRUCAO CIVIL, INCLUSIVE ENCAR | H | 0.783 | 16.75 | 3 | 13.5087
GOS SOCIAIS DESONERADOS
06.011.0105-0 | ASSENTAMENTO SEM FORNECIMENTO,DE TUBOS ATE 1,00M DE COMPRIME | UN |  | 127.98
NTO OU CONEXOES DE FºFº OU ACO,COM FLANGES CLASSE PN-10,INCL
USIVE O FORNECIMENTO DOS MATERIAIS PARA JUNTAS(ARRUELAS DE B
ORRACHA E PARAFUSOS COM PORCAS),CUSTO POR JUNTA,COM DIAMETRO
DE 200MM
00058 | ARRUELA DE BORRACHA SBR PARA FLANGE, PN 10, COM DIAMETRO NOM | UN | 1 | 15 | 0 | 15
INAL DE 200MM
00461 | PARAFUSO DE ACO GALVANIZADO A FOGO, CONFORME NBR 7675, PARA | UN | 8 | 9.8 | 0 | 78.4
JUNTAS COM FLANGES, PN 10, MEDINDO (20X90)MM
01975 | MAO-DE-OBRA DE MONTADOR A (MONTAGEM DE ESTRUTURAS METALICAS) | H | 0.625 | 28.76 | 3 | 18.5143
, INCLUSIVE ENCARGOS SOCIAIS
01999 | MAO-DE-OBRA DE SERVENTE DA CONSTRUCAO CIVIL, INCLUSIVE ENCAR | H | 0.807 | 19.33 | 3 | 16.0673
GOS SOCIAIS
06.011.0105-A | ASSENTAMENTO SEM FORNECIMENTO,DE TUBOS ATE 1,00M DE COMPRIME | UN |  | 123.36
NTO OU CONEXOES DE FºFº OU ACO,COM FLANGES CLASSE PN-10,INCL
USIVE O FORNECIMENTO DOS MATERIAIS PARA JUNTAS(ARRUELAS DE B
ORRACHA E PARAFUSOS COM PORCAS),CUSTO POR JUNTA,COM DIAMETRO
DE 200MM
00058 | ARRUELA DE BORRACHA SBR PARA FLANGE, PN 10, COM DIAMETRO NOM | UN | 1 | 15 | 0 | 15
INAL DE 200MM
00461 | PARAFUSO DE ACO GALVANIZADO A FOGO, CONFORME NBR 7675, PARA | UN | 8 | 9.8 | 0 | 78.4
JUNTAS COM FLANGES, PN 10, MEDINDO (20X90)MM
20102 | MAO-DE-OBRA DE MONTADOR A (MONTAGEM DE ESTRUTURAS METALICAS) | H | 0.625 | 24.92 | 3 | 16.0423
, INCLUSIVE ENCARGOS SOCIAIS DESONERADOS
20132 | MAO-DE-OBRA DE SERVENTE DA CONSTRUCAO CIVIL, INCLUSIVE ENCAR | H | 0.807 | 16.75 | 3 | 13.9228
GOS SOCIAIS DESONERADOS
06.011.0106-0 | ASSENTAMENTO SEM FORNECIMENTO,DE TUBOS ATE 1,00M DE COMPRIME | UN |  | 237.72
NTO OU CONEXOES DE FºFº OU ACO,COM FLANGES,CLASSE PN-10,INCL
USIVE O FORNECIMENTO DOS MATERIAIS PARA JUNTAS(ARRUELAS DE B
ORRACHA E PARAFUSOS COM PORCAS),CUSTO POR JUNTA,COM DIAMETRO
DE 250MM
00461 | PARAFUSO DE ACO GALVANIZADO A FOGO, CONFORME NBR 7675, PARA | UN | 12 | 9.8 | 0 | 117.6
JUNTAS COM FLANGES, PN 10, MEDINDO (20X90)MM
01294 | GUINDASTE S/RODAS, DIESEL, 45CV, 6T (CP) | H | 0.075 | 343.849 | 0 | 25.7887
01296 | GUINDASTE S/RODAS, DIESEL, 45CV, 6T (CI) | H | 0.175 | 183.9892 | 0 | 32.1981
01975 | MAO-DE-OBRA DE MONTADOR A (MONTAGEM DE ESTRUTURAS METALICAS) | H | 0.796 | 28.76 | 3 | 23.5797
, INCLUSIVE ENCARGOS SOCIAIS
01999 | MAO-DE-OBRA DE SERVENTE DA CONSTRUCAO CIVIL, INCLUSIVE ENCAR | H | 0.731 | 19.33 | 3 | 14.5541
GOS SOCIAIS
02528 | ARRUELA DE BORRACHA SBR PARA FLANGE, PN 10, NO DIAMETRO NOMI | UN | 1 | 24 | 0 | 24
NAL DE 250MM
06.011.0106-A | ASSENTAMENTO SEM FORNECIMENTO,DE TUBOS ATE 1,00M DE COMPRIME | UN |  | 231.62
NTO OU CONEXOES DE FºFº OU ACO,COM FLANGES,CLASSE PN-10,INCL
USIVE O FORNECIMENTO DOS MATERIAIS PARA JUNTAS(ARRUELAS DE B
ORRACHA E PARAFUSOS COM PORCAS),CUSTO POR JUNTA,COM DIAMETRO
DE 250MM
00461 | PARAFUSO DE ACO GALVANIZADO A FOGO, CONFORME NBR 7675, PARA | UN | 12 | 9.8 | 0 | 117.6
JUNTAS COM FLANGES, PN 10, MEDINDO (20X90)MM
02528 | ARRUELA DE BORRACHA SBR PARA FLANGE, PN 10, NO DIAMETRO NOMI | UN | 1 | 24 | 0 | 24
NAL DE 250MM
20102 | MAO-DE-OBRA DE MONTADOR A (MONTAGEM DE ESTRUTURAS METALICAS) | H | 0.796 | 24.92 | 3 | 20.4314
, INCLUSIVE ENCARGOS SOCIAIS DESONERADOS
20132 | MAO-DE-OBRA DE SERVENTE DA CONSTRUCAO CIVIL, INCLUSIVE ENCAR | H | 0.731 | 16.75 | 3 | 12.6116
GOS SOCIAIS DESONERADOS
30500 | GUINDASTE S/RODAS, DIESEL, 45CV, 6T (CP) | H | 0.075 | 339.839 | 0 | 25.4879
30502 | GUINDASTE S/RODAS, DIESEL, 45CV, 6T (CI) | H | 0.175 | 179.9792 | 0 | 31.4964
06.011.0107-0 | ASSENTAMENTO SEM FORNECIMENTO,DE TUBOS ATE 1,00M DE COMPRIME | UN |  | 249.07
NTO OU CONEXOES DE FºFº OU ACO,COM FLANGES CLASSE PN-10,INCL
USIVE O FORNECIMENTO DOS MATERIAIS PARA JUNTAS(ARRUELAS DE B
ORRACHA E PARAFUSOS COM PORCAS),CUSTO POR JUNTA,COM DIAMETRO
DE 300MM
00461 | PARAFUSO DE ACO GALVANIZADO A FOGO, CONFORME NBR 7675, PARA | UN | 12 | 9.8 | 0 | 117.6
JUNTAS COM FLANGES, PN 10, MEDINDO (20X90)MM
01294 | GUINDASTE S/RODAS, DIESEL, 45CV, 6T (CP) | H | 0.075 | 343.849 | 0 | 25.7887
01296 | GUINDASTE S/RODAS, DIESEL, 45CV, 6T (CI) | H | 0.176 | 183.9892 | 0 | 32.3821
01975 | MAO-DE-OBRA DE MONTADOR A (MONTAGEM DE ESTRUTURAS METALICAS) | H | 0.801 | 28.76 | 3 | 23.7279
, INCLUSIVE ENCARGOS SOCIAIS
01999 | MAO-DE-OBRA DE SERVENTE DA CONSTRUCAO CIVIL, INCLUSIVE ENCAR | H | 0.732 | 19.33 | 3 | 14.574
GOS SOCIAIS
02529 | ARRUELA DE BORRACHA SBR PARA FLANGE, PN 10, COM DIAMETRO NOM | UN | 1 | 35 | 0 | 35
INAL DE 300MM
06.011.0107-A | ASSENTAMENTO SEM FORNECIMENTO,DE TUBOS ATE 1,00M DE COMPRIME | UN |  | 242.95
NTO OU CONEXOES DE FºFº OU ACO,COM FLANGES CLASSE PN-10,INCL
USIVE O FORNECIMENTO DOS MATERIAIS PARA JUNTAS(ARRUELAS DE B
ORRACHA E PARAFUSOS COM PORCAS),CUSTO POR JUNTA,COM DIAMETRO
DE 300MM
00461 | PARAFUSO DE ACO GALVANIZADO A FOGO, CONFORME NBR 7675, PARA | UN | 12 | 9.8 | 0 | 117.6
JUNTAS COM FLANGES, PN 10, MEDINDO (20X90)MM
02529 | ARRUELA DE BORRACHA SBR PARA FLANGE, PN 10, COM DIAMETRO NOM | UN | 1 | 35 | 0 | 35
INAL DE 300MM
20102 | MAO-DE-OBRA DE MONTADOR A (MONTAGEM DE ESTRUTURAS METALICAS) | H | 0.801 | 24.92 | 3 | 20.5597
, INCLUSIVE ENCARGOS SOCIAIS DESONERADOS
20132 | MAO-DE-OBRA DE SERVENTE DA CONSTRUCAO CIVIL, INCLUSIVE ENCAR | H | 0.732 | 16.75 | 3 | 12.6288
GOS SOCIAIS DESONERADOS
30500 | GUINDASTE S/RODAS, DIESEL, 45CV, 6T (CP) | H | 0.075 | 339.839 | 0 | 25.4879
30502 | GUINDASTE S/RODAS, DIESEL, 45CV, 6T (CI) | H | 0.176 | 179.9792 | 0 | 31.6763
06.011.0108-0 | ASSENTAMENTO SEM FORNECIMENTO,DE TUBOS ATE 1,00M DE COMPRIME | UN |  | 318.02
NTO OU CONEXOES DE FºFº OU ACO,COM FLANGES CLASSE PN-10,INCL
USIVE O FORNECIMENTO DOS MATERIAIS PARA JUNTAS(ARRUELAS DE B
ORRACHA E PARAFUSOS COM PORCAS),CUSTO POR JUNTA,COM DIAMETRO
DE 350MM
00461 | PARAFUSO DE ACO GALVANIZADO A FOGO, CONFORME NBR 7675, PARA | UN | 16 | 9.8 | 0 | 156.8
JUNTAS COM FLANGES, PN 10, MEDINDO (20X90)MM
01294 | GUINDASTE S/RODAS, DIESEL, 45CV, 6T (CP) | H | 0.076 | 343.849 | 0 | 26.1325
01296 | GUINDASTE S/RODAS, DIESEL, 45CV, 6T (CI) | H | 0.177 | 183.9892 | 0 | 32.5661
01975 | MAO-DE-OBRA DE MONTADOR A (MONTAGEM DE ESTRUTURAS METALICAS) | H | 0.966 | 28.76 | 3 | 28.6156
, INCLUSIVE ENCARGOS SOCIAIS
01999 | MAO-DE-OBRA DE SERVENTE DA CONSTRUCAO CIVIL, INCLUSIVE ENCAR | H | 0.893 | 19.33 | 3 | 17.7795
GOS SOCIAIS
07296 | ARRUELA BORR.P/FLANGE 350MM. | UN | 1 | 56.1295 | 0 | 56.1295
06.011.0108-A | ASSENTAMENTO SEM FORNECIMENTO,DE TUBOS ATE 1,00M DE COMPRIME | UN |  | 310.81
NTO OU CONEXOES DE FºFº OU ACO,COM FLANGES CLASSE PN-10,INCL
USIVE O FORNECIMENTO DOS MATERIAIS PARA JUNTAS(ARRUELAS DE B
ORRACHA E PARAFUSOS COM PORCAS),CUSTO POR JUNTA,COM DIAMETRO
DE 350MM
00461 | PARAFUSO DE ACO GALVANIZADO A FOGO, CONFORME NBR 7675, PARA | UN | 16 | 9.8 | 0 | 156.8
JUNTAS COM FLANGES, PN 10, MEDINDO (20X90)MM
20102 | MAO-DE-OBRA DE MONTADOR A (MONTAGEM DE ESTRUTURAS METALICAS) | H | 0.966 | 24.92 | 3 | 24.7949
, INCLUSIVE ENCARGOS SOCIAIS DESONERADOS
20132 | MAO-DE-OBRA DE SERVENTE DA CONSTRUCAO CIVIL, INCLUSIVE ENCAR | H | 0.893 | 16.75 | 3 | 15.4065
GOS SOCIAIS DESONERADOS
30500 | GUINDASTE S/RODAS, DIESEL, 45CV, 6T (CP) | H | 0.076 | 339.839 | 0 | 25.8278
30502 | GUINDASTE S/RODAS, DIESEL, 45CV, 6T (CI) | H | 0.177 | 179.9792 | 0 | 31.8563
30893 | ARRUELA BORR.P/FLANGE 350MM. | UN | 1 | 56.1295 | 0 | 56.1295
06.011.0109-0 | ASSENTAMENTO SEM FORNECIMENTO,DE TUBOS ATE 1,00M DE COMPRIME | UN |  | 427.7
NTO OU CONEXOES DE FºFº OU ACO,COM FLANGES CLASSE PN-10,INCL
USIVE O FORNECIMENTO DOS MATERIAIS PARA JUNTAS(ARRUELAS DE B
ORRACHA E PARAFUSOS COM PORCAS),CUSTO POR JUNTA,COM DIAMETRO
DE 400MM
00459 | PARAFUSO P/FLANGE 24X100MM. | UN | 16 | 15.8916 | 0 | 254.2656
01294 | GUINDASTE S/RODAS, DIESEL, 45CV, 6T (CP) | H | 0.076 | 343.849 | 0 | 26.1325
01296 | GUINDASTE S/RODAS, DIESEL, 45CV, 6T (CI) | H | 0.178 | 183.9892 | 0 | 32.7501
01975 | MAO-DE-OBRA DE MONTADOR A (MONTAGEM DE ESTRUTURAS METALICAS) | H | 1.099 | 28.76 | 3 | 32.5555
, INCLUSIVE ENCARGOS SOCIAIS
01999 | MAO-DE-OBRA DE SERVENTE DA CONSTRUCAO CIVIL, INCLUSIVE ENCAR | H | 1.022 | 19.33 | 3 | 20.3479
GOS SOCIAIS
02531 | ARRUELA BORR.P/FLANGE 400MM. | UN | 1 | 61.6525 | 0 | 61.6525
06.011.0109-A | ASSENTAMENTO SEM FORNECIMENTO,DE TUBOS ATE 1,00M DE COMPRIME | UN |  | 419.62
NTO OU CONEXOES DE FºFº OU ACO,COM FLANGES CLASSE PN-10,INCL
USIVE O FORNECIMENTO DOS MATERIAIS PARA JUNTAS(ARRUELAS DE B
ORRACHA E PARAFUSOS COM PORCAS),CUSTO POR JUNTA,COM DIAMETRO
DE 400MM
20102 | MAO-DE-OBRA DE MONTADOR A (MONTAGEM DE ESTRUTURAS METALICAS) | H | 1.099 | 24.92 | 3 | 28.2087
, INCLUSIVE ENCARGOS SOCIAIS DESONERADOS
20132 | MAO-DE-OBRA DE SERVENTE DA CONSTRUCAO CIVIL, INCLUSIVE ENCAR | H | 1.022 | 16.75 | 3 | 17.6321
GOS SOCIAIS DESONERADOS
30500 | GUINDASTE S/RODAS, DIESEL, 45CV, 6T (CP) | H | 0.076 | 339.839 | 0 | 25.8278
30502 | GUINDASTE S/RODAS, DIESEL, 45CV, 6T (CI) | H | 0.178 | 179.9792 | 0 | 32.0363
30894 | ARRUELA BORR.P/FLANGE 400MM. | UN | 1 | 61.6525 | 0 | 61.6525
30902 | PARAFUSO P/FLANGE 24X100MM. | UN | 16 | 15.8916 | 0 | 254.2656
06.011.0110-0 | ASSENTAMENTO SEM FORNECIMENTO,DE TUBOS ATE 1,00M DE COMPRIME | UN |  | 498.02
NTO OU CONEXOES DE FERRO FUNDIDO OU ACO,COM FLANGES CLASSE P
N-10,INCLUSIVE O FORNECIMENTO DOS MATERIAS PARA JUNTAS(ARRUE
LAS DE BORRACHA E PARAFUSOS COM PORCAS),CUSTO POR JUNTA,COM
DIAMETRO DE 450MM
00459 | PARAFUSO P/FLANGE 24X100MM. | UN | 20 | 15.8916 | 0 | 317.832
01294 | GUINDASTE S/RODAS, DIESEL, 45CV, 6T (CP) | H | 0.077 | 343.849 | 0 | 26.4764
01296 | GUINDASTE S/RODAS, DIESEL, 45CV, 6T (CI) | H | 0.179 | 183.9892 | 0 | 32.9341
01975 | MAO-DE-OBRA DE MONTADOR A (MONTAGEM DE ESTRUTURAS METALICAS) | H | 1.2 | 28.76 | 3 | 35.5474
, INCLUSIVE ENCARGOS SOCIAIS
01999 | MAO-DE-OBRA DE SERVENTE DA CONSTRUCAO CIVIL, INCLUSIVE ENCAR | H | 1.12 | 19.33 | 3 | 22.2991
GOS SOCIAIS
15240 | ARRUELA BORRACHA PARA FLANGE 450MM. | UN | 1 | 62.937 | 0 | 62.937
06.011.0110-A | ASSENTAMENTO SEM FORNECIMENTO,DE TUBOS ATE 1,00M DE COMPRIME | UN |  | 489.27
NTO OU CONEXOES DE FERRO FUNDIDO OU ACO,COM FLANGES CLASSE P
N-10,INCLUSIVE O FORNECIMENTO DOS MATERIAS PARA JUNTAS(ARRUE
LAS DE BORRACHA E PARAFUSOS COM PORCAS),CUSTO POR JUNTA,COM
DIAMETRO DE 450MM
20102 | MAO-DE-OBRA DE MONTADOR A (MONTAGEM DE ESTRUTURAS METALICAS) | H | 1.2 | 24.92 | 3 | 30.8011
, INCLUSIVE ENCARGOS SOCIAIS DESONERADOS
20132 | MAO-DE-OBRA DE SERVENTE DA CONSTRUCAO CIVIL, INCLUSIVE ENCAR | H | 1.12 | 16.75 | 3 | 19.3228
GOS SOCIAIS DESONERADOS
30500 | GUINDASTE S/RODAS, DIESEL, 45CV, 6T (CP) | H | 0.077 | 339.839 | 0 | 26.1676
30502 | GUINDASTE S/RODAS, DIESEL, 45CV, 6T (CI) | H | 0.179 | 179.9792 | 0 | 32.2163
30902 | PARAFUSO P/FLANGE 24X100MM. | UN | 20 | 15.8916 | 0 | 317.832
30909 | ARRUELA BORRACHA PARA FLANGE 450MM. | UN | 1 | 62.937 | 0 | 62.937
06.011.0111-0 | ASSENTAMENTO SEM FORNECIMENTO DE TUBOS ATE 1,00M DE COMPRIME | UN |  | 504.46
NTO OU CONEXOES DE FºFº OU ACO,COM FLANGES CLASSE PN-10,INCL
USIVE O FORNECIMENTO DOS MATERIAIS PARA JUNTAS(ARRUELAS DE B
ORRACHA E PARAFUSOS COM PORCAS),CUSTO POR JUNTA,COM DIAMETRO
DE 500MM
00459 | PARAFUSO P/FLANGE 24X100MM. | UN | 20 | 15.8916 | 0 | 317.832
01294 | GUINDASTE S/RODAS, DIESEL, 45CV, 6T (CP) | H | 0.077 | 343.849 | 0 | 26.4764
01296 | GUINDASTE S/RODAS, DIESEL, 45CV, 6T (CI) | H | 0.18 | 183.9892 | 0 | 33.1181
01975 | MAO-DE-OBRA DE MONTADOR A (MONTAGEM DE ESTRUTURAS METALICAS) | H | 1.301 | 28.76 | 3 | 38.5393
, INCLUSIVE ENCARGOS SOCIAIS
01999 | MAO-DE-OBRA DE SERVENTE DA CONSTRUCAO CIVIL, INCLUSIVE ENCAR | H | 1.217 | 19.33 | 3 | 24.2303
GOS SOCIAIS
02533 | ARRUELA BORR.P/FLANGE 500MM. | UN | 1 | 64.267 | 0 | 64.267
06.011.0111-A | ASSENTAMENTO SEM FORNECIMENTO DE TUBOS ATE 1,00M DE COMPRIME | UN |  | 495.05
NTO OU CONEXOES DE FºFº OU ACO,COM FLANGES CLASSE PN-10,INCL
USIVE O FORNECIMENTO DOS MATERIAIS PARA JUNTAS(ARRUELAS DE B
ORRACHA E PARAFUSOS COM PORCAS),CUSTO POR JUNTA,COM DIAMETRO
DE 500MM
20102 | MAO-DE-OBRA DE MONTADOR A (MONTAGEM DE ESTRUTURAS METALICAS) | H | 1.301 | 24.92 | 3 | 33.3935
, INCLUSIVE ENCARGOS SOCIAIS DESONERADOS
20132 | MAO-DE-OBRA DE SERVENTE DA CONSTRUCAO CIVIL, INCLUSIVE ENCAR | H | 1.217 | 16.75 | 3 | 20.9963
GOS SOCIAIS DESONERADOS
30500 | GUINDASTE S/RODAS, DIESEL, 45CV, 6T (CP) | H | 0.077 | 339.839 | 0 | 26.1676
30502 | GUINDASTE S/RODAS, DIESEL, 45CV, 6T (CI) | H | 0.18 | 179.9792 | 0 | 32.3963
30895 | ARRUELA BORR.P/FLANGE 500MM. | UN | 1 | 64.267 | 0 | 64.267
30902 | PARAFUSO P/FLANGE 24X100MM. | UN | 20 | 15.8916 | 0 | 317.832
06.011.0112-0 | ASSENTAMENTO SEM FORNECIMENTO,DE TUBOS ATE 1,00M DE COMPRIME | UN |  | 634.83
NTO OU CONEXOES DE FºFº OU ACO,COM FLANGES CLASSE PN-10,INCL
USIVE O FORNECIMENTO DOS MATERIAIS PARA JUNTAS(ARRUELAS DE B
ORRACHA E PARAFUSOS COM PORCAS),CUSTO POR JUNTA,COM DIAMETRO
DE 600MM
00458 | PARAFUSO P/FLANGE 27X120MM. | UN | 20 | 21.5864 | 0 | 431.728
01294 | GUINDASTE S/RODAS, DIESEL, 45CV, 6T (CP) | H | 0.078 | 343.849 | 0 | 26.8202
01296 | GUINDASTE S/RODAS, DIESEL, 45CV, 6T (CI) | H | 0.182 | 183.9892 | 0 | 33.486
01975 | MAO-DE-OBRA DE MONTADOR A (MONTAGEM DE ESTRUTURAS METALICAS) | H | 1.433 | 28.76 | 3 | 42.4495
, INCLUSIVE ENCARGOS SOCIAIS
01999 | MAO-DE-OBRA DE SERVENTE DA CONSTRUCAO CIVIL, INCLUSIVE ENCAR | H | 1.34 | 19.33 | 3 | 26.6793
GOS SOCIAIS
02534 | ARRUELA BORR.P/FLANGE 600MM. | UN | 1 | 73.6715 | 0 | 73.6715
06.011.0112-A | ASSENTAMENTO SEM FORNECIMENTO,DE TUBOS ATE 1,00M DE COMPRIME | UN |  | 624.56
NTO OU CONEXOES DE FºFº OU ACO,COM FLANGES CLASSE PN-10,INCL
USIVE O FORNECIMENTO DOS MATERIAIS PARA JUNTAS(ARRUELAS DE B
ORRACHA E PARAFUSOS COM PORCAS),CUSTO POR JUNTA,COM DIAMETRO
DE 600MM
20102 | MAO-DE-OBRA DE MONTADOR A (MONTAGEM DE ESTRUTURAS METALICAS) | H | 1.433 | 24.92 | 3 | 36.7817
, INCLUSIVE ENCARGOS SOCIAIS DESONERADOS
20132 | MAO-DE-OBRA DE SERVENTE DA CONSTRUCAO CIVIL, INCLUSIVE ENCAR | H | 1.34 | 16.75 | 3 | 23.1184
GOS SOCIAIS DESONERADOS
30500 | GUINDASTE S/RODAS, DIESEL, 45CV, 6T (CP) | H | 0.078 | 339.839 | 0 | 26.5074
30502 | GUINDASTE S/RODAS, DIESEL, 45CV, 6T (CI) | H | 0.182 | 179.9792 | 0 | 32.7562
30896 | ARRUELA BORR.P/FLANGE 600MM. | UN | 1 | 73.6715 | 0 | 73.6715
30903 | PARAFUSO P/FLANGE 27X120MM. | UN | 20 | 21.5864 | 0 | 431.728
06.011.0113-0 | ASSENTAMENTO SEM FORNECIMENTO,DE TUBOS ATE 1,00M DE COMPRIME | UN |  | 734.7
NTO OU CONEXOES DE FºFº OU ACO,COM FLANGES CLASSE PN-10,INCL
USIVE O FORNECIMENTO DOS MATERIAIS PARA JUNTAS(ARRUELAS DE B
ORRACHA E PARAFUSOS COM PORCAS),CUSTO POR JUNTA,COM DIAMETRO
DE 700MM
00458 | PARAFUSO P/FLANGE 27X120MM. | UN | 24 | 21.5864 | 0 | 518.0736
01294 | GUINDASTE S/RODAS, DIESEL, 45CV, 6T (CP) | H | 0.079 | 343.849 | 0 | 27.1641
01296 | GUINDASTE S/RODAS, DIESEL, 45CV, 6T (CI) | H | 0.185 | 183.9892 | 0 | 34.038
01975 | MAO-DE-OBRA DE MONTADOR A (MONTAGEM DE ESTRUTURAS METALICAS) | H | 1.66 | 28.76 | 3 | 49.1738
, INCLUSIVE ENCARGOS SOCIAIS
01999 | MAO-DE-OBRA DE SERVENTE DA CONSTRUCAO CIVIL, INCLUSIVE ENCAR | H | 1.56 | 19.33 | 3 | 31.0594
GOS SOCIAIS
07297 | ARRUELA BORR.P/FLANGE 700MM. | UN | 1 | 75.1975 | 0 | 75.1975
06.011.0113-A | ASSENTAMENTO SEM FORNECIMENTO,DE TUBOS ATE 1,00M DE COMPRIME | UN |  | 722.93
NTO OU CONEXOES DE FºFº OU ACO,COM FLANGES CLASSE PN-10,INCL
USIVE O FORNECIMENTO DOS MATERIAIS PARA JUNTAS(ARRUELAS DE B
ORRACHA E PARAFUSOS COM PORCAS),CUSTO POR JUNTA,COM DIAMETRO
DE 700MM
20102 | MAO-DE-OBRA DE MONTADOR A (MONTAGEM DE ESTRUTURAS METALICAS) | H | 1.66 | 24.92 | 3 | 42.6082
, INCLUSIVE ENCARGOS SOCIAIS DESONERADOS
20132 | MAO-DE-OBRA DE SERVENTE DA CONSTRUCAO CIVIL, INCLUSIVE ENCAR | H | 1.56 | 16.75 | 3 | 26.9139
GOS SOCIAIS DESONERADOS
30500 | GUINDASTE S/RODAS, DIESEL, 45CV, 6T (CP) | H | 0.079 | 339.839 | 0 | 26.8473
30502 | GUINDASTE S/RODAS, DIESEL, 45CV, 6T (CI) | H | 0.185 | 179.9792 | 0 | 33.2962
30897 | ARRUELA BORR.P/FLANGE 700MM. | UN | 1 | 75.1975 | 0 | 75.1975
30903 | PARAFUSO P/FLANGE 27X120MM. | UN | 24 | 21.5864 | 0 | 518.0736
06.011.0115-0 | ASSENTAMENTO SEM FORNECIMENTO,DE TUBOS ATE 1,00M DE COMPRIME | UN |  | 1413.54
NTO OU CONEXOES DE FºFº OU ACO,COM FLANGES CLASSE PN-10,INCL
USIVE O FORNECIMENTO DOS MATERIAIS PARA JUNTAS(ARRUELAS DE B
ORRACHA E PARAFUSOS COM PORCAS),CUSTO POR JUNTA,COM DIAMETRO
DE 800MM
01294 | GUINDASTE S/RODAS, DIESEL, 45CV, 6T (CP) | H | 0.081 | 343.849 | 0 | 27.8518
01296 | GUINDASTE S/RODAS, DIESEL, 45CV, 6T (CI) | H | 0.188 | 183.9892 | 0 | 34.59
01975 | MAO-DE-OBRA DE MONTADOR A (MONTAGEM DE ESTRUTURAS METALICAS) | H | 1.817 | 28.76 | 3 | 53.8246
, INCLUSIVE ENCARGOS SOCIAIS
01999 | MAO-DE-OBRA DE SERVENTE DA CONSTRUCAO CIVIL, INCLUSIVE ENCAR | H | 1.709 | 19.33 | 3 | 34.026
GOS SOCIAIS
07285 | PARAFUSO P/FLANGE 30X130MM. | UN | 24 | 48.8677 | 0 | 1172.8248
07298 | ARRUELA BORR.P/FLANGE 800MM. | UN | 1 | 90.426 | 0 | 90.426
06.011.0115-A | ASSENTAMENTO SEM FORNECIMENTO,DE TUBOS ATE 1,00M DE COMPRIME | UN |  | 1400.73
NTO OU CONEXOES DE FºFº OU ACO,COM FLANGES CLASSE PN-10,INCL
USIVE O FORNECIMENTO DOS MATERIAIS PARA JUNTAS(ARRUELAS DE B
ORRACHA E PARAFUSOS COM PORCAS),CUSTO POR JUNTA,COM DIAMETRO
DE 800MM
20102 | MAO-DE-OBRA DE MONTADOR A (MONTAGEM DE ESTRUTURAS METALICAS) | H | 1.817 | 24.92 | 3 | 46.638
, INCLUSIVE ENCARGOS SOCIAIS DESONERADOS
20132 | MAO-DE-OBRA DE SERVENTE DA CONSTRUCAO CIVIL, INCLUSIVE ENCAR | H | 1.709 | 16.75 | 3 | 29.4845
GOS SOCIAIS DESONERADOS
30500 | GUINDASTE S/RODAS, DIESEL, 45CV, 6T (CP) | H | 0.081 | 339.839 | 0 | 27.527
30502 | GUINDASTE S/RODAS, DIESEL, 45CV, 6T (CI) | H | 0.188 | 179.9792 | 0 | 33.8361
30898 | ARRUELA BORR.P/FLANGE 800MM. | UN | 1 | 90.426 | 0 | 90.426
30904 | PARAFUSO P/FLANGE 30X130MM. | UN | 24 | 48.8677 | 0 | 1172.8248
06.011.0116-0 | ASSENTAMENTO SEM FORNECIMENTO,DE TUBOS ATE 1,00M DE COMPRIME | UN |  | 1630.44
NTO OU CONEXOES DE FºFº OU ACO,COM FLANGES CLASSE PN-10,INCL
USIVE O FORNECIMENTO DOS MATERIAIS PARA JUNTAS(ARRUELAS DE B
ORRACHA E PARAFUSOS COM PORCAS),CUSTO POR JUNTA,COM DIAMETRO
DE 900MM
01294 | GUINDASTE S/RODAS, DIESEL, 45CV, 6T (CP) | H | 0.082 | 343.849 | 0 | 28.1956
01296 | GUINDASTE S/RODAS, DIESEL, 45CV, 6T (CI) | H | 0.192 | 183.9892 | 0 | 35.3259
01975 | MAO-DE-OBRA DE MONTADOR A (MONTAGEM DE ESTRUTURAS METALICAS) | H | 2.064 | 28.76 | 3 | 61.1415
, INCLUSIVE ENCARGOS SOCIAIS
01999 | MAO-DE-OBRA DE SERVENTE DA CONSTRUCAO CIVIL, INCLUSIVE ENCAR | H | 1.957 | 19.33 | 3 | 38.9637
GOS SOCIAIS
07285 | PARAFUSO P/FLANGE 30X130MM. | UN | 28 | 48.8677 | 0 | 1368.2956
07299 | ARRUELA BORR.P/FLANGE 900MM. | UN | 1 | 98.518 | 0 | 98.518
06.011.0116-A | ASSENTAMENTO SEM FORNECIMENTO,DE TUBOS ATE 1,00M DE COMPRIME | UN |  | 1615.97
NTO OU CONEXOES DE FºFº OU ACO,COM FLANGES CLASSE PN-10,INCL
USIVE O FORNECIMENTO DOS MATERIAIS PARA JUNTAS(ARRUELAS DE B
ORRACHA E PARAFUSOS COM PORCAS),CUSTO POR JUNTA,COM DIAMETRO
DE 900MM
20102 | MAO-DE-OBRA DE MONTADOR A (MONTAGEM DE ESTRUTURAS METALICAS) | H | 2.064 | 24.92 | 3 | 52.9779
, INCLUSIVE ENCARGOS SOCIAIS DESONERADOS
20132 | MAO-DE-OBRA DE SERVENTE DA CONSTRUCAO CIVIL, INCLUSIVE ENCAR | H | 1.957 | 16.75 | 3 | 33.7631
GOS SOCIAIS DESONERADOS
30500 | GUINDASTE S/RODAS, DIESEL, 45CV, 6T (CP) | H | 0.082 | 339.839 | 0 | 27.8668
30502 | GUINDASTE S/RODAS, DIESEL, 45CV, 6T (CI) | H | 0.192 | 179.9792 | 0 | 34.556
30899 | ARRUELA BORR.P/FLANGE 900MM. | UN | 1 | 98.518 | 0 | 98.518
30904 | PARAFUSO P/FLANGE 30X130MM. | UN | 28 | 48.8677 | 0 | 1368.2956
06.011.0117-0 | ASSENTAMENTO SEM FORNECIMENTO DE TUBOS ATE 1,00M DE COMPRIME | UN |  | 1884.55
NTO OU CONEXOES DE FºFº OU ACO,COM FLANGES CLASSE PN-10,INCL
USIVE O FORNECIMENTO DOS MATERIAIS PARA JUNTAS(ARRUELAS DE B
ORRACHA E PARAFUSOS COM PORCAS),CUSTO POR JUNTA,COM DIAMETRO
DE 1000MM
01294 | GUINDASTE S/RODAS, DIESEL, 45CV, 6T (CP) | H | 0.084 | 343.849 | 0 | 28.8833
01296 | GUINDASTE S/RODAS, DIESEL, 45CV, 6T (CI) | H | 0.196 | 183.9892 | 0 | 36.0619
01975 | MAO-DE-OBRA DE MONTADOR A (MONTAGEM DE ESTRUTURAS METALICAS) | H | 2.25 | 28.76 | 3 | 66.6513
, INCLUSIVE ENCARGOS SOCIAIS
01999 | MAO-DE-OBRA DE SERVENTE DA CONSTRUCAO CIVIL, INCLUSIVE ENCAR | H | 2.127 | 19.33 | 3 | 42.3484
GOS SOCIAIS
07286 | PARAFUSO P/FLANGE 33X130MM. | UN | 28 | 56.9458 | 0 | 1594.4824
07300 | ARRUELA BORR.P/FLANGE 1000MM. | UN | 1 | 116.1265 | 0 | 116.1265
06.011.0117-A | ASSENTAMENTO SEM FORNECIMENTO DE TUBOS ATE 1,00M DE COMPRIME | UN |  | 1868.87
NTO OU CONEXOES DE FºFº OU ACO,COM FLANGES CLASSE PN-10,INCL
USIVE O FORNECIMENTO DOS MATERIAIS PARA JUNTAS(ARRUELAS DE B
ORRACHA E PARAFUSOS COM PORCAS),CUSTO POR JUNTA,COM DIAMETRO
DE 1000MM
20102 | MAO-DE-OBRA DE MONTADOR A (MONTAGEM DE ESTRUTURAS METALICAS) | H | 2.25 | 24.92 | 3 | 57.7521
, INCLUSIVE ENCARGOS SOCIAIS DESONERADOS
20132 | MAO-DE-OBRA DE SERVENTE DA CONSTRUCAO CIVIL, INCLUSIVE ENCAR | H | 2.127 | 16.75 | 3 | 36.6961
GOS SOCIAIS DESONERADOS
30500 | GUINDASTE S/RODAS, DIESEL, 45CV, 6T (CP) | H | 0.084 | 339.839 | 0 | 28.5465
30502 | GUINDASTE S/RODAS, DIESEL, 45CV, 6T (CI) | H | 0.196 | 179.9792 | 0 | 35.2759
30900 | ARRUELA BORR.P/FLANGE 1000MM. | UN | 1 | 116.1265 | 0 | 116.1265
30905 | PARAFUSO P/FLANGE 33X130MM. | UN | 28 | 56.9458 | 0 | 1594.4824
06.011.0119-0 | ASSENTAMENTO SEM FORNECIMENTO,DE TUBOS ATE 1,00M DE COMPRIME | UN |  | 2668.92
NTO OU CONEXOES DE FºFº OU ACO,COM FLANGES CLASSE PN-10,INCL
USIVE O FORNECIMENTO DOS MATERIAIS PARA JUNTAS(ARRUELAS DE B
ORRACHA E PARAFUSOS COM PORCAS),CUSTO POR JUNTA,COM DIAMETRO
DE 1200MM
01294 | GUINDASTE S/RODAS, DIESEL, 45CV, 6T (CP) | H | 0.088 | 343.849 | 0 | 30.2587
01296 | GUINDASTE S/RODAS, DIESEL, 45CV, 6T (CI) | H | 0.205 | 183.9892 | 0 | 37.7178
01975 | MAO-DE-OBRA DE MONTADOR A (MONTAGEM DE ESTRUTURAS METALICAS) | H | 2.735 | 28.76 | 3 | 81.0184
, INCLUSIVE ENCARGOS SOCIAIS
01999 | MAO-DE-OBRA DE SERVENTE DA CONSTRUCAO CIVIL, INCLUSIVE ENCAR | H | 2.596 | 19.33 | 3 | 51.6861
GOS SOCIAIS
07287 | PARAFUSO P/FLANGE 36X140MM. | UN | 32 | 73.1021 | 0 | 2339.2672
07301 | ARRUELA BORR.P/FLANGE 1200MM. | UN | 1 | 128.9785 | 0 | 128.9785
06.011.0119-A | ASSENTAMENTO SEM FORNECIMENTO,DE TUBOS ATE 1,00M DE COMPRIME | UN |  | 2650.03
NTO OU CONEXOES DE FºFº OU ACO,COM FLANGES CLASSE PN-10,INCL
USIVE O FORNECIMENTO DOS MATERIAIS PARA JUNTAS(ARRUELAS DE B
ORRACHA E PARAFUSOS COM PORCAS),CUSTO POR JUNTA,COM DIAMETRO
DE 1200MM
20102 | MAO-DE-OBRA DE MONTADOR A (MONTAGEM DE ESTRUTURAS METALICAS) | H | 2.735 | 24.92 | 3 | 70.2009
, INCLUSIVE ENCARGOS SOCIAIS DESONERADOS
20132 | MAO-DE-OBRA DE SERVENTE DA CONSTRUCAO CIVIL, INCLUSIVE ENCAR | H | 2.596 | 16.75 | 3 | 44.7875
GOS SOCIAIS DESONERADOS
30500 | GUINDASTE S/RODAS, DIESEL, 45CV, 6T (CP) | H | 0.088 | 339.839 | 0 | 29.9058
30502 | GUINDASTE S/RODAS, DIESEL, 45CV, 6T (CI) | H | 0.205 | 179.9792 | 0 | 36.8957
30901 | ARRUELA BORR.P/FLANGE 1200MM. | UN | 1 | 128.9785 | 0 | 128.9785
30906 | PARAFUSO P/FLANGE 36X140MM. | UN | 32 | 73.1021 | 0 | 2339.2672
06.011.0131-0 | ASSENTAMENTO SEM FORNECIMENTO DE TUBOS ATE 1,00M DE COMPRIME | UN |  | 49.06
NTO OU CONEXOES DE FºFº OU ACO,COM FLANGES CLASSE PN-16,INCL
USIVE O FORNECIMENTO DOS MATERIAIS PARA JUNTAS(ARRUELAS DE B
ORRACHA E PARAFUSOS COM PORCAS),CUSTO POR JUNTA,COM DIAMETRO
DE 50MM
00463 | PARAFUSO DE ACO GALVANIZADO A FOGO CONFORME NBR 7675, PARA J | UN | 4 | 6.21 | 0 | 24.84
UNTAS COM FLANGES, PN 10, MEDINDO (16X80)MM
01975 | MAO-DE-OBRA DE MONTADOR A (MONTAGEM DE ESTRUTURAS METALICAS) | H | 0.388 | 28.76 | 3 | 11.4936
, INCLUSIVE ENCARGOS SOCIAIS
01999 | MAO-DE-OBRA DE SERVENTE DA CONSTRUCAO CIVIL, INCLUSIVE ENCAR | H | 0.338 | 19.33 | 3 | 6.7295
GOS SOCIAIS
02524 | ARRUELA DE BORRACHA SBR PARA FLANGE, PN 10, COM DIAMETRO NOM | UN | 1 | 6 | 0 | 6
INAL DE 050MM
06.011.0131-A | ASSENTAMENTO SEM FORNECIMENTO DE TUBOS ATE 1,00M DE COMPRIME | UN |  | 46.63
NTO OU CONEXOES DE FºFº OU ACO,COM FLANGES CLASSE PN-16,INCL
USIVE O FORNECIMENTO DOS MATERIAIS PARA JUNTAS(ARRUELAS DE B
ORRACHA E PARAFUSOS COM PORCAS),CUSTO POR JUNTA,COM DIAMETRO
DE 50MM
00463 | PARAFUSO DE ACO GALVANIZADO A FOGO CONFORME NBR 7675, PARA J | UN | 4 | 6.21 | 0 | 24.84
UNTAS COM FLANGES, PN 10, MEDINDO (16X80)MM
02524 | ARRUELA DE BORRACHA SBR PARA FLANGE, PN 10, COM DIAMETRO NOM | UN | 1 | 6 | 0 | 6
INAL DE 050MM
20102 | MAO-DE-OBRA DE MONTADOR A (MONTAGEM DE ESTRUTURAS METALICAS) | H | 0.388 | 24.92 | 3 | 9.959
, INCLUSIVE ENCARGOS SOCIAIS DESONERADOS
20132 | MAO-DE-OBRA DE SERVENTE DA CONSTRUCAO CIVIL, INCLUSIVE ENCAR | H | 0.338 | 16.75 | 3 | 5.8313
GOS SOCIAIS DESONERADOS
06.011.0132-0 | ASSENTAMENTO SEM FORNECIMENTO,DE TUBOS ATE 1,00M DE COMPRIME | UN |  | 50.32
NTO OU CONEXOES DE FºFº OU ACO,COM FLANGES,CLASSE PN-16,INCL
USIVE O FORNECIMENTO DOS MATERIAIS PARA JUNTAS(ARRUELAS DE B
ORRACHA E PARAFUSOS COM PORCAS),CUSTO POR JUNTA,COM DIAMETRO
DE 75MM
00463 | PARAFUSO DE ACO GALVANIZADO A FOGO CONFORME NBR 7675, PARA J | UN | 4 | 6.21 | 0 | 24.84
UNTAS COM FLANGES, PN 10, MEDINDO (16X80)MM
01975 | MAO-DE-OBRA DE MONTADOR A (MONTAGEM DE ESTRUTURAS METALICAS) | H | 0.394 | 28.76 | 3 | 11.6714
, INCLUSIVE ENCARGOS SOCIAIS
01999 | MAO-DE-OBRA DE SERVENTE DA CONSTRUCAO CIVIL, INCLUSIVE ENCAR | H | 0.342 | 19.33 | 3 | 6.8092
GOS SOCIAIS
02525 | ARRUELA DE BORRACHA SBR PARA FLANGE, PN 10, COM DIAMETRO NOM | UN | 1 | 7 | 0 | 7
INAL DE 080MM
06.011.0132-A | ASSENTAMENTO SEM FORNECIMENTO,DE TUBOS ATE 1,00M DE COMPRIME | UN |  | 47.85
NTO OU CONEXOES DE FºFº OU ACO,COM FLANGES,CLASSE PN-16,INCL
USIVE O FORNECIMENTO DOS MATERIAIS PARA JUNTAS(ARRUELAS DE B
ORRACHA E PARAFUSOS COM PORCAS),CUSTO POR JUNTA,COM DIAMETRO
DE 75MM
00463 | PARAFUSO DE ACO GALVANIZADO A FOGO CONFORME NBR 7675, PARA J | UN | 4 | 6.21 | 0 | 24.84
UNTAS COM FLANGES, PN 10, MEDINDO (16X80)MM
02525 | ARRUELA DE BORRACHA SBR PARA FLANGE, PN 10, COM DIAMETRO NOM | UN | 1 | 7 | 0 | 7
INAL DE 080MM
20102 | MAO-DE-OBRA DE MONTADOR A (MONTAGEM DE ESTRUTURAS METALICAS) | H | 0.394 | 24.92 | 3 | 10.113
, INCLUSIVE ENCARGOS SOCIAIS DESONERADOS
20132 | MAO-DE-OBRA DE SERVENTE DA CONSTRUCAO CIVIL, INCLUSIVE ENCAR | H | 0.342 | 16.75 | 3 | 5.9004
GOS SOCIAIS DESONERADOS
06.011.0133-0 | ASSENTAMENTO SEM FORNECIMENTO DE TUBOS ATE 1,00M DE COMPRIME | UN |  | 83.8
NTO OU CONEXOES DE FºFº OU ACO,COM FLANGES CLASSE PN-16,INCL
USIVE O FORNECIMENTO DOS MATERIAIS PARA JUNTAS(ARRUELAS DE B
ORRACHA E PARAFUSOS COM PORCAS),CUSTO POR JUNTA,COM DIAMETRO
DE 100MM
00463 | PARAFUSO DE ACO GALVANIZADO A FOGO CONFORME NBR 7675, PARA J | UN | 8 | 6.21 | 0 | 49.68
UNTAS COM FLANGES, PN 10, MEDINDO (16X80)MM
01975 | MAO-DE-OBRA DE MONTADOR A (MONTAGEM DE ESTRUTURAS METALICAS) | H | 0.529 | 28.76 | 3 | 15.6705
, INCLUSIVE ENCARGOS SOCIAIS
01999 | MAO-DE-OBRA DE SERVENTE DA CONSTRUCAO CIVIL, INCLUSIVE ENCAR | H | 0.475 | 19.33 | 3 | 9.4572
GOS SOCIAIS
02526 | ARRUELA DE BORRACHA SBR PARA FLANGE, PN 10, COM DIAMETRO NOM | UN | 1 | 9 | 0 | 9
INAL DE 100MM
06.011.0133-A | ASSENTAMENTO SEM FORNECIMENTO DE TUBOS ATE 1,00M DE COMPRIME | UN |  | 80.45
NTO OU CONEXOES DE FºFº OU ACO,COM FLANGES CLASSE PN-16,INCL
USIVE O FORNECIMENTO DOS MATERIAIS PARA JUNTAS(ARRUELAS DE B
ORRACHA E PARAFUSOS COM PORCAS),CUSTO POR JUNTA,COM DIAMETRO
DE 100MM
00463 | PARAFUSO DE ACO GALVANIZADO A FOGO CONFORME NBR 7675, PARA J | UN | 8 | 6.21 | 0 | 49.68
UNTAS COM FLANGES, PN 10, MEDINDO (16X80)MM
02526 | ARRUELA DE BORRACHA SBR PARA FLANGE, PN 10, COM DIAMETRO NOM | UN | 1 | 9 | 0 | 9
INAL DE 100MM
20102 | MAO-DE-OBRA DE MONTADOR A (MONTAGEM DE ESTRUTURAS METALICAS) | H | 0.529 | 24.92 | 3 | 13.5782
, INCLUSIVE ENCARGOS SOCIAIS DESONERADOS
20132 | MAO-DE-OBRA DE SERVENTE DA CONSTRUCAO CIVIL, INCLUSIVE ENCAR | H | 0.475 | 16.75 | 3 | 8.1949
GOS SOCIAIS DESONERADOS
06.011.0134-0 | ASSENTAMENTO SEM FORNECIMENTO DE TUBOS ATE 1,00M DE COMPRIME | UN |  | 124.02
NTO OU CONEXOES DE FºFº OU ACO,COM FLANGES CLASSE PN-16,INCL
USIVE O FORNECIMENTO DOS MATERIAIS PARA JUNTAS(ARRUELAS DE B
ORRACHA E PARAFUSOS COM PORCAS),CUSTO POR JUNTA,COM DIAMETRO
DE 150MM
00461 | PARAFUSO DE ACO GALVANIZADO A FOGO, CONFORME NBR 7675, PARA | UN | 8 | 9.8 | 0 | 78.4
JUNTAS COM FLANGES, PN 10, MEDINDO (20X90)MM
01975 | MAO-DE-OBRA DE MONTADOR A (MONTAGEM DE ESTRUTURAS METALICAS) | H | 0.609 | 28.76 | 3 | 18.0403
, INCLUSIVE ENCARGOS SOCIAIS
01999 | MAO-DE-OBRA DE SERVENTE DA CONSTRUCAO CIVIL, INCLUSIVE ENCAR | H | 0.783 | 19.33 | 3 | 15.5895
GOS SOCIAIS
02527 | ARRUELA DE BORRACHA SBR PARA FLANGE, PN 10, COM DIAMETRO NOM | UN | 1 | 12 | 0 | 12
INAL DE 150MM
06.011.0134-A | ASSENTAMENTO SEM FORNECIMENTO DE TUBOS ATE 1,00M DE COMPRIME | UN |  | 119.54
NTO OU CONEXOES DE FºFº OU ACO,COM FLANGES CLASSE PN-16,INCL
USIVE O FORNECIMENTO DOS MATERIAIS PARA JUNTAS(ARRUELAS DE B
ORRACHA E PARAFUSOS COM PORCAS),CUSTO POR JUNTA,COM DIAMETRO
DE 150MM
00461 | PARAFUSO DE ACO GALVANIZADO A FOGO, CONFORME NBR 7675, PARA | UN | 8 | 9.8 | 0 | 78.4
JUNTAS COM FLANGES, PN 10, MEDINDO (20X90)MM
02527 | ARRUELA DE BORRACHA SBR PARA FLANGE, PN 10, COM DIAMETRO NOM | UN | 1 | 12 | 0 | 12
INAL DE 150MM
20102 | MAO-DE-OBRA DE MONTADOR A (MONTAGEM DE ESTRUTURAS METALICAS) | H | 0.609 | 24.92 | 3 | 15.6316
, INCLUSIVE ENCARGOS SOCIAIS DESONERADOS
20132 | MAO-DE-OBRA DE SERVENTE DA CONSTRUCAO CIVIL, INCLUSIVE ENCAR | H | 0.783 | 16.75 | 3 | 13.5087
GOS SOCIAIS DESONERADOS
06.011.0135-0 | ASSENTAMENTO SEM FORNECIMENTO DE TUBOS ATE 1,00M DE COMPRIME | UN |  | 175.1
NTO OU CONEXOES DE FºFº OU ACO,COM FLANGES CLASSE PN-16,INCL
USIVE O FORNECIMENTO DOS MATERIAIS PARA JUNTAS(ARRUELAS DE B
ORRACHA E PARAFUSOS COM PORCAS),CUSTO POR JUNTA,COM DIAMETRO
DE 200MM
00058 | ARRUELA DE BORRACHA SBR PARA FLANGE, PN 10, COM DIAMETRO NOM | UN | 1 | 15 | 0 | 15
INAL DE 200MM
00461 | PARAFUSO DE ACO GALVANIZADO A FOGO, CONFORME NBR 7675, PARA | UN | 12 | 9.8 | 0 | 117.6
JUNTAS COM FLANGES, PN 10, MEDINDO (20X90)MM
01975 | MAO-DE-OBRA DE MONTADOR A (MONTAGEM DE ESTRUTURAS METALICAS) | H | 0.785 | 28.76 | 3 | 23.2539
, INCLUSIVE ENCARGOS SOCIAIS
01999 | MAO-DE-OBRA DE SERVENTE DA CONSTRUCAO CIVIL, INCLUSIVE ENCAR | H | 0.967 | 19.33 | 3 | 19.2529
GOS SOCIAIS
06.011.0135-A | ASSENTAMENTO SEM FORNECIMENTO DE TUBOS ATE 1,00M DE COMPRIME | UN |  | 169.43
NTO OU CONEXOES DE FºFº OU ACO,COM FLANGES CLASSE PN-16,INCL
USIVE O FORNECIMENTO DOS MATERIAIS PARA JUNTAS(ARRUELAS DE B
ORRACHA E PARAFUSOS COM PORCAS),CUSTO POR JUNTA,COM DIAMETRO
DE 200MM
00058 | ARRUELA DE BORRACHA SBR PARA FLANGE, PN 10, COM DIAMETRO NOM | UN | 1 | 15 | 0 | 15
INAL DE 200MM
00461 | PARAFUSO DE ACO GALVANIZADO A FOGO, CONFORME NBR 7675, PARA | UN | 12 | 9.8 | 0 | 117.6
JUNTAS COM FLANGES, PN 10, MEDINDO (20X90)MM
20102 | MAO-DE-OBRA DE MONTADOR A (MONTAGEM DE ESTRUTURAS METALICAS) | H | 0.785 | 24.92 | 3 | 20.1491
, INCLUSIVE ENCARGOS SOCIAIS DESONERADOS
20132 | MAO-DE-OBRA DE SERVENTE DA CONSTRUCAO CIVIL, INCLUSIVE ENCAR | H | 0.967 | 16.75 | 3 | 16.6832
GOS SOCIAIS DESONERADOS
06.011.0136-0 | ASSENTAMENTO SEM FORNECIMENTO DE TUBOS ATE 1,00M DE COMPRIME | UN |  | 315.57
NTO OU CONEXOES DE FºFº OU ACO,COM FLANGES CLASSE PN-16,INCL
USIVE O FORNECIMENTO DOS MATERIAIS PARA JUNTAS(ARRUELAS DE B
ORRACHA E PARAFUSOS COM PORCAS),CUSTO POR JUNTA,COM DIAMETRO
DE 250MM
00459 | PARAFUSO P/FLANGE 24X100MM. | UN | 12 | 15.8916 | 0 | 190.6992
01294 | GUINDASTE S/RODAS, DIESEL, 45CV, 6T (CP) | H | 0.075 | 343.849 | 0 | 25.7887
01296 | GUINDASTE S/RODAS, DIESEL, 45CV, 6T (CI) | H | 0.175 | 183.9892 | 0 | 32.1981
01975 | MAO-DE-OBRA DE MONTADOR A (MONTAGEM DE ESTRUTURAS METALICAS) | H | 0.892 | 28.76 | 3 | 26.4235
, INCLUSIVE ENCARGOS SOCIAIS
01999 | MAO-DE-OBRA DE SERVENTE DA CONSTRUCAO CIVIL, INCLUSIVE ENCAR | H | 0.827 | 19.33 | 3 | 16.4655
GOS SOCIAIS
02528 | ARRUELA DE BORRACHA SBR PARA FLANGE, PN 10, NO DIAMETRO NOMI | UN | 1 | 24 | 0 | 24
NAL DE 250MM
06.011.0136-A | ASSENTAMENTO SEM FORNECIMENTO DE TUBOS ATE 1,00M DE COMPRIME | UN |  | 308.84
NTO OU CONEXOES DE FºFº OU ACO,COM FLANGES CLASSE PN-16,INCL
USIVE O FORNECIMENTO DOS MATERIAIS PARA JUNTAS(ARRUELAS DE B
ORRACHA E PARAFUSOS COM PORCAS),CUSTO POR JUNTA,COM DIAMETRO
DE 250MM
02528 | ARRUELA DE BORRACHA SBR PARA FLANGE, PN 10, NO DIAMETRO NOMI | UN | 1 | 24 | 0 | 24
NAL DE 250MM
20102 | MAO-DE-OBRA DE MONTADOR A (MONTAGEM DE ESTRUTURAS METALICAS) | H | 0.892 | 24.92 | 3 | 22.8955
, INCLUSIVE ENCARGOS SOCIAIS DESONERADOS
20132 | MAO-DE-OBRA DE SERVENTE DA CONSTRUCAO CIVIL, INCLUSIVE ENCAR | H | 0.827 | 16.75 | 3 | 14.2678
GOS SOCIAIS DESONERADOS
30500 | GUINDASTE S/RODAS, DIESEL, 45CV, 6T (CP) | H | 0.075 | 339.839 | 0 | 25.4879
30502 | GUINDASTE S/RODAS, DIESEL, 45CV, 6T (CI) | H | 0.175 | 179.9792 | 0 | 31.4964
30902 | PARAFUSO P/FLANGE 24X100MM. | UN | 12 | 15.8916 | 0 | 190.6992
06.011.0137-0 | ASSENTAMENTO SEM FORNECIMENTO,DE TUBOS ATE 1,00M DE COMPRIME | UN |  | 326.92
NTO OU CONEXOES DE FºFº OU ACO,COM FLANGES CLASSE PN-16,INCL
USIVE O FORNECIMENTO DOS MATERIAIS PARA JUNTAS(ARRUELAS DE B
ORRACHA E PARAFUSOS COM PORCAS),CUSTO POR JUNTA,COM DIAMETRO
DE 300MM
00459 | PARAFUSO P/FLANGE 24X100MM. | UN | 12 | 15.8916 | 0 | 190.6992
01294 | GUINDASTE S/RODAS, DIESEL, 45CV, 6T (CP) | H | 0.075 | 343.849 | 0 | 25.7887
01296 | GUINDASTE S/RODAS, DIESEL, 45CV, 6T (CI) | H | 0.176 | 183.9892 | 0 | 32.3821
01975 | MAO-DE-OBRA DE MONTADOR A (MONTAGEM DE ESTRUTURAS METALICAS) | H | 0.897 | 28.76 | 3 | 26.5717
, INCLUSIVE ENCARGOS SOCIAIS
01999 | MAO-DE-OBRA DE SERVENTE DA CONSTRUCAO CIVIL, INCLUSIVE ENCAR | H | 0.828 | 19.33 | 3 | 16.4854
GOS SOCIAIS
02529 | ARRUELA DE BORRACHA SBR PARA FLANGE, PN 10, COM DIAMETRO NOM | UN | 1 | 35 | 0 | 35
INAL DE 300MM
06.011.0137-A | ASSENTAMENTO SEM FORNECIMENTO,DE TUBOS ATE 1,00M DE COMPRIME | UN |  | 320.17
NTO OU CONEXOES DE FºFº OU ACO,COM FLANGES CLASSE PN-16,INCL
USIVE O FORNECIMENTO DOS MATERIAIS PARA JUNTAS(ARRUELAS DE B
ORRACHA E PARAFUSOS COM PORCAS),CUSTO POR JUNTA,COM DIAMETRO
DE 300MM
02529 | ARRUELA DE BORRACHA SBR PARA FLANGE, PN 10, COM DIAMETRO NOM | UN | 1 | 35 | 0 | 35
INAL DE 300MM
20102 | MAO-DE-OBRA DE MONTADOR A (MONTAGEM DE ESTRUTURAS METALICAS) | H | 0.897 | 24.92 | 3 | 23.0238
, INCLUSIVE ENCARGOS SOCIAIS DESONERADOS
20132 | MAO-DE-OBRA DE SERVENTE DA CONSTRUCAO CIVIL, INCLUSIVE ENCAR | H | 0.828 | 16.75 | 3 | 14.2851
GOS SOCIAIS DESONERADOS
30500 | GUINDASTE S/RODAS, DIESEL, 45CV, 6T (CP) | H | 0.075 | 339.839 | 0 | 25.4879
30502 | GUINDASTE S/RODAS, DIESEL, 45CV, 6T (CI) | H | 0.176 | 179.9792 | 0 | 31.6763
30902 | PARAFUSO P/FLANGE 24X100MM. | UN | 12 | 15.8916 | 0 | 190.6992
06.011.0139-0 | ASSENTAMENTO SEM FORNECIMENTO DE TUBOS ATE 1,00M DE COMPRIME | UN |  | 523.59
NTO OU CONEXOES DE FºFº OU ACO,COM FLANGES CLASSE PN-16,INCL
USIVE O FORNECIMENTO DOS MATERIAIS PARA JUNTAS(ARRUELAS DE B
ORRACHA E PARAFUSOS COM PORCAS),CUSTO POR JUNTA,COM DIAMETRO
DE 400MM
00458 | PARAFUSO P/FLANGE 27X120MM. | UN | 16 | 21.5864 | 0 | 345.3824
01294 | GUINDASTE S/RODAS, DIESEL, 45CV, 6T (CP) | H | 0.076 | 343.849 | 0 | 26.1325
01296 | GUINDASTE S/RODAS, DIESEL, 45CV, 6T (CI) | H | 0.178 | 183.9892 | 0 | 32.7501
01975 | MAO-DE-OBRA DE MONTADOR A (MONTAGEM DE ESTRUTURAS METALICAS) | H | 1.195 | 28.76 | 3 | 35.3992
, INCLUSIVE ENCARGOS SOCIAIS
01999 | MAO-DE-OBRA DE SERVENTE DA CONSTRUCAO CIVIL, INCLUSIVE ENCAR | H | 1.119 | 19.33 | 3 | 22.2792
GOS SOCIAIS
02531 | ARRUELA BORR.P/FLANGE 400MM. | UN | 1 | 61.6525 | 0 | 61.6525
06.011.0139-A | ASSENTAMENTO SEM FORNECIMENTO DE TUBOS ATE 1,00M DE COMPRIME | UN |  | 514.87
NTO OU CONEXOES DE FºFº OU ACO,COM FLANGES CLASSE PN-16,INCL
USIVE O FORNECIMENTO DOS MATERIAIS PARA JUNTAS(ARRUELAS DE B
ORRACHA E PARAFUSOS COM PORCAS),CUSTO POR JUNTA,COM DIAMETRO
DE 400MM
20102 | MAO-DE-OBRA DE MONTADOR A (MONTAGEM DE ESTRUTURAS METALICAS) | H | 1.195 | 24.92 | 3 | 30.6728
, INCLUSIVE ENCARGOS SOCIAIS DESONERADOS
20132 | MAO-DE-OBRA DE SERVENTE DA CONSTRUCAO CIVIL, INCLUSIVE ENCAR | H | 1.119 | 16.75 | 3 | 19.3055
GOS SOCIAIS DESONERADOS
30500 | GUINDASTE S/RODAS, DIESEL, 45CV, 6T (CP) | H | 0.076 | 339.839 | 0 | 25.8278
30502 | GUINDASTE S/RODAS, DIESEL, 45CV, 6T (CI) | H | 0.178 | 179.9792 | 0 | 32.0363
30894 | ARRUELA BORR.P/FLANGE 400MM. | UN | 1 | 61.6525 | 0 | 61.6525
30903 | PARAFUSO P/FLANGE 27X120MM. | UN | 16 | 21.5864 | 0 | 345.3824
06.011.0140-0 | ASSENTAMENTO SEM FORNECIMENTO DE TUBOS ATE 1,00M DE COMPRIME | UN |  | 619.74
NTO OU CONEXOES DE FERRO FUNDIDO OU ACO,COM FLANGES CLASSE P
N-16,INCLUSIVE O FORNECIMENTO DOS MATERIAS PARA JUNTAS(ARRUE
LAS DE BORRACHA E PARAFUSOS COM PORCAS),CUSTO POR JUNTA,COM
DIAMETRO DE 450MM
00458 | PARAFUSO P/FLANGE 27X120MM. | UN | 20 | 21.5864 | 0 | 431.728
01294 | GUINDASTE S/RODAS, DIESEL, 45CV, 6T (CP) | H | 0.076 | 343.849 | 0 | 26.1325
01296 | GUINDASTE S/RODAS, DIESEL, 45CV, 6T (CI) | H | 0.178 | 183.9892 | 0 | 32.7501
01975 | MAO-DE-OBRA DE MONTADOR A (MONTAGEM DE ESTRUTURAS METALICAS) | H | 1.369 | 28.76 | 3 | 40.5536
, INCLUSIVE ENCARGOS SOCIAIS
01999 | MAO-DE-OBRA DE SERVENTE DA CONSTRUCAO CIVIL, INCLUSIVE ENCAR | H | 1.288 | 19.33 | 3 | 25.644
GOS SOCIAIS
15240 | ARRUELA BORRACHA PARA FLANGE 450MM. | UN | 1 | 62.937 | 0 | 62.937
06.011.0140-A | ASSENTAMENTO SEM FORNECIMENTO DE TUBOS ATE 1,00M DE COMPRIME | UN |  | 609.88
NTO OU CONEXOES DE FERRO FUNDIDO OU ACO,COM FLANGES CLASSE P
N-16,INCLUSIVE O FORNECIMENTO DOS MATERIAS PARA JUNTAS(ARRUE
LAS DE BORRACHA E PARAFUSOS COM PORCAS),CUSTO POR JUNTA,COM
DIAMETRO DE 450MM
20102 | MAO-DE-OBRA DE MONTADOR A (MONTAGEM DE ESTRUTURAS METALICAS) | H | 1.369 | 24.92 | 3 | 35.1389
, INCLUSIVE ENCARGOS SOCIAIS DESONERADOS
20132 | MAO-DE-OBRA DE SERVENTE DA CONSTRUCAO CIVIL, INCLUSIVE ENCAR | H | 1.288 | 16.75 | 3 | 22.2212
GOS SOCIAIS DESONERADOS
30500 | GUINDASTE S/RODAS, DIESEL, 45CV, 6T (CP) | H | 0.076 | 339.839 | 0 | 25.8278
30502 | GUINDASTE S/RODAS, DIESEL, 45CV, 6T (CI) | H | 0.178 | 179.9792 | 0 | 32.0363
30903 | PARAFUSO P/FLANGE 27X120MM. | UN | 20 | 21.5864 | 0 | 431.728
30909 | ARRUELA BORRACHA PARA FLANGE 450MM. | UN | 1 | 62.937 | 0 | 62.937
06.011.0141-0 | ASSENTAMENTO SEM FORNECIMENTO DE TUBOS ATE 1,00M DE COMPRIME | UN |  | 1176.13
NTO OU CONEXOES DE FºFº OU ACO,COM FLANGES CLASSE PN-16,INCL
USIVE O FORNECIMENTO DOS MATERIAIS PARA JUNTAS(ARRUELAS DE B
ORRACHA E PARAFUSOS COM PORCAS),CUSTO POR JUNTA,COM DIAMETRO
DE 500MM
01294 | GUINDASTE S/RODAS, DIESEL, 45CV, 6T (CP) | H | 0.077 | 343.849 | 0 | 26.4764
01296 | GUINDASTE S/RODAS, DIESEL, 45CV, 6T (CI) | H | 0.181 | 183.9892 | 0 | 33.302
01975 | MAO-DE-OBRA DE MONTADOR A (MONTAGEM DE ESTRUTURAS METALICAS) | H | 1.543 | 28.76 | 3 | 45.708
, INCLUSIVE ENCARGOS SOCIAIS
01999 | MAO-DE-OBRA DE SERVENTE DA CONSTRUCAO CIVIL, INCLUSIVE ENCAR | H | 1.458 | 19.33 | 3 | 29.0286
GOS SOCIAIS
02533 | ARRUELA BORR.P/FLANGE 500MM. | UN | 1 | 64.267 | 0 | 64.267
07285 | PARAFUSO P/FLANGE 30X130MM. | UN | 20 | 48.8677 | 0 | 977.354
06.011.0141-A | ASSENTAMENTO SEM FORNECIMENTO DE TUBOS ATE 1,00M DE COMPRIME | UN |  | 1165.12
NTO OU CONEXOES DE FºFº OU ACO,COM FLANGES CLASSE PN-16,INCL
USIVE O FORNECIMENTO DOS MATERIAIS PARA JUNTAS(ARRUELAS DE B
ORRACHA E PARAFUSOS COM PORCAS),CUSTO POR JUNTA,COM DIAMETRO
DE 500MM
20102 | MAO-DE-OBRA DE MONTADOR A (MONTAGEM DE ESTRUTURAS METALICAS) | H | 1.543 | 24.92 | 3 | 39.6051
, INCLUSIVE ENCARGOS SOCIAIS DESONERADOS
20132 | MAO-DE-OBRA DE SERVENTE DA CONSTRUCAO CIVIL, INCLUSIVE ENCAR | H | 1.458 | 16.75 | 3 | 25.1541
GOS SOCIAIS DESONERADOS
30500 | GUINDASTE S/RODAS, DIESEL, 45CV, 6T (CP) | H | 0.077 | 339.839 | 0 | 26.1676
30502 | GUINDASTE S/RODAS, DIESEL, 45CV, 6T (CI) | H | 0.181 | 179.9792 | 0 | 32.5762
30895 | ARRUELA BORR.P/FLANGE 500MM. | UN | 1 | 64.267 | 0 | 64.267
30904 | PARAFUSO P/FLANGE 30X130MM. | UN | 20 | 48.8677 | 0 | 977.354
06.011.0142-0 | ASSENTAMENTO SEM FORNECIMENTO DE TUBOS ATE 1,00M DE COMPRIME | UN |  | 1193.17
NTO OU CONEXOES DE FºFº OU ACO,COM FLANGES CLASSE PN-16,INCL
USIVE O FORNECIMENTO DOS MATERIAIS PARA JUNTAS(ARRUELAS DE B
ORRACHA E PARAFUSOS COM PORCAS),CUSTO POR JUNTA,COM DIAMETRO
DE 600MM
01294 | GUINDASTE S/RODAS, DIESEL, 45CV, 6T (CP) | H | 0.079 | 343.849 | 0 | 27.1641
01296 | GUINDASTE S/RODAS, DIESEL, 45CV, 6T (CI) | H | 0.184 | 183.9892 | 0 | 33.854
01975 | MAO-DE-OBRA DE MONTADOR A (MONTAGEM DE ESTRUTURAS METALICAS) | H | 1.675 | 28.76 | 3 | 49.6182
, INCLUSIVE ENCARGOS SOCIAIS
01999 | MAO-DE-OBRA DE SERVENTE DA CONSTRUCAO CIVIL, INCLUSIVE ENCAR | H | 1.583 | 19.33 | 3 | 31.5174
GOS SOCIAIS
02534 | ARRUELA BORR.P/FLANGE 600MM. | UN | 1 | 73.6715 | 0 | 73.6715
07285 | PARAFUSO P/FLANGE 30X130MM. | UN | 20 | 48.8677 | 0 | 977.354
06.011.0142-A | ASSENTAMENTO SEM FORNECIMENTO DE TUBOS ATE 1,00M DE COMPRIME | UN |  | 1181.29
NTO OU CONEXOES DE FºFº OU ACO,COM FLANGES CLASSE PN-16,INCL
USIVE O FORNECIMENTO DOS MATERIAIS PARA JUNTAS(ARRUELAS DE B
ORRACHA E PARAFUSOS COM PORCAS),CUSTO POR JUNTA,COM DIAMETRO
DE 600MM
20102 | MAO-DE-OBRA DE MONTADOR A (MONTAGEM DE ESTRUTURAS METALICAS) | H | 1.675 | 24.92 | 3 | 42.9932
, INCLUSIVE ENCARGOS SOCIAIS DESONERADOS
20132 | MAO-DE-OBRA DE SERVENTE DA CONSTRUCAO CIVIL, INCLUSIVE ENCAR | H | 1.583 | 16.75 | 3 | 27.3107
GOS SOCIAIS DESONERADOS
30500 | GUINDASTE S/RODAS, DIESEL, 45CV, 6T (CP) | H | 0.079 | 339.839 | 0 | 26.8473
30502 | GUINDASTE S/RODAS, DIESEL, 45CV, 6T (CI) | H | 0.184 | 179.9792 | 0 | 33.1162
30896 | ARRUELA BORR.P/FLANGE 600MM. | UN | 1 | 73.6715 | 0 | 73.6715
30904 | PARAFUSO P/FLANGE 30X130MM. | UN | 20 | 48.8677 | 0 | 977.354
06.011.0143-0 | ASSENTAMENTO SEM FORNECIMENTO DE TUBOS ATE 1,00M DE COMPRIME | UN |  | 1598.22
NTO OU CONEXOES DE FºFº OU ACO,COM FLANGES CLASSE PN-16,INCL
USIVE O FORNECIMENTO DOS MATERIAIS PARA JUNTAS(ARRUELAS DE B
ORRACHA PARAFUSOS COM PORCAS), CUSTO POR JUNTA,COM DIAMETRO
DE 700MM
01294 | GUINDASTE S/RODAS, DIESEL, 45CV, 6T (CP) | H | 0.08 | 343.849 | 0 | 27.5079
01296 | GUINDASTE S/RODAS, DIESEL, 45CV, 6T (CI) | H | 0.186 | 183.9892 | 0 | 34.222
01975 | MAO-DE-OBRA DE MONTADOR A (MONTAGEM DE ESTRUTURAS METALICAS) | H | 1.95 | 28.76 | 3 | 57.7645
, INCLUSIVE ENCARGOS SOCIAIS
01999 | MAO-DE-OBRA DE SERVENTE DA CONSTRUCAO CIVIL, INCLUSIVE ENCAR | H | 1.85 | 19.33 | 3 | 36.8333
GOS SOCIAIS
07286 | PARAFUSO P/FLANGE 33X130MM. | UN | 24 | 56.9458 | 0 | 1366.6992
07297 | ARRUELA BORR.P/FLANGE 700MM. | UN | 1 | 75.1975 | 0 | 75.1975
06.011.0143-A | ASSENTAMENTO SEM FORNECIMENTO DE TUBOS ATE 1,00M DE COMPRIME | UN |  | 1584.52
NTO OU CONEXOES DE FºFº OU ACO,COM FLANGES CLASSE PN-16,INCL
USIVE O FORNECIMENTO DOS MATERIAIS PARA JUNTAS(ARRUELAS DE B
ORRACHA PARAFUSOS COM PORCAS), CUSTO POR JUNTA,COM DIAMETRO
DE 700MM
20102 | MAO-DE-OBRA DE MONTADOR A (MONTAGEM DE ESTRUTURAS METALICAS) | H | 1.95 | 24.92 | 3 | 50.0518
, INCLUSIVE ENCARGOS SOCIAIS DESONERADOS
20132 | MAO-DE-OBRA DE SERVENTE DA CONSTRUCAO CIVIL, INCLUSIVE ENCAR | H | 1.85 | 16.75 | 3 | 31.9171
GOS SOCIAIS DESONERADOS
30500 | GUINDASTE S/RODAS, DIESEL, 45CV, 6T (CP) | H | 0.08 | 339.839 | 0 | 27.1871
30502 | GUINDASTE S/RODAS, DIESEL, 45CV, 6T (CI) | H | 0.186 | 179.9792 | 0 | 33.4761
30897 | ARRUELA BORR.P/FLANGE 700MM. | UN | 1 | 75.1975 | 0 | 75.1975
30905 | PARAFUSO P/FLANGE 33X130MM. | UN | 24 | 56.9458 | 0 | 1366.6992
06.011.0145-0 | ASSENTAMENTO SEM FORNECIMENTO DE TUBOS ATE 1,00M DE COMPRIME | UN |  | 2009.68
NTO OU CONEXOES DE FºFº OU ACO,COM FLANGES CLASSE PN-16,INCL
USIVE O FORNECIMENTO DOS MATERIAIS PARA JUNTAS(ARRUELAS DE B
ORRACHA E PARAFUSOS COM PORCAS),CUSTO POR JUNTA,COM DIAMETRO
DE 800MM
01294 | GUINDASTE S/RODAS, DIESEL, 45CV, 6T (CP) | H | 0.081 | 343.849 | 0 | 27.8518
01296 | GUINDASTE S/RODAS, DIESEL, 45CV, 6T (CI) | H | 0.189 | 183.9892 | 0 | 34.774
01975 | MAO-DE-OBRA DE MONTADOR A (MONTAGEM DE ESTRUTURAS METALICAS) | H | 2.106 | 28.76 | 3 | 62.3856
, INCLUSIVE ENCARGOS SOCIAIS
01999 | MAO-DE-OBRA DE SERVENTE DA CONSTRUCAO CIVIL, INCLUSIVE ENCAR | H | 1.999 | 19.33 | 3 | 39.7999
GOS SOCIAIS
07287 | PARAFUSO P/FLANGE 36X140MM. | UN | 24 | 73.1021 | 0 | 1754.4504
07298 | ARRUELA BORR.P/FLANGE 800MM. | UN | 1 | 90.426 | 0 | 90.426
06.011.0145-A | ASSENTAMENTO SEM FORNECIMENTO DE TUBOS ATE 1,00M DE COMPRIME | UN |  | 1994.96
NTO OU CONEXOES DE FºFº OU ACO,COM FLANGES CLASSE PN-16,INCL
USIVE O FORNECIMENTO DOS MATERIAIS PARA JUNTAS(ARRUELAS DE B
ORRACHA E PARAFUSOS COM PORCAS),CUSTO POR JUNTA,COM DIAMETRO
DE 800MM
20102 | MAO-DE-OBRA DE MONTADOR A (MONTAGEM DE ESTRUTURAS METALICAS) | H | 2.106 | 24.92 | 3 | 54.056
, INCLUSIVE ENCARGOS SOCIAIS DESONERADOS
20132 | MAO-DE-OBRA DE SERVENTE DA CONSTRUCAO CIVIL, INCLUSIVE ENCAR | H | 1.999 | 16.75 | 3 | 34.4877
GOS SOCIAIS DESONERADOS
30500 | GUINDASTE S/RODAS, DIESEL, 45CV, 6T (CP) | H | 0.081 | 339.839 | 0 | 27.527
30502 | GUINDASTE S/RODAS, DIESEL, 45CV, 6T (CI) | H | 0.189 | 179.9792 | 0 | 34.0161
30898 | ARRUELA BORR.P/FLANGE 800MM. | UN | 1 | 90.426 | 0 | 90.426
30906 | PARAFUSO P/FLANGE 36X140MM. | UN | 24 | 73.1021 | 0 | 1754.4504
06.011.0146-0 | ASSENTAMENTO SEM FORNECIMENTO DE TUBOS ATE 1,00M DE COMPRIME | UN |  | 2326.36
NTO OU CONEXOES DE FºFº OU ACO,COM FLANGES CLASSE PN-16,INCL
USIVE O FORNECIMENTO DOS MATERIAIS PARA JUNTAS(ARRUELAS DE B
ORRACHA E PARAFUSOS COM PORCAS),CUSTO POR JUNTA,COM DIAMETRO
DE 900MM
01294 | GUINDASTE S/RODAS, DIESEL, 45CV, 6T (CP) | H | 0.083 | 343.849 | 0 | 28.5395
01296 | GUINDASTE S/RODAS, DIESEL, 45CV, 6T (CI) | H | 0.193 | 183.9892 | 0 | 35.5099
01975 | MAO-DE-OBRA DE MONTADOR A (MONTAGEM DE ESTRUTURAS METALICAS) | H | 2.407 | 28.76 | 3 | 71.3021
, INCLUSIVE ENCARGOS SOCIAIS
01999 | MAO-DE-OBRA DE SERVENTE DA CONSTRUCAO CIVIL, INCLUSIVE ENCAR | H | 2.292 | 19.33 | 3 | 45.6335
GOS SOCIAIS
07287 | PARAFUSO P/FLANGE 36X140MM. | UN | 28 | 73.1021 | 0 | 2046.8588
07299 | ARRUELA BORR.P/FLANGE 900MM. | UN | 1 | 98.518 | 0 | 98.518
06.011.0146-A | ASSENTAMENTO SEM FORNECIMENTO DE TUBOS ATE 1,00M DE COMPRIME | UN |  | 2309.64
NTO OU CONEXOES DE FºFº OU ACO,COM FLANGES CLASSE PN-16,INCL
USIVE O FORNECIMENTO DOS MATERIAIS PARA JUNTAS(ARRUELAS DE B
ORRACHA E PARAFUSOS COM PORCAS),CUSTO POR JUNTA,COM DIAMETRO
DE 900MM
20102 | MAO-DE-OBRA DE MONTADOR A (MONTAGEM DE ESTRUTURAS METALICAS) | H | 2.407 | 24.92 | 3 | 61.7819
, INCLUSIVE ENCARGOS SOCIAIS DESONERADOS
20132 | MAO-DE-OBRA DE SERVENTE DA CONSTRUCAO CIVIL, INCLUSIVE ENCAR | H | 2.292 | 16.75 | 3 | 39.5427
GOS SOCIAIS DESONERADOS
30500 | GUINDASTE S/RODAS, DIESEL, 45CV, 6T (CP) | H | 0.083 | 339.839 | 0 | 28.2066
30502 | GUINDASTE S/RODAS, DIESEL, 45CV, 6T (CI) | H | 0.193 | 179.9792 | 0 | 34.736
30899 | ARRUELA BORR.P/FLANGE 900MM. | UN | 1 | 98.518 | 0 | 98.518
30906 | PARAFUSO P/FLANGE 36X140MM. | UN | 28 | 73.1021 | 0 | 2046.8588
06.011.0147-0 | ASSENTAMENTO SEM FORNECIMENTO DE TUBOS ATE 1,00M DE COMPRIME | UN |  | 2806.88
NTO OU CONEXOES DE FºFº OU ACO,COM FLANGES CLASSE PN-16,INCL
USIVE O FORNECIMENTO DOS MATERIAIS PARA JUNTAS(ARRUELAS DE B
ORRACHA E PARAFUSOS COM PORCAS),CUSTO POR JUNTA,COM DIAMETRO
DE 1000MM
01294 | GUINDASTE S/RODAS, DIESEL, 45CV, 6T (CP) | H | 0.085 | 343.849 | 0 | 29.2272
01296 | GUINDASTE S/RODAS, DIESEL, 45CV, 6T (CI) | H | 0.198 | 183.9892 | 0 | 36.4299
01975 | MAO-DE-OBRA DE MONTADOR A (MONTAGEM DE ESTRUTURAS METALICAS) | H | 2.59 | 28.76 | 3 | 76.7231
, INCLUSIVE ENCARGOS SOCIAIS
01999 | MAO-DE-OBRA DE SERVENTE DA CONSTRUCAO CIVIL, INCLUSIVE ENCAR | H | 2.467 | 19.33 | 3 | 49.1177
GOS SOCIAIS
07288 | PARAFUSO P/FLANGE 39X150MM. | UN | 28 | 89.2593 | 0 | 2499.2604
07300 | ARRUELA BORR.P/FLANGE 1000MM. | UN | 1 | 116.1265 | 0 | 116.1265
06.011.0147-A | ASSENTAMENTO SEM FORNECIMENTO DE TUBOS ATE 1,00M DE COMPRIME | UN |  | 2788.94
NTO OU CONEXOES DE FºFº OU ACO,COM FLANGES CLASSE PN-16,INCL
USIVE O FORNECIMENTO DOS MATERIAIS PARA JUNTAS(ARRUELAS DE B
ORRACHA E PARAFUSOS COM PORCAS),CUSTO POR JUNTA,COM DIAMETRO
DE 1000MM
20102 | MAO-DE-OBRA DE MONTADOR A (MONTAGEM DE ESTRUTURAS METALICAS) | H | 2.59 | 24.92 | 3 | 66.4791
, INCLUSIVE ENCARGOS SOCIAIS DESONERADOS
20132 | MAO-DE-OBRA DE SERVENTE DA CONSTRUCAO CIVIL, INCLUSIVE ENCAR | H | 2.467 | 16.75 | 3 | 42.5619
GOS SOCIAIS DESONERADOS
30500 | GUINDASTE S/RODAS, DIESEL, 45CV, 6T (CP) | H | 0.085 | 339.839 | 0 | 28.8863
30502 | GUINDASTE S/RODAS, DIESEL, 45CV, 6T (CI) | H | 0.198 | 179.9792 | 0 | 35.6359
30900 | ARRUELA BORR.P/FLANGE 1000MM. | UN | 1 | 116.1265 | 0 | 116.1265
30907 | PARAFUSO P/FLANGE 39X150MM. | UN | 28 | 89.2593 | 0 | 2499.2604
06.011.0149-0 | ASSENTAMENTO SEM FORNECIMENTO DE TUBOS ATE 1,00M DE COMPRIME | UN |  | 5292.36
NTO OU CONEXOES DE FºFº OU ACO,COM FLANGES CLASSE PN-16,INCL
USIVE O FORNECIMENTO DOS MATERIAIS PARA JUNTAS(ARRUELAS DE B
ORRACHA E PARAFUSOS COM PORCAS),CUSTO POR JUNTA,COM DIAMETRO
DE 1200MM
01294 | GUINDASTE S/RODAS, DIESEL, 45CV, 6T (CP) | H | 0.089 | 343.849 | 0 | 30.6026
01296 | GUINDASTE S/RODAS, DIESEL, 45CV, 6T (CI) | H | 0.209 | 183.9892 | 0 | 38.4537
01975 | MAO-DE-OBRA DE MONTADOR A (MONTAGEM DE ESTRUTURAS METALICAS) | H | 3.316 | 28.76 | 3 | 98.2292
, INCLUSIVE ENCARGOS SOCIAIS
01999 | MAO-DE-OBRA DE SERVENTE DA CONSTRUCAO CIVIL, INCLUSIVE ENCAR | H | 3.178 | 19.33 | 3 | 63.2737
GOS SOCIAIS
07289 | PARAFUSO P/FLANGE 45X180MM. | UN | 32 | 154.151 | 0 | 4932.832
07301 | ARRUELA BORR.P/FLANGE 1200MM. | UN | 1 | 128.9785 | 0 | 128.9785
06.011.0149-A | ASSENTAMENTO SEM FORNECIMENTO DE TUBOS ATE 1,00M DE COMPRIME | UN |  | 5269.61
NTO OU CONEXOES DE FºFº OU ACO,COM FLANGES CLASSE PN-16,INCL
USIVE O FORNECIMENTO DOS MATERIAIS PARA JUNTAS(ARRUELAS DE B
ORRACHA E PARAFUSOS COM PORCAS),CUSTO POR JUNTA,COM DIAMETRO
DE 1200MM
20102 | MAO-DE-OBRA DE MONTADOR A (MONTAGEM DE ESTRUTURAS METALICAS) | H | 3.316 | 24.92 | 3 | 85.1138
, INCLUSIVE ENCARGOS SOCIAIS DESONERADOS
20132 | MAO-DE-OBRA DE SERVENTE DA CONSTRUCAO CIVIL, INCLUSIVE ENCAR | H | 3.178 | 16.75 | 3 | 54.8284
GOS SOCIAIS DESONERADOS
30500 | GUINDASTE S/RODAS, DIESEL, 45CV, 6T (CP) | H | 0.089 | 339.839 | 0 | 30.2457
30502 | GUINDASTE S/RODAS, DIESEL, 45CV, 6T (CI) | H | 0.209 | 179.9792 | 0 | 37.6157
30901 | ARRUELA BORR.P/FLANGE 1200MM. | UN | 1 | 128.9785 | 0 | 128.9785
30908 | PARAFUSO P/FLANGE 45X180MM. | UN | 32 | 154.151 | 0 | 4932.832
06.011.0191-0 | CUSTO ADICIONAL AOS ITENS(06.011.0101 ATE 06.011.0119,06.011 | M |  | 3.28
.0131 ATE 06.011.0149,06.011.0411 ATE 06.011.0427),POR METRO
DE TUBO EXCEDENTE DE 1,00M DE COMPRIMENTO,COM DIAMETRO DE 5
0MM
01975 | MAO-DE-OBRA DE MONTADOR A (MONTAGEM DE ESTRUTURAS METALICAS) | H | 0.047 | 28.76 | 3 | 1.3923
, INCLUSIVE ENCARGOS SOCIAIS
01999 | MAO-DE-OBRA DE SERVENTE DA CONSTRUCAO CIVIL, INCLUSIVE ENCAR | H | 0.095 | 19.33 | 3 | 1.8914
GOS SOCIAIS
06.011.0191-A | CUSTO ADICIONAL AOS ITENS(06.011.0101 ATE 06.011.0119,06.011 | M |  | 2.84
.0131 ATE 06.011.0149,06.011.0411 ATE 06.011.0427),POR METRO
DE TUBO EXCEDENTE DE 1,00M DE COMPRIMENTO,COM DIAMETRO DE 5
0MM
20102 | MAO-DE-OBRA DE MONTADOR A (MONTAGEM DE ESTRUTURAS METALICAS) | H | 0.047 | 24.92 | 3 | 1.2064
, INCLUSIVE ENCARGOS SOCIAIS DESONERADOS
20132 | MAO-DE-OBRA DE SERVENTE DA CONSTRUCAO CIVIL, INCLUSIVE ENCAR | H | 0.095 | 16.75 | 3 | 1.639
GOS SOCIAIS DESONERADOS
06.011.0192-0 | CUSTO ADICIONAL AOS ITENS(06.011.0101 ATE 06.011.0119,06.011 | M |  | 14.07
.0131 ATE 06.011.0149,06.011.0411 ATE 06.011.0427),POR METRO
DE TUBO EXCEDENTE DE 1,00M DE COMPRIMENTO,COM DIAMETRO DE 7
5MM
01294 | GUINDASTE S/RODAS, DIESEL, 45CV, 6T (CP) | H | 0.015 | 343.849 | 0 | 5.1577
01296 | GUINDASTE S/RODAS, DIESEL, 45CV, 6T (CI) | H | 0.035 | 183.9892 | 0 | 6.4396
01975 | MAO-DE-OBRA DE MONTADOR A (MONTAGEM DE ESTRUTURAS METALICAS) | H | 0.05 | 28.76 | 3 | 1.4811
, INCLUSIVE ENCARGOS SOCIAIS
01999 | MAO-DE-OBRA DE SERVENTE DA CONSTRUCAO CIVIL, INCLUSIVE ENCAR | H | 0.05 | 19.33 | 3 | 0.9955
GOS SOCIAIS
06.011.0192-A | CUSTO ADICIONAL AOS ITENS(06.011.0101 ATE 06.011.0119,06.011 | M |  | 13.54
.0131 ATE 06.011.0149,06.011.0411 ATE 06.011.0427),POR METRO
DE TUBO EXCEDENTE DE 1,00M DE COMPRIMENTO,COM DIAMETRO DE 7
5MM
20102 | MAO-DE-OBRA DE MONTADOR A (MONTAGEM DE ESTRUTURAS METALICAS) | H | 0.05 | 24.92 | 3 | 1.2834
, INCLUSIVE ENCARGOS SOCIAIS DESONERADOS
20132 | MAO-DE-OBRA DE SERVENTE DA CONSTRUCAO CIVIL, INCLUSIVE ENCAR | H | 0.05 | 16.75 | 3 | 0.8626
GOS SOCIAIS DESONERADOS
30500 | GUINDASTE S/RODAS, DIESEL, 45CV, 6T (CP) | H | 0.015 | 339.839 | 0 | 5.0976
30502 | GUINDASTE S/RODAS, DIESEL, 45CV, 6T (CI) | H | 0.035 | 179.9792 | 0 | 6.2993
06.011.0193-0 | CUSTO ADICIONAL AOS ITENS(06.011.0101 ATE 06.011.0119,06.011 | M |  | 14.07
.0131 ATE 06.011.0149,06.011.0411 ATE 06.011.0427),POR METRO
DE TUBO EXCEDENTE DE 1,00M DE COMPRIMENTO,COM DIAMETRO DE 1
00MM
01294 | GUINDASTE S/RODAS, DIESEL, 45CV, 6T (CP) | H | 0.015 | 343.849 | 0 | 5.1577
01296 | GUINDASTE S/RODAS, DIESEL, 45CV, 6T (CI) | H | 0.035 | 183.9892 | 0 | 6.4396
01975 | MAO-DE-OBRA DE MONTADOR A (MONTAGEM DE ESTRUTURAS METALICAS) | H | 0.05 | 28.76 | 3 | 1.4811
, INCLUSIVE ENCARGOS SOCIAIS
01999 | MAO-DE-OBRA DE SERVENTE DA CONSTRUCAO CIVIL, INCLUSIVE ENCAR | H | 0.05 | 19.33 | 3 | 0.9955
GOS SOCIAIS
06.011.0193-A | CUSTO ADICIONAL AOS ITENS(06.011.0101 ATE 06.011.0119,06.011 | M |  | 13.54
.0131 ATE 06.011.0149,06.011.0411 ATE 06.011.0427),POR METRO
DE TUBO EXCEDENTE DE 1,00M DE COMPRIMENTO,COM DIAMETRO DE 1
00MM
20102 | MAO-DE-OBRA DE MONTADOR A (MONTAGEM DE ESTRUTURAS METALICAS) | H | 0.05 | 24.92 | 3 | 1.2834
, INCLUSIVE ENCARGOS SOCIAIS DESONERADOS
20132 | MAO-DE-OBRA DE SERVENTE DA CONSTRUCAO CIVIL, INCLUSIVE ENCAR | H | 0.05 | 16.75 | 3 | 0.8626
GOS SOCIAIS DESONERADOS
30500 | GUINDASTE S/RODAS, DIESEL, 45CV, 6T (CP) | H | 0.015 | 339.839 | 0 | 5.0976
30502 | GUINDASTE S/RODAS, DIESEL, 45CV, 6T (CI) | H | 0.035 | 179.9792 | 0 | 6.2993
06.011.0194-0 | CUSTO ADICIONAL AOS ITENS(06.011.0101 ATE 06.011.0119,06.011 | M |  | 14.3
.0131 ATE 06.011.0149,06.011.0411 ATE 06.011.0427),POR METRO
DE TUBO EXCEDENTE DE 1,00M DE COMPRIMENTO,COM DIAMETRO DE 1
50MM
01294 | GUINDASTE S/RODAS, DIESEL, 45CV, 6T (CP) | H | 0.015 | 343.849 | 0 | 5.1577
01296 | GUINDASTE S/RODAS, DIESEL, 45CV, 6T (CI) | H | 0.036 | 183.9892 | 0 | 6.6236
01975 | MAO-DE-OBRA DE MONTADOR A (MONTAGEM DE ESTRUTURAS METALICAS) | H | 0.051 | 28.76 | 3 | 1.5108
, INCLUSIVE ENCARGOS SOCIAIS
01999 | MAO-DE-OBRA DE SERVENTE DA CONSTRUCAO CIVIL, INCLUSIVE ENCAR | H | 0.051 | 19.33 | 3 | 1.0154
GOS SOCIAIS
06.011.0194-A | CUSTO ADICIONAL AOS ITENS(06.011.0101 ATE 06.011.0119,06.011 | M |  | 13.76
.0131 ATE 06.011.0149,06.011.0411 ATE 06.011.0427),POR METRO
DE TUBO EXCEDENTE DE 1,00M DE COMPRIMENTO,COM DIAMETRO DE 1
50MM
20102 | MAO-DE-OBRA DE MONTADOR A (MONTAGEM DE ESTRUTURAS METALICAS) | H | 0.051 | 24.92 | 3 | 1.309
, INCLUSIVE ENCARGOS SOCIAIS DESONERADOS
20132 | MAO-DE-OBRA DE SERVENTE DA CONSTRUCAO CIVIL, INCLUSIVE ENCAR | H | 0.051 | 16.75 | 3 | 0.8799
GOS SOCIAIS DESONERADOS
30500 | GUINDASTE S/RODAS, DIESEL, 45CV, 6T (CP) | H | 0.015 | 339.839 | 0 | 5.0976
30502 | GUINDASTE S/RODAS, DIESEL, 45CV, 6T (CI) | H | 0.036 | 179.9792 | 0 | 6.4793
06.011.0195-0 | CUSTO ADICIONAL AOS ITENS(06.011.0101 ATE 06.011.0119,06.011 | M |  | 14.3
.0131 ATE 06.011.0149,06.011.0411 ATE 06.011.0427),POR METRO
DE TUBO EXCEDENTE DE 1,00M DE COMPRIMENTO,COM DIAMETRO DE 2
00MM
01294 | GUINDASTE S/RODAS, DIESEL, 45CV, 6T (CP) | H | 0.015 | 343.849 | 0 | 5.1577
01296 | GUINDASTE S/RODAS, DIESEL, 45CV, 6T (CI) | H | 0.036 | 183.9892 | 0 | 6.6236
01975 | MAO-DE-OBRA DE MONTADOR A (MONTAGEM DE ESTRUTURAS METALICAS) | H | 0.051 | 28.76 | 3 | 1.5108
, INCLUSIVE ENCARGOS SOCIAIS
01999 | MAO-DE-OBRA DE SERVENTE DA CONSTRUCAO CIVIL, INCLUSIVE ENCAR | H | 0.051 | 19.33 | 3 | 1.0154
GOS SOCIAIS
06.011.0195-A | CUSTO ADICIONAL AOS ITENS(06.011.0101 ATE 06.011.0119,06.011 | M |  | 13.76
.0131 ATE 06.011.0149,06.011.0411 ATE 06.011.0427),POR METRO
DE TUBO EXCEDENTE DE 1,00M DE COMPRIMENTO,COM DIAMETRO DE 2
00MM
20102 | MAO-DE-OBRA DE MONTADOR A (MONTAGEM DE ESTRUTURAS METALICAS) | H | 0.051 | 24.92 | 3 | 1.309
, INCLUSIVE ENCARGOS SOCIAIS DESONERADOS
20132 | MAO-DE-OBRA DE SERVENTE DA CONSTRUCAO CIVIL, INCLUSIVE ENCAR | H | 0.051 | 16.75 | 3 | 0.8799
GOS SOCIAIS DESONERADOS
30500 | GUINDASTE S/RODAS, DIESEL, 45CV, 6T (CP) | H | 0.015 | 339.839 | 0 | 5.0976
30502 | GUINDASTE S/RODAS, DIESEL, 45CV, 6T (CI) | H | 0.036 | 179.9792 | 0 | 6.4793
06.011.0196-0 | CUSTO ADICIONAL AOS ITENS 06.011.0101 ATE 06.011.0119,06.011 | M |  | 14.88
.0131 ATE 06.011.0149,06.011.0411 ATE 06.011.0427),POR METRO
DE TUBO EXCEDENTE DE 1,00M DE COMPRIMENTO,COM DIAMETRO DE 2
50MM
01294 | GUINDASTE S/RODAS, DIESEL, 45CV, 6T (CP) | H | 0.016 | 343.849 | 0 | 5.5016
01296 | GUINDASTE S/RODAS, DIESEL, 45CV, 6T (CI) | H | 0.037 | 183.9892 | 0 | 6.8076
01975 | MAO-DE-OBRA DE MONTADOR A (MONTAGEM DE ESTRUTURAS METALICAS) | H | 0.052 | 28.76 | 3 | 1.5404
, INCLUSIVE ENCARGOS SOCIAIS
01999 | MAO-DE-OBRA DE SERVENTE DA CONSTRUCAO CIVIL, INCLUSIVE ENCAR | H | 0.052 | 19.33 | 3 | 1.0353
GOS SOCIAIS
06.011.0196-A | CUSTO ADICIONAL AOS ITENS 06.011.0101 ATE 06.011.0119,06.011 | M |  | 14.32
.0131 ATE 06.011.0149,06.011.0411 ATE 06.011.0427),POR METRO
DE TUBO EXCEDENTE DE 1,00M DE COMPRIMENTO,COM DIAMETRO DE 2
50MM
20102 | MAO-DE-OBRA DE MONTADOR A (MONTAGEM DE ESTRUTURAS METALICAS) | H | 0.052 | 24.92 | 3 | 1.3347
, INCLUSIVE ENCARGOS SOCIAIS DESONERADOS
20132 | MAO-DE-OBRA DE SERVENTE DA CONSTRUCAO CIVIL, INCLUSIVE ENCAR | H | 0.052 | 16.75 | 3 | 0.8971
GOS SOCIAIS DESONERADOS
30500 | GUINDASTE S/RODAS, DIESEL, 45CV, 6T (CP) | H | 0.016 | 339.839 | 0 | 5.4374
30502 | GUINDASTE S/RODAS, DIESEL, 45CV, 6T (CI) | H | 0.037 | 179.9792 | 0 | 6.6592
06.011.0197-0 | CUSTO ADICIONAL AOS ITENS(06.011.0101 ATE 06.011.0119,06.011 | M |  | 14.93
.0131 ATE 06.011.0149,06.011.0411 ATE 06.011.0427),POR METRO
DE TUBO EXCEDENTE DE 1,00M DE COMPRIMENTO,COM DIAMETRO DE 3
00MM
01294 | GUINDASTE S/RODAS, DIESEL, 45CV, 6T (CP) | H | 0.016 | 343.849 | 0 | 5.5016
01296 | GUINDASTE S/RODAS, DIESEL, 45CV, 6T (CI) | H | 0.037 | 183.9892 | 0 | 6.8076
01975 | MAO-DE-OBRA DE MONTADOR A (MONTAGEM DE ESTRUTURAS METALICAS) | H | 0.053 | 28.76 | 3 | 1.57
, INCLUSIVE ENCARGOS SOCIAIS
01999 | MAO-DE-OBRA DE SERVENTE DA CONSTRUCAO CIVIL, INCLUSIVE ENCAR | H | 0.053 | 19.33 | 3 | 1.0552
GOS SOCIAIS
06.011.0197-A | CUSTO ADICIONAL AOS ITENS(06.011.0101 ATE 06.011.0119,06.011 | M |  | 14.37
.0131 ATE 06.011.0149,06.011.0411 ATE 06.011.0427),POR METRO
DE TUBO EXCEDENTE DE 1,00M DE COMPRIMENTO,COM DIAMETRO DE 3
00MM
20102 | MAO-DE-OBRA DE MONTADOR A (MONTAGEM DE ESTRUTURAS METALICAS) | H | 0.053 | 24.92 | 3 | 1.3604
, INCLUSIVE ENCARGOS SOCIAIS DESONERADOS
20132 | MAO-DE-OBRA DE SERVENTE DA CONSTRUCAO CIVIL, INCLUSIVE ENCAR | H | 0.053 | 16.75 | 3 | 0.9144
GOS SOCIAIS DESONERADOS
30500 | GUINDASTE S/RODAS, DIESEL, 45CV, 6T (CP) | H | 0.016 | 339.839 | 0 | 5.4374
30502 | GUINDASTE S/RODAS, DIESEL, 45CV, 6T (CI) | H | 0.037 | 179.9792 | 0 | 6.6592
06.011.0198-0 | CUSTO ADICIONAL AOS ITENS(06.011.0101 ATE 06.011.0119,06.011 | M |  | 15.16
.0131 ATE 06.011.0149,06.011.0411 ATE 06.011.0427),POR METRO
DE TUBO EXCEDENTE DE 1,00M DE COMPRIMENTO,COM DIAMETRO DE 3
50MM
01294 | GUINDASTE S/RODAS, DIESEL, 45CV, 6T (CP) | H | 0.016 | 343.849 | 0 | 5.5016
01296 | GUINDASTE S/RODAS, DIESEL, 45CV, 6T (CI) | H | 0.038 | 183.9892 | 0 | 6.9916
01975 | MAO-DE-OBRA DE MONTADOR A (MONTAGEM DE ESTRUTURAS METALICAS) | H | 0.054 | 28.76 | 3 | 1.5996
, INCLUSIVE ENCARGOS SOCIAIS
01999 | MAO-DE-OBRA DE SERVENTE DA CONSTRUCAO CIVIL, INCLUSIVE ENCAR | H | 0.054 | 19.33 | 3 | 1.0751
GOS SOCIAIS
06.011.0198-A | CUSTO ADICIONAL AOS ITENS(06.011.0101 ATE 06.011.0119,06.011 | M |  | 14.59
.0131 ATE 06.011.0149,06.011.0411 ATE 06.011.0427),POR METRO
DE TUBO EXCEDENTE DE 1,00M DE COMPRIMENTO,COM DIAMETRO DE 3
50MM
20102 | MAO-DE-OBRA DE MONTADOR A (MONTAGEM DE ESTRUTURAS METALICAS) | H | 0.054 | 24.92 | 3 | 1.3861
, INCLUSIVE ENCARGOS SOCIAIS DESONERADOS
20132 | MAO-DE-OBRA DE SERVENTE DA CONSTRUCAO CIVIL, INCLUSIVE ENCAR | H | 0.054 | 16.75 | 3 | 0.9316
GOS SOCIAIS DESONERADOS
30500 | GUINDASTE S/RODAS, DIESEL, 45CV, 6T (CP) | H | 0.016 | 339.839 | 0 | 5.4374
30502 | GUINDASTE S/RODAS, DIESEL, 45CV, 6T (CI) | H | 0.038 | 179.9792 | 0 | 6.8392
06.011.0199-0 | CUSTO ADICIONAL AOS ITENS(06.011.0101 ATE 06.011.0119,06.011 | M |  | 15.21
.0131 ATE 06.011.0149,06.011.0411 ATE 06.011.0427),POR METRO
DE TUBO EXCEDENTE DE 1,00M DE COMPRIMENTO,COM DIAMETRO DE 4
00MM
01294 | GUINDASTE S/RODAS, DIESEL, 45CV, 6T (CP) | H | 0.016 | 343.849 | 0 | 5.5016
01296 | GUINDASTE S/RODAS, DIESEL, 45CV, 6T (CI) | H | 0.038 | 183.9892 | 0 | 6.9916
01975 | MAO-DE-OBRA DE MONTADOR A (MONTAGEM DE ESTRUTURAS METALICAS) | H | 0.055 | 28.76 | 3 | 1.6293
, INCLUSIVE ENCARGOS SOCIAIS
01999 | MAO-DE-OBRA DE SERVENTE DA CONSTRUCAO CIVIL, INCLUSIVE ENCAR | H | 0.055 | 19.33 | 3 | 1.095
GOS SOCIAIS
06.011.0199-A | CUSTO ADICIONAL AOS ITENS(06.011.0101 ATE 06.011.0119,06.011 | M |  | 14.63
.0131 ATE 06.011.0149,06.011.0411 ATE 06.011.0427),POR METRO
DE TUBO EXCEDENTE DE 1,00M DE COMPRIMENTO,COM DIAMETRO DE 4
00MM
20102 | MAO-DE-OBRA DE MONTADOR A (MONTAGEM DE ESTRUTURAS METALICAS) | H | 0.055 | 24.92 | 3 | 1.4117
, INCLUSIVE ENCARGOS SOCIAIS DESONERADOS
20132 | MAO-DE-OBRA DE SERVENTE DA CONSTRUCAO CIVIL, INCLUSIVE ENCAR | H | 0.055 | 16.75 | 3 | 0.9489
GOS SOCIAIS DESONERADOS
30500 | GUINDASTE S/RODAS, DIESEL, 45CV, 6T (CP) | H | 0.016 | 339.839 | 0 | 5.4374
30502 | GUINDASTE S/RODAS, DIESEL, 45CV, 6T (CI) | H | 0.038 | 179.9792 | 0 | 6.8392
06.011.0200-0 | CUSTO ADICIONAL AOS ITENS(06.011.0101 ATE 06.011.0119,06.011 | M |  | 15.45
.0131 ATE 06.011.0149,06.011.0411 ATE 06.011.0427),POR METRO
DE TUBO EXCEDENTE DE 1,00M DE COMPRIMENTO,COM DIAMETRO DE 4
50MM
01294 | GUINDASTE S/RODAS, DIESEL, 45CV, 6T (CP) | H | 0.016 | 343.849 | 0 | 5.5016
01296 | GUINDASTE S/RODAS, DIESEL, 45CV, 6T (CI) | H | 0.039 | 183.9892 | 0 | 7.1756
01975 | MAO-DE-OBRA DE MONTADOR A (MONTAGEM DE ESTRUTURAS METALICAS) | H | 0.056 | 28.76 | 3 | 1.6589
, INCLUSIVE ENCARGOS SOCIAIS
01999 | MAO-DE-OBRA DE SERVENTE DA CONSTRUCAO CIVIL, INCLUSIVE ENCAR | H | 0.056 | 19.33 | 3 | 1.115
GOS SOCIAIS
06.011.0200-A | CUSTO ADICIONAL AOS ITENS(06.011.0101 ATE 06.011.0119,06.011 | M |  | 14.85
.0131 ATE 06.011.0149,06.011.0411 ATE 06.011.0427),POR METRO
DE TUBO EXCEDENTE DE 1,00M DE COMPRIMENTO,COM DIAMETRO DE 4
50MM
20102 | MAO-DE-OBRA DE MONTADOR A (MONTAGEM DE ESTRUTURAS METALICAS) | H | 0.056 | 24.92 | 3 | 1.4374
, INCLUSIVE ENCARGOS SOCIAIS DESONERADOS
20132 | MAO-DE-OBRA DE SERVENTE DA CONSTRUCAO CIVIL, INCLUSIVE ENCAR | H | 0.056 | 16.75 | 3 | 0.9661
GOS SOCIAIS DESONERADOS
30500 | GUINDASTE S/RODAS, DIESEL, 45CV, 6T (CP) | H | 0.016 | 339.839 | 0 | 5.4374
30502 | GUINDASTE S/RODAS, DIESEL, 45CV, 6T (CI) | H | 0.039 | 179.9792 | 0 | 7.0192
06.011.0201-0 | CUSTO ADICIONAL AOS ITENS(06.011.0101 ATE 06.011.0119,06.011 | M |  | 16.02
.0131 ATE 06.011.0149,06.011.0411 ATE 06.011.0427),POR METRO
DE TUBO EXCEDENTE DE 1,00M DE COMPRIMENTO,COM DIAMETRO DE 5
00MM
01294 | GUINDASTE S/RODAS, DIESEL, 45CV, 6T (CP) | H | 0.017 | 343.849 | 0 | 5.8454
01296 | GUINDASTE S/RODAS, DIESEL, 45CV, 6T (CI) | H | 0.04 | 183.9892 | 0 | 7.3596
01975 | MAO-DE-OBRA DE MONTADOR A (MONTAGEM DE ESTRUTURAS METALICAS) | H | 0.057 | 28.76 | 3 | 1.6885
, INCLUSIVE ENCARGOS SOCIAIS
01999 | MAO-DE-OBRA DE SERVENTE DA CONSTRUCAO CIVIL, INCLUSIVE ENCAR | H | 0.057 | 19.33 | 3 | 1.1349
GOS SOCIAIS
06.011.0201-A | CUSTO ADICIONAL AOS ITENS(06.011.0101 ATE 06.011.0119,06.011 | M |  | 15.42
.0131 ATE 06.011.0149,06.011.0411 ATE 06.011.0427),POR METRO
DE TUBO EXCEDENTE DE 1,00M DE COMPRIMENTO,COM DIAMETRO DE 5
00MM
20102 | MAO-DE-OBRA DE MONTADOR A (MONTAGEM DE ESTRUTURAS METALICAS) | H | 0.057 | 24.92 | 3 | 1.4631
, INCLUSIVE ENCARGOS SOCIAIS DESONERADOS
20132 | MAO-DE-OBRA DE SERVENTE DA CONSTRUCAO CIVIL, INCLUSIVE ENCAR | H | 0.057 | 16.75 | 3 | 0.9834
GOS SOCIAIS DESONERADOS
30500 | GUINDASTE S/RODAS, DIESEL, 45CV, 6T (CP) | H | 0.017 | 339.839 | 0 | 5.7773
30502 | GUINDASTE S/RODAS, DIESEL, 45CV, 6T (CI) | H | 0.04 | 179.9792 | 0 | 7.1992
06.011.0202-0 | CUSTO ADICIONAL AOS ITENS(06.011.0101 ATE 06.011.0119,06.011 | M |  | 16.65
.0131 ATE 06.011.0149,06.011.0411 ATE 06.011.0427),POR METRO
DE TUBO EXCEDENTE DE 1,00M DE COMPRIMENTO,COM DIAMETRO DE 6
00MM
01294 | GUINDASTE S/RODAS, DIESEL, 45CV, 6T (CP) | H | 0.018 | 343.849 | 0 | 6.1893
01296 | GUINDASTE S/RODAS, DIESEL, 45CV, 6T (CI) | H | 0.041 | 183.9892 | 0 | 7.5436
01975 | MAO-DE-OBRA DE MONTADOR A (MONTAGEM DE ESTRUTURAS METALICAS) | H | 0.059 | 28.76 | 3 | 1.7477
, INCLUSIVE ENCARGOS SOCIAIS
01999 | MAO-DE-OBRA DE SERVENTE DA CONSTRUCAO CIVIL, INCLUSIVE ENCAR | H | 0.059 | 19.33 | 3 | 1.1747
GOS SOCIAIS
06.011.0202-A | CUSTO ADICIONAL AOS ITENS(06.011.0101 ATE 06.011.0119,06.011 | M |  | 16.02
.0131 ATE 06.011.0149,06.011.0411 ATE 06.011.0427),POR METRO
DE TUBO EXCEDENTE DE 1,00M DE COMPRIMENTO,COM DIAMETRO DE 6
00MM
20102 | MAO-DE-OBRA DE MONTADOR A (MONTAGEM DE ESTRUTURAS METALICAS) | H | 0.059 | 24.92 | 3 | 1.5144
, INCLUSIVE ENCARGOS SOCIAIS DESONERADOS
20132 | MAO-DE-OBRA DE SERVENTE DA CONSTRUCAO CIVIL, INCLUSIVE ENCAR | H | 0.059 | 16.75 | 3 | 1.0179
GOS SOCIAIS DESONERADOS
30500 | GUINDASTE S/RODAS, DIESEL, 45CV, 6T (CP) | H | 0.018 | 339.839 | 0 | 6.1171
30502 | GUINDASTE S/RODAS, DIESEL, 45CV, 6T (CI) | H | 0.041 | 179.9792 | 0 | 7.3791
06.011.0203-0 | CUSTO ADICIONAL AOS ITENS(06.011.0101 ATE 06.011.0119,06.011 | M |  | 17.51
.0131 ATE 06.011.0149,06.011.0411 ATE 06.011.0427),POR METRO
DE TUBO EXCEDENTE DE 1,00M DE COMPRIMENTO,COM DIAMETRO DE 7
00MM
01294 | GUINDASTE S/RODAS, DIESEL, 45CV, 6T (CP) | H | 0.019 | 343.849 | 0 | 6.5331
01296 | GUINDASTE S/RODAS, DIESEL, 45CV, 6T (CI) | H | 0.043 | 183.9892 | 0 | 7.9115
01975 | MAO-DE-OBRA DE MONTADOR A (MONTAGEM DE ESTRUTURAS METALICAS) | H | 0.062 | 28.76 | 3 | 1.8366
, INCLUSIVE ENCARGOS SOCIAIS
01999 | MAO-DE-OBRA DE SERVENTE DA CONSTRUCAO CIVIL, INCLUSIVE ENCAR | H | 0.062 | 19.33 | 3 | 1.2344
GOS SOCIAIS
06.011.0203-A | CUSTO ADICIONAL AOS ITENS(06.011.0101 ATE 06.011.0119,06.011 | M |  | 16.85
.0131 ATE 06.011.0149,06.011.0411 ATE 06.011.0427),POR METRO
DE TUBO EXCEDENTE DE 1,00M DE COMPRIMENTO,COM DIAMETRO DE 7
00MM
20102 | MAO-DE-OBRA DE MONTADOR A (MONTAGEM DE ESTRUTURAS METALICAS) | H | 0.062 | 24.92 | 3 | 1.5914
, INCLUSIVE ENCARGOS SOCIAIS DESONERADOS
20132 | MAO-DE-OBRA DE SERVENTE DA CONSTRUCAO CIVIL, INCLUSIVE ENCAR | H | 0.062 | 16.75 | 3 | 1.0697
GOS SOCIAIS DESONERADOS
30500 | GUINDASTE S/RODAS, DIESEL, 45CV, 6T (CP) | H | 0.019 | 339.839 | 0 | 6.4569
30502 | GUINDASTE S/RODAS, DIESEL, 45CV, 6T (CI) | H | 0.043 | 179.9792 | 0 | 7.7391
06.011.0205-0 | CUSTO ADICIONAL AOS ITENS(06.011.0101 ATE 06.011.0119,06.011 | M |  | 18.03
.0131 ATE 06.011.0149,06.011.0411 ATE 06.011.0427),POR METRO
DE TUBO EXCEDENTE DE 1,00M DE COMPRIMENTO,COM DIAMETRO DE 8
00MM
01294 | GUINDASTE S/RODAS, DIESEL, 45CV, 6T (CP) | H | 0.019 | 343.849 | 0 | 6.5331
01296 | GUINDASTE S/RODAS, DIESEL, 45CV, 6T (CI) | H | 0.045 | 183.9892 | 0 | 8.2795
01975 | MAO-DE-OBRA DE MONTADOR A (MONTAGEM DE ESTRUTURAS METALICAS) | H | 0.065 | 28.76 | 3 | 1.9255
, INCLUSIVE ENCARGOS SOCIAIS
01999 | MAO-DE-OBRA DE SERVENTE DA CONSTRUCAO CIVIL, INCLUSIVE ENCAR | H | 0.065 | 19.33 | 3 | 1.2941
GOS SOCIAIS
06.011.0205-A | CUSTO ADICIONAL AOS ITENS(06.011.0101 ATE 06.011.0119,06.011 | M |  | 17.34
.0131 ATE 06.011.0149,06.011.0411 ATE 06.011.0427),POR METRO
DE TUBO EXCEDENTE DE 1,00M DE COMPRIMENTO,COM DIAMETRO DE 8
00MM
20102 | MAO-DE-OBRA DE MONTADOR A (MONTAGEM DE ESTRUTURAS METALICAS) | H | 0.065 | 24.92 | 3 | 1.6684
, INCLUSIVE ENCARGOS SOCIAIS DESONERADOS
20132 | MAO-DE-OBRA DE SERVENTE DA CONSTRUCAO CIVIL, INCLUSIVE ENCAR | H | 0.065 | 16.75 | 3 | 1.1214
GOS SOCIAIS DESONERADOS
30500 | GUINDASTE S/RODAS, DIESEL, 45CV, 6T (CP) | H | 0.019 | 339.839 | 0 | 6.4569
30502 | GUINDASTE S/RODAS, DIESEL, 45CV, 6T (CI) | H | 0.045 | 179.9792 | 0 | 8.0991
06.011.0206-0 | CUSTO ADICIONAL AOS ITENS(06.011.0101 ATE 06.011.0119,06.011 | M |  | 19.07
.0131 ATE 06.011.0149,06.011.0411 ATE 06.011.0427),POR METRO
DE TUBO EXCEDENTE DE 1,00M DE COMPRIMENTO,COM DIAMETRO DE 9
00MM
01294 | GUINDASTE S/RODAS, DIESEL, 45CV, 6T (CP) | H | 0.02 | 343.849 | 0 | 6.877
01296 | GUINDASTE S/RODAS, DIESEL, 45CV, 6T (CI) | H | 0.048 | 183.9892 | 0 | 8.8315
01975 | MAO-DE-OBRA DE MONTADOR A (MONTAGEM DE ESTRUTURAS METALICAS) | H | 0.068 | 28.76 | 3 | 2.0144
, INCLUSIVE ENCARGOS SOCIAIS
01999 | MAO-DE-OBRA DE SERVENTE DA CONSTRUCAO CIVIL, INCLUSIVE ENCAR | H | 0.068 | 19.33 | 3 | 1.3539
GOS SOCIAIS
06.011.0206-A | CUSTO ADICIONAL AOS ITENS(06.011.0101 ATE 06.011.0119,06.011 | M |  | 18.35
.0131 ATE 06.011.0149,06.011.0411 ATE 06.011.0427),POR METRO
DE TUBO EXCEDENTE DE 1,00M DE COMPRIMENTO,COM DIAMETRO DE 9
00MM
20102 | MAO-DE-OBRA DE MONTADOR A (MONTAGEM DE ESTRUTURAS METALICAS) | H | 0.068 | 24.92 | 3 | 1.7454
, INCLUSIVE ENCARGOS SOCIAIS DESONERADOS
20132 | MAO-DE-OBRA DE SERVENTE DA CONSTRUCAO CIVIL, INCLUSIVE ENCAR | H | 0.068 | 16.75 | 3 | 1.1732
GOS SOCIAIS DESONERADOS
30500 | GUINDASTE S/RODAS, DIESEL, 45CV, 6T (CP) | H | 0.02 | 339.839 | 0 | 6.7968
30502 | GUINDASTE S/RODAS, DIESEL, 45CV, 6T (CI) | H | 0.048 | 179.9792 | 0 | 8.639
06.011.0207-0 | CUSTO ADICIONAL AOS ITENS 06.011.0101 ATE 06.011.0119,06.011 | M |  | 19.93
.0131 ATE 06.011.0149,06.011.0411 ATE 06.011.0427),POR METRO
DE TUBO EXCEDENTE DE 1,00M DE COMPRIMENTO,COM DIAMETRO DE 1
000MM
01294 | GUINDASTE S/RODAS, DIESEL, 45CV, 6T (CP) | H | 0.021 | 343.849 | 0 | 7.2208
01296 | GUINDASTE S/RODAS, DIESEL, 45CV, 6T (CI) | H | 0.05 | 183.9892 | 0 | 9.1995
01975 | MAO-DE-OBRA DE MONTADOR A (MONTAGEM DE ESTRUTURAS METALICAS) | H | 0.071 | 28.76 | 3 | 2.1032
, INCLUSIVE ENCARGOS SOCIAIS
01999 | MAO-DE-OBRA DE SERVENTE DA CONSTRUCAO CIVIL, INCLUSIVE ENCAR | H | 0.071 | 19.33 | 3 | 1.4136
GOS SOCIAIS
06.011.0207-A | CUSTO ADICIONAL AOS ITENS 06.011.0101 ATE 06.011.0119,06.011 | M |  | 19.18
.0131 ATE 06.011.0149,06.011.0411 ATE 06.011.0427),POR METRO
DE TUBO EXCEDENTE DE 1,00M DE COMPRIMENTO,COM DIAMETRO DE 1
000MM
20102 | MAO-DE-OBRA DE MONTADOR A (MONTAGEM DE ESTRUTURAS METALICAS) | H | 0.071 | 24.92 | 3 | 1.8224
, INCLUSIVE ENCARGOS SOCIAIS DESONERADOS
20132 | MAO-DE-OBRA DE SERVENTE DA CONSTRUCAO CIVIL, INCLUSIVE ENCAR | H | 0.071 | 16.75 | 3 | 1.2249
GOS SOCIAIS DESONERADOS
30500 | GUINDASTE S/RODAS, DIESEL, 45CV, 6T (CP) | H | 0.021 | 339.839 | 0 | 7.1366
30502 | GUINDASTE S/RODAS, DIESEL, 45CV, 6T (CI) | H | 0.05 | 179.9792 | 0 | 8.999
06.011.0209-0 | CUSTO ADICIONAL AOS ITENS(06.011.0101 ATE 06.011.0119,06.011 | M |  | 22.46
.0131 ATE 06.011.0149,06.011.0411 ATE 06.011.0427),POR METRO
DE TUBO EXCEDENTE DE 1,00M DE COMPRIMENTO,COM DIAMETRO DE 1
200MM
01294 | GUINDASTE S/RODAS, DIESEL, 45CV, 6T (CP) | H | 0.024 | 343.849 | 0 | 8.2524
01296 | GUINDASTE S/RODAS, DIESEL, 45CV, 6T (CI) | H | 0.056 | 183.9892 | 0 | 10.3034
01975 | MAO-DE-OBRA DE MONTADOR A (MONTAGEM DE ESTRUTURAS METALICAS) | H | 0.079 | 28.76 | 3 | 2.3402
, INCLUSIVE ENCARGOS SOCIAIS
01999 | MAO-DE-OBRA DE SERVENTE DA CONSTRUCAO CIVIL, INCLUSIVE ENCAR | H | 0.079 | 19.33 | 3 | 1.5729
GOS SOCIAIS
06.011.0209-A | CUSTO ADICIONAL AOS ITENS(06.011.0101 ATE 06.011.0119,06.011 | M |  | 21.62
.0131 ATE 06.011.0149,06.011.0411 ATE 06.011.0427),POR METRO
DE TUBO EXCEDENTE DE 1,00M DE COMPRIMENTO,COM DIAMETRO DE 1
200MM
20102 | MAO-DE-OBRA DE MONTADOR A (MONTAGEM DE ESTRUTURAS METALICAS) | H | 0.079 | 24.92 | 3 | 2.0277
, INCLUSIVE ENCARGOS SOCIAIS DESONERADOS
20132 | MAO-DE-OBRA DE SERVENTE DA CONSTRUCAO CIVIL, INCLUSIVE ENCAR | H | 0.079 | 16.75 | 3 | 1.3629
GOS SOCIAIS DESONERADOS
30500 | GUINDASTE S/RODAS, DIESEL, 45CV, 6T (CP) | H | 0.024 | 339.839 | 0 | 8.1561
30502 | GUINDASTE S/RODAS, DIESEL, 45CV, 6T (CI) | H | 0.056 | 179.9792 | 0 | 10.0788
06.011.0221-0 | MONTAGEM SEM FORNECIMENTO,DE VALVULAS DE GAVETA(REGISTROS),V | UN |  | 49.01
ALVULAS DE RETENCAO,VENTOSAS,HIDRANTES,ETC,COM FLANGES CLASS
E PN-10,INCLUSIVE O FORNECIMENTO DOS MATERIAIS PARA AS JUNTA
S(ARRUELAS DE BORRACHA E PARAFUSOS COM PORCAS DE ACO CARBONO
),CUSTO POR JUNTA FLANGEADA,COM DIAMETRO DE 50MM
00463 | PARAFUSO DE ACO GALVANIZADO A FOGO CONFORME NBR 7675, PARA J | UN | 4 | 6.21 | 0 | 24.84
UNTAS COM FLANGES, PN 10, MEDINDO (16X80)MM
01975 | MAO-DE-OBRA DE MONTADOR A (MONTAGEM DE ESTRUTURAS METALICAS) | H | 0.387 | 28.76 | 3 | 11.464
, INCLUSIVE ENCARGOS SOCIAIS
01999 | MAO-DE-OBRA DE SERVENTE DA CONSTRUCAO CIVIL, INCLUSIVE ENCAR | H | 0.337 | 19.33 | 3 | 6.7096
GOS SOCIAIS
02524 | ARRUELA DE BORRACHA SBR PARA FLANGE, PN 10, COM DIAMETRO NOM | UN | 1 | 6 | 0 | 6
INAL DE 050MM
06.011.0221-A | MONTAGEM SEM FORNECIMENTO,DE VALVULAS DE GAVETA(REGISTROS),V | UN |  | 46.58
ALVULAS DE RETENCAO,VENTOSAS,HIDRANTES,ETC,COM FLANGES CLASS
E PN-10,INCLUSIVE O FORNECIMENTO DOS MATERIAIS PARA AS JUNTA
S(ARRUELAS DE BORRACHA E PARAFUSOS COM PORCAS DE ACO CARBONO
),CUSTO POR JUNTA FLANGEADA,COM DIAMETRO DE 50MM
00463 | PARAFUSO DE ACO GALVANIZADO A FOGO CONFORME NBR 7675, PARA J | UN | 4 | 6.21 | 0 | 24.84
UNTAS COM FLANGES, PN 10, MEDINDO (16X80)MM
02524 | ARRUELA DE BORRACHA SBR PARA FLANGE, PN 10, COM DIAMETRO NOM | UN | 1 | 6 | 0 | 6
INAL DE 050MM
20102 | MAO-DE-OBRA DE MONTADOR A (MONTAGEM DE ESTRUTURAS METALICAS) | H | 0.387 | 24.92 | 3 | 9.9334
, INCLUSIVE ENCARGOS SOCIAIS DESONERADOS
20132 | MAO-DE-OBRA DE SERVENTE DA CONSTRUCAO CIVIL, INCLUSIVE ENCAR | H | 0.337 | 16.75 | 3 | 5.8141
GOS SOCIAIS DESONERADOS
06.011.0222-0 | MONTAGEM SEM FORNECIMENTO,DE VALVULAS DE GAVETA(REGISTROS),V | UN |  | 50.46
ALVULAS DE RETENCAO,VENTOSAS,HIDRANTES,ETC,COM FLANGES CLASS
E PN-10,INCLUSIVE O FORNECIMENTO DOS MATERIAIS PARA AS JUNTA
S(ARRUELAS DE BORRACHA E PARAFUSOS COM PORCAS DE ACO CARBONO
),CUSTO POR JUNTA FLANGEADA,COM DIAMETRO DE 75MM
00463 | PARAFUSO DE ACO GALVANIZADO A FOGO CONFORME NBR 7675, PARA J | UN | 4 | 6.21 | 0 | 24.84
UNTAS COM FLANGES, PN 10, MEDINDO (16X80)MM
01975 | MAO-DE-OBRA DE MONTADOR A (MONTAGEM DE ESTRUTURAS METALICAS) | H | 0.397 | 28.76 | 3 | 11.7603
, INCLUSIVE ENCARGOS SOCIAIS
01999 | MAO-DE-OBRA DE SERVENTE DA CONSTRUCAO CIVIL, INCLUSIVE ENCAR | H | 0.345 | 19.33 | 3 | 6.8689
GOS SOCIAIS
02525 | ARRUELA DE BORRACHA SBR PARA FLANGE, PN 10, COM DIAMETRO NOM | UN | 1 | 7 | 0 | 7
INAL DE 080MM
06.011.0222-A | MONTAGEM SEM FORNECIMENTO,DE VALVULAS DE GAVETA(REGISTROS),V | UN |  | 47.98
ALVULAS DE RETENCAO,VENTOSAS,HIDRANTES,ETC,COM FLANGES CLASS
E PN-10,INCLUSIVE O FORNECIMENTO DOS MATERIAIS PARA AS JUNTA
S(ARRUELAS DE BORRACHA E PARAFUSOS COM PORCAS DE ACO CARBONO
),CUSTO POR JUNTA FLANGEADA,COM DIAMETRO DE 75MM
00463 | PARAFUSO DE ACO GALVANIZADO A FOGO CONFORME NBR 7675, PARA J | UN | 4 | 6.21 | 0 | 24.84
UNTAS COM FLANGES, PN 10, MEDINDO (16X80)MM
02525 | ARRUELA DE BORRACHA SBR PARA FLANGE, PN 10, COM DIAMETRO NOM | UN | 1 | 7 | 0 | 7
INAL DE 080MM
20102 | MAO-DE-OBRA DE MONTADOR A (MONTAGEM DE ESTRUTURAS METALICAS) | H | 0.397 | 24.92 | 3 | 10.19
, INCLUSIVE ENCARGOS SOCIAIS DESONERADOS
20132 | MAO-DE-OBRA DE SERVENTE DA CONSTRUCAO CIVIL, INCLUSIVE ENCAR | H | 0.345 | 16.75 | 3 | 5.9521
GOS SOCIAIS DESONERADOS
06.011.0223-0 | MONTAGEM SEM FORNECIMENTO,DE VALVULAS DE GAVETA(REGISTROS),V | UN |  | 88.53
ALVULAS DE RETENCAO,VENTOSAS,HIDRANTES,ETC,COM FLANGES CLASS
E PN-10,INCLUSIVE O FORNECIMENTO DOS MATERIAIS PARA AS JUNTA
S(ARRUELAS DE BORRACHA E PARAFUSOS COM PORCAS DE ACO CARBONO
),CUSTO POR JUNTA FLANGEADA,COM DIAMETRO DE 100MM
00463 | PARAFUSO DE ACO GALVANIZADO A FOGO CONFORME NBR 7675, PARA J | UN | 8 | 6.21 | 0 | 49.68
UNTAS COM FLANGES, PN 10, MEDINDO (16X80)MM
01975 | MAO-DE-OBRA DE MONTADOR A (MONTAGEM DE ESTRUTURAS METALICAS) | H | 0.534 | 28.76 | 3 | 15.8186
, INCLUSIVE ENCARGOS SOCIAIS
01999 | MAO-DE-OBRA DE SERVENTE DA CONSTRUCAO CIVIL, INCLUSIVE ENCAR | H | 0.705 | 19.33 | 3 | 14.0365
GOS SOCIAIS
02526 | ARRUELA DE BORRACHA SBR PARA FLANGE, PN 10, COM DIAMETRO NOM | UN | 1 | 9 | 0 | 9
INAL DE 100MM
06.011.0223-A | MONTAGEM SEM FORNECIMENTO,DE VALVULAS DE GAVETA(REGISTROS),V | UN |  | 84.54
ALVULAS DE RETENCAO,VENTOSAS,HIDRANTES,ETC,COM FLANGES CLASS
E PN-10,INCLUSIVE O FORNECIMENTO DOS MATERIAIS PARA AS JUNTA
S(ARRUELAS DE BORRACHA E PARAFUSOS COM PORCAS DE ACO CARBONO
),CUSTO POR JUNTA FLANGEADA,COM DIAMETRO DE 100MM
00463 | PARAFUSO DE ACO GALVANIZADO A FOGO CONFORME NBR 7675, PARA J | UN | 8 | 6.21 | 0 | 49.68
UNTAS COM FLANGES, PN 10, MEDINDO (16X80)MM
02526 | ARRUELA DE BORRACHA SBR PARA FLANGE, PN 10, COM DIAMETRO NOM | UN | 1 | 9 | 0 | 9
INAL DE 100MM
20102 | MAO-DE-OBRA DE MONTADOR A (MONTAGEM DE ESTRUTURAS METALICAS) | H | 0.534 | 24.92 | 3 | 13.7065
, INCLUSIVE ENCARGOS SOCIAIS DESONERADOS
20132 | MAO-DE-OBRA DE SERVENTE DA CONSTRUCAO CIVIL, INCLUSIVE ENCAR | H | 0.705 | 16.75 | 3 | 12.163
GOS SOCIAIS DESONERADOS
06.011.0224-0 | MONTAGEM SEM FORNECIMENTO,DE VALVULAS DE GAVETA(REGISTROS),V | UN |  | 124.63
ALVULAS DE RETENCAO,VENTOSAS,HIDRANTES,ETC,COM FLANGES,CLASS
E PN-10,INCLUSIVE O FORNECIMENTO DOS MATERIAIS PARA AS JUNTA
S(ARRUELAS DE BORRACHA E PARAFUSOS COM PORCAS DE ACO CARBONO
),CUSTO POR JUNTA FLANGEADA,COM DIAMETRO DE 150MM
00461 | PARAFUSO DE ACO GALVANIZADO A FOGO, CONFORME NBR 7675, PARA | UN | 8 | 9.8 | 0 | 78.4
JUNTAS COM FLANGES, PN 10, MEDINDO (20X90)MM
01975 | MAO-DE-OBRA DE MONTADOR A (MONTAGEM DE ESTRUTURAS METALICAS) | H | 0.618 | 28.76 | 3 | 18.3069
, INCLUSIVE ENCARGOS SOCIAIS
01999 | MAO-DE-OBRA DE SERVENTE DA CONSTRUCAO CIVIL, INCLUSIVE ENCAR | H | 0.8 | 19.33 | 3 | 15.9279
GOS SOCIAIS
02527 | ARRUELA DE BORRACHA SBR PARA FLANGE, PN 10, COM DIAMETRO NOM | UN | 1 | 12 | 0 | 12
INAL DE 150MM
06.011.0224-A | MONTAGEM SEM FORNECIMENTO,DE VALVULAS DE GAVETA(REGISTROS),V | UN |  | 120.06
ALVULAS DE RETENCAO,VENTOSAS,HIDRANTES,ETC,COM FLANGES,CLASS
E PN-10,INCLUSIVE O FORNECIMENTO DOS MATERIAIS PARA AS JUNTA
S(ARRUELAS DE BORRACHA E PARAFUSOS COM PORCAS DE ACO CARBONO
),CUSTO POR JUNTA FLANGEADA,COM DIAMETRO DE 150MM
00461 | PARAFUSO DE ACO GALVANIZADO A FOGO, CONFORME NBR 7675, PARA | UN | 8 | 9.8 | 0 | 78.4
JUNTAS COM FLANGES, PN 10, MEDINDO (20X90)MM
02527 | ARRUELA DE BORRACHA SBR PARA FLANGE, PN 10, COM DIAMETRO NOM | UN | 1 | 12 | 0 | 12
INAL DE 150MM
20102 | MAO-DE-OBRA DE MONTADOR A (MONTAGEM DE ESTRUTURAS METALICAS) | H | 0.618 | 24.92 | 3 | 15.8626
, INCLUSIVE ENCARGOS SOCIAIS DESONERADOS
20132 | MAO-DE-OBRA DE SERVENTE DA CONSTRUCAO CIVIL, INCLUSIVE ENCAR | H | 0.8 | 16.75 | 3 | 13.802
GOS SOCIAIS DESONERADOS
06.011.0225-0 | MONTAGEM SEM FORNECIMENTO,DE VALVULAS DE GAVETA(REGISTROS),V | UN |  | 181.69
ALVULAS DE RETENCAO,VENTOSAS,HIDRANTES,ETC,COM FLANGES,CLASS
E PN-10,INCLUSIVE O FORNECIMENTO DOS MATERIAIS PARA AS JUNTA
S(ARRUELAS DE BORRACHA E PARAFUSOS COM PORCAS DE ACO CARBONO
),CUSTO POR JUNTA FLANGEADA,COM DIAMETRO DE 200MM
00058 | ARRUELA DE BORRACHA SBR PARA FLANGE, PN 10, COM DIAMETRO NOM | UN | 1 | 15 | 0 | 15
INAL DE 200MM
00461 | PARAFUSO DE ACO GALVANIZADO A FOGO, CONFORME NBR 7675, PARA | UN | 8 | 9.8 | 0 | 78.4
JUNTAS COM FLANGES, PN 10, MEDINDO (20X90)MM
01294 | GUINDASTE S/RODAS, DIESEL, 45CV, 6T (CP) | H | 0.075 | 343.849 | 0 | 25.7887
01296 | GUINDASTE S/RODAS, DIESEL, 45CV, 6T (CI) | H | 0.176 | 183.9892 | 0 | 32.3821
01975 | MAO-DE-OBRA DE MONTADOR A (MONTAGEM DE ESTRUTURAS METALICAS) | H | 0.633 | 28.76 | 3 | 18.7512
, INCLUSIVE ENCARGOS SOCIAIS
01999 | MAO-DE-OBRA DE SERVENTE DA CONSTRUCAO CIVIL, INCLUSIVE ENCAR | H | 0.571 | 19.33 | 3 | 11.3686
GOS SOCIAIS
06.011.0225-A | MONTAGEM SEM FORNECIMENTO,DE VALVULAS DE GAVETA(REGISTROS),V | UN |  | 176.66
ALVULAS DE RETENCAO,VENTOSAS,HIDRANTES,ETC,COM FLANGES,CLASS
E PN-10,INCLUSIVE O FORNECIMENTO DOS MATERIAIS PARA AS JUNTA
S(ARRUELAS DE BORRACHA E PARAFUSOS COM PORCAS DE ACO CARBONO
),CUSTO POR JUNTA FLANGEADA,COM DIAMETRO DE 200MM
00058 | ARRUELA DE BORRACHA SBR PARA FLANGE, PN 10, COM DIAMETRO NOM | UN | 1 | 15 | 0 | 15
INAL DE 200MM
00461 | PARAFUSO DE ACO GALVANIZADO A FOGO, CONFORME NBR 7675, PARA | UN | 8 | 9.8 | 0 | 78.4
JUNTAS COM FLANGES, PN 10, MEDINDO (20X90)MM
20102 | MAO-DE-OBRA DE MONTADOR A (MONTAGEM DE ESTRUTURAS METALICAS) | H | 0.633 | 24.92 | 3 | 16.2476
, INCLUSIVE ENCARGOS SOCIAIS DESONERADOS
20132 | MAO-DE-OBRA DE SERVENTE DA CONSTRUCAO CIVIL, INCLUSIVE ENCAR | H | 0.571 | 16.75 | 3 | 9.8512
GOS SOCIAIS DESONERADOS
30500 | GUINDASTE S/RODAS, DIESEL, 45CV, 6T (CP) | H | 0.075 | 339.839 | 0 | 25.4879
30502 | GUINDASTE S/RODAS, DIESEL, 45CV, 6T (CI) | H | 0.176 | 179.9792 | 0 | 31.6763
06.011.0226-0 | MONTAGEM SEM FORNECIMENTO,DE VALVULAS DE GAVETA(REGISTROS),V | UN |  | 238.18
ALVULAS DE RETENCAO,VENTOSAS,HIDRANTES,ETC,COM FLANGES,CLASS
E PN-10,INCLUSIVE O FORNECIMENTO DOS MATERIAIS PARA AS JUNTA
S(ARRUELAS DE BORRACHA E PARAFUSOS COM PORCAS DE ACO CARBONO
),CUSTO POR JUNTA FLANGEADA,COM DIAMETRO DE 250MM
00461 | PARAFUSO DE ACO GALVANIZADO A FOGO, CONFORME NBR 7675, PARA | UN | 12 | 9.8 | 0 | 117.6
JUNTAS COM FLANGES, PN 10, MEDINDO (20X90)MM
01294 | GUINDASTE S/RODAS, DIESEL, 45CV, 6T (CP) | H | 0.075 | 343.849 | 0 | 25.7887
01296 | GUINDASTE S/RODAS, DIESEL, 45CV, 6T (CI) | H | 0.177 | 183.9892 | 0 | 32.5661
01975 | MAO-DE-OBRA DE MONTADOR A (MONTAGEM DE ESTRUTURAS METALICAS) | H | 0.798 | 28.76 | 3 | 23.639
, INCLUSIVE ENCARGOS SOCIAIS
01999 | MAO-DE-OBRA DE SERVENTE DA CONSTRUCAO CIVIL, INCLUSIVE ENCAR | H | 0.733 | 19.33 | 3 | 14.594
GOS SOCIAIS
02528 | ARRUELA DE BORRACHA SBR PARA FLANGE, PN 10, NO DIAMETRO NOMI | UN | 1 | 24 | 0 | 24
NAL DE 250MM
06.011.0226-A | MONTAGEM SEM FORNECIMENTO,DE VALVULAS DE GAVETA(REGISTROS),V | UN |  | 232.07
ALVULAS DE RETENCAO,VENTOSAS,HIDRANTES,ETC,COM FLANGES,CLASS
E PN-10,INCLUSIVE O FORNECIMENTO DOS MATERIAIS PARA AS JUNTA
S(ARRUELAS DE BORRACHA E PARAFUSOS COM PORCAS DE ACO CARBONO
),CUSTO POR JUNTA FLANGEADA,COM DIAMETRO DE 250MM
00461 | PARAFUSO DE ACO GALVANIZADO A FOGO, CONFORME NBR 7675, PARA | UN | 12 | 9.8 | 0 | 117.6
JUNTAS COM FLANGES, PN 10, MEDINDO (20X90)MM
02528 | ARRUELA DE BORRACHA SBR PARA FLANGE, PN 10, NO DIAMETRO NOMI | UN | 1 | 24 | 0 | 24
NAL DE 250MM
20102 | MAO-DE-OBRA DE MONTADOR A (MONTAGEM DE ESTRUTURAS METALICAS) | H | 0.798 | 24.92 | 3 | 20.4827
, INCLUSIVE ENCARGOS SOCIAIS DESONERADOS
20132 | MAO-DE-OBRA DE SERVENTE DA CONSTRUCAO CIVIL, INCLUSIVE ENCAR | H | 0.733 | 16.75 | 3 | 12.6461
GOS SOCIAIS DESONERADOS
30500 | GUINDASTE S/RODAS, DIESEL, 45CV, 6T (CP) | H | 0.075 | 339.839 | 0 | 25.4879
30502 | GUINDASTE S/RODAS, DIESEL, 45CV, 6T (CI) | H | 0.177 | 179.9792 | 0 | 31.8563
06.011.0227-0 | MONTAGEM SEM FORNECIMENTO,DE VALVULAS DE GAVETA(REGISTROS),V | UN |  | 250.51
ALVULAS DE RETENCAO,VENTOSAS,HIDRANTES,ETC,COM FLANGES,CLASS
E PN-10,INCLUSIVE O FORNECIMENTO DOS MATERIAIS PARA AS JUNTA
S(ARRUELAS DE BORRACHA E PARAFUSOS COM PORCAS DE ACO CARBONO
),CUSTO POR JUNTA FLANGEADA,COM DIAMETRO DE 300MM
00461 | PARAFUSO DE ACO GALVANIZADO A FOGO, CONFORME NBR 7675, PARA | UN | 12 | 9.8 | 0 | 117.6
JUNTAS COM FLANGES, PN 10, MEDINDO (20X90)MM
01294 | GUINDASTE S/RODAS, DIESEL, 45CV, 6T (CP) | H | 0.077 | 343.849 | 0 | 26.4764
01296 | GUINDASTE S/RODAS, DIESEL, 45CV, 6T (CI) | H | 0.179 | 183.9892 | 0 | 32.9341
01975 | MAO-DE-OBRA DE MONTADOR A (MONTAGEM DE ESTRUTURAS METALICAS) | H | 0.805 | 28.76 | 3 | 23.8464
, INCLUSIVE ENCARGOS SOCIAIS
01999 | MAO-DE-OBRA DE SERVENTE DA CONSTRUCAO CIVIL, INCLUSIVE ENCAR | H | 0.736 | 19.33 | 3 | 14.6537
GOS SOCIAIS
02529 | ARRUELA DE BORRACHA SBR PARA FLANGE, PN 10, COM DIAMETRO NOM | UN | 1 | 35 | 0 | 35
INAL DE 300MM
06.011.0227-A | MONTAGEM SEM FORNECIMENTO,DE VALVULAS DE GAVETA(REGISTROS),V | UN |  | 244.34
ALVULAS DE RETENCAO,VENTOSAS,HIDRANTES,ETC,COM FLANGES,CLASS
E PN-10,INCLUSIVE O FORNECIMENTO DOS MATERIAIS PARA AS JUNTA
S(ARRUELAS DE BORRACHA E PARAFUSOS COM PORCAS DE ACO CARBONO
),CUSTO POR JUNTA FLANGEADA,COM DIAMETRO DE 300MM
00461 | PARAFUSO DE ACO GALVANIZADO A FOGO, CONFORME NBR 7675, PARA | UN | 12 | 9.8 | 0 | 117.6
JUNTAS COM FLANGES, PN 10, MEDINDO (20X90)MM
02529 | ARRUELA DE BORRACHA SBR PARA FLANGE, PN 10, COM DIAMETRO NOM | UN | 1 | 35 | 0 | 35
INAL DE 300MM
20102 | MAO-DE-OBRA DE MONTADOR A (MONTAGEM DE ESTRUTURAS METALICAS) | H | 0.805 | 24.92 | 3 | 20.6624
, INCLUSIVE ENCARGOS SOCIAIS DESONERADOS
20132 | MAO-DE-OBRA DE SERVENTE DA CONSTRUCAO CIVIL, INCLUSIVE ENCAR | H | 0.736 | 16.75 | 3 | 12.6978
GOS SOCIAIS DESONERADOS
30500 | GUINDASTE S/RODAS, DIESEL, 45CV, 6T (CP) | H | 0.077 | 339.839 | 0 | 26.1676
30502 | GUINDASTE S/RODAS, DIESEL, 45CV, 6T (CI) | H | 0.179 | 179.9792 | 0 | 32.2163
06.011.0228-0 | MONTAGEM SEM FORNECIMENTO,DE VALVULAS DE GAVETA(REGISTROS),V | UN |  | 321.09
ALVULAS DE RETENCAO,VENTOSAS,HIDRANTES,ETC,COM FLANGES,CLASS
E PN-10,INCLUSIVE O FORNECIMENTO DOS MATERIAIS PARA AS JUNTA
S(ARRUELAS DE BORRACHA E PARAFUSOS COM PORCAS DE ACO CARBONO
),CUSTO POR JUNTA FLANGEADA,COM DIAMETRO DE 350MM
00461 | PARAFUSO DE ACO GALVANIZADO A FOGO, CONFORME NBR 7675, PARA | UN | 16 | 9.8 | 0 | 156.8
JUNTAS COM FLANGES, PN 10, MEDINDO (20X90)MM
01294 | GUINDASTE S/RODAS, DIESEL, 45CV, 6T (CP) | H | 0.079 | 343.849 | 0 | 27.1641
01296 | GUINDASTE S/RODAS, DIESEL, 45CV, 6T (CI) | H | 0.185 | 183.9892 | 0 | 34.038
01975 | MAO-DE-OBRA DE MONTADOR A (MONTAGEM DE ESTRUTURAS METALICAS) | H | 0.977 | 28.76 | 3 | 28.9415
, INCLUSIVE ENCARGOS SOCIAIS
01999 | MAO-DE-OBRA DE SERVENTE DA CONSTRUCAO CIVIL, INCLUSIVE ENCAR | H | 0.905 | 19.33 | 3 | 18.0185
GOS SOCIAIS
07296 | ARRUELA BORR.P/FLANGE 350MM. | UN | 1 | 56.1295 | 0 | 56.1295
06.011.0228-A | MONTAGEM SEM FORNECIMENTO,DE VALVULAS DE GAVETA(REGISTROS),V | UN |  | 313.76
ALVULAS DE RETENCAO,VENTOSAS,HIDRANTES,ETC,COM FLANGES,CLASS
E PN-10,INCLUSIVE O FORNECIMENTO DOS MATERIAIS PARA AS JUNTA
S(ARRUELAS DE BORRACHA E PARAFUSOS COM PORCAS DE ACO CARBONO
),CUSTO POR JUNTA FLANGEADA,COM DIAMETRO DE 350MM
00461 | PARAFUSO DE ACO GALVANIZADO A FOGO, CONFORME NBR 7675, PARA | UN | 16 | 9.8 | 0 | 156.8
JUNTAS COM FLANGES, PN 10, MEDINDO (20X90)MM
20102 | MAO-DE-OBRA DE MONTADOR A (MONTAGEM DE ESTRUTURAS METALICAS) | H | 0.977 | 24.92 | 3 | 25.0772
, INCLUSIVE ENCARGOS SOCIAIS DESONERADOS
20132 | MAO-DE-OBRA DE SERVENTE DA CONSTRUCAO CIVIL, INCLUSIVE ENCAR | H | 0.905 | 16.75 | 3 | 15.6135
GOS SOCIAIS DESONERADOS
30500 | GUINDASTE S/RODAS, DIESEL, 45CV, 6T (CP) | H | 0.079 | 339.839 | 0 | 26.8473
30502 | GUINDASTE S/RODAS, DIESEL, 45CV, 6T (CI) | H | 0.185 | 179.9792 | 0 | 33.2962
30893 | ARRUELA BORR.P/FLANGE 350MM. | UN | 1 | 56.1295 | 0 | 56.1295
06.011.0229-0 | MONTAGEM SEM FORNECIMENTO,DE VALVULAS DE GAVETA(REGISTROS),V | UN |  | 431.39
ALVULAS DE RETENCAO,VENTOSAS,HIDRANTES,ETC,COM FLANGES,CLASS
E PN-10,INCLUSIVE O FORNECIMENTO DOS MATERIAIS PARA AS JUNTA
S(ARRUELAS DE BORRACHA E PARAFUSOS COM PORCAS DE ACO CARBONO
),CUSTO POR JUNTA FLANGEADA,COM DIAMETRO DE 400MM
00459 | PARAFUSO P/FLANGE 24X100MM. | UN | 16 | 15.8916 | 0 | 254.2656
01294 | GUINDASTE S/RODAS, DIESEL, 45CV, 6T (CP) | H | 0.08 | 343.849 | 0 | 27.5079
01296 | GUINDASTE S/RODAS, DIESEL, 45CV, 6T (CI) | H | 0.187 | 183.9892 | 0 | 34.406
01975 | MAO-DE-OBRA DE MONTADOR A (MONTAGEM DE ESTRUTURAS METALICAS) | H | 1.112 | 28.76 | 3 | 32.9406
, INCLUSIVE ENCARGOS SOCIAIS
01999 | MAO-DE-OBRA DE SERVENTE DA CONSTRUCAO CIVIL, INCLUSIVE ENCAR | H | 1.036 | 19.33 | 3 | 20.6267
GOS SOCIAIS
02531 | ARRUELA BORR.P/FLANGE 400MM. | UN | 1 | 61.6525 | 0 | 61.6525
06.011.0229-A | MONTAGEM SEM FORNECIMENTO,DE VALVULAS DE GAVETA(REGISTROS),V | UN |  | 423.17
ALVULAS DE RETENCAO,VENTOSAS,HIDRANTES,ETC,COM FLANGES,CLASS
E PN-10,INCLUSIVE O FORNECIMENTO DOS MATERIAIS PARA AS JUNTA
S(ARRUELAS DE BORRACHA E PARAFUSOS COM PORCAS DE ACO CARBONO
),CUSTO POR JUNTA FLANGEADA,COM DIAMETRO DE 400MM
20102 | MAO-DE-OBRA DE MONTADOR A (MONTAGEM DE ESTRUTURAS METALICAS) | H | 1.112 | 24.92 | 3 | 28.5424
, INCLUSIVE ENCARGOS SOCIAIS DESONERADOS
20132 | MAO-DE-OBRA DE SERVENTE DA CONSTRUCAO CIVIL, INCLUSIVE ENCAR | H | 1.036 | 16.75 | 3 | 17.8736
GOS SOCIAIS DESONERADOS
30500 | GUINDASTE S/RODAS, DIESEL, 45CV, 6T (CP) | H | 0.08 | 339.839 | 0 | 27.1871
30502 | GUINDASTE S/RODAS, DIESEL, 45CV, 6T (CI) | H | 0.187 | 179.9792 | 0 | 33.6561
30894 | ARRUELA BORR.P/FLANGE 400MM. | UN | 1 | 61.6525 | 0 | 61.6525
30902 | PARAFUSO P/FLANGE 24X100MM. | UN | 16 | 15.8916 | 0 | 254.2656
06.011.0230-0 | MONTAGEM SEM FORNECIMENTO,DE VALVULAS DE GAVETA(REGISTROS),V | UN |  | 503.68
ALVULAS DE RETENCAO,VENTOSAS,HIDRANTES,ETC,COM FLANGES CLASS
E PN-10,INCLUSIVE O FORNECIMENTO DOS MATERIAIS PARA AS JUNTA
S(ARRUELAS DE BORRACHA E PARAFUSOS COM PORCAS DE ACO CARBONO
)CUSTO POR JUNTA FLANGEADA,COM DIAMETRO DE 450MM
00459 | PARAFUSO P/FLANGE 24X100MM. | UN | 20 | 15.8916 | 0 | 317.832
01294 | GUINDASTE S/RODAS, DIESEL, 45CV, 6T (CP) | H | 0.083 | 343.849 | 0 | 28.5395
01296 | GUINDASTE S/RODAS, DIESEL, 45CV, 6T (CI) | H | 0.193 | 183.9892 | 0 | 35.5099
01975 | MAO-DE-OBRA DE MONTADOR A (MONTAGEM DE ESTRUTURAS METALICAS) | H | 1.221 | 28.76 | 3 | 36.1694
, INCLUSIVE ENCARGOS SOCIAIS
01999 | MAO-DE-OBRA DE SERVENTE DA CONSTRUCAO CIVIL, INCLUSIVE ENCAR | H | 1.14 | 19.33 | 3 | 22.6973
GOS SOCIAIS
15240 | ARRUELA BORRACHA PARA FLANGE 450MM. | UN | 1 | 62.937 | 0 | 62.937
06.011.0230-A | MONTAGEM SEM FORNECIMENTO,DE VALVULAS DE GAVETA(REGISTROS),V | UN |  | 494.71
ALVULAS DE RETENCAO,VENTOSAS,HIDRANTES,ETC,COM FLANGES CLASS
E PN-10,INCLUSIVE O FORNECIMENTO DOS MATERIAIS PARA AS JUNTA
S(ARRUELAS DE BORRACHA E PARAFUSOS COM PORCAS DE ACO CARBONO
)CUSTO POR JUNTA FLANGEADA,COM DIAMETRO DE 450MM
20102 | MAO-DE-OBRA DE MONTADOR A (MONTAGEM DE ESTRUTURAS METALICAS) | H | 1.221 | 24.92 | 3 | 31.3401
, INCLUSIVE ENCARGOS SOCIAIS DESONERADOS
20132 | MAO-DE-OBRA DE SERVENTE DA CONSTRUCAO CIVIL, INCLUSIVE ENCAR | H | 1.14 | 16.75 | 3 | 19.6679
GOS SOCIAIS DESONERADOS
30500 | GUINDASTE S/RODAS, DIESEL, 45CV, 6T (CP) | H | 0.083 | 339.839 | 0 | 28.2066
30502 | GUINDASTE S/RODAS, DIESEL, 45CV, 6T (CI) | H | 0.193 | 179.9792 | 0 | 34.736
30902 | PARAFUSO P/FLANGE 24X100MM. | UN | 20 | 15.8916 | 0 | 317.832
30909 | ARRUELA BORRACHA PARA FLANGE 450MM. | UN | 1 | 62.937 | 0 | 62.937
06.011.0231-0 | MONTAGEM SEM FORNECIMENTO,DE VALVULAS DE GAVETA(REGISTROS),V | UN |  | 512.65
ALVULAS DE RETENCAO,VENTOSAS,HIDRANTES,ETC,COM FLANGES,CLASS
E PN-10,INCLUSIVE O FORNECIMENTO DOS MATERIAIS PARA AS JUNTA
S(ARRUELAS DE BORRACHA E PARAFUSOS COM PORCAS DE ACO CARBONO
),CUSTO POR JUNTA FLANGEADA,COM DIAMETRO DE 500MM
00459 | PARAFUSO P/FLANGE 24X100MM. | UN | 20 | 15.8916 | 0 | 317.832
01294 | GUINDASTE S/RODAS, DIESEL, 45CV, 6T (CP) | H | 0.086 | 343.849 | 0 | 29.571
01296 | GUINDASTE S/RODAS, DIESEL, 45CV, 6T (CI) | H | 0.2 | 183.9892 | 0 | 36.7978
01975 | MAO-DE-OBRA DE MONTADOR A (MONTAGEM DE ESTRUTURAS METALICAS) | H | 1.33 | 28.76 | 3 | 39.3983
, INCLUSIVE ENCARGOS SOCIAIS
01999 | MAO-DE-OBRA DE SERVENTE DA CONSTRUCAO CIVIL, INCLUSIVE ENCAR | H | 1.245 | 19.33 | 3 | 24.7878
GOS SOCIAIS
02533 | ARRUELA BORR.P/FLANGE 500MM. | UN | 1 | 64.267 | 0 | 64.267
06.011.0231-A | MONTAGEM SEM FORNECIMENTO,DE VALVULAS DE GAVETA(REGISTROS),V | UN |  | 502.93
ALVULAS DE RETENCAO,VENTOSAS,HIDRANTES,ETC,COM FLANGES,CLASS
E PN-10,INCLUSIVE O FORNECIMENTO DOS MATERIAIS PARA AS JUNTA
S(ARRUELAS DE BORRACHA E PARAFUSOS COM PORCAS DE ACO CARBONO
),CUSTO POR JUNTA FLANGEADA,COM DIAMETRO DE 500MM
20102 | MAO-DE-OBRA DE MONTADOR A (MONTAGEM DE ESTRUTURAS METALICAS) | H | 1.33 | 24.92 | 3 | 34.1379
, INCLUSIVE ENCARGOS SOCIAIS DESONERADOS
20132 | MAO-DE-OBRA DE SERVENTE DA CONSTRUCAO CIVIL, INCLUSIVE ENCAR | H | 1.245 | 16.75 | 3 | 21.4794
GOS SOCIAIS DESONERADOS
30500 | GUINDASTE S/RODAS, DIESEL, 45CV, 6T (CP) | H | 0.086 | 339.839 | 0 | 29.2262
30502 | GUINDASTE S/RODAS, DIESEL, 45CV, 6T (CI) | H | 0.2 | 179.9792 | 0 | 35.9958
30895 | ARRUELA BORR.P/FLANGE 500MM. | UN | 1 | 64.267 | 0 | 64.267
30902 | PARAFUSO P/FLANGE 24X100MM. | UN | 20 | 15.8916 | 0 | 317.832
06.011.0232-0 | MONTAGEM SEM FORNECIMENTO,DE VALVULAS DE GAVETA(REGISTROS),V | UN |  | 647.2
ALVULAS DE RETENCAO,VENTOSAS,HIDRANTES,ETC,COM FLANGES,CLASS
E PN-10,INCLUSIVE O FORNECIMENTO DOS MATERIAIS PARA AS JUNTA
S(ARRUELAS DE BORRACHA E PARAFUSOS COM PORCAS DE ACO CARBONO
),CUSTO POR JUNTA FLANGEADA,COM DIAMETRO DE 600MM
00458 | PARAFUSO P/FLANGE 27X120MM. | UN | 20 | 21.5864 | 0 | 431.728
01294 | GUINDASTE S/RODAS, DIESEL, 45CV, 6T (CP) | H | 0.091 | 343.849 | 0 | 31.2903
01296 | GUINDASTE S/RODAS, DIESEL, 45CV, 6T (CI) | H | 0.213 | 183.9892 | 0 | 39.1897
01975 | MAO-DE-OBRA DE MONTADOR A (MONTAGEM DE ESTRUTURAS METALICAS) | H | 1.477 | 28.76 | 3 | 43.7529
, INCLUSIVE ENCARGOS SOCIAIS
01999 | MAO-DE-OBRA DE SERVENTE DA CONSTRUCAO CIVIL, INCLUSIVE ENCAR | H | 1.385 | 19.33 | 3 | 27.5752
GOS SOCIAIS
02534 | ARRUELA BORR.P/FLANGE 600MM. | UN | 1 | 73.6715 | 0 | 73.6715
06.011.0232-A | MONTAGEM SEM FORNECIMENTO,DE VALVULAS DE GAVETA(REGISTROS),V | UN |  | 636.46
ALVULAS DE RETENCAO,VENTOSAS,HIDRANTES,ETC,COM FLANGES,CLASS
E PN-10,INCLUSIVE O FORNECIMENTO DOS MATERIAIS PARA AS JUNTA
S(ARRUELAS DE BORRACHA E PARAFUSOS COM PORCAS DE ACO CARBONO
),CUSTO POR JUNTA FLANGEADA,COM DIAMETRO DE 600MM
20102 | MAO-DE-OBRA DE MONTADOR A (MONTAGEM DE ESTRUTURAS METALICAS) | H | 1.477 | 24.92 | 3 | 37.911
, INCLUSIVE ENCARGOS SOCIAIS DESONERADOS
20132 | MAO-DE-OBRA DE SERVENTE DA CONSTRUCAO CIVIL, INCLUSIVE ENCAR | H | 1.385 | 16.75 | 3 | 23.8947
GOS SOCIAIS DESONERADOS
30500 | GUINDASTE S/RODAS, DIESEL, 45CV, 6T (CP) | H | 0.091 | 339.839 | 0 | 30.9253
30502 | GUINDASTE S/RODAS, DIESEL, 45CV, 6T (CI) | H | 0.213 | 179.9792 | 0 | 38.3356
30896 | ARRUELA BORR.P/FLANGE 600MM. | UN | 1 | 73.6715 | 0 | 73.6715
30903 | PARAFUSO P/FLANGE 27X120MM. | UN | 20 | 21.5864 | 0 | 431.728
06.011.0233-0 | MONTAGEM SEM FORNECIMENTO,DE VALVULAS DE GAVETA(REGISTROS),V | UN |  | 755.27
ALVULAS DE RETENCAO,VENTOSAS,HIDRANTES,ETC,COM FLANGES,CLASS
E PN-10,INCLUSIVE O FORNECIMENTO DOS MATERIAIS PARA AS JUNTA
S(ARRUELAS DE BORRACHA E PARAFUSOS COM PORCAS DE ACO CARBONO
),CUSTO POR JUNTA FLANGEADA,COM DIAMETRO DE 700MM
00458 | PARAFUSO P/FLANGE 27X120MM. | UN | 24 | 21.5864 | 0 | 518.0736
01294 | GUINDASTE S/RODAS, DIESEL, 45CV, 6T (CP) | H | 0.101 | 343.849 | 0 | 34.7287
01296 | GUINDASTE S/RODAS, DIESEL, 45CV, 6T (CI) | H | 0.236 | 183.9892 | 0 | 43.4215
01975 | MAO-DE-OBRA DE MONTADOR A (MONTAGEM DE ESTRUTURAS METALICAS) | H | 1.733 | 28.76 | 3 | 51.3363
, INCLUSIVE ENCARGOS SOCIAIS
01999 | MAO-DE-OBRA DE SERVENTE DA CONSTRUCAO CIVIL, INCLUSIVE ENCAR | H | 1.633 | 19.33 | 3 | 32.5129
GOS SOCIAIS
07297 | ARRUELA BORR.P/FLANGE 700MM. | UN | 1 | 75.1975 | 0 | 75.1975
06.011.0233-A | MONTAGEM SEM FORNECIMENTO,DE VALVULAS DE GAVETA(REGISTROS),V | UN |  | 742.72
ALVULAS DE RETENCAO,VENTOSAS,HIDRANTES,ETC,COM FLANGES,CLASS
E PN-10,INCLUSIVE O FORNECIMENTO DOS MATERIAIS PARA AS JUNTA
S(ARRUELAS DE BORRACHA E PARAFUSOS COM PORCAS DE ACO CARBONO
),CUSTO POR JUNTA FLANGEADA,COM DIAMETRO DE 700MM
20102 | MAO-DE-OBRA DE MONTADOR A (MONTAGEM DE ESTRUTURAS METALICAS) | H | 1.733 | 24.92 | 3 | 44.482
, INCLUSIVE ENCARGOS SOCIAIS DESONERADOS
20132 | MAO-DE-OBRA DE SERVENTE DA CONSTRUCAO CIVIL, INCLUSIVE ENCAR | H | 1.633 | 16.75 | 3 | 28.1733
GOS SOCIAIS DESONERADOS
30500 | GUINDASTE S/RODAS, DIESEL, 45CV, 6T (CP) | H | 0.101 | 339.839 | 0 | 34.3237
30502 | GUINDASTE S/RODAS, DIESEL, 45CV, 6T (CI) | H | 0.236 | 179.9792 | 0 | 42.4751
30897 | ARRUELA BORR.P/FLANGE 700MM. | UN | 1 | 75.1975 | 0 | 75.1975
30903 | PARAFUSO P/FLANGE 27X120MM. | UN | 24 | 21.5864 | 0 | 518.0736
06.011.0235-0 | MONTAGEM SEM FORNECIMENTO,DE VALVULAS DE GAVETA(REGISTROS),V | UN |  | 1436.95
ALVULAS DE RETENCAO,VENTOSAS,HIDRANTES,ETC,COM FLANGES,CLASS
E PN-10,INCLUSIVE O FORNECIMENTO DOS MATERIAIS PARA AS JUNTA
S(ARRUELAS DE BORRACHA E PARAFUSOS COM PORCAS DE ACO CARBONO
),CUSTO POR JUNTA FLANGEADA,COM DIAMETRO DE 800MM
01294 | GUINDASTE S/RODAS, DIESEL, 45CV, 6T (CP) | H | 0.104 | 343.849 | 0 | 35.7603
01296 | GUINDASTE S/RODAS, DIESEL, 45CV, 6T (CI) | H | 0.249 | 183.9892 | 0 | 45.8133
01975 | MAO-DE-OBRA DE MONTADOR A (MONTAGEM DE ESTRUTURAS METALICAS) | H | 1.903 | 28.76 | 3 | 56.3722
, INCLUSIVE ENCARGOS SOCIAIS
01999 | MAO-DE-OBRA DE SERVENTE DA CONSTRUCAO CIVIL, INCLUSIVE ENCAR | H | 1.796 | 19.33 | 3 | 35.7582
GOS SOCIAIS
07285 | PARAFUSO P/FLANGE 30X130MM. | UN | 24 | 48.8677 | 0 | 1172.8248
07298 | ARRUELA BORR.P/FLANGE 800MM. | UN | 1 | 90.426 | 0 | 90.426
06.011.0235-A | MONTAGEM SEM FORNECIMENTO,DE VALVULAS DE GAVETA(REGISTROS),V | UN |  | 1423.23
ALVULAS DE RETENCAO,VENTOSAS,HIDRANTES,ETC,COM FLANGES,CLASS
E PN-10,INCLUSIVE O FORNECIMENTO DOS MATERIAIS PARA AS JUNTA
S(ARRUELAS DE BORRACHA E PARAFUSOS COM PORCAS DE ACO CARBONO
),CUSTO POR JUNTA FLANGEADA,COM DIAMETRO DE 800MM
20102 | MAO-DE-OBRA DE MONTADOR A (MONTAGEM DE ESTRUTURAS METALICAS) | H | 1.903 | 24.92 | 3 | 48.8454
, INCLUSIVE ENCARGOS SOCIAIS DESONERADOS
20132 | MAO-DE-OBRA DE SERVENTE DA CONSTRUCAO CIVIL, INCLUSIVE ENCAR | H | 1.796 | 16.75 | 3 | 30.9855
GOS SOCIAIS DESONERADOS
30500 | GUINDASTE S/RODAS, DIESEL, 45CV, 6T (CP) | H | 0.104 | 339.839 | 0 | 35.3433
30502 | GUINDASTE S/RODAS, DIESEL, 45CV, 6T (CI) | H | 0.249 | 179.9792 | 0 | 44.8148
30898 | ARRUELA BORR.P/FLANGE 800MM. | UN | 1 | 90.426 | 0 | 90.426
30904 | PARAFUSO P/FLANGE 30X130MM. | UN | 24 | 48.8677 | 0 | 1172.8248
06.011.0236-0 | MONTAGEM SEM FORNECIMENTO,DE VALVULAS DE GAVETA(REGISTROS),V | UN |  | 1665.19
ALVULAS DE RETENCAO,VENTOSAS,HIDRANTES,ETC,COM FLANGES,CLASS
E PN-10,INCLUSIVE O FORNECIMENTO DOS MATERIAIS PARA AS JUNTA
S(ARRUELAS DE BORRACHA E PARAFUSOS COM PORCAS DE ACO CARBONO
),CUSTO POR JUNTA FLANGEADA,COM DIAMETRO DE 900MM
01294 | GUINDASTE S/RODAS, DIESEL, 45CV, 6T (CP) | H | 0.119 | 343.849 | 0 | 40.918
01296 | GUINDASTE S/RODAS, DIESEL, 45CV, 6T (CI) | H | 0.278 | 183.9892 | 0 | 51.149
01975 | MAO-DE-OBRA DE MONTADOR A (MONTAGEM DE ESTRUTURAS METALICAS) | H | 2.193 | 28.76 | 3 | 64.9628
, INCLUSIVE ENCARGOS SOCIAIS
01999 | MAO-DE-OBRA DE SERVENTE DA CONSTRUCAO CIVIL, INCLUSIVE ENCAR | H | 2.077 | 19.33 | 3 | 41.3529
GOS SOCIAIS
07285 | PARAFUSO P/FLANGE 30X130MM. | UN | 28 | 48.8677 | 0 | 1368.2956
07299 | ARRUELA BORR.P/FLANGE 900MM. | UN | 1 | 98.518 | 0 | 98.518
06.011.0236-A | MONTAGEM SEM FORNECIMENTO,DE VALVULAS DE GAVETA(REGISTROS),V | UN |  | 1649.41
ALVULAS DE RETENCAO,VENTOSAS,HIDRANTES,ETC,COM FLANGES,CLASS
E PN-10,INCLUSIVE O FORNECIMENTO DOS MATERIAIS PARA AS JUNTA
S(ARRUELAS DE BORRACHA E PARAFUSOS COM PORCAS DE ACO CARBONO
),CUSTO POR JUNTA FLANGEADA,COM DIAMETRO DE 900MM
20102 | MAO-DE-OBRA DE MONTADOR A (MONTAGEM DE ESTRUTURAS METALICAS) | H | 2.193 | 24.92 | 3 | 56.289
, INCLUSIVE ENCARGOS SOCIAIS DESONERADOS
20132 | MAO-DE-OBRA DE SERVENTE DA CONSTRUCAO CIVIL, INCLUSIVE ENCAR | H | 2.077 | 16.75 | 3 | 35.8334
GOS SOCIAIS DESONERADOS
30500 | GUINDASTE S/RODAS, DIESEL, 45CV, 6T (CP) | H | 0.119 | 339.839 | 0 | 40.4408
30502 | GUINDASTE S/RODAS, DIESEL, 45CV, 6T (CI) | H | 0.278 | 179.9792 | 0 | 50.0342
30899 | ARRUELA BORR.P/FLANGE 900MM. | UN | 1 | 98.518 | 0 | 98.518
30904 | PARAFUSO P/FLANGE 30X130MM. | UN | 28 | 48.8677 | 0 | 1368.2956
06.011.0237-0 | MONTAGEM SEM FORNECIMENTO,DE VALVULAS DE GAVETA(REGISTROS),V | UN |  | 1962.88
ALVULAS DE RETENCAO,VENTOSAS,HIDRANTES,ETC,COM FLANGES,CLASS
E PN-10,INCLUSIVE O FORNECIMENTO DOS MATERIAIS PARA AS JUNTA
S(ARRUELAS DE BORRACHA E PARAFUSOS COM PORCAS DE ACO CARBONO
),CUSTO POR JUNTA FLANGEADA,COM DIAMETRO DE 1000MM
01051 | GUINDASTE SOBRE RODAS,CAPACIDADE DE 15T,INCLUSIVE OPERADOR E | H | 0.128 | 480.3777 | 0 | 61.4883
AUXILIAR (CP)
01053 | GUINDASTE SOBRE RODAS,CAPACIDADE DE 15T,INCLUSIVE OPERADOR E | H | 0.298 | 250.0334 | 0 | 74.51
AUXILIAR (CI)
01975 | MAO-DE-OBRA DE MONTADOR A (MONTAGEM DE ESTRUTURAS METALICAS) | H | 2.397 | 28.76 | 3 | 71.0059
, INCLUSIVE ENCARGOS SOCIAIS
01999 | MAO-DE-OBRA DE SERVENTE DA CONSTRUCAO CIVIL, INCLUSIVE ENCAR | H | 2.274 | 19.33 | 3 | 45.2751
GOS SOCIAIS
07286 | PARAFUSO P/FLANGE 33X130MM. | UN | 28 | 56.9458 | 0 | 1594.4824
07300 | ARRUELA BORR.P/FLANGE 1000MM. | UN | 1 | 116.1265 | 0 | 116.1265
06.011.0237-A | MONTAGEM SEM FORNECIMENTO,DE VALVULAS DE GAVETA(REGISTROS),V | UN |  | 1944.55
ALVULAS DE RETENCAO,VENTOSAS,HIDRANTES,ETC,COM FLANGES,CLASS
E PN-10,INCLUSIVE O FORNECIMENTO DOS MATERIAIS PARA AS JUNTA
S(ARRUELAS DE BORRACHA E PARAFUSOS COM PORCAS DE ACO CARBONO
),CUSTO POR JUNTA FLANGEADA,COM DIAMETRO DE 1000MM
20102 | MAO-DE-OBRA DE MONTADOR A (MONTAGEM DE ESTRUTURAS METALICAS) | H | 2.397 | 24.92 | 3 | 61.5252
, INCLUSIVE ENCARGOS SOCIAIS DESONERADOS
20132 | MAO-DE-OBRA DE SERVENTE DA CONSTRUCAO CIVIL, INCLUSIVE ENCAR | H | 2.274 | 16.75 | 3 | 39.2322
GOS SOCIAIS DESONERADOS
30503 | GUINDASTE SOBRE RODAS,CAPACIDADE DE 15T,INCLUSIVE OPERADOR E | H | 0.128 | 473.7877 | 0 | 60.6448
AUXILIAR (CP)
30505 | GUINDASTE SOBRE RODAS,CAPACIDADE DE 15T,INCLUSIVE OPERADOR E | H | 0.298 | 243.4434 | 0 | 72.5461
AUXILIAR (CI)
30900 | ARRUELA BORR.P/FLANGE 1000MM. | UN | 1 | 116.1265 | 0 | 116.1265
30905 | PARAFUSO P/FLANGE 33X130MM. | UN | 28 | 56.9458 | 0 | 1594.4824
06.011.0239-0 | MONTAGEM SEM FORNECIMENTO,DE VALVULAS DE GAVETA(REGISTROS),V | UN |  | 2774.8
ALVULAS DE RETENCAO,VENTOSAS,HIDRANTES,ETC,COM FLANGES,CLASS
E PN-10,INCLUSIVE O FORNECIMENTO DOS MATERIAIS PARA AS JUNTA
S(ARRUELAS DE BORRACHA E PARAFUSOS COM PORCAS DE ACO CARBONO
),CUSTO POR JUNTA FLANGEADA,COM DIAMETRO DE 1200MM
01051 | GUINDASTE SOBRE RODAS,CAPACIDADE DE 15T,INCLUSIVE OPERADOR E | H | 0.153 | 480.3777 | 0 | 73.4978
AUXILIAR (CP)
01053 | GUINDASTE SOBRE RODAS,CAPACIDADE DE 15T,INCLUSIVE OPERADOR E | H | 0.358 | 250.0334 | 0 | 89.512
AUXILIAR (CI)
01975 | MAO-DE-OBRA DE MONTADOR A (MONTAGEM DE ESTRUTURAS METALICAS) | H | 2.954 | 28.76 | 3 | 87.5058
, INCLUSIVE ENCARGOS SOCIAIS
01999 | MAO-DE-OBRA DE SERVENTE DA CONSTRUCAO CIVIL, INCLUSIVE ENCAR | H | 2.815 | 19.33 | 3 | 56.0464
GOS SOCIAIS
07287 | PARAFUSO P/FLANGE 36X140MM. | UN | 32 | 73.1021 | 0 | 2339.2672
07301 | ARRUELA BORR.P/FLANGE 1200MM. | UN | 1 | 128.9785 | 0 | 128.9785
06.011.0239-A | MONTAGEM SEM FORNECIMENTO,DE VALVULAS DE GAVETA(REGISTROS),V | UN |  | 2752.27
ALVULAS DE RETENCAO,VENTOSAS,HIDRANTES,ETC,COM FLANGES,CLASS
E PN-10,INCLUSIVE O FORNECIMENTO DOS MATERIAIS PARA AS JUNTA
S(ARRUELAS DE BORRACHA E PARAFUSOS COM PORCAS DE ACO CARBONO
),CUSTO POR JUNTA FLANGEADA,COM DIAMETRO DE 1200MM
20102 | MAO-DE-OBRA DE MONTADOR A (MONTAGEM DE ESTRUTURAS METALICAS) | H | 2.954 | 24.92 | 3 | 75.8221
, INCLUSIVE ENCARGOS SOCIAIS DESONERADOS
20132 | MAO-DE-OBRA DE SERVENTE DA CONSTRUCAO CIVIL, INCLUSIVE ENCAR | H | 2.815 | 16.75 | 3 | 48.5658
GOS SOCIAIS DESONERADOS
30503 | GUINDASTE SOBRE RODAS,CAPACIDADE DE 15T,INCLUSIVE OPERADOR E | H | 0.153 | 473.7877 | 0 | 72.4895
AUXILIAR (CP)
30505 | GUINDASTE SOBRE RODAS,CAPACIDADE DE 15T,INCLUSIVE OPERADOR E | H | 0.358 | 243.4434 | 0 | 87.1527
AUXILIAR (CI)
30901 | ARRUELA BORR.P/FLANGE 1200MM. | UN | 1 | 128.9785 | 0 | 128.9785
30906 | PARAFUSO P/FLANGE 36X140MM. | UN | 32 | 73.1021 | 0 | 2339.2672
06.011.0251-0 | MONTAGEM SEM FORNECIMENTO,DE VALVULAS DE GAVETA(REGISTROS),V | UN |  | 49.01
ALVULAS DE RETENCAO,VENTOSAS,HIDRANTES,ETC,COM FLANGES,CLASS
E PN-16,INCLUSIVE O FORNECIMENTO DOS MATERIAIS PARA AS JUNTA
S(ARRUELAS DE BORRACHA E PARAFUSOS COM PORCAS DE ACO CARBONO
),CUSTO POR JUNTA FLANGEADA,COM DIAMETRO DE 50MM
00463 | PARAFUSO DE ACO GALVANIZADO A FOGO CONFORME NBR 7675, PARA J | UN | 4 | 6.21 | 0 | 24.84
UNTAS COM FLANGES, PN 10, MEDINDO (16X80)MM
01975 | MAO-DE-OBRA DE MONTADOR A (MONTAGEM DE ESTRUTURAS METALICAS) | H | 0.387 | 28.76 | 3 | 11.464
, INCLUSIVE ENCARGOS SOCIAIS
01999 | MAO-DE-OBRA DE SERVENTE DA CONSTRUCAO CIVIL, INCLUSIVE ENCAR | H | 0.337 | 19.33 | 3 | 6.7096
GOS SOCIAIS
02524 | ARRUELA DE BORRACHA SBR PARA FLANGE, PN 10, COM DIAMETRO NOM | UN | 1 | 6 | 0 | 6
INAL DE 050MM
06.011.0251-A | MONTAGEM SEM FORNECIMENTO,DE VALVULAS DE GAVETA(REGISTROS),V | UN |  | 46.58
ALVULAS DE RETENCAO,VENTOSAS,HIDRANTES,ETC,COM FLANGES,CLASS
E PN-16,INCLUSIVE O FORNECIMENTO DOS MATERIAIS PARA AS JUNTA
S(ARRUELAS DE BORRACHA E PARAFUSOS COM PORCAS DE ACO CARBONO
),CUSTO POR JUNTA FLANGEADA,COM DIAMETRO DE 50MM
00463 | PARAFUSO DE ACO GALVANIZADO A FOGO CONFORME NBR 7675, PARA J | UN | 4 | 6.21 | 0 | 24.84
UNTAS COM FLANGES, PN 10, MEDINDO (16X80)MM
02524 | ARRUELA DE BORRACHA SBR PARA FLANGE, PN 10, COM DIAMETRO NOM | UN | 1 | 6 | 0 | 6
INAL DE 050MM
20102 | MAO-DE-OBRA DE MONTADOR A (MONTAGEM DE ESTRUTURAS METALICAS) | H | 0.387 | 24.92 | 3 | 9.9334
, INCLUSIVE ENCARGOS SOCIAIS DESONERADOS
20132 | MAO-DE-OBRA DE SERVENTE DA CONSTRUCAO CIVIL, INCLUSIVE ENCAR | H | 0.337 | 16.75 | 3 | 5.8141
GOS SOCIAIS DESONERADOS
06.011.0252-0 | MONTAGEM SEM FORNECEMENTO,DE VALVULAS DE GAVETA(REGISTROS),V | UN |  | 50.46
ALVULAS DE RETENCAO,VENTOSAS,HIDRANTES,ETC,COM FLANGES,CLASS
E PN-16,INCLUSIVE O FORNECIMENTO DOS MATERIAIS PARA AS JUNTA
S(ARRUELAS DE BORRACHA E PARAFUSOS COM PORCAS DE ACO CARBONO
),CUSTO POR JUNTA FLANGEADA,COM DIAMETRO DE 75MM
00463 | PARAFUSO DE ACO GALVANIZADO A FOGO CONFORME NBR 7675, PARA J | UN | 4 | 6.21 | 0 | 24.84
UNTAS COM FLANGES, PN 10, MEDINDO (16X80)MM
01975 | MAO-DE-OBRA DE MONTADOR A (MONTAGEM DE ESTRUTURAS METALICAS) | H | 0.397 | 28.76 | 3 | 11.7603
, INCLUSIVE ENCARGOS SOCIAIS
01999 | MAO-DE-OBRA DE SERVENTE DA CONSTRUCAO CIVIL, INCLUSIVE ENCAR | H | 0.345 | 19.33 | 3 | 6.8689
GOS SOCIAIS
02525 | ARRUELA DE BORRACHA SBR PARA FLANGE, PN 10, COM DIAMETRO NOM | UN | 1 | 7 | 0 | 7
INAL DE 080MM
06.011.0252-A | MONTAGEM SEM FORNECEMENTO,DE VALVULAS DE GAVETA(REGISTROS),V | UN |  | 47.98
ALVULAS DE RETENCAO,VENTOSAS,HIDRANTES,ETC,COM FLANGES,CLASS
E PN-16,INCLUSIVE O FORNECIMENTO DOS MATERIAIS PARA AS JUNTA
S(ARRUELAS DE BORRACHA E PARAFUSOS COM PORCAS DE ACO CARBONO
),CUSTO POR JUNTA FLANGEADA,COM DIAMETRO DE 75MM
00463 | PARAFUSO DE ACO GALVANIZADO A FOGO CONFORME NBR 7675, PARA J | UN | 4 | 6.21 | 0 | 24.84
UNTAS COM FLANGES, PN 10, MEDINDO (16X80)MM
02525 | ARRUELA DE BORRACHA SBR PARA FLANGE, PN 10, COM DIAMETRO NOM | UN | 1 | 7 | 0 | 7
INAL DE 080MM
20102 | MAO-DE-OBRA DE MONTADOR A (MONTAGEM DE ESTRUTURAS METALICAS) | H | 0.397 | 24.92 | 3 | 10.19
, INCLUSIVE ENCARGOS SOCIAIS DESONERADOS
20132 | MAO-DE-OBRA DE SERVENTE DA CONSTRUCAO CIVIL, INCLUSIVE ENCAR | H | 0.345 | 16.75 | 3 | 5.9521
GOS SOCIAIS DESONERADOS
06.011.0253-0 | MONTAGEM SEM FORNECIMENTO,DE VALVULAS DE GAVETA(REGISTROS),V | UN |  | 88.53
ALVULAS DE RETENCAO,VENTOSAS,HIDRANTES,ETC,COM FLANGES,CLASS
E PN-16,INCLUSIVE O FORNECIMENTO DOS MATERIAIS PARA AS JUNTA
S(ARRUELAS DE BORRACHA E PARAFUSOS COM PORCAS DE ACO CARBONO
),CUSTO POR JUNTA FLANGEADA,COM DIAMETRO DE 100MM
00463 | PARAFUSO DE ACO GALVANIZADO A FOGO CONFORME NBR 7675, PARA J | UN | 8 | 6.21 | 0 | 49.68
UNTAS COM FLANGES, PN 10, MEDINDO (16X80)MM
01975 | MAO-DE-OBRA DE MONTADOR A (MONTAGEM DE ESTRUTURAS METALICAS) | H | 0.534 | 28.76 | 3 | 15.8186
, INCLUSIVE ENCARGOS SOCIAIS
01999 | MAO-DE-OBRA DE SERVENTE DA CONSTRUCAO CIVIL, INCLUSIVE ENCAR | H | 0.705 | 19.33 | 3 | 14.0365
GOS SOCIAIS
02526 | ARRUELA DE BORRACHA SBR PARA FLANGE, PN 10, COM DIAMETRO NOM | UN | 1 | 9 | 0 | 9
INAL DE 100MM
06.011.0253-A | MONTAGEM SEM FORNECIMENTO,DE VALVULAS DE GAVETA(REGISTROS),V | UN |  | 84.54
ALVULAS DE RETENCAO,VENTOSAS,HIDRANTES,ETC,COM FLANGES,CLASS
E PN-16,INCLUSIVE O FORNECIMENTO DOS MATERIAIS PARA AS JUNTA
S(ARRUELAS DE BORRACHA E PARAFUSOS COM PORCAS DE ACO CARBONO
),CUSTO POR JUNTA FLANGEADA,COM DIAMETRO DE 100MM
00463 | PARAFUSO DE ACO GALVANIZADO A FOGO CONFORME NBR 7675, PARA J | UN | 8 | 6.21 | 0 | 49.68
UNTAS COM FLANGES, PN 10, MEDINDO (16X80)MM
02526 | ARRUELA DE BORRACHA SBR PARA FLANGE, PN 10, COM DIAMETRO NOM | UN | 1 | 9 | 0 | 9
INAL DE 100MM
20102 | MAO-DE-OBRA DE MONTADOR A (MONTAGEM DE ESTRUTURAS METALICAS) | H | 0.534 | 24.92 | 3 | 13.7065
, INCLUSIVE ENCARGOS SOCIAIS DESONERADOS
20132 | MAO-DE-OBRA DE SERVENTE DA CONSTRUCAO CIVIL, INCLUSIVE ENCAR | H | 0.705 | 16.75 | 3 | 12.163
GOS SOCIAIS DESONERADOS
06.011.0254-0 | MONTAGEM SEM FORNECIMENTO,DE VALVULAS DE GAVETA(REGISTROS),V | UN |  | 124.63
ALVULAS DE RETENCAO,VENTOSAS,HIDRANTES,ETC,COM FLANGES,CLASS
E PN-16,INCLUSIVE O FORNECIMENTO DOS MATERIAIS PARA AS JUNTA
S(ARRUELAS DE BORRACHA E PARAFUSOS COM PORCAS DE ACO CARBONO
),CUSTO POR JUNTA FLANGEADA,COM DIAMETRO DE 150MM
00461 | PARAFUSO DE ACO GALVANIZADO A FOGO, CONFORME NBR 7675, PARA | UN | 8 | 9.8 | 0 | 78.4
JUNTAS COM FLANGES, PN 10, MEDINDO (20X90)MM
01975 | MAO-DE-OBRA DE MONTADOR A (MONTAGEM DE ESTRUTURAS METALICAS) | H | 0.618 | 28.76 | 3 | 18.3069
, INCLUSIVE ENCARGOS SOCIAIS
01999 | MAO-DE-OBRA DE SERVENTE DA CONSTRUCAO CIVIL, INCLUSIVE ENCAR | H | 0.8 | 19.33 | 3 | 15.9279
GOS SOCIAIS
02527 | ARRUELA DE BORRACHA SBR PARA FLANGE, PN 10, COM DIAMETRO NOM | UN | 1 | 12 | 0 | 12
INAL DE 150MM
06.011.0254-A | MONTAGEM SEM FORNECIMENTO,DE VALVULAS DE GAVETA(REGISTROS),V | UN |  | 120.06
ALVULAS DE RETENCAO,VENTOSAS,HIDRANTES,ETC,COM FLANGES,CLASS
E PN-16,INCLUSIVE O FORNECIMENTO DOS MATERIAIS PARA AS JUNTA
S(ARRUELAS DE BORRACHA E PARAFUSOS COM PORCAS DE ACO CARBONO
),CUSTO POR JUNTA FLANGEADA,COM DIAMETRO DE 150MM
00461 | PARAFUSO DE ACO GALVANIZADO A FOGO, CONFORME NBR 7675, PARA | UN | 8 | 9.8 | 0 | 78.4
JUNTAS COM FLANGES, PN 10, MEDINDO (20X90)MM
02527 | ARRUELA DE BORRACHA SBR PARA FLANGE, PN 10, COM DIAMETRO NOM | UN | 1 | 12 | 0 | 12
INAL DE 150MM
20102 | MAO-DE-OBRA DE MONTADOR A (MONTAGEM DE ESTRUTURAS METALICAS) | H | 0.618 | 24.92 | 3 | 15.8626
, INCLUSIVE ENCARGOS SOCIAIS DESONERADOS
20132 | MAO-DE-OBRA DE SERVENTE DA CONSTRUCAO CIVIL, INCLUSIVE ENCAR | H | 0.8 | 16.75 | 3 | 13.802
GOS SOCIAIS DESONERADOS
06.011.0255-0 | MONTAGEM SEM FORNECIMENTO,DE VALVULAS DE GAVETA(REGISTROA),V | UN |  | 228.7
ALVULAS DE RETENCAO,VENTOSAS,HIDRANTES,ETC,COM FLANGES,CLASS
E PN-16,INCLUSIVE O FORNECIMENTO DOS MATERIAIS PARA AS JUNTA
S(ARRUELAS DE BORRACHA E PARAFUSOS COM PORCAS DE ACO CARBONO
),CUSTO POR JUNTA FLANGEADA,COM DIAMETRO DE 200MM
00058 | ARRUELA DE BORRACHA SBR PARA FLANGE, PN 10, COM DIAMETRO NOM | UN | 1 | 15 | 0 | 15
INAL DE 200MM
00461 | PARAFUSO DE ACO GALVANIZADO A FOGO, CONFORME NBR 7675, PARA | UN | 12 | 9.8 | 0 | 117.6
JUNTAS COM FLANGES, PN 10, MEDINDO (20X90)MM
01294 | GUINDASTE S/RODAS, DIESEL, 45CV, 6T (CP) | H | 0.075 | 343.849 | 0 | 25.7887
01296 | GUINDASTE S/RODAS, DIESEL, 45CV, 6T (CI) | H | 0.17 | 183.9892 | 0 | 31.2782
01975 | MAO-DE-OBRA DE MONTADOR A (MONTAGEM DE ESTRUTURAS METALICAS) | H | 0.793 | 28.76 | 3 | 23.4909
, INCLUSIVE ENCARGOS SOCIAIS
01999 | MAO-DE-OBRA DE SERVENTE DA CONSTRUCAO CIVIL, INCLUSIVE ENCAR | H | 0.781 | 19.33 | 3 | 15.5496
GOS SOCIAIS
06.011.0255-A | MONTAGEM SEM FORNECIMENTO,DE VALVULAS DE GAVETA(REGISTROA),V | UN |  | 222.51
ALVULAS DE RETENCAO,VENTOSAS,HIDRANTES,ETC,COM FLANGES,CLASS
E PN-16,INCLUSIVE O FORNECIMENTO DOS MATERIAIS PARA AS JUNTA
S(ARRUELAS DE BORRACHA E PARAFUSOS COM PORCAS DE ACO CARBONO
),CUSTO POR JUNTA FLANGEADA,COM DIAMETRO DE 200MM
00058 | ARRUELA DE BORRACHA SBR PARA FLANGE, PN 10, COM DIAMETRO NOM | UN | 1 | 15 | 0 | 15
INAL DE 200MM
00461 | PARAFUSO DE ACO GALVANIZADO A FOGO, CONFORME NBR 7675, PARA | UN | 12 | 9.8 | 0 | 117.6
JUNTAS COM FLANGES, PN 10, MEDINDO (20X90)MM
20102 | MAO-DE-OBRA DE MONTADOR A (MONTAGEM DE ESTRUTURAS METALICAS) | H | 0.793 | 24.92 | 3 | 20.3544
, INCLUSIVE ENCARGOS SOCIAIS DESONERADOS
20132 | MAO-DE-OBRA DE SERVENTE DA CONSTRUCAO CIVIL, INCLUSIVE ENCAR | H | 0.781 | 16.75 | 3 | 13.4742
GOS SOCIAIS DESONERADOS
30500 | GUINDASTE S/RODAS, DIESEL, 45CV, 6T (CP) | H | 0.075 | 339.839 | 0 | 25.4879
30502 | GUINDASTE S/RODAS, DIESEL, 45CV, 6T (CI) | H | 0.17 | 179.9792 | 0 | 30.5965
06.011.0256-0 | MONTAGEM SEM FORNECIMENTO,DE VALVULAS DE GAVETA(REGISTROS),V | UN |  | 316.38
ALVULAS DE RETENCAO,VENTOSAS,HIDRANTES,ETC,COM FLANGES,CLASS
E PN-16,INCLUSIVE O FORNECIMENTO DOS MATERIAIS PARA AS JUNTA
S(ARRUELAS DE BORRACHA E PARAFUSOS COM PORCAS DE ACO CARBONO
),CUSTO POR JUNTA FLANGEADA,COM DIAMETRO DE 250MM
00459 | PARAFUSO P/FLANGE 24X100MM. | UN | 12 | 15.8916 | 0 | 190.6992
01294 | GUINDASTE S/RODAS, DIESEL, 45CV, 6T (CP) | H | 0.076 | 343.849 | 0 | 26.1325
01296 | GUINDASTE S/RODAS, DIESEL, 45CV, 6T (CI) | H | 0.177 | 183.9892 | 0 | 32.5661
01975 | MAO-DE-OBRA DE MONTADOR A (MONTAGEM DE ESTRUTURAS METALICAS) | H | 0.894 | 28.76 | 3 | 26.4828
, INCLUSIVE ENCARGOS SOCIAIS
01999 | MAO-DE-OBRA DE SERVENTE DA CONSTRUCAO CIVIL, INCLUSIVE ENCAR | H | 0.829 | 19.33 | 3 | 16.5053
GOS SOCIAIS
02528 | ARRUELA DE BORRACHA SBR PARA FLANGE, PN 10, NO DIAMETRO NOMI | UN | 1 | 24 | 0 | 24
NAL DE 250MM
06.011.0256-A | MONTAGEM SEM FORNECIMENTO,DE VALVULAS DE GAVETA(REGISTROS),V | UN |  | 309.63
ALVULAS DE RETENCAO,VENTOSAS,HIDRANTES,ETC,COM FLANGES,CLASS
E PN-16,INCLUSIVE O FORNECIMENTO DOS MATERIAIS PARA AS JUNTA
S(ARRUELAS DE BORRACHA E PARAFUSOS COM PORCAS DE ACO CARBONO
),CUSTO POR JUNTA FLANGEADA,COM DIAMETRO DE 250MM
02528 | ARRUELA DE BORRACHA SBR PARA FLANGE, PN 10, NO DIAMETRO NOMI | UN | 1 | 24 | 0 | 24
NAL DE 250MM
20102 | MAO-DE-OBRA DE MONTADOR A (MONTAGEM DE ESTRUTURAS METALICAS) | H | 0.894 | 24.92 | 3 | 22.9468
, INCLUSIVE ENCARGOS SOCIAIS DESONERADOS
20132 | MAO-DE-OBRA DE SERVENTE DA CONSTRUCAO CIVIL, INCLUSIVE ENCAR | H | 0.829 | 16.75 | 3 | 14.3023
GOS SOCIAIS DESONERADOS
30500 | GUINDASTE S/RODAS, DIESEL, 45CV, 6T (CP) | H | 0.076 | 339.839 | 0 | 25.8278
30502 | GUINDASTE S/RODAS, DIESEL, 45CV, 6T (CI) | H | 0.177 | 179.9792 | 0 | 31.8563
30902 | PARAFUSO P/FLANGE 24X100MM. | UN | 12 | 15.8916 | 0 | 190.6992
06.011.0257-0 | MONTAGEM SEM FORNECIMENTO,DE VALVULAS DE GAVETA(REGISTROS),V | UN |  | 323.7
ALVULAS DE RETENCAO,VENTOSAS,HIDRANTES,ETC,COM FLANGES,CLASS
E PN-16,INCLUSIVE O FORNECIMENTO DOS MATERIAIS PARA AS JUNTA
S(ARRUELAS DE BORRACHA E PARAFUSOS COM PORCAS DE ACO CARBONO
),CUSTO POR JUNTA FLANGEADA,COM DIAMETRO DE 300MM
00459 | PARAFUSO P/FLANGE 24X100MM. | UN | 12 | 15.8916 | 0 | 190.6992
01294 | GUINDASTE S/RODAS, DIESEL, 45CV, 6T (CP) | H | 0.078 | 343.849 | 0 | 26.8202
01296 | GUINDASTE S/RODAS, DIESEL, 45CV, 6T (CI) | H | 0.151 | 183.9892 | 0 | 27.7824
01975 | MAO-DE-OBRA DE MONTADOR A (MONTAGEM DE ESTRUTURAS METALICAS) | H | 0.904 | 28.76 | 3 | 26.779
, INCLUSIVE ENCARGOS SOCIAIS
01999 | MAO-DE-OBRA DE SERVENTE DA CONSTRUCAO CIVIL, INCLUSIVE ENCAR | H | 0.835 | 19.33 | 3 | 16.6248
GOS SOCIAIS
02529 | ARRUELA DE BORRACHA SBR PARA FLANGE, PN 10, COM DIAMETRO NOM | UN | 1 | 35 | 0 | 35
INAL DE 300MM
06.011.0257-A | MONTAGEM SEM FORNECIMENTO,DE VALVULAS DE GAVETA(REGISTROS),V | UN |  | 316.99
ALVULAS DE RETENCAO,VENTOSAS,HIDRANTES,ETC,COM FLANGES,CLASS
E PN-16,INCLUSIVE O FORNECIMENTO DOS MATERIAIS PARA AS JUNTA
S(ARRUELAS DE BORRACHA E PARAFUSOS COM PORCAS DE ACO CARBONO
),CUSTO POR JUNTA FLANGEADA,COM DIAMETRO DE 300MM
02529 | ARRUELA DE BORRACHA SBR PARA FLANGE, PN 10, COM DIAMETRO NOM | UN | 1 | 35 | 0 | 35
INAL DE 300MM
20102 | MAO-DE-OBRA DE MONTADOR A (MONTAGEM DE ESTRUTURAS METALICAS) | H | 0.904 | 24.92 | 3 | 23.2035
, INCLUSIVE ENCARGOS SOCIAIS DESONERADOS
20132 | MAO-DE-OBRA DE SERVENTE DA CONSTRUCAO CIVIL, INCLUSIVE ENCAR | H | 0.835 | 16.75 | 3 | 14.4058
GOS SOCIAIS DESONERADOS
30500 | GUINDASTE S/RODAS, DIESEL, 45CV, 6T (CP) | H | 0.078 | 339.839 | 0 | 26.5074
30502 | GUINDASTE S/RODAS, DIESEL, 45CV, 6T (CI) | H | 0.151 | 179.9792 | 0 | 27.1769
30902 | PARAFUSO P/FLANGE 24X100MM. | UN | 12 | 15.8916 | 0 | 190.6992
06.011.0258-0 | MONTAGEM SEM FORNECIMENTO,DE VALVULAS DE GAVETA(REGISTRO),VA | UN |  | 419.78
LVULAS DE RETENCAO,VENTOSAS,HIDRANTES,ETC,COM FLANGES CLASSE
PN-16,INCLUSIVE O FORNECIMENTO DOS MATERIAIS PARA AS JUNTAS
(ARRUELAS DE BORRACHA E PARAFUSOS COM PORCAS DE ACO CARBONO)
,CUSTO POR JUNTA FLANGEADA,COM DIAMETRO DE 350MM
00459 | PARAFUSO P/FLANGE 24X100MM. | UN | 16 | 15.8916 | 0 | 254.2656
01294 | GUINDASTE S/RODAS, DIESEL, 45CV, 6T (CP) | H | 0.079 | 343.849 | 0 | 27.1641
01296 | GUINDASTE S/RODAS, DIESEL, 45CV, 6T (CI) | H | 0.17 | 183.9892 | 0 | 31.2782
01975 | MAO-DE-OBRA DE MONTADOR A (MONTAGEM DE ESTRUTURAS METALICAS) | H | 1.058 | 28.76 | 3 | 31.3409
, INCLUSIVE ENCARGOS SOCIAIS
01999 | MAO-DE-OBRA DE SERVENTE DA CONSTRUCAO CIVIL, INCLUSIVE ENCAR | H | 0.985 | 19.33 | 3 | 19.6113
GOS SOCIAIS
07296 | ARRUELA BORR.P/FLANGE 350MM. | UN | 1 | 56.1295 | 0 | 56.1295
06.011.0258-A | MONTAGEM SEM FORNECIMENTO,DE VALVULAS DE GAVETA(REGISTRO),VA | UN |  | 411.98
LVULAS DE RETENCAO,VENTOSAS,HIDRANTES,ETC,COM FLANGES CLASSE
PN-16,INCLUSIVE O FORNECIMENTO DOS MATERIAIS PARA AS JUNTAS
(ARRUELAS DE BORRACHA E PARAFUSOS COM PORCAS DE ACO CARBONO)
,CUSTO POR JUNTA FLANGEADA,COM DIAMETRO DE 350MM
20102 | MAO-DE-OBRA DE MONTADOR A (MONTAGEM DE ESTRUTURAS METALICAS) | H | 1.058 | 24.92 | 3 | 27.1563
, INCLUSIVE ENCARGOS SOCIAIS DESONERADOS
20132 | MAO-DE-OBRA DE SERVENTE DA CONSTRUCAO CIVIL, INCLUSIVE ENCAR | H | 0.985 | 16.75 | 3 | 16.9937
GOS SOCIAIS DESONERADOS
30500 | GUINDASTE S/RODAS, DIESEL, 45CV, 6T (CP) | H | 0.079 | 339.839 | 0 | 26.8473
30502 | GUINDASTE S/RODAS, DIESEL, 45CV, 6T (CI) | H | 0.17 | 179.9792 | 0 | 30.5965
30893 | ARRUELA BORR.P/FLANGE 350MM. | UN | 1 | 56.1295 | 0 | 56.1295
30902 | PARAFUSO P/FLANGE 24X100MM. | UN | 16 | 15.8916 | 0 | 254.2656
06.011.0259-0 | MONTAGEM SEM FORNECIMENTO,DE VALVULAS DE GAVETA(REGISTROS),V | UN |  | 528.36
ALVULAS DE RETENCAO,VENTOSAS,HIDRANTES,ETC,COM FLANGES,CLASS
E PN-16,INCLUSIVE O FORNECIMENTO DOS MATERIAIS PARA AS JUNTA
S(ARRUELAS DE BORRACHA E PARAFUSOS COM PORCAS DE ACO CARBONO
),CUSTO POR JUNTA FLANGEADA,COM DIAMETRO DE 400MM
00458 | PARAFUSO P/FLANGE 27X120MM. | UN | 16 | 21.5864 | 0 | 345.3824
01294 | GUINDASTE S/RODAS, DIESEL, 45CV, 6T (CP) | H | 0.081 | 343.849 | 0 | 27.8518
01296 | GUINDASTE S/RODAS, DIESEL, 45CV, 6T (CI) | H | 0.19 | 183.9892 | 0 | 34.9579
01975 | MAO-DE-OBRA DE MONTADOR A (MONTAGEM DE ESTRUTURAS METALICAS) | H | 1.212 | 28.76 | 3 | 35.9028
, INCLUSIVE ENCARGOS SOCIAIS
01999 | MAO-DE-OBRA DE SERVENTE DA CONSTRUCAO CIVIL, INCLUSIVE ENCAR | H | 1.136 | 19.33 | 3 | 22.6176
GOS SOCIAIS
02531 | ARRUELA BORR.P/FLANGE 400MM. | UN | 1 | 61.6525 | 0 | 61.6525
06.011.0259-A | MONTAGEM SEM FORNECIMENTO,DE VALVULAS DE GAVETA(REGISTROS),V | UN |  | 519.46
ALVULAS DE RETENCAO,VENTOSAS,HIDRANTES,ETC,COM FLANGES,CLASS
E PN-16,INCLUSIVE O FORNECIMENTO DOS MATERIAIS PARA AS JUNTA
S(ARRUELAS DE BORRACHA E PARAFUSOS COM PORCAS DE ACO CARBONO
),CUSTO POR JUNTA FLANGEADA,COM DIAMETRO DE 400MM
20102 | MAO-DE-OBRA DE MONTADOR A (MONTAGEM DE ESTRUTURAS METALICAS) | H | 1.212 | 24.92 | 3 | 31.1091
, INCLUSIVE ENCARGOS SOCIAIS DESONERADOS
20132 | MAO-DE-OBRA DE SERVENTE DA CONSTRUCAO CIVIL, INCLUSIVE ENCAR | H | 1.136 | 16.75 | 3 | 19.5988
GOS SOCIAIS DESONERADOS
30500 | GUINDASTE S/RODAS, DIESEL, 45CV, 6T (CP) | H | 0.081 | 339.839 | 0 | 27.527
30502 | GUINDASTE S/RODAS, DIESEL, 45CV, 6T (CI) | H | 0.19 | 179.9792 | 0 | 34.196
30894 | ARRUELA BORR.P/FLANGE 400MM. | UN | 1 | 61.6525 | 0 | 61.6525
30903 | PARAFUSO P/FLANGE 27X120MM. | UN | 16 | 21.5864 | 0 | 345.3824
06.011.0260-0 | MONTAGEM SEM FORNECIMENTO,DE VALVULAS DE GAVETA(REGISTROS),V | UN |  | 626.38
ALVULAS DE RETENCAO,VENTOSAS,HIDRANTES,ETC,COM FLANGES CLASS
E PN-16,INCLUSIVE O FORNECIMENTO DOS MATERIAIS PARA AS JUNTA
S(ARRUELAS DE BORRACHA E PARAFUSOS COM PORCAS DE ACO CARBONO
),CUSTO POR JUNTA FLANGEADA,COM DIAMETRO DE 450MM
00458 | PARAFUSO P/FLANGE 27X120MM. | UN | 20 | 21.5864 | 0 | 431.728
01294 | GUINDASTE S/RODAS, DIESEL, 45CV, 6T (CP) | H | 0.083 | 343.849 | 0 | 28.5395
01296 | GUINDASTE S/RODAS, DIESEL, 45CV, 6T (CI) | H | 0.195 | 183.9892 | 0 | 35.8779
01975 | MAO-DE-OBRA DE MONTADOR A (MONTAGEM DE ESTRUTURAS METALICAS) | H | 1.391 | 28.76 | 3 | 41.2053
, INCLUSIVE ENCARGOS SOCIAIS
01999 | MAO-DE-OBRA DE SERVENTE DA CONSTRUCAO CIVIL, INCLUSIVE ENCAR | H | 1.311 | 19.33 | 3 | 26.1019
GOS SOCIAIS
15240 | ARRUELA BORRACHA PARA FLANGE 450MM. | UN | 1 | 62.937 | 0 | 62.937
06.011.0260-A | MONTAGEM SEM FORNECIMENTO,DE VALVULAS DE GAVETA(REGISTROS),V | UN |  | 616.28
ALVULAS DE RETENCAO,VENTOSAS,HIDRANTES,ETC,COM FLANGES CLASS
E PN-16,INCLUSIVE O FORNECIMENTO DOS MATERIAIS PARA AS JUNTA
S(ARRUELAS DE BORRACHA E PARAFUSOS COM PORCAS DE ACO CARBONO
),CUSTO POR JUNTA FLANGEADA,COM DIAMETRO DE 450MM
20102 | MAO-DE-OBRA DE MONTADOR A (MONTAGEM DE ESTRUTURAS METALICAS) | H | 1.391 | 24.92 | 3 | 35.7036
, INCLUSIVE ENCARGOS SOCIAIS DESONERADOS
20132 | MAO-DE-OBRA DE SERVENTE DA CONSTRUCAO CIVIL, INCLUSIVE ENCAR | H | 1.311 | 16.75 | 3 | 22.618
GOS SOCIAIS DESONERADOS
30500 | GUINDASTE S/RODAS, DIESEL, 45CV, 6T (CP) | H | 0.083 | 339.839 | 0 | 28.2066
30502 | GUINDASTE S/RODAS, DIESEL, 45CV, 6T (CI) | H | 0.195 | 179.9792 | 0 | 35.0959
30903 | PARAFUSO P/FLANGE 27X120MM. | UN | 20 | 21.5864 | 0 | 431.728
30909 | ARRUELA BORRACHA PARA FLANGE 450MM. | UN | 1 | 62.937 | 0 | 62.937
06.011.0261-0 | MONTAGEM SEM FORNECIMENTO,DE VALVULAS DE GAVETA(REGISTROS),V | UN |  | 1184.31
ALVULAS DE RETENCAO,VENTOSAS,HIDRANTES,ETC,COM FLANGES,CLASS
E PN-16,INCLUSIVE O FORNECIMENTO DOS MATERIAIS PARA AS JUNTA
S(ARRUELAS DE BORRACHA E PARAFUSOS COM PORCAS DE ACO CARBONO
),CUSTO POR JUNTA FLANGEADA,COM DIAMETRO DE 500MM
01294 | GUINDASTE S/RODAS, DIESEL, 45CV, 6T (CP) | H | 0.086 | 343.849 | 0 | 29.571
01296 | GUINDASTE S/RODAS, DIESEL, 45CV, 6T (CI) | H | 0.201 | 183.9892 | 0 | 36.9818
01975 | MAO-DE-OBRA DE MONTADOR A (MONTAGEM DE ESTRUTURAS METALICAS) | H | 1.571 | 28.76 | 3 | 46.5374
, INCLUSIVE ENCARGOS SOCIAIS
01999 | MAO-DE-OBRA DE SERVENTE DA CONSTRUCAO CIVIL, INCLUSIVE ENCAR | H | 1.487 | 19.33 | 3 | 29.606
GOS SOCIAIS
02533 | ARRUELA BORR.P/FLANGE 500MM. | UN | 1 | 64.267 | 0 | 64.267
07285 | PARAFUSO P/FLANGE 30X130MM. | UN | 20 | 48.8677 | 0 | 977.354
06.011.0261-A | MONTAGEM SEM FORNECIMENTO,DE VALVULAS DE GAVETA(REGISTROS),V | UN |  | 1173
ALVULAS DE RETENCAO,VENTOSAS,HIDRANTES,ETC,COM FLANGES,CLASS
E PN-16,INCLUSIVE O FORNECIMENTO DOS MATERIAIS PARA AS JUNTA
S(ARRUELAS DE BORRACHA E PARAFUSOS COM PORCAS DE ACO CARBONO
),CUSTO POR JUNTA FLANGEADA,COM DIAMETRO DE 500MM
20102 | MAO-DE-OBRA DE MONTADOR A (MONTAGEM DE ESTRUTURAS METALICAS) | H | 1.571 | 24.92 | 3 | 40.3238
, INCLUSIVE ENCARGOS SOCIAIS DESONERADOS
20132 | MAO-DE-OBRA DE SERVENTE DA CONSTRUCAO CIVIL, INCLUSIVE ENCAR | H | 1.487 | 16.75 | 3 | 25.6545
GOS SOCIAIS DESONERADOS
30500 | GUINDASTE S/RODAS, DIESEL, 45CV, 6T (CP) | H | 0.086 | 339.839 | 0 | 29.2262
30502 | GUINDASTE S/RODAS, DIESEL, 45CV, 6T (CI) | H | 0.201 | 179.9792 | 0 | 36.1758
30895 | ARRUELA BORR.P/FLANGE 500MM. | UN | 1 | 64.267 | 0 | 64.267
30904 | PARAFUSO P/FLANGE 30X130MM. | UN | 20 | 48.8677 | 0 | 977.354
06.011.0262-0 | MONTAGEM SEM FORNECIMENTO,DE VALVULAS DE GAVETA(REGISTROS),V | UN |  | 1355.14
ALVULAS DE RETENCAO,VENTOSAS,HIDRANTES,ETC,COM FLANGES,CLASS
E PN-16,INCLUSIVE O FORNECIMENTO DOS MATERIAIS PARA AS JUNTA
S(ARRUELAS DE BORRACHA E PARAFUSOS COM PORCAS DE ACO CARBONO
),CUSTO POR JUNTA FLANGEADA,COM DIAMETRO DE 600MM
01294 | GUINDASTE S/RODAS, DIESEL, 45CV, 6T (CP) | H | 0.092 | 343.849 | 0 | 31.6341
01296 | GUINDASTE S/RODAS, DIESEL, 45CV, 6T (CI) | H | 0.215 | 183.9892 | 0 | 39.5577
01975 | MAO-DE-OBRA DE MONTADOR A (MONTAGEM DE ESTRUTURAS METALICAS) | H | 1.719 | 28.76 | 3 | 50.9216
, INCLUSIVE ENCARGOS SOCIAIS
01999 | MAO-DE-OBRA DE SERVENTE DA CONSTRUCAO CIVIL, INCLUSIVE ENCAR | H | 1.027 | 19.33 | 3 | 20.4475
GOS SOCIAIS
02534 | ARRUELA BORR.P/FLANGE 600MM. | UN | 1 | 73.6715 | 0 | 73.6715
07286 | PARAFUSO P/FLANGE 33X130MM. | UN | 20 | 56.9458 | 0 | 1138.916
06.011.0262-A | MONTAGEM SEM FORNECIMENTO,DE VALVULAS DE GAVETA(REGISTROS),V | UN |  | 1344.38
ALVULAS DE RETENCAO,VENTOSAS,HIDRANTES,ETC,COM FLANGES,CLASS
E PN-16,INCLUSIVE O FORNECIMENTO DOS MATERIAIS PARA AS JUNTA
S(ARRUELAS DE BORRACHA E PARAFUSOS COM PORCAS DE ACO CARBONO
),CUSTO POR JUNTA FLANGEADA,COM DIAMETRO DE 600MM
20102 | MAO-DE-OBRA DE MONTADOR A (MONTAGEM DE ESTRUTURAS METALICAS) | H | 1.719 | 24.92 | 3 | 44.1226
, INCLUSIVE ENCARGOS SOCIAIS DESONERADOS
20132 | MAO-DE-OBRA DE SERVENTE DA CONSTRUCAO CIVIL, INCLUSIVE ENCAR | H | 1.027 | 16.75 | 3 | 17.7183
GOS SOCIAIS DESONERADOS
30500 | GUINDASTE S/RODAS, DIESEL, 45CV, 6T (CP) | H | 0.092 | 339.839 | 0 | 31.2652
30502 | GUINDASTE S/RODAS, DIESEL, 45CV, 6T (CI) | H | 0.215 | 179.9792 | 0 | 38.6955
30896 | ARRUELA BORR.P/FLANGE 600MM. | UN | 1 | 73.6715 | 0 | 73.6715
30905 | PARAFUSO P/FLANGE 33X130MM. | UN | 20 | 56.9458 | 0 | 1138.916
06.011.0263-0 | MONTAGEM SEM FORNECIMENTO,DE VALVULAS DE GAVETA(REGISTROS),V | UN |  | 1618.39
ALVULAS DE RETENCAO,VENTOSAS,HIDRANTES,ETC,COM FLANGES,CLASS
E PN-16,INCLUSIVE O FORNECIMENTO DOS MATERIAIS PARA AS JUNTA
S(ARRUELAS DE BORRACHA E PARAFUSOS COM PORCAS DE ACO CARBONO
),CUSTO POR JUNTA FLANGEADA,COM DIAMETRO DE 700MM
01294 | GUINDASTE S/RODAS, DIESEL, 45CV, 6T (CP) | H | 0.101 | 343.849 | 0 | 34.7287
01296 | GUINDASTE S/RODAS, DIESEL, 45CV, 6T (CI) | H | 0.237 | 183.9892 | 0 | 43.6054
01975 | MAO-DE-OBRA DE MONTADOR A (MONTAGEM DE ESTRUTURAS METALICAS) | H | 2.022 | 28.76 | 3 | 59.8973
, INCLUSIVE ENCARGOS SOCIAIS
01999 | MAO-DE-OBRA DE SERVENTE DA CONSTRUCAO CIVIL, INCLUSIVE ENCAR | H | 1.922 | 19.33 | 3 | 38.2668
GOS SOCIAIS
07286 | PARAFUSO P/FLANGE 33X130MM. | UN | 24 | 56.9458 | 0 | 1366.6992
07297 | ARRUELA BORR.P/FLANGE 700MM. | UN | 1 | 75.1975 | 0 | 75.1975
06.011.0263-A | MONTAGEM SEM FORNECIMENTO,DE VALVULAS DE GAVETA(REGISTROS),V | UN |  | 1603.93
ALVULAS DE RETENCAO,VENTOSAS,HIDRANTES,ETC,COM FLANGES,CLASS
E PN-16,INCLUSIVE O FORNECIMENTO DOS MATERIAIS PARA AS JUNTA
S(ARRUELAS DE BORRACHA E PARAFUSOS COM PORCAS DE ACO CARBONO
),CUSTO POR JUNTA FLANGEADA,COM DIAMETRO DE 700MM
20102 | MAO-DE-OBRA DE MONTADOR A (MONTAGEM DE ESTRUTURAS METALICAS) | H | 2.022 | 24.92 | 3 | 51.8999
, INCLUSIVE ENCARGOS SOCIAIS DESONERADOS
20132 | MAO-DE-OBRA DE SERVENTE DA CONSTRUCAO CIVIL, INCLUSIVE ENCAR | H | 1.922 | 16.75 | 3 | 33.1593
GOS SOCIAIS DESONERADOS
30500 | GUINDASTE S/RODAS, DIESEL, 45CV, 6T (CP) | H | 0.101 | 339.839 | 0 | 34.3237
30502 | GUINDASTE S/RODAS, DIESEL, 45CV, 6T (CI) | H | 0.237 | 179.9792 | 0 | 42.6551
30897 | ARRUELA BORR.P/FLANGE 700MM. | UN | 1 | 75.1975 | 0 | 75.1975
30905 | PARAFUSO P/FLANGE 33X130MM. | UN | 24 | 56.9458 | 0 | 1366.6992
06.011.0265-0 | MONTAGEM SEM FORNECIMENTO,DE VALVULAS DE GAVETA(REGISTROS),V | UN |  | 2034.23
ALVULAS DE RETENCAO,VENTOSAS,HIDRANTES,ETC,COM FLANGES,CLASS
E PN-16,INCLUSIVE O FORNECIMENTO DOS MATERIAIS PARA AS JUNTA
S(ARRUELAS DE BORRACHA E PARAFUSOS COM PORCAS DE ACO CARBONO
),CUSTO POR JUNTA FLANGEADA,COM DIAMETRO DE 800MM
01294 | GUINDASTE S/RODAS, DIESEL, 45CV, 6T (CP) | H | 0.109 | 343.849 | 0 | 37.4795
01296 | GUINDASTE S/RODAS, DIESEL, 45CV, 6T (CI) | H | 0.25 | 183.9892 | 0 | 45.9973
01975 | MAO-DE-OBRA DE MONTADOR A (MONTAGEM DE ESTRUTURAS METALICAS) | H | 2.193 | 28.76 | 3 | 64.9628
, INCLUSIVE ENCARGOS SOCIAIS
01999 | MAO-DE-OBRA DE SERVENTE DA CONSTRUCAO CIVIL, INCLUSIVE ENCAR | H | 2.055 | 19.33 | 3 | 40.9148
GOS SOCIAIS
07287 | PARAFUSO P/FLANGE 36X140MM. | UN | 24 | 73.1021 | 0 | 1754.4504
07298 | ARRUELA BORR.P/FLANGE 800MM. | UN | 1 | 90.426 | 0 | 90.426
06.011.0265-A | MONTAGEM SEM FORNECIMENTO,DE VALVULAS DE GAVETA(REGISTROS),V | UN |  | 2018.65
ALVULAS DE RETENCAO,VENTOSAS,HIDRANTES,ETC,COM FLANGES,CLASS
E PN-16,INCLUSIVE O FORNECIMENTO DOS MATERIAIS PARA AS JUNTA
S(ARRUELAS DE BORRACHA E PARAFUSOS COM PORCAS DE ACO CARBONO
),CUSTO POR JUNTA FLANGEADA,COM DIAMETRO DE 800MM
20102 | MAO-DE-OBRA DE MONTADOR A (MONTAGEM DE ESTRUTURAS METALICAS) | H | 2.193 | 24.92 | 3 | 56.289
, INCLUSIVE ENCARGOS SOCIAIS DESONERADOS
20132 | MAO-DE-OBRA DE SERVENTE DA CONSTRUCAO CIVIL, INCLUSIVE ENCAR | H | 2.055 | 16.75 | 3 | 35.4539
GOS SOCIAIS DESONERADOS
30500 | GUINDASTE S/RODAS, DIESEL, 45CV, 6T (CP) | H | 0.109 | 339.839 | 0 | 37.0425
30502 | GUINDASTE S/RODAS, DIESEL, 45CV, 6T (CI) | H | 0.25 | 179.9792 | 0 | 44.9948
30898 | ARRUELA BORR.P/FLANGE 800MM. | UN | 1 | 90.426 | 0 | 90.426
30906 | PARAFUSO P/FLANGE 36X140MM. | UN | 24 | 73.1021 | 0 | 1754.4504
06.011.0266-0 | MONTAGEM SEM FORNECIMENTO,DE VALVULAS DE GAVETA(REGISTROS),V | UN |  | 2361.21
ALVULAS DE RETENCAO,VENTOSAS,HIDRANTES,ETC,COM FLANGES,CLASS
E PN-16,INCLUSIVE O FORNECIMENTO DOS MATERIAIS PARA AS JUNTA
S(ARRUELAS DE BORRACHA E PARAFUSOS COM PORCAS DE ACO CARBONO
),CUSTO POR JUNTA FLANGEADA,COM DIAMETRO DE 900MM
01294 | GUINDASTE S/RODAS, DIESEL, 45CV, 6T (CP) | H | 0.12 | 343.849 | 0 | 41.2619
01296 | GUINDASTE S/RODAS, DIESEL, 45CV, 6T (CI) | H | 0.28 | 183.9892 | 0 | 51.517
01975 | MAO-DE-OBRA DE MONTADOR A (MONTAGEM DE ESTRUTURAS METALICAS) | H | 2.531 | 28.76 | 3 | 74.9753
, INCLUSIVE ENCARGOS SOCIAIS
01999 | MAO-DE-OBRA DE SERVENTE DA CONSTRUCAO CIVIL, INCLUSIVE ENCAR | H | 2.415 | 19.33 | 3 | 48.0824
GOS SOCIAIS
07287 | PARAFUSO P/FLANGE 36X140MM. | UN | 28 | 73.1021 | 0 | 2046.8588
07299 | ARRUELA BORR.P/FLANGE 900MM. | UN | 1 | 98.518 | 0 | 98.518
06.011.0266-A | MONTAGEM SEM FORNECIMENTO,DE VALVULAS DE GAVETA(REGISTROS),V | UN |  | 2343.18
ALVULAS DE RETENCAO,VENTOSAS,HIDRANTES,ETC,COM FLANGES,CLASS
E PN-16,INCLUSIVE O FORNECIMENTO DOS MATERIAIS PARA AS JUNTA
S(ARRUELAS DE BORRACHA E PARAFUSOS COM PORCAS DE ACO CARBONO
),CUSTO POR JUNTA FLANGEADA,COM DIAMETRO DE 900MM
20102 | MAO-DE-OBRA DE MONTADOR A (MONTAGEM DE ESTRUTURAS METALICAS) | H | 2.531 | 24.92 | 3 | 64.9647
, INCLUSIVE ENCARGOS SOCIAIS DESONERADOS
20132 | MAO-DE-OBRA DE SERVENTE DA CONSTRUCAO CIVIL, INCLUSIVE ENCAR | H | 2.415 | 16.75 | 3 | 41.6648
GOS SOCIAIS DESONERADOS
30500 | GUINDASTE S/RODAS, DIESEL, 45CV, 6T (CP) | H | 0.12 | 339.839 | 0 | 40.7807
30502 | GUINDASTE S/RODAS, DIESEL, 45CV, 6T (CI) | H | 0.28 | 179.9792 | 0 | 50.3942
30899 | ARRUELA BORR.P/FLANGE 900MM. | UN | 1 | 98.518 | 0 | 98.518
30906 | PARAFUSO P/FLANGE 36X140MM. | UN | 28 | 73.1021 | 0 | 2046.8588
06.011.0267-0 | MONTAGEM SEM FORNECIMENTO,DE VALVULAS DE GAVETA(REGISTROS),V | UN |  | 2847.61
ALVULAS DE RETENCAO,VENTOSAS,HIDRANTES,ETC,COM FLANGES,CLASS
E PN-16,INCLUSIVE O FORNECIMENTO DOS MATERIAIS PARA AS JUNTA
S(ARRUELAS DE BORRACHA E PARAFUSOS COM PORCAS DE ACO CARBONO
),CUSTO POR JUNTA FLANGEADA,COM DIAMETRO DE 1000MM
01294 | GUINDASTE S/RODAS, DIESEL, 45CV, 6T (CP) | H | 0.128 | 343.849 | 0 | 44.0127
01296 | GUINDASTE S/RODAS, DIESEL, 45CV, 6T (CI) | H | 0.3 | 183.9892 | 0 | 55.1968
01975 | MAO-DE-OBRA DE MONTADOR A (MONTAGEM DE ESTRUTURAS METALICAS) | H | 2.735 | 28.76 | 3 | 81.0184
, INCLUSIVE ENCARGOS SOCIAIS
01999 | MAO-DE-OBRA DE SERVENTE DA CONSTRUCAO CIVIL, INCLUSIVE ENCAR | H | 2.612 | 19.33 | 3 | 52.0047
GOS SOCIAIS
07288 | PARAFUSO P/FLANGE 39X150MM. | UN | 28 | 89.2593 | 0 | 2499.2604
07300 | ARRUELA BORR.P/FLANGE 1000MM. | UN | 1 | 116.1265 | 0 | 116.1265
06.011.0267-A | MONTAGEM SEM FORNECIMENTO,DE VALVULAS DE GAVETA(REGISTROS),V | UN |  | 2828.14
ALVULAS DE RETENCAO,VENTOSAS,HIDRANTES,ETC,COM FLANGES,CLASS
E PN-16,INCLUSIVE O FORNECIMENTO DOS MATERIAIS PARA AS JUNTA
S(ARRUELAS DE BORRACHA E PARAFUSOS COM PORCAS DE ACO CARBONO
),CUSTO POR JUNTA FLANGEADA,COM DIAMETRO DE 1000MM
20102 | MAO-DE-OBRA DE MONTADOR A (MONTAGEM DE ESTRUTURAS METALICAS) | H | 2.735 | 24.92 | 3 | 70.2009
, INCLUSIVE ENCARGOS SOCIAIS DESONERADOS
20132 | MAO-DE-OBRA DE SERVENTE DA CONSTRUCAO CIVIL, INCLUSIVE ENCAR | H | 2.612 | 16.75 | 3 | 45.0635
GOS SOCIAIS DESONERADOS
30500 | GUINDASTE S/RODAS, DIESEL, 45CV, 6T (CP) | H | 0.128 | 339.839 | 0 | 43.4994
30502 | GUINDASTE S/RODAS, DIESEL, 45CV, 6T (CI) | H | 0.3 | 179.9792 | 0 | 53.9938
30900 | ARRUELA BORR.P/FLANGE 1000MM. | UN | 1 | 116.1265 | 0 | 116.1265
30907 | PARAFUSO P/FLANGE 39X150MM. | UN | 28 | 89.2593 | 0 | 2499.2604
06.011.0269-0 | MONTAGEM SEM FORNECIMENTO,DE VALVULAS DE GAVETA(REGISTROS),V | UN |  | 5370.57
ALVULAS DE RETENCAO,VENTOSAS,HIDRANTES,ETC,COM FLANGES,CLASS
E PN-16,INCLUSIVE O FORNECIMENTO DOS MATERIAIS PARA AS JUNTA
S(ARRUELAS DE BORRACHA E PARAFUSOS COM PORCAS DE ACO CARBONO
),CUSTO POR JUNTA FLANGEADA,COM DIAMETRO DE 1200MM
01051 | GUINDASTE SOBRE RODAS,CAPACIDADE DE 15T,INCLUSIVE OPERADOR E | H | 0.128 | 480.3777 | 0 | 61.4883
AUXILIAR (CP)
01053 | GUINDASTE SOBRE RODAS,CAPACIDADE DE 15T,INCLUSIVE OPERADOR E | H | 0.3 | 250.0334 | 0 | 75.01
AUXILIAR (CI)
01975 | MAO-DE-OBRA DE MONTADOR A (MONTAGEM DE ESTRUTURAS METALICAS) | H | 3.532 | 28.76 | 3 | 104.6277
, INCLUSIVE ENCARGOS SOCIAIS
01999 | MAO-DE-OBRA DE SERVENTE DA CONSTRUCAO CIVIL, INCLUSIVE ENCAR | H | 3.397 | 19.33 | 3 | 67.6339
GOS SOCIAIS
07289 | PARAFUSO P/FLANGE 45X180MM. | UN | 32 | 154.151 | 0 | 4932.832
07301 | ARRUELA BORR.P/FLANGE 1200MM. | UN | 1 | 128.9785 | 0 | 128.9785
06.011.0269-A | MONTAGEM SEM FORNECIMENTO,DE VALVULAS DE GAVETA(REGISTROS),V | UN |  | 5344.75
ALVULAS DE RETENCAO,VENTOSAS,HIDRANTES,ETC,COM FLANGES,CLASS
E PN-16,INCLUSIVE O FORNECIMENTO DOS MATERIAIS PARA AS JUNTA
S(ARRUELAS DE BORRACHA E PARAFUSOS COM PORCAS DE ACO CARBONO
),CUSTO POR JUNTA FLANGEADA,COM DIAMETRO DE 1200MM
20102 | MAO-DE-OBRA DE MONTADOR A (MONTAGEM DE ESTRUTURAS METALICAS) | H | 3.532 | 24.92 | 3 | 90.658
, INCLUSIVE ENCARGOS SOCIAIS DESONERADOS
20132 | MAO-DE-OBRA DE SERVENTE DA CONSTRUCAO CIVIL, INCLUSIVE ENCAR | H | 3.397 | 16.75 | 3 | 58.6067
GOS SOCIAIS DESONERADOS
30503 | GUINDASTE SOBRE RODAS,CAPACIDADE DE 15T,INCLUSIVE OPERADOR E | H | 0.128 | 473.7877 | 0 | 60.6448
AUXILIAR (CP)
30505 | GUINDASTE SOBRE RODAS,CAPACIDADE DE 15T,INCLUSIVE OPERADOR E | H | 0.3 | 243.4434 | 0 | 73.033
AUXILIAR (CI)
30901 | ARRUELA BORR.P/FLANGE 1200MM. | UN | 1 | 128.9785 | 0 | 128.9785
30908 | PARAFUSO P/FLANGE 45X180MM. | UN | 32 | 154.151 | 0 | 4932.832
06.011.0311-0 | MONTAGEM SEM FORNECIMENTO,DE VALVULAS BORBOLETA COM FLANGES | UN |  | 50.76
CLASSE PN-10,INCLUSIVE O FORNECIMENTO DOS MATERIAIS PARA AS
JUNTAS(ARRUELAS DE BORRACHA E PARAFUSOS COM E SEM PORCAS DE
ACO CARBONO),CUSTO POR JUNTA FLANGEADA,COM DIAMETRO DE 75MM
00463 | PARAFUSO DE ACO GALVANIZADO A FOGO CONFORME NBR 7675, PARA J | UN | 4 | 6.21 | 0 | 24.84
UNTAS COM FLANGES, PN 10, MEDINDO (16X80)MM
01975 | MAO-DE-OBRA DE MONTADOR A (MONTAGEM DE ESTRUTURAS METALICAS) | H | 0.403 | 28.76 | 3 | 11.938
, INCLUSIVE ENCARGOS SOCIAIS
01999 | MAO-DE-OBRA DE SERVENTE DA CONSTRUCAO CIVIL, INCLUSIVE ENCAR | H | 0.351 | 19.33 | 3 | 6.9884
GOS SOCIAIS
02525 | ARRUELA DE BORRACHA SBR PARA FLANGE, PN 10, COM DIAMETRO NOM | UN | 1 | 7 | 0 | 7
INAL DE 080MM
06.011.0311-A | MONTAGEM SEM FORNECIMENTO,DE VALVULAS BORBOLETA COM FLANGES | UN |  | 48.23
CLASSE PN-10,INCLUSIVE O FORNECIMENTO DOS MATERIAIS PARA AS
JUNTAS(ARRUELAS DE BORRACHA E PARAFUSOS COM E SEM PORCAS DE
ACO CARBONO),CUSTO POR JUNTA FLANGEADA,COM DIAMETRO DE 75MM
00463 | PARAFUSO DE ACO GALVANIZADO A FOGO CONFORME NBR 7675, PARA J | UN | 4 | 6.21 | 0 | 24.84
UNTAS COM FLANGES, PN 10, MEDINDO (16X80)MM
02525 | ARRUELA DE BORRACHA SBR PARA FLANGE, PN 10, COM DIAMETRO NOM | UN | 1 | 7 | 0 | 7
INAL DE 080MM
20102 | MAO-DE-OBRA DE MONTADOR A (MONTAGEM DE ESTRUTURAS METALICAS) | H | 0.403 | 24.92 | 3 | 10.344
, INCLUSIVE ENCARGOS SOCIAIS DESONERADOS
20132 | MAO-DE-OBRA DE SERVENTE DA CONSTRUCAO CIVIL, INCLUSIVE ENCAR | H | 0.351 | 16.75 | 3 | 6.0556
GOS SOCIAIS DESONERADOS
06.011.0312-0 | MONTAGEM SEM FORNECIMENTO DE VALVULAS BORBOLETA COM FLANGES | UN |  | 88.79
CLASSE PN-10,INCLUSIVE O FORNECIMENTO DOS MATERIAIS PARA AS
JUNTAS (ARRUELAS DE BORRACHA E PARAFUSOS COM E SEM PORCAS DE
ACO CARBONO),CUSTO POR JUNTA FLANGEADA,COM DIAMETRO DE 100M
M
00463 | PARAFUSO DE ACO GALVANIZADO A FOGO CONFORME NBR 7675, PARA J | UN | 8 | 6.21 | 0 | 49.68
UNTAS COM FLANGES, PN 10, MEDINDO (16X80)MM
01975 | MAO-DE-OBRA DE MONTADOR A (MONTAGEM DE ESTRUTURAS METALICAS) | H | 0.538 | 28.76 | 3 | 15.9371
, INCLUSIVE ENCARGOS SOCIAIS
01999 | MAO-DE-OBRA DE SERVENTE DA CONSTRUCAO CIVIL, INCLUSIVE ENCAR | H | 0.712 | 19.33 | 3 | 14.1758
GOS SOCIAIS
02526 | ARRUELA DE BORRACHA SBR PARA FLANGE, PN 10, COM DIAMETRO NOM | UN | 1 | 9 | 0 | 9
INAL DE 100MM
06.011.0312-A | MONTAGEM SEM FORNECIMENTO DE VALVULAS BORBOLETA COM FLANGES | UN |  | 84.77
CLASSE PN-10,INCLUSIVE O FORNECIMENTO DOS MATERIAIS PARA AS
JUNTAS (ARRUELAS DE BORRACHA E PARAFUSOS COM E SEM PORCAS DE
ACO CARBONO),CUSTO POR JUNTA FLANGEADA,COM DIAMETRO DE 100M
M
00463 | PARAFUSO DE ACO GALVANIZADO A FOGO CONFORME NBR 7675, PARA J | UN | 8 | 6.21 | 0 | 49.68
UNTAS COM FLANGES, PN 10, MEDINDO (16X80)MM
02526 | ARRUELA DE BORRACHA SBR PARA FLANGE, PN 10, COM DIAMETRO NOM | UN | 1 | 9 | 0 | 9
INAL DE 100MM
20102 | MAO-DE-OBRA DE MONTADOR A (MONTAGEM DE ESTRUTURAS METALICAS) | H | 0.538 | 24.92 | 3 | 13.8092
, INCLUSIVE ENCARGOS SOCIAIS DESONERADOS
20132 | MAO-DE-OBRA DE SERVENTE DA CONSTRUCAO CIVIL, INCLUSIVE ENCAR | H | 0.712 | 16.75 | 3 | 12.2838
GOS SOCIAIS DESONERADOS
06.011.0313-0 | MONTAGEM SEM FORNECIMENTO,DE VALVULAS BORBOLETA COM FLANGES | UN |  | 124.37
CLASSE PN-10,INCLUSIVE O FORNECIMENTO DOS MATERIAIS PARA AS
JUNTAS(ARRUELAS DE BORRACHA E PARAFUSOS COM E SEM PORCAS DE
ACO CARBONO),CUSTO POR JUNTA FLANGEADA,COM DIAMETRO DE 150MM
00461 | PARAFUSO DE ACO GALVANIZADO A FOGO, CONFORME NBR 7675, PARA | UN | 8 | 9.8 | 0 | 78.4
JUNTAS COM FLANGES, PN 10, MEDINDO (20X90)MM
01975 | MAO-DE-OBRA DE MONTADOR A (MONTAGEM DE ESTRUTURAS METALICAS) | H | 0.614 | 28.76 | 3 | 18.1884
, INCLUSIVE ENCARGOS SOCIAIS
01999 | MAO-DE-OBRA DE SERVENTE DA CONSTRUCAO CIVIL, INCLUSIVE ENCAR | H | 0.793 | 19.33 | 3 | 15.7886
GOS SOCIAIS
02527 | ARRUELA DE BORRACHA SBR PARA FLANGE, PN 10, COM DIAMETRO NOM | UN | 1 | 12 | 0 | 12
INAL DE 150MM
06.011.0313-A | MONTAGEM SEM FORNECIMENTO,DE VALVULAS BORBOLETA COM FLANGES | UN |  | 119.84
CLASSE PN-10,INCLUSIVE O FORNECIMENTO DOS MATERIAIS PARA AS
JUNTAS(ARRUELAS DE BORRACHA E PARAFUSOS COM E SEM PORCAS DE
ACO CARBONO),CUSTO POR JUNTA FLANGEADA,COM DIAMETRO DE 150MM
00461 | PARAFUSO DE ACO GALVANIZADO A FOGO, CONFORME NBR 7675, PARA | UN | 8 | 9.8 | 0 | 78.4
JUNTAS COM FLANGES, PN 10, MEDINDO (20X90)MM
02527 | ARRUELA DE BORRACHA SBR PARA FLANGE, PN 10, COM DIAMETRO NOM | UN | 1 | 12 | 0 | 12
INAL DE 150MM
20102 | MAO-DE-OBRA DE MONTADOR A (MONTAGEM DE ESTRUTURAS METALICAS) | H | 0.614 | 24.92 | 3 | 15.7599
, INCLUSIVE ENCARGOS SOCIAIS DESONERADOS
20132 | MAO-DE-OBRA DE SERVENTE DA CONSTRUCAO CIVIL, INCLUSIVE ENCAR | H | 0.793 | 16.75 | 3 | 13.6812
GOS SOCIAIS DESONERADOS
06.011.0314-0 | MONTAGEM SEM FORNECIMENTO,DE VALVULAS BORBOLETA COM FLANGES | UN |  | 181.45
CLASSE PN-10,INCLUSIVE O FORNECIMENTO DOS MATERIAIS PARA AS
JUNTAS(ARRUELAS DE BORRACHA E PARAFUSOS COM E SEM PORCAS DE
ACO CARBONO),CUSTO POR JUNTA FLANGEADA,COM DIAMETRO DE 200MM
00058 | ARRUELA DE BORRACHA SBR PARA FLANGE, PN 10, COM DIAMETRO NOM | UN | 1 | 15 | 0 | 15
INAL DE 200MM
00461 | PARAFUSO DE ACO GALVANIZADO A FOGO, CONFORME NBR 7675, PARA | UN | 8 | 9.8 | 0 | 78.4
JUNTAS COM FLANGES, PN 10, MEDINDO (20X90)MM
01294 | GUINDASTE S/RODAS, DIESEL, 45CV, 6T (CP) | H | 0.075 | 343.849 | 0 | 25.7887
01296 | GUINDASTE S/RODAS, DIESEL, 45CV, 6T (CI) | H | 0.175 | 183.9892 | 0 | 32.1981
01975 | MAO-DE-OBRA DE MONTADOR A (MONTAGEM DE ESTRUTURAS METALICAS) | H | 0.632 | 28.76 | 3 | 18.7216
, INCLUSIVE ENCARGOS SOCIAIS
01999 | MAO-DE-OBRA DE SERVENTE DA CONSTRUCAO CIVIL, INCLUSIVE ENCAR | H | 0.57 | 19.33 | 3 | 11.3486
GOS SOCIAIS
06.011.0314-A | MONTAGEM SEM FORNECIMENTO,DE VALVULAS BORBOLETA COM FLANGES | UN |  | 176.44
CLASSE PN-10,INCLUSIVE O FORNECIMENTO DOS MATERIAIS PARA AS
JUNTAS(ARRUELAS DE BORRACHA E PARAFUSOS COM E SEM PORCAS DE
ACO CARBONO),CUSTO POR JUNTA FLANGEADA,COM DIAMETRO DE 200MM
00058 | ARRUELA DE BORRACHA SBR PARA FLANGE, PN 10, COM DIAMETRO NOM | UN | 1 | 15 | 0 | 15
INAL DE 200MM
00461 | PARAFUSO DE ACO GALVANIZADO A FOGO, CONFORME NBR 7675, PARA | UN | 8 | 9.8 | 0 | 78.4
JUNTAS COM FLANGES, PN 10, MEDINDO (20X90)MM
20102 | MAO-DE-OBRA DE MONTADOR A (MONTAGEM DE ESTRUTURAS METALICAS) | H | 0.632 | 24.92 | 3 | 16.2219
, INCLUSIVE ENCARGOS SOCIAIS DESONERADOS
20132 | MAO-DE-OBRA DE SERVENTE DA CONSTRUCAO CIVIL, INCLUSIVE ENCAR | H | 0.57 | 16.75 | 3 | 9.8339
GOS SOCIAIS DESONERADOS
30500 | GUINDASTE S/RODAS, DIESEL, 45CV, 6T (CP) | H | 0.075 | 339.839 | 0 | 25.4879
30502 | GUINDASTE S/RODAS, DIESEL, 45CV, 6T (CI) | H | 0.175 | 179.9792 | 0 | 31.4964
06.011.0315-0 | MONTAGEM SEM FORNECIMENTO,DE VALVULAS BORBOLETA COM FLANGES | UN |  | 237.9
CLASSE PN-10,INCLUSIVE O FORNECIMENTO DOS MATERIAIS PARA AS
JUNTAS(ARRUELAS DE BORRACHA E PARAFUSOS COM E SEM PORCAS DE
ACO CARBONO),CUSTO POR JUNTA FLANGEADA,COM DIAMETRO DE 250MM
00461 | PARAFUSO DE ACO GALVANIZADO A FOGO, CONFORME NBR 7675, PARA | UN | 12 | 9.8 | 0 | 117.6
JUNTAS COM FLANGES, PN 10, MEDINDO (20X90)MM
01294 | GUINDASTE S/RODAS, DIESEL, 45CV, 6T (CP) | H | 0.075 | 343.849 | 0 | 25.7887
01296 | GUINDASTE S/RODAS, DIESEL, 45CV, 6T (CI) | H | 0.176 | 183.9892 | 0 | 32.3821
01975 | MAO-DE-OBRA DE MONTADOR A (MONTAGEM DE ESTRUTURAS METALICAS) | H | 0.796 | 28.76 | 3 | 23.5797
, INCLUSIVE ENCARGOS SOCIAIS
01999 | MAO-DE-OBRA DE SERVENTE DA CONSTRUCAO CIVIL, INCLUSIVE ENCAR | H | 0.731 | 19.33 | 3 | 14.5541
GOS SOCIAIS
02528 | ARRUELA DE BORRACHA SBR PARA FLANGE, PN 10, NO DIAMETRO NOMI | UN | 1 | 24 | 0 | 24
NAL DE 250MM
06.011.0315-A | MONTAGEM SEM FORNECIMENTO,DE VALVULAS BORBOLETA COM FLANGES | UN |  | 231.8
CLASSE PN-10,INCLUSIVE O FORNECIMENTO DOS MATERIAIS PARA AS
JUNTAS(ARRUELAS DE BORRACHA E PARAFUSOS COM E SEM PORCAS DE
ACO CARBONO),CUSTO POR JUNTA FLANGEADA,COM DIAMETRO DE 250MM
00461 | PARAFUSO DE ACO GALVANIZADO A FOGO, CONFORME NBR 7675, PARA | UN | 12 | 9.8 | 0 | 117.6
JUNTAS COM FLANGES, PN 10, MEDINDO (20X90)MM
02528 | ARRUELA DE BORRACHA SBR PARA FLANGE, PN 10, NO DIAMETRO NOMI | UN | 1 | 24 | 0 | 24
NAL DE 250MM
20102 | MAO-DE-OBRA DE MONTADOR A (MONTAGEM DE ESTRUTURAS METALICAS) | H | 0.796 | 24.92 | 3 | 20.4314
, INCLUSIVE ENCARGOS SOCIAIS DESONERADOS
20132 | MAO-DE-OBRA DE SERVENTE DA CONSTRUCAO CIVIL, INCLUSIVE ENCAR | H | 0.731 | 16.75 | 3 | 12.6116
GOS SOCIAIS DESONERADOS
30500 | GUINDASTE S/RODAS, DIESEL, 45CV, 6T (CP) | H | 0.075 | 339.839 | 0 | 25.4879
30502 | GUINDASTE S/RODAS, DIESEL, 45CV, 6T (CI) | H | 0.176 | 179.9792 | 0 | 31.6763
06.011.0316-0 | MONTAGEM SEM FORNECIMENTO,DE VALVULAS BORBOLETA COM FLANGES | UN |  | 249.64
CLASSE PN-10,INCLUSIVE O FORNECIMENTO DOS MATERIAIS PARA AS
JUNTAS(ARRUELAS DE BORRACHA E PARAFUSOS COM E SEM PORCAS DE
ACO CARBONO),CUSTO POR JUNTA FLANGEADA,COM DIAMETRO DE 300MM
00461 | PARAFUSO DE ACO GALVANIZADO A FOGO, CONFORME NBR 7675, PARA | UN | 12 | 9.8 | 0 | 117.6
JUNTAS COM FLANGES, PN 10, MEDINDO (20X90)MM
01294 | GUINDASTE S/RODAS, DIESEL, 45CV, 6T (CP) | H | 0.076 | 343.849 | 0 | 26.1325
01296 | GUINDASTE S/RODAS, DIESEL, 45CV, 6T (CI) | H | 0.177 | 183.9892 | 0 | 32.5661
01975 | MAO-DE-OBRA DE MONTADOR A (MONTAGEM DE ESTRUTURAS METALICAS) | H | 0.802 | 28.76 | 3 | 23.7575
, INCLUSIVE ENCARGOS SOCIAIS
01999 | MAO-DE-OBRA DE SERVENTE DA CONSTRUCAO CIVIL, INCLUSIVE ENCAR | H | 0.733 | 19.33 | 3 | 14.594
GOS SOCIAIS
02529 | ARRUELA DE BORRACHA SBR PARA FLANGE, PN 10, COM DIAMETRO NOM | UN | 1 | 35 | 0 | 35
INAL DE 300MM
06.011.0316-A | MONTAGEM SEM FORNECIMENTO,DE VALVULAS BORBOLETA COM FLANGES | UN |  | 243.51
CLASSE PN-10,INCLUSIVE O FORNECIMENTO DOS MATERIAIS PARA AS
JUNTAS(ARRUELAS DE BORRACHA E PARAFUSOS COM E SEM PORCAS DE
ACO CARBONO),CUSTO POR JUNTA FLANGEADA,COM DIAMETRO DE 300MM
00461 | PARAFUSO DE ACO GALVANIZADO A FOGO, CONFORME NBR 7675, PARA | UN | 12 | 9.8 | 0 | 117.6
JUNTAS COM FLANGES, PN 10, MEDINDO (20X90)MM
02529 | ARRUELA DE BORRACHA SBR PARA FLANGE, PN 10, COM DIAMETRO NOM | UN | 1 | 35 | 0 | 35
INAL DE 300MM
20102 | MAO-DE-OBRA DE MONTADOR A (MONTAGEM DE ESTRUTURAS METALICAS) | H | 0.802 | 24.92 | 3 | 20.5854
, INCLUSIVE ENCARGOS SOCIAIS DESONERADOS
20132 | MAO-DE-OBRA DE SERVENTE DA CONSTRUCAO CIVIL, INCLUSIVE ENCAR | H | 0.733 | 16.75 | 3 | 12.6461
GOS SOCIAIS DESONERADOS
30500 | GUINDASTE S/RODAS, DIESEL, 45CV, 6T (CP) | H | 0.076 | 339.839 | 0 | 25.8278
30502 | GUINDASTE S/RODAS, DIESEL, 45CV, 6T (CI) | H | 0.177 | 179.9792 | 0 | 31.8563
06.011.0317-0 | MONTAGEM SEM FORNECIMENTO,DE VALVULAS BORBOLETA COM FLANGES | UN |  | 318.25
CLASSE PN-10,INCLUSIVE O FORNECIMENTO DOS MATERIAIS PARA AS
JUNTAS(ARRUELAS DE BORRACHA E PARAFUSOS COM E SEM PORCAS DE
ACO CARBONO),CUSTO POR JUNTA FLANGEADA,COM DIAMETRO DE 350MM
00461 | PARAFUSO DE ACO GALVANIZADO A FOGO, CONFORME NBR 7675, PARA | UN | 16 | 9.8 | 0 | 156.8
JUNTAS COM FLANGES, PN 10, MEDINDO (20X90)MM
01294 | GUINDASTE S/RODAS, DIESEL, 45CV, 6T (CP) | H | 0.076 | 343.849 | 0 | 26.1325
01296 | GUINDASTE S/RODAS, DIESEL, 45CV, 6T (CI) | H | 0.178 | 183.9892 | 0 | 32.7501
01975 | MAO-DE-OBRA DE MONTADOR A (MONTAGEM DE ESTRUTURAS METALICAS) | H | 0.967 | 28.76 | 3 | 28.6452
, INCLUSIVE ENCARGOS SOCIAIS
01999 | MAO-DE-OBRA DE SERVENTE DA CONSTRUCAO CIVIL, INCLUSIVE ENCAR | H | 0.894 | 19.33 | 3 | 17.7995
GOS SOCIAIS
07296 | ARRUELA BORR.P/FLANGE 350MM. | UN | 1 | 56.1295 | 0 | 56.1295
06.011.0317-A | MONTAGEM SEM FORNECIMENTO,DE VALVULAS BORBOLETA COM FLANGES | UN |  | 311.03
CLASSE PN-10,INCLUSIVE O FORNECIMENTO DOS MATERIAIS PARA AS
JUNTAS(ARRUELAS DE BORRACHA E PARAFUSOS COM E SEM PORCAS DE
ACO CARBONO),CUSTO POR JUNTA FLANGEADA,COM DIAMETRO DE 350MM
00461 | PARAFUSO DE ACO GALVANIZADO A FOGO, CONFORME NBR 7675, PARA | UN | 16 | 9.8 | 0 | 156.8
JUNTAS COM FLANGES, PN 10, MEDINDO (20X90)MM
20102 | MAO-DE-OBRA DE MONTADOR A (MONTAGEM DE ESTRUTURAS METALICAS) | H | 0.967 | 24.92 | 3 | 24.8206
, INCLUSIVE ENCARGOS SOCIAIS DESONERADOS
20132 | MAO-DE-OBRA DE SERVENTE DA CONSTRUCAO CIVIL, INCLUSIVE ENCAR | H | 0.894 | 16.75 | 3 | 15.4237
GOS SOCIAIS DESONERADOS
30500 | GUINDASTE S/RODAS, DIESEL, 45CV, 6T (CP) | H | 0.076 | 339.839 | 0 | 25.8278
30502 | GUINDASTE S/RODAS, DIESEL, 45CV, 6T (CI) | H | 0.178 | 179.9792 | 0 | 32.0363
30893 | ARRUELA BORR.P/FLANGE 350MM. | UN | 1 | 56.1295 | 0 | 56.1295
06.011.0318-0 | MONTAGEM SEM FORNECIMENTO,DE VALVULAS BORBOLETA COM FLANGES | UN |  | 428.28
CLASSE PN-10,INCLUSIVE O FORNECIMENTO DOS MATERIAIS PARA AS
JUNTAS(ARRUELAS DE BORRACHA E PARAFUSOS COM E SEM PORCAS DE
ACO CARBONO),CUSTO POR JUNTA FLANGEADA.COM DIAMETRO DE 400MM
00459 | PARAFUSO P/FLANGE 24X100MM. | UN | 16 | 15.8916 | 0 | 254.2656
01294 | GUINDASTE S/RODAS, DIESEL, 45CV, 6T (CP) | H | 0.077 | 343.849 | 0 | 26.4764
01296 | GUINDASTE S/RODAS, DIESEL, 45CV, 6T (CI) | H | 0.179 | 183.9892 | 0 | 32.9341
01975 | MAO-DE-OBRA DE MONTADOR A (MONTAGEM DE ESTRUTURAS METALICAS) | H | 1.1 | 28.76 | 3 | 32.5851
, INCLUSIVE ENCARGOS SOCIAIS
01999 | MAO-DE-OBRA DE SERVENTE DA CONSTRUCAO CIVIL, INCLUSIVE ENCAR | H | 1.023 | 19.33 | 3 | 20.3678
GOS SOCIAIS
02531 | ARRUELA BORR.P/FLANGE 400MM. | UN | 1 | 61.6525 | 0 | 61.6525
06.011.0318-A | MONTAGEM SEM FORNECIMENTO,DE VALVULAS BORBOLETA COM FLANGES | UN |  | 420.18
CLASSE PN-10,INCLUSIVE O FORNECIMENTO DOS MATERIAIS PARA AS
JUNTAS(ARRUELAS DE BORRACHA E PARAFUSOS COM E SEM PORCAS DE
ACO CARBONO),CUSTO POR JUNTA FLANGEADA.COM DIAMETRO DE 400MM
20102 | MAO-DE-OBRA DE MONTADOR A (MONTAGEM DE ESTRUTURAS METALICAS) | H | 1.1 | 24.92 | 3 | 28.2344
, INCLUSIVE ENCARGOS SOCIAIS DESONERADOS
20132 | MAO-DE-OBRA DE SERVENTE DA CONSTRUCAO CIVIL, INCLUSIVE ENCAR | H | 1.023 | 16.75 | 3 | 17.6493
GOS SOCIAIS DESONERADOS
30500 | GUINDASTE S/RODAS, DIESEL, 45CV, 6T (CP) | H | 0.077 | 339.839 | 0 | 26.1676
30502 | GUINDASTE S/RODAS, DIESEL, 45CV, 6T (CI) | H | 0.179 | 179.9792 | 0 | 32.2163
30894 | ARRUELA BORR.P/FLANGE 400MM. | UN | 1 | 61.6525 | 0 | 61.6525
30902 | PARAFUSO P/FLANGE 24X100MM. | UN | 16 | 15.8916 | 0 | 254.2656
06.011.0319-0 | MONTAGEM SEM FORNECIMENTO,DE VALVULAS BORBOLETA COM FLANGES | UN |  | 498.28
CLASSE PN-10,INCLUSIVE O FORNECIMENTO DOS MATERIAIS PARA AS
JUNTAS(ARRUELAS DE BORRACHA E PARAFUSOS COM E SEM PORCAS DE
ACO CARBONO),CUSTO POR JUNTA FLANGEADA,COM DIAMETRO DE 450MM
00459 | PARAFUSO P/FLANGE 24X100MM. | UN | 20 | 15.8916 | 0 | 317.832
01294 | GUINDASTE S/RODAS, DIESEL, 45CV, 6T (CP) | H | 0.077 | 343.849 | 0 | 26.4764
01296 | GUINDASTE S/RODAS, DIESEL, 45CV, 6T (CI) | H | 0.18 | 183.9892 | 0 | 33.1181
01975 | MAO-DE-OBRA DE MONTADOR A (MONTAGEM DE ESTRUTURAS METALICAS) | H | 1.202 | 28.76 | 3 | 35.6066
, INCLUSIVE ENCARGOS SOCIAIS
01999 | MAO-DE-OBRA DE SERVENTE DA CONSTRUCAO CIVIL, INCLUSIVE ENCAR | H | 1.121 | 19.33 | 3 | 22.319
GOS SOCIAIS
15240 | ARRUELA BORRACHA PARA FLANGE 450MM. | UN | 1 | 62.937 | 0 | 62.937
06.011.0319-A | MONTAGEM SEM FORNECIMENTO,DE VALVULAS BORBOLETA COM FLANGES | UN |  | 489.52
CLASSE PN-10,INCLUSIVE O FORNECIMENTO DOS MATERIAIS PARA AS
JUNTAS(ARRUELAS DE BORRACHA E PARAFUSOS COM E SEM PORCAS DE
ACO CARBONO),CUSTO POR JUNTA FLANGEADA,COM DIAMETRO DE 450MM
20102 | MAO-DE-OBRA DE MONTADOR A (MONTAGEM DE ESTRUTURAS METALICAS) | H | 1.202 | 24.92 | 3 | 30.8525
, INCLUSIVE ENCARGOS SOCIAIS DESONERADOS
20132 | MAO-DE-OBRA DE SERVENTE DA CONSTRUCAO CIVIL, INCLUSIVE ENCAR | H | 1.121 | 16.75 | 3 | 19.3401
GOS SOCIAIS DESONERADOS
30500 | GUINDASTE S/RODAS, DIESEL, 45CV, 6T (CP) | H | 0.077 | 339.839 | 0 | 26.1676
30502 | GUINDASTE S/RODAS, DIESEL, 45CV, 6T (CI) | H | 0.18 | 179.9792 | 0 | 32.3963
30902 | PARAFUSO P/FLANGE 24X100MM. | UN | 20 | 15.8916 | 0 | 317.832
30909 | ARRUELA BORRACHA PARA FLANGE 450MM. | UN | 1 | 62.937 | 0 | 62.937
06.011.0320-0 | MONTAGEM SEM FORNECIMENTO,DE VALVULAS BORBOLETA COM FLANGES | UN |  | 505.35
CLASSE PN-10,INCLUSIVE O FORNECIMENTO DOS MATERIAIS PARA AS
JUNTAS(ARRUELAS DE BORRACHA E PARAFUSOS COM E SEM PORCAS DE
ACO CARBONO),CUSTO POR JUNTA FLANGEADA,COM DIAMETRO DE 500MM
00459 | PARAFUSO P/FLANGE 24X100MM. | UN | 20 | 15.8916 | 0 | 317.832
01294 | GUINDASTE S/RODAS, DIESEL, 45CV, 6T (CP) | H | 0.078 | 343.849 | 0 | 26.8202
01296 | GUINDASTE S/RODAS, DIESEL, 45CV, 6T (CI) | H | 0.182 | 183.9892 | 0 | 33.486
01975 | MAO-DE-OBRA DE MONTADOR A (MONTAGEM DE ESTRUTURAS METALICAS) | H | 1.305 | 28.76 | 3 | 38.6578
, INCLUSIVE ENCARGOS SOCIAIS
01999 | MAO-DE-OBRA DE SERVENTE DA CONSTRUCAO CIVIL, INCLUSIVE ENCAR | H | 1.22 | 19.33 | 3 | 24.2901
GOS SOCIAIS
02533 | ARRUELA BORR.P/FLANGE 500MM. | UN | 1 | 64.267 | 0 | 64.267
06.011.0320-A | MONTAGEM SEM FORNECIMENTO,DE VALVULAS BORBOLETA COM FLANGES | UN |  | 495.9
CLASSE PN-10,INCLUSIVE O FORNECIMENTO DOS MATERIAIS PARA AS
JUNTAS(ARRUELAS DE BORRACHA E PARAFUSOS COM E SEM PORCAS DE
ACO CARBONO),CUSTO POR JUNTA FLANGEADA,COM DIAMETRO DE 500MM
20102 | MAO-DE-OBRA DE MONTADOR A (MONTAGEM DE ESTRUTURAS METALICAS) | H | 1.305 | 24.92 | 3 | 33.4962
, INCLUSIVE ENCARGOS SOCIAIS DESONERADOS
20132 | MAO-DE-OBRA DE SERVENTE DA CONSTRUCAO CIVIL, INCLUSIVE ENCAR | H | 1.22 | 16.75 | 3 | 21.0481
GOS SOCIAIS DESONERADOS
30500 | GUINDASTE S/RODAS, DIESEL, 45CV, 6T (CP) | H | 0.078 | 339.839 | 0 | 26.5074
30502 | GUINDASTE S/RODAS, DIESEL, 45CV, 6T (CI) | H | 0.182 | 179.9792 | 0 | 32.7562
30895 | ARRUELA BORR.P/FLANGE 500MM. | UN | 1 | 64.267 | 0 | 64.267
30902 | PARAFUSO P/FLANGE 24X100MM. | UN | 20 | 15.8916 | 0 | 317.832
06.011.0321-0 | MONTAGEM SEM FORNECIMENTO,DE VALVULAS BORBOLETA,COM FLANGES | UN |  | 636.75
CLASSE PN-10,INCLUSIVE O FORNECIMENTO DOS MATERIAIS PARA AS
JUNTAS(ARRUELAS DE BORRACHA E PARAFUSOS COM E SEM PORCAS DE
ACO CARBONO),CUSTO POR JUNTA FLANGEADA,COM DIAMETRO DE 600MM
00458 | PARAFUSO P/FLANGE 27X120MM. | UN | 20 | 21.5864 | 0 | 431.728
01294 | GUINDASTE S/RODAS, DIESEL, 45CV, 6T (CP) | H | 0.08 | 343.849 | 0 | 27.5079
01296 | GUINDASTE S/RODAS, DIESEL, 45CV, 6T (CI) | H | 0.187 | 183.9892 | 0 | 34.406
01975 | MAO-DE-OBRA DE MONTADOR A (MONTAGEM DE ESTRUTURAS METALICAS) | H | 1.439 | 28.76 | 3 | 42.6272
, INCLUSIVE ENCARGOS SOCIAIS
01999 | MAO-DE-OBRA DE SERVENTE DA CONSTRUCAO CIVIL, INCLUSIVE ENCAR | H | 1.347 | 19.33 | 3 | 26.8186
GOS SOCIAIS
02534 | ARRUELA BORR.P/FLANGE 600MM. | UN | 1 | 73.6715 | 0 | 73.6715
06.011.0321-A | MONTAGEM SEM FORNECIMENTO,DE VALVULAS BORBOLETA,COM FLANGES | UN |  | 626.41
CLASSE PN-10,INCLUSIVE O FORNECIMENTO DOS MATERIAIS PARA AS
JUNTAS(ARRUELAS DE BORRACHA E PARAFUSOS COM E SEM PORCAS DE
ACO CARBONO),CUSTO POR JUNTA FLANGEADA,COM DIAMETRO DE 600MM
20102 | MAO-DE-OBRA DE MONTADOR A (MONTAGEM DE ESTRUTURAS METALICAS) | H | 1.439 | 24.92 | 3 | 36.9357
, INCLUSIVE ENCARGOS SOCIAIS DESONERADOS
20132 | MAO-DE-OBRA DE SERVENTE DA CONSTRUCAO CIVIL, INCLUSIVE ENCAR | H | 1.347 | 16.75 | 3 | 23.2391
GOS SOCIAIS DESONERADOS
30500 | GUINDASTE S/RODAS, DIESEL, 45CV, 6T (CP) | H | 0.08 | 339.839 | 0 | 27.1871
30502 | GUINDASTE S/RODAS, DIESEL, 45CV, 6T (CI) | H | 0.187 | 179.9792 | 0 | 33.6561
30896 | ARRUELA BORR.P/FLANGE 600MM. | UN | 1 | 73.6715 | 0 | 73.6715
30903 | PARAFUSO P/FLANGE 27X120MM. | UN | 20 | 21.5864 | 0 | 431.728
06.011.0322-0 | MONTAGEM SEM FORNECIMENTO,DE VALVULAS BORBOLETA COM FLANGES | UN |  | 736.71
CLASSE PN-10,INCLUSIVE O FORNECIMENTO DOS MATERIAIS PARA AS
JUNTAS(ARRUELAS DE BORRACHA E PARAFUSOS COM E SEM PORCAS DE
ACO CARBONO),CUSTO POR JUNTA FLANGEADA,COM DIAMETRO DE 700MM
00458 | PARAFUSO P/FLANGE 27X120MM. | UN | 24 | 21.5864 | 0 | 518.0736
01294 | GUINDASTE S/RODAS, DIESEL, 45CV, 6T (CP) | H | 0.081 | 343.849 | 0 | 27.8518
01296 | GUINDASTE S/RODAS, DIESEL, 45CV, 6T (CI) | H | 0.19 | 183.9892 | 0 | 34.9579
01975 | MAO-DE-OBRA DE MONTADOR A (MONTAGEM DE ESTRUTURAS METALICAS) | H | 1.668 | 28.76 | 3 | 49.4108
, INCLUSIVE ENCARGOS SOCIAIS
01999 | MAO-DE-OBRA DE SERVENTE DA CONSTRUCAO CIVIL, INCLUSIVE ENCAR | H | 1.568 | 19.33 | 3 | 31.2187
GOS SOCIAIS
07297 | ARRUELA BORR.P/FLANGE 700MM. | UN | 1 | 75.1975 | 0 | 75.1975
06.011.0322-A | MONTAGEM SEM FORNECIMENTO,DE VALVULAS BORBOLETA COM FLANGES | UN |  | 724.85
CLASSE PN-10,INCLUSIVE O FORNECIMENTO DOS MATERIAIS PARA AS
JUNTAS(ARRUELAS DE BORRACHA E PARAFUSOS COM E SEM PORCAS DE
ACO CARBONO),CUSTO POR JUNTA FLANGEADA,COM DIAMETRO DE 700MM
20102 | MAO-DE-OBRA DE MONTADOR A (MONTAGEM DE ESTRUTURAS METALICAS) | H | 1.668 | 24.92 | 3 | 42.8136
, INCLUSIVE ENCARGOS SOCIAIS DESONERADOS
20132 | MAO-DE-OBRA DE SERVENTE DA CONSTRUCAO CIVIL, INCLUSIVE ENCAR | H | 1.568 | 16.75 | 3 | 27.0519
GOS SOCIAIS DESONERADOS
30500 | GUINDASTE S/RODAS, DIESEL, 45CV, 6T (CP) | H | 0.081 | 339.839 | 0 | 27.527
30502 | GUINDASTE S/RODAS, DIESEL, 45CV, 6T (CI) | H | 0.19 | 179.9792 | 0 | 34.196
30897 | ARRUELA BORR.P/FLANGE 700MM. | UN | 1 | 75.1975 | 0 | 75.1975
30903 | PARAFUSO P/FLANGE 27X120MM. | UN | 24 | 21.5864 | 0 | 518.0736
06.011.0324-0 | MONTAGEM SEM FORNECIMENTO,DE VALVULAS BORBOLETA COM FLANGES | UN |  | 1420.23
CLASSE PN-10,INCLUSIVE O FORNECIMENTO DOS MATERIAIS PARA AS
JUNTAS(ARRUELAS DE BORRACHA E PARAFUSOS COM E SEM PORCAS DE
ACO CARBONO),CUSTO POR JUNTA FLANGEADA,COM DIAMETRO DE 800MM
01294 | GUINDASTE S/RODAS, DIESEL, 45CV, 6T (CP) | H | 0.088 | 343.849 | 0 | 30.2587
01296 | GUINDASTE S/RODAS, DIESEL, 45CV, 6T (CI) | H | 0.205 | 183.9892 | 0 | 37.7178
01975 | MAO-DE-OBRA DE MONTADOR A (MONTAGEM DE ESTRUTURAS METALICAS) | H | 1.84 | 28.76 | 3 | 54.506
, INCLUSIVE ENCARGOS SOCIAIS
01999 | MAO-DE-OBRA DE SERVENTE DA CONSTRUCAO CIVIL, INCLUSIVE ENCAR | H | 1.733 | 19.33 | 3 | 34.5039
GOS SOCIAIS
07285 | PARAFUSO P/FLANGE 30X130MM. | UN | 24 | 48.8677 | 0 | 1172.8248
07298 | ARRUELA BORR.P/FLANGE 800MM. | UN | 1 | 90.426 | 0 | 90.426
06.011.0324-A | MONTAGEM SEM FORNECIMENTO,DE VALVULAS BORBOLETA COM FLANGES | UN |  | 1407.17
CLASSE PN-10,INCLUSIVE O FORNECIMENTO DOS MATERIAIS PARA AS
JUNTAS(ARRUELAS DE BORRACHA E PARAFUSOS COM E SEM PORCAS DE
ACO CARBONO),CUSTO POR JUNTA FLANGEADA,COM DIAMETRO DE 800MM
20102 | MAO-DE-OBRA DE MONTADOR A (MONTAGEM DE ESTRUTURAS METALICAS) | H | 1.84 | 24.92 | 3 | 47.2284
, INCLUSIVE ENCARGOS SOCIAIS DESONERADOS
20132 | MAO-DE-OBRA DE SERVENTE DA CONSTRUCAO CIVIL, INCLUSIVE ENCAR | H | 1.733 | 16.75 | 3 | 29.8986
GOS SOCIAIS DESONERADOS
30500 | GUINDASTE S/RODAS, DIESEL, 45CV, 6T (CP) | H | 0.088 | 339.839 | 0 | 29.9058
30502 | GUINDASTE S/RODAS, DIESEL, 45CV, 6T (CI) | H | 0.205 | 179.9792 | 0 | 36.8957
30898 | ARRUELA BORR.P/FLANGE 800MM. | UN | 1 | 90.426 | 0 | 90.426
30904 | PARAFUSO P/FLANGE 30X130MM. | UN | 24 | 48.8677 | 0 | 1172.8248
06.011.0325-0 | MONTAGEM SEM FORNECIMENTO,DE VALVULAS BORBOLETA COM FLANGES | UN |  | 1637.92
CLASSE PN-10,INCLUSIVE O FORNECIMENTO DOS MATERIAIS PARA AS
JUNTAS(ARRUELAS DE BORRACHA E PARAFUSOS COM E SEM PORCAS DE
ACO CARBONO),CUSTO POR JUNTA FLANGEADA,COM DIAMETRO DE 900MM
01294 | GUINDASTE S/RODAS, DIESEL, 45CV, 6T (CP) | H | 0.09 | 343.849 | 0 | 30.9464
01296 | GUINDASTE S/RODAS, DIESEL, 45CV, 6T (CI) | H | 0.21 | 183.9892 | 0 | 38.6377
01975 | MAO-DE-OBRA DE MONTADOR A (MONTAGEM DE ESTRUTURAS METALICAS) | H | 2.096 | 28.76 | 3 | 62.0894
, INCLUSIVE ENCARGOS SOCIAIS
01999 | MAO-DE-OBRA DE SERVENTE DA CONSTRUCAO CIVIL, INCLUSIVE ENCAR | H | 1.981 | 19.33 | 3 | 39.4415
GOS SOCIAIS
07285 | PARAFUSO P/FLANGE 30X130MM. | UN | 28 | 48.8677 | 0 | 1368.2956
07299 | ARRUELA BORR.P/FLANGE 900MM. | UN | 1 | 98.518 | 0 | 98.518
06.011.0325-A | MONTAGEM SEM FORNECIMENTO,DE VALVULAS BORBOLETA COM FLANGES | UN |  | 1623.17
CLASSE PN-10,INCLUSIVE O FORNECIMENTO DOS MATERIAIS PARA AS
JUNTAS(ARRUELAS DE BORRACHA E PARAFUSOS COM E SEM PORCAS DE
ACO CARBONO),CUSTO POR JUNTA FLANGEADA,COM DIAMETRO DE 900MM
20102 | MAO-DE-OBRA DE MONTADOR A (MONTAGEM DE ESTRUTURAS METALICAS) | H | 2.096 | 24.92 | 3 | 53.7993
, INCLUSIVE ENCARGOS SOCIAIS DESONERADOS
20132 | MAO-DE-OBRA DE SERVENTE DA CONSTRUCAO CIVIL, INCLUSIVE ENCAR | H | 1.981 | 16.75 | 3 | 34.1772
GOS SOCIAIS DESONERADOS
30500 | GUINDASTE S/RODAS, DIESEL, 45CV, 6T (CP) | H | 0.09 | 339.839 | 0 | 30.5855
30502 | GUINDASTE S/RODAS, DIESEL, 45CV, 6T (CI) | H | 0.21 | 179.9792 | 0 | 37.7956
30899 | ARRUELA BORR.P/FLANGE 900MM. | UN | 1 | 98.518 | 0 | 98.518
30904 | PARAFUSO P/FLANGE 30X130MM. | UN | 28 | 48.8677 | 0 | 1368.2956
06.011.0326-0 | MONTAGEM SEM FORNECIMENTO,DE VALVULAS BORBOLETA COM FLANGES | UN |  | 1892.42
CLASSE PN-10,INCLUSIVE O FORNECIMENTO DOS MATERIAIS PARA AS
JUNTAS(ARRUELAS DE BORRACHA E PARAFUSOS COM E SEM PORCAS DE
ACO CARBONO),CUSTO POR JUNTA FLANGEADA,COM DIAMETRO DE 1000M
M
01294 | GUINDASTE S/RODAS, DIESEL, 45CV, 6T (CP) | H | 0.092 | 343.849 | 0 | 31.6341
01296 | GUINDASTE S/RODAS, DIESEL, 45CV, 6T (CI) | H | 0.216 | 183.9892 | 0 | 39.7417
01975 | MAO-DE-OBRA DE MONTADOR A (MONTAGEM DE ESTRUTURAS METALICAS) | H | 2.279 | 28.76 | 3 | 67.5104
, INCLUSIVE ENCARGOS SOCIAIS
01999 | MAO-DE-OBRA DE SERVENTE DA CONSTRUCAO CIVIL, INCLUSIVE ENCAR | H | 2.156 | 19.33 | 3 | 42.9257
GOS SOCIAIS
07286 | PARAFUSO P/FLANGE 33X130MM. | UN | 28 | 56.9458 | 0 | 1594.4824
07300 | ARRUELA BORR.P/FLANGE 1000MM. | UN | 1 | 116.1265 | 0 | 116.1265
06.011.0326-A | MONTAGEM SEM FORNECIMENTO,DE VALVULAS BORBOLETA COM FLANGES | UN |  | 1876.44
CLASSE PN-10,INCLUSIVE O FORNECIMENTO DOS MATERIAIS PARA AS
JUNTAS(ARRUELAS DE BORRACHA E PARAFUSOS COM E SEM PORCAS DE
ACO CARBONO),CUSTO POR JUNTA FLANGEADA,COM DIAMETRO DE 1000M
M
20102 | MAO-DE-OBRA DE MONTADOR A (MONTAGEM DE ESTRUTURAS METALICAS) | H | 2.279 | 24.92 | 3 | 58.4965
, INCLUSIVE ENCARGOS SOCIAIS DESONERADOS
20132 | MAO-DE-OBRA DE SERVENTE DA CONSTRUCAO CIVIL, INCLUSIVE ENCAR | H | 2.156 | 16.75 | 3 | 37.1964
GOS SOCIAIS DESONERADOS
30500 | GUINDASTE S/RODAS, DIESEL, 45CV, 6T (CP) | H | 0.092 | 339.839 | 0 | 31.2652
30502 | GUINDASTE S/RODAS, DIESEL, 45CV, 6T (CI) | H | 0.216 | 179.9792 | 0 | 38.8755
30900 | ARRUELA BORR.P/FLANGE 1000MM. | UN | 1 | 116.1265 | 0 | 116.1265
30905 | PARAFUSO P/FLANGE 33X130MM. | UN | 28 | 56.9458 | 0 | 1594.4824
06.011.0328-0 | MONTAGEM SEM FORNECIMENTO,DE VALVULAS BORBOLETA COM FLANGES | UN |  | 2684.97
CLASSE PN-10,INCLUSIVE O FORNECIMENTO DOS MATERIAIS PARA AS
JUNTAS(ARRUELAS DE BORRACHA E PARAFUSOS COM E SEM PORCAS DE
ACO CARBONO),CUSTO POR JUNTA FLANGEADA,COM DIAMETRO DE 1200M
M
01294 | GUINDASTE S/RODAS, DIESEL, 45CV, 6T (CP) | H | 0.105 | 343.849 | 0 | 36.1041
01296 | GUINDASTE S/RODAS, DIESEL, 45CV, 6T (CI) | H | 0.245 | 183.9892 | 0 | 45.0774
01975 | MAO-DE-OBRA DE MONTADOR A (MONTAGEM DE ESTRUTURAS METALICAS) | H | 2.792 | 28.76 | 3 | 82.7069
, INCLUSIVE ENCARGOS SOCIAIS
01999 | MAO-DE-OBRA DE SERVENTE DA CONSTRUCAO CIVIL, INCLUSIVE ENCAR | H | 2.654 | 19.33 | 3 | 52.8409
GOS SOCIAIS
07287 | PARAFUSO P/FLANGE 36X140MM. | UN | 32 | 73.1021 | 0 | 2339.2672
07301 | ARRUELA BORR.P/FLANGE 1200MM. | UN | 1 | 128.9785 | 0 | 128.9785
06.011.0328-A | MONTAGEM SEM FORNECIMENTO,DE VALVULAS BORBOLETA COM FLANGES | UN |  | 2665.47
CLASSE PN-10,INCLUSIVE O FORNECIMENTO DOS MATERIAIS PARA AS
JUNTAS(ARRUELAS DE BORRACHA E PARAFUSOS COM E SEM PORCAS DE
ACO CARBONO),CUSTO POR JUNTA FLANGEADA,COM DIAMETRO DE 1200M
M
20102 | MAO-DE-OBRA DE MONTADOR A (MONTAGEM DE ESTRUTURAS METALICAS) | H | 2.792 | 24.92 | 3 | 71.6639
, INCLUSIVE ENCARGOS SOCIAIS DESONERADOS
20132 | MAO-DE-OBRA DE SERVENTE DA CONSTRUCAO CIVIL, INCLUSIVE ENCAR | H | 2.654 | 16.75 | 3 | 45.7881
GOS SOCIAIS DESONERADOS
30500 | GUINDASTE S/RODAS, DIESEL, 45CV, 6T (CP) | H | 0.105 | 339.839 | 0 | 35.6831
30502 | GUINDASTE S/RODAS, DIESEL, 45CV, 6T (CI) | H | 0.245 | 179.9792 | 0 | 44.0949
30901 | ARRUELA BORR.P/FLANGE 1200MM. | UN | 1 | 128.9785 | 0 | 128.9785
30906 | PARAFUSO P/FLANGE 36X140MM. | UN | 32 | 73.1021 | 0 | 2339.2672
06.011.0341-0 | MONTAGEM SEM FORNECIMENTO,DE VALVULAS BORBOLETA COM FLANGES | UN |  | 55.36
CLASSE PN-16,INCLUSIVE O FORNECIMENTO DOS MATERIAIS PARA AS
JUNTAS(ARRUELAS DE BORRACHA E PARAFUSOS COM E SEM PORCAS DE
ACO CARBONO),CUSTO POR JUNTA FLANGEADA,COM DIAMETRO DE 75MM
00463 | PARAFUSO DE ACO GALVANIZADO A FOGO CONFORME NBR 7675, PARA J | UN | 4 | 6.21 | 0 | 24.84
UNTAS COM FLANGES, PN 10, MEDINDO (16X80)MM
01975 | MAO-DE-OBRA DE MONTADOR A (MONTAGEM DE ESTRUTURAS METALICAS) | H | 0.405 | 28.76 | 3 | 11.9972
, INCLUSIVE ENCARGOS SOCIAIS
01999 | MAO-DE-OBRA DE SERVENTE DA CONSTRUCAO CIVIL, INCLUSIVE ENCAR | H | 0.579 | 19.33 | 3 | 11.5278
GOS SOCIAIS
02525 | ARRUELA DE BORRACHA SBR PARA FLANGE, PN 10, COM DIAMETRO NOM | UN | 1 | 7 | 0 | 7
INAL DE 080MM
06.011.0341-A | MONTAGEM SEM FORNECIMENTO,DE VALVULAS BORBOLETA COM FLANGES | UN |  | 52.22
CLASSE PN-16,INCLUSIVE O FORNECIMENTO DOS MATERIAIS PARA AS
JUNTAS(ARRUELAS DE BORRACHA E PARAFUSOS COM E SEM PORCAS DE
ACO CARBONO),CUSTO POR JUNTA FLANGEADA,COM DIAMETRO DE 75MM
00463 | PARAFUSO DE ACO GALVANIZADO A FOGO CONFORME NBR 7675, PARA J | UN | 4 | 6.21 | 0 | 24.84
UNTAS COM FLANGES, PN 10, MEDINDO (16X80)MM
02525 | ARRUELA DE BORRACHA SBR PARA FLANGE, PN 10, COM DIAMETRO NOM | UN | 1 | 7 | 0 | 7
INAL DE 080MM
20102 | MAO-DE-OBRA DE MONTADOR A (MONTAGEM DE ESTRUTURAS METALICAS) | H | 0.405 | 24.92 | 3 | 10.3954
, INCLUSIVE ENCARGOS SOCIAIS DESONERADOS
20132 | MAO-DE-OBRA DE SERVENTE DA CONSTRUCAO CIVIL, INCLUSIVE ENCAR | H | 0.579 | 16.75 | 3 | 9.9892
GOS SOCIAIS DESONERADOS
06.011.0342-0 | MONTAGEM SEM FORNECIMENTO,DE VALVULAS BORBOLETA COM FLANGES | UN |  | 88.93
CLASSE PN-16,INCLUSIVE O FORNECIMENTO DOS MATERIAIS PARA AS
JUNTAS(ARRUELAS DE BORRACHA E PARAFUSOS COM E SEM PORCAS DE
ACO CARBONO),CUSTO POR JUNTA FLANGEADA,COM DIAMETRO DE 100MM
00463 | PARAFUSO DE ACO GALVANIZADO A FOGO CONFORME NBR 7675, PARA J | UN | 8 | 6.21 | 0 | 49.68
UNTAS COM FLANGES, PN 10, MEDINDO (16X80)MM
01975 | MAO-DE-OBRA DE MONTADOR A (MONTAGEM DE ESTRUTURAS METALICAS) | H | 0.54 | 28.76 | 3 | 15.9963
, INCLUSIVE ENCARGOS SOCIAIS
01999 | MAO-DE-OBRA DE SERVENTE DA CONSTRUCAO CIVIL, INCLUSIVE ENCAR | H | 0.716 | 19.33 | 3 | 14.2555
GOS SOCIAIS
02526 | ARRUELA DE BORRACHA SBR PARA FLANGE, PN 10, COM DIAMETRO NOM | UN | 1 | 9 | 0 | 9
INAL DE 100MM
06.011.0342-A | MONTAGEM SEM FORNECIMENTO,DE VALVULAS BORBOLETA COM FLANGES | UN |  | 84.89
CLASSE PN-16,INCLUSIVE O FORNECIMENTO DOS MATERIAIS PARA AS
JUNTAS(ARRUELAS DE BORRACHA E PARAFUSOS COM E SEM PORCAS DE
ACO CARBONO),CUSTO POR JUNTA FLANGEADA,COM DIAMETRO DE 100MM
00463 | PARAFUSO DE ACO GALVANIZADO A FOGO CONFORME NBR 7675, PARA J | UN | 8 | 6.21 | 0 | 49.68
UNTAS COM FLANGES, PN 10, MEDINDO (16X80)MM
02526 | ARRUELA DE BORRACHA SBR PARA FLANGE, PN 10, COM DIAMETRO NOM | UN | 1 | 9 | 0 | 9
INAL DE 100MM
20102 | MAO-DE-OBRA DE MONTADOR A (MONTAGEM DE ESTRUTURAS METALICAS) | H | 0.54 | 24.92 | 3 | 13.8605
, INCLUSIVE ENCARGOS SOCIAIS DESONERADOS
20132 | MAO-DE-OBRA DE SERVENTE DA CONSTRUCAO CIVIL, INCLUSIVE ENCAR | H | 0.716 | 16.75 | 3 | 12.3528
GOS SOCIAIS DESONERADOS
06.011.0343-0 | MONTAGEM SEM FORNECIMENTO,DE VALVULAS BORBOLETA,COM FLANGES | UN |  | 124.16
CLASSE PN-16,INCLUSIVE O FORNECIMENTO DOS MATERIAIS PARA AS
JUNTAS(ARRUELAS DE BORRACHA E PARAFUSOS COM E SEM PORCAS DE
ACO CARBONO),CUSTO POR JUNTA FLANGEADA,COM DIAMETRO DE 150MM
00461 | PARAFUSO DE ACO GALVANIZADO A FOGO, CONFORME NBR 7675, PARA | UN | 8 | 9.8 | 0 | 78.4
JUNTAS COM FLANGES, PN 10, MEDINDO (20X90)MM
01975 | MAO-DE-OBRA DE MONTADOR A (MONTAGEM DE ESTRUTURAS METALICAS) | H | 0.611 | 28.76 | 3 | 18.0995
, INCLUSIVE ENCARGOS SOCIAIS
01999 | MAO-DE-OBRA DE SERVENTE DA CONSTRUCAO CIVIL, INCLUSIVE ENCAR | H | 0.787 | 19.33 | 3 | 15.6691
GOS SOCIAIS
02527 | ARRUELA DE BORRACHA SBR PARA FLANGE, PN 10, COM DIAMETRO NOM | UN | 1 | 12 | 0 | 12
INAL DE 150MM
06.011.0343-A | MONTAGEM SEM FORNECIMENTO,DE VALVULAS BORBOLETA,COM FLANGES | UN |  | 119.66
CLASSE PN-16,INCLUSIVE O FORNECIMENTO DOS MATERIAIS PARA AS
JUNTAS(ARRUELAS DE BORRACHA E PARAFUSOS COM E SEM PORCAS DE
ACO CARBONO),CUSTO POR JUNTA FLANGEADA,COM DIAMETRO DE 150MM
00461 | PARAFUSO DE ACO GALVANIZADO A FOGO, CONFORME NBR 7675, PARA | UN | 8 | 9.8 | 0 | 78.4
JUNTAS COM FLANGES, PN 10, MEDINDO (20X90)MM
02527 | ARRUELA DE BORRACHA SBR PARA FLANGE, PN 10, COM DIAMETRO NOM | UN | 1 | 12 | 0 | 12
INAL DE 150MM
20102 | MAO-DE-OBRA DE MONTADOR A (MONTAGEM DE ESTRUTURAS METALICAS) | H | 0.611 | 24.92 | 3 | 15.6829
, INCLUSIVE ENCARGOS SOCIAIS DESONERADOS
20132 | MAO-DE-OBRA DE SERVENTE DA CONSTRUCAO CIVIL, INCLUSIVE ENCAR | H | 0.787 | 16.75 | 3 | 13.5777
GOS SOCIAIS DESONERADOS
06.011.0344-0 | MONTAGEM SEM FORNECIMENTO,DE VALVULAS BORBOLETA,COM FLANGES | UN |  | 228.81
CLASSE PN-16,INCLUSIVE O FORNECIMENTO DOS MATERIAIS PARA AS
JUNTAS(ARRUELAS DE BORRACHA E PARAFUSOS COM E SEM PORCAS DE
ACO CARBONO),CUSTO POR JUNTA FLANGEADA,COM DIAMETRO DE 200MM
00058 | ARRUELA DE BORRACHA SBR PARA FLANGE, PN 10, COM DIAMETRO NOM | UN | 1 | 15 | 0 | 15
INAL DE 200MM
00461 | PARAFUSO DE ACO GALVANIZADO A FOGO, CONFORME NBR 7675, PARA | UN | 12 | 9.8 | 0 | 117.6
JUNTAS COM FLANGES, PN 10, MEDINDO (20X90)MM
01294 | GUINDASTE S/RODAS, DIESEL, 45CV, 6T (CP) | H | 0.075 | 343.849 | 0 | 25.7887
01296 | GUINDASTE S/RODAS, DIESEL, 45CV, 6T (CI) | H | 0.176 | 183.9892 | 0 | 32.3821
01975 | MAO-DE-OBRA DE MONTADOR A (MONTAGEM DE ESTRUTURAS METALICAS) | H | 0.793 | 28.76 | 3 | 23.4909
, INCLUSIVE ENCARGOS SOCIAIS
01999 | MAO-DE-OBRA DE SERVENTE DA CONSTRUCAO CIVIL, INCLUSIVE ENCAR | H | 0.731 | 19.33 | 3 | 14.5541
GOS SOCIAIS
06.011.0344-A | MONTAGEM SEM FORNECIMENTO,DE VALVULAS BORBOLETA,COM FLANGES | UN |  | 222.73
CLASSE PN-16,INCLUSIVE O FORNECIMENTO DOS MATERIAIS PARA AS
JUNTAS(ARRUELAS DE BORRACHA E PARAFUSOS COM E SEM PORCAS DE
ACO CARBONO),CUSTO POR JUNTA FLANGEADA,COM DIAMETRO DE 200MM
00058 | ARRUELA DE BORRACHA SBR PARA FLANGE, PN 10, COM DIAMETRO NOM | UN | 1 | 15 | 0 | 15
INAL DE 200MM
00461 | PARAFUSO DE ACO GALVANIZADO A FOGO, CONFORME NBR 7675, PARA | UN | 12 | 9.8 | 0 | 117.6
JUNTAS COM FLANGES, PN 10, MEDINDO (20X90)MM
20102 | MAO-DE-OBRA DE MONTADOR A (MONTAGEM DE ESTRUTURAS METALICAS) | H | 0.793 | 24.92 | 3 | 20.3544
, INCLUSIVE ENCARGOS SOCIAIS DESONERADOS
20132 | MAO-DE-OBRA DE SERVENTE DA CONSTRUCAO CIVIL, INCLUSIVE ENCAR | H | 0.731 | 16.75 | 3 | 12.6116
GOS SOCIAIS DESONERADOS
30500 | GUINDASTE S/RODAS, DIESEL, 45CV, 6T (CP) | H | 0.075 | 339.839 | 0 | 25.4879
30502 | GUINDASTE S/RODAS, DIESEL, 45CV, 6T (CI) | H | 0.176 | 179.9792 | 0 | 31.6763
06.011.0345-0 | MONTAGEM SEM FORNECIMENTO,DE VALVULAS BORBOLETA COM FLANGES | UN |  | 316.36
CLASSE PN-16,INCLUSIVE O FORNECIMENTO DOS MATERIAIS PARA AS
JUNTAS(ARRUELAS DE BORRACHA E PARAFUSOS COM E SEM PORCAS DE
ACO CARBONO),CUSTO POR JUNTA FLANGEADA,COM DIAMETRO DE 250MM
00459 | PARAFUSO P/FLANGE 24X100MM. | UN | 12 | 15.8916 | 0 | 190.6992
01294 | GUINDASTE S/RODAS, DIESEL, 45CV, 6T (CP) | H | 0.076 | 343.849 | 0 | 26.1325
01296 | GUINDASTE S/RODAS, DIESEL, 45CV, 6T (CI) | H | 0.177 | 183.9892 | 0 | 32.5661
01975 | MAO-DE-OBRA DE MONTADOR A (MONTAGEM DE ESTRUTURAS METALICAS) | H | 0.894 | 28.76 | 3 | 26.4828
, INCLUSIVE ENCARGOS SOCIAIS
01999 | MAO-DE-OBRA DE SERVENTE DA CONSTRUCAO CIVIL, INCLUSIVE ENCAR | H | 0.828 | 19.33 | 3 | 16.4854
GOS SOCIAIS
02528 | ARRUELA DE BORRACHA SBR PARA FLANGE, PN 10, NO DIAMETRO NOMI | UN | 1 | 24 | 0 | 24
NAL DE 250MM
06.011.0345-A | MONTAGEM SEM FORNECIMENTO,DE VALVULAS BORBOLETA COM FLANGES | UN |  | 309.61
CLASSE PN-16,INCLUSIVE O FORNECIMENTO DOS MATERIAIS PARA AS
JUNTAS(ARRUELAS DE BORRACHA E PARAFUSOS COM E SEM PORCAS DE
ACO CARBONO),CUSTO POR JUNTA FLANGEADA,COM DIAMETRO DE 250MM
02528 | ARRUELA DE BORRACHA SBR PARA FLANGE, PN 10, NO DIAMETRO NOMI | UN | 1 | 24 | 0 | 24
NAL DE 250MM
20102 | MAO-DE-OBRA DE MONTADOR A (MONTAGEM DE ESTRUTURAS METALICAS) | H | 0.894 | 24.92 | 3 | 22.9468
, INCLUSIVE ENCARGOS SOCIAIS DESONERADOS
20132 | MAO-DE-OBRA DE SERVENTE DA CONSTRUCAO CIVIL, INCLUSIVE ENCAR | H | 0.828 | 16.75 | 3 | 14.2851
GOS SOCIAIS DESONERADOS
30500 | GUINDASTE S/RODAS, DIESEL, 45CV, 6T (CP) | H | 0.076 | 339.839 | 0 | 25.8278
30502 | GUINDASTE S/RODAS, DIESEL, 45CV, 6T (CI) | H | 0.177 | 179.9792 | 0 | 31.8563
30902 | PARAFUSO P/FLANGE 24X100MM. | UN | 12 | 15.8916 | 0 | 190.6992
06.011.0346-0 | MONTAGEM SEM FORNECIMENTO,DE VALVULAS BORBOLETA COM FLANGES | UN |  | 327.18
CLASSE PN-16,INCLUSIVE O FORNECIMENTO DOS MATERIAIS PARA AS
JUNTAS(ARRUELAS DE BORRACHA E PARAFUSOS COM E SEM PORCAS DE
ACO CARBONO),CUSTO POR JUNTA FLANGEADA,COM DIAMETRO DE 300MM
00459 | PARAFUSO P/FLANGE 24X100MM. | UN | 12 | 15.8916 | 0 | 190.6992
01294 | GUINDASTE S/RODAS, DIESEL, 45CV, 6T (CP) | H | 0.076 | 343.849 | 0 | 26.1325
01296 | GUINDASTE S/RODAS, DIESEL, 45CV, 6T (CI) | H | 0.175 | 183.9892 | 0 | 32.1981
01975 | MAO-DE-OBRA DE MONTADOR A (MONTAGEM DE ESTRUTURAS METALICAS) | H | 0.899 | 28.76 | 3 | 26.6309
, INCLUSIVE ENCARGOS SOCIAIS
01999 | MAO-DE-OBRA DE SERVENTE DA CONSTRUCAO CIVIL, INCLUSIVE ENCAR | H | 0.83 | 19.33 | 3 | 16.5252
GOS SOCIAIS
02529 | ARRUELA DE BORRACHA SBR PARA FLANGE, PN 10, COM DIAMETRO NOM | UN | 1 | 35 | 0 | 35
INAL DE 300MM
06.011.0346-A | MONTAGEM SEM FORNECIMENTO,DE VALVULAS BORBOLETA COM FLANGES | UN |  | 320.41
CLASSE PN-16,INCLUSIVE O FORNECIMENTO DOS MATERIAIS PARA AS
JUNTAS(ARRUELAS DE BORRACHA E PARAFUSOS COM E SEM PORCAS DE
ACO CARBONO),CUSTO POR JUNTA FLANGEADA,COM DIAMETRO DE 300MM
02529 | ARRUELA DE BORRACHA SBR PARA FLANGE, PN 10, COM DIAMETRO NOM | UN | 1 | 35 | 0 | 35
INAL DE 300MM
20102 | MAO-DE-OBRA DE MONTADOR A (MONTAGEM DE ESTRUTURAS METALICAS) | H | 0.899 | 24.92 | 3 | 23.0752
, INCLUSIVE ENCARGOS SOCIAIS DESONERADOS
20132 | MAO-DE-OBRA DE SERVENTE DA CONSTRUCAO CIVIL, INCLUSIVE ENCAR | H | 0.83 | 16.75 | 3 | 14.3196
GOS SOCIAIS DESONERADOS
30500 | GUINDASTE S/RODAS, DIESEL, 45CV, 6T (CP) | H | 0.076 | 339.839 | 0 | 25.8278
30502 | GUINDASTE S/RODAS, DIESEL, 45CV, 6T (CI) | H | 0.175 | 179.9792 | 0 | 31.4964
30902 | PARAFUSO P/FLANGE 24X100MM. | UN | 12 | 15.8916 | 0 | 190.6992
06.011.0347-0 | MONTAGEM SEM FORNECIMENTO,DE VALVULAS BORBOLETA COM FLANGES | UN |  | 419.55
CLASSE PN-16,INCLUSIVE O FORNECIMENTO DOS MATERIAIS PARA AS
JUNTAS(ARRUELAS DE BORRACHA E PARAFUSOS COM E SEM PORCAS DE
ACO CARBONO),CUSTO POR JUNTA FLANGEADA,COM DIAMETRO DE 350MM
00459 | PARAFUSO P/FLANGE 24X100MM. | UN | 16 | 15.8916 | 0 | 254.2656
01294 | GUINDASTE S/RODAS, DIESEL, 45CV, 6T (CP) | H | 0.076 | 343.849 | 0 | 26.1325
01296 | GUINDASTE S/RODAS, DIESEL, 45CV, 6T (CI) | H | 0.177 | 183.9892 | 0 | 32.5661
01975 | MAO-DE-OBRA DE MONTADOR A (MONTAGEM DE ESTRUTURAS METALICAS) | H | 1.048 | 28.76 | 3 | 31.0447
, INCLUSIVE ENCARGOS SOCIAIS
01999 | MAO-DE-OBRA DE SERVENTE DA CONSTRUCAO CIVIL, INCLUSIVE ENCAR | H | 0.975 | 19.33 | 3 | 19.4122
GOS SOCIAIS
07296 | ARRUELA BORR.P/FLANGE 350MM. | UN | 1 | 56.1295 | 0 | 56.1295
06.011.0347-A | MONTAGEM SEM FORNECIMENTO,DE VALVULAS BORBOLETA COM FLANGES | UN |  | 411.79
CLASSE PN-16,INCLUSIVE O FORNECIMENTO DOS MATERIAIS PARA AS
JUNTAS(ARRUELAS DE BORRACHA E PARAFUSOS COM E SEM PORCAS DE
ACO CARBONO),CUSTO POR JUNTA FLANGEADA,COM DIAMETRO DE 350MM
20102 | MAO-DE-OBRA DE MONTADOR A (MONTAGEM DE ESTRUTURAS METALICAS) | H | 1.048 | 24.92 | 3 | 26.8996
, INCLUSIVE ENCARGOS SOCIAIS DESONERADOS
20132 | MAO-DE-OBRA DE SERVENTE DA CONSTRUCAO CIVIL, INCLUSIVE ENCAR | H | 0.975 | 16.75 | 3 | 16.8212
GOS SOCIAIS DESONERADOS
30500 | GUINDASTE S/RODAS, DIESEL, 45CV, 6T (CP) | H | 0.076 | 339.839 | 0 | 25.8278
30502 | GUINDASTE S/RODAS, DIESEL, 45CV, 6T (CI) | H | 0.177 | 179.9792 | 0 | 31.8563
30893 | ARRUELA BORR.P/FLANGE 350MM. | UN | 1 | 56.1295 | 0 | 56.1295
30902 | PARAFUSO P/FLANGE 24X100MM. | UN | 16 | 15.8916 | 0 | 254.2656
06.011.0348-0 | MONTAGEM SEM FORNECIMENTO,DE VALVULAS BORBOLETA COM FLANGES | UN |  | 524.2
CLASSE PN-16,INCLUSIVE O FORNECIMENTO DOS MATERIAIS PARA AS
JUNTAS(ARRUELAS DE BORRACHA E PARAFUSOS COM E SEM PORCAS DE
ACO CARBONO),CUSTO POR JUNTA FLANGEADA,COM DIAMETRO DE 400MM
00458 | PARAFUSO P/FLANGE 27X120MM. | UN | 16 | 21.5864 | 0 | 345.3824
01294 | GUINDASTE S/RODAS, DIESEL, 45CV, 6T (CP) | H | 0.077 | 343.849 | 0 | 26.4764
01296 | GUINDASTE S/RODAS, DIESEL, 45CV, 6T (CI) | H | 0.179 | 183.9892 | 0 | 32.9341
01975 | MAO-DE-OBRA DE MONTADOR A (MONTAGEM DE ESTRUTURAS METALICAS) | H | 1.197 | 28.76 | 3 | 35.4585
, INCLUSIVE ENCARGOS SOCIAIS
01999 | MAO-DE-OBRA DE SERVENTE DA CONSTRUCAO CIVIL, INCLUSIVE ENCAR | H | 1.12 | 19.33 | 3 | 22.2991
GOS SOCIAIS
02531 | ARRUELA BORR.P/FLANGE 400MM. | UN | 1 | 61.6525 | 0 | 61.6525
06.011.0348-A | MONTAGEM SEM FORNECIMENTO,DE VALVULAS BORBOLETA COM FLANGES | UN |  | 515.46
CLASSE PN-16,INCLUSIVE O FORNECIMENTO DOS MATERIAIS PARA AS
JUNTAS(ARRUELAS DE BORRACHA E PARAFUSOS COM E SEM PORCAS DE
ACO CARBONO),CUSTO POR JUNTA FLANGEADA,COM DIAMETRO DE 400MM
20102 | MAO-DE-OBRA DE MONTADOR A (MONTAGEM DE ESTRUTURAS METALICAS) | H | 1.197 | 24.92 | 3 | 30.7241
, INCLUSIVE ENCARGOS SOCIAIS DESONERADOS
20132 | MAO-DE-OBRA DE SERVENTE DA CONSTRUCAO CIVIL, INCLUSIVE ENCAR | H | 1.12 | 16.75 | 3 | 19.3228
GOS SOCIAIS DESONERADOS
30500 | GUINDASTE S/RODAS, DIESEL, 45CV, 6T (CP) | H | 0.077 | 339.839 | 0 | 26.1676
30502 | GUINDASTE S/RODAS, DIESEL, 45CV, 6T (CI) | H | 0.179 | 179.9792 | 0 | 32.2163
30894 | ARRUELA BORR.P/FLANGE 400MM. | UN | 1 | 61.6525 | 0 | 61.6525
30903 | PARAFUSO P/FLANGE 27X120MM. | UN | 16 | 21.5864 | 0 | 345.3824
06.011.0349-0 | MONTAGEM SEM FORNECIMENTO,DE VALVULAS BORBOLETA COM FLANGES | UN |  | 621.13
CLASSE PN-16,INCLUSIVE O FORNECIMENTO DOS MATERIAIS PARA AS
JUNTAS(ARRUELAS DE BORRACHA E PARAFUSOS COM E SEM PORCAS DE
ACO CARBONO),CUSTO POR JUNTA FLANGEADA,COM DIAMETRO DE 450MM
00458 | PARAFUSO P/FLANGE 27X120MM. | UN | 20 | 21.5864 | 0 | 431.728
01294 | GUINDASTE S/RODAS, DIESEL, 45CV, 6T (CP) | H | 0.078 | 343.849 | 0 | 26.8202
01296 | GUINDASTE S/RODAS, DIESEL, 45CV, 6T (CI) | H | 0.181 | 183.9892 | 0 | 33.302
01975 | MAO-DE-OBRA DE MONTADOR A (MONTAGEM DE ESTRUTURAS METALICAS) | H | 1.372 | 28.76 | 3 | 40.6425
, INCLUSIVE ENCARGOS SOCIAIS
01999 | MAO-DE-OBRA DE SERVENTE DA CONSTRUCAO CIVIL, INCLUSIVE ENCAR | H | 1.291 | 19.33 | 3 | 25.7037
GOS SOCIAIS
15240 | ARRUELA BORRACHA PARA FLANGE 450MM. | UN | 1 | 62.937 | 0 | 62.937
06.011.0349-A | MONTAGEM SEM FORNECIMENTO,DE VALVULAS BORBOLETA COM FLANGES | UN |  | 611.23
CLASSE PN-16,INCLUSIVE O FORNECIMENTO DOS MATERIAIS PARA AS
JUNTAS(ARRUELAS DE BORRACHA E PARAFUSOS COM E SEM PORCAS DE
ACO CARBONO),CUSTO POR JUNTA FLANGEADA,COM DIAMETRO DE 450MM
20102 | MAO-DE-OBRA DE MONTADOR A (MONTAGEM DE ESTRUTURAS METALICAS) | H | 1.372 | 24.92 | 3 | 35.2159
, INCLUSIVE ENCARGOS SOCIAIS DESONERADOS
20132 | MAO-DE-OBRA DE SERVENTE DA CONSTRUCAO CIVIL, INCLUSIVE ENCAR | H | 1.291 | 16.75 | 3 | 22.273
GOS SOCIAIS DESONERADOS
30500 | GUINDASTE S/RODAS, DIESEL, 45CV, 6T (CP) | H | 0.078 | 339.839 | 0 | 26.5074
30502 | GUINDASTE S/RODAS, DIESEL, 45CV, 6T (CI) | H | 0.181 | 179.9792 | 0 | 32.5762
30903 | PARAFUSO P/FLANGE 27X120MM. | UN | 20 | 21.5864 | 0 | 431.728
30909 | ARRUELA BORRACHA PARA FLANGE 450MM. | UN | 1 | 62.937 | 0 | 62.937
06.011.0350-0 | MONTAGEM SEM FORNECIMENTO,DE VALVULAS BORBOLETA COM FLANGES | UN |  | 1177.59
CLASSE PN-16,INCLUSIVE O FORNECIMENTO DOS MATERIAIS PARA AS
JUNTAS(ARRUELAS DE BORRACHA E PARAFUSOS COM E SEM PORCAS DE
ACO CARBONO),CUSTO POR JUNTA FLANGEADA,COM DIAMETRO DE 500MM
01294 | GUINDASTE S/RODAS, DIESEL, 45CV, 6T (CP) | H | 0.079 | 343.849 | 0 | 27.1641
01296 | GUINDASTE S/RODAS, DIESEL, 45CV, 6T (CI) | H | 0.184 | 183.9892 | 0 | 33.854
01975 | MAO-DE-OBRA DE MONTADOR A (MONTAGEM DE ESTRUTURAS METALICAS) | H | 1.547 | 28.76 | 3 | 45.8265
, INCLUSIVE ENCARGOS SOCIAIS
01999 | MAO-DE-OBRA DE SERVENTE DA CONSTRUCAO CIVIL, INCLUSIVE ENCAR | H | 1.463 | 19.33 | 3 | 29.1282
GOS SOCIAIS
02533 | ARRUELA BORR.P/FLANGE 500MM. | UN | 1 | 64.267 | 0 | 64.267
07285 | PARAFUSO P/FLANGE 30X130MM. | UN | 20 | 48.8677 | 0 | 977.354
06.011.0350-A | MONTAGEM SEM FORNECIMENTO,DE VALVULAS BORBOLETA COM FLANGES | UN |  | 1166.53
CLASSE PN-16,INCLUSIVE O FORNECIMENTO DOS MATERIAIS PARA AS
JUNTAS(ARRUELAS DE BORRACHA E PARAFUSOS COM E SEM PORCAS DE
ACO CARBONO),CUSTO POR JUNTA FLANGEADA,COM DIAMETRO DE 500MM
20102 | MAO-DE-OBRA DE MONTADOR A (MONTAGEM DE ESTRUTURAS METALICAS) | H | 1.547 | 24.92 | 3 | 39.7078
, INCLUSIVE ENCARGOS SOCIAIS DESONERADOS
20132 | MAO-DE-OBRA DE SERVENTE DA CONSTRUCAO CIVIL, INCLUSIVE ENCAR | H | 1.463 | 16.75 | 3 | 25.2404
GOS SOCIAIS DESONERADOS
30500 | GUINDASTE S/RODAS, DIESEL, 45CV, 6T (CP) | H | 0.079 | 339.839 | 0 | 26.8473
30502 | GUINDASTE S/RODAS, DIESEL, 45CV, 6T (CI) | H | 0.184 | 179.9792 | 0 | 33.1162
30895 | ARRUELA BORR.P/FLANGE 500MM. | UN | 1 | 64.267 | 0 | 64.267
30904 | PARAFUSO P/FLANGE 30X130MM. | UN | 20 | 48.8677 | 0 | 977.354
06.011.0351-0 | MONTAGEM SEM FORNECIMENTO,DE VALVULAS BORBOLETA COM FLANGES | UN |  | 1355.9
CLASSE PN-16,INCLUSIVE O FORNECIMENTO DOS MATERIAIS PARA AS
JUNTAS(ARRUELAS DE BORRACHA E PARAFUSOS COM E SEM PORCAS DE
ACO CARBONO),CUSTO POR JUNTA FLANGEADA,COM DIAMETRO DE 600MM
01294 | GUINDASTE S/RODAS, DIESEL, 45CV, 6T (CP) | H | 0.081 | 343.849 | 0 | 27.8518
01296 | GUINDASTE S/RODAS, DIESEL, 45CV, 6T (CI) | H | 0.185 | 183.9892 | 0 | 34.038
01975 | MAO-DE-OBRA DE MONTADOR A (MONTAGEM DE ESTRUTURAS METALICAS) | H | 1.681 | 28.76 | 3 | 49.7959
, INCLUSIVE ENCARGOS SOCIAIS
01999 | MAO-DE-OBRA DE SERVENTE DA CONSTRUCAO CIVIL, INCLUSIVE ENCAR | H | 1.589 | 19.33 | 3 | 31.6368
GOS SOCIAIS
02534 | ARRUELA BORR.P/FLANGE 600MM. | UN | 1 | 73.6715 | 0 | 73.6715
07286 | PARAFUSO P/FLANGE 33X130MM. | UN | 20 | 56.9458 | 0 | 1138.916
06.011.0351-A | MONTAGEM SEM FORNECIMENTO,DE VALVULAS BORBOLETA COM FLANGES | UN |  | 1343.97
CLASSE PN-16,INCLUSIVE O FORNECIMENTO DOS MATERIAIS PARA AS
JUNTAS(ARRUELAS DE BORRACHA E PARAFUSOS COM E SEM PORCAS DE
ACO CARBONO),CUSTO POR JUNTA FLANGEADA,COM DIAMETRO DE 600MM
20102 | MAO-DE-OBRA DE MONTADOR A (MONTAGEM DE ESTRUTURAS METALICAS) | H | 1.681 | 24.92 | 3 | 43.1472
, INCLUSIVE ENCARGOS SOCIAIS DESONERADOS
20132 | MAO-DE-OBRA DE SERVENTE DA CONSTRUCAO CIVIL, INCLUSIVE ENCAR | H | 1.589 | 16.75 | 3 | 27.4142
GOS SOCIAIS DESONERADOS
30500 | GUINDASTE S/RODAS, DIESEL, 45CV, 6T (CP) | H | 0.081 | 339.839 | 0 | 27.527
30502 | GUINDASTE S/RODAS, DIESEL, 45CV, 6T (CI) | H | 0.185 | 179.9792 | 0 | 33.2962
30896 | ARRUELA BORR.P/FLANGE 600MM. | UN | 1 | 73.6715 | 0 | 73.6715
30905 | PARAFUSO P/FLANGE 33X130MM. | UN | 20 | 56.9458 | 0 | 1138.916
06.011.0352-0 | MONTAGEM SEM FORNECIMENTO,DE VALVULAS BORBOLETA COM FLANGES | UN |  | 1601.14
CLASSE PN-16,INCLUSIVE O FORNECIMENTO DOS MATERIAIS PARA AS
JUNTAS(ARRUELAS DE BORRACHA E PARAFUSOS COM E SEM PORCAS DE
ACO CARBONO),CUSTO POR JUNTA FLANGEADA,COM DIAMETRO DE 700MM
01294 | GUINDASTE S/RODAS, DIESEL, 45CV, 6T (CP) | H | 0.082 | 343.849 | 0 | 28.1956
01296 | GUINDASTE S/RODAS, DIESEL, 45CV, 6T (CI) | H | 0.196 | 183.9892 | 0 | 36.0619
01975 | MAO-DE-OBRA DE MONTADOR A (MONTAGEM DE ESTRUTURAS METALICAS) | H | 1.958 | 28.76 | 3 | 58.0014
, INCLUSIVE ENCARGOS SOCIAIS
01999 | MAO-DE-OBRA DE SERVENTE DA CONSTRUCAO CIVIL, INCLUSIVE ENCAR | H | 1.858 | 19.33 | 3 | 36.9926
GOS SOCIAIS
07286 | PARAFUSO P/FLANGE 33X130MM. | UN | 24 | 56.9458 | 0 | 1366.6992
07297 | ARRUELA BORR.P/FLANGE 700MM. | UN | 1 | 75.1975 | 0 | 75.1975
06.011.0352-A | MONTAGEM SEM FORNECIMENTO,DE VALVULAS BORBOLETA COM FLANGES | UN |  | 1587.35
CLASSE PN-16,INCLUSIVE O FORNECIMENTO DOS MATERIAIS PARA AS
JUNTAS(ARRUELAS DE BORRACHA E PARAFUSOS COM E SEM PORCAS DE
ACO CARBONO),CUSTO POR JUNTA FLANGEADA,COM DIAMETRO DE 700MM
20102 | MAO-DE-OBRA DE MONTADOR A (MONTAGEM DE ESTRUTURAS METALICAS) | H | 1.958 | 24.92 | 3 | 50.2572
, INCLUSIVE ENCARGOS SOCIAIS DESONERADOS
20132 | MAO-DE-OBRA DE SERVENTE DA CONSTRUCAO CIVIL, INCLUSIVE ENCAR | H | 1.858 | 16.75 | 3 | 32.0551
GOS SOCIAIS DESONERADOS
30500 | GUINDASTE S/RODAS, DIESEL, 45CV, 6T (CP) | H | 0.082 | 339.839 | 0 | 27.8668
30502 | GUINDASTE S/RODAS, DIESEL, 45CV, 6T (CI) | H | 0.196 | 179.9792 | 0 | 35.2759
30897 | ARRUELA BORR.P/FLANGE 700MM. | UN | 1 | 75.1975 | 0 | 75.1975
30905 | PARAFUSO P/FLANGE 33X130MM. | UN | 24 | 56.9458 | 0 | 1366.6992
06.011.0354-0 | MONTAGEM SEM FORNECIMENTO,DE VALVULAS BORBOLETA COM FLANGES | UN |  | 2017.22
CLASSE PN-16,INCLUSIVE O FORNECIMENTO DOS MATERIAIS PARA AS
JUNTAS(ARRUELAS DE BORRACHA E PARAFUSOS COM E SEM PORCAS DE
ACO CARBONO),CUSTO POR JUNTA FLANGEADA,COM DIAMETRO DE 800MM
01294 | GUINDASTE S/RODAS, DIESEL, 45CV, 6T (CP) | H | 0.089 | 343.849 | 0 | 30.6026
01296 | GUINDASTE S/RODAS, DIESEL, 45CV, 6T (CI) | H | 0.208 | 183.9892 | 0 | 38.2698
01975 | MAO-DE-OBRA DE MONTADOR A (MONTAGEM DE ESTRUTURAS METALICAS) | H | 2.132 | 28.76 | 3 | 63.1558
, INCLUSIVE ENCARGOS SOCIAIS
01999 | MAO-DE-OBRA DE SERVENTE DA CONSTRUCAO CIVIL, INCLUSIVE ENCAR | H | 2.025 | 19.33 | 3 | 40.3175
GOS SOCIAIS
07287 | PARAFUSO P/FLANGE 36X140MM. | UN | 24 | 73.1021 | 0 | 1754.4504
07298 | ARRUELA BORR.P/FLANGE 800MM. | UN | 1 | 90.426 | 0 | 90.426
06.011.0354-A | MONTAGEM SEM FORNECIMENTO,DE VALVULAS BORBOLETA COM FLANGES | UN |  | 2002.21
CLASSE PN-16,INCLUSIVE O FORNECIMENTO DOS MATERIAIS PARA AS
JUNTAS(ARRUELAS DE BORRACHA E PARAFUSOS COM E SEM PORCAS DE
ACO CARBONO),CUSTO POR JUNTA FLANGEADA,COM DIAMETRO DE 800MM
20102 | MAO-DE-OBRA DE MONTADOR A (MONTAGEM DE ESTRUTURAS METALICAS) | H | 2.132 | 24.92 | 3 | 54.7233
, INCLUSIVE ENCARGOS SOCIAIS DESONERADOS
20132 | MAO-DE-OBRA DE SERVENTE DA CONSTRUCAO CIVIL, INCLUSIVE ENCAR | H | 2.025 | 16.75 | 3 | 34.9363
GOS SOCIAIS DESONERADOS
30500 | GUINDASTE S/RODAS, DIESEL, 45CV, 6T (CP) | H | 0.089 | 339.839 | 0 | 30.2457
30502 | GUINDASTE S/RODAS, DIESEL, 45CV, 6T (CI) | H | 0.208 | 179.9792 | 0 | 37.4357
30898 | ARRUELA BORR.P/FLANGE 800MM. | UN | 1 | 90.426 | 0 | 90.426
30906 | PARAFUSO P/FLANGE 36X140MM. | UN | 24 | 73.1021 | 0 | 1754.4504
06.011.0355-0 | MONTAGEM SEM FORNECIMENTO,DE VALVULAS BORBOLETA COM FLANGES | UN |  | 2337.54
CLASSE PN-16,INCLUSIVE O FORNECIMENTO DOS MATERIAIS PARA AS
JUNTAS(ARRUELAS DE BORRACHA E PARAFUSOS COM E SEM PORCAS DE
ACO CARBONO),CUSTO POR JUNTA FLANGEADA,COM DIAMETRO DE 900MM
01294 | GUINDASTE S/RODAS, DIESEL, 45CV, 6T (CP) | H | 0.091 | 343.849 | 0 | 31.2903
01296 | GUINDASTE S/RODAS, DIESEL, 45CV, 6T (CI) | H | 0.231 | 183.9892 | 0 | 42.5015
01975 | MAO-DE-OBRA DE MONTADOR A (MONTAGEM DE ESTRUTURAS METALICAS) | H | 2.436 | 28.76 | 3 | 72.1611
, INCLUSIVE ENCARGOS SOCIAIS
01999 | MAO-DE-OBRA DE SERVENTE DA CONSTRUCAO CIVIL, INCLUSIVE ENCAR | H | 2.321 | 19.33 | 3 | 46.2109
GOS SOCIAIS
07287 | PARAFUSO P/FLANGE 36X140MM. | UN | 28 | 73.1021 | 0 | 2046.8588
07299 | ARRUELA BORR.P/FLANGE 900MM. | UN | 1 | 98.518 | 0 | 98.518
06.011.0355-A | MONTAGEM SEM FORNECIMENTO,DE VALVULAS BORBOLETA COM FLANGES | UN |  | 2320.44
CLASSE PN-16,INCLUSIVE O FORNECIMENTO DOS MATERIAIS PARA AS
JUNTAS(ARRUELAS DE BORRACHA E PARAFUSOS COM E SEM PORCAS DE
ACO CARBONO),CUSTO POR JUNTA FLANGEADA,COM DIAMETRO DE 900MM
20102 | MAO-DE-OBRA DE MONTADOR A (MONTAGEM DE ESTRUTURAS METALICAS) | H | 2.436 | 24.92 | 3 | 62.5263
, INCLUSIVE ENCARGOS SOCIAIS DESONERADOS
20132 | MAO-DE-OBRA DE SERVENTE DA CONSTRUCAO CIVIL, INCLUSIVE ENCAR | H | 2.321 | 16.75 | 3 | 40.0431
GOS SOCIAIS DESONERADOS
30500 | GUINDASTE S/RODAS, DIESEL, 45CV, 6T (CP) | H | 0.091 | 339.839 | 0 | 30.9253
30502 | GUINDASTE S/RODAS, DIESEL, 45CV, 6T (CI) | H | 0.231 | 179.9792 | 0 | 41.5752
30899 | ARRUELA BORR.P/FLANGE 900MM. | UN | 1 | 98.518 | 0 | 98.518
30906 | PARAFUSO P/FLANGE 36X140MM. | UN | 28 | 73.1021 | 0 | 2046.8588
06.011.0356-0 | MONTAGEM SEM FORNECIMENTO,DE VALVULAS BORBOLETA COM FLANGES | UN |  | 2815.61
CLASSE PN-16,INCLUSIVE O FORNECIMENTO DOS MATERIAIS PARA AS
JUNTAS(ARRUELAS DE BORRACHA E PARAFUSOS COM E SEM PORCAS DE
ACO CARBONO),CUSTO POR JUNTA FLANGEADA,COM DIAMETRO DE 1000M
M
01294 | GUINDASTE S/RODAS, DIESEL, 45CV, 6T (CP) | H | 0.094 | 343.849 | 0 | 32.3218
01296 | GUINDASTE S/RODAS, DIESEL, 45CV, 6T (CI) | H | 0.22 | 183.9892 | 0 | 40.4776
01975 | MAO-DE-OBRA DE MONTADOR A (MONTAGEM DE ESTRUTURAS METALICAS) | H | 2.622 | 28.76 | 3 | 77.671
, INCLUSIVE ENCARGOS SOCIAIS
01999 | MAO-DE-OBRA DE SERVENTE DA CONSTRUCAO CIVIL, INCLUSIVE ENCAR | H | 2.499 | 19.33 | 3 | 49.7548
GOS SOCIAIS
07288 | PARAFUSO P/FLANGE 39X150MM. | UN | 28 | 89.2593 | 0 | 2499.2604
07300 | ARRUELA BORR.P/FLANGE 1000MM. | UN | 1 | 116.1265 | 0 | 116.1265
06.011.0356-A | MONTAGEM SEM FORNECIMENTO,DE VALVULAS BORBOLETA COM FLANGES | UN |  | 2797.34
CLASSE PN-16,INCLUSIVE O FORNECIMENTO DOS MATERIAIS PARA AS
JUNTAS(ARRUELAS DE BORRACHA E PARAFUSOS COM E SEM PORCAS DE
ACO CARBONO),CUSTO POR JUNTA FLANGEADA,COM DIAMETRO DE 1000M
M
20102 | MAO-DE-OBRA DE MONTADOR A (MONTAGEM DE ESTRUTURAS METALICAS) | H | 2.622 | 24.92 | 3 | 67.3004
, INCLUSIVE ENCARGOS SOCIAIS DESONERADOS
20132 | MAO-DE-OBRA DE SERVENTE DA CONSTRUCAO CIVIL, INCLUSIVE ENCAR | H | 2.499 | 16.75 | 3 | 43.114
GOS SOCIAIS DESONERADOS
30500 | GUINDASTE S/RODAS, DIESEL, 45CV, 6T (CP) | H | 0.094 | 339.839 | 0 | 31.9449
30502 | GUINDASTE S/RODAS, DIESEL, 45CV, 6T (CI) | H | 0.22 | 179.9792 | 0 | 39.5954
30900 | ARRUELA BORR.P/FLANGE 1000MM. | UN | 1 | 116.1265 | 0 | 116.1265
30907 | PARAFUSO P/FLANGE 39X150MM. | UN | 28 | 89.2593 | 0 | 2499.2604
06.011.0358-0 | MONTAGEM SEM FORNECIMENTO,DE VALVULAS BORBOLETA COM FLANGES | UN |  | 5309.91
CLASSE PN-16,INCLUSIVE O FORNECIMENTO DOS MATERIAIS PARA AS
JUNTAS(ARRUELAS DE BORRACHA E PARAFUSOS COM E SEM PORCAS DE
ACO CARBONO),CUSTO POR JUNTA FLANGEADA,COM DIAMETRO DE 1200M
M
01294 | GUINDASTE S/RODAS, DIESEL, 45CV, 6T (CP) | H | 0.108 | 343.849 | 0 | 37.1357
01296 | GUINDASTE S/RODAS, DIESEL, 45CV, 6T (CI) | H | 0.252 | 183.9892 | 0 | 46.3653
01975 | MAO-DE-OBRA DE MONTADOR A (MONTAGEM DE ESTRUTURAS METALICAS) | H | 3.379 | 28.76 | 3 | 100.0954
, INCLUSIVE ENCARGOS SOCIAIS
01999 | MAO-DE-OBRA DE SERVENTE DA CONSTRUCAO CIVIL, INCLUSIVE ENCAR | H | 3.24 | 19.33 | 3 | 64.5081
GOS SOCIAIS
07289 | PARAFUSO P/FLANGE 45X180MM. | UN | 32 | 154.151 | 0 | 4932.832
07301 | ARRUELA BORR.P/FLANGE 1200MM. | UN | 1 | 128.9785 | 0 | 128.9785
06.011.0358-A | MONTAGEM SEM FORNECIMENTO,DE VALVULAS BORBOLETA COM FLANGES | UN |  | 5286.49
CLASSE PN-16,INCLUSIVE O FORNECIMENTO DOS MATERIAIS PARA AS
JUNTAS(ARRUELAS DE BORRACHA E PARAFUSOS COM E SEM PORCAS DE
ACO CARBONO),CUSTO POR JUNTA FLANGEADA,COM DIAMETRO DE 1200M
M
20102 | MAO-DE-OBRA DE MONTADOR A (MONTAGEM DE ESTRUTURAS METALICAS) | H | 3.379 | 24.92 | 3 | 86.7308
, INCLUSIVE ENCARGOS SOCIAIS DESONERADOS
20132 | MAO-DE-OBRA DE SERVENTE DA CONSTRUCAO CIVIL, INCLUSIVE ENCAR | H | 3.24 | 16.75 | 3 | 55.8981
GOS SOCIAIS DESONERADOS
30500 | GUINDASTE S/RODAS, DIESEL, 45CV, 6T (CP) | H | 0.108 | 339.839 | 0 | 36.7026
30502 | GUINDASTE S/RODAS, DIESEL, 45CV, 6T (CI) | H | 0.252 | 179.9792 | 0 | 45.3548
30901 | ARRUELA BORR.P/FLANGE 1200MM. | UN | 1 | 128.9785 | 0 | 128.9785
30908 | PARAFUSO P/FLANGE 45X180MM. | UN | 32 | 154.151 | 0 | 4932.832
06.011.0370-0 | MONTAGEM SEM FORNECIMENTO DE VALVULAS BORBOLETA,VALVULAS DE | UN |  | 116.75
RETENCAO OU SIMILARES,TIPO WAFER(MONTAGEM ENTRE FLANGES ADJA
CENTES),CLASSE PN-10,INCLUSIVE O FORNECIMENTO DOS MATERIAIS
PARA AS JUNTAS(TIRANTES COM PORCAS E PARAFUSOS DE ACO CARBON
O) CUSTO POR ACESSORIO,COM DIAMETRO DE 50 OU 75MM
01975 | MAO-DE-OBRA DE MONTADOR A (MONTAGEM DE ESTRUTURAS METALICAS) | H | 0.633 | 28.76 | 3 | 18.7512
, INCLUSIVE ENCARGOS SOCIAIS
01999 | MAO-DE-OBRA DE SERVENTE DA CONSTRUCAO CIVIL, INCLUSIVE ENCAR | H | 0.633 | 19.33 | 3 | 12.603
GOS SOCIAIS
02525 | ARRUELA DE BORRACHA SBR PARA FLANGE, PN 10, COM DIAMETRO NOM | UN | 1 | 7 | 0 | 7
INAL DE 080MM
10042 | TIRANTE DE ACO CARBONO C/PORCAS 16X180MM | UN | 4 | 19.6 | 0 | 78.4
06.011.0370-A | MONTAGEM SEM FORNECIMENTO DE VALVULAS BORBOLETA,VALVULAS DE | UN |  | 112.56
RETENCAO OU SIMILARES,TIPO WAFER(MONTAGEM ENTRE FLANGES ADJA
CENTES),CLASSE PN-10,INCLUSIVE O FORNECIMENTO DOS MATERIAIS
PARA AS JUNTAS(TIRANTES COM PORCAS E PARAFUSOS DE ACO CARBON
O) CUSTO POR ACESSORIO,COM DIAMETRO DE 50 OU 75MM
02525 | ARRUELA DE BORRACHA SBR PARA FLANGE, PN 10, COM DIAMETRO NOM | UN | 1 | 7 | 0 | 7
INAL DE 080MM
10042 | TIRANTE DE ACO CARBONO C/PORCAS 16X180MM | UN | 4 | 19.6 | 0 | 78.4
20102 | MAO-DE-OBRA DE MONTADOR A (MONTAGEM DE ESTRUTURAS METALICAS) | H | 0.633 | 24.92 | 3 | 16.2476
, INCLUSIVE ENCARGOS SOCIAIS DESONERADOS
20132 | MAO-DE-OBRA DE SERVENTE DA CONSTRUCAO CIVIL, INCLUSIVE ENCAR | H | 0.633 | 16.75 | 3 | 10.9208
GOS SOCIAIS DESONERADOS
06.011.0371-0 | MONTAGEM SEM FORNECIMENTO DE VALVULAS BORBOLETA,VALVULAS DE | UN |  | 213.08
RETENCAO OU SIMILARES,TIPO WAFER(MONTAGEM ENTRE FLANGES ADJA
CENTES),CLASSE PN-10,INCLUSIVE O FORNECIMENTO DOS MATERIAIS
PARA AS JUNTAS(TIRANTES COM PORCAS E PARAFUSOS DE ACO CARBON
O) CUSTO POR ACESSORIO,COM DIAMETRO DE 100MM
01975 | MAO-DE-OBRA DE MONTADOR A (MONTAGEM DE ESTRUTURAS METALICAS) | H | 0.773 | 28.76 | 3 | 22.8984
, INCLUSIVE ENCARGOS SOCIAIS
01999 | MAO-DE-OBRA DE SERVENTE DA CONSTRUCAO CIVIL, INCLUSIVE ENCAR | H | 0.773 | 19.33 | 3 | 15.3904
GOS SOCIAIS
02526 | ARRUELA DE BORRACHA SBR PARA FLANGE, PN 10, COM DIAMETRO NOM | UN | 2 | 9 | 0 | 18
INAL DE 100MM
10042 | TIRANTE DE ACO CARBONO C/PORCAS 16X180MM | UN | 8 | 19.6 | 0 | 156.8
06.011.0371-A | MONTAGEM SEM FORNECIMENTO DE VALVULAS BORBOLETA,VALVULAS DE | UN |  | 207.97
RETENCAO OU SIMILARES,TIPO WAFER(MONTAGEM ENTRE FLANGES ADJA
CENTES),CLASSE PN-10,INCLUSIVE O FORNECIMENTO DOS MATERIAIS
PARA AS JUNTAS(TIRANTES COM PORCAS E PARAFUSOS DE ACO CARBON
O) CUSTO POR ACESSORIO,COM DIAMETRO DE 100MM
02526 | ARRUELA DE BORRACHA SBR PARA FLANGE, PN 10, COM DIAMETRO NOM | UN | 2 | 9 | 0 | 18
INAL DE 100MM
10042 | TIRANTE DE ACO CARBONO C/PORCAS 16X180MM | UN | 8 | 19.6 | 0 | 156.8
20102 | MAO-DE-OBRA DE MONTADOR A (MONTAGEM DE ESTRUTURAS METALICAS) | H | 0.773 | 24.92 | 3 | 19.8411
, INCLUSIVE ENCARGOS SOCIAIS DESONERADOS
20132 | MAO-DE-OBRA DE SERVENTE DA CONSTRUCAO CIVIL, INCLUSIVE ENCAR | H | 0.773 | 16.75 | 3 | 13.3362
GOS SOCIAIS DESONERADOS
06.011.0372-0 | MONTAGEM SEM FORNECIMENTO DE VALVULAS BORBOLETA,VALVULAS DE | UN |  | 319.15
RETENCAO OU SIMILARES,TIPO WAFER(MONTAGEM ENTRE FLANGES ADJA
CENTES),CLASSE PN-10,INCLUSIVE O FORNECIMENTO DOS MATERIAIS
PARA AS JUNTAS(TIRANTES COM PORCAS E PARAFUSOS DE ACO CARBON
O) CUSTO POR ACESSORIO,COM DIAMETRO DE 150 OU 200MM
00058 | ARRUELA DE BORRACHA SBR PARA FLANGE, PN 10, COM DIAMETRO NOM | UN | 1 | 15 | 0 | 15
INAL DE 200MM
01975 | MAO-DE-OBRA DE MONTADOR A (MONTAGEM DE ESTRUTURAS METALICAS) | H | 0.835 | 28.76 | 3 | 24.735
, INCLUSIVE ENCARGOS SOCIAIS
01999 | MAO-DE-OBRA DE SERVENTE DA CONSTRUCAO CIVIL, INCLUSIVE ENCAR | H | 0.835 | 19.33 | 3 | 16.6248
GOS SOCIAIS
10043 | TIRANTE DE ACO CARBONO C/PORCAS 20X225MM | UN | 8 | 32.85 | 0 | 262.8
06.011.0372-A | MONTAGEM SEM FORNECIMENTO DE VALVULAS BORBOLETA,VALVULAS DE | UN |  | 313.63
RETENCAO OU SIMILARES,TIPO WAFER(MONTAGEM ENTRE FLANGES ADJA
CENTES),CLASSE PN-10,INCLUSIVE O FORNECIMENTO DOS MATERIAIS
PARA AS JUNTAS(TIRANTES COM PORCAS E PARAFUSOS DE ACO CARBON
O) CUSTO POR ACESSORIO,COM DIAMETRO DE 150 OU 200MM
00058 | ARRUELA DE BORRACHA SBR PARA FLANGE, PN 10, COM DIAMETRO NOM | UN | 1 | 15 | 0 | 15
INAL DE 200MM
10043 | TIRANTE DE ACO CARBONO C/PORCAS 20X225MM | UN | 8 | 32.85 | 0 | 262.8
20102 | MAO-DE-OBRA DE MONTADOR A (MONTAGEM DE ESTRUTURAS METALICAS) | H | 0.835 | 24.92 | 3 | 21.4324
, INCLUSIVE ENCARGOS SOCIAIS DESONERADOS
20132 | MAO-DE-OBRA DE SERVENTE DA CONSTRUCAO CIVIL, INCLUSIVE ENCAR | H | 0.835 | 16.75 | 3 | 14.4058
GOS SOCIAIS DESONERADOS
06.011.0373-0 | MONTAGEM SEM FORNECIMENTO DE VALVULAS BORBOLETA,VALVULAS DE | UN |  | 447.97
RETENCAO OU SIMILARES,TIPO WAFER(MONTAGEM ENTRE FLANGES ADJA
CENTES),CLASSE PN-10,INCLUSIVE O FORNECIMENTO DOS MATERIAIS
PARA AS JUNTAS(TIRANTES COM PORCAS E PARAFUSOS DE ACO CARBON
O) CUSTO POR ACESSORIO,COM DIAMETRO DE 250MM
01975 | MAO-DE-OBRA DE MONTADOR A (MONTAGEM DE ESTRUTURAS METALICAS) | H | 1.007 | 28.76 | 3 | 29.8302
, INCLUSIVE ENCARGOS SOCIAIS
01999 | MAO-DE-OBRA DE SERVENTE DA CONSTRUCAO CIVIL, INCLUSIVE ENCAR | H | 1.504 | 19.33 | 3 | 29.9445
GOS SOCIAIS
02528 | ARRUELA DE BORRACHA SBR PARA FLANGE, PN 10, NO DIAMETRO NOMI | UN | 2 | 24 | 0 | 48
NAL DE 250MM
10044 | TIRANTE DE ACO CARBONO C/PORCAS 20X270MM | UN | 12 | 28.35 | 0 | 340.2
06.011.0373-A | MONTAGEM SEM FORNECIMENTO DE VALVULAS BORBOLETA,VALVULAS DE | UN |  | 439.99
RETENCAO OU SIMILARES,TIPO WAFER(MONTAGEM ENTRE FLANGES ADJA
CENTES),CLASSE PN-10,INCLUSIVE O FORNECIMENTO DOS MATERIAIS
PARA AS JUNTAS(TIRANTES COM PORCAS E PARAFUSOS DE ACO CARBON
O) CUSTO POR ACESSORIO,COM DIAMETRO DE 250MM
02528 | ARRUELA DE BORRACHA SBR PARA FLANGE, PN 10, NO DIAMETRO NOMI | UN | 2 | 24 | 0 | 48
NAL DE 250MM
10044 | TIRANTE DE ACO CARBONO C/PORCAS 20X270MM | UN | 12 | 28.35 | 0 | 340.2
20102 | MAO-DE-OBRA DE MONTADOR A (MONTAGEM DE ESTRUTURAS METALICAS) | H | 1.007 | 24.92 | 3 | 25.8473
, INCLUSIVE ENCARGOS SOCIAIS DESONERADOS
20132 | MAO-DE-OBRA DE SERVENTE DA CONSTRUCAO CIVIL, INCLUSIVE ENCAR | H | 1.504 | 16.75 | 3 | 25.9478
GOS SOCIAIS DESONERADOS
06.011.0374-0 | MONTAGEM SEM FORNECIMENTO DE VALVULAS BORBOLETA,VALVULAS DE | UN |  | 690.11
RETENCAO OU SIMILARES,TIPO WAFER(MONTAGEM ENTRE FLANGES ADJA
CENTES),CLASSE PN-10,INCLUSIVE O FORNECIMENTO DOS MATERIAIS
PARA AS JUNTAS(TIRANTES COM PORCAS E PARAFUSOS DE ACO CARBON
O) CUSTO POR ACESSORIO,COM DIAMETRO DE 300MM
01294 | GUINDASTE S/RODAS, DIESEL, 45CV, 6T (CP) | H | 0.15 | 343.849 | 0 | 51.5774
01296 | GUINDASTE S/RODAS, DIESEL, 45CV, 6T (CI) | H | 0.35 | 183.9892 | 0 | 64.3962
01975 | MAO-DE-OBRA DE MONTADOR A (MONTAGEM DE ESTRUTURAS METALICAS) | H | 1.01 | 28.76 | 3 | 29.919
, INCLUSIVE ENCARGOS SOCIAIS
01999 | MAO-DE-OBRA DE SERVENTE DA CONSTRUCAO CIVIL, INCLUSIVE ENCAR | H | 1.51 | 19.33 | 3 | 30.0639
GOS SOCIAIS
02529 | ARRUELA DE BORRACHA SBR PARA FLANGE, PN 10, COM DIAMETRO NOM | UN | 2 | 35 | 0 | 70
INAL DE 300MM
10045 | TIRANTE DE ACO CARBONO C/PORCAS 20X315MM | UN | 12 | 37.0131 | 0 | 444.1572
06.011.0374-A | MONTAGEM SEM FORNECIMENTO DE VALVULAS BORBOLETA,VALVULAS DE | UN |  | 680.1
RETENCAO OU SIMILARES,TIPO WAFER(MONTAGEM ENTRE FLANGES ADJA
CENTES),CLASSE PN-10,INCLUSIVE O FORNECIMENTO DOS MATERIAIS
PARA AS JUNTAS(TIRANTES COM PORCAS E PARAFUSOS DE ACO CARBON
O) CUSTO POR ACESSORIO,COM DIAMETRO DE 300MM
02529 | ARRUELA DE BORRACHA SBR PARA FLANGE, PN 10, COM DIAMETRO NOM | UN | 2 | 35 | 0 | 70
INAL DE 300MM
10045 | TIRANTE DE ACO CARBONO C/PORCAS 20X315MM | UN | 12 | 37.0131 | 0 | 444.1572
20102 | MAO-DE-OBRA DE MONTADOR A (MONTAGEM DE ESTRUTURAS METALICAS) | H | 1.01 | 24.92 | 3 | 25.9243
, INCLUSIVE ENCARGOS SOCIAIS DESONERADOS
20132 | MAO-DE-OBRA DE SERVENTE DA CONSTRUCAO CIVIL, INCLUSIVE ENCAR | H | 1.51 | 16.75 | 3 | 26.0513
GOS SOCIAIS DESONERADOS
30500 | GUINDASTE S/RODAS, DIESEL, 45CV, 6T (CP) | H | 0.15 | 339.839 | 0 | 50.9759
30502 | GUINDASTE S/RODAS, DIESEL, 45CV, 6T (CI) | H | 0.35 | 179.9792 | 0 | 62.9927
06.011.0375-0 | MONTAGEM SEM FORNECIMENTO DE VALVULAS BORBOLETA,VALVULAS DE | UN |  | 889.76
RETENCAO OU SIMILARES,TIPO WAFER(MONTAGEM ENTRE FLANGES ADJA
CENTES),CLASSE PN-10,INCLUSIVE O FORNECIMENTO DOS MATERIAIS
PARA AS JUNTAS(TIRANTES COM PORCAS E PARAFUSOS DE ACO CARBON
O) CUSTO POR ACESSORIO,COM DIAMETRO DE 350MM
01294 | GUINDASTE S/RODAS, DIESEL, 45CV, 6T (CP) | H | 0.151 | 343.849 | 0 | 51.9212
01296 | GUINDASTE S/RODAS, DIESEL, 45CV, 6T (CI) | H | 0.352 | 183.9892 | 0 | 64.7642
01975 | MAO-DE-OBRA DE MONTADOR A (MONTAGEM DE ESTRUTURAS METALICAS) | H | 1.183 | 28.76 | 3 | 35.0438
, INCLUSIVE ENCARGOS SOCIAIS
01999 | MAO-DE-OBRA DE SERVENTE DA CONSTRUCAO CIVIL, INCLUSIVE ENCAR | H | 1.686 | 19.33 | 3 | 33.5681
GOS SOCIAIS
07296 | ARRUELA BORR.P/FLANGE 350MM. | UN | 2 | 56.1295 | 0 | 112.259
10045 | TIRANTE DE ACO CARBONO C/PORCAS 20X315MM | UN | 16 | 37.0131 | 0 | 592.2096
06.011.0375-A | MONTAGEM SEM FORNECIMENTO DE VALVULAS BORBOLETA,VALVULAS DE | UN |  | 878.58
RETENCAO OU SIMILARES,TIPO WAFER(MONTAGEM ENTRE FLANGES ADJA
CENTES),CLASSE PN-10,INCLUSIVE O FORNECIMENTO DOS MATERIAIS
PARA AS JUNTAS(TIRANTES COM PORCAS E PARAFUSOS DE ACO CARBON
O) CUSTO POR ACESSORIO,COM DIAMETRO DE 350MM
10045 | TIRANTE DE ACO CARBONO C/PORCAS 20X315MM | UN | 16 | 37.0131 | 0 | 592.2096
20102 | MAO-DE-OBRA DE MONTADOR A (MONTAGEM DE ESTRUTURAS METALICAS) | H | 1.183 | 24.92 | 3 | 30.3648
, INCLUSIVE ENCARGOS SOCIAIS DESONERADOS
20132 | MAO-DE-OBRA DE SERVENTE DA CONSTRUCAO CIVIL, INCLUSIVE ENCAR | H | 1.686 | 16.75 | 3 | 29.0877
GOS SOCIAIS DESONERADOS
30500 | GUINDASTE S/RODAS, DIESEL, 45CV, 6T (CP) | H | 0.151 | 339.839 | 0 | 51.3157
30502 | GUINDASTE S/RODAS, DIESEL, 45CV, 6T (CI) | H | 0.352 | 179.9792 | 0 | 63.3527
30893 | ARRUELA BORR.P/FLANGE 350MM. | UN | 2 | 56.1295 | 0 | 112.259
06.011.0376-0 | MONTAGEM SEM FORNECIMENTO DE VALVULAS BORBOLETA,VALVULAS DE | UN |  | 1412.69
RETENCAO OU SIMILARES,TIPO WAFER(MONTAGEM ENTRE FLANGES ADJA
CENTES),CLASSE PN-10,INCLUSIVE O FORNECIMENTO DOS MATERIAIS
PARA AS JUNTAS(TIRANTES COM PORCAS E PARAFUSOS DE ACO CARBON
O) CUSTO POR ACESSORIO,COM DIAMETRO DE 400 OU 450MM
01294 | GUINDASTE S/RODAS, DIESEL, 45CV, 6T (CP) | H | 0.152 | 343.849 | 0 | 52.265
01296 | GUINDASTE S/RODAS, DIESEL, 45CV, 6T (CI) | H | 0.354 | 183.9892 | 0 | 65.1322
01975 | MAO-DE-OBRA DE MONTADOR A (MONTAGEM DE ESTRUTURAS METALICAS) | H | 1.306 | 28.76 | 3 | 38.6874
, INCLUSIVE ENCARGOS SOCIAIS
01999 | MAO-DE-OBRA DE SERVENTE DA CONSTRUCAO CIVIL, INCLUSIVE ENCAR | H | 1.812 | 19.33 | 3 | 36.0767
GOS SOCIAIS
10048 | TIRANTE DE ACO CARBONO C/PORCAS 24X360MM | UN | 16 | 72.35 | 0 | 1157.6
15240 | ARRUELA BORRACHA PARA FLANGE 450MM. | UN | 1 | 62.937 | 0 | 62.937
06.011.0376-A | MONTAGEM SEM FORNECIMENTO DE VALVULAS BORBOLETA,VALVULAS DE | UN |  | 1400.68
RETENCAO OU SIMILARES,TIPO WAFER(MONTAGEM ENTRE FLANGES ADJA
CENTES),CLASSE PN-10,INCLUSIVE O FORNECIMENTO DOS MATERIAIS
PARA AS JUNTAS(TIRANTES COM PORCAS E PARAFUSOS DE ACO CARBON
O) CUSTO POR ACESSORIO,COM DIAMETRO DE 400 OU 450MM
10048 | TIRANTE DE ACO CARBONO C/PORCAS 24X360MM | UN | 16 | 72.35 | 0 | 1157.6
20102 | MAO-DE-OBRA DE MONTADOR A (MONTAGEM DE ESTRUTURAS METALICAS) | H | 1.306 | 24.92 | 3 | 33.5219
, INCLUSIVE ENCARGOS SOCIAIS DESONERADOS
20132 | MAO-DE-OBRA DE SERVENTE DA CONSTRUCAO CIVIL, INCLUSIVE ENCAR | H | 1.812 | 16.75 | 3 | 31.2615
GOS SOCIAIS DESONERADOS
30500 | GUINDASTE S/RODAS, DIESEL, 45CV, 6T (CP) | H | 0.152 | 339.839 | 0 | 51.6555
30502 | GUINDASTE S/RODAS, DIESEL, 45CV, 6T (CI) | H | 0.354 | 179.9792 | 0 | 63.7126
30909 | ARRUELA BORRACHA PARA FLANGE 450MM. | UN | 1 | 62.937 | 0 | 62.937
06.011.0377-0 | MONTAGEM SEM FORNECIMENTO DE VALVULAS BORBOLETA,VALVULAS DE | UN |  | 1779.44
RETENCAO OU SIMILARES,TIPO WAFER(MONTAGEM ENTRE FLANGES ADJA
CENTES),CLASSE PN-10,INCLUSIVE O FORNECIMENTO DOS MATERIAIS
PARA AS JUNTAS(TIRANTES COM PORCAS E PARAFUSOS DE ACO CARBON
O) CUSTO POR ACESSORIO,COM DIAMETRO DE 500MM
01294 | GUINDASTE S/RODAS, DIESEL, 45CV, 6T (CP) | H | 0.154 | 343.849 | 0 | 52.9527
01296 | GUINDASTE S/RODAS, DIESEL, 45CV, 6T (CI) | H | 0.358 | 183.9892 | 0 | 65.8681
01975 | MAO-DE-OBRA DE MONTADOR A (MONTAGEM DE ESTRUTURAS METALICAS) | H | 1.512 | 28.76 | 3 | 44.7897
, INCLUSIVE ENCARGOS SOCIAIS
01999 | MAO-DE-OBRA DE SERVENTE DA CONSTRUCAO CIVIL, INCLUSIVE ENCAR | H | 2.024 | 19.33 | 3 | 40.2976
GOS SOCIAIS
02533 | ARRUELA BORR.P/FLANGE 500MM. | UN | 2 | 64.267 | 0 | 128.534
10048 | TIRANTE DE ACO CARBONO C/PORCAS 24X360MM | UN | 20 | 72.35 | 0 | 1447
06.011.0377-A | MONTAGEM SEM FORNECIMENTO DE VALVULAS BORBOLETA,VALVULAS DE | UN |  | 1766.03
RETENCAO OU SIMILARES,TIPO WAFER(MONTAGEM ENTRE FLANGES ADJA
CENTES),CLASSE PN-10,INCLUSIVE O FORNECIMENTO DOS MATERIAIS
PARA AS JUNTAS(TIRANTES COM PORCAS E PARAFUSOS DE ACO CARBON
O) CUSTO POR ACESSORIO,COM DIAMETRO DE 500MM
10048 | TIRANTE DE ACO CARBONO C/PORCAS 24X360MM | UN | 20 | 72.35 | 0 | 1447
20102 | MAO-DE-OBRA DE MONTADOR A (MONTAGEM DE ESTRUTURAS METALICAS) | H | 1.512 | 24.92 | 3 | 38.8094
, INCLUSIVE ENCARGOS SOCIAIS DESONERADOS
20132 | MAO-DE-OBRA DE SERVENTE DA CONSTRUCAO CIVIL, INCLUSIVE ENCAR | H | 2.024 | 16.75 | 3 | 34.9191
GOS SOCIAIS DESONERADOS
30500 | GUINDASTE S/RODAS, DIESEL, 45CV, 6T (CP) | H | 0.154 | 339.839 | 0 | 52.3352
30502 | GUINDASTE S/RODAS, DIESEL, 45CV, 6T (CI) | H | 0.358 | 179.9792 | 0 | 64.4326
30895 | ARRUELA BORR.P/FLANGE 500MM. | UN | 2 | 64.267 | 0 | 128.534
06.011.0378-0 | MONTAGEM SEM FORNECIMENTO DE VALVULAS BORBOLETA,VALVULAS DE | UN |  | 2970.74
RETENCAO OU SIMILARES,TIPO WAFER(MONTAGEM ENTRE FLANGES ADJA
CENTES),CLASSE PN-10,INCLUSIVE O FORNECIMENTO DOS MATERIAIS
PARA AS JUNTAS(TIRANTES COM PORCAS E PARAFUSOS DE ACO CARBON
O) CUSTO POR ACESSORIO,COM DIAMETRO DE 600MM
01294 | GUINDASTE S/RODAS, DIESEL, 45CV, 6T (CP) | H | 0.156 | 343.849 | 0 | 53.6404
01296 | GUINDASTE S/RODAS, DIESEL, 45CV, 6T (CI) | H | 0.363 | 183.9892 | 0 | 66.7881
01975 | MAO-DE-OBRA DE MONTADOR A (MONTAGEM DE ESTRUTURAS METALICAS) | H | 1.632 | 28.76 | 3 | 48.3444
, INCLUSIVE ENCARGOS SOCIAIS
01999 | MAO-DE-OBRA DE SERVENTE DA CONSTRUCAO CIVIL, INCLUSIVE ENCAR | H | 2.151 | 19.33 | 3 | 42.8262
GOS SOCIAIS
02534 | ARRUELA BORR.P/FLANGE 600MM. | UN | 2 | 73.6715 | 0 | 147.343
10050 | TIRANTE DE ACO CARBONO C/PORCAS 27X405MM | UN | 20 | 130.59 | 0 | 2611.8
06.011.0378-A | MONTAGEM SEM FORNECIMENTO DE VALVULAS BORBOLETA,VALVULAS DE | UN |  | 2956.48
RETENCAO OU SIMILARES,TIPO WAFER(MONTAGEM ENTRE FLANGES ADJA
CENTES),CLASSE PN-10,INCLUSIVE O FORNECIMENTO DOS MATERIAIS
PARA AS JUNTAS(TIRANTES COM PORCAS E PARAFUSOS DE ACO CARBON
O) CUSTO POR ACESSORIO,COM DIAMETRO DE 600MM
10050 | TIRANTE DE ACO CARBONO C/PORCAS 27X405MM | UN | 20 | 130.59 | 0 | 2611.8
20102 | MAO-DE-OBRA DE MONTADOR A (MONTAGEM DE ESTRUTURAS METALICAS) | H | 1.632 | 24.92 | 3 | 41.8895
, INCLUSIVE ENCARGOS SOCIAIS DESONERADOS
20132 | MAO-DE-OBRA DE SERVENTE DA CONSTRUCAO CIVIL, INCLUSIVE ENCAR | H | 2.151 | 16.75 | 3 | 37.1101
GOS SOCIAIS DESONERADOS
30500 | GUINDASTE S/RODAS, DIESEL, 45CV, 6T (CP) | H | 0.156 | 339.839 | 0 | 53.0149
30502 | GUINDASTE S/RODAS, DIESEL, 45CV, 6T (CI) | H | 0.363 | 179.9792 | 0 | 65.3324
30896 | ARRUELA BORR.P/FLANGE 600MM. | UN | 2 | 73.6715 | 0 | 147.343
06.011.0379-0 | MONTAGEM SEM FORNECIMENTO DE VALVULAS BORBOLETA,VALVULAS DE | UN |  | 3511.59
RETENCAO OU SIMILARES,TIPO WAFER(MONTAGEM ENTRE FLANGES ADJA
CENTES),CLASSE PN-10,INCLUSIVE O FORNECIMENTO DOS MATERIAIS
PARA AS JUNTAS(TIRANTES COM PORCAS E PARAFUSOS DE ACO CARBON
O) CUSTO POR ACESSORIO,COM DIAMETRO DE 700MM
01294 | GUINDASTE S/RODAS, DIESEL, 45CV, 6T (CP) | H | 0.16 | 343.849 | 0 | 55.0158
01296 | GUINDASTE S/RODAS, DIESEL, 45CV, 6T (CI) | H | 0.374 | 183.9892 | 0 | 68.812
01975 | MAO-DE-OBRA DE MONTADOR A (MONTAGEM DE ESTRUTURAS METALICAS) | H | 1.869 | 28.76 | 3 | 55.365
, INCLUSIVE ENCARGOS SOCIAIS
01999 | MAO-DE-OBRA DE SERVENTE DA CONSTRUCAO CIVIL, INCLUSIVE ENCAR | H | 2.403 | 19.33 | 3 | 47.8435
GOS SOCIAIS
07297 | ARRUELA BORR.P/FLANGE 700MM. | UN | 2 | 75.1975 | 0 | 150.395
10050 | TIRANTE DE ACO CARBONO C/PORCAS 27X405MM | UN | 24 | 130.59 | 0 | 3134.16
06.011.0379-A | MONTAGEM SEM FORNECIMENTO DE VALVULAS BORBOLETA,VALVULAS DE | UN |  | 3495.67
RETENCAO OU SIMILARES,TIPO WAFER(MONTAGEM ENTRE FLANGES ADJA
CENTES),CLASSE PN-10,INCLUSIVE O FORNECIMENTO DOS MATERIAIS
PARA AS JUNTAS(TIRANTES COM PORCAS E PARAFUSOS DE ACO CARBON
O) CUSTO POR ACESSORIO,COM DIAMETRO DE 700MM
10050 | TIRANTE DE ACO CARBONO C/PORCAS 27X405MM | UN | 24 | 130.59 | 0 | 3134.16
20102 | MAO-DE-OBRA DE MONTADOR A (MONTAGEM DE ESTRUTURAS METALICAS) | H | 1.869 | 24.92 | 3 | 47.9727
, INCLUSIVE ENCARGOS SOCIAIS DESONERADOS
20132 | MAO-DE-OBRA DE SERVENTE DA CONSTRUCAO CIVIL, INCLUSIVE ENCAR | H | 2.403 | 16.75 | 3 | 41.4578
GOS SOCIAIS DESONERADOS
30500 | GUINDASTE S/RODAS, DIESEL, 45CV, 6T (CP) | H | 0.16 | 339.839 | 0 | 54.3742
30502 | GUINDASTE S/RODAS, DIESEL, 45CV, 6T (CI) | H | 0.374 | 179.9792 | 0 | 67.3122
30897 | ARRUELA BORR.P/FLANGE 700MM. | UN | 2 | 75.1975 | 0 | 150.395
06.011.0380-0 | MONTAGEM SEM FORNECIMENTO DE VALVULAS BORBOLETA,VALVULAS DE | UN |  | 4852.16
RETENCAO OU SIMILARES,TIPO WAFER(MONTAGEM ENTRE FLANGES ADJA
CENTES),CLASSE PN-10,INCLUSIVE O FORNECIMENTO DOS MATERIAIS
PARA AS JUNTAS(TIRANTES COM PORCAS E PARAFUSOS DE ACO CARBON
O) CUSTO POR ACESSORIO,COM DIAMETRO DE 800MM
01294 | GUINDASTE S/RODAS, DIESEL, 45CV, 6T (CP) | H | 0.168 | 343.849 | 0 | 57.7666
01296 | GUINDASTE S/RODAS, DIESEL, 45CV, 6T (CI) | H | 0.391 | 183.9892 | 0 | 71.9398
01975 | MAO-DE-OBRA DE MONTADOR A (MONTAGEM DE ESTRUTURAS METALICAS) | H | 2.029 | 28.76 | 3 | 60.1047
, INCLUSIVE ENCARGOS SOCIAIS
01999 | MAO-DE-OBRA DE SERVENTE DA CONSTRUCAO CIVIL, INCLUSIVE ENCAR | H | 2.588 | 19.33 | 3 | 51.5268
GOS SOCIAIS
07298 | ARRUELA BORR.P/FLANGE 800MM. | UN | 1 | 90.426 | 0 | 90.426
10053 | TIRANTE DE ACO CARBONO C/PORCAS 30X495MM | UN | 24 | 188.35 | 0 | 4520.4
06.011.0380-A | MONTAGEM SEM FORNECIMENTO DE VALVULAS BORBOLETA,VALVULAS DE | UN |  | 4835.01
RETENCAO OU SIMILARES,TIPO WAFER(MONTAGEM ENTRE FLANGES ADJA
CENTES),CLASSE PN-10,INCLUSIVE O FORNECIMENTO DOS MATERIAIS
PARA AS JUNTAS(TIRANTES COM PORCAS E PARAFUSOS DE ACO CARBON
O) CUSTO POR ACESSORIO,COM DIAMETRO DE 800MM
10053 | TIRANTE DE ACO CARBONO C/PORCAS 30X495MM | UN | 24 | 188.35 | 0 | 4520.4
20102 | MAO-DE-OBRA DE MONTADOR A (MONTAGEM DE ESTRUTURAS METALICAS) | H | 2.029 | 24.92 | 3 | 52.0796
, INCLUSIVE ENCARGOS SOCIAIS DESONERADOS
20132 | MAO-DE-OBRA DE SERVENTE DA CONSTRUCAO CIVIL, INCLUSIVE ENCAR | H | 2.588 | 16.75 | 3 | 44.6495
GOS SOCIAIS DESONERADOS
30500 | GUINDASTE S/RODAS, DIESEL, 45CV, 6T (CP) | H | 0.168 | 339.839 | 0 | 57.093
30502 | GUINDASTE S/RODAS, DIESEL, 45CV, 6T (CI) | H | 0.391 | 179.9792 | 0 | 70.3719
30898 | ARRUELA BORR.P/FLANGE 800MM. | UN | 1 | 90.426 | 0 | 90.426
06.011.0381-0 | MONTAGEM SEM FORNECIMENTO DE VALVULAS BORBOLETA,VALVULAS DE | UN |  | 5828.65
RETENCAO OU SIMILARES,TIPO WAFER(MONTAGEM ENTRE FLANGES ADJA
CENTES),CLASSE PN-10,INCLUSIVE O FORNECIMENTO DOS MATERIAIS
PARA AS JUNTAS(TIRANTES COM PORCAS E PARAFUSOS DE ACO CARBON
O) CUSTO POR ACESSORIO,COM DIAMETRO DE 900MM
01294 | GUINDASTE S/RODAS, DIESEL, 45CV, 6T (CP) | H | 0.171 | 343.849 | 0 | 58.7982
01296 | GUINDASTE S/RODAS, DIESEL, 45CV, 6T (CI) | H | 0.399 | 183.9892 | 0 | 73.4117
01975 | MAO-DE-OBRA DE MONTADOR A (MONTAGEM DE ESTRUTURAS METALICAS) | H | 2.285 | 28.76 | 3 | 67.6881
, INCLUSIVE ENCARGOS SOCIAIS
01999 | MAO-DE-OBRA DE SERVENTE DA CONSTRUCAO CIVIL, INCLUSIVE ENCAR | H | 2.855 | 19.33 | 3 | 56.8428
GOS SOCIAIS
07299 | ARRUELA BORR.P/FLANGE 900MM. | UN | 2 | 98.518 | 0 | 197.036
10054 | TIRANTE DE ACO CARBONO C/PORCAS 30X540MM | UN | 28 | 191.96 | 0 | 5374.88
06.011.0381-A | MONTAGEM SEM FORNECIMENTO DE VALVULAS BORBOLETA,VALVULAS DE | UN |  | 5809.74
RETENCAO OU SIMILARES,TIPO WAFER(MONTAGEM ENTRE FLANGES ADJA
CENTES),CLASSE PN-10,INCLUSIVE O FORNECIMENTO DOS MATERIAIS
PARA AS JUNTAS(TIRANTES COM PORCAS E PARAFUSOS DE ACO CARBON
O) CUSTO POR ACESSORIO,COM DIAMETRO DE 900MM
10054 | TIRANTE DE ACO CARBONO C/PORCAS 30X540MM | UN | 28 | 191.96 | 0 | 5374.88
20102 | MAO-DE-OBRA DE MONTADOR A (MONTAGEM DE ESTRUTURAS METALICAS) | H | 2.285 | 24.92 | 3 | 58.6505
, INCLUSIVE ENCARGOS SOCIAIS DESONERADOS
20132 | MAO-DE-OBRA DE SERVENTE DA CONSTRUCAO CIVIL, INCLUSIVE ENCAR | H | 2.855 | 16.75 | 3 | 49.2559
GOS SOCIAIS DESONERADOS
30500 | GUINDASTE S/RODAS, DIESEL, 45CV, 6T (CP) | H | 0.171 | 339.839 | 0 | 58.1125
30502 | GUINDASTE S/RODAS, DIESEL, 45CV, 6T (CI) | H | 0.399 | 179.9792 | 0 | 71.8117
30899 | ARRUELA BORR.P/FLANGE 900MM. | UN | 2 | 98.518 | 0 | 197.036
06.011.0382-0 | MONTAGEM SEM FORNECIMENTO DE VALVULAS BORBOLETA,VALVULAS DE | UN |  | 11663.19
RETENCAO OU SIMILARES,TIPO WAFER(MONTAGEM ENTRE FLANGES ADJA
CENTES),CLASSE PN-10,INCLUSIVE O FORNECIMENTO DOS MATERIAIS
PARA AS JUNTAS(TIRANTES COM PORCAS E PARAFUSOS DE ACO CARBON
O) CUSTO POR ACESSORIO,COM DIAMETRO DE 1000MM
01294 | GUINDASTE S/RODAS, DIESEL, 45CV, 6T (CP) | H | 0.179 | 343.849 | 0 | 61.549
01296 | GUINDASTE S/RODAS, DIESEL, 45CV, 6T (CI) | H | 0.419 | 183.9892 | 0 | 77.0915
01975 | MAO-DE-OBRA DE MONTADOR A (MONTAGEM DE ESTRUTURAS METALICAS) | H | 2.471 | 28.76 | 3 | 73.1979
, INCLUSIVE ENCARGOS SOCIAIS
01999 | MAO-DE-OBRA DE SERVENTE DA CONSTRUCAO CIVIL, INCLUSIVE ENCAR | H | 3.069 | 19.33 | 3 | 61.1035
GOS SOCIAIS
07300 | ARRUELA BORR.P/FLANGE 1000MM. | UN | 2 | 116.1265 | 0 | 232.253
10057 | TIRANTE DE ACO CARBONO C/PORCAS 33X630MM | UN | 28 | 398.5 | 0 | 11158
06.011.0382-A | MONTAGEM SEM FORNECIMENTO DE VALVULAS BORBOLETA,VALVULAS DE | UN |  | 11642.86
RETENCAO OU SIMILARES,TIPO WAFER(MONTAGEM ENTRE FLANGES ADJA
CENTES),CLASSE PN-10,INCLUSIVE O FORNECIMENTO DOS MATERIAIS
PARA AS JUNTAS(TIRANTES COM PORCAS E PARAFUSOS DE ACO CARBON
O) CUSTO POR ACESSORIO,COM DIAMETRO DE 1000MM
10057 | TIRANTE DE ACO CARBONO C/PORCAS 33X630MM | UN | 28 | 398.5 | 0 | 11158
20102 | MAO-DE-OBRA DE MONTADOR A (MONTAGEM DE ESTRUTURAS METALICAS) | H | 2.471 | 24.92 | 3 | 63.4246
, INCLUSIVE ENCARGOS SOCIAIS DESONERADOS
20132 | MAO-DE-OBRA DE SERVENTE DA CONSTRUCAO CIVIL, INCLUSIVE ENCAR | H | 3.069 | 16.75 | 3 | 52.9479
GOS SOCIAIS DESONERADOS
30500 | GUINDASTE S/RODAS, DIESEL, 45CV, 6T (CP) | H | 0.179 | 339.839 | 0 | 60.8312
30502 | GUINDASTE S/RODAS, DIESEL, 45CV, 6T (CI) | H | 0.419 | 179.9792 | 0 | 75.4113
30900 | ARRUELA BORR.P/FLANGE 1000MM. | UN | 2 | 116.1265 | 0 | 232.253
06.011.0383-0 | MONTAGEM SEM FORNECIMENTO DE VALVULAS BORBOLETA,VALVULAS DE | UN |  | 15779.71
RETENCAO OU SIMILARES,TIPO WAFER(MONTAGEM ENTRE FLANGES ADJA
CENTES),CLASSE PN-10,INCLUSIVE O FORNECIMENTO DOS MATERIAIS
PARA AS JUNTAS(TIRANTES COM PORCAS E PARAFUSOS DE ACO CARBON
O) CUSTO POR ACESSORIO,COM DIAMETRO DE 1200MM
01294 | GUINDASTE S/RODAS, DIESEL, 45CV, 6T (CP) | H | 0.2 | 343.849 | 0 | 68.7698
01296 | GUINDASTE S/RODAS, DIESEL, 45CV, 6T (CI) | H | 0.466 | 183.9892 | 0 | 85.739
01975 | MAO-DE-OBRA DE MONTADOR A (MONTAGEM DE ESTRUTURAS METALICAS) | H | 2.986 | 28.76 | 3 | 88.4537
, INCLUSIVE ENCARGOS SOCIAIS
01999 | MAO-DE-OBRA DE SERVENTE DA CONSTRUCAO CIVIL, INCLUSIVE ENCAR | H | 3.652 | 19.33 | 3 | 72.711
GOS SOCIAIS
07301 | ARRUELA BORR.P/FLANGE 1200MM. | UN | 2 | 128.9785 | 0 | 257.957
10060 | TIRANTE DE ACO CARBONO C/PORCAS 36X765MM | UN | 32 | 475.19 | 0 | 15206.08
06.011.0383-A | MONTAGEM SEM FORNECIMENTO DE VALVULAS BORBOLETA,VALVULAS DE | UN |  | 15755.52
RETENCAO OU SIMILARES,TIPO WAFER(MONTAGEM ENTRE FLANGES ADJA
CENTES),CLASSE PN-10,INCLUSIVE O FORNECIMENTO DOS MATERIAIS
PARA AS JUNTAS(TIRANTES COM PORCAS E PARAFUSOS DE ACO CARBON
O) CUSTO POR ACESSORIO,COM DIAMETRO DE 1200MM
10060 | TIRANTE DE ACO CARBONO C/PORCAS 36X765MM | UN | 32 | 475.19 | 0 | 15206.08
20102 | MAO-DE-OBRA DE MONTADOR A (MONTAGEM DE ESTRUTURAS METALICAS) | H | 2.986 | 24.92 | 3 | 76.6435
, INCLUSIVE ENCARGOS SOCIAIS DESONERADOS
20132 | MAO-DE-OBRA DE SERVENTE DA CONSTRUCAO CIVIL, INCLUSIVE ENCAR | H | 3.652 | 16.75 | 3 | 63.0061
GOS SOCIAIS DESONERADOS
30500 | GUINDASTE S/RODAS, DIESEL, 45CV, 6T (CP) | H | 0.2 | 339.839 | 0 | 67.9678
30502 | GUINDASTE S/RODAS, DIESEL, 45CV, 6T (CI) | H | 0.466 | 179.9792 | 0 | 83.8703
30901 | ARRUELA BORR.P/FLANGE 1200MM. | UN | 2 | 128.9785 | 0 | 257.957
06.011.0390-0 | MONTAGEM SEM FORNECIMENTO DE VALVULAS BORBOLETA,VALVULAS DE | UN |  | 116.75
RETENCAO OU SIMILARES,TIPO WAFER(MONTAGEM ENTRE FLANGES ADJA
CENTES),CLASSE PN-16,INCLUSIVE O FORNECIMENTO DOS MATERIAIS
PARA AS JUNTAS(TIRANTES COM PORCAS E PARAFUSOS DE ACO CARBON
O) CUSTO POR ACESSORIO,COM DIAMETRO DE 50 OU 75MM
01975 | MAO-DE-OBRA DE MONTADOR A (MONTAGEM DE ESTRUTURAS METALICAS) | H | 0.633 | 28.76 | 3 | 18.7512
, INCLUSIVE ENCARGOS SOCIAIS
01999 | MAO-DE-OBRA DE SERVENTE DA CONSTRUCAO CIVIL, INCLUSIVE ENCAR | H | 0.633 | 19.33 | 3 | 12.603
GOS SOCIAIS
02525 | ARRUELA DE BORRACHA SBR PARA FLANGE, PN 10, COM DIAMETRO NOM | UN | 1 | 7 | 0 | 7
INAL DE 080MM
10042 | TIRANTE DE ACO CARBONO C/PORCAS 16X180MM | UN | 4 | 19.6 | 0 | 78.4
06.011.0390-A | MONTAGEM SEM FORNECIMENTO DE VALVULAS BORBOLETA,VALVULAS DE | UN |  | 112.56
RETENCAO OU SIMILARES,TIPO WAFER(MONTAGEM ENTRE FLANGES ADJA
CENTES),CLASSE PN-16,INCLUSIVE O FORNECIMENTO DOS MATERIAIS
PARA AS JUNTAS(TIRANTES COM PORCAS E PARAFUSOS DE ACO CARBON
O) CUSTO POR ACESSORIO,COM DIAMETRO DE 50 OU 75MM
02525 | ARRUELA DE BORRACHA SBR PARA FLANGE, PN 10, COM DIAMETRO NOM | UN | 1 | 7 | 0 | 7
INAL DE 080MM
10042 | TIRANTE DE ACO CARBONO C/PORCAS 16X180MM | UN | 4 | 19.6 | 0 | 78.4
20102 | MAO-DE-OBRA DE MONTADOR A (MONTAGEM DE ESTRUTURAS METALICAS) | H | 0.633 | 24.92 | 3 | 16.2476
, INCLUSIVE ENCARGOS SOCIAIS DESONERADOS
20132 | MAO-DE-OBRA DE SERVENTE DA CONSTRUCAO CIVIL, INCLUSIVE ENCAR | H | 0.633 | 16.75 | 3 | 10.9208
GOS SOCIAIS DESONERADOS
06.011.0391-0 | MONTAGEM SEM FORNECIMENTO DE VALVULAS BORBOLETA,VALVULAS DE | UN |  | 204.08
RETENCAO OU SIMILARES,TIPO WAFER(MONTAGEM ENTRE FLANGES ADJA
CENTES),CLASSE PN-16,INCLUSIVE O FORNECIMENTO DOS MATERIAIS
PARA AS JUNTAS(TIRANTES COM PORCAS E PARAFUSOS DE ACO CARBON
O) CUSTO POR ACESSORIO,COM DIAMETRO DE 100MM
01975 | MAO-DE-OBRA DE MONTADOR A (MONTAGEM DE ESTRUTURAS METALICAS) | H | 0.773 | 28.76 | 3 | 22.8984
, INCLUSIVE ENCARGOS SOCIAIS
01999 | MAO-DE-OBRA DE SERVENTE DA CONSTRUCAO CIVIL, INCLUSIVE ENCAR | H | 0.773 | 19.33 | 3 | 15.3904
GOS SOCIAIS
02526 | ARRUELA DE BORRACHA SBR PARA FLANGE, PN 10, COM DIAMETRO NOM | UN | 1 | 9 | 0 | 9
INAL DE 100MM
10042 | TIRANTE DE ACO CARBONO C/PORCAS 16X180MM | UN | 8 | 19.6 | 0 | 156.8
06.011.0391-A | MONTAGEM SEM FORNECIMENTO DE VALVULAS BORBOLETA,VALVULAS DE | UN |  | 198.97
RETENCAO OU SIMILARES,TIPO WAFER(MONTAGEM ENTRE FLANGES ADJA
CENTES),CLASSE PN-16,INCLUSIVE O FORNECIMENTO DOS MATERIAIS
PARA AS JUNTAS(TIRANTES COM PORCAS E PARAFUSOS DE ACO CARBON
O) CUSTO POR ACESSORIO,COM DIAMETRO DE 100MM
02526 | ARRUELA DE BORRACHA SBR PARA FLANGE, PN 10, COM DIAMETRO NOM | UN | 1 | 9 | 0 | 9
INAL DE 100MM
10042 | TIRANTE DE ACO CARBONO C/PORCAS 16X180MM | UN | 8 | 19.6 | 0 | 156.8
20102 | MAO-DE-OBRA DE MONTADOR A (MONTAGEM DE ESTRUTURAS METALICAS) | H | 0.773 | 24.92 | 3 | 19.8411
, INCLUSIVE ENCARGOS SOCIAIS DESONERADOS
20132 | MAO-DE-OBRA DE SERVENTE DA CONSTRUCAO CIVIL, INCLUSIVE ENCAR | H | 0.773 | 16.75 | 3 | 13.3362
GOS SOCIAIS DESONERADOS
06.011.0392-0 | MONTAGEM SEM FORNECIMENTO DE VALVULAS BORBOLETA,VALVULAS DE | UN |  | 316.11
RETENCAO OU SIMILARES,TIPO WAFER(MONTAGEM ENTRE FLANGES ADJA
CENTES),CLASSE PN-16,INCLUSIVE O FORNECIMENTO DOS MATERIAIS
PARA AS JUNTAS(TIRANTES COM PORCAS E PARAFUSOS DE ACO CARBON
O) CUSTO POR ACESSORIO,COM DIAMETRO DE 150MM
01975 | MAO-DE-OBRA DE MONTADOR A (MONTAGEM DE ESTRUTURAS METALICAS) | H | 0.834 | 28.76 | 3 | 24.7054
, INCLUSIVE ENCARGOS SOCIAIS
01999 | MAO-DE-OBRA DE SERVENTE DA CONSTRUCAO CIVIL, INCLUSIVE ENCAR | H | 0.834 | 19.33 | 3 | 16.6049
GOS SOCIAIS
02527 | ARRUELA DE BORRACHA SBR PARA FLANGE, PN 10, COM DIAMETRO NOM | UN | 1 | 12 | 0 | 12
INAL DE 150MM
10043 | TIRANTE DE ACO CARBONO C/PORCAS 20X225MM | UN | 8 | 32.85 | 0 | 262.8
06.011.0392-A | MONTAGEM SEM FORNECIMENTO DE VALVULAS BORBOLETA,VALVULAS DE | UN |  | 310.59
RETENCAO OU SIMILARES,TIPO WAFER(MONTAGEM ENTRE FLANGES ADJA
CENTES),CLASSE PN-16,INCLUSIVE O FORNECIMENTO DOS MATERIAIS
PARA AS JUNTAS(TIRANTES COM PORCAS E PARAFUSOS DE ACO CARBON
O) CUSTO POR ACESSORIO,COM DIAMETRO DE 150MM
02527 | ARRUELA DE BORRACHA SBR PARA FLANGE, PN 10, COM DIAMETRO NOM | UN | 1 | 12 | 0 | 12
INAL DE 150MM
10043 | TIRANTE DE ACO CARBONO C/PORCAS 20X225MM | UN | 8 | 32.85 | 0 | 262.8
20102 | MAO-DE-OBRA DE MONTADOR A (MONTAGEM DE ESTRUTURAS METALICAS) | H | 0.834 | 24.92 | 3 | 21.4068
, INCLUSIVE ENCARGOS SOCIAIS DESONERADOS
20132 | MAO-DE-OBRA DE SERVENTE DA CONSTRUCAO CIVIL, INCLUSIVE ENCAR | H | 0.834 | 16.75 | 3 | 14.3886
GOS SOCIAIS DESONERADOS
06.011.0393-0 | MONTAGEM SEM FORNECIMENTO DE VALVULAS BORBOLETA,VALVULAS DE | UN |  | 458.98
RETENCAO OU SIMILARES,TIPO WAFER(MONTAGEM ENTRE FLANGES ADJA
CENTES),CLASSE PN-16,INCLUSIVE O FORNECIMENTO DOS MATERIAIS
PARA AS JUNTAS(TIRANTES COM PORCAS E PARAFUSOS DE ACO CARBON
O) CUSTO POR ACESSORIO,COM DIAMETRO DE 200MM
00058 | ARRUELA DE BORRACHA SBR PARA FLANGE, PN 10, COM DIAMETRO NOM | UN | 1 | 15 | 0 | 15
INAL DE 200MM
01975 | MAO-DE-OBRA DE MONTADOR A (MONTAGEM DE ESTRUTURAS METALICAS) | H | 1.005 | 28.76 | 3 | 29.7709
, INCLUSIVE ENCARGOS SOCIAIS
01999 | MAO-DE-OBRA DE SERVENTE DA CONSTRUCAO CIVIL, INCLUSIVE ENCAR | H | 1.005 | 19.33 | 3 | 20.0094
GOS SOCIAIS
10043 | TIRANTE DE ACO CARBONO C/PORCAS 20X225MM | UN | 12 | 32.85 | 0 | 394.2
06.011.0393-A | MONTAGEM SEM FORNECIMENTO DE VALVULAS BORBOLETA,VALVULAS DE | UN |  | 452.33
RETENCAO OU SIMILARES,TIPO WAFER(MONTAGEM ENTRE FLANGES ADJA
CENTES),CLASSE PN-16,INCLUSIVE O FORNECIMENTO DOS MATERIAIS
PARA AS JUNTAS(TIRANTES COM PORCAS E PARAFUSOS DE ACO CARBON
O) CUSTO POR ACESSORIO,COM DIAMETRO DE 200MM
00058 | ARRUELA DE BORRACHA SBR PARA FLANGE, PN 10, COM DIAMETRO NOM | UN | 1 | 15 | 0 | 15
INAL DE 200MM
10043 | TIRANTE DE ACO CARBONO C/PORCAS 20X225MM | UN | 12 | 32.85 | 0 | 394.2
20102 | MAO-DE-OBRA DE MONTADOR A (MONTAGEM DE ESTRUTURAS METALICAS) | H | 1.005 | 24.92 | 3 | 25.7959
, INCLUSIVE ENCARGOS SOCIAIS DESONERADOS
20132 | MAO-DE-OBRA DE SERVENTE DA CONSTRUCAO CIVIL, INCLUSIVE ENCAR | H | 1.005 | 16.75 | 3 | 17.3388
GOS SOCIAIS DESONERADOS
06.011.0394-0 | MONTAGEM SEM FORNECIMENTO DE VALVULAS BORBOLETA,VALVULAS DE | UN |  | 750.51
RETENCAO OU SIMILARES,TIPO WAFER(MONTAGEM ENTRE FLANGES ADJA
CENTES),CLASSE PN-16,INCLUSIVE O FORNECIMENTO DOS MATERIAIS
PARA AS JUNTAS(TIRANTES COM PORCAS E PARAFUSOS DE ACO CARBON
O) CUSTO POR ACESSORIO,COM DIAMETRO DE 250MM
01975 | MAO-DE-OBRA DE MONTADOR A (MONTAGEM DE ESTRUTURAS METALICAS) | H | 1.097 | 28.76 | 3 | 32.4962
, INCLUSIVE ENCARGOS SOCIAIS
01999 | MAO-DE-OBRA DE SERVENTE DA CONSTRUCAO CIVIL, INCLUSIVE ENCAR | H | 1.594 | 19.33 | 3 | 31.7364
GOS SOCIAIS
02528 | ARRUELA DE BORRACHA SBR PARA FLANGE, PN 10, NO DIAMETRO NOMI | UN | 1 | 24 | 0 | 24
NAL DE 250MM
10046 | TIRANTE DE ACO CARBONO C/PORCAS 24X270MM | UN | 12 | 55.19 | 0 | 662.28
06.011.0394-A | MONTAGEM SEM FORNECIMENTO DE VALVULAS BORBOLETA,VALVULAS DE | UN |  | 741.93
RETENCAO OU SIMILARES,TIPO WAFER(MONTAGEM ENTRE FLANGES ADJA
CENTES),CLASSE PN-16,INCLUSIVE O FORNECIMENTO DOS MATERIAIS
PARA AS JUNTAS(TIRANTES COM PORCAS E PARAFUSOS DE ACO CARBON
O) CUSTO POR ACESSORIO,COM DIAMETRO DE 250MM
02528 | ARRUELA DE BORRACHA SBR PARA FLANGE, PN 10, NO DIAMETRO NOMI | UN | 1 | 24 | 0 | 24
NAL DE 250MM
10046 | TIRANTE DE ACO CARBONO C/PORCAS 24X270MM | UN | 12 | 55.19 | 0 | 662.28
20102 | MAO-DE-OBRA DE MONTADOR A (MONTAGEM DE ESTRUTURAS METALICAS) | H | 1.097 | 24.92 | 3 | 28.1574
, INCLUSIVE ENCARGOS SOCIAIS DESONERADOS
20132 | MAO-DE-OBRA DE SERVENTE DA CONSTRUCAO CIVIL, INCLUSIVE ENCAR | H | 1.594 | 16.75 | 3 | 27.5005
GOS SOCIAIS DESONERADOS
06.011.0395-0 | MONTAGEM SEM FORNECIMENTO DE VALVULAS BORBOLETA,VALVULAS DE | UN |  | 1055.17
RETENCAO OU SIMILARES,TIPO WAFER(MONTAGEM ENTRE FLANGES ADJA
CENTES),CLASSE PN-16,INCLUSIVE O FORNECIMENTO DOS MATERIAIS
PARA AS JUNTAS(TIRANTES COM PORCAS E PARAFUSOS DE ACO CARBON
O) CUSTO POR ACESSORIO,COM DIAMETRO DE 300MM
01294 | GUINDASTE S/RODAS, DIESEL, 45CV, 6T (CP) | H | 0.15 | 343.849 | 0 | 51.5774
01296 | GUINDASTE S/RODAS, DIESEL, 45CV, 6T (CI) | H | 0.35 | 183.9892 | 0 | 64.3962
01975 | MAO-DE-OBRA DE MONTADOR A (MONTAGEM DE ESTRUTURAS METALICAS) | H | 1.1 | 28.76 | 3 | 32.5851
, INCLUSIVE ENCARGOS SOCIAIS
01999 | MAO-DE-OBRA DE SERVENTE DA CONSTRUCAO CIVIL, INCLUSIVE ENCAR | H | 1.6 | 19.33 | 3 | 31.8558
GOS SOCIAIS
02529 | ARRUELA DE BORRACHA SBR PARA FLANGE, PN 10, COM DIAMETRO NOM | UN | 1 | 35 | 0 | 35
INAL DE 300MM
10047 | TIRANTE DE ACO CARBONO C/PORCAS 24X315MM | UN | 12 | 69.98 | 0 | 839.76
06.011.0395-A | MONTAGEM SEM FORNECIMENTO DE VALVULAS BORBOLETA,VALVULAS DE | UN |  | 1044.56
RETENCAO OU SIMILARES,TIPO WAFER(MONTAGEM ENTRE FLANGES ADJA
CENTES),CLASSE PN-16,INCLUSIVE O FORNECIMENTO DOS MATERIAIS
PARA AS JUNTAS(TIRANTES COM PORCAS E PARAFUSOS DE ACO CARBON
O) CUSTO POR ACESSORIO,COM DIAMETRO DE 300MM
02529 | ARRUELA DE BORRACHA SBR PARA FLANGE, PN 10, COM DIAMETRO NOM | UN | 1 | 35 | 0 | 35
INAL DE 300MM
10047 | TIRANTE DE ACO CARBONO C/PORCAS 24X315MM | UN | 12 | 69.98 | 0 | 839.76
20102 | MAO-DE-OBRA DE MONTADOR A (MONTAGEM DE ESTRUTURAS METALICAS) | H | 1.1 | 24.92 | 3 | 28.2344
, INCLUSIVE ENCARGOS SOCIAIS DESONERADOS
20132 | MAO-DE-OBRA DE SERVENTE DA CONSTRUCAO CIVIL, INCLUSIVE ENCAR | H | 1.6 | 16.75 | 3 | 27.604
GOS SOCIAIS DESONERADOS
30500 | GUINDASTE S/RODAS, DIESEL, 45CV, 6T (CP) | H | 0.15 | 339.839 | 0 | 50.9759
30502 | GUINDASTE S/RODAS, DIESEL, 45CV, 6T (CI) | H | 0.35 | 179.9792 | 0 | 62.9927
06.011.0396-0 | MONTAGEM SEM FORNECIMENTO DE VALVULAS BORBOLETA,VALVULAS DE | UN |  | 1461.09
RETENCAO OU SIMILARES,TIPO WAFER(MONTAGEM ENTRE FLANGES ADJA
CENTES),CLASSE PN-16,INCLUSIVE O FORNECIMENTO DOS MATERIAIS
PARA AS JUNTAS(TIRANTES COM PORCAS E PARAFUSOS DE ACO CARBON
O) CUSTO POR ACESSORIO,COM DIAMETRO DE 350MM
01294 | GUINDASTE S/RODAS, DIESEL, 45CV, 6T (CP) | H | 0.151 | 343.849 | 0 | 51.9212
01296 | GUINDASTE S/RODAS, DIESEL, 45CV, 6T (CI) | H | 0.352 | 183.9892 | 0 | 64.7642
01975 | MAO-DE-OBRA DE MONTADOR A (MONTAGEM DE ESTRUTURAS METALICAS) | H | 1.303 | 28.76 | 3 | 38.5985
, INCLUSIVE ENCARGOS SOCIAIS
01999 | MAO-DE-OBRA DE SERVENTE DA CONSTRUCAO CIVIL, INCLUSIVE ENCAR | H | 1.806 | 19.33 | 3 | 35.9573
GOS SOCIAIS
07296 | ARRUELA BORR.P/FLANGE 350MM. | UN | 2 | 56.1295 | 0 | 112.259
10048 | TIRANTE DE ACO CARBONO C/PORCAS 24X360MM | UN | 16 | 72.35 | 0 | 1157.6
06.011.0396-A | MONTAGEM SEM FORNECIMENTO DE VALVULAS BORBOLETA,VALVULAS DE | UN |  | 1449.13
RETENCAO OU SIMILARES,TIPO WAFER(MONTAGEM ENTRE FLANGES ADJA
CENTES),CLASSE PN-16,INCLUSIVE O FORNECIMENTO DOS MATERIAIS
PARA AS JUNTAS(TIRANTES COM PORCAS E PARAFUSOS DE ACO CARBON
O) CUSTO POR ACESSORIO,COM DIAMETRO DE 350MM
10048 | TIRANTE DE ACO CARBONO C/PORCAS 24X360MM | UN | 16 | 72.35 | 0 | 1157.6
20102 | MAO-DE-OBRA DE MONTADOR A (MONTAGEM DE ESTRUTURAS METALICAS) | H | 1.303 | 24.92 | 3 | 33.4449
, INCLUSIVE ENCARGOS SOCIAIS DESONERADOS
20132 | MAO-DE-OBRA DE SERVENTE DA CONSTRUCAO CIVIL, INCLUSIVE ENCAR | H | 1.806 | 16.75 | 3 | 31.158
GOS SOCIAIS DESONERADOS
30500 | GUINDASTE S/RODAS, DIESEL, 45CV, 6T (CP) | H | 0.151 | 339.839 | 0 | 51.3157
30502 | GUINDASTE S/RODAS, DIESEL, 45CV, 6T (CI) | H | 0.352 | 179.9792 | 0 | 63.3527
30893 | ARRUELA BORR.P/FLANGE 350MM. | UN | 2 | 56.1295 | 0 | 112.259
06.011.0397-0 | MONTAGEM SEM FORNECIMENTO DE VALVULAS BORBOLETA,VALVULAS DE | UN |  | 2313.15
RETENCAO OU SIMILARES,TIPO WAFER(MONTAGEM ENTRE FLANGES ADJA
CENTES),CLASSE PN-16,INCLUSIVE O FORNECIMENTO DOS MATERIAIS
PARA AS JUNTAS(TIRANTES COM PORCAS E PARAFUSOS DE ACO CARBON
O) CUSTO POR ACESSORIO,COM DIAMETRO DE 400 OU 450MM
01294 | GUINDASTE S/RODAS, DIESEL, 45CV, 6T (CP) | H | 0.152 | 343.849 | 0 | 52.265
01296 | GUINDASTE S/RODAS, DIESEL, 45CV, 6T (CI) | H | 0.354 | 183.9892 | 0 | 65.1322
01975 | MAO-DE-OBRA DE MONTADOR A (MONTAGEM DE ESTRUTURAS METALICAS) | H | 1.396 | 28.76 | 3 | 41.3534
, INCLUSIVE ENCARGOS SOCIAIS
01999 | MAO-DE-OBRA DE SERVENTE DA CONSTRUCAO CIVIL, INCLUSIVE ENCAR | H | 1.902 | 19.33 | 3 | 37.8686
GOS SOCIAIS
10049 | TIRANTE DE ACO CARBONO C/PORCAS 27X360MM | UN | 16 | 128.35 | 0 | 2053.6
15240 | ARRUELA BORRACHA PARA FLANGE 450MM. | UN | 1 | 62.937 | 0 | 62.937
06.011.0397-A | MONTAGEM SEM FORNECIMENTO DE VALVULAS BORBOLETA,VALVULAS DE | UN |  | 2300.55
RETENCAO OU SIMILARES,TIPO WAFER(MONTAGEM ENTRE FLANGES ADJA
CENTES),CLASSE PN-16,INCLUSIVE O FORNECIMENTO DOS MATERIAIS
PARA AS JUNTAS(TIRANTES COM PORCAS E PARAFUSOS DE ACO CARBON
O) CUSTO POR ACESSORIO,COM DIAMETRO DE 400 OU 450MM
10049 | TIRANTE DE ACO CARBONO C/PORCAS 27X360MM | UN | 16 | 128.35 | 0 | 2053.6
20102 | MAO-DE-OBRA DE MONTADOR A (MONTAGEM DE ESTRUTURAS METALICAS) | H | 1.396 | 24.92 | 3 | 35.832
, INCLUSIVE ENCARGOS SOCIAIS DESONERADOS
20132 | MAO-DE-OBRA DE SERVENTE DA CONSTRUCAO CIVIL, INCLUSIVE ENCAR | H | 1.902 | 16.75 | 3 | 32.8143
GOS SOCIAIS DESONERADOS
30500 | GUINDASTE S/RODAS, DIESEL, 45CV, 6T (CP) | H | 0.152 | 339.839 | 0 | 51.6555
30502 | GUINDASTE S/RODAS, DIESEL, 45CV, 6T (CI) | H | 0.354 | 179.9792 | 0 | 63.7126
30909 | ARRUELA BORRACHA PARA FLANGE 450MM. | UN | 1 | 62.937 | 0 | 62.937
06.011.0398-0 | MONTAGEM SEM FORNECIMENTO DE VALVULAS BORBOLETA,VALVULAS DE | UN |  | 3980.31
RETENCAO OU SIMILARES,TIPO WAFER(MONTAGEM ENTRE FLANGES ADJA
CENTES),CLASSE PN-16,INCLUSIVE O FORNECIMENTO DOS MATERIAIS
PARA AS JUNTAS(TIRANTES COM PORCAS E PARAFUSOS DE ACO CARBON
O) CUSTO POR ACESSORIO,COM DIAMETRO DE 500MM
01294 | GUINDASTE S/RODAS, DIESEL, 45CV, 6T (CP) | H | 0.154 | 343.849 | 0 | 52.9527
01296 | GUINDASTE S/RODAS, DIESEL, 45CV, 6T (CI) | H | 0.358 | 183.9892 | 0 | 65.8681
01975 | MAO-DE-OBRA DE MONTADOR A (MONTAGEM DE ESTRUTURAS METALICAS) | H | 1.737 | 28.76 | 3 | 51.4548
, INCLUSIVE ENCARGOS SOCIAIS
01999 | MAO-DE-OBRA DE SERVENTE DA CONSTRUCAO CIVIL, INCLUSIVE ENCAR | H | 2.249 | 19.33 | 3 | 44.7774
GOS SOCIAIS
02533 | ARRUELA BORR.P/FLANGE 500MM. | UN | 1 | 64.267 | 0 | 64.267
10052 | TIRANTE DE ACO CARBONO C/PORCAS 30X405MM | UN | 20 | 185.05 | 0 | 3701
06.011.0398-A | MONTAGEM SEM FORNECIMENTO DE VALVULAS BORBOLETA,VALVULAS DE | UN |  | 3965.42
RETENCAO OU SIMILARES,TIPO WAFER(MONTAGEM ENTRE FLANGES ADJA
CENTES),CLASSE PN-16,INCLUSIVE O FORNECIMENTO DOS MATERIAIS
PARA AS JUNTAS(TIRANTES COM PORCAS E PARAFUSOS DE ACO CARBON
O) CUSTO POR ACESSORIO,COM DIAMETRO DE 500MM
10052 | TIRANTE DE ACO CARBONO C/PORCAS 30X405MM | UN | 20 | 185.05 | 0 | 3701
20102 | MAO-DE-OBRA DE MONTADOR A (MONTAGEM DE ESTRUTURAS METALICAS) | H | 1.737 | 24.92 | 3 | 44.5846
, INCLUSIVE ENCARGOS SOCIAIS DESONERADOS
20132 | MAO-DE-OBRA DE SERVENTE DA CONSTRUCAO CIVIL, INCLUSIVE ENCAR | H | 2.249 | 16.75 | 3 | 38.8009
GOS SOCIAIS DESONERADOS
30500 | GUINDASTE S/RODAS, DIESEL, 45CV, 6T (CP) | H | 0.154 | 339.839 | 0 | 52.3352
30502 | GUINDASTE S/RODAS, DIESEL, 45CV, 6T (CI) | H | 0.358 | 179.9792 | 0 | 64.4326
30895 | ARRUELA BORR.P/FLANGE 500MM. | UN | 1 | 64.267 | 0 | 64.267
06.011.0399-0 | MONTAGEM SEM FORNECIMENTO DE VALVULAS BORBOLETA,VALVULAS DE | UN |  | 4538.41
RETENCAO OU SIMILARES,TIPO WAFER(MONTAGEM ENTRE FLANGES ADJA
CENTES),CLASSE PN-16,INCLUSIVE O FORNECIMENTO DOS MATERIAIS
PARA AS JUNTAS(TIRANTES COM PORCAS E PARAFUSOS DE ACO CARBON
O) CUSTO POR ACESSORIO,COM DIAMETRO DE 600MM
01294 | GUINDASTE S/RODAS, DIESEL, 45CV, 6T (CP) | H | 0.156 | 343.849 | 0 | 53.6404
01296 | GUINDASTE S/RODAS, DIESEL, 45CV, 6T (CI) | H | 0.363 | 183.9892 | 0 | 66.7881
01975 | MAO-DE-OBRA DE MONTADOR A (MONTAGEM DE ESTRUTURAS METALICAS) | H | 1.857 | 28.76 | 3 | 55.0095
, INCLUSIVE ENCARGOS SOCIAIS
01999 | MAO-DE-OBRA DE SERVENTE DA CONSTRUCAO CIVIL, INCLUSIVE ENCAR | H | 2.376 | 19.33 | 3 | 47.3059
GOS SOCIAIS
02534 | ARRUELA BORR.P/FLANGE 600MM. | UN | 1 | 73.6715 | 0 | 73.6715
10055 | TIRANTE DE ACO CARBONO C/PORCAS 33X450MM | UN | 20 | 212.1 | 0 | 4242
06.011.0399-A | MONTAGEM SEM FORNECIMENTO DE VALVULAS BORBOLETA,VALVULAS DE | UN |  | 4522.67
RETENCAO OU SIMILARES,TIPO WAFER(MONTAGEM ENTRE FLANGES ADJA
CENTES),CLASSE PN-16,INCLUSIVE O FORNECIMENTO DOS MATERIAIS
PARA AS JUNTAS(TIRANTES COM PORCAS E PARAFUSOS DE ACO CARBON
O) CUSTO POR ACESSORIO,COM DIAMETRO DE 600MM
10055 | TIRANTE DE ACO CARBONO C/PORCAS 33X450MM | UN | 20 | 212.1 | 0 | 4242
20102 | MAO-DE-OBRA DE MONTADOR A (MONTAGEM DE ESTRUTURAS METALICAS) | H | 1.857 | 24.92 | 3 | 47.6647
, INCLUSIVE ENCARGOS SOCIAIS DESONERADOS
20132 | MAO-DE-OBRA DE SERVENTE DA CONSTRUCAO CIVIL, INCLUSIVE ENCAR | H | 2.376 | 16.75 | 3 | 40.9919
GOS SOCIAIS DESONERADOS
30500 | GUINDASTE S/RODAS, DIESEL, 45CV, 6T (CP) | H | 0.156 | 339.839 | 0 | 53.0149
30502 | GUINDASTE S/RODAS, DIESEL, 45CV, 6T (CI) | H | 0.363 | 179.9792 | 0 | 65.3324
30896 | ARRUELA BORR.P/FLANGE 600MM. | UN | 1 | 73.6715 | 0 | 73.6715
06.011.0400-0 | MONTAGEM SEM FORNECIMENTO DE VALVULAS BORBOLETA,VALVULAS DE | UN |  | 5483.28
RETENCAO OU SIMILARES,TIPO WAFER(MONTAGEM ENTRE FLANGES ADJA
CENTES),CLASSE PN-16,INCLUSIVE O FORNECIMENTO DOS MATERIAIS
PARA AS JUNTAS(TIRANTES COM PORCAS E PARAFUSOS DE ACO CARBON
O) CUSTO POR ACESSORIO,COM DIAMETRO DE 700MM
01294 | GUINDASTE S/RODAS, DIESEL, 45CV, 6T (CP) | H | 0.16 | 343.849 | 0 | 55.0158
01296 | GUINDASTE S/RODAS, DIESEL, 45CV, 6T (CI) | H | 0.374 | 183.9892 | 0 | 68.812
01975 | MAO-DE-OBRA DE MONTADOR A (MONTAGEM DE ESTRUTURAS METALICAS) | H | 2.139 | 28.76 | 3 | 63.3632
, INCLUSIVE ENCARGOS SOCIAIS
01999 | MAO-DE-OBRA DE SERVENTE DA CONSTRUCAO CIVIL, INCLUSIVE ENCAR | H | 2.673 | 19.33 | 3 | 53.2192
GOS SOCIAIS
07297 | ARRUELA BORR.P/FLANGE 700MM. | UN | 1 | 75.1975 | 0 | 75.1975
10056 | TIRANTE DE ACO CARBONO C/PORCAS 33X495MM | UN | 24 | 215.32 | 0 | 5167.68
06.011.0400-A | MONTAGEM SEM FORNECIMENTO DE VALVULAS BORBOLETA,VALVULAS DE | UN |  | 5465.58
RETENCAO OU SIMILARES,TIPO WAFER(MONTAGEM ENTRE FLANGES ADJA
CENTES),CLASSE PN-16,INCLUSIVE O FORNECIMENTO DOS MATERIAIS
PARA AS JUNTAS(TIRANTES COM PORCAS E PARAFUSOS DE ACO CARBON
O) CUSTO POR ACESSORIO,COM DIAMETRO DE 700MM
10056 | TIRANTE DE ACO CARBONO C/PORCAS 33X495MM | UN | 24 | 215.32 | 0 | 5167.68
20102 | MAO-DE-OBRA DE MONTADOR A (MONTAGEM DE ESTRUTURAS METALICAS) | H | 2.139 | 24.92 | 3 | 54.903
, INCLUSIVE ENCARGOS SOCIAIS DESONERADOS
20132 | MAO-DE-OBRA DE SERVENTE DA CONSTRUCAO CIVIL, INCLUSIVE ENCAR | H | 2.673 | 16.75 | 3 | 46.1159
GOS SOCIAIS DESONERADOS
30500 | GUINDASTE S/RODAS, DIESEL, 45CV, 6T (CP) | H | 0.16 | 339.839 | 0 | 54.3742
30502 | GUINDASTE S/RODAS, DIESEL, 45CV, 6T (CI) | H | 0.374 | 179.9792 | 0 | 67.3122
30897 | ARRUELA BORR.P/FLANGE 700MM. | UN | 1 | 75.1975 | 0 | 75.1975
06.011.0401-0 | MONTAGEM SEM FORNECIMENTO DE VALVULAS BORBOLETA,VALVULAS DE | UN |  | 11669.29
RETENCAO OU SIMILARES,TIPO WAFER(MONTAGEM ENTRE FLANGES ADJA
CENTES),CLASSE PN-16,INCLUSIVE O FORNECIMENTO DOS MATERIAIS
PARA AS JUNTAS(TIRANTES COM PORCAS E PARAFUSOS DE ACO CARBON
O) CUSTO POR ACESSORIO,COM DIAMETRO DE 800MM
01294 | GUINDASTE S/RODAS, DIESEL, 45CV, 6T (CP) | H | 0.168 | 343.849 | 0 | 57.7666
01296 | GUINDASTE S/RODAS, DIESEL, 45CV, 6T (CI) | H | 0.391 | 183.9892 | 0 | 71.9398
01975 | MAO-DE-OBRA DE MONTADOR A (MONTAGEM DE ESTRUTURAS METALICAS) | H | 2.299 | 28.76 | 3 | 68.1028
, INCLUSIVE ENCARGOS SOCIAIS
01999 | MAO-DE-OBRA DE SERVENTE DA CONSTRUCAO CIVIL, INCLUSIVE ENCAR | H | 2.858 | 19.33 | 3 | 56.9025
GOS SOCIAIS
07298 | ARRUELA BORR.P/FLANGE 800MM. | UN | 1 | 90.426 | 0 | 90.426
10058 | TIRANTE DE ACO CARBONO C/PORCAS 36X540MM | UN | 24 | 471.84 | 0 | 11324.16
06.011.0401-A | MONTAGEM SEM FORNECIMENTO DE VALVULAS BORBOLETA,VALVULAS DE | UN |  | 11650.36
RETENCAO OU SIMILARES,TIPO WAFER(MONTAGEM ENTRE FLANGES ADJA
CENTES),CLASSE PN-16,INCLUSIVE O FORNECIMENTO DOS MATERIAIS
PARA AS JUNTAS(TIRANTES COM PORCAS E PARAFUSOS DE ACO CARBON
O) CUSTO POR ACESSORIO,COM DIAMETRO DE 800MM
10058 | TIRANTE DE ACO CARBONO C/PORCAS 36X540MM | UN | 24 | 471.84 | 0 | 11324.16
20102 | MAO-DE-OBRA DE MONTADOR A (MONTAGEM DE ESTRUTURAS METALICAS) | H | 2.299 | 24.92 | 3 | 59.0098
, INCLUSIVE ENCARGOS SOCIAIS DESONERADOS
20132 | MAO-DE-OBRA DE SERVENTE DA CONSTRUCAO CIVIL, INCLUSIVE ENCAR | H | 2.858 | 16.75 | 3 | 49.3076
GOS SOCIAIS DESONERADOS
30500 | GUINDASTE S/RODAS, DIESEL, 45CV, 6T (CP) | H | 0.168 | 339.839 | 0 | 57.093
30502 | GUINDASTE S/RODAS, DIESEL, 45CV, 6T (CI) | H | 0.391 | 179.9792 | 0 | 70.3719
30898 | ARRUELA BORR.P/FLANGE 800MM. | UN | 1 | 90.426 | 0 | 90.426
06.011.0402-0 | MONTAGEM SEM FORNECIMENTO DE VALVULAS BORBOLETA,VALVULAS DE | UN |  | 13621.86
RETENCAO OU SIMILARES,TIPO WAFER(MONTAGEM ENTRE FLANGES ADJA
CENTES),CLASSE PN-16,INCLUSIVE O FORNECIMENTO DOS MATERIAIS
PARA AS JUNTAS(TIRANTES COM PORCAS E PARAFUSOS DE ACO CARBON
O) CUSTO POR ACESSORIO,COM DIAMETRO DE 900MM
01294 | GUINDASTE S/RODAS, DIESEL, 45CV, 6T (CP) | H | 0.171 | 343.849 | 0 | 58.7982
01296 | GUINDASTE S/RODAS, DIESEL, 45CV, 6T (CI) | H | 0.399 | 183.9892 | 0 | 73.4117
01975 | MAO-DE-OBRA DE MONTADOR A (MONTAGEM DE ESTRUTURAS METALICAS) | H | 2.6 | 28.76 | 3 | 77.0193
, INCLUSIVE ENCARGOS SOCIAIS
01999 | MAO-DE-OBRA DE SERVENTE DA CONSTRUCAO CIVIL, INCLUSIVE ENCAR | H | 3.17 | 19.33 | 3 | 63.1144
GOS SOCIAIS
07299 | ARRUELA BORR.P/FLANGE 900MM. | UN | 1 | 98.518 | 0 | 98.518
10059 | TIRANTE DE ACO CARBONO C/PORCAS 36X630MM | UN | 28 | 473.25 | 0 | 13251
06.011.0402-A | MONTAGEM SEM FORNECIMENTO DE VALVULAS BORBOLETA,VALVULAS DE | UN |  | 13600.86
RETENCAO OU SIMILARES,TIPO WAFER(MONTAGEM ENTRE FLANGES ADJA
CENTES),CLASSE PN-16,INCLUSIVE O FORNECIMENTO DOS MATERIAIS
PARA AS JUNTAS(TIRANTES COM PORCAS E PARAFUSOS DE ACO CARBON
O) CUSTO POR ACESSORIO,COM DIAMETRO DE 900MM
10059 | TIRANTE DE ACO CARBONO C/PORCAS 36X630MM | UN | 28 | 473.25 | 0 | 13251
20102 | MAO-DE-OBRA DE MONTADOR A (MONTAGEM DE ESTRUTURAS METALICAS) | H | 2.6 | 24.92 | 3 | 66.7358
, INCLUSIVE ENCARGOS SOCIAIS DESONERADOS
20132 | MAO-DE-OBRA DE SERVENTE DA CONSTRUCAO CIVIL, INCLUSIVE ENCAR | H | 3.17 | 16.75 | 3 | 54.6904
GOS SOCIAIS DESONERADOS
30500 | GUINDASTE S/RODAS, DIESEL, 45CV, 6T (CP) | H | 0.171 | 339.839 | 0 | 58.1125
30502 | GUINDASTE S/RODAS, DIESEL, 45CV, 6T (CI) | H | 0.399 | 179.9792 | 0 | 71.8117
30899 | ARRUELA BORR.P/FLANGE 900MM. | UN | 1 | 98.518 | 0 | 98.518
06.011.0403-0 | MONTAGEM SEM FORNECIMENTO DE VALVULAS BORBOLETA,VALVULAS DE | UN |  | 16720.83
RETENCAO OU SIMILARES,TIPO WAFER(MONTAGEM ENTRE FLANGES ADJA
CENTES),CLASSE PN-16,INCLUSIVE O FORNECIMENTO DOS MATERIAIS
PARA AS JUNTAS(TIRANTES COM PORCAS E PARAFUSOS DE ACO CARBON
O) CUSTO POR ACESSORIO,COM DIAMETRO DE 1000MM
01294 | GUINDASTE S/RODAS, DIESEL, 45CV, 6T (CP) | H | 0.179 | 343.849 | 0 | 61.549
01296 | GUINDASTE S/RODAS, DIESEL, 45CV, 6T (CI) | H | 0.419 | 183.9892 | 0 | 77.0915
01975 | MAO-DE-OBRA DE MONTADOR A (MONTAGEM DE ESTRUTURAS METALICAS) | H | 2.786 | 28.76 | 3 | 82.5291
, INCLUSIVE ENCARGOS SOCIAIS
01999 | MAO-DE-OBRA DE SERVENTE DA CONSTRUCAO CIVIL, INCLUSIVE ENCAR | H | 3.384 | 19.33 | 3 | 67.3751
GOS SOCIAIS
07300 | ARRUELA BORR.P/FLANGE 1000MM. | UN | 1 | 116.1265 | 0 | 116.1265
10061 | TIRANTE DE ACO CARBONO C/PORCAS 39X720MM | UN | 28 | 582.72 | 0 | 16316.16
06.011.0403-A | MONTAGEM SEM FORNECIMENTO DE VALVULAS BORBOLETA,VALVULAS DE | UN |  | 16698.42
RETENCAO OU SIMILARES,TIPO WAFER(MONTAGEM ENTRE FLANGES ADJA
CENTES),CLASSE PN-16,INCLUSIVE O FORNECIMENTO DOS MATERIAIS
PARA AS JUNTAS(TIRANTES COM PORCAS E PARAFUSOS DE ACO CARBON
O) CUSTO POR ACESSORIO,COM DIAMETRO DE 1000MM
10061 | TIRANTE DE ACO CARBONO C/PORCAS 39X720MM | UN | 28 | 582.72 | 0 | 16316.16
20102 | MAO-DE-OBRA DE MONTADOR A (MONTAGEM DE ESTRUTURAS METALICAS) | H | 2.786 | 24.92 | 3 | 71.5099
, INCLUSIVE ENCARGOS SOCIAIS DESONERADOS
20132 | MAO-DE-OBRA DE SERVENTE DA CONSTRUCAO CIVIL, INCLUSIVE ENCAR | H | 3.384 | 16.75 | 3 | 58.3825
GOS SOCIAIS DESONERADOS
30500 | GUINDASTE S/RODAS, DIESEL, 45CV, 6T (CP) | H | 0.179 | 339.839 | 0 | 60.8312
30502 | GUINDASTE S/RODAS, DIESEL, 45CV, 6T (CI) | H | 0.419 | 179.9792 | 0 | 75.4113
30900 | ARRUELA BORR.P/FLANGE 1000MM. | UN | 1 | 116.1265 | 0 | 116.1265
06.011.0404-0 | MONTAGEM SEM FORNECIMENTO DE VALVULAS BORBOLETA,VALVULAS DE | UN |  | 28467.55
RETENCAO OU SIMILARES,TIPO WAFER(MONTAGEM ENTRE FLANGES ADJA
CENTES),CLASSE PN-16,INCLUSIVE O FORNECIMENTO DOS MATERIAIS
PARA AS JUNTAS(TIRANTES COM PORCAS E PARAFUSOS DE ACO CARBON
O) CUSTO POR ACESSORIO,COM DIAMETRO DE 1200MM
01294 | GUINDASTE S/RODAS, DIESEL, 45CV, 6T (CP) | H | 0.2 | 343.849 | 0 | 68.7698
01296 | GUINDASTE S/RODAS, DIESEL, 45CV, 6T (CI) | H | 0.466 | 183.9892 | 0 | 85.739
01975 | MAO-DE-OBRA DE MONTADOR A (MONTAGEM DE ESTRUTURAS METALICAS) | H | 3.526 | 28.76 | 3 | 104.45
, INCLUSIVE ENCARGOS SOCIAIS
01999 | MAO-DE-OBRA DE SERVENTE DA CONSTRUCAO CIVIL, INCLUSIVE ENCAR | H | 4.192 | 19.33 | 3 | 83.4623
GOS SOCIAIS
07301 | ARRUELA BORR.P/FLANGE 1200MM. | UN | 1 | 128.9785 | 0 | 128.9785
10062 | TIRANTE DE ACO CARBONO C/PORCAS 45X810MM | UN | 32 | 874.88 | 0 | 27996.16
06.011.0404-A | MONTAGEM SEM FORNECIMENTO DE VALVULAS BORBOLETA,VALVULAS DE | UN |  | 28439.8
RETENCAO OU SIMILARES,TIPO WAFER(MONTAGEM ENTRE FLANGES ADJA
CENTES),CLASSE PN-16,INCLUSIVE O FORNECIMENTO DOS MATERIAIS
PARA AS JUNTAS(TIRANTES COM PORCAS E PARAFUSOS DE ACO CARBON
O) CUSTO POR ACESSORIO,COM DIAMETRO DE 1200MM
10062 | TIRANTE DE ACO CARBONO C/PORCAS 45X810MM | UN | 32 | 874.88 | 0 | 27996.16
20102 | MAO-DE-OBRA DE MONTADOR A (MONTAGEM DE ESTRUTURAS METALICAS) | H | 3.526 | 24.92 | 3 | 90.504
, INCLUSIVE ENCARGOS SOCIAIS DESONERADOS
20132 | MAO-DE-OBRA DE SERVENTE DA CONSTRUCAO CIVIL, INCLUSIVE ENCAR | H | 4.192 | 16.75 | 3 | 72.3225
GOS SOCIAIS DESONERADOS
30500 | GUINDASTE S/RODAS, DIESEL, 45CV, 6T (CP) | H | 0.2 | 339.839 | 0 | 67.9678
30502 | GUINDASTE S/RODAS, DIESEL, 45CV, 6T (CI) | H | 0.466 | 179.9792 | 0 | 83.8703
30901 | ARRUELA BORR.P/FLANGE 1200MM. | UN | 1 | 128.9785 | 0 | 128.9785
06.011.0411-0 | ASSENTAMENTO SEM FORNECIMENTO DE TUBOS ATE 1,00M DE COMPRIME | UN |  | 91.01
NTO OU CONEXOES DE FERRO FUNDIDO OU ACO,COM FLANGES CLASSE P
N-10,INCLUSIVE O FORNECIMENTO DOS MATERIAIS PARA JUNTAS(ARRU
ELAS DE BORRACHA E PARAFUSOS COM PORCAS DE ACO INOX 316),CUS
TO POR JUNTA,COM DIAMETRO DE 50MM
01975 | MAO-DE-OBRA DE MONTADOR A (MONTAGEM DE ESTRUTURAS METALICAS) | H | 0.388 | 28.76 | 3 | 11.4936
, INCLUSIVE ENCARGOS SOCIAIS
01999 | MAO-DE-OBRA DE SERVENTE DA CONSTRUCAO CIVIL, INCLUSIVE ENCAR | H | 0.388 | 19.33 | 3 | 7.725
GOS SOCIAIS
02524 | ARRUELA DE BORRACHA SBR PARA FLANGE, PN 10, COM DIAMETRO NOM | UN | 1 | 6 | 0 | 6
INAL DE 050MM
10063 | PARAFUSO COM PORCA EM ACO INOX 16X80MM | UN | 4 | 16.45 | 0 | 65.8
06.011.0411-A | ASSENTAMENTO SEM FORNECIMENTO DE TUBOS ATE 1,00M DE COMPRIME | UN |  | 88.45
NTO OU CONEXOES DE FERRO FUNDIDO OU ACO,COM FLANGES CLASSE P
N-10,INCLUSIVE O FORNECIMENTO DOS MATERIAIS PARA JUNTAS(ARRU
ELAS DE BORRACHA E PARAFUSOS COM PORCAS DE ACO INOX 316),CUS
TO POR JUNTA,COM DIAMETRO DE 50MM
02524 | ARRUELA DE BORRACHA SBR PARA FLANGE, PN 10, COM DIAMETRO NOM | UN | 1 | 6 | 0 | 6
INAL DE 050MM
10063 | PARAFUSO COM PORCA EM ACO INOX 16X80MM | UN | 4 | 16.45 | 0 | 65.8
20102 | MAO-DE-OBRA DE MONTADOR A (MONTAGEM DE ESTRUTURAS METALICAS) | H | 0.388 | 24.92 | 3 | 9.959
, INCLUSIVE ENCARGOS SOCIAIS DESONERADOS
20132 | MAO-DE-OBRA DE SERVENTE DA CONSTRUCAO CIVIL, INCLUSIVE ENCAR | H | 0.388 | 16.75 | 3 | 6.694
GOS SOCIAIS DESONERADOS
06.011.0412-0 | ASSENTAMENTO SEM FORNECIMENTO,DE TUBOS ATE 1,00M DE COMPRIME | UN |  | 91.28
NTO OU CONEXOES DE FERRO FUNDIDO OU ACO,COM FLANGES CLASSE P
N-10,INCLUSIVE O FORNECIMENTO DOS MATERIAIS PARA JUNTAS(ARRU
ELAS DE BORRACHA E PARAFUSOS COM PORCAS DE ACO INOX 316),CUS
TO POR JUNTA,COM DIAMETRO DE 75MM
01975 | MAO-DE-OBRA DE MONTADOR A (MONTAGEM DE ESTRUTURAS METALICAS) | H | 0.394 | 28.76 | 3 | 11.6714
, INCLUSIVE ENCARGOS SOCIAIS
01999 | MAO-DE-OBRA DE SERVENTE DA CONSTRUCAO CIVIL, INCLUSIVE ENCAR | H | 0.342 | 19.33 | 3 | 6.8092
GOS SOCIAIS
02525 | ARRUELA DE BORRACHA SBR PARA FLANGE, PN 10, COM DIAMETRO NOM | UN | 1 | 7 | 0 | 7
INAL DE 080MM
10063 | PARAFUSO COM PORCA EM ACO INOX 16X80MM | UN | 4 | 16.45 | 0 | 65.8
06.011.0412-A | ASSENTAMENTO SEM FORNECIMENTO,DE TUBOS ATE 1,00M DE COMPRIME | UN |  | 88.81
NTO OU CONEXOES DE FERRO FUNDIDO OU ACO,COM FLANGES CLASSE P
N-10,INCLUSIVE O FORNECIMENTO DOS MATERIAIS PARA JUNTAS(ARRU
ELAS DE BORRACHA E PARAFUSOS COM PORCAS DE ACO INOX 316),CUS
TO POR JUNTA,COM DIAMETRO DE 75MM
02525 | ARRUELA DE BORRACHA SBR PARA FLANGE, PN 10, COM DIAMETRO NOM | UN | 1 | 7 | 0 | 7
INAL DE 080MM
10063 | PARAFUSO COM PORCA EM ACO INOX 16X80MM | UN | 4 | 16.45 | 0 | 65.8
20102 | MAO-DE-OBRA DE MONTADOR A (MONTAGEM DE ESTRUTURAS METALICAS) | H | 0.394 | 24.92 | 3 | 10.113
, INCLUSIVE ENCARGOS SOCIAIS DESONERADOS
20132 | MAO-DE-OBRA DE SERVENTE DA CONSTRUCAO CIVIL, INCLUSIVE ENCAR | H | 0.342 | 16.75 | 3 | 5.9004
GOS SOCIAIS DESONERADOS
06.011.0413-0 | ASSENTAMENTO SEM FORNECIMENTO,DE TUBOS ATE 1,00M DE COMPRIME | UN |  | 251.8
NTO OU CONEXOES DE FERRO FUNDIDO OU ACO,COM FLANGES CLASSE P
N-10,INCLUSIVE O FORNECIMENTO DOS MATERIAIS PARA JUNTAS(ARRU
ELAS DE BORRACHA E PARAFUSOS COM PORCAS DE ACO INOX 316),CUS
TO POR JUNTA,COM DIAMETRO DE 100MM
01975 | MAO-DE-OBRA DE MONTADOR A (MONTAGEM DE ESTRUTURAS METALICAS) | H | 0.529 | 28.76 | 3 | 15.6705
, INCLUSIVE ENCARGOS SOCIAIS
01999 | MAO-DE-OBRA DE SERVENTE DA CONSTRUCAO CIVIL, INCLUSIVE ENCAR | H | 0.475 | 19.33 | 3 | 9.4572
GOS SOCIAIS
02526 | ARRUELA DE BORRACHA SBR PARA FLANGE, PN 10, COM DIAMETRO NOM | UN | 1 | 9 | 0 | 9
INAL DE 100MM
10064 | PARAFUSO COM PORCA EM ACO INOX 20X90MM | UN | 8 | 27.21 | 0 | 217.68
06.011.0413-A | ASSENTAMENTO SEM FORNECIMENTO,DE TUBOS ATE 1,00M DE COMPRIME | UN |  | 248.45
NTO OU CONEXOES DE FERRO FUNDIDO OU ACO,COM FLANGES CLASSE P
N-10,INCLUSIVE O FORNECIMENTO DOS MATERIAIS PARA JUNTAS(ARRU
ELAS DE BORRACHA E PARAFUSOS COM PORCAS DE ACO INOX 316),CUS
TO POR JUNTA,COM DIAMETRO DE 100MM
02526 | ARRUELA DE BORRACHA SBR PARA FLANGE, PN 10, COM DIAMETRO NOM | UN | 1 | 9 | 0 | 9
INAL DE 100MM
10064 | PARAFUSO COM PORCA EM ACO INOX 20X90MM | UN | 8 | 27.21 | 0 | 217.68
20102 | MAO-DE-OBRA DE MONTADOR A (MONTAGEM DE ESTRUTURAS METALICAS) | H | 0.529 | 24.92 | 3 | 13.5782
, INCLUSIVE ENCARGOS SOCIAIS DESONERADOS
20132 | MAO-DE-OBRA DE SERVENTE DA CONSTRUCAO CIVIL, INCLUSIVE ENCAR | H | 0.475 | 16.75 | 3 | 8.1949
GOS SOCIAIS DESONERADOS
06.011.0414-0 | ASSENTAMENTO SEM FORNECIMENTO,DE TUBOS ATE 1,00M DE COMPRIME | UN |  | 263.3
NTO OU CONEXOES DE FERRO FUNDIDO OU ACO,COM FLANGES CLASSE P
N-10,INCLUSIVE O FORNECIMENTO DOS MATERIAIS PARA JUNTAS(ARRU
ELAS DE BORRACHA E PARAFUSOS COM PORCAS DE ACO INOX 316),CUS
TO POR JUNTA,COM DIAMETRO DE 150MM
01975 | MAO-DE-OBRA DE MONTADOR A (MONTAGEM DE ESTRUTURAS METALICAS) | H | 0.609 | 28.76 | 3 | 18.0403
, INCLUSIVE ENCARGOS SOCIAIS
01999 | MAO-DE-OBRA DE SERVENTE DA CONSTRUCAO CIVIL, INCLUSIVE ENCAR | H | 0.783 | 19.33 | 3 | 15.5895
GOS SOCIAIS
02527 | ARRUELA DE BORRACHA SBR PARA FLANGE, PN 10, COM DIAMETRO NOM | UN | 1 | 12 | 0 | 12
INAL DE 150MM
10064 | PARAFUSO COM PORCA EM ACO INOX 20X90MM | UN | 8 | 27.21 | 0 | 217.68
06.011.0414-A | ASSENTAMENTO SEM FORNECIMENTO,DE TUBOS ATE 1,00M DE COMPRIME | UN |  | 258.82
NTO OU CONEXOES DE FERRO FUNDIDO OU ACO,COM FLANGES CLASSE P
N-10,INCLUSIVE O FORNECIMENTO DOS MATERIAIS PARA JUNTAS(ARRU
ELAS DE BORRACHA E PARAFUSOS COM PORCAS DE ACO INOX 316),CUS
TO POR JUNTA,COM DIAMETRO DE 150MM
02527 | ARRUELA DE BORRACHA SBR PARA FLANGE, PN 10, COM DIAMETRO NOM | UN | 1 | 12 | 0 | 12
INAL DE 150MM
10064 | PARAFUSO COM PORCA EM ACO INOX 20X90MM | UN | 8 | 27.21 | 0 | 217.68
20102 | MAO-DE-OBRA DE MONTADOR A (MONTAGEM DE ESTRUTURAS METALICAS) | H | 0.609 | 24.92 | 3 | 15.6316
, INCLUSIVE ENCARGOS SOCIAIS DESONERADOS
20132 | MAO-DE-OBRA DE SERVENTE DA CONSTRUCAO CIVIL, INCLUSIVE ENCAR | H | 0.783 | 16.75 | 3 | 13.5087
GOS SOCIAIS DESONERADOS
06.011.0415-0 | ASSENTAMENTO SEM FORNECIMENTO,DE TUBOS ATE 1,00M DE COMPRIME | UN |  | 267.26
NTO OU CONEXOES DE FERRO FUNDIDO OU ACO,COM FLANGES CLASSE P
N-10,INCLUSIVE O FORNECIMENTO DOS MATERIAIS PARA JUNTAS(ARRU
ELAS DE BORRACHA E PARAFUSOS COM PORCAS DE ACO INOX 316),CUS
TO POR JUNTA,COM DIAMETRO DE 200MM
00058 | ARRUELA DE BORRACHA SBR PARA FLANGE, PN 10, COM DIAMETRO NOM | UN | 1 | 15 | 0 | 15
INAL DE 200MM
01975 | MAO-DE-OBRA DE MONTADOR A (MONTAGEM DE ESTRUTURAS METALICAS) | H | 0.625 | 28.76 | 3 | 18.5143
, INCLUSIVE ENCARGOS SOCIAIS
01999 | MAO-DE-OBRA DE SERVENTE DA CONSTRUCAO CIVIL, INCLUSIVE ENCAR | H | 0.807 | 19.33 | 3 | 16.0673
GOS SOCIAIS
10064 | PARAFUSO COM PORCA EM ACO INOX 20X90MM | UN | 8 | 27.21 | 0 | 217.68
06.011.0415-A | ASSENTAMENTO SEM FORNECIMENTO,DE TUBOS ATE 1,00M DE COMPRIME | UN |  | 262.64
NTO OU CONEXOES DE FERRO FUNDIDO OU ACO,COM FLANGES CLASSE P
N-10,INCLUSIVE O FORNECIMENTO DOS MATERIAIS PARA JUNTAS(ARRU
ELAS DE BORRACHA E PARAFUSOS COM PORCAS DE ACO INOX 316),CUS
TO POR JUNTA,COM DIAMETRO DE 200MM
00058 | ARRUELA DE BORRACHA SBR PARA FLANGE, PN 10, COM DIAMETRO NOM | UN | 1 | 15 | 0 | 15
INAL DE 200MM
10064 | PARAFUSO COM PORCA EM ACO INOX 20X90MM | UN | 8 | 27.21 | 0 | 217.68
20102 | MAO-DE-OBRA DE MONTADOR A (MONTAGEM DE ESTRUTURAS METALICAS) | H | 0.625 | 24.92 | 3 | 16.0423
, INCLUSIVE ENCARGOS SOCIAIS DESONERADOS
20132 | MAO-DE-OBRA DE SERVENTE DA CONSTRUCAO CIVIL, INCLUSIVE ENCAR | H | 0.807 | 16.75 | 3 | 13.9228
GOS SOCIAIS DESONERADOS
06.011.0416-0 | ASSENTAMENTO SEM FORNECIMENTO,DE TUBOS ATE 1,00M DE COMPRIME | UN |  | 446.64
NTO OU CONEXOES DE FERRO FUNDIDO OU ACO,COM FLANGES CLASSE P
N-10,INCLUSIVE O FORNECIMENTO DOS MATERIAIS PARA JUNTAS(ARRU
ELAS DE BORRACHA E PARAFUSOS COM PORCAS DE ACO INOX 316),CUS
TO POR JUNTA,COM DIAMETRO DE 250MM
01294 | GUINDASTE S/RODAS, DIESEL, 45CV, 6T (CP) | H | 0.075 | 343.849 | 0 | 25.7887
01296 | GUINDASTE S/RODAS, DIESEL, 45CV, 6T (CI) | H | 0.175 | 183.9892 | 0 | 32.1981
01975 | MAO-DE-OBRA DE MONTADOR A (MONTAGEM DE ESTRUTURAS METALICAS) | H | 0.796 | 28.76 | 3 | 23.5797
, INCLUSIVE ENCARGOS SOCIAIS
01999 | MAO-DE-OBRA DE SERVENTE DA CONSTRUCAO CIVIL, INCLUSIVE ENCAR | H | 0.731 | 19.33 | 3 | 14.5541
GOS SOCIAIS
02528 | ARRUELA DE BORRACHA SBR PARA FLANGE, PN 10, NO DIAMETRO NOMI | UN | 1 | 24 | 0 | 24
NAL DE 250MM
10064 | PARAFUSO COM PORCA EM ACO INOX 20X90MM | UN | 12 | 27.21 | 0 | 326.52
06.011.0416-A | ASSENTAMENTO SEM FORNECIMENTO,DE TUBOS ATE 1,00M DE COMPRIME | UN |  | 440.54
NTO OU CONEXOES DE FERRO FUNDIDO OU ACO,COM FLANGES CLASSE P
N-10,INCLUSIVE O FORNECIMENTO DOS MATERIAIS PARA JUNTAS(ARRU
ELAS DE BORRACHA E PARAFUSOS COM PORCAS DE ACO INOX 316),CUS
TO POR JUNTA,COM DIAMETRO DE 250MM
02528 | ARRUELA DE BORRACHA SBR PARA FLANGE, PN 10, NO DIAMETRO NOMI | UN | 1 | 24 | 0 | 24
NAL DE 250MM
10064 | PARAFUSO COM PORCA EM ACO INOX 20X90MM | UN | 12 | 27.21 | 0 | 326.52
20102 | MAO-DE-OBRA DE MONTADOR A (MONTAGEM DE ESTRUTURAS METALICAS) | H | 0.796 | 24.92 | 3 | 20.4314
, INCLUSIVE ENCARGOS SOCIAIS DESONERADOS
20132 | MAO-DE-OBRA DE SERVENTE DA CONSTRUCAO CIVIL, INCLUSIVE ENCAR | H | 0.731 | 16.75 | 3 | 12.6116
GOS SOCIAIS DESONERADOS
30500 | GUINDASTE S/RODAS, DIESEL, 45CV, 6T (CP) | H | 0.075 | 339.839 | 0 | 25.4879
30502 | GUINDASTE S/RODAS, DIESEL, 45CV, 6T (CI) | H | 0.175 | 179.9792 | 0 | 31.4964
06.011.0417-0 | ASSENTAMENTO SEM FORNECIMENTO,DE TUBOS ATE 1,00M DE COMPRIME | UN |  | 457.99
NTO OU CONEXOES DE FERRO FUNDIDO OU ACO,COM FLANGES CLASSE P
N-10,INCLUSIVE O FORNECIMENTO DOS MATERIAIS PARA JUNTAS(ARRU
ELAS DE BORRACHA E PARAFUSOS COM PORCAS DE ACO INOX 316),CUS
TO POR JUNTA,COM DIAMETRO DE 300MM
01294 | GUINDASTE S/RODAS, DIESEL, 45CV, 6T (CP) | H | 0.075 | 343.849 | 0 | 25.7887
01296 | GUINDASTE S/RODAS, DIESEL, 45CV, 6T (CI) | H | 0.176 | 183.9892 | 0 | 32.3821
01975 | MAO-DE-OBRA DE MONTADOR A (MONTAGEM DE ESTRUTURAS METALICAS) | H | 0.801 | 28.76 | 3 | 23.7279
, INCLUSIVE ENCARGOS SOCIAIS
01999 | MAO-DE-OBRA DE SERVENTE DA CONSTRUCAO CIVIL, INCLUSIVE ENCAR | H | 0.732 | 19.33 | 3 | 14.574
GOS SOCIAIS
02529 | ARRUELA DE BORRACHA SBR PARA FLANGE, PN 10, COM DIAMETRO NOM | UN | 1 | 35 | 0 | 35
INAL DE 300MM
10064 | PARAFUSO COM PORCA EM ACO INOX 20X90MM | UN | 12 | 27.21 | 0 | 326.52
06.011.0417-A | ASSENTAMENTO SEM FORNECIMENTO,DE TUBOS ATE 1,00M DE COMPRIME | UN |  | 451.87
NTO OU CONEXOES DE FERRO FUNDIDO OU ACO,COM FLANGES CLASSE P
N-10,INCLUSIVE O FORNECIMENTO DOS MATERIAIS PARA JUNTAS(ARRU
ELAS DE BORRACHA E PARAFUSOS COM PORCAS DE ACO INOX 316),CUS
TO POR JUNTA,COM DIAMETRO DE 300MM
02529 | ARRUELA DE BORRACHA SBR PARA FLANGE, PN 10, COM DIAMETRO NOM | UN | 1 | 35 | 0 | 35
INAL DE 300MM
10064 | PARAFUSO COM PORCA EM ACO INOX 20X90MM | UN | 12 | 27.21 | 0 | 326.52
20102 | MAO-DE-OBRA DE MONTADOR A (MONTAGEM DE ESTRUTURAS METALICAS) | H | 0.801 | 24.92 | 3 | 20.5597
, INCLUSIVE ENCARGOS SOCIAIS DESONERADOS
20132 | MAO-DE-OBRA DE SERVENTE DA CONSTRUCAO CIVIL, INCLUSIVE ENCAR | H | 0.732 | 16.75 | 3 | 12.6288
GOS SOCIAIS DESONERADOS
30500 | GUINDASTE S/RODAS, DIESEL, 45CV, 6T (CP) | H | 0.075 | 339.839 | 0 | 25.4879
30502 | GUINDASTE S/RODAS, DIESEL, 45CV, 6T (CI) | H | 0.176 | 179.9792 | 0 | 31.6763
06.011.0418-0 | ASSENTAMENTO SEM FORNECIMENTO,DE TUBOS ATE 1,00M DE COMPRIME | UN |  | 596.58
NTO OU CONEXOES DE FERRO FUNDIDO OU ACO,COM FLANGES CLASSE P
N-10,INCLUSIVE O FORNECIMENTO DOS MATERIAIS PARA JUNTAS(ARRU
ELAS DE BORRACHA E PARAFUSOS COM PORCAS DE ACO INOX 316),CUS
TO POR JUNTA,COM DIAMETRO DE 350MM
01294 | GUINDASTE S/RODAS, DIESEL, 45CV, 6T (CP) | H | 0.076 | 343.849 | 0 | 26.1325
01296 | GUINDASTE S/RODAS, DIESEL, 45CV, 6T (CI) | H | 0.177 | 183.9892 | 0 | 32.5661
01975 | MAO-DE-OBRA DE MONTADOR A (MONTAGEM DE ESTRUTURAS METALICAS) | H | 0.966 | 28.76 | 3 | 28.6156
, INCLUSIVE ENCARGOS SOCIAIS
01999 | MAO-DE-OBRA DE SERVENTE DA CONSTRUCAO CIVIL, INCLUSIVE ENCAR | H | 0.893 | 19.33 | 3 | 17.7795
GOS SOCIAIS
07296 | ARRUELA BORR.P/FLANGE 350MM. | UN | 1 | 56.1295 | 0 | 56.1295
10064 | PARAFUSO COM PORCA EM ACO INOX 20X90MM | UN | 16 | 27.21 | 0 | 435.36
06.011.0418-A | ASSENTAMENTO SEM FORNECIMENTO,DE TUBOS ATE 1,00M DE COMPRIME | UN |  | 589.37
NTO OU CONEXOES DE FERRO FUNDIDO OU ACO,COM FLANGES CLASSE P
N-10,INCLUSIVE O FORNECIMENTO DOS MATERIAIS PARA JUNTAS(ARRU
ELAS DE BORRACHA E PARAFUSOS COM PORCAS DE ACO INOX 316),CUS
TO POR JUNTA,COM DIAMETRO DE 350MM
10064 | PARAFUSO COM PORCA EM ACO INOX 20X90MM | UN | 16 | 27.21 | 0 | 435.36
20102 | MAO-DE-OBRA DE MONTADOR A (MONTAGEM DE ESTRUTURAS METALICAS) | H | 0.966 | 24.92 | 3 | 24.7949
, INCLUSIVE ENCARGOS SOCIAIS DESONERADOS
20132 | MAO-DE-OBRA DE SERVENTE DA CONSTRUCAO CIVIL, INCLUSIVE ENCAR | H | 0.893 | 16.75 | 3 | 15.4065
GOS SOCIAIS DESONERADOS
30500 | GUINDASTE S/RODAS, DIESEL, 45CV, 6T (CP) | H | 0.076 | 339.839 | 0 | 25.8278
30502 | GUINDASTE S/RODAS, DIESEL, 45CV, 6T (CI) | H | 0.177 | 179.9792 | 0 | 31.8563
30893 | ARRUELA BORR.P/FLANGE 350MM. | UN | 1 | 56.1295 | 0 | 56.1295
06.011.0419-0 | ASSENTAMENTO SEM FORNECIMENTO,DE TUBOS ATE 1,00M DE COMPRIME | UN |  | 1144.15
NTO OU CONEXOES DE FERRO FUNDIDO OU ACO,COM FLANGES CLASSE P
N-10,INCLUSIVE O FORNECIMENTO DOS MATERIAIS PARA JUNTAS(ARRU
ELAS DE BORRACHA E PARAFUSOS COM PORCAS DE ACO INOX 316),CUS
TO POR JUNTA,COM DIAMETRO DE 400MM
01294 | GUINDASTE S/RODAS, DIESEL, 45CV, 6T (CP) | H | 0.076 | 343.849 | 0 | 26.1325
01296 | GUINDASTE S/RODAS, DIESEL, 45CV, 6T (CI) | H | 0.178 | 183.9892 | 0 | 32.7501
01975 | MAO-DE-OBRA DE MONTADOR A (MONTAGEM DE ESTRUTURAS METALICAS) | H | 1.099 | 28.76 | 3 | 32.5555
, INCLUSIVE ENCARGOS SOCIAIS
01999 | MAO-DE-OBRA DE SERVENTE DA CONSTRUCAO CIVIL, INCLUSIVE ENCAR | H | 1.022 | 19.33 | 3 | 20.3479
GOS SOCIAIS
02531 | ARRUELA BORR.P/FLANGE 400MM. | UN | 1 | 61.6525 | 0 | 61.6525
10065 | PARAFUSO COM PORCA EM ACO INOX 24X100MM | UN | 16 | 60.67 | 0 | 970.72
06.011.0419-A | ASSENTAMENTO SEM FORNECIMENTO,DE TUBOS ATE 1,00M DE COMPRIME | UN |  | 1136.07
NTO OU CONEXOES DE FERRO FUNDIDO OU ACO,COM FLANGES CLASSE P
N-10,INCLUSIVE O FORNECIMENTO DOS MATERIAIS PARA JUNTAS(ARRU
ELAS DE BORRACHA E PARAFUSOS COM PORCAS DE ACO INOX 316),CUS
TO POR JUNTA,COM DIAMETRO DE 400MM
10065 | PARAFUSO COM PORCA EM ACO INOX 24X100MM | UN | 16 | 60.67 | 0 | 970.72
20102 | MAO-DE-OBRA DE MONTADOR A (MONTAGEM DE ESTRUTURAS METALICAS) | H | 1.099 | 24.92 | 3 | 28.2087
, INCLUSIVE ENCARGOS SOCIAIS DESONERADOS
20132 | MAO-DE-OBRA DE SERVENTE DA CONSTRUCAO CIVIL, INCLUSIVE ENCAR | H | 1.022 | 16.75 | 3 | 17.6321
GOS SOCIAIS DESONERADOS
30500 | GUINDASTE S/RODAS, DIESEL, 45CV, 6T (CP) | H | 0.076 | 339.839 | 0 | 25.8278
30502 | GUINDASTE S/RODAS, DIESEL, 45CV, 6T (CI) | H | 0.178 | 179.9792 | 0 | 32.0363
30894 | ARRUELA BORR.P/FLANGE 400MM. | UN | 1 | 61.6525 | 0 | 61.6525
06.011.0420-0 | ASSENTAMENTO SEM FORNECIMENTO,DE TUBOS ATE 1,00M DE COMPRIME | UN |  | 1394.91
NTO OU CONEXOES DE FERRO FUNDIDO OU ACO,COM FLANGES CLASSE P
N-10,INCLUSIVE O FORNECIMENTO DOS MATERIAIS PARA JUNTAS(ARRU
ELAS DE BORRACHA E PARAFUSOS COM PORCAS DE ACO INOX 316),CUS
TO POR JUNTA,COM DIAMETRO DE 450MM
01294 | GUINDASTE S/RODAS, DIESEL, 45CV, 6T (CP) | H | 0.076 | 343.849 | 0 | 26.1325
01296 | GUINDASTE S/RODAS, DIESEL, 45CV, 6T (CI) | H | 0.179 | 183.9892 | 0 | 32.9341
01975 | MAO-DE-OBRA DE MONTADOR A (MONTAGEM DE ESTRUTURAS METALICAS) | H | 1.236 | 28.76 | 3 | 36.6138
, INCLUSIVE ENCARGOS SOCIAIS
01999 | MAO-DE-OBRA DE SERVENTE DA CONSTRUCAO CIVIL, INCLUSIVE ENCAR | H | 1.15 | 19.33 | 3 | 22.8964
GOS SOCIAIS
10065 | PARAFUSO COM PORCA EM ACO INOX 24X100MM | UN | 20 | 60.67 | 0 | 1213.4
15240 | ARRUELA BORRACHA PARA FLANGE 450MM. | UN | 1 | 62.937 | 0 | 62.937
06.011.0420-A | ASSENTAMENTO SEM FORNECIMENTO,DE TUBOS ATE 1,00M DE COMPRIME | UN |  | 1385.94
NTO OU CONEXOES DE FERRO FUNDIDO OU ACO,COM FLANGES CLASSE P
N-10,INCLUSIVE O FORNECIMENTO DOS MATERIAIS PARA JUNTAS(ARRU
ELAS DE BORRACHA E PARAFUSOS COM PORCAS DE ACO INOX 316),CUS
TO POR JUNTA,COM DIAMETRO DE 450MM
10065 | PARAFUSO COM PORCA EM ACO INOX 24X100MM | UN | 20 | 60.67 | 0 | 1213.4
20102 | MAO-DE-OBRA DE MONTADOR A (MONTAGEM DE ESTRUTURAS METALICAS) | H | 1.236 | 24.92 | 3 | 31.7252
, INCLUSIVE ENCARGOS SOCIAIS DESONERADOS
20132 | MAO-DE-OBRA DE SERVENTE DA CONSTRUCAO CIVIL, INCLUSIVE ENCAR | H | 1.15 | 16.75 | 3 | 19.8404
GOS SOCIAIS DESONERADOS
30500 | GUINDASTE S/RODAS, DIESEL, 45CV, 6T (CP) | H | 0.076 | 339.839 | 0 | 25.8278
30502 | GUINDASTE S/RODAS, DIESEL, 45CV, 6T (CI) | H | 0.179 | 179.9792 | 0 | 32.2163
30909 | ARRUELA BORRACHA PARA FLANGE 450MM. | UN | 1 | 62.937 | 0 | 62.937
06.011.0421-0 | ASSENTAMENTO SEM FORNECIMENTO,DE TUBOS ATE 1,00M DE COMPRIME | UN |  | 1400.03
NTO OU CONEXOES DE FERRO FUNDIDO OU ACO,COM FLANGES CLASSE P
N-10,INCLUSIVE O FORNECIMENTO DOS MATERIAIS PARA JUNTAS(ARRU
ELAS DE BORRACHA E PARAFUSOS COM PORCAS DE ACO INOX 316),CUS
TO POR JUNTA,COM DIAMETRO DE 500MM
01294 | GUINDASTE S/RODAS, DIESEL, 45CV, 6T (CP) | H | 0.077 | 343.849 | 0 | 26.4764
01296 | GUINDASTE S/RODAS, DIESEL, 45CV, 6T (CI) | H | 0.18 | 183.9892 | 0 | 33.1181
01975 | MAO-DE-OBRA DE MONTADOR A (MONTAGEM DE ESTRUTURAS METALICAS) | H | 1.301 | 28.76 | 3 | 38.5393
, INCLUSIVE ENCARGOS SOCIAIS
01999 | MAO-DE-OBRA DE SERVENTE DA CONSTRUCAO CIVIL, INCLUSIVE ENCAR | H | 1.217 | 19.33 | 3 | 24.2303
GOS SOCIAIS
02533 | ARRUELA BORR.P/FLANGE 500MM. | UN | 1 | 64.267 | 0 | 64.267
10065 | PARAFUSO COM PORCA EM ACO INOX 24X100MM | UN | 20 | 60.67 | 0 | 1213.4
06.011.0421-A | ASSENTAMENTO SEM FORNECIMENTO,DE TUBOS ATE 1,00M DE COMPRIME | UN |  | 1390.62
NTO OU CONEXOES DE FERRO FUNDIDO OU ACO,COM FLANGES CLASSE P
N-10,INCLUSIVE O FORNECIMENTO DOS MATERIAIS PARA JUNTAS(ARRU
ELAS DE BORRACHA E PARAFUSOS COM PORCAS DE ACO INOX 316),CUS
TO POR JUNTA,COM DIAMETRO DE 500MM
10065 | PARAFUSO COM PORCA EM ACO INOX 24X100MM | UN | 20 | 60.67 | 0 | 1213.4
20102 | MAO-DE-OBRA DE MONTADOR A (MONTAGEM DE ESTRUTURAS METALICAS) | H | 1.301 | 24.92 | 3 | 33.3935
, INCLUSIVE ENCARGOS SOCIAIS DESONERADOS
20132 | MAO-DE-OBRA DE SERVENTE DA CONSTRUCAO CIVIL, INCLUSIVE ENCAR | H | 1.217 | 16.75 | 3 | 20.9963
GOS SOCIAIS DESONERADOS
30500 | GUINDASTE S/RODAS, DIESEL, 45CV, 6T (CP) | H | 0.077 | 339.839 | 0 | 26.1676
30502 | GUINDASTE S/RODAS, DIESEL, 45CV, 6T (CI) | H | 0.18 | 179.9792 | 0 | 32.3963
30895 | ARRUELA BORR.P/FLANGE 500MM. | UN | 1 | 64.267 | 0 | 64.267
06.011.0422-0 | ASSENTAMENTO SEM FORNECIMENTO,DE TUBOS ATE 1,00M DE COMPRIME | UN |  | 4763.1
NTO OU CONEXOES DE FERRO FUNDIDO OU ACO,COM FLANGES CLASSE P
N-10,INCLUSIVE O FORNECIMENTO DOS MATERIAIS PARA JUNTAS(ARRU
ELAS DE BORRACHA E PARAFUSOS COM PORCAS DE ACO INOX 316),CUS
TO POR JUNTA,COM DIAMETRO DE 600MM
01294 | GUINDASTE S/RODAS, DIESEL, 45CV, 6T (CP) | H | 0.078 | 343.849 | 0 | 26.8202
01296 | GUINDASTE S/RODAS, DIESEL, 45CV, 6T (CI) | H | 0.182 | 183.9892 | 0 | 33.486
01975 | MAO-DE-OBRA DE MONTADOR A (MONTAGEM DE ESTRUTURAS METALICAS) | H | 1.433 | 28.76 | 3 | 42.4495
, INCLUSIVE ENCARGOS SOCIAIS
01999 | MAO-DE-OBRA DE SERVENTE DA CONSTRUCAO CIVIL, INCLUSIVE ENCAR | H | 1.34 | 19.33 | 3 | 26.6793
GOS SOCIAIS
02534 | ARRUELA BORR.P/FLANGE 600MM. | UN | 1 | 73.6715 | 0 | 73.6715
10066 | PARAFUSO COM PORCA EM ACO INOX 27X120MM | UN | 20 | 228 | 0 | 4560
06.011.0422-A | ASSENTAMENTO SEM FORNECIMENTO,DE TUBOS ATE 1,00M DE COMPRIME | UN |  | 4752.83
NTO OU CONEXOES DE FERRO FUNDIDO OU ACO,COM FLANGES CLASSE P
N-10,INCLUSIVE O FORNECIMENTO DOS MATERIAIS PARA JUNTAS(ARRU
ELAS DE BORRACHA E PARAFUSOS COM PORCAS DE ACO INOX 316),CUS
TO POR JUNTA,COM DIAMETRO DE 600MM
10066 | PARAFUSO COM PORCA EM ACO INOX 27X120MM | UN | 20 | 228 | 0 | 4560
20102 | MAO-DE-OBRA DE MONTADOR A (MONTAGEM DE ESTRUTURAS METALICAS) | H | 1.433 | 24.92 | 3 | 36.7817
, INCLUSIVE ENCARGOS SOCIAIS DESONERADOS
20132 | MAO-DE-OBRA DE SERVENTE DA CONSTRUCAO CIVIL, INCLUSIVE ENCAR | H | 1.34 | 16.75 | 3 | 23.1184
GOS SOCIAIS DESONERADOS
30500 | GUINDASTE S/RODAS, DIESEL, 45CV, 6T (CP) | H | 0.078 | 339.839 | 0 | 26.5074
30502 | GUINDASTE S/RODAS, DIESEL, 45CV, 6T (CI) | H | 0.182 | 179.9792 | 0 | 32.7562
30896 | ARRUELA BORR.P/FLANGE 600MM. | UN | 1 | 73.6715 | 0 | 73.6715
06.011.0423-0 | ASSENTAMENTO SEM FORNECIMENTO,DE TUBOS ATE 1,00M DE COMPRIME | UN |  | 5688.63
NTO OU CONEXOES DE FERRO FUNDIDO OU ACO,COM FLANGES CLASSE P
N-10,INCLUSIVE O FORNECIMENTO DOS MATERIAIS PARA JUNTAS(ARRU
ELAS DE BORRACHA E PARAFUSOS COM PORCAS DE ACO INOX 316),CUS
TO POR JUNTA,COM DIAMETRO DE 700MM
01294 | GUINDASTE S/RODAS, DIESEL, 45CV, 6T (CP) | H | 0.079 | 343.849 | 0 | 27.1641
01296 | GUINDASTE S/RODAS, DIESEL, 45CV, 6T (CI) | H | 0.185 | 183.9892 | 0 | 34.038
01975 | MAO-DE-OBRA DE MONTADOR A (MONTAGEM DE ESTRUTURAS METALICAS) | H | 1.66 | 28.76 | 3 | 49.1738
, INCLUSIVE ENCARGOS SOCIAIS
01999 | MAO-DE-OBRA DE SERVENTE DA CONSTRUCAO CIVIL, INCLUSIVE ENCAR | H | 1.56 | 19.33 | 3 | 31.0594
GOS SOCIAIS
07297 | ARRUELA BORR.P/FLANGE 700MM. | UN | 1 | 75.1975 | 0 | 75.1975
10066 | PARAFUSO COM PORCA EM ACO INOX 27X120MM | UN | 24 | 228 | 0 | 5472
06.011.0423-A | ASSENTAMENTO SEM FORNECIMENTO,DE TUBOS ATE 1,00M DE COMPRIME | UN |  | 5676.86
NTO OU CONEXOES DE FERRO FUNDIDO OU ACO,COM FLANGES CLASSE P
N-10,INCLUSIVE O FORNECIMENTO DOS MATERIAIS PARA JUNTAS(ARRU
ELAS DE BORRACHA E PARAFUSOS COM PORCAS DE ACO INOX 316),CUS
TO POR JUNTA,COM DIAMETRO DE 700MM
10066 | PARAFUSO COM PORCA EM ACO INOX 27X120MM | UN | 24 | 228 | 0 | 5472
20102 | MAO-DE-OBRA DE MONTADOR A (MONTAGEM DE ESTRUTURAS METALICAS) | H | 1.66 | 24.92 | 3 | 42.6082
, INCLUSIVE ENCARGOS SOCIAIS DESONERADOS
20132 | MAO-DE-OBRA DE SERVENTE DA CONSTRUCAO CIVIL, INCLUSIVE ENCAR | H | 1.56 | 16.75 | 3 | 26.9139
GOS SOCIAIS DESONERADOS
30500 | GUINDASTE S/RODAS, DIESEL, 45CV, 6T (CP) | H | 0.079 | 339.839 | 0 | 26.8473
30502 | GUINDASTE S/RODAS, DIESEL, 45CV, 6T (CI) | H | 0.185 | 179.9792 | 0 | 33.2962
30897 | ARRUELA BORR.P/FLANGE 700MM. | UN | 1 | 75.1975 | 0 | 75.1975
06.011.0424-0 | ASSENTAMENTO SEM FORNECIMENTO,DE TUBOS ATE 1,00M DE COMPRIME | UN |  | 6256.07
NTO OU CONEXOES DE FERRO FUNDIDO OU ACO,COM FLANGES CLASSE P
N-10,INCLUSIVE O FORNECIMENTO DOS MATERIAIS PARA JUNTAS(ARRU
ELAS DE BORRACHA E PARAFUSOS COM PORCAS DE ACO INOX 316),CUS
TO POR JUNTA,COM DIAMETRO DE 800MM
01294 | GUINDASTE S/RODAS, DIESEL, 45CV, 6T (CP) | H | 0.081 | 343.849 | 0 | 27.8518
01296 | GUINDASTE S/RODAS, DIESEL, 45CV, 6T (CI) | H | 0.188 | 183.9892 | 0 | 34.59
01975 | MAO-DE-OBRA DE MONTADOR A (MONTAGEM DE ESTRUTURAS METALICAS) | H | 1.817 | 28.76 | 3 | 53.8246
, INCLUSIVE ENCARGOS SOCIAIS
01999 | MAO-DE-OBRA DE SERVENTE DA CONSTRUCAO CIVIL, INCLUSIVE ENCAR | H | 1.709 | 19.33 | 3 | 34.026
GOS SOCIAIS
07298 | ARRUELA BORR.P/FLANGE 800MM. | UN | 1 | 90.426 | 0 | 90.426
10067 | PARAFUSO COM PORCA EM ACO INOX 30X130MM | UN | 24 | 250.64 | 0 | 6015.36
06.011.0424-A | ASSENTAMENTO SEM FORNECIMENTO,DE TUBOS ATE 1,00M DE COMPRIME | UN |  | 6243.27
NTO OU CONEXOES DE FERRO FUNDIDO OU ACO,COM FLANGES CLASSE P
N-10,INCLUSIVE O FORNECIMENTO DOS MATERIAIS PARA JUNTAS(ARRU
ELAS DE BORRACHA E PARAFUSOS COM PORCAS DE ACO INOX 316),CUS
TO POR JUNTA,COM DIAMETRO DE 800MM
10067 | PARAFUSO COM PORCA EM ACO INOX 30X130MM | UN | 24 | 250.64 | 0 | 6015.36
20102 | MAO-DE-OBRA DE MONTADOR A (MONTAGEM DE ESTRUTURAS METALICAS) | H | 1.817 | 24.92 | 3 | 46.638
, INCLUSIVE ENCARGOS SOCIAIS DESONERADOS
20132 | MAO-DE-OBRA DE SERVENTE DA CONSTRUCAO CIVIL, INCLUSIVE ENCAR | H | 1.709 | 16.75 | 3 | 29.4845
GOS SOCIAIS DESONERADOS
30500 | GUINDASTE S/RODAS, DIESEL, 45CV, 6T (CP) | H | 0.081 | 339.839 | 0 | 27.527
30502 | GUINDASTE S/RODAS, DIESEL, 45CV, 6T (CI) | H | 0.188 | 179.9792 | 0 | 33.8361
30898 | ARRUELA BORR.P/FLANGE 800MM. | UN | 1 | 90.426 | 0 | 90.426
06.011.0425-0 | ASSENTAMENTO SEM FORNECIMENTO,DE TUBOS ATE 1,00M DE COMPRIME | UN |  | 7280.06
NTO OU CONEXOES DE FERRO FUNDIDO OU ACO,COM FLANGES CLASSE P
N-10,INCLUSIVE O FORNECIMENTO DOS MATERIAIS PARA JUNTAS(ARRU
ELAS DE BORRACHA E PARAFUSOS COM PORCAS DE ACO INOX 316),CUS
TO POR JUNTA,COM DIAMETRO DE 900MM
01294 | GUINDASTE S/RODAS, DIESEL, 45CV, 6T (CP) | H | 0.082 | 343.849 | 0 | 28.1956
01296 | GUINDASTE S/RODAS, DIESEL, 45CV, 6T (CI) | H | 0.192 | 183.9892 | 0 | 35.3259
01975 | MAO-DE-OBRA DE MONTADOR A (MONTAGEM DE ESTRUTURAS METALICAS) | H | 2.064 | 28.76 | 3 | 61.1415
, INCLUSIVE ENCARGOS SOCIAIS
01999 | MAO-DE-OBRA DE SERVENTE DA CONSTRUCAO CIVIL, INCLUSIVE ENCAR | H | 1.957 | 19.33 | 3 | 38.9637
GOS SOCIAIS
07299 | ARRUELA BORR.P/FLANGE 900MM. | UN | 1 | 98.518 | 0 | 98.518
10067 | PARAFUSO COM PORCA EM ACO INOX 30X130MM | UN | 28 | 250.64 | 0 | 7017.92
06.011.0425-A | ASSENTAMENTO SEM FORNECIMENTO,DE TUBOS ATE 1,00M DE COMPRIME | UN |  | 7265.6
NTO OU CONEXOES DE FERRO FUNDIDO OU ACO,COM FLANGES CLASSE P
N-10,INCLUSIVE O FORNECIMENTO DOS MATERIAIS PARA JUNTAS(ARRU
ELAS DE BORRACHA E PARAFUSOS COM PORCAS DE ACO INOX 316),CUS
TO POR JUNTA,COM DIAMETRO DE 900MM
10067 | PARAFUSO COM PORCA EM ACO INOX 30X130MM | UN | 28 | 250.64 | 0 | 7017.92
20102 | MAO-DE-OBRA DE MONTADOR A (MONTAGEM DE ESTRUTURAS METALICAS) | H | 2.064 | 24.92 | 3 | 52.9779
, INCLUSIVE ENCARGOS SOCIAIS DESONERADOS
20132 | MAO-DE-OBRA DE SERVENTE DA CONSTRUCAO CIVIL, INCLUSIVE ENCAR | H | 1.957 | 16.75 | 3 | 33.7631
GOS SOCIAIS DESONERADOS
30500 | GUINDASTE S/RODAS, DIESEL, 45CV, 6T (CP) | H | 0.082 | 339.839 | 0 | 27.8668
30502 | GUINDASTE S/RODAS, DIESEL, 45CV, 6T (CI) | H | 0.192 | 179.9792 | 0 | 34.556
30899 | ARRUELA BORR.P/FLANGE 900MM. | UN | 1 | 98.518 | 0 | 98.518
06.011.0426-0 | ASSENTAMENTO SEM FORNECIMENTO,DE TUBOS ATE 1,00M DE COMPRIME | UN |  | 10723.99
NTO OU CONEXOES DE FERRO FUNDIDO OU ACO,COM FLANGES CLASSE P
N-10,INCLUSIVE O FORNECIMENTO DOS MATERIAIS PARA JUNTAS(ARRU
ELAS DE BORRACHA E PARAFUSOS COM PORCAS DE ACO INOX 316),CUS
TO POR JUNTA,COM DIAMETRO DE 1000MM
01294 | GUINDASTE S/RODAS, DIESEL, 45CV, 6T (CP) | H | 0.084 | 343.849 | 0 | 28.8833
01296 | GUINDASTE S/RODAS, DIESEL, 45CV, 6T (CI) | H | 0.196 | 183.9892 | 0 | 36.0619
01975 | MAO-DE-OBRA DE MONTADOR A (MONTAGEM DE ESTRUTURAS METALICAS) | H | 2.25 | 28.76 | 3 | 66.6513
, INCLUSIVE ENCARGOS SOCIAIS
01999 | MAO-DE-OBRA DE SERVENTE DA CONSTRUCAO CIVIL, INCLUSIVE ENCAR | H | 2.127 | 19.33 | 3 | 42.3484
GOS SOCIAIS
07300 | ARRUELA BORR.P/FLANGE 1000MM. | UN | 1 | 116.1265 | 0 | 116.1265
10068 | PARAFUSO COM PORCA EM ACO INOX 33X130MM | UN | 28 | 372.64 | 0 | 10433.92
06.011.0426-A | ASSENTAMENTO SEM FORNECIMENTO,DE TUBOS ATE 1,00M DE COMPRIME | UN |  | 10708.31
NTO OU CONEXOES DE FERRO FUNDIDO OU ACO,COM FLANGES CLASSE P
N-10,INCLUSIVE O FORNECIMENTO DOS MATERIAIS PARA JUNTAS(ARRU
ELAS DE BORRACHA E PARAFUSOS COM PORCAS DE ACO INOX 316),CUS
TO POR JUNTA,COM DIAMETRO DE 1000MM
10068 | PARAFUSO COM PORCA EM ACO INOX 33X130MM | UN | 28 | 372.64 | 0 | 10433.92
20102 | MAO-DE-OBRA DE MONTADOR A (MONTAGEM DE ESTRUTURAS METALICAS) | H | 2.25 | 24.92 | 3 | 57.7521
, INCLUSIVE ENCARGOS SOCIAIS DESONERADOS
20132 | MAO-DE-OBRA DE SERVENTE DA CONSTRUCAO CIVIL, INCLUSIVE ENCAR | H | 2.127 | 16.75 | 3 | 36.6961
GOS SOCIAIS DESONERADOS
30500 | GUINDASTE S/RODAS, DIESEL, 45CV, 6T (CP) | H | 0.084 | 339.839 | 0 | 28.5465
30502 | GUINDASTE S/RODAS, DIESEL, 45CV, 6T (CI) | H | 0.196 | 179.9792 | 0 | 35.2759
30900 | ARRUELA BORR.P/FLANGE 1000MM. | UN | 1 | 116.1265 | 0 | 116.1265
06.011.0427-0 | ASSENTAMENTO SEM FORNECIMENTO,DE TUBOS ATE 1,00M DE COMPRIME | UN |  | 13623.41
NTO OU CONEXOES DE FERRO FUNDIDO OU ACO,COM FLANGES CLASSE P
N-10,INCLUSIVE O FORNECIMENTO DOS MATERIAIS PARA JUNTAS(ARRU
ELAS DE BORRACHA E PARAFUSOS COM PORCAS DE ACO INOX 316),CUS
TO POR JUNTA,COM DIAMETRO DE 1200MM
01294 | GUINDASTE S/RODAS, DIESEL, 45CV, 6T (CP) | H | 0.088 | 343.849 | 0 | 30.2587
01296 | GUINDASTE S/RODAS, DIESEL, 45CV, 6T (CI) | H | 0.205 | 183.9892 | 0 | 37.7178
01975 | MAO-DE-OBRA DE MONTADOR A (MONTAGEM DE ESTRUTURAS METALICAS) | H | 2.735 | 28.76 | 3 | 81.0184
, INCLUSIVE ENCARGOS SOCIAIS
01999 | MAO-DE-OBRA DE SERVENTE DA CONSTRUCAO CIVIL, INCLUSIVE ENCAR | H | 2.596 | 19.33 | 3 | 51.6861
GOS SOCIAIS
07301 | ARRUELA BORR.P/FLANGE 1200MM. | UN | 1 | 128.9785 | 0 | 128.9785
10069 | PARAFUSO COM PORCA EM ACO INOX 36X140MM | UN | 32 | 415.43 | 0 | 13293.76
06.011.0427-A | ASSENTAMENTO SEM FORNECIMENTO,DE TUBOS ATE 1,00M DE COMPRIME | UN |  | 13604.52
NTO OU CONEXOES DE FERRO FUNDIDO OU ACO,COM FLANGES CLASSE P
N-10,INCLUSIVE O FORNECIMENTO DOS MATERIAIS PARA JUNTAS(ARRU
ELAS DE BORRACHA E PARAFUSOS COM PORCAS DE ACO INOX 316),CUS
TO POR JUNTA,COM DIAMETRO DE 1200MM
10069 | PARAFUSO COM PORCA EM ACO INOX 36X140MM | UN | 32 | 415.43 | 0 | 13293.76
20102 | MAO-DE-OBRA DE MONTADOR A (MONTAGEM DE ESTRUTURAS METALICAS) | H | 2.735 | 24.92 | 3 | 70.2009
, INCLUSIVE ENCARGOS SOCIAIS DESONERADOS
20132 | MAO-DE-OBRA DE SERVENTE DA CONSTRUCAO CIVIL, INCLUSIVE ENCAR | H | 2.596 | 16.75 | 3 | 44.7875
GOS SOCIAIS DESONERADOS
30500 | GUINDASTE S/RODAS, DIESEL, 45CV, 6T (CP) | H | 0.088 | 339.839 | 0 | 29.9058
30502 | GUINDASTE S/RODAS, DIESEL, 45CV, 6T (CI) | H | 0.205 | 179.9792 | 0 | 36.8957
30901 | ARRUELA BORR.P/FLANGE 1200MM. | UN | 1 | 128.9785 | 0 | 128.9785
06.011.0431-0 | MONTAGEM SEM FORNECIMENTO,DE VALVULAS DE GAVETA(REGISTROS),V | UN |  | 89.97
ALVULAS DE RETENCAO,VENTOSAS,ETC,COM FLANGES CLASSE PN-10,IN
CLUSIVE O FORNECIMENTO DOS MATERIAIS PARA AS JUNTAS(ARRUELAS
DE BORRACHA E PARAFUSOS COM PORCAS DE ACO INOX 316),CUSTO P
OR JUNTA FLANGEADA,COM DIAMETRO DE 50MM
01975 | MAO-DE-OBRA DE MONTADOR A (MONTAGEM DE ESTRUTURAS METALICAS) | H | 0.387 | 28.76 | 3 | 11.464
, INCLUSIVE ENCARGOS SOCIAIS
01999 | MAO-DE-OBRA DE SERVENTE DA CONSTRUCAO CIVIL, INCLUSIVE ENCAR | H | 0.337 | 19.33 | 3 | 6.7096
GOS SOCIAIS
02524 | ARRUELA DE BORRACHA SBR PARA FLANGE, PN 10, COM DIAMETRO NOM | UN | 1 | 6 | 0 | 6
INAL DE 050MM
10063 | PARAFUSO COM PORCA EM ACO INOX 16X80MM | UN | 4 | 16.45 | 0 | 65.8
06.011.0431-A | MONTAGEM SEM FORNECIMENTO,DE VALVULAS DE GAVETA(REGISTROS),V | UN |  | 87.54
ALVULAS DE RETENCAO,VENTOSAS,ETC,COM FLANGES CLASSE PN-10,IN
CLUSIVE O FORNECIMENTO DOS MATERIAIS PARA AS JUNTAS(ARRUELAS
DE BORRACHA E PARAFUSOS COM PORCAS DE ACO INOX 316),CUSTO P
OR JUNTA FLANGEADA,COM DIAMETRO DE 50MM
02524 | ARRUELA DE BORRACHA SBR PARA FLANGE, PN 10, COM DIAMETRO NOM | UN | 1 | 6 | 0 | 6
INAL DE 050MM
10063 | PARAFUSO COM PORCA EM ACO INOX 16X80MM | UN | 4 | 16.45 | 0 | 65.8
20102 | MAO-DE-OBRA DE MONTADOR A (MONTAGEM DE ESTRUTURAS METALICAS) | H | 0.387 | 24.92 | 3 | 9.9334
, INCLUSIVE ENCARGOS SOCIAIS DESONERADOS
20132 | MAO-DE-OBRA DE SERVENTE DA CONSTRUCAO CIVIL, INCLUSIVE ENCAR | H | 0.337 | 16.75 | 3 | 5.8141
GOS SOCIAIS DESONERADOS
06.011.0432-0 | MONTAGEM SEM FORNECIMENTO DE VALVULAS DE GAVETA(REGISTROS),V | UN |  | 91.42
ALVULAS DE RETENCAO,VENTOSAS,ETC,COM FLANGES CLASSE PN-10,IN
CLUSIVE O FORNECIMENTO DOS MATERIAIS PARA AS JUNTAS(ARRUELAS
DE BORRACHA E PARAFUSOS COM PORCAS DE ACO INOX 316),CUSTO P
OR JUNTA FLANGEADA,COM DIAMETRO DE 75MM
01975 | MAO-DE-OBRA DE MONTADOR A (MONTAGEM DE ESTRUTURAS METALICAS) | H | 0.397 | 28.76 | 3 | 11.7603
, INCLUSIVE ENCARGOS SOCIAIS
01999 | MAO-DE-OBRA DE SERVENTE DA CONSTRUCAO CIVIL, INCLUSIVE ENCAR | H | 0.345 | 19.33 | 3 | 6.8689
GOS SOCIAIS
02525 | ARRUELA DE BORRACHA SBR PARA FLANGE, PN 10, COM DIAMETRO NOM | UN | 1 | 7 | 0 | 7
INAL DE 080MM
10063 | PARAFUSO COM PORCA EM ACO INOX 16X80MM | UN | 4 | 16.45 | 0 | 65.8
06.011.0432-A | MONTAGEM SEM FORNECIMENTO DE VALVULAS DE GAVETA(REGISTROS),V | UN |  | 88.94
ALVULAS DE RETENCAO,VENTOSAS,ETC,COM FLANGES CLASSE PN-10,IN
CLUSIVE O FORNECIMENTO DOS MATERIAIS PARA AS JUNTAS(ARRUELAS
DE BORRACHA E PARAFUSOS COM PORCAS DE ACO INOX 316),CUSTO P
OR JUNTA FLANGEADA,COM DIAMETRO DE 75MM
02525 | ARRUELA DE BORRACHA SBR PARA FLANGE, PN 10, COM DIAMETRO NOM | UN | 1 | 7 | 0 | 7
INAL DE 080MM
10063 | PARAFUSO COM PORCA EM ACO INOX 16X80MM | UN | 4 | 16.45 | 0 | 65.8
20102 | MAO-DE-OBRA DE MONTADOR A (MONTAGEM DE ESTRUTURAS METALICAS) | H | 0.397 | 24.92 | 3 | 10.19
, INCLUSIVE ENCARGOS SOCIAIS DESONERADOS
20132 | MAO-DE-OBRA DE SERVENTE DA CONSTRUCAO CIVIL, INCLUSIVE ENCAR | H | 0.345 | 16.75 | 3 | 5.9521
GOS SOCIAIS DESONERADOS
06.011.0433-0 | MONTAGEM SEM FORNECIMENTO,DE VALVULAS DE GAVETA(REGISTROS),V | UN |  | 170.45
ALVULAS DE RETENCAO,VENTOSAS,ETC,COM FLANGES CLASSE PN-10,IN
CLUSIVE O FORNECIMENTO DOS MATERIAIS PARA AS JUNTAS(ARRUELAS
DE BORRACHA E PARAFUSOS COM PORCAS DE ACO INOX 316),CUSTO P
OR JUNTA FLANGEADA,COM DIAMETRO DE 100MM
01975 | MAO-DE-OBRA DE MONTADOR A (MONTAGEM DE ESTRUTURAS METALICAS) | H | 0.534 | 28.76 | 3 | 15.8186
, INCLUSIVE ENCARGOS SOCIAIS
01999 | MAO-DE-OBRA DE SERVENTE DA CONSTRUCAO CIVIL, INCLUSIVE ENCAR | H | 0.705 | 19.33 | 3 | 14.0365
GOS SOCIAIS
02526 | ARRUELA DE BORRACHA SBR PARA FLANGE, PN 10, COM DIAMETRO NOM | UN | 1 | 9 | 0 | 9
INAL DE 100MM
10063 | PARAFUSO COM PORCA EM ACO INOX 16X80MM | UN | 8 | 16.45 | 0 | 131.6
06.011.0433-A | MONTAGEM SEM FORNECIMENTO,DE VALVULAS DE GAVETA(REGISTROS),V | UN |  | 166.46
ALVULAS DE RETENCAO,VENTOSAS,ETC,COM FLANGES CLASSE PN-10,IN
CLUSIVE O FORNECIMENTO DOS MATERIAIS PARA AS JUNTAS(ARRUELAS
DE BORRACHA E PARAFUSOS COM PORCAS DE ACO INOX 316),CUSTO P
OR JUNTA FLANGEADA,COM DIAMETRO DE 100MM
02526 | ARRUELA DE BORRACHA SBR PARA FLANGE, PN 10, COM DIAMETRO NOM | UN | 1 | 9 | 0 | 9
INAL DE 100MM
10063 | PARAFUSO COM PORCA EM ACO INOX 16X80MM | UN | 8 | 16.45 | 0 | 131.6
20102 | MAO-DE-OBRA DE MONTADOR A (MONTAGEM DE ESTRUTURAS METALICAS) | H | 0.534 | 24.92 | 3 | 13.7065
, INCLUSIVE ENCARGOS SOCIAIS DESONERADOS
20132 | MAO-DE-OBRA DE SERVENTE DA CONSTRUCAO CIVIL, INCLUSIVE ENCAR | H | 0.705 | 16.75 | 3 | 12.163
GOS SOCIAIS DESONERADOS
06.011.0434-0 | MONTAGEM SEM FORNECIMENTO,DE VALVULAS DE GAVETA(REGISTROS),V | UN |  | 263.91
ALVULAS DE RETENCAO,VENTOSAS,ETC,COM FLANGES CLASSE PN-10,IN
CLUSIVE O FORNECIMENTO DOS MATERIAIS PARA AS JUNTAS(ARRUELAS
DE BORRACHA E PARAFUSOS COM PORCAS DE ACO INOX 316),CUSTO P
OR JUNTA FLANGEADA,COM DIAMETRO DE 150MM
01975 | MAO-DE-OBRA DE MONTADOR A (MONTAGEM DE ESTRUTURAS METALICAS) | H | 0.618 | 28.76 | 3 | 18.3069
, INCLUSIVE ENCARGOS SOCIAIS
01999 | MAO-DE-OBRA DE SERVENTE DA CONSTRUCAO CIVIL, INCLUSIVE ENCAR | H | 0.8 | 19.33 | 3 | 15.9279
GOS SOCIAIS
02527 | ARRUELA DE BORRACHA SBR PARA FLANGE, PN 10, COM DIAMETRO NOM | UN | 1 | 12 | 0 | 12
INAL DE 150MM
10064 | PARAFUSO COM PORCA EM ACO INOX 20X90MM | UN | 8 | 27.21 | 0 | 217.68
06.011.0434-A | MONTAGEM SEM FORNECIMENTO,DE VALVULAS DE GAVETA(REGISTROS),V | UN |  | 259.34
ALVULAS DE RETENCAO,VENTOSAS,ETC,COM FLANGES CLASSE PN-10,IN
CLUSIVE O FORNECIMENTO DOS MATERIAIS PARA AS JUNTAS(ARRUELAS
DE BORRACHA E PARAFUSOS COM PORCAS DE ACO INOX 316),CUSTO P
OR JUNTA FLANGEADA,COM DIAMETRO DE 150MM
02527 | ARRUELA DE BORRACHA SBR PARA FLANGE, PN 10, COM DIAMETRO NOM | UN | 1 | 12 | 0 | 12
INAL DE 150MM
10064 | PARAFUSO COM PORCA EM ACO INOX 20X90MM | UN | 8 | 27.21 | 0 | 217.68
20102 | MAO-DE-OBRA DE MONTADOR A (MONTAGEM DE ESTRUTURAS METALICAS) | H | 0.618 | 24.92 | 3 | 15.8626
, INCLUSIVE ENCARGOS SOCIAIS DESONERADOS
20132 | MAO-DE-OBRA DE SERVENTE DA CONSTRUCAO CIVIL, INCLUSIVE ENCAR | H | 0.8 | 16.75 | 3 | 13.802
GOS SOCIAIS DESONERADOS
06.011.0435-0 | MONTAGEM SEM FORNECIMENTO,DE VALVULAS DE GAVETA(REGISTROS),V | UN |  | 320.97
ALVULAS DE RETENCAO,VENTOSAS,ETC,COM FLANGES CLASSE PN-10,IN
CLUSIVE O FORNECIMENTO DOS MATERIAIS PARA AS JUNTAS(ARRUELAS
DE BORRACHA E PARAFUSOS COM PORCAS DE ACO INOX 316),CUSTO P
OR JUNTA FLANGEADA,COM DIAMETRO DE 200MM
00058 | ARRUELA DE BORRACHA SBR PARA FLANGE, PN 10, COM DIAMETRO NOM | UN | 1 | 15 | 0 | 15
INAL DE 200MM
01294 | GUINDASTE S/RODAS, DIESEL, 45CV, 6T (CP) | H | 0.075 | 343.849 | 0 | 25.7887
01296 | GUINDASTE S/RODAS, DIESEL, 45CV, 6T (CI) | H | 0.176 | 183.9892 | 0 | 32.3821
01975 | MAO-DE-OBRA DE MONTADOR A (MONTAGEM DE ESTRUTURAS METALICAS) | H | 0.633 | 28.76 | 3 | 18.7512
, INCLUSIVE ENCARGOS SOCIAIS
01999 | MAO-DE-OBRA DE SERVENTE DA CONSTRUCAO CIVIL, INCLUSIVE ENCAR | H | 0.571 | 19.33 | 3 | 11.3686
GOS SOCIAIS
10064 | PARAFUSO COM PORCA EM ACO INOX 20X90MM | UN | 8 | 27.21 | 0 | 217.68
06.011.0435-A | MONTAGEM SEM FORNECIMENTO,DE VALVULAS DE GAVETA(REGISTROS),V | UN |  | 315.94
ALVULAS DE RETENCAO,VENTOSAS,ETC,COM FLANGES CLASSE PN-10,IN
CLUSIVE O FORNECIMENTO DOS MATERIAIS PARA AS JUNTAS(ARRUELAS
DE BORRACHA E PARAFUSOS COM PORCAS DE ACO INOX 316),CUSTO P
OR JUNTA FLANGEADA,COM DIAMETRO DE 200MM
00058 | ARRUELA DE BORRACHA SBR PARA FLANGE, PN 10, COM DIAMETRO NOM | UN | 1 | 15 | 0 | 15
INAL DE 200MM
10064 | PARAFUSO COM PORCA EM ACO INOX 20X90MM | UN | 8 | 27.21 | 0 | 217.68
20102 | MAO-DE-OBRA DE MONTADOR A (MONTAGEM DE ESTRUTURAS METALICAS) | H | 0.633 | 24.92 | 3 | 16.2476
, INCLUSIVE ENCARGOS SOCIAIS DESONERADOS
20132 | MAO-DE-OBRA DE SERVENTE DA CONSTRUCAO CIVIL, INCLUSIVE ENCAR | H | 0.571 | 16.75 | 3 | 9.8512
GOS SOCIAIS DESONERADOS
30500 | GUINDASTE S/RODAS, DIESEL, 45CV, 6T (CP) | H | 0.075 | 339.839 | 0 | 25.4879
30502 | GUINDASTE S/RODAS, DIESEL, 45CV, 6T (CI) | H | 0.176 | 179.9792 | 0 | 31.6763
06.011.0436-0 | MONTAGEM SEM FORNECIMENTO,DE VALVULAS DE GAVETA(REGISTROS),V | UN |  | 447.1
ALVULAS DE RETENCAO,VENTOSAS,ETC,COM FLANGES CLASSE PN-10,IN
CLUSIVE O FORNECIMENTO DOS MATERIAIS PARA AS JUNTAS(ARRUELAS
DE BORRACHA E PARAFUSOS COM PORCAS DE ACO INOX 316),CUSTO P
OR JUNTA FLANGEADA,COM DIAMETRO DE 250MM
01294 | GUINDASTE S/RODAS, DIESEL, 45CV, 6T (CP) | H | 0.075 | 343.849 | 0 | 25.7887
01296 | GUINDASTE S/RODAS, DIESEL, 45CV, 6T (CI) | H | 0.177 | 183.9892 | 0 | 32.5661
01975 | MAO-DE-OBRA DE MONTADOR A (MONTAGEM DE ESTRUTURAS METALICAS) | H | 0.798 | 28.76 | 3 | 23.639
, INCLUSIVE ENCARGOS SOCIAIS
01999 | MAO-DE-OBRA DE SERVENTE DA CONSTRUCAO CIVIL, INCLUSIVE ENCAR | H | 0.733 | 19.33 | 3 | 14.594
GOS SOCIAIS
02528 | ARRUELA DE BORRACHA SBR PARA FLANGE, PN 10, NO DIAMETRO NOMI | UN | 1 | 24 | 0 | 24
NAL DE 250MM
10064 | PARAFUSO COM PORCA EM ACO INOX 20X90MM | UN | 12 | 27.21 | 0 | 326.52
06.011.0436-A | MONTAGEM SEM FORNECIMENTO,DE VALVULAS DE GAVETA(REGISTROS),V | UN |  | 440.99
ALVULAS DE RETENCAO,VENTOSAS,ETC,COM FLANGES CLASSE PN-10,IN
CLUSIVE O FORNECIMENTO DOS MATERIAIS PARA AS JUNTAS(ARRUELAS
DE BORRACHA E PARAFUSOS COM PORCAS DE ACO INOX 316),CUSTO P
OR JUNTA FLANGEADA,COM DIAMETRO DE 250MM
02528 | ARRUELA DE BORRACHA SBR PARA FLANGE, PN 10, NO DIAMETRO NOMI | UN | 1 | 24 | 0 | 24
NAL DE 250MM
10064 | PARAFUSO COM PORCA EM ACO INOX 20X90MM | UN | 12 | 27.21 | 0 | 326.52
20102 | MAO-DE-OBRA DE MONTADOR A (MONTAGEM DE ESTRUTURAS METALICAS) | H | 0.798 | 24.92 | 3 | 20.4827
, INCLUSIVE ENCARGOS SOCIAIS DESONERADOS
20132 | MAO-DE-OBRA DE SERVENTE DA CONSTRUCAO CIVIL, INCLUSIVE ENCAR | H | 0.733 | 16.75 | 3 | 12.6461
GOS SOCIAIS DESONERADOS
30500 | GUINDASTE S/RODAS, DIESEL, 45CV, 6T (CP) | H | 0.075 | 339.839 | 0 | 25.4879
30502 | GUINDASTE S/RODAS, DIESEL, 45CV, 6T (CI) | H | 0.177 | 179.9792 | 0 | 31.8563
06.011.0437-0 | MONTAGEM SEM FORNECIMENTO,DE VALVULAS DE GAVETA(REGISTROS),V | UN |  | 459.43
ALVULAS DE RETENCAO,VENTOSAS,ETC,COM FLANGES CLASSE PN-10,IN
CLUSIVE O FORNECIMENTO DOS MATERIAIS PARA AS JUNTAS(ARRUELAS
DE BORRACHA E PARAFUSOS COM PORCAS DE ACO INOX 316),CUSTO P
OR JUNTA FLANGEADA,COM DIAMETRO DE 300MM
01294 | GUINDASTE S/RODAS, DIESEL, 45CV, 6T (CP) | H | 0.077 | 343.849 | 0 | 26.4764
01296 | GUINDASTE S/RODAS, DIESEL, 45CV, 6T (CI) | H | 0.179 | 183.9892 | 0 | 32.9341
01975 | MAO-DE-OBRA DE MONTADOR A (MONTAGEM DE ESTRUTURAS METALICAS) | H | 0.805 | 28.76 | 3 | 23.8464
, INCLUSIVE ENCARGOS SOCIAIS
01999 | MAO-DE-OBRA DE SERVENTE DA CONSTRUCAO CIVIL, INCLUSIVE ENCAR | H | 0.736 | 19.33 | 3 | 14.6537
GOS SOCIAIS
02529 | ARRUELA DE BORRACHA SBR PARA FLANGE, PN 10, COM DIAMETRO NOM | UN | 1 | 35 | 0 | 35
INAL DE 300MM
10064 | PARAFUSO COM PORCA EM ACO INOX 20X90MM | UN | 12 | 27.21 | 0 | 326.52
06.011.0437-A | MONTAGEM SEM FORNECIMENTO,DE VALVULAS DE GAVETA(REGISTROS),V | UN |  | 453.26
ALVULAS DE RETENCAO,VENTOSAS,ETC,COM FLANGES CLASSE PN-10,IN
CLUSIVE O FORNECIMENTO DOS MATERIAIS PARA AS JUNTAS(ARRUELAS
DE BORRACHA E PARAFUSOS COM PORCAS DE ACO INOX 316),CUSTO P
OR JUNTA FLANGEADA,COM DIAMETRO DE 300MM
02529 | ARRUELA DE BORRACHA SBR PARA FLANGE, PN 10, COM DIAMETRO NOM | UN | 1 | 35 | 0 | 35
INAL DE 300MM
10064 | PARAFUSO COM PORCA EM ACO INOX 20X90MM | UN | 12 | 27.21 | 0 | 326.52
20102 | MAO-DE-OBRA DE MONTADOR A (MONTAGEM DE ESTRUTURAS METALICAS) | H | 0.805 | 24.92 | 3 | 20.6624
, INCLUSIVE ENCARGOS SOCIAIS DESONERADOS
20132 | MAO-DE-OBRA DE SERVENTE DA CONSTRUCAO CIVIL, INCLUSIVE ENCAR | H | 0.736 | 16.75 | 3 | 12.6978
GOS SOCIAIS DESONERADOS
30500 | GUINDASTE S/RODAS, DIESEL, 45CV, 6T (CP) | H | 0.077 | 339.839 | 0 | 26.1676
30502 | GUINDASTE S/RODAS, DIESEL, 45CV, 6T (CI) | H | 0.179 | 179.9792 | 0 | 32.2163
06.011.0438-0 | MONTAGEM SEM FORNECIMENTO,DE VALVULAS DE GAVETA(REGISTROS),V | UN |  | 599.65
ALVULAS DE RETENCAO,VENTOSAS,ETC,COM FLANGES CLASSE PN-10,IN
CLUSIVE O FORNECIMENTO DOS MATERIAIS PARA AS JUNTAS(ARRUELAS
DE BORRACHA E PARAFUSOS COM PORCAS DE ACO INOX 316),CUSTO P
OR JUNTA FLANGEADA,COM DIAMETRO DE 350MM
01294 | GUINDASTE S/RODAS, DIESEL, 45CV, 6T (CP) | H | 0.079 | 343.849 | 0 | 27.1641
01296 | GUINDASTE S/RODAS, DIESEL, 45CV, 6T (CI) | H | 0.185 | 183.9892 | 0 | 34.038
01975 | MAO-DE-OBRA DE MONTADOR A (MONTAGEM DE ESTRUTURAS METALICAS) | H | 0.977 | 28.76 | 3 | 28.9415
, INCLUSIVE ENCARGOS SOCIAIS
01999 | MAO-DE-OBRA DE SERVENTE DA CONSTRUCAO CIVIL, INCLUSIVE ENCAR | H | 0.905 | 19.33 | 3 | 18.0185
GOS SOCIAIS
07296 | ARRUELA BORR.P/FLANGE 350MM. | UN | 1 | 56.1295 | 0 | 56.1295
10064 | PARAFUSO COM PORCA EM ACO INOX 20X90MM | UN | 16 | 27.21 | 0 | 435.36
06.011.0438-A | MONTAGEM SEM FORNECIMENTO,DE VALVULAS DE GAVETA(REGISTROS),V | UN |  | 592.32
ALVULAS DE RETENCAO,VENTOSAS,ETC,COM FLANGES CLASSE PN-10,IN
CLUSIVE O FORNECIMENTO DOS MATERIAIS PARA AS JUNTAS(ARRUELAS
DE BORRACHA E PARAFUSOS COM PORCAS DE ACO INOX 316),CUSTO P
OR JUNTA FLANGEADA,COM DIAMETRO DE 350MM
10064 | PARAFUSO COM PORCA EM ACO INOX 20X90MM | UN | 16 | 27.21 | 0 | 435.36
20102 | MAO-DE-OBRA DE MONTADOR A (MONTAGEM DE ESTRUTURAS METALICAS) | H | 0.977 | 24.92 | 3 | 25.0772
, INCLUSIVE ENCARGOS SOCIAIS DESONERADOS
20132 | MAO-DE-OBRA DE SERVENTE DA CONSTRUCAO CIVIL, INCLUSIVE ENCAR | H | 0.905 | 16.75 | 3 | 15.6135
GOS SOCIAIS DESONERADOS
30500 | GUINDASTE S/RODAS, DIESEL, 45CV, 6T (CP) | H | 0.079 | 339.839 | 0 | 26.8473
30502 | GUINDASTE S/RODAS, DIESEL, 45CV, 6T (CI) | H | 0.185 | 179.9792 | 0 | 33.2962
30893 | ARRUELA BORR.P/FLANGE 350MM. | UN | 1 | 56.1295 | 0 | 56.1295
06.011.0439-0 | MONTAGEM SEM FORNECIMENTO,DE VALVULAS DE GAVETA(REGISTROS),V | UN |  | 1147.85
ALVULAS DE RETENCAO,VENTOSAS,ETC,COM FLANGES CLASSE PN-10,IN
CLUSIVE O FORNECIMENTO DOS MATERIAIS PARA AS JUNTAS(ARRUELAS
DE BORRACHA E PARAFUSOS COM PORCAS DE ACO INOX 316),CUSTO P
OR JUNTA FLANGEADA,COM DIAMETRO DE 400MM
01294 | GUINDASTE S/RODAS, DIESEL, 45CV, 6T (CP) | H | 0.08 | 343.849 | 0 | 27.5079
01296 | GUINDASTE S/RODAS, DIESEL, 45CV, 6T (CI) | H | 0.187 | 183.9892 | 0 | 34.406
01975 | MAO-DE-OBRA DE MONTADOR A (MONTAGEM DE ESTRUTURAS METALICAS) | H | 1.112 | 28.76 | 3 | 32.9406
, INCLUSIVE ENCARGOS SOCIAIS
01999 | MAO-DE-OBRA DE SERVENTE DA CONSTRUCAO CIVIL, INCLUSIVE ENCAR | H | 1.036 | 19.33 | 3 | 20.6267
GOS SOCIAIS
02531 | ARRUELA BORR.P/FLANGE 400MM. | UN | 1 | 61.6525 | 0 | 61.6525
10065 | PARAFUSO COM PORCA EM ACO INOX 24X100MM | UN | 16 | 60.67 | 0 | 970.72
06.011.0439-A | MONTAGEM SEM FORNECIMENTO,DE VALVULAS DE GAVETA(REGISTROS),V | UN |  | 1139.63
ALVULAS DE RETENCAO,VENTOSAS,ETC,COM FLANGES CLASSE PN-10,IN
CLUSIVE O FORNECIMENTO DOS MATERIAIS PARA AS JUNTAS(ARRUELAS
DE BORRACHA E PARAFUSOS COM PORCAS DE ACO INOX 316),CUSTO P
OR JUNTA FLANGEADA,COM DIAMETRO DE 400MM
10065 | PARAFUSO COM PORCA EM ACO INOX 24X100MM | UN | 16 | 60.67 | 0 | 970.72
20102 | MAO-DE-OBRA DE MONTADOR A (MONTAGEM DE ESTRUTURAS METALICAS) | H | 1.112 | 24.92 | 3 | 28.5424
, INCLUSIVE ENCARGOS SOCIAIS DESONERADOS
20132 | MAO-DE-OBRA DE SERVENTE DA CONSTRUCAO CIVIL, INCLUSIVE ENCAR | H | 1.036 | 16.75 | 3 | 17.8736
GOS SOCIAIS DESONERADOS
30500 | GUINDASTE S/RODAS, DIESEL, 45CV, 6T (CP) | H | 0.08 | 339.839 | 0 | 27.1871
30502 | GUINDASTE S/RODAS, DIESEL, 45CV, 6T (CI) | H | 0.187 | 179.9792 | 0 | 33.6561
30894 | ARRUELA BORR.P/FLANGE 400MM. | UN | 1 | 61.6525 | 0 | 61.6525
06.011.0440-0 | MONTAGEM SEM FORNECIMENTO,DE VALVULAS DE GAVETA(REGISTROS),V | UN |  | 1399.53
ALVULAS DE RETENCAO,VENTOSAS,ETC,COM FLANGES CLASSE PN-10,IN
CLUSIVE O FORNECIMENTO DOS MATERIAIS PARA AS JUNTAS(ARRUELAS
DE BORRACHA E PARAFUSOS COM PORCAS DE ACO INOX 316),CUSTO P
OR JUNTA FLANGEADA,COM DIAMETRO DE 450MM
01294 | GUINDASTE S/RODAS, DIESEL, 45CV, 6T (CP) | H | 0.083 | 343.849 | 0 | 28.5395
01296 | GUINDASTE S/RODAS, DIESEL, 45CV, 6T (CI) | H | 0.187 | 183.9892 | 0 | 34.406
01975 | MAO-DE-OBRA DE MONTADOR A (MONTAGEM DE ESTRUTURAS METALICAS) | H | 1.251 | 28.76 | 3 | 37.0581
, INCLUSIVE ENCARGOS SOCIAIS
01999 | MAO-DE-OBRA DE SERVENTE DA CONSTRUCAO CIVIL, INCLUSIVE ENCAR | H | 1.165 | 19.33 | 3 | 23.195
GOS SOCIAIS
10065 | PARAFUSO COM PORCA EM ACO INOX 24X100MM | UN | 20 | 60.67 | 0 | 1213.4
15240 | ARRUELA BORRACHA PARA FLANGE 450MM. | UN | 1 | 62.937 | 0 | 62.937
06.011.0440-A | MONTAGEM SEM FORNECIMENTO,DE VALVULAS DE GAVETA(REGISTROS),V | UN |  | 1390.4
ALVULAS DE RETENCAO,VENTOSAS,ETC,COM FLANGES CLASSE PN-10,IN
CLUSIVE O FORNECIMENTO DOS MATERIAIS PARA AS JUNTAS(ARRUELAS
DE BORRACHA E PARAFUSOS COM PORCAS DE ACO INOX 316),CUSTO P
OR JUNTA FLANGEADA,COM DIAMETRO DE 450MM
10065 | PARAFUSO COM PORCA EM ACO INOX 24X100MM | UN | 20 | 60.67 | 0 | 1213.4
20102 | MAO-DE-OBRA DE MONTADOR A (MONTAGEM DE ESTRUTURAS METALICAS) | H | 1.251 | 24.92 | 3 | 32.1102
, INCLUSIVE ENCARGOS SOCIAIS DESONERADOS
20132 | MAO-DE-OBRA DE SERVENTE DA CONSTRUCAO CIVIL, INCLUSIVE ENCAR | H | 1.165 | 16.75 | 3 | 20.0992
GOS SOCIAIS DESONERADOS
30500 | GUINDASTE S/RODAS, DIESEL, 45CV, 6T (CP) | H | 0.083 | 339.839 | 0 | 28.2066
30502 | GUINDASTE S/RODAS, DIESEL, 45CV, 6T (CI) | H | 0.187 | 179.9792 | 0 | 33.6561
30909 | ARRUELA BORRACHA PARA FLANGE 450MM. | UN | 1 | 62.937 | 0 | 62.937
06.011.0441-0 | MONTAGEM SEM FORNECIMENTO DE VALVULAS DE GAVETA(REGISTROS),V | UN |  | 1408.22
ALVULAS DE RETENCAO,VENTOSAS,ETC,COM FLANGES CLASSE PN-10,IN
CLUSIVE O FORNECIMENTO DOS MATERIAIS PARA AS JUNTAS(ARRUELAS
DE BORRACHA E PARAFUSOS COM PORCAS DE ACO INOX 316),CUSTO P
OR JUNTA FLANGEADA,COM DIAMETRO DE 500MM
01294 | GUINDASTE S/RODAS, DIESEL, 45CV, 6T (CP) | H | 0.086 | 343.849 | 0 | 29.571
01296 | GUINDASTE S/RODAS, DIESEL, 45CV, 6T (CI) | H | 0.2 | 183.9892 | 0 | 36.7978
01975 | MAO-DE-OBRA DE MONTADOR A (MONTAGEM DE ESTRUTURAS METALICAS) | H | 1.33 | 28.76 | 3 | 39.3983
, INCLUSIVE ENCARGOS SOCIAIS
01999 | MAO-DE-OBRA DE SERVENTE DA CONSTRUCAO CIVIL, INCLUSIVE ENCAR | H | 1.245 | 19.33 | 3 | 24.7878
GOS SOCIAIS
02533 | ARRUELA BORR.P/FLANGE 500MM. | UN | 1 | 64.267 | 0 | 64.267
10065 | PARAFUSO COM PORCA EM ACO INOX 24X100MM | UN | 20 | 60.67 | 0 | 1213.4
06.011.0441-A | MONTAGEM SEM FORNECIMENTO DE VALVULAS DE GAVETA(REGISTROS),V | UN |  | 1398.5
ALVULAS DE RETENCAO,VENTOSAS,ETC,COM FLANGES CLASSE PN-10,IN
CLUSIVE O FORNECIMENTO DOS MATERIAIS PARA AS JUNTAS(ARRUELAS
DE BORRACHA E PARAFUSOS COM PORCAS DE ACO INOX 316),CUSTO P
OR JUNTA FLANGEADA,COM DIAMETRO DE 500MM
10065 | PARAFUSO COM PORCA EM ACO INOX 24X100MM | UN | 20 | 60.67 | 0 | 1213.4
20102 | MAO-DE-OBRA DE MONTADOR A (MONTAGEM DE ESTRUTURAS METALICAS) | H | 1.33 | 24.92 | 3 | 34.1379
, INCLUSIVE ENCARGOS SOCIAIS DESONERADOS
20132 | MAO-DE-OBRA DE SERVENTE DA CONSTRUCAO CIVIL, INCLUSIVE ENCAR | H | 1.245 | 16.75 | 3 | 21.4794
GOS SOCIAIS DESONERADOS
30500 | GUINDASTE S/RODAS, DIESEL, 45CV, 6T (CP) | H | 0.086 | 339.839 | 0 | 29.2262
30502 | GUINDASTE S/RODAS, DIESEL, 45CV, 6T (CI) | H | 0.2 | 179.9792 | 0 | 35.9958
30895 | ARRUELA BORR.P/FLANGE 500MM. | UN | 1 | 64.267 | 0 | 64.267
06.011.0442-0 | MONTAGEM SEM FORNECIMENTO,DE VALVULAS DE GAVETA(REGISTROS),V | UN |  | 4775.47
ALVULAS DE RETENCAO,VENTOSAS,ETC,COM FLANGES CLASSE PN-10,IN
CLUSIVE O FORNECIMENTO DOS MATERIAIS PARA AS JUNTAS(ARRUELAS
DE BORRACHA E PARAFUSOS COM PORCAS DE ACO INOX 316),CUSTO P
OR JUNTA FLANGEADA,COM DIAMETRO DE 600MM
01294 | GUINDASTE S/RODAS, DIESEL, 45CV, 6T (CP) | H | 0.091 | 343.849 | 0 | 31.2903
01296 | GUINDASTE S/RODAS, DIESEL, 45CV, 6T (CI) | H | 0.213 | 183.9892 | 0 | 39.1897
01975 | MAO-DE-OBRA DE MONTADOR A (MONTAGEM DE ESTRUTURAS METALICAS) | H | 1.477 | 28.76 | 3 | 43.7529
, INCLUSIVE ENCARGOS SOCIAIS
01999 | MAO-DE-OBRA DE SERVENTE DA CONSTRUCAO CIVIL, INCLUSIVE ENCAR | H | 1.385 | 19.33 | 3 | 27.5752
GOS SOCIAIS
02534 | ARRUELA BORR.P/FLANGE 600MM. | UN | 1 | 73.6715 | 0 | 73.6715
10066 | PARAFUSO COM PORCA EM ACO INOX 27X120MM | UN | 20 | 228 | 0 | 4560
06.011.0442-A | MONTAGEM SEM FORNECIMENTO,DE VALVULAS DE GAVETA(REGISTROS),V | UN |  | 4764.73
ALVULAS DE RETENCAO,VENTOSAS,ETC,COM FLANGES CLASSE PN-10,IN
CLUSIVE O FORNECIMENTO DOS MATERIAIS PARA AS JUNTAS(ARRUELAS
DE BORRACHA E PARAFUSOS COM PORCAS DE ACO INOX 316),CUSTO P
OR JUNTA FLANGEADA,COM DIAMETRO DE 600MM
10066 | PARAFUSO COM PORCA EM ACO INOX 27X120MM | UN | 20 | 228 | 0 | 4560
20102 | MAO-DE-OBRA DE MONTADOR A (MONTAGEM DE ESTRUTURAS METALICAS) | H | 1.477 | 24.92 | 3 | 37.911
, INCLUSIVE ENCARGOS SOCIAIS DESONERADOS
20132 | MAO-DE-OBRA DE SERVENTE DA CONSTRUCAO CIVIL, INCLUSIVE ENCAR | H | 1.385 | 16.75 | 3 | 23.8947
GOS SOCIAIS DESONERADOS
30500 | GUINDASTE S/RODAS, DIESEL, 45CV, 6T (CP) | H | 0.091 | 339.839 | 0 | 30.9253
30502 | GUINDASTE S/RODAS, DIESEL, 45CV, 6T (CI) | H | 0.213 | 179.9792 | 0 | 38.3356
30896 | ARRUELA BORR.P/FLANGE 600MM. | UN | 1 | 73.6715 | 0 | 73.6715
06.011.0443-0 | MONTAGEM SEM FORNECIMENTO,DE VALVULAS DE GAVETA(REGISTROS),V | UN |  | 5709.19
ALVULAS DE RETENCAO,VENTOSAS,ETC,COM FLANGES CLASSE PN-10,IN
CLUSIVE O FORNECIMENTO DOS MATERIAIS PARA AS JUNTAS(ARRUELAS
DE BORRACHA E PARAFUSOS COM PORCAS DE ACO INOX 316),CUSTO P
OR JUNTA FLANGEADA,COM DIAMETRO DE 700MM
01294 | GUINDASTE S/RODAS, DIESEL, 45CV, 6T (CP) | H | 0.101 | 343.849 | 0 | 34.7287
01296 | GUINDASTE S/RODAS, DIESEL, 45CV, 6T (CI) | H | 0.236 | 183.9892 | 0 | 43.4215
01975 | MAO-DE-OBRA DE MONTADOR A (MONTAGEM DE ESTRUTURAS METALICAS) | H | 1.733 | 28.76 | 3 | 51.3363
, INCLUSIVE ENCARGOS SOCIAIS
01999 | MAO-DE-OBRA DE SERVENTE DA CONSTRUCAO CIVIL, INCLUSIVE ENCAR | H | 1.633 | 19.33 | 3 | 32.5129
GOS SOCIAIS
07297 | ARRUELA BORR.P/FLANGE 700MM. | UN | 1 | 75.1975 | 0 | 75.1975
10066 | PARAFUSO COM PORCA EM ACO INOX 27X120MM | UN | 24 | 228 | 0 | 5472
06.011.0443-A | MONTAGEM SEM FORNECIMENTO,DE VALVULAS DE GAVETA(REGISTROS),V | UN |  | 5696.65
ALVULAS DE RETENCAO,VENTOSAS,ETC,COM FLANGES CLASSE PN-10,IN
CLUSIVE O FORNECIMENTO DOS MATERIAIS PARA AS JUNTAS(ARRUELAS
DE BORRACHA E PARAFUSOS COM PORCAS DE ACO INOX 316),CUSTO P
OR JUNTA FLANGEADA,COM DIAMETRO DE 700MM
10066 | PARAFUSO COM PORCA EM ACO INOX 27X120MM | UN | 24 | 228 | 0 | 5472
20102 | MAO-DE-OBRA DE MONTADOR A (MONTAGEM DE ESTRUTURAS METALICAS) | H | 1.733 | 24.92 | 3 | 44.482
, INCLUSIVE ENCARGOS SOCIAIS DESONERADOS
20132 | MAO-DE-OBRA DE SERVENTE DA CONSTRUCAO CIVIL, INCLUSIVE ENCAR | H | 1.633 | 16.75 | 3 | 28.1733
GOS SOCIAIS DESONERADOS
30500 | GUINDASTE S/RODAS, DIESEL, 45CV, 6T (CP) | H | 0.101 | 339.839 | 0 | 34.3237
30502 | GUINDASTE S/RODAS, DIESEL, 45CV, 6T (CI) | H | 0.236 | 179.9792 | 0 | 42.4751
30897 | ARRUELA BORR.P/FLANGE 700MM. | UN | 1 | 75.1975 | 0 | 75.1975
06.011.0445-0 | MONTAGEM SEM FORNECIMENTO,DE VALVULAS DE GAVETA(REGISTROS),V | UN |  | 6279.48
ALVULAS DE RETENCAO,VENTOSAS,ETC,COM FLANGES CLASSE PN-10,IN
CLUSIVE O FORNECIMENTO DOS MATERIAIS PARA AS JUNTAS(ARRUELAS
DE BORRACHA E PARAFUSOS COM PORCAS DE ACO INOX 316),CUSTO P
OR JUNTA FLANGEADA,COM DIAMETRO DE 800MM
01294 | GUINDASTE S/RODAS, DIESEL, 45CV, 6T (CP) | H | 0.104 | 343.849 | 0 | 35.7603
01296 | GUINDASTE S/RODAS, DIESEL, 45CV, 6T (CI) | H | 0.249 | 183.9892 | 0 | 45.8133
01975 | MAO-DE-OBRA DE MONTADOR A (MONTAGEM DE ESTRUTURAS METALICAS) | H | 1.903 | 28.76 | 3 | 56.3722
, INCLUSIVE ENCARGOS SOCIAIS
01999 | MAO-DE-OBRA DE SERVENTE DA CONSTRUCAO CIVIL, INCLUSIVE ENCAR | H | 1.796 | 19.33 | 3 | 35.7582
GOS SOCIAIS
07298 | ARRUELA BORR.P/FLANGE 800MM. | UN | 1 | 90.426 | 0 | 90.426
10067 | PARAFUSO COM PORCA EM ACO INOX 30X130MM | UN | 24 | 250.64 | 0 | 6015.36
06.011.0445-A | MONTAGEM SEM FORNECIMENTO,DE VALVULAS DE GAVETA(REGISTROS),V | UN |  | 6265.77
ALVULAS DE RETENCAO,VENTOSAS,ETC,COM FLANGES CLASSE PN-10,IN
CLUSIVE O FORNECIMENTO DOS MATERIAIS PARA AS JUNTAS(ARRUELAS
DE BORRACHA E PARAFUSOS COM PORCAS DE ACO INOX 316),CUSTO P
OR JUNTA FLANGEADA,COM DIAMETRO DE 800MM
10067 | PARAFUSO COM PORCA EM ACO INOX 30X130MM | UN | 24 | 250.64 | 0 | 6015.36
20102 | MAO-DE-OBRA DE MONTADOR A (MONTAGEM DE ESTRUTURAS METALICAS) | H | 1.903 | 24.92 | 3 | 48.8454
, INCLUSIVE ENCARGOS SOCIAIS DESONERADOS
20132 | MAO-DE-OBRA DE SERVENTE DA CONSTRUCAO CIVIL, INCLUSIVE ENCAR | H | 1.796 | 16.75 | 3 | 30.9855
GOS SOCIAIS DESONERADOS
30500 | GUINDASTE S/RODAS, DIESEL, 45CV, 6T (CP) | H | 0.104 | 339.839 | 0 | 35.3433
30502 | GUINDASTE S/RODAS, DIESEL, 45CV, 6T (CI) | H | 0.249 | 179.9792 | 0 | 44.8148
30898 | ARRUELA BORR.P/FLANGE 800MM. | UN | 1 | 90.426 | 0 | 90.426
06.011.0446-0 | MONTAGEM SEM FORNECIMENTO,DE VALVULAS DE GAVETA(REGISTROS),V | UN |  | 7314.82
ALVULAS DE RETENCAO,VENTOSAS,ETC,COM FLANGES CLASSE PN-10,IN
CLUSIVE O FORNECIMENTO DOS MATERIAIS PARA AS JUNTAS(ARRUELAS
DE BORRACHA E PARAFUSOS COM PORCAS DE ACO INOX 316),CUSTO P
OR JUNTA FLANGEADA,COM DIAMETRO DE 900MM
01294 | GUINDASTE S/RODAS, DIESEL, 45CV, 6T (CP) | H | 0.119 | 343.849 | 0 | 40.918
01296 | GUINDASTE S/RODAS, DIESEL, 45CV, 6T (CI) | H | 0.278 | 183.9892 | 0 | 51.149
01975 | MAO-DE-OBRA DE MONTADOR A (MONTAGEM DE ESTRUTURAS METALICAS) | H | 2.193 | 28.76 | 3 | 64.9628
, INCLUSIVE ENCARGOS SOCIAIS
01999 | MAO-DE-OBRA DE SERVENTE DA CONSTRUCAO CIVIL, INCLUSIVE ENCAR | H | 2.077 | 19.33 | 3 | 41.3529
GOS SOCIAIS
07299 | ARRUELA BORR.P/FLANGE 900MM. | UN | 1 | 98.518 | 0 | 98.518
10067 | PARAFUSO COM PORCA EM ACO INOX 30X130MM | UN | 28 | 250.64 | 0 | 7017.92
06.011.0446-A | MONTAGEM SEM FORNECIMENTO,DE VALVULAS DE GAVETA(REGISTROS),V | UN |  | 7299.03
ALVULAS DE RETENCAO,VENTOSAS,ETC,COM FLANGES CLASSE PN-10,IN
CLUSIVE O FORNECIMENTO DOS MATERIAIS PARA AS JUNTAS(ARRUELAS
DE BORRACHA E PARAFUSOS COM PORCAS DE ACO INOX 316),CUSTO P
OR JUNTA FLANGEADA,COM DIAMETRO DE 900MM
10067 | PARAFUSO COM PORCA EM ACO INOX 30X130MM | UN | 28 | 250.64 | 0 | 7017.92
20102 | MAO-DE-OBRA DE MONTADOR A (MONTAGEM DE ESTRUTURAS METALICAS) | H | 2.193 | 24.92 | 3 | 56.289
, INCLUSIVE ENCARGOS SOCIAIS DESONERADOS
20132 | MAO-DE-OBRA DE SERVENTE DA CONSTRUCAO CIVIL, INCLUSIVE ENCAR | H | 2.077 | 16.75 | 3 | 35.8334
GOS SOCIAIS DESONERADOS
30500 | GUINDASTE S/RODAS, DIESEL, 45CV, 6T (CP) | H | 0.119 | 339.839 | 0 | 40.4408
30502 | GUINDASTE S/RODAS, DIESEL, 45CV, 6T (CI) | H | 0.278 | 179.9792 | 0 | 50.0342
30899 | ARRUELA BORR.P/FLANGE 900MM. | UN | 1 | 98.518 | 0 | 98.518
06.011.0447-0 | MONTAGEM SEM FORNECIMENTO,DE VALVULAS DE GAVETA(REGISTROS),V | UN |  | 10802.32
ALVULAS DE RETENCAO,VENTOSAS,ETC,COM FLANGES CLASSE PN-10,IN
CLUSIVE O FORNECIMENTO DOS MATERIAIS PARA AS JUNTAS(ARRUELAS
DE BORRACHA E PARAFUSOS COM PORCAS DE ACO INOX 316),CUSTO P
OR JUNTA FLANGEADA,COM DIAMETRO DE 1000MM
01051 | GUINDASTE SOBRE RODAS,CAPACIDADE DE 15T,INCLUSIVE OPERADOR E | H | 0.128 | 480.3777 | 0 | 61.4883
AUXILIAR (CP)
01053 | GUINDASTE SOBRE RODAS,CAPACIDADE DE 15T,INCLUSIVE OPERADOR E | H | 0.298 | 250.0334 | 0 | 74.51
AUXILIAR (CI)
01975 | MAO-DE-OBRA DE MONTADOR A (MONTAGEM DE ESTRUTURAS METALICAS) | H | 2.397 | 28.76 | 3 | 71.0059
, INCLUSIVE ENCARGOS SOCIAIS
01999 | MAO-DE-OBRA DE SERVENTE DA CONSTRUCAO CIVIL, INCLUSIVE ENCAR | H | 2.274 | 19.33 | 3 | 45.2751
GOS SOCIAIS
07300 | ARRUELA BORR.P/FLANGE 1000MM. | UN | 1 | 116.1265 | 0 | 116.1265
10068 | PARAFUSO COM PORCA EM ACO INOX 33X130MM | UN | 28 | 372.64 | 0 | 10433.92
06.011.0447-A | MONTAGEM SEM FORNECIMENTO,DE VALVULAS DE GAVETA(REGISTROS),V | UN |  | 10783.99
ALVULAS DE RETENCAO,VENTOSAS,ETC,COM FLANGES CLASSE PN-10,IN
CLUSIVE O FORNECIMENTO DOS MATERIAIS PARA AS JUNTAS(ARRUELAS
DE BORRACHA E PARAFUSOS COM PORCAS DE ACO INOX 316),CUSTO P
OR JUNTA FLANGEADA,COM DIAMETRO DE 1000MM
10068 | PARAFUSO COM PORCA EM ACO INOX 33X130MM | UN | 28 | 372.64 | 0 | 10433.92
20102 | MAO-DE-OBRA DE MONTADOR A (MONTAGEM DE ESTRUTURAS METALICAS) | H | 2.397 | 24.92 | 3 | 61.5252
, INCLUSIVE ENCARGOS SOCIAIS DESONERADOS
20132 | MAO-DE-OBRA DE SERVENTE DA CONSTRUCAO CIVIL, INCLUSIVE ENCAR | H | 2.274 | 16.75 | 3 | 39.2322
GOS SOCIAIS DESONERADOS
30503 | GUINDASTE SOBRE RODAS,CAPACIDADE DE 15T,INCLUSIVE OPERADOR E | H | 0.128 | 473.7877 | 0 | 60.6448
AUXILIAR (CP)
30505 | GUINDASTE SOBRE RODAS,CAPACIDADE DE 15T,INCLUSIVE OPERADOR E | H | 0.298 | 243.4434 | 0 | 72.5461
AUXILIAR (CI)
30900 | ARRUELA BORR.P/FLANGE 1000MM. | UN | 1 | 116.1265 | 0 | 116.1265
06.011.0449-0 | MONTAGEM SEM FORNECIMENTO,DE VALVULAS DE GAVETA(REGISTROS),V | UN |  | 13729.3
ALVULAS DE RETENCAO,VENTOSAS,ETC,COM FLANGES CLASSE PN-10,IN
CLUSIVE O FORNECIMENTO DOS MATERIAIS PARA AS JUNTAS(ARRUELAS
DE BORRACHA E PARAFUSOS COM PORCAS DE ACO INOX 316),CUSTO P
OR JUNTA FLANGEADA,COM DIAMETRO DE 1200MM
01051 | GUINDASTE SOBRE RODAS,CAPACIDADE DE 15T,INCLUSIVE OPERADOR E | H | 0.153 | 480.3777 | 0 | 73.4978
AUXILIAR (CP)
01053 | GUINDASTE SOBRE RODAS,CAPACIDADE DE 15T,INCLUSIVE OPERADOR E | H | 0.358 | 250.0334 | 0 | 89.512
AUXILIAR (CI)
01975 | MAO-DE-OBRA DE MONTADOR A (MONTAGEM DE ESTRUTURAS METALICAS) | H | 2.954 | 28.76 | 3 | 87.5058
, INCLUSIVE ENCARGOS SOCIAIS
01999 | MAO-DE-OBRA DE SERVENTE DA CONSTRUCAO CIVIL, INCLUSIVE ENCAR | H | 2.815 | 19.33 | 3 | 56.0464
GOS SOCIAIS
07301 | ARRUELA BORR.P/FLANGE 1200MM. | UN | 1 | 128.9785 | 0 | 128.9785
10069 | PARAFUSO COM PORCA EM ACO INOX 36X140MM | UN | 32 | 415.43 | 0 | 13293.76
06.011.0449-A | MONTAGEM SEM FORNECIMENTO,DE VALVULAS DE GAVETA(REGISTROS),V | UN |  | 13706.76
ALVULAS DE RETENCAO,VENTOSAS,ETC,COM FLANGES CLASSE PN-10,IN
CLUSIVE O FORNECIMENTO DOS MATERIAIS PARA AS JUNTAS(ARRUELAS
DE BORRACHA E PARAFUSOS COM PORCAS DE ACO INOX 316),CUSTO P
OR JUNTA FLANGEADA,COM DIAMETRO DE 1200MM
10069 | PARAFUSO COM PORCA EM ACO INOX 36X140MM | UN | 32 | 415.43 | 0 | 13293.76
20102 | MAO-DE-OBRA DE MONTADOR A (MONTAGEM DE ESTRUTURAS METALICAS) | H | 2.954 | 24.92 | 3 | 75.8221
, INCLUSIVE ENCARGOS SOCIAIS DESONERADOS
20132 | MAO-DE-OBRA DE SERVENTE DA CONSTRUCAO CIVIL, INCLUSIVE ENCAR | H | 2.815 | 16.75 | 3 | 48.5658
GOS SOCIAIS DESONERADOS
30503 | GUINDASTE SOBRE RODAS,CAPACIDADE DE 15T,INCLUSIVE OPERADOR E | H | 0.153 | 473.7877 | 0 | 72.4895
AUXILIAR (CP)
30505 | GUINDASTE SOBRE RODAS,CAPACIDADE DE 15T,INCLUSIVE OPERADOR E | H | 0.358 | 243.4434 | 0 | 87.1527
AUXILIAR (CI)
30901 | ARRUELA BORR.P/FLANGE 1200MM. | UN | 1 | 128.9785 | 0 | 128.9785
06.012.0001-0 | CAIXA DE AREIA DE CONCRETO ARMADO DE 1,00X1,00X1,80M,PARA CO | UN |  | 3776.99
LETOR DE AGUAS PLUVIAIS DE 0,40M DE DIAMETRO COM PAREDES DE
O,15M DE ESPESSURA,SENDO A BASE EM CONCRETO DOSADO PARA FCK=
10MPA E REVESTIDA DE ARGAMASSA DE CIMENTO E AREIA,TRACO 1:4
EM VOLUME,DEGRAUS DE FERRO FUNDIDO,INCLUSIVE FORNECIMENTO DE
TODOS OS MATERIAIS
00235 | DEGRAU DE FERRO FUNDIDO, FORMATO U, PARA CHAMINE DE POCO DE | UN | 3 | 63.86 | 0 | 191.58
VISITA
01633 | CONCRETO FCK 10MPA | M3 | 1.7 | 352.7663 | 0 | 599.7027
01641 | FORMAS MADEIRA PARAM. PLANOS; 1,4 VEZES | M2 | 17 | 95.4174 | 0 | 1622.0958
01643 | BARRA ACO CA-25 REDONDA SEM SALIENCIA OUMOSSA, DIAMETRO DE 6 | KG | 36.5 | 10.4307 | 0 | 380.7206
,3MM A 8,0MM (1/4 A 5/16)
01644 | BARRA ACO CA-25 DIAM. MAIOR/IGUAL 10MM | KG | 36.5 | 8.1097 | 0 | 296.0041
01645 | CORTE ACO CA-25 DIAM. ENTRE 6,3MM A 8MM | KG | 73 | 4.744 | 0 | 346.312
01968 | MAO-DE-OBRA DE PEDREIRO, INCLUSIVE ENCARGOS SOCIAIS | H | 5 | 26.73 | 3 | 137.6595
01999 | MAO-DE-OBRA DE SERVENTE DA CONSTRUCAO CIVIL, INCLUSIVE ENCAR | H | 8.5 | 19.33 | 3 | 169.2342
GOS SOCIAIS
03087 | EMBOCO ARG. CIM. E AREIA TRACO 1:4 | M2 | 1 | 33.6897 | 0 | 33.6897
06.012.0001-A | CAIXA DE AREIA DE CONCRETO ARMADO DE 1,00X1,00X1,80M,PARA CO | UN |  | 3566.56
LETOR DE AGUAS PLUVIAIS DE 0,40M DE DIAMETRO COM PAREDES DE
O,15M DE ESPESSURA,SENDO A BASE EM CONCRETO DOSADO PARA FCK=
10MPA E REVESTIDA DE ARGAMASSA DE CIMENTO E AREIA,TRACO 1:4
EM VOLUME,DEGRAUS DE FERRO FUNDIDO,INCLUSIVE FORNECIMENTO DE
TODOS OS MATERIAIS
00235 | DEGRAU DE FERRO FUNDIDO, FORMATO U, PARA CHAMINE DE POCO DE | UN | 3 | 63.86 | 0 | 191.58
VISITA
20115 | MAO-DE-OBRA DE PEDREIRO, INCLUSIVE ENCARGOS SOCIAIS DESONERA | H | 5 | 23.16 | 3 | 119.274
DOS
20132 | MAO-DE-OBRA DE SERVENTE DA CONSTRUCAO CIVIL, INCLUSIVE ENCAR | H | 8.5 | 16.75 | 3 | 146.6463
GOS SOCIAIS DESONERADOS
30245 | CONCRETO FCK 10MPA | M3 | 1.7 | 352.7663 | 0 | 599.7027
30283 | FORMAS MADEIRA PARAM. PLANOS; 1,4 VEZES | M2 | 17 | 88.3677 | 0 | 1502.2509
30301 | BARRA ACO CA-25 DIAM. MAIOR/IGUAL 10MM | KG | 36.5 | 8.1097 | 0 | 296.0041
30307 | CORTE ACO CA-25 DIAM. ENTRE 6,3MM A 8MM | KG | 73 | 4.1106 | 0 | 300.0738
30353 | EMBOCO ARG. CIM. E AREIA TRACO 1:4 | M2 | 1 | 30.3166 | 0 | 30.3166
30984 | BARRA ACO CA-25 REDONDA SEM SALIENCIA OUMOSSA, DIAMETRO DE 6 | KG | 36.5 | 10.4307 | 0 | 380.7206
,3MM A 8,0MM (1/4 A 5/16)
06.012.0002-0 | CAIXA DE AREIA DE CONCRETO ARMADO DE 1,00X1,00X1,90M,PARA CO | UN |  | 3959.44
LETOR DE AGUAS PLUVIAIS DE 0,50M DE DIAMETRO COM PAREDES DE
0,15M DE ESPESSURA,SENDO A BASE EM CONCRETO DOSADO PARA FCK=
10MPA E REVESTIDA DE ARGAMASSA DE CIMENTO E AREIA,TRACO 1:4
EM VOLUME,DEGRAUS DE FERRO FUNDIDO,INCLUSIVE FORNECIMENTO DE
TODOS OS MATERIAIS
00235 | DEGRAU DE FERRO FUNDIDO, FORMATO U, PARA CHAMINE DE POCO DE | UN | 3 | 63.86 | 0 | 191.58
VISITA
01633 | CONCRETO FCK 10MPA | M3 | 1.8 | 352.7663 | 0 | 634.9793
01641 | FORMAS MADEIRA PARAM. PLANOS; 1,4 VEZES | M2 | 18 | 95.4174 | 0 | 1717.5132
01643 | BARRA ACO CA-25 REDONDA SEM SALIENCIA OUMOSSA, DIAMETRO DE 6 | KG | 37.5 | 10.4307 | 0 | 391.1513
,3MM A 8,0MM (1/4 A 5/16)
01644 | BARRA ACO CA-25 DIAM. MAIOR/IGUAL 10MM | KG | 37.5 | 8.1097 | 0 | 304.1138
01645 | CORTE ACO CA-25 DIAM. ENTRE 6,3MM A 8MM | KG | 75 | 4.744 | 0 | 355.8
01968 | MAO-DE-OBRA DE PEDREIRO, INCLUSIVE ENCARGOS SOCIAIS | H | 5.5 | 26.73 | 3 | 151.4255
01999 | MAO-DE-OBRA DE SERVENTE DA CONSTRUCAO CIVIL, INCLUSIVE ENCAR | H | 9 | 19.33 | 3 | 179.1891
GOS SOCIAIS
03087 | EMBOCO ARG. CIM. E AREIA TRACO 1:4 | M2 | 1 | 33.6897 | 0 | 33.6897
06.012.0002-A | CAIXA DE AREIA DE CONCRETO ARMADO DE 1,00X1,00X1,90M,PARA CO | UN |  | 3737.52
LETOR DE AGUAS PLUVIAIS DE 0,50M DE DIAMETRO COM PAREDES DE
0,15M DE ESPESSURA,SENDO A BASE EM CONCRETO DOSADO PARA FCK=
10MPA E REVESTIDA DE ARGAMASSA DE CIMENTO E AREIA,TRACO 1:4
EM VOLUME,DEGRAUS DE FERRO FUNDIDO,INCLUSIVE FORNECIMENTO DE
TODOS OS MATERIAIS
00235 | DEGRAU DE FERRO FUNDIDO, FORMATO U, PARA CHAMINE DE POCO DE | UN | 3 | 63.86 | 0 | 191.58
VISITA
20115 | MAO-DE-OBRA DE PEDREIRO, INCLUSIVE ENCARGOS SOCIAIS DESONERA | H | 5.5 | 23.16 | 3 | 131.2014
DOS
20132 | MAO-DE-OBRA DE SERVENTE DA CONSTRUCAO CIVIL, INCLUSIVE ENCAR | H | 9 | 16.75 | 3 | 155.2725
GOS SOCIAIS DESONERADOS
30245 | CONCRETO FCK 10MPA | M3 | 1.8 | 352.7663 | 0 | 634.9793
30283 | FORMAS MADEIRA PARAM. PLANOS; 1,4 VEZES | M2 | 18 | 88.3677 | 0 | 1590.6186
30301 | BARRA ACO CA-25 DIAM. MAIOR/IGUAL 10MM | KG | 37.5 | 8.1097 | 0 | 304.1138
30307 | CORTE ACO CA-25 DIAM. ENTRE 6,3MM A 8MM | KG | 75 | 4.1106 | 0 | 308.295
30353 | EMBOCO ARG. CIM. E AREIA TRACO 1:4 | M2 | 1 | 30.3166 | 0 | 30.3166
30984 | BARRA ACO CA-25 REDONDA SEM SALIENCIA OUMOSSA, DIAMETRO DE 6 | KG | 37.5 | 10.4307 | 0 | 391.1513
,3MM A 8,0MM (1/4 A 5/16)
06.012.0003-0 | CAIXA DE AREIA DE CONCRETO ARMADO DE 1,10X1,10X2,00M,PARA CO | UN |  | 4431.65
LETOR DE AGUAS PLUVIAIS DE 0,60M DE DIAMETRO COM PAREDES DE
0,15M DE ESPESSURA,SENDO A BASE EM CONCRETO DOSADO PARA FCK=
10MPA E REVESTIDA DE ARGAMASSA DE CIMENTO E AREIA,TRACO 1:4
EM VOLUME,DEGRAUS DE FERRO FUNDIDO,INCLUSIVE FORNECIMENTO DE
TODOS OS MATERIAIS
00235 | DEGRAU DE FERRO FUNDIDO, FORMATO U, PARA CHAMINE DE POCO DE | UN | 4 | 63.86 | 0 | 255.44
VISITA
01633 | CONCRETO FCK 10MPA | M3 | 2 | 352.7663 | 0 | 705.5326
01641 | FORMAS MADEIRA PARAM. PLANOS; 1,4 VEZES | M2 | 20 | 95.4174 | 0 | 1908.348
01643 | BARRA ACO CA-25 REDONDA SEM SALIENCIA OUMOSSA, DIAMETRO DE 6 | KG | 42 | 10.4307 | 0 | 438.0894
,3MM A 8,0MM (1/4 A 5/16)
01644 | BARRA ACO CA-25 DIAM. MAIOR/IGUAL 10MM | KG | 42 | 8.1097 | 0 | 340.6074
01645 | CORTE ACO CA-25 DIAM. ENTRE 6,3MM A 8MM | KG | 84 | 4.744 | 0 | 398.496
01968 | MAO-DE-OBRA DE PEDREIRO, INCLUSIVE ENCARGOS SOCIAIS | H | 6 | 26.73 | 3 | 165.1914
01999 | MAO-DE-OBRA DE SERVENTE DA CONSTRUCAO CIVIL, INCLUSIVE ENCAR | H | 9 | 19.33 | 3 | 179.1891
GOS SOCIAIS
03087 | EMBOCO ARG. CIM. E AREIA TRACO 1:4 | M2 | 1.21 | 33.6897 | 0 | 40.7645
06.012.0003-A | CAIXA DE AREIA DE CONCRETO ARMADO DE 1,10X1,10X2,00M,PARA CO | UN |  | 4187.39
LETOR DE AGUAS PLUVIAIS DE 0,60M DE DIAMETRO COM PAREDES DE
0,15M DE ESPESSURA,SENDO A BASE EM CONCRETO DOSADO PARA FCK=
10MPA E REVESTIDA DE ARGAMASSA DE CIMENTO E AREIA,TRACO 1:4
EM VOLUME,DEGRAUS DE FERRO FUNDIDO,INCLUSIVE FORNECIMENTO DE
TODOS OS MATERIAIS
00235 | DEGRAU DE FERRO FUNDIDO, FORMATO U, PARA CHAMINE DE POCO DE | UN | 4 | 63.86 | 0 | 255.44
VISITA
20115 | MAO-DE-OBRA DE PEDREIRO, INCLUSIVE ENCARGOS SOCIAIS DESONERA | H | 6 | 23.16 | 3 | 143.1288
DOS
20132 | MAO-DE-OBRA DE SERVENTE DA CONSTRUCAO CIVIL, INCLUSIVE ENCAR | H | 9 | 16.75 | 3 | 155.2725
GOS SOCIAIS DESONERADOS
30245 | CONCRETO FCK 10MPA | M3 | 2 | 352.7663 | 0 | 705.5326
30283 | FORMAS MADEIRA PARAM. PLANOS; 1,4 VEZES | M2 | 20 | 88.3677 | 0 | 1767.354
30301 | BARRA ACO CA-25 DIAM. MAIOR/IGUAL 10MM | KG | 42 | 8.1097 | 0 | 340.6074
30307 | CORTE ACO CA-25 DIAM. ENTRE 6,3MM A 8MM | KG | 84 | 4.1106 | 0 | 345.2904
30353 | EMBOCO ARG. CIM. E AREIA TRACO 1:4 | M2 | 1.21 | 30.3166 | 0 | 36.6831
30984 | BARRA ACO CA-25 REDONDA SEM SALIENCIA OUMOSSA, DIAMETRO DE 6 | KG | 42 | 10.4307 | 0 | 438.0894
,3MM A 8,0MM (1/4 A 5/16)
06.012.0004-0 | CAIXA DE AREIA DE CONCRETO ARMADO DE 1,20X1,20X2,10M,PARA CO | UN |  | 4931.17
LETOR DE AGUAS PLUVIAIS DE 0,70M DE DIAMETRO COM PAREDES DE
0,15M DE ESPESSURA,SENDO A BASE EM CONCRETO DOSADO PARA FCK=
10MPA E REVESTIDA DE ARGAMASSA DE CIMENTO E AREIA,TRACO 1:4
EM VOLUME,DEGRAUS DE FERRO FUNDIDO,INCLUSIVE FORNECIMENTO DE
TODOS OS MATERIAIS
00235 | DEGRAU DE FERRO FUNDIDO, FORMATO U, PARA CHAMINE DE POCO DE | UN | 4 | 63.86 | 0 | 255.44
VISITA
01633 | CONCRETO FCK 10MPA | M3 | 2.3 | 352.7663 | 0 | 811.3625
01641 | FORMAS MADEIRA PARAM. PLANOS; 1,4 VEZES | M2 | 23 | 95.4174 | 0 | 2194.6002
01643 | BARRA ACO CA-25 REDONDA SEM SALIENCIA OUMOSSA, DIAMETRO DE 6 | KG | 44 | 10.4307 | 0 | 458.9508
,3MM A 8,0MM (1/4 A 5/16)
01644 | BARRA ACO CA-25 DIAM. MAIOR/IGUAL 10MM | KG | 44 | 8.1097 | 0 | 356.8268
01645 | CORTE ACO CA-25 DIAM. ENTRE 6,3MM A 8MM | KG | 88 | 4.744 | 0 | 417.472
01968 | MAO-DE-OBRA DE PEDREIRO, INCLUSIVE ENCARGOS SOCIAIS | H | 6.5 | 26.73 | 3 | 178.9574
01999 | MAO-DE-OBRA DE SERVENTE DA CONSTRUCAO CIVIL, INCLUSIVE ENCAR | H | 10.5 | 19.33 | 3 | 209.054
GOS SOCIAIS
03087 | EMBOCO ARG. CIM. E AREIA TRACO 1:4 | M2 | 1.44 | 33.6897 | 0 | 48.5132
06.012.0004-A | CAIXA DE AREIA DE CONCRETO ARMADO DE 1,20X1,20X2,10M,PARA CO | UN |  | 4656.63
LETOR DE AGUAS PLUVIAIS DE 0,70M DE DIAMETRO COM PAREDES DE
0,15M DE ESPESSURA,SENDO A BASE EM CONCRETO DOSADO PARA FCK=
10MPA E REVESTIDA DE ARGAMASSA DE CIMENTO E AREIA,TRACO 1:4
EM VOLUME,DEGRAUS DE FERRO FUNDIDO,INCLUSIVE FORNECIMENTO DE
TODOS OS MATERIAIS
00235 | DEGRAU DE FERRO FUNDIDO, FORMATO U, PARA CHAMINE DE POCO DE | UN | 4 | 63.86 | 0 | 255.44
VISITA
20115 | MAO-DE-OBRA DE PEDREIRO, INCLUSIVE ENCARGOS SOCIAIS DESONERA | H | 6.5 | 23.16 | 3 | 155.0562
DOS
20132 | MAO-DE-OBRA DE SERVENTE DA CONSTRUCAO CIVIL, INCLUSIVE ENCAR | H | 10.5 | 16.75 | 3 | 181.1513
GOS SOCIAIS DESONERADOS
30245 | CONCRETO FCK 10MPA | M3 | 2.3 | 352.7663 | 0 | 811.3625
30283 | FORMAS MADEIRA PARAM. PLANOS; 1,4 VEZES | M2 | 23 | 88.3677 | 0 | 2032.4571
30301 | BARRA ACO CA-25 DIAM. MAIOR/IGUAL 10MM | KG | 44 | 8.1097 | 0 | 356.8268
30307 | CORTE ACO CA-25 DIAM. ENTRE 6,3MM A 8MM | KG | 88 | 4.1106 | 0 | 361.7328
30353 | EMBOCO ARG. CIM. E AREIA TRACO 1:4 | M2 | 1.44 | 30.3166 | 0 | 43.6559
30984 | BARRA ACO CA-25 REDONDA SEM SALIENCIA OUMOSSA, DIAMETRO DE 6 | KG | 44 | 10.4307 | 0 | 458.9508
,3MM A 8,0MM (1/4 A 5/16)
06.012.0005-0 | CAIXA DE AREIA DE CONCRETO ARMADO DE 1,30X1,30X2,20M,PARA CO | UN |  | 5357.51
LETOR DE AGUAS PLUVIAIS DE 0,80M DE DIAMETRO COM PAREDES DE
0,15M DE ESPESSURA,SENDO A BASE EM CONCRETO DOSADO PARA FCK=
10MPA E REVESTIDA DE ARGAMASSA DE CIMENTO E AREIA,TRACO 1:4
EM VOLUME,DEGRAUS DE FERRO FUNDIDO,INCLUSIVE FORNECIMENTO DE
TODOS OS MATERIAIS
00235 | DEGRAU DE FERRO FUNDIDO, FORMATO U, PARA CHAMINE DE POCO DE | UN | 4 | 63.86 | 0 | 255.44
VISITA
01633 | CONCRETO FCK 10MPA | M3 | 2.5 | 352.7663 | 0 | 881.9158
01641 | FORMAS MADEIRA PARAM. PLANOS; 1,4 VEZES | M2 | 25 | 95.4174 | 0 | 2385.435
01643 | BARRA ACO CA-25 REDONDA SEM SALIENCIA OUMOSSA, DIAMETRO DE 6 | KG | 48 | 10.4307 | 0 | 500.6736
,3MM A 8,0MM (1/4 A 5/16)
01644 | BARRA ACO CA-25 DIAM. MAIOR/IGUAL 10MM | KG | 48 | 8.1097 | 0 | 389.2656
01645 | CORTE ACO CA-25 DIAM. ENTRE 6,3MM A 8MM | KG | 96 | 4.744 | 0 | 455.424
01968 | MAO-DE-OBRA DE PEDREIRO, INCLUSIVE ENCARGOS SOCIAIS | H | 7.5 | 26.73 | 3 | 206.4893
01999 | MAO-DE-OBRA DE SERVENTE DA CONSTRUCAO CIVIL, INCLUSIVE ENCAR | H | 11.5 | 19.33 | 3 | 228.9639
GOS SOCIAIS
03087 | EMBOCO ARG. CIM. E AREIA TRACO 1:4 | M2 | 1.6 | 33.6897 | 0 | 53.9035
06.012.0005-A | CAIXA DE AREIA DE CONCRETO ARMADO DE 1,30X1,30X2,20M,PARA CO | UN |  | 5056.92
LETOR DE AGUAS PLUVIAIS DE 0,80M DE DIAMETRO COM PAREDES DE
0,15M DE ESPESSURA,SENDO A BASE EM CONCRETO DOSADO PARA FCK=
10MPA E REVESTIDA DE ARGAMASSA DE CIMENTO E AREIA,TRACO 1:4
EM VOLUME,DEGRAUS DE FERRO FUNDIDO,INCLUSIVE FORNECIMENTO DE
TODOS OS MATERIAIS
00235 | DEGRAU DE FERRO FUNDIDO, FORMATO U, PARA CHAMINE DE POCO DE | UN | 4 | 63.86 | 0 | 255.44
VISITA
20115 | MAO-DE-OBRA DE PEDREIRO, INCLUSIVE ENCARGOS SOCIAIS DESONERA | H | 7.5 | 23.16 | 3 | 178.911
DOS
20132 | MAO-DE-OBRA DE SERVENTE DA CONSTRUCAO CIVIL, INCLUSIVE ENCAR | H | 11.5 | 16.75 | 3 | 198.4038
GOS SOCIAIS DESONERADOS
30245 | CONCRETO FCK 10MPA | M3 | 2.5 | 352.7663 | 0 | 881.9158
30283 | FORMAS MADEIRA PARAM. PLANOS; 1,4 VEZES | M2 | 25 | 88.3677 | 0 | 2209.1925
30301 | BARRA ACO CA-25 DIAM. MAIOR/IGUAL 10MM | KG | 48 | 8.1097 | 0 | 389.2656
30307 | CORTE ACO CA-25 DIAM. ENTRE 6,3MM A 8MM | KG | 96 | 4.1106 | 0 | 394.6176
30353 | EMBOCO ARG. CIM. E AREIA TRACO 1:4 | M2 | 1.6 | 30.3166 | 0 | 48.5066
30984 | BARRA ACO CA-25 REDONDA SEM SALIENCIA OUMOSSA, DIAMETRO DE 6 | KG | 48 | 10.4307 | 0 | 500.6736
,3MM A 8,0MM (1/4 A 5/16)
06.012.0006-0 | CAIXA DE AREIA DE CONCRETO ARMADO DE 1,40X1,40X2,30M,PARA CO | UN |  | 6145.67
LETOR DE AGUAS PLUVIAIS DE 0,90M DE DIAMETRO COM PAREDES DE
0,15M DE ESPESSURA,SENDO A BASE EM CONCRETO DOSADO PARA FCK=
10MPA E REVESTIDA DE ARGAMASSA DE CIMENTO E AREIA,TRACO 1:4
EM VOLUME,DEGRAUS DE FERRO FUNDIDO,INCLUSIVE FORNECIMENTO DE
TODOS OS MATERIAIS
00235 | DEGRAU DE FERRO FUNDIDO, FORMATO U, PARA CHAMINE DE POCO DE | UN | 4 | 63.86 | 0 | 255.44
VISITA
01633 | CONCRETO FCK 10MPA | M3 | 2.9 | 352.7663 | 0 | 1023.0223
01641 | FORMAS MADEIRA PARAM. PLANOS; 1,4 VEZES | M2 | 29 | 95.4174 | 0 | 2767.1046
01643 | BARRA ACO CA-25 REDONDA SEM SALIENCIA OUMOSSA, DIAMETRO DE 6 | KG | 55 | 10.4307 | 0 | 573.6885
,3MM A 8,0MM (1/4 A 5/16)
01644 | BARRA ACO CA-25 DIAM. MAIOR/IGUAL 10MM | KG | 55 | 8.1097 | 0 | 446.0335
01645 | CORTE ACO CA-25 DIAM. ENTRE 6,3MM A 8MM | KG | 110 | 4.744 | 0 | 521.84
01968 | MAO-DE-OBRA DE PEDREIRO, INCLUSIVE ENCARGOS SOCIAIS | H | 8.5 | 26.73 | 3 | 234.0212
01999 | MAO-DE-OBRA DE SERVENTE DA CONSTRUCAO CIVIL, INCLUSIVE ENCAR | H | 13 | 19.33 | 3 | 258.8287
GOS SOCIAIS
03087 | EMBOCO ARG. CIM. E AREIA TRACO 1:4 | M2 | 1.95 | 33.6897 | 0 | 65.6949
06.012.0006-A | CAIXA DE AREIA DE CONCRETO ARMADO DE 1,40X1,40X2,30M,PARA CO | UN |  | 5799.17
LETOR DE AGUAS PLUVIAIS DE 0,90M DE DIAMETRO COM PAREDES DE
0,15M DE ESPESSURA,SENDO A BASE EM CONCRETO DOSADO PARA FCK=
10MPA E REVESTIDA DE ARGAMASSA DE CIMENTO E AREIA,TRACO 1:4
EM VOLUME,DEGRAUS DE FERRO FUNDIDO,INCLUSIVE FORNECIMENTO DE
TODOS OS MATERIAIS
00235 | DEGRAU DE FERRO FUNDIDO, FORMATO U, PARA CHAMINE DE POCO DE | UN | 4 | 63.86 | 0 | 255.44
VISITA
20115 | MAO-DE-OBRA DE PEDREIRO, INCLUSIVE ENCARGOS SOCIAIS DESONERA | H | 8.5 | 23.16 | 3 | 202.7658
DOS
20132 | MAO-DE-OBRA DE SERVENTE DA CONSTRUCAO CIVIL, INCLUSIVE ENCAR | H | 13 | 16.75 | 3 | 224.2825
GOS SOCIAIS DESONERADOS
30245 | CONCRETO FCK 10MPA | M3 | 2.9 | 352.7663 | 0 | 1023.0223
30283 | FORMAS MADEIRA PARAM. PLANOS; 1,4 VEZES | M2 | 29 | 88.3677 | 0 | 2562.6633
30301 | BARRA ACO CA-25 DIAM. MAIOR/IGUAL 10MM | KG | 55 | 8.1097 | 0 | 446.0335
30307 | CORTE ACO CA-25 DIAM. ENTRE 6,3MM A 8MM | KG | 110 | 4.1106 | 0 | 452.166
30353 | EMBOCO ARG. CIM. E AREIA TRACO 1:4 | M2 | 1.95 | 30.3166 | 0 | 59.1174
30984 | BARRA ACO CA-25 REDONDA SEM SALIENCIA OUMOSSA, DIAMETRO DE 6 | KG | 55 | 10.4307 | 0 | 573.6885
,3MM A 8,0MM (1/4 A 5/16)
06.012.0007-0 | CAIXA DE AREIA DE CONCRETO ARMADO DE 1,50X1,50X2,40M,PARA CO | UN |  | 6809.26
LETOR DE AGUAS PLUVIAIS DE 1,00M DE DIAMETRO COM PAREDES DE
0,15M DE ESPESSURA,SENDO A BASE EM CONCRETO DOSADO PARA FCK=
10MPA E REVESTIDA DE ARGAMASSA DE CIMENTO E AREIA,TRACO 1:4
EM VOLUME,DEGRAUS DE FERRO FUNDIDO,INCLUSIVE FORNECIMENTO DE
TODOS OS MATERIAIS
00235 | DEGRAU DE FERRO FUNDIDO, FORMATO U, PARA CHAMINE DE POCO DE | UN | 5 | 63.86 | 0 | 319.3
VISITA
01633 | CONCRETO FCK 10MPA | M3 | 3.2 | 352.7663 | 0 | 1128.8522
01641 | FORMAS MADEIRA PARAM. PLANOS; 1,4 VEZES | M2 | 32 | 95.4174 | 0 | 3053.3568
01643 | BARRA ACO CA-25 REDONDA SEM SALIENCIA OUMOSSA, DIAMETRO DE 6 | KG | 60 | 10.4307 | 0 | 625.842
,3MM A 8,0MM (1/4 A 5/16)
01644 | BARRA ACO CA-25 DIAM. MAIOR/IGUAL 10MM | KG | 60 | 8.1097 | 0 | 486.582
01645 | CORTE ACO CA-25 DIAM. ENTRE 6,3MM A 8MM | KG | 120 | 4.744 | 0 | 569.28
01968 | MAO-DE-OBRA DE PEDREIRO, INCLUSIVE ENCARGOS SOCIAIS | H | 9.5 | 26.73 | 3 | 261.5531
01999 | MAO-DE-OBRA DE SERVENTE DA CONSTRUCAO CIVIL, INCLUSIVE ENCAR | H | 14.5 | 19.33 | 3 | 288.6936
GOS SOCIAIS
03087 | EMBOCO ARG. CIM. E AREIA TRACO 1:4 | M2 | 2.25 | 33.6897 | 0 | 75.8018
06.012.0007-A | CAIXA DE AREIA DE CONCRETO ARMADO DE 1,50X1,50X2,40M,PARA CO | UN |  | 6426.6
LETOR DE AGUAS PLUVIAIS DE 1,00M DE DIAMETRO COM PAREDES DE
0,15M DE ESPESSURA,SENDO A BASE EM CONCRETO DOSADO PARA FCK=
10MPA E REVESTIDA DE ARGAMASSA DE CIMENTO E AREIA,TRACO 1:4
EM VOLUME,DEGRAUS DE FERRO FUNDIDO,INCLUSIVE FORNECIMENTO DE
TODOS OS MATERIAIS
00235 | DEGRAU DE FERRO FUNDIDO, FORMATO U, PARA CHAMINE DE POCO DE | UN | 5 | 63.86 | 0 | 319.3
VISITA
20115 | MAO-DE-OBRA DE PEDREIRO, INCLUSIVE ENCARGOS SOCIAIS DESONERA | H | 9.5 | 23.16 | 3 | 226.6206
DOS
20132 | MAO-DE-OBRA DE SERVENTE DA CONSTRUCAO CIVIL, INCLUSIVE ENCAR | H | 14.5 | 16.75 | 3 | 250.1613
GOS SOCIAIS DESONERADOS
30245 | CONCRETO FCK 10MPA | M3 | 3.2 | 352.7663 | 0 | 1128.8522
30283 | FORMAS MADEIRA PARAM. PLANOS; 1,4 VEZES | M2 | 32 | 88.3677 | 0 | 2827.7664
30301 | BARRA ACO CA-25 DIAM. MAIOR/IGUAL 10MM | KG | 60 | 8.1097 | 0 | 486.582
30307 | CORTE ACO CA-25 DIAM. ENTRE 6,3MM A 8MM | KG | 120 | 4.1106 | 0 | 493.272
30353 | EMBOCO ARG. CIM. E AREIA TRACO 1:4 | M2 | 2.25 | 30.3166 | 0 | 68.2124
30984 | BARRA ACO CA-25 REDONDA SEM SALIENCIA OUMOSSA, DIAMETRO DE 6 | KG | 60 | 10.4307 | 0 | 625.842
,3MM A 8,0MM (1/4 A 5/16)
06.012.0008-0 | CAIXA DE AREIA DE CONCRETO ARMADO DE 1,60X1,60X2,50M,PARA CO | UN |  | 7490.95
LETOR DE AGUAS PLUVIAIS DE 1,10M DE DIAMETRO COM PAREDES DE
0,15M DE ESPESSURA,SENDO A BASE EM CONCRETO DOSADO PARA FCK=
10MPA E REVESTIDA DE ARGAMASSA DE CIMENTO E AREIA,TRACO 1:4
EM VOLUME,DEGRAUS DE FERRO FUNDIDO,INCLUSIVE FORNECIMENTO DE
TODOS OS MATERIAIS
00235 | DEGRAU DE FERRO FUNDIDO, FORMATO U, PARA CHAMINE DE POCO DE | UN | 5 | 63.86 | 0 | 319.3
VISITA
01633 | CONCRETO FCK 10MPA | M3 | 3.6 | 352.7663 | 0 | 1269.9587
01641 | FORMAS MADEIRA PARAM. PLANOS; 1,4 VEZES | M2 | 35 | 95.4174 | 0 | 3339.609
01643 | BARRA ACO CA-25 REDONDA SEM SALIENCIA OUMOSSA, DIAMETRO DE 6 | KG | 67.5 | 10.4307 | 0 | 704.0723
,3MM A 8,0MM (1/4 A 5/16)
01644 | BARRA ACO CA-25 DIAM. MAIOR/IGUAL 10MM | KG | 67.5 | 8.1097 | 0 | 547.4048
01645 | CORTE ACO CA-25 DIAM. ENTRE 6,3MM A 8MM | KG | 135 | 4.744 | 0 | 640.44
01968 | MAO-DE-OBRA DE PEDREIRO, INCLUSIVE ENCARGOS SOCIAIS | H | 10 | 26.73 | 3 | 275.319
01999 | MAO-DE-OBRA DE SERVENTE DA CONSTRUCAO CIVIL, INCLUSIVE ENCAR | H | 15.5 | 19.33 | 3 | 308.6035
GOS SOCIAIS
03087 | EMBOCO ARG. CIM. E AREIA TRACO 1:4 | M2 | 2.56 | 33.6897 | 0 | 86.2456
06.012.0008-A | CAIXA DE AREIA DE CONCRETO ARMADO DE 1,60X1,60X2,50M,PARA CO | UN |  | 7072.1
LETOR DE AGUAS PLUVIAIS DE 1,10M DE DIAMETRO COM PAREDES DE
0,15M DE ESPESSURA,SENDO A BASE EM CONCRETO DOSADO PARA FCK=
10MPA E REVESTIDA DE ARGAMASSA DE CIMENTO E AREIA,TRACO 1:4
EM VOLUME,DEGRAUS DE FERRO FUNDIDO,INCLUSIVE FORNECIMENTO DE
TODOS OS MATERIAIS
00235 | DEGRAU DE FERRO FUNDIDO, FORMATO U, PARA CHAMINE DE POCO DE | UN | 5 | 63.86 | 0 | 319.3
VISITA
20115 | MAO-DE-OBRA DE PEDREIRO, INCLUSIVE ENCARGOS SOCIAIS DESONERA | H | 10 | 23.16 | 3 | 238.548
DOS
20132 | MAO-DE-OBRA DE SERVENTE DA CONSTRUCAO CIVIL, INCLUSIVE ENCAR | H | 15.5 | 16.75 | 3 | 267.4138
GOS SOCIAIS DESONERADOS
30245 | CONCRETO FCK 10MPA | M3 | 3.6 | 352.7663 | 0 | 1269.9587
30283 | FORMAS MADEIRA PARAM. PLANOS; 1,4 VEZES | M2 | 35 | 88.3677 | 0 | 3092.8695
30301 | BARRA ACO CA-25 DIAM. MAIOR/IGUAL 10MM | KG | 67.5 | 8.1097 | 0 | 547.4048
30307 | CORTE ACO CA-25 DIAM. ENTRE 6,3MM A 8MM | KG | 135 | 4.1106 | 0 | 554.931
30353 | EMBOCO ARG. CIM. E AREIA TRACO 1:4 | M2 | 2.56 | 30.3166 | 0 | 77.6105
30984 | BARRA ACO CA-25 REDONDA SEM SALIENCIA OUMOSSA, DIAMETRO DE 6 | KG | 67.5 | 10.4307 | 0 | 704.0723
,3MM A 8,0MM (1/4 A 5/16)
06.012.0009-0 | CAIXA DE AREIA DE CONCRETO ARMADO DE 1,70X1,70X2,60M,PARA CO | UN |  | 8352.55
LETOR DE AGUAS PLUVIAIS DE 1,20M DE DIAMETRO COM PAREDES DE
0,15M DE ESPESSURA,SENDO A BASE EM CONCRETO DOSADO PARA FCK=
10MPA E REVESTIDA DE ARGAMASSA DE CIMENTO E AREIA,TRACO 1:4
EM VOLUME,DEGRAUS DE FERRO FUNDIDO,INCLUSIVE FORNECIMENTO DE
TODOS OS MATERIAIS
00235 | DEGRAU DE FERRO FUNDIDO, FORMATO U, PARA CHAMINE DE POCO DE | UN | 5 | 63.86 | 0 | 319.3
VISITA
01633 | CONCRETO FCK 10MPA | M3 | 4.2 | 352.7663 | 0 | 1481.6185
01641 | FORMAS MADEIRA PARAM. PLANOS; 1,4 VEZES | M2 | 39 | 95.4174 | 0 | 3721.2786
01643 | BARRA ACO CA-25 REDONDA SEM SALIENCIA OUMOSSA, DIAMETRO DE 6 | KG | 74 | 10.4307 | 0 | 771.8718
,3MM A 8,0MM (1/4 A 5/16)
01644 | BARRA ACO CA-25 DIAM. MAIOR/IGUAL 10MM | KG | 74 | 8.1097 | 0 | 600.1178
01645 | CORTE ACO CA-25 DIAM. ENTRE 6,3MM A 8MM | KG | 148 | 4.744 | 0 | 702.112
01968 | MAO-DE-OBRA DE PEDREIRO, INCLUSIVE ENCARGOS SOCIAIS | H | 12 | 26.73 | 3 | 330.3828
01999 | MAO-DE-OBRA DE SERVENTE DA CONSTRUCAO CIVIL, INCLUSIVE ENCAR | H | 16.5 | 19.33 | 3 | 328.5134
GOS SOCIAIS
03087 | EMBOCO ARG. CIM. E AREIA TRACO 1:4 | M2 | 2.89 | 33.6897 | 0 | 97.3632
06.012.0009-A | CAIXA DE AREIA DE CONCRETO ARMADO DE 1,70X1,70X2,60M,PARA CO | UN |  | 7886.15
LETOR DE AGUAS PLUVIAIS DE 1,20M DE DIAMETRO COM PAREDES DE
0,15M DE ESPESSURA,SENDO A BASE EM CONCRETO DOSADO PARA FCK=
10MPA E REVESTIDA DE ARGAMASSA DE CIMENTO E AREIA,TRACO 1:4
EM VOLUME,DEGRAUS DE FERRO FUNDIDO,INCLUSIVE FORNECIMENTO DE
TODOS OS MATERIAIS
00235 | DEGRAU DE FERRO FUNDIDO, FORMATO U, PARA CHAMINE DE POCO DE | UN | 5 | 63.86 | 0 | 319.3
VISITA
20115 | MAO-DE-OBRA DE PEDREIRO, INCLUSIVE ENCARGOS SOCIAIS DESONERA | H | 12 | 23.16 | 3 | 286.2576
DOS
20132 | MAO-DE-OBRA DE SERVENTE DA CONSTRUCAO CIVIL, INCLUSIVE ENCAR | H | 16.5 | 16.75 | 3 | 284.6663
GOS SOCIAIS DESONERADOS
30245 | CONCRETO FCK 10MPA | M3 | 4.2 | 352.7663 | 0 | 1481.6185
30283 | FORMAS MADEIRA PARAM. PLANOS; 1,4 VEZES | M2 | 39 | 88.3677 | 0 | 3446.3403
30301 | BARRA ACO CA-25 DIAM. MAIOR/IGUAL 10MM | KG | 74 | 8.1097 | 0 | 600.1178
30307 | CORTE ACO CA-25 DIAM. ENTRE 6,3MM A 8MM | KG | 148 | 4.1106 | 0 | 608.3688
30353 | EMBOCO ARG. CIM. E AREIA TRACO 1:4 | M2 | 2.89 | 30.3166 | 0 | 87.615
30984 | BARRA ACO CA-25 REDONDA SEM SALIENCIA OUMOSSA, DIAMETRO DE 6 | KG | 74 | 10.4307 | 0 | 771.8718
,3MM A 8,0MM (1/4 A 5/16)
06.012.0015-0 | POCO DE VISITA DE CONCRETO ARMADO DE 1,00X1,00X1,40M,PARA CO | UN |  | 2762.7
LETOR DE AGUAS PLUVIAIS DE 0,40 A 0,50M DE DIAMETRO COM PARE
DES DE 0,15M DE ESPESSURA E BASE EM CONCRETO DOSADO PARA FCK
=10MPA E REVESTIDA COM ARGAMASSA DE CIMENTO E AREIA,TRACO 1:
4 EM VOLUME,DEGRAUS DE FERRO FUNDIDO,INCLUSIVE FORNECIMENTO
DE TODOS OS MATERIAIS
00235 | DEGRAU DE FERRO FUNDIDO, FORMATO U, PARA CHAMINE DE POCO DE | UN | 2 | 63.86 | 0 | 127.72
VISITA
01633 | CONCRETO FCK 10MPA | M3 | 1.3 | 352.7663 | 0 | 458.5962
01641 | FORMAS MADEIRA PARAM. PLANOS; 1,4 VEZES | M2 | 13 | 95.4174 | 0 | 1240.4262
01643 | BARRA ACO CA-25 REDONDA SEM SALIENCIA OUMOSSA, DIAMETRO DE 6 | KG | 24 | 10.4307 | 0 | 250.3368
,3MM A 8,0MM (1/4 A 5/16)
01644 | BARRA ACO CA-25 DIAM. MAIOR/IGUAL 10MM | KG | 24 | 8.1097 | 0 | 194.6328
01645 | CORTE ACO CA-25 DIAM. ENTRE 6,3MM A 8MM | KG | 48 | 4.744 | 0 | 227.712
01968 | MAO-DE-OBRA DE PEDREIRO, INCLUSIVE ENCARGOS SOCIAIS | H | 4 | 26.73 | 3 | 110.1276
01999 | MAO-DE-OBRA DE SERVENTE DA CONSTRUCAO CIVIL, INCLUSIVE ENCAR | H | 6 | 19.33 | 3 | 119.4594
GOS SOCIAIS
03087 | EMBOCO ARG. CIM. E AREIA TRACO 1:4 | M2 | 1 | 33.6897 | 0 | 33.6897
06.012.0015-A | POCO DE VISITA DE CONCRETO ARMADO DE 1,00X1,00X1,40M,PARA CO | UN |  | 2606.62
LETOR DE AGUAS PLUVIAIS DE 0,40 A 0,50M DE DIAMETRO COM PARE
DES DE 0,15M DE ESPESSURA E BASE EM CONCRETO DOSADO PARA FCK
=10MPA E REVESTIDA COM ARGAMASSA DE CIMENTO E AREIA,TRACO 1:
4 EM VOLUME,DEGRAUS DE FERRO FUNDIDO,INCLUSIVE FORNECIMENTO
DE TODOS OS MATERIAIS
00235 | DEGRAU DE FERRO FUNDIDO, FORMATO U, PARA CHAMINE DE POCO DE | UN | 2 | 63.86 | 0 | 127.72
VISITA
20115 | MAO-DE-OBRA DE PEDREIRO, INCLUSIVE ENCARGOS SOCIAIS DESONERA | H | 4 | 23.16 | 3 | 95.4192
DOS
20132 | MAO-DE-OBRA DE SERVENTE DA CONSTRUCAO CIVIL, INCLUSIVE ENCAR | H | 6 | 16.75 | 3 | 103.515
GOS SOCIAIS DESONERADOS
30245 | CONCRETO FCK 10MPA | M3 | 1.3 | 352.7663 | 0 | 458.5962
30283 | FORMAS MADEIRA PARAM. PLANOS; 1,4 VEZES | M2 | 13 | 88.3677 | 0 | 1148.7801
30301 | BARRA ACO CA-25 DIAM. MAIOR/IGUAL 10MM | KG | 24 | 8.1097 | 0 | 194.6328
30307 | CORTE ACO CA-25 DIAM. ENTRE 6,3MM A 8MM | KG | 48 | 4.1106 | 0 | 197.3088
30353 | EMBOCO ARG. CIM. E AREIA TRACO 1:4 | M2 | 1 | 30.3166 | 0 | 30.3166
30984 | BARRA ACO CA-25 REDONDA SEM SALIENCIA OUMOSSA, DIAMETRO DE 6 | KG | 24 | 10.4307 | 0 | 250.3368
,3MM A 8,0MM (1/4 A 5/16)
06.012.0016-0 | POCO DE VISITA DE CONCRETO ARMADO DE 1,10X1,10X1,40M,PARA CO | UN |  | 3175.8
LETOR DE AGUAS PLUVIAIS DE 0,60M DE DIAMETRO COM PAREDES DE
0,15M DE ESPESSURA E BASE EM CONCRETO DOSADO PARA FCK=10MPA
E REVESTIDA COM ARGAMASSA DE CIMENTO E AREIA,TRACO 1:4 EM VO
LUME,DEGRAUS DE FERRO FUNDIDO,INCLUSIVE FORNECIMENTO DE TODO
S OS MATERIAIS
00235 | DEGRAU DE FERRO FUNDIDO, FORMATO U, PARA CHAMINE DE POCO DE | UN | 2 | 63.86 | 0 | 127.72
VISITA
01633 | CONCRETO FCK 10MPA | M3 | 1.7 | 352.7663 | 0 | 599.7027
01641 | FORMAS MADEIRA PARAM. PLANOS; 1,4 VEZES | M2 | 14 | 95.4174 | 0 | 1335.8436
01643 | BARRA ACO CA-25 REDONDA SEM SALIENCIA OUMOSSA, DIAMETRO DE 6 | KG | 28 | 10.4307 | 0 | 292.0596
,3MM A 8,0MM (1/4 A 5/16)
01644 | BARRA ACO CA-25 DIAM. MAIOR/IGUAL 10MM | KG | 28 | 8.1097 | 0 | 227.0716
01645 | CORTE ACO CA-25 DIAM. ENTRE 6,3MM A 8MM | KG | 56 | 4.744 | 0 | 265.664
01968 | MAO-DE-OBRA DE PEDREIRO, INCLUSIVE ENCARGOS SOCIAIS | H | 5 | 26.73 | 3 | 137.6595
01999 | MAO-DE-OBRA DE SERVENTE DA CONSTRUCAO CIVIL, INCLUSIVE ENCAR | H | 7.5 | 19.33 | 3 | 149.3243
GOS SOCIAIS
03087 | EMBOCO ARG. CIM. E AREIA TRACO 1:4 | M2 | 1.21 | 33.6897 | 0 | 40.7645
06.012.0016-A | POCO DE VISITA DE CONCRETO ARMADO DE 1,10X1,10X1,40M,PARA CO | UN |  | 2999.24
LETOR DE AGUAS PLUVIAIS DE 0,60M DE DIAMETRO COM PAREDES DE
0,15M DE ESPESSURA E BASE EM CONCRETO DOSADO PARA FCK=10MPA
E REVESTIDA COM ARGAMASSA DE CIMENTO E AREIA,TRACO 1:4 EM VO
LUME,DEGRAUS DE FERRO FUNDIDO,INCLUSIVE FORNECIMENTO DE TODO
S OS MATERIAIS
00235 | DEGRAU DE FERRO FUNDIDO, FORMATO U, PARA CHAMINE DE POCO DE | UN | 2 | 63.86 | 0 | 127.72
VISITA
20115 | MAO-DE-OBRA DE PEDREIRO, INCLUSIVE ENCARGOS SOCIAIS DESONERA | H | 5 | 23.16 | 3 | 119.274
DOS
20132 | MAO-DE-OBRA DE SERVENTE DA CONSTRUCAO CIVIL, INCLUSIVE ENCAR | H | 7.5 | 16.75 | 3 | 129.3938
GOS SOCIAIS DESONERADOS
30245 | CONCRETO FCK 10MPA | M3 | 1.7 | 352.7663 | 0 | 599.7027
30283 | FORMAS MADEIRA PARAM. PLANOS; 1,4 VEZES | M2 | 14 | 88.3677 | 0 | 1237.1478
30301 | BARRA ACO CA-25 DIAM. MAIOR/IGUAL 10MM | KG | 28 | 8.1097 | 0 | 227.0716
30307 | CORTE ACO CA-25 DIAM. ENTRE 6,3MM A 8MM | KG | 56 | 4.1106 | 0 | 230.1936
30353 | EMBOCO ARG. CIM. E AREIA TRACO 1:4 | M2 | 1.21 | 30.3166 | 0 | 36.6831
30984 | BARRA ACO CA-25 REDONDA SEM SALIENCIA OUMOSSA, DIAMETRO DE 6 | KG | 28 | 10.4307 | 0 | 292.0596
,3MM A 8,0MM (1/4 A 5/16)
06.012.0017-0 | POCO DE VISITA DE CONCRETO ARMADO DE 1,20X1,20X1,40M,PARA CO | UN |  | 3444.75
LETOR DE AGUAS PLUVIAIS DE 0,70M DE DIAMETRO COM PAREDES DE
0,15M DE ESPESSURA E BASE EM CONCRETO DOSADO PARA FCK=10MPA
E REVESTIDA COM ARGAMASSA DE CIMENTO E AREIA,TRACO 1:4 EM VO
LUME,DEGRAUS DE FERRO FUNDIDO,INCLUSIVE FORNECIMENTO DE TODO
S OS MATERIAIS
00235 | DEGRAU DE FERRO FUNDIDO, FORMATO U, PARA CHAMINE DE POCO DE | UN | 2 | 63.86 | 0 | 127.72
VISITA
01633 | CONCRETO FCK 10MPA | M3 | 1.8 | 352.7663 | 0 | 634.9793
01641 | FORMAS MADEIRA PARAM. PLANOS; 1,4 VEZES | M2 | 15 | 95.4174 | 0 | 1431.261
01643 | BARRA ACO CA-25 REDONDA SEM SALIENCIA OUMOSSA, DIAMETRO DE 6 | KG | 32 | 10.4307 | 0 | 333.7824
,3MM A 8,0MM (1/4 A 5/16)
01644 | BARRA ACO CA-25 DIAM. MAIOR/IGUAL 10MM | KG | 32 | 8.1097 | 0 | 259.5104
01645 | CORTE ACO CA-25 DIAM. ENTRE 6,3MM A 8MM | KG | 64 | 4.744 | 0 | 303.616
01968 | MAO-DE-OBRA DE PEDREIRO, INCLUSIVE ENCARGOS SOCIAIS | H | 5.5 | 26.73 | 3 | 151.4255
01999 | MAO-DE-OBRA DE SERVENTE DA CONSTRUCAO CIVIL, INCLUSIVE ENCAR | H | 7.8 | 19.33 | 3 | 155.2972
GOS SOCIAIS
03087 | EMBOCO ARG. CIM. E AREIA TRACO 1:4 | M2 | 1.4 | 33.6897 | 0 | 47.1656
06.012.0017-A | POCO DE VISITA DE CONCRETO ARMADO DE 1,20X1,20X1,40M,PARA CO | UN |  | 3252.8
LETOR DE AGUAS PLUVIAIS DE 0,70M DE DIAMETRO COM PAREDES DE
0,15M DE ESPESSURA E BASE EM CONCRETO DOSADO PARA FCK=10MPA
E REVESTIDA COM ARGAMASSA DE CIMENTO E AREIA,TRACO 1:4 EM VO
LUME,DEGRAUS DE FERRO FUNDIDO,INCLUSIVE FORNECIMENTO DE TODO
S OS MATERIAIS
00235 | DEGRAU DE FERRO FUNDIDO, FORMATO U, PARA CHAMINE DE POCO DE | UN | 2 | 63.86 | 0 | 127.72
VISITA
20115 | MAO-DE-OBRA DE PEDREIRO, INCLUSIVE ENCARGOS SOCIAIS DESONERA | H | 5.5 | 23.16 | 3 | 131.2014
DOS
20132 | MAO-DE-OBRA DE SERVENTE DA CONSTRUCAO CIVIL, INCLUSIVE ENCAR | H | 7.8 | 16.75 | 3 | 134.5695
GOS SOCIAIS DESONERADOS
30245 | CONCRETO FCK 10MPA | M3 | 1.8 | 352.7663 | 0 | 634.9793
30283 | FORMAS MADEIRA PARAM. PLANOS; 1,4 VEZES | M2 | 15 | 88.3677 | 0 | 1325.5155
30301 | BARRA ACO CA-25 DIAM. MAIOR/IGUAL 10MM | KG | 32 | 8.1097 | 0 | 259.5104
30307 | CORTE ACO CA-25 DIAM. ENTRE 6,3MM A 8MM | KG | 64 | 4.1106 | 0 | 263.0784
30353 | EMBOCO ARG. CIM. E AREIA TRACO 1:4 | M2 | 1.4 | 30.3166 | 0 | 42.4432
30984 | BARRA ACO CA-25 REDONDA SEM SALIENCIA OUMOSSA, DIAMETRO DE 6 | KG | 32 | 10.4307 | 0 | 333.7824
,3MM A 8,0MM (1/4 A 5/16)
06.012.0018-0 | POCO DE VISITA DE CONCRETO ARMADO DE 1,30X1,30X1,40M,PARA CO | UN |  | 3883.68
LETOR DE AGUAS PLUVIAIS DE 0,80M DE DIAMETRO COM PAREDES DE
0,15M DE ESPESSURA E BASE EM CONCRETO DOSADO PARA FCK=10MPA
E REVESTIDA COM ARGAMASSA DE CIMENTO E AREIA,TRACO 1:4 EM VO
LUME,DEGRAUS DE FERRO FUNDIDO,INCLUSIVE FORNECIMENTO DE TODO
S OS MATERIAIS
00235 | DEGRAU DE FERRO FUNDIDO, FORMATO U, PARA CHAMINE DE POCO DE | UN | 2 | 63.86 | 0 | 127.72
VISITA
01633 | CONCRETO FCK 10MPA | M3 | 1.9 | 352.7663 | 0 | 670.256
01641 | FORMAS MADEIRA PARAM. PLANOS; 1,4 VEZES | M2 | 18 | 95.4174 | 0 | 1717.5132
01643 | BARRA ACO CA-25 REDONDA SEM SALIENCIA OUMOSSA, DIAMETRO DE 6 | KG | 35.5 | 10.4307 | 0 | 370.2899
,3MM A 8,0MM (1/4 A 5/16)
01644 | BARRA ACO CA-25 DIAM. MAIOR/IGUAL 10MM | KG | 35.5 | 8.1097 | 0 | 287.8944
01645 | CORTE ACO CA-25 DIAM. ENTRE 6,3MM A 8MM | KG | 71 | 4.744 | 0 | 336.824
01968 | MAO-DE-OBRA DE PEDREIRO, INCLUSIVE ENCARGOS SOCIAIS | H | 5.4 | 26.73 | 3 | 148.6723
01999 | MAO-DE-OBRA DE SERVENTE DA CONSTRUCAO CIVIL, INCLUSIVE ENCAR | H | 8.4 | 19.33 | 3 | 167.2432
GOS SOCIAIS
03087 | EMBOCO ARG. CIM. E AREIA TRACO 1:4 | M2 | 1.7 | 33.6897 | 0 | 57.2725
06.012.0018-A | POCO DE VISITA DE CONCRETO ARMADO DE 1,30X1,30X1,40M,PARA CO | UN |  | 3663.9
LETOR DE AGUAS PLUVIAIS DE 0,80M DE DIAMETRO COM PAREDES DE
0,15M DE ESPESSURA E BASE EM CONCRETO DOSADO PARA FCK=10MPA
E REVESTIDA COM ARGAMASSA DE CIMENTO E AREIA,TRACO 1:4 EM VO
LUME,DEGRAUS DE FERRO FUNDIDO,INCLUSIVE FORNECIMENTO DE TODO
S OS MATERIAIS
00235 | DEGRAU DE FERRO FUNDIDO, FORMATO U, PARA CHAMINE DE POCO DE | UN | 2 | 63.86 | 0 | 127.72
VISITA
20115 | MAO-DE-OBRA DE PEDREIRO, INCLUSIVE ENCARGOS SOCIAIS DESONERA | H | 5.4 | 23.16 | 3 | 128.8159
DOS
20132 | MAO-DE-OBRA DE SERVENTE DA CONSTRUCAO CIVIL, INCLUSIVE ENCAR | H | 8.4 | 16.75 | 3 | 144.921
GOS SOCIAIS DESONERADOS
30245 | CONCRETO FCK 10MPA | M3 | 1.9 | 352.7663 | 0 | 670.256
30283 | FORMAS MADEIRA PARAM. PLANOS; 1,4 VEZES | M2 | 18 | 88.3677 | 0 | 1590.6186
30301 | BARRA ACO CA-25 DIAM. MAIOR/IGUAL 10MM | KG | 35.5 | 8.1097 | 0 | 287.8944
30307 | CORTE ACO CA-25 DIAM. ENTRE 6,3MM A 8MM | KG | 71 | 4.1106 | 0 | 291.8526
30353 | EMBOCO ARG. CIM. E AREIA TRACO 1:4 | M2 | 1.7 | 30.3166 | 0 | 51.5382
30984 | BARRA ACO CA-25 REDONDA SEM SALIENCIA OUMOSSA, DIAMETRO DE 6 | KG | 35.5 | 10.4307 | 0 | 370.2899
,3MM A 8,0MM (1/4 A 5/16)
06.012.0019-0 | POCO DE VISITA DE CONCRETO ARMADO DE 1,40X1,40X1,50M,PARA CO | UN |  | 4546.46
LETOR DE AGUAS PLUVIAIS DE 0,90M DE DIAMETRO COM PAREDES DE
0,15M DE ESPESSURA E BASE EM CONCRETO DOSADO PARA FCK=10MPA
E REVESTIDA COM ARGAMASSA DE CIMENTO E AREIA,TRACO 1:4 EM VO
LUME,DEGRAUS DE FERRO FUNDIDO,INCLUSIVE FORNECIMENTO DE TODO
S OS MATERIAIS
00235 | DEGRAU DE FERRO FUNDIDO, FORMATO U, PARA CHAMINE DE POCO DE | UN | 3 | 63.86 | 0 | 191.58
VISITA
01633 | CONCRETO FCK 10MPA | M3 | 2.2 | 352.7663 | 0 | 776.0859
01641 | FORMAS MADEIRA PARAM. PLANOS; 1,4 VEZES | M2 | 21 | 95.4174 | 0 | 2003.7654
01643 | BARRA ACO CA-25 REDONDA SEM SALIENCIA OUMOSSA, DIAMETRO DE 6 | KG | 41 | 10.4307 | 0 | 427.6587
,3MM A 8,0MM (1/4 A 5/16)
01644 | BARRA ACO CA-25 DIAM. MAIOR/IGUAL 10MM | KG | 41 | 8.1097 | 0 | 332.4977
01645 | CORTE ACO CA-25 DIAM. ENTRE 6,3MM A 8MM | KG | 82 | 4.744 | 0 | 389.008
01968 | MAO-DE-OBRA DE PEDREIRO, INCLUSIVE ENCARGOS SOCIAIS | H | 6.2 | 26.73 | 3 | 170.6978
01999 | MAO-DE-OBRA DE SERVENTE DA CONSTRUCAO CIVIL, INCLUSIVE ENCAR | H | 9.5 | 19.33 | 3 | 189.1441
GOS SOCIAIS
03087 | EMBOCO ARG. CIM. E AREIA TRACO 1:4 | M2 | 1.96 | 33.6897 | 0 | 66.0318
06.012.0019-A | POCO DE VISITA DE CONCRETO ARMADO DE 1,40X1,40X1,50M,PARA CO | UN |  | 4291.83
LETOR DE AGUAS PLUVIAIS DE 0,90M DE DIAMETRO COM PAREDES DE
0,15M DE ESPESSURA E BASE EM CONCRETO DOSADO PARA FCK=10MPA
E REVESTIDA COM ARGAMASSA DE CIMENTO E AREIA,TRACO 1:4 EM VO
LUME,DEGRAUS DE FERRO FUNDIDO,INCLUSIVE FORNECIMENTO DE TODO
S OS MATERIAIS
00235 | DEGRAU DE FERRO FUNDIDO, FORMATO U, PARA CHAMINE DE POCO DE | UN | 3 | 63.86 | 0 | 191.58
VISITA
20115 | MAO-DE-OBRA DE PEDREIRO, INCLUSIVE ENCARGOS SOCIAIS DESONERA | H | 6.2 | 23.16 | 3 | 147.8998
DOS
20132 | MAO-DE-OBRA DE SERVENTE DA CONSTRUCAO CIVIL, INCLUSIVE ENCAR | H | 9.5 | 16.75 | 3 | 163.8988
GOS SOCIAIS DESONERADOS
30245 | CONCRETO FCK 10MPA | M3 | 2.2 | 352.7663 | 0 | 776.0859
30283 | FORMAS MADEIRA PARAM. PLANOS; 1,4 VEZES | M2 | 21 | 88.3677 | 0 | 1855.7217
30301 | BARRA ACO CA-25 DIAM. MAIOR/IGUAL 10MM | KG | 41 | 8.1097 | 0 | 332.4977
30307 | CORTE ACO CA-25 DIAM. ENTRE 6,3MM A 8MM | KG | 82 | 4.1106 | 0 | 337.0692
30353 | EMBOCO ARG. CIM. E AREIA TRACO 1:4 | M2 | 1.96 | 30.3166 | 0 | 59.4205
30984 | BARRA ACO CA-25 REDONDA SEM SALIENCIA OUMOSSA, DIAMETRO DE 6 | KG | 41 | 10.4307 | 0 | 427.6587
,3MM A 8,0MM (1/4 A 5/16)
06.012.0020-0 | POCO DE VISITA DE CONCRETO ARMADO DE 1,50X1,50X1,60M,PARA CO | UN |  | 5018.67
LETOR DE AGUAS PLUVIAIS DE 1,00M DE DIAMETRO COM PAREDES DE
0,15M DE ESPESSURA E BASE EM CONCRETO DOSADO PARA FCK=10MPA
E REVESTIDA COM ARGAMASSA DE CIMENTO E AREIA,TRACO 1:4 EM VO
LUME,DEGRAUS DE FERRO FUNDIDO,INCLUSIVE FORNECIMENTO DE TODO
S OS MATERIAIS
00235 | DEGRAU DE FERRO FUNDIDO, FORMATO U, PARA CHAMINE DE POCO DE | UN | 3 | 63.86 | 0 | 191.58
VISITA
01633 | CONCRETO FCK 10MPA | M3 | 2.35 | 352.7663 | 0 | 829.0008
01641 | FORMAS MADEIRA PARAM. PLANOS; 1,4 VEZES | M2 | 24 | 95.4174 | 0 | 2290.0176
01643 | BARRA ACO CA-25 REDONDA SEM SALIENCIA OUMOSSA, DIAMETRO DE 6 | KG | 44 | 10.4307 | 0 | 458.9508
,3MM A 8,0MM (1/4 A 5/16)
01644 | BARRA ACO CA-25 DIAM. MAIOR/IGUAL 10MM | KG | 44 | 8.1097 | 0 | 356.8268
01645 | CORTE ACO CA-25 DIAM. ENTRE 6,3MM A 8MM | KG | 88 | 4.744 | 0 | 417.472
01968 | MAO-DE-OBRA DE PEDREIRO, INCLUSIVE ENCARGOS SOCIAIS | H | 6.9 | 26.73 | 3 | 189.9701
01999 | MAO-DE-OBRA DE SERVENTE DA CONSTRUCAO CIVIL, INCLUSIVE ENCAR | H | 10.5 | 19.33 | 3 | 209.054
GOS SOCIAIS
03087 | EMBOCO ARG. CIM. E AREIA TRACO 1:4 | M2 | 2.25 | 33.6897 | 0 | 75.8018
06.012.0020-A | POCO DE VISITA DE CONCRETO ARMADO DE 1,50X1,50X1,60M,PARA CO | UN |  | 4732.87
LETOR DE AGUAS PLUVIAIS DE 1,00M DE DIAMETRO COM PAREDES DE
0,15M DE ESPESSURA E BASE EM CONCRETO DOSADO PARA FCK=10MPA
E REVESTIDA COM ARGAMASSA DE CIMENTO E AREIA,TRACO 1:4 EM VO
LUME,DEGRAUS DE FERRO FUNDIDO,INCLUSIVE FORNECIMENTO DE TODO
S OS MATERIAIS
00235 | DEGRAU DE FERRO FUNDIDO, FORMATO U, PARA CHAMINE DE POCO DE | UN | 3 | 63.86 | 0 | 191.58
VISITA
20115 | MAO-DE-OBRA DE PEDREIRO, INCLUSIVE ENCARGOS SOCIAIS DESONERA | H | 6.9 | 23.16 | 3 | 164.5981
DOS
20132 | MAO-DE-OBRA DE SERVENTE DA CONSTRUCAO CIVIL, INCLUSIVE ENCAR | H | 10.5 | 16.75 | 3 | 181.1513
GOS SOCIAIS DESONERADOS
30245 | CONCRETO FCK 10MPA | M3 | 2.35 | 352.7663 | 0 | 829.0008
30283 | FORMAS MADEIRA PARAM. PLANOS; 1,4 VEZES | M2 | 24 | 88.3677 | 0 | 2120.8248
30301 | BARRA ACO CA-25 DIAM. MAIOR/IGUAL 10MM | KG | 44 | 8.1097 | 0 | 356.8268
30307 | CORTE ACO CA-25 DIAM. ENTRE 6,3MM A 8MM | KG | 88 | 4.1106 | 0 | 361.7328
30353 | EMBOCO ARG. CIM. E AREIA TRACO 1:4 | M2 | 2.25 | 30.3166 | 0 | 68.2124
30984 | BARRA ACO CA-25 REDONDA SEM SALIENCIA OUMOSSA, DIAMETRO DE 6 | KG | 44 | 10.4307 | 0 | 458.9508
,3MM A 8,0MM (1/4 A 5/16)
06.012.0021-0 | POCO DE VISITA DE CONCRETO ARMADO DE 1,60X1,60X1,70M,PARA CO | UN |  | 5442.31
LETOR DE AGUAS PLUVIAIS DE 1,10M DE DIAMETRO COM PAREDES DE
0,15M DE ESPESSURA E BASE EM CONCRETO DOSADO PARA FCK=10MPA
E REVESTIDA COM ARGAMASSA DE CIMENTO E AREIA,TRACO 1:4 EM VO
LUME,DEGRAUS DE FERRO FUNDIDO,INCLUSIVE FORNECIMENTO DE TODO
S OS MATERIAIS
00235 | DEGRAU DE FERRO FUNDIDO, FORMATO U, PARA CHAMINE DE POCO DE | UN | 3 | 63.86 | 0 | 191.58
VISITA
01633 | CONCRETO FCK 10MPA | M3 | 2.65 | 352.7663 | 0 | 934.8307
01641 | FORMAS MADEIRA PARAM. PLANOS; 1,4 VEZES | M2 | 26 | 95.4174 | 0 | 2480.8524
01643 | BARRA ACO CA-25 REDONDA SEM SALIENCIA OUMOSSA, DIAMETRO DE 6 | KG | 47 | 10.4307 | 0 | 490.2429
,3MM A 8,0MM (1/4 A 5/16)
01644 | BARRA ACO CA-25 DIAM. MAIOR/IGUAL 10MM | KG | 47 | 8.1097 | 0 | 381.1559
01645 | CORTE ACO CA-25 DIAM. ENTRE 6,3MM A 8MM | KG | 94 | 4.744 | 0 | 445.936
01968 | MAO-DE-OBRA DE PEDREIRO, INCLUSIVE ENCARGOS SOCIAIS | H | 7.5 | 26.73 | 3 | 206.4893
01999 | MAO-DE-OBRA DE SERVENTE DA CONSTRUCAO CIVIL, INCLUSIVE ENCAR | H | 11.3 | 19.33 | 3 | 224.9819
GOS SOCIAIS
03087 | EMBOCO ARG. CIM. E AREIA TRACO 1:4 | M2 | 2.56 | 33.6897 | 0 | 86.2456
06.012.0021-A | POCO DE VISITA DE CONCRETO ARMADO DE 1,60X1,60X1,70M,PARA CO | UN |  | 5133.24
LETOR DE AGUAS PLUVIAIS DE 1,10M DE DIAMETRO COM PAREDES DE
0,15M DE ESPESSURA E BASE EM CONCRETO DOSADO PARA FCK=10MPA
E REVESTIDA COM ARGAMASSA DE CIMENTO E AREIA,TRACO 1:4 EM VO
LUME,DEGRAUS DE FERRO FUNDIDO,INCLUSIVE FORNECIMENTO DE TODO
S OS MATERIAIS
00235 | DEGRAU DE FERRO FUNDIDO, FORMATO U, PARA CHAMINE DE POCO DE | UN | 3 | 63.86 | 0 | 191.58
VISITA
20115 | MAO-DE-OBRA DE PEDREIRO, INCLUSIVE ENCARGOS SOCIAIS DESONERA | H | 7.5 | 23.16 | 3 | 178.911
DOS
20132 | MAO-DE-OBRA DE SERVENTE DA CONSTRUCAO CIVIL, INCLUSIVE ENCAR | H | 11.3 | 16.75 | 3 | 194.9533
GOS SOCIAIS DESONERADOS
30245 | CONCRETO FCK 10MPA | M3 | 2.65 | 352.7663 | 0 | 934.8307
30283 | FORMAS MADEIRA PARAM. PLANOS; 1,4 VEZES | M2 | 26 | 88.3677 | 0 | 2297.5602
30301 | BARRA ACO CA-25 DIAM. MAIOR/IGUAL 10MM | KG | 47 | 8.1097 | 0 | 381.1559
30307 | CORTE ACO CA-25 DIAM. ENTRE 6,3MM A 8MM | KG | 94 | 4.1106 | 0 | 386.3964
30353 | EMBOCO ARG. CIM. E AREIA TRACO 1:4 | M2 | 2.56 | 30.3166 | 0 | 77.6105
30984 | BARRA ACO CA-25 REDONDA SEM SALIENCIA OUMOSSA, DIAMETRO DE 6 | KG | 47 | 10.4307 | 0 | 490.2429
,3MM A 8,0MM (1/4 A 5/16)
06.012.0022-0 | POCO DE VISITA DE CONCRETO ARMADO DE 1,70X1,70X1,80M,PARA CO | UN |  | 5872.83
LETOR DE AGUAS PLUVIAIS DE 1,20M DE DIAMETRO COM PAREDES DE
0,15M DE ESPESSURA E BASE EM CONCRETO DOSADO PARA FCK=10MPA
E REVESTIDA COM ARGAMASSA DE CIMENTO E AREIA,TRACO 1:4 EM VO
LUME,DEGRAUS DE FERRO FUNDIDO,INCLUSIVE FORNECIMENTO DE TODO
S OS MATERIAIS
00235 | DEGRAU DE FERRO FUNDIDO, FORMATO U, PARA CHAMINE DE POCO DE | UN | 4 | 63.86 | 0 | 255.44
VISITA
01633 | CONCRETO FCK 10MPA | M3 | 2.8 | 352.7663 | 0 | 987.7456
01641 | FORMAS MADEIRA PARAM. PLANOS; 1,4 VEZES | M2 | 28 | 95.4174 | 0 | 2671.6872
01643 | BARRA ACO CA-25 REDONDA SEM SALIENCIA OUMOSSA, DIAMETRO DE 6 | KG | 50 | 10.4307 | 0 | 521.535
,3MM A 8,0MM (1/4 A 5/16)
01644 | BARRA ACO CA-25 DIAM. MAIOR/IGUAL 10MM | KG | 50 | 8.1097 | 0 | 405.485
01645 | CORTE ACO CA-25 DIAM. ENTRE 6,3MM A 8MM | KG | 100 | 4.744 | 0 | 474.4
01968 | MAO-DE-OBRA DE PEDREIRO, INCLUSIVE ENCARGOS SOCIAIS | H | 8 | 26.73 | 3 | 220.2552
01999 | MAO-DE-OBRA DE SERVENTE DA CONSTRUCAO CIVIL, INCLUSIVE ENCAR | H | 12 | 19.33 | 3 | 238.9188
GOS SOCIAIS
03087 | EMBOCO ARG. CIM. E AREIA TRACO 1:4 | M2 | 2.89 | 33.6897 | 0 | 97.3632
06.012.0022-A | POCO DE VISITA DE CONCRETO ARMADO DE 1,70X1,70X1,80M,PARA CO | UN |  | 5541.04
LETOR DE AGUAS PLUVIAIS DE 1,20M DE DIAMETRO COM PAREDES DE
0,15M DE ESPESSURA E BASE EM CONCRETO DOSADO PARA FCK=10MPA
E REVESTIDA COM ARGAMASSA DE CIMENTO E AREIA,TRACO 1:4 EM VO
LUME,DEGRAUS DE FERRO FUNDIDO,INCLUSIVE FORNECIMENTO DE TODO
S OS MATERIAIS
00235 | DEGRAU DE FERRO FUNDIDO, FORMATO U, PARA CHAMINE DE POCO DE | UN | 4 | 63.86 | 0 | 255.44
VISITA
20115 | MAO-DE-OBRA DE PEDREIRO, INCLUSIVE ENCARGOS SOCIAIS DESONERA | H | 8 | 23.16 | 3 | 190.8384
DOS
20132 | MAO-DE-OBRA DE SERVENTE DA CONSTRUCAO CIVIL, INCLUSIVE ENCAR | H | 12 | 16.75 | 3 | 207.03
GOS SOCIAIS DESONERADOS
30245 | CONCRETO FCK 10MPA | M3 | 2.8 | 352.7663 | 0 | 987.7456
30283 | FORMAS MADEIRA PARAM. PLANOS; 1,4 VEZES | M2 | 28 | 88.3677 | 0 | 2474.2956
30301 | BARRA ACO CA-25 DIAM. MAIOR/IGUAL 10MM | KG | 50 | 8.1097 | 0 | 405.485
30307 | CORTE ACO CA-25 DIAM. ENTRE 6,3MM A 8MM | KG | 100 | 4.1106 | 0 | 411.06
30353 | EMBOCO ARG. CIM. E AREIA TRACO 1:4 | M2 | 2.89 | 30.3166 | 0 | 87.615
30984 | BARRA ACO CA-25 REDONDA SEM SALIENCIA OUMOSSA, DIAMETRO DE 6 | KG | 50 | 10.4307 | 0 | 521.535
,3MM A 8,0MM (1/4 A 5/16)
06.012.0039-0 | CAIXA PARA REGISTRO,DE CONCRETO ARMADO DE 1,00X1,30X2,00M,PA | UN |  | 2625.82
RA TUBULACAO DE FºFº COM 0,60M DE DIAMETRO,SENDO AS PAREDES
DE 0,15M DE ESPESSURA E O CONCRETO DOSADO PARA FCK=10MPA,EXC
LUSIVE TAMPAS DE FERRO FUNDIDO
01633 | CONCRETO FCK 10MPA | M3 | 1.348 | 352.7663 | 0 | 475.529
01641 | FORMAS MADEIRA PARAM. PLANOS; 1,4 VEZES | M2 | 14 | 95.4174 | 0 | 1335.8436
01643 | BARRA ACO CA-25 REDONDA SEM SALIENCIA OUMOSSA, DIAMETRO DE 6 | KG | 18 | 10.4307 | 0 | 187.7526
,3MM A 8,0MM (1/4 A 5/16)
01644 | BARRA ACO CA-25 DIAM. MAIOR/IGUAL 10MM | KG | 18 | 8.1097 | 0 | 145.9746
01645 | CORTE ACO CA-25 DIAM. ENTRE 6,3MM A 8MM | KG | 36 | 4.744 | 0 | 170.784
01968 | MAO-DE-OBRA DE PEDREIRO, INCLUSIVE ENCARGOS SOCIAIS | H | 5.4 | 26.73 | 3 | 148.6723
01999 | MAO-DE-OBRA DE SERVENTE DA CONSTRUCAO CIVIL, INCLUSIVE ENCAR | H | 8.1 | 19.33 | 3 | 161.2702
GOS SOCIAIS
06.012.0039-A | CAIXA PARA REGISTRO,DE CONCRETO ARMADO DE 1,00X1,30X2,00M,PA | UN |  | 2462.94
RA TUBULACAO DE FºFº COM 0,60M DE DIAMETRO,SENDO AS PAREDES
DE 0,15M DE ESPESSURA E O CONCRETO DOSADO PARA FCK=10MPA,EXC
LUSIVE TAMPAS DE FERRO FUNDIDO
20115 | MAO-DE-OBRA DE PEDREIRO, INCLUSIVE ENCARGOS SOCIAIS DESONERA | H | 5.4 | 23.16 | 3 | 128.8159
DOS
20132 | MAO-DE-OBRA DE SERVENTE DA CONSTRUCAO CIVIL, INCLUSIVE ENCAR | H | 8.1 | 16.75 | 3 | 139.7453
GOS SOCIAIS DESONERADOS
30245 | CONCRETO FCK 10MPA | M3 | 1.348 | 352.7663 | 0 | 475.529
30283 | FORMAS MADEIRA PARAM. PLANOS; 1,4 VEZES | M2 | 14 | 88.3677 | 0 | 1237.1478
30301 | BARRA ACO CA-25 DIAM. MAIOR/IGUAL 10MM | KG | 18 | 8.1097 | 0 | 145.9746
30307 | CORTE ACO CA-25 DIAM. ENTRE 6,3MM A 8MM | KG | 36 | 4.1106 | 0 | 147.9816
30984 | BARRA ACO CA-25 REDONDA SEM SALIENCIA OUMOSSA, DIAMETRO DE 6 | KG | 18 | 10.4307 | 0 | 187.7526
,3MM A 8,0MM (1/4 A 5/16)
06.012.0040-0 | CAIXA PARA REGISTRO,DE CONCRETO ARMADO DE 1,00X1,25X1,85M,PA | UN |  | 2401.86
RA TUBULACAO DE FºFº COM 0,55M DE DIAMETRO,SENDO AS PAREDES
DE 0,15M DE ESPESSURA E O CONCRETO DOSADO PARA FCK=10MPA,EXC
LUSIVE TAMPAS DE FERRO FUNDIDO
01633 | CONCRETO FCK 10MPA | M3 | 1.26 | 352.7663 | 0 | 444.4855
01641 | FORMAS MADEIRA PARAM. PLANOS; 1,4 VEZES | M2 | 12.5 | 95.4174 | 0 | 1192.7175
01643 | BARRA ACO CA-25 REDONDA SEM SALIENCIA OUMOSSA, DIAMETRO DE 6 | KG | 17 | 10.4307 | 0 | 177.3219
,3MM A 8,0MM (1/4 A 5/16)
01644 | BARRA ACO CA-25 DIAM. MAIOR/IGUAL 10MM | KG | 17 | 8.1097 | 0 | 137.8649
01645 | CORTE ACO CA-25 DIAM. ENTRE 6,3MM A 8MM | KG | 34 | 4.744 | 0 | 161.296
01968 | MAO-DE-OBRA DE PEDREIRO, INCLUSIVE ENCARGOS SOCIAIS | H | 5 | 26.73 | 3 | 137.6595
01999 | MAO-DE-OBRA DE SERVENTE DA CONSTRUCAO CIVIL, INCLUSIVE ENCAR | H | 7.56 | 19.33 | 3 | 150.5188
GOS SOCIAIS
06.012.0040-A | CAIXA PARA REGISTRO,DE CONCRETO ARMADO DE 1,00X1,25X1,85M,PA | UN |  | 2253.73
RA TUBULACAO DE FºFº COM 0,55M DE DIAMETRO,SENDO AS PAREDES
DE 0,15M DE ESPESSURA E O CONCRETO DOSADO PARA FCK=10MPA,EXC
LUSIVE TAMPAS DE FERRO FUNDIDO
20115 | MAO-DE-OBRA DE PEDREIRO, INCLUSIVE ENCARGOS SOCIAIS DESONERA | H | 5 | 23.16 | 3 | 119.274
DOS
20132 | MAO-DE-OBRA DE SERVENTE DA CONSTRUCAO CIVIL, INCLUSIVE ENCAR | H | 7.56 | 16.75 | 3 | 130.4289
GOS SOCIAIS DESONERADOS
30245 | CONCRETO FCK 10MPA | M3 | 1.26 | 352.7663 | 0 | 444.4855
30283 | FORMAS MADEIRA PARAM. PLANOS; 1,4 VEZES | M2 | 12.5 | 88.3677 | 0 | 1104.5963
30301 | BARRA ACO CA-25 DIAM. MAIOR/IGUAL 10MM | KG | 17 | 8.1097 | 0 | 137.8649
30307 | CORTE ACO CA-25 DIAM. ENTRE 6,3MM A 8MM | KG | 34 | 4.1106 | 0 | 139.7604
30984 | BARRA ACO CA-25 REDONDA SEM SALIENCIA OUMOSSA, DIAMETRO DE 6 | KG | 17 | 10.4307 | 0 | 177.3219
,3MM A 8,0MM (1/4 A 5/16)
06.012.0041-0 | CAIXA PARA REGISTRO,DE CONCRETO ARMADO DE 1,00X1,20X1,70M,PA | UN |  | 2277.23
RA TUBULALAO DE FºFº COM 0,50M DE DIAMETRO,SENDO AS PAREDES
DE 0,15M DE ESPESSURA E O CONCRETO DOSADO PARA FCK=10MPA,EXC
LUSIVE TAMPAS DE FERRO FUNDIDO
01633 | CONCRETO FCK 10MPA | M3 | 1.153 | 352.7663 | 0 | 406.7395
01641 | FORMAS MADEIRA PARAM. PLANOS; 1,4 VEZES | M2 | 12 | 95.4174 | 0 | 1145.0088
01643 | BARRA ACO CA-25 REDONDA SEM SALIENCIA OUMOSSA, DIAMETRO DE 6 | KG | 16 | 10.4307 | 0 | 166.8912
,3MM A 8,0MM (1/4 A 5/16)
01644 | BARRA ACO CA-25 DIAM. MAIOR/IGUAL 10MM | KG | 16 | 8.1097 | 0 | 129.7552
01645 | CORTE ACO CA-25 DIAM. ENTRE 6,3MM A 8MM | KG | 32 | 4.744 | 0 | 151.808
01968 | MAO-DE-OBRA DE PEDREIRO, INCLUSIVE ENCARGOS SOCIAIS | H | 5 | 26.73 | 3 | 137.6595
01999 | MAO-DE-OBRA DE SERVENTE DA CONSTRUCAO CIVIL, INCLUSIVE ENCAR | H | 7 | 19.33 | 3 | 139.3693
GOS SOCIAIS
06.012.0041-A | CAIXA PARA REGISTRO,DE CONCRETO ARMADO DE 1,00X1,20X1,70M,PA | UN |  | 2135.37
RA TUBULALAO DE FºFº COM 0,50M DE DIAMETRO,SENDO AS PAREDES
DE 0,15M DE ESPESSURA E O CONCRETO DOSADO PARA FCK=10MPA,EXC
LUSIVE TAMPAS DE FERRO FUNDIDO
20115 | MAO-DE-OBRA DE PEDREIRO, INCLUSIVE ENCARGOS SOCIAIS DESONERA | H | 5 | 23.16 | 3 | 119.274
DOS
20132 | MAO-DE-OBRA DE SERVENTE DA CONSTRUCAO CIVIL, INCLUSIVE ENCAR | H | 7 | 16.75 | 3 | 120.7675
GOS SOCIAIS DESONERADOS
30245 | CONCRETO FCK 10MPA | M3 | 1.153 | 352.7663 | 0 | 406.7395
30283 | FORMAS MADEIRA PARAM. PLANOS; 1,4 VEZES | M2 | 12 | 88.3677 | 0 | 1060.4124
30301 | BARRA ACO CA-25 DIAM. MAIOR/IGUAL 10MM | KG | 16 | 8.1097 | 0 | 129.7552
30307 | CORTE ACO CA-25 DIAM. ENTRE 6,3MM A 8MM | KG | 32 | 4.1106 | 0 | 131.5392
30984 | BARRA ACO CA-25 REDONDA SEM SALIENCIA OUMOSSA, DIAMETRO DE 6 | KG | 16 | 10.4307 | 0 | 166.8912
,3MM A 8,0MM (1/4 A 5/16)
06.012.0042-0 | CAIXA PARA REGISTRO,DE CONCRETO ARMADO DE 1,00X1,15X1,40M,PA | UN |  | 2001.68
RA TUBULACAO DE FºFº COM 0,45M DE DIAMETRO,SENDO AS PAREDES
DE 0,15M DE ESPESSURA E O CONCRETO DOSADO PARA FCK=10MPA,EXC
LUSIVE TAMPAS DE FERRO FUNDIDO
01633 | CONCRETO FCK 10MPA | M3 | 1.071 | 352.7663 | 0 | 377.8127
01641 | FORMAS MADEIRA PARAM. PLANOS; 1,4 VEZES | M2 | 10.5 | 95.4174 | 0 | 1001.8827
01643 | BARRA ACO CA-25 REDONDA SEM SALIENCIA OUMOSSA, DIAMETRO DE 6 | KG | 14 | 10.4307 | 0 | 146.0298
,3MM A 8,0MM (1/4 A 5/16)
01644 | BARRA ACO CA-25 DIAM. MAIOR/IGUAL 10MM | KG | 14 | 8.1097 | 0 | 113.5358
01645 | CORTE ACO CA-25 DIAM. ENTRE 6,3MM A 8MM | KG | 28 | 4.744 | 0 | 132.832
01968 | MAO-DE-OBRA DE PEDREIRO, INCLUSIVE ENCARGOS SOCIAIS | H | 4 | 26.73 | 3 | 110.1276
01999 | MAO-DE-OBRA DE SERVENTE DA CONSTRUCAO CIVIL, INCLUSIVE ENCAR | H | 6 | 19.33 | 3 | 119.4594
GOS SOCIAIS
06.012.0042-A | CAIXA PARA REGISTRO,DE CONCRETO ARMADO DE 1,00X1,15X1,40M,PA | UN |  | 1879.27
RA TUBULACAO DE FºFº COM 0,45M DE DIAMETRO,SENDO AS PAREDES
DE 0,15M DE ESPESSURA E O CONCRETO DOSADO PARA FCK=10MPA,EXC
LUSIVE TAMPAS DE FERRO FUNDIDO
20115 | MAO-DE-OBRA DE PEDREIRO, INCLUSIVE ENCARGOS SOCIAIS DESONERA | H | 4 | 23.16 | 3 | 95.4192
DOS
20132 | MAO-DE-OBRA DE SERVENTE DA CONSTRUCAO CIVIL, INCLUSIVE ENCAR | H | 6 | 16.75 | 3 | 103.515
GOS SOCIAIS DESONERADOS
30245 | CONCRETO FCK 10MPA | M3 | 1.071 | 352.7663 | 0 | 377.8127
30283 | FORMAS MADEIRA PARAM. PLANOS; 1,4 VEZES | M2 | 10.5 | 88.3677 | 0 | 927.8609
30301 | BARRA ACO CA-25 DIAM. MAIOR/IGUAL 10MM | KG | 14 | 8.1097 | 0 | 113.5358
30307 | CORTE ACO CA-25 DIAM. ENTRE 6,3MM A 8MM | KG | 28 | 4.1106 | 0 | 115.0968
30984 | BARRA ACO CA-25 REDONDA SEM SALIENCIA OUMOSSA, DIAMETRO DE 6 | KG | 14 | 10.4307 | 0 | 146.0298
,3MM A 8,0MM (1/4 A 5/16)
06.012.0043-0 | CAIXA PARA REGISTRO,DE CONCRETO ARMADO DE 1,00X1,10X1,40M,PA | UN |  | 1919.16
RA TUBULACAO DE FºFº COM 0,40M DE DIAMETRO,SENDO AS PAREDES
DE 0,15M DE ESPESSURA E O CONCRETO DOSADO PARA FCK=10MPA,EXC
LUSIVE TAMPAS DE FERRO FUNDIDO
01633 | CONCRETO FCK 10MPA | M3 | 1 | 352.7663 | 0 | 352.7663
01641 | FORMAS MADEIRA PARAM. PLANOS; 1,4 VEZES | M2 | 10 | 95.4174 | 0 | 954.174
01643 | BARRA ACO CA-25 REDONDA SEM SALIENCIA OUMOSSA, DIAMETRO DE 6 | KG | 13.75 | 10.4307 | 0 | 143.4221
,3MM A 8,0MM (1/4 A 5/16)
01644 | BARRA ACO CA-25 DIAM. MAIOR/IGUAL 10MM | KG | 13.75 | 8.1097 | 0 | 111.5084
01645 | CORTE ACO CA-25 DIAM. ENTRE 6,3MM A 8MM | KG | 27.5 | 4.744 | 0 | 130.46
01968 | MAO-DE-OBRA DE PEDREIRO, INCLUSIVE ENCARGOS SOCIAIS | H | 3.9 | 26.73 | 3 | 107.3744
01999 | MAO-DE-OBRA DE SERVENTE DA CONSTRUCAO CIVIL, INCLUSIVE ENCAR | H | 6 | 19.33 | 3 | 119.4594
GOS SOCIAIS
06.012.0043-A | CAIXA PARA REGISTRO,DE CONCRETO ARMADO DE 1,00X1,10X1,40M,PA | UN |  | 1800.96
RA TUBULACAO DE FºFº COM 0,40M DE DIAMETRO,SENDO AS PAREDES
DE 0,15M DE ESPESSURA E O CONCRETO DOSADO PARA FCK=10MPA,EXC
LUSIVE TAMPAS DE FERRO FUNDIDO
20115 | MAO-DE-OBRA DE PEDREIRO, INCLUSIVE ENCARGOS SOCIAIS DESONERA | H | 3.9 | 23.16 | 3 | 93.0337
DOS
20132 | MAO-DE-OBRA DE SERVENTE DA CONSTRUCAO CIVIL, INCLUSIVE ENCAR | H | 6 | 16.75 | 3 | 103.515
GOS SOCIAIS DESONERADOS
30245 | CONCRETO FCK 10MPA | M3 | 1 | 352.7663 | 0 | 352.7663
30283 | FORMAS MADEIRA PARAM. PLANOS; 1,4 VEZES | M2 | 10 | 88.3677 | 0 | 883.677
30301 | BARRA ACO CA-25 DIAM. MAIOR/IGUAL 10MM | KG | 13.75 | 8.1097 | 0 | 111.5084
30307 | CORTE ACO CA-25 DIAM. ENTRE 6,3MM A 8MM | KG | 27.5 | 4.1106 | 0 | 113.0415
30984 | BARRA ACO CA-25 REDONDA SEM SALIENCIA OUMOSSA, DIAMETRO DE 6 | KG | 13.75 | 10.4307 | 0 | 143.4221
,3MM A 8,0MM (1/4 A 5/16)
06.012.0200-0 | POCO DE VISITA DE CONCRETO ARMADO COM MEDIDAS INTERNAS DO PO | UN |  | 5905.27
CO E PROFUNDIDADE DE 1,10X1,10X1,20M,DIAMETRO DA GALERIA DE
0,60M,TENDO O CONCRETO DAS PAREDES,FUNDO E TAMPA 400KG E O D
A BASE,CALHA E BANQUETA 300KG DE CIMENTO POR M3,SENDO AS PAR
EDES,CALHA E A BANQUETA REVESTIDAS COM ARGAMASSA,EXCLUSIVE T
AMPAO DE FERRO FUNDIDO
00001 | AREIA LAVADA, GROSSA, PARA REGIAO METROPOLITANA DO RIO DE JA | M3 | 1.75 | 118.5 | 0 | 207.375
NEIRO
00004 | ARAME RECOZIDO Nº 18 | KG | 0.879 | 11.5475 | 0 | 10.1503
00029 | ACO CA-25, ESTIRADO, PRECO DE REVENDEDOR, NO DIAMETRO DE 06, | KG | 67.34 | 9.7734 | 0 | 658.1408
3MM
00031 | ACO CA-25, ESTIRADO, PRECO DE REVENDEDOR, NO DIAMETRO DE 10, | KG | 21.08 | 9.276 | 0 | 195.5381
0MM
00149 | CIMENTO PORTLAND CP II 32, EM SACO DE 50KG | KG | 761.39 | 0.576 | 0 | 438.5606
00235 | DEGRAU DE FERRO FUNDIDO, FORMATO U, PARA CHAMINE DE POCO DE | UN | 1 | 63.86 | 0 | 63.86
VISITA
00365 | PINUS,PECA 1" X 12" E 1" X 9" | M2 | 5.88 | 38.664 | 0 | 227.3443
00368 | PINUS, EM PECAS DE 7,50X7,50CM (3"X3") | M | 11.97 | 7.35 | 0 | 87.9795
00453 | PREGO COM OU SEM CABECA, EM CAIXAS DE 50KG, OU QUANTIDADES E | KG | 0.623 | 15.34 | 0 | 9.5568
QUIVALENTES, Nº12X12 A 18X30
00520 | IMPERMEABILIZANTE DE PEGA NORMAL, EM LATAS DE 18KG | KG | 12.98 | 5.61 | 0 | 72.8178
01155 | BETONEIRA ELETR. 320L, MISTURA SECA (CP) | H | 1.51 | 4.7242 | 0 | 7.1335
01156 | BETONEIRA ELETR. 320L, MISTURA SECA (CI) | H | 4.54 | 0.6597 | 0 | 2.995
01968 | MAO-DE-OBRA DE PEDREIRO, INCLUSIVE ENCARGOS SOCIAIS | H | 17.81 | 26.73 | 3 | 490.3431
01990 | MAO-DE-OBRA DE CARPINTEIRO DE FORMA DE CONCRETO, INCLUSIVE E | H | 37.39 | 26.73 | 3 | 1029.4177
NCARGOS SOCIAIS
01998 | MAO-DE-OBRA DE ARMADOR DE CONCRETO ARMADO, INCLUSIVE ENCARGO | H | 13.25 | 26.73 | 3 | 364.7977
S SOCIAIS
01999 | MAO-DE-OBRA DE SERVENTE DA CONSTRUCAO CIVIL, INCLUSIVE ENCAR | H | 89.06 | 19.33 | 3 | 1773.1757
GOS SOCIAIS
14543 | PEDRA BRITADA 1 E 2 (MEDIA), PARA REGIAO METROPOLITANA DO RI | T | 2.9435 | 90.4 | 0 | 266.0924
O DE JANEIRO
06.012.0200-A | POCO DE VISITA DE CONCRETO ARMADO COM MEDIDAS INTERNAS DO PO | UN |  | 5416.91
CO E PROFUNDIDADE DE 1,10X1,10X1,20M,DIAMETRO DA GALERIA DE
0,60M,TENDO O CONCRETO DAS PAREDES,FUNDO E TAMPA 400KG E O D
A BASE,CALHA E BANQUETA 300KG DE CIMENTO POR M3,SENDO AS PAR
EDES,CALHA E A BANQUETA REVESTIDAS COM ARGAMASSA,EXCLUSIVE T
AMPAO DE FERRO FUNDIDO
00001 | AREIA LAVADA, GROSSA, PARA REGIAO METROPOLITANA DO RIO DE JA | M3 | 1.75 | 118.5 | 0 | 207.375
NEIRO
00004 | ARAME RECOZIDO Nº 18 | KG | 0.879 | 11.5475 | 0 | 10.1503
00029 | ACO CA-25, ESTIRADO, PRECO DE REVENDEDOR, NO DIAMETRO DE 06, | KG | 67.34 | 9.7734 | 0 | 658.1408
3MM
00031 | ACO CA-25, ESTIRADO, PRECO DE REVENDEDOR, NO DIAMETRO DE 10, | KG | 21.08 | 9.276 | 0 | 195.5381
0MM
00149 | CIMENTO PORTLAND CP II 32, EM SACO DE 50KG | KG | 761.39 | 0.576 | 0 | 438.5606
00235 | DEGRAU DE FERRO FUNDIDO, FORMATO U, PARA CHAMINE DE POCO DE | UN | 1 | 63.86 | 0 | 63.86
VISITA
00368 | PINUS, EM PECAS DE 7,50X7,50CM (3"X3") | M | 11.97 | 7.35 | 0 | 87.9795
00453 | PREGO COM OU SEM CABECA, EM CAIXAS DE 50KG, OU QUANTIDADES E | KG | 0.623 | 15.34 | 0 | 9.5568
QUIVALENTES, Nº12X12 A 18X30
00520 | IMPERMEABILIZANTE DE PEGA NORMAL, EM LATAS DE 18KG | KG | 12.98 | 5.61 | 0 | 72.8178
14543 | PEDRA BRITADA 1 E 2 (MEDIA), PARA REGIAO METROPOLITANA DO RI | T | 2.9435 | 90.4 | 0 | 266.0924
O DE JANEIRO
20015 | MAO-DE-OBRA DE ARMADOR DE CONCRETO ARMADO, INCLUSIVE ENCARGO | H | 13.25 | 23.16 | 3 | 316.0761
S SOCIAIS DESONERADOS
20046 | MAO-DE-OBRA DE CARPINTEIRO DE FORMA DE CONCRETO, INCLUSIVE E | H | 37.39 | 23.16 | 3 | 891.931
NCARGOS SOCIAIS DESONERADOS
20115 | MAO-DE-OBRA DE PEDREIRO, INCLUSIVE ENCARGOS SOCIAIS DESONERA | H | 17.81 | 23.16 | 3 | 424.854
DOS
20132 | MAO-DE-OBRA DE SERVENTE DA CONSTRUCAO CIVIL, INCLUSIVE ENCAR | H | 89.06 | 16.75 | 3 | 1536.5077
GOS SOCIAIS DESONERADOS
30708 | BETONEIRA ELETR. 320L, MISTURA SECA (CP) | H | 1.51 | 4.7242 | 0 | 7.1335
30709 | BETONEIRA ELETR. 320L, MISTURA SECA (CI) | H | 4.54 | 0.6597 | 0 | 2.995
31011 | PINUS,PECA 1" X 12" E 1" X 9" | M2 | 5.88 | 38.664 | 0 | 227.3443
06.012.0201-0 | POCO DE VISITA DE CONCRETO ARMADO COM MEDIDAS INTERNAS DO PO | UN |  | 6473.31
CO E PROFUNDIDADE DE 1,10X1,10X1,50M,E DIAMETRO DA GALERIA D
E ATE 0,60M,TENDO O CONCRETO DAS PAREDES,FUNDO E TAMPA 400KG
E O DA BASE,CALHA E BANQUETA 300KG DE CIMENTO POR M3,SENDO
AS PAREDES,CALHA E A BANQUETA REVESTIDAS COM ARGAMASSA,EXCLU
SIVE TAMPAO DE FERRO FUNDIDO
00001 | AREIA LAVADA, GROSSA, PARA REGIAO METROPOLITANA DO RIO DE JA | M3 | 1.92 | 118.5 | 0 | 227.52
NEIRO
00004 | ARAME RECOZIDO Nº 18 | KG | 0.965 | 11.5475 | 0 | 11.1433
00029 | ACO CA-25, ESTIRADO, PRECO DE REVENDEDOR, NO DIAMETRO DE 06, | KG | 73.88 | 9.7734 | 0 | 722.0588
3MM
00031 | ACO CA-25, ESTIRADO, PRECO DE REVENDEDOR, NO DIAMETRO DE 10, | KG | 23.13 | 9.276 | 0 | 214.5539
0MM
00149 | CIMENTO PORTLAND CP II 32, EM SACO DE 50KG | KG | 835.34 | 0.576 | 0 | 481.1558
00235 | DEGRAU DE FERRO FUNDIDO, FORMATO U, PARA CHAMINE DE POCO DE | UN | 1 | 63.86 | 0 | 63.86
VISITA
00365 | PINUS,PECA 1" X 12" E 1" X 9" | M2 | 6.45 | 38.664 | 0 | 249.3828
00368 | PINUS, EM PECAS DE 7,50X7,50CM (3"X3") | M | 13.13 | 7.35 | 0 | 96.5055
00453 | PREGO COM OU SEM CABECA, EM CAIXAS DE 50KG, OU QUANTIDADES E | KG | 0.684 | 15.34 | 0 | 10.4926
QUIVALENTES, Nº12X12 A 18X30
00520 | IMPERMEABILIZANTE DE PEGA NORMAL, EM LATAS DE 18KG | KG | 14.24 | 5.61 | 0 | 79.8864
01155 | BETONEIRA ELETR. 320L, MISTURA SECA (CP) | H | 1.66 | 4.7242 | 0 | 7.8422
01156 | BETONEIRA ELETR. 320L, MISTURA SECA (CI) | H | 4.98 | 0.6597 | 0 | 3.2853
01968 | MAO-DE-OBRA DE PEDREIRO, INCLUSIVE ENCARGOS SOCIAIS | H | 19.54 | 26.73 | 3 | 537.9733
01990 | MAO-DE-OBRA DE CARPINTEIRO DE FORMA DE CONCRETO, INCLUSIVE E | H | 41.03 | 26.73 | 3 | 1129.6339
NCARGOS SOCIAIS
01998 | MAO-DE-OBRA DE ARMADOR DE CONCRETO ARMADO, INCLUSIVE ENCARGO | H | 14.54 | 26.73 | 3 | 400.3138
S SOCIAIS
01999 | MAO-DE-OBRA DE SERVENTE DA CONSTRUCAO CIVIL, INCLUSIVE ENCAR | H | 97.71 | 19.33 | 3 | 1945.3963
GOS SOCIAIS
14543 | PEDRA BRITADA 1 E 2 (MEDIA), PARA REGIAO METROPOLITANA DO RI | T | 3.2335 | 90.4 | 0 | 292.3084
O DE JANEIRO
06.012.0201-A | POCO DE VISITA DE CONCRETO ARMADO COM MEDIDAS INTERNAS DO PO | UN |  | 5937.47
CO E PROFUNDIDADE DE 1,10X1,10X1,50M,E DIAMETRO DA GALERIA D
E ATE 0,60M,TENDO O CONCRETO DAS PAREDES,FUNDO E TAMPA 400KG
E O DA BASE,CALHA E BANQUETA 300KG DE CIMENTO POR M3,SENDO
AS PAREDES,CALHA E A BANQUETA REVESTIDAS COM ARGAMASSA,EXCLU
SIVE TAMPAO DE FERRO FUNDIDO
00001 | AREIA LAVADA, GROSSA, PARA REGIAO METROPOLITANA DO RIO DE JA | M3 | 1.92 | 118.5 | 0 | 227.52
NEIRO
00004 | ARAME RECOZIDO Nº 18 | KG | 0.965 | 11.5475 | 0 | 11.1433
00029 | ACO CA-25, ESTIRADO, PRECO DE REVENDEDOR, NO DIAMETRO DE 06, | KG | 73.88 | 9.7734 | 0 | 722.0588
3MM
00031 | ACO CA-25, ESTIRADO, PRECO DE REVENDEDOR, NO DIAMETRO DE 10, | KG | 23.13 | 9.276 | 0 | 214.5539
0MM
00149 | CIMENTO PORTLAND CP II 32, EM SACO DE 50KG | KG | 835.34 | 0.576 | 0 | 481.1558
00235 | DEGRAU DE FERRO FUNDIDO, FORMATO U, PARA CHAMINE DE POCO DE | UN | 1 | 63.86 | 0 | 63.86
VISITA
00368 | PINUS, EM PECAS DE 7,50X7,50CM (3"X3") | M | 13.13 | 7.35 | 0 | 96.5055
00453 | PREGO COM OU SEM CABECA, EM CAIXAS DE 50KG, OU QUANTIDADES E | KG | 0.684 | 15.34 | 0 | 10.4926
QUIVALENTES, Nº12X12 A 18X30
00520 | IMPERMEABILIZANTE DE PEGA NORMAL, EM LATAS DE 18KG | KG | 14.24 | 5.61 | 0 | 79.8864
14543 | PEDRA BRITADA 1 E 2 (MEDIA), PARA REGIAO METROPOLITANA DO RI | T | 3.2335 | 90.4 | 0 | 292.3084
O DE JANEIRO
20015 | MAO-DE-OBRA DE ARMADOR DE CONCRETO ARMADO, INCLUSIVE ENCARGO | H | 14.54 | 23.16 | 3 | 346.8488
S SOCIAIS DESONERADOS
20046 | MAO-DE-OBRA DE CARPINTEIRO DE FORMA DE CONCRETO, INCLUSIVE E | H | 41.03 | 23.16 | 3 | 978.7624
NCARGOS SOCIAIS DESONERADOS
20115 | MAO-DE-OBRA DE PEDREIRO, INCLUSIVE ENCARGOS SOCIAIS DESONERA | H | 19.54 | 23.16 | 3 | 466.1228
DOS
20132 | MAO-DE-OBRA DE SERVENTE DA CONSTRUCAO CIVIL, INCLUSIVE ENCAR | H | 97.71 | 16.75 | 3 | 1685.7418
GOS SOCIAIS DESONERADOS
30708 | BETONEIRA ELETR. 320L, MISTURA SECA (CP) | H | 1.66 | 4.7242 | 0 | 7.8422
30709 | BETONEIRA ELETR. 320L, MISTURA SECA (CI) | H | 4.98 | 0.6597 | 0 | 3.2853
31011 | PINUS,PECA 1" X 12" E 1" X 9" | M2 | 6.45 | 38.664 | 0 | 249.3828
06.012.0202-0 | POCO DE VISITA DE CONCRETO ARMADO COM MEDIDAS INTERNAS DO PO | UN |  | 7101.46
CO E PROFUNDIDADE DE 1,10X1,10X1,80M,E DIAMETRO DA GALERIA D
E ATE 0,60M,TENDO O CONCRETO DAS PAREDES,FUNDO E TAMPA 400KG
E O DA BASE,CALHA E BANQUETA 300KG DE CIMENTO POR M3,SENDO
AS PAREDES,CALHA E A BANQUETA REVESTIDAS COM ARGAMASSA,EXCLU
SIVE TAMPAO DE FERRO FUNDIDO
00001 | AREIA LAVADA, GROSSA, PARA REGIAO METROPOLITANA DO RIO DE JA | M3 | 2.09 | 118.5 | 0 | 247.665
NEIRO
00004 | ARAME RECOZIDO Nº 18 | KG | 1.05 | 11.5475 | 0 | 12.1249
00029 | ACO CA-25, ESTIRADO, PRECO DE REVENDEDOR, NO DIAMETRO DE 06, | KG | 80.38 | 9.7734 | 0 | 785.5859
3MM
00031 | ACO CA-25, ESTIRADO, PRECO DE REVENDEDOR, NO DIAMETRO DE 10, | KG | 25.16 | 9.276 | 0 | 233.3842
0MM
00149 | CIMENTO PORTLAND CP II 32, EM SACO DE 50KG | KG | 908.7 | 0.576 | 0 | 523.4112
00235 | DEGRAU DE FERRO FUNDIDO, FORMATO U, PARA CHAMINE DE POCO DE | UN | 2 | 63.86 | 0 | 127.72
VISITA
00365 | PINUS,PECA 1" X 12" E 1" X 9" | M2 | 7.016 | 38.664 | 0 | 271.2666
00368 | PINUS, EM PECAS DE 7,50X7,50CM (3"X3") | M | 14.29 | 7.35 | 0 | 105.0315
00453 | PREGO COM OU SEM CABECA, EM CAIXAS DE 50KG, OU QUANTIDADES E | KG | 0.744 | 15.34 | 0 | 11.413
QUIVALENTES, Nº12X12 A 18X30
00520 | IMPERMEABILIZANTE DE PEGA NORMAL, EM LATAS DE 18KG | KG | 15.49 | 5.61 | 0 | 86.8989
01155 | BETONEIRA ELETR. 320L, MISTURA SECA (CP) | H | 1.806 | 4.7242 | 0 | 8.5319
01156 | BETONEIRA ELETR. 320L, MISTURA SECA (CI) | H | 5.422 | 0.6597 | 0 | 3.5769
01968 | MAO-DE-OBRA DE PEDREIRO, INCLUSIVE ENCARGOS SOCIAIS | H | 21.26 | 26.73 | 3 | 585.3282
01990 | MAO-DE-OBRA DE CARPINTEIRO DE FORMA DE CONCRETO, INCLUSIVE E | H | 44.64 | 26.73 | 3 | 1229.024
NCARGOS SOCIAIS
01998 | MAO-DE-OBRA DE ARMADOR DE CONCRETO ARMADO, INCLUSIVE ENCARGO | H | 15.82 | 26.73 | 3 | 435.5547
S SOCIAIS
01999 | MAO-DE-OBRA DE SERVENTE DA CONSTRUCAO CIVIL, INCLUSIVE ENCAR | H | 106.3 | 19.33 | 3 | 2116.4224
GOS SOCIAIS
14543 | PEDRA BRITADA 1 E 2 (MEDIA), PARA REGIAO METROPOLITANA DO RI | T | 3.5235 | 90.4 | 0 | 318.5244
O DE JANEIRO
06.012.0202-A | POCO DE VISITA DE CONCRETO ARMADO COM MEDIDAS INTERNAS DO PO | UN |  | 6518.48
CO E PROFUNDIDADE DE 1,10X1,10X1,80M,E DIAMETRO DA GALERIA D
E ATE 0,60M,TENDO O CONCRETO DAS PAREDES,FUNDO E TAMPA 400KG
E O DA BASE,CALHA E BANQUETA 300KG DE CIMENTO POR M3,SENDO
AS PAREDES,CALHA E A BANQUETA REVESTIDAS COM ARGAMASSA,EXCLU
SIVE TAMPAO DE FERRO FUNDIDO
00001 | AREIA LAVADA, GROSSA, PARA REGIAO METROPOLITANA DO RIO DE JA | M3 | 2.09 | 118.5 | 0 | 247.665
NEIRO
00004 | ARAME RECOZIDO Nº 18 | KG | 1.05 | 11.5475 | 0 | 12.1249
00029 | ACO CA-25, ESTIRADO, PRECO DE REVENDEDOR, NO DIAMETRO DE 06, | KG | 80.38 | 9.7734 | 0 | 785.5859
3MM
00031 | ACO CA-25, ESTIRADO, PRECO DE REVENDEDOR, NO DIAMETRO DE 10, | KG | 25.16 | 9.276 | 0 | 233.3842
0MM
00149 | CIMENTO PORTLAND CP II 32, EM SACO DE 50KG | KG | 908.7 | 0.576 | 0 | 523.4112
00235 | DEGRAU DE FERRO FUNDIDO, FORMATO U, PARA CHAMINE DE POCO DE | UN | 2 | 63.86 | 0 | 127.72
VISITA
00368 | PINUS, EM PECAS DE 7,50X7,50CM (3"X3") | M | 14.29 | 7.35 | 0 | 105.0315
00453 | PREGO COM OU SEM CABECA, EM CAIXAS DE 50KG, OU QUANTIDADES E | KG | 0.744 | 15.34 | 0 | 11.413
QUIVALENTES, Nº12X12 A 18X30
00520 | IMPERMEABILIZANTE DE PEGA NORMAL, EM LATAS DE 18KG | KG | 15.49 | 5.61 | 0 | 86.8989
14543 | PEDRA BRITADA 1 E 2 (MEDIA), PARA REGIAO METROPOLITANA DO RI | T | 3.5235 | 90.4 | 0 | 318.5244
O DE JANEIRO
20015 | MAO-DE-OBRA DE ARMADOR DE CONCRETO ARMADO, INCLUSIVE ENCARGO | H | 15.82 | 23.16 | 3 | 377.3829
S SOCIAIS DESONERADOS
20046 | MAO-DE-OBRA DE CARPINTEIRO DE FORMA DE CONCRETO, INCLUSIVE E | H | 44.64 | 23.16 | 3 | 1064.8783
NCARGOS SOCIAIS DESONERADOS
20115 | MAO-DE-OBRA DE PEDREIRO, INCLUSIVE ENCARGOS SOCIAIS DESONERA | H | 21.26 | 23.16 | 3 | 507.153
DOS
20132 | MAO-DE-OBRA DE SERVENTE DA CONSTRUCAO CIVIL, INCLUSIVE ENCAR | H | 106.3 | 16.75 | 3 | 1833.9408
GOS SOCIAIS DESONERADOS
30708 | BETONEIRA ELETR. 320L, MISTURA SECA (CP) | H | 1.806 | 4.7242 | 0 | 8.5319
30709 | BETONEIRA ELETR. 320L, MISTURA SECA (CI) | H | 5.422 | 0.6597 | 0 | 3.5769
31011 | PINUS,PECA 1" X 12" E 1" X 9" | M2 | 7.016 | 38.664 | 0 | 271.2666
06.012.0203-0 | POCO DE VISITA DE CONCRETO ARMADO COM MEDIDAS INTERNAS DO PO | UN |  | 7751.03
CO E PROFUNDIDADE DE 1,10X1,10X2,10M,E DIAMETRO DA GALERIA D
E ATE 0,60M,TENDO O CONCRETO DAS PAREDES,FUNDO E TAMPA 400KG
E O DA BASE,CALHA E BANQUETA 300KG DE CIMENTO POR M3,SENDO
AS PAREDES,CALHA E A BANQUETA REVESTIDAS COM ARGAMASSA,EXCLU
SIVE TAMPAO DE FERRO FUNDIDO
00001 | AREIA LAVADA, GROSSA, PARA REGIAO METROPOLITANA DO RIO DE JA | M3 | 2.274 | 118.5 | 0 | 269.469
NEIRO
00004 | ARAME RECOZIDO Nº 18 | KG | 1.143 | 11.5475 | 0 | 13.1988
00029 | ACO CA-25, ESTIRADO, PRECO DE REVENDEDOR, NO DIAMETRO DE 06, | KG | 87.11 | 9.7734 | 0 | 851.3609
3MM
00031 | ACO CA-25, ESTIRADO, PRECO DE REVENDEDOR, NO DIAMETRO DE 10, | KG | 27.27 | 9.276 | 0 | 252.9565
0MM
00149 | CIMENTO PORTLAND CP II 32, EM SACO DE 50KG | KG | 984.7 | 0.576 | 0 | 567.1872
00235 | DEGRAU DE FERRO FUNDIDO, FORMATO U, PARA CHAMINE DE POCO DE | UN | 3 | 63.86 | 0 | 191.58
VISITA
00365 | PINUS,PECA 1" X 12" E 1" X 9" | M2 | 7.603 | 38.664 | 0 | 293.9624
00368 | PINUS, EM PECAS DE 7,50X7,50CM (3"X3") | M | 15.49 | 7.35 | 0 | 113.8515
00453 | PREGO COM OU SEM CABECA, EM CAIXAS DE 50KG, OU QUANTIDADES E | KG | 0.8064 | 15.34 | 0 | 12.3702
QUIVALENTES, Nº12X12 A 18X30
00520 | IMPERMEABILIZANTE DE PEGA NORMAL, EM LATAS DE 18KG | KG | 16.79 | 5.61 | 0 | 94.1919
01155 | BETONEIRA ELETR. 320L, MISTURA SECA (CP) | H | 1.958 | 4.7242 | 0 | 9.25
01156 | BETONEIRA ELETR. 320L, MISTURA SECA (CI) | H | 5.876 | 0.6597 | 0 | 3.8764
01968 | MAO-DE-OBRA DE PEDREIRO, INCLUSIVE ENCARGOS SOCIAIS | H | 23.04 | 26.73 | 3 | 634.335
01990 | MAO-DE-OBRA DE CARPINTEIRO DE FORMA DE CONCRETO, INCLUSIVE E | H | 48.38 | 26.73 | 3 | 1331.9933
NCARGOS SOCIAIS
01998 | MAO-DE-OBRA DE ARMADOR DE CONCRETO ARMADO, INCLUSIVE ENCARGO | H | 17.15 | 26.73 | 3 | 472.1721
S SOCIAIS
01999 | MAO-DE-OBRA DE SERVENTE DA CONSTRUCAO CIVIL, INCLUSIVE ENCAR | H | 115.2 | 19.33 | 3 | 2293.6205
GOS SOCIAIS
14543 | PEDRA BRITADA 1 E 2 (MEDIA), PARA REGIAO METROPOLITANA DO RI | T | 3.8237 | 90.4 | 0 | 345.658
O DE JANEIRO
06.012.0203-A | POCO DE VISITA DE CONCRETO ARMADO COM MEDIDAS INTERNAS DO PO | UN |  | 7119.21
CO E PROFUNDIDADE DE 1,10X1,10X2,10M,E DIAMETRO DA GALERIA D
E ATE 0,60M,TENDO O CONCRETO DAS PAREDES,FUNDO E TAMPA 400KG
E O DA BASE,CALHA E BANQUETA 300KG DE CIMENTO POR M3,SENDO
AS PAREDES,CALHA E A BANQUETA REVESTIDAS COM ARGAMASSA,EXCLU
SIVE TAMPAO DE FERRO FUNDIDO
00001 | AREIA LAVADA, GROSSA, PARA REGIAO METROPOLITANA DO RIO DE JA | M3 | 2.274 | 118.5 | 0 | 269.469
NEIRO
00004 | ARAME RECOZIDO Nº 18 | KG | 1.143 | 11.5475 | 0 | 13.1988
00029 | ACO CA-25, ESTIRADO, PRECO DE REVENDEDOR, NO DIAMETRO DE 06, | KG | 87.11 | 9.7734 | 0 | 851.3609
3MM
00031 | ACO CA-25, ESTIRADO, PRECO DE REVENDEDOR, NO DIAMETRO DE 10, | KG | 27.27 | 9.276 | 0 | 252.9565
0MM
00149 | CIMENTO PORTLAND CP II 32, EM SACO DE 50KG | KG | 984.7 | 0.576 | 0 | 567.1872
00235 | DEGRAU DE FERRO FUNDIDO, FORMATO U, PARA CHAMINE DE POCO DE | UN | 3 | 63.86 | 0 | 191.58
VISITA
00368 | PINUS, EM PECAS DE 7,50X7,50CM (3"X3") | M | 15.49 | 7.35 | 0 | 113.8515
00453 | PREGO COM OU SEM CABECA, EM CAIXAS DE 50KG, OU QUANTIDADES E | KG | 0.8064 | 15.34 | 0 | 12.3702
QUIVALENTES, Nº12X12 A 18X30
00520 | IMPERMEABILIZANTE DE PEGA NORMAL, EM LATAS DE 18KG | KG | 16.79 | 5.61 | 0 | 94.1919
14543 | PEDRA BRITADA 1 E 2 (MEDIA), PARA REGIAO METROPOLITANA DO RI | T | 3.8237 | 90.4 | 0 | 345.658
O DE JANEIRO
20015 | MAO-DE-OBRA DE ARMADOR DE CONCRETO ARMADO, INCLUSIVE ENCARGO | H | 17.15 | 23.16 | 3 | 409.1098
S SOCIAIS DESONERADOS
20046 | MAO-DE-OBRA DE CARPINTEIRO DE FORMA DE CONCRETO, INCLUSIVE E | H | 48.38 | 23.16 | 3 | 1154.0952
NCARGOS SOCIAIS DESONERADOS
20115 | MAO-DE-OBRA DE PEDREIRO, INCLUSIVE ENCARGOS SOCIAIS DESONERA | H | 23.04 | 23.16 | 3 | 549.6146
DOS
20132 | MAO-DE-OBRA DE SERVENTE DA CONSTRUCAO CIVIL, INCLUSIVE ENCAR | H | 115.2 | 16.75 | 3 | 1987.488
GOS SOCIAIS DESONERADOS
30708 | BETONEIRA ELETR. 320L, MISTURA SECA (CP) | H | 1.958 | 4.7242 | 0 | 9.25
30709 | BETONEIRA ELETR. 320L, MISTURA SECA (CI) | H | 5.876 | 0.6597 | 0 | 3.8764
31011 | PINUS,PECA 1" X 12" E 1" X 9" | M2 | 7.603 | 38.664 | 0 | 293.9624
06.012.0204-0 | POCO DE VISITA DE CONCRETO ARMADO COM MEDIDAS INTERNAS DO PO | UN |  | 8631.13
CO E PROFUNDIDADE DE 1,10X1,10X2,40M,E DIAMETRO DA GALERIA D
E ATE 0,60M,TENDO O CONCRETO DAS PAREDES,FUNDO E TAMPA 400KG
E O DA BASE,CALHA E BANQUETA 300KG DE CIMENTO POR M3,SENDO
AS PAREDES,CALHA E A BANQUETA REVESTIDAS COM ARGAMASSA,EXCLU
SIVE TAMPAO DE FERRO FUNDIDO
00001 | AREIA LAVADA, GROSSA, PARA REGIAO METROPOLITANA DO RIO DE JA | M3 | 2.486 | 118.5 | 0 | 294.591
NEIRO
00004 | ARAME RECOZIDO Nº 18 | KG | 1.249 | 11.5475 | 0 | 14.4228
00029 | ACO CA-25, ESTIRADO, PRECO DE REVENDEDOR, NO DIAMETRO DE 06, | KG | 97.66 | 9.7734 | 0 | 954.4702
3MM
00031 | ACO CA-25, ESTIRADO, PRECO DE REVENDEDOR, NO DIAMETRO DE 10, | KG | 27.27 | 9.276 | 0 | 252.9565
0MM
00149 | CIMENTO PORTLAND CP II 32, EM SACO DE 50KG | KG | 1079 | 0.576 | 0 | 621.504
00235 | DEGRAU DE FERRO FUNDIDO, FORMATO U, PARA CHAMINE DE POCO DE | UN | 4 | 63.86 | 0 | 255.44
VISITA
00365 | PINUS,PECA 1" X 12" E 1" X 9" | M2 | 8.524 | 38.664 | 0 | 329.5719
00368 | PINUS, EM PECAS DE 7,50X7,50CM (3"X3") | M | 16.4 | 7.35 | 0 | 120.54
00453 | PREGO COM OU SEM CABECA, EM CAIXAS DE 50KG, OU QUANTIDADES E | KG | 0.904 | 15.34 | 0 | 13.8674
QUIVALENTES, Nº12X12 A 18X30
00520 | IMPERMEABILIZANTE DE PEGA NORMAL, EM LATAS DE 18KG | KG | 18.2 | 5.61 | 0 | 102.102
01155 | BETONEIRA ELETR. 320L, MISTURA SECA (CP) | H | 2.124 | 4.7242 | 0 | 10.0342
01156 | BETONEIRA ELETR. 320L, MISTURA SECA (CI) | H | 6.372 | 0.6597 | 0 | 4.2036
01968 | MAO-DE-OBRA DE PEDREIRO, INCLUSIVE ENCARGOS SOCIAIS | H | 25.83 | 26.73 | 3 | 711.149
01990 | MAO-DE-OBRA DE CARPINTEIRO DE FORMA DE CONCRETO, INCLUSIVE E | H | 54.24 | 26.73 | 3 | 1493.3303
NCARGOS SOCIAIS
01998 | MAO-DE-OBRA DE ARMADOR DE CONCRETO ARMADO, INCLUSIVE ENCARGO | H | 18.74 | 26.73 | 3 | 515.9478
S SOCIAIS
01999 | MAO-DE-OBRA DE SERVENTE DA CONSTRUCAO CIVIL, INCLUSIVE ENCAR | H | 128.6 | 19.33 | 3 | 2560.4131
GOS SOCIAIS
14543 | PEDRA BRITADA 1 E 2 (MEDIA), PARA REGIAO METROPOLITANA DO RI | T | 4.1658 | 90.4 | 0 | 376.5928
O DE JANEIRO
06.012.0204-A | POCO DE VISITA DE CONCRETO ARMADO COM MEDIDAS INTERNAS DO PO | UN |  | 7926.06
CO E PROFUNDIDADE DE 1,10X1,10X2,40M,E DIAMETRO DA GALERIA D
E ATE 0,60M,TENDO O CONCRETO DAS PAREDES,FUNDO E TAMPA 400KG
E O DA BASE,CALHA E BANQUETA 300KG DE CIMENTO POR M3,SENDO
AS PAREDES,CALHA E A BANQUETA REVESTIDAS COM ARGAMASSA,EXCLU
SIVE TAMPAO DE FERRO FUNDIDO
00001 | AREIA LAVADA, GROSSA, PARA REGIAO METROPOLITANA DO RIO DE JA | M3 | 2.486 | 118.5 | 0 | 294.591
NEIRO
00004 | ARAME RECOZIDO Nº 18 | KG | 1.249 | 11.5475 | 0 | 14.4228
00029 | ACO CA-25, ESTIRADO, PRECO DE REVENDEDOR, NO DIAMETRO DE 06, | KG | 97.66 | 9.7734 | 0 | 954.4702
3MM
00031 | ACO CA-25, ESTIRADO, PRECO DE REVENDEDOR, NO DIAMETRO DE 10, | KG | 27.27 | 9.276 | 0 | 252.9565
0MM
00149 | CIMENTO PORTLAND CP II 32, EM SACO DE 50KG | KG | 1079 | 0.576 | 0 | 621.504
00235 | DEGRAU DE FERRO FUNDIDO, FORMATO U, PARA CHAMINE DE POCO DE | UN | 4 | 63.86 | 0 | 255.44
VISITA
00368 | PINUS, EM PECAS DE 7,50X7,50CM (3"X3") | M | 16.4 | 7.35 | 0 | 120.54
00453 | PREGO COM OU SEM CABECA, EM CAIXAS DE 50KG, OU QUANTIDADES E | KG | 0.904 | 15.34 | 0 | 13.8674
QUIVALENTES, Nº12X12 A 18X30
00520 | IMPERMEABILIZANTE DE PEGA NORMAL, EM LATAS DE 18KG | KG | 18.2 | 5.61 | 0 | 102.102
14543 | PEDRA BRITADA 1 E 2 (MEDIA), PARA REGIAO METROPOLITANA DO RI | T | 4.1658 | 90.4 | 0 | 376.5928
O DE JANEIRO
20015 | MAO-DE-OBRA DE ARMADOR DE CONCRETO ARMADO, INCLUSIVE ENCARGO | H | 18.74 | 23.16 | 3 | 447.039
S SOCIAIS DESONERADOS
20046 | MAO-DE-OBRA DE CARPINTEIRO DE FORMA DE CONCRETO, INCLUSIVE E | H | 54.24 | 23.16 | 3 | 1293.8844
NCARGOS SOCIAIS DESONERADOS
20115 | MAO-DE-OBRA DE PEDREIRO, INCLUSIVE ENCARGOS SOCIAIS DESONERA | H | 25.83 | 23.16 | 3 | 616.1695
DOS
20132 | MAO-DE-OBRA DE SERVENTE DA CONSTRUCAO CIVIL, INCLUSIVE ENCAR | H | 128.6 | 16.75 | 3 | 2218.6715
GOS SOCIAIS DESONERADOS
30708 | BETONEIRA ELETR. 320L, MISTURA SECA (CP) | H | 2.124 | 4.7242 | 0 | 10.0342
30709 | BETONEIRA ELETR. 320L, MISTURA SECA (CI) | H | 6.372 | 0.6597 | 0 | 4.2036
31011 | PINUS,PECA 1" X 12" E 1" X 9" | M2 | 8.524 | 38.664 | 0 | 329.5719
06.012.0205-0 | POCO DE VISITA DE CONCRETO ARMADO COM MEDIDAS INTERNAS DO PO | UN |  | 9444.29
CO E PROFUNDIDADE DE 1,10X1,10X2,70M,E DIAMETRO DA GALERIA D
E ATE 0,60M,TENDO O CONCRETO DAS PAREDES,FUNDO E TAMPA 400KG
E O DA BASE,CALHA E BANQUETA 300KG DE CIMENTO POR M3,SENDO
AS PAREDES,CALHA E A BANQUETA REVESTIDAS COM ARGAMASSA,EXCLU
SIVE TAMPAO DE FERRO FUNDIDO
00001 | AREIA LAVADA, GROSSA, PARA REGIAO METROPOLITANA DO RIO DE JA | M3 | 2.698 | 118.5 | 0 | 319.713
NEIRO
00004 | ARAME RECOZIDO Nº 18 | KG | 1.354 | 11.5475 | 0 | 15.6353
00029 | ACO CA-25, ESTIRADO, PRECO DE REVENDEDOR, NO DIAMETRO DE 06, | KG | 108.21 | 9.7734 | 0 | 1057.5796
3MM
00031 | ACO CA-25, ESTIRADO, PRECO DE REVENDEDOR, NO DIAMETRO DE 10, | KG | 27.27 | 9.276 | 0 | 252.9565
0MM
00149 | CIMENTO PORTLAND CP II 32, EM SACO DE 50KG | KG | 1173 | 0.576 | 0 | 675.648
00235 | DEGRAU DE FERRO FUNDIDO, FORMATO U, PARA CHAMINE DE POCO DE | UN | 4 | 63.86 | 0 | 255.44
VISITA
00365 | PINUS,PECA 1" X 12" E 1" X 9" | M2 | 9.444 | 38.664 | 0 | 365.1428
00368 | PINUS, EM PECAS DE 7,50X7,50CM (3"X3") | M | 17.26 | 7.35 | 0 | 126.861
00453 | PREGO COM OU SEM CABECA, EM CAIXAS DE 50KG, OU QUANTIDADES E | KG | 1.001 | 15.34 | 0 | 15.3553
QUIVALENTES, Nº12X12 A 18X30
00520 | IMPERMEABILIZANTE DE PEGA NORMAL, EM LATAS DE 18KG | KG | 19.62 | 5.61 | 0 | 110.0682
01155 | BETONEIRA ELETR. 320L, MISTURA SECA (CP) | H | 2.289 | 4.7242 | 0 | 10.8137
01156 | BETONEIRA ELETR. 320L, MISTURA SECA (CI) | H | 6.869 | 0.6597 | 0 | 4.5315
01968 | MAO-DE-OBRA DE PEDREIRO, INCLUSIVE ENCARGOS SOCIAIS | H | 28.61 | 26.73 | 3 | 787.6877
01990 | MAO-DE-OBRA DE CARPINTEIRO DE FORMA DE CONCRETO, INCLUSIVE E | H | 60.1 | 26.73 | 3 | 1654.6672
NCARGOS SOCIAIS
01998 | MAO-DE-OBRA DE ARMADOR DE CONCRETO ARMADO, INCLUSIVE ENCARGO | H | 20.32 | 26.73 | 3 | 559.4482
S SOCIAIS
01999 | MAO-DE-OBRA DE SERVENTE DA CONSTRUCAO CIVIL, INCLUSIVE ENCAR | H | 141.9 | 19.33 | 3 | 2825.2148
GOS SOCIAIS
14543 | PEDRA BRITADA 1 E 2 (MEDIA), PARA REGIAO METROPOLITANA DO RI | T | 4.508 | 90.4 | 0 | 407.5277
O DE JANEIRO
06.012.0205-A | POCO DE VISITA DE CONCRETO ARMADO COM MEDIDAS INTERNAS DO PO | UN |  | 8666.29
CO E PROFUNDIDADE DE 1,10X1,10X2,70M,E DIAMETRO DA GALERIA D
E ATE 0,60M,TENDO O CONCRETO DAS PAREDES,FUNDO E TAMPA 400KG
E O DA BASE,CALHA E BANQUETA 300KG DE CIMENTO POR M3,SENDO
AS PAREDES,CALHA E A BANQUETA REVESTIDAS COM ARGAMASSA,EXCLU
SIVE TAMPAO DE FERRO FUNDIDO
00001 | AREIA LAVADA, GROSSA, PARA REGIAO METROPOLITANA DO RIO DE JA | M3 | 2.698 | 118.5 | 0 | 319.713
NEIRO
00004 | ARAME RECOZIDO Nº 18 | KG | 1.354 | 11.5475 | 0 | 15.6353
00029 | ACO CA-25, ESTIRADO, PRECO DE REVENDEDOR, NO DIAMETRO DE 06, | KG | 108.21 | 9.7734 | 0 | 1057.5796
3MM
00031 | ACO CA-25, ESTIRADO, PRECO DE REVENDEDOR, NO DIAMETRO DE 10, | KG | 27.27 | 9.276 | 0 | 252.9565
0MM
00149 | CIMENTO PORTLAND CP II 32, EM SACO DE 50KG | KG | 1173 | 0.576 | 0 | 675.648
00235 | DEGRAU DE FERRO FUNDIDO, FORMATO U, PARA CHAMINE DE POCO DE | UN | 4 | 63.86 | 0 | 255.44
VISITA
00368 | PINUS, EM PECAS DE 7,50X7,50CM (3"X3") | M | 17.26 | 7.35 | 0 | 126.861
00453 | PREGO COM OU SEM CABECA, EM CAIXAS DE 50KG, OU QUANTIDADES E | KG | 1.001 | 15.34 | 0 | 15.3553
QUIVALENTES, Nº12X12 A 18X30
00520 | IMPERMEABILIZANTE DE PEGA NORMAL, EM LATAS DE 18KG | KG | 19.62 | 5.61 | 0 | 110.0682
14543 | PEDRA BRITADA 1 E 2 (MEDIA), PARA REGIAO METROPOLITANA DO RI | T | 4.508 | 90.4 | 0 | 407.5277
O DE JANEIRO
20015 | MAO-DE-OBRA DE ARMADOR DE CONCRETO ARMADO, INCLUSIVE ENCARGO | H | 20.32 | 23.16 | 3 | 484.7295
S SOCIAIS DESONERADOS
20046 | MAO-DE-OBRA DE CARPINTEIRO DE FORMA DE CONCRETO, INCLUSIVE E | H | 60.1 | 23.16 | 3 | 1433.6735
NCARGOS SOCIAIS DESONERADOS
20115 | MAO-DE-OBRA DE PEDREIRO, INCLUSIVE ENCARGOS SOCIAIS DESONERA | H | 28.61 | 23.16 | 3 | 682.4858
DOS
20132 | MAO-DE-OBRA DE SERVENTE DA CONSTRUCAO CIVIL, INCLUSIVE ENCAR | H | 141.9 | 16.75 | 3 | 2448.1298
GOS SOCIAIS DESONERADOS
30708 | BETONEIRA ELETR. 320L, MISTURA SECA (CP) | H | 2.289 | 4.7242 | 0 | 10.8137
30709 | BETONEIRA ELETR. 320L, MISTURA SECA (CI) | H | 6.869 | 0.6597 | 0 | 4.5315
31011 | PINUS,PECA 1" X 12" E 1" X 9" | M2 | 9.444 | 38.664 | 0 | 365.1428
06.012.0206-0 | POCO DE VISITA DE CONCRETO ARMADO COM MEDIDAS INTERNAS DO PO | UN |  | 9647.7
CO E PROFUNDIDADE DE 1,10X1,10X3,00M,E DIAMETRO DA GALERIA D
E ATE 0,60M,TENDO O CONCRETO DAS PAREDES,FUNDO E TAMPA 400KG
E O DA BASE,CALHA E BANQUETA 300KG DE CIMENTO POR M3,SENDO
AS PAREDES,CALHA E A BANQUETA REVESTIDAS COM ARGAMASSA,EXCLU
SIVE TAMPAO DE FERRO FUNDIDO
00001 | AREIA LAVADA, GROSSA, PARA REGIAO METROPOLITANA DO RIO DE JA | M3 | 2.711 | 118.5 | 0 | 321.2535
NEIRO
00004 | ARAME RECOZIDO Nº 18 | KG | 1.354 | 11.5475 | 0 | 15.6353
00029 | ACO CA-25, ESTIRADO, PRECO DE REVENDEDOR, NO DIAMETRO DE 06, | KG | 108.21 | 9.7734 | 0 | 1057.5796
3MM
00031 | ACO CA-25, ESTIRADO, PRECO DE REVENDEDOR, NO DIAMETRO DE 10, | KG | 27.27 | 9.276 | 0 | 252.9565
0MM
00042 | ANEL DE CONCRETO CIRCULAR, COM 0,60M DE DIAMETRO X 0,30M DE | UN | 1 | 88.58 | 0 | 88.58
ALTURA X 0,08M DE ESPESSURA
00149 | CIMENTO PORTLAND CP II 32, EM SACO DE 50KG | KG | 1173 | 0.576 | 0 | 675.648
00235 | DEGRAU DE FERRO FUNDIDO, FORMATO U, PARA CHAMINE DE POCO DE | UN | 5 | 63.86 | 0 | 319.3
VISITA
00365 | PINUS,PECA 1" X 12" E 1" X 9" | M2 | 9.444 | 38.664 | 0 | 365.1428
00368 | PINUS, EM PECAS DE 7,50X7,50CM (3"X3") | M | 17.26 | 7.35 | 0 | 126.861
00453 | PREGO COM OU SEM CABECA, EM CAIXAS DE 50KG, OU QUANTIDADES E | KG | 1.001 | 15.34 | 0 | 15.3553
QUIVALENTES, Nº12X12 A 18X30
00520 | IMPERMEABILIZANTE DE PEGA NORMAL, EM LATAS DE 18KG | KG | 19.62 | 5.61 | 0 | 110.0682
01155 | BETONEIRA ELETR. 320L, MISTURA SECA (CP) | H | 2.289 | 4.7242 | 0 | 10.8137
01156 | BETONEIRA ELETR. 320L, MISTURA SECA (CI) | H | 6.869 | 0.6597 | 0 | 4.5315
01968 | MAO-DE-OBRA DE PEDREIRO, INCLUSIVE ENCARGOS SOCIAIS | H | 29.61 | 26.73 | 3 | 815.2196
01990 | MAO-DE-OBRA DE CARPINTEIRO DE FORMA DE CONCRETO, INCLUSIVE E | H | 60.1 | 26.73 | 3 | 1654.6672
NCARGOS SOCIAIS
01998 | MAO-DE-OBRA DE ARMADOR DE CONCRETO ARMADO, INCLUSIVE ENCARGO | H | 20.32 | 26.73 | 3 | 559.4482
S SOCIAIS
01999 | MAO-DE-OBRA DE SERVENTE DA CONSTRUCAO CIVIL, INCLUSIVE ENCAR | H | 143 | 19.33 | 3 | 2847.1157
GOS SOCIAIS
14543 | PEDRA BRITADA 1 E 2 (MEDIA), PARA REGIAO METROPOLITANA DO RI | T | 4.508 | 90.4 | 0 | 407.5277
O DE JANEIRO
06.012.0206-A | POCO DE VISITA DE CONCRETO ARMADO COM MEDIDAS INTERNAS DO PO | UN |  | 8863.1
CO E PROFUNDIDADE DE 1,10X1,10X3,00M,E DIAMETRO DA GALERIA D
E ATE 0,60M,TENDO O CONCRETO DAS PAREDES,FUNDO E TAMPA 400KG
E O DA BASE,CALHA E BANQUETA 300KG DE CIMENTO POR M3,SENDO
AS PAREDES,CALHA E A BANQUETA REVESTIDAS COM ARGAMASSA,EXCLU
SIVE TAMPAO DE FERRO FUNDIDO
00001 | AREIA LAVADA, GROSSA, PARA REGIAO METROPOLITANA DO RIO DE JA | M3 | 2.711 | 118.5 | 0 | 321.2535
NEIRO
00004 | ARAME RECOZIDO Nº 18 | KG | 1.354 | 11.5475 | 0 | 15.6353
00029 | ACO CA-25, ESTIRADO, PRECO DE REVENDEDOR, NO DIAMETRO DE 06, | KG | 108.21 | 9.7734 | 0 | 1057.5796
3MM
00031 | ACO CA-25, ESTIRADO, PRECO DE REVENDEDOR, NO DIAMETRO DE 10, | KG | 27.27 | 9.276 | 0 | 252.9565
0MM
00042 | ANEL DE CONCRETO CIRCULAR, COM 0,60M DE DIAMETRO X 0,30M DE | UN | 1 | 88.58 | 0 | 88.58
ALTURA X 0,08M DE ESPESSURA
00149 | CIMENTO PORTLAND CP II 32, EM SACO DE 50KG | KG | 1173 | 0.576 | 0 | 675.648
00235 | DEGRAU DE FERRO FUNDIDO, FORMATO U, PARA CHAMINE DE POCO DE | UN | 5 | 63.86 | 0 | 319.3
VISITA
00368 | PINUS, EM PECAS DE 7,50X7,50CM (3"X3") | M | 17.26 | 7.35 | 0 | 126.861
00453 | PREGO COM OU SEM CABECA, EM CAIXAS DE 50KG, OU QUANTIDADES E | KG | 1.001 | 15.34 | 0 | 15.3553
QUIVALENTES, Nº12X12 A 18X30
00520 | IMPERMEABILIZANTE DE PEGA NORMAL, EM LATAS DE 18KG | KG | 19.62 | 5.61 | 0 | 110.0682
14543 | PEDRA BRITADA 1 E 2 (MEDIA), PARA REGIAO METROPOLITANA DO RI | T | 4.508 | 90.4 | 0 | 407.5277
O DE JANEIRO
20015 | MAO-DE-OBRA DE ARMADOR DE CONCRETO ARMADO, INCLUSIVE ENCARGO | H | 20.32 | 23.16 | 3 | 484.7295
S SOCIAIS DESONERADOS
20046 | MAO-DE-OBRA DE CARPINTEIRO DE FORMA DE CONCRETO, INCLUSIVE E | H | 60.1 | 23.16 | 3 | 1433.6735
NCARGOS SOCIAIS DESONERADOS
20115 | MAO-DE-OBRA DE PEDREIRO, INCLUSIVE ENCARGOS SOCIAIS DESONERA | H | 29.61 | 23.16 | 3 | 706.3406
DOS
20132 | MAO-DE-OBRA DE SERVENTE DA CONSTRUCAO CIVIL, INCLUSIVE ENCAR | H | 143 | 16.75 | 3 | 2467.1075
GOS SOCIAIS DESONERADOS
30708 | BETONEIRA ELETR. 320L, MISTURA SECA (CP) | H | 2.289 | 4.7242 | 0 | 10.8137
30709 | BETONEIRA ELETR. 320L, MISTURA SECA (CI) | H | 6.869 | 0.6597 | 0 | 4.5315
31011 | PINUS,PECA 1" X 12" E 1" X 9" | M2 | 9.444 | 38.664 | 0 | 365.1428
06.012.0207-0 | POCO DE VISITA DE CONCRETO ARMADO COM MEDIDAS INTERNAS DO PO | UN |  | 9861.64
CO E PROFUNDIDADE DE 1,10X1,10X3,30M,E DIAMETRO DA GALERIA D
E ATE 0,60M,TENDO O CONCRETO DAS PAREDES,FUNDO E TAMPA 400KG
E O DA BASE,CALHA E BANQUETA 300KG DE CIMENTO POR M3,SENDO
AS PAREDES,CALHA E A BANQUETA REVESTIDAS COM ARGAMASSA,EXCLU
SIVE TAMPAO DE FERRO FUNDIDO
00001 | AREIA LAVADA, GROSSA, PARA REGIAO METROPOLITANA DO RIO DE JA | M3 | 2.724 | 118.5 | 0 | 322.794
NEIRO
00004 | ARAME RECOZIDO Nº 18 | KG | 1.354 | 11.5475 | 0 | 15.6353
00029 | ACO CA-25, ESTIRADO, PRECO DE REVENDEDOR, NO DIAMETRO DE 06, | KG | 108.21 | 9.7734 | 0 | 1057.5796
3MM
00031 | ACO CA-25, ESTIRADO, PRECO DE REVENDEDOR, NO DIAMETRO DE 10, | KG | 27.27 | 9.276 | 0 | 252.9565
0MM
00042 | ANEL DE CONCRETO CIRCULAR, COM 0,60M DE DIAMETRO X 0,30M DE | UN | 2 | 88.58 | 0 | 177.16
ALTURA X 0,08M DE ESPESSURA
00149 | CIMENTO PORTLAND CP II 32, EM SACO DE 50KG | KG | 1174 | 0.576 | 0 | 676.224
00235 | DEGRAU DE FERRO FUNDIDO, FORMATO U, PARA CHAMINE DE POCO DE | UN | 6 | 63.86 | 0 | 383.16
VISITA
00365 | PINUS,PECA 1" X 12" E 1" X 9" | M2 | 9.444 | 38.664 | 0 | 365.1428
00368 | PINUS, EM PECAS DE 7,50X7,50CM (3"X3") | M | 17.26 | 7.35 | 0 | 126.861
00453 | PREGO COM OU SEM CABECA, EM CAIXAS DE 50KG, OU QUANTIDADES E | KG | 1.001 | 15.34 | 0 | 15.3553
QUIVALENTES, Nº12X12 A 18X30
00520 | IMPERMEABILIZANTE DE PEGA NORMAL, EM LATAS DE 18KG | KG | 19.62 | 5.61 | 0 | 110.0682
01155 | BETONEIRA ELETR. 320L, MISTURA SECA (CP) | H | 2.289 | 4.7242 | 0 | 10.8137
01156 | BETONEIRA ELETR. 320L, MISTURA SECA (CI) | H | 6.869 | 0.6597 | 0 | 4.5315
01968 | MAO-DE-OBRA DE PEDREIRO, INCLUSIVE ENCARGOS SOCIAIS | H | 30.61 | 26.73 | 3 | 842.7515
01990 | MAO-DE-OBRA DE CARPINTEIRO DE FORMA DE CONCRETO, INCLUSIVE E | H | 60.1 | 26.73 | 3 | 1654.6672
NCARGOS SOCIAIS
01998 | MAO-DE-OBRA DE ARMADOR DE CONCRETO ARMADO, INCLUSIVE ENCARGO | H | 20.32 | 26.73 | 3 | 559.4482
S SOCIAIS
01999 | MAO-DE-OBRA DE SERVENTE DA CONSTRUCAO CIVIL, INCLUSIVE ENCAR | H | 144.6 | 19.33 | 3 | 2878.9715
GOS SOCIAIS
14543 | PEDRA BRITADA 1 E 2 (MEDIA), PARA REGIAO METROPOLITANA DO RI | T | 4.508 | 90.4 | 0 | 407.5277
O DE JANEIRO
06.012.0207-A | POCO DE VISITA DE CONCRETO ARMADO COM MEDIDAS INTERNAS DO PO | UN |  | 9069.11
CO E PROFUNDIDADE DE 1,10X1,10X3,30M,E DIAMETRO DA GALERIA D
E ATE 0,60M,TENDO O CONCRETO DAS PAREDES,FUNDO E TAMPA 400KG
E O DA BASE,CALHA E BANQUETA 300KG DE CIMENTO POR M3,SENDO
AS PAREDES,CALHA E A BANQUETA REVESTIDAS COM ARGAMASSA,EXCLU
SIVE TAMPAO DE FERRO FUNDIDO
00001 | AREIA LAVADA, GROSSA, PARA REGIAO METROPOLITANA DO RIO DE JA | M3 | 2.724 | 118.5 | 0 | 322.794
NEIRO
00004 | ARAME RECOZIDO Nº 18 | KG | 1.354 | 11.5475 | 0 | 15.6353
00029 | ACO CA-25, ESTIRADO, PRECO DE REVENDEDOR, NO DIAMETRO DE 06, | KG | 108.21 | 9.7734 | 0 | 1057.5796
3MM
00031 | ACO CA-25, ESTIRADO, PRECO DE REVENDEDOR, NO DIAMETRO DE 10, | KG | 27.27 | 9.276 | 0 | 252.9565
0MM
00042 | ANEL DE CONCRETO CIRCULAR, COM 0,60M DE DIAMETRO X 0,30M DE | UN | 2 | 88.58 | 0 | 177.16
ALTURA X 0,08M DE ESPESSURA
00149 | CIMENTO PORTLAND CP II 32, EM SACO DE 50KG | KG | 1174 | 0.576 | 0 | 676.224
00235 | DEGRAU DE FERRO FUNDIDO, FORMATO U, PARA CHAMINE DE POCO DE | UN | 6 | 63.86 | 0 | 383.16
VISITA
00368 | PINUS, EM PECAS DE 7,50X7,50CM (3"X3") | M | 17.26 | 7.35 | 0 | 126.861
00453 | PREGO COM OU SEM CABECA, EM CAIXAS DE 50KG, OU QUANTIDADES E | KG | 1.001 | 15.34 | 0 | 15.3553
QUIVALENTES, Nº12X12 A 18X30
00520 | IMPERMEABILIZANTE DE PEGA NORMAL, EM LATAS DE 18KG | KG | 19.62 | 5.61 | 0 | 110.0682
14543 | PEDRA BRITADA 1 E 2 (MEDIA), PARA REGIAO METROPOLITANA DO RI | T | 4.508 | 90.4 | 0 | 407.5277
O DE JANEIRO
20015 | MAO-DE-OBRA DE ARMADOR DE CONCRETO ARMADO, INCLUSIVE ENCARGO | H | 20.32 | 23.16 | 3 | 484.7295
S SOCIAIS DESONERADOS
20046 | MAO-DE-OBRA DE CARPINTEIRO DE FORMA DE CONCRETO, INCLUSIVE E | H | 60.1 | 23.16 | 3 | 1433.6735
NCARGOS SOCIAIS DESONERADOS
20115 | MAO-DE-OBRA DE PEDREIRO, INCLUSIVE ENCARGOS SOCIAIS DESONERA | H | 30.61 | 23.16 | 3 | 730.1954
DOS
20132 | MAO-DE-OBRA DE SERVENTE DA CONSTRUCAO CIVIL, INCLUSIVE ENCAR | H | 144.6 | 16.75 | 3 | 2494.7115
GOS SOCIAIS DESONERADOS
30708 | BETONEIRA ELETR. 320L, MISTURA SECA (CP) | H | 2.289 | 4.7242 | 0 | 10.8137
30709 | BETONEIRA ELETR. 320L, MISTURA SECA (CI) | H | 6.869 | 0.6597 | 0 | 4.5315
31011 | PINUS,PECA 1" X 12" E 1" X 9" | M2 | 9.444 | 38.664 | 0 | 365.1428
06.012.0208-0 | POCO DE VISITA DE CONCRETO ARMADO COM MEDIDAS INTERNAS DO PO | UN |  | 10494.14
CO E PROFUNDIDADE DE 1,10X1,10X3,60M,E DIAMETRO DA GALERIA D
E ATE 0,60M,TENDO O CONCRETO DAS PAREDES,FUNDO E TAMPA 400KG
E O DA BASE,CALHA E BANQUETA 300KG DE CIMENTO POR M3,SENDO
AS PAREDES,CALHA E A BANQUETA REVESTIDAS COM ARGAMASSA,EXCLU
SIVE TAMPAO DE FERRO FUNDIDO
00001 | AREIA LAVADA, GROSSA, PARA REGIAO METROPOLITANA DO RIO DE JA | M3 | 2.698 | 118.5 | 0 | 319.713
NEIRO
00004 | ARAME RECOZIDO Nº 18 | KG | 1.307 | 11.5475 | 0 | 15.0926
00029 | ACO CA-25, ESTIRADO, PRECO DE REVENDEDOR, NO DIAMETRO DE 06, | KG | 103.51 | 9.7734 | 0 | 1011.6446
3MM
00031 | ACO CA-25, ESTIRADO, PRECO DE REVENDEDOR, NO DIAMETRO DE 10, | KG | 27.27 | 9.276 | 0 | 252.9565
0MM
00041 | ANEL DE CONCRETO CIRCULAR, COM 0,60M DE DIAMETRO X 0,15M DE | UN | 1 | 49.44 | 0 | 49.44
ALTURA X 0,08M DE ESPESSURA
00042 | ANEL DE CONCRETO CIRCULAR, COM 0,60M DE DIAMETRO X 0,30M DE | UN | 1 | 88.58 | 0 | 88.58
ALTURA X 0,08M DE ESPESSURA
00044 | ANEL DE CONCRETO CIRCULAR, COM 1,10M DE DIAMETRO X 0,30M DE | UN | 1 | 186.43 | 0 | 186.43
ALTURA X 0,08M DE ESPESSURA
00045 | PLACA DE CONCRETO INTERM.P/POCO DE VIS.DE ESG.SANIT.,ARMADA, | UN | 1 | 385 | 0 | 385
ACORDO C/ESPEC.CEDAE,C/ABERT.EXCENTR.DIAM.1,30,C/ESPES.0,12M
00149 | CIMENTO PORTLAND CP II 32, EM SACO DE 50KG | KG | 1132 | 0.576 | 0 | 652.032
00235 | DEGRAU DE FERRO FUNDIDO, FORMATO U, PARA CHAMINE DE POCO DE | UN | 7 | 63.86 | 0 | 447.02
VISITA
00365 | PINUS,PECA 1" X 12" E 1" X 9" | M2 | 9.035 | 38.664 | 0 | 349.3292
00368 | PINUS, EM PECAS DE 7,50X7,50CM (3"X3") | M | 16.88 | 7.35 | 0 | 124.068
00453 | PREGO COM OU SEM CABECA, EM CAIXAS DE 50KG, OU QUANTIDADES E | KG | 0.9582 | 15.34 | 0 | 14.6988
QUIVALENTES, Nº12X12 A 18X30
00520 | IMPERMEABILIZANTE DE PEGA NORMAL, EM LATAS DE 18KG | KG | 18.99 | 5.61 | 0 | 106.5339
01155 | BETONEIRA ELETR. 320L, MISTURA SECA (CP) | H | 2.216 | 4.7242 | 0 | 10.4688
01156 | BETONEIRA ELETR. 320L, MISTURA SECA (CI) | H | 6.648 | 0.6597 | 0 | 4.3857
01968 | MAO-DE-OBRA DE PEDREIRO, INCLUSIVE ENCARGOS SOCIAIS | H | 37.25 | 26.73 | 3 | 1025.5633
01990 | MAO-DE-OBRA DE CARPINTEIRO DE FORMA DE CONCRETO, INCLUSIVE E | H | 57.49 | 26.73 | 3 | 1582.8089
NCARGOS SOCIAIS
01998 | MAO-DE-OBRA DE ARMADOR DE CONCRETO ARMADO, INCLUSIVE ENCARGO | H | 19.61 | 26.73 | 3 | 539.9006
S SOCIAIS
01999 | MAO-DE-OBRA DE SERVENTE DA CONSTRUCAO CIVIL, INCLUSIVE ENCAR | H | 147.4 | 19.33 | 3 | 2934.7193
GOS SOCIAIS
14543 | PEDRA BRITADA 1 E 2 (MEDIA), PARA REGIAO METROPOLITANA DO RI | T | 4.3558 | 90.4 | 0 | 393.7643
O DE JANEIRO
06.012.0208-A | POCO DE VISITA DE CONCRETO ARMADO COM MEDIDAS INTERNAS DO PO | UN |  | 9681.97
CO E PROFUNDIDADE DE 1,10X1,10X3,60M,E DIAMETRO DA GALERIA D
E ATE 0,60M,TENDO O CONCRETO DAS PAREDES,FUNDO E TAMPA 400KG
E O DA BASE,CALHA E BANQUETA 300KG DE CIMENTO POR M3,SENDO
AS PAREDES,CALHA E A BANQUETA REVESTIDAS COM ARGAMASSA,EXCLU
SIVE TAMPAO DE FERRO FUNDIDO
00001 | AREIA LAVADA, GROSSA, PARA REGIAO METROPOLITANA DO RIO DE JA | M3 | 2.698 | 118.5 | 0 | 319.713
NEIRO
00004 | ARAME RECOZIDO Nº 18 | KG | 1.307 | 11.5475 | 0 | 15.0926
00029 | ACO CA-25, ESTIRADO, PRECO DE REVENDEDOR, NO DIAMETRO DE 06, | KG | 103.51 | 9.7734 | 0 | 1011.6446
3MM
00031 | ACO CA-25, ESTIRADO, PRECO DE REVENDEDOR, NO DIAMETRO DE 10, | KG | 27.27 | 9.276 | 0 | 252.9565
0MM
00041 | ANEL DE CONCRETO CIRCULAR, COM 0,60M DE DIAMETRO X 0,15M DE | UN | 1 | 49.44 | 0 | 49.44
ALTURA X 0,08M DE ESPESSURA
00042 | ANEL DE CONCRETO CIRCULAR, COM 0,60M DE DIAMETRO X 0,30M DE | UN | 1 | 88.58 | 0 | 88.58
ALTURA X 0,08M DE ESPESSURA
00044 | ANEL DE CONCRETO CIRCULAR, COM 1,10M DE DIAMETRO X 0,30M DE | UN | 1 | 186.43 | 0 | 186.43
ALTURA X 0,08M DE ESPESSURA
00045 | PLACA DE CONCRETO INTERM.P/POCO DE VIS.DE ESG.SANIT.,ARMADA, | UN | 1 | 385 | 0 | 385
ACORDO C/ESPEC.CEDAE,C/ABERT.EXCENTR.DIAM.1,30,C/ESPES.0,12M
00149 | CIMENTO PORTLAND CP II 32, EM SACO DE 50KG | KG | 1132 | 0.576 | 0 | 652.032
00235 | DEGRAU DE FERRO FUNDIDO, FORMATO U, PARA CHAMINE DE POCO DE | UN | 7 | 63.86 | 0 | 447.02
VISITA
00368 | PINUS, EM PECAS DE 7,50X7,50CM (3"X3") | M | 16.88 | 7.35 | 0 | 124.068
00453 | PREGO COM OU SEM CABECA, EM CAIXAS DE 50KG, OU QUANTIDADES E | KG | 0.9582 | 15.34 | 0 | 14.6988
QUIVALENTES, Nº12X12 A 18X30
00520 | IMPERMEABILIZANTE DE PEGA NORMAL, EM LATAS DE 18KG | KG | 18.99 | 5.61 | 0 | 106.5339
14543 | PEDRA BRITADA 1 E 2 (MEDIA), PARA REGIAO METROPOLITANA DO RI | T | 4.3558 | 90.4 | 0 | 393.7643
O DE JANEIRO
20015 | MAO-DE-OBRA DE ARMADOR DE CONCRETO ARMADO, INCLUSIVE ENCARGO | H | 19.61 | 23.16 | 3 | 467.7926
S SOCIAIS DESONERADOS
20046 | MAO-DE-OBRA DE CARPINTEIRO DE FORMA DE CONCRETO, INCLUSIVE E | H | 57.49 | 23.16 | 3 | 1371.4125
NCARGOS SOCIAIS DESONERADOS
20115 | MAO-DE-OBRA DE PEDREIRO, INCLUSIVE ENCARGOS SOCIAIS DESONERA | H | 37.25 | 23.16 | 3 | 888.5913
DOS
20132 | MAO-DE-OBRA DE SERVENTE DA CONSTRUCAO CIVIL, INCLUSIVE ENCAR | H | 147.4 | 16.75 | 3 | 2543.0185
GOS SOCIAIS DESONERADOS
30708 | BETONEIRA ELETR. 320L, MISTURA SECA (CP) | H | 2.216 | 4.7242 | 0 | 10.4688
30709 | BETONEIRA ELETR. 320L, MISTURA SECA (CI) | H | 6.648 | 0.6597 | 0 | 4.3857
31011 | PINUS,PECA 1" X 12" E 1" X 9" | M2 | 9.035 | 38.664 | 0 | 349.3292
06.012.0209-0 | POCO DE VISITA DE CONCRETO ARMADO COM MEDIDAS INTERNAS DO PO | UN |  | 10982.24
CO E PROFUNDIDADE DE 1,10X1,10X3,90M,E DIAMETRO DA GALERIA D
E ATE 0,60M,TENDO O CONCRETO DAS PAREDES,FUNDO E TAMPA 400KG
E O DA BASE,CALHA E A BANQUETA 300KG DE CIMENTO POR M3,SEND
O AS PAREDES,CALHA E BANQUETA REVESTIDAS COM ARGAMASSA,EXCLU
SIVE TAMPAO DE FERRO FUNDIDO
00001 | AREIA LAVADA, GROSSA, PARA REGIAO METROPOLITANA DO RIO DE JA | M3 | 2.724 | 118.5 | 0 | 322.794
NEIRO
00004 | ARAME RECOZIDO Nº 18 | KG | 1.307 | 11.5475 | 0 | 15.0926
00029 | ACO CA-25, ESTIRADO, PRECO DE REVENDEDOR, NO DIAMETRO DE 06, | KG | 103.51 | 9.7734 | 0 | 1011.6446
3MM
00031 | ACO CA-25, ESTIRADO, PRECO DE REVENDEDOR, NO DIAMETRO DE 10, | KG | 27.27 | 9.276 | 0 | 252.9565
0MM
00041 | ANEL DE CONCRETO CIRCULAR, COM 0,60M DE DIAMETRO X 0,15M DE | UN | 1 | 49.44 | 0 | 49.44
ALTURA X 0,08M DE ESPESSURA
00042 | ANEL DE CONCRETO CIRCULAR, COM 0,60M DE DIAMETRO X 0,30M DE | UN | 1 | 88.58 | 0 | 88.58
ALTURA X 0,08M DE ESPESSURA
00044 | ANEL DE CONCRETO CIRCULAR, COM 1,10M DE DIAMETRO X 0,30M DE | UN | 2 | 186.43 | 0 | 372.86
ALTURA X 0,08M DE ESPESSURA
00045 | PLACA DE CONCRETO INTERM.P/POCO DE VIS.DE ESG.SANIT.,ARMADA, | UN | 1 | 385 | 0 | 385
ACORDO C/ESPEC.CEDAE,C/ABERT.EXCENTR.DIAM.1,30,C/ESPES.0,12M
00149 | CIMENTO PORTLAND CP II 32, EM SACO DE 50KG | KG | 1132 | 0.576 | 0 | 652.032
00235 | DEGRAU DE FERRO FUNDIDO, FORMATO U, PARA CHAMINE DE POCO DE | UN | 7 | 63.86 | 0 | 447.02
VISITA
00365 | PINUS,PECA 1" X 12" E 1" X 9" | M2 | 9.035 | 38.664 | 0 | 349.3292
00368 | PINUS, EM PECAS DE 7,50X7,50CM (3"X3") | M | 16.88 | 7.35 | 0 | 124.068
00453 | PREGO COM OU SEM CABECA, EM CAIXAS DE 50KG, OU QUANTIDADES E | KG | 0.9582 | 15.34 | 0 | 14.6988
QUIVALENTES, Nº12X12 A 18X30
00520 | IMPERMEABILIZANTE DE PEGA NORMAL, EM LATAS DE 18KG | KG | 18.99 | 5.61 | 0 | 106.5339
01155 | BETONEIRA ELETR. 320L, MISTURA SECA (CP) | H | 2.216 | 4.7242 | 0 | 10.4688
01156 | BETONEIRA ELETR. 320L, MISTURA SECA (CI) | H | 6.648 | 0.6597 | 0 | 4.3857
01968 | MAO-DE-OBRA DE PEDREIRO, INCLUSIVE ENCARGOS SOCIAIS | H | 43.25 | 26.73 | 3 | 1190.7547
01990 | MAO-DE-OBRA DE CARPINTEIRO DE FORMA DE CONCRETO, INCLUSIVE E | H | 57.49 | 26.73 | 3 | 1582.8089
NCARGOS SOCIAIS
01998 | MAO-DE-OBRA DE ARMADOR DE CONCRETO ARMADO, INCLUSIVE ENCARGO | H | 19.61 | 26.73 | 3 | 539.9006
S SOCIAIS
01999 | MAO-DE-OBRA DE SERVENTE DA CONSTRUCAO CIVIL, INCLUSIVE ENCAR | H | 154.1 | 19.33 | 3 | 3068.1156
GOS SOCIAIS
14543 | PEDRA BRITADA 1 E 2 (MEDIA), PARA REGIAO METROPOLITANA DO RI | T | 4.3558 | 90.4 | 0 | 393.7643
O DE JANEIRO
06.012.0209-A | POCO DE VISITA DE CONCRETO ARMADO COM MEDIDAS INTERNAS DO PO | UN |  | 10130.2
CO E PROFUNDIDADE DE 1,10X1,10X3,90M,E DIAMETRO DA GALERIA D
E ATE 0,60M,TENDO O CONCRETO DAS PAREDES,FUNDO E TAMPA 400KG
E O DA BASE,CALHA E A BANQUETA 300KG DE CIMENTO POR M3,SEND
O AS PAREDES,CALHA E BANQUETA REVESTIDAS COM ARGAMASSA,EXCLU
SIVE TAMPAO DE FERRO FUNDIDO
00001 | AREIA LAVADA, GROSSA, PARA REGIAO METROPOLITANA DO RIO DE JA | M3 | 2.724 | 118.5 | 0 | 322.794
NEIRO
00004 | ARAME RECOZIDO Nº 18 | KG | 1.307 | 11.5475 | 0 | 15.0926
00029 | ACO CA-25, ESTIRADO, PRECO DE REVENDEDOR, NO DIAMETRO DE 06, | KG | 103.51 | 9.7734 | 0 | 1011.6446
3MM
00031 | ACO CA-25, ESTIRADO, PRECO DE REVENDEDOR, NO DIAMETRO DE 10, | KG | 27.27 | 9.276 | 0 | 252.9565
0MM
00041 | ANEL DE CONCRETO CIRCULAR, COM 0,60M DE DIAMETRO X 0,15M DE | UN | 1 | 49.44 | 0 | 49.44
ALTURA X 0,08M DE ESPESSURA
00042 | ANEL DE CONCRETO CIRCULAR, COM 0,60M DE DIAMETRO X 0,30M DE | UN | 1 | 88.58 | 0 | 88.58
ALTURA X 0,08M DE ESPESSURA
00044 | ANEL DE CONCRETO CIRCULAR, COM 1,10M DE DIAMETRO X 0,30M DE | UN | 2 | 186.43 | 0 | 372.86
ALTURA X 0,08M DE ESPESSURA
00045 | PLACA DE CONCRETO INTERM.P/POCO DE VIS.DE ESG.SANIT.,ARMADA, | UN | 1 | 385 | 0 | 385
ACORDO C/ESPEC.CEDAE,C/ABERT.EXCENTR.DIAM.1,30,C/ESPES.0,12M
00149 | CIMENTO PORTLAND CP II 32, EM SACO DE 50KG | KG | 1132 | 0.576 | 0 | 652.032
00235 | DEGRAU DE FERRO FUNDIDO, FORMATO U, PARA CHAMINE DE POCO DE | UN | 7 | 63.86 | 0 | 447.02
VISITA
00368 | PINUS, EM PECAS DE 7,50X7,50CM (3"X3") | M | 16.88 | 7.35 | 0 | 124.068
00453 | PREGO COM OU SEM CABECA, EM CAIXAS DE 50KG, OU QUANTIDADES E | KG | 0.9582 | 15.34 | 0 | 14.6988
QUIVALENTES, Nº12X12 A 18X30
00520 | IMPERMEABILIZANTE DE PEGA NORMAL, EM LATAS DE 18KG | KG | 18.99 | 5.61 | 0 | 106.5339
14543 | PEDRA BRITADA 1 E 2 (MEDIA), PARA REGIAO METROPOLITANA DO RI | T | 4.3558 | 90.4 | 0 | 393.7643
O DE JANEIRO
20015 | MAO-DE-OBRA DE ARMADOR DE CONCRETO ARMADO, INCLUSIVE ENCARGO | H | 19.61 | 23.16 | 3 | 467.7926
S SOCIAIS DESONERADOS
20046 | MAO-DE-OBRA DE CARPINTEIRO DE FORMA DE CONCRETO, INCLUSIVE E | H | 57.49 | 23.16 | 3 | 1371.4125
NCARGOS SOCIAIS DESONERADOS
20115 | MAO-DE-OBRA DE PEDREIRO, INCLUSIVE ENCARGOS SOCIAIS DESONERA | H | 43.25 | 23.16 | 3 | 1031.7201
DOS
20132 | MAO-DE-OBRA DE SERVENTE DA CONSTRUCAO CIVIL, INCLUSIVE ENCAR | H | 154.1 | 16.75 | 3 | 2658.6103
GOS SOCIAIS DESONERADOS
30708 | BETONEIRA ELETR. 320L, MISTURA SECA (CP) | H | 2.216 | 4.7242 | 0 | 10.4688
30709 | BETONEIRA ELETR. 320L, MISTURA SECA (CI) | H | 6.648 | 0.6597 | 0 | 4.3857
31011 | PINUS,PECA 1" X 12" E 1" X 9" | M2 | 9.035 | 38.664 | 0 | 349.3292
06.012.0210-0 | POCO DE VISITA DE CONCRETO ARMADO COM MEDIDAS INTERNAS DO PO | UN |  | 11532.21
CO E PROFUNDIDADE DE 1,10X1,10X4,20M,E DIAMETRO DA GALERIA D
E ATE 0,60M,TENDO O CONCRETO DAS PAREDES,FUNDO E TAMPA 400KG
E O DA BASE,CALHA E BANQUETA 300KG DE CIMENTO POR M3,SENDO
AS PAREDES,CALHA E A BANQUETA REVESTIDAS COM ARGAMASSA,EXCLU
SIVE TAMPAO DE FERRO FUNDIDO
00001 | AREIA LAVADA, GROSSA, PARA REGIAO METROPOLITANA DO RIO DE JA | M3 | 2.75 | 118.5 | 0 | 325.875
NEIRO
00004 | ARAME RECOZIDO Nº 18 | KG | 1.307 | 11.5475 | 0 | 15.0926
00029 | ACO CA-25, ESTIRADO, PRECO DE REVENDEDOR, NO DIAMETRO DE 06, | KG | 103.51 | 9.7734 | 0 | 1011.6446
3MM
00031 | ACO CA-25, ESTIRADO, PRECO DE REVENDEDOR, NO DIAMETRO DE 10, | KG | 27.27 | 9.276 | 0 | 252.9565
0MM
00041 | ANEL DE CONCRETO CIRCULAR, COM 0,60M DE DIAMETRO X 0,15M DE | UN | 1 | 49.44 | 0 | 49.44
ALTURA X 0,08M DE ESPESSURA
00042 | ANEL DE CONCRETO CIRCULAR, COM 0,60M DE DIAMETRO X 0,30M DE | UN | 1 | 88.58 | 0 | 88.58
ALTURA X 0,08M DE ESPESSURA
00044 | ANEL DE CONCRETO CIRCULAR, COM 1,10M DE DIAMETRO X 0,30M DE | UN | 3 | 186.43 | 0 | 559.29
ALTURA X 0,08M DE ESPESSURA
00045 | PLACA DE CONCRETO INTERM.P/POCO DE VIS.DE ESG.SANIT.,ARMADA, | UN | 1 | 385 | 0 | 385
ACORDO C/ESPEC.CEDAE,C/ABERT.EXCENTR.DIAM.1,30,C/ESPES.0,12M
00149 | CIMENTO PORTLAND CP II 32, EM SACO DE 50KG | KG | 1132 | 0.576 | 0 | 652.032
00235 | DEGRAU DE FERRO FUNDIDO, FORMATO U, PARA CHAMINE DE POCO DE | UN | 8 | 63.86 | 0 | 510.88
VISITA
00365 | PINUS,PECA 1" X 12" E 1" X 9" | M2 | 9.035 | 38.664 | 0 | 349.3292
00368 | PINUS, EM PECAS DE 7,50X7,50CM (3"X3") | M | 16.88 | 7.35 | 0 | 124.068
00453 | PREGO COM OU SEM CABECA, EM CAIXAS DE 50KG, OU QUANTIDADES E | KG | 0.9582 | 15.34 | 0 | 14.6988
QUIVALENTES, Nº12X12 A 18X30
00520 | IMPERMEABILIZANTE DE PEGA NORMAL, EM LATAS DE 18KG | KG | 18.99 | 5.61 | 0 | 106.5339
01155 | BETONEIRA ELETR. 320L, MISTURA SECA (CP) | H | 2.216 | 4.7242 | 0 | 10.4688
01156 | BETONEIRA ELETR. 320L, MISTURA SECA (CI) | H | 6.648 | 0.6597 | 0 | 4.3857
01968 | MAO-DE-OBRA DE PEDREIRO, INCLUSIVE ENCARGOS SOCIAIS | H | 49.25 | 26.73 | 3 | 1355.9461
01990 | MAO-DE-OBRA DE CARPINTEIRO DE FORMA DE CONCRETO, INCLUSIVE E | H | 57.49 | 26.73 | 3 | 1582.8089
NCARGOS SOCIAIS
01998 | MAO-DE-OBRA DE ARMADOR DE CONCRETO ARMADO, INCLUSIVE ENCARGO | H | 19.61 | 26.73 | 3 | 539.9006
S SOCIAIS
01999 | MAO-DE-OBRA DE SERVENTE DA CONSTRUCAO CIVIL, INCLUSIVE ENCAR | H | 160.7 | 19.33 | 3 | 3199.5209
GOS SOCIAIS
14543 | PEDRA BRITADA 1 E 2 (MEDIA), PARA REGIAO METROPOLITANA DO RI | T | 4.3558 | 90.4 | 0 | 393.7643
O DE JANEIRO
06.012.0210-A | POCO DE VISITA DE CONCRETO ARMADO COM MEDIDAS INTERNAS DO PO | UN |  | 10640.56
CO E PROFUNDIDADE DE 1,10X1,10X4,20M,E DIAMETRO DA GALERIA D
E ATE 0,60M,TENDO O CONCRETO DAS PAREDES,FUNDO E TAMPA 400KG
E O DA BASE,CALHA E BANQUETA 300KG DE CIMENTO POR M3,SENDO
AS PAREDES,CALHA E A BANQUETA REVESTIDAS COM ARGAMASSA,EXCLU
SIVE TAMPAO DE FERRO FUNDIDO
00001 | AREIA LAVADA, GROSSA, PARA REGIAO METROPOLITANA DO RIO DE JA | M3 | 2.75 | 118.5 | 0 | 325.875
NEIRO
00004 | ARAME RECOZIDO Nº 18 | KG | 1.307 | 11.5475 | 0 | 15.0926
00029 | ACO CA-25, ESTIRADO, PRECO DE REVENDEDOR, NO DIAMETRO DE 06, | KG | 103.51 | 9.7734 | 0 | 1011.6446
3MM
00031 | ACO CA-25, ESTIRADO, PRECO DE REVENDEDOR, NO DIAMETRO DE 10, | KG | 27.27 | 9.276 | 0 | 252.9565
0MM
00041 | ANEL DE CONCRETO CIRCULAR, COM 0,60M DE DIAMETRO X 0,15M DE | UN | 1 | 49.44 | 0 | 49.44
ALTURA X 0,08M DE ESPESSURA
00042 | ANEL DE CONCRETO CIRCULAR, COM 0,60M DE DIAMETRO X 0,30M DE | UN | 1 | 88.58 | 0 | 88.58
ALTURA X 0,08M DE ESPESSURA
00044 | ANEL DE CONCRETO CIRCULAR, COM 1,10M DE DIAMETRO X 0,30M DE | UN | 3 | 186.43 | 0 | 559.29
ALTURA X 0,08M DE ESPESSURA
00045 | PLACA DE CONCRETO INTERM.P/POCO DE VIS.DE ESG.SANIT.,ARMADA, | UN | 1 | 385 | 0 | 385
ACORDO C/ESPEC.CEDAE,C/ABERT.EXCENTR.DIAM.1,30,C/ESPES.0,12M
00149 | CIMENTO PORTLAND CP II 32, EM SACO DE 50KG | KG | 1132 | 0.576 | 0 | 652.032
00235 | DEGRAU DE FERRO FUNDIDO, FORMATO U, PARA CHAMINE DE POCO DE | UN | 8 | 63.86 | 0 | 510.88
VISITA
00368 | PINUS, EM PECAS DE 7,50X7,50CM (3"X3") | M | 16.88 | 7.35 | 0 | 124.068
00453 | PREGO COM OU SEM CABECA, EM CAIXAS DE 50KG, OU QUANTIDADES E | KG | 0.9582 | 15.34 | 0 | 14.6988
QUIVALENTES, Nº12X12 A 18X30
00520 | IMPERMEABILIZANTE DE PEGA NORMAL, EM LATAS DE 18KG | KG | 18.99 | 5.61 | 0 | 106.5339
14543 | PEDRA BRITADA 1 E 2 (MEDIA), PARA REGIAO METROPOLITANA DO RI | T | 4.3558 | 90.4 | 0 | 393.7643
O DE JANEIRO
20015 | MAO-DE-OBRA DE ARMADOR DE CONCRETO ARMADO, INCLUSIVE ENCARGO | H | 19.61 | 23.16 | 3 | 467.7926
S SOCIAIS DESONERADOS
20046 | MAO-DE-OBRA DE CARPINTEIRO DE FORMA DE CONCRETO, INCLUSIVE E | H | 57.49 | 23.16 | 3 | 1371.4125
NCARGOS SOCIAIS DESONERADOS
20115 | MAO-DE-OBRA DE PEDREIRO, INCLUSIVE ENCARGOS SOCIAIS DESONERA | H | 49.25 | 23.16 | 3 | 1174.8489
DOS
20132 | MAO-DE-OBRA DE SERVENTE DA CONSTRUCAO CIVIL, INCLUSIVE ENCAR | H | 160.7 | 16.75 | 3 | 2772.4768
GOS SOCIAIS DESONERADOS
30708 | BETONEIRA ELETR. 320L, MISTURA SECA (CP) | H | 2.216 | 4.7242 | 0 | 10.4688
30709 | BETONEIRA ELETR. 320L, MISTURA SECA (CI) | H | 6.648 | 0.6597 | 0 | 4.3857
31011 | PINUS,PECA 1" X 12" E 1" X 9" | M2 | 9.035 | 38.664 | 0 | 349.3292
06.012.0211-0 | POCO DE VISITA DE CONCRETO ARMADO COM MEDIDAS INTERNAS DO PO | UN |  | 12084.29
CO E PROFUNDIDADE DE 1,10X1,10X4,50M,E DIAMETRO DA GALERIA D
E ATE 0,60M,TENDO O CONCRETO DAS PAREDES,FUNDO E TAMPA 400KG
E O DA BASE,CALHA E BANQUETA 300KG DE CIMENTO POR M3,SENDO
AS PAREDES,CALHA E A BANQUETA REVESTIDAS COM ARGAMASSA,EXCLU
SIVE TAMPAO DE FERRO FUNDIDO
00001 | AREIA LAVADA, GROSSA, PARA REGIAO METROPOLITANA DO RIO DE JA | M3 | 2.777 | 118.5 | 0 | 329.0745
NEIRO
00004 | ARAME RECOZIDO Nº 18 | KG | 1.307 | 11.5475 | 0 | 15.0926
00029 | ACO CA-25, ESTIRADO, PRECO DE REVENDEDOR, NO DIAMETRO DE 06, | KG | 103.51 | 9.7734 | 0 | 1011.6446
3MM
00031 | ACO CA-25, ESTIRADO, PRECO DE REVENDEDOR, NO DIAMETRO DE 10, | KG | 27.27 | 9.276 | 0 | 252.9565
0MM
00041 | ANEL DE CONCRETO CIRCULAR, COM 0,60M DE DIAMETRO X 0,15M DE | UN | 1 | 49.44 | 0 | 49.44
ALTURA X 0,08M DE ESPESSURA
00042 | ANEL DE CONCRETO CIRCULAR, COM 0,60M DE DIAMETRO X 0,30M DE | UN | 1 | 88.58 | 0 | 88.58
ALTURA X 0,08M DE ESPESSURA
00044 | ANEL DE CONCRETO CIRCULAR, COM 1,10M DE DIAMETRO X 0,30M DE | UN | 4 | 186.43 | 0 | 745.72
ALTURA X 0,08M DE ESPESSURA
00045 | PLACA DE CONCRETO INTERM.P/POCO DE VIS.DE ESG.SANIT.,ARMADA, | UN | 1 | 385 | 0 | 385
ACORDO C/ESPEC.CEDAE,C/ABERT.EXCENTR.DIAM.1,30,C/ESPES.0,12M
00149 | CIMENTO PORTLAND CP II 32, EM SACO DE 50KG | KG | 1132 | 0.576 | 0 | 652.032
00235 | DEGRAU DE FERRO FUNDIDO, FORMATO U, PARA CHAMINE DE POCO DE | UN | 9 | 63.86 | 0 | 574.74
VISITA
00365 | PINUS,PECA 1" X 12" E 1" X 9" | M2 | 9.035 | 38.664 | 0 | 349.3292
00368 | PINUS, EM PECAS DE 7,50X7,50CM (3"X3") | M | 16.88 | 7.35 | 0 | 124.068
00453 | PREGO COM OU SEM CABECA, EM CAIXAS DE 50KG, OU QUANTIDADES E | KG | 0.9582 | 15.34 | 0 | 14.6988
QUIVALENTES, Nº12X12 A 18X30
00520 | IMPERMEABILIZANTE DE PEGA NORMAL, EM LATAS DE 18KG | KG | 18.99 | 5.61 | 0 | 106.5339
01155 | BETONEIRA ELETR. 320L, MISTURA SECA (CP) | H | 2.216 | 4.7242 | 0 | 10.4688
01156 | BETONEIRA ELETR. 320L, MISTURA SECA (CI) | H | 6.648 | 0.6597 | 0 | 4.3857
01968 | MAO-DE-OBRA DE PEDREIRO, INCLUSIVE ENCARGOS SOCIAIS | H | 55.25 | 26.73 | 3 | 1521.1375
01990 | MAO-DE-OBRA DE CARPINTEIRO DE FORMA DE CONCRETO, INCLUSIVE E | H | 57.49 | 26.73 | 3 | 1582.8089
NCARGOS SOCIAIS
01998 | MAO-DE-OBRA DE ARMADOR DE CONCRETO ARMADO, INCLUSIVE ENCARGO | H | 19.61 | 26.73 | 3 | 539.9006
S SOCIAIS
01999 | MAO-DE-OBRA DE SERVENTE DA CONSTRUCAO CIVIL, INCLUSIVE ENCAR | H | 167.4 | 19.33 | 3 | 3332.9173
GOS SOCIAIS
14543 | PEDRA BRITADA 1 E 2 (MEDIA), PARA REGIAO METROPOLITANA DO RI | T | 4.3558 | 90.4 | 0 | 393.7643
O DE JANEIRO
06.012.0211-A | POCO DE VISITA DE CONCRETO ARMADO COM MEDIDAS INTERNAS DO PO | UN |  | 11152.77
CO E PROFUNDIDADE DE 1,10X1,10X4,50M,E DIAMETRO DA GALERIA D
E ATE 0,60M,TENDO O CONCRETO DAS PAREDES,FUNDO E TAMPA 400KG
E O DA BASE,CALHA E BANQUETA 300KG DE CIMENTO POR M3,SENDO
AS PAREDES,CALHA E A BANQUETA REVESTIDAS COM ARGAMASSA,EXCLU
SIVE TAMPAO DE FERRO FUNDIDO
00001 | AREIA LAVADA, GROSSA, PARA REGIAO METROPOLITANA DO RIO DE JA | M3 | 2.777 | 118.5 | 0 | 329.0745
NEIRO
00004 | ARAME RECOZIDO Nº 18 | KG | 1.307 | 11.5475 | 0 | 15.0926
00029 | ACO CA-25, ESTIRADO, PRECO DE REVENDEDOR, NO DIAMETRO DE 06, | KG | 103.51 | 9.7734 | 0 | 1011.6446
3MM
00031 | ACO CA-25, ESTIRADO, PRECO DE REVENDEDOR, NO DIAMETRO DE 10, | KG | 27.27 | 9.276 | 0 | 252.9565
0MM
00041 | ANEL DE CONCRETO CIRCULAR, COM 0,60M DE DIAMETRO X 0,15M DE | UN | 1 | 49.44 | 0 | 49.44
ALTURA X 0,08M DE ESPESSURA
00042 | ANEL DE CONCRETO CIRCULAR, COM 0,60M DE DIAMETRO X 0,30M DE | UN | 1 | 88.58 | 0 | 88.58
ALTURA X 0,08M DE ESPESSURA
00044 | ANEL DE CONCRETO CIRCULAR, COM 1,10M DE DIAMETRO X 0,30M DE | UN | 4 | 186.43 | 0 | 745.72
ALTURA X 0,08M DE ESPESSURA
00045 | PLACA DE CONCRETO INTERM.P/POCO DE VIS.DE ESG.SANIT.,ARMADA, | UN | 1 | 385 | 0 | 385
ACORDO C/ESPEC.CEDAE,C/ABERT.EXCENTR.DIAM.1,30,C/ESPES.0,12M
00149 | CIMENTO PORTLAND CP II 32, EM SACO DE 50KG | KG | 1132 | 0.576 | 0 | 652.032
00235 | DEGRAU DE FERRO FUNDIDO, FORMATO U, PARA CHAMINE DE POCO DE | UN | 9 | 63.86 | 0 | 574.74
VISITA
00368 | PINUS, EM PECAS DE 7,50X7,50CM (3"X3") | M | 16.88 | 7.35 | 0 | 124.068
00453 | PREGO COM OU SEM CABECA, EM CAIXAS DE 50KG, OU QUANTIDADES E | KG | 0.9582 | 15.34 | 0 | 14.6988
QUIVALENTES, Nº12X12 A 18X30
00520 | IMPERMEABILIZANTE DE PEGA NORMAL, EM LATAS DE 18KG | KG | 18.99 | 5.61 | 0 | 106.5339
14543 | PEDRA BRITADA 1 E 2 (MEDIA), PARA REGIAO METROPOLITANA DO RI | T | 4.3558 | 90.4 | 0 | 393.7643
O DE JANEIRO
20015 | MAO-DE-OBRA DE ARMADOR DE CONCRETO ARMADO, INCLUSIVE ENCARGO | H | 19.61 | 23.16 | 3 | 467.7926
S SOCIAIS DESONERADOS
20046 | MAO-DE-OBRA DE CARPINTEIRO DE FORMA DE CONCRETO, INCLUSIVE E | H | 57.49 | 23.16 | 3 | 1371.4125
NCARGOS SOCIAIS DESONERADOS
20115 | MAO-DE-OBRA DE PEDREIRO, INCLUSIVE ENCARGOS SOCIAIS DESONERA | H | 55.25 | 23.16 | 3 | 1317.9777
DOS
20132 | MAO-DE-OBRA DE SERVENTE DA CONSTRUCAO CIVIL, INCLUSIVE ENCAR | H | 167.4 | 16.75 | 3 | 2888.0685
GOS SOCIAIS DESONERADOS
30708 | BETONEIRA ELETR. 320L, MISTURA SECA (CP) | H | 2.216 | 4.7242 | 0 | 10.4688
30709 | BETONEIRA ELETR. 320L, MISTURA SECA (CI) | H | 6.648 | 0.6597 | 0 | 4.3857
31011 | PINUS,PECA 1" X 12" E 1" X 9" | M2 | 9.035 | 38.664 | 0 | 349.3292
06.012.0212-0 | POCO DE VISITA DE CONCRETO ARMADO COM MEDIDAS INTERNAS DO PO | UN |  | 12636.25
CO E PROFUNDIDADE DE 1,10X1,10X4,80M,E DIAMETRO DA GALERIA D
E ATE 0,60M,TENDO O CONCRETO DAS PAREDES,FUNDO E TAMPA 400KG
E O DA BASE,CALHA E BANQUETA 300KG DE CIMENTO POR M3,SENDO
AS PAREDES,CALHA E A BANQUETA REVESTIDAS COM ARGAMASSA,EXCLU
SIVE TAMPAO DE FERRO FUNDIDO
00001 | AREIA LAVADA, GROSSA, PARA REGIAO METROPOLITANA DO RIO DE JA | M3 | 2.803 | 118.5 | 0 | 332.1555
NEIRO
00004 | ARAME RECOZIDO Nº 18 | KG | 1.307 | 11.5475 | 0 | 15.0926
00029 | ACO CA-25, ESTIRADO, PRECO DE REVENDEDOR, NO DIAMETRO DE 06, | KG | 103.51 | 9.7734 | 0 | 1011.6446
3MM
00031 | ACO CA-25, ESTIRADO, PRECO DE REVENDEDOR, NO DIAMETRO DE 10, | KG | 27.27 | 9.276 | 0 | 252.9565
0MM
00041 | ANEL DE CONCRETO CIRCULAR, COM 0,60M DE DIAMETRO X 0,15M DE | UN | 1 | 49.44 | 0 | 49.44
ALTURA X 0,08M DE ESPESSURA
00042 | ANEL DE CONCRETO CIRCULAR, COM 0,60M DE DIAMETRO X 0,30M DE | UN | 1 | 88.58 | 0 | 88.58
ALTURA X 0,08M DE ESPESSURA
00044 | ANEL DE CONCRETO CIRCULAR, COM 1,10M DE DIAMETRO X 0,30M DE | UN | 5 | 186.43 | 0 | 932.15
ALTURA X 0,08M DE ESPESSURA
00045 | PLACA DE CONCRETO INTERM.P/POCO DE VIS.DE ESG.SANIT.,ARMADA, | UN | 1 | 385 | 0 | 385
ACORDO C/ESPEC.CEDAE,C/ABERT.EXCENTR.DIAM.1,30,C/ESPES.0,12M
00149 | CIMENTO PORTLAND CP II 32, EM SACO DE 50KG | KG | 1132 | 0.576 | 0 | 652.032
00235 | DEGRAU DE FERRO FUNDIDO, FORMATO U, PARA CHAMINE DE POCO DE | UN | 10 | 63.86 | 0 | 638.6
VISITA
00365 | PINUS,PECA 1" X 12" E 1" X 9" | M2 | 9.035 | 38.664 | 0 | 349.3292
00368 | PINUS, EM PECAS DE 7,50X7,50CM (3"X3") | M | 16.88 | 7.35 | 0 | 124.068
00453 | PREGO COM OU SEM CABECA, EM CAIXAS DE 50KG, OU QUANTIDADES E | KG | 0.9582 | 15.34 | 0 | 14.6988
QUIVALENTES, Nº12X12 A 18X30
00520 | IMPERMEABILIZANTE DE PEGA NORMAL, EM LATAS DE 18KG | KG | 18.99 | 5.61 | 0 | 106.5339
01155 | BETONEIRA ELETR. 320L, MISTURA SECA (CP) | H | 2.216 | 4.7242 | 0 | 10.4688
01156 | BETONEIRA ELETR. 320L, MISTURA SECA (CI) | H | 6.648 | 0.6597 | 0 | 4.3857
01968 | MAO-DE-OBRA DE PEDREIRO, INCLUSIVE ENCARGOS SOCIAIS | H | 61.25 | 26.73 | 3 | 1686.3289
01990 | MAO-DE-OBRA DE CARPINTEIRO DE FORMA DE CONCRETO, INCLUSIVE E | H | 57.49 | 26.73 | 3 | 1582.8089
NCARGOS SOCIAIS
01998 | MAO-DE-OBRA DE ARMADOR DE CONCRETO ARMADO, INCLUSIVE ENCARGO | H | 19.61 | 26.73 | 3 | 539.9006
S SOCIAIS
01999 | MAO-DE-OBRA DE SERVENTE DA CONSTRUCAO CIVIL, INCLUSIVE ENCAR | H | 174.1 | 19.33 | 3 | 3466.3136
GOS SOCIAIS
14543 | PEDRA BRITADA 1 E 2 (MEDIA), PARA REGIAO METROPOLITANA DO RI | T | 4.3558 | 90.4 | 0 | 393.7643
O DE JANEIRO
06.012.0212-A | POCO DE VISITA DE CONCRETO ARMADO COM MEDIDAS INTERNAS DO PO | UN |  | 11664.87
CO E PROFUNDIDADE DE 1,10X1,10X4,80M,E DIAMETRO DA GALERIA D
E ATE 0,60M,TENDO O CONCRETO DAS PAREDES,FUNDO E TAMPA 400KG
E O DA BASE,CALHA E BANQUETA 300KG DE CIMENTO POR M3,SENDO
AS PAREDES,CALHA E A BANQUETA REVESTIDAS COM ARGAMASSA,EXCLU
SIVE TAMPAO DE FERRO FUNDIDO
00001 | AREIA LAVADA, GROSSA, PARA REGIAO METROPOLITANA DO RIO DE JA | M3 | 2.803 | 118.5 | 0 | 332.1555
NEIRO
00004 | ARAME RECOZIDO Nº 18 | KG | 1.307 | 11.5475 | 0 | 15.0926
00029 | ACO CA-25, ESTIRADO, PRECO DE REVENDEDOR, NO DIAMETRO DE 06, | KG | 103.51 | 9.7734 | 0 | 1011.6446
3MM
00031 | ACO CA-25, ESTIRADO, PRECO DE REVENDEDOR, NO DIAMETRO DE 10, | KG | 27.27 | 9.276 | 0 | 252.9565
0MM
00041 | ANEL DE CONCRETO CIRCULAR, COM 0,60M DE DIAMETRO X 0,15M DE | UN | 1 | 49.44 | 0 | 49.44
ALTURA X 0,08M DE ESPESSURA
00042 | ANEL DE CONCRETO CIRCULAR, COM 0,60M DE DIAMETRO X 0,30M DE | UN | 1 | 88.58 | 0 | 88.58
ALTURA X 0,08M DE ESPESSURA
00044 | ANEL DE CONCRETO CIRCULAR, COM 1,10M DE DIAMETRO X 0,30M DE | UN | 5 | 186.43 | 0 | 932.15
ALTURA X 0,08M DE ESPESSURA
00045 | PLACA DE CONCRETO INTERM.P/POCO DE VIS.DE ESG.SANIT.,ARMADA, | UN | 1 | 385 | 0 | 385
ACORDO C/ESPEC.CEDAE,C/ABERT.EXCENTR.DIAM.1,30,C/ESPES.0,12M
00149 | CIMENTO PORTLAND CP II 32, EM SACO DE 50KG | KG | 1132 | 0.576 | 0 | 652.032
00235 | DEGRAU DE FERRO FUNDIDO, FORMATO U, PARA CHAMINE DE POCO DE | UN | 10 | 63.86 | 0 | 638.6
VISITA
00368 | PINUS, EM PECAS DE 7,50X7,50CM (3"X3") | M | 16.88 | 7.35 | 0 | 124.068
00453 | PREGO COM OU SEM CABECA, EM CAIXAS DE 50KG, OU QUANTIDADES E | KG | 0.9582 | 15.34 | 0 | 14.6988
QUIVALENTES, Nº12X12 A 18X30
00520 | IMPERMEABILIZANTE DE PEGA NORMAL, EM LATAS DE 18KG | KG | 18.99 | 5.61 | 0 | 106.5339
14543 | PEDRA BRITADA 1 E 2 (MEDIA), PARA REGIAO METROPOLITANA DO RI | T | 4.3558 | 90.4 | 0 | 393.7643
O DE JANEIRO
20015 | MAO-DE-OBRA DE ARMADOR DE CONCRETO ARMADO, INCLUSIVE ENCARGO | H | 19.61 | 23.16 | 3 | 467.7926
S SOCIAIS DESONERADOS
20046 | MAO-DE-OBRA DE CARPINTEIRO DE FORMA DE CONCRETO, INCLUSIVE E | H | 57.49 | 23.16 | 3 | 1371.4125
NCARGOS SOCIAIS DESONERADOS
20115 | MAO-DE-OBRA DE PEDREIRO, INCLUSIVE ENCARGOS SOCIAIS DESONERA | H | 61.25 | 23.16 | 3 | 1461.1065
DOS
20132 | MAO-DE-OBRA DE SERVENTE DA CONSTRUCAO CIVIL, INCLUSIVE ENCAR | H | 174.1 | 16.75 | 3 | 3003.6603
GOS SOCIAIS DESONERADOS
30708 | BETONEIRA ELETR. 320L, MISTURA SECA (CP) | H | 2.216 | 4.7242 | 0 | 10.4688
30709 | BETONEIRA ELETR. 320L, MISTURA SECA (CI) | H | 6.648 | 0.6597 | 0 | 4.3857
31011 | PINUS,PECA 1" X 12" E 1" X 9" | M2 | 9.035 | 38.664 | 0 | 349.3292
06.012.0213-0 | POCO DE VISITA DE CONCRETO ARMADO COM MEDIDAS INTERNAS DO PO | UN |  | 13122.35
CO E PROFUNDIDADE DE 1,10X1,10X5,10M,E DIAMETRO DA GALERIA D
E ATE 0,60M,TENDO O CONCRETO DAS PAREDES,FUNDO E TAMPA 400KG
E O DA BASE,CALHA E BANQUETA 300KG DE CIMENTO POR M3,SENDO
AS PAREDES,CALHA E A BANQUETA REVESTIDAS COM ARGAMASSA,EXCLU
SIVE TAMPAO DE FERRO FUNDIDO
00001 | AREIA LAVADA, GROSSA, PARA REGIAO METROPOLITANA DO RIO DE JA | M3 | 2.829 | 118.5 | 0 | 335.2365
NEIRO
00004 | ARAME RECOZIDO Nº 18 | KG | 1.307 | 11.5475 | 0 | 15.0926
00029 | ACO CA-25, ESTIRADO, PRECO DE REVENDEDOR, NO DIAMETRO DE 06, | KG | 103.51 | 9.7734 | 0 | 1011.6446
3MM
00031 | ACO CA-25, ESTIRADO, PRECO DE REVENDEDOR, NO DIAMETRO DE 10, | KG | 27.27 | 9.276 | 0 | 252.9565
0MM
00041 | ANEL DE CONCRETO CIRCULAR, COM 0,60M DE DIAMETRO X 0,15M DE | UN | 1 | 49.44 | 0 | 49.44
ALTURA X 0,08M DE ESPESSURA
00042 | ANEL DE CONCRETO CIRCULAR, COM 0,60M DE DIAMETRO X 0,30M DE | UN | 1 | 88.58 | 0 | 88.58
ALTURA X 0,08M DE ESPESSURA
00044 | ANEL DE CONCRETO CIRCULAR, COM 1,10M DE DIAMETRO X 0,30M DE | UN | 6 | 186.43 | 0 | 1118.58
ALTURA X 0,08M DE ESPESSURA
00045 | PLACA DE CONCRETO INTERM.P/POCO DE VIS.DE ESG.SANIT.,ARMADA, | UN | 1 | 385 | 0 | 385
ACORDO C/ESPEC.CEDAE,C/ABERT.EXCENTR.DIAM.1,30,C/ESPES.0,12M
00149 | CIMENTO PORTLAND CP II 32, EM SACO DE 50KG | KG | 1132 | 0.576 | 0 | 652.032
00235 | DEGRAU DE FERRO FUNDIDO, FORMATO U, PARA CHAMINE DE POCO DE | UN | 10 | 63.86 | 0 | 638.6
VISITA
00365 | PINUS,PECA 1" X 12" E 1" X 9" | M2 | 9.035 | 38.664 | 0 | 349.3292
00368 | PINUS, EM PECAS DE 7,50X7,50CM (3"X3") | M | 16.88 | 7.35 | 0 | 124.068
00453 | PREGO COM OU SEM CABECA, EM CAIXAS DE 50KG, OU QUANTIDADES E | KG | 0.9582 | 15.34 | 0 | 14.6988
QUIVALENTES, Nº12X12 A 18X30
00520 | IMPERMEABILIZANTE DE PEGA NORMAL, EM LATAS DE 18KG | KG | 18.99 | 5.61 | 0 | 106.5339
01155 | BETONEIRA ELETR. 320L, MISTURA SECA (CP) | H | 2.216 | 4.7242 | 0 | 10.4688
01156 | BETONEIRA ELETR. 320L, MISTURA SECA (CI) | H | 6.648 | 0.6597 | 0 | 4.3857
01968 | MAO-DE-OBRA DE PEDREIRO, INCLUSIVE ENCARGOS SOCIAIS | H | 67.25 | 26.73 | 3 | 1851.5203
01990 | MAO-DE-OBRA DE CARPINTEIRO DE FORMA DE CONCRETO, INCLUSIVE E | H | 57.49 | 26.73 | 3 | 1582.8089
NCARGOS SOCIAIS
01998 | MAO-DE-OBRA DE ARMADOR DE CONCRETO ARMADO, INCLUSIVE ENCARGO | H | 19.61 | 26.73 | 3 | 539.9006
S SOCIAIS
01999 | MAO-DE-OBRA DE SERVENTE DA CONSTRUCAO CIVIL, INCLUSIVE ENCAR | H | 180.7 | 19.33 | 3 | 3597.7189
GOS SOCIAIS
14543 | PEDRA BRITADA 1 E 2 (MEDIA), PARA REGIAO METROPOLITANA DO RI | T | 4.3558 | 90.4 | 0 | 393.7643
O DE JANEIRO
06.012.0213-A | POCO DE VISITA DE CONCRETO ARMADO COM MEDIDAS INTERNAS DO PO | UN |  | 12111.37
CO E PROFUNDIDADE DE 1,10X1,10X5,10M,E DIAMETRO DA GALERIA D
E ATE 0,60M,TENDO O CONCRETO DAS PAREDES,FUNDO E TAMPA 400KG
E O DA BASE,CALHA E BANQUETA 300KG DE CIMENTO POR M3,SENDO
AS PAREDES,CALHA E A BANQUETA REVESTIDAS COM ARGAMASSA,EXCLU
SIVE TAMPAO DE FERRO FUNDIDO
00001 | AREIA LAVADA, GROSSA, PARA REGIAO METROPOLITANA DO RIO DE JA | M3 | 2.829 | 118.5 | 0 | 335.2365
NEIRO
00004 | ARAME RECOZIDO Nº 18 | KG | 1.307 | 11.5475 | 0 | 15.0926
00029 | ACO CA-25, ESTIRADO, PRECO DE REVENDEDOR, NO DIAMETRO DE 06, | KG | 103.51 | 9.7734 | 0 | 1011.6446
3MM
00031 | ACO CA-25, ESTIRADO, PRECO DE REVENDEDOR, NO DIAMETRO DE 10, | KG | 27.27 | 9.276 | 0 | 252.9565
0MM
00041 | ANEL DE CONCRETO CIRCULAR, COM 0,60M DE DIAMETRO X 0,15M DE | UN | 1 | 49.44 | 0 | 49.44
ALTURA X 0,08M DE ESPESSURA
00042 | ANEL DE CONCRETO CIRCULAR, COM 0,60M DE DIAMETRO X 0,30M DE | UN | 1 | 88.58 | 0 | 88.58
ALTURA X 0,08M DE ESPESSURA
00044 | ANEL DE CONCRETO CIRCULAR, COM 1,10M DE DIAMETRO X 0,30M DE | UN | 6 | 186.43 | 0 | 1118.58
ALTURA X 0,08M DE ESPESSURA
00045 | PLACA DE CONCRETO INTERM.P/POCO DE VIS.DE ESG.SANIT.,ARMADA, | UN | 1 | 385 | 0 | 385
ACORDO C/ESPEC.CEDAE,C/ABERT.EXCENTR.DIAM.1,30,C/ESPES.0,12M
00149 | CIMENTO PORTLAND CP II 32, EM SACO DE 50KG | KG | 1132 | 0.576 | 0 | 652.032
00235 | DEGRAU DE FERRO FUNDIDO, FORMATO U, PARA CHAMINE DE POCO DE | UN | 10 | 63.86 | 0 | 638.6
VISITA
00368 | PINUS, EM PECAS DE 7,50X7,50CM (3"X3") | M | 16.88 | 7.35 | 0 | 124.068
00453 | PREGO COM OU SEM CABECA, EM CAIXAS DE 50KG, OU QUANTIDADES E | KG | 0.9582 | 15.34 | 0 | 14.6988
QUIVALENTES, Nº12X12 A 18X30
00520 | IMPERMEABILIZANTE DE PEGA NORMAL, EM LATAS DE 18KG | KG | 18.99 | 5.61 | 0 | 106.5339
14543 | PEDRA BRITADA 1 E 2 (MEDIA), PARA REGIAO METROPOLITANA DO RI | T | 4.3558 | 90.4 | 0 | 393.7643
O DE JANEIRO
20015 | MAO-DE-OBRA DE ARMADOR DE CONCRETO ARMADO, INCLUSIVE ENCARGO | H | 19.61 | 23.16 | 3 | 467.7926
S SOCIAIS DESONERADOS
20046 | MAO-DE-OBRA DE CARPINTEIRO DE FORMA DE CONCRETO, INCLUSIVE E | H | 57.49 | 23.16 | 3 | 1371.4125
NCARGOS SOCIAIS DESONERADOS
20115 | MAO-DE-OBRA DE PEDREIRO, INCLUSIVE ENCARGOS SOCIAIS DESONERA | H | 67.25 | 23.16 | 3 | 1604.2353
DOS
20132 | MAO-DE-OBRA DE SERVENTE DA CONSTRUCAO CIVIL, INCLUSIVE ENCAR | H | 180.7 | 16.75 | 3 | 3117.5268
GOS SOCIAIS DESONERADOS
30708 | BETONEIRA ELETR. 320L, MISTURA SECA (CP) | H | 2.216 | 4.7242 | 0 | 10.4688
30709 | BETONEIRA ELETR. 320L, MISTURA SECA (CI) | H | 6.648 | 0.6597 | 0 | 4.3857
31011 | PINUS,PECA 1" X 12" E 1" X 9" | M2 | 9.035 | 38.664 | 0 | 349.3292
06.012.0214-0 | POCO DE VISITA DE CONCRETO ARMADO COM MEDIDAS INTERNAS DO PO | UN |  | 13674.31
CO E PROFUNDIDADE DE 1,10X1,10X5,40M,E DIAMETRO DA GALERIA D
E ATE 0,60M,TENDO O CONCRETO DAS PAREDES,FUNDO E TAMPA 400KG
E O DA BASE,CALHA E BANQUETA 300KG DE CIMENTO POR M3,SENDO
AS PAREDES,CALHA E A BANQUETA REVESTIDAS COM ARGAMASSA,EXCLU
SIVE TAMPAO DE FERRO FUNDIDO
00001 | AREIA LAVADA, GROSSA, PARA REGIAO METROPOLITANA DO RIO DE JA | M3 | 2.855 | 118.5 | 0 | 338.3175
NEIRO
00004 | ARAME RECOZIDO Nº 18 | KG | 1.307 | 11.5475 | 0 | 15.0926
00029 | ACO CA-25, ESTIRADO, PRECO DE REVENDEDOR, NO DIAMETRO DE 06, | KG | 103.51 | 9.7734 | 0 | 1011.6446
3MM
00031 | ACO CA-25, ESTIRADO, PRECO DE REVENDEDOR, NO DIAMETRO DE 10, | KG | 27.27 | 9.276 | 0 | 252.9565
0MM
00041 | ANEL DE CONCRETO CIRCULAR, COM 0,60M DE DIAMETRO X 0,15M DE | UN | 1 | 49.44 | 0 | 49.44
ALTURA X 0,08M DE ESPESSURA
00042 | ANEL DE CONCRETO CIRCULAR, COM 0,60M DE DIAMETRO X 0,30M DE | UN | 1 | 88.58 | 0 | 88.58
ALTURA X 0,08M DE ESPESSURA
00044 | ANEL DE CONCRETO CIRCULAR, COM 1,10M DE DIAMETRO X 0,30M DE | UN | 7 | 186.43 | 0 | 1305.01
ALTURA X 0,08M DE ESPESSURA
00045 | PLACA DE CONCRETO INTERM.P/POCO DE VIS.DE ESG.SANIT.,ARMADA, | UN | 1 | 385 | 0 | 385
ACORDO C/ESPEC.CEDAE,C/ABERT.EXCENTR.DIAM.1,30,C/ESPES.0,12M
00149 | CIMENTO PORTLAND CP II 32, EM SACO DE 50KG | KG | 1132 | 0.576 | 0 | 652.032
00235 | DEGRAU DE FERRO FUNDIDO, FORMATO U, PARA CHAMINE DE POCO DE | UN | 11 | 63.86 | 0 | 702.46
VISITA
00365 | PINUS,PECA 1" X 12" E 1" X 9" | M2 | 9.035 | 38.664 | 0 | 349.3292
00368 | PINUS, EM PECAS DE 7,50X7,50CM (3"X3") | M | 16.88 | 7.35 | 0 | 124.068
00453 | PREGO COM OU SEM CABECA, EM CAIXAS DE 50KG, OU QUANTIDADES E | KG | 0.9582 | 15.34 | 0 | 14.6988
QUIVALENTES, Nº12X12 A 18X30
00520 | IMPERMEABILIZANTE DE PEGA NORMAL, EM LATAS DE 18KG | KG | 18.99 | 5.61 | 0 | 106.5339
01155 | BETONEIRA ELETR. 320L, MISTURA SECA (CP) | H | 2.216 | 4.7242 | 0 | 10.4688
01156 | BETONEIRA ELETR. 320L, MISTURA SECA (CI) | H | 6.648 | 0.6597 | 0 | 4.3857
01968 | MAO-DE-OBRA DE PEDREIRO, INCLUSIVE ENCARGOS SOCIAIS | H | 73.25 | 26.73 | 3 | 2016.7117
01990 | MAO-DE-OBRA DE CARPINTEIRO DE FORMA DE CONCRETO, INCLUSIVE E | H | 57.49 | 26.73 | 3 | 1582.8089
NCARGOS SOCIAIS
01998 | MAO-DE-OBRA DE ARMADOR DE CONCRETO ARMADO, INCLUSIVE ENCARGO | H | 19.61 | 26.73 | 3 | 539.9006
S SOCIAIS
01999 | MAO-DE-OBRA DE SERVENTE DA CONSTRUCAO CIVIL, INCLUSIVE ENCAR | H | 187.4 | 19.33 | 3 | 3731.1153
GOS SOCIAIS
14543 | PEDRA BRITADA 1 E 2 (MEDIA), PARA REGIAO METROPOLITANA DO RI | T | 4.3558 | 90.4 | 0 | 393.7643
O DE JANEIRO
06.012.0214-A | POCO DE VISITA DE CONCRETO ARMADO COM MEDIDAS INTERNAS DO PO | UN |  | 12623.46
CO E PROFUNDIDADE DE 1,10X1,10X5,40M,E DIAMETRO DA GALERIA D
E ATE 0,60M,TENDO O CONCRETO DAS PAREDES,FUNDO E TAMPA 400KG
E O DA BASE,CALHA E BANQUETA 300KG DE CIMENTO POR M3,SENDO
AS PAREDES,CALHA E A BANQUETA REVESTIDAS COM ARGAMASSA,EXCLU
SIVE TAMPAO DE FERRO FUNDIDO
00001 | AREIA LAVADA, GROSSA, PARA REGIAO METROPOLITANA DO RIO DE JA | M3 | 2.855 | 118.5 | 0 | 338.3175
NEIRO
00004 | ARAME RECOZIDO Nº 18 | KG | 1.307 | 11.5475 | 0 | 15.0926
00029 | ACO CA-25, ESTIRADO, PRECO DE REVENDEDOR, NO DIAMETRO DE 06, | KG | 103.51 | 9.7734 | 0 | 1011.6446
3MM
00031 | ACO CA-25, ESTIRADO, PRECO DE REVENDEDOR, NO DIAMETRO DE 10, | KG | 27.27 | 9.276 | 0 | 252.9565
0MM
00041 | ANEL DE CONCRETO CIRCULAR, COM 0,60M DE DIAMETRO X 0,15M DE | UN | 1 | 49.44 | 0 | 49.44
ALTURA X 0,08M DE ESPESSURA
00042 | ANEL DE CONCRETO CIRCULAR, COM 0,60M DE DIAMETRO X 0,30M DE | UN | 1 | 88.58 | 0 | 88.58
ALTURA X 0,08M DE ESPESSURA
00044 | ANEL DE CONCRETO CIRCULAR, COM 1,10M DE DIAMETRO X 0,30M DE | UN | 7 | 186.43 | 0 | 1305.01
ALTURA X 0,08M DE ESPESSURA
00045 | PLACA DE CONCRETO INTERM.P/POCO DE VIS.DE ESG.SANIT.,ARMADA, | UN | 1 | 385 | 0 | 385
ACORDO C/ESPEC.CEDAE,C/ABERT.EXCENTR.DIAM.1,30,C/ESPES.0,12M
00149 | CIMENTO PORTLAND CP II 32, EM SACO DE 50KG | KG | 1132 | 0.576 | 0 | 652.032
00235 | DEGRAU DE FERRO FUNDIDO, FORMATO U, PARA CHAMINE DE POCO DE | UN | 11 | 63.86 | 0 | 702.46
VISITA
00368 | PINUS, EM PECAS DE 7,50X7,50CM (3"X3") | M | 16.88 | 7.35 | 0 | 124.068
00453 | PREGO COM OU SEM CABECA, EM CAIXAS DE 50KG, OU QUANTIDADES E | KG | 0.9582 | 15.34 | 0 | 14.6988
QUIVALENTES, Nº12X12 A 18X30
00520 | IMPERMEABILIZANTE DE PEGA NORMAL, EM LATAS DE 18KG | KG | 18.99 | 5.61 | 0 | 106.5339
14543 | PEDRA BRITADA 1 E 2 (MEDIA), PARA REGIAO METROPOLITANA DO RI | T | 4.3558 | 90.4 | 0 | 393.7643
O DE JANEIRO
20015 | MAO-DE-OBRA DE ARMADOR DE CONCRETO ARMADO, INCLUSIVE ENCARGO | H | 19.61 | 23.16 | 3 | 467.7926
S SOCIAIS DESONERADOS
20046 | MAO-DE-OBRA DE CARPINTEIRO DE FORMA DE CONCRETO, INCLUSIVE E | H | 57.49 | 23.16 | 3 | 1371.4125
NCARGOS SOCIAIS DESONERADOS
20115 | MAO-DE-OBRA DE PEDREIRO, INCLUSIVE ENCARGOS SOCIAIS DESONERA | H | 73.25 | 23.16 | 3 | 1747.3641
DOS
20132 | MAO-DE-OBRA DE SERVENTE DA CONSTRUCAO CIVIL, INCLUSIVE ENCAR | H | 187.4 | 16.75 | 3 | 3233.1185
GOS SOCIAIS DESONERADOS
30708 | BETONEIRA ELETR. 320L, MISTURA SECA (CP) | H | 2.216 | 4.7242 | 0 | 10.4688
30709 | BETONEIRA ELETR. 320L, MISTURA SECA (CI) | H | 6.648 | 0.6597 | 0 | 4.3857
31011 | PINUS,PECA 1" X 12" E 1" X 9" | M2 | 9.035 | 38.664 | 0 | 349.3292
06.012.0215-0 | POCO DE VISITA DE CONCRETO ARMADO COM MEDIDAS INTERNAS DO PO | UN |  | 14226.39
CO E PROFUNDIDADE DE 1,10X1,10X5,70M,E DIAMETRO DA GALERIA D
E ATE 0,60M,TENDO O CONCRETO DAS PAREDES,FUNDO E TAMPA 400KG
E O DA BASE,CALHA E BANQUETA 300KG DE CIMENTO POR M3,SENDO
AS PAREDES,CALHA E A BANQUETA REVESTIDAS COM ARGAMASSA,EXCLU
SIVE TAMPAO DE FERRO FUNDIDO
00001 | AREIA LAVADA, GROSSA, PARA REGIAO METROPOLITANA DO RIO DE JA | M3 | 2.882 | 118.5 | 0 | 341.517
NEIRO
00004 | ARAME RECOZIDO Nº 18 | KG | 1.307 | 11.5475 | 0 | 15.0926
00029 | ACO CA-25, ESTIRADO, PRECO DE REVENDEDOR, NO DIAMETRO DE 06, | KG | 103.51 | 9.7734 | 0 | 1011.6446
3MM
00031 | ACO CA-25, ESTIRADO, PRECO DE REVENDEDOR, NO DIAMETRO DE 10, | KG | 27.27 | 9.276 | 0 | 252.9565
0MM
00041 | ANEL DE CONCRETO CIRCULAR, COM 0,60M DE DIAMETRO X 0,15M DE | UN | 1 | 49.44 | 0 | 49.44
ALTURA X 0,08M DE ESPESSURA
00042 | ANEL DE CONCRETO CIRCULAR, COM 0,60M DE DIAMETRO X 0,30M DE | UN | 1 | 88.58 | 0 | 88.58
ALTURA X 0,08M DE ESPESSURA
00044 | ANEL DE CONCRETO CIRCULAR, COM 1,10M DE DIAMETRO X 0,30M DE | UN | 8 | 186.43 | 0 | 1491.44
ALTURA X 0,08M DE ESPESSURA
00045 | PLACA DE CONCRETO INTERM.P/POCO DE VIS.DE ESG.SANIT.,ARMADA, | UN | 1 | 385 | 0 | 385
ACORDO C/ESPEC.CEDAE,C/ABERT.EXCENTR.DIAM.1,30,C/ESPES.0,12M
00149 | CIMENTO PORTLAND CP II 32, EM SACO DE 50KG | KG | 1132 | 0.576 | 0 | 652.032
00235 | DEGRAU DE FERRO FUNDIDO, FORMATO U, PARA CHAMINE DE POCO DE | UN | 12 | 63.86 | 0 | 766.32
VISITA
00365 | PINUS,PECA 1" X 12" E 1" X 9" | M2 | 9.035 | 38.664 | 0 | 349.3292
00368 | PINUS, EM PECAS DE 7,50X7,50CM (3"X3") | M | 16.88 | 7.35 | 0 | 124.068
00453 | PREGO COM OU SEM CABECA, EM CAIXAS DE 50KG, OU QUANTIDADES E | KG | 0.9582 | 15.34 | 0 | 14.6988
QUIVALENTES, Nº12X12 A 18X30
00520 | IMPERMEABILIZANTE DE PEGA NORMAL, EM LATAS DE 18KG | KG | 18.99 | 5.61 | 0 | 106.5339
01155 | BETONEIRA ELETR. 320L, MISTURA SECA (CP) | H | 2.216 | 4.7242 | 0 | 10.4688
01156 | BETONEIRA ELETR. 320L, MISTURA SECA (CI) | H | 6.648 | 0.6597 | 0 | 4.3857
01968 | MAO-DE-OBRA DE PEDREIRO, INCLUSIVE ENCARGOS SOCIAIS | H | 79.25 | 26.73 | 3 | 2181.9031
01990 | MAO-DE-OBRA DE CARPINTEIRO DE FORMA DE CONCRETO, INCLUSIVE E | H | 57.49 | 26.73 | 3 | 1582.8089
NCARGOS SOCIAIS
01998 | MAO-DE-OBRA DE ARMADOR DE CONCRETO ARMADO, INCLUSIVE ENCARGO | H | 19.61 | 26.73 | 3 | 539.9006
S SOCIAIS
01999 | MAO-DE-OBRA DE SERVENTE DA CONSTRUCAO CIVIL, INCLUSIVE ENCAR | H | 194.1 | 19.33 | 3 | 3864.5116
GOS SOCIAIS
14543 | PEDRA BRITADA 1 E 2 (MEDIA), PARA REGIAO METROPOLITANA DO RI | T | 4.3558 | 90.4 | 0 | 393.7643
O DE JANEIRO
06.012.0215-A | POCO DE VISITA DE CONCRETO ARMADO COM MEDIDAS INTERNAS DO PO | UN |  | 13135.67
CO E PROFUNDIDADE DE 1,10X1,10X5,70M,E DIAMETRO DA GALERIA D
E ATE 0,60M,TENDO O CONCRETO DAS PAREDES,FUNDO E TAMPA 400KG
E O DA BASE,CALHA E BANQUETA 300KG DE CIMENTO POR M3,SENDO
AS PAREDES,CALHA E A BANQUETA REVESTIDAS COM ARGAMASSA,EXCLU
SIVE TAMPAO DE FERRO FUNDIDO
00001 | AREIA LAVADA, GROSSA, PARA REGIAO METROPOLITANA DO RIO DE JA | M3 | 2.882 | 118.5 | 0 | 341.517
NEIRO
00004 | ARAME RECOZIDO Nº 18 | KG | 1.307 | 11.5475 | 0 | 15.0926
00029 | ACO CA-25, ESTIRADO, PRECO DE REVENDEDOR, NO DIAMETRO DE 06, | KG | 103.51 | 9.7734 | 0 | 1011.6446
3MM
00031 | ACO CA-25, ESTIRADO, PRECO DE REVENDEDOR, NO DIAMETRO DE 10, | KG | 27.27 | 9.276 | 0 | 252.9565
0MM
00041 | ANEL DE CONCRETO CIRCULAR, COM 0,60M DE DIAMETRO X 0,15M DE | UN | 1 | 49.44 | 0 | 49.44
ALTURA X 0,08M DE ESPESSURA
00042 | ANEL DE CONCRETO CIRCULAR, COM 0,60M DE DIAMETRO X 0,30M DE | UN | 1 | 88.58 | 0 | 88.58
ALTURA X 0,08M DE ESPESSURA
00044 | ANEL DE CONCRETO CIRCULAR, COM 1,10M DE DIAMETRO X 0,30M DE | UN | 8 | 186.43 | 0 | 1491.44
ALTURA X 0,08M DE ESPESSURA
00045 | PLACA DE CONCRETO INTERM.P/POCO DE VIS.DE ESG.SANIT.,ARMADA, | UN | 1 | 385 | 0 | 385
ACORDO C/ESPEC.CEDAE,C/ABERT.EXCENTR.DIAM.1,30,C/ESPES.0,12M
00149 | CIMENTO PORTLAND CP II 32, EM SACO DE 50KG | KG | 1132 | 0.576 | 0 | 652.032
00235 | DEGRAU DE FERRO FUNDIDO, FORMATO U, PARA CHAMINE DE POCO DE | UN | 12 | 63.86 | 0 | 766.32
VISITA
00368 | PINUS, EM PECAS DE 7,50X7,50CM (3"X3") | M | 16.88 | 7.35 | 0 | 124.068
00453 | PREGO COM OU SEM CABECA, EM CAIXAS DE 50KG, OU QUANTIDADES E | KG | 0.9582 | 15.34 | 0 | 14.6988
QUIVALENTES, Nº12X12 A 18X30
00520 | IMPERMEABILIZANTE DE PEGA NORMAL, EM LATAS DE 18KG | KG | 18.99 | 5.61 | 0 | 106.5339
14543 | PEDRA BRITADA 1 E 2 (MEDIA), PARA REGIAO METROPOLITANA DO RI | T | 4.3558 | 90.4 | 0 | 393.7643
O DE JANEIRO
20015 | MAO-DE-OBRA DE ARMADOR DE CONCRETO ARMADO, INCLUSIVE ENCARGO | H | 19.61 | 23.16 | 3 | 467.7926
S SOCIAIS DESONERADOS
20046 | MAO-DE-OBRA DE CARPINTEIRO DE FORMA DE CONCRETO, INCLUSIVE E | H | 57.49 | 23.16 | 3 | 1371.4125
NCARGOS SOCIAIS DESONERADOS
20115 | MAO-DE-OBRA DE PEDREIRO, INCLUSIVE ENCARGOS SOCIAIS DESONERA | H | 79.25 | 23.16 | 3 | 1890.4929
DOS
20132 | MAO-DE-OBRA DE SERVENTE DA CONSTRUCAO CIVIL, INCLUSIVE ENCAR | H | 194.1 | 16.75 | 3 | 3348.7103
GOS SOCIAIS DESONERADOS
30708 | BETONEIRA ELETR. 320L, MISTURA SECA (CP) | H | 2.216 | 4.7242 | 0 | 10.4688
30709 | BETONEIRA ELETR. 320L, MISTURA SECA (CI) | H | 6.648 | 0.6597 | 0 | 4.3857
31011 | PINUS,PECA 1" X 12" E 1" X 9" | M2 | 9.035 | 38.664 | 0 | 349.3292
06.012.0216-0 | POCO DE VISITA DE CONCRETO ARMADO COM MEDIDAS INTERNAS DO PO | UN |  | 14776.36
CO E PROFUNDIDADE DE 1,10X1,10X6,00M,E DIAMETRO DA GALERIA D
E ATE 0,60M,TENDO O CONCRETO DAS PAREDES,FUNDO E TAMPA 400KG
E O DA BASE,CALHA E BANQUETA 300KG DE CIMENTO POR M3,SENDO
AS PAREDES,CALHA E A BANQUETA REVESTIDAS COM ARGAMASSA,EXCLU
SIVE TAMPAO DE FERRO FUNDIDO
00001 | AREIA LAVADA, GROSSA, PARA REGIAO METROPOLITANA DO RIO DE JA | M3 | 2.908 | 118.5 | 0 | 344.598
NEIRO
00004 | ARAME RECOZIDO Nº 18 | KG | 1.307 | 11.5475 | 0 | 15.0926
00029 | ACO CA-25, ESTIRADO, PRECO DE REVENDEDOR, NO DIAMETRO DE 06, | KG | 103.51 | 9.7734 | 0 | 1011.6446
3MM
00031 | ACO CA-25, ESTIRADO, PRECO DE REVENDEDOR, NO DIAMETRO DE 10, | KG | 27.27 | 9.276 | 0 | 252.9565
0MM
00041 | ANEL DE CONCRETO CIRCULAR, COM 0,60M DE DIAMETRO X 0,15M DE | UN | 1 | 49.44 | 0 | 49.44
ALTURA X 0,08M DE ESPESSURA
00042 | ANEL DE CONCRETO CIRCULAR, COM 0,60M DE DIAMETRO X 0,30M DE | UN | 1 | 88.58 | 0 | 88.58
ALTURA X 0,08M DE ESPESSURA
00044 | ANEL DE CONCRETO CIRCULAR, COM 1,10M DE DIAMETRO X 0,30M DE | UN | 9 | 186.43 | 0 | 1677.87
ALTURA X 0,08M DE ESPESSURA
00045 | PLACA DE CONCRETO INTERM.P/POCO DE VIS.DE ESG.SANIT.,ARMADA, | UN | 1 | 385 | 0 | 385
ACORDO C/ESPEC.CEDAE,C/ABERT.EXCENTR.DIAM.1,30,C/ESPES.0,12M
00149 | CIMENTO PORTLAND CP II 32, EM SACO DE 50KG | KG | 1132 | 0.576 | 0 | 652.032
00235 | DEGRAU DE FERRO FUNDIDO, FORMATO U, PARA CHAMINE DE POCO DE | UN | 13 | 63.86 | 0 | 830.18
VISITA
00365 | PINUS,PECA 1" X 12" E 1" X 9" | M2 | 9.035 | 38.664 | 0 | 349.3292
00368 | PINUS, EM PECAS DE 7,50X7,50CM (3"X3") | M | 16.88 | 7.35 | 0 | 124.068
00453 | PREGO COM OU SEM CABECA, EM CAIXAS DE 50KG, OU QUANTIDADES E | KG | 0.9582 | 15.34 | 0 | 14.6988
QUIVALENTES, Nº12X12 A 18X30
00520 | IMPERMEABILIZANTE DE PEGA NORMAL, EM LATAS DE 18KG | KG | 18.99 | 5.61 | 0 | 106.5339
01155 | BETONEIRA ELETR. 320L, MISTURA SECA (CP) | H | 2.216 | 4.7242 | 0 | 10.4688
01156 | BETONEIRA ELETR. 320L, MISTURA SECA (CI) | H | 6.648 | 0.6597 | 0 | 4.3857
01968 | MAO-DE-OBRA DE PEDREIRO, INCLUSIVE ENCARGOS SOCIAIS | H | 85.25 | 26.73 | 3 | 2347.0945
01990 | MAO-DE-OBRA DE CARPINTEIRO DE FORMA DE CONCRETO, INCLUSIVE E | H | 57.49 | 26.73 | 3 | 1582.8089
NCARGOS SOCIAIS
01998 | MAO-DE-OBRA DE ARMADOR DE CONCRETO ARMADO, INCLUSIVE ENCARGO | H | 19.61 | 26.73 | 3 | 539.9006
S SOCIAIS
01999 | MAO-DE-OBRA DE SERVENTE DA CONSTRUCAO CIVIL, INCLUSIVE ENCAR | H | 200.7 | 19.33 | 3 | 3995.9169
GOS SOCIAIS
14543 | PEDRA BRITADA 1 E 2 (MEDIA), PARA REGIAO METROPOLITANA DO RI | T | 4.3558 | 90.4 | 0 | 393.7643
O DE JANEIRO
06.012.0216-A | POCO DE VISITA DE CONCRETO ARMADO COM MEDIDAS INTERNAS DO PO | UN |  | 13646.04
CO E PROFUNDIDADE DE 1,10X1,10X6,00M,E DIAMETRO DA GALERIA D
E ATE 0,60M,TENDO O CONCRETO DAS PAREDES,FUNDO E TAMPA 400KG
E O DA BASE,CALHA E BANQUETA 300KG DE CIMENTO POR M3,SENDO
AS PAREDES,CALHA E A BANQUETA REVESTIDAS COM ARGAMASSA,EXCLU
SIVE TAMPAO DE FERRO FUNDIDO
00001 | AREIA LAVADA, GROSSA, PARA REGIAO METROPOLITANA DO RIO DE JA | M3 | 2.908 | 118.5 | 0 | 344.598
NEIRO
00004 | ARAME RECOZIDO Nº 18 | KG | 1.307 | 11.5475 | 0 | 15.0926
00029 | ACO CA-25, ESTIRADO, PRECO DE REVENDEDOR, NO DIAMETRO DE 06, | KG | 103.51 | 9.7734 | 0 | 1011.6446
3MM
00031 | ACO CA-25, ESTIRADO, PRECO DE REVENDEDOR, NO DIAMETRO DE 10, | KG | 27.27 | 9.276 | 0 | 252.9565
0MM
00041 | ANEL DE CONCRETO CIRCULAR, COM 0,60M DE DIAMETRO X 0,15M DE | UN | 1 | 49.44 | 0 | 49.44
ALTURA X 0,08M DE ESPESSURA
00042 | ANEL DE CONCRETO CIRCULAR, COM 0,60M DE DIAMETRO X 0,30M DE | UN | 1 | 88.58 | 0 | 88.58
ALTURA X 0,08M DE ESPESSURA
00044 | ANEL DE CONCRETO CIRCULAR, COM 1,10M DE DIAMETRO X 0,30M DE | UN | 9 | 186.43 | 0 | 1677.87
ALTURA X 0,08M DE ESPESSURA
00045 | PLACA DE CONCRETO INTERM.P/POCO DE VIS.DE ESG.SANIT.,ARMADA, | UN | 1 | 385 | 0 | 385
ACORDO C/ESPEC.CEDAE,C/ABERT.EXCENTR.DIAM.1,30,C/ESPES.0,12M
00149 | CIMENTO PORTLAND CP II 32, EM SACO DE 50KG | KG | 1132 | 0.576 | 0 | 652.032
00235 | DEGRAU DE FERRO FUNDIDO, FORMATO U, PARA CHAMINE DE POCO DE | UN | 13 | 63.86 | 0 | 830.18
VISITA
00368 | PINUS, EM PECAS DE 7,50X7,50CM (3"X3") | M | 16.88 | 7.35 | 0 | 124.068
00453 | PREGO COM OU SEM CABECA, EM CAIXAS DE 50KG, OU QUANTIDADES E | KG | 0.9582 | 15.34 | 0 | 14.6988
QUIVALENTES, Nº12X12 A 18X30
00520 | IMPERMEABILIZANTE DE PEGA NORMAL, EM LATAS DE 18KG | KG | 18.99 | 5.61 | 0 | 106.5339
14543 | PEDRA BRITADA 1 E 2 (MEDIA), PARA REGIAO METROPOLITANA DO RI | T | 4.3558 | 90.4 | 0 | 393.7643
O DE JANEIRO
20015 | MAO-DE-OBRA DE ARMADOR DE CONCRETO ARMADO, INCLUSIVE ENCARGO | H | 19.61 | 23.16 | 3 | 467.7926
S SOCIAIS DESONERADOS
20046 | MAO-DE-OBRA DE CARPINTEIRO DE FORMA DE CONCRETO, INCLUSIVE E | H | 57.49 | 23.16 | 3 | 1371.4125
NCARGOS SOCIAIS DESONERADOS
20115 | MAO-DE-OBRA DE PEDREIRO, INCLUSIVE ENCARGOS SOCIAIS DESONERA | H | 85.25 | 23.16 | 3 | 2033.6217
DOS
20132 | MAO-DE-OBRA DE SERVENTE DA CONSTRUCAO CIVIL, INCLUSIVE ENCAR | H | 200.7 | 16.75 | 3 | 3462.5768
GOS SOCIAIS DESONERADOS
30708 | BETONEIRA ELETR. 320L, MISTURA SECA (CP) | H | 2.216 | 4.7242 | 0 | 10.4688
30709 | BETONEIRA ELETR. 320L, MISTURA SECA (CI) | H | 6.648 | 0.6597 | 0 | 4.3857
31011 | PINUS,PECA 1" X 12" E 1" X 9" | M2 | 9.035 | 38.664 | 0 | 349.3292
06.012.0217-0 | POCO DE VISITA DE CONCRETO ARMADO COM MEDIDAS INTERNAS DO PO | UN |  | 7272.85
CO E PROFUNDIDADE DE 1,20X1,20X1,50M,E DIAMETRO DA GALERIA D
E 0,70M,TENDO O CONCRETO DAS PAREDES,FUNDO E TAMPA 400KG E O
DA BASE,CALHA E BANQUETA 300KG DE CIMENTO POR M3,SENDO AS P
AREDES,CALHA E A BANQUETA REVESTIDAS COM ARGAMASSA,EXCLUSIVE
TAMPAO DE FERRO FUNDIDO
00001 | AREIA LAVADA, GROSSA, PARA REGIAO METROPOLITANA DO RIO DE JA | M3 | 2.207 | 118.5 | 0 | 261.5295
NEIRO
00004 | ARAME RECOZIDO Nº 18 | KG | 1.093 | 11.5475 | 0 | 12.6214
00029 | ACO CA-25, ESTIRADO, PRECO DE REVENDEDOR, NO DIAMETRO DE 06, | KG | 82.17 | 9.7734 | 0 | 803.0803
3MM
00031 | ACO CA-25, ESTIRADO, PRECO DE REVENDEDOR, NO DIAMETRO DE 10, | KG | 27.19 | 9.276 | 0 | 252.2144
0MM
00149 | CIMENTO PORTLAND CP II 32, EM SACO DE 50KG | KG | 951.32 | 0.576 | 0 | 547.9603
00235 | DEGRAU DE FERRO FUNDIDO, FORMATO U, PARA CHAMINE DE POCO DE | UN | 1 | 63.86 | 0 | 63.86
VISITA
00365 | PINUS,PECA 1" X 12" E 1" X 9" | M2 | 7.17 | 38.664 | 0 | 277.2209
00368 | PINUS, EM PECAS DE 7,50X7,50CM (3"X3") | M | 13.91 | 7.35 | 0 | 102.2385
00453 | PREGO COM OU SEM CABECA, EM CAIXAS DE 50KG, OU QUANTIDADES E | KG | 0.76 | 15.34 | 0 | 11.6584
QUIVALENTES, Nº12X12 A 18X30
00520 | IMPERMEABILIZANTE DE PEGA NORMAL, EM LATAS DE 18KG | KG | 16.41 | 5.61 | 0 | 92.0601
01155 | BETONEIRA ELETR. 320L, MISTURA SECA (CP) | H | 1.914 | 4.7242 | 0 | 9.0421
01156 | BETONEIRA ELETR. 320L, MISTURA SECA (CI) | H | 5.74 | 0.6597 | 0 | 3.7867
01968 | MAO-DE-OBRA DE PEDREIRO, INCLUSIVE ENCARGOS SOCIAIS | H | 22.08 | 26.73 | 3 | 607.9044
01990 | MAO-DE-OBRA DE CARPINTEIRO DE FORMA DE CONCRETO, INCLUSIVE E | H | 45.63 | 26.73 | 3 | 1256.2806
NCARGOS SOCIAIS
01998 | MAO-DE-OBRA DE ARMADOR DE CONCRETO ARMADO, INCLUSIVE ENCARGO | H | 16.4 | 26.73 | 3 | 451.5232
S SOCIAIS
01999 | MAO-DE-OBRA DE SERVENTE DA CONSTRUCAO CIVIL, INCLUSIVE ENCAR | H | 109.69 | 19.33 | 3 | 2183.9169
GOS SOCIAIS
14543 | PEDRA BRITADA 1 E 2 (MEDIA), PARA REGIAO METROPOLITANA DO RI | T | 3.7163 | 90.4 | 0 | 335.958
O DE JANEIRO
06.012.0217-A | POCO DE VISITA DE CONCRETO ARMADO COM MEDIDAS INTERNAS DO PO | UN |  | 6672.08
CO E PROFUNDIDADE DE 1,20X1,20X1,50M,E DIAMETRO DA GALERIA D
E 0,70M,TENDO O CONCRETO DAS PAREDES,FUNDO E TAMPA 400KG E O
DA BASE,CALHA E BANQUETA 300KG DE CIMENTO POR M3,SENDO AS P
AREDES,CALHA E A BANQUETA REVESTIDAS COM ARGAMASSA,EXCLUSIVE
TAMPAO DE FERRO FUNDIDO
00001 | AREIA LAVADA, GROSSA, PARA REGIAO METROPOLITANA DO RIO DE JA | M3 | 2.207 | 118.5 | 0 | 261.5295
NEIRO
00004 | ARAME RECOZIDO Nº 18 | KG | 1.093 | 11.5475 | 0 | 12.6214
00029 | ACO CA-25, ESTIRADO, PRECO DE REVENDEDOR, NO DIAMETRO DE 06, | KG | 82.17 | 9.7734 | 0 | 803.0803
3MM
00031 | ACO CA-25, ESTIRADO, PRECO DE REVENDEDOR, NO DIAMETRO DE 10, | KG | 27.19 | 9.276 | 0 | 252.2144
0MM
00149 | CIMENTO PORTLAND CP II 32, EM SACO DE 50KG | KG | 951.32 | 0.576 | 0 | 547.9603
00235 | DEGRAU DE FERRO FUNDIDO, FORMATO U, PARA CHAMINE DE POCO DE | UN | 1 | 63.86 | 0 | 63.86
VISITA
00368 | PINUS, EM PECAS DE 7,50X7,50CM (3"X3") | M | 13.91 | 7.35 | 0 | 102.2385
00453 | PREGO COM OU SEM CABECA, EM CAIXAS DE 50KG, OU QUANTIDADES E | KG | 0.76 | 15.34 | 0 | 11.6584
QUIVALENTES, Nº12X12 A 18X30
00520 | IMPERMEABILIZANTE DE PEGA NORMAL, EM LATAS DE 18KG | KG | 16.41 | 5.61 | 0 | 92.0601
14543 | PEDRA BRITADA 1 E 2 (MEDIA), PARA REGIAO METROPOLITANA DO RI | T | 3.7163 | 90.4 | 0 | 335.958
O DE JANEIRO
20015 | MAO-DE-OBRA DE ARMADOR DE CONCRETO ARMADO, INCLUSIVE ENCARGO | H | 16.4 | 23.16 | 3 | 391.2187
S SOCIAIS DESONERADOS
20046 | MAO-DE-OBRA DE CARPINTEIRO DE FORMA DE CONCRETO, INCLUSIVE E | H | 45.63 | 23.16 | 3 | 1088.4945
NCARGOS SOCIAIS DESONERADOS
20115 | MAO-DE-OBRA DE PEDREIRO, INCLUSIVE ENCARGOS SOCIAIS DESONERA | H | 22.08 | 23.16 | 3 | 526.714
DOS
20132 | MAO-DE-OBRA DE SERVENTE DA CONSTRUCAO CIVIL, INCLUSIVE ENCAR | H | 109.69 | 16.75 | 3 | 1892.4267
GOS SOCIAIS DESONERADOS
30708 | BETONEIRA ELETR. 320L, MISTURA SECA (CP) | H | 1.914 | 4.7242 | 0 | 9.0421
30709 | BETONEIRA ELETR. 320L, MISTURA SECA (CI) | H | 5.74 | 0.6597 | 0 | 3.7867
31011 | PINUS,PECA 1" X 12" E 1" X 9" | M2 | 7.17 | 38.664 | 0 | 277.2209
06.012.0218-0 | POCO DE VISITA DE CONCRETO ARMADO COM MEDIDAS INTERNAS DO PO | UN |  | 7948.88
CO E PROFUNDIDADE DE 1,20X1,20X1,80M,E DIAMETRO DA GALERIA D
E 0,70M,TENDO O CONCRETO DAS PAREDES,FUNDO E TAMPA 400KG E O
DA BASE,CALHA E BANQUETA 300KG DE CIMENTO POR M3,SENDO AS P
AREDES,CALHA E A BANQUETA REVESTIDAS COM ARGAMASSA,EXCLUSIVE
TAMPAO DE FERRO FUNDIDO
00001 | AREIA LAVADA, GROSSA, PARA REGIAO METROPOLITANA DO RIO DE JA | M3 | 2.395 | 118.5 | 0 | 283.8075
NEIRO
00004 | ARAME RECOZIDO Nº 18 | KG | 1.186 | 11.5475 | 0 | 13.6953
00029 | ACO CA-25, ESTIRADO, PRECO DE REVENDEDOR, NO DIAMETRO DE 06, | KG | 89.14 | 9.7734 | 0 | 871.2009
3MM
00031 | ACO CA-25, ESTIRADO, PRECO DE REVENDEDOR, NO DIAMETRO DE 10, | KG | 29.5 | 9.276 | 0 | 273.642
0MM
00149 | CIMENTO PORTLAND CP II 32, EM SACO DE 50KG | KG | 1032 | 0.576 | 0 | 594.432
00235 | DEGRAU DE FERRO FUNDIDO, FORMATO U, PARA CHAMINE DE POCO DE | UN | 2 | 63.86 | 0 | 127.72
VISITA
00365 | PINUS,PECA 1" X 12" E 1" X 9" | M2 | 7.78 | 38.664 | 0 | 300.8059
00368 | PINUS, EM PECAS DE 7,50X7,50CM (3"X3") | M | 15.09 | 7.35 | 0 | 110.9115
00453 | PREGO COM OU SEM CABECA, EM CAIXAS DE 50KG, OU QUANTIDADES E | KG | 0.825 | 15.34 | 0 | 12.6555
QUIVALENTES, Nº12X12 A 18X30
00520 | IMPERMEABILIZANTE DE PEGA NORMAL, EM LATAS DE 18KG | KG | 17.8 | 5.61 | 0 | 99.858
01155 | BETONEIRA ELETR. 320L, MISTURA SECA (CP) | H | 2.076 | 4.7242 | 0 | 9.8074
01156 | BETONEIRA ELETR. 320L, MISTURA SECA (CI) | H | 6.229 | 0.6597 | 0 | 4.1093
01968 | MAO-DE-OBRA DE PEDREIRO, INCLUSIVE ENCARGOS SOCIAIS | H | 23.96 | 26.73 | 3 | 659.6643
01990 | MAO-DE-OBRA DE CARPINTEIRO DE FORMA DE CONCRETO, INCLUSIVE E | H | 49.5 | 26.73 | 3 | 1362.8291
NCARGOS SOCIAIS
01998 | MAO-DE-OBRA DE ARMADOR DE CONCRETO ARMADO, INCLUSIVE ENCARGO | H | 17.8 | 26.73 | 3 | 490.0678
S SOCIAIS
01999 | MAO-DE-OBRA DE SERVENTE DA CONSTRUCAO CIVIL, INCLUSIVE ENCAR | H | 119 | 19.33 | 3 | 2369.2781
GOS SOCIAIS
14543 | PEDRA BRITADA 1 E 2 (MEDIA), PARA REGIAO METROPOLITANA DO RI | T | 4.031 | 90.4 | 0 | 364.4024
O DE JANEIRO
06.012.0218-A | POCO DE VISITA DE CONCRETO ARMADO COM MEDIDAS INTERNAS DO PO | UN |  | 7297.08
CO E PROFUNDIDADE DE 1,20X1,20X1,80M,E DIAMETRO DA GALERIA D
E 0,70M,TENDO O CONCRETO DAS PAREDES,FUNDO E TAMPA 400KG E O
DA BASE,CALHA E BANQUETA 300KG DE CIMENTO POR M3,SENDO AS P
AREDES,CALHA E A BANQUETA REVESTIDAS COM ARGAMASSA,EXCLUSIVE
TAMPAO DE FERRO FUNDIDO
00001 | AREIA LAVADA, GROSSA, PARA REGIAO METROPOLITANA DO RIO DE JA | M3 | 2.395 | 118.5 | 0 | 283.8075
NEIRO
00004 | ARAME RECOZIDO Nº 18 | KG | 1.186 | 11.5475 | 0 | 13.6953
00029 | ACO CA-25, ESTIRADO, PRECO DE REVENDEDOR, NO DIAMETRO DE 06, | KG | 89.14 | 9.7734 | 0 | 871.2009
3MM
00031 | ACO CA-25, ESTIRADO, PRECO DE REVENDEDOR, NO DIAMETRO DE 10, | KG | 29.5 | 9.276 | 0 | 273.642
0MM
00149 | CIMENTO PORTLAND CP II 32, EM SACO DE 50KG | KG | 1032 | 0.576 | 0 | 594.432
00235 | DEGRAU DE FERRO FUNDIDO, FORMATO U, PARA CHAMINE DE POCO DE | UN | 2 | 63.86 | 0 | 127.72
VISITA
00368 | PINUS, EM PECAS DE 7,50X7,50CM (3"X3") | M | 15.09 | 7.35 | 0 | 110.9115
00453 | PREGO COM OU SEM CABECA, EM CAIXAS DE 50KG, OU QUANTIDADES E | KG | 0.825 | 15.34 | 0 | 12.6555
QUIVALENTES, Nº12X12 A 18X30
00520 | IMPERMEABILIZANTE DE PEGA NORMAL, EM LATAS DE 18KG | KG | 17.8 | 5.61 | 0 | 99.858
14543 | PEDRA BRITADA 1 E 2 (MEDIA), PARA REGIAO METROPOLITANA DO RI | T | 4.031 | 90.4 | 0 | 364.4024
O DE JANEIRO
20015 | MAO-DE-OBRA DE ARMADOR DE CONCRETO ARMADO, INCLUSIVE ENCARGO | H | 17.8 | 23.16 | 3 | 424.6154
S SOCIAIS DESONERADOS
20046 | MAO-DE-OBRA DE CARPINTEIRO DE FORMA DE CONCRETO, INCLUSIVE E | H | 49.5 | 23.16 | 3 | 1180.8126
NCARGOS SOCIAIS DESONERADOS
20115 | MAO-DE-OBRA DE PEDREIRO, INCLUSIVE ENCARGOS SOCIAIS DESONERA | H | 23.96 | 23.16 | 3 | 571.561
DOS
20132 | MAO-DE-OBRA DE SERVENTE DA CONSTRUCAO CIVIL, INCLUSIVE ENCAR | H | 119 | 16.75 | 3 | 2053.0475
GOS SOCIAIS DESONERADOS
30708 | BETONEIRA ELETR. 320L, MISTURA SECA (CP) | H | 2.076 | 4.7242 | 0 | 9.8074
30709 | BETONEIRA ELETR. 320L, MISTURA SECA (CI) | H | 6.229 | 0.6597 | 0 | 4.1093
31011 | PINUS,PECA 1" X 12" E 1" X 9" | M2 | 7.78 | 38.664 | 0 | 300.8059
06.012.0219-0 | POCO DE VISITA DE CONCRETO ARMADO COM MEDIDAS INTERNAS DO PO | UN |  | 8625.25
CO E PROFUNDIDADE DE 1,20X1,20X2,10M,E DIAMETRO DA GALERIA D
E 0,70M,TENDO O CONCRETO DAS PAREDES,FUNDO E TAMPA 400KG E O
DA BASE,CALHA E BANQUETA 300KG DE CIMENTO POR M3,SENDO AS P
AREDES,CALHA E A BANQUETA REVESTIDAS COM ARGAMASSA,EXCLUSIVE
TAMPAO DE FERRO FUNDIDO
00001 | AREIA LAVADA, GROSSA, PARA REGIAO METROPOLITANA DO RIO DE JA | M3 | 2.583 | 118.5 | 0 | 306.0855
NEIRO
00004 | ARAME RECOZIDO Nº 18 | KG | 1.279 | 11.5475 | 0 | 14.7693
00029 | ACO CA-25, ESTIRADO, PRECO DE REVENDEDOR, NO DIAMETRO DE 06, | KG | 96.11 | 9.7734 | 0 | 939.3215
3MM
00031 | ACO CA-25, ESTIRADO, PRECO DE REVENDEDOR, NO DIAMETRO DE 10, | KG | 31.81 | 9.276 | 0 | 295.0696
0MM
00149 | CIMENTO PORTLAND CP II 32, EM SACO DE 50KG | KG | 1113 | 0.576 | 0 | 641.088
00235 | DEGRAU DE FERRO FUNDIDO, FORMATO U, PARA CHAMINE DE POCO DE | UN | 3 | 63.86 | 0 | 191.58
VISITA
00365 | PINUS,PECA 1" X 12" E 1" X 9" | M2 | 8.389 | 38.664 | 0 | 324.3523
00368 | PINUS, EM PECAS DE 7,50X7,50CM (3"X3") | M | 16.27 | 7.35 | 0 | 119.5845
00453 | PREGO COM OU SEM CABECA, EM CAIXAS DE 50KG, OU QUANTIDADES E | KG | 0.8897 | 15.34 | 0 | 13.648
QUIVALENTES, Nº12X12 A 18X30
00520 | IMPERMEABILIZANTE DE PEGA NORMAL, EM LATAS DE 18KG | KG | 19.19 | 5.61 | 0 | 107.6559
01155 | BETONEIRA ELETR. 320L, MISTURA SECA (CP) | H | 2.239 | 4.7242 | 0 | 10.5775
01156 | BETONEIRA ELETR. 320L, MISTURA SECA (CI) | H | 6.717 | 0.6597 | 0 | 4.4312
01968 | MAO-DE-OBRA DE PEDREIRO, INCLUSIVE ENCARGOS SOCIAIS | H | 25.84 | 26.73 | 3 | 711.4243
01990 | MAO-DE-OBRA DE CARPINTEIRO DE FORMA DE CONCRETO, INCLUSIVE E | H | 53.38 | 26.73 | 3 | 1469.6528
NCARGOS SOCIAIS
01998 | MAO-DE-OBRA DE ARMADOR DE CONCRETO ARMADO, INCLUSIVE ENCARGO | H | 19.19 | 26.73 | 3 | 528.3372
S SOCIAIS
01999 | MAO-DE-OBRA DE SERVENTE DA CONSTRUCAO CIVIL, INCLUSIVE ENCAR | H | 128.3 | 19.33 | 3 | 2554.4402
GOS SOCIAIS
14543 | PEDRA BRITADA 1 E 2 (MEDIA), PARA REGIAO METROPOLITANA DO RI | T | 4.35 | 90.4 | 0 | 393.24
O DE JANEIRO
06.012.0219-A | POCO DE VISITA DE CONCRETO ARMADO COM MEDIDAS INTERNAS DO PO | UN |  | 7922.44
CO E PROFUNDIDADE DE 1,20X1,20X2,10M,E DIAMETRO DA GALERIA D
E 0,70M,TENDO O CONCRETO DAS PAREDES,FUNDO E TAMPA 400KG E O
DA BASE,CALHA E BANQUETA 300KG DE CIMENTO POR M3,SENDO AS P
AREDES,CALHA E A BANQUETA REVESTIDAS COM ARGAMASSA,EXCLUSIVE
TAMPAO DE FERRO FUNDIDO
00001 | AREIA LAVADA, GROSSA, PARA REGIAO METROPOLITANA DO RIO DE JA | M3 | 2.583 | 118.5 | 0 | 306.0855
NEIRO
00004 | ARAME RECOZIDO Nº 18 | KG | 1.279 | 11.5475 | 0 | 14.7693
00029 | ACO CA-25, ESTIRADO, PRECO DE REVENDEDOR, NO DIAMETRO DE 06, | KG | 96.11 | 9.7734 | 0 | 939.3215
3MM
00031 | ACO CA-25, ESTIRADO, PRECO DE REVENDEDOR, NO DIAMETRO DE 10, | KG | 31.81 | 9.276 | 0 | 295.0696
0MM
00149 | CIMENTO PORTLAND CP II 32, EM SACO DE 50KG | KG | 1113 | 0.576 | 0 | 641.088
00235 | DEGRAU DE FERRO FUNDIDO, FORMATO U, PARA CHAMINE DE POCO DE | UN | 3 | 63.86 | 0 | 191.58
VISITA
00368 | PINUS, EM PECAS DE 7,50X7,50CM (3"X3") | M | 16.27 | 7.35 | 0 | 119.5845
00453 | PREGO COM OU SEM CABECA, EM CAIXAS DE 50KG, OU QUANTIDADES E | KG | 0.8897 | 15.34 | 0 | 13.648
QUIVALENTES, Nº12X12 A 18X30
00520 | IMPERMEABILIZANTE DE PEGA NORMAL, EM LATAS DE 18KG | KG | 19.19 | 5.61 | 0 | 107.6559
14543 | PEDRA BRITADA 1 E 2 (MEDIA), PARA REGIAO METROPOLITANA DO RI | T | 4.35 | 90.4 | 0 | 393.24
O DE JANEIRO
20015 | MAO-DE-OBRA DE ARMADOR DE CONCRETO ARMADO, INCLUSIVE ENCARGO | H | 19.19 | 23.16 | 3 | 457.7736
S SOCIAIS DESONERADOS
20046 | MAO-DE-OBRA DE CARPINTEIRO DE FORMA DE CONCRETO, INCLUSIVE E | H | 53.38 | 23.16 | 3 | 1273.3692
NCARGOS SOCIAIS DESONERADOS
20115 | MAO-DE-OBRA DE PEDREIRO, INCLUSIVE ENCARGOS SOCIAIS DESONERA | H | 25.84 | 23.16 | 3 | 616.408
DOS
20132 | MAO-DE-OBRA DE SERVENTE DA CONSTRUCAO CIVIL, INCLUSIVE ENCAR | H | 128.3 | 16.75 | 3 | 2213.4958
GOS SOCIAIS DESONERADOS
30708 | BETONEIRA ELETR. 320L, MISTURA SECA (CP) | H | 2.239 | 4.7242 | 0 | 10.5775
30709 | BETONEIRA ELETR. 320L, MISTURA SECA (CI) | H | 6.717 | 0.6597 | 0 | 4.4312
31011 | PINUS,PECA 1" X 12" E 1" X 9" | M2 | 8.389 | 38.664 | 0 | 324.3523
06.012.0220-0 | POCO DE VISITA DE CONCRETO ARMADO COM MEDIDAS INTERNAS DO PO | UN |  | 9524.48
CO E PROFUNDIDADE DE 1,20X1,20X2,40M,E DIAMETRO DA GALERIA D
E 0,70M,TENDO O CONCRETO DAS PAREDES,FUNDO E TAMPA 400KG E O
DA BASE,CALHA E BANQUETA 300KG DE CIMENTO POR M3,SENDO AS P
AREDES,CALHA E A BANQUETA REVESTIDAS COM ARGAMASSA,EXCLUSIVE
TAMPAO DE FERRO FUNDIDO
00001 | AREIA LAVADA, GROSSA, PARA REGIAO METROPOLITANA DO RIO DE JA | M3 | 2.812 | 118.5 | 0 | 333.222
NEIRO
00004 | ARAME RECOZIDO Nº 18 | KG | 1.393 | 11.5475 | 0 | 16.0857
00029 | ACO CA-25, ESTIRADO, PRECO DE REVENDEDOR, NO DIAMETRO DE 06, | KG | 107.5 | 9.7734 | 0 | 1050.6405
3MM
00031 | ACO CA-25, ESTIRADO, PRECO DE REVENDEDOR, NO DIAMETRO DE 10, | KG | 31.81 | 9.276 | 0 | 295.0696
0MM
00149 | CIMENTO PORTLAND CP II 32, EM SACO DE 50KG | KG | 1215 | 0.576 | 0 | 699.84
00235 | DEGRAU DE FERRO FUNDIDO, FORMATO U, PARA CHAMINE DE POCO DE | UN | 3 | 63.86 | 0 | 191.58
VISITA
00365 | PINUS,PECA 1" X 12" E 1" X 9" | M2 | 9.883 | 38.664 | 0 | 382.1163
00368 | PINUS, EM PECAS DE 7,50X7,50CM (3"X3") | M | 17.21 | 7.35 | 0 | 126.4935
00453 | PREGO COM OU SEM CABECA, EM CAIXAS DE 50KG, OU QUANTIDADES E | KG | 0.9952 | 15.34 | 0 | 15.2664
QUIVALENTES, Nº12X12 A 18X30
00520 | IMPERMEABILIZANTE DE PEGA NORMAL, EM LATAS DE 18KG | KG | 20.72 | 5.61 | 0 | 116.2392
01155 | BETONEIRA ELETR. 320L, MISTURA SECA (CP) | H | 2.417 | 4.7242 | 0 | 11.4184
01156 | BETONEIRA ELETR. 320L, MISTURA SECA (CI) | H | 7.253 | 0.6597 | 0 | 4.7848
01968 | MAO-DE-OBRA DE PEDREIRO, INCLUSIVE ENCARGOS SOCIAIS | H | 28.87 | 26.73 | 3 | 794.846
01990 | MAO-DE-OBRA DE CARPINTEIRO DE FORMA DE CONCRETO, INCLUSIVE E | H | 59.71 | 26.73 | 3 | 1643.9297
NCARGOS SOCIAIS
01998 | MAO-DE-OBRA DE ARMADOR DE CONCRETO ARMADO, INCLUSIVE ENCARGO | H | 20.89 | 26.73 | 3 | 575.1414
S SOCIAIS
01999 | MAO-DE-OBRA DE SERVENTE DA CONSTRUCAO CIVIL, INCLUSIVE ENCAR | H | 142.7 | 19.33 | 3 | 2841.1427
GOS SOCIAIS
14543 | PEDRA BRITADA 1 E 2 (MEDIA), PARA REGIAO METROPOLITANA DO RI | T | 4.7198 | 90.4 | 0 | 426.6654
O DE JANEIRO
06.012.0220-A | POCO DE VISITA DE CONCRETO ARMADO COM MEDIDAS INTERNAS DO PO | UN |  | 8742.73
CO E PROFUNDIDADE DE 1,20X1,20X2,40M,E DIAMETRO DA GALERIA D
E 0,70M,TENDO O CONCRETO DAS PAREDES,FUNDO E TAMPA 400KG E O
DA BASE,CALHA E BANQUETA 300KG DE CIMENTO POR M3,SENDO AS P
AREDES,CALHA E A BANQUETA REVESTIDAS COM ARGAMASSA,EXCLUSIVE
TAMPAO DE FERRO FUNDIDO
00001 | AREIA LAVADA, GROSSA, PARA REGIAO METROPOLITANA DO RIO DE JA | M3 | 2.812 | 118.5 | 0 | 333.222
NEIRO
00004 | ARAME RECOZIDO Nº 18 | KG | 1.393 | 11.5475 | 0 | 16.0857
00029 | ACO CA-25, ESTIRADO, PRECO DE REVENDEDOR, NO DIAMETRO DE 06, | KG | 107.5 | 9.7734 | 0 | 1050.6405
3MM
00031 | ACO CA-25, ESTIRADO, PRECO DE REVENDEDOR, NO DIAMETRO DE 10, | KG | 31.81 | 9.276 | 0 | 295.0696
0MM
00149 | CIMENTO PORTLAND CP II 32, EM SACO DE 50KG | KG | 1215 | 0.576 | 0 | 699.84
00235 | DEGRAU DE FERRO FUNDIDO, FORMATO U, PARA CHAMINE DE POCO DE | UN | 3 | 63.86 | 0 | 191.58
VISITA
00368 | PINUS, EM PECAS DE 7,50X7,50CM (3"X3") | M | 17.21 | 7.35 | 0 | 126.4935
00453 | PREGO COM OU SEM CABECA, EM CAIXAS DE 50KG, OU QUANTIDADES E | KG | 0.9952 | 15.34 | 0 | 15.2664
QUIVALENTES, Nº12X12 A 18X30
00520 | IMPERMEABILIZANTE DE PEGA NORMAL, EM LATAS DE 18KG | KG | 20.72 | 5.61 | 0 | 116.2392
14543 | PEDRA BRITADA 1 E 2 (MEDIA), PARA REGIAO METROPOLITANA DO RI | T | 4.7198 | 90.4 | 0 | 426.6654
O DE JANEIRO
20015 | MAO-DE-OBRA DE ARMADOR DE CONCRETO ARMADO, INCLUSIVE ENCARGO | H | 20.89 | 23.16 | 3 | 498.3268
S SOCIAIS DESONERADOS
20046 | MAO-DE-OBRA DE CARPINTEIRO DE FORMA DE CONCRETO, INCLUSIVE E | H | 59.71 | 23.16 | 3 | 1424.3701
NCARGOS SOCIAIS DESONERADOS
20115 | MAO-DE-OBRA DE PEDREIRO, INCLUSIVE ENCARGOS SOCIAIS DESONERA | H | 28.87 | 23.16 | 3 | 688.6881
DOS
20132 | MAO-DE-OBRA DE SERVENTE DA CONSTRUCAO CIVIL, INCLUSIVE ENCAR | H | 142.7 | 16.75 | 3 | 2461.9318
GOS SOCIAIS DESONERADOS
30708 | BETONEIRA ELETR. 320L, MISTURA SECA (CP) | H | 2.417 | 4.7242 | 0 | 11.4184
30709 | BETONEIRA ELETR. 320L, MISTURA SECA (CI) | H | 7.253 | 0.6597 | 0 | 4.7848
31011 | PINUS,PECA 1" X 12" E 1" X 9" | M2 | 9.883 | 38.664 | 0 | 382.1163
06.012.0221-0 | POCO DE VISITA DE CONCRETO ARMADO COM MEDIDAS INTERNAS DO PO | UN |  | 10448.65
CO E PROFUNDIDADE DE 1,20X1,20X2,70M,E DIAMETRO DA GALERIA D
E 0,70M,TENDO O CONCRETO DAS PAREDES,FUNDO E TAMPA 400KG E O
DA BASE,CALHA E BANQUETA 300KG DE CIMENTO POR M3,SENDO AS P
AREDES,CALHA E A BANQUETA REVESTIDAS COM ARGAMASSA,EXCLUSIVE
TAMPAO DE FERRO FUNDIDO
00001 | AREIA LAVADA, GROSSA, PARA REGIAO METROPOLITANA DO RIO DE JA | M3 | 3.042 | 118.5 | 0 | 360.477
NEIRO
00004 | ARAME RECOZIDO Nº 18 | KG | 1.507 | 11.5475 | 0 | 17.4021
00029 | ACO CA-25, ESTIRADO, PRECO DE REVENDEDOR, NO DIAMETRO DE 06, | KG | 118.89 | 9.7734 | 0 | 1161.9595
3MM
00031 | ACO CA-25, ESTIRADO, PRECO DE REVENDEDOR, NO DIAMETRO DE 10, | KG | 31.81 | 9.276 | 0 | 295.0696
0MM
00149 | CIMENTO PORTLAND CP II 32, EM SACO DE 50KG | KG | 1317 | 0.576 | 0 | 758.592
00235 | DEGRAU DE FERRO FUNDIDO, FORMATO U, PARA CHAMINE DE POCO DE | UN | 4 | 63.86 | 0 | 255.44
VISITA
00365 | PINUS,PECA 1" X 12" E 1" X 9" | M2 | 10.37 | 38.664 | 0 | 400.9457
00368 | PINUS, EM PECAS DE 7,50X7,50CM (3"X3") | M | 18.1 | 7.35 | 0 | 133.035
00453 | PREGO COM OU SEM CABECA, EM CAIXAS DE 50KG, OU QUANTIDADES E | KG | 1.1 | 15.34 | 0 | 16.874
QUIVALENTES, Nº12X12 A 18X30
00520 | IMPERMEABILIZANTE DE PEGA NORMAL, EM LATAS DE 18KG | KG | 22.25 | 5.61 | 0 | 124.8225
01155 | BETONEIRA ELETR. 320L, MISTURA SECA (CP) | H | 2.596 | 4.7242 | 0 | 12.264
01156 | BETONEIRA ELETR. 320L, MISTURA SECA (CI) | H | 7.789 | 0.6597 | 0 | 5.1384
01968 | MAO-DE-OBRA DE PEDREIRO, INCLUSIVE ENCARGOS SOCIAIS | H | 31.9 | 26.73 | 3 | 878.2676
01990 | MAO-DE-OBRA DE CARPINTEIRO DE FORMA DE CONCRETO, INCLUSIVE E | H | 66.04 | 26.73 | 3 | 1818.2067
NCARGOS SOCIAIS
01998 | MAO-DE-OBRA DE ARMADOR DE CONCRETO ARMADO, INCLUSIVE ENCARGO | H | 22.6 | 26.73 | 3 | 622.2209
S SOCIAIS
01999 | MAO-DE-OBRA DE SERVENTE DA CONSTRUCAO CIVIL, INCLUSIVE ENCAR | H | 157.1 | 19.33 | 3 | 3127.8453
GOS SOCIAIS
14543 | PEDRA BRITADA 1 E 2 (MEDIA), PARA REGIAO METROPOLITANA DO RI | T | 5.0895 | 90.4 | 0 | 460.0908
O DE JANEIRO
06.012.0221-A | POCO DE VISITA DE CONCRETO ARMADO COM MEDIDAS INTERNAS DO PO | UN |  | 9587.93
CO E PROFUNDIDADE DE 1,20X1,20X2,70M,E DIAMETRO DA GALERIA D
E 0,70M,TENDO O CONCRETO DAS PAREDES,FUNDO E TAMPA 400KG E O
DA BASE,CALHA E BANQUETA 300KG DE CIMENTO POR M3,SENDO AS P
AREDES,CALHA E A BANQUETA REVESTIDAS COM ARGAMASSA,EXCLUSIVE
TAMPAO DE FERRO FUNDIDO
00001 | AREIA LAVADA, GROSSA, PARA REGIAO METROPOLITANA DO RIO DE JA | M3 | 3.042 | 118.5 | 0 | 360.477
NEIRO
00004 | ARAME RECOZIDO Nº 18 | KG | 1.507 | 11.5475 | 0 | 17.4021
00029 | ACO CA-25, ESTIRADO, PRECO DE REVENDEDOR, NO DIAMETRO DE 06, | KG | 118.89 | 9.7734 | 0 | 1161.9595
3MM
00031 | ACO CA-25, ESTIRADO, PRECO DE REVENDEDOR, NO DIAMETRO DE 10, | KG | 31.81 | 9.276 | 0 | 295.0696
0MM
00149 | CIMENTO PORTLAND CP II 32, EM SACO DE 50KG | KG | 1317 | 0.576 | 0 | 758.592
00235 | DEGRAU DE FERRO FUNDIDO, FORMATO U, PARA CHAMINE DE POCO DE | UN | 4 | 63.86 | 0 | 255.44
VISITA
00368 | PINUS, EM PECAS DE 7,50X7,50CM (3"X3") | M | 18.1 | 7.35 | 0 | 133.035
00453 | PREGO COM OU SEM CABECA, EM CAIXAS DE 50KG, OU QUANTIDADES E | KG | 1.1 | 15.34 | 0 | 16.874
QUIVALENTES, Nº12X12 A 18X30
00520 | IMPERMEABILIZANTE DE PEGA NORMAL, EM LATAS DE 18KG | KG | 22.25 | 5.61 | 0 | 124.8225
14543 | PEDRA BRITADA 1 E 2 (MEDIA), PARA REGIAO METROPOLITANA DO RI | T | 5.0895 | 90.4 | 0 | 460.0908
O DE JANEIRO
20015 | MAO-DE-OBRA DE ARMADOR DE CONCRETO ARMADO, INCLUSIVE ENCARGO | H | 22.6 | 23.16 | 3 | 539.1185
S SOCIAIS DESONERADOS
20046 | MAO-DE-OBRA DE CARPINTEIRO DE FORMA DE CONCRETO, INCLUSIVE E | H | 66.04 | 23.16 | 3 | 1575.371
NCARGOS SOCIAIS DESONERADOS
20115 | MAO-DE-OBRA DE PEDREIRO, INCLUSIVE ENCARGOS SOCIAIS DESONERA | H | 31.9 | 23.16 | 3 | 760.9681
DOS
20132 | MAO-DE-OBRA DE SERVENTE DA CONSTRUCAO CIVIL, INCLUSIVE ENCAR | H | 157.1 | 16.75 | 3 | 2710.3678
GOS SOCIAIS DESONERADOS
30708 | BETONEIRA ELETR. 320L, MISTURA SECA (CP) | H | 2.596 | 4.7242 | 0 | 12.264
30709 | BETONEIRA ELETR. 320L, MISTURA SECA (CI) | H | 7.789 | 0.6597 | 0 | 5.1384
31011 | PINUS,PECA 1" X 12" E 1" X 9" | M2 | 10.37 | 38.664 | 0 | 400.9457
06.012.0222-0 | POCO DE VISITA DE CONCRETO ARMADO COM MEDIDAS INTERNAS DO PO | UN |  | 10915.25
CO E PROFUNDIDADE DE 1,20X1,20X3,00M,E DIAMETRO DA GALERIA D
E 0,70M,TENDO O CONCRETO DAS PAREDES,FUNDO E TAMPA 400KG E O
DA BASE,CALHA E BANQUETA 300KG DE CIMENTO POR M3,SENDO AS P
AREDES,CALHA E A BANQUETA REVESTIDAS COM ARGAMASSA,EXCLUSIVE
TAMPAO DE FERRO FUNDIDO
00001 | AREIA LAVADA, GROSSA, PARA REGIAO METROPOLITANA DO RIO DE JA | M3 | 3.652 | 118.5 | 0 | 432.762
NEIRO
00004 | ARAME RECOZIDO Nº 18 | KG | 1.528 | 11.5475 | 0 | 17.6446
00029 | ACO CA-25, ESTIRADO, PRECO DE REVENDEDOR, NO DIAMETRO DE 06, | KG | 121.04 | 9.7734 | 0 | 1182.9723
3MM
00031 | ACO CA-25, ESTIRADO, PRECO DE REVENDEDOR, NO DIAMETRO DE 10, | KG | 31.81 | 9.276 | 0 | 295.0696
0MM
00042 | ANEL DE CONCRETO CIRCULAR, COM 0,60M DE DIAMETRO X 0,30M DE | UN | 1 | 88.58 | 0 | 88.58
ALTURA X 0,08M DE ESPESSURA
00149 | CIMENTO PORTLAND CP II 32, EM SACO DE 50KG | KG | 1338 | 0.576 | 0 | 770.688
00235 | DEGRAU DE FERRO FUNDIDO, FORMATO U, PARA CHAMINE DE POCO DE | UN | 5 | 63.86 | 0 | 319.3
VISITA
00365 | PINUS,PECA 1" X 12" E 1" X 9" | M2 | 10.56 | 38.664 | 0 | 408.2918
00368 | PINUS, EM PECAS DE 7,50X7,50CM (3"X3") | M | 18.26 | 7.35 | 0 | 134.211
00453 | PREGO COM OU SEM CABECA, EM CAIXAS DE 50KG, OU QUANTIDADES E | KG | 1.12 | 15.34 | 0 | 17.1808
QUIVALENTES, Nº12X12 A 18X30
00520 | IMPERMEABILIZANTE DE PEGA NORMAL, EM LATAS DE 18KG | KG | 22.54 | 5.61 | 0 | 126.4494
01155 | BETONEIRA ELETR. 320L, MISTURA SECA (CP) | H | 2.63 | 4.7242 | 0 | 12.4246
01156 | BETONEIRA ELETR. 320L, MISTURA SECA (CI) | H | 7.89 | 0.6597 | 0 | 5.205
01968 | MAO-DE-OBRA DE PEDREIRO, INCLUSIVE ENCARGOS SOCIAIS | H | 33.36 | 26.73 | 3 | 918.4642
01990 | MAO-DE-OBRA DE CARPINTEIRO DE FORMA DE CONCRETO, INCLUSIVE E | H | 67.23 | 26.73 | 3 | 1850.9696
NCARGOS SOCIAIS
01998 | MAO-DE-OBRA DE ARMADOR DE CONCRETO ARMADO, INCLUSIVE ENCARGO | H | 22.93 | 26.73 | 3 | 631.3065
S SOCIAIS
01999 | MAO-DE-OBRA DE SERVENTE DA CONSTRUCAO CIVIL, INCLUSIVE ENCAR | H | 162.6 | 19.33 | 3 | 3237.3497
GOS SOCIAIS
14543 | PEDRA BRITADA 1 E 2 (MEDIA), PARA REGIAO METROPOLITANA DO RI | T | 5.1591 | 90.4 | 0 | 466.3826
O DE JANEIRO
06.012.0222-A | POCO DE VISITA DE CONCRETO ARMADO COM MEDIDAS INTERNAS DO PO | UN |  | 10028.96
CO E PROFUNDIDADE DE 1,20X1,20X3,00M,E DIAMETRO DA GALERIA D
E 0,70M,TENDO O CONCRETO DAS PAREDES,FUNDO E TAMPA 400KG E O
DA BASE,CALHA E BANQUETA 300KG DE CIMENTO POR M3,SENDO AS P
AREDES,CALHA E A BANQUETA REVESTIDAS COM ARGAMASSA,EXCLUSIVE
TAMPAO DE FERRO FUNDIDO
00001 | AREIA LAVADA, GROSSA, PARA REGIAO METROPOLITANA DO RIO DE JA | M3 | 3.652 | 118.5 | 0 | 432.762
NEIRO
00004 | ARAME RECOZIDO Nº 18 | KG | 1.528 | 11.5475 | 0 | 17.6446
00029 | ACO CA-25, ESTIRADO, PRECO DE REVENDEDOR, NO DIAMETRO DE 06, | KG | 121.04 | 9.7734 | 0 | 1182.9723
3MM
00031 | ACO CA-25, ESTIRADO, PRECO DE REVENDEDOR, NO DIAMETRO DE 10, | KG | 31.81 | 9.276 | 0 | 295.0696
0MM
00042 | ANEL DE CONCRETO CIRCULAR, COM 0,60M DE DIAMETRO X 0,30M DE | UN | 1 | 88.58 | 0 | 88.58
ALTURA X 0,08M DE ESPESSURA
00149 | CIMENTO PORTLAND CP II 32, EM SACO DE 50KG | KG | 1338 | 0.576 | 0 | 770.688
00235 | DEGRAU DE FERRO FUNDIDO, FORMATO U, PARA CHAMINE DE POCO DE | UN | 5 | 63.86 | 0 | 319.3
VISITA
00368 | PINUS, EM PECAS DE 7,50X7,50CM (3"X3") | M | 18.26 | 7.35 | 0 | 134.211
00453 | PREGO COM OU SEM CABECA, EM CAIXAS DE 50KG, OU QUANTIDADES E | KG | 1.12 | 15.34 | 0 | 17.1808
QUIVALENTES, Nº12X12 A 18X30
00520 | IMPERMEABILIZANTE DE PEGA NORMAL, EM LATAS DE 18KG | KG | 22.54 | 5.61 | 0 | 126.4494
14543 | PEDRA BRITADA 1 E 2 (MEDIA), PARA REGIAO METROPOLITANA DO RI | T | 5.1591 | 90.4 | 0 | 466.3826
O DE JANEIRO
20015 | MAO-DE-OBRA DE ARMADOR DE CONCRETO ARMADO, INCLUSIVE ENCARGO | H | 22.93 | 23.16 | 3 | 546.9906
S SOCIAIS DESONERADOS
20046 | MAO-DE-OBRA DE CARPINTEIRO DE FORMA DE CONCRETO, INCLUSIVE E | H | 67.23 | 23.16 | 3 | 1603.7582
NCARGOS SOCIAIS DESONERADOS
20115 | MAO-DE-OBRA DE PEDREIRO, INCLUSIVE ENCARGOS SOCIAIS DESONERA | H | 33.36 | 23.16 | 3 | 795.7961
DOS
20132 | MAO-DE-OBRA DE SERVENTE DA CONSTRUCAO CIVIL, INCLUSIVE ENCAR | H | 162.6 | 16.75 | 3 | 2805.2565
GOS SOCIAIS DESONERADOS
30708 | BETONEIRA ELETR. 320L, MISTURA SECA (CP) | H | 2.63 | 4.7242 | 0 | 12.4246
30709 | BETONEIRA ELETR. 320L, MISTURA SECA (CI) | H | 7.89 | 0.6597 | 0 | 5.205
31011 | PINUS,PECA 1" X 12" E 1" X 9" | M2 | 10.56 | 38.664 | 0 | 408.2918
06.012.0223-0 | POCO DE VISITA DE CONCRETO ARMADO COM MEDIDAS INTERNAS DO PO | UN |  | 11274.08
CO E PROFUNDIDADE DE 1,20X1,20X3,30M,E DIAMETRO DA GALERIA D
E 0,70M,TENDO O CONCRETO DAS PAREDES,FUNDO E TAMPA 400KG E O
DA BASE,CALHA E BANQUETA 300KG DE CIMENTO POR M3,SENDO AS P
AREDES,CALHA E A BANQUETA REVESTIDAS COM ARGAMASSA,EXCLUSIVE
TAMPAO DE FERRO FUNDIDO
00001 | AREIA LAVADA, GROSSA, PARA REGIAO METROPOLITANA DO RIO DE JA | M3 | 3.182 | 118.5 | 0 | 377.067
NEIRO
00004 | ARAME RECOZIDO Nº 18 | KG | 1.564 | 11.5475 | 0 | 18.0603
00029 | ACO CA-25, ESTIRADO, PRECO DE REVENDEDOR, NO DIAMETRO DE 06, | KG | 124.58 | 9.7734 | 0 | 1217.5702
3MM
00031 | ACO CA-25, ESTIRADO, PRECO DE REVENDEDOR, NO DIAMETRO DE 10, | KG | 31.81 | 9.276 | 0 | 295.0696
0MM
00041 | ANEL DE CONCRETO CIRCULAR, COM 0,60M DE DIAMETRO X 0,15M DE | UN | 1 | 49.44 | 0 | 49.44
ALTURA X 0,08M DE ESPESSURA
00042 | ANEL DE CONCRETO CIRCULAR, COM 0,60M DE DIAMETRO X 0,30M DE | UN | 1 | 88.58 | 0 | 88.58
ALTURA X 0,08M DE ESPESSURA
00149 | CIMENTO PORTLAND CP II 32, EM SACO DE 50KG | KG | 1368 | 0.576 | 0 | 787.968
00235 | DEGRAU DE FERRO FUNDIDO, FORMATO U, PARA CHAMINE DE POCO DE | UN | 6 | 63.86 | 0 | 383.16
VISITA
00365 | PINUS,PECA 1" X 12" E 1" X 9" | M2 | 10.87 | 38.664 | 0 | 420.2777
00368 | PINUS, EM PECAS DE 7,50X7,50CM (3"X3") | M | 18.52 | 7.35 | 0 | 136.122
00453 | PREGO COM OU SEM CABECA, EM CAIXAS DE 50KG, OU QUANTIDADES E | KG | 1.153 | 15.34 | 0 | 17.687
QUIVALENTES, Nº12X12 A 18X30
00520 | IMPERMEABILIZANTE DE PEGA NORMAL, EM LATAS DE 18KG | KG | 23.02 | 5.61 | 0 | 129.1422
01155 | BETONEIRA ELETR. 320L, MISTURA SECA (CP) | H | 2.685 | 4.7242 | 0 | 12.6845
01156 | BETONEIRA ELETR. 320L, MISTURA SECA (CI) | H | 8.057 | 0.6597 | 0 | 5.3152
01968 | MAO-DE-OBRA DE PEDREIRO, INCLUSIVE ENCARGOS SOCIAIS | H | 35.42 | 26.73 | 3 | 975.1799
01990 | MAO-DE-OBRA DE CARPINTEIRO DE FORMA DE CONCRETO, INCLUSIVE E | H | 69.2 | 26.73 | 3 | 1905.2075
NCARGOS SOCIAIS
01998 | MAO-DE-OBRA DE ARMADOR DE CONCRETO ARMADO, INCLUSIVE ENCARGO | H | 23.46 | 26.73 | 3 | 645.8984
S SOCIAIS
01999 | MAO-DE-OBRA DE SERVENTE DA CONSTRUCAO CIVIL, INCLUSIVE ENCAR | H | 167.4 | 19.33 | 3 | 3332.9173
GOS SOCIAIS
14543 | PEDRA BRITADA 1 E 2 (MEDIA), PARA REGIAO METROPOLITANA DO RI | T | 5.2736 | 90.4 | 0 | 476.738
O DE JANEIRO
06.012.0223-A | POCO DE VISITA DE CONCRETO ARMADO COM MEDIDAS INTERNAS DO PO | UN |  | 10358.27
CO E PROFUNDIDADE DE 1,20X1,20X3,30M,E DIAMETRO DA GALERIA D
E 0,70M,TENDO O CONCRETO DAS PAREDES,FUNDO E TAMPA 400KG E O
DA BASE,CALHA E BANQUETA 300KG DE CIMENTO POR M3,SENDO AS P
AREDES,CALHA E A BANQUETA REVESTIDAS COM ARGAMASSA,EXCLUSIVE
TAMPAO DE FERRO FUNDIDO
00001 | AREIA LAVADA, GROSSA, PARA REGIAO METROPOLITANA DO RIO DE JA | M3 | 3.182 | 118.5 | 0 | 377.067
NEIRO
00004 | ARAME RECOZIDO Nº 18 | KG | 1.564 | 11.5475 | 0 | 18.0603
00029 | ACO CA-25, ESTIRADO, PRECO DE REVENDEDOR, NO DIAMETRO DE 06, | KG | 124.58 | 9.7734 | 0 | 1217.5702
3MM
00031 | ACO CA-25, ESTIRADO, PRECO DE REVENDEDOR, NO DIAMETRO DE 10, | KG | 31.81 | 9.276 | 0 | 295.0696
0MM
00041 | ANEL DE CONCRETO CIRCULAR, COM 0,60M DE DIAMETRO X 0,15M DE | UN | 1 | 49.44 | 0 | 49.44
ALTURA X 0,08M DE ESPESSURA
00042 | ANEL DE CONCRETO CIRCULAR, COM 0,60M DE DIAMETRO X 0,30M DE | UN | 1 | 88.58 | 0 | 88.58
ALTURA X 0,08M DE ESPESSURA
00149 | CIMENTO PORTLAND CP II 32, EM SACO DE 50KG | KG | 1368 | 0.576 | 0 | 787.968
00235 | DEGRAU DE FERRO FUNDIDO, FORMATO U, PARA CHAMINE DE POCO DE | UN | 6 | 63.86 | 0 | 383.16
VISITA
00368 | PINUS, EM PECAS DE 7,50X7,50CM (3"X3") | M | 18.52 | 7.35 | 0 | 136.122
00453 | PREGO COM OU SEM CABECA, EM CAIXAS DE 50KG, OU QUANTIDADES E | KG | 1.153 | 15.34 | 0 | 17.687
QUIVALENTES, Nº12X12 A 18X30
00520 | IMPERMEABILIZANTE DE PEGA NORMAL, EM LATAS DE 18KG | KG | 23.02 | 5.61 | 0 | 129.1422
14543 | PEDRA BRITADA 1 E 2 (MEDIA), PARA REGIAO METROPOLITANA DO RI | T | 5.2736 | 90.4 | 0 | 476.738
O DE JANEIRO
20015 | MAO-DE-OBRA DE ARMADOR DE CONCRETO ARMADO, INCLUSIVE ENCARGO | H | 23.46 | 23.16 | 3 | 559.6336
S SOCIAIS DESONERADOS
20046 | MAO-DE-OBRA DE CARPINTEIRO DE FORMA DE CONCRETO, INCLUSIVE E | H | 69.2 | 23.16 | 3 | 1650.7522
NCARGOS SOCIAIS DESONERADOS
20115 | MAO-DE-OBRA DE PEDREIRO, INCLUSIVE ENCARGOS SOCIAIS DESONERA | H | 35.42 | 23.16 | 3 | 844.937
DOS
20132 | MAO-DE-OBRA DE SERVENTE DA CONSTRUCAO CIVIL, INCLUSIVE ENCAR | H | 167.4 | 16.75 | 3 | 2888.0685
GOS SOCIAIS DESONERADOS
30708 | BETONEIRA ELETR. 320L, MISTURA SECA (CP) | H | 2.685 | 4.7242 | 0 | 12.6845
30709 | BETONEIRA ELETR. 320L, MISTURA SECA (CI) | H | 8.057 | 0.6597 | 0 | 5.3152
31011 | PINUS,PECA 1" X 12" E 1" X 9" | M2 | 10.87 | 38.664 | 0 | 420.2777
06.012.0224-0 | POCO DE VISITA DE CONCRETO ARMADO COM MEDIDAS INTERNAS DO PO | UN |  | 11743.21
CO E PROFUNDIDADE DE 1,20X1,20X3,60M,E DIAMETRO DA GALERIA D
E 0,70M,TENDO O CONCRETO DAS PAREDES,FUNDO E TAMPA 400KG E O
DA BASE,CALHA E BANQUETA 300KG DE CIMENTO POR M3,SENDO AS P
AREDES,CALHA E A BANQUETA REVESTIDAS COM ARGAMASSA,EXCLUSIVE
TAMPAO DE FERRO FUNDIDO
00001 | AREIA LAVADA, GROSSA, PARA REGIAO METROPOLITANA DO RIO DE JA | M3 | 3.297 | 118.5 | 0 | 390.6945
NEIRO
00004 | ARAME RECOZIDO Nº 18 | KG | 1.621 | 11.5475 | 0 | 18.7185
00029 | ACO CA-25, ESTIRADO, PRECO DE REVENDEDOR, NO DIAMETRO DE 06, | KG | 130.29 | 9.7734 | 0 | 1273.3763
3MM
00031 | ACO CA-25, ESTIRADO, PRECO DE REVENDEDOR, NO DIAMETRO DE 10, | KG | 31.81 | 9.276 | 0 | 295.0696
0MM
00042 | ANEL DE CONCRETO CIRCULAR, COM 0,60M DE DIAMETRO X 0,30M DE | UN | 2 | 88.58 | 0 | 177.16
ALTURA X 0,08M DE ESPESSURA
00149 | CIMENTO PORTLAND CP II 32, EM SACO DE 50KG | KG | 1419 | 0.576 | 0 | 817.344
00235 | DEGRAU DE FERRO FUNDIDO, FORMATO U, PARA CHAMINE DE POCO DE | UN | 6 | 63.86 | 0 | 383.16
VISITA
00365 | PINUS,PECA 1" X 12" E 1" X 9" | M2 | 11.37 | 38.664 | 0 | 439.6097
00368 | PINUS, EM PECAS DE 7,50X7,50CM (3"X3") | M | 18.94 | 7.35 | 0 | 139.209
00453 | PREGO COM OU SEM CABECA, EM CAIXAS DE 50KG, OU QUANTIDADES E | KG | 1.206 | 15.34 | 0 | 18.5
QUIVALENTES, Nº12X12 A 18X30
00520 | IMPERMEABILIZANTE DE PEGA NORMAL, EM LATAS DE 18KG | KG | 23.78 | 5.61 | 0 | 133.4058
01155 | BETONEIRA ELETR. 320L, MISTURA SECA (CP) | H | 2.775 | 4.7242 | 0 | 13.1097
01156 | BETONEIRA ELETR. 320L, MISTURA SECA (CI) | H | 8.325 | 0.6597 | 0 | 5.492
01968 | MAO-DE-OBRA DE PEDREIRO, INCLUSIVE ENCARGOS SOCIAIS | H | 36.94 | 26.73 | 3 | 1017.0284
01990 | MAO-DE-OBRA DE CARPINTEIRO DE FORMA DE CONCRETO, INCLUSIVE E | H | 72.36 | 26.73 | 3 | 1992.2083
NCARGOS SOCIAIS
01998 | MAO-DE-OBRA DE ARMADOR DE CONCRETO ARMADO, INCLUSIVE ENCARGO | H | 24.31 | 26.73 | 3 | 669.3005
S SOCIAIS
01999 | MAO-DE-OBRA DE SERVENTE DA CONSTRUCAO CIVIL, INCLUSIVE ENCAR | H | 174.1 | 19.33 | 3 | 3466.3136
GOS SOCIAIS
14543 | PEDRA BRITADA 1 E 2 (MEDIA), PARA REGIAO METROPOLITANA DO RI | T | 5.4592 | 90.4 | 0 | 493.5162
O DE JANEIRO
06.012.0224-A | POCO DE VISITA DE CONCRETO ARMADO COM MEDIDAS INTERNAS DO PO | UN |  | 10789.26
CO E PROFUNDIDADE DE 1,20X1,20X3,60M,E DIAMETRO DA GALERIA D
E 0,70M,TENDO O CONCRETO DAS PAREDES,FUNDO E TAMPA 400KG E O
DA BASE,CALHA E BANQUETA 300KG DE CIMENTO POR M3,SENDO AS P
AREDES,CALHA E A BANQUETA REVESTIDAS COM ARGAMASSA,EXCLUSIVE
TAMPAO DE FERRO FUNDIDO
00001 | AREIA LAVADA, GROSSA, PARA REGIAO METROPOLITANA DO RIO DE JA | M3 | 3.297 | 118.5 | 0 | 390.6945
NEIRO
00004 | ARAME RECOZIDO Nº 18 | KG | 1.621 | 11.5475 | 0 | 18.7185
00029 | ACO CA-25, ESTIRADO, PRECO DE REVENDEDOR, NO DIAMETRO DE 06, | KG | 130.29 | 9.7734 | 0 | 1273.3763
3MM
00031 | ACO CA-25, ESTIRADO, PRECO DE REVENDEDOR, NO DIAMETRO DE 10, | KG | 31.81 | 9.276 | 0 | 295.0696
0MM
00042 | ANEL DE CONCRETO CIRCULAR, COM 0,60M DE DIAMETRO X 0,30M DE | UN | 2 | 88.58 | 0 | 177.16
ALTURA X 0,08M DE ESPESSURA
00149 | CIMENTO PORTLAND CP II 32, EM SACO DE 50KG | KG | 1419 | 0.576 | 0 | 817.344
00235 | DEGRAU DE FERRO FUNDIDO, FORMATO U, PARA CHAMINE DE POCO DE | UN | 6 | 63.86 | 0 | 383.16
VISITA
00368 | PINUS, EM PECAS DE 7,50X7,50CM (3"X3") | M | 18.94 | 7.35 | 0 | 139.209
00453 | PREGO COM OU SEM CABECA, EM CAIXAS DE 50KG, OU QUANTIDADES E | KG | 1.206 | 15.34 | 0 | 18.5
QUIVALENTES, Nº12X12 A 18X30
00520 | IMPERMEABILIZANTE DE PEGA NORMAL, EM LATAS DE 18KG | KG | 23.78 | 5.61 | 0 | 133.4058
14543 | PEDRA BRITADA 1 E 2 (MEDIA), PARA REGIAO METROPOLITANA DO RI | T | 5.4592 | 90.4 | 0 | 493.5162
O DE JANEIRO
20015 | MAO-DE-OBRA DE ARMADOR DE CONCRETO ARMADO, INCLUSIVE ENCARGO | H | 24.31 | 23.16 | 3 | 579.9102
S SOCIAIS DESONERADOS
20046 | MAO-DE-OBRA DE CARPINTEIRO DE FORMA DE CONCRETO, INCLUSIVE E | H | 72.36 | 23.16 | 3 | 1726.1333
NCARGOS SOCIAIS DESONERADOS
20115 | MAO-DE-OBRA DE PEDREIRO, INCLUSIVE ENCARGOS SOCIAIS DESONERA | H | 36.94 | 23.16 | 3 | 881.1963
DOS
20132 | MAO-DE-OBRA DE SERVENTE DA CONSTRUCAO CIVIL, INCLUSIVE ENCAR | H | 174.1 | 16.75 | 3 | 3003.6603
GOS SOCIAIS DESONERADOS
30708 | BETONEIRA ELETR. 320L, MISTURA SECA (CP) | H | 2.775 | 4.7242 | 0 | 13.1097
30709 | BETONEIRA ELETR. 320L, MISTURA SECA (CI) | H | 8.325 | 0.6597 | 0 | 5.492
31011 | PINUS,PECA 1" X 12" E 1" X 9" | M2 | 11.37 | 38.664 | 0 | 439.6097
06.012.0225-0 | POCO DE VISITA DE CONCRETO ARMADO COM MEDIDAS INTERNAS DO PO | UN |  | 12073.33
CO E PROFUNDIDADE DE 1,20X1,20X3,90M,E DIAMETRO DA GALERIA D
E 0,70M,TENDO O CONCRETO DAS PAREDES,FUNDO E TAMPA 400KG E O
DA BASE,CALHA E BANQUETA 300KG DE CIMENTO POR M3,SENDO AS P
AREDES,CALHA E A BANQUETA REVESTIDAS COM ARGAMASSA,EXCLUSIVE
TAMPAO DE FERRO FUNDIDO
00001 | AREIA LAVADA, GROSSA, PARA REGIAO METROPOLITANA DO RIO DE JA | M3 | 3.179 | 118.5 | 0 | 376.7115
NEIRO
00004 | ARAME RECOZIDO Nº 18 | KG | 1.528 | 11.5475 | 0 | 17.6446
00029 | ACO CA-25, ESTIRADO, PRECO DE REVENDEDOR, NO DIAMETRO DE 06, | KG | 121.04 | 9.7734 | 0 | 1182.9723
3MM
00031 | ACO CA-25, ESTIRADO, PRECO DE REVENDEDOR, NO DIAMETRO DE 10, | KG | 31.81 | 9.276 | 0 | 295.0696
0MM
00042 | ANEL DE CONCRETO CIRCULAR, COM 0,60M DE DIAMETRO X 0,30M DE | UN | 2 | 88.58 | 0 | 177.16
ALTURA X 0,08M DE ESPESSURA
00044 | ANEL DE CONCRETO CIRCULAR, COM 1,10M DE DIAMETRO X 0,30M DE | UN | 1 | 186.43 | 0 | 186.43
ALTURA X 0,08M DE ESPESSURA
00045 | PLACA DE CONCRETO INTERM.P/POCO DE VIS.DE ESG.SANIT.,ARMADA, | UN | 1 | 385 | 0 | 385
ACORDO C/ESPEC.CEDAE,C/ABERT.EXCENTR.DIAM.1,30,C/ESPES.0,12M
00149 | CIMENTO PORTLAND CP II 32, EM SACO DE 50KG | KG | 1337 | 0.576 | 0 | 770.112
00235 | DEGRAU DE FERRO FUNDIDO, FORMATO U, PARA CHAMINE DE POCO DE | UN | 7 | 63.86 | 0 | 447.02
VISITA
00365 | PINUS,PECA 1" X 12" E 1" X 9" | M2 | 10.56 | 38.664 | 0 | 408.2918
00368 | PINUS, EM PECAS DE 7,50X7,50CM (3"X3") | M | 18.26 | 7.35 | 0 | 134.211
00453 | PREGO COM OU SEM CABECA, EM CAIXAS DE 50KG, OU QUANTIDADES E | KG | 1.12 | 15.34 | 0 | 17.1808
QUIVALENTES, Nº12X12 A 18X30
00520 | IMPERMEABILIZANTE DE PEGA NORMAL, EM LATAS DE 18KG | KG | 22.54 | 5.61 | 0 | 126.4494
01155 | BETONEIRA ELETR. 320L, MISTURA SECA (CP) | H | 2.63 | 4.7242 | 0 | 12.4246
01156 | BETONEIRA ELETR. 320L, MISTURA SECA (CI) | H | 7.89 | 0.6597 | 0 | 5.205
01968 | MAO-DE-OBRA DE PEDREIRO, INCLUSIVE ENCARGOS SOCIAIS | H | 42.36 | 26.73 | 3 | 1166.2513
01990 | MAO-DE-OBRA DE CARPINTEIRO DE FORMA DE CONCRETO, INCLUSIVE E | H | 67.23 | 26.73 | 3 | 1850.9696
NCARGOS SOCIAIS
01998 | MAO-DE-OBRA DE ARMADOR DE CONCRETO ARMADO, INCLUSIVE ENCARGO | H | 22.93 | 26.73 | 3 | 631.3065
S SOCIAIS
01999 | MAO-DE-OBRA DE SERVENTE DA CONSTRUCAO CIVIL, INCLUSIVE ENCAR | H | 171.6 | 19.33 | 3 | 3416.5388
GOS SOCIAIS
14543 | PEDRA BRITADA 1 E 2 (MEDIA), PARA REGIAO METROPOLITANA DO RI | T | 5.1591 | 90.4 | 0 | 466.3826
O DE JANEIRO
06.012.0225-A | POCO DE VISITA DE CONCRETO ARMADO COM MEDIDAS INTERNAS DO PO | UN |  | 11130.03
CO E PROFUNDIDADE DE 1,20X1,20X3,90M,E DIAMETRO DA GALERIA D
E 0,70M,TENDO O CONCRETO DAS PAREDES,FUNDO E TAMPA 400KG E O
DA BASE,CALHA E BANQUETA 300KG DE CIMENTO POR M3,SENDO AS P
AREDES,CALHA E A BANQUETA REVESTIDAS COM ARGAMASSA,EXCLUSIVE
TAMPAO DE FERRO FUNDIDO
00001 | AREIA LAVADA, GROSSA, PARA REGIAO METROPOLITANA DO RIO DE JA | M3 | 3.179 | 118.5 | 0 | 376.7115
NEIRO
00004 | ARAME RECOZIDO Nº 18 | KG | 1.528 | 11.5475 | 0 | 17.6446
00029 | ACO CA-25, ESTIRADO, PRECO DE REVENDEDOR, NO DIAMETRO DE 06, | KG | 121.04 | 9.7734 | 0 | 1182.9723
3MM
00031 | ACO CA-25, ESTIRADO, PRECO DE REVENDEDOR, NO DIAMETRO DE 10, | KG | 31.81 | 9.276 | 0 | 295.0696
0MM
00042 | ANEL DE CONCRETO CIRCULAR, COM 0,60M DE DIAMETRO X 0,30M DE | UN | 2 | 88.58 | 0 | 177.16
ALTURA X 0,08M DE ESPESSURA
00044 | ANEL DE CONCRETO CIRCULAR, COM 1,10M DE DIAMETRO X 0,30M DE | UN | 1 | 186.43 | 0 | 186.43
ALTURA X 0,08M DE ESPESSURA
00045 | PLACA DE CONCRETO INTERM.P/POCO DE VIS.DE ESG.SANIT.,ARMADA, | UN | 1 | 385 | 0 | 385
ACORDO C/ESPEC.CEDAE,C/ABERT.EXCENTR.DIAM.1,30,C/ESPES.0,12M
00149 | CIMENTO PORTLAND CP II 32, EM SACO DE 50KG | KG | 1337 | 0.576 | 0 | 770.112
00235 | DEGRAU DE FERRO FUNDIDO, FORMATO U, PARA CHAMINE DE POCO DE | UN | 7 | 63.86 | 0 | 447.02
VISITA
00368 | PINUS, EM PECAS DE 7,50X7,50CM (3"X3") | M | 18.26 | 7.35 | 0 | 134.211
00453 | PREGO COM OU SEM CABECA, EM CAIXAS DE 50KG, OU QUANTIDADES E | KG | 1.12 | 15.34 | 0 | 17.1808
QUIVALENTES, Nº12X12 A 18X30
00520 | IMPERMEABILIZANTE DE PEGA NORMAL, EM LATAS DE 18KG | KG | 22.54 | 5.61 | 0 | 126.4494
14543 | PEDRA BRITADA 1 E 2 (MEDIA), PARA REGIAO METROPOLITANA DO RI | T | 5.1591 | 90.4 | 0 | 466.3826
O DE JANEIRO
20015 | MAO-DE-OBRA DE ARMADOR DE CONCRETO ARMADO, INCLUSIVE ENCARGO | H | 22.93 | 23.16 | 3 | 546.9906
S SOCIAIS DESONERADOS
20046 | MAO-DE-OBRA DE CARPINTEIRO DE FORMA DE CONCRETO, INCLUSIVE E | H | 67.23 | 23.16 | 3 | 1603.7582
NCARGOS SOCIAIS DESONERADOS
20115 | MAO-DE-OBRA DE PEDREIRO, INCLUSIVE ENCARGOS SOCIAIS DESONERA | H | 42.36 | 23.16 | 3 | 1010.4893
DOS
20132 | MAO-DE-OBRA DE SERVENTE DA CONSTRUCAO CIVIL, INCLUSIVE ENCAR | H | 171.6 | 16.75 | 3 | 2960.529
GOS SOCIAIS DESONERADOS
30708 | BETONEIRA ELETR. 320L, MISTURA SECA (CP) | H | 2.63 | 4.7242 | 0 | 12.4246
30709 | BETONEIRA ELETR. 320L, MISTURA SECA (CI) | H | 7.89 | 0.6597 | 0 | 5.205
31011 | PINUS,PECA 1" X 12" E 1" X 9" | M2 | 10.56 | 38.664 | 0 | 408.2918
06.012.0226-0 | POCO DE VISITA DE CONCRETO ARMADO COM MEDIDAS INTERNAS DO PO | UN |  | 12623.29
CO E PROFUNDIDADE DE 1,20X1,20X4,20M,E DIAMETRO DA GALERIA D
E 0,70M,TENDO O CONCRETO DAS PAREDES,FUNDO E TAMPA 400KG E O
DA BASE,CALHA E BANQUETA 300KG DE CIMENTO POR M3,SENDO AS P
AREDES,CALHA E A BANQUETA REVESTIDAS COM ARGAMASSA,EXCLUSIVE
TAMPAO DE FERRO FUNDIDO
00001 | AREIA LAVADA, GROSSA, PARA REGIAO METROPOLITANA DO RIO DE JA | M3 | 3.205 | 118.5 | 0 | 379.7925
NEIRO
00004 | ARAME RECOZIDO Nº 18 | KG | 1.528 | 11.5475 | 0 | 17.6446
00029 | ACO CA-25, ESTIRADO, PRECO DE REVENDEDOR, NO DIAMETRO DE 06, | KG | 121.04 | 9.7734 | 0 | 1182.9723
3MM
00031 | ACO CA-25, ESTIRADO, PRECO DE REVENDEDOR, NO DIAMETRO DE 10, | KG | 31.81 | 9.276 | 0 | 295.0696
0MM
00042 | ANEL DE CONCRETO CIRCULAR, COM 0,60M DE DIAMETRO X 0,30M DE | UN | 2 | 88.58 | 0 | 177.16
ALTURA X 0,08M DE ESPESSURA
00044 | ANEL DE CONCRETO CIRCULAR, COM 1,10M DE DIAMETRO X 0,30M DE | UN | 2 | 186.43 | 0 | 372.86
ALTURA X 0,08M DE ESPESSURA
00045 | PLACA DE CONCRETO INTERM.P/POCO DE VIS.DE ESG.SANIT.,ARMADA, | UN | 1 | 385 | 0 | 385
ACORDO C/ESPEC.CEDAE,C/ABERT.EXCENTR.DIAM.1,30,C/ESPES.0,12M
00149 | CIMENTO PORTLAND CP II 32, EM SACO DE 50KG | KG | 1337 | 0.576 | 0 | 770.112
00235 | DEGRAU DE FERRO FUNDIDO, FORMATO U, PARA CHAMINE DE POCO DE | UN | 8 | 63.86 | 0 | 510.88
VISITA
00365 | PINUS,PECA 1" X 12" E 1" X 9" | M2 | 10.56 | 38.664 | 0 | 408.2918
00368 | PINUS, EM PECAS DE 7,50X7,50CM (3"X3") | M | 18.26 | 7.35 | 0 | 134.211
00453 | PREGO COM OU SEM CABECA, EM CAIXAS DE 50KG, OU QUANTIDADES E | KG | 1.12 | 15.34 | 0 | 17.1808
QUIVALENTES, Nº12X12 A 18X30
00520 | IMPERMEABILIZANTE DE PEGA NORMAL, EM LATAS DE 18KG | KG | 22.54 | 5.61 | 0 | 126.4494
01155 | BETONEIRA ELETR. 320L, MISTURA SECA (CP) | H | 2.63 | 4.7242 | 0 | 12.4246
01156 | BETONEIRA ELETR. 320L, MISTURA SECA (CI) | H | 7.89 | 0.6597 | 0 | 5.205
01968 | MAO-DE-OBRA DE PEDREIRO, INCLUSIVE ENCARGOS SOCIAIS | H | 48.36 | 26.73 | 3 | 1331.4427
01990 | MAO-DE-OBRA DE CARPINTEIRO DE FORMA DE CONCRETO, INCLUSIVE E | H | 67.23 | 26.73 | 3 | 1850.9696
NCARGOS SOCIAIS
01998 | MAO-DE-OBRA DE ARMADOR DE CONCRETO ARMADO, INCLUSIVE ENCARGO | H | 22.93 | 26.73 | 3 | 631.3065
S SOCIAIS
01999 | MAO-DE-OBRA DE SERVENTE DA CONSTRUCAO CIVIL, INCLUSIVE ENCAR | H | 178.2 | 19.33 | 3 | 3547.9442
GOS SOCIAIS
14543 | PEDRA BRITADA 1 E 2 (MEDIA), PARA REGIAO METROPOLITANA DO RI | T | 5.1591 | 90.4 | 0 | 466.3826
O DE JANEIRO
06.012.0226-A | POCO DE VISITA DE CONCRETO ARMADO COM MEDIDAS INTERNAS DO PO | UN |  | 11640.39
CO E PROFUNDIDADE DE 1,20X1,20X4,20M,E DIAMETRO DA GALERIA D
E 0,70M,TENDO O CONCRETO DAS PAREDES,FUNDO E TAMPA 400KG E O
DA BASE,CALHA E BANQUETA 300KG DE CIMENTO POR M3,SENDO AS P
AREDES,CALHA E A BANQUETA REVESTIDAS COM ARGAMASSA,EXCLUSIVE
TAMPAO DE FERRO FUNDIDO
00001 | AREIA LAVADA, GROSSA, PARA REGIAO METROPOLITANA DO RIO DE JA | M3 | 3.205 | 118.5 | 0 | 379.7925
NEIRO
00004 | ARAME RECOZIDO Nº 18 | KG | 1.528 | 11.5475 | 0 | 17.6446
00029 | ACO CA-25, ESTIRADO, PRECO DE REVENDEDOR, NO DIAMETRO DE 06, | KG | 121.04 | 9.7734 | 0 | 1182.9723
3MM
00031 | ACO CA-25, ESTIRADO, PRECO DE REVENDEDOR, NO DIAMETRO DE 10, | KG | 31.81 | 9.276 | 0 | 295.0696
0MM
00042 | ANEL DE CONCRETO CIRCULAR, COM 0,60M DE DIAMETRO X 0,30M DE | UN | 2 | 88.58 | 0 | 177.16
ALTURA X 0,08M DE ESPESSURA
00044 | ANEL DE CONCRETO CIRCULAR, COM 1,10M DE DIAMETRO X 0,30M DE | UN | 2 | 186.43 | 0 | 372.86
ALTURA X 0,08M DE ESPESSURA
00045 | PLACA DE CONCRETO INTERM.P/POCO DE VIS.DE ESG.SANIT.,ARMADA, | UN | 1 | 385 | 0 | 385
ACORDO C/ESPEC.CEDAE,C/ABERT.EXCENTR.DIAM.1,30,C/ESPES.0,12M
00149 | CIMENTO PORTLAND CP II 32, EM SACO DE 50KG | KG | 1337 | 0.576 | 0 | 770.112
00235 | DEGRAU DE FERRO FUNDIDO, FORMATO U, PARA CHAMINE DE POCO DE | UN | 8 | 63.86 | 0 | 510.88
VISITA
00368 | PINUS, EM PECAS DE 7,50X7,50CM (3"X3") | M | 18.26 | 7.35 | 0 | 134.211
00453 | PREGO COM OU SEM CABECA, EM CAIXAS DE 50KG, OU QUANTIDADES E | KG | 1.12 | 15.34 | 0 | 17.1808
QUIVALENTES, Nº12X12 A 18X30
00520 | IMPERMEABILIZANTE DE PEGA NORMAL, EM LATAS DE 18KG | KG | 22.54 | 5.61 | 0 | 126.4494
14543 | PEDRA BRITADA 1 E 2 (MEDIA), PARA REGIAO METROPOLITANA DO RI | T | 5.1591 | 90.4 | 0 | 466.3826
O DE JANEIRO
20015 | MAO-DE-OBRA DE ARMADOR DE CONCRETO ARMADO, INCLUSIVE ENCARGO | H | 22.93 | 23.16 | 3 | 546.9906
S SOCIAIS DESONERADOS
20046 | MAO-DE-OBRA DE CARPINTEIRO DE FORMA DE CONCRETO, INCLUSIVE E | H | 67.23 | 23.16 | 3 | 1603.7582
NCARGOS SOCIAIS DESONERADOS
20115 | MAO-DE-OBRA DE PEDREIRO, INCLUSIVE ENCARGOS SOCIAIS DESONERA | H | 48.36 | 23.16 | 3 | 1153.6181
DOS
20132 | MAO-DE-OBRA DE SERVENTE DA CONSTRUCAO CIVIL, INCLUSIVE ENCAR | H | 178.2 | 16.75 | 3 | 3074.3955
GOS SOCIAIS DESONERADOS
30708 | BETONEIRA ELETR. 320L, MISTURA SECA (CP) | H | 2.63 | 4.7242 | 0 | 12.4246
30709 | BETONEIRA ELETR. 320L, MISTURA SECA (CI) | H | 7.89 | 0.6597 | 0 | 5.205
31011 | PINUS,PECA 1" X 12" E 1" X 9" | M2 | 10.56 | 38.664 | 0 | 408.2918
06.012.0227-0 | POCO DE VISITA DE CONCRETO ARMADO COM MEDIDAS INTERNAS DO PO | UN |  | 13175.37
CO E PROFUNDIDADE DE 1,20X1,20X4,50M,E DIAMETRO DA GALERIA D
E 0,70M,TENDO O CONCRETO DAS PAREDES,FUNDO E TAMPA 400KG E O
DA BASE,CALHA E BANQUETA 300KG DE CIMENTO POR M3,SENDO AS P
AREDES,CALHA E A BANQUETA REVESTIDAS COM ARGAMASSA,EXCLUSIVE
TAMPAO DE FERRO FUNDIDO
00001 | AREIA LAVADA, GROSSA, PARA REGIAO METROPOLITANA DO RIO DE JA | M3 | 3.232 | 118.5 | 0 | 382.992
NEIRO
00004 | ARAME RECOZIDO Nº 18 | KG | 1.528 | 11.5475 | 0 | 17.6446
00029 | ACO CA-25, ESTIRADO, PRECO DE REVENDEDOR, NO DIAMETRO DE 06, | KG | 121.04 | 9.7734 | 0 | 1182.9723
3MM
00031 | ACO CA-25, ESTIRADO, PRECO DE REVENDEDOR, NO DIAMETRO DE 10, | KG | 31.81 | 9.276 | 0 | 295.0696
0MM
00042 | ANEL DE CONCRETO CIRCULAR, COM 0,60M DE DIAMETRO X 0,30M DE | UN | 2 | 88.58 | 0 | 177.16
ALTURA X 0,08M DE ESPESSURA
00044 | ANEL DE CONCRETO CIRCULAR, COM 1,10M DE DIAMETRO X 0,30M DE | UN | 3 | 186.43 | 0 | 559.29
ALTURA X 0,08M DE ESPESSURA
00045 | PLACA DE CONCRETO INTERM.P/POCO DE VIS.DE ESG.SANIT.,ARMADA, | UN | 1 | 385 | 0 | 385
ACORDO C/ESPEC.CEDAE,C/ABERT.EXCENTR.DIAM.1,30,C/ESPES.0,12M
00149 | CIMENTO PORTLAND CP II 32, EM SACO DE 50KG | KG | 1337 | 0.576 | 0 | 770.112
00235 | DEGRAU DE FERRO FUNDIDO, FORMATO U, PARA CHAMINE DE POCO DE | UN | 9 | 63.86 | 0 | 574.74
VISITA
00365 | PINUS,PECA 1" X 12" E 1" X 9" | M2 | 10.56 | 38.664 | 0 | 408.2918
00368 | PINUS, EM PECAS DE 7,50X7,50CM (3"X3") | M | 18.26 | 7.35 | 0 | 134.211
00453 | PREGO COM OU SEM CABECA, EM CAIXAS DE 50KG, OU QUANTIDADES E | KG | 1.12 | 15.34 | 0 | 17.1808
QUIVALENTES, Nº12X12 A 18X30
00520 | IMPERMEABILIZANTE DE PEGA NORMAL, EM LATAS DE 18KG | KG | 22.54 | 5.61 | 0 | 126.4494
01155 | BETONEIRA ELETR. 320L, MISTURA SECA (CP) | H | 2.63 | 4.7242 | 0 | 12.4246
01156 | BETONEIRA ELETR. 320L, MISTURA SECA (CI) | H | 7.89 | 0.6597 | 0 | 5.205
01968 | MAO-DE-OBRA DE PEDREIRO, INCLUSIVE ENCARGOS SOCIAIS | H | 54.36 | 26.73 | 3 | 1496.6341
01990 | MAO-DE-OBRA DE CARPINTEIRO DE FORMA DE CONCRETO, INCLUSIVE E | H | 67.23 | 26.73 | 3 | 1850.9696
NCARGOS SOCIAIS
01998 | MAO-DE-OBRA DE ARMADOR DE CONCRETO ARMADO, INCLUSIVE ENCARGO | H | 22.93 | 26.73 | 3 | 631.3065
S SOCIAIS
01999 | MAO-DE-OBRA DE SERVENTE DA CONSTRUCAO CIVIL, INCLUSIVE ENCAR | H | 184.9 | 19.33 | 3 | 3681.3405
GOS SOCIAIS
14543 | PEDRA BRITADA 1 E 2 (MEDIA), PARA REGIAO METROPOLITANA DO RI | T | 5.1591 | 90.4 | 0 | 466.3826
O DE JANEIRO
06.012.0227-A | POCO DE VISITA DE CONCRETO ARMADO COM MEDIDAS INTERNAS DO PO | UN |  | 12152.6
CO E PROFUNDIDADE DE 1,20X1,20X4,50M,E DIAMETRO DA GALERIA D
E 0,70M,TENDO O CONCRETO DAS PAREDES,FUNDO E TAMPA 400KG E O
DA BASE,CALHA E BANQUETA 300KG DE CIMENTO POR M3,SENDO AS P
AREDES,CALHA E A BANQUETA REVESTIDAS COM ARGAMASSA,EXCLUSIVE
TAMPAO DE FERRO FUNDIDO
00001 | AREIA LAVADA, GROSSA, PARA REGIAO METROPOLITANA DO RIO DE JA | M3 | 3.232 | 118.5 | 0 | 382.992
NEIRO
00004 | ARAME RECOZIDO Nº 18 | KG | 1.528 | 11.5475 | 0 | 17.6446
00029 | ACO CA-25, ESTIRADO, PRECO DE REVENDEDOR, NO DIAMETRO DE 06, | KG | 121.04 | 9.7734 | 0 | 1182.9723
3MM
00031 | ACO CA-25, ESTIRADO, PRECO DE REVENDEDOR, NO DIAMETRO DE 10, | KG | 31.81 | 9.276 | 0 | 295.0696
0MM
00042 | ANEL DE CONCRETO CIRCULAR, COM 0,60M DE DIAMETRO X 0,30M DE | UN | 2 | 88.58 | 0 | 177.16
ALTURA X 0,08M DE ESPESSURA
00044 | ANEL DE CONCRETO CIRCULAR, COM 1,10M DE DIAMETRO X 0,30M DE | UN | 3 | 186.43 | 0 | 559.29
ALTURA X 0,08M DE ESPESSURA
00045 | PLACA DE CONCRETO INTERM.P/POCO DE VIS.DE ESG.SANIT.,ARMADA, | UN | 1 | 385 | 0 | 385
ACORDO C/ESPEC.CEDAE,C/ABERT.EXCENTR.DIAM.1,30,C/ESPES.0,12M
00149 | CIMENTO PORTLAND CP II 32, EM SACO DE 50KG | KG | 1337 | 0.576 | 0 | 770.112
00235 | DEGRAU DE FERRO FUNDIDO, FORMATO U, PARA CHAMINE DE POCO DE | UN | 9 | 63.86 | 0 | 574.74
VISITA
00368 | PINUS, EM PECAS DE 7,50X7,50CM (3"X3") | M | 18.26 | 7.35 | 0 | 134.211
00453 | PREGO COM OU SEM CABECA, EM CAIXAS DE 50KG, OU QUANTIDADES E | KG | 1.12 | 15.34 | 0 | 17.1808
QUIVALENTES, Nº12X12 A 18X30
00520 | IMPERMEABILIZANTE DE PEGA NORMAL, EM LATAS DE 18KG | KG | 22.54 | 5.61 | 0 | 126.4494
14543 | PEDRA BRITADA 1 E 2 (MEDIA), PARA REGIAO METROPOLITANA DO RI | T | 5.1591 | 90.4 | 0 | 466.3826
O DE JANEIRO
20015 | MAO-DE-OBRA DE ARMADOR DE CONCRETO ARMADO, INCLUSIVE ENCARGO | H | 22.93 | 23.16 | 3 | 546.9906
S SOCIAIS DESONERADOS
20046 | MAO-DE-OBRA DE CARPINTEIRO DE FORMA DE CONCRETO, INCLUSIVE E | H | 67.23 | 23.16 | 3 | 1603.7582
NCARGOS SOCIAIS DESONERADOS
20115 | MAO-DE-OBRA DE PEDREIRO, INCLUSIVE ENCARGOS SOCIAIS DESONERA | H | 54.36 | 23.16 | 3 | 1296.7469
DOS
20132 | MAO-DE-OBRA DE SERVENTE DA CONSTRUCAO CIVIL, INCLUSIVE ENCAR | H | 184.9 | 16.75 | 3 | 3189.9873
GOS SOCIAIS DESONERADOS
30708 | BETONEIRA ELETR. 320L, MISTURA SECA (CP) | H | 2.63 | 4.7242 | 0 | 12.4246
30709 | BETONEIRA ELETR. 320L, MISTURA SECA (CI) | H | 7.89 | 0.6597 | 0 | 5.205
31011 | PINUS,PECA 1" X 12" E 1" X 9" | M2 | 10.56 | 38.664 | 0 | 408.2918
06.012.0228-0 | POCO DE VISITA DE CONCRETO ARMADO COM MEDIDAS INTERNAS DO PO | UN |  | 13663.47
CO E PROFUNDIDADE DE 1,20X1,20X4,80M,E DIAMETRO DA GALERIA D
E 0,70M,TENDO O CONCRETO DAS PAREDES,FUNDO E TAMPA 400KG E O
DA BASE,CALHA E BANQUETA 300KG DE CIMENTO POR M3,SENDO AS P
AREDES,CALHA E A BANQUETA REVESTIDAS COM ARGAMASSA,EXCLUSIVE
TAMPAO DE FERRO FUNDIDO
00001 | AREIA LAVADA, GROSSA, PARA REGIAO METROPOLITANA DO RIO DE JA | M3 | 3.258 | 118.5 | 0 | 386.073
NEIRO
00004 | ARAME RECOZIDO Nº 18 | KG | 1.528 | 11.5475 | 0 | 17.6446
00029 | ACO CA-25, ESTIRADO, PRECO DE REVENDEDOR, NO DIAMETRO DE 06, | KG | 121.04 | 9.7734 | 0 | 1182.9723
3MM
00031 | ACO CA-25, ESTIRADO, PRECO DE REVENDEDOR, NO DIAMETRO DE 10, | KG | 31.81 | 9.276 | 0 | 295.0696
0MM
00042 | ANEL DE CONCRETO CIRCULAR, COM 0,60M DE DIAMETRO X 0,30M DE | UN | 2 | 88.58 | 0 | 177.16
ALTURA X 0,08M DE ESPESSURA
00044 | ANEL DE CONCRETO CIRCULAR, COM 1,10M DE DIAMETRO X 0,30M DE | UN | 4 | 186.43 | 0 | 745.72
ALTURA X 0,08M DE ESPESSURA
00045 | PLACA DE CONCRETO INTERM.P/POCO DE VIS.DE ESG.SANIT.,ARMADA, | UN | 1 | 385 | 0 | 385
ACORDO C/ESPEC.CEDAE,C/ABERT.EXCENTR.DIAM.1,30,C/ESPES.0,12M
00149 | CIMENTO PORTLAND CP II 32, EM SACO DE 50KG | KG | 1337 | 0.576 | 0 | 770.112
00235 | DEGRAU DE FERRO FUNDIDO, FORMATO U, PARA CHAMINE DE POCO DE | UN | 9 | 63.86 | 0 | 574.74
VISITA
00365 | PINUS,PECA 1" X 12" E 1" X 9" | M2 | 10.56 | 38.664 | 0 | 408.2918
00368 | PINUS, EM PECAS DE 7,50X7,50CM (3"X3") | M | 18.26 | 7.35 | 0 | 134.211
00453 | PREGO COM OU SEM CABECA, EM CAIXAS DE 50KG, OU QUANTIDADES E | KG | 1.12 | 15.34 | 0 | 17.1808
QUIVALENTES, Nº12X12 A 18X30
00520 | IMPERMEABILIZANTE DE PEGA NORMAL, EM LATAS DE 18KG | KG | 22.54 | 5.61 | 0 | 126.4494
01155 | BETONEIRA ELETR. 320L, MISTURA SECA (CP) | H | 2.63 | 4.7242 | 0 | 12.4246
01156 | BETONEIRA ELETR. 320L, MISTURA SECA (CI) | H | 7.89 | 0.6597 | 0 | 5.205
01968 | MAO-DE-OBRA DE PEDREIRO, INCLUSIVE ENCARGOS SOCIAIS | H | 60.36 | 26.73 | 3 | 1661.8255
01990 | MAO-DE-OBRA DE CARPINTEIRO DE FORMA DE CONCRETO, INCLUSIVE E | H | 67.23 | 26.73 | 3 | 1850.9696
NCARGOS SOCIAIS
01998 | MAO-DE-OBRA DE ARMADOR DE CONCRETO ARMADO, INCLUSIVE ENCARGO | H | 22.93 | 26.73 | 3 | 631.3065
S SOCIAIS
01999 | MAO-DE-OBRA DE SERVENTE DA CONSTRUCAO CIVIL, INCLUSIVE ENCAR | H | 191.6 | 19.33 | 3 | 3814.7368
GOS SOCIAIS
14543 | PEDRA BRITADA 1 E 2 (MEDIA), PARA REGIAO METROPOLITANA DO RI | T | 5.1591 | 90.4 | 0 | 466.3826
O DE JANEIRO
06.012.0228-A | POCO DE VISITA DE CONCRETO ARMADO COM MEDIDAS INTERNAS DO PO | UN |  | 12600.83
CO E PROFUNDIDADE DE 1,20X1,20X4,80M,E DIAMETRO DA GALERIA D
E 0,70M,TENDO O CONCRETO DAS PAREDES,FUNDO E TAMPA 400KG E O
DA BASE,CALHA E BANQUETA 300KG DE CIMENTO POR M3,SENDO AS P
AREDES,CALHA E A BANQUETA REVESTIDAS COM ARGAMASSA,EXCLUSIVE
TAMPAO DE FERRO FUNDIDO
00001 | AREIA LAVADA, GROSSA, PARA REGIAO METROPOLITANA DO RIO DE JA | M3 | 3.258 | 118.5 | 0 | 386.073
NEIRO
00004 | ARAME RECOZIDO Nº 18 | KG | 1.528 | 11.5475 | 0 | 17.6446
00029 | ACO CA-25, ESTIRADO, PRECO DE REVENDEDOR, NO DIAMETRO DE 06, | KG | 121.04 | 9.7734 | 0 | 1182.9723
3MM
00031 | ACO CA-25, ESTIRADO, PRECO DE REVENDEDOR, NO DIAMETRO DE 10, | KG | 31.81 | 9.276 | 0 | 295.0696
0MM
00042 | ANEL DE CONCRETO CIRCULAR, COM 0,60M DE DIAMETRO X 0,30M DE | UN | 2 | 88.58 | 0 | 177.16
ALTURA X 0,08M DE ESPESSURA
00044 | ANEL DE CONCRETO CIRCULAR, COM 1,10M DE DIAMETRO X 0,30M DE | UN | 4 | 186.43 | 0 | 745.72
ALTURA X 0,08M DE ESPESSURA
00045 | PLACA DE CONCRETO INTERM.P/POCO DE VIS.DE ESG.SANIT.,ARMADA, | UN | 1 | 385 | 0 | 385
ACORDO C/ESPEC.CEDAE,C/ABERT.EXCENTR.DIAM.1,30,C/ESPES.0,12M
00149 | CIMENTO PORTLAND CP II 32, EM SACO DE 50KG | KG | 1337 | 0.576 | 0 | 770.112
00235 | DEGRAU DE FERRO FUNDIDO, FORMATO U, PARA CHAMINE DE POCO DE | UN | 9 | 63.86 | 0 | 574.74
VISITA
00368 | PINUS, EM PECAS DE 7,50X7,50CM (3"X3") | M | 18.26 | 7.35 | 0 | 134.211
00453 | PREGO COM OU SEM CABECA, EM CAIXAS DE 50KG, OU QUANTIDADES E | KG | 1.12 | 15.34 | 0 | 17.1808
QUIVALENTES, Nº12X12 A 18X30
00520 | IMPERMEABILIZANTE DE PEGA NORMAL, EM LATAS DE 18KG | KG | 22.54 | 5.61 | 0 | 126.4494
14543 | PEDRA BRITADA 1 E 2 (MEDIA), PARA REGIAO METROPOLITANA DO RI | T | 5.1591 | 90.4 | 0 | 466.3826
O DE JANEIRO
20015 | MAO-DE-OBRA DE ARMADOR DE CONCRETO ARMADO, INCLUSIVE ENCARGO | H | 22.93 | 23.16 | 3 | 546.9906
S SOCIAIS DESONERADOS
20046 | MAO-DE-OBRA DE CARPINTEIRO DE FORMA DE CONCRETO, INCLUSIVE E | H | 67.23 | 23.16 | 3 | 1603.7582
NCARGOS SOCIAIS DESONERADOS
20115 | MAO-DE-OBRA DE PEDREIRO, INCLUSIVE ENCARGOS SOCIAIS DESONERA | H | 60.36 | 23.16 | 3 | 1439.8757
DOS
20132 | MAO-DE-OBRA DE SERVENTE DA CONSTRUCAO CIVIL, INCLUSIVE ENCAR | H | 191.6 | 16.75 | 3 | 3305.579
GOS SOCIAIS DESONERADOS
30708 | BETONEIRA ELETR. 320L, MISTURA SECA (CP) | H | 2.63 | 4.7242 | 0 | 12.4246
30709 | BETONEIRA ELETR. 320L, MISTURA SECA (CI) | H | 7.89 | 0.6597 | 0 | 5.205
31011 | PINUS,PECA 1" X 12" E 1" X 9" | M2 | 10.56 | 38.664 | 0 | 408.2918
06.012.0229-0 | POCO DE VISITA DE CONCRETO ARMADO COM MEDIDAS INTERNAS DO PO | UN |  | 14213.44
CO E PROFUNDIDADE DE 1,20X1,20X5,10M,E DIAMETRO DA GALERIA D
E 0,70M,TENDO O CONCRETO DAS PAREDES,FUNDO E TAMPA 400KG E O
DA BASE,CALHA E BANQUETA 300KG DE CIMENTO POR M3,SENDO AS P
AREDES,CALHA E A BANQUETA REVESTIDAS COM ARGAMASSA,EXCLUSIVE
TAMPAO DE FERRO FUNDIDO
00001 | AREIA LAVADA, GROSSA, PARA REGIAO METROPOLITANA DO RIO DE JA | M3 | 3.284 | 118.5 | 0 | 389.154
NEIRO
00004 | ARAME RECOZIDO Nº 18 | KG | 1.528 | 11.5475 | 0 | 17.6446
00029 | ACO CA-25, ESTIRADO, PRECO DE REVENDEDOR, NO DIAMETRO DE 06, | KG | 121.04 | 9.7734 | 0 | 1182.9723
3MM
00031 | ACO CA-25, ESTIRADO, PRECO DE REVENDEDOR, NO DIAMETRO DE 10, | KG | 31.81 | 9.276 | 0 | 295.0696
0MM
00042 | ANEL DE CONCRETO CIRCULAR, COM 0,60M DE DIAMETRO X 0,30M DE | UN | 2 | 88.58 | 0 | 177.16
ALTURA X 0,08M DE ESPESSURA
00044 | ANEL DE CONCRETO CIRCULAR, COM 1,10M DE DIAMETRO X 0,30M DE | UN | 5 | 186.43 | 0 | 932.15
ALTURA X 0,08M DE ESPESSURA
00045 | PLACA DE CONCRETO INTERM.P/POCO DE VIS.DE ESG.SANIT.,ARMADA, | UN | 1 | 385 | 0 | 385
ACORDO C/ESPEC.CEDAE,C/ABERT.EXCENTR.DIAM.1,30,C/ESPES.0,12M
00149 | CIMENTO PORTLAND CP II 32, EM SACO DE 50KG | KG | 1337 | 0.576 | 0 | 770.112
00235 | DEGRAU DE FERRO FUNDIDO, FORMATO U, PARA CHAMINE DE POCO DE | UN | 10 | 63.86 | 0 | 638.6
VISITA
00365 | PINUS,PECA 1" X 12" E 1" X 9" | M2 | 10.56 | 38.664 | 0 | 408.2918
00368 | PINUS, EM PECAS DE 7,50X7,50CM (3"X3") | M | 18.26 | 7.35 | 0 | 134.211
00453 | PREGO COM OU SEM CABECA, EM CAIXAS DE 50KG, OU QUANTIDADES E | KG | 1.12 | 15.34 | 0 | 17.1808
QUIVALENTES, Nº12X12 A 18X30
00520 | IMPERMEABILIZANTE DE PEGA NORMAL, EM LATAS DE 18KG | KG | 22.54 | 5.61 | 0 | 126.4494
01155 | BETONEIRA ELETR. 320L, MISTURA SECA (CP) | H | 2.63 | 4.7242 | 0 | 12.4246
01156 | BETONEIRA ELETR. 320L, MISTURA SECA (CI) | H | 7.89 | 0.6597 | 0 | 5.205
01968 | MAO-DE-OBRA DE PEDREIRO, INCLUSIVE ENCARGOS SOCIAIS | H | 66.36 | 26.73 | 3 | 1827.0169
01990 | MAO-DE-OBRA DE CARPINTEIRO DE FORMA DE CONCRETO, INCLUSIVE E | H | 67.23 | 26.73 | 3 | 1850.9696
NCARGOS SOCIAIS
01998 | MAO-DE-OBRA DE ARMADOR DE CONCRETO ARMADO, INCLUSIVE ENCARGO | H | 22.93 | 26.73 | 3 | 631.3065
S SOCIAIS
01999 | MAO-DE-OBRA DE SERVENTE DA CONSTRUCAO CIVIL, INCLUSIVE ENCAR | H | 198.2 | 19.33 | 3 | 3946.1422
GOS SOCIAIS
14543 | PEDRA BRITADA 1 E 2 (MEDIA), PARA REGIAO METROPOLITANA DO RI | T | 5.1591 | 90.4 | 0 | 466.3826
O DE JANEIRO
06.012.0229-A | POCO DE VISITA DE CONCRETO ARMADO COM MEDIDAS INTERNAS DO PO | UN |  | 13111.2
CO E PROFUNDIDADE DE 1,20X1,20X5,10M,E DIAMETRO DA GALERIA D
E 0,70M,TENDO O CONCRETO DAS PAREDES,FUNDO E TAMPA 400KG E O
DA BASE,CALHA E BANQUETA 300KG DE CIMENTO POR M3,SENDO AS P
AREDES,CALHA E A BANQUETA REVESTIDAS COM ARGAMASSA,EXCLUSIVE
TAMPAO DE FERRO FUNDIDO
00001 | AREIA LAVADA, GROSSA, PARA REGIAO METROPOLITANA DO RIO DE JA | M3 | 3.284 | 118.5 | 0 | 389.154
NEIRO
00004 | ARAME RECOZIDO Nº 18 | KG | 1.528 | 11.5475 | 0 | 17.6446
00029 | ACO CA-25, ESTIRADO, PRECO DE REVENDEDOR, NO DIAMETRO DE 06, | KG | 121.04 | 9.7734 | 0 | 1182.9723
3MM
00031 | ACO CA-25, ESTIRADO, PRECO DE REVENDEDOR, NO DIAMETRO DE 10, | KG | 31.81 | 9.276 | 0 | 295.0696
0MM
00042 | ANEL DE CONCRETO CIRCULAR, COM 0,60M DE DIAMETRO X 0,30M DE | UN | 2 | 88.58 | 0 | 177.16
ALTURA X 0,08M DE ESPESSURA
00044 | ANEL DE CONCRETO CIRCULAR, COM 1,10M DE DIAMETRO X 0,30M DE | UN | 5 | 186.43 | 0 | 932.15
ALTURA X 0,08M DE ESPESSURA
00045 | PLACA DE CONCRETO INTERM.P/POCO DE VIS.DE ESG.SANIT.,ARMADA, | UN | 1 | 385 | 0 | 385
ACORDO C/ESPEC.CEDAE,C/ABERT.EXCENTR.DIAM.1,30,C/ESPES.0,12M
00149 | CIMENTO PORTLAND CP II 32, EM SACO DE 50KG | KG | 1337 | 0.576 | 0 | 770.112
00235 | DEGRAU DE FERRO FUNDIDO, FORMATO U, PARA CHAMINE DE POCO DE | UN | 10 | 63.86 | 0 | 638.6
VISITA
00368 | PINUS, EM PECAS DE 7,50X7,50CM (3"X3") | M | 18.26 | 7.35 | 0 | 134.211
00453 | PREGO COM OU SEM CABECA, EM CAIXAS DE 50KG, OU QUANTIDADES E | KG | 1.12 | 15.34 | 0 | 17.1808
QUIVALENTES, Nº12X12 A 18X30
00520 | IMPERMEABILIZANTE DE PEGA NORMAL, EM LATAS DE 18KG | KG | 22.54 | 5.61 | 0 | 126.4494
14543 | PEDRA BRITADA 1 E 2 (MEDIA), PARA REGIAO METROPOLITANA DO RI | T | 5.1591 | 90.4 | 0 | 466.3826
O DE JANEIRO
20015 | MAO-DE-OBRA DE ARMADOR DE CONCRETO ARMADO, INCLUSIVE ENCARGO | H | 22.93 | 23.16 | 3 | 546.9906
S SOCIAIS DESONERADOS
20046 | MAO-DE-OBRA DE CARPINTEIRO DE FORMA DE CONCRETO, INCLUSIVE E | H | 67.23 | 23.16 | 3 | 1603.7582
NCARGOS SOCIAIS DESONERADOS
20115 | MAO-DE-OBRA DE PEDREIRO, INCLUSIVE ENCARGOS SOCIAIS DESONERA | H | 66.36 | 23.16 | 3 | 1583.0045
DOS
20132 | MAO-DE-OBRA DE SERVENTE DA CONSTRUCAO CIVIL, INCLUSIVE ENCAR | H | 198.2 | 16.75 | 3 | 3419.4455
GOS SOCIAIS DESONERADOS
30708 | BETONEIRA ELETR. 320L, MISTURA SECA (CP) | H | 2.63 | 4.7242 | 0 | 12.4246
30709 | BETONEIRA ELETR. 320L, MISTURA SECA (CI) | H | 7.89 | 0.6597 | 0 | 5.205
31011 | PINUS,PECA 1" X 12" E 1" X 9" | M2 | 10.56 | 38.664 | 0 | 408.2918
06.012.0230-0 | POCO DE VISITA DE CONCRETO ARMADO COM MEDIDAS INTERNAS DO PO | UN |  | 14765.4
CO E PROFUNDIDADE DE 1,20X1,20X5,40M,E DIAMETRO DA GALERIA D
E 0,70M,TENDO O CONCRETO DAS PAREDES,FUNDO E TAMPA 400KG E O
DA BASE,CALHA E BANQUETA 300KG DE CIMENTO POR M3,SENDO AS P
AREDES,CALHA E A BANQUETA REVESTIDAS COM ARGAMASSA,EXCLUSIVE
TAMPAO DE FERRO FUNDIDO
00001 | AREIA LAVADA, GROSSA, PARA REGIAO METROPOLITANA DO RIO DE JA | M3 | 3.31 | 118.5 | 0 | 392.235
NEIRO
00004 | ARAME RECOZIDO Nº 18 | KG | 1.528 | 11.5475 | 0 | 17.6446
00029 | ACO CA-25, ESTIRADO, PRECO DE REVENDEDOR, NO DIAMETRO DE 06, | KG | 121.04 | 9.7734 | 0 | 1182.9723
3MM
00031 | ACO CA-25, ESTIRADO, PRECO DE REVENDEDOR, NO DIAMETRO DE 10, | KG | 31.81 | 9.276 | 0 | 295.0696
0MM
00042 | ANEL DE CONCRETO CIRCULAR, COM 0,60M DE DIAMETRO X 0,30M DE | UN | 2 | 88.58 | 0 | 177.16
ALTURA X 0,08M DE ESPESSURA
00044 | ANEL DE CONCRETO CIRCULAR, COM 1,10M DE DIAMETRO X 0,30M DE | UN | 6 | 186.43 | 0 | 1118.58
ALTURA X 0,08M DE ESPESSURA
00045 | PLACA DE CONCRETO INTERM.P/POCO DE VIS.DE ESG.SANIT.,ARMADA, | UN | 1 | 385 | 0 | 385
ACORDO C/ESPEC.CEDAE,C/ABERT.EXCENTR.DIAM.1,30,C/ESPES.0,12M
00149 | CIMENTO PORTLAND CP II 32, EM SACO DE 50KG | KG | 1337 | 0.576 | 0 | 770.112
00235 | DEGRAU DE FERRO FUNDIDO, FORMATO U, PARA CHAMINE DE POCO DE | UN | 11 | 63.86 | 0 | 702.46
VISITA
00365 | PINUS,PECA 1" X 12" E 1" X 9" | M2 | 10.56 | 38.664 | 0 | 408.2918
00368 | PINUS, EM PECAS DE 7,50X7,50CM (3"X3") | M | 18.26 | 7.35 | 0 | 134.211
00453 | PREGO COM OU SEM CABECA, EM CAIXAS DE 50KG, OU QUANTIDADES E | KG | 1.12 | 15.34 | 0 | 17.1808
QUIVALENTES, Nº12X12 A 18X30
00520 | IMPERMEABILIZANTE DE PEGA NORMAL, EM LATAS DE 18KG | KG | 22.54 | 5.61 | 0 | 126.4494
01155 | BETONEIRA ELETR. 320L, MISTURA SECA (CP) | H | 2.63 | 4.7242 | 0 | 12.4246
01156 | BETONEIRA ELETR. 320L, MISTURA SECA (CI) | H | 7.89 | 0.6597 | 0 | 5.205
01968 | MAO-DE-OBRA DE PEDREIRO, INCLUSIVE ENCARGOS SOCIAIS | H | 72.36 | 26.73 | 3 | 1992.2083
01990 | MAO-DE-OBRA DE CARPINTEIRO DE FORMA DE CONCRETO, INCLUSIVE E | H | 67.23 | 26.73 | 3 | 1850.9696
NCARGOS SOCIAIS
01998 | MAO-DE-OBRA DE ARMADOR DE CONCRETO ARMADO, INCLUSIVE ENCARGO | H | 22.93 | 26.73 | 3 | 631.3065
S SOCIAIS
01999 | MAO-DE-OBRA DE SERVENTE DA CONSTRUCAO CIVIL, INCLUSIVE ENCAR | H | 204.9 | 19.33 | 3 | 4079.5385
GOS SOCIAIS
14543 | PEDRA BRITADA 1 E 2 (MEDIA), PARA REGIAO METROPOLITANA DO RI | T | 5.1591 | 90.4 | 0 | 466.3826
O DE JANEIRO
06.012.0230-A | POCO DE VISITA DE CONCRETO ARMADO COM MEDIDAS INTERNAS DO PO | UN |  | 13623.29
CO E PROFUNDIDADE DE 1,20X1,20X5,40M,E DIAMETRO DA GALERIA D
E 0,70M,TENDO O CONCRETO DAS PAREDES,FUNDO E TAMPA 400KG E O
DA BASE,CALHA E BANQUETA 300KG DE CIMENTO POR M3,SENDO AS P
AREDES,CALHA E A BANQUETA REVESTIDAS COM ARGAMASSA,EXCLUSIVE
TAMPAO DE FERRO FUNDIDO
00001 | AREIA LAVADA, GROSSA, PARA REGIAO METROPOLITANA DO RIO DE JA | M3 | 3.31 | 118.5 | 0 | 392.235
NEIRO
00004 | ARAME RECOZIDO Nº 18 | KG | 1.528 | 11.5475 | 0 | 17.6446
00029 | ACO CA-25, ESTIRADO, PRECO DE REVENDEDOR, NO DIAMETRO DE 06, | KG | 121.04 | 9.7734 | 0 | 1182.9723
3MM
00031 | ACO CA-25, ESTIRADO, PRECO DE REVENDEDOR, NO DIAMETRO DE 10, | KG | 31.81 | 9.276 | 0 | 295.0696
0MM
00042 | ANEL DE CONCRETO CIRCULAR, COM 0,60M DE DIAMETRO X 0,30M DE | UN | 2 | 88.58 | 0 | 177.16
ALTURA X 0,08M DE ESPESSURA
00044 | ANEL DE CONCRETO CIRCULAR, COM 1,10M DE DIAMETRO X 0,30M DE | UN | 6 | 186.43 | 0 | 1118.58
ALTURA X 0,08M DE ESPESSURA
00045 | PLACA DE CONCRETO INTERM.P/POCO DE VIS.DE ESG.SANIT.,ARMADA, | UN | 1 | 385 | 0 | 385
ACORDO C/ESPEC.CEDAE,C/ABERT.EXCENTR.DIAM.1,30,C/ESPES.0,12M
00149 | CIMENTO PORTLAND CP II 32, EM SACO DE 50KG | KG | 1337 | 0.576 | 0 | 770.112
00235 | DEGRAU DE FERRO FUNDIDO, FORMATO U, PARA CHAMINE DE POCO DE | UN | 11 | 63.86 | 0 | 702.46
VISITA
00368 | PINUS, EM PECAS DE 7,50X7,50CM (3"X3") | M | 18.26 | 7.35 | 0 | 134.211
00453 | PREGO COM OU SEM CABECA, EM CAIXAS DE 50KG, OU QUANTIDADES E | KG | 1.12 | 15.34 | 0 | 17.1808
QUIVALENTES, Nº12X12 A 18X30
00520 | IMPERMEABILIZANTE DE PEGA NORMAL, EM LATAS DE 18KG | KG | 22.54 | 5.61 | 0 | 126.4494
14543 | PEDRA BRITADA 1 E 2 (MEDIA), PARA REGIAO METROPOLITANA DO RI | T | 5.1591 | 90.4 | 0 | 466.3826
O DE JANEIRO
20015 | MAO-DE-OBRA DE ARMADOR DE CONCRETO ARMADO, INCLUSIVE ENCARGO | H | 22.93 | 23.16 | 3 | 546.9906
S SOCIAIS DESONERADOS
20046 | MAO-DE-OBRA DE CARPINTEIRO DE FORMA DE CONCRETO, INCLUSIVE E | H | 67.23 | 23.16 | 3 | 1603.7582
NCARGOS SOCIAIS DESONERADOS
20115 | MAO-DE-OBRA DE PEDREIRO, INCLUSIVE ENCARGOS SOCIAIS DESONERA | H | 72.36 | 23.16 | 3 | 1726.1333
DOS
20132 | MAO-DE-OBRA DE SERVENTE DA CONSTRUCAO CIVIL, INCLUSIVE ENCAR | H | 204.9 | 16.75 | 3 | 3535.0373
GOS SOCIAIS DESONERADOS
30708 | BETONEIRA ELETR. 320L, MISTURA SECA (CP) | H | 2.63 | 4.7242 | 0 | 12.4246
30709 | BETONEIRA ELETR. 320L, MISTURA SECA (CI) | H | 7.89 | 0.6597 | 0 | 5.205
31011 | PINUS,PECA 1" X 12" E 1" X 9" | M2 | 10.56 | 38.664 | 0 | 408.2918
06.012.0231-0 | POCO DE VISITA DE CONCRETO ARMADO COM MEDIDAS INTERNAS DO PO | UN |  | 15317.47
CO E PROFUNDIDADE DE 1,20X1,20X5,70M,E DIAMETRO DA GALERIA D
E 0,70M,TENDO O CONCRETO DAS PAREDES,FUNDO E TAMPA 400KG E O
DA BASE,CALHA E BANQUETA 300KG DE CIMENTO POR M3,SENDO AS P
AREDES,CALHA E A BANQUETA REVESTIDAS COM ARGAMASSA,EXCLUSIVE
TAMPAO DE FERRO FUNDIDO
00001 | AREIA LAVADA, GROSSA, PARA REGIAO METROPOLITANA DO RIO DE JA | M3 | 3.337 | 118.5 | 0 | 395.4345
NEIRO
00004 | ARAME RECOZIDO Nº 18 | KG | 1.528 | 11.5475 | 0 | 17.6446
00029 | ACO CA-25, ESTIRADO, PRECO DE REVENDEDOR, NO DIAMETRO DE 06, | KG | 121.04 | 9.7734 | 0 | 1182.9723
3MM
00031 | ACO CA-25, ESTIRADO, PRECO DE REVENDEDOR, NO DIAMETRO DE 10, | KG | 31.81 | 9.276 | 0 | 295.0696
0MM
00042 | ANEL DE CONCRETO CIRCULAR, COM 0,60M DE DIAMETRO X 0,30M DE | UN | 2 | 88.58 | 0 | 177.16
ALTURA X 0,08M DE ESPESSURA
00044 | ANEL DE CONCRETO CIRCULAR, COM 1,10M DE DIAMETRO X 0,30M DE | UN | 7 | 186.43 | 0 | 1305.01
ALTURA X 0,08M DE ESPESSURA
00045 | PLACA DE CONCRETO INTERM.P/POCO DE VIS.DE ESG.SANIT.,ARMADA, | UN | 1 | 385 | 0 | 385
ACORDO C/ESPEC.CEDAE,C/ABERT.EXCENTR.DIAM.1,30,C/ESPES.0,12M
00149 | CIMENTO PORTLAND CP II 32, EM SACO DE 50KG | KG | 1337 | 0.576 | 0 | 770.112
00235 | DEGRAU DE FERRO FUNDIDO, FORMATO U, PARA CHAMINE DE POCO DE | UN | 12 | 63.86 | 0 | 766.32
VISITA
00365 | PINUS,PECA 1" X 12" E 1" X 9" | M2 | 10.56 | 38.664 | 0 | 408.2918
00368 | PINUS, EM PECAS DE 7,50X7,50CM (3"X3") | M | 18.26 | 7.35 | 0 | 134.211
00453 | PREGO COM OU SEM CABECA, EM CAIXAS DE 50KG, OU QUANTIDADES E | KG | 1.12 | 15.34 | 0 | 17.1808
QUIVALENTES, Nº12X12 A 18X30
00520 | IMPERMEABILIZANTE DE PEGA NORMAL, EM LATAS DE 18KG | KG | 22.54 | 5.61 | 0 | 126.4494
01155 | BETONEIRA ELETR. 320L, MISTURA SECA (CP) | H | 2.63 | 4.7242 | 0 | 12.4246
01156 | BETONEIRA ELETR. 320L, MISTURA SECA (CI) | H | 7.89 | 0.6597 | 0 | 5.205
01968 | MAO-DE-OBRA DE PEDREIRO, INCLUSIVE ENCARGOS SOCIAIS | H | 78.36 | 26.73 | 3 | 2157.3997
01990 | MAO-DE-OBRA DE CARPINTEIRO DE FORMA DE CONCRETO, INCLUSIVE E | H | 67.23 | 26.73 | 3 | 1850.9696
NCARGOS SOCIAIS
01998 | MAO-DE-OBRA DE ARMADOR DE CONCRETO ARMADO, INCLUSIVE ENCARGO | H | 22.93 | 26.73 | 3 | 631.3065
S SOCIAIS
01999 | MAO-DE-OBRA DE SERVENTE DA CONSTRUCAO CIVIL, INCLUSIVE ENCAR | H | 211.6 | 19.33 | 3 | 4212.9348
GOS SOCIAIS
14543 | PEDRA BRITADA 1 E 2 (MEDIA), PARA REGIAO METROPOLITANA DO RI | T | 5.1591 | 90.4 | 0 | 466.3826
O DE JANEIRO
06.012.0231-A | POCO DE VISITA DE CONCRETO ARMADO COM MEDIDAS INTERNAS DO PO | UN |  | 14135.5
CO E PROFUNDIDADE DE 1,20X1,20X5,70M,E DIAMETRO DA GALERIA D
E 0,70M,TENDO O CONCRETO DAS PAREDES,FUNDO E TAMPA 400KG E O
DA BASE,CALHA E BANQUETA 300KG DE CIMENTO POR M3,SENDO AS P
AREDES,CALHA E A BANQUETA REVESTIDAS COM ARGAMASSA,EXCLUSIVE
TAMPAO DE FERRO FUNDIDO
00001 | AREIA LAVADA, GROSSA, PARA REGIAO METROPOLITANA DO RIO DE JA | M3 | 3.337 | 118.5 | 0 | 395.4345
NEIRO
00004 | ARAME RECOZIDO Nº 18 | KG | 1.528 | 11.5475 | 0 | 17.6446
00029 | ACO CA-25, ESTIRADO, PRECO DE REVENDEDOR, NO DIAMETRO DE 06, | KG | 121.04 | 9.7734 | 0 | 1182.9723
3MM
00031 | ACO CA-25, ESTIRADO, PRECO DE REVENDEDOR, NO DIAMETRO DE 10, | KG | 31.81 | 9.276 | 0 | 295.0696
0MM
00042 | ANEL DE CONCRETO CIRCULAR, COM 0,60M DE DIAMETRO X 0,30M DE | UN | 2 | 88.58 | 0 | 177.16
ALTURA X 0,08M DE ESPESSURA
00044 | ANEL DE CONCRETO CIRCULAR, COM 1,10M DE DIAMETRO X 0,30M DE | UN | 7 | 186.43 | 0 | 1305.01
ALTURA X 0,08M DE ESPESSURA
00045 | PLACA DE CONCRETO INTERM.P/POCO DE VIS.DE ESG.SANIT.,ARMADA, | UN | 1 | 385 | 0 | 385
ACORDO C/ESPEC.CEDAE,C/ABERT.EXCENTR.DIAM.1,30,C/ESPES.0,12M
00149 | CIMENTO PORTLAND CP II 32, EM SACO DE 50KG | KG | 1337 | 0.576 | 0 | 770.112
00235 | DEGRAU DE FERRO FUNDIDO, FORMATO U, PARA CHAMINE DE POCO DE | UN | 12 | 63.86 | 0 | 766.32
VISITA
00368 | PINUS, EM PECAS DE 7,50X7,50CM (3"X3") | M | 18.26 | 7.35 | 0 | 134.211
00453 | PREGO COM OU SEM CABECA, EM CAIXAS DE 50KG, OU QUANTIDADES E | KG | 1.12 | 15.34 | 0 | 17.1808
QUIVALENTES, Nº12X12 A 18X30
00520 | IMPERMEABILIZANTE DE PEGA NORMAL, EM LATAS DE 18KG | KG | 22.54 | 5.61 | 0 | 126.4494
14543 | PEDRA BRITADA 1 E 2 (MEDIA), PARA REGIAO METROPOLITANA DO RI | T | 5.1591 | 90.4 | 0 | 466.3826
O DE JANEIRO
20015 | MAO-DE-OBRA DE ARMADOR DE CONCRETO ARMADO, INCLUSIVE ENCARGO | H | 22.93 | 23.16 | 3 | 546.9906
S SOCIAIS DESONERADOS
20046 | MAO-DE-OBRA DE CARPINTEIRO DE FORMA DE CONCRETO, INCLUSIVE E | H | 67.23 | 23.16 | 3 | 1603.7582
NCARGOS SOCIAIS DESONERADOS
20115 | MAO-DE-OBRA DE PEDREIRO, INCLUSIVE ENCARGOS SOCIAIS DESONERA | H | 78.36 | 23.16 | 3 | 1869.2621
DOS
20132 | MAO-DE-OBRA DE SERVENTE DA CONSTRUCAO CIVIL, INCLUSIVE ENCAR | H | 211.6 | 16.75 | 3 | 3650.629
GOS SOCIAIS DESONERADOS
30708 | BETONEIRA ELETR. 320L, MISTURA SECA (CP) | H | 2.63 | 4.7242 | 0 | 12.4246
30709 | BETONEIRA ELETR. 320L, MISTURA SECA (CI) | H | 7.89 | 0.6597 | 0 | 5.205
31011 | PINUS,PECA 1" X 12" E 1" X 9" | M2 | 10.56 | 38.664 | 0 | 408.2918
06.012.0232-0 | POCO DE VISITA DE CONCRETO ARMADO COM MEDIDAS INTERNAS DO PO | UN |  | 15803.58
CO E PROFUNDIDADE DE 1,20X1,20X6,00M,E DIAMETRO DA GALERIA D
E 0,70M,TENDO O CONCRETO DAS PAREDES,FUNDO E TAMPA 400KG E O
DA BASE,CALHA E BANQUETA 300KG DE CIMENTO POR M3,SENDO AS P
AREDES,CALHA E A BANQUETA REVESTIDAS COM ARGAMASSA,EXCLUSIVE
TAMPAO DE FERRO FUNDIDO
00001 | AREIA LAVADA, GROSSA, PARA REGIAO METROPOLITANA DO RIO DE JA | M3 | 3.363 | 118.5 | 0 | 398.5155
NEIRO
00004 | ARAME RECOZIDO Nº 18 | KG | 1.528 | 11.5475 | 0 | 17.6446
00029 | ACO CA-25, ESTIRADO, PRECO DE REVENDEDOR, NO DIAMETRO DE 06, | KG | 121.04 | 9.7734 | 0 | 1182.9723
3MM
00031 | ACO CA-25, ESTIRADO, PRECO DE REVENDEDOR, NO DIAMETRO DE 10, | KG | 31.81 | 9.276 | 0 | 295.0696
0MM
00042 | ANEL DE CONCRETO CIRCULAR, COM 0,60M DE DIAMETRO X 0,30M DE | UN | 2 | 88.58 | 0 | 177.16
ALTURA X 0,08M DE ESPESSURA
00044 | ANEL DE CONCRETO CIRCULAR, COM 1,10M DE DIAMETRO X 0,30M DE | UN | 8 | 186.43 | 0 | 1491.44
ALTURA X 0,08M DE ESPESSURA
00045 | PLACA DE CONCRETO INTERM.P/POCO DE VIS.DE ESG.SANIT.,ARMADA, | UN | 1 | 385 | 0 | 385
ACORDO C/ESPEC.CEDAE,C/ABERT.EXCENTR.DIAM.1,30,C/ESPES.0,12M
00149 | CIMENTO PORTLAND CP II 32, EM SACO DE 50KG | KG | 1337 | 0.576 | 0 | 770.112
00235 | DEGRAU DE FERRO FUNDIDO, FORMATO U, PARA CHAMINE DE POCO DE | UN | 12 | 63.86 | 0 | 766.32
VISITA
00365 | PINUS,PECA 1" X 12" E 1" X 9" | M2 | 10.56 | 38.664 | 0 | 408.2918
00368 | PINUS, EM PECAS DE 7,50X7,50CM (3"X3") | M | 18.26 | 7.35 | 0 | 134.211
00453 | PREGO COM OU SEM CABECA, EM CAIXAS DE 50KG, OU QUANTIDADES E | KG | 1.12 | 15.34 | 0 | 17.1808
QUIVALENTES, Nº12X12 A 18X30
00520 | IMPERMEABILIZANTE DE PEGA NORMAL, EM LATAS DE 18KG | KG | 22.54 | 5.61 | 0 | 126.4494
01155 | BETONEIRA ELETR. 320L, MISTURA SECA (CP) | H | 2.63 | 4.7242 | 0 | 12.4246
01156 | BETONEIRA ELETR. 320L, MISTURA SECA (CI) | H | 7.89 | 0.6597 | 0 | 5.205
01968 | MAO-DE-OBRA DE PEDREIRO, INCLUSIVE ENCARGOS SOCIAIS | H | 84.36 | 26.73 | 3 | 2322.5911
01990 | MAO-DE-OBRA DE CARPINTEIRO DE FORMA DE CONCRETO, INCLUSIVE E | H | 67.23 | 26.73 | 3 | 1850.9696
NCARGOS SOCIAIS
01998 | MAO-DE-OBRA DE ARMADOR DE CONCRETO ARMADO, INCLUSIVE ENCARGO | H | 22.93 | 26.73 | 3 | 631.3065
S SOCIAIS
01999 | MAO-DE-OBRA DE SERVENTE DA CONSTRUCAO CIVIL, INCLUSIVE ENCAR | H | 218.2 | 19.33 | 3 | 4344.3402
GOS SOCIAIS
14543 | PEDRA BRITADA 1 E 2 (MEDIA), PARA REGIAO METROPOLITANA DO RI | T | 5.1591 | 90.4 | 0 | 466.3826
O DE JANEIRO
06.012.0232-A | POCO DE VISITA DE CONCRETO ARMADO COM MEDIDAS INTERNAS DO PO | UN |  | 14582.01
CO E PROFUNDIDADE DE 1,20X1,20X6,00M,E DIAMETRO DA GALERIA D
E 0,70M,TENDO O CONCRETO DAS PAREDES,FUNDO E TAMPA 400KG E O
DA BASE,CALHA E BANQUETA 300KG DE CIMENTO POR M3,SENDO AS P
AREDES,CALHA E A BANQUETA REVESTIDAS COM ARGAMASSA,EXCLUSIVE
TAMPAO DE FERRO FUNDIDO
00001 | AREIA LAVADA, GROSSA, PARA REGIAO METROPOLITANA DO RIO DE JA | M3 | 3.363 | 118.5 | 0 | 398.5155
NEIRO
00004 | ARAME RECOZIDO Nº 18 | KG | 1.528 | 11.5475 | 0 | 17.6446
00029 | ACO CA-25, ESTIRADO, PRECO DE REVENDEDOR, NO DIAMETRO DE 06, | KG | 121.04 | 9.7734 | 0 | 1182.9723
3MM
00031 | ACO CA-25, ESTIRADO, PRECO DE REVENDEDOR, NO DIAMETRO DE 10, | KG | 31.81 | 9.276 | 0 | 295.0696
0MM
00042 | ANEL DE CONCRETO CIRCULAR, COM 0,60M DE DIAMETRO X 0,30M DE | UN | 2 | 88.58 | 0 | 177.16
ALTURA X 0,08M DE ESPESSURA
00044 | ANEL DE CONCRETO CIRCULAR, COM 1,10M DE DIAMETRO X 0,30M DE | UN | 8 | 186.43 | 0 | 1491.44
ALTURA X 0,08M DE ESPESSURA
00045 | PLACA DE CONCRETO INTERM.P/POCO DE VIS.DE ESG.SANIT.,ARMADA, | UN | 1 | 385 | 0 | 385
ACORDO C/ESPEC.CEDAE,C/ABERT.EXCENTR.DIAM.1,30,C/ESPES.0,12M
00149 | CIMENTO PORTLAND CP II 32, EM SACO DE 50KG | KG | 1337 | 0.576 | 0 | 770.112
00235 | DEGRAU DE FERRO FUNDIDO, FORMATO U, PARA CHAMINE DE POCO DE | UN | 12 | 63.86 | 0 | 766.32
VISITA
00368 | PINUS, EM PECAS DE 7,50X7,50CM (3"X3") | M | 18.26 | 7.35 | 0 | 134.211
00453 | PREGO COM OU SEM CABECA, EM CAIXAS DE 50KG, OU QUANTIDADES E | KG | 1.12 | 15.34 | 0 | 17.1808
QUIVALENTES, Nº12X12 A 18X30
00520 | IMPERMEABILIZANTE DE PEGA NORMAL, EM LATAS DE 18KG | KG | 22.54 | 5.61 | 0 | 126.4494
14543 | PEDRA BRITADA 1 E 2 (MEDIA), PARA REGIAO METROPOLITANA DO RI | T | 5.1591 | 90.4 | 0 | 466.3826
O DE JANEIRO
20015 | MAO-DE-OBRA DE ARMADOR DE CONCRETO ARMADO, INCLUSIVE ENCARGO | H | 22.93 | 23.16 | 3 | 546.9906
S SOCIAIS DESONERADOS
20046 | MAO-DE-OBRA DE CARPINTEIRO DE FORMA DE CONCRETO, INCLUSIVE E | H | 67.23 | 23.16 | 3 | 1603.7582
NCARGOS SOCIAIS DESONERADOS
20115 | MAO-DE-OBRA DE PEDREIRO, INCLUSIVE ENCARGOS SOCIAIS DESONERA | H | 84.36 | 23.16 | 3 | 2012.3909
DOS
20132 | MAO-DE-OBRA DE SERVENTE DA CONSTRUCAO CIVIL, INCLUSIVE ENCAR | H | 218.2 | 16.75 | 3 | 3764.4955
GOS SOCIAIS DESONERADOS
30708 | BETONEIRA ELETR. 320L, MISTURA SECA (CP) | H | 2.63 | 4.7242 | 0 | 12.4246
30709 | BETONEIRA ELETR. 320L, MISTURA SECA (CI) | H | 7.89 | 0.6597 | 0 | 5.205
31011 | PINUS,PECA 1" X 12" E 1" X 9" | M2 | 10.56 | 38.664 | 0 | 408.2918
06.012.0233-0 | POCO DE VISITA DE CONCRETO ARMADO COM MEDIDAS INTERNAS DO PO | UN |  | 8283.57
CO E PROFUNDIDADE DE 1,30X1,30X1,50M,E DIAMETRO DA GALERIA D
E 0,80M,TENDO O CONCRETO DAS PAREDES,FUNDO E TAMPA 400KG E O
DA BASE,CALHA E BANQUETA 300KG DE CIMENTO POR M3,SENDO AS P
AREDES,CALHA E A BANQUETA REVESTIDAS COM ARGAMASSA,EXCLUSIVE
TAMPAO DE FERRO FUNDIDO
00001 | AREIA LAVADA, GROSSA, PARA REGIAO METROPOLITANA DO RIO DE JA | M3 | 2.536 | 118.5 | 0 | 300.516
NEIRO
00004 | ARAME RECOZIDO Nº 18 | KG | 1.24 | 11.5475 | 0 | 14.3189
00029 | ACO CA-25, ESTIRADO, PRECO DE REVENDEDOR, NO DIAMETRO DE 06, | KG | 94.41 | 9.7734 | 0 | 922.7067
3MM
00031 | ACO CA-25, ESTIRADO, PRECO DE REVENDEDOR, NO DIAMETRO DE 10, | KG | 29.18 | 9.276 | 0 | 270.6737
0MM
00149 | CIMENTO PORTLAND CP II 32, EM SACO DE 50KG | KG | 1091 | 0.576 | 0 | 628.416
00235 | DEGRAU DE FERRO FUNDIDO, FORMATO U, PARA CHAMINE DE POCO DE | UN | 1 | 63.86 | 0 | 63.86
VISITA
00365 | PINUS,PECA 1" X 12" E 1" X 9" | M2 | 8.23 | 38.664 | 0 | 318.2047
00368 | PINUS, EM PECAS DE 7,50X7,50CM (3"X3") | M | 15.44 | 7.35 | 0 | 113.484
00453 | PREGO COM OU SEM CABECA, EM CAIXAS DE 50KG, OU QUANTIDADES E | KG | 0.872 | 15.34 | 0 | 13.3765
QUIVALENTES, Nº12X12 A 18X30
00520 | IMPERMEABILIZANTE DE PEGA NORMAL, EM LATAS DE 18KG | KG | 18.79 | 5.61 | 0 | 105.4119
01155 | BETONEIRA ELETR. 320L, MISTURA SECA (CP) | H | 2.19 | 4.7242 | 0 | 10.346
01156 | BETONEIRA ELETR. 320L, MISTURA SECA (CI) | H | 6.57 | 0.6597 | 0 | 4.3342
01968 | MAO-DE-OBRA DE PEDREIRO, INCLUSIVE ENCARGOS SOCIAIS | H | 25.72 | 26.73 | 3 | 708.1205
01990 | MAO-DE-OBRA DE CARPINTEIRO DE FORMA DE CONCRETO, INCLUSIVE E | H | 50.82 | 26.73 | 3 | 1399.1712
NCARGOS SOCIAIS
01998 | MAO-DE-OBRA DE ARMADOR DE CONCRETO ARMADO, INCLUSIVE ENCARGO | H | 18.54 | 26.73 | 3 | 510.4414
S SOCIAIS
01999 | MAO-DE-OBRA DE SERVENTE DA CONSTRUCAO CIVIL, INCLUSIVE ENCAR | H | 126.31 | 19.33 | 3 | 2514.8195
GOS SOCIAIS
14543 | PEDRA BRITADA 1 E 2 (MEDIA), PARA REGIAO METROPOLITANA DO RI | T | 4.263 | 90.4 | 0 | 385.3752
O DE JANEIRO
06.012.0233-A | POCO DE VISITA DE CONCRETO ARMADO COM MEDIDAS INTERNAS DO PO | UN |  | 7598.3
CO E PROFUNDIDADE DE 1,30X1,30X1,50M,E DIAMETRO DA GALERIA D
E 0,80M,TENDO O CONCRETO DAS PAREDES,FUNDO E TAMPA 400KG E O
DA BASE,CALHA E BANQUETA 300KG DE CIMENTO POR M3,SENDO AS P
AREDES,CALHA E A BANQUETA REVESTIDAS COM ARGAMASSA,EXCLUSIVE
TAMPAO DE FERRO FUNDIDO
00001 | AREIA LAVADA, GROSSA, PARA REGIAO METROPOLITANA DO RIO DE JA | M3 | 2.536 | 118.5 | 0 | 300.516
NEIRO
00004 | ARAME RECOZIDO Nº 18 | KG | 1.24 | 11.5475 | 0 | 14.3189
00029 | ACO CA-25, ESTIRADO, PRECO DE REVENDEDOR, NO DIAMETRO DE 06, | KG | 94.41 | 9.7734 | 0 | 922.7067
3MM
00031 | ACO CA-25, ESTIRADO, PRECO DE REVENDEDOR, NO DIAMETRO DE 10, | KG | 29.18 | 9.276 | 0 | 270.6737
0MM
00149 | CIMENTO PORTLAND CP II 32, EM SACO DE 50KG | KG | 1091 | 0.576 | 0 | 628.416
00235 | DEGRAU DE FERRO FUNDIDO, FORMATO U, PARA CHAMINE DE POCO DE | UN | 1 | 63.86 | 0 | 63.86
VISITA
00368 | PINUS, EM PECAS DE 7,50X7,50CM (3"X3") | M | 15.44 | 7.35 | 0 | 113.484
00453 | PREGO COM OU SEM CABECA, EM CAIXAS DE 50KG, OU QUANTIDADES E | KG | 0.872 | 15.34 | 0 | 13.3765
QUIVALENTES, Nº12X12 A 18X30
00520 | IMPERMEABILIZANTE DE PEGA NORMAL, EM LATAS DE 18KG | KG | 18.79 | 5.61 | 0 | 105.4119
14543 | PEDRA BRITADA 1 E 2 (MEDIA), PARA REGIAO METROPOLITANA DO RI | T | 4.263 | 90.4 | 0 | 385.3752
O DE JANEIRO
20015 | MAO-DE-OBRA DE ARMADOR DE CONCRETO ARMADO, INCLUSIVE ENCARGO | H | 18.54 | 23.16 | 3 | 442.268
S SOCIAIS DESONERADOS
20046 | MAO-DE-OBRA DE CARPINTEIRO DE FORMA DE CONCRETO, INCLUSIVE E | H | 50.82 | 23.16 | 3 | 1212.3009
NCARGOS SOCIAIS DESONERADOS
20115 | MAO-DE-OBRA DE PEDREIRO, INCLUSIVE ENCARGOS SOCIAIS DESONERA | H | 25.72 | 23.16 | 3 | 613.5455
DOS
20132 | MAO-DE-OBRA DE SERVENTE DA CONSTRUCAO CIVIL, INCLUSIVE ENCAR | H | 126.31 | 16.75 | 3 | 2179.1633
GOS SOCIAIS DESONERADOS
30708 | BETONEIRA ELETR. 320L, MISTURA SECA (CP) | H | 2.19 | 4.7242 | 0 | 10.346
30709 | BETONEIRA ELETR. 320L, MISTURA SECA (CI) | H | 6.57 | 0.6597 | 0 | 4.3342
31011 | PINUS,PECA 1" X 12" E 1" X 9" | M2 | 8.23 | 38.664 | 0 | 318.2047
06.012.0234-0 | POCO DE VISITA DE CONCRETO ARMADO COM MEDIDAS INTERNAS DO PO | UN |  | 9021.1
CO E PROFUNDIDADE DE 1,30X1,30X1,80M,E DIAMETRO DA GALERIA D
E 0,80M,TENDO O CONCRETO DAS PAREDES,FUNDO E TAMPA 400KG E O
DA BASE,CALHA E BANQUETA 300KG DE CIMENTO POR M3,SENDO AS P
AREDES,CALHA E A BANQUETA REVESTIDAS COM ARGAMASSA,EXCLUSIVE
TAMPAO DE FERRO FUNDIDO
00001 | AREIA LAVADA, GROSSA, PARA REGIAO METROPOLITANA DO RIO DE JA | M3 | 2.747 | 118.5 | 0 | 325.5195
NEIRO
00004 | ARAME RECOZIDO Nº 18 | KG | 1.34 | 11.5475 | 0 | 15.4737
00029 | ACO CA-25, ESTIRADO, PRECO DE REVENDEDOR, NO DIAMETRO DE 06, | KG | 102.23 | 9.7734 | 0 | 999.1347
3MM
00031 | ACO CA-25, ESTIRADO, PRECO DE REVENDEDOR, NO DIAMETRO DE 10, | KG | 31.6 | 9.276 | 0 | 293.1216
0MM
00149 | CIMENTO PORTLAND CP II 32, EM SACO DE 50KG | KG | 1182 | 0.576 | 0 | 680.832
00235 | DEGRAU DE FERRO FUNDIDO, FORMATO U, PARA CHAMINE DE POCO DE | UN | 2 | 63.86 | 0 | 127.72
VISITA
00365 | PINUS,PECA 1" X 12" E 1" X 9" | M2 | 8.91 | 38.664 | 0 | 344.4962
00368 | PINUS, EM PECAS DE 7,50X7,50CM (3"X3") | M | 15.64 | 7.35 | 0 | 114.954
00453 | PREGO COM OU SEM CABECA, EM CAIXAS DE 50KG, OU QUANTIDADES E | KG | 0.944 | 15.34 | 0 | 14.481
QUIVALENTES, Nº12X12 A 18X30
00520 | IMPERMEABILIZANTE DE PEGA NORMAL, EM LATAS DE 18KG | KG | 20.35 | 5.61 | 0 | 114.1635
01155 | BETONEIRA ELETR. 320L, MISTURA SECA (CP) | H | 2.37 | 4.7242 | 0 | 11.1964
01156 | BETONEIRA ELETR. 320L, MISTURA SECA (CI) | H | 7.12 | 0.6597 | 0 | 4.6971
01968 | MAO-DE-OBRA DE PEDREIRO, INCLUSIVE ENCARGOS SOCIAIS | H | 27.85 | 26.73 | 3 | 766.7634
01990 | MAO-DE-OBRA DE CARPINTEIRO DE FORMA DE CONCRETO, INCLUSIVE E | H | 55.03 | 26.73 | 3 | 1515.0805
NCARGOS SOCIAIS
01998 | MAO-DE-OBRA DE ARMADOR DE CONCRETO ARMADO, INCLUSIVE ENCARGO | H | 20.08 | 26.73 | 3 | 552.8406
S SOCIAIS
01999 | MAO-DE-OBRA DE SERVENTE DA CONSTRUCAO CIVIL, INCLUSIVE ENCAR | H | 136.78 | 19.33 | 3 | 2723.2761
GOS SOCIAIS
14543 | PEDRA BRITADA 1 E 2 (MEDIA), PARA REGIAO METROPOLITANA DO RI | T | 4.6168 | 90.4 | 0 | 417.3587
O DE JANEIRO
06.012.0234-A | POCO DE VISITA DE CONCRETO ARMADO COM MEDIDAS INTERNAS DO PO | UN |  | 8279.03
CO E PROFUNDIDADE DE 1,30X1,30X1,80M,E DIAMETRO DA GALERIA D
E 0,80M,TENDO O CONCRETO DAS PAREDES,FUNDO E TAMPA 400KG E O
DA BASE,CALHA E BANQUETA 300KG DE CIMENTO POR M3,SENDO AS P
AREDES,CALHA E A BANQUETA REVESTIDAS COM ARGAMASSA,EXCLUSIVE
TAMPAO DE FERRO FUNDIDO
00001 | AREIA LAVADA, GROSSA, PARA REGIAO METROPOLITANA DO RIO DE JA | M3 | 2.747 | 118.5 | 0 | 325.5195
NEIRO
00004 | ARAME RECOZIDO Nº 18 | KG | 1.34 | 11.5475 | 0 | 15.4737
00029 | ACO CA-25, ESTIRADO, PRECO DE REVENDEDOR, NO DIAMETRO DE 06, | KG | 102.23 | 9.7734 | 0 | 999.1347
3MM
00031 | ACO CA-25, ESTIRADO, PRECO DE REVENDEDOR, NO DIAMETRO DE 10, | KG | 31.6 | 9.276 | 0 | 293.1216
0MM
00149 | CIMENTO PORTLAND CP II 32, EM SACO DE 50KG | KG | 1182 | 0.576 | 0 | 680.832
00235 | DEGRAU DE FERRO FUNDIDO, FORMATO U, PARA CHAMINE DE POCO DE | UN | 2 | 63.86 | 0 | 127.72
VISITA
00368 | PINUS, EM PECAS DE 7,50X7,50CM (3"X3") | M | 15.64 | 7.35 | 0 | 114.954
00453 | PREGO COM OU SEM CABECA, EM CAIXAS DE 50KG, OU QUANTIDADES E | KG | 0.944 | 15.34 | 0 | 14.481
QUIVALENTES, Nº12X12 A 18X30
00520 | IMPERMEABILIZANTE DE PEGA NORMAL, EM LATAS DE 18KG | KG | 20.35 | 5.61 | 0 | 114.1635
14543 | PEDRA BRITADA 1 E 2 (MEDIA), PARA REGIAO METROPOLITANA DO RI | T | 4.6168 | 90.4 | 0 | 417.3587
O DE JANEIRO
20015 | MAO-DE-OBRA DE ARMADOR DE CONCRETO ARMADO, INCLUSIVE ENCARGO | H | 20.08 | 23.16 | 3 | 479.0044
S SOCIAIS DESONERADOS
20046 | MAO-DE-OBRA DE CARPINTEIRO DE FORMA DE CONCRETO, INCLUSIVE E | H | 55.03 | 23.16 | 3 | 1312.7296
NCARGOS SOCIAIS DESONERADOS
20115 | MAO-DE-OBRA DE PEDREIRO, INCLUSIVE ENCARGOS SOCIAIS DESONERA | H | 27.85 | 23.16 | 3 | 664.3562
DOS
20132 | MAO-DE-OBRA DE SERVENTE DA CONSTRUCAO CIVIL, INCLUSIVE ENCAR | H | 136.78 | 16.75 | 3 | 2359.797
GOS SOCIAIS DESONERADOS
30708 | BETONEIRA ELETR. 320L, MISTURA SECA (CP) | H | 2.37 | 4.7242 | 0 | 11.1964
30709 | BETONEIRA ELETR. 320L, MISTURA SECA (CI) | H | 7.12 | 0.6597 | 0 | 4.6971
31011 | PINUS,PECA 1" X 12" E 1" X 9" | M2 | 8.91 | 38.664 | 0 | 344.4962
06.012.0235-0 | POCO DE VISITA DE CONCRETO ARMADO COM MEDIDAS INTERNAS DO PO | UN |  | 9691.41
CO E PROFUNDIDADE DE 1,30X1,30X2,10M,E DIAMETRO DA GALERIA D
E 0,80M,TENDO O CONCRETO DAS PAREDES,FUNDO E TAMPA 400KG E O
DA BASE,CALHA E BANQUETA 300KG DE CIMENTO POR M3,SENDO AS P
AREDES,CALHA E A BANQUETA REVESTIDAS COM ARGAMASSA,EXCLUSIVE
TAMPAO DE FERRO FUNDIDO
00001 | AREIA LAVADA, GROSSA, PARA REGIAO METROPOLITANA DO RIO DE JA | M3 | 2.955 | 118.5 | 0 | 350.1675
NEIRO
00004 | ARAME RECOZIDO Nº 18 | KG | 1.44 | 11.5475 | 0 | 16.6284
00029 | ACO CA-25, ESTIRADO, PRECO DE REVENDEDOR, NO DIAMETRO DE 06, | KG | 109.93 | 9.7734 | 0 | 1074.3899
3MM
00031 | ACO CA-25, ESTIRADO, PRECO DE REVENDEDOR, NO DIAMETRO DE 10, | KG | 33.98 | 9.276 | 0 | 315.1985
0MM
00149 | CIMENTO PORTLAND CP II 32, EM SACO DE 50KG | KG | 1271 | 0.576 | 0 | 732.096
00235 | DEGRAU DE FERRO FUNDIDO, FORMATO U, PARA CHAMINE DE POCO DE | UN | 2 | 63.86 | 0 | 127.72
VISITA
00365 | PINUS,PECA 1" X 12" E 1" X 9" | M2 | 9.58 | 38.664 | 0 | 370.4011
00368 | PINUS, EM PECAS DE 7,50X7,50CM (3"X3") | M | 16.82 | 7.35 | 0 | 123.627
00453 | PREGO COM OU SEM CABECA, EM CAIXAS DE 50KG, OU QUANTIDADES E | KG | 1.016 | 15.34 | 0 | 15.5854
QUIVALENTES, Nº12X12 A 18X30
00520 | IMPERMEABILIZANTE DE PEGA NORMAL, EM LATAS DE 18KG | KG | 21.89 | 5.61 | 0 | 122.8029
01155 | BETONEIRA ELETR. 320L, MISTURA SECA (CP) | H | 2.55 | 4.7242 | 0 | 12.0467
01156 | BETONEIRA ELETR. 320L, MISTURA SECA (CI) | H | 7.66 | 0.6597 | 0 | 5.0533
01968 | MAO-DE-OBRA DE PEDREIRO, INCLUSIVE ENCARGOS SOCIAIS | H | 29.95 | 26.73 | 3 | 824.5804
01990 | MAO-DE-OBRA DE CARPINTEIRO DE FORMA DE CONCRETO, INCLUSIVE E | H | 59.18 | 26.73 | 3 | 1629.3378
NCARGOS SOCIAIS
01998 | MAO-DE-OBRA DE ARMADOR DE CONCRETO ARMADO, INCLUSIVE ENCARGO | H | 21.59 | 26.73 | 3 | 594.4137
S SOCIAIS
01999 | MAO-DE-OBRA DE SERVENTE DA CONSTRUCAO CIVIL, INCLUSIVE ENCAR | H | 147.09 | 19.33 | 3 | 2928.5472
GOS SOCIAIS
14543 | PEDRA BRITADA 1 E 2 (MEDIA), PARA REGIAO METROPOLITANA DO RI | T | 4.9648 | 90.4 | 0 | 448.8179
O DE JANEIRO
06.012.0235-A | POCO DE VISITA DE CONCRETO ARMADO COM MEDIDAS INTERNAS DO PO | UN |  | 8893.4
CO E PROFUNDIDADE DE 1,30X1,30X2,10M,E DIAMETRO DA GALERIA D
E 0,80M,TENDO O CONCRETO DAS PAREDES,FUNDO E TAMPA 400KG E O
DA BASE,CALHA E BANQUETA 300KG DE CIMENTO POR M3,SENDO AS P
AREDES,CALHA E A BANQUETA REVESTIDAS COM ARGAMASSA,EXCLUSIVE
TAMPAO DE FERRO FUNDIDO
00001 | AREIA LAVADA, GROSSA, PARA REGIAO METROPOLITANA DO RIO DE JA | M3 | 2.955 | 118.5 | 0 | 350.1675
NEIRO
00004 | ARAME RECOZIDO Nº 18 | KG | 1.44 | 11.5475 | 0 | 16.6284
00029 | ACO CA-25, ESTIRADO, PRECO DE REVENDEDOR, NO DIAMETRO DE 06, | KG | 109.93 | 9.7734 | 0 | 1074.3899
3MM
00031 | ACO CA-25, ESTIRADO, PRECO DE REVENDEDOR, NO DIAMETRO DE 10, | KG | 33.98 | 9.276 | 0 | 315.1985
0MM
00149 | CIMENTO PORTLAND CP II 32, EM SACO DE 50KG | KG | 1271 | 0.576 | 0 | 732.096
00235 | DEGRAU DE FERRO FUNDIDO, FORMATO U, PARA CHAMINE DE POCO DE | UN | 2 | 63.86 | 0 | 127.72
VISITA
00368 | PINUS, EM PECAS DE 7,50X7,50CM (3"X3") | M | 16.82 | 7.35 | 0 | 123.627
00453 | PREGO COM OU SEM CABECA, EM CAIXAS DE 50KG, OU QUANTIDADES E | KG | 1.016 | 15.34 | 0 | 15.5854
QUIVALENTES, Nº12X12 A 18X30
00520 | IMPERMEABILIZANTE DE PEGA NORMAL, EM LATAS DE 18KG | KG | 21.89 | 5.61 | 0 | 122.8029
14543 | PEDRA BRITADA 1 E 2 (MEDIA), PARA REGIAO METROPOLITANA DO RI | T | 4.9648 | 90.4 | 0 | 448.8179
O DE JANEIRO
20015 | MAO-DE-OBRA DE ARMADOR DE CONCRETO ARMADO, INCLUSIVE ENCARGO | H | 21.59 | 23.16 | 3 | 515.0251
S SOCIAIS DESONERADOS
20046 | MAO-DE-OBRA DE CARPINTEIRO DE FORMA DE CONCRETO, INCLUSIVE E | H | 59.18 | 23.16 | 3 | 1411.7271
NCARGOS SOCIAIS DESONERADOS
20115 | MAO-DE-OBRA DE PEDREIRO, INCLUSIVE ENCARGOS SOCIAIS DESONERA | H | 29.95 | 23.16 | 3 | 714.4513
DOS
20132 | MAO-DE-OBRA DE SERVENTE DA CONSTRUCAO CIVIL, INCLUSIVE ENCAR | H | 147.09 | 16.75 | 3 | 2537.6702
GOS SOCIAIS DESONERADOS
30708 | BETONEIRA ELETR. 320L, MISTURA SECA (CP) | H | 2.55 | 4.7242 | 0 | 12.0467
30709 | BETONEIRA ELETR. 320L, MISTURA SECA (CI) | H | 7.66 | 0.6597 | 0 | 5.0533
31011 | PINUS,PECA 1" X 12" E 1" X 9" | M2 | 9.58 | 38.664 | 0 | 370.4011
06.012.0236-0 | POCO DE VISITA DE CONCRETO ARMADO COM MEDIDAS INTERNAS DO PO | UN |  | 10480.93
CO E PROFUNDIDADE DE 1,30X1,30X2,40M,E DIAMETRO DA GALERIA D
E 0,80M,TENDO O CONCRETO DAS PAREDES,FUNDO E TAMPA 400KG E O
DA BASE,CALHA E BANQUETA 300KG DE CIMENTO POR M3,SENDO AS P
AREDES,CALHA E A BANQUETA REVESTIDAS COM ARGAMASSA,EXCLUSIVE
TAMPAO DE FERRO FUNDIDO
00001 | AREIA LAVADA, GROSSA, PARA REGIAO METROPOLITANA DO RIO DE JA | M3 | 3.162 | 118.5 | 0 | 374.697
NEIRO
00004 | ARAME RECOZIDO Nº 18 | KG | 1.54 | 11.5475 | 0 | 17.7832
00029 | ACO CA-25, ESTIRADO, PRECO DE REVENDEDOR, NO DIAMETRO DE 06, | KG | 117.63 | 9.7734 | 0 | 1149.645
3MM
00031 | ACO CA-25, ESTIRADO, PRECO DE REVENDEDOR, NO DIAMETRO DE 10, | KG | 36.36 | 9.276 | 0 | 337.2754
0MM
00149 | CIMENTO PORTLAND CP II 32, EM SACO DE 50KG | KG | 1360 | 0.576 | 0 | 783.36
00235 | DEGRAU DE FERRO FUNDIDO, FORMATO U, PARA CHAMINE DE POCO DE | UN | 3 | 63.86 | 0 | 191.58
VISITA
00365 | PINUS,PECA 1" X 12" E 1" X 9" | M2 | 10.26 | 38.664 | 0 | 396.6926
00368 | PINUS, EM PECAS DE 7,50X7,50CM (3"X3") | M | 18 | 7.35 | 0 | 132.3
00453 | PREGO COM OU SEM CABECA, EM CAIXAS DE 50KG, OU QUANTIDADES E | KG | 1.088 | 15.34 | 0 | 16.6899
QUIVALENTES, Nº12X12 A 18X30
00520 | IMPERMEABILIZANTE DE PEGA NORMAL, EM LATAS DE 18KG | KG | 23.43 | 5.61 | 0 | 131.4423
01155 | BETONEIRA ELETR. 320L, MISTURA SECA (CP) | H | 2.734 | 4.7242 | 0 | 12.916
01156 | BETONEIRA ELETR. 320L, MISTURA SECA (CI) | H | 8.202 | 0.6597 | 0 | 5.4109
01968 | MAO-DE-OBRA DE PEDREIRO, INCLUSIVE ENCARGOS SOCIAIS | H | 32.05 | 26.73 | 3 | 882.3974
01990 | MAO-DE-OBRA DE CARPINTEIRO DE FORMA DE CONCRETO, INCLUSIVE E | H | 65.33 | 26.73 | 3 | 1798.659
NCARGOS SOCIAIS
01998 | MAO-DE-OBRA DE ARMADOR DE CONCRETO ARMADO, INCLUSIVE ENCARGO | H | 23.1 | 26.73 | 3 | 635.9869
S SOCIAIS
01999 | MAO-DE-OBRA DE SERVENTE DA CONSTRUCAO CIVIL, INCLUSIVE ENCAR | H | 157.4 | 19.33 | 3 | 3133.8183
GOS SOCIAIS
14543 | PEDRA BRITADA 1 E 2 (MEDIA), PARA REGIAO METROPOLITANA DO RI | T | 5.3128 | 90.4 | 0 | 480.2771
O DE JANEIRO
06.012.0236-A | POCO DE VISITA DE CONCRETO ARMADO COM MEDIDAS INTERNAS DO PO | UN |  | 9619.63
CO E PROFUNDIDADE DE 1,30X1,30X2,40M,E DIAMETRO DA GALERIA D
E 0,80M,TENDO O CONCRETO DAS PAREDES,FUNDO E TAMPA 400KG E O
DA BASE,CALHA E BANQUETA 300KG DE CIMENTO POR M3,SENDO AS P
AREDES,CALHA E A BANQUETA REVESTIDAS COM ARGAMASSA,EXCLUSIVE
TAMPAO DE FERRO FUNDIDO
00001 | AREIA LAVADA, GROSSA, PARA REGIAO METROPOLITANA DO RIO DE JA | M3 | 3.162 | 118.5 | 0 | 374.697
NEIRO
00004 | ARAME RECOZIDO Nº 18 | KG | 1.54 | 11.5475 | 0 | 17.7832
00029 | ACO CA-25, ESTIRADO, PRECO DE REVENDEDOR, NO DIAMETRO DE 06, | KG | 117.63 | 9.7734 | 0 | 1149.645
3MM
00031 | ACO CA-25, ESTIRADO, PRECO DE REVENDEDOR, NO DIAMETRO DE 10, | KG | 36.36 | 9.276 | 0 | 337.2754
0MM
00149 | CIMENTO PORTLAND CP II 32, EM SACO DE 50KG | KG | 1360 | 0.576 | 0 | 783.36
00235 | DEGRAU DE FERRO FUNDIDO, FORMATO U, PARA CHAMINE DE POCO DE | UN | 3 | 63.86 | 0 | 191.58
VISITA
00368 | PINUS, EM PECAS DE 7,50X7,50CM (3"X3") | M | 18 | 7.35 | 0 | 132.3
00453 | PREGO COM OU SEM CABECA, EM CAIXAS DE 50KG, OU QUANTIDADES E | KG | 1.088 | 15.34 | 0 | 16.6899
QUIVALENTES, Nº12X12 A 18X30
00520 | IMPERMEABILIZANTE DE PEGA NORMAL, EM LATAS DE 18KG | KG | 23.43 | 5.61 | 0 | 131.4423
14543 | PEDRA BRITADA 1 E 2 (MEDIA), PARA REGIAO METROPOLITANA DO RI | T | 5.3128 | 90.4 | 0 | 480.2771
O DE JANEIRO
20015 | MAO-DE-OBRA DE ARMADOR DE CONCRETO ARMADO, INCLUSIVE ENCARGO | H | 23.1 | 23.16 | 3 | 551.0459
S SOCIAIS DESONERADOS
20046 | MAO-DE-OBRA DE CARPINTEIRO DE FORMA DE CONCRETO, INCLUSIVE E | H | 65.33 | 23.16 | 3 | 1558.4341
NCARGOS SOCIAIS DESONERADOS
20115 | MAO-DE-OBRA DE PEDREIRO, INCLUSIVE ENCARGOS SOCIAIS DESONERA | H | 32.05 | 23.16 | 3 | 764.5463
DOS
20132 | MAO-DE-OBRA DE SERVENTE DA CONSTRUCAO CIVIL, INCLUSIVE ENCAR | H | 157.4 | 16.75 | 3 | 2715.5435
GOS SOCIAIS DESONERADOS
30708 | BETONEIRA ELETR. 320L, MISTURA SECA (CP) | H | 2.734 | 4.7242 | 0 | 12.916
30709 | BETONEIRA ELETR. 320L, MISTURA SECA (CI) | H | 8.202 | 0.6597 | 0 | 5.4109
31011 | PINUS,PECA 1" X 12" E 1" X 9" | M2 | 10.26 | 38.664 | 0 | 396.6926
06.012.0237-0 | POCO DE VISITA DE CONCRETO ARMADO COM MEDIDAS INTERNAS DO PO | UN |  | 11488.07
CO E PROFUNDIDADE DE 1,30X1,30X2,70M,E DIAMETRO DA GALEIRA D
E 0,80M,TENDO O CONCRETO DAS PAREDES,FUNDO E TAMPA 400KG E O
DA BASE,CALHA E BANQUETA 300KG DE CIMENTO POR M3,SENDO AS P
AREDES,CALHA E A BANQUETA REVESTIDAS COM ARGAMASSA,EXCLUSIVE
TAMPAO DE FERRO FUNDIDO
00001 | AREIA LAVADA, GROSSA, PARA REGIAO METROPOLITANA DO RIO DE JA | M3 | 3.409 | 118.5 | 0 | 403.9665
NEIRO
00004 | ARAME RECOZIDO Nº 18 | KG | 1.662 | 11.5475 | 0 | 19.1919
00029 | ACO CA-25, ESTIRADO, PRECO DE REVENDEDOR, NO DIAMETRO DE 06, | KG | 129.81 | 9.7734 | 0 | 1268.6851
3MM
00031 | ACO CA-25, ESTIRADO, PRECO DE REVENDEDOR, NO DIAMETRO DE 10, | KG | 36.36 | 9.276 | 0 | 337.2754
0MM
00149 | CIMENTO PORTLAND CP II 32, EM SACO DE 50KG | KG | 1469 | 0.576 | 0 | 846.144
00235 | DEGRAU DE FERRO FUNDIDO, FORMATO U, PARA CHAMINE DE POCO DE | UN | 4 | 63.86 | 0 | 255.44
VISITA
00365 | PINUS,PECA 1" X 12" E 1" X 9" | M2 | 11.33 | 38.664 | 0 | 438.0631
00368 | PINUS, EM PECAS DE 7,50X7,50CM (3"X3") | M | 18.91 | 7.35 | 0 | 138.9885
00453 | PREGO COM OU SEM CABECA, EM CAIXAS DE 50KG, OU QUANTIDADES E | KG | 1.202 | 15.34 | 0 | 18.4387
QUIVALENTES, Nº12X12 A 18X30
00520 | IMPERMEABILIZANTE DE PEGA NORMAL, EM LATAS DE 18KG | KG | 25.08 | 5.61 | 0 | 140.6988
01155 | BETONEIRA ELETR. 320L, MISTURA SECA (CP) | H | 2.926 | 4.7242 | 0 | 13.823
01156 | BETONEIRA ELETR. 320L, MISTURA SECA (CI) | H | 8.778 | 0.6597 | 0 | 5.7908
01968 | MAO-DE-OBRA DE PEDREIRO, INCLUSIVE ENCARGOS SOCIAIS | H | 35.33 | 26.73 | 3 | 972.702
01990 | MAO-DE-OBRA DE CARPINTEIRO DE FORMA DE CONCRETO, INCLUSIVE E | H | 72.13 | 26.73 | 3 | 1985.8759
NCARGOS SOCIAIS
01998 | MAO-DE-OBRA DE ARMADOR DE CONCRETO ARMADO, INCLUSIVE ENCARGO | H | 24.93 | 26.73 | 3 | 686.3703
S SOCIAIS
01999 | MAO-DE-OBRA DE SERVENTE DA CONSTRUCAO CIVIL, INCLUSIVE ENCAR | H | 172.8 | 19.33 | 3 | 3440.4307
GOS SOCIAIS
14543 | PEDRA BRITADA 1 E 2 (MEDIA), PARA REGIAO METROPOLITANA DO RI | T | 5.7101 | 90.4 | 0 | 516.193
O DE JANEIRO
06.012.0237-A | POCO DE VISITA DE CONCRETO ARMADO COM MEDIDAS INTERNAS DO PO | UN |  | 10542.06
CO E PROFUNDIDADE DE 1,30X1,30X2,70M,E DIAMETRO DA GALEIRA D
E 0,80M,TENDO O CONCRETO DAS PAREDES,FUNDO E TAMPA 400KG E O
DA BASE,CALHA E BANQUETA 300KG DE CIMENTO POR M3,SENDO AS P
AREDES,CALHA E A BANQUETA REVESTIDAS COM ARGAMASSA,EXCLUSIVE
TAMPAO DE FERRO FUNDIDO
00001 | AREIA LAVADA, GROSSA, PARA REGIAO METROPOLITANA DO RIO DE JA | M3 | 3.409 | 118.5 | 0 | 403.9665
NEIRO
00004 | ARAME RECOZIDO Nº 18 | KG | 1.662 | 11.5475 | 0 | 19.1919
00029 | ACO CA-25, ESTIRADO, PRECO DE REVENDEDOR, NO DIAMETRO DE 06, | KG | 129.81 | 9.7734 | 0 | 1268.6851
3MM
00031 | ACO CA-25, ESTIRADO, PRECO DE REVENDEDOR, NO DIAMETRO DE 10, | KG | 36.36 | 9.276 | 0 | 337.2754
0MM
00149 | CIMENTO PORTLAND CP II 32, EM SACO DE 50KG | KG | 1469 | 0.576 | 0 | 846.144
00235 | DEGRAU DE FERRO FUNDIDO, FORMATO U, PARA CHAMINE DE POCO DE | UN | 4 | 63.86 | 0 | 255.44
VISITA
00368 | PINUS, EM PECAS DE 7,50X7,50CM (3"X3") | M | 18.91 | 7.35 | 0 | 138.9885
00453 | PREGO COM OU SEM CABECA, EM CAIXAS DE 50KG, OU QUANTIDADES E | KG | 1.202 | 15.34 | 0 | 18.4387
QUIVALENTES, Nº12X12 A 18X30
00520 | IMPERMEABILIZANTE DE PEGA NORMAL, EM LATAS DE 18KG | KG | 25.08 | 5.61 | 0 | 140.6988
14543 | PEDRA BRITADA 1 E 2 (MEDIA), PARA REGIAO METROPOLITANA DO RI | T | 5.7101 | 90.4 | 0 | 516.193
O DE JANEIRO
20015 | MAO-DE-OBRA DE ARMADOR DE CONCRETO ARMADO, INCLUSIVE ENCARGO | H | 24.93 | 23.16 | 3 | 594.7002
S SOCIAIS DESONERADOS
20046 | MAO-DE-OBRA DE CARPINTEIRO DE FORMA DE CONCRETO, INCLUSIVE E | H | 72.13 | 23.16 | 3 | 1720.6467
NCARGOS SOCIAIS DESONERADOS
20115 | MAO-DE-OBRA DE PEDREIRO, INCLUSIVE ENCARGOS SOCIAIS DESONERA | H | 35.33 | 23.16 | 3 | 842.7901
DOS
20132 | MAO-DE-OBRA DE SERVENTE DA CONSTRUCAO CIVIL, INCLUSIVE ENCAR | H | 172.8 | 16.75 | 3 | 2981.232
GOS SOCIAIS DESONERADOS
30708 | BETONEIRA ELETR. 320L, MISTURA SECA (CP) | H | 2.926 | 4.7242 | 0 | 13.823
30709 | BETONEIRA ELETR. 320L, MISTURA SECA (CI) | H | 8.778 | 0.6597 | 0 | 5.7908
31011 | PINUS,PECA 1" X 12" E 1" X 9" | M2 | 11.33 | 38.664 | 0 | 438.0631
06.012.0238-0 | POCO DE VISITA DE CONCRETO ARMADO COM MEDIDAS INTERNAS DO PO | UN |  | 12216.38
CO E PROFUNDIDADE DE 1,30X1,30X3,00M,E DIAMETRO DA GALERIA D
E 0,80M,TENDO O CONCRETO DAS PAREDES,FUNDO E TAMPA 400KG E O
DA BASE,CALHA E BANQUETA 300KG DE CIMENTO POR M3,SENDO AS P
AREDES,CALHA E A BANQUETA REVESTIDAS COM ARGAMASSA,EXCLUSIVE
TAMPAO DE FERRO FUNDIDO
00001 | AREIA LAVADA, GROSSA, PARA REGIAO METROPOLITANA DO RIO DE JA | M3 | 4.128 | 118.5 | 0 | 489.168
NEIRO
00004 | ARAME RECOZIDO Nº 18 | KG | 1.737 | 11.5475 | 0 | 20.058
00029 | ACO CA-25, ESTIRADO, PRECO DE REVENDEDOR, NO DIAMETRO DE 06, | KG | 137.36 | 9.7734 | 0 | 1342.4742
3MM
00031 | ACO CA-25, ESTIRADO, PRECO DE REVENDEDOR, NO DIAMETRO DE 10, | KG | 36.36 | 9.276 | 0 | 337.2754
0MM
00042 | ANEL DE CONCRETO CIRCULAR, COM 0,60M DE DIAMETRO X 0,30M DE | UN | 1 | 88.58 | 0 | 88.58
ALTURA X 0,08M DE ESPESSURA
00149 | CIMENTO PORTLAND CP II 32, EM SACO DE 50KG | KG | 1539 | 0.576 | 0 | 886.464
00235 | DEGRAU DE FERRO FUNDIDO, FORMATO U, PARA CHAMINE DE POCO DE | UN | 5 | 63.86 | 0 | 319.3
VISITA
00365 | PINUS,PECA 1" X 12" E 1" X 9" | M2 | 11.99 | 38.664 | 0 | 463.5814
00368 | PINUS, EM PECAS DE 7,50X7,50CM (3"X3") | M | 19.45 | 7.35 | 0 | 142.9575
00453 | PREGO COM OU SEM CABECA, EM CAIXAS DE 50KG, OU QUANTIDADES E | KG | 1.272 | 15.34 | 0 | 19.5125
QUIVALENTES, Nº12X12 A 18X30
00520 | IMPERMEABILIZANTE DE PEGA NORMAL, EM LATAS DE 18KG | KG | 26.09 | 5.61 | 0 | 146.3649
01155 | BETONEIRA ELETR. 320L, MISTURA SECA (CP) | H | 3.044 | 4.7242 | 0 | 14.3805
01156 | BETONEIRA ELETR. 320L, MISTURA SECA (CI) | H | 9.132 | 0.6597 | 0 | 6.0244
01968 | MAO-DE-OBRA DE PEDREIRO, INCLUSIVE ENCARGOS SOCIAIS | H | 37.24 | 26.73 | 3 | 1025.288
01990 | MAO-DE-OBRA DE CARPINTEIRO DE FORMA DE CONCRETO, INCLUSIVE E | H | 76.32 | 26.73 | 3 | 2101.2346
NCARGOS SOCIAIS
01998 | MAO-DE-OBRA DE ARMADOR DE CONCRETO ARMADO, INCLUSIVE ENCARGO | H | 26.06 | 26.73 | 3 | 717.4813
S SOCIAIS
01999 | MAO-DE-OBRA DE SERVENTE DA CONSTRUCAO CIVIL, INCLUSIVE ENCAR | H | 178.7 | 19.33 | 3 | 3557.8991
GOS SOCIAIS
14543 | PEDRA BRITADA 1 E 2 (MEDIA), PARA REGIAO METROPOLITANA DO RI | T | 5.9551 | 90.4 | 0 | 538.3456
O DE JANEIRO
06.012.0238-A | POCO DE VISITA DE CONCRETO ARMADO COM MEDIDAS INTERNAS DO PO | UN |  | 11228.11
CO E PROFUNDIDADE DE 1,30X1,30X3,00M,E DIAMETRO DA GALERIA D
E 0,80M,TENDO O CONCRETO DAS PAREDES,FUNDO E TAMPA 400KG E O
DA BASE,CALHA E BANQUETA 300KG DE CIMENTO POR M3,SENDO AS P
AREDES,CALHA E A BANQUETA REVESTIDAS COM ARGAMASSA,EXCLUSIVE
TAMPAO DE FERRO FUNDIDO
00001 | AREIA LAVADA, GROSSA, PARA REGIAO METROPOLITANA DO RIO DE JA | M3 | 4.128 | 118.5 | 0 | 489.168
NEIRO
00004 | ARAME RECOZIDO Nº 18 | KG | 1.737 | 11.5475 | 0 | 20.058
00029 | ACO CA-25, ESTIRADO, PRECO DE REVENDEDOR, NO DIAMETRO DE 06, | KG | 137.36 | 9.7734 | 0 | 1342.4742
3MM
00031 | ACO CA-25, ESTIRADO, PRECO DE REVENDEDOR, NO DIAMETRO DE 10, | KG | 36.36 | 9.276 | 0 | 337.2754
0MM
00042 | ANEL DE CONCRETO CIRCULAR, COM 0,60M DE DIAMETRO X 0,30M DE | UN | 1 | 88.58 | 0 | 88.58
ALTURA X 0,08M DE ESPESSURA
00149 | CIMENTO PORTLAND CP II 32, EM SACO DE 50KG | KG | 1539 | 0.576 | 0 | 886.464
00235 | DEGRAU DE FERRO FUNDIDO, FORMATO U, PARA CHAMINE DE POCO DE | UN | 5 | 63.86 | 0 | 319.3
VISITA
00368 | PINUS, EM PECAS DE 7,50X7,50CM (3"X3") | M | 19.45 | 7.35 | 0 | 142.9575
00453 | PREGO COM OU SEM CABECA, EM CAIXAS DE 50KG, OU QUANTIDADES E | KG | 1.272 | 15.34 | 0 | 19.5125
QUIVALENTES, Nº12X12 A 18X30
00520 | IMPERMEABILIZANTE DE PEGA NORMAL, EM LATAS DE 18KG | KG | 26.09 | 5.61 | 0 | 146.3649
14543 | PEDRA BRITADA 1 E 2 (MEDIA), PARA REGIAO METROPOLITANA DO RI | T | 5.9551 | 90.4 | 0 | 538.3456
O DE JANEIRO
20015 | MAO-DE-OBRA DE ARMADOR DE CONCRETO ARMADO, INCLUSIVE ENCARGO | H | 26.06 | 23.16 | 3 | 621.6561
S SOCIAIS DESONERADOS
20046 | MAO-DE-OBRA DE CARPINTEIRO DE FORMA DE CONCRETO, INCLUSIVE E | H | 76.32 | 23.16 | 3 | 1820.5983
NCARGOS SOCIAIS DESONERADOS
20115 | MAO-DE-OBRA DE PEDREIRO, INCLUSIVE ENCARGOS SOCIAIS DESONERA | H | 37.24 | 23.16 | 3 | 888.3528
DOS
20132 | MAO-DE-OBRA DE SERVENTE DA CONSTRUCAO CIVIL, INCLUSIVE ENCAR | H | 178.7 | 16.75 | 3 | 3083.0218
GOS SOCIAIS DESONERADOS
30708 | BETONEIRA ELETR. 320L, MISTURA SECA (CP) | H | 3.044 | 4.7242 | 0 | 14.3805
30709 | BETONEIRA ELETR. 320L, MISTURA SECA (CI) | H | 9.132 | 0.6597 | 0 | 6.0244
31011 | PINUS,PECA 1" X 12" E 1" X 9" | M2 | 11.99 | 38.664 | 0 | 463.5814
06.012.0239-0 | POCO DE VISITA DE CONCRETO ARMADO COM MEDIDAS INTERNAS DO PO | UN |  | 12488.63
CO E PROFUNDIDADE DE 1,30X1,30X3,30M,E DIAMETRO DA GALERIA D
E 0,80M,TENDO O CONCRETO DAS PAREDES,FUNDO E TAMPA 400KG E O
DA BASE,CALHA E BANQUETA 300KG DE CIMENTO POR M3,SENDO AS P
AREDES,CALHA E A BANQUETA REVESTIDAS COM ARGAMASSA,EXCLUSIVE
TAMPAO DE FERRO FUNDIDO
00001 | AREIA LAVADA, GROSSA, PARA REGIAO METROPOLITANA DO RIO DE JA | M3 | 3.62 | 118.5 | 0 | 428.97
NEIRO
00004 | ARAME RECOZIDO Nº 18 | KG | 1.754 | 11.5475 | 0 | 20.2543
00029 | ACO CA-25, ESTIRADO, PRECO DE REVENDEDOR, NO DIAMETRO DE 06, | KG | 139.05 | 9.7734 | 0 | 1358.9913
3MM
00031 | ACO CA-25, ESTIRADO, PRECO DE REVENDEDOR, NO DIAMETRO DE 10, | KG | 36.36 | 9.276 | 0 | 337.2754
0MM
00040 | ANEL DE CONCRETO CIRCULAR, COM 0,60M DE DIAMETRO X 0,075M DE | UN | 1 | 44 | 0 | 44
ALTURA X 0,08M DE ESPESSURA
00042 | ANEL DE CONCRETO CIRCULAR, COM 0,60M DE DIAMETRO X 0,30M DE | UN | 1 | 88.58 | 0 | 88.58
ALTURA X 0,08M DE ESPESSURA
00149 | CIMENTO PORTLAND CP II 32, EM SACO DE 50KG | KG | 1552 | 0.576 | 0 | 893.952
00235 | DEGRAU DE FERRO FUNDIDO, FORMATO U, PARA CHAMINE DE POCO DE | UN | 5 | 63.86 | 0 | 319.3
VISITA
00365 | PINUS,PECA 1" X 12" E 1" X 9" | M2 | 12.13 | 38.664 | 0 | 468.9943
00368 | PINUS, EM PECAS DE 7,50X7,50CM (3"X3") | M | 19.57 | 7.35 | 0 | 143.8395
00453 | PREGO COM OU SEM CABECA, EM CAIXAS DE 50KG, OU QUANTIDADES E | KG | 1.287 | 15.34 | 0 | 19.7426
QUIVALENTES, Nº12X12 A 18X30
00520 | IMPERMEABILIZANTE DE PEGA NORMAL, EM LATAS DE 18KG | KG | 26.31 | 5.61 | 0 | 147.5991
01155 | BETONEIRA ELETR. 320L, MISTURA SECA (CP) | H | 3.069 | 4.7242 | 0 | 14.4986
01156 | BETONEIRA ELETR. 320L, MISTURA SECA (CI) | H | 9.209 | 0.6597 | 0 | 6.0752
01968 | MAO-DE-OBRA DE PEDREIRO, INCLUSIVE ENCARGOS SOCIAIS | H | 39.79 | 26.73 | 3 | 1095.4943
01990 | MAO-DE-OBRA DE CARPINTEIRO DE FORMA DE CONCRETO, INCLUSIVE E | H | 77.23 | 26.73 | 3 | 2126.2886
NCARGOS SOCIAIS
01998 | MAO-DE-OBRA DE ARMADOR DE CONCRETO ARMADO, INCLUSIVE ENCARGO | H | 26.31 | 26.73 | 3 | 724.3643
S SOCIAIS
01999 | MAO-DE-OBRA DE SERVENTE DA CONSTRUCAO CIVIL, INCLUSIVE ENCAR | H | 186.2 | 19.33 | 3 | 3707.2234
GOS SOCIAIS
14543 | PEDRA BRITADA 1 E 2 (MEDIA), PARA REGIAO METROPOLITANA DO RI | T | 6.0088 | 90.4 | 0 | 543.1955
O DE JANEIRO
06.012.0239-A | POCO DE VISITA DE CONCRETO ARMADO COM MEDIDAS INTERNAS DO PO | UN |  | 11466.79
CO E PROFUNDIDADE DE 1,30X1,30X3,30M,E DIAMETRO DA GALERIA D
E 0,80M,TENDO O CONCRETO DAS PAREDES,FUNDO E TAMPA 400KG E O
DA BASE,CALHA E BANQUETA 300KG DE CIMENTO POR M3,SENDO AS P
AREDES,CALHA E A BANQUETA REVESTIDAS COM ARGAMASSA,EXCLUSIVE
TAMPAO DE FERRO FUNDIDO
00001 | AREIA LAVADA, GROSSA, PARA REGIAO METROPOLITANA DO RIO DE JA | M3 | 3.62 | 118.5 | 0 | 428.97
NEIRO
00004 | ARAME RECOZIDO Nº 18 | KG | 1.754 | 11.5475 | 0 | 20.2543
00029 | ACO CA-25, ESTIRADO, PRECO DE REVENDEDOR, NO DIAMETRO DE 06, | KG | 139.05 | 9.7734 | 0 | 1358.9913
3MM
00031 | ACO CA-25, ESTIRADO, PRECO DE REVENDEDOR, NO DIAMETRO DE 10, | KG | 36.36 | 9.276 | 0 | 337.2754
0MM
00040 | ANEL DE CONCRETO CIRCULAR, COM 0,60M DE DIAMETRO X 0,075M DE | UN | 1 | 44 | 0 | 44
ALTURA X 0,08M DE ESPESSURA
00042 | ANEL DE CONCRETO CIRCULAR, COM 0,60M DE DIAMETRO X 0,30M DE | UN | 1 | 88.58 | 0 | 88.58
ALTURA X 0,08M DE ESPESSURA
00149 | CIMENTO PORTLAND CP II 32, EM SACO DE 50KG | KG | 1552 | 0.576 | 0 | 893.952
00235 | DEGRAU DE FERRO FUNDIDO, FORMATO U, PARA CHAMINE DE POCO DE | UN | 5 | 63.86 | 0 | 319.3
VISITA
00368 | PINUS, EM PECAS DE 7,50X7,50CM (3"X3") | M | 19.57 | 7.35 | 0 | 143.8395
00453 | PREGO COM OU SEM CABECA, EM CAIXAS DE 50KG, OU QUANTIDADES E | KG | 1.287 | 15.34 | 0 | 19.7426
QUIVALENTES, Nº12X12 A 18X30
00520 | IMPERMEABILIZANTE DE PEGA NORMAL, EM LATAS DE 18KG | KG | 26.31 | 5.61 | 0 | 147.5991
14543 | PEDRA BRITADA 1 E 2 (MEDIA), PARA REGIAO METROPOLITANA DO RI | T | 6.0088 | 90.4 | 0 | 543.1955
O DE JANEIRO
20015 | MAO-DE-OBRA DE ARMADOR DE CONCRETO ARMADO, INCLUSIVE ENCARGO | H | 26.31 | 23.16 | 3 | 627.6198
S SOCIAIS DESONERADOS
20046 | MAO-DE-OBRA DE CARPINTEIRO DE FORMA DE CONCRETO, INCLUSIVE E | H | 77.23 | 23.16 | 3 | 1842.3062
NCARGOS SOCIAIS DESONERADOS
20115 | MAO-DE-OBRA DE PEDREIRO, INCLUSIVE ENCARGOS SOCIAIS DESONERA | H | 39.79 | 23.16 | 3 | 949.1825
DOS
20132 | MAO-DE-OBRA DE SERVENTE DA CONSTRUCAO CIVIL, INCLUSIVE ENCAR | H | 186.2 | 16.75 | 3 | 3212.4155
GOS SOCIAIS DESONERADOS
30708 | BETONEIRA ELETR. 320L, MISTURA SECA (CP) | H | 3.069 | 4.7242 | 0 | 14.4986
30709 | BETONEIRA ELETR. 320L, MISTURA SECA (CI) | H | 9.209 | 0.6597 | 0 | 6.0752
31011 | PINUS,PECA 1" X 12" E 1" X 9" | M2 | 12.13 | 38.664 | 0 | 468.9943
06.012.0240-0 | POCO DE VISITA DE CONCRETO ARMADO COM MEDIDAS INTERNAS DO PO | UN |  | 12847.49
CO E PROFUNDIDADE DE 1,30X1,30X3,60M,E DIAMETRO DA GALERIA D
E 0,80M,TENDO O CONCRETO DAS PAREDES,FUNDO E TAMPA 400KG E O
DA BASE,CALHA E BANQUETA 300KG DE CIMENTO POR M3,SENDO AS P
AREDES,CALHA E A BANQUETA REVESTIDAS COM ARGAMASSA,EXCLUSIVE
TAMPAO DE FERRO FUNDIDO
00001 | AREIA LAVADA, GROSSA, PARA REGIAO METROPOLITANA DO RIO DE JA | M3 | 3.681 | 118.5 | 0 | 436.1985
NEIRO
00004 | ARAME RECOZIDO Nº 18 | KG | 1.784 | 11.5475 | 0 | 20.6007
00029 | ACO CA-25, ESTIRADO, PRECO DE REVENDEDOR, NO DIAMETRO DE 06, | KG | 142.09 | 9.7734 | 0 | 1388.7024
3MM
00031 | ACO CA-25, ESTIRADO, PRECO DE REVENDEDOR, NO DIAMETRO DE 10, | KG | 36.36 | 9.276 | 0 | 337.2754
0MM
00042 | ANEL DE CONCRETO CIRCULAR, COM 0,60M DE DIAMETRO X 0,30M DE | UN | 2 | 88.58 | 0 | 177.16
ALTURA X 0,08M DE ESPESSURA
00149 | CIMENTO PORTLAND CP II 32, EM SACO DE 50KG | KG | 1579 | 0.576 | 0 | 909.504
00235 | DEGRAU DE FERRO FUNDIDO, FORMATO U, PARA CHAMINE DE POCO DE | UN | 6 | 63.86 | 0 | 383.16
VISITA
00365 | PINUS,PECA 1" X 12" E 1" X 9" | M2 | 12.4 | 38.664 | 0 | 479.4336
00368 | PINUS, EM PECAS DE 7,50X7,50CM (3"X3") | M | 19.78 | 7.35 | 0 | 145.383
00453 | PREGO COM OU SEM CABECA, EM CAIXAS DE 50KG, OU QUANTIDADES E | KG | 1.315 | 15.34 | 0 | 20.1721
QUIVALENTES, Nº12X12 A 18X30
00520 | IMPERMEABILIZANTE DE PEGA NORMAL, EM LATAS DE 18KG | KG | 26.72 | 5.61 | 0 | 149.8992
01155 | BETONEIRA ELETR. 320L, MISTURA SECA (CP) | H | 3.117 | 4.7242 | 0 | 14.7253
01156 | BETONEIRA ELETR. 320L, MISTURA SECA (CI) | H | 9.353 | 0.6597 | 0 | 6.1702
01968 | MAO-DE-OBRA DE PEDREIRO, INCLUSIVE ENCARGOS SOCIAIS | H | 40.61 | 26.73 | 3 | 1118.0705
01990 | MAO-DE-OBRA DE CARPINTEIRO DE FORMA DE CONCRETO, INCLUSIVE E | H | 78.93 | 26.73 | 3 | 2173.0929
NCARGOS SOCIAIS
01998 | MAO-DE-OBRA DE ARMADOR DE CONCRETO ARMADO, INCLUSIVE ENCARGO | H | 26.77 | 26.73 | 3 | 737.029
S SOCIAIS
01999 | MAO-DE-OBRA DE SERVENTE DA CONSTRUCAO CIVIL, INCLUSIVE ENCAR | H | 190.8 | 19.33 | 3 | 3798.8089
GOS SOCIAIS
14543 | PEDRA BRITADA 1 E 2 (MEDIA), PARA REGIAO METROPOLITANA DO RI | T | 6.1074 | 90.4 | 0 | 552.109
O DE JANEIRO
06.012.0240-A | POCO DE VISITA DE CONCRETO ARMADO COM MEDIDAS INTERNAS DO PO | UN |  | 11802.46
CO E PROFUNDIDADE DE 1,30X1,30X3,60M,E DIAMETRO DA GALERIA D
E 0,80M,TENDO O CONCRETO DAS PAREDES,FUNDO E TAMPA 400KG E O
DA BASE,CALHA E BANQUETA 300KG DE CIMENTO POR M3,SENDO AS P
AREDES,CALHA E A BANQUETA REVESTIDAS COM ARGAMASSA,EXCLUSIVE
TAMPAO DE FERRO FUNDIDO
00001 | AREIA LAVADA, GROSSA, PARA REGIAO METROPOLITANA DO RIO DE JA | M3 | 3.681 | 118.5 | 0 | 436.1985
NEIRO
00004 | ARAME RECOZIDO Nº 18 | KG | 1.784 | 11.5475 | 0 | 20.6007
00029 | ACO CA-25, ESTIRADO, PRECO DE REVENDEDOR, NO DIAMETRO DE 06, | KG | 142.09 | 9.7734 | 0 | 1388.7024
3MM
00031 | ACO CA-25, ESTIRADO, PRECO DE REVENDEDOR, NO DIAMETRO DE 10, | KG | 36.36 | 9.276 | 0 | 337.2754
0MM
00042 | ANEL DE CONCRETO CIRCULAR, COM 0,60M DE DIAMETRO X 0,30M DE | UN | 2 | 88.58 | 0 | 177.16
ALTURA X 0,08M DE ESPESSURA
00149 | CIMENTO PORTLAND CP II 32, EM SACO DE 50KG | KG | 1579 | 0.576 | 0 | 909.504
00235 | DEGRAU DE FERRO FUNDIDO, FORMATO U, PARA CHAMINE DE POCO DE | UN | 6 | 63.86 | 0 | 383.16
VISITA
00368 | PINUS, EM PECAS DE 7,50X7,50CM (3"X3") | M | 19.78 | 7.35 | 0 | 145.383
00453 | PREGO COM OU SEM CABECA, EM CAIXAS DE 50KG, OU QUANTIDADES E | KG | 1.315 | 15.34 | 0 | 20.1721
QUIVALENTES, Nº12X12 A 18X30
00520 | IMPERMEABILIZANTE DE PEGA NORMAL, EM LATAS DE 18KG | KG | 26.72 | 5.61 | 0 | 149.8992
14543 | PEDRA BRITADA 1 E 2 (MEDIA), PARA REGIAO METROPOLITANA DO RI | T | 6.1074 | 90.4 | 0 | 552.109
O DE JANEIRO
20015 | MAO-DE-OBRA DE ARMADOR DE CONCRETO ARMADO, INCLUSIVE ENCARGO | H | 26.77 | 23.16 | 3 | 638.593
S SOCIAIS DESONERADOS
20046 | MAO-DE-OBRA DE CARPINTEIRO DE FORMA DE CONCRETO, INCLUSIVE E | H | 78.93 | 23.16 | 3 | 1882.8594
NCARGOS SOCIAIS DESONERADOS
20115 | MAO-DE-OBRA DE PEDREIRO, INCLUSIVE ENCARGOS SOCIAIS DESONERA | H | 40.61 | 23.16 | 3 | 968.7434
DOS
20132 | MAO-DE-OBRA DE SERVENTE DA CONSTRUCAO CIVIL, INCLUSIVE ENCAR | H | 190.8 | 16.75 | 3 | 3291.777
GOS SOCIAIS DESONERADOS
30708 | BETONEIRA ELETR. 320L, MISTURA SECA (CP) | H | 3.117 | 4.7242 | 0 | 14.7253
30709 | BETONEIRA ELETR. 320L, MISTURA SECA (CI) | H | 9.353 | 0.6597 | 0 | 6.1702
31011 | PINUS,PECA 1" X 12" E 1" X 9" | M2 | 12.4 | 38.664 | 0 | 479.4336
06.012.0241-0 | POCO DE VISITA DE CONCRETO ARMADO COM MEDIDAS INTERNAS DO PO | UN |  | 13482.33
CO E PROFUNDIDADE DE 1,30X1,30X3,90M,E DIAMETRO DA GALERIA D
E 0,80M,TENDO O CONCRETO DAS PAREDES,FUNDO E TAMPA 400KG E O
DA BASE,CALHA E BANQUETA 300KG DE CIMENTO POR M3,SENDO AS P
AREDES,CALHA E A BANQUETA REVESTIDAS COM ARGAMASSA,EXCLUSIVE
TAMPAO DE FERRO FUNDIDO
00001 | AREIA LAVADA, GROSSA, PARA REGIAO METROPOLITANA DO RIO DE JA | M3 | 3.655 | 118.5 | 0 | 433.1175
NEIRO
00004 | ARAME RECOZIDO Nº 18 | KG | 1.737 | 11.5475 | 0 | 20.058
00029 | ACO CA-25, ESTIRADO, PRECO DE REVENDEDOR, NO DIAMETRO DE 06, | KG | 137.42 | 9.7734 | 0 | 1343.0606
3MM
00031 | ACO CA-25, ESTIRADO, PRECO DE REVENDEDOR, NO DIAMETRO DE 10, | KG | 36.36 | 9.276 | 0 | 337.2754
0MM
00041 | ANEL DE CONCRETO CIRCULAR, COM 0,60M DE DIAMETRO X 0,15M DE | UN | 1 | 49.44 | 0 | 49.44
ALTURA X 0,08M DE ESPESSURA
00042 | ANEL DE CONCRETO CIRCULAR, COM 0,60M DE DIAMETRO X 0,30M DE | UN | 1 | 88.58 | 0 | 88.58
ALTURA X 0,08M DE ESPESSURA
00044 | ANEL DE CONCRETO CIRCULAR, COM 1,10M DE DIAMETRO X 0,30M DE | UN | 1 | 186.43 | 0 | 186.43
ALTURA X 0,08M DE ESPESSURA
00045 | PLACA DE CONCRETO INTERM.P/POCO DE VIS.DE ESG.SANIT.,ARMADA, | UN | 1 | 385 | 0 | 385
ACORDO C/ESPEC.CEDAE,C/ABERT.EXCENTR.DIAM.1,30,C/ESPES.0,12M
00149 | CIMENTO PORTLAND CP II 32, EM SACO DE 50KG | KG | 1537 | 0.576 | 0 | 885.312
00235 | DEGRAU DE FERRO FUNDIDO, FORMATO U, PARA CHAMINE DE POCO DE | UN | 7 | 63.86 | 0 | 447.02
VISITA
00365 | PINUS,PECA 1" X 12" E 1" X 9" | M2 | 11.99 | 38.664 | 0 | 463.5814
00368 | PINUS, EM PECAS DE 7,50X7,50CM (3"X3") | M | 19.45 | 7.35 | 0 | 142.9575
00453 | PREGO COM OU SEM CABECA, EM CAIXAS DE 50KG, OU QUANTIDADES E | KG | 1.272 | 15.34 | 0 | 19.5125
QUIVALENTES, Nº12X12 A 18X30
00520 | IMPERMEABILIZANTE DE PEGA NORMAL, EM LATAS DE 18KG | KG | 26.09 | 5.61 | 0 | 146.3649
01155 | BETONEIRA ELETR. 320L, MISTURA SECA (CP) | H | 3.044 | 4.7242 | 0 | 14.3805
01156 | BETONEIRA ELETR. 320L, MISTURA SECA (CI) | H | 9.132 | 0.6597 | 0 | 6.0244
01968 | MAO-DE-OBRA DE PEDREIRO, INCLUSIVE ENCARGOS SOCIAIS | H | 47.24 | 26.73 | 3 | 1300.607
01990 | MAO-DE-OBRA DE CARPINTEIRO DE FORMA DE CONCRETO, INCLUSIVE E | H | 76.32 | 26.73 | 3 | 2101.2346
NCARGOS SOCIAIS
01998 | MAO-DE-OBRA DE ARMADOR DE CONCRETO ARMADO, INCLUSIVE ENCARGO | H | 26.06 | 26.73 | 3 | 717.4813
S SOCIAIS
01999 | MAO-DE-OBRA DE SERVENTE DA CONSTRUCAO CIVIL, INCLUSIVE ENCAR | H | 193.7 | 19.33 | 3 | 3856.5476
GOS SOCIAIS
14543 | PEDRA BRITADA 1 E 2 (MEDIA), PARA REGIAO METROPOLITANA DO RI | T | 5.9551 | 90.4 | 0 | 538.3456
O DE JANEIRO
06.012.0241-A | POCO DE VISITA DE CONCRETO ARMADO COM MEDIDAS INTERNAS DO PO | UN |  | 12417.42
CO E PROFUNDIDADE DE 1,30X1,30X3,90M,E DIAMETRO DA GALERIA D
E 0,80M,TENDO O CONCRETO DAS PAREDES,FUNDO E TAMPA 400KG E O
DA BASE,CALHA E BANQUETA 300KG DE CIMENTO POR M3,SENDO AS P
AREDES,CALHA E A BANQUETA REVESTIDAS COM ARGAMASSA,EXCLUSIVE
TAMPAO DE FERRO FUNDIDO
00001 | AREIA LAVADA, GROSSA, PARA REGIAO METROPOLITANA DO RIO DE JA | M3 | 3.655 | 118.5 | 0 | 433.1175
NEIRO
00004 | ARAME RECOZIDO Nº 18 | KG | 1.737 | 11.5475 | 0 | 20.058
00029 | ACO CA-25, ESTIRADO, PRECO DE REVENDEDOR, NO DIAMETRO DE 06, | KG | 137.42 | 9.7734 | 0 | 1343.0606
3MM
00031 | ACO CA-25, ESTIRADO, PRECO DE REVENDEDOR, NO DIAMETRO DE 10, | KG | 36.36 | 9.276 | 0 | 337.2754
0MM
00041 | ANEL DE CONCRETO CIRCULAR, COM 0,60M DE DIAMETRO X 0,15M DE | UN | 1 | 49.44 | 0 | 49.44
ALTURA X 0,08M DE ESPESSURA
00042 | ANEL DE CONCRETO CIRCULAR, COM 0,60M DE DIAMETRO X 0,30M DE | UN | 1 | 88.58 | 0 | 88.58
ALTURA X 0,08M DE ESPESSURA
00044 | ANEL DE CONCRETO CIRCULAR, COM 1,10M DE DIAMETRO X 0,30M DE | UN | 1 | 186.43 | 0 | 186.43
ALTURA X 0,08M DE ESPESSURA
00045 | PLACA DE CONCRETO INTERM.P/POCO DE VIS.DE ESG.SANIT.,ARMADA, | UN | 1 | 385 | 0 | 385
ACORDO C/ESPEC.CEDAE,C/ABERT.EXCENTR.DIAM.1,30,C/ESPES.0,12M
00149 | CIMENTO PORTLAND CP II 32, EM SACO DE 50KG | KG | 1537 | 0.576 | 0 | 885.312
00235 | DEGRAU DE FERRO FUNDIDO, FORMATO U, PARA CHAMINE DE POCO DE | UN | 7 | 63.86 | 0 | 447.02
VISITA
00368 | PINUS, EM PECAS DE 7,50X7,50CM (3"X3") | M | 19.45 | 7.35 | 0 | 142.9575
00453 | PREGO COM OU SEM CABECA, EM CAIXAS DE 50KG, OU QUANTIDADES E | KG | 1.272 | 15.34 | 0 | 19.5125
QUIVALENTES, Nº12X12 A 18X30
00520 | IMPERMEABILIZANTE DE PEGA NORMAL, EM LATAS DE 18KG | KG | 26.09 | 5.61 | 0 | 146.3649
14543 | PEDRA BRITADA 1 E 2 (MEDIA), PARA REGIAO METROPOLITANA DO RI | T | 5.9551 | 90.4 | 0 | 538.3456
O DE JANEIRO
20015 | MAO-DE-OBRA DE ARMADOR DE CONCRETO ARMADO, INCLUSIVE ENCARGO | H | 26.06 | 23.16 | 3 | 621.6561
S SOCIAIS DESONERADOS
20046 | MAO-DE-OBRA DE CARPINTEIRO DE FORMA DE CONCRETO, INCLUSIVE E | H | 76.32 | 23.16 | 3 | 1820.5983
NCARGOS SOCIAIS DESONERADOS
20115 | MAO-DE-OBRA DE PEDREIRO, INCLUSIVE ENCARGOS SOCIAIS DESONERA | H | 47.24 | 23.16 | 3 | 1126.9008
DOS
20132 | MAO-DE-OBRA DE SERVENTE DA CONSTRUCAO CIVIL, INCLUSIVE ENCAR | H | 193.7 | 16.75 | 3 | 3341.8093
GOS SOCIAIS DESONERADOS
30708 | BETONEIRA ELETR. 320L, MISTURA SECA (CP) | H | 3.044 | 4.7242 | 0 | 14.3805
30709 | BETONEIRA ELETR. 320L, MISTURA SECA (CI) | H | 9.132 | 0.6597 | 0 | 6.0244
31011 | PINUS,PECA 1" X 12" E 1" X 9" | M2 | 11.99 | 38.664 | 0 | 463.5814
06.012.0242-0 | POCO DE VISITA DE CONCRETO ARMADO COM MEDIDAS INTERNAS DO PO | UN |  | 14032.28
CO E PROFUNDIDADE DE 1,30X1,30X4,20M,E DIAMETRO DA GALERIA D
E 0,80M,TENDO O CONCRETO DAS PAREDES,FUNDO E TAMPA 400KG E O
DA BASE,CALHA E BANQUETA 300KG DE CIMENTO POR M3,SENDO AS P
AREDES,CALHA E A BANQUETA REVESTIDAS COM ARGAMASSA,EXCLUSIVE
TAMPAO DE FERRO FUNDIDO
00001 | AREIA LAVADA, GROSSA, PARA REGIAO METROPOLITANA DO RIO DE JA | M3 | 3.681 | 118.5 | 0 | 436.1985
NEIRO
00004 | ARAME RECOZIDO Nº 18 | KG | 1.737 | 11.5475 | 0 | 20.058
00029 | ACO CA-25, ESTIRADO, PRECO DE REVENDEDOR, NO DIAMETRO DE 06, | KG | 137.36 | 9.7734 | 0 | 1342.4742
3MM
00031 | ACO CA-25, ESTIRADO, PRECO DE REVENDEDOR, NO DIAMETRO DE 10, | KG | 36.36 | 9.276 | 0 | 337.2754
0MM
00041 | ANEL DE CONCRETO CIRCULAR, COM 0,60M DE DIAMETRO X 0,15M DE | UN | 1 | 49.44 | 0 | 49.44
ALTURA X 0,08M DE ESPESSURA
00042 | ANEL DE CONCRETO CIRCULAR, COM 0,60M DE DIAMETRO X 0,30M DE | UN | 1 | 88.58 | 0 | 88.58
ALTURA X 0,08M DE ESPESSURA
00044 | ANEL DE CONCRETO CIRCULAR, COM 1,10M DE DIAMETRO X 0,30M DE | UN | 2 | 186.43 | 0 | 372.86
ALTURA X 0,08M DE ESPESSURA
00045 | PLACA DE CONCRETO INTERM.P/POCO DE VIS.DE ESG.SANIT.,ARMADA, | UN | 1 | 385 | 0 | 385
ACORDO C/ESPEC.CEDAE,C/ABERT.EXCENTR.DIAM.1,30,C/ESPES.0,12M
00149 | CIMENTO PORTLAND CP II 32, EM SACO DE 50KG | KG | 1538 | 0.576 | 0 | 885.888
00235 | DEGRAU DE FERRO FUNDIDO, FORMATO U, PARA CHAMINE DE POCO DE | UN | 8 | 63.86 | 0 | 510.88
VISITA
00365 | PINUS,PECA 1" X 12" E 1" X 9" | M2 | 11.99 | 38.664 | 0 | 463.5814
00368 | PINUS, EM PECAS DE 7,50X7,50CM (3"X3") | M | 19.45 | 7.35 | 0 | 142.9575
00453 | PREGO COM OU SEM CABECA, EM CAIXAS DE 50KG, OU QUANTIDADES E | KG | 1.272 | 15.34 | 0 | 19.5125
QUIVALENTES, Nº12X12 A 18X30
00520 | IMPERMEABILIZANTE DE PEGA NORMAL, EM LATAS DE 18KG | KG | 26.09 | 5.61 | 0 | 146.3649
01155 | BETONEIRA ELETR. 320L, MISTURA SECA (CP) | H | 3.044 | 4.7242 | 0 | 14.3805
01156 | BETONEIRA ELETR. 320L, MISTURA SECA (CI) | H | 9.132 | 0.6597 | 0 | 6.0244
01968 | MAO-DE-OBRA DE PEDREIRO, INCLUSIVE ENCARGOS SOCIAIS | H | 53.24 | 26.73 | 3 | 1465.7984
01990 | MAO-DE-OBRA DE CARPINTEIRO DE FORMA DE CONCRETO, INCLUSIVE E | H | 76.32 | 26.73 | 3 | 2101.2346
NCARGOS SOCIAIS
01998 | MAO-DE-OBRA DE ARMADOR DE CONCRETO ARMADO, INCLUSIVE ENCARGO | H | 26.06 | 26.73 | 3 | 717.4813
S SOCIAIS
01999 | MAO-DE-OBRA DE SERVENTE DA CONSTRUCAO CIVIL, INCLUSIVE ENCAR | H | 200.3 | 19.33 | 3 | 3987.953
GOS SOCIAIS
14543 | PEDRA BRITADA 1 E 2 (MEDIA), PARA REGIAO METROPOLITANA DO RI | T | 5.9551 | 90.4 | 0 | 538.3456
O DE JANEIRO
06.012.0242-A | POCO DE VISITA DE CONCRETO ARMADO COM MEDIDAS INTERNAS DO PO | UN |  | 12927.77
CO E PROFUNDIDADE DE 1,30X1,30X4,20M,E DIAMETRO DA GALERIA D
E 0,80M,TENDO O CONCRETO DAS PAREDES,FUNDO E TAMPA 400KG E O
DA BASE,CALHA E BANQUETA 300KG DE CIMENTO POR M3,SENDO AS P
AREDES,CALHA E A BANQUETA REVESTIDAS COM ARGAMASSA,EXCLUSIVE
TAMPAO DE FERRO FUNDIDO
00001 | AREIA LAVADA, GROSSA, PARA REGIAO METROPOLITANA DO RIO DE JA | M3 | 3.681 | 118.5 | 0 | 436.1985
NEIRO
00004 | ARAME RECOZIDO Nº 18 | KG | 1.737 | 11.5475 | 0 | 20.058
00029 | ACO CA-25, ESTIRADO, PRECO DE REVENDEDOR, NO DIAMETRO DE 06, | KG | 137.36 | 9.7734 | 0 | 1342.4742
3MM
00031 | ACO CA-25, ESTIRADO, PRECO DE REVENDEDOR, NO DIAMETRO DE 10, | KG | 36.36 | 9.276 | 0 | 337.2754
0MM
00041 | ANEL DE CONCRETO CIRCULAR, COM 0,60M DE DIAMETRO X 0,15M DE | UN | 1 | 49.44 | 0 | 49.44
ALTURA X 0,08M DE ESPESSURA
00042 | ANEL DE CONCRETO CIRCULAR, COM 0,60M DE DIAMETRO X 0,30M DE | UN | 1 | 88.58 | 0 | 88.58
ALTURA X 0,08M DE ESPESSURA
00044 | ANEL DE CONCRETO CIRCULAR, COM 1,10M DE DIAMETRO X 0,30M DE | UN | 2 | 186.43 | 0 | 372.86
ALTURA X 0,08M DE ESPESSURA
00045 | PLACA DE CONCRETO INTERM.P/POCO DE VIS.DE ESG.SANIT.,ARMADA, | UN | 1 | 385 | 0 | 385
ACORDO C/ESPEC.CEDAE,C/ABERT.EXCENTR.DIAM.1,30,C/ESPES.0,12M
00149 | CIMENTO PORTLAND CP II 32, EM SACO DE 50KG | KG | 1538 | 0.576 | 0 | 885.888
00235 | DEGRAU DE FERRO FUNDIDO, FORMATO U, PARA CHAMINE DE POCO DE | UN | 8 | 63.86 | 0 | 510.88
VISITA
00368 | PINUS, EM PECAS DE 7,50X7,50CM (3"X3") | M | 19.45 | 7.35 | 0 | 142.9575
00453 | PREGO COM OU SEM CABECA, EM CAIXAS DE 50KG, OU QUANTIDADES E | KG | 1.272 | 15.34 | 0 | 19.5125
QUIVALENTES, Nº12X12 A 18X30
00520 | IMPERMEABILIZANTE DE PEGA NORMAL, EM LATAS DE 18KG | KG | 26.09 | 5.61 | 0 | 146.3649
14543 | PEDRA BRITADA 1 E 2 (MEDIA), PARA REGIAO METROPOLITANA DO RI | T | 5.9551 | 90.4 | 0 | 538.3456
O DE JANEIRO
20015 | MAO-DE-OBRA DE ARMADOR DE CONCRETO ARMADO, INCLUSIVE ENCARGO | H | 26.06 | 23.16 | 3 | 621.6561
S SOCIAIS DESONERADOS
20046 | MAO-DE-OBRA DE CARPINTEIRO DE FORMA DE CONCRETO, INCLUSIVE E | H | 76.32 | 23.16 | 3 | 1820.5983
NCARGOS SOCIAIS DESONERADOS
20115 | MAO-DE-OBRA DE PEDREIRO, INCLUSIVE ENCARGOS SOCIAIS DESONERA | H | 53.24 | 23.16 | 3 | 1270.0296
DOS
20132 | MAO-DE-OBRA DE SERVENTE DA CONSTRUCAO CIVIL, INCLUSIVE ENCAR | H | 200.3 | 16.75 | 3 | 3455.6758
GOS SOCIAIS DESONERADOS
30708 | BETONEIRA ELETR. 320L, MISTURA SECA (CP) | H | 3.044 | 4.7242 | 0 | 14.3805
30709 | BETONEIRA ELETR. 320L, MISTURA SECA (CI) | H | 9.132 | 0.6597 | 0 | 6.0244
31011 | PINUS,PECA 1" X 12" E 1" X 9" | M2 | 11.99 | 38.664 | 0 | 463.5814
06.012.0243-0 | POCO DE VISITA DE CONCRETO ARMADO COM MEDIDAS INTERNAS DO PO | UN |  | 14520.5
CO E PROFUNDIDADE DE 1,30X1,30X4,50M,E DIAMETRO DA GALERIA D
E 0,80M,TENDO O CONCRETO DAS PAREDES,FUNDO E TAMPA 400KG E O
DA BASE,CALHA E BANQUETA 300KG DE CIMENTO POR M3,SENDO AS P
AREDES,CALHA E A BANQUETA REVESTIDAS COM ARGAMASSA,EXCLUSIVE
TAMPAO DE FERRO FUNDIDO
00001 | AREIA LAVADA, GROSSA, PARA REGIAO METROPOLITANA DO RIO DE JA | M3 | 3.708 | 118.5 | 0 | 439.398
NEIRO
00004 | ARAME RECOZIDO Nº 18 | KG | 1.737 | 11.5475 | 0 | 20.058
00029 | ACO CA-25, ESTIRADO, PRECO DE REVENDEDOR, NO DIAMETRO DE 06, | KG | 137.36 | 9.7734 | 0 | 1342.4742
3MM
00031 | ACO CA-25, ESTIRADO, PRECO DE REVENDEDOR, NO DIAMETRO DE 10, | KG | 36.36 | 9.276 | 0 | 337.2754
0MM
00041 | ANEL DE CONCRETO CIRCULAR, COM 0,60M DE DIAMETRO X 0,15M DE | UN | 1 | 49.44 | 0 | 49.44
ALTURA X 0,08M DE ESPESSURA
00042 | ANEL DE CONCRETO CIRCULAR, COM 0,60M DE DIAMETRO X 0,30M DE | UN | 1 | 88.58 | 0 | 88.58
ALTURA X 0,08M DE ESPESSURA
00044 | ANEL DE CONCRETO CIRCULAR, COM 1,10M DE DIAMETRO X 0,30M DE | UN | 3 | 186.43 | 0 | 559.29
ALTURA X 0,08M DE ESPESSURA
00045 | PLACA DE CONCRETO INTERM.P/POCO DE VIS.DE ESG.SANIT.,ARMADA, | UN | 1 | 385 | 0 | 385
ACORDO C/ESPEC.CEDAE,C/ABERT.EXCENTR.DIAM.1,30,C/ESPES.0,12M
00149 | CIMENTO PORTLAND CP II 32, EM SACO DE 50KG | KG | 1538 | 0.576 | 0 | 885.888
00235 | DEGRAU DE FERRO FUNDIDO, FORMATO U, PARA CHAMINE DE POCO DE | UN | 8 | 63.86 | 0 | 510.88
VISITA
00365 | PINUS,PECA 1" X 12" E 1" X 9" | M2 | 11.99 | 38.664 | 0 | 463.5814
00368 | PINUS, EM PECAS DE 7,50X7,50CM (3"X3") | M | 19.45 | 7.35 | 0 | 142.9575
00453 | PREGO COM OU SEM CABECA, EM CAIXAS DE 50KG, OU QUANTIDADES E | KG | 1.272 | 15.34 | 0 | 19.5125
QUIVALENTES, Nº12X12 A 18X30
00520 | IMPERMEABILIZANTE DE PEGA NORMAL, EM LATAS DE 18KG | KG | 26.09 | 5.61 | 0 | 146.3649
01155 | BETONEIRA ELETR. 320L, MISTURA SECA (CP) | H | 3.044 | 4.7242 | 0 | 14.3805
01156 | BETONEIRA ELETR. 320L, MISTURA SECA (CI) | H | 9.132 | 0.6597 | 0 | 6.0244
01968 | MAO-DE-OBRA DE PEDREIRO, INCLUSIVE ENCARGOS SOCIAIS | H | 59.24 | 26.73 | 3 | 1630.9898
01990 | MAO-DE-OBRA DE CARPINTEIRO DE FORMA DE CONCRETO, INCLUSIVE E | H | 76.32 | 26.73 | 3 | 2101.2346
NCARGOS SOCIAIS
01998 | MAO-DE-OBRA DE ARMADOR DE CONCRETO ARMADO, INCLUSIVE ENCARGO | H | 26.06 | 26.73 | 3 | 717.4813
S SOCIAIS
01999 | MAO-DE-OBRA DE SERVENTE DA CONSTRUCAO CIVIL, INCLUSIVE ENCAR | H | 207 | 19.33 | 3 | 4121.3493
GOS SOCIAIS
14543 | PEDRA BRITADA 1 E 2 (MEDIA), PARA REGIAO METROPOLITANA DO RI | T | 5.9551 | 90.4 | 0 | 538.3456
O DE JANEIRO
06.012.0243-A | POCO DE VISITA DE CONCRETO ARMADO COM MEDIDAS INTERNAS DO PO | UN |  | 13376.12
CO E PROFUNDIDADE DE 1,30X1,30X4,50M,E DIAMETRO DA GALERIA D
E 0,80M,TENDO O CONCRETO DAS PAREDES,FUNDO E TAMPA 400KG E O
DA BASE,CALHA E BANQUETA 300KG DE CIMENTO POR M3,SENDO AS P
AREDES,CALHA E A BANQUETA REVESTIDAS COM ARGAMASSA,EXCLUSIVE
TAMPAO DE FERRO FUNDIDO
00001 | AREIA LAVADA, GROSSA, PARA REGIAO METROPOLITANA DO RIO DE JA | M3 | 3.708 | 118.5 | 0 | 439.398
NEIRO
00004 | ARAME RECOZIDO Nº 18 | KG | 1.737 | 11.5475 | 0 | 20.058
00029 | ACO CA-25, ESTIRADO, PRECO DE REVENDEDOR, NO DIAMETRO DE 06, | KG | 137.36 | 9.7734 | 0 | 1342.4742
3MM
00031 | ACO CA-25, ESTIRADO, PRECO DE REVENDEDOR, NO DIAMETRO DE 10, | KG | 36.36 | 9.276 | 0 | 337.2754
0MM
00041 | ANEL DE CONCRETO CIRCULAR, COM 0,60M DE DIAMETRO X 0,15M DE | UN | 1 | 49.44 | 0 | 49.44
ALTURA X 0,08M DE ESPESSURA
00042 | ANEL DE CONCRETO CIRCULAR, COM 0,60M DE DIAMETRO X 0,30M DE | UN | 1 | 88.58 | 0 | 88.58
ALTURA X 0,08M DE ESPESSURA
00044 | ANEL DE CONCRETO CIRCULAR, COM 1,10M DE DIAMETRO X 0,30M DE | UN | 3 | 186.43 | 0 | 559.29
ALTURA X 0,08M DE ESPESSURA
00045 | PLACA DE CONCRETO INTERM.P/POCO DE VIS.DE ESG.SANIT.,ARMADA, | UN | 1 | 385 | 0 | 385
ACORDO C/ESPEC.CEDAE,C/ABERT.EXCENTR.DIAM.1,30,C/ESPES.0,12M
00149 | CIMENTO PORTLAND CP II 32, EM SACO DE 50KG | KG | 1538 | 0.576 | 0 | 885.888
00235 | DEGRAU DE FERRO FUNDIDO, FORMATO U, PARA CHAMINE DE POCO DE | UN | 8 | 63.86 | 0 | 510.88
VISITA
00368 | PINUS, EM PECAS DE 7,50X7,50CM (3"X3") | M | 19.45 | 7.35 | 0 | 142.9575
00453 | PREGO COM OU SEM CABECA, EM CAIXAS DE 50KG, OU QUANTIDADES E | KG | 1.272 | 15.34 | 0 | 19.5125
QUIVALENTES, Nº12X12 A 18X30
00520 | IMPERMEABILIZANTE DE PEGA NORMAL, EM LATAS DE 18KG | KG | 26.09 | 5.61 | 0 | 146.3649
14543 | PEDRA BRITADA 1 E 2 (MEDIA), PARA REGIAO METROPOLITANA DO RI | T | 5.9551 | 90.4 | 0 | 538.3456
O DE JANEIRO
20015 | MAO-DE-OBRA DE ARMADOR DE CONCRETO ARMADO, INCLUSIVE ENCARGO | H | 26.06 | 23.16 | 3 | 621.6561
S SOCIAIS DESONERADOS
20046 | MAO-DE-OBRA DE CARPINTEIRO DE FORMA DE CONCRETO, INCLUSIVE E | H | 76.32 | 23.16 | 3 | 1820.5983
NCARGOS SOCIAIS DESONERADOS
20115 | MAO-DE-OBRA DE PEDREIRO, INCLUSIVE ENCARGOS SOCIAIS DESONERA | H | 59.24 | 23.16 | 3 | 1413.1584
DOS
20132 | MAO-DE-OBRA DE SERVENTE DA CONSTRUCAO CIVIL, INCLUSIVE ENCAR | H | 207 | 16.75 | 3 | 3571.2675
GOS SOCIAIS DESONERADOS
30708 | BETONEIRA ELETR. 320L, MISTURA SECA (CP) | H | 3.044 | 4.7242 | 0 | 14.3805
30709 | BETONEIRA ELETR. 320L, MISTURA SECA (CI) | H | 9.132 | 0.6597 | 0 | 6.0244
31011 | PINUS,PECA 1" X 12" E 1" X 9" | M2 | 11.99 | 38.664 | 0 | 463.5814
06.012.0244-0 | POCO DE VISITA DE CONCRETO ARMADO COM MEDIDAS INTERNAS DO PO | UN |  | 15069.53
CO E PROFUNDIDADE DE 1,30X1,30X4,80M,E DIAMETRO DA GALERIA D
E 0,80M,TENDO O CONCRETO DAS PAREDES,FUNDO E TAMPA 400KG E O
DA BASE,CALHA E BANQUETA 300KG DE CIMENTO POR M3,SENDO AS P
AREDES,CALHA E A BANQUETA REVESTIDAS COM ARGAMASSA,EXCLUSIVE
TAMPAO DE FERRO FUNDIDO
00001 | AREIA LAVADA, GROSSA, PARA REGIAO METROPOLITANA DO RIO DE JA | M3 | 3.734 | 118.5 | 0 | 442.479
NEIRO
00004 | ARAME RECOZIDO Nº 18 | KG | 1.737 | 11.5475 | 0 | 20.058
00029 | ACO CA-25, ESTIRADO, PRECO DE REVENDEDOR, NO DIAMETRO DE 06, | KG | 137.06 | 9.7734 | 0 | 1339.5422
3MM
00031 | ACO CA-25, ESTIRADO, PRECO DE REVENDEDOR, NO DIAMETRO DE 10, | KG | 36.36 | 9.276 | 0 | 337.2754
0MM
00041 | ANEL DE CONCRETO CIRCULAR, COM 0,60M DE DIAMETRO X 0,15M DE | UN | 1 | 49.44 | 0 | 49.44
ALTURA X 0,08M DE ESPESSURA
00042 | ANEL DE CONCRETO CIRCULAR, COM 0,60M DE DIAMETRO X 0,30M DE | UN | 1 | 88.58 | 0 | 88.58
ALTURA X 0,08M DE ESPESSURA
00044 | ANEL DE CONCRETO CIRCULAR, COM 1,10M DE DIAMETRO X 0,30M DE | UN | 4 | 186.43 | 0 | 745.72
ALTURA X 0,08M DE ESPESSURA
00045 | PLACA DE CONCRETO INTERM.P/POCO DE VIS.DE ESG.SANIT.,ARMADA, | UN | 1 | 385 | 0 | 385
ACORDO C/ESPEC.CEDAE,C/ABERT.EXCENTR.DIAM.1,30,C/ESPES.0,12M
00149 | CIMENTO PORTLAND CP II 32, EM SACO DE 50KG | KG | 1538 | 0.576 | 0 | 885.888
00235 | DEGRAU DE FERRO FUNDIDO, FORMATO U, PARA CHAMINE DE POCO DE | UN | 9 | 63.86 | 0 | 574.74
VISITA
00365 | PINUS,PECA 1" X 12" E 1" X 9" | M2 | 11.99 | 38.664 | 0 | 463.5814
00368 | PINUS, EM PECAS DE 7,50X7,50CM (3"X3") | M | 19.45 | 7.35 | 0 | 142.9575
00453 | PREGO COM OU SEM CABECA, EM CAIXAS DE 50KG, OU QUANTIDADES E | KG | 1.272 | 15.34 | 0 | 19.5125
QUIVALENTES, Nº12X12 A 18X30
00520 | IMPERMEABILIZANTE DE PEGA NORMAL, EM LATAS DE 18KG | KG | 26.09 | 5.61 | 0 | 146.3649
01155 | BETONEIRA ELETR. 320L, MISTURA SECA (CP) | H | 3.044 | 4.7242 | 0 | 14.3805
01156 | BETONEIRA ELETR. 320L, MISTURA SECA (CI) | H | 9.132 | 0.6597 | 0 | 6.0244
01968 | MAO-DE-OBRA DE PEDREIRO, INCLUSIVE ENCARGOS SOCIAIS | H | 65.24 | 26.73 | 3 | 1796.1812
01990 | MAO-DE-OBRA DE CARPINTEIRO DE FORMA DE CONCRETO, INCLUSIVE E | H | 76.32 | 26.73 | 3 | 2101.2346
NCARGOS SOCIAIS
01998 | MAO-DE-OBRA DE ARMADOR DE CONCRETO ARMADO, INCLUSIVE ENCARGO | H | 26.06 | 26.73 | 3 | 717.4813
S SOCIAIS
01999 | MAO-DE-OBRA DE SERVENTE DA CONSTRUCAO CIVIL, INCLUSIVE ENCAR | H | 213.7 | 19.33 | 3 | 4254.7456
GOS SOCIAIS
14543 | PEDRA BRITADA 1 E 2 (MEDIA), PARA REGIAO METROPOLITANA DO RI | T | 5.9551 | 90.4 | 0 | 538.3456
O DE JANEIRO
06.012.0244-A | POCO DE VISITA DE CONCRETO ARMADO COM MEDIDAS INTERNAS DO PO | UN |  | 13885.28
CO E PROFUNDIDADE DE 1,30X1,30X4,80M,E DIAMETRO DA GALERIA D
E 0,80M,TENDO O CONCRETO DAS PAREDES,FUNDO E TAMPA 400KG E O
DA BASE,CALHA E BANQUETA 300KG DE CIMENTO POR M3,SENDO AS P
AREDES,CALHA E A BANQUETA REVESTIDAS COM ARGAMASSA,EXCLUSIVE
TAMPAO DE FERRO FUNDIDO
00001 | AREIA LAVADA, GROSSA, PARA REGIAO METROPOLITANA DO RIO DE JA | M3 | 3.734 | 118.5 | 0 | 442.479
NEIRO
00004 | ARAME RECOZIDO Nº 18 | KG | 1.737 | 11.5475 | 0 | 20.058
00029 | ACO CA-25, ESTIRADO, PRECO DE REVENDEDOR, NO DIAMETRO DE 06, | KG | 137.06 | 9.7734 | 0 | 1339.5422
3MM
00031 | ACO CA-25, ESTIRADO, PRECO DE REVENDEDOR, NO DIAMETRO DE 10, | KG | 36.36 | 9.276 | 0 | 337.2754
0MM
00041 | ANEL DE CONCRETO CIRCULAR, COM 0,60M DE DIAMETRO X 0,15M DE | UN | 1 | 49.44 | 0 | 49.44
ALTURA X 0,08M DE ESPESSURA
00042 | ANEL DE CONCRETO CIRCULAR, COM 0,60M DE DIAMETRO X 0,30M DE | UN | 1 | 88.58 | 0 | 88.58
ALTURA X 0,08M DE ESPESSURA
00044 | ANEL DE CONCRETO CIRCULAR, COM 1,10M DE DIAMETRO X 0,30M DE | UN | 4 | 186.43 | 0 | 745.72
ALTURA X 0,08M DE ESPESSURA
00045 | PLACA DE CONCRETO INTERM.P/POCO DE VIS.DE ESG.SANIT.,ARMADA, | UN | 1 | 385 | 0 | 385
ACORDO C/ESPEC.CEDAE,C/ABERT.EXCENTR.DIAM.1,30,C/ESPES.0,12M
00149 | CIMENTO PORTLAND CP II 32, EM SACO DE 50KG | KG | 1538 | 0.576 | 0 | 885.888
00235 | DEGRAU DE FERRO FUNDIDO, FORMATO U, PARA CHAMINE DE POCO DE | UN | 9 | 63.86 | 0 | 574.74
VISITA
00368 | PINUS, EM PECAS DE 7,50X7,50CM (3"X3") | M | 19.45 | 7.35 | 0 | 142.9575
00453 | PREGO COM OU SEM CABECA, EM CAIXAS DE 50KG, OU QUANTIDADES E | KG | 1.272 | 15.34 | 0 | 19.5125
QUIVALENTES, Nº12X12 A 18X30
00520 | IMPERMEABILIZANTE DE PEGA NORMAL, EM LATAS DE 18KG | KG | 26.09 | 5.61 | 0 | 146.3649
14543 | PEDRA BRITADA 1 E 2 (MEDIA), PARA REGIAO METROPOLITANA DO RI | T | 5.9551 | 90.4 | 0 | 538.3456
O DE JANEIRO
20015 | MAO-DE-OBRA DE ARMADOR DE CONCRETO ARMADO, INCLUSIVE ENCARGO | H | 26.06 | 23.16 | 3 | 621.6561
S SOCIAIS DESONERADOS
20046 | MAO-DE-OBRA DE CARPINTEIRO DE FORMA DE CONCRETO, INCLUSIVE E | H | 76.32 | 23.16 | 3 | 1820.5983
NCARGOS SOCIAIS DESONERADOS
20115 | MAO-DE-OBRA DE PEDREIRO, INCLUSIVE ENCARGOS SOCIAIS DESONERA | H | 65.24 | 23.16 | 3 | 1556.2872
DOS
20132 | MAO-DE-OBRA DE SERVENTE DA CONSTRUCAO CIVIL, INCLUSIVE ENCAR | H | 213.7 | 16.75 | 3 | 3686.8593
GOS SOCIAIS DESONERADOS
30708 | BETONEIRA ELETR. 320L, MISTURA SECA (CP) | H | 3.044 | 4.7242 | 0 | 14.3805
30709 | BETONEIRA ELETR. 320L, MISTURA SECA (CI) | H | 9.132 | 0.6597 | 0 | 6.0244
31011 | PINUS,PECA 1" X 12" E 1" X 9" | M2 | 11.99 | 38.664 | 0 | 463.5814
06.012.0245-0 | POCO DE VISITA DE CONCRETO ARMADO COM MEDIDAS INTERNAS NO PO | UN |  | 15622.43
CO E PROFUNDIDADE DE 1,30X1,30X5,10M,E DIAMETRO DA GALERIA D
E 0,80M,TENDO O CONCRETO DAS PAREDES,FUNDO E TAMPA 400KG E O
DA BASE,CALHA E BANQUETA 300KG DE CIMENTO POR M3,SENDO AS P
AREDES,CALHA E A BANQUETA REVESTIDAS COM ARGAMASSA,EXCLUSIVE
TAMPAO DE FERRO FUNDIDO
00001 | AREIA LAVADA, GROSSA, PARA REGIAO METROPOLITANA DO RIO DE JA | M3 | 3.76 | 118.5 | 0 | 445.56
NEIRO
00004 | ARAME RECOZIDO Nº 18 | KG | 1.737 | 11.5475 | 0 | 20.058
00029 | ACO CA-25, ESTIRADO, PRECO DE REVENDEDOR, NO DIAMETRO DE 06, | KG | 137.36 | 9.7734 | 0 | 1342.4742
3MM
00031 | ACO CA-25, ESTIRADO, PRECO DE REVENDEDOR, NO DIAMETRO DE 10, | KG | 36.36 | 9.276 | 0 | 337.2754
0MM
00041 | ANEL DE CONCRETO CIRCULAR, COM 0,60M DE DIAMETRO X 0,15M DE | UN | 1 | 49.44 | 0 | 49.44
ALTURA X 0,08M DE ESPESSURA
00042 | ANEL DE CONCRETO CIRCULAR, COM 0,60M DE DIAMETRO X 0,30M DE | UN | 1 | 88.58 | 0 | 88.58
ALTURA X 0,08M DE ESPESSURA
00044 | ANEL DE CONCRETO CIRCULAR, COM 1,10M DE DIAMETRO X 0,30M DE | UN | 5 | 186.43 | 0 | 932.15
ALTURA X 0,08M DE ESPESSURA
00045 | PLACA DE CONCRETO INTERM.P/POCO DE VIS.DE ESG.SANIT.,ARMADA, | UN | 1 | 385 | 0 | 385
ACORDO C/ESPEC.CEDAE,C/ABERT.EXCENTR.DIAM.1,30,C/ESPES.0,12M
00149 | CIMENTO PORTLAND CP II 32, EM SACO DE 50KG | KG | 1538 | 0.576 | 0 | 885.888
00235 | DEGRAU DE FERRO FUNDIDO, FORMATO U, PARA CHAMINE DE POCO DE | UN | 10 | 63.86 | 0 | 638.6
VISITA
00365 | PINUS,PECA 1" X 12" E 1" X 9" | M2 | 11.99 | 38.664 | 0 | 463.5814
00368 | PINUS, EM PECAS DE 7,50X7,50CM (3"X3") | M | 19.45 | 7.35 | 0 | 142.9575
00453 | PREGO COM OU SEM CABECA, EM CAIXAS DE 50KG, OU QUANTIDADES E | KG | 1.272 | 15.34 | 0 | 19.5125
QUIVALENTES, Nº12X12 A 18X30
00520 | IMPERMEABILIZANTE DE PEGA NORMAL, EM LATAS DE 18KG | KG | 26.09 | 5.61 | 0 | 146.3649
01155 | BETONEIRA ELETR. 320L, MISTURA SECA (CP) | H | 3.044 | 4.7242 | 0 | 14.3805
01156 | BETONEIRA ELETR. 320L, MISTURA SECA (CI) | H | 9.132 | 0.6597 | 0 | 6.0244
01968 | MAO-DE-OBRA DE PEDREIRO, INCLUSIVE ENCARGOS SOCIAIS | H | 71.24 | 26.73 | 3 | 1961.3726
01990 | MAO-DE-OBRA DE CARPINTEIRO DE FORMA DE CONCRETO, INCLUSIVE E | H | 76.32 | 26.73 | 3 | 2101.2346
NCARGOS SOCIAIS
01998 | MAO-DE-OBRA DE ARMADOR DE CONCRETO ARMADO, INCLUSIVE ENCARGO | H | 26.06 | 26.73 | 3 | 717.4813
S SOCIAIS
01999 | MAO-DE-OBRA DE SERVENTE DA CONSTRUCAO CIVIL, INCLUSIVE ENCAR | H | 220.3 | 19.33 | 3 | 4386.151
GOS SOCIAIS
14543 | PEDRA BRITADA 1 E 2 (MEDIA), PARA REGIAO METROPOLITANA DO RI | T | 5.9551 | 90.4 | 0 | 538.3456
O DE JANEIRO
06.012.0245-A | POCO DE VISITA DE CONCRETO ARMADO COM MEDIDAS INTERNAS NO PO | UN |  | 14398.58
CO E PROFUNDIDADE DE 1,30X1,30X5,10M,E DIAMETRO DA GALERIA D
E 0,80M,TENDO O CONCRETO DAS PAREDES,FUNDO E TAMPA 400KG E O
DA BASE,CALHA E BANQUETA 300KG DE CIMENTO POR M3,SENDO AS P
AREDES,CALHA E A BANQUETA REVESTIDAS COM ARGAMASSA,EXCLUSIVE
TAMPAO DE FERRO FUNDIDO
00001 | AREIA LAVADA, GROSSA, PARA REGIAO METROPOLITANA DO RIO DE JA | M3 | 3.76 | 118.5 | 0 | 445.56
NEIRO
00004 | ARAME RECOZIDO Nº 18 | KG | 1.737 | 11.5475 | 0 | 20.058
00029 | ACO CA-25, ESTIRADO, PRECO DE REVENDEDOR, NO DIAMETRO DE 06, | KG | 137.36 | 9.7734 | 0 | 1342.4742
3MM
00031 | ACO CA-25, ESTIRADO, PRECO DE REVENDEDOR, NO DIAMETRO DE 10, | KG | 36.36 | 9.276 | 0 | 337.2754
0MM
00041 | ANEL DE CONCRETO CIRCULAR, COM 0,60M DE DIAMETRO X 0,15M DE | UN | 1 | 49.44 | 0 | 49.44
ALTURA X 0,08M DE ESPESSURA
00042 | ANEL DE CONCRETO CIRCULAR, COM 0,60M DE DIAMETRO X 0,30M DE | UN | 1 | 88.58 | 0 | 88.58
ALTURA X 0,08M DE ESPESSURA
00044 | ANEL DE CONCRETO CIRCULAR, COM 1,10M DE DIAMETRO X 0,30M DE | UN | 5 | 186.43 | 0 | 932.15
ALTURA X 0,08M DE ESPESSURA
00045 | PLACA DE CONCRETO INTERM.P/POCO DE VIS.DE ESG.SANIT.,ARMADA, | UN | 1 | 385 | 0 | 385
ACORDO C/ESPEC.CEDAE,C/ABERT.EXCENTR.DIAM.1,30,C/ESPES.0,12M
00149 | CIMENTO PORTLAND CP II 32, EM SACO DE 50KG | KG | 1538 | 0.576 | 0 | 885.888
00235 | DEGRAU DE FERRO FUNDIDO, FORMATO U, PARA CHAMINE DE POCO DE | UN | 10 | 63.86 | 0 | 638.6
VISITA
00368 | PINUS, EM PECAS DE 7,50X7,50CM (3"X3") | M | 19.45 | 7.35 | 0 | 142.9575
00453 | PREGO COM OU SEM CABECA, EM CAIXAS DE 50KG, OU QUANTIDADES E | KG | 1.272 | 15.34 | 0 | 19.5125
QUIVALENTES, Nº12X12 A 18X30
00520 | IMPERMEABILIZANTE DE PEGA NORMAL, EM LATAS DE 18KG | KG | 26.09 | 5.61 | 0 | 146.3649
14543 | PEDRA BRITADA 1 E 2 (MEDIA), PARA REGIAO METROPOLITANA DO RI | T | 5.9551 | 90.4 | 0 | 538.3456
O DE JANEIRO
20015 | MAO-DE-OBRA DE ARMADOR DE CONCRETO ARMADO, INCLUSIVE ENCARGO | H | 26.06 | 23.16 | 3 | 621.6561
S SOCIAIS DESONERADOS
20046 | MAO-DE-OBRA DE CARPINTEIRO DE FORMA DE CONCRETO, INCLUSIVE E | H | 76.32 | 23.16 | 3 | 1820.5983
NCARGOS SOCIAIS DESONERADOS
20115 | MAO-DE-OBRA DE PEDREIRO, INCLUSIVE ENCARGOS SOCIAIS DESONERA | H | 71.24 | 23.16 | 3 | 1699.416
DOS
20132 | MAO-DE-OBRA DE SERVENTE DA CONSTRUCAO CIVIL, INCLUSIVE ENCAR | H | 220.3 | 16.75 | 3 | 3800.7258
GOS SOCIAIS DESONERADOS
30708 | BETONEIRA ELETR. 320L, MISTURA SECA (CP) | H | 3.044 | 4.7242 | 0 | 14.3805
30709 | BETONEIRA ELETR. 320L, MISTURA SECA (CI) | H | 9.132 | 0.6597 | 0 | 6.0244
31011 | PINUS,PECA 1" X 12" E 1" X 9" | M2 | 11.99 | 38.664 | 0 | 463.5814
06.012.0246-0 | POCO DE VISITA DE CONCRETO ARMADO COM MEDIDAS INTERNAS DO PO | UN |  | 16174.38
CO E PROFUNDIDADE DE 1,30X1,30X5,40M,E DIAMETRO DA GALEIRA D
E 0,80M,TENDO O CONCRETO DAS PAREDES,FUNDO E TAMPA 400KG E O
DA BASE,CALHA E BANQUETA 300KG DE CIMENTO POR M3,SENDO AS P
AREDES,CALHA E A BANQUETA REVESTIDAS COM ARGAMASSA,EXCLUSIVE
TAMPAO DE FERRO FUNDIDO
00001 | AREIA LAVADA, GROSSA, PARA REGIAO METROPOLITANA DO RIO DE JA | M3 | 3.786 | 118.5 | 0 | 448.641
NEIRO
00004 | ARAME RECOZIDO Nº 18 | KG | 1.737 | 11.5475 | 0 | 20.058
00029 | ACO CA-25, ESTIRADO, PRECO DE REVENDEDOR, NO DIAMETRO DE 06, | KG | 137.36 | 9.7734 | 0 | 1342.4742
3MM
00031 | ACO CA-25, ESTIRADO, PRECO DE REVENDEDOR, NO DIAMETRO DE 10, | KG | 36.36 | 9.276 | 0 | 337.2754
0MM
00041 | ANEL DE CONCRETO CIRCULAR, COM 0,60M DE DIAMETRO X 0,15M DE | UN | 1 | 49.44 | 0 | 49.44
ALTURA X 0,08M DE ESPESSURA
00042 | ANEL DE CONCRETO CIRCULAR, COM 0,60M DE DIAMETRO X 0,30M DE | UN | 1 | 88.58 | 0 | 88.58
ALTURA X 0,08M DE ESPESSURA
00044 | ANEL DE CONCRETO CIRCULAR, COM 1,10M DE DIAMETRO X 0,30M DE | UN | 6 | 186.43 | 0 | 1118.58
ALTURA X 0,08M DE ESPESSURA
00045 | PLACA DE CONCRETO INTERM.P/POCO DE VIS.DE ESG.SANIT.,ARMADA, | UN | 1 | 385 | 0 | 385
ACORDO C/ESPEC.CEDAE,C/ABERT.EXCENTR.DIAM.1,30,C/ESPES.0,12M
00149 | CIMENTO PORTLAND CP II 32, EM SACO DE 50KG | KG | 1538 | 0.576 | 0 | 885.888
00235 | DEGRAU DE FERRO FUNDIDO, FORMATO U, PARA CHAMINE DE POCO DE | UN | 11 | 63.86 | 0 | 702.46
VISITA
00365 | PINUS,PECA 1" X 12" E 1" X 9" | M2 | 11.99 | 38.664 | 0 | 463.5814
00368 | PINUS, EM PECAS DE 7,50X7,50CM (3"X3") | M | 19.45 | 7.35 | 0 | 142.9575
00453 | PREGO COM OU SEM CABECA, EM CAIXAS DE 50KG, OU QUANTIDADES E | KG | 1.272 | 15.34 | 0 | 19.5125
QUIVALENTES, Nº12X12 A 18X30
00520 | IMPERMEABILIZANTE DE PEGA NORMAL, EM LATAS DE 18KG | KG | 26.09 | 5.61 | 0 | 146.3649
01155 | BETONEIRA ELETR. 320L, MISTURA SECA (CP) | H | 3.044 | 4.7242 | 0 | 14.3805
01156 | BETONEIRA ELETR. 320L, MISTURA SECA (CI) | H | 9.132 | 0.6597 | 0 | 6.0244
01968 | MAO-DE-OBRA DE PEDREIRO, INCLUSIVE ENCARGOS SOCIAIS | H | 77.24 | 26.73 | 3 | 2126.564
01990 | MAO-DE-OBRA DE CARPINTEIRO DE FORMA DE CONCRETO, INCLUSIVE E | H | 76.32 | 26.73 | 3 | 2101.2346
NCARGOS SOCIAIS
01998 | MAO-DE-OBRA DE ARMADOR DE CONCRETO ARMADO, INCLUSIVE ENCARGO | H | 26.06 | 26.73 | 3 | 717.4813
S SOCIAIS
01999 | MAO-DE-OBRA DE SERVENTE DA CONSTRUCAO CIVIL, INCLUSIVE ENCAR | H | 227 | 19.33 | 3 | 4519.5473
GOS SOCIAIS
14543 | PEDRA BRITADA 1 E 2 (MEDIA), PARA REGIAO METROPOLITANA DO RI | T | 5.9551 | 90.4 | 0 | 538.3456
O DE JANEIRO
06.012.0246-A | POCO DE VISITA DE CONCRETO ARMADO COM MEDIDAS INTERNAS DO PO | UN |  | 14910.67
CO E PROFUNDIDADE DE 1,30X1,30X5,40M,E DIAMETRO DA GALEIRA D
E 0,80M,TENDO O CONCRETO DAS PAREDES,FUNDO E TAMPA 400KG E O
DA BASE,CALHA E BANQUETA 300KG DE CIMENTO POR M3,SENDO AS P
AREDES,CALHA E A BANQUETA REVESTIDAS COM ARGAMASSA,EXCLUSIVE
TAMPAO DE FERRO FUNDIDO
00001 | AREIA LAVADA, GROSSA, PARA REGIAO METROPOLITANA DO RIO DE JA | M3 | 3.786 | 118.5 | 0 | 448.641
NEIRO
00004 | ARAME RECOZIDO Nº 18 | KG | 1.737 | 11.5475 | 0 | 20.058
00029 | ACO CA-25, ESTIRADO, PRECO DE REVENDEDOR, NO DIAMETRO DE 06, | KG | 137.36 | 9.7734 | 0 | 1342.4742
3MM
00031 | ACO CA-25, ESTIRADO, PRECO DE REVENDEDOR, NO DIAMETRO DE 10, | KG | 36.36 | 9.276 | 0 | 337.2754
0MM
00041 | ANEL DE CONCRETO CIRCULAR, COM 0,60M DE DIAMETRO X 0,15M DE | UN | 1 | 49.44 | 0 | 49.44
ALTURA X 0,08M DE ESPESSURA
00042 | ANEL DE CONCRETO CIRCULAR, COM 0,60M DE DIAMETRO X 0,30M DE | UN | 1 | 88.58 | 0 | 88.58
ALTURA X 0,08M DE ESPESSURA
00044 | ANEL DE CONCRETO CIRCULAR, COM 1,10M DE DIAMETRO X 0,30M DE | UN | 6 | 186.43 | 0 | 1118.58
ALTURA X 0,08M DE ESPESSURA
00045 | PLACA DE CONCRETO INTERM.P/POCO DE VIS.DE ESG.SANIT.,ARMADA, | UN | 1 | 385 | 0 | 385
ACORDO C/ESPEC.CEDAE,C/ABERT.EXCENTR.DIAM.1,30,C/ESPES.0,12M
00149 | CIMENTO PORTLAND CP II 32, EM SACO DE 50KG | KG | 1538 | 0.576 | 0 | 885.888
00235 | DEGRAU DE FERRO FUNDIDO, FORMATO U, PARA CHAMINE DE POCO DE | UN | 11 | 63.86 | 0 | 702.46
VISITA
00368 | PINUS, EM PECAS DE 7,50X7,50CM (3"X3") | M | 19.45 | 7.35 | 0 | 142.9575
00453 | PREGO COM OU SEM CABECA, EM CAIXAS DE 50KG, OU QUANTIDADES E | KG | 1.272 | 15.34 | 0 | 19.5125
QUIVALENTES, Nº12X12 A 18X30
00520 | IMPERMEABILIZANTE DE PEGA NORMAL, EM LATAS DE 18KG | KG | 26.09 | 5.61 | 0 | 146.3649
14543 | PEDRA BRITADA 1 E 2 (MEDIA), PARA REGIAO METROPOLITANA DO RI | T | 5.9551 | 90.4 | 0 | 538.3456
O DE JANEIRO
20015 | MAO-DE-OBRA DE ARMADOR DE CONCRETO ARMADO, INCLUSIVE ENCARGO | H | 26.06 | 23.16 | 3 | 621.6561
S SOCIAIS DESONERADOS
20046 | MAO-DE-OBRA DE CARPINTEIRO DE FORMA DE CONCRETO, INCLUSIVE E | H | 76.32 | 23.16 | 3 | 1820.5983
NCARGOS SOCIAIS DESONERADOS
20115 | MAO-DE-OBRA DE PEDREIRO, INCLUSIVE ENCARGOS SOCIAIS DESONERA | H | 77.24 | 23.16 | 3 | 1842.5448
DOS
20132 | MAO-DE-OBRA DE SERVENTE DA CONSTRUCAO CIVIL, INCLUSIVE ENCAR | H | 227 | 16.75 | 3 | 3916.3175
GOS SOCIAIS DESONERADOS
30708 | BETONEIRA ELETR. 320L, MISTURA SECA (CP) | H | 3.044 | 4.7242 | 0 | 14.3805
30709 | BETONEIRA ELETR. 320L, MISTURA SECA (CI) | H | 9.132 | 0.6597 | 0 | 6.0244
31011 | PINUS,PECA 1" X 12" E 1" X 9" | M2 | 11.99 | 38.664 | 0 | 463.5814
06.012.0247-0 | POCO DE VISITA DE CONCRETO ARMADO COM MEDIDAS INTERNAS DO PO | UN |  | 16661.45
CO E PROFUNDIDADE DE 1,30X1,30X5,70M,E DIAMETRO DA GALERIA D
E 0,80M,TENDO O CONCRETO DAS PAREDES,FUNDO E TAMPA 400KG E O
DA BASE,CALHA E BANQUETA 300KG DE CIMENTO POR M3,SENDO AS P
AREDES,CALHA E A BANQUETA REVESTIDAS COM ARGAMASSA,EXCLUSIVE
TAMPAO DE FERRO FUNDIDO
00001 | AREIA LAVADA, GROSSA, PARA REGIAO METROPOLITANA DO RIO DE JA | M3 | 3.813 | 118.5 | 0 | 451.8405
NEIRO
00004 | ARAME RECOZIDO Nº 18 | KG | 1.737 | 11.5475 | 0 | 20.058
00029 | ACO CA-25, ESTIRADO, PRECO DE REVENDEDOR, NO DIAMETRO DE 06, | KG | 137.36 | 9.7734 | 0 | 1342.4742
3MM
00031 | ACO CA-25, ESTIRADO, PRECO DE REVENDEDOR, NO DIAMETRO DE 10, | KG | 36.36 | 9.276 | 0 | 337.2754
0MM
00041 | ANEL DE CONCRETO CIRCULAR, COM 0,60M DE DIAMETRO X 0,15M DE | UN | 1 | 49.44 | 0 | 49.44
ALTURA X 0,08M DE ESPESSURA
00042 | ANEL DE CONCRETO CIRCULAR, COM 0,60M DE DIAMETRO X 0,30M DE | UN | 1 | 88.58 | 0 | 88.58
ALTURA X 0,08M DE ESPESSURA
00044 | ANEL DE CONCRETO CIRCULAR, COM 1,10M DE DIAMETRO X 0,30M DE | UN | 7 | 186.43 | 0 | 1305.01
ALTURA X 0,08M DE ESPESSURA
00045 | PLACA DE CONCRETO INTERM.P/POCO DE VIS.DE ESG.SANIT.,ARMADA, | UN | 1 | 385 | 0 | 385
ACORDO C/ESPEC.CEDAE,C/ABERT.EXCENTR.DIAM.1,30,C/ESPES.0,12M
00149 | CIMENTO PORTLAND CP II 32, EM SACO DE 50KG | KG | 1536 | 0.576 | 0 | 884.736
00235 | DEGRAU DE FERRO FUNDIDO, FORMATO U, PARA CHAMINE DE POCO DE | UN | 11 | 63.86 | 0 | 702.46
VISITA
00365 | PINUS,PECA 1" X 12" E 1" X 9" | M2 | 11.99 | 38.664 | 0 | 463.5814
00368 | PINUS, EM PECAS DE 7,50X7,50CM (3"X3") | M | 19.45 | 7.35 | 0 | 142.9575
00453 | PREGO COM OU SEM CABECA, EM CAIXAS DE 50KG, OU QUANTIDADES E | KG | 1.272 | 15.34 | 0 | 19.5125
QUIVALENTES, Nº12X12 A 18X30
00520 | IMPERMEABILIZANTE DE PEGA NORMAL, EM LATAS DE 18KG | KG | 26.09 | 5.61 | 0 | 146.3649
01155 | BETONEIRA ELETR. 320L, MISTURA SECA (CP) | H | 3.044 | 4.7242 | 0 | 14.3805
01156 | BETONEIRA ELETR. 320L, MISTURA SECA (CI) | H | 9.132 | 0.6597 | 0 | 6.0244
01968 | MAO-DE-OBRA DE PEDREIRO, INCLUSIVE ENCARGOS SOCIAIS | H | 83.24 | 26.73 | 3 | 2291.7554
01990 | MAO-DE-OBRA DE CARPINTEIRO DE FORMA DE CONCRETO, INCLUSIVE E | H | 76.32 | 26.73 | 3 | 2101.2346
NCARGOS SOCIAIS
01998 | MAO-DE-OBRA DE ARMADOR DE CONCRETO ARMADO, INCLUSIVE ENCARGO | H | 26.06 | 26.73 | 3 | 717.4813
S SOCIAIS
01999 | MAO-DE-OBRA DE SERVENTE DA CONSTRUCAO CIVIL, INCLUSIVE ENCAR | H | 233.7 | 19.33 | 3 | 4652.9436
GOS SOCIAIS
14543 | PEDRA BRITADA 1 E 2 (MEDIA), PARA REGIAO METROPOLITANA DO RI | T | 5.9551 | 90.4 | 0 | 538.3456
O DE JANEIRO
06.012.0247-A | POCO DE VISITA DE CONCRETO ARMADO COM MEDIDAS INTERNAS DO PO | UN |  | 15357.87
CO E PROFUNDIDADE DE 1,30X1,30X5,70M,E DIAMETRO DA GALERIA D
E 0,80M,TENDO O CONCRETO DAS PAREDES,FUNDO E TAMPA 400KG E O
DA BASE,CALHA E BANQUETA 300KG DE CIMENTO POR M3,SENDO AS P
AREDES,CALHA E A BANQUETA REVESTIDAS COM ARGAMASSA,EXCLUSIVE
TAMPAO DE FERRO FUNDIDO
00001 | AREIA LAVADA, GROSSA, PARA REGIAO METROPOLITANA DO RIO DE JA | M3 | 3.813 | 118.5 | 0 | 451.8405
NEIRO
00004 | ARAME RECOZIDO Nº 18 | KG | 1.737 | 11.5475 | 0 | 20.058
00029 | ACO CA-25, ESTIRADO, PRECO DE REVENDEDOR, NO DIAMETRO DE 06, | KG | 137.36 | 9.7734 | 0 | 1342.4742
3MM
00031 | ACO CA-25, ESTIRADO, PRECO DE REVENDEDOR, NO DIAMETRO DE 10, | KG | 36.36 | 9.276 | 0 | 337.2754
0MM
00041 | ANEL DE CONCRETO CIRCULAR, COM 0,60M DE DIAMETRO X 0,15M DE | UN | 1 | 49.44 | 0 | 49.44
ALTURA X 0,08M DE ESPESSURA
00042 | ANEL DE CONCRETO CIRCULAR, COM 0,60M DE DIAMETRO X 0,30M DE | UN | 1 | 88.58 | 0 | 88.58
ALTURA X 0,08M DE ESPESSURA
00044 | ANEL DE CONCRETO CIRCULAR, COM 1,10M DE DIAMETRO X 0,30M DE | UN | 7 | 186.43 | 0 | 1305.01
ALTURA X 0,08M DE ESPESSURA
00045 | PLACA DE CONCRETO INTERM.P/POCO DE VIS.DE ESG.SANIT.,ARMADA, | UN | 1 | 385 | 0 | 385
ACORDO C/ESPEC.CEDAE,C/ABERT.EXCENTR.DIAM.1,30,C/ESPES.0,12M
00149 | CIMENTO PORTLAND CP II 32, EM SACO DE 50KG | KG | 1536 | 0.576 | 0 | 884.736
00235 | DEGRAU DE FERRO FUNDIDO, FORMATO U, PARA CHAMINE DE POCO DE | UN | 11 | 63.86 | 0 | 702.46
VISITA
00368 | PINUS, EM PECAS DE 7,50X7,50CM (3"X3") | M | 19.45 | 7.35 | 0 | 142.9575
00453 | PREGO COM OU SEM CABECA, EM CAIXAS DE 50KG, OU QUANTIDADES E | KG | 1.272 | 15.34 | 0 | 19.5125
QUIVALENTES, Nº12X12 A 18X30
00520 | IMPERMEABILIZANTE DE PEGA NORMAL, EM LATAS DE 18KG | KG | 26.09 | 5.61 | 0 | 146.3649
14543 | PEDRA BRITADA 1 E 2 (MEDIA), PARA REGIAO METROPOLITANA DO RI | T | 5.9551 | 90.4 | 0 | 538.3456
O DE JANEIRO
20015 | MAO-DE-OBRA DE ARMADOR DE CONCRETO ARMADO, INCLUSIVE ENCARGO | H | 26.06 | 23.16 | 3 | 621.6561
S SOCIAIS DESONERADOS
20046 | MAO-DE-OBRA DE CARPINTEIRO DE FORMA DE CONCRETO, INCLUSIVE E | H | 76.32 | 23.16 | 3 | 1820.5983
NCARGOS SOCIAIS DESONERADOS
20115 | MAO-DE-OBRA DE PEDREIRO, INCLUSIVE ENCARGOS SOCIAIS DESONERA | H | 83.24 | 23.16 | 3 | 1985.6736
DOS
20132 | MAO-DE-OBRA DE SERVENTE DA CONSTRUCAO CIVIL, INCLUSIVE ENCAR | H | 233.7 | 16.75 | 3 | 4031.9093
GOS SOCIAIS DESONERADOS
30708 | BETONEIRA ELETR. 320L, MISTURA SECA (CP) | H | 3.044 | 4.7242 | 0 | 14.3805
30709 | BETONEIRA ELETR. 320L, MISTURA SECA (CI) | H | 9.132 | 0.6597 | 0 | 6.0244
31011 | PINUS,PECA 1" X 12" E 1" X 9" | M2 | 11.99 | 38.664 | 0 | 463.5814
06.012.0248-0 | POCO DE VISITA DE CONCRETO ARMADO COM MEDIDAS INTERNAS NO PO | UN |  | 17212.77
CO E PROFUNDIDADE DE 1,30X1,30X6,00M,E DIAMETRO DA GALERIA D
E 0,80M,TENDO O CONCRETO DAS PAREDES,FUNDO E TAMPA 400KG E O
DA BASE,CALHA E BANQUETA 300KG DE CIMENTO POR M3,SENDO AS P
AREDES,CALHA E A BANQUETA REVESTIDAS COM ARGAMASSA,EXCLUSIVE
TAMPAO DE FERRO FUNDIDO
00001 | AREIA LAVADA, GROSSA, PARA REGIAO METROPOLITANA DO RIO DE JA | M3 | 3.839 | 118.5 | 0 | 454.9215
NEIRO
00004 | ARAME RECOZIDO Nº 18 | KG | 1.737 | 11.5475 | 0 | 20.058
00029 | ACO CA-25, ESTIRADO, PRECO DE REVENDEDOR, NO DIAMETRO DE 06, | KG | 137.38 | 9.7734 | 0 | 1342.6697
3MM
00031 | ACO CA-25, ESTIRADO, PRECO DE REVENDEDOR, NO DIAMETRO DE 10, | KG | 36.36 | 9.276 | 0 | 337.2754
0MM
00041 | ANEL DE CONCRETO CIRCULAR, COM 0,60M DE DIAMETRO X 0,15M DE | UN | 1 | 49.44 | 0 | 49.44
ALTURA X 0,08M DE ESPESSURA
00042 | ANEL DE CONCRETO CIRCULAR, COM 0,60M DE DIAMETRO X 0,30M DE | UN | 1 | 88.58 | 0 | 88.58
ALTURA X 0,08M DE ESPESSURA
00044 | ANEL DE CONCRETO CIRCULAR, COM 1,10M DE DIAMETRO X 0,30M DE | UN | 8 | 186.43 | 0 | 1491.44
ALTURA X 0,08M DE ESPESSURA
00045 | PLACA DE CONCRETO INTERM.P/POCO DE VIS.DE ESG.SANIT.,ARMADA, | UN | 1 | 385 | 0 | 385
ACORDO C/ESPEC.CEDAE,C/ABERT.EXCENTR.DIAM.1,30,C/ESPES.0,12M
00149 | CIMENTO PORTLAND CP II 32, EM SACO DE 50KG | KG | 1538 | 0.576 | 0 | 885.888
00235 | DEGRAU DE FERRO FUNDIDO, FORMATO U, PARA CHAMINE DE POCO DE | UN | 12 | 63.86 | 0 | 766.32
VISITA
00365 | PINUS,PECA 1" X 12" E 1" X 9" | M2 | 11.99 | 38.664 | 0 | 463.5814
00368 | PINUS, EM PECAS DE 7,50X7,50CM (3"X3") | M | 19.45 | 7.35 | 0 | 142.9575
00453 | PREGO COM OU SEM CABECA, EM CAIXAS DE 50KG, OU QUANTIDADES E | KG | 1.272 | 15.34 | 0 | 19.5125
QUIVALENTES, Nº12X12 A 18X30
00520 | IMPERMEABILIZANTE DE PEGA NORMAL, EM LATAS DE 18KG | KG | 26.09 | 5.61 | 0 | 146.3649
01155 | BETONEIRA ELETR. 320L, MISTURA SECA (CP) | H | 3.044 | 4.7242 | 0 | 14.3805
01156 | BETONEIRA ELETR. 320L, MISTURA SECA (CI) | H | 9.132 | 0.6597 | 0 | 6.0244
01968 | MAO-DE-OBRA DE PEDREIRO, INCLUSIVE ENCARGOS SOCIAIS | H | 89.24 | 26.73 | 3 | 2456.9468
01990 | MAO-DE-OBRA DE CARPINTEIRO DE FORMA DE CONCRETO, INCLUSIVE E | H | 76.32 | 26.73 | 3 | 2101.2346
NCARGOS SOCIAIS
01998 | MAO-DE-OBRA DE ARMADOR DE CONCRETO ARMADO, INCLUSIVE ENCARGO | H | 26.06 | 26.73 | 3 | 717.4813
S SOCIAIS
01999 | MAO-DE-OBRA DE SERVENTE DA CONSTRUCAO CIVIL, INCLUSIVE ENCAR | H | 240.3 | 19.33 | 3 | 4784.349
GOS SOCIAIS
14543 | PEDRA BRITADA 1 E 2 (MEDIA), PARA REGIAO METROPOLITANA DO RI | T | 5.9551 | 90.4 | 0 | 538.3456
O DE JANEIRO
06.012.0248-A | POCO DE VISITA DE CONCRETO ARMADO COM MEDIDAS INTERNAS NO PO | UN |  | 15869.59
CO E PROFUNDIDADE DE 1,30X1,30X6,00M,E DIAMETRO DA GALERIA D
E 0,80M,TENDO O CONCRETO DAS PAREDES,FUNDO E TAMPA 400KG E O
DA BASE,CALHA E BANQUETA 300KG DE CIMENTO POR M3,SENDO AS P
AREDES,CALHA E A BANQUETA REVESTIDAS COM ARGAMASSA,EXCLUSIVE
TAMPAO DE FERRO FUNDIDO
00001 | AREIA LAVADA, GROSSA, PARA REGIAO METROPOLITANA DO RIO DE JA | M3 | 3.839 | 118.5 | 0 | 454.9215
NEIRO
00004 | ARAME RECOZIDO Nº 18 | KG | 1.737 | 11.5475 | 0 | 20.058
00029 | ACO CA-25, ESTIRADO, PRECO DE REVENDEDOR, NO DIAMETRO DE 06, | KG | 137.38 | 9.7734 | 0 | 1342.6697
3MM
00031 | ACO CA-25, ESTIRADO, PRECO DE REVENDEDOR, NO DIAMETRO DE 10, | KG | 36.36 | 9.276 | 0 | 337.2754
0MM
00041 | ANEL DE CONCRETO CIRCULAR, COM 0,60M DE DIAMETRO X 0,15M DE | UN | 1 | 49.44 | 0 | 49.44
ALTURA X 0,08M DE ESPESSURA
00042 | ANEL DE CONCRETO CIRCULAR, COM 0,60M DE DIAMETRO X 0,30M DE | UN | 1 | 88.58 | 0 | 88.58
ALTURA X 0,08M DE ESPESSURA
00044 | ANEL DE CONCRETO CIRCULAR, COM 1,10M DE DIAMETRO X 0,30M DE | UN | 8 | 186.43 | 0 | 1491.44
ALTURA X 0,08M DE ESPESSURA
00045 | PLACA DE CONCRETO INTERM.P/POCO DE VIS.DE ESG.SANIT.,ARMADA, | UN | 1 | 385 | 0 | 385
ACORDO C/ESPEC.CEDAE,C/ABERT.EXCENTR.DIAM.1,30,C/ESPES.0,12M
00149 | CIMENTO PORTLAND CP II 32, EM SACO DE 50KG | KG | 1538 | 0.576 | 0 | 885.888
00235 | DEGRAU DE FERRO FUNDIDO, FORMATO U, PARA CHAMINE DE POCO DE | UN | 12 | 63.86 | 0 | 766.32
VISITA
00368 | PINUS, EM PECAS DE 7,50X7,50CM (3"X3") | M | 19.45 | 7.35 | 0 | 142.9575
00453 | PREGO COM OU SEM CABECA, EM CAIXAS DE 50KG, OU QUANTIDADES E | KG | 1.272 | 15.34 | 0 | 19.5125
QUIVALENTES, Nº12X12 A 18X30
00520 | IMPERMEABILIZANTE DE PEGA NORMAL, EM LATAS DE 18KG | KG | 26.09 | 5.61 | 0 | 146.3649
14543 | PEDRA BRITADA 1 E 2 (MEDIA), PARA REGIAO METROPOLITANA DO RI | T | 5.9551 | 90.4 | 0 | 538.3456
O DE JANEIRO
20015 | MAO-DE-OBRA DE ARMADOR DE CONCRETO ARMADO, INCLUSIVE ENCARGO | H | 26.06 | 23.16 | 3 | 621.6561
S SOCIAIS DESONERADOS
20046 | MAO-DE-OBRA DE CARPINTEIRO DE FORMA DE CONCRETO, INCLUSIVE E | H | 76.32 | 23.16 | 3 | 1820.5983
NCARGOS SOCIAIS DESONERADOS
20115 | MAO-DE-OBRA DE PEDREIRO, INCLUSIVE ENCARGOS SOCIAIS DESONERA | H | 89.24 | 23.16 | 3 | 2128.8024
DOS
20132 | MAO-DE-OBRA DE SERVENTE DA CONSTRUCAO CIVIL, INCLUSIVE ENCAR | H | 240.3 | 16.75 | 3 | 4145.7758
GOS SOCIAIS DESONERADOS
30708 | BETONEIRA ELETR. 320L, MISTURA SECA (CP) | H | 3.044 | 4.7242 | 0 | 14.3805
30709 | BETONEIRA ELETR. 320L, MISTURA SECA (CI) | H | 9.132 | 0.6597 | 0 | 6.0244
31011 | PINUS,PECA 1" X 12" E 1" X 9" | M2 | 11.99 | 38.664 | 0 | 463.5814
06.012.0249-0 | POCO DE VISITA DE CONCRETO ARMADO COM MEDIDAS INTERNAS DO PO | UN |  | 9894.07
CO E PROFUNDIDADE DE 1,40X1,40X1,80M,E DIAMETRO DA GALERIA D
E 0,90M,TENDO O CONCRETO DAS PAREDES,FUNDO E TAMPA 400KG E O
DA BASE,CALHA E BANQUETA 300KG DE CIMENTO POR M3,SENDO AS P
AREDES,CALHA E A BANQUETA REVESTIDAS COM ARGAMASSA,EXCLUSIVE
TAMPAO DE FERRO FUNDIDO
00001 | AREIA LAVADA, GROSSA, PARA REGIAO METROPOLITANA DO RIO DE JA | M3 | 3.082 | 118.5 | 0 | 365.217
NEIRO
00004 | ARAME RECOZIDO Nº 18 | KG | 1.471 | 11.5475 | 0 | 16.9864
00029 | ACO CA-25, ESTIRADO, PRECO DE REVENDEDOR, NO DIAMETRO DE 06, | KG | 111.49 | 9.7734 | 0 | 1089.6364
3MM
00031 | ACO CA-25, ESTIRADO, PRECO DE REVENDEDOR, NO DIAMETRO DE 10, | KG | 35.62 | 9.276 | 0 | 330.4111
0MM
00149 | CIMENTO PORTLAND CP II 32, EM SACO DE 50KG | KG | 1318 | 0.576 | 0 | 759.168
00235 | DEGRAU DE FERRO FUNDIDO, FORMATO U, PARA CHAMINE DE POCO DE | UN | 1 | 63.86 | 0 | 63.86
VISITA
00365 | PINUS,PECA 1" X 12" E 1" X 9" | M2 | 9.73 | 38.664 | 0 | 376.2007
00368 | PINUS, EM PECAS DE 7,50X7,50CM (3"X3") | M | 16.36 | 7.35 | 0 | 120.246
00453 | PREGO COM OU SEM CABECA, EM CAIXAS DE 50KG, OU QUANTIDADES E | KG | 1.032 | 15.34 | 0 | 15.8309
QUIVALENTES, Nº12X12 A 18X30
00520 | IMPERMEABILIZANTE DE PEGA NORMAL, EM LATAS DE 18KG | KG | 22.95 | 5.61 | 0 | 128.7495
01155 | BETONEIRA ELETR. 320L, MISTURA SECA (CP) | H | 2.677 | 4.7242 | 0 | 12.6467
01156 | BETONEIRA ELETR. 320L, MISTURA SECA (CI) | H | 8.033 | 0.6597 | 0 | 5.2994
01968 | MAO-DE-OBRA DE PEDREIRO, INCLUSIVE ENCARGOS SOCIAIS | H | 30.81 | 26.73 | 3 | 848.2578
01990 | MAO-DE-OBRA DE CARPINTEIRO DE FORMA DE CONCRETO, INCLUSIVE E | H | 61.95 | 26.73 | 3 | 1705.6012
NCARGOS SOCIAIS
01998 | MAO-DE-OBRA DE ARMADOR DE CONCRETO ARMADO, INCLUSIVE ENCARGO | H | 22.08 | 26.73 | 3 | 607.9044
S SOCIAIS
01999 | MAO-DE-OBRA DE SERVENTE DA CONSTRUCAO CIVIL, INCLUSIVE ENCAR | H | 149.66 | 19.33 | 3 | 2979.7156
GOS SOCIAIS
14543 | PEDRA BRITADA 1 E 2 (MEDIA), PARA REGIAO METROPOLITANA DO RI | T | 5.1809 | 90.4 | 0 | 468.3488
O DE JANEIRO
06.012.0249-A | POCO DE VISITA DE CONCRETO ARMADO COM MEDIDAS INTERNAS DO PO | UN |  | 9074.09
CO E PROFUNDIDADE DE 1,40X1,40X1,80M,E DIAMETRO DA GALERIA D
E 0,90M,TENDO O CONCRETO DAS PAREDES,FUNDO E TAMPA 400KG E O
DA BASE,CALHA E BANQUETA 300KG DE CIMENTO POR M3,SENDO AS P
AREDES,CALHA E A BANQUETA REVESTIDAS COM ARGAMASSA,EXCLUSIVE
TAMPAO DE FERRO FUNDIDO
00001 | AREIA LAVADA, GROSSA, PARA REGIAO METROPOLITANA DO RIO DE JA | M3 | 3.082 | 118.5 | 0 | 365.217
NEIRO
00004 | ARAME RECOZIDO Nº 18 | KG | 1.471 | 11.5475 | 0 | 16.9864
00029 | ACO CA-25, ESTIRADO, PRECO DE REVENDEDOR, NO DIAMETRO DE 06, | KG | 111.49 | 9.7734 | 0 | 1089.6364
3MM
00031 | ACO CA-25, ESTIRADO, PRECO DE REVENDEDOR, NO DIAMETRO DE 10, | KG | 35.62 | 9.276 | 0 | 330.4111
0MM
00149 | CIMENTO PORTLAND CP II 32, EM SACO DE 50KG | KG | 1318 | 0.576 | 0 | 759.168
00235 | DEGRAU DE FERRO FUNDIDO, FORMATO U, PARA CHAMINE DE POCO DE | UN | 1 | 63.86 | 0 | 63.86
VISITA
00368 | PINUS, EM PECAS DE 7,50X7,50CM (3"X3") | M | 16.36 | 7.35 | 0 | 120.246
00453 | PREGO COM OU SEM CABECA, EM CAIXAS DE 50KG, OU QUANTIDADES E | KG | 1.032 | 15.34 | 0 | 15.8309
QUIVALENTES, Nº12X12 A 18X30
00520 | IMPERMEABILIZANTE DE PEGA NORMAL, EM LATAS DE 18KG | KG | 22.95 | 5.61 | 0 | 128.7495
14543 | PEDRA BRITADA 1 E 2 (MEDIA), PARA REGIAO METROPOLITANA DO RI | T | 5.1809 | 90.4 | 0 | 468.3488
O DE JANEIRO
20015 | MAO-DE-OBRA DE ARMADOR DE CONCRETO ARMADO, INCLUSIVE ENCARGO | H | 22.08 | 23.16 | 3 | 526.714
S SOCIAIS DESONERADOS
20046 | MAO-DE-OBRA DE CARPINTEIRO DE FORMA DE CONCRETO, INCLUSIVE E | H | 61.95 | 23.16 | 3 | 1477.8049
NCARGOS SOCIAIS DESONERADOS
20115 | MAO-DE-OBRA DE PEDREIRO, INCLUSIVE ENCARGOS SOCIAIS DESONERA | H | 30.81 | 23.16 | 3 | 734.9664
DOS
20132 | MAO-DE-OBRA DE SERVENTE DA CONSTRUCAO CIVIL, INCLUSIVE ENCAR | H | 149.66 | 16.75 | 3 | 2582.0092
GOS SOCIAIS DESONERADOS
30708 | BETONEIRA ELETR. 320L, MISTURA SECA (CP) | H | 2.677 | 4.7242 | 0 | 12.6467
30709 | BETONEIRA ELETR. 320L, MISTURA SECA (CI) | H | 8.033 | 0.6597 | 0 | 5.2994
31011 | PINUS,PECA 1" X 12" E 1" X 9" | M2 | 9.73 | 38.664 | 0 | 376.2007
06.012.0250-0 | POCO DE VISITA DE CONCRETO ARMADO COM MEDIDAS INTERNAS DO PO | UN |  | 10685.29
CO E PROFUNDIDADE DE 1,40X1,40X2,10M,E DIAMETRO DA GALERIA D
E 0,90M,TENDO O CONCRETO DAS PAREDES,FUNDO E TAMPA 400KG E O
DA BASE,CALHA E BANQUETA 300KG DE CIMENTO POR M3,SENDO AS P
AREDES,CALHA E A BANQUETA REVESTIDAS COM ARGAMASSA,EXCLUSIVE
TAMPAO DE FERRO FUNDIDO
00001 | AREIA LAVADA, GROSSA, PARA REGIAO METROPOLITANA DO RIO DE JA | M3 | 3.31 | 118.5 | 0 | 392.235
NEIRO
00004 | ARAME RECOZIDO Nº 18 | KG | 1.58 | 11.5475 | 0 | 18.2451
00029 | ACO CA-25, ESTIRADO, PRECO DE REVENDEDOR, NO DIAMETRO DE 06, | KG | 119.74 | 9.7734 | 0 | 1170.2669
3MM
00031 | ACO CA-25, ESTIRADO, PRECO DE REVENDEDOR, NO DIAMETRO DE 10, | KG | 38.26 | 9.276 | 0 | 354.8998
0MM
00149 | CIMENTO PORTLAND CP II 32, EM SACO DE 50KG | KG | 1416 | 0.576 | 0 | 815.616
00235 | DEGRAU DE FERRO FUNDIDO, FORMATO U, PARA CHAMINE DE POCO DE | UN | 2 | 63.86 | 0 | 127.72
VISITA
00365 | PINUS,PECA 1" X 12" E 1" X 9" | M2 | 10.45 | 38.664 | 0 | 404.0388
00368 | PINUS, EM PECAS DE 7,50X7,50CM (3"X3") | M | 17.57 | 7.35 | 0 | 129.1395
00453 | PREGO COM OU SEM CABECA, EM CAIXAS DE 50KG, OU QUANTIDADES E | KG | 1.108 | 15.34 | 0 | 16.9967
QUIVALENTES, Nº12X12 A 18X30
00520 | IMPERMEABILIZANTE DE PEGA NORMAL, EM LATAS DE 18KG | KG | 24.65 | 5.61 | 0 | 138.2865
01155 | BETONEIRA ELETR. 320L, MISTURA SECA (CP) | H | 2.875 | 4.7242 | 0 | 13.5821
01156 | BETONEIRA ELETR. 320L, MISTURA SECA (CI) | H | 8.628 | 0.6597 | 0 | 5.6919
01968 | MAO-DE-OBRA DE PEDREIRO, INCLUSIVE ENCARGOS SOCIAIS | H | 33.09 | 26.73 | 3 | 911.0306
01990 | MAO-DE-OBRA DE CARPINTEIRO DE FORMA DE CONCRETO, INCLUSIVE E | H | 66.53 | 26.73 | 3 | 1831.6973
NCARGOS SOCIAIS
01998 | MAO-DE-OBRA DE ARMADOR DE CONCRETO ARMADO, INCLUSIVE ENCARGO | H | 23.71 | 26.73 | 3 | 652.7813
S SOCIAIS
01999 | MAO-DE-OBRA DE SERVENTE DA CONSTRUCAO CIVIL, INCLUSIVE ENCAR | H | 160.73 | 19.33 | 3 | 3200.1182
GOS SOCIAIS
14543 | PEDRA BRITADA 1 E 2 (MEDIA), PARA REGIAO METROPOLITANA DO RI | T | 5.5636 | 90.4 | 0 | 502.954
O DE JANEIRO
06.012.0250-A | POCO DE VISITA DE CONCRETO ARMADO COM MEDIDAS INTERNAS DO PO | UN |  | 9804.67
CO E PROFUNDIDADE DE 1,40X1,40X2,10M,E DIAMETRO DA GALERIA D
E 0,90M,TENDO O CONCRETO DAS PAREDES,FUNDO E TAMPA 400KG E O
DA BASE,CALHA E BANQUETA 300KG DE CIMENTO POR M3,SENDO AS P
AREDES,CALHA E A BANQUETA REVESTIDAS COM ARGAMASSA,EXCLUSIVE
TAMPAO DE FERRO FUNDIDO
00001 | AREIA LAVADA, GROSSA, PARA REGIAO METROPOLITANA DO RIO DE JA | M3 | 3.31 | 118.5 | 0 | 392.235
NEIRO
00004 | ARAME RECOZIDO Nº 18 | KG | 1.58 | 11.5475 | 0 | 18.2451
00029 | ACO CA-25, ESTIRADO, PRECO DE REVENDEDOR, NO DIAMETRO DE 06, | KG | 119.74 | 9.7734 | 0 | 1170.2669
3MM
00031 | ACO CA-25, ESTIRADO, PRECO DE REVENDEDOR, NO DIAMETRO DE 10, | KG | 38.26 | 9.276 | 0 | 354.8998
0MM
00149 | CIMENTO PORTLAND CP II 32, EM SACO DE 50KG | KG | 1416 | 0.576 | 0 | 815.616
00235 | DEGRAU DE FERRO FUNDIDO, FORMATO U, PARA CHAMINE DE POCO DE | UN | 2 | 63.86 | 0 | 127.72
VISITA
00368 | PINUS, EM PECAS DE 7,50X7,50CM (3"X3") | M | 17.57 | 7.35 | 0 | 129.1395
00453 | PREGO COM OU SEM CABECA, EM CAIXAS DE 50KG, OU QUANTIDADES E | KG | 1.108 | 15.34 | 0 | 16.9967
QUIVALENTES, Nº12X12 A 18X30
00520 | IMPERMEABILIZANTE DE PEGA NORMAL, EM LATAS DE 18KG | KG | 24.65 | 5.61 | 0 | 138.2865
14543 | PEDRA BRITADA 1 E 2 (MEDIA), PARA REGIAO METROPOLITANA DO RI | T | 5.5636 | 90.4 | 0 | 502.954
O DE JANEIRO
20015 | MAO-DE-OBRA DE ARMADOR DE CONCRETO ARMADO, INCLUSIVE ENCARGO | H | 23.71 | 23.16 | 3 | 565.5973
S SOCIAIS DESONERADOS
20046 | MAO-DE-OBRA DE CARPINTEIRO DE FORMA DE CONCRETO, INCLUSIVE E | H | 66.53 | 23.16 | 3 | 1587.0598
NCARGOS SOCIAIS DESONERADOS
20115 | MAO-DE-OBRA DE PEDREIRO, INCLUSIVE ENCARGOS SOCIAIS DESONERA | H | 33.09 | 23.16 | 3 | 789.3553
DOS
20132 | MAO-DE-OBRA DE SERVENTE DA CONSTRUCAO CIVIL, INCLUSIVE ENCAR | H | 160.73 | 16.75 | 3 | 2772.9943
GOS SOCIAIS DESONERADOS
30708 | BETONEIRA ELETR. 320L, MISTURA SECA (CP) | H | 2.875 | 4.7242 | 0 | 13.5821
30709 | BETONEIRA ELETR. 320L, MISTURA SECA (CI) | H | 8.628 | 0.6597 | 0 | 5.6919
31011 | PINUS,PECA 1" X 12" E 1" X 9" | M2 | 10.45 | 38.664 | 0 | 404.0388
06.012.0251-0 | POCO DE VISITA DE CONCRETO ARMADO COM MEDIDAS INTERNAS DO PO | UN |  | 11476.43
CO E PROFUNDIDADE DE 1,40X1,40X2,40M,E DIAMETRO DA GALERIA D
E 0,90M,TENDO O CONCRETO DAS PAREDES,FUNDO E TAMPA 400KG E O
DA BASE,CALHA E BANQUETA 300KG DE CIMENTO POR M3,SENDO AS P
AREDES,CALHA E A BANQUETA REVESTIDAS COM ARGAMASSA,EXCLUSIVE
TAMPAO DE FERRO FUNDIDO
00001 | AREIA LAVADA, GROSSA, PARA REGIAO METROPOLITANA DO RIO DE JA | M3 | 3.536 | 118.5 | 0 | 419.016
NEIRO
00004 | ARAME RECOZIDO Nº 18 | KG | 1.689 | 11.5475 | 0 | 19.5037
00029 | ACO CA-25, ESTIRADO, PRECO DE REVENDEDOR, NO DIAMETRO DE 06, | KG | 127.99 | 9.7734 | 0 | 1250.8975
3MM
00031 | ACO CA-25, ESTIRADO, PRECO DE REVENDEDOR, NO DIAMETRO DE 10, | KG | 40.9 | 9.276 | 0 | 379.3884
0MM
00149 | CIMENTO PORTLAND CP II 32, EM SACO DE 50KG | KG | 1514 | 0.576 | 0 | 872.064
00235 | DEGRAU DE FERRO FUNDIDO, FORMATO U, PARA CHAMINE DE POCO DE | UN | 3 | 63.86 | 0 | 191.58
VISITA
00365 | PINUS,PECA 1" X 12" E 1" X 9" | M2 | 11.17 | 38.664 | 0 | 431.8769
00368 | PINUS, EM PECAS DE 7,50X7,50CM (3"X3") | M | 18.78 | 7.35 | 0 | 138.033
00453 | PREGO COM OU SEM CABECA, EM CAIXAS DE 50KG, OU QUANTIDADES E | KG | 1.185 | 15.34 | 0 | 18.1779
QUIVALENTES, Nº12X12 A 18X30
00520 | IMPERMEABILIZANTE DE PEGA NORMAL, EM LATAS DE 18KG | KG | 26.35 | 5.61 | 0 | 147.8235
01155 | BETONEIRA ELETR. 320L, MISTURA SECA (CP) | H | 3.074 | 4.7242 | 0 | 14.5222
01156 | BETONEIRA ELETR. 320L, MISTURA SECA (CI) | H | 9.223 | 0.6597 | 0 | 6.0844
01968 | MAO-DE-OBRA DE PEDREIRO, INCLUSIVE ENCARGOS SOCIAIS | H | 35.37 | 26.73 | 3 | 973.8033
01990 | MAO-DE-OBRA DE CARPINTEIRO DE FORMA DE CONCRETO, INCLUSIVE E | H | 71.11 | 26.73 | 3 | 1957.7934
NCARGOS SOCIAIS
01998 | MAO-DE-OBRA DE ARMADOR DE CONCRETO ARMADO, INCLUSIVE ENCARGO | H | 25.34 | 26.73 | 3 | 697.6583
S SOCIAIS
01999 | MAO-DE-OBRA DE SERVENTE DA CONSTRUCAO CIVIL, INCLUSIVE ENCAR | H | 171.8 | 19.33 | 3 | 3420.5208
GOS SOCIAIS
14543 | PEDRA BRITADA 1 E 2 (MEDIA), PARA REGIAO METROPOLITANA DO RI | T | 5.9479 | 90.4 | 0 | 537.6902
O DE JANEIRO
06.012.0251-A | POCO DE VISITA DE CONCRETO ARMADO COM MEDIDAS INTERNAS DO PO | UN |  | 10535.17
CO E PROFUNDIDADE DE 1,40X1,40X2,40M,E DIAMETRO DA GALERIA D
E 0,90M,TENDO O CONCRETO DAS PAREDES,FUNDO E TAMPA 400KG E O
DA BASE,CALHA E BANQUETA 300KG DE CIMENTO POR M3,SENDO AS P
AREDES,CALHA E A BANQUETA REVESTIDAS COM ARGAMASSA,EXCLUSIVE
TAMPAO DE FERRO FUNDIDO
00001 | AREIA LAVADA, GROSSA, PARA REGIAO METROPOLITANA DO RIO DE JA | M3 | 3.536 | 118.5 | 0 | 419.016
NEIRO
00004 | ARAME RECOZIDO Nº 18 | KG | 1.689 | 11.5475 | 0 | 19.5037
00029 | ACO CA-25, ESTIRADO, PRECO DE REVENDEDOR, NO DIAMETRO DE 06, | KG | 127.99 | 9.7734 | 0 | 1250.8975
3MM
00031 | ACO CA-25, ESTIRADO, PRECO DE REVENDEDOR, NO DIAMETRO DE 10, | KG | 40.9 | 9.276 | 0 | 379.3884
0MM
00149 | CIMENTO PORTLAND CP II 32, EM SACO DE 50KG | KG | 1514 | 0.576 | 0 | 872.064
00235 | DEGRAU DE FERRO FUNDIDO, FORMATO U, PARA CHAMINE DE POCO DE | UN | 3 | 63.86 | 0 | 191.58
VISITA
00368 | PINUS, EM PECAS DE 7,50X7,50CM (3"X3") | M | 18.78 | 7.35 | 0 | 138.033
00453 | PREGO COM OU SEM CABECA, EM CAIXAS DE 50KG, OU QUANTIDADES E | KG | 1.185 | 15.34 | 0 | 18.1779
QUIVALENTES, Nº12X12 A 18X30
00520 | IMPERMEABILIZANTE DE PEGA NORMAL, EM LATAS DE 18KG | KG | 26.35 | 5.61 | 0 | 147.8235
14543 | PEDRA BRITADA 1 E 2 (MEDIA), PARA REGIAO METROPOLITANA DO RI | T | 5.9479 | 90.4 | 0 | 537.6902
O DE JANEIRO
20015 | MAO-DE-OBRA DE ARMADOR DE CONCRETO ARMADO, INCLUSIVE ENCARGO | H | 25.34 | 23.16 | 3 | 604.4806
S SOCIAIS DESONERADOS
20046 | MAO-DE-OBRA DE CARPINTEIRO DE FORMA DE CONCRETO, INCLUSIVE E | H | 71.11 | 23.16 | 3 | 1696.3148
NCARGOS SOCIAIS DESONERADOS
20115 | MAO-DE-OBRA DE PEDREIRO, INCLUSIVE ENCARGOS SOCIAIS DESONERA | H | 35.37 | 23.16 | 3 | 843.7443
DOS
20132 | MAO-DE-OBRA DE SERVENTE DA CONSTRUCAO CIVIL, INCLUSIVE ENCAR | H | 171.8 | 16.75 | 3 | 2963.9795
GOS SOCIAIS DESONERADOS
30708 | BETONEIRA ELETR. 320L, MISTURA SECA (CP) | H | 3.074 | 4.7242 | 0 | 14.5222
30709 | BETONEIRA ELETR. 320L, MISTURA SECA (CI) | H | 9.223 | 0.6597 | 0 | 6.0844
31011 | PINUS,PECA 1" X 12" E 1" X 9" | M2 | 11.17 | 38.664 | 0 | 431.8769
06.012.0252-0 | POCO DE VISITA DE CONCRETO ARMADO COM MEDIDAS INTERNAS DO PO | UN |  | 12548.78
CO E PROFUNDIDADE DE 1,40X1,40X2,70M,E DIAMETRO DA GALERIA D
E 0,90M,TENDO O CONCRETO DAS PAREDES,FUNDO E TAMPA 400KG E O
DA BASE,CALHA E BANQUETA 300KG DE CIMENTO POR M3,SENDO AS P
AREDES,CALHA E A BANQUETA REVESTIDAS COM ARGAMASSA,EXCLUSIVE
TAMPAO DE FERRO FUNDIDO
00001 | AREIA LAVADA, GROSSA, PARA REGIAO METROPOLITANA DO RIO DE JA | M3 | 3.8 | 118.5 | 0 | 450.3
NEIRO
00004 | ARAME RECOZIDO Nº 18 | KG | 1.82 | 11.5475 | 0 | 21.0165
00029 | ACO CA-25, ESTIRADO, PRECO DE REVENDEDOR, NO DIAMETRO DE 06, | KG | 141.12 | 9.7734 | 0 | 1379.2222
3MM
00031 | ACO CA-25, ESTIRADO, PRECO DE REVENDEDOR, NO DIAMETRO DE 10, | KG | 40.9 | 9.276 | 0 | 379.3884
0MM
00149 | CIMENTO PORTLAND CP II 32, EM SACO DE 50KG | KG | 1631 | 0.576 | 0 | 939.456
00235 | DEGRAU DE FERRO FUNDIDO, FORMATO U, PARA CHAMINE DE POCO DE | UN | 4 | 63.86 | 0 | 255.44
VISITA
00365 | PINUS,PECA 1" X 12" E 1" X 9" | M2 | 12.31 | 38.664 | 0 | 475.9538
00368 | PINUS, EM PECAS DE 7,50X7,50CM (3"X3") | M | 19.71 | 7.35 | 0 | 144.8685
00453 | PREGO COM OU SEM CABECA, EM CAIXAS DE 50KG, OU QUANTIDADES E | KG | 1.306 | 15.34 | 0 | 20.034
QUIVALENTES, Nº12X12 A 18X30
00520 | IMPERMEABILIZANTE DE PEGA NORMAL, EM LATAS DE 18KG | KG | 28.11 | 5.61 | 0 | 157.6971
01155 | BETONEIRA ELETR. 320L, MISTURA SECA (CP) | H | 3.279 | 4.7242 | 0 | 15.4907
01156 | BETONEIRA ELETR. 320L, MISTURA SECA (CI) | H | 9.838 | 0.6597 | 0 | 6.4901
01968 | MAO-DE-OBRA DE PEDREIRO, INCLUSIVE ENCARGOS SOCIAIS | H | 38.89 | 26.73 | 3 | 1070.7156
01990 | MAO-DE-OBRA DE CARPINTEIRO DE FORMA DE CONCRETO, INCLUSIVE E | H | 78.38 | 26.73 | 3 | 2157.9503
NCARGOS SOCIAIS
01998 | MAO-DE-OBRA DE ARMADOR DE CONCRETO ARMADO, INCLUSIVE ENCARGO | H | 27.3 | 26.73 | 3 | 751.6209
S SOCIAIS
01999 | MAO-DE-OBRA DE SERVENTE DA CONSTRUCAO CIVIL, INCLUSIVE ENCAR | H | 188.2 | 19.33 | 3 | 3747.0432
GOS SOCIAIS
14543 | PEDRA BRITADA 1 E 2 (MEDIA), PARA REGIAO METROPOLITANA DO RI | T | 6.3727 | 90.4 | 0 | 576.0966
O DE JANEIRO
06.012.0252-A | POCO DE VISITA DE CONCRETO ARMADO COM MEDIDAS INTERNAS DO PO | UN |  | 11517.06
CO E PROFUNDIDADE DE 1,40X1,40X2,70M,E DIAMETRO DA GALERIA D
E 0,90M,TENDO O CONCRETO DAS PAREDES,FUNDO E TAMPA 400KG E O
DA BASE,CALHA E BANQUETA 300KG DE CIMENTO POR M3,SENDO AS P
AREDES,CALHA E A BANQUETA REVESTIDAS COM ARGAMASSA,EXCLUSIVE
TAMPAO DE FERRO FUNDIDO
00001 | AREIA LAVADA, GROSSA, PARA REGIAO METROPOLITANA DO RIO DE JA | M3 | 3.8 | 118.5 | 0 | 450.3
NEIRO
00004 | ARAME RECOZIDO Nº 18 | KG | 1.82 | 11.5475 | 0 | 21.0165
00029 | ACO CA-25, ESTIRADO, PRECO DE REVENDEDOR, NO DIAMETRO DE 06, | KG | 141.12 | 9.7734 | 0 | 1379.2222
3MM
00031 | ACO CA-25, ESTIRADO, PRECO DE REVENDEDOR, NO DIAMETRO DE 10, | KG | 40.9 | 9.276 | 0 | 379.3884
0MM
00149 | CIMENTO PORTLAND CP II 32, EM SACO DE 50KG | KG | 1631 | 0.576 | 0 | 939.456
00235 | DEGRAU DE FERRO FUNDIDO, FORMATO U, PARA CHAMINE DE POCO DE | UN | 4 | 63.86 | 0 | 255.44
VISITA
00368 | PINUS, EM PECAS DE 7,50X7,50CM (3"X3") | M | 19.71 | 7.35 | 0 | 144.8685
00453 | PREGO COM OU SEM CABECA, EM CAIXAS DE 50KG, OU QUANTIDADES E | KG | 1.306 | 15.34 | 0 | 20.034
QUIVALENTES, Nº12X12 A 18X30
00520 | IMPERMEABILIZANTE DE PEGA NORMAL, EM LATAS DE 18KG | KG | 28.11 | 5.61 | 0 | 157.6971
14543 | PEDRA BRITADA 1 E 2 (MEDIA), PARA REGIAO METROPOLITANA DO RI | T | 6.3727 | 90.4 | 0 | 576.0966
O DE JANEIRO
20015 | MAO-DE-OBRA DE ARMADOR DE CONCRETO ARMADO, INCLUSIVE ENCARGO | H | 27.3 | 23.16 | 3 | 651.236
S SOCIAIS DESONERADOS
20046 | MAO-DE-OBRA DE CARPINTEIRO DE FORMA DE CONCRETO, INCLUSIVE E | H | 78.38 | 23.16 | 3 | 1869.7392
NCARGOS SOCIAIS DESONERADOS
20115 | MAO-DE-OBRA DE PEDREIRO, INCLUSIVE ENCARGOS SOCIAIS DESONERA | H | 38.89 | 23.16 | 3 | 927.7132
DOS
20132 | MAO-DE-OBRA DE SERVENTE DA CONSTRUCAO CIVIL, INCLUSIVE ENCAR | H | 188.2 | 16.75 | 3 | 3246.9205
GOS SOCIAIS DESONERADOS
30708 | BETONEIRA ELETR. 320L, MISTURA SECA (CP) | H | 3.279 | 4.7242 | 0 | 15.4907
30709 | BETONEIRA ELETR. 320L, MISTURA SECA (CI) | H | 9.838 | 0.6597 | 0 | 6.4901
31011 | PINUS,PECA 1" X 12" E 1" X 9" | M2 | 12.31 | 38.664 | 0 | 475.9538
06.012.0253-0 | POCO DE VISITA DE CONCRETO ARMADO COM MEDIDAS INTERNAS DO PO | UN |  | 13642.6
CO E PROFUNDIDADE DE 1,40X1,40X3,00M,E DIAMETRO DA GALERIA D
E 0,90M,TENDO O CONCRETO DAS PAREDES,FUNDO E TAMPA 400KG E O
DA BASE,CALHA E BANQUETA 300KG DE CIMENTO POR M3,SENDO AS P
AREDES,CALHA E A BANQUETA REVESTIDAS COM ARGAMASSA,EXCLUSIVE
TAMPAO DE FERRO FUNDIDO
00001 | AREIA LAVADA, GROSSA, PARA REGIAO METROPOLITANA DO RIO DE JA | M3 | 4.064 | 118.5 | 0 | 481.584
NEIRO
00004 | ARAME RECOZIDO Nº 18 | KG | 1.951 | 11.5475 | 0 | 22.5292
00029 | ACO CA-25, ESTIRADO, PRECO DE REVENDEDOR, NO DIAMETRO DE 06, | KG | 154.15 | 9.7734 | 0 | 1506.5696
3MM
00031 | ACO CA-25, ESTIRADO, PRECO DE REVENDEDOR, NO DIAMETRO DE 10, | KG | 40.9 | 9.276 | 0 | 379.3884
0MM
00042 | ANEL DE CONCRETO CIRCULAR, COM 0,60M DE DIAMETRO X 0,30M DE | UN | 1 | 88.58 | 0 | 88.58
ALTURA X 0,08M DE ESPESSURA
00149 | CIMENTO PORTLAND CP II 32, EM SACO DE 50KG | KG | 1748 | 0.576 | 0 | 1006.848
00235 | DEGRAU DE FERRO FUNDIDO, FORMATO U, PARA CHAMINE DE POCO DE | UN | 4 | 63.86 | 0 | 255.44
VISITA
00365 | PINUS,PECA 1" X 12" E 1" X 9" | M2 | 13.45 | 38.664 | 0 | 520.0308
00368 | PINUS, EM PECAS DE 7,50X7,50CM (3"X3") | M | 20.61 | 7.35 | 0 | 151.4835
00453 | PREGO COM OU SEM CABECA, EM CAIXAS DE 50KG, OU QUANTIDADES E | KG | 1.427 | 15.34 | 0 | 21.8902
QUIVALENTES, Nº12X12 A 18X30
00520 | IMPERMEABILIZANTE DE PEGA NORMAL, EM LATAS DE 18KG | KG | 29.86 | 5.61 | 0 | 167.5146
01155 | BETONEIRA ELETR. 320L, MISTURA SECA (CP) | H | 3.484 | 4.7242 | 0 | 16.4591
01156 | BETONEIRA ELETR. 320L, MISTURA SECA (CI) | H | 10.45 | 0.6597 | 0 | 6.8939
01968 | MAO-DE-OBRA DE PEDREIRO, INCLUSIVE ENCARGOS SOCIAIS | H | 42.42 | 26.73 | 3 | 1167.9032
01990 | MAO-DE-OBRA DE CARPINTEIRO DE FORMA DE CONCRETO, INCLUSIVE E | H | 85.64 | 26.73 | 3 | 2357.8319
NCARGOS SOCIAIS
01998 | MAO-DE-OBRA DE ARMADOR DE CONCRETO ARMADO, INCLUSIVE ENCARGO | H | 29.26 | 26.73 | 3 | 805.5834
S SOCIAIS
01999 | MAO-DE-OBRA DE SERVENTE DA CONSTRUCAO CIVIL, INCLUSIVE ENCAR | H | 204.5 | 19.33 | 3 | 4071.5746
GOS SOCIAIS
14543 | PEDRA BRITADA 1 E 2 (MEDIA), PARA REGIAO METROPOLITANA DO RI | T | 6.7976 | 90.4 | 0 | 614.503
O DE JANEIRO
06.012.0253-A | POCO DE VISITA DE CONCRETO ARMADO COM MEDIDAS INTERNAS DO PO | UN |  | 12520.68
CO E PROFUNDIDADE DE 1,40X1,40X3,00M,E DIAMETRO DA GALERIA D
E 0,90M,TENDO O CONCRETO DAS PAREDES,FUNDO E TAMPA 400KG E O
DA BASE,CALHA E BANQUETA 300KG DE CIMENTO POR M3,SENDO AS P
AREDES,CALHA E A BANQUETA REVESTIDAS COM ARGAMASSA,EXCLUSIVE
TAMPAO DE FERRO FUNDIDO
00001 | AREIA LAVADA, GROSSA, PARA REGIAO METROPOLITANA DO RIO DE JA | M3 | 4.064 | 118.5 | 0 | 481.584
NEIRO
00004 | ARAME RECOZIDO Nº 18 | KG | 1.951 | 11.5475 | 0 | 22.5292
00029 | ACO CA-25, ESTIRADO, PRECO DE REVENDEDOR, NO DIAMETRO DE 06, | KG | 154.15 | 9.7734 | 0 | 1506.5696
3MM
00031 | ACO CA-25, ESTIRADO, PRECO DE REVENDEDOR, NO DIAMETRO DE 10, | KG | 40.9 | 9.276 | 0 | 379.3884
0MM
00042 | ANEL DE CONCRETO CIRCULAR, COM 0,60M DE DIAMETRO X 0,30M DE | UN | 1 | 88.58 | 0 | 88.58
ALTURA X 0,08M DE ESPESSURA
00149 | CIMENTO PORTLAND CP II 32, EM SACO DE 50KG | KG | 1748 | 0.576 | 0 | 1006.848
00235 | DEGRAU DE FERRO FUNDIDO, FORMATO U, PARA CHAMINE DE POCO DE | UN | 4 | 63.86 | 0 | 255.44
VISITA
00368 | PINUS, EM PECAS DE 7,50X7,50CM (3"X3") | M | 20.61 | 7.35 | 0 | 151.4835
00453 | PREGO COM OU SEM CABECA, EM CAIXAS DE 50KG, OU QUANTIDADES E | KG | 1.427 | 15.34 | 0 | 21.8902
QUIVALENTES, Nº12X12 A 18X30
00520 | IMPERMEABILIZANTE DE PEGA NORMAL, EM LATAS DE 18KG | KG | 29.86 | 5.61 | 0 | 167.5146
14543 | PEDRA BRITADA 1 E 2 (MEDIA), PARA REGIAO METROPOLITANA DO RI | T | 6.7976 | 90.4 | 0 | 614.503
O DE JANEIRO
20015 | MAO-DE-OBRA DE ARMADOR DE CONCRETO ARMADO, INCLUSIVE ENCARGO | H | 29.26 | 23.16 | 3 | 697.9914
S SOCIAIS DESONERADOS
20046 | MAO-DE-OBRA DE CARPINTEIRO DE FORMA DE CONCRETO, INCLUSIVE E | H | 85.64 | 23.16 | 3 | 2042.9251
NCARGOS SOCIAIS DESONERADOS
20115 | MAO-DE-OBRA DE PEDREIRO, INCLUSIVE ENCARGOS SOCIAIS DESONERA | H | 42.42 | 23.16 | 3 | 1011.9206
DOS
20132 | MAO-DE-OBRA DE SERVENTE DA CONSTRUCAO CIVIL, INCLUSIVE ENCAR | H | 204.5 | 16.75 | 3 | 3528.1363
GOS SOCIAIS DESONERADOS
30708 | BETONEIRA ELETR. 320L, MISTURA SECA (CP) | H | 3.484 | 4.7242 | 0 | 16.4591
30709 | BETONEIRA ELETR. 320L, MISTURA SECA (CI) | H | 10.45 | 0.6597 | 0 | 6.8939
31011 | PINUS,PECA 1" X 12" E 1" X 9" | M2 | 13.45 | 38.664 | 0 | 520.0308
06.012.0254-0 | POCO DE VISITA DE CONCRETO ARMADO COM MEDIDAS INTERNAS DO PO | UN |  | 13874.12
CO E PROFUNDIDADE DE 1,40X1,40X3,30M,E DIAMETRO DA GALERIA D
E 0,90M,TENDO O CONCRETO DAS PAREDES,FUNDO E TAMPA 400KG E O
DA BASE,CALHA E BANQUETA 300KG DE CIMENTO POR M3,SENDO AS P
AREDES,CALHA E A BANQUETA REVESTIDAS COM ARGAMASSA,EXCLUSIVE
TAMPAO DE FERRO FUNDIDO
00001 | AREIA LAVADA, GROSSA, PARA REGIAO METROPOLITANA DO RIO DE JA | M3 | 4.077 | 118.5 | 0 | 483.1245
NEIRO
00004 | ARAME RECOZIDO Nº 18 | KG | 1.951 | 11.5475 | 0 | 22.5292
00029 | ACO CA-25, ESTIRADO, PRECO DE REVENDEDOR, NO DIAMETRO DE 06, | KG | 154.15 | 9.7734 | 0 | 1506.5696
3MM
00031 | ACO CA-25, ESTIRADO, PRECO DE REVENDEDOR, NO DIAMETRO DE 10, | KG | 40.9 | 9.276 | 0 | 379.3884
0MM
00042 | ANEL DE CONCRETO CIRCULAR, COM 0,60M DE DIAMETRO X 0,30M DE | UN | 2 | 88.58 | 0 | 177.16
ALTURA X 0,08M DE ESPESSURA
00149 | CIMENTO PORTLAND CP II 32, EM SACO DE 50KG | KG | 1749 | 0.576 | 0 | 1007.424
00235 | DEGRAU DE FERRO FUNDIDO, FORMATO U, PARA CHAMINE DE POCO DE | UN | 5 | 63.86 | 0 | 319.3
VISITA
00365 | PINUS,PECA 1" X 12" E 1" X 9" | M2 | 13.45 | 38.664 | 0 | 520.0308
00368 | PINUS, EM PECAS DE 7,50X7,50CM (3"X3") | M | 20.61 | 7.35 | 0 | 151.4835
00453 | PREGO COM OU SEM CABECA, EM CAIXAS DE 50KG, OU QUANTIDADES E | KG | 1.427 | 15.34 | 0 | 21.8902
QUIVALENTES, Nº12X12 A 18X30
00520 | IMPERMEABILIZANTE DE PEGA NORMAL, EM LATAS DE 18KG | KG | 29.86 | 5.61 | 0 | 167.5146
01155 | BETONEIRA ELETR. 320L, MISTURA SECA (CP) | H | 3.484 | 4.7242 | 0 | 16.4591
01156 | BETONEIRA ELETR. 320L, MISTURA SECA (CI) | H | 10.45 | 0.6597 | 0 | 6.8939
01968 | MAO-DE-OBRA DE PEDREIRO, INCLUSIVE ENCARGOS SOCIAIS | H | 44.42 | 26.73 | 3 | 1222.967
01990 | MAO-DE-OBRA DE CARPINTEIRO DE FORMA DE CONCRETO, INCLUSIVE E | H | 85.64 | 26.73 | 3 | 2357.8319
NCARGOS SOCIAIS
01998 | MAO-DE-OBRA DE ARMADOR DE CONCRETO ARMADO, INCLUSIVE ENCARGO | H | 29.26 | 26.73 | 3 | 805.5834
S SOCIAIS
01999 | MAO-DE-OBRA DE SERVENTE DA CONSTRUCAO CIVIL, INCLUSIVE ENCAR | H | 205.6 | 19.33 | 3 | 4093.4754
GOS SOCIAIS
14543 | PEDRA BRITADA 1 E 2 (MEDIA), PARA REGIAO METROPOLITANA DO RI | T | 6.7976 | 90.4 | 0 | 614.503
O DE JANEIRO
06.012.0254-A | POCO DE VISITA DE CONCRETO ARMADO COM MEDIDAS INTERNAS DO PO | UN |  | 12741.93
CO E PROFUNDIDADE DE 1,40X1,40X3,30M,E DIAMETRO DA GALERIA D
E 0,90M,TENDO O CONCRETO DAS PAREDES,FUNDO E TAMPA 400KG E O
DA BASE,CALHA E BANQUETA 300KG DE CIMENTO POR M3,SENDO AS P
AREDES,CALHA E A BANQUETA REVESTIDAS COM ARGAMASSA,EXCLUSIVE
TAMPAO DE FERRO FUNDIDO
00001 | AREIA LAVADA, GROSSA, PARA REGIAO METROPOLITANA DO RIO DE JA | M3 | 4.077 | 118.5 | 0 | 483.1245
NEIRO
00004 | ARAME RECOZIDO Nº 18 | KG | 1.951 | 11.5475 | 0 | 22.5292
00029 | ACO CA-25, ESTIRADO, PRECO DE REVENDEDOR, NO DIAMETRO DE 06, | KG | 154.15 | 9.7734 | 0 | 1506.5696
3MM
00031 | ACO CA-25, ESTIRADO, PRECO DE REVENDEDOR, NO DIAMETRO DE 10, | KG | 40.9 | 9.276 | 0 | 379.3884
0MM
00042 | ANEL DE CONCRETO CIRCULAR, COM 0,60M DE DIAMETRO X 0,30M DE | UN | 2 | 88.58 | 0 | 177.16
ALTURA X 0,08M DE ESPESSURA
00149 | CIMENTO PORTLAND CP II 32, EM SACO DE 50KG | KG | 1749 | 0.576 | 0 | 1007.424
00235 | DEGRAU DE FERRO FUNDIDO, FORMATO U, PARA CHAMINE DE POCO DE | UN | 5 | 63.86 | 0 | 319.3
VISITA
00368 | PINUS, EM PECAS DE 7,50X7,50CM (3"X3") | M | 20.61 | 7.35 | 0 | 151.4835
00453 | PREGO COM OU SEM CABECA, EM CAIXAS DE 50KG, OU QUANTIDADES E | KG | 1.427 | 15.34 | 0 | 21.8902
QUIVALENTES, Nº12X12 A 18X30
00520 | IMPERMEABILIZANTE DE PEGA NORMAL, EM LATAS DE 18KG | KG | 29.86 | 5.61 | 0 | 167.5146
14543 | PEDRA BRITADA 1 E 2 (MEDIA), PARA REGIAO METROPOLITANA DO RI | T | 6.7976 | 90.4 | 0 | 614.503
O DE JANEIRO
20015 | MAO-DE-OBRA DE ARMADOR DE CONCRETO ARMADO, INCLUSIVE ENCARGO | H | 29.26 | 23.16 | 3 | 697.9914
S SOCIAIS DESONERADOS
20046 | MAO-DE-OBRA DE CARPINTEIRO DE FORMA DE CONCRETO, INCLUSIVE E | H | 85.64 | 23.16 | 3 | 2042.9251
NCARGOS SOCIAIS DESONERADOS
20115 | MAO-DE-OBRA DE PEDREIRO, INCLUSIVE ENCARGOS SOCIAIS DESONERA | H | 44.42 | 23.16 | 3 | 1059.6302
DOS
20132 | MAO-DE-OBRA DE SERVENTE DA CONSTRUCAO CIVIL, INCLUSIVE ENCAR | H | 205.6 | 16.75 | 3 | 3547.114
GOS SOCIAIS DESONERADOS
30708 | BETONEIRA ELETR. 320L, MISTURA SECA (CP) | H | 3.484 | 4.7242 | 0 | 16.4591
30709 | BETONEIRA ELETR. 320L, MISTURA SECA (CI) | H | 10.45 | 0.6597 | 0 | 6.8939
31011 | PINUS,PECA 1" X 12" E 1" X 9" | M2 | 13.45 | 38.664 | 0 | 520.0308
06.012.0255-0 | POCO DE VISITA DE CONCRETO ARMADO COM MEDIDAS INTERNAS DO PO | UN |  | 13971.38
CO E PROFUNDIDADE DE 1,40X1,40X3,60M,E DIAMETRO DA GALERIA D
E 0,90M,TENDO O CONCRETO DAS PAREDES,FUNDO E TAMPA 400KG E O
DA BASE,CALHA E BANQUETA 300KG DE CIMENTO POR M3,SENDO AS P
AREDES,CALHA E A BANQUETA REVESTIDAS COM ARGAMASSA,EXCLUSIVE
TAMPAO DE FERRO FUNDIDO
00001 | AREIA LAVADA, GROSSA, PARA REGIAO METROPOLITANA DO RIO DE JA | M3 | 4.09 | 118.5 | 0 | 484.665
NEIRO
00004 | ARAME RECOZIDO Nº 18 | KG | 1.951 | 11.5475 | 0 | 22.5292
00029 | ACO CA-25, ESTIRADO, PRECO DE REVENDEDOR, NO DIAMETRO DE 06, | KG | 154.15 | 9.7734 | 0 | 1506.5696
3MM
00031 | ACO CA-25, ESTIRADO, PRECO DE REVENDEDOR, NO DIAMETRO DE 10, | KG | 40.9 | 9.276 | 0 | 379.3884
0MM
00042 | ANEL DE CONCRETO CIRCULAR, COM 0,60M DE DIAMETRO X 0,30M DE | UN | 2 | 88.58 | 0 | 177.16
ALTURA X 0,08M DE ESPESSURA
00149 | CIMENTO PORTLAND CP II 32, EM SACO DE 50KG | KG | 1749 | 0.576 | 0 | 1007.424
00235 | DEGRAU DE FERRO FUNDIDO, FORMATO U, PARA CHAMINE DE POCO DE | UN | 6 | 63.86 | 0 | 383.16
VISITA
00365 | PINUS,PECA 1" X 12" E 1" X 9" | M2 | 13.45 | 38.664 | 0 | 520.0308
00368 | PINUS, EM PECAS DE 7,50X7,50CM (3"X3") | M | 20.61 | 7.35 | 0 | 151.4835
00453 | PREGO COM OU SEM CABECA, EM CAIXAS DE 50KG, OU QUANTIDADES E | KG | 1.427 | 15.34 | 0 | 21.8902
QUIVALENTES, Nº12X12 A 18X30
00520 | IMPERMEABILIZANTE DE PEGA NORMAL, EM LATAS DE 18KG | KG | 29.86 | 5.61 | 0 | 167.5146
01155 | BETONEIRA ELETR. 320L, MISTURA SECA (CP) | H | 3.484 | 4.7242 | 0 | 16.4591
01156 | BETONEIRA ELETR. 320L, MISTURA SECA (CI) | H | 10.45 | 0.6597 | 0 | 6.8939
01968 | MAO-DE-OBRA DE PEDREIRO, INCLUSIVE ENCARGOS SOCIAIS | H | 44.42 | 26.73 | 3 | 1222.967
01990 | MAO-DE-OBRA DE CARPINTEIRO DE FORMA DE CONCRETO, INCLUSIVE E | H | 85.64 | 26.73 | 3 | 2357.8319
NCARGOS SOCIAIS
01998 | MAO-DE-OBRA DE ARMADOR DE CONCRETO ARMADO, INCLUSIVE ENCARGO | H | 29.26 | 26.73 | 3 | 805.5834
S SOCIAIS
01999 | MAO-DE-OBRA DE SERVENTE DA CONSTRUCAO CIVIL, INCLUSIVE ENCAR | H | 207.2 | 19.33 | 3 | 4125.3313
GOS SOCIAIS
14543 | PEDRA BRITADA 1 E 2 (MEDIA), PARA REGIAO METROPOLITANA DO RI | T | 6.7976 | 90.4 | 0 | 614.503
O DE JANEIRO
06.012.0255-A | POCO DE VISITA DE CONCRETO ARMADO COM MEDIDAS INTERNAS DO PO | UN |  | 12834.93
CO E PROFUNDIDADE DE 1,40X1,40X3,60M,E DIAMETRO DA GALERIA D
E 0,90M,TENDO O CONCRETO DAS PAREDES,FUNDO E TAMPA 400KG E O
DA BASE,CALHA E BANQUETA 300KG DE CIMENTO POR M3,SENDO AS P
AREDES,CALHA E A BANQUETA REVESTIDAS COM ARGAMASSA,EXCLUSIVE
TAMPAO DE FERRO FUNDIDO
00001 | AREIA LAVADA, GROSSA, PARA REGIAO METROPOLITANA DO RIO DE JA | M3 | 4.09 | 118.5 | 0 | 484.665
NEIRO
00004 | ARAME RECOZIDO Nº 18 | KG | 1.951 | 11.5475 | 0 | 22.5292
00029 | ACO CA-25, ESTIRADO, PRECO DE REVENDEDOR, NO DIAMETRO DE 06, | KG | 154.15 | 9.7734 | 0 | 1506.5696
3MM
00031 | ACO CA-25, ESTIRADO, PRECO DE REVENDEDOR, NO DIAMETRO DE 10, | KG | 40.9 | 9.276 | 0 | 379.3884
0MM
00042 | ANEL DE CONCRETO CIRCULAR, COM 0,60M DE DIAMETRO X 0,30M DE | UN | 2 | 88.58 | 0 | 177.16
ALTURA X 0,08M DE ESPESSURA
00149 | CIMENTO PORTLAND CP II 32, EM SACO DE 50KG | KG | 1749 | 0.576 | 0 | 1007.424
00235 | DEGRAU DE FERRO FUNDIDO, FORMATO U, PARA CHAMINE DE POCO DE | UN | 6 | 63.86 | 0 | 383.16
VISITA
00368 | PINUS, EM PECAS DE 7,50X7,50CM (3"X3") | M | 20.61 | 7.35 | 0 | 151.4835
00453 | PREGO COM OU SEM CABECA, EM CAIXAS DE 50KG, OU QUANTIDADES E | KG | 1.427 | 15.34 | 0 | 21.8902
QUIVALENTES, Nº12X12 A 18X30
00520 | IMPERMEABILIZANTE DE PEGA NORMAL, EM LATAS DE 18KG | KG | 29.86 | 5.61 | 0 | 167.5146
14543 | PEDRA BRITADA 1 E 2 (MEDIA), PARA REGIAO METROPOLITANA DO RI | T | 6.7976 | 90.4 | 0 | 614.503
O DE JANEIRO
20015 | MAO-DE-OBRA DE ARMADOR DE CONCRETO ARMADO, INCLUSIVE ENCARGO | H | 29.26 | 23.16 | 3 | 697.9914
S SOCIAIS DESONERADOS
20046 | MAO-DE-OBRA DE CARPINTEIRO DE FORMA DE CONCRETO, INCLUSIVE E | H | 85.64 | 23.16 | 3 | 2042.9251
NCARGOS SOCIAIS DESONERADOS
20115 | MAO-DE-OBRA DE PEDREIRO, INCLUSIVE ENCARGOS SOCIAIS DESONERA | H | 44.42 | 23.16 | 3 | 1059.6302
DOS
20132 | MAO-DE-OBRA DE SERVENTE DA CONSTRUCAO CIVIL, INCLUSIVE ENCAR | H | 207.2 | 16.75 | 3 | 3574.718
GOS SOCIAIS DESONERADOS
30708 | BETONEIRA ELETR. 320L, MISTURA SECA (CP) | H | 3.484 | 4.7242 | 0 | 16.4591
30709 | BETONEIRA ELETR. 320L, MISTURA SECA (CI) | H | 10.45 | 0.6597 | 0 | 6.8939
31011 | PINUS,PECA 1" X 12" E 1" X 9" | M2 | 13.45 | 38.664 | 0 | 520.0308
06.012.0256-0 | POCO DE VISITA DE CONCRETO ARMADO COM MEDIDAS INTERNAS DO PO | UN |  | 14605.14
CO E PRODUNDIDADE DE 1,40X1,40X3,90M,E DIAMETRO DA GALERIA D
E 0,90M,TENDO O CONCRETO DAS PAREDES,FUNDO E TAMPA 400KG E O
DA BASE,CALHA E BANQUETA 300KG DE CIMENTO POR M3,SENDO AS P
AREDES,CALHA E A BANQUETA REVESTIDAS COM ARGAMASSA,EXCLUSIVE
TAMPAO DE FERRO FUNDIDO
00001 | AREIA LAVADA, GROSSA, PARA REGIAO METROPOLITANA DO RIO DE JA | M3 | 4.064 | 118.5 | 0 | 481.584
NEIRO
00004 | ARAME RECOZIDO Nº 18 | KG | 1.904 | 11.5475 | 0 | 21.9864
00029 | ACO CA-25, ESTIRADO, PRECO DE REVENDEDOR, NO DIAMETRO DE 06, | KG | 149.51 | 9.7734 | 0 | 1461.221
3MM
00031 | ACO CA-25, ESTIRADO, PRECO DE REVENDEDOR, NO DIAMETRO DE 10, | KG | 40.9 | 9.276 | 0 | 379.3884
0MM
00041 | ANEL DE CONCRETO CIRCULAR, COM 0,60M DE DIAMETRO X 0,15M DE | UN | 1 | 49.44 | 0 | 49.44
ALTURA X 0,08M DE ESPESSURA
00042 | ANEL DE CONCRETO CIRCULAR, COM 0,60M DE DIAMETRO X 0,30M DE | UN | 1 | 88.58 | 0 | 88.58
ALTURA X 0,08M DE ESPESSURA
00044 | ANEL DE CONCRETO CIRCULAR, COM 1,10M DE DIAMETRO X 0,30M DE | UN | 1 | 186.43 | 0 | 186.43
ALTURA X 0,08M DE ESPESSURA
00045 | PLACA DE CONCRETO INTERM.P/POCO DE VIS.DE ESG.SANIT.,ARMADA, | UN | 1 | 385 | 0 | 385
ACORDO C/ESPEC.CEDAE,C/ABERT.EXCENTR.DIAM.1,30,C/ESPES.0,12M
00149 | CIMENTO PORTLAND CP II 32, EM SACO DE 50KG | KG | 1707 | 0.576 | 0 | 983.232
00235 | DEGRAU DE FERRO FUNDIDO, FORMATO U, PARA CHAMINE DE POCO DE | UN | 7 | 63.86 | 0 | 447.02
VISITA
00365 | PINUS,PECA 1" X 12" E 1" X 9" | M2 | 13.04 | 38.664 | 0 | 504.1786
00368 | PINUS, EM PECAS DE 7,50X7,50CM (3"X3") | M | 20.29 | 7.35 | 0 | 149.1315
00453 | PREGO COM OU SEM CABECA, EM CAIXAS DE 50KG, OU QUANTIDADES E | KG | 1.384 | 15.34 | 0 | 21.2306
QUIVALENTES, Nº12X12 A 18X30
00520 | IMPERMEABILIZANTE DE PEGA NORMAL, EM LATAS DE 18KG | KG | 29.23 | 5.61 | 0 | 163.9803
01155 | BETONEIRA ELETR. 320L, MISTURA SECA (CP) | H | 3.411 | 4.7242 | 0 | 16.1142
01156 | BETONEIRA ELETR. 320L, MISTURA SECA (CI) | H | 10.23 | 0.6597 | 0 | 6.7487
01968 | MAO-DE-OBRA DE PEDREIRO, INCLUSIVE ENCARGOS SOCIAIS | H | 51.05 | 26.73 | 3 | 1405.5035
01990 | MAO-DE-OBRA DE CARPINTEIRO DE FORMA DE CONCRETO, INCLUSIVE E | H | 83.04 | 26.73 | 3 | 2286.249
NCARGOS SOCIAIS
01998 | MAO-DE-OBRA DE ARMADOR DE CONCRETO ARMADO, INCLUSIVE ENCARGO | H | 28.56 | 26.73 | 3 | 786.3111
S SOCIAIS
01999 | MAO-DE-OBRA DE SERVENTE DA CONSTRUCAO CIVIL, INCLUSIVE ENCAR | H | 210 | 19.33 | 3 | 4181.079
GOS SOCIAIS
14543 | PEDRA BRITADA 1 E 2 (MEDIA), PARA REGIAO METROPOLITANA DO RI | T | 6.6453 | 90.4 | 0 | 600.7396
O DE JANEIRO
06.012.0256-A | POCO DE VISITA DE CONCRETO ARMADO COM MEDIDAS INTERNAS DO PO | UN |  | 13449.01
CO E PRODUNDIDADE DE 1,40X1,40X3,90M,E DIAMETRO DA GALERIA D
E 0,90M,TENDO O CONCRETO DAS PAREDES,FUNDO E TAMPA 400KG E O
DA BASE,CALHA E BANQUETA 300KG DE CIMENTO POR M3,SENDO AS P
AREDES,CALHA E A BANQUETA REVESTIDAS COM ARGAMASSA,EXCLUSIVE
TAMPAO DE FERRO FUNDIDO
00001 | AREIA LAVADA, GROSSA, PARA REGIAO METROPOLITANA DO RIO DE JA | M3 | 4.064 | 118.5 | 0 | 481.584
NEIRO
00004 | ARAME RECOZIDO Nº 18 | KG | 1.904 | 11.5475 | 0 | 21.9864
00029 | ACO CA-25, ESTIRADO, PRECO DE REVENDEDOR, NO DIAMETRO DE 06, | KG | 149.51 | 9.7734 | 0 | 1461.221
3MM
00031 | ACO CA-25, ESTIRADO, PRECO DE REVENDEDOR, NO DIAMETRO DE 10, | KG | 40.9 | 9.276 | 0 | 379.3884
0MM
00041 | ANEL DE CONCRETO CIRCULAR, COM 0,60M DE DIAMETRO X 0,15M DE | UN | 1 | 49.44 | 0 | 49.44
ALTURA X 0,08M DE ESPESSURA
00042 | ANEL DE CONCRETO CIRCULAR, COM 0,60M DE DIAMETRO X 0,30M DE | UN | 1 | 88.58 | 0 | 88.58
ALTURA X 0,08M DE ESPESSURA
00044 | ANEL DE CONCRETO CIRCULAR, COM 1,10M DE DIAMETRO X 0,30M DE | UN | 1 | 186.43 | 0 | 186.43
ALTURA X 0,08M DE ESPESSURA
00045 | PLACA DE CONCRETO INTERM.P/POCO DE VIS.DE ESG.SANIT.,ARMADA, | UN | 1 | 385 | 0 | 385
ACORDO C/ESPEC.CEDAE,C/ABERT.EXCENTR.DIAM.1,30,C/ESPES.0,12M
00149 | CIMENTO PORTLAND CP II 32, EM SACO DE 50KG | KG | 1707 | 0.576 | 0 | 983.232
00235 | DEGRAU DE FERRO FUNDIDO, FORMATO U, PARA CHAMINE DE POCO DE | UN | 7 | 63.86 | 0 | 447.02
VISITA
00368 | PINUS, EM PECAS DE 7,50X7,50CM (3"X3") | M | 20.29 | 7.35 | 0 | 149.1315
00453 | PREGO COM OU SEM CABECA, EM CAIXAS DE 50KG, OU QUANTIDADES E | KG | 1.384 | 15.34 | 0 | 21.2306
QUIVALENTES, Nº12X12 A 18X30
00520 | IMPERMEABILIZANTE DE PEGA NORMAL, EM LATAS DE 18KG | KG | 29.23 | 5.61 | 0 | 163.9803
14543 | PEDRA BRITADA 1 E 2 (MEDIA), PARA REGIAO METROPOLITANA DO RI | T | 6.6453 | 90.4 | 0 | 600.7396
O DE JANEIRO
20015 | MAO-DE-OBRA DE ARMADOR DE CONCRETO ARMADO, INCLUSIVE ENCARGO | H | 28.56 | 23.16 | 3 | 681.2931
S SOCIAIS DESONERADOS
20046 | MAO-DE-OBRA DE CARPINTEIRO DE FORMA DE CONCRETO, INCLUSIVE E | H | 83.04 | 23.16 | 3 | 1980.9026
NCARGOS SOCIAIS DESONERADOS
20115 | MAO-DE-OBRA DE PEDREIRO, INCLUSIVE ENCARGOS SOCIAIS DESONERA | H | 51.05 | 23.16 | 3 | 1217.7875
DOS
20132 | MAO-DE-OBRA DE SERVENTE DA CONSTRUCAO CIVIL, INCLUSIVE ENCAR | H | 210 | 16.75 | 3 | 3623.025
GOS SOCIAIS DESONERADOS
30708 | BETONEIRA ELETR. 320L, MISTURA SECA (CP) | H | 3.411 | 4.7242 | 0 | 16.1142
30709 | BETONEIRA ELETR. 320L, MISTURA SECA (CI) | H | 10.23 | 0.6597 | 0 | 6.7487
31011 | PINUS,PECA 1" X 12" E 1" X 9" | M2 | 13.04 | 38.664 | 0 | 504.1786
06.012.0257-0 | POCO DE VISITA DE CONCRETO ARMADO COM MEDIDAS INTERNAS DO PO | UN |  | 15093.24
CO E PROFUNDIDADE DE 1,40X1,40X4,20M,E DIAMETRO DA GALERIA D
E 0,90M,TENDO O CONCRETO DAS PAREDES,FUNDO E TAMPA 400KG E O
DA BASE,CALHA E BANQUETA 300KG DE CIMENTO POR M3,SENDO AS P
AREDES,CALHA E A BANQUETA REVESTIDAS COM ARGAMASSA,EXCLUSIVE
TAMPAO DE FERRO FUNDIDO
00001 | AREIA LAVADA, GROSSA, PARA REGIAO METROPOLITANA DO RIO DE JA | M3 | 4.09 | 118.5 | 0 | 484.665
NEIRO
00004 | ARAME RECOZIDO Nº 18 | KG | 1.904 | 11.5475 | 0 | 21.9864
00029 | ACO CA-25, ESTIRADO, PRECO DE REVENDEDOR, NO DIAMETRO DE 06, | KG | 149.51 | 9.7734 | 0 | 1461.221
3MM
00031 | ACO CA-25, ESTIRADO, PRECO DE REVENDEDOR, NO DIAMETRO DE 10, | KG | 40.9 | 9.276 | 0 | 379.3884
0MM
00041 | ANEL DE CONCRETO CIRCULAR, COM 0,60M DE DIAMETRO X 0,15M DE | UN | 1 | 49.44 | 0 | 49.44
ALTURA X 0,08M DE ESPESSURA
00042 | ANEL DE CONCRETO CIRCULAR, COM 0,60M DE DIAMETRO X 0,30M DE | UN | 1 | 88.58 | 0 | 88.58
ALTURA X 0,08M DE ESPESSURA
00044 | ANEL DE CONCRETO CIRCULAR, COM 1,10M DE DIAMETRO X 0,30M DE | UN | 2 | 186.43 | 0 | 372.86
ALTURA X 0,08M DE ESPESSURA
00045 | PLACA DE CONCRETO INTERM.P/POCO DE VIS.DE ESG.SANIT.,ARMADA, | UN | 1 | 385 | 0 | 385
ACORDO C/ESPEC.CEDAE,C/ABERT.EXCENTR.DIAM.1,30,C/ESPES.0,12M
00149 | CIMENTO PORTLAND CP II 32, EM SACO DE 50KG | KG | 1707 | 0.576 | 0 | 983.232
00235 | DEGRAU DE FERRO FUNDIDO, FORMATO U, PARA CHAMINE DE POCO DE | UN | 7 | 63.86 | 0 | 447.02
VISITA
00365 | PINUS,PECA 1" X 12" E 1" X 9" | M2 | 13.04 | 38.664 | 0 | 504.1786
00368 | PINUS, EM PECAS DE 7,50X7,50CM (3"X3") | M | 20.29 | 7.35 | 0 | 149.1315
00453 | PREGO COM OU SEM CABECA, EM CAIXAS DE 50KG, OU QUANTIDADES E | KG | 1.384 | 15.34 | 0 | 21.2306
QUIVALENTES, Nº12X12 A 18X30
00520 | IMPERMEABILIZANTE DE PEGA NORMAL, EM LATAS DE 18KG | KG | 29.23 | 5.61 | 0 | 163.9803
01155 | BETONEIRA ELETR. 320L, MISTURA SECA (CP) | H | 3.411 | 4.7242 | 0 | 16.1142
01156 | BETONEIRA ELETR. 320L, MISTURA SECA (CI) | H | 10.23 | 0.6597 | 0 | 6.7487
01968 | MAO-DE-OBRA DE PEDREIRO, INCLUSIVE ENCARGOS SOCIAIS | H | 57.05 | 26.73 | 3 | 1570.6949
01990 | MAO-DE-OBRA DE CARPINTEIRO DE FORMA DE CONCRETO, INCLUSIVE E | H | 83.04 | 26.73 | 3 | 2286.249
NCARGOS SOCIAIS
01998 | MAO-DE-OBRA DE ARMADOR DE CONCRETO ARMADO, INCLUSIVE ENCARGO | H | 28.56 | 26.73 | 3 | 786.3111
S SOCIAIS
01999 | MAO-DE-OBRA DE SERVENTE DA CONSTRUCAO CIVIL, INCLUSIVE ENCAR | H | 216.7 | 19.33 | 3 | 4314.4753
GOS SOCIAIS
14543 | PEDRA BRITADA 1 E 2 (MEDIA), PARA REGIAO METROPOLITANA DO RI | T | 6.6453 | 90.4 | 0 | 600.7396
O DE JANEIRO
06.012.0257-A | POCO DE VISITA DE CONCRETO ARMADO COM MEDIDAS INTERNAS DO PO | UN |  | 13897.24
CO E PROFUNDIDADE DE 1,40X1,40X4,20M,E DIAMETRO DA GALERIA D
E 0,90M,TENDO O CONCRETO DAS PAREDES,FUNDO E TAMPA 400KG E O
DA BASE,CALHA E BANQUETA 300KG DE CIMENTO POR M3,SENDO AS P
AREDES,CALHA E A BANQUETA REVESTIDAS COM ARGAMASSA,EXCLUSIVE
TAMPAO DE FERRO FUNDIDO
00001 | AREIA LAVADA, GROSSA, PARA REGIAO METROPOLITANA DO RIO DE JA | M3 | 4.09 | 118.5 | 0 | 484.665
NEIRO
00004 | ARAME RECOZIDO Nº 18 | KG | 1.904 | 11.5475 | 0 | 21.9864
00029 | ACO CA-25, ESTIRADO, PRECO DE REVENDEDOR, NO DIAMETRO DE 06, | KG | 149.51 | 9.7734 | 0 | 1461.221
3MM
00031 | ACO CA-25, ESTIRADO, PRECO DE REVENDEDOR, NO DIAMETRO DE 10, | KG | 40.9 | 9.276 | 0 | 379.3884
0MM
00041 | ANEL DE CONCRETO CIRCULAR, COM 0,60M DE DIAMETRO X 0,15M DE | UN | 1 | 49.44 | 0 | 49.44
ALTURA X 0,08M DE ESPESSURA
00042 | ANEL DE CONCRETO CIRCULAR, COM 0,60M DE DIAMETRO X 0,30M DE | UN | 1 | 88.58 | 0 | 88.58
ALTURA X 0,08M DE ESPESSURA
00044 | ANEL DE CONCRETO CIRCULAR, COM 1,10M DE DIAMETRO X 0,30M DE | UN | 2 | 186.43 | 0 | 372.86
ALTURA X 0,08M DE ESPESSURA
00045 | PLACA DE CONCRETO INTERM.P/POCO DE VIS.DE ESG.SANIT.,ARMADA, | UN | 1 | 385 | 0 | 385
ACORDO C/ESPEC.CEDAE,C/ABERT.EXCENTR.DIAM.1,30,C/ESPES.0,12M
00149 | CIMENTO PORTLAND CP II 32, EM SACO DE 50KG | KG | 1707 | 0.576 | 0 | 983.232
00235 | DEGRAU DE FERRO FUNDIDO, FORMATO U, PARA CHAMINE DE POCO DE | UN | 7 | 63.86 | 0 | 447.02
VISITA
00368 | PINUS, EM PECAS DE 7,50X7,50CM (3"X3") | M | 20.29 | 7.35 | 0 | 149.1315
00453 | PREGO COM OU SEM CABECA, EM CAIXAS DE 50KG, OU QUANTIDADES E | KG | 1.384 | 15.34 | 0 | 21.2306
QUIVALENTES, Nº12X12 A 18X30
00520 | IMPERMEABILIZANTE DE PEGA NORMAL, EM LATAS DE 18KG | KG | 29.23 | 5.61 | 0 | 163.9803
14543 | PEDRA BRITADA 1 E 2 (MEDIA), PARA REGIAO METROPOLITANA DO RI | T | 6.6453 | 90.4 | 0 | 600.7396
O DE JANEIRO
20015 | MAO-DE-OBRA DE ARMADOR DE CONCRETO ARMADO, INCLUSIVE ENCARGO | H | 28.56 | 23.16 | 3 | 681.2931
S SOCIAIS DESONERADOS
20046 | MAO-DE-OBRA DE CARPINTEIRO DE FORMA DE CONCRETO, INCLUSIVE E | H | 83.04 | 23.16 | 3 | 1980.9026
NCARGOS SOCIAIS DESONERADOS
20115 | MAO-DE-OBRA DE PEDREIRO, INCLUSIVE ENCARGOS SOCIAIS DESONERA | H | 57.05 | 23.16 | 3 | 1360.9163
DOS
20132 | MAO-DE-OBRA DE SERVENTE DA CONSTRUCAO CIVIL, INCLUSIVE ENCAR | H | 216.7 | 16.75 | 3 | 3738.6168
GOS SOCIAIS DESONERADOS
30708 | BETONEIRA ELETR. 320L, MISTURA SECA (CP) | H | 3.411 | 4.7242 | 0 | 16.1142
30709 | BETONEIRA ELETR. 320L, MISTURA SECA (CI) | H | 10.23 | 0.6597 | 0 | 6.7487
31011 | PINUS,PECA 1" X 12" E 1" X 9" | M2 | 13.04 | 38.664 | 0 | 504.1786
06.012.0258-0 | POCO DE VISITA DE CONCRETO ARMADO COM MEDIDAS INTERNAS DO PO | UN |  | 15645.2
CO E PROFUNDIDADE DE 1,40X1,40X4,50M,E DIAMETRO DA GALERIA D
E 0,90M,TENDO O CONCRETO DAS PAREDES,FUNDO E TAMPA 400KG E O
DA BASE,CALHA E BANQUETA 300KG DE CIMENTO POR M3,SENDO AS P
AREDES,CALHA E A BANQUETA REVESTIDAS COM ARGAMASSA,EXCLUSIVE
TAMPAO DE FERRO FUNDIDO
00001 | AREIA LAVADA, GROSSA, PARA REGIAO METROPOLITANA DO RIO DE JA | M3 | 4.116 | 118.5 | 0 | 487.746
NEIRO
00004 | ARAME RECOZIDO Nº 18 | KG | 1.904 | 11.5475 | 0 | 21.9864
00029 | ACO CA-25, ESTIRADO, PRECO DE REVENDEDOR, NO DIAMETRO DE 06, | KG | 149.51 | 9.7734 | 0 | 1461.221
3MM
00031 | ACO CA-25, ESTIRADO, PRECO DE REVENDEDOR, NO DIAMETRO DE 10, | KG | 40.9 | 9.276 | 0 | 379.3884
0MM
00041 | ANEL DE CONCRETO CIRCULAR, COM 0,60M DE DIAMETRO X 0,15M DE | UN | 1 | 49.44 | 0 | 49.44
ALTURA X 0,08M DE ESPESSURA
00042 | ANEL DE CONCRETO CIRCULAR, COM 0,60M DE DIAMETRO X 0,30M DE | UN | 1 | 88.58 | 0 | 88.58
ALTURA X 0,08M DE ESPESSURA
00044 | ANEL DE CONCRETO CIRCULAR, COM 1,10M DE DIAMETRO X 0,30M DE | UN | 3 | 186.43 | 0 | 559.29
ALTURA X 0,08M DE ESPESSURA
00045 | PLACA DE CONCRETO INTERM.P/POCO DE VIS.DE ESG.SANIT.,ARMADA, | UN | 1 | 385 | 0 | 385
ACORDO C/ESPEC.CEDAE,C/ABERT.EXCENTR.DIAM.1,30,C/ESPES.0,12M
00149 | CIMENTO PORTLAND CP II 32, EM SACO DE 50KG | KG | 1707 | 0.576 | 0 | 983.232
00235 | DEGRAU DE FERRO FUNDIDO, FORMATO U, PARA CHAMINE DE POCO DE | UN | 8 | 63.86 | 0 | 510.88
VISITA
00365 | PINUS,PECA 1" X 12" E 1" X 9" | M2 | 13.04 | 38.664 | 0 | 504.1786
00368 | PINUS, EM PECAS DE 7,50X7,50CM (3"X3") | M | 20.29 | 7.35 | 0 | 149.1315
00453 | PREGO COM OU SEM CABECA, EM CAIXAS DE 50KG, OU QUANTIDADES E | KG | 1.384 | 15.34 | 0 | 21.2306
QUIVALENTES, Nº12X12 A 18X30
00520 | IMPERMEABILIZANTE DE PEGA NORMAL, EM LATAS DE 18KG | KG | 29.23 | 5.61 | 0 | 163.9803
01155 | BETONEIRA ELETR. 320L, MISTURA SECA (CP) | H | 3.411 | 4.7242 | 0 | 16.1142
01156 | BETONEIRA ELETR. 320L, MISTURA SECA (CI) | H | 10.23 | 0.6597 | 0 | 6.7487
01968 | MAO-DE-OBRA DE PEDREIRO, INCLUSIVE ENCARGOS SOCIAIS | H | 63.05 | 26.73 | 3 | 1735.8863
01990 | MAO-DE-OBRA DE CARPINTEIRO DE FORMA DE CONCRETO, INCLUSIVE E | H | 83.04 | 26.73 | 3 | 2286.249
NCARGOS SOCIAIS
01998 | MAO-DE-OBRA DE ARMADOR DE CONCRETO ARMADO, INCLUSIVE ENCARGO | H | 28.56 | 26.73 | 3 | 786.3111
S SOCIAIS
01999 | MAO-DE-OBRA DE SERVENTE DA CONSTRUCAO CIVIL, INCLUSIVE ENCAR | H | 223.4 | 19.33 | 3 | 4447.8717
GOS SOCIAIS
14543 | PEDRA BRITADA 1 E 2 (MEDIA), PARA REGIAO METROPOLITANA DO RI | T | 6.6453 | 90.4 | 0 | 600.7396
O DE JANEIRO
06.012.0258-A | POCO DE VISITA DE CONCRETO ARMADO COM MEDIDAS INTERNAS DO PO | UN |  | 14409.33
CO E PROFUNDIDADE DE 1,40X1,40X4,50M,E DIAMETRO DA GALERIA D
E 0,90M,TENDO O CONCRETO DAS PAREDES,FUNDO E TAMPA 400KG E O
DA BASE,CALHA E BANQUETA 300KG DE CIMENTO POR M3,SENDO AS P
AREDES,CALHA E A BANQUETA REVESTIDAS COM ARGAMASSA,EXCLUSIVE
TAMPAO DE FERRO FUNDIDO
00001 | AREIA LAVADA, GROSSA, PARA REGIAO METROPOLITANA DO RIO DE JA | M3 | 4.116 | 118.5 | 0 | 487.746
NEIRO
00004 | ARAME RECOZIDO Nº 18 | KG | 1.904 | 11.5475 | 0 | 21.9864
00029 | ACO CA-25, ESTIRADO, PRECO DE REVENDEDOR, NO DIAMETRO DE 06, | KG | 149.51 | 9.7734 | 0 | 1461.221
3MM
00031 | ACO CA-25, ESTIRADO, PRECO DE REVENDEDOR, NO DIAMETRO DE 10, | KG | 40.9 | 9.276 | 0 | 379.3884
0MM
00041 | ANEL DE CONCRETO CIRCULAR, COM 0,60M DE DIAMETRO X 0,15M DE | UN | 1 | 49.44 | 0 | 49.44
ALTURA X 0,08M DE ESPESSURA
00042 | ANEL DE CONCRETO CIRCULAR, COM 0,60M DE DIAMETRO X 0,30M DE | UN | 1 | 88.58 | 0 | 88.58
ALTURA X 0,08M DE ESPESSURA
00044 | ANEL DE CONCRETO CIRCULAR, COM 1,10M DE DIAMETRO X 0,30M DE | UN | 3 | 186.43 | 0 | 559.29
ALTURA X 0,08M DE ESPESSURA
00045 | PLACA DE CONCRETO INTERM.P/POCO DE VIS.DE ESG.SANIT.,ARMADA, | UN | 1 | 385 | 0 | 385
ACORDO C/ESPEC.CEDAE,C/ABERT.EXCENTR.DIAM.1,30,C/ESPES.0,12M
00149 | CIMENTO PORTLAND CP II 32, EM SACO DE 50KG | KG | 1707 | 0.576 | 0 | 983.232
00235 | DEGRAU DE FERRO FUNDIDO, FORMATO U, PARA CHAMINE DE POCO DE | UN | 8 | 63.86 | 0 | 510.88
VISITA
00368 | PINUS, EM PECAS DE 7,50X7,50CM (3"X3") | M | 20.29 | 7.35 | 0 | 149.1315
00453 | PREGO COM OU SEM CABECA, EM CAIXAS DE 50KG, OU QUANTIDADES E | KG | 1.384 | 15.34 | 0 | 21.2306
QUIVALENTES, Nº12X12 A 18X30
00520 | IMPERMEABILIZANTE DE PEGA NORMAL, EM LATAS DE 18KG | KG | 29.23 | 5.61 | 0 | 163.9803
14543 | PEDRA BRITADA 1 E 2 (MEDIA), PARA REGIAO METROPOLITANA DO RI | T | 6.6453 | 90.4 | 0 | 600.7396
O DE JANEIRO
20015 | MAO-DE-OBRA DE ARMADOR DE CONCRETO ARMADO, INCLUSIVE ENCARGO | H | 28.56 | 23.16 | 3 | 681.2931
S SOCIAIS DESONERADOS
20046 | MAO-DE-OBRA DE CARPINTEIRO DE FORMA DE CONCRETO, INCLUSIVE E | H | 83.04 | 23.16 | 3 | 1980.9026
NCARGOS SOCIAIS DESONERADOS
20115 | MAO-DE-OBRA DE PEDREIRO, INCLUSIVE ENCARGOS SOCIAIS DESONERA | H | 63.05 | 23.16 | 3 | 1504.0451
DOS
20132 | MAO-DE-OBRA DE SERVENTE DA CONSTRUCAO CIVIL, INCLUSIVE ENCAR | H | 223.4 | 16.75 | 3 | 3854.2085
GOS SOCIAIS DESONERADOS
30708 | BETONEIRA ELETR. 320L, MISTURA SECA (CP) | H | 3.411 | 4.7242 | 0 | 16.1142
30709 | BETONEIRA ELETR. 320L, MISTURA SECA (CI) | H | 10.23 | 0.6597 | 0 | 6.7487
31011 | PINUS,PECA 1" X 12" E 1" X 9" | M2 | 13.04 | 38.664 | 0 | 504.1786
06.012.0259-0 | POCO DE VISITA DE CONCRETO ARMADO COM MEDIDAS INTERNAS DO PO | UN |  | 16195.29
CO E PROFUNDIDADE DE 1,40X1,40X4,80M,E DIAMETRO DA GALERIA D
E 0,90M,TENDO O CONCRETO DAS PAREDES,FUNDO E TAMPA 400KG E O
DA BASE,CALHA E BANQUETA 300KG DE CIMENTO POR M3,SENDO AS P
AREDES,CALHA E A BANQUETA REVESTIDAS COM ARGAMASSA,EXCLUSIVE
TAMPAO DE FERRO FUNDIDO
00001 | AREIA LAVADA, GROSSA, PARA REGIAO METROPOLITANA DO RIO DE JA | M3 | 4.143 | 118.5 | 0 | 490.9455
NEIRO
00004 | ARAME RECOZIDO Nº 18 | KG | 1.904 | 11.5475 | 0 | 21.9864
00029 | ACO CA-25, ESTIRADO, PRECO DE REVENDEDOR, NO DIAMETRO DE 06, | KG | 149.51 | 9.7734 | 0 | 1461.221
3MM
00031 | ACO CA-25, ESTIRADO, PRECO DE REVENDEDOR, NO DIAMETRO DE 10, | KG | 40.9 | 9.276 | 0 | 379.3884
0MM
00041 | ANEL DE CONCRETO CIRCULAR, COM 0,60M DE DIAMETRO X 0,15M DE | UN | 1 | 49.44 | 0 | 49.44
ALTURA X 0,08M DE ESPESSURA
00042 | ANEL DE CONCRETO CIRCULAR, COM 0,60M DE DIAMETRO X 0,30M DE | UN | 1 | 88.58 | 0 | 88.58
ALTURA X 0,08M DE ESPESSURA
00044 | ANEL DE CONCRETO CIRCULAR, COM 1,10M DE DIAMETRO X 0,30M DE | UN | 4 | 186.43 | 0 | 745.72
ALTURA X 0,08M DE ESPESSURA
00045 | PLACA DE CONCRETO INTERM.P/POCO DE VIS.DE ESG.SANIT.,ARMADA, | UN | 1 | 385 | 0 | 385
ACORDO C/ESPEC.CEDAE,C/ABERT.EXCENTR.DIAM.1,30,C/ESPES.0,12M
00149 | CIMENTO PORTLAND CP II 32, EM SACO DE 50KG | KG | 1707 | 0.576 | 0 | 983.232
00235 | DEGRAU DE FERRO FUNDIDO, FORMATO U, PARA CHAMINE DE POCO DE | UN | 9 | 63.86 | 0 | 574.74
VISITA
00365 | PINUS,PECA 1" X 12" E 1" X 9" | M2 | 13.04 | 38.664 | 0 | 504.1786
00368 | PINUS, EM PECAS DE 7,50X7,50CM (3"X3") | M | 20.29 | 7.35 | 0 | 149.1315
00453 | PREGO COM OU SEM CABECA, EM CAIXAS DE 50KG, OU QUANTIDADES E | KG | 1.384 | 15.34 | 0 | 21.2306
QUIVALENTES, Nº12X12 A 18X30
00520 | IMPERMEABILIZANTE DE PEGA NORMAL, EM LATAS DE 18KG | KG | 29.23 | 5.61 | 0 | 163.9803
01155 | BETONEIRA ELETR. 320L, MISTURA SECA (CP) | H | 3.411 | 4.7242 | 0 | 16.1142
01156 | BETONEIRA ELETR. 320L, MISTURA SECA (CI) | H | 10.23 | 0.6597 | 0 | 6.7487
01968 | MAO-DE-OBRA DE PEDREIRO, INCLUSIVE ENCARGOS SOCIAIS | H | 69.05 | 26.73 | 3 | 1901.0777
01990 | MAO-DE-OBRA DE CARPINTEIRO DE FORMA DE CONCRETO, INCLUSIVE E | H | 83.04 | 26.73 | 3 | 2286.249
NCARGOS SOCIAIS
01998 | MAO-DE-OBRA DE ARMADOR DE CONCRETO ARMADO, INCLUSIVE ENCARGO | H | 28.56 | 26.73 | 3 | 786.3111
S SOCIAIS
01999 | MAO-DE-OBRA DE SERVENTE DA CONSTRUCAO CIVIL, INCLUSIVE ENCAR | H | 230 | 19.33 | 3 | 4579.277
GOS SOCIAIS
14543 | PEDRA BRITADA 1 E 2 (MEDIA), PARA REGIAO METROPOLITANA DO RI | T | 6.6453 | 90.4 | 0 | 600.7396
O DE JANEIRO
06.012.0259-A | POCO DE VISITA DE CONCRETO ARMADO COM MEDIDAS INTERNAS DO PO | UN |  | 14919.82
CO E PROFUNDIDADE DE 1,40X1,40X4,80M,E DIAMETRO DA GALERIA D
E 0,90M,TENDO O CONCRETO DAS PAREDES,FUNDO E TAMPA 400KG E O
DA BASE,CALHA E BANQUETA 300KG DE CIMENTO POR M3,SENDO AS P
AREDES,CALHA E A BANQUETA REVESTIDAS COM ARGAMASSA,EXCLUSIVE
TAMPAO DE FERRO FUNDIDO
00001 | AREIA LAVADA, GROSSA, PARA REGIAO METROPOLITANA DO RIO DE JA | M3 | 4.143 | 118.5 | 0 | 490.9455
NEIRO
00004 | ARAME RECOZIDO Nº 18 | KG | 1.904 | 11.5475 | 0 | 21.9864
00029 | ACO CA-25, ESTIRADO, PRECO DE REVENDEDOR, NO DIAMETRO DE 06, | KG | 149.51 | 9.7734 | 0 | 1461.221
3MM
00031 | ACO CA-25, ESTIRADO, PRECO DE REVENDEDOR, NO DIAMETRO DE 10, | KG | 40.9 | 9.276 | 0 | 379.3884
0MM
00041 | ANEL DE CONCRETO CIRCULAR, COM 0,60M DE DIAMETRO X 0,15M DE | UN | 1 | 49.44 | 0 | 49.44
ALTURA X 0,08M DE ESPESSURA
00042 | ANEL DE CONCRETO CIRCULAR, COM 0,60M DE DIAMETRO X 0,30M DE | UN | 1 | 88.58 | 0 | 88.58
ALTURA X 0,08M DE ESPESSURA
00044 | ANEL DE CONCRETO CIRCULAR, COM 1,10M DE DIAMETRO X 0,30M DE | UN | 4 | 186.43 | 0 | 745.72
ALTURA X 0,08M DE ESPESSURA
00045 | PLACA DE CONCRETO INTERM.P/POCO DE VIS.DE ESG.SANIT.,ARMADA, | UN | 1 | 385 | 0 | 385
ACORDO C/ESPEC.CEDAE,C/ABERT.EXCENTR.DIAM.1,30,C/ESPES.0,12M
00149 | CIMENTO PORTLAND CP II 32, EM SACO DE 50KG | KG | 1707 | 0.576 | 0 | 983.232
00235 | DEGRAU DE FERRO FUNDIDO, FORMATO U, PARA CHAMINE DE POCO DE | UN | 9 | 63.86 | 0 | 574.74
VISITA
00368 | PINUS, EM PECAS DE 7,50X7,50CM (3"X3") | M | 20.29 | 7.35 | 0 | 149.1315
00453 | PREGO COM OU SEM CABECA, EM CAIXAS DE 50KG, OU QUANTIDADES E | KG | 1.384 | 15.34 | 0 | 21.2306
QUIVALENTES, Nº12X12 A 18X30
00520 | IMPERMEABILIZANTE DE PEGA NORMAL, EM LATAS DE 18KG | KG | 29.23 | 5.61 | 0 | 163.9803
14543 | PEDRA BRITADA 1 E 2 (MEDIA), PARA REGIAO METROPOLITANA DO RI | T | 6.6453 | 90.4 | 0 | 600.7396
O DE JANEIRO
20015 | MAO-DE-OBRA DE ARMADOR DE CONCRETO ARMADO, INCLUSIVE ENCARGO | H | 28.56 | 23.16 | 3 | 681.2931
S SOCIAIS DESONERADOS
20046 | MAO-DE-OBRA DE CARPINTEIRO DE FORMA DE CONCRETO, INCLUSIVE E | H | 83.04 | 23.16 | 3 | 1980.9026
NCARGOS SOCIAIS DESONERADOS
20115 | MAO-DE-OBRA DE PEDREIRO, INCLUSIVE ENCARGOS SOCIAIS DESONERA | H | 69.05 | 23.16 | 3 | 1647.1739
DOS
20132 | MAO-DE-OBRA DE SERVENTE DA CONSTRUCAO CIVIL, INCLUSIVE ENCAR | H | 230 | 16.75 | 3 | 3968.075
GOS SOCIAIS DESONERADOS
30708 | BETONEIRA ELETR. 320L, MISTURA SECA (CP) | H | 3.411 | 4.7242 | 0 | 16.1142
30709 | BETONEIRA ELETR. 320L, MISTURA SECA (CI) | H | 10.23 | 0.6597 | 0 | 6.7487
31011 | PINUS,PECA 1" X 12" E 1" X 9" | M2 | 13.04 | 38.664 | 0 | 504.1786
06.012.0260-0 | POCO DE VISITA DE CONCRETO ARMADO COM MEDIDAS INTERNAS DO PO | UN |  | 16747.24
CO E PROFUNDIDADE DE 1,40X1,40X5,10M,E DIAMETRO DA GALERIA D
E 0,90M,TENDO O CONCRETO DAS PAREDES,FUNDO E TAMPA 400KG E O
DA BASE,CALHA E BANQUETA 300KG DE CIMENTO POR M3,SENDO AS P
AREDES,CALHA E A BANQUETA REVESTIDAS COM ARGAMASSA,EXCLUSIVE
TAMPAO DE FERRO FUNDIDO
00001 | AREIA LAVADA, GROSSA, PARA REGIAO METROPOLITANA DO RIO DE JA | M3 | 4.169 | 118.5 | 0 | 494.0265
NEIRO
00004 | ARAME RECOZIDO Nº 18 | KG | 1.904 | 11.5475 | 0 | 21.9864
00029 | ACO CA-25, ESTIRADO, PRECO DE REVENDEDOR, NO DIAMETRO DE 06, | KG | 149.51 | 9.7734 | 0 | 1461.221
3MM
00031 | ACO CA-25, ESTIRADO, PRECO DE REVENDEDOR, NO DIAMETRO DE 10, | KG | 40.9 | 9.276 | 0 | 379.3884
0MM
00041 | ANEL DE CONCRETO CIRCULAR, COM 0,60M DE DIAMETRO X 0,15M DE | UN | 1 | 49.44 | 0 | 49.44
ALTURA X 0,08M DE ESPESSURA
00042 | ANEL DE CONCRETO CIRCULAR, COM 0,60M DE DIAMETRO X 0,30M DE | UN | 1 | 88.58 | 0 | 88.58
ALTURA X 0,08M DE ESPESSURA
00044 | ANEL DE CONCRETO CIRCULAR, COM 1,10M DE DIAMETRO X 0,30M DE | UN | 5 | 186.43 | 0 | 932.15
ALTURA X 0,08M DE ESPESSURA
00045 | PLACA DE CONCRETO INTERM.P/POCO DE VIS.DE ESG.SANIT.,ARMADA, | UN | 1 | 385 | 0 | 385
ACORDO C/ESPEC.CEDAE,C/ABERT.EXCENTR.DIAM.1,30,C/ESPES.0,12M
00149 | CIMENTO PORTLAND CP II 32, EM SACO DE 50KG | KG | 1707 | 0.576 | 0 | 983.232
00235 | DEGRAU DE FERRO FUNDIDO, FORMATO U, PARA CHAMINE DE POCO DE | UN | 10 | 63.86 | 0 | 638.6
VISITA
00365 | PINUS,PECA 1" X 12" E 1" X 9" | M2 | 13.04 | 38.664 | 0 | 504.1786
00368 | PINUS, EM PECAS DE 7,50X7,50CM (3"X3") | M | 20.29 | 7.35 | 0 | 149.1315
00453 | PREGO COM OU SEM CABECA, EM CAIXAS DE 50KG, OU QUANTIDADES E | KG | 1.384 | 15.34 | 0 | 21.2306
QUIVALENTES, Nº12X12 A 18X30
00520 | IMPERMEABILIZANTE DE PEGA NORMAL, EM LATAS DE 18KG | KG | 29.23 | 5.61 | 0 | 163.9803
01155 | BETONEIRA ELETR. 320L, MISTURA SECA (CP) | H | 3.411 | 4.7242 | 0 | 16.1142
01156 | BETONEIRA ELETR. 320L, MISTURA SECA (CI) | H | 10.23 | 0.6597 | 0 | 6.7487
01968 | MAO-DE-OBRA DE PEDREIRO, INCLUSIVE ENCARGOS SOCIAIS | H | 75.05 | 26.73 | 3 | 2066.2691
01990 | MAO-DE-OBRA DE CARPINTEIRO DE FORMA DE CONCRETO, INCLUSIVE E | H | 83.04 | 26.73 | 3 | 2286.249
NCARGOS SOCIAIS
01998 | MAO-DE-OBRA DE ARMADOR DE CONCRETO ARMADO, INCLUSIVE ENCARGO | H | 28.56 | 26.73 | 3 | 786.3111
S SOCIAIS
01999 | MAO-DE-OBRA DE SERVENTE DA CONSTRUCAO CIVIL, INCLUSIVE ENCAR | H | 236.7 | 19.33 | 3 | 4712.6733
GOS SOCIAIS
14543 | PEDRA BRITADA 1 E 2 (MEDIA), PARA REGIAO METROPOLITANA DO RI | T | 6.6453 | 90.4 | 0 | 600.7396
O DE JANEIRO
06.012.0260-A | POCO DE VISITA DE CONCRETO ARMADO COM MEDIDAS INTERNAS DO PO | UN |  | 15431.91
CO E PROFUNDIDADE DE 1,40X1,40X5,10M,E DIAMETRO DA GALERIA D
E 0,90M,TENDO O CONCRETO DAS PAREDES,FUNDO E TAMPA 400KG E O
DA BASE,CALHA E BANQUETA 300KG DE CIMENTO POR M3,SENDO AS P
AREDES,CALHA E A BANQUETA REVESTIDAS COM ARGAMASSA,EXCLUSIVE
TAMPAO DE FERRO FUNDIDO
00001 | AREIA LAVADA, GROSSA, PARA REGIAO METROPOLITANA DO RIO DE JA | M3 | 4.169 | 118.5 | 0 | 494.0265
NEIRO
00004 | ARAME RECOZIDO Nº 18 | KG | 1.904 | 11.5475 | 0 | 21.9864
00029 | ACO CA-25, ESTIRADO, PRECO DE REVENDEDOR, NO DIAMETRO DE 06, | KG | 149.51 | 9.7734 | 0 | 1461.221
3MM
00031 | ACO CA-25, ESTIRADO, PRECO DE REVENDEDOR, NO DIAMETRO DE 10, | KG | 40.9 | 9.276 | 0 | 379.3884
0MM
00041 | ANEL DE CONCRETO CIRCULAR, COM 0,60M DE DIAMETRO X 0,15M DE | UN | 1 | 49.44 | 0 | 49.44
ALTURA X 0,08M DE ESPESSURA
00042 | ANEL DE CONCRETO CIRCULAR, COM 0,60M DE DIAMETRO X 0,30M DE | UN | 1 | 88.58 | 0 | 88.58
ALTURA X 0,08M DE ESPESSURA
00044 | ANEL DE CONCRETO CIRCULAR, COM 1,10M DE DIAMETRO X 0,30M DE | UN | 5 | 186.43 | 0 | 932.15
ALTURA X 0,08M DE ESPESSURA
00045 | PLACA DE CONCRETO INTERM.P/POCO DE VIS.DE ESG.SANIT.,ARMADA, | UN | 1 | 385 | 0 | 385
ACORDO C/ESPEC.CEDAE,C/ABERT.EXCENTR.DIAM.1,30,C/ESPES.0,12M
00149 | CIMENTO PORTLAND CP II 32, EM SACO DE 50KG | KG | 1707 | 0.576 | 0 | 983.232
00235 | DEGRAU DE FERRO FUNDIDO, FORMATO U, PARA CHAMINE DE POCO DE | UN | 10 | 63.86 | 0 | 638.6
VISITA
00368 | PINUS, EM PECAS DE 7,50X7,50CM (3"X3") | M | 20.29 | 7.35 | 0 | 149.1315
00453 | PREGO COM OU SEM CABECA, EM CAIXAS DE 50KG, OU QUANTIDADES E | KG | 1.384 | 15.34 | 0 | 21.2306
QUIVALENTES, Nº12X12 A 18X30
00520 | IMPERMEABILIZANTE DE PEGA NORMAL, EM LATAS DE 18KG | KG | 29.23 | 5.61 | 0 | 163.9803
14543 | PEDRA BRITADA 1 E 2 (MEDIA), PARA REGIAO METROPOLITANA DO RI | T | 6.6453 | 90.4 | 0 | 600.7396
O DE JANEIRO
20015 | MAO-DE-OBRA DE ARMADOR DE CONCRETO ARMADO, INCLUSIVE ENCARGO | H | 28.56 | 23.16 | 3 | 681.2931
S SOCIAIS DESONERADOS
20046 | MAO-DE-OBRA DE CARPINTEIRO DE FORMA DE CONCRETO, INCLUSIVE E | H | 83.04 | 23.16 | 3 | 1980.9026
NCARGOS SOCIAIS DESONERADOS
20115 | MAO-DE-OBRA DE PEDREIRO, INCLUSIVE ENCARGOS SOCIAIS DESONERA | H | 75.05 | 23.16 | 3 | 1790.3027
DOS
20132 | MAO-DE-OBRA DE SERVENTE DA CONSTRUCAO CIVIL, INCLUSIVE ENCAR | H | 236.7 | 16.75 | 3 | 4083.6668
GOS SOCIAIS DESONERADOS
30708 | BETONEIRA ELETR. 320L, MISTURA SECA (CP) | H | 3.411 | 4.7242 | 0 | 16.1142
30709 | BETONEIRA ELETR. 320L, MISTURA SECA (CI) | H | 10.23 | 0.6597 | 0 | 6.7487
31011 | PINUS,PECA 1" X 12" E 1" X 9" | M2 | 13.04 | 38.664 | 0 | 504.1786
06.012.0261-0 | POCO DE VISITA DE CONCRETO ARMADO COM MEDIDAS INTERNAS DO PO | UN |  | 17235.34
CO E PROFUNDIDADE DE 1,40X1,40X5,40M,E DIAMETRO DA GALERIA D
E 0,90M,TENDO O CONCRETO DAS PAREDES,FUNDO E TAMPA 400KG E O
DA BASE,CALHA E BANQUETA 300KG DE CIMENTO POR M3,SENDO AS P
AREDES,CALHA E A BANQUETA REVESTIDAS COM ARGAMASSA,EXCLUSIVE
TAMPAO DE FERRO FUNDIDO
00001 | AREIA LAVADA, GROSSA, PARA REGIAO METROPOLITANA DO RIO DE JA | M3 | 4.195 | 118.5 | 0 | 497.1075
NEIRO
00004 | ARAME RECOZIDO Nº 18 | KG | 1.904 | 11.5475 | 0 | 21.9864
00029 | ACO CA-25, ESTIRADO, PRECO DE REVENDEDOR, NO DIAMETRO DE 06, | KG | 149.51 | 9.7734 | 0 | 1461.221
3MM
00031 | ACO CA-25, ESTIRADO, PRECO DE REVENDEDOR, NO DIAMETRO DE 10, | KG | 40.9 | 9.276 | 0 | 379.3884
0MM
00041 | ANEL DE CONCRETO CIRCULAR, COM 0,60M DE DIAMETRO X 0,15M DE | UN | 1 | 49.44 | 0 | 49.44
ALTURA X 0,08M DE ESPESSURA
00042 | ANEL DE CONCRETO CIRCULAR, COM 0,60M DE DIAMETRO X 0,30M DE | UN | 1 | 88.58 | 0 | 88.58
ALTURA X 0,08M DE ESPESSURA
00044 | ANEL DE CONCRETO CIRCULAR, COM 1,10M DE DIAMETRO X 0,30M DE | UN | 6 | 186.43 | 0 | 1118.58
ALTURA X 0,08M DE ESPESSURA
00045 | PLACA DE CONCRETO INTERM.P/POCO DE VIS.DE ESG.SANIT.,ARMADA, | UN | 1 | 385 | 0 | 385
ACORDO C/ESPEC.CEDAE,C/ABERT.EXCENTR.DIAM.1,30,C/ESPES.0,12M
00149 | CIMENTO PORTLAND CP II 32, EM SACO DE 50KG | KG | 1707 | 0.576 | 0 | 983.232
00235 | DEGRAU DE FERRO FUNDIDO, FORMATO U, PARA CHAMINE DE POCO DE | UN | 10 | 63.86 | 0 | 638.6
VISITA
00365 | PINUS,PECA 1" X 12" E 1" X 9" | M2 | 13.04 | 38.664 | 0 | 504.1786
00368 | PINUS, EM PECAS DE 7,50X7,50CM (3"X3") | M | 20.29 | 7.35 | 0 | 149.1315
00453 | PREGO COM OU SEM CABECA, EM CAIXAS DE 50KG, OU QUANTIDADES E | KG | 1.384 | 15.34 | 0 | 21.2306
QUIVALENTES, Nº12X12 A 18X30
00520 | IMPERMEABILIZANTE DE PEGA NORMAL, EM LATAS DE 18KG | KG | 29.23 | 5.61 | 0 | 163.9803
01155 | BETONEIRA ELETR. 320L, MISTURA SECA (CP) | H | 3.411 | 4.7242 | 0 | 16.1142
01156 | BETONEIRA ELETR. 320L, MISTURA SECA (CI) | H | 10.23 | 0.6597 | 0 | 6.7487
01968 | MAO-DE-OBRA DE PEDREIRO, INCLUSIVE ENCARGOS SOCIAIS | H | 81.05 | 26.73 | 3 | 2231.4605
01990 | MAO-DE-OBRA DE CARPINTEIRO DE FORMA DE CONCRETO, INCLUSIVE E | H | 83.04 | 26.73 | 3 | 2286.249
NCARGOS SOCIAIS
01998 | MAO-DE-OBRA DE ARMADOR DE CONCRETO ARMADO, INCLUSIVE ENCARGO | H | 28.56 | 26.73 | 3 | 786.3111
S SOCIAIS
01999 | MAO-DE-OBRA DE SERVENTE DA CONSTRUCAO CIVIL, INCLUSIVE ENCAR | H | 243.4 | 19.33 | 3 | 4846.0697
GOS SOCIAIS
14543 | PEDRA BRITADA 1 E 2 (MEDIA), PARA REGIAO METROPOLITANA DO RI | T | 6.6453 | 90.4 | 0 | 600.7396
O DE JANEIRO
06.012.0261-A | POCO DE VISITA DE CONCRETO ARMADO COM MEDIDAS INTERNAS DO PO | UN |  | 15880.14
CO E PROFUNDIDADE DE 1,40X1,40X5,40M,E DIAMETRO DA GALERIA D
E 0,90M,TENDO O CONCRETO DAS PAREDES,FUNDO E TAMPA 400KG E O
DA BASE,CALHA E BANQUETA 300KG DE CIMENTO POR M3,SENDO AS P
AREDES,CALHA E A BANQUETA REVESTIDAS COM ARGAMASSA,EXCLUSIVE
TAMPAO DE FERRO FUNDIDO
00001 | AREIA LAVADA, GROSSA, PARA REGIAO METROPOLITANA DO RIO DE JA | M3 | 4.195 | 118.5 | 0 | 497.1075
NEIRO
00004 | ARAME RECOZIDO Nº 18 | KG | 1.904 | 11.5475 | 0 | 21.9864
00029 | ACO CA-25, ESTIRADO, PRECO DE REVENDEDOR, NO DIAMETRO DE 06, | KG | 149.51 | 9.7734 | 0 | 1461.221
3MM
00031 | ACO CA-25, ESTIRADO, PRECO DE REVENDEDOR, NO DIAMETRO DE 10, | KG | 40.9 | 9.276 | 0 | 379.3884
0MM
00041 | ANEL DE CONCRETO CIRCULAR, COM 0,60M DE DIAMETRO X 0,15M DE | UN | 1 | 49.44 | 0 | 49.44
ALTURA X 0,08M DE ESPESSURA
00042 | ANEL DE CONCRETO CIRCULAR, COM 0,60M DE DIAMETRO X 0,30M DE | UN | 1 | 88.58 | 0 | 88.58
ALTURA X 0,08M DE ESPESSURA
00044 | ANEL DE CONCRETO CIRCULAR, COM 1,10M DE DIAMETRO X 0,30M DE | UN | 6 | 186.43 | 0 | 1118.58
ALTURA X 0,08M DE ESPESSURA
00045 | PLACA DE CONCRETO INTERM.P/POCO DE VIS.DE ESG.SANIT.,ARMADA, | UN | 1 | 385 | 0 | 385
ACORDO C/ESPEC.CEDAE,C/ABERT.EXCENTR.DIAM.1,30,C/ESPES.0,12M
00149 | CIMENTO PORTLAND CP II 32, EM SACO DE 50KG | KG | 1707 | 0.576 | 0 | 983.232
00235 | DEGRAU DE FERRO FUNDIDO, FORMATO U, PARA CHAMINE DE POCO DE | UN | 10 | 63.86 | 0 | 638.6
VISITA
00368 | PINUS, EM PECAS DE 7,50X7,50CM (3"X3") | M | 20.29 | 7.35 | 0 | 149.1315
00453 | PREGO COM OU SEM CABECA, EM CAIXAS DE 50KG, OU QUANTIDADES E | KG | 1.384 | 15.34 | 0 | 21.2306
QUIVALENTES, Nº12X12 A 18X30
00520 | IMPERMEABILIZANTE DE PEGA NORMAL, EM LATAS DE 18KG | KG | 29.23 | 5.61 | 0 | 163.9803
14543 | PEDRA BRITADA 1 E 2 (MEDIA), PARA REGIAO METROPOLITANA DO RI | T | 6.6453 | 90.4 | 0 | 600.7396
O DE JANEIRO
20015 | MAO-DE-OBRA DE ARMADOR DE CONCRETO ARMADO, INCLUSIVE ENCARGO | H | 28.56 | 23.16 | 3 | 681.2931
S SOCIAIS DESONERADOS
20046 | MAO-DE-OBRA DE CARPINTEIRO DE FORMA DE CONCRETO, INCLUSIVE E | H | 83.04 | 23.16 | 3 | 1980.9026
NCARGOS SOCIAIS DESONERADOS
20115 | MAO-DE-OBRA DE PEDREIRO, INCLUSIVE ENCARGOS SOCIAIS DESONERA | H | 81.05 | 23.16 | 3 | 1933.4315
DOS
20132 | MAO-DE-OBRA DE SERVENTE DA CONSTRUCAO CIVIL, INCLUSIVE ENCAR | H | 243.4 | 16.75 | 3 | 4199.2585
GOS SOCIAIS DESONERADOS
30708 | BETONEIRA ELETR. 320L, MISTURA SECA (CP) | H | 3.411 | 4.7242 | 0 | 16.1142
30709 | BETONEIRA ELETR. 320L, MISTURA SECA (CI) | H | 10.23 | 0.6597 | 0 | 6.7487
31011 | PINUS,PECA 1" X 12" E 1" X 9" | M2 | 13.04 | 38.664 | 0 | 504.1786
06.012.0262-0 | POCO DE VISITA DE CONCRETO ARMADO COM MEDIDAS INTERNAS DO PO | UN |  | 17785.31
CO E PROFUNDIDADE DE 1,40X1,40X5,70M,E DIAMETRO DA GALERIA D
E 0,90M,TENDO O CONCRETO DAS PAREDES,FUNDO E TAMPA 400KG E O
DA BASE,CALHA E BANQUETA 300KG DE CIMENTO POR M3,SENDO AS P
AREDES,CALHA E A BANQUETA REVESTIDAS COM ARGAMASSA,EXCLUSIVE
TAMPAO DE FERRO FUNDIDO
00001 | AREIA LAVADA, GROSSA, PARA REGIAO METROPOLITANA DO RIO DE JA | M3 | 4.221 | 118.5 | 0 | 500.1885
NEIRO
00004 | ARAME RECOZIDO Nº 18 | KG | 1.904 | 11.5475 | 0 | 21.9864
00029 | ACO CA-25, ESTIRADO, PRECO DE REVENDEDOR, NO DIAMETRO DE 06, | KG | 149.51 | 9.7734 | 0 | 1461.221
3MM
00031 | ACO CA-25, ESTIRADO, PRECO DE REVENDEDOR, NO DIAMETRO DE 10, | KG | 40.9 | 9.276 | 0 | 379.3884
0MM
00041 | ANEL DE CONCRETO CIRCULAR, COM 0,60M DE DIAMETRO X 0,15M DE | UN | 1 | 49.44 | 0 | 49.44
ALTURA X 0,08M DE ESPESSURA
00042 | ANEL DE CONCRETO CIRCULAR, COM 0,60M DE DIAMETRO X 0,30M DE | UN | 1 | 88.58 | 0 | 88.58
ALTURA X 0,08M DE ESPESSURA
00044 | ANEL DE CONCRETO CIRCULAR, COM 1,10M DE DIAMETRO X 0,30M DE | UN | 7 | 186.43 | 0 | 1305.01
ALTURA X 0,08M DE ESPESSURA
00045 | PLACA DE CONCRETO INTERM.P/POCO DE VIS.DE ESG.SANIT.,ARMADA, | UN | 1 | 385 | 0 | 385
ACORDO C/ESPEC.CEDAE,C/ABERT.EXCENTR.DIAM.1,30,C/ESPES.0,12M
00149 | CIMENTO PORTLAND CP II 32, EM SACO DE 50KG | KG | 1707 | 0.576 | 0 | 983.232
00235 | DEGRAU DE FERRO FUNDIDO, FORMATO U, PARA CHAMINE DE POCO DE | UN | 11 | 63.86 | 0 | 702.46
VISITA
00365 | PINUS,PECA 1" X 12" E 1" X 9" | M2 | 13.04 | 38.664 | 0 | 504.1786
00368 | PINUS, EM PECAS DE 7,50X7,50CM (3"X3") | M | 20.29 | 7.35 | 0 | 149.1315
00453 | PREGO COM OU SEM CABECA, EM CAIXAS DE 50KG, OU QUANTIDADES E | KG | 1.384 | 15.34 | 0 | 21.2306
QUIVALENTES, Nº12X12 A 18X30
00520 | IMPERMEABILIZANTE DE PEGA NORMAL, EM LATAS DE 18KG | KG | 29.23 | 5.61 | 0 | 163.9803
01155 | BETONEIRA ELETR. 320L, MISTURA SECA (CP) | H | 3.411 | 4.7242 | 0 | 16.1142
01156 | BETONEIRA ELETR. 320L, MISTURA SECA (CI) | H | 10.23 | 0.6597 | 0 | 6.7487
01968 | MAO-DE-OBRA DE PEDREIRO, INCLUSIVE ENCARGOS SOCIAIS | H | 87.05 | 26.73 | 3 | 2396.6519
01990 | MAO-DE-OBRA DE CARPINTEIRO DE FORMA DE CONCRETO, INCLUSIVE E | H | 83.04 | 26.73 | 3 | 2286.249
NCARGOS SOCIAIS
01998 | MAO-DE-OBRA DE ARMADOR DE CONCRETO ARMADO, INCLUSIVE ENCARGO | H | 28.56 | 26.73 | 3 | 786.3111
S SOCIAIS
01999 | MAO-DE-OBRA DE SERVENTE DA CONSTRUCAO CIVIL, INCLUSIVE ENCAR | H | 250 | 19.33 | 3 | 4977.475
GOS SOCIAIS
14543 | PEDRA BRITADA 1 E 2 (MEDIA), PARA REGIAO METROPOLITANA DO RI | T | 6.6453 | 90.4 | 0 | 600.7396
O DE JANEIRO
06.012.0262-A | POCO DE VISITA DE CONCRETO ARMADO COM MEDIDAS INTERNAS DO PO | UN |  | 16390.51
CO E PROFUNDIDADE DE 1,40X1,40X5,70M,E DIAMETRO DA GALERIA D
E 0,90M,TENDO O CONCRETO DAS PAREDES,FUNDO E TAMPA 400KG E O
DA BASE,CALHA E BANQUETA 300KG DE CIMENTO POR M3,SENDO AS P
AREDES,CALHA E A BANQUETA REVESTIDAS COM ARGAMASSA,EXCLUSIVE
TAMPAO DE FERRO FUNDIDO
00001 | AREIA LAVADA, GROSSA, PARA REGIAO METROPOLITANA DO RIO DE JA | M3 | 4.221 | 118.5 | 0 | 500.1885
NEIRO
00004 | ARAME RECOZIDO Nº 18 | KG | 1.904 | 11.5475 | 0 | 21.9864
00029 | ACO CA-25, ESTIRADO, PRECO DE REVENDEDOR, NO DIAMETRO DE 06, | KG | 149.51 | 9.7734 | 0 | 1461.221
3MM
00031 | ACO CA-25, ESTIRADO, PRECO DE REVENDEDOR, NO DIAMETRO DE 10, | KG | 40.9 | 9.276 | 0 | 379.3884
0MM
00041 | ANEL DE CONCRETO CIRCULAR, COM 0,60M DE DIAMETRO X 0,15M DE | UN | 1 | 49.44 | 0 | 49.44
ALTURA X 0,08M DE ESPESSURA
00042 | ANEL DE CONCRETO CIRCULAR, COM 0,60M DE DIAMETRO X 0,30M DE | UN | 1 | 88.58 | 0 | 88.58
ALTURA X 0,08M DE ESPESSURA
00044 | ANEL DE CONCRETO CIRCULAR, COM 1,10M DE DIAMETRO X 0,30M DE | UN | 7 | 186.43 | 0 | 1305.01
ALTURA X 0,08M DE ESPESSURA
00045 | PLACA DE CONCRETO INTERM.P/POCO DE VIS.DE ESG.SANIT.,ARMADA, | UN | 1 | 385 | 0 | 385
ACORDO C/ESPEC.CEDAE,C/ABERT.EXCENTR.DIAM.1,30,C/ESPES.0,12M
00149 | CIMENTO PORTLAND CP II 32, EM SACO DE 50KG | KG | 1707 | 0.576 | 0 | 983.232
00235 | DEGRAU DE FERRO FUNDIDO, FORMATO U, PARA CHAMINE DE POCO DE | UN | 11 | 63.86 | 0 | 702.46
VISITA
00368 | PINUS, EM PECAS DE 7,50X7,50CM (3"X3") | M | 20.29 | 7.35 | 0 | 149.1315
00453 | PREGO COM OU SEM CABECA, EM CAIXAS DE 50KG, OU QUANTIDADES E | KG | 1.384 | 15.34 | 0 | 21.2306
QUIVALENTES, Nº12X12 A 18X30
00520 | IMPERMEABILIZANTE DE PEGA NORMAL, EM LATAS DE 18KG | KG | 29.23 | 5.61 | 0 | 163.9803
14543 | PEDRA BRITADA 1 E 2 (MEDIA), PARA REGIAO METROPOLITANA DO RI | T | 6.6453 | 90.4 | 0 | 600.7396
O DE JANEIRO
20015 | MAO-DE-OBRA DE ARMADOR DE CONCRETO ARMADO, INCLUSIVE ENCARGO | H | 28.56 | 23.16 | 3 | 681.2931
S SOCIAIS DESONERADOS
20046 | MAO-DE-OBRA DE CARPINTEIRO DE FORMA DE CONCRETO, INCLUSIVE E | H | 83.04 | 23.16 | 3 | 1980.9026
NCARGOS SOCIAIS DESONERADOS
20115 | MAO-DE-OBRA DE PEDREIRO, INCLUSIVE ENCARGOS SOCIAIS DESONERA | H | 87.05 | 23.16 | 3 | 2076.5603
DOS
20132 | MAO-DE-OBRA DE SERVENTE DA CONSTRUCAO CIVIL, INCLUSIVE ENCAR | H | 250 | 16.75 | 3 | 4313.125
GOS SOCIAIS DESONERADOS
30708 | BETONEIRA ELETR. 320L, MISTURA SECA (CP) | H | 3.411 | 4.7242 | 0 | 16.1142
30709 | BETONEIRA ELETR. 320L, MISTURA SECA (CI) | H | 10.23 | 0.6597 | 0 | 6.7487
31011 | PINUS,PECA 1" X 12" E 1" X 9" | M2 | 13.04 | 38.664 | 0 | 504.1786
06.012.0263-0 | POCO DE VISITA DE CONCRETO ARMADO COM MEDIDAS INTERNAS DO PO | UN |  | 18337.39
CO E PROFUNDIDADE DE 1,40X1,40X6,00M,E DIAMETRO DA GALERIA D
E 0,90M,TENDO O CONCRETO DAS PAREDES,FUNDO E TAMPA 400KG E O
DA BASE,CALHA E BANQUETA 300KG DE CIMENTO POR M3,SENDO AS P
AREDES,CALHA E A BANQUETA REVESTIDAS COM ARGAMASSA,EXCLUSIVE
TAMPAO DE FERRO FUNDIDO
00001 | AREIA LAVADA, GROSSA, PARA REGIAO METROPOLITANA DO RIO DE JA | M3 | 4.248 | 118.5 | 0 | 503.388
NEIRO
00004 | ARAME RECOZIDO Nº 18 | KG | 1.904 | 11.5475 | 0 | 21.9864
00029 | ACO CA-25, ESTIRADO, PRECO DE REVENDEDOR, NO DIAMETRO DE 06, | KG | 149.51 | 9.7734 | 0 | 1461.221
3MM
00031 | ACO CA-25, ESTIRADO, PRECO DE REVENDEDOR, NO DIAMETRO DE 10, | KG | 40.9 | 9.276 | 0 | 379.3884
0MM
00041 | ANEL DE CONCRETO CIRCULAR, COM 0,60M DE DIAMETRO X 0,15M DE | UN | 1 | 49.44 | 0 | 49.44
ALTURA X 0,08M DE ESPESSURA
00042 | ANEL DE CONCRETO CIRCULAR, COM 0,60M DE DIAMETRO X 0,30M DE | UN | 1 | 88.58 | 0 | 88.58
ALTURA X 0,08M DE ESPESSURA
00044 | ANEL DE CONCRETO CIRCULAR, COM 1,10M DE DIAMETRO X 0,30M DE | UN | 8 | 186.43 | 0 | 1491.44
ALTURA X 0,08M DE ESPESSURA
00045 | PLACA DE CONCRETO INTERM.P/POCO DE VIS.DE ESG.SANIT.,ARMADA, | UN | 1 | 385 | 0 | 385
ACORDO C/ESPEC.CEDAE,C/ABERT.EXCENTR.DIAM.1,30,C/ESPES.0,12M
00149 | CIMENTO PORTLAND CP II 32, EM SACO DE 50KG | KG | 1707 | 0.576 | 0 | 983.232
00235 | DEGRAU DE FERRO FUNDIDO, FORMATO U, PARA CHAMINE DE POCO DE | UN | 12 | 63.86 | 0 | 766.32
VISITA
00365 | PINUS,PECA 1" X 12" E 1" X 9" | M2 | 13.04 | 38.664 | 0 | 504.1786
00368 | PINUS, EM PECAS DE 7,50X7,50CM (3"X3") | M | 20.29 | 7.35 | 0 | 149.1315
00453 | PREGO COM OU SEM CABECA, EM CAIXAS DE 50KG, OU QUANTIDADES E | KG | 1.384 | 15.34 | 0 | 21.2306
QUIVALENTES, Nº12X12 A 18X30
00520 | IMPERMEABILIZANTE DE PEGA NORMAL, EM LATAS DE 18KG | KG | 29.23 | 5.61 | 0 | 163.9803
01155 | BETONEIRA ELETR. 320L, MISTURA SECA (CP) | H | 3.411 | 4.7242 | 0 | 16.1142
01156 | BETONEIRA ELETR. 320L, MISTURA SECA (CI) | H | 10.23 | 0.6597 | 0 | 6.7487
01968 | MAO-DE-OBRA DE PEDREIRO, INCLUSIVE ENCARGOS SOCIAIS | H | 93.05 | 26.73 | 3 | 2561.8433
01990 | MAO-DE-OBRA DE CARPINTEIRO DE FORMA DE CONCRETO, INCLUSIVE E | H | 83.04 | 26.73 | 3 | 2286.249
NCARGOS SOCIAIS
01998 | MAO-DE-OBRA DE ARMADOR DE CONCRETO ARMADO, INCLUSIVE ENCARGO | H | 28.56 | 26.73 | 3 | 786.3111
S SOCIAIS
01999 | MAO-DE-OBRA DE SERVENTE DA CONSTRUCAO CIVIL, INCLUSIVE ENCAR | H | 256.7 | 19.33 | 3 | 5110.8713
GOS SOCIAIS
14543 | PEDRA BRITADA 1 E 2 (MEDIA), PARA REGIAO METROPOLITANA DO RI | T | 6.6453 | 90.4 | 0 | 600.7396
O DE JANEIRO
06.012.0263-A | POCO DE VISITA DE CONCRETO ARMADO COM MEDIDAS INTERNAS DO PO | UN |  | 16902.72
CO E PROFUNDIDADE DE 1,40X1,40X6,00M,E DIAMETRO DA GALERIA D
E 0,90M,TENDO O CONCRETO DAS PAREDES,FUNDO E TAMPA 400KG E O
DA BASE,CALHA E BANQUETA 300KG DE CIMENTO POR M3,SENDO AS P
AREDES,CALHA E A BANQUETA REVESTIDAS COM ARGAMASSA,EXCLUSIVE
TAMPAO DE FERRO FUNDIDO
00001 | AREIA LAVADA, GROSSA, PARA REGIAO METROPOLITANA DO RIO DE JA | M3 | 4.248 | 118.5 | 0 | 503.388
NEIRO
00004 | ARAME RECOZIDO Nº 18 | KG | 1.904 | 11.5475 | 0 | 21.9864
00029 | ACO CA-25, ESTIRADO, PRECO DE REVENDEDOR, NO DIAMETRO DE 06, | KG | 149.51 | 9.7734 | 0 | 1461.221
3MM
00031 | ACO CA-25, ESTIRADO, PRECO DE REVENDEDOR, NO DIAMETRO DE 10, | KG | 40.9 | 9.276 | 0 | 379.3884
0MM
00041 | ANEL DE CONCRETO CIRCULAR, COM 0,60M DE DIAMETRO X 0,15M DE | UN | 1 | 49.44 | 0 | 49.44
ALTURA X 0,08M DE ESPESSURA
00042 | ANEL DE CONCRETO CIRCULAR, COM 0,60M DE DIAMETRO X 0,30M DE | UN | 1 | 88.58 | 0 | 88.58
ALTURA X 0,08M DE ESPESSURA
00044 | ANEL DE CONCRETO CIRCULAR, COM 1,10M DE DIAMETRO X 0,30M DE | UN | 8 | 186.43 | 0 | 1491.44
ALTURA X 0,08M DE ESPESSURA
00045 | PLACA DE CONCRETO INTERM.P/POCO DE VIS.DE ESG.SANIT.,ARMADA, | UN | 1 | 385 | 0 | 385
ACORDO C/ESPEC.CEDAE,C/ABERT.EXCENTR.DIAM.1,30,C/ESPES.0,12M
00149 | CIMENTO PORTLAND CP II 32, EM SACO DE 50KG | KG | 1707 | 0.576 | 0 | 983.232
00235 | DEGRAU DE FERRO FUNDIDO, FORMATO U, PARA CHAMINE DE POCO DE | UN | 12 | 63.86 | 0 | 766.32
VISITA
00368 | PINUS, EM PECAS DE 7,50X7,50CM (3"X3") | M | 20.29 | 7.35 | 0 | 149.1315
00453 | PREGO COM OU SEM CABECA, EM CAIXAS DE 50KG, OU QUANTIDADES E | KG | 1.384 | 15.34 | 0 | 21.2306
QUIVALENTES, Nº12X12 A 18X30
00520 | IMPERMEABILIZANTE DE PEGA NORMAL, EM LATAS DE 18KG | KG | 29.23 | 5.61 | 0 | 163.9803
14543 | PEDRA BRITADA 1 E 2 (MEDIA), PARA REGIAO METROPOLITANA DO RI | T | 6.6453 | 90.4 | 0 | 600.7396
O DE JANEIRO
20015 | MAO-DE-OBRA DE ARMADOR DE CONCRETO ARMADO, INCLUSIVE ENCARGO | H | 28.56 | 23.16 | 3 | 681.2931
S SOCIAIS DESONERADOS
20046 | MAO-DE-OBRA DE CARPINTEIRO DE FORMA DE CONCRETO, INCLUSIVE E | H | 83.04 | 23.16 | 3 | 1980.9026
NCARGOS SOCIAIS DESONERADOS
20115 | MAO-DE-OBRA DE PEDREIRO, INCLUSIVE ENCARGOS SOCIAIS DESONERA | H | 93.05 | 23.16 | 3 | 2219.6891
DOS
20132 | MAO-DE-OBRA DE SERVENTE DA CONSTRUCAO CIVIL, INCLUSIVE ENCAR | H | 256.7 | 16.75 | 3 | 4428.7168
GOS SOCIAIS DESONERADOS
30708 | BETONEIRA ELETR. 320L, MISTURA SECA (CP) | H | 3.411 | 4.7242 | 0 | 16.1142
30709 | BETONEIRA ELETR. 320L, MISTURA SECA (CI) | H | 10.23 | 0.6597 | 0 | 6.7487
31011 | PINUS,PECA 1" X 12" E 1" X 9" | M2 | 13.04 | 38.664 | 0 | 504.1786
06.012.0264-0 | POCO DE VISITA DE CONCRETO ARMADO COM MEDIDAS INTERNAS DO PO | UN |  | 11130.6
CO E PROFUNDIDADE DE 1,50X1,50X1,80M,E DIAMETRO DA GALERIA D
E 1,00M,TENDO O CONCRETO DAS PAREDES,FUNDO E TAMPA 400KG E O
DA BASE,CALHA E BANQUETA 300KG DE CIMENTO POR M3,SENDO AS P
AREDES,CALHA E A BANQUETA REVESTIDAS COM ARGAMASSA,EXCLUSIVE
TAMPAO DE FERRO FUNDIDO
00001 | AREIA LAVADA, GROSSA, PARA REGIAO METROPOLITANA DO RIO DE JA | M3 | 3.48 | 118.5 | 0 | 412.38
NEIRO
00004 | ARAME RECOZIDO Nº 18 | KG | 1.635 | 11.5475 | 0 | 18.8802
00029 | ACO CA-25, ESTIRADO, PRECO DE REVENDEDOR, NO DIAMETRO DE 06, | KG | 126.05 | 9.7734 | 0 | 1231.9371
3MM
00031 | ACO CA-25, ESTIRADO, PRECO DE REVENDEDOR, NO DIAMETRO DE 10, | KG | 37.55 | 9.276 | 0 | 348.3138
0MM
00149 | CIMENTO PORTLAND CP II 32, EM SACO DE 50KG | KG | 1488 | 0.576 | 0 | 857.088
00235 | DEGRAU DE FERRO FUNDIDO, FORMATO U, PARA CHAMINE DE POCO DE | UN | 1 | 63.86 | 0 | 63.86
VISITA
00365 | PINUS,PECA 1" X 12" E 1" X 9" | M2 | 10.98 | 38.664 | 0 | 424.5307
00368 | PINUS, EM PECAS DE 7,50X7,50CM (3"X3") | M | 16.92 | 7.35 | 0 | 124.362
00453 | PREGO COM OU SEM CABECA, EM CAIXAS DE 50KG, OU QUANTIDADES E | KG | 1.165 | 15.34 | 0 | 17.8711
QUIVALENTES, Nº12X12 A 18X30
00520 | IMPERMEABILIZANTE DE PEGA NORMAL, EM LATAS DE 18KG | KG | 25.9 | 5.61 | 0 | 145.299
01155 | BETONEIRA ELETR. 320L, MISTURA SECA (CP) | H | 3.02 | 4.7242 | 0 | 14.2671
01156 | BETONEIRA ELETR. 320L, MISTURA SECA (CI) | H | 9.059 | 0.6597 | 0 | 5.9762
01968 | MAO-DE-OBRA DE PEDREIRO, INCLUSIVE ENCARGOS SOCIAIS | H | 35.19 | 26.73 | 3 | 968.8476
01990 | MAO-DE-OBRA DE CARPINTEIRO DE FORMA DE CONCRETO, INCLUSIVE E | H | 70.04 | 26.73 | 3 | 1928.3343
NCARGOS SOCIAIS
01998 | MAO-DE-OBRA DE ARMADOR DE CONCRETO ARMADO, INCLUSIVE ENCARGO | H | 24.54 | 26.73 | 3 | 675.6328
S SOCIAIS
01999 | MAO-DE-OBRA DE SERVENTE DA CONSTRUCAO CIVIL, INCLUSIVE ENCAR | H | 169 | 19.33 | 3 | 3364.7731
GOS SOCIAIS
14543 | PEDRA BRITADA 1 E 2 (MEDIA), PARA REGIAO METROPOLITANA DO RI | T | 5.8435 | 90.4 | 0 | 528.2524
O DE JANEIRO
06.012.0264-A | POCO DE VISITA DE CONCRETO ARMADO COM MEDIDAS INTERNAS DO PO | UN |  | 10204.32
CO E PROFUNDIDADE DE 1,50X1,50X1,80M,E DIAMETRO DA GALERIA D
E 1,00M,TENDO O CONCRETO DAS PAREDES,FUNDO E TAMPA 400KG E O
DA BASE,CALHA E BANQUETA 300KG DE CIMENTO POR M3,SENDO AS P
AREDES,CALHA E A BANQUETA REVESTIDAS COM ARGAMASSA,EXCLUSIVE
TAMPAO DE FERRO FUNDIDO
00001 | AREIA LAVADA, GROSSA, PARA REGIAO METROPOLITANA DO RIO DE JA | M3 | 3.48 | 118.5 | 0 | 412.38
NEIRO
00004 | ARAME RECOZIDO Nº 18 | KG | 1.635 | 11.5475 | 0 | 18.8802
00029 | ACO CA-25, ESTIRADO, PRECO DE REVENDEDOR, NO DIAMETRO DE 06, | KG | 126.05 | 9.7734 | 0 | 1231.9371
3MM
00031 | ACO CA-25, ESTIRADO, PRECO DE REVENDEDOR, NO DIAMETRO DE 10, | KG | 37.55 | 9.276 | 0 | 348.3138
0MM
00149 | CIMENTO PORTLAND CP II 32, EM SACO DE 50KG | KG | 1488 | 0.576 | 0 | 857.088
00235 | DEGRAU DE FERRO FUNDIDO, FORMATO U, PARA CHAMINE DE POCO DE | UN | 1 | 63.86 | 0 | 63.86
VISITA
00368 | PINUS, EM PECAS DE 7,50X7,50CM (3"X3") | M | 16.92 | 7.35 | 0 | 124.362
00453 | PREGO COM OU SEM CABECA, EM CAIXAS DE 50KG, OU QUANTIDADES E | KG | 1.165 | 15.34 | 0 | 17.8711
QUIVALENTES, Nº12X12 A 18X30
00520 | IMPERMEABILIZANTE DE PEGA NORMAL, EM LATAS DE 18KG | KG | 25.9 | 5.61 | 0 | 145.299
14543 | PEDRA BRITADA 1 E 2 (MEDIA), PARA REGIAO METROPOLITANA DO RI | T | 5.8435 | 90.4 | 0 | 528.2524
O DE JANEIRO
20015 | MAO-DE-OBRA DE ARMADOR DE CONCRETO ARMADO, INCLUSIVE ENCARGO | H | 24.54 | 23.16 | 3 | 585.3968
S SOCIAIS DESONERADOS
20046 | MAO-DE-OBRA DE CARPINTEIRO DE FORMA DE CONCRETO, INCLUSIVE E | H | 70.04 | 23.16 | 3 | 1670.7902
NCARGOS SOCIAIS DESONERADOS
20115 | MAO-DE-OBRA DE PEDREIRO, INCLUSIVE ENCARGOS SOCIAIS DESONERA | H | 35.19 | 23.16 | 3 | 839.4504
DOS
20132 | MAO-DE-OBRA DE SERVENTE DA CONSTRUCAO CIVIL, INCLUSIVE ENCAR | H | 169 | 16.75 | 3 | 2915.6725
GOS SOCIAIS DESONERADOS
30708 | BETONEIRA ELETR. 320L, MISTURA SECA (CP) | H | 3.02 | 4.7242 | 0 | 14.2671
30709 | BETONEIRA ELETR. 320L, MISTURA SECA (CI) | H | 9.059 | 0.6597 | 0 | 5.9762
31011 | PINUS,PECA 1" X 12" E 1" X 9" | M2 | 10.98 | 38.664 | 0 | 424.5307
06.012.0265-0 | POCO DE VISITA DE CONCRETO ARMADO COM MEDIDAS INTERNAS DO PO | UN |  | 11964.29
CO E PROFUNDIDADE DE 1,50X1,50X2,10M,E DIAMETRO DA GALERIA D
E 1,00M,TENDO O CONCRETO DAS PAREDES,FUNDO E TAMPA 400KG E O
DA BASE,CALHA E BANQUETA 300KG DE CIMENTO POR M3,SENDO AS P
AREDES,CALHA E A BANQUETA REVESTIDAS COM ARGAMASSA,EXCLUSIVE
TAMPAO DE FERRO FUNDIDO
00001 | AREIA LAVADA, GROSSA, PARA REGIAO METROPOLITANA DO RIO DE JA | M3 | 3.72 | 118.5 | 0 | 440.82
NEIRO
00004 | ARAME RECOZIDO Nº 18 | KG | 1.748 | 11.5475 | 0 | 20.185
00029 | ACO CA-25, ESTIRADO, PRECO DE REVENDEDOR, NO DIAMETRO DE 06, | KG | 134.72 | 9.7734 | 0 | 1316.6724
3MM
00031 | ACO CA-25, ESTIRADO, PRECO DE REVENDEDOR, NO DIAMETRO DE 10, | KG | 40.13 | 9.276 | 0 | 372.2459
0MM
00149 | CIMENTO PORTLAND CP II 32, EM SACO DE 50KG | KG | 1591 | 0.576 | 0 | 916.416
00235 | DEGRAU DE FERRO FUNDIDO, FORMATO U, PARA CHAMINE DE POCO DE | UN | 2 | 63.86 | 0 | 127.72
VISITA
00365 | PINUS,PECA 1" X 12" E 1" X 9" | M2 | 11.74 | 38.664 | 0 | 453.9154
00368 | PINUS, EM PECAS DE 7,50X7,50CM (3"X3") | M | 18.09 | 7.35 | 0 | 132.9615
00453 | PREGO COM OU SEM CABECA, EM CAIXAS DE 50KG, OU QUANTIDADES E | KG | 1.246 | 15.34 | 0 | 19.1136
QUIVALENTES, Nº12X12 A 18X30
00520 | IMPERMEABILIZANTE DE PEGA NORMAL, EM LATAS DE 18KG | KG | 27.68 | 5.61 | 0 | 155.2848
01155 | BETONEIRA ELETR. 320L, MISTURA SECA (CP) | H | 3.229 | 4.7242 | 0 | 15.2544
01156 | BETONEIRA ELETR. 320L, MISTURA SECA (CI) | H | 9.682 | 0.6597 | 0 | 6.3872
01968 | MAO-DE-OBRA DE PEDREIRO, INCLUSIVE ENCARGOS SOCIAIS | H | 37.61 | 26.73 | 3 | 1035.4748
01990 | MAO-DE-OBRA DE CARPINTEIRO DE FORMA DE CONCRETO, INCLUSIVE E | H | 74.86 | 26.73 | 3 | 2061.038
NCARGOS SOCIAIS
01998 | MAO-DE-OBRA DE ARMADOR DE CONCRETO ARMADO, INCLUSIVE ENCARGO | H | 26.23 | 26.73 | 3 | 722.1617
S SOCIAIS
01999 | MAO-DE-OBRA DE SERVENTE DA CONSTRUCAO CIVIL, INCLUSIVE ENCAR | H | 181 | 19.33 | 3 | 3603.6919
GOS SOCIAIS
14543 | PEDRA BRITADA 1 E 2 (MEDIA), PARA REGIAO METROPOLITANA DO RI | T | 6.2495 | 90.4 | 0 | 564.9548
O DE JANEIRO
06.012.0265-A | POCO DE VISITA DE CONCRETO ARMADO COM MEDIDAS INTERNAS DO PO | UN |  | 10973.29
CO E PROFUNDIDADE DE 1,50X1,50X2,10M,E DIAMETRO DA GALERIA D
E 1,00M,TENDO O CONCRETO DAS PAREDES,FUNDO E TAMPA 400KG E O
DA BASE,CALHA E BANQUETA 300KG DE CIMENTO POR M3,SENDO AS P
AREDES,CALHA E A BANQUETA REVESTIDAS COM ARGAMASSA,EXCLUSIVE
TAMPAO DE FERRO FUNDIDO
00001 | AREIA LAVADA, GROSSA, PARA REGIAO METROPOLITANA DO RIO DE JA | M3 | 3.72 | 118.5 | 0 | 440.82
NEIRO
00004 | ARAME RECOZIDO Nº 18 | KG | 1.748 | 11.5475 | 0 | 20.185
00029 | ACO CA-25, ESTIRADO, PRECO DE REVENDEDOR, NO DIAMETRO DE 06, | KG | 134.72 | 9.7734 | 0 | 1316.6724
3MM
00031 | ACO CA-25, ESTIRADO, PRECO DE REVENDEDOR, NO DIAMETRO DE 10, | KG | 40.13 | 9.276 | 0 | 372.2459
0MM
00149 | CIMENTO PORTLAND CP II 32, EM SACO DE 50KG | KG | 1591 | 0.576 | 0 | 916.416
00235 | DEGRAU DE FERRO FUNDIDO, FORMATO U, PARA CHAMINE DE POCO DE | UN | 2 | 63.86 | 0 | 127.72
VISITA
00368 | PINUS, EM PECAS DE 7,50X7,50CM (3"X3") | M | 18.09 | 7.35 | 0 | 132.9615
00453 | PREGO COM OU SEM CABECA, EM CAIXAS DE 50KG, OU QUANTIDADES E | KG | 1.246 | 15.34 | 0 | 19.1136
QUIVALENTES, Nº12X12 A 18X30
00520 | IMPERMEABILIZANTE DE PEGA NORMAL, EM LATAS DE 18KG | KG | 27.68 | 5.61 | 0 | 155.2848
14543 | PEDRA BRITADA 1 E 2 (MEDIA), PARA REGIAO METROPOLITANA DO RI | T | 6.2495 | 90.4 | 0 | 564.9548
O DE JANEIRO
20015 | MAO-DE-OBRA DE ARMADOR DE CONCRETO ARMADO, INCLUSIVE ENCARGO | H | 26.23 | 23.16 | 3 | 625.7114
S SOCIAIS DESONERADOS
20046 | MAO-DE-OBRA DE CARPINTEIRO DE FORMA DE CONCRETO, INCLUSIVE E | H | 74.86 | 23.16 | 3 | 1785.7703
NCARGOS SOCIAIS DESONERADOS
20115 | MAO-DE-OBRA DE PEDREIRO, INCLUSIVE ENCARGOS SOCIAIS DESONERA | H | 37.61 | 23.16 | 3 | 897.179
DOS
20132 | MAO-DE-OBRA DE SERVENTE DA CONSTRUCAO CIVIL, INCLUSIVE ENCAR | H | 181 | 16.75 | 3 | 3122.7025
GOS SOCIAIS DESONERADOS
30708 | BETONEIRA ELETR. 320L, MISTURA SECA (CP) | H | 3.229 | 4.7242 | 0 | 15.2544
30709 | BETONEIRA ELETR. 320L, MISTURA SECA (CI) | H | 9.682 | 0.6597 | 0 | 6.3872
31011 | PINUS,PECA 1" X 12" E 1" X 9" | M2 | 11.74 | 38.664 | 0 | 453.9154
06.012.0266-0 | POCO DE VISITA DE CONCRETO ARMADO COM MEDIDAS INTERNAS DO PO | UN |  | 12811.98
CO E PROFUNDIDADE DE 1,50X1,50X2,40M,E DIAMETRO DA GALERIA D
E 1,00M,TENDO O CONCRETO DAS PAREDES,FUNDO E TAMPA 400KG E O
DA BASE,CALHA E BANQUETA 300KG DE CIMENTO POR M3,SENDO AS P
AREDES,CALHA E A BANQUETA REVESTIDAS COM ARGAMASSA,EXCLUSIVE
TAMPAO DE FERRO FUNDIDO
00001 | AREIA LAVADA, GROSSA, PARA REGIAO METROPOLITANA DO RIO DE JA | M3 | 3.969 | 118.5 | 0 | 470.3265
NEIRO
00004 | ARAME RECOZIDO Nº 18 | KG | 1.864 | 11.5475 | 0 | 21.5245
00029 | ACO CA-25, ESTIRADO, PRECO DE REVENDEDOR, NO DIAMETRO DE 06, | KG | 143.6 | 9.7734 | 0 | 1403.4602
3MM
00031 | ACO CA-25, ESTIRADO, PRECO DE REVENDEDOR, NO DIAMETRO DE 10, | KG | 42.78 | 9.276 | 0 | 396.8273
0MM
00149 | CIMENTO PORTLAND CP II 32, EM SACO DE 50KG | KG | 1696 | 0.576 | 0 | 976.896
00235 | DEGRAU DE FERRO FUNDIDO, FORMATO U, PARA CHAMINE DE POCO DE | UN | 3 | 63.86 | 0 | 191.58
VISITA
00365 | PINUS,PECA 1" X 12" E 1" X 9" | M2 | 12.52 | 38.664 | 0 | 484.0733
00368 | PINUS, EM PECAS DE 7,50X7,50CM (3"X3") | M | 19.29 | 7.35 | 0 | 141.7815
00453 | PREGO COM OU SEM CABECA, EM CAIXAS DE 50KG, OU QUANTIDADES E | KG | 1.329 | 15.34 | 0 | 20.3869
QUIVALENTES, Nº12X12 A 18X30
00520 | IMPERMEABILIZANTE DE PEGA NORMAL, EM LATAS DE 18KG | KG | 29.51 | 5.61 | 0 | 165.5511
01155 | BETONEIRA ELETR. 320L, MISTURA SECA (CP) | H | 3.442 | 4.7242 | 0 | 16.2607
01156 | BETONEIRA ELETR. 320L, MISTURA SECA (CI) | H | 10.32 | 0.6597 | 0 | 6.8081
01968 | MAO-DE-OBRA DE PEDREIRO, INCLUSIVE ENCARGOS SOCIAIS | H | 40.09 | 26.73 | 3 | 1103.7539
01990 | MAO-DE-OBRA DE CARPINTEIRO DE FORMA DE CONCRETO, INCLUSIVE E | H | 79.8 | 26.73 | 3 | 2197.0456
NCARGOS SOCIAIS
01998 | MAO-DE-OBRA DE ARMADOR DE CONCRETO ARMADO, INCLUSIVE ENCARGO | H | 27.96 | 26.73 | 3 | 769.7919
S SOCIAIS
01999 | MAO-DE-OBRA DE SERVENTE DA CONSTRUCAO CIVIL, INCLUSIVE ENCAR | H | 193.05 | 19.33 | 3 | 3843.6062
GOS SOCIAIS
14543 | PEDRA BRITADA 1 E 2 (MEDIA), PARA REGIAO METROPOLITANA DO RI | T | 6.6627 | 90.4 | 0 | 602.3126
O DE JANEIRO
06.012.0266-A | POCO DE VISITA DE CONCRETO ARMADO COM MEDIDAS INTERNAS DO PO | UN |  | 11755.31
CO E PROFUNDIDADE DE 1,50X1,50X2,40M,E DIAMETRO DA GALERIA D
E 1,00M,TENDO O CONCRETO DAS PAREDES,FUNDO E TAMPA 400KG E O
DA BASE,CALHA E BANQUETA 300KG DE CIMENTO POR M3,SENDO AS P
AREDES,CALHA E A BANQUETA REVESTIDAS COM ARGAMASSA,EXCLUSIVE
TAMPAO DE FERRO FUNDIDO
00001 | AREIA LAVADA, GROSSA, PARA REGIAO METROPOLITANA DO RIO DE JA | M3 | 3.969 | 118.5 | 0 | 470.3265
NEIRO
00004 | ARAME RECOZIDO Nº 18 | KG | 1.864 | 11.5475 | 0 | 21.5245
00029 | ACO CA-25, ESTIRADO, PRECO DE REVENDEDOR, NO DIAMETRO DE 06, | KG | 143.6 | 9.7734 | 0 | 1403.4602
3MM
00031 | ACO CA-25, ESTIRADO, PRECO DE REVENDEDOR, NO DIAMETRO DE 10, | KG | 42.78 | 9.276 | 0 | 396.8273
0MM
00149 | CIMENTO PORTLAND CP II 32, EM SACO DE 50KG | KG | 1696 | 0.576 | 0 | 976.896
00235 | DEGRAU DE FERRO FUNDIDO, FORMATO U, PARA CHAMINE DE POCO DE | UN | 3 | 63.86 | 0 | 191.58
VISITA
00368 | PINUS, EM PECAS DE 7,50X7,50CM (3"X3") | M | 19.29 | 7.35 | 0 | 141.7815
00453 | PREGO COM OU SEM CABECA, EM CAIXAS DE 50KG, OU QUANTIDADES E | KG | 1.329 | 15.34 | 0 | 20.3869
QUIVALENTES, Nº12X12 A 18X30
00520 | IMPERMEABILIZANTE DE PEGA NORMAL, EM LATAS DE 18KG | KG | 29.51 | 5.61 | 0 | 165.5511
14543 | PEDRA BRITADA 1 E 2 (MEDIA), PARA REGIAO METROPOLITANA DO RI | T | 6.6627 | 90.4 | 0 | 602.3126
O DE JANEIRO
20015 | MAO-DE-OBRA DE ARMADOR DE CONCRETO ARMADO, INCLUSIVE ENCARGO | H | 27.96 | 23.16 | 3 | 666.9802
S SOCIAIS DESONERADOS
20046 | MAO-DE-OBRA DE CARPINTEIRO DE FORMA DE CONCRETO, INCLUSIVE E | H | 79.8 | 23.16 | 3 | 1903.613
NCARGOS SOCIAIS DESONERADOS
20115 | MAO-DE-OBRA DE PEDREIRO, INCLUSIVE ENCARGOS SOCIAIS DESONERA | H | 40.09 | 23.16 | 3 | 956.3389
DOS
20132 | MAO-DE-OBRA DE SERVENTE DA CONSTRUCAO CIVIL, INCLUSIVE ENCAR | H | 193.05 | 16.75 | 3 | 3330.5951
GOS SOCIAIS DESONERADOS
30708 | BETONEIRA ELETR. 320L, MISTURA SECA (CP) | H | 3.442 | 4.7242 | 0 | 16.2607
30709 | BETONEIRA ELETR. 320L, MISTURA SECA (CI) | H | 10.32 | 0.6597 | 0 | 6.8081
31011 | PINUS,PECA 1" X 12" E 1" X 9" | M2 | 12.52 | 38.664 | 0 | 484.0733
06.012.0267-0 | POCO DE VISITA DE CONCRETO ARMADO COM MEDIDAS INTERNAS DO PO | UN |  | 13601.02
CO E PROFUNDIDADE DE 1,50X1,50X2,70M,E DIAMETRO DA GALERIA D
E 1,00M,TENDO O CONCRETO DAS PAREDES,FUNDO E TAMPA 400KG E O
DA BASE,CALHA E BANQUETA 300KG DE CIMENTO POR M3,SENDO AS P
AREDES,CALHA E A BANQUETA REVESTIDAS COM ARGAMASSA,EXCLUSIVE
TAMPAO DE FERRO FUNDIDO
00001 | AREIA LAVADA, GROSSA, PARA REGIAO METROPOLITANA DO RIO DE JA | M3 | 4.217 | 118.5 | 0 | 499.7145
NEIRO
00004 | ARAME RECOZIDO Nº 18 | KG | 1.981 | 11.5475 | 0 | 22.8756
00029 | ACO CA-25, ESTIRADO, PRECO DE REVENDEDOR, NO DIAMETRO DE 06, | KG | 152.57 | 9.7734 | 0 | 1491.1276
3MM
00031 | ACO CA-25, ESTIRADO, PRECO DE REVENDEDOR, NO DIAMETRO DE 10, | KG | 45.45 | 9.276 | 0 | 421.5942
0MM
00149 | CIMENTO PORTLAND CP II 32, EM SACO DE 50KG | KG | 1802 | 0.576 | 0 | 1037.952
00235 | DEGRAU DE FERRO FUNDIDO, FORMATO U, PARA CHAMINE DE POCO DE | UN | 3 | 63.86 | 0 | 191.58
VISITA
00365 | PINUS,PECA 1" X 12" E 1" X 9" | M2 | 13.32 | 38.664 | 0 | 515.0045
00368 | PINUS, EM PECAS DE 7,50X7,50CM (3"X3") | M | 20.5 | 7.35 | 0 | 150.675
00453 | PREGO COM OU SEM CABECA, EM CAIXAS DE 50KG, OU QUANTIDADES E | KG | 1.413 | 15.34 | 0 | 21.6754
QUIVALENTES, Nº12X12 A 18X30
00520 | IMPERMEABILIZANTE DE PEGA NORMAL, EM LATAS DE 18KG | KG | 31.35 | 5.61 | 0 | 175.8735
01155 | BETONEIRA ELETR. 320L, MISTURA SECA (CP) | H | 3.657 | 4.7242 | 0 | 17.2764
01156 | BETONEIRA ELETR. 320L, MISTURA SECA (CI) | H | 10.97 | 0.6597 | 0 | 7.2369
01968 | MAO-DE-OBRA DE PEDREIRO, INCLUSIVE ENCARGOS SOCIAIS | H | 42.6 | 26.73 | 3 | 1172.8589
01990 | MAO-DE-OBRA DE CARPINTEIRO DE FORMA DE CONCRETO, INCLUSIVE E | H | 84.78 | 26.73 | 3 | 2334.1545
NCARGOS SOCIAIS
01998 | MAO-DE-OBRA DE ARMADOR DE CONCRETO ARMADO, INCLUSIVE ENCARGO | H | 29.71 | 26.73 | 3 | 817.9727
S SOCIAIS
01999 | MAO-DE-OBRA DE SERVENTE DA CONSTRUCAO CIVIL, INCLUSIVE ENCAR | H | 205.1 | 19.33 | 3 | 4083.5205
GOS SOCIAIS
14543 | PEDRA BRITADA 1 E 2 (MEDIA), PARA REGIAO METROPOLITANA DO RI | T | 7.0789 | 90.4 | 0 | 639.9326
O DE JANEIRO
06.012.0267-A | POCO DE VISITA DE CONCRETO ARMADO COM MEDIDAS INTERNAS DO PO | UN |  | 12478.35
CO E PROFUNDIDADE DE 1,50X1,50X2,70M,E DIAMETRO DA GALERIA D
E 1,00M,TENDO O CONCRETO DAS PAREDES,FUNDO E TAMPA 400KG E O
DA BASE,CALHA E BANQUETA 300KG DE CIMENTO POR M3,SENDO AS P
AREDES,CALHA E A BANQUETA REVESTIDAS COM ARGAMASSA,EXCLUSIVE
TAMPAO DE FERRO FUNDIDO
00001 | AREIA LAVADA, GROSSA, PARA REGIAO METROPOLITANA DO RIO DE JA | M3 | 4.217 | 118.5 | 0 | 499.7145
NEIRO
00004 | ARAME RECOZIDO Nº 18 | KG | 1.981 | 11.5475 | 0 | 22.8756
00029 | ACO CA-25, ESTIRADO, PRECO DE REVENDEDOR, NO DIAMETRO DE 06, | KG | 152.57 | 9.7734 | 0 | 1491.1276
3MM
00031 | ACO CA-25, ESTIRADO, PRECO DE REVENDEDOR, NO DIAMETRO DE 10, | KG | 45.45 | 9.276 | 0 | 421.5942
0MM
00149 | CIMENTO PORTLAND CP II 32, EM SACO DE 50KG | KG | 1802 | 0.576 | 0 | 1037.952
00235 | DEGRAU DE FERRO FUNDIDO, FORMATO U, PARA CHAMINE DE POCO DE | UN | 3 | 63.86 | 0 | 191.58
VISITA
00368 | PINUS, EM PECAS DE 7,50X7,50CM (3"X3") | M | 20.5 | 7.35 | 0 | 150.675
00453 | PREGO COM OU SEM CABECA, EM CAIXAS DE 50KG, OU QUANTIDADES E | KG | 1.413 | 15.34 | 0 | 21.6754
QUIVALENTES, Nº12X12 A 18X30
00520 | IMPERMEABILIZANTE DE PEGA NORMAL, EM LATAS DE 18KG | KG | 31.35 | 5.61 | 0 | 175.8735
14543 | PEDRA BRITADA 1 E 2 (MEDIA), PARA REGIAO METROPOLITANA DO RI | T | 7.0789 | 90.4 | 0 | 639.9326
O DE JANEIRO
20015 | MAO-DE-OBRA DE ARMADOR DE CONCRETO ARMADO, INCLUSIVE ENCARGO | H | 29.71 | 23.16 | 3 | 708.7261
S SOCIAIS DESONERADOS
20046 | MAO-DE-OBRA DE CARPINTEIRO DE FORMA DE CONCRETO, INCLUSIVE E | H | 84.78 | 23.16 | 3 | 2022.4099
NCARGOS SOCIAIS DESONERADOS
20115 | MAO-DE-OBRA DE PEDREIRO, INCLUSIVE ENCARGOS SOCIAIS DESONERA | H | 42.6 | 23.16 | 3 | 1016.2145
DOS
20132 | MAO-DE-OBRA DE SERVENTE DA CONSTRUCAO CIVIL, INCLUSIVE ENCAR | H | 205.1 | 16.75 | 3 | 3538.4878
GOS SOCIAIS DESONERADOS
30708 | BETONEIRA ELETR. 320L, MISTURA SECA (CP) | H | 3.657 | 4.7242 | 0 | 17.2764
30709 | BETONEIRA ELETR. 320L, MISTURA SECA (CI) | H | 10.97 | 0.6597 | 0 | 7.2369
31011 | PINUS,PECA 1" X 12" E 1" X 9" | M2 | 13.32 | 38.664 | 0 | 515.0045
06.012.0268-0 | POCO DE VISITA DE CONCRETO ARMADO COM MEDIDAS INTERNAS DO PO | UN |  | 14819.34
CO E PROFUNDIDADE DE 1,50X1,50X3,00M,E DIAMETRO DA GALERIA D
E 1,00M,TENDO O CONCRETO DAS PAREDES,FUNDO E TAMPA 400KG E O
DA BASE,CALHA E BANQUETA 300KG DE CIMENTO POR M3,SENDO AS P
AREDES,CALHA E A BANQUETA REVESTIDAS COM ARGAMASSA,EXCLUSIVE
TAMPAO DE FERRO FUNDIDO
00001 | AREIA LAVADA, GROSSA, PARA REGIAO METROPOLITANA DO RIO DE JA | M3 | 4.498 | 118.5 | 0 | 533.013
NEIRO
00004 | ARAME RECOZIDO Nº 18 | KG | 2.12 | 11.5475 | 0 | 24.4807
00029 | ACO CA-25, ESTIRADO, PRECO DE REVENDEDOR, NO DIAMETRO DE 06, | KG | 166.55 | 9.7734 | 0 | 1627.7598
3MM
00031 | ACO CA-25, ESTIRADO, PRECO DE REVENDEDOR, NO DIAMETRO DE 10, | KG | 45.45 | 9.276 | 0 | 421.5942
0MM
00042 | ANEL DE CONCRETO CIRCULAR, COM 0,60M DE DIAMETRO X 0,30M DE | UN | 1 | 88.58 | 0 | 88.58
ALTURA X 0,08M DE ESPESSURA
00149 | CIMENTO PORTLAND CP II 32, EM SACO DE 50KG | KG | 1927 | 0.576 | 0 | 1109.952
00235 | DEGRAU DE FERRO FUNDIDO, FORMATO U, PARA CHAMINE DE POCO DE | UN | 4 | 63.86 | 0 | 255.44
VISITA
00365 | PINUS,PECA 1" X 12" E 1" X 9" | M2 | 14.53 | 38.664 | 0 | 561.7879
00368 | PINUS, EM PECAS DE 7,50X7,50CM (3"X3") | M | 21.42 | 7.35 | 0 | 157.437
00453 | PREGO COM OU SEM CABECA, EM CAIXAS DE 50KG, OU QUANTIDADES E | KG | 1.542 | 15.34 | 0 | 23.6543
QUIVALENTES, Nº12X12 A 18X30
00520 | IMPERMEABILIZANTE DE PEGA NORMAL, EM LATAS DE 18KG | KG | 33.22 | 5.61 | 0 | 186.3642
01155 | BETONEIRA ELETR. 320L, MISTURA SECA (CP) | H | 3.876 | 4.7242 | 0 | 18.311
01156 | BETONEIRA ELETR. 320L, MISTURA SECA (CI) | H | 1.162 | 0.6597 | 0 | 0.7666
01968 | MAO-DE-OBRA DE PEDREIRO, INCLUSIVE ENCARGOS SOCIAIS | H | 46.37 | 26.73 | 3 | 1276.6542
01990 | MAO-DE-OBRA DE CARPINTEIRO DE FORMA DE CONCRETO, INCLUSIVE E | H | 92.52 | 26.73 | 3 | 2547.2514
NCARGOS SOCIAIS
01998 | MAO-DE-OBRA DE ARMADOR DE CONCRETO ARMADO, INCLUSIVE ENCARGO | H | 31.8 | 26.73 | 3 | 875.5144
S SOCIAIS
01999 | MAO-DE-OBRA DE SERVENTE DA CONSTRUCAO CIVIL, INCLUSIVE ENCAR | H | 222.5 | 19.33 | 3 | 4429.9528
GOS SOCIAIS
14543 | PEDRA BRITADA 1 E 2 (MEDIA), PARA REGIAO METROPOLITANA DO RI | T | 7.5313 | 90.4 | 0 | 680.8295
O DE JANEIRO
06.012.0268-A | POCO DE VISITA DE CONCRETO ARMADO COM MEDIDAS INTERNAS DO PO | UN |  | 13600.42
CO E PROFUNDIDADE DE 1,50X1,50X3,00M,E DIAMETRO DA GALERIA D
E 1,00M,TENDO O CONCRETO DAS PAREDES,FUNDO E TAMPA 400KG E O
DA BASE,CALHA E BANQUETA 300KG DE CIMENTO POR M3,SENDO AS P
AREDES,CALHA E A BANQUETA REVESTIDAS COM ARGAMASSA,EXCLUSIVE
TAMPAO DE FERRO FUNDIDO
00001 | AREIA LAVADA, GROSSA, PARA REGIAO METROPOLITANA DO RIO DE JA | M3 | 4.498 | 118.5 | 0 | 533.013
NEIRO
00004 | ARAME RECOZIDO Nº 18 | KG | 2.12 | 11.5475 | 0 | 24.4807
00029 | ACO CA-25, ESTIRADO, PRECO DE REVENDEDOR, NO DIAMETRO DE 06, | KG | 166.55 | 9.7734 | 0 | 1627.7598
3MM
00031 | ACO CA-25, ESTIRADO, PRECO DE REVENDEDOR, NO DIAMETRO DE 10, | KG | 45.45 | 9.276 | 0 | 421.5942
0MM
00042 | ANEL DE CONCRETO CIRCULAR, COM 0,60M DE DIAMETRO X 0,30M DE | UN | 1 | 88.58 | 0 | 88.58
ALTURA X 0,08M DE ESPESSURA
00149 | CIMENTO PORTLAND CP II 32, EM SACO DE 50KG | KG | 1927 | 0.576 | 0 | 1109.952
00235 | DEGRAU DE FERRO FUNDIDO, FORMATO U, PARA CHAMINE DE POCO DE | UN | 4 | 63.86 | 0 | 255.44
VISITA
00368 | PINUS, EM PECAS DE 7,50X7,50CM (3"X3") | M | 21.42 | 7.35 | 0 | 157.437
00453 | PREGO COM OU SEM CABECA, EM CAIXAS DE 50KG, OU QUANTIDADES E | KG | 1.542 | 15.34 | 0 | 23.6543
QUIVALENTES, Nº12X12 A 18X30
00520 | IMPERMEABILIZANTE DE PEGA NORMAL, EM LATAS DE 18KG | KG | 33.22 | 5.61 | 0 | 186.3642
14543 | PEDRA BRITADA 1 E 2 (MEDIA), PARA REGIAO METROPOLITANA DO RI | T | 7.5313 | 90.4 | 0 | 680.8295
O DE JANEIRO
20015 | MAO-DE-OBRA DE ARMADOR DE CONCRETO ARMADO, INCLUSIVE ENCARGO | H | 31.8 | 23.16 | 3 | 758.5826
S SOCIAIS DESONERADOS
20046 | MAO-DE-OBRA DE CARPINTEIRO DE FORMA DE CONCRETO, INCLUSIVE E | H | 92.52 | 23.16 | 3 | 2207.0461
NCARGOS SOCIAIS DESONERADOS
20115 | MAO-DE-OBRA DE PEDREIRO, INCLUSIVE ENCARGOS SOCIAIS DESONERA | H | 46.37 | 23.16 | 3 | 1106.1471
DOS
20132 | MAO-DE-OBRA DE SERVENTE DA CONSTRUCAO CIVIL, INCLUSIVE ENCAR | H | 222.5 | 16.75 | 3 | 3838.6813
GOS SOCIAIS DESONERADOS
30708 | BETONEIRA ELETR. 320L, MISTURA SECA (CP) | H | 3.876 | 4.7242 | 0 | 18.311
30709 | BETONEIRA ELETR. 320L, MISTURA SECA (CI) | H | 1.162 | 0.6597 | 0 | 0.7666
31011 | PINUS,PECA 1" X 12" E 1" X 9" | M2 | 14.53 | 38.664 | 0 | 561.7879
06.012.0269-0 | POCO DE VISITA DE CONCRETO ARMADO COM MEDIDAS INTERNAS DO PO | UN |  | 15390.12
CO E PROFUNDIDADE DE 1,50X1,50X3,30M,E DIAMETRO DA GALERIA D
E 1,00M,TENDO O CONCRETO DAS PAREDES,FUNDO E TAMPA 400KG E O
DA BASE,CALHA E BANQUETA 300KG DE CIMENTO POR M3,SENDO AS P
AREDES,CALHA E A BANQUETA REVESTIDAS COM ARGAMASSA,EXCLUSIVE
TAMPAO DE FERRO FUNDIDO
00001 | AREIA LAVADA, GROSSA, PARA REGIAO METROPOLITANA DO RIO DE JA | M3 | 5.139 | 118.5 | 0 | 608.9715
NEIRO
00004 | ARAME RECOZIDO Nº 18 | KG | 2.157 | 11.5475 | 0 | 24.908
00029 | ACO CA-25, ESTIRADO, PRECO DE REVENDEDOR, NO DIAMETRO DE 06, | KG | 170.2 | 9.7734 | 0 | 1663.4327
3MM
00031 | ACO CA-25, ESTIRADO, PRECO DE REVENDEDOR, NO DIAMETRO DE 10, | KG | 45.45 | 9.276 | 0 | 421.5942
0MM
00042 | ANEL DE CONCRETO CIRCULAR, COM 0,60M DE DIAMETRO X 0,30M DE | UN | 2 | 88.58 | 0 | 177.16
ALTURA X 0,08M DE ESPESSURA
00149 | CIMENTO PORTLAND CP II 32, EM SACO DE 50KG | KG | 1962 | 0.576 | 0 | 1130.112
00235 | DEGRAU DE FERRO FUNDIDO, FORMATO U, PARA CHAMINE DE POCO DE | UN | 5 | 63.86 | 0 | 319.3
VISITA
00365 | PINUS,PECA 1" X 12" E 1" X 9" | M2 | 14.85 | 38.664 | 0 | 574.1604
00368 | PINUS, EM PECAS DE 7,50X7,50CM (3"X3") | M | 21.65 | 7.35 | 0 | 159.1275
00453 | PREGO COM OU SEM CABECA, EM CAIXAS DE 50KG, OU QUANTIDADES E | KG | 1.575 | 15.34 | 0 | 24.1605
QUIVALENTES, Nº12X12 A 18X30
00520 | IMPERMEABILIZANTE DE PEGA NORMAL, EM LATAS DE 18KG | KG | 33.71 | 5.61 | 0 | 189.1131
01155 | BETONEIRA ELETR. 320L, MISTURA SECA (CP) | H | 3.933 | 4.7242 | 0 | 18.5803
01156 | BETONEIRA ELETR. 320L, MISTURA SECA (CI) | H | 11.8 | 0.6597 | 0 | 7.7845
01968 | MAO-DE-OBRA DE PEDREIRO, INCLUSIVE ENCARGOS SOCIAIS | H | 48.27 | 26.73 | 3 | 1328.9648
01990 | MAO-DE-OBRA DE CARPINTEIRO DE FORMA DE CONCRETO, INCLUSIVE E | H | 94.55 | 26.73 | 3 | 2603.1411
NCARGOS SOCIAIS
01998 | MAO-DE-OBRA DE ARMADOR DE CONCRETO ARMADO, INCLUSIVE ENCARGO | H | 32.35 | 26.73 | 3 | 890.657
S SOCIAIS
01999 | MAO-DE-OBRA DE SERVENTE DA CONSTRUCAO CIVIL, INCLUSIVE ENCAR | H | 228.9 | 19.33 | 3 | 4557.3761
GOS SOCIAIS
14543 | PEDRA BRITADA 1 E 2 (MEDIA), PARA REGIAO METROPOLITANA DO RI | T | 7.6502 | 90.4 | 0 | 691.5781
O DE JANEIRO
06.012.0269-A | POCO DE VISITA DE CONCRETO ARMADO COM MEDIDAS INTERNAS DO PO | UN |  | 14137.72
CO E PROFUNDIDADE DE 1,50X1,50X3,30M,E DIAMETRO DA GALERIA D
E 1,00M,TENDO O CONCRETO DAS PAREDES,FUNDO E TAMPA 400KG E O
DA BASE,CALHA E BANQUETA 300KG DE CIMENTO POR M3,SENDO AS P
AREDES,CALHA E A BANQUETA REVESTIDAS COM ARGAMASSA,EXCLUSIVE
TAMPAO DE FERRO FUNDIDO
00001 | AREIA LAVADA, GROSSA, PARA REGIAO METROPOLITANA DO RIO DE JA | M3 | 5.139 | 118.5 | 0 | 608.9715
NEIRO
00004 | ARAME RECOZIDO Nº 18 | KG | 2.157 | 11.5475 | 0 | 24.908
00029 | ACO CA-25, ESTIRADO, PRECO DE REVENDEDOR, NO DIAMETRO DE 06, | KG | 170.2 | 9.7734 | 0 | 1663.4327
3MM
00031 | ACO CA-25, ESTIRADO, PRECO DE REVENDEDOR, NO DIAMETRO DE 10, | KG | 45.45 | 9.276 | 0 | 421.5942
0MM
00042 | ANEL DE CONCRETO CIRCULAR, COM 0,60M DE DIAMETRO X 0,30M DE | UN | 2 | 88.58 | 0 | 177.16
ALTURA X 0,08M DE ESPESSURA
00149 | CIMENTO PORTLAND CP II 32, EM SACO DE 50KG | KG | 1962 | 0.576 | 0 | 1130.112
00235 | DEGRAU DE FERRO FUNDIDO, FORMATO U, PARA CHAMINE DE POCO DE | UN | 5 | 63.86 | 0 | 319.3
VISITA
00368 | PINUS, EM PECAS DE 7,50X7,50CM (3"X3") | M | 21.65 | 7.35 | 0 | 159.1275
00453 | PREGO COM OU SEM CABECA, EM CAIXAS DE 50KG, OU QUANTIDADES E | KG | 1.575 | 15.34 | 0 | 24.1605
QUIVALENTES, Nº12X12 A 18X30
00520 | IMPERMEABILIZANTE DE PEGA NORMAL, EM LATAS DE 18KG | KG | 33.71 | 5.61 | 0 | 189.1131
14543 | PEDRA BRITADA 1 E 2 (MEDIA), PARA REGIAO METROPOLITANA DO RI | T | 7.6502 | 90.4 | 0 | 691.5781
O DE JANEIRO
20015 | MAO-DE-OBRA DE ARMADOR DE CONCRETO ARMADO, INCLUSIVE ENCARGO | H | 32.35 | 23.16 | 3 | 771.7028
S SOCIAIS DESONERADOS
20046 | MAO-DE-OBRA DE CARPINTEIRO DE FORMA DE CONCRETO, INCLUSIVE E | H | 94.55 | 23.16 | 3 | 2255.4713
NCARGOS SOCIAIS DESONERADOS
20115 | MAO-DE-OBRA DE PEDREIRO, INCLUSIVE ENCARGOS SOCIAIS DESONERA | H | 48.27 | 23.16 | 3 | 1151.4712
DOS
20132 | MAO-DE-OBRA DE SERVENTE DA CONSTRUCAO CIVIL, INCLUSIVE ENCAR | H | 228.9 | 16.75 | 3 | 3949.0973
GOS SOCIAIS DESONERADOS
30708 | BETONEIRA ELETR. 320L, MISTURA SECA (CP) | H | 3.933 | 4.7242 | 0 | 18.5803
30709 | BETONEIRA ELETR. 320L, MISTURA SECA (CI) | H | 11.8 | 0.6597 | 0 | 7.7845
31011 | PINUS,PECA 1" X 12" E 1" X 9" | M2 | 14.85 | 38.664 | 0 | 574.1604
06.012.0270-0 | POCO DE VISITA DE CONCRETO ARMADO COM MEDIDAS INTERNAS DO PO | UN |  | 15661.39
CO E PROFUNDIDADE DE 1,50X1,50X3,60M,E DIAMETRO DA GALERIA D
E 1,00M,TENDO O CONCRETO DAS PAREDES,FUNDO E TAMPA 400KG E O
DA BASE,CALHA E BANQUETA 300KG DE CIMENTO POR M3,SENDO AS P
AREDES,CALHA E A BANQUETA REVESTIDAS COM ARGAMASSA,EXCLUSIVE
TAMPAO DE FERRO FUNDIDO
00001 | AREIA LAVADA, GROSSA, PARA REGIAO METROPOLITANA DO RIO DE JA | M3 | 4.665 | 118.5 | 0 | 552.8025
NEIRO
00004 | ARAME RECOZIDO Nº 18 | KG | 2.19 | 11.5475 | 0 | 25.289
00029 | ACO CA-25, ESTIRADO, PRECO DE REVENDEDOR, NO DIAMETRO DE 06, | KG | 173.49 | 9.7734 | 0 | 1695.5872
3MM
00031 | ACO CA-25, ESTIRADO, PRECO DE REVENDEDOR, NO DIAMETRO DE 10, | KG | 45.45 | 9.276 | 0 | 421.5942
0MM
00041 | ANEL DE CONCRETO CIRCULAR, COM 0,60M DE DIAMETRO X 0,15M DE | UN | 1 | 49.44 | 0 | 49.44
ALTURA X 0,08M DE ESPESSURA
00042 | ANEL DE CONCRETO CIRCULAR, COM 0,60M DE DIAMETRO X 0,30M DE | UN | 1 | 88.58 | 0 | 88.58
ALTURA X 0,08M DE ESPESSURA
00149 | CIMENTO PORTLAND CP II 32, EM SACO DE 50KG | KG | 1990 | 0.576 | 0 | 1146.24
00235 | DEGRAU DE FERRO FUNDIDO, FORMATO U, PARA CHAMINE DE POCO DE | UN | 6 | 63.86 | 0 | 383.16
VISITA
00365 | PINUS,PECA 1" X 12" E 1" X 9" | M2 | 15.14 | 38.664 | 0 | 585.373
00368 | PINUS, EM PECAS DE 7,50X7,50CM (3"X3") | M | 21.86 | 7.35 | 0 | 160.671
00453 | PREGO COM OU SEM CABECA, EM CAIXAS DE 50KG, OU QUANTIDADES E | KG | 1.606 | 15.34 | 0 | 24.636
QUIVALENTES, Nº12X12 A 18X30
00520 | IMPERMEABILIZANTE DE PEGA NORMAL, EM LATAS DE 18KG | KG | 34.15 | 5.61 | 0 | 191.5815
01155 | BETONEIRA ELETR. 320L, MISTURA SECA (CP) | H | 3.985 | 4.7242 | 0 | 18.8259
01156 | BETONEIRA ELETR. 320L, MISTURA SECA (CI) | H | 11.95 | 0.6597 | 0 | 7.8834
01968 | MAO-DE-OBRA DE PEDREIRO, INCLUSIVE ENCARGOS SOCIAIS | H | 50.26 | 26.73 | 3 | 1383.7533
01990 | MAO-DE-OBRA DE CARPINTEIRO DE FORMA DE CONCRETO, INCLUSIVE E | H | 96.38 | 26.73 | 3 | 2653.5245
NCARGOS SOCIAIS
01998 | MAO-DE-OBRA DE ARMADOR DE CONCRETO ARMADO, INCLUSIVE ENCARGO | H | 32.85 | 26.73 | 3 | 904.4229
S SOCIAIS
01999 | MAO-DE-OBRA DE SERVENTE DA CONSTRUCAO CIVIL, INCLUSIVE ENCAR | H | 234.4 | 19.33 | 3 | 4666.8806
GOS SOCIAIS
14543 | PEDRA BRITADA 1 E 2 (MEDIA), PARA REGIAO METROPOLITANA DO RI | T | 7.7561 | 90.4 | 0 | 701.1469
O DE JANEIRO
06.012.0270-A | POCO DE VISITA DE CONCRETO ARMADO COM MEDIDAS INTERNAS DO PO | UN |  | 14378.49
CO E PROFUNDIDADE DE 1,50X1,50X3,60M,E DIAMETRO DA GALERIA D
E 1,00M,TENDO O CONCRETO DAS PAREDES,FUNDO E TAMPA 400KG E O
DA BASE,CALHA E BANQUETA 300KG DE CIMENTO POR M3,SENDO AS P
AREDES,CALHA E A BANQUETA REVESTIDAS COM ARGAMASSA,EXCLUSIVE
TAMPAO DE FERRO FUNDIDO
00001 | AREIA LAVADA, GROSSA, PARA REGIAO METROPOLITANA DO RIO DE JA | M3 | 4.665 | 118.5 | 0 | 552.8025
NEIRO
00004 | ARAME RECOZIDO Nº 18 | KG | 2.19 | 11.5475 | 0 | 25.289
00029 | ACO CA-25, ESTIRADO, PRECO DE REVENDEDOR, NO DIAMETRO DE 06, | KG | 173.49 | 9.7734 | 0 | 1695.5872
3MM
00031 | ACO CA-25, ESTIRADO, PRECO DE REVENDEDOR, NO DIAMETRO DE 10, | KG | 45.45 | 9.276 | 0 | 421.5942
0MM
00041 | ANEL DE CONCRETO CIRCULAR, COM 0,60M DE DIAMETRO X 0,15M DE | UN | 1 | 49.44 | 0 | 49.44
ALTURA X 0,08M DE ESPESSURA
00042 | ANEL DE CONCRETO CIRCULAR, COM 0,60M DE DIAMETRO X 0,30M DE | UN | 1 | 88.58 | 0 | 88.58
ALTURA X 0,08M DE ESPESSURA
00149 | CIMENTO PORTLAND CP II 32, EM SACO DE 50KG | KG | 1990 | 0.576 | 0 | 1146.24
00235 | DEGRAU DE FERRO FUNDIDO, FORMATO U, PARA CHAMINE DE POCO DE | UN | 6 | 63.86 | 0 | 383.16
VISITA
00368 | PINUS, EM PECAS DE 7,50X7,50CM (3"X3") | M | 21.86 | 7.35 | 0 | 160.671
00453 | PREGO COM OU SEM CABECA, EM CAIXAS DE 50KG, OU QUANTIDADES E | KG | 1.606 | 15.34 | 0 | 24.636
QUIVALENTES, Nº12X12 A 18X30
00520 | IMPERMEABILIZANTE DE PEGA NORMAL, EM LATAS DE 18KG | KG | 34.15 | 5.61 | 0 | 191.5815
14543 | PEDRA BRITADA 1 E 2 (MEDIA), PARA REGIAO METROPOLITANA DO RI | T | 7.7561 | 90.4 | 0 | 701.1469
O DE JANEIRO
20015 | MAO-DE-OBRA DE ARMADOR DE CONCRETO ARMADO, INCLUSIVE ENCARGO | H | 32.85 | 23.16 | 3 | 783.6302
S SOCIAIS DESONERADOS
20046 | MAO-DE-OBRA DE CARPINTEIRO DE FORMA DE CONCRETO, INCLUSIVE E | H | 96.38 | 23.16 | 3 | 2299.1256
NCARGOS SOCIAIS DESONERADOS
20115 | MAO-DE-OBRA DE PEDREIRO, INCLUSIVE ENCARGOS SOCIAIS DESONERA | H | 50.26 | 23.16 | 3 | 1198.9422
DOS
20132 | MAO-DE-OBRA DE SERVENTE DA CONSTRUCAO CIVIL, INCLUSIVE ENCAR | H | 234.4 | 16.75 | 3 | 4043.986
GOS SOCIAIS DESONERADOS
30708 | BETONEIRA ELETR. 320L, MISTURA SECA (CP) | H | 3.985 | 4.7242 | 0 | 18.8259
30709 | BETONEIRA ELETR. 320L, MISTURA SECA (CI) | H | 11.95 | 0.6597 | 0 | 7.8834
31011 | PINUS,PECA 1" X 12" E 1" X 9" | M2 | 15.14 | 38.664 | 0 | 585.373
06.012.0271-0 | POCO DE VISITA DE CONCRETO ARMADO COM MEDIDAS INTERNAS DO PO | UN |  | 16232.78
CO E PROFUNDIDADE DE 1,50X1,50X3,90M,E DIAMETRO DA GALERIA D
E 1,00M,TENDO O CONCRETO DAS PAREDES,FUNDO E TAMPA 400KG E O
DA BASE,CALHA E BANQUETA 300KG DE CIMENTO POR M3,SENDO AS P
AREDES,CALHA E A BANQUETA REVESTIDAS COM ARGAMASSA,EXCLUSIVE
TAMPAO DE FERRO FUNDIDO
00001 | AREIA LAVADA, GROSSA, PARA REGIAO METROPOLITANA DO RIO DE JA | M3 | 4.805 | 118.5 | 0 | 569.3925
NEIRO
00004 | ARAME RECOZIDO Nº 18 | KG | 2.259 | 11.5475 | 0 | 26.0858
00029 | ACO CA-25, ESTIRADO, PRECO DE REVENDEDOR, NO DIAMETRO DE 06, | KG | 180.43 | 9.7734 | 0 | 1763.4146
3MM
00031 | ACO CA-25, ESTIRADO, PRECO DE REVENDEDOR, NO DIAMETRO DE 10, | KG | 45.45 | 9.276 | 0 | 421.5942
0MM
00042 | ANEL DE CONCRETO CIRCULAR, COM 0,60M DE DIAMETRO X 0,30M DE | UN | 2 | 88.58 | 0 | 177.16
ALTURA X 0,08M DE ESPESSURA
00149 | CIMENTO PORTLAND CP II 32, EM SACO DE 50KG | KG | 2052 | 0.576 | 0 | 1181.952
00235 | DEGRAU DE FERRO FUNDIDO, FORMATO U, PARA CHAMINE DE POCO DE | UN | 6 | 63.86 | 0 | 383.16
VISITA
00365 | PINUS,PECA 1" X 12" E 1" X 9" | M2 | 15.75 | 38.664 | 0 | 608.958
00368 | PINUS, EM PECAS DE 7,50X7,50CM (3"X3") | M | 22.3 | 7.35 | 0 | 163.905
00453 | PREGO COM OU SEM CABECA, EM CAIXAS DE 50KG, OU QUANTIDADES E | KG | 1.67 | 15.34 | 0 | 25.6178
QUIVALENTES, Nº12X12 A 18X30
00520 | IMPERMEABILIZANTE DE PEGA NORMAL, EM LATAS DE 18KG | KG | 35.09 | 5.61 | 0 | 196.8549
01155 | BETONEIRA ELETR. 320L, MISTURA SECA (CP) | H | 4.094 | 4.7242 | 0 | 19.3409
01156 | BETONEIRA ELETR. 320L, MISTURA SECA (CI) | H | 12.26 | 0.6597 | 0 | 8.0879
01968 | MAO-DE-OBRA DE PEDREIRO, INCLUSIVE ENCARGOS SOCIAIS | H | 52.44 | 26.73 | 3 | 1443.7728
01990 | MAO-DE-OBRA DE CARPINTEIRO DE FORMA DE CONCRETO, INCLUSIVE E | H | 100.2 | 26.73 | 3 | 2758.6964
NCARGOS SOCIAIS
01998 | MAO-DE-OBRA DE ARMADOR DE CONCRETO ARMADO, INCLUSIVE ENCARGO | H | 33.89 | 26.73 | 3 | 933.0561
S SOCIAIS
01999 | MAO-DE-OBRA DE SERVENTE DA CONSTRUCAO CIVIL, INCLUSIVE ENCAR | H | 242.6 | 19.33 | 3 | 4830.1417
GOS SOCIAIS
14543 | PEDRA BRITADA 1 E 2 (MEDIA), PARA REGIAO METROPOLITANA DO RI | T | 7.9822 | 90.4 | 0 | 721.5954
O DE JANEIRO
06.012.0271-A | POCO DE VISITA DE CONCRETO ARMADO COM MEDIDAS INTERNAS DO PO | UN |  | 14902.21
CO E PROFUNDIDADE DE 1,50X1,50X3,90M,E DIAMETRO DA GALERIA D
E 1,00M,TENDO O CONCRETO DAS PAREDES,FUNDO E TAMPA 400KG E O
DA BASE,CALHA E BANQUETA 300KG DE CIMENTO POR M3,SENDO AS P
AREDES,CALHA E A BANQUETA REVESTIDAS COM ARGAMASSA,EXCLUSIVE
TAMPAO DE FERRO FUNDIDO
00001 | AREIA LAVADA, GROSSA, PARA REGIAO METROPOLITANA DO RIO DE JA | M3 | 4.805 | 118.5 | 0 | 569.3925
NEIRO
00004 | ARAME RECOZIDO Nº 18 | KG | 2.259 | 11.5475 | 0 | 26.0858
00029 | ACO CA-25, ESTIRADO, PRECO DE REVENDEDOR, NO DIAMETRO DE 06, | KG | 180.43 | 9.7734 | 0 | 1763.4146
3MM
00031 | ACO CA-25, ESTIRADO, PRECO DE REVENDEDOR, NO DIAMETRO DE 10, | KG | 45.45 | 9.276 | 0 | 421.5942
0MM
00042 | ANEL DE CONCRETO CIRCULAR, COM 0,60M DE DIAMETRO X 0,30M DE | UN | 2 | 88.58 | 0 | 177.16
ALTURA X 0,08M DE ESPESSURA
00149 | CIMENTO PORTLAND CP II 32, EM SACO DE 50KG | KG | 2052 | 0.576 | 0 | 1181.952
00235 | DEGRAU DE FERRO FUNDIDO, FORMATO U, PARA CHAMINE DE POCO DE | UN | 6 | 63.86 | 0 | 383.16
VISITA
00368 | PINUS, EM PECAS DE 7,50X7,50CM (3"X3") | M | 22.3 | 7.35 | 0 | 163.905
00453 | PREGO COM OU SEM CABECA, EM CAIXAS DE 50KG, OU QUANTIDADES E | KG | 1.67 | 15.34 | 0 | 25.6178
QUIVALENTES, Nº12X12 A 18X30
00520 | IMPERMEABILIZANTE DE PEGA NORMAL, EM LATAS DE 18KG | KG | 35.09 | 5.61 | 0 | 196.8549
14543 | PEDRA BRITADA 1 E 2 (MEDIA), PARA REGIAO METROPOLITANA DO RI | T | 7.9822 | 90.4 | 0 | 721.5954
O DE JANEIRO
20015 | MAO-DE-OBRA DE ARMADOR DE CONCRETO ARMADO, INCLUSIVE ENCARGO | H | 33.89 | 23.16 | 3 | 808.4392
S SOCIAIS DESONERADOS
20046 | MAO-DE-OBRA DE CARPINTEIRO DE FORMA DE CONCRETO, INCLUSIVE E | H | 100.2 | 23.16 | 3 | 2390.251
NCARGOS SOCIAIS DESONERADOS
20115 | MAO-DE-OBRA DE PEDREIRO, INCLUSIVE ENCARGOS SOCIAIS DESONERA | H | 52.44 | 23.16 | 3 | 1250.9457
DOS
20132 | MAO-DE-OBRA DE SERVENTE DA CONSTRUCAO CIVIL, INCLUSIVE ENCAR | H | 242.6 | 16.75 | 3 | 4185.4565
GOS SOCIAIS DESONERADOS
30708 | BETONEIRA ELETR. 320L, MISTURA SECA (CP) | H | 4.094 | 4.7242 | 0 | 19.3409
30709 | BETONEIRA ELETR. 320L, MISTURA SECA (CI) | H | 12.26 | 0.6597 | 0 | 8.0879
31011 | PINUS,PECA 1" X 12" E 1" X 9" | M2 | 15.75 | 38.664 | 0 | 608.958
06.012.0272-0 | POCO DE VISITA DE CONCRETO ARMADO COM MEDIDAS INTERNAS DO PO | UN |  | 16479.07
CO E PROFUNDIDADE DE 1,50X1,50X4,20M,E DIAMETRO DA GALERIA D
E 1,00M,TENDO O CONCRETO DAS PAREDES,FUNDO E TAMPA 400KG E O
DA BASE,CALHA E BANQUETA 300KG DE CIMENTO POR M3,SENDO AS P
AREDES,CALHA E A BANQUETA REVESTIDAS COM ARGAMASSA,EXCLUSIVE
TAMPAO DE FERRO FUNDIDO
00001 | AREIA LAVADA, GROSSA, PARA REGIAO METROPOLITANA DO RIO DE JA | M3 | 4.667 | 118.5 | 0 | 553.0395
NEIRO
00004 | ARAME RECOZIDO Nº 18 | KG | 2.157 | 11.5475 | 0 | 24.908
00029 | ACO CA-25, ESTIRADO, PRECO DE REVENDEDOR, NO DIAMETRO DE 06, | KG | 170.2 | 9.7734 | 0 | 1663.4327
3MM
00031 | ACO CA-25, ESTIRADO, PRECO DE REVENDEDOR, NO DIAMETRO DE 10, | KG | 45.45 | 9.276 | 0 | 421.5942
0MM
00042 | ANEL DE CONCRETO CIRCULAR, COM 0,60M DE DIAMETRO X 0,30M DE | UN | 2 | 88.58 | 0 | 177.16
ALTURA X 0,08M DE ESPESSURA
00044 | ANEL DE CONCRETO CIRCULAR, COM 1,10M DE DIAMETRO X 0,30M DE | UN | 1 | 186.43 | 0 | 186.43
ALTURA X 0,08M DE ESPESSURA
00045 | PLACA DE CONCRETO INTERM.P/POCO DE VIS.DE ESG.SANIT.,ARMADA, | UN | 1 | 385 | 0 | 385
ACORDO C/ESPEC.CEDAE,C/ABERT.EXCENTR.DIAM.1,30,C/ESPES.0,12M
00149 | CIMENTO PORTLAND CP II 32, EM SACO DE 50KG | KG | 1960 | 0.576 | 0 | 1128.96
00235 | DEGRAU DE FERRO FUNDIDO, FORMATO U, PARA CHAMINE DE POCO DE | UN | 7 | 63.86 | 0 | 447.02
VISITA
00365 | PINUS,PECA 1" X 12" E 1" X 9" | M2 | 14.85 | 38.664 | 0 | 574.1604
00368 | PINUS, EM PECAS DE 7,50X7,50CM (3"X3") | M | 21.65 | 7.35 | 0 | 159.1275
00453 | PREGO COM OU SEM CABECA, EM CAIXAS DE 50KG, OU QUANTIDADES E | KG | 1.575 | 15.34 | 0 | 24.1605
QUIVALENTES, Nº12X12 A 18X30
00520 | IMPERMEABILIZANTE DE PEGA NORMAL, EM LATAS DE 18KG | KG | 33.71 | 5.61 | 0 | 189.1131
01155 | BETONEIRA ELETR. 320L, MISTURA SECA (CP) | H | 3.933 | 4.7242 | 0 | 18.5803
01156 | BETONEIRA ELETR. 320L, MISTURA SECA (CI) | H | 11.8 | 0.6597 | 0 | 7.7845
01968 | MAO-DE-OBRA DE PEDREIRO, INCLUSIVE ENCARGOS SOCIAIS | H | 57.27 | 26.73 | 3 | 1576.7519
01990 | MAO-DE-OBRA DE CARPINTEIRO DE FORMA DE CONCRETO, INCLUSIVE E | H | 94.55 | 26.73 | 3 | 2603.1411
NCARGOS SOCIAIS
01998 | MAO-DE-OBRA DE ARMADOR DE CONCRETO ARMADO, INCLUSIVE ENCARGO | H | 32.35 | 26.73 | 3 | 890.657
S SOCIAIS
01999 | MAO-DE-OBRA DE SERVENTE DA CONSTRUCAO CIVIL, INCLUSIVE ENCAR | H | 238.9 | 19.33 | 3 | 4756.4751
GOS SOCIAIS
14543 | PEDRA BRITADA 1 E 2 (MEDIA), PARA REGIAO METROPOLITANA DO RI | T | 7.6502 | 90.4 | 0 | 691.5781
O DE JANEIRO
06.012.0272-A | POCO DE VISITA DE CONCRETO ARMADO COM MEDIDAS INTERNAS DO PO | UN |  | 15167
CO E PROFUNDIDADE DE 1,50X1,50X4,20M,E DIAMETRO DA GALERIA D
E 1,00M,TENDO O CONCRETO DAS PAREDES,FUNDO E TAMPA 400KG E O
DA BASE,CALHA E BANQUETA 300KG DE CIMENTO POR M3,SENDO AS P
AREDES,CALHA E A BANQUETA REVESTIDAS COM ARGAMASSA,EXCLUSIVE
TAMPAO DE FERRO FUNDIDO
00001 | AREIA LAVADA, GROSSA, PARA REGIAO METROPOLITANA DO RIO DE JA | M3 | 4.667 | 118.5 | 0 | 553.0395
NEIRO
00004 | ARAME RECOZIDO Nº 18 | KG | 2.157 | 11.5475 | 0 | 24.908
00029 | ACO CA-25, ESTIRADO, PRECO DE REVENDEDOR, NO DIAMETRO DE 06, | KG | 170.2 | 9.7734 | 0 | 1663.4327
3MM
00031 | ACO CA-25, ESTIRADO, PRECO DE REVENDEDOR, NO DIAMETRO DE 10, | KG | 45.45 | 9.276 | 0 | 421.5942
0MM
00042 | ANEL DE CONCRETO CIRCULAR, COM 0,60M DE DIAMETRO X 0,30M DE | UN | 2 | 88.58 | 0 | 177.16
ALTURA X 0,08M DE ESPESSURA
00044 | ANEL DE CONCRETO CIRCULAR, COM 1,10M DE DIAMETRO X 0,30M DE | UN | 1 | 186.43 | 0 | 186.43
ALTURA X 0,08M DE ESPESSURA
00045 | PLACA DE CONCRETO INTERM.P/POCO DE VIS.DE ESG.SANIT.,ARMADA, | UN | 1 | 385 | 0 | 385
ACORDO C/ESPEC.CEDAE,C/ABERT.EXCENTR.DIAM.1,30,C/ESPES.0,12M
00149 | CIMENTO PORTLAND CP II 32, EM SACO DE 50KG | KG | 1960 | 0.576 | 0 | 1128.96
00235 | DEGRAU DE FERRO FUNDIDO, FORMATO U, PARA CHAMINE DE POCO DE | UN | 7 | 63.86 | 0 | 447.02
VISITA
00368 | PINUS, EM PECAS DE 7,50X7,50CM (3"X3") | M | 21.65 | 7.35 | 0 | 159.1275
00453 | PREGO COM OU SEM CABECA, EM CAIXAS DE 50KG, OU QUANTIDADES E | KG | 1.575 | 15.34 | 0 | 24.1605
QUIVALENTES, Nº12X12 A 18X30
00520 | IMPERMEABILIZANTE DE PEGA NORMAL, EM LATAS DE 18KG | KG | 33.71 | 5.61 | 0 | 189.1131
14543 | PEDRA BRITADA 1 E 2 (MEDIA), PARA REGIAO METROPOLITANA DO RI | T | 7.6502 | 90.4 | 0 | 691.5781
O DE JANEIRO
20015 | MAO-DE-OBRA DE ARMADOR DE CONCRETO ARMADO, INCLUSIVE ENCARGO | H | 32.35 | 23.16 | 3 | 771.7028
S SOCIAIS DESONERADOS
20046 | MAO-DE-OBRA DE CARPINTEIRO DE FORMA DE CONCRETO, INCLUSIVE E | H | 94.55 | 23.16 | 3 | 2255.4713
NCARGOS SOCIAIS DESONERADOS
20115 | MAO-DE-OBRA DE PEDREIRO, INCLUSIVE ENCARGOS SOCIAIS DESONERA | H | 57.27 | 23.16 | 3 | 1366.1644
DOS
20132 | MAO-DE-OBRA DE SERVENTE DA CONSTRUCAO CIVIL, INCLUSIVE ENCAR | H | 238.9 | 16.75 | 3 | 4121.6223
GOS SOCIAIS DESONERADOS
30708 | BETONEIRA ELETR. 320L, MISTURA SECA (CP) | H | 3.933 | 4.7242 | 0 | 18.5803
30709 | BETONEIRA ELETR. 320L, MISTURA SECA (CI) | H | 11.8 | 0.6597 | 0 | 7.7845
31011 | PINUS,PECA 1" X 12" E 1" X 9" | M2 | 14.85 | 38.664 | 0 | 574.1604
06.012.0273-0 | POCO DE VISITA DE CONCRETO ARMADO COM MEDIDAS INTERNAS DO PO | UN |  | 17029.61
CO E PROFUNDIDADE DE 1,50X1,50X4,50M,E DIAMETRO DA GALERIA D
E 1,00M,TENDO O CONCRETO DAS PAREDES,FUNDO E TAMPA 400KG E O
DA BASE,CALHA E BANQUETA 300KG DE CIMENTO POR M3,SENDO AS P
AREDES,CALHA E A BANQUETA REVESTIDAS COM ARGAMASSA,EXCLUSIVE
TAMPAO DE FERRO FUNDIDO
00001 | AREIA LAVADA, GROSSA, PARA REGIAO METROPOLITANA DO RIO DE JA | M3 | 4.693 | 118.5 | 0 | 556.1205
NEIRO
00004 | ARAME RECOZIDO Nº 18 | KG | 2.157 | 11.5475 | 0 | 24.908
00029 | ACO CA-25, ESTIRADO, PRECO DE REVENDEDOR, NO DIAMETRO DE 06, | KG | 170.2 | 9.7734 | 0 | 1663.4327
3MM
00031 | ACO CA-25, ESTIRADO, PRECO DE REVENDEDOR, NO DIAMETRO DE 10, | KG | 45.45 | 9.276 | 0 | 421.5942
0MM
00042 | ANEL DE CONCRETO CIRCULAR, COM 0,60M DE DIAMETRO X 0,30M DE | UN | 2 | 88.58 | 0 | 177.16
ALTURA X 0,08M DE ESPESSURA
00044 | ANEL DE CONCRETO CIRCULAR, COM 1,10M DE DIAMETRO X 0,30M DE | UN | 2 | 186.43 | 0 | 372.86
ALTURA X 0,08M DE ESPESSURA
00045 | PLACA DE CONCRETO INTERM.P/POCO DE VIS.DE ESG.SANIT.,ARMADA, | UN | 1 | 385 | 0 | 385
ACORDO C/ESPEC.CEDAE,C/ABERT.EXCENTR.DIAM.1,30,C/ESPES.0,12M
00149 | CIMENTO PORTLAND CP II 32, EM SACO DE 50KG | KG | 1961 | 0.576 | 0 | 1129.536
00235 | DEGRAU DE FERRO FUNDIDO, FORMATO U, PARA CHAMINE DE POCO DE | UN | 8 | 63.86 | 0 | 510.88
VISITA
00365 | PINUS,PECA 1" X 12" E 1" X 9" | M2 | 14.85 | 38.664 | 0 | 574.1604
00368 | PINUS, EM PECAS DE 7,50X7,50CM (3"X3") | M | 21.65 | 7.35 | 0 | 159.1275
00453 | PREGO COM OU SEM CABECA, EM CAIXAS DE 50KG, OU QUANTIDADES E | KG | 1.575 | 15.34 | 0 | 24.1605
QUIVALENTES, Nº12X12 A 18X30
00520 | IMPERMEABILIZANTE DE PEGA NORMAL, EM LATAS DE 18KG | KG | 33.71 | 5.61 | 0 | 189.1131
01155 | BETONEIRA ELETR. 320L, MISTURA SECA (CP) | H | 3.933 | 4.7242 | 0 | 18.5803
01156 | BETONEIRA ELETR. 320L, MISTURA SECA (CI) | H | 11.8 | 0.6597 | 0 | 7.7845
01968 | MAO-DE-OBRA DE PEDREIRO, INCLUSIVE ENCARGOS SOCIAIS | H | 63.27 | 26.73 | 3 | 1741.9433
01990 | MAO-DE-OBRA DE CARPINTEIRO DE FORMA DE CONCRETO, INCLUSIVE E | H | 94.55 | 26.73 | 3 | 2603.1411
NCARGOS SOCIAIS
01998 | MAO-DE-OBRA DE ARMADOR DE CONCRETO ARMADO, INCLUSIVE ENCARGO | H | 32.35 | 26.73 | 3 | 890.657
S SOCIAIS
01999 | MAO-DE-OBRA DE SERVENTE DA CONSTRUCAO CIVIL, INCLUSIVE ENCAR | H | 245.5 | 19.33 | 3 | 4887.8805
GOS SOCIAIS
14543 | PEDRA BRITADA 1 E 2 (MEDIA), PARA REGIAO METROPOLITANA DO RI | T | 7.6502 | 90.4 | 0 | 691.5781
O DE JANEIRO
06.012.0273-A | POCO DE VISITA DE CONCRETO ARMADO COM MEDIDAS INTERNAS DO PO | UN |  | 15677.95
CO E PROFUNDIDADE DE 1,50X1,50X4,50M,E DIAMETRO DA GALERIA D
E 1,00M,TENDO O CONCRETO DAS PAREDES,FUNDO E TAMPA 400KG E O
DA BASE,CALHA E BANQUETA 300KG DE CIMENTO POR M3,SENDO AS P
AREDES,CALHA E A BANQUETA REVESTIDAS COM ARGAMASSA,EXCLUSIVE
TAMPAO DE FERRO FUNDIDO
00001 | AREIA LAVADA, GROSSA, PARA REGIAO METROPOLITANA DO RIO DE JA | M3 | 4.693 | 118.5 | 0 | 556.1205
NEIRO
00004 | ARAME RECOZIDO Nº 18 | KG | 2.157 | 11.5475 | 0 | 24.908
00029 | ACO CA-25, ESTIRADO, PRECO DE REVENDEDOR, NO DIAMETRO DE 06, | KG | 170.2 | 9.7734 | 0 | 1663.4327
3MM
00031 | ACO CA-25, ESTIRADO, PRECO DE REVENDEDOR, NO DIAMETRO DE 10, | KG | 45.45 | 9.276 | 0 | 421.5942
0MM
00042 | ANEL DE CONCRETO CIRCULAR, COM 0,60M DE DIAMETRO X 0,30M DE | UN | 2 | 88.58 | 0 | 177.16
ALTURA X 0,08M DE ESPESSURA
00044 | ANEL DE CONCRETO CIRCULAR, COM 1,10M DE DIAMETRO X 0,30M DE | UN | 2 | 186.43 | 0 | 372.86
ALTURA X 0,08M DE ESPESSURA
00045 | PLACA DE CONCRETO INTERM.P/POCO DE VIS.DE ESG.SANIT.,ARMADA, | UN | 1 | 385 | 0 | 385
ACORDO C/ESPEC.CEDAE,C/ABERT.EXCENTR.DIAM.1,30,C/ESPES.0,12M
00149 | CIMENTO PORTLAND CP II 32, EM SACO DE 50KG | KG | 1961 | 0.576 | 0 | 1129.536
00235 | DEGRAU DE FERRO FUNDIDO, FORMATO U, PARA CHAMINE DE POCO DE | UN | 8 | 63.86 | 0 | 510.88
VISITA
00368 | PINUS, EM PECAS DE 7,50X7,50CM (3"X3") | M | 21.65 | 7.35 | 0 | 159.1275
00453 | PREGO COM OU SEM CABECA, EM CAIXAS DE 50KG, OU QUANTIDADES E | KG | 1.575 | 15.34 | 0 | 24.1605
QUIVALENTES, Nº12X12 A 18X30
00520 | IMPERMEABILIZANTE DE PEGA NORMAL, EM LATAS DE 18KG | KG | 33.71 | 5.61 | 0 | 189.1131
14543 | PEDRA BRITADA 1 E 2 (MEDIA), PARA REGIAO METROPOLITANA DO RI | T | 7.6502 | 90.4 | 0 | 691.5781
O DE JANEIRO
20015 | MAO-DE-OBRA DE ARMADOR DE CONCRETO ARMADO, INCLUSIVE ENCARGO | H | 32.35 | 23.16 | 3 | 771.7028
S SOCIAIS DESONERADOS
20046 | MAO-DE-OBRA DE CARPINTEIRO DE FORMA DE CONCRETO, INCLUSIVE E | H | 94.55 | 23.16 | 3 | 2255.4713
NCARGOS SOCIAIS DESONERADOS
20115 | MAO-DE-OBRA DE PEDREIRO, INCLUSIVE ENCARGOS SOCIAIS DESONERA | H | 63.27 | 23.16 | 3 | 1509.2932
DOS
20132 | MAO-DE-OBRA DE SERVENTE DA CONSTRUCAO CIVIL, INCLUSIVE ENCAR | H | 245.5 | 16.75 | 3 | 4235.4888
GOS SOCIAIS DESONERADOS
30708 | BETONEIRA ELETR. 320L, MISTURA SECA (CP) | H | 3.933 | 4.7242 | 0 | 18.5803
30709 | BETONEIRA ELETR. 320L, MISTURA SECA (CI) | H | 11.8 | 0.6597 | 0 | 7.7845
31011 | PINUS,PECA 1" X 12" E 1" X 9" | M2 | 14.85 | 38.664 | 0 | 574.1604
06.012.0274-0 | POCO DE VISITA DE CONCRETO ARMADO COM MEDIDAS INTERNAS DO PO | UN |  | 17581.57
CO E PROFUNDIDADE DE 1,50X1,50X4,80M,E DIAMETRO DA GALERIA D
E 1,00M,TENDO O CONCRETO DAS PAREDES,FUNDO E TAMPA 400KG E O
DA BASE,CALHA E BANQUETA 300KG DE CIMENTO POR M3,SENDO AS P
AREDES,CALHA E A BANQUETA REVESTIDAS COM ARGAMASSA,EXCLUSIVE
TAMPAO DE FERRO FUNDIDO
00001 | AREIA LAVADA, GROSSA, PARA REGIAO METROPOLITANA DO RIO DE JA | M3 | 4.719 | 118.5 | 0 | 559.2015
NEIRO
00004 | ARAME RECOZIDO Nº 18 | KG | 2.157 | 11.5475 | 0 | 24.908
00029 | ACO CA-25, ESTIRADO, PRECO DE REVENDEDOR, NO DIAMETRO DE 06, | KG | 170.2 | 9.7734 | 0 | 1663.4327
3MM
00031 | ACO CA-25, ESTIRADO, PRECO DE REVENDEDOR, NO DIAMETRO DE 10, | KG | 45.45 | 9.276 | 0 | 421.5942
0MM
00042 | ANEL DE CONCRETO CIRCULAR, COM 0,60M DE DIAMETRO X 0,30M DE | UN | 2 | 88.58 | 0 | 177.16
ALTURA X 0,08M DE ESPESSURA
00044 | ANEL DE CONCRETO CIRCULAR, COM 1,10M DE DIAMETRO X 0,30M DE | UN | 3 | 186.43 | 0 | 559.29
ALTURA X 0,08M DE ESPESSURA
00045 | PLACA DE CONCRETO INTERM.P/POCO DE VIS.DE ESG.SANIT.,ARMADA, | UN | 1 | 385 | 0 | 385
ACORDO C/ESPEC.CEDAE,C/ABERT.EXCENTR.DIAM.1,30,C/ESPES.0,12M
00149 | CIMENTO PORTLAND CP II 32, EM SACO DE 50KG | KG | 1961 | 0.576 | 0 | 1129.536
00235 | DEGRAU DE FERRO FUNDIDO, FORMATO U, PARA CHAMINE DE POCO DE | UN | 9 | 63.86 | 0 | 574.74
VISITA
00365 | PINUS,PECA 1" X 12" E 1" X 9" | M2 | 14.85 | 38.664 | 0 | 574.1604
00368 | PINUS, EM PECAS DE 7,50X7,50CM (3"X3") | M | 21.65 | 7.35 | 0 | 159.1275
00453 | PREGO COM OU SEM CABECA, EM CAIXAS DE 50KG, OU QUANTIDADES E | KG | 1.575 | 15.34 | 0 | 24.1605
QUIVALENTES, Nº12X12 A 18X30
00520 | IMPERMEABILIZANTE DE PEGA NORMAL, EM LATAS DE 18KG | KG | 33.71 | 5.61 | 0 | 189.1131
01155 | BETONEIRA ELETR. 320L, MISTURA SECA (CP) | H | 3.933 | 4.7242 | 0 | 18.5803
01156 | BETONEIRA ELETR. 320L, MISTURA SECA (CI) | H | 11.8 | 0.6597 | 0 | 7.7845
01968 | MAO-DE-OBRA DE PEDREIRO, INCLUSIVE ENCARGOS SOCIAIS | H | 69.27 | 26.73 | 3 | 1907.1347
01990 | MAO-DE-OBRA DE CARPINTEIRO DE FORMA DE CONCRETO, INCLUSIVE E | H | 94.55 | 26.73 | 3 | 2603.1411
NCARGOS SOCIAIS
01998 | MAO-DE-OBRA DE ARMADOR DE CONCRETO ARMADO, INCLUSIVE ENCARGO | H | 32.35 | 26.73 | 3 | 890.657
S SOCIAIS
01999 | MAO-DE-OBRA DE SERVENTE DA CONSTRUCAO CIVIL, INCLUSIVE ENCAR | H | 252.2 | 19.33 | 3 | 5021.2768
GOS SOCIAIS
14543 | PEDRA BRITADA 1 E 2 (MEDIA), PARA REGIAO METROPOLITANA DO RI | T | 7.6502 | 90.4 | 0 | 691.5781
O DE JANEIRO
06.012.0274-A | POCO DE VISITA DE CONCRETO ARMADO COM MEDIDAS INTERNAS DO PO | UN |  | 16190.04
CO E PROFUNDIDADE DE 1,50X1,50X4,80M,E DIAMETRO DA GALERIA D
E 1,00M,TENDO O CONCRETO DAS PAREDES,FUNDO E TAMPA 400KG E O
DA BASE,CALHA E BANQUETA 300KG DE CIMENTO POR M3,SENDO AS P
AREDES,CALHA E A BANQUETA REVESTIDAS COM ARGAMASSA,EXCLUSIVE
TAMPAO DE FERRO FUNDIDO
00001 | AREIA LAVADA, GROSSA, PARA REGIAO METROPOLITANA DO RIO DE JA | M3 | 4.719 | 118.5 | 0 | 559.2015
NEIRO
00004 | ARAME RECOZIDO Nº 18 | KG | 2.157 | 11.5475 | 0 | 24.908
00029 | ACO CA-25, ESTIRADO, PRECO DE REVENDEDOR, NO DIAMETRO DE 06, | KG | 170.2 | 9.7734 | 0 | 1663.4327
3MM
00031 | ACO CA-25, ESTIRADO, PRECO DE REVENDEDOR, NO DIAMETRO DE 10, | KG | 45.45 | 9.276 | 0 | 421.5942
0MM
00042 | ANEL DE CONCRETO CIRCULAR, COM 0,60M DE DIAMETRO X 0,30M DE | UN | 2 | 88.58 | 0 | 177.16
ALTURA X 0,08M DE ESPESSURA
00044 | ANEL DE CONCRETO CIRCULAR, COM 1,10M DE DIAMETRO X 0,30M DE | UN | 3 | 186.43 | 0 | 559.29
ALTURA X 0,08M DE ESPESSURA
00045 | PLACA DE CONCRETO INTERM.P/POCO DE VIS.DE ESG.SANIT.,ARMADA, | UN | 1 | 385 | 0 | 385
ACORDO C/ESPEC.CEDAE,C/ABERT.EXCENTR.DIAM.1,30,C/ESPES.0,12M
00149 | CIMENTO PORTLAND CP II 32, EM SACO DE 50KG | KG | 1961 | 0.576 | 0 | 1129.536
00235 | DEGRAU DE FERRO FUNDIDO, FORMATO U, PARA CHAMINE DE POCO DE | UN | 9 | 63.86 | 0 | 574.74
VISITA
00368 | PINUS, EM PECAS DE 7,50X7,50CM (3"X3") | M | 21.65 | 7.35 | 0 | 159.1275
00453 | PREGO COM OU SEM CABECA, EM CAIXAS DE 50KG, OU QUANTIDADES E | KG | 1.575 | 15.34 | 0 | 24.1605
QUIVALENTES, Nº12X12 A 18X30
00520 | IMPERMEABILIZANTE DE PEGA NORMAL, EM LATAS DE 18KG | KG | 33.71 | 5.61 | 0 | 189.1131
14543 | PEDRA BRITADA 1 E 2 (MEDIA), PARA REGIAO METROPOLITANA DO RI | T | 7.6502 | 90.4 | 0 | 691.5781
O DE JANEIRO
20015 | MAO-DE-OBRA DE ARMADOR DE CONCRETO ARMADO, INCLUSIVE ENCARGO | H | 32.35 | 23.16 | 3 | 771.7028
S SOCIAIS DESONERADOS
20046 | MAO-DE-OBRA DE CARPINTEIRO DE FORMA DE CONCRETO, INCLUSIVE E | H | 94.55 | 23.16 | 3 | 2255.4713
NCARGOS SOCIAIS DESONERADOS
20115 | MAO-DE-OBRA DE PEDREIRO, INCLUSIVE ENCARGOS SOCIAIS DESONERA | H | 69.27 | 23.16 | 3 | 1652.422
DOS
20132 | MAO-DE-OBRA DE SERVENTE DA CONSTRUCAO CIVIL, INCLUSIVE ENCAR | H | 252.2 | 16.75 | 3 | 4351.0805
GOS SOCIAIS DESONERADOS
30708 | BETONEIRA ELETR. 320L, MISTURA SECA (CP) | H | 3.933 | 4.7242 | 0 | 18.5803
30709 | BETONEIRA ELETR. 320L, MISTURA SECA (CI) | H | 11.8 | 0.6597 | 0 | 7.7845
31011 | PINUS,PECA 1" X 12" E 1" X 9" | M2 | 14.85 | 38.664 | 0 | 574.1604
06.012.0275-0 | POCO DE VISITA DE CONCRETO ARMADO COM MEDIDAS INTERNAS DO PO | UN |  | 18069.67
CO E PROFUNDIDADE DE 1,50X1,50X5,10M,E DIAMETRO DA GALERIA D
E 1,00M,TENDO O CONCRETO DAS PAREDES,FUNDO E TAMPA 400KG E O
DA BASE,CALHA E BANQUETA 300KG DE CIMENTO POR M3,SENDO AS P
AREDES,CALHA E A BANQUETA REVESTIDAS COM ARGAMASSA,EXCLUSIVE
TAMPAO DE FERRO FUNDIDO
00001 | AREIA LAVADA, GROSSA, PARA REGIAO METROPOLITANA DO RIO DE JA | M3 | 4.745 | 118.5 | 0 | 562.2825
NEIRO
00004 | ARAME RECOZIDO Nº 18 | KG | 2.157 | 11.5475 | 0 | 24.908
00029 | ACO CA-25, ESTIRADO, PRECO DE REVENDEDOR, NO DIAMETRO DE 06, | KG | 170.2 | 9.7734 | 0 | 1663.4327
3MM
00031 | ACO CA-25, ESTIRADO, PRECO DE REVENDEDOR, NO DIAMETRO DE 10, | KG | 45.45 | 9.276 | 0 | 421.5942
0MM
00042 | ANEL DE CONCRETO CIRCULAR, COM 0,60M DE DIAMETRO X 0,30M DE | UN | 2 | 88.58 | 0 | 177.16
ALTURA X 0,08M DE ESPESSURA
00044 | ANEL DE CONCRETO CIRCULAR, COM 1,10M DE DIAMETRO X 0,30M DE | UN | 4 | 186.43 | 0 | 745.72
ALTURA X 0,08M DE ESPESSURA
00045 | PLACA DE CONCRETO INTERM.P/POCO DE VIS.DE ESG.SANIT.,ARMADA, | UN | 1 | 385 | 0 | 385
ACORDO C/ESPEC.CEDAE,C/ABERT.EXCENTR.DIAM.1,30,C/ESPES.0,12M
00149 | CIMENTO PORTLAND CP II 32, EM SACO DE 50KG | KG | 1961 | 0.576 | 0 | 1129.536
00235 | DEGRAU DE FERRO FUNDIDO, FORMATO U, PARA CHAMINE DE POCO DE | UN | 9 | 63.86 | 0 | 574.74
VISITA
00365 | PINUS,PECA 1" X 12" E 1" X 9" | M2 | 14.85 | 38.664 | 0 | 574.1604
00368 | PINUS, EM PECAS DE 7,50X7,50CM (3"X3") | M | 21.65 | 7.35 | 0 | 159.1275
00453 | PREGO COM OU SEM CABECA, EM CAIXAS DE 50KG, OU QUANTIDADES E | KG | 1.575 | 15.34 | 0 | 24.1605
QUIVALENTES, Nº12X12 A 18X30
00520 | IMPERMEABILIZANTE DE PEGA NORMAL, EM LATAS DE 18KG | KG | 33.71 | 5.61 | 0 | 189.1131
01155 | BETONEIRA ELETR. 320L, MISTURA SECA (CP) | H | 3.933 | 4.7242 | 0 | 18.5803
01156 | BETONEIRA ELETR. 320L, MISTURA SECA (CI) | H | 11.8 | 0.6597 | 0 | 7.7845
01968 | MAO-DE-OBRA DE PEDREIRO, INCLUSIVE ENCARGOS SOCIAIS | H | 75.27 | 26.73 | 3 | 2072.3261
01990 | MAO-DE-OBRA DE CARPINTEIRO DE FORMA DE CONCRETO, INCLUSIVE E | H | 94.55 | 26.73 | 3 | 2603.1411
NCARGOS SOCIAIS
01998 | MAO-DE-OBRA DE ARMADOR DE CONCRETO ARMADO, INCLUSIVE ENCARGO | H | 32.35 | 26.73 | 3 | 890.657
S SOCIAIS
01999 | MAO-DE-OBRA DE SERVENTE DA CONSTRUCAO CIVIL, INCLUSIVE ENCAR | H | 258.9 | 19.33 | 3 | 5154.6731
GOS SOCIAIS
14543 | PEDRA BRITADA 1 E 2 (MEDIA), PARA REGIAO METROPOLITANA DO RI | T | 7.6502 | 90.4 | 0 | 691.5781
O DE JANEIRO
06.012.0275-A | POCO DE VISITA DE CONCRETO ARMADO COM MEDIDAS INTERNAS DO PO | UN |  | 16638.27
CO E PROFUNDIDADE DE 1,50X1,50X5,10M,E DIAMETRO DA GALERIA D
E 1,00M,TENDO O CONCRETO DAS PAREDES,FUNDO E TAMPA 400KG E O
DA BASE,CALHA E BANQUETA 300KG DE CIMENTO POR M3,SENDO AS P
AREDES,CALHA E A BANQUETA REVESTIDAS COM ARGAMASSA,EXCLUSIVE
TAMPAO DE FERRO FUNDIDO
00001 | AREIA LAVADA, GROSSA, PARA REGIAO METROPOLITANA DO RIO DE JA | M3 | 4.745 | 118.5 | 0 | 562.2825
NEIRO
00004 | ARAME RECOZIDO Nº 18 | KG | 2.157 | 11.5475 | 0 | 24.908
00029 | ACO CA-25, ESTIRADO, PRECO DE REVENDEDOR, NO DIAMETRO DE 06, | KG | 170.2 | 9.7734 | 0 | 1663.4327
3MM
00031 | ACO CA-25, ESTIRADO, PRECO DE REVENDEDOR, NO DIAMETRO DE 10, | KG | 45.45 | 9.276 | 0 | 421.5942
0MM
00042 | ANEL DE CONCRETO CIRCULAR, COM 0,60M DE DIAMETRO X 0,30M DE | UN | 2 | 88.58 | 0 | 177.16
ALTURA X 0,08M DE ESPESSURA
00044 | ANEL DE CONCRETO CIRCULAR, COM 1,10M DE DIAMETRO X 0,30M DE | UN | 4 | 186.43 | 0 | 745.72
ALTURA X 0,08M DE ESPESSURA
00045 | PLACA DE CONCRETO INTERM.P/POCO DE VIS.DE ESG.SANIT.,ARMADA, | UN | 1 | 385 | 0 | 385
ACORDO C/ESPEC.CEDAE,C/ABERT.EXCENTR.DIAM.1,30,C/ESPES.0,12M
00149 | CIMENTO PORTLAND CP II 32, EM SACO DE 50KG | KG | 1961 | 0.576 | 0 | 1129.536
00235 | DEGRAU DE FERRO FUNDIDO, FORMATO U, PARA CHAMINE DE POCO DE | UN | 9 | 63.86 | 0 | 574.74
VISITA
00368 | PINUS, EM PECAS DE 7,50X7,50CM (3"X3") | M | 21.65 | 7.35 | 0 | 159.1275
00453 | PREGO COM OU SEM CABECA, EM CAIXAS DE 50KG, OU QUANTIDADES E | KG | 1.575 | 15.34 | 0 | 24.1605
QUIVALENTES, Nº12X12 A 18X30
00520 | IMPERMEABILIZANTE DE PEGA NORMAL, EM LATAS DE 18KG | KG | 33.71 | 5.61 | 0 | 189.1131
14543 | PEDRA BRITADA 1 E 2 (MEDIA), PARA REGIAO METROPOLITANA DO RI | T | 7.6502 | 90.4 | 0 | 691.5781
O DE JANEIRO
20015 | MAO-DE-OBRA DE ARMADOR DE CONCRETO ARMADO, INCLUSIVE ENCARGO | H | 32.35 | 23.16 | 3 | 771.7028
S SOCIAIS DESONERADOS
20046 | MAO-DE-OBRA DE CARPINTEIRO DE FORMA DE CONCRETO, INCLUSIVE E | H | 94.55 | 23.16 | 3 | 2255.4713
NCARGOS SOCIAIS DESONERADOS
20115 | MAO-DE-OBRA DE PEDREIRO, INCLUSIVE ENCARGOS SOCIAIS DESONERA | H | 75.27 | 23.16 | 3 | 1795.5508
DOS
20132 | MAO-DE-OBRA DE SERVENTE DA CONSTRUCAO CIVIL, INCLUSIVE ENCAR | H | 258.9 | 16.75 | 3 | 4466.6723
GOS SOCIAIS DESONERADOS
30708 | BETONEIRA ELETR. 320L, MISTURA SECA (CP) | H | 3.933 | 4.7242 | 0 | 18.5803
30709 | BETONEIRA ELETR. 320L, MISTURA SECA (CI) | H | 11.8 | 0.6597 | 0 | 7.7845
31011 | PINUS,PECA 1" X 12" E 1" X 9" | M2 | 14.85 | 38.664 | 0 | 574.1604
06.012.0276-0 | POCO DE VISITA DE CONCRETO ARMADO COM MEDIDAS INTERNAS DO PO | UN |  | 18619.76
CO E PROFUNDIDADE DE 1,50X1,50X5,40M,E DIAMETRO DA GALERIA D
E 1,00M,TENDO O CONCRETO DAS PAREDES,FUNDO E TAMPA 400KG E O
DA BASE,CALHA E BANQUETA 300KG DE CIMENTO POR M3,SENDO AS P
AREDES,CALHA E A BANQUETA REVESTIDAS COM ARGAMASSA,EXCLUSIVE
TAMPAO DE FERRO FUNDIDO
00001 | AREIA LAVADA, GROSSA, PARA REGIAO METROPOLITANA DO RIO DE JA | M3 | 4.772 | 118.5 | 0 | 565.482
NEIRO
00004 | ARAME RECOZIDO Nº 18 | KG | 2.157 | 11.5475 | 0 | 24.908
00029 | ACO CA-25, ESTIRADO, PRECO DE REVENDEDOR, NO DIAMETRO DE 06, | KG | 170.2 | 9.7734 | 0 | 1663.4327
3MM
00031 | ACO CA-25, ESTIRADO, PRECO DE REVENDEDOR, NO DIAMETRO DE 10, | KG | 45.45 | 9.276 | 0 | 421.5942
0MM
00042 | ANEL DE CONCRETO CIRCULAR, COM 0,60M DE DIAMETRO X 0,30M DE | UN | 2 | 88.58 | 0 | 177.16
ALTURA X 0,08M DE ESPESSURA
00044 | ANEL DE CONCRETO CIRCULAR, COM 1,10M DE DIAMETRO X 0,30M DE | UN | 5 | 186.43 | 0 | 932.15
ALTURA X 0,08M DE ESPESSURA
00045 | PLACA DE CONCRETO INTERM.P/POCO DE VIS.DE ESG.SANIT.,ARMADA, | UN | 1 | 385 | 0 | 385
ACORDO C/ESPEC.CEDAE,C/ABERT.EXCENTR.DIAM.1,30,C/ESPES.0,12M
00149 | CIMENTO PORTLAND CP II 32, EM SACO DE 50KG | KG | 1961 | 0.576 | 0 | 1129.536
00235 | DEGRAU DE FERRO FUNDIDO, FORMATO U, PARA CHAMINE DE POCO DE | UN | 10 | 63.86 | 0 | 638.6
VISITA
00365 | PINUS,PECA 1" X 12" E 1" X 9" | M2 | 14.85 | 38.664 | 0 | 574.1604
00368 | PINUS, EM PECAS DE 7,50X7,50CM (3"X3") | M | 21.65 | 7.35 | 0 | 159.1275
00453 | PREGO COM OU SEM CABECA, EM CAIXAS DE 50KG, OU QUANTIDADES E | KG | 1.575 | 15.34 | 0 | 24.1605
QUIVALENTES, Nº12X12 A 18X30
00520 | IMPERMEABILIZANTE DE PEGA NORMAL, EM LATAS DE 18KG | KG | 33.71 | 5.61 | 0 | 189.1131
01155 | BETONEIRA ELETR. 320L, MISTURA SECA (CP) | H | 3.933 | 4.7242 | 0 | 18.5803
01156 | BETONEIRA ELETR. 320L, MISTURA SECA (CI) | H | 11.8 | 0.6597 | 0 | 7.7845
01968 | MAO-DE-OBRA DE PEDREIRO, INCLUSIVE ENCARGOS SOCIAIS | H | 81.27 | 26.73 | 3 | 2237.5175
01990 | MAO-DE-OBRA DE CARPINTEIRO DE FORMA DE CONCRETO, INCLUSIVE E | H | 94.55 | 26.73 | 3 | 2603.1411
NCARGOS SOCIAIS
01998 | MAO-DE-OBRA DE ARMADOR DE CONCRETO ARMADO, INCLUSIVE ENCARGO | H | 32.35 | 26.73 | 3 | 890.657
S SOCIAIS
01999 | MAO-DE-OBRA DE SERVENTE DA CONSTRUCAO CIVIL, INCLUSIVE ENCAR | H | 265.5 | 19.33 | 3 | 5286.0785
GOS SOCIAIS
14543 | PEDRA BRITADA 1 E 2 (MEDIA), PARA REGIAO METROPOLITANA DO RI | T | 7.6502 | 90.4 | 0 | 691.5781
O DE JANEIRO
06.012.0276-A | POCO DE VISITA DE CONCRETO ARMADO COM MEDIDAS INTERNAS DO PO | UN |  | 17148.75
CO E PROFUNDIDADE DE 1,50X1,50X5,40M,E DIAMETRO DA GALERIA D
E 1,00M,TENDO O CONCRETO DAS PAREDES,FUNDO E TAMPA 400KG E O
DA BASE,CALHA E BANQUETA 300KG DE CIMENTO POR M3,SENDO AS P
AREDES,CALHA E A BANQUETA REVESTIDAS COM ARGAMASSA,EXCLUSIVE
TAMPAO DE FERRO FUNDIDO
00001 | AREIA LAVADA, GROSSA, PARA REGIAO METROPOLITANA DO RIO DE JA | M3 | 4.772 | 118.5 | 0 | 565.482
NEIRO
00004 | ARAME RECOZIDO Nº 18 | KG | 2.157 | 11.5475 | 0 | 24.908
00029 | ACO CA-25, ESTIRADO, PRECO DE REVENDEDOR, NO DIAMETRO DE 06, | KG | 170.2 | 9.7734 | 0 | 1663.4327
3MM
00031 | ACO CA-25, ESTIRADO, PRECO DE REVENDEDOR, NO DIAMETRO DE 10, | KG | 45.45 | 9.276 | 0 | 421.5942
0MM
00042 | ANEL DE CONCRETO CIRCULAR, COM 0,60M DE DIAMETRO X 0,30M DE | UN | 2 | 88.58 | 0 | 177.16
ALTURA X 0,08M DE ESPESSURA
00044 | ANEL DE CONCRETO CIRCULAR, COM 1,10M DE DIAMETRO X 0,30M DE | UN | 5 | 186.43 | 0 | 932.15
ALTURA X 0,08M DE ESPESSURA
00045 | PLACA DE CONCRETO INTERM.P/POCO DE VIS.DE ESG.SANIT.,ARMADA, | UN | 1 | 385 | 0 | 385
ACORDO C/ESPEC.CEDAE,C/ABERT.EXCENTR.DIAM.1,30,C/ESPES.0,12M
00149 | CIMENTO PORTLAND CP II 32, EM SACO DE 50KG | KG | 1961 | 0.576 | 0 | 1129.536
00235 | DEGRAU DE FERRO FUNDIDO, FORMATO U, PARA CHAMINE DE POCO DE | UN | 10 | 63.86 | 0 | 638.6
VISITA
00368 | PINUS, EM PECAS DE 7,50X7,50CM (3"X3") | M | 21.65 | 7.35 | 0 | 159.1275
00453 | PREGO COM OU SEM CABECA, EM CAIXAS DE 50KG, OU QUANTIDADES E | KG | 1.575 | 15.34 | 0 | 24.1605
QUIVALENTES, Nº12X12 A 18X30
00520 | IMPERMEABILIZANTE DE PEGA NORMAL, EM LATAS DE 18KG | KG | 33.71 | 5.61 | 0 | 189.1131
14543 | PEDRA BRITADA 1 E 2 (MEDIA), PARA REGIAO METROPOLITANA DO RI | T | 7.6502 | 90.4 | 0 | 691.5781
O DE JANEIRO
20015 | MAO-DE-OBRA DE ARMADOR DE CONCRETO ARMADO, INCLUSIVE ENCARGO | H | 32.35 | 23.16 | 3 | 771.7028
S SOCIAIS DESONERADOS
20046 | MAO-DE-OBRA DE CARPINTEIRO DE FORMA DE CONCRETO, INCLUSIVE E | H | 94.55 | 23.16 | 3 | 2255.4713
NCARGOS SOCIAIS DESONERADOS
20115 | MAO-DE-OBRA DE PEDREIRO, INCLUSIVE ENCARGOS SOCIAIS DESONERA | H | 81.27 | 23.16 | 3 | 1938.6796
DOS
20132 | MAO-DE-OBRA DE SERVENTE DA CONSTRUCAO CIVIL, INCLUSIVE ENCAR | H | 265.5 | 16.75 | 3 | 4580.5388
GOS SOCIAIS DESONERADOS
30708 | BETONEIRA ELETR. 320L, MISTURA SECA (CP) | H | 3.933 | 4.7242 | 0 | 18.5803
30709 | BETONEIRA ELETR. 320L, MISTURA SECA (CI) | H | 11.8 | 0.6597 | 0 | 7.7845
31011 | PINUS,PECA 1" X 12" E 1" X 9" | M2 | 14.85 | 38.664 | 0 | 574.1604
06.012.0277-0 | POCO DE VISITA DE CONCRETO ARMADO COM MEDIDAS INTERNAS DO PO | UN |  | 19171.71
CO E PROFUNDIDADE DE 1,50X1,50X5,70M,E DIAMETRO DA GALERIA D
E 1,00M,TENDO O CONCRETO DAS PAREDES,FUNDO E TAMPA 400KG E O
DA BASE,CALHA E BANQUETA 300KG DE CIMENTO POR M3,SENDO AS P
AREDES,CALHA E A BANQUETA REVESTIDAS COM ARGAMASSA,EXCLUSIVE
TAMPAO DE FERRO FUNDIDO
00001 | AREIA LAVADA, GROSSA, PARA REGIAO METROPOLITANA DO RIO DE JA | M3 | 4.798 | 118.5 | 0 | 568.563
NEIRO
00004 | ARAME RECOZIDO Nº 18 | KG | 2.157 | 11.5475 | 0 | 24.908
00029 | ACO CA-25, ESTIRADO, PRECO DE REVENDEDOR, NO DIAMETRO DE 06, | KG | 170.2 | 9.7734 | 0 | 1663.4327
3MM
00031 | ACO CA-25, ESTIRADO, PRECO DE REVENDEDOR, NO DIAMETRO DE 10, | KG | 45.45 | 9.276 | 0 | 421.5942
0MM
00042 | ANEL DE CONCRETO CIRCULAR, COM 0,60M DE DIAMETRO X 0,30M DE | UN | 2 | 88.58 | 0 | 177.16
ALTURA X 0,08M DE ESPESSURA
00044 | ANEL DE CONCRETO CIRCULAR, COM 1,10M DE DIAMETRO X 0,30M DE | UN | 6 | 186.43 | 0 | 1118.58
ALTURA X 0,08M DE ESPESSURA
00045 | PLACA DE CONCRETO INTERM.P/POCO DE VIS.DE ESG.SANIT.,ARMADA, | UN | 1 | 385 | 0 | 385
ACORDO C/ESPEC.CEDAE,C/ABERT.EXCENTR.DIAM.1,30,C/ESPES.0,12M
00149 | CIMENTO PORTLAND CP II 32, EM SACO DE 50KG | KG | 1961 | 0.576 | 0 | 1129.536
00235 | DEGRAU DE FERRO FUNDIDO, FORMATO U, PARA CHAMINE DE POCO DE | UN | 11 | 63.86 | 0 | 702.46
VISITA
00365 | PINUS,PECA 1" X 12" E 1" X 9" | M2 | 14.85 | 38.664 | 0 | 574.1604
00368 | PINUS, EM PECAS DE 7,50X7,50CM (3"X3") | M | 21.65 | 7.35 | 0 | 159.1275
00453 | PREGO COM OU SEM CABECA, EM CAIXAS DE 50KG, OU QUANTIDADES E | KG | 1.575 | 15.34 | 0 | 24.1605
QUIVALENTES, Nº12X12 A 18X30
00520 | IMPERMEABILIZANTE DE PEGA NORMAL, EM LATAS DE 18KG | KG | 33.71 | 5.61 | 0 | 189.1131
01155 | BETONEIRA ELETR. 320L, MISTURA SECA (CP) | H | 3.933 | 4.7242 | 0 | 18.5803
01156 | BETONEIRA ELETR. 320L, MISTURA SECA (CI) | H | 11.8 | 0.6597 | 0 | 7.7845
01968 | MAO-DE-OBRA DE PEDREIRO, INCLUSIVE ENCARGOS SOCIAIS | H | 87.27 | 26.73 | 3 | 2402.7089
01990 | MAO-DE-OBRA DE CARPINTEIRO DE FORMA DE CONCRETO, INCLUSIVE E | H | 94.55 | 26.73 | 3 | 2603.1411
NCARGOS SOCIAIS
01998 | MAO-DE-OBRA DE ARMADOR DE CONCRETO ARMADO, INCLUSIVE ENCARGO | H | 32.35 | 26.73 | 3 | 890.657
S SOCIAIS
01999 | MAO-DE-OBRA DE SERVENTE DA CONSTRUCAO CIVIL, INCLUSIVE ENCAR | H | 272.2 | 19.33 | 3 | 5419.4748
GOS SOCIAIS
14543 | PEDRA BRITADA 1 E 2 (MEDIA), PARA REGIAO METROPOLITANA DO RI | T | 7.6502 | 90.4 | 0 | 691.5781
O DE JANEIRO
06.012.0277-A | POCO DE VISITA DE CONCRETO ARMADO COM MEDIDAS INTERNAS DO PO | UN |  | 17660.85
CO E PROFUNDIDADE DE 1,50X1,50X5,70M,E DIAMETRO DA GALERIA D
E 1,00M,TENDO O CONCRETO DAS PAREDES,FUNDO E TAMPA 400KG E O
DA BASE,CALHA E BANQUETA 300KG DE CIMENTO POR M3,SENDO AS P
AREDES,CALHA E A BANQUETA REVESTIDAS COM ARGAMASSA,EXCLUSIVE
TAMPAO DE FERRO FUNDIDO
00001 | AREIA LAVADA, GROSSA, PARA REGIAO METROPOLITANA DO RIO DE JA | M3 | 4.798 | 118.5 | 0 | 568.563
NEIRO
00004 | ARAME RECOZIDO Nº 18 | KG | 2.157 | 11.5475 | 0 | 24.908
00029 | ACO CA-25, ESTIRADO, PRECO DE REVENDEDOR, NO DIAMETRO DE 06, | KG | 170.2 | 9.7734 | 0 | 1663.4327
3MM
00031 | ACO CA-25, ESTIRADO, PRECO DE REVENDEDOR, NO DIAMETRO DE 10, | KG | 45.45 | 9.276 | 0 | 421.5942
0MM
00042 | ANEL DE CONCRETO CIRCULAR, COM 0,60M DE DIAMETRO X 0,30M DE | UN | 2 | 88.58 | 0 | 177.16
ALTURA X 0,08M DE ESPESSURA
00044 | ANEL DE CONCRETO CIRCULAR, COM 1,10M DE DIAMETRO X 0,30M DE | UN | 6 | 186.43 | 0 | 1118.58
ALTURA X 0,08M DE ESPESSURA
00045 | PLACA DE CONCRETO INTERM.P/POCO DE VIS.DE ESG.SANIT.,ARMADA, | UN | 1 | 385 | 0 | 385
ACORDO C/ESPEC.CEDAE,C/ABERT.EXCENTR.DIAM.1,30,C/ESPES.0,12M
00149 | CIMENTO PORTLAND CP II 32, EM SACO DE 50KG | KG | 1961 | 0.576 | 0 | 1129.536
00235 | DEGRAU DE FERRO FUNDIDO, FORMATO U, PARA CHAMINE DE POCO DE | UN | 11 | 63.86 | 0 | 702.46
VISITA
00368 | PINUS, EM PECAS DE 7,50X7,50CM (3"X3") | M | 21.65 | 7.35 | 0 | 159.1275
00453 | PREGO COM OU SEM CABECA, EM CAIXAS DE 50KG, OU QUANTIDADES E | KG | 1.575 | 15.34 | 0 | 24.1605
QUIVALENTES, Nº12X12 A 18X30
00520 | IMPERMEABILIZANTE DE PEGA NORMAL, EM LATAS DE 18KG | KG | 33.71 | 5.61 | 0 | 189.1131
14543 | PEDRA BRITADA 1 E 2 (MEDIA), PARA REGIAO METROPOLITANA DO RI | T | 7.6502 | 90.4 | 0 | 691.5781
O DE JANEIRO
20015 | MAO-DE-OBRA DE ARMADOR DE CONCRETO ARMADO, INCLUSIVE ENCARGO | H | 32.35 | 23.16 | 3 | 771.7028
S SOCIAIS DESONERADOS
20046 | MAO-DE-OBRA DE CARPINTEIRO DE FORMA DE CONCRETO, INCLUSIVE E | H | 94.55 | 23.16 | 3 | 2255.4713
NCARGOS SOCIAIS DESONERADOS
20115 | MAO-DE-OBRA DE PEDREIRO, INCLUSIVE ENCARGOS SOCIAIS DESONERA | H | 87.27 | 23.16 | 3 | 2081.8084
DOS
20132 | MAO-DE-OBRA DE SERVENTE DA CONSTRUCAO CIVIL, INCLUSIVE ENCAR | H | 272.2 | 16.75 | 3 | 4696.1305
GOS SOCIAIS DESONERADOS
30708 | BETONEIRA ELETR. 320L, MISTURA SECA (CP) | H | 3.933 | 4.7242 | 0 | 18.5803
30709 | BETONEIRA ELETR. 320L, MISTURA SECA (CI) | H | 11.8 | 0.6597 | 0 | 7.7845
31011 | PINUS,PECA 1" X 12" E 1" X 9" | M2 | 14.85 | 38.664 | 0 | 574.1604
06.012.0278-0 | POCO DE VISITA DE CONCRETO ARMADO COM MEDIDAS INTERNAS DO PO | UN |  | 19723.67
CO E PROFUNDIDADE DE 1,50X1,50X6,00M,E DIAMETRO DA GALERIA D
E 1,00M,TENDO O CONCRETO DAS PAREDES,FUNDO E TAMPA 400KG E O
DA BASE,CALHA E BANQUETA 300KG DE CIMENTO POR M3,SENDO AS P
AREDES,CALHA E A BANQUETA REVESTIDAS COM ARGAMASSA,EXCLUSIVE
TAMPAO DE FERRO FUNDIDO
00001 | AREIA LAVADA, GROSSA, PARA REGIAO METROPOLITANA DO RIO DE JA | M3 | 4.824 | 118.5 | 0 | 571.644
NEIRO
00004 | ARAME RECOZIDO Nº 18 | KG | 2.157 | 11.5475 | 0 | 24.908
00029 | ACO CA-25, ESTIRADO, PRECO DE REVENDEDOR, NO DIAMETRO DE 06, | KG | 170.2 | 9.7734 | 0 | 1663.4327
3MM
00031 | ACO CA-25, ESTIRADO, PRECO DE REVENDEDOR, NO DIAMETRO DE 10, | KG | 45.45 | 9.276 | 0 | 421.5942
0MM
00042 | ANEL DE CONCRETO CIRCULAR, COM 0,60M DE DIAMETRO X 0,30M DE | UN | 2 | 88.58 | 0 | 177.16
ALTURA X 0,08M DE ESPESSURA
00044 | ANEL DE CONCRETO CIRCULAR, COM 1,10M DE DIAMETRO X 0,30M DE | UN | 7 | 186.43 | 0 | 1305.01
ALTURA X 0,08M DE ESPESSURA
00045 | PLACA DE CONCRETO INTERM.P/POCO DE VIS.DE ESG.SANIT.,ARMADA, | UN | 1 | 385 | 0 | 385
ACORDO C/ESPEC.CEDAE,C/ABERT.EXCENTR.DIAM.1,30,C/ESPES.0,12M
00149 | CIMENTO PORTLAND CP II 32, EM SACO DE 50KG | KG | 1961 | 0.576 | 0 | 1129.536
00235 | DEGRAU DE FERRO FUNDIDO, FORMATO U, PARA CHAMINE DE POCO DE | UN | 12 | 63.86 | 0 | 766.32
VISITA
00365 | PINUS,PECA 1" X 12" E 1" X 9" | M2 | 14.85 | 38.664 | 0 | 574.1604
00368 | PINUS, EM PECAS DE 7,50X7,50CM (3"X3") | M | 21.65 | 7.35 | 0 | 159.1275
00453 | PREGO COM OU SEM CABECA, EM CAIXAS DE 50KG, OU QUANTIDADES E | KG | 1.575 | 15.34 | 0 | 24.1605
QUIVALENTES, Nº12X12 A 18X30
00520 | IMPERMEABILIZANTE DE PEGA NORMAL, EM LATAS DE 18KG | KG | 33.71 | 5.61 | 0 | 189.1131
01155 | BETONEIRA ELETR. 320L, MISTURA SECA (CP) | H | 3.933 | 4.7242 | 0 | 18.5803
01156 | BETONEIRA ELETR. 320L, MISTURA SECA (CI) | H | 11.8 | 0.6597 | 0 | 7.7845
01968 | MAO-DE-OBRA DE PEDREIRO, INCLUSIVE ENCARGOS SOCIAIS | H | 93.27 | 26.73 | 3 | 2567.9003
01990 | MAO-DE-OBRA DE CARPINTEIRO DE FORMA DE CONCRETO, INCLUSIVE E | H | 94.55 | 26.73 | 3 | 2603.1411
NCARGOS SOCIAIS
01998 | MAO-DE-OBRA DE ARMADOR DE CONCRETO ARMADO, INCLUSIVE ENCARGO | H | 32.35 | 26.73 | 3 | 890.657
S SOCIAIS
01999 | MAO-DE-OBRA DE SERVENTE DA CONSTRUCAO CIVIL, INCLUSIVE ENCAR | H | 278.9 | 19.33 | 3 | 5552.8711
GOS SOCIAIS
14543 | PEDRA BRITADA 1 E 2 (MEDIA), PARA REGIAO METROPOLITANA DO RI | T | 7.6502 | 90.4 | 0 | 691.5781
O DE JANEIRO
06.012.0278-A | POCO DE VISITA DE CONCRETO ARMADO COM MEDIDAS INTERNAS DO PO | UN |  | 18172.94
CO E PROFUNDIDADE DE 1,50X1,50X6,00M,E DIAMETRO DA GALERIA D
E 1,00M,TENDO O CONCRETO DAS PAREDES,FUNDO E TAMPA 400KG E O
DA BASE,CALHA E BANQUETA 300KG DE CIMENTO POR M3,SENDO AS P
AREDES,CALHA E A BANQUETA REVESTIDAS COM ARGAMASSA,EXCLUSIVE
TAMPAO DE FERRO FUNDIDO
00001 | AREIA LAVADA, GROSSA, PARA REGIAO METROPOLITANA DO RIO DE JA | M3 | 4.824 | 118.5 | 0 | 571.644
NEIRO
00004 | ARAME RECOZIDO Nº 18 | KG | 2.157 | 11.5475 | 0 | 24.908
00029 | ACO CA-25, ESTIRADO, PRECO DE REVENDEDOR, NO DIAMETRO DE 06, | KG | 170.2 | 9.7734 | 0 | 1663.4327
3MM
00031 | ACO CA-25, ESTIRADO, PRECO DE REVENDEDOR, NO DIAMETRO DE 10, | KG | 45.45 | 9.276 | 0 | 421.5942
0MM
00042 | ANEL DE CONCRETO CIRCULAR, COM 0,60M DE DIAMETRO X 0,30M DE | UN | 2 | 88.58 | 0 | 177.16
ALTURA X 0,08M DE ESPESSURA
00044 | ANEL DE CONCRETO CIRCULAR, COM 1,10M DE DIAMETRO X 0,30M DE | UN | 7 | 186.43 | 0 | 1305.01
ALTURA X 0,08M DE ESPESSURA
00045 | PLACA DE CONCRETO INTERM.P/POCO DE VIS.DE ESG.SANIT.,ARMADA, | UN | 1 | 385 | 0 | 385
ACORDO C/ESPEC.CEDAE,C/ABERT.EXCENTR.DIAM.1,30,C/ESPES.0,12M
00149 | CIMENTO PORTLAND CP II 32, EM SACO DE 50KG | KG | 1961 | 0.576 | 0 | 1129.536
00235 | DEGRAU DE FERRO FUNDIDO, FORMATO U, PARA CHAMINE DE POCO DE | UN | 12 | 63.86 | 0 | 766.32
VISITA
00368 | PINUS, EM PECAS DE 7,50X7,50CM (3"X3") | M | 21.65 | 7.35 | 0 | 159.1275
00453 | PREGO COM OU SEM CABECA, EM CAIXAS DE 50KG, OU QUANTIDADES E | KG | 1.575 | 15.34 | 0 | 24.1605
QUIVALENTES, Nº12X12 A 18X30
00520 | IMPERMEABILIZANTE DE PEGA NORMAL, EM LATAS DE 18KG | KG | 33.71 | 5.61 | 0 | 189.1131
14543 | PEDRA BRITADA 1 E 2 (MEDIA), PARA REGIAO METROPOLITANA DO RI | T | 7.6502 | 90.4 | 0 | 691.5781
O DE JANEIRO
20015 | MAO-DE-OBRA DE ARMADOR DE CONCRETO ARMADO, INCLUSIVE ENCARGO | H | 32.35 | 23.16 | 3 | 771.7028
S SOCIAIS DESONERADOS
20046 | MAO-DE-OBRA DE CARPINTEIRO DE FORMA DE CONCRETO, INCLUSIVE E | H | 94.55 | 23.16 | 3 | 2255.4713
NCARGOS SOCIAIS DESONERADOS
20115 | MAO-DE-OBRA DE PEDREIRO, INCLUSIVE ENCARGOS SOCIAIS DESONERA | H | 93.27 | 23.16 | 3 | 2224.9372
DOS
20132 | MAO-DE-OBRA DE SERVENTE DA CONSTRUCAO CIVIL, INCLUSIVE ENCAR | H | 278.9 | 16.75 | 3 | 4811.7223
GOS SOCIAIS DESONERADOS
30708 | BETONEIRA ELETR. 320L, MISTURA SECA (CP) | H | 3.933 | 4.7242 | 0 | 18.5803
30709 | BETONEIRA ELETR. 320L, MISTURA SECA (CI) | H | 11.8 | 0.6597 | 0 | 7.7845
31011 | PINUS,PECA 1" X 12" E 1" X 9" | M2 | 14.85 | 38.664 | 0 | 574.1604
06.012.0310-0 | POCO DE VISITA DE CONCRETO ARMADO COM MEDIDAS INTERNAS DO PO | UN |  | 13256.61
CO E PROFUNDIDADE DE 1,60X1,60X1,80M,E DIAMETRO DA GALERIA D
E 1,10M,TENDO O CONCRETO DAS PAREDES,FUNDO E TAMPA 400KG E O
DA BASE,CALHA E BANQUETA 300KG DE CIMENTO POR M3,SENDO AS P
AREDES,CALHA E A BANQUETA REVESTIDAS COM ARGAMASSA,EXCLUSIVE
TAMPAO DE FERRO FUNDIDO
00001 | AREIA LAVADA, GROSSA, PARA REGIAO METROPOLITANA DO RIO DE JA | M3 | 3.88 | 118.5 | 0 | 459.78
NEIRO
00004 | ARAME RECOZIDO Nº 18 | KG | 1.783 | 11.5475 | 0 | 20.5892
00029 | ACO CA-25, ESTIRADO, PRECO DE REVENDEDOR, NO DIAMETRO DE 06, | KG | 139.25 | 9.7734 | 0 | 1360.946
3MM
00031 | ACO CA-25, ESTIRADO, PRECO DE REVENDEDOR, NO DIAMETRO DE 10, | KG | 39.13 | 9.276 | 0 | 362.9699
0MM
00149 | CIMENTO PORTLAND CP II 32, EM SACO DE 50KG | KG | 1622 | 0.576 | 0 | 934.272
00235 | DEGRAU DE FERRO FUNDIDO, FORMATO U, PARA CHAMINE DE POCO DE | UN | 1 | 63.86 | 0 | 63.86
VISITA
00365 | PINUS,PECA 1" X 12" E 1" X 9" | M2 | 12.14 | 38.664 | 0 | 469.381
00368 | PINUS, EM PECAS DE 7,50X7,50CM (3"X3") | M | 18.155 | 7.35 | 0 | 133.4393
00453 | PREGO COM OU SEM CABECA, EM CAIXAS DE 50KG, OU QUANTIDADES E | KG | 1.288 | 15.34 | 0 | 19.7579
QUIVALENTES, Nº12X12 A 18X30
00520 | IMPERMEABILIZANTE DE PEGA NORMAL, EM LATAS DE 18KG | KG | 28.05 | 5.61 | 0 | 157.3605
01155 | BETONEIRA ELETR. 320L, MISTURA SECA (CP) | H | 3.27 | 4.7242 | 0 | 15.4481
01156 | BETONEIRA ELETR. 320L, MISTURA SECA (CI) | H | 9.81 | 0.6597 | 0 | 6.4717
01968 | MAO-DE-OBRA DE PEDREIRO, INCLUSIVE ENCARGOS SOCIAIS | H | 54 | 26.73 | 3 | 1486.7226
01990 | MAO-DE-OBRA DE CARPINTEIRO DE FORMA DE CONCRETO, INCLUSIVE E | H | 77.37 | 26.73 | 3 | 2130.1431
NCARGOS SOCIAIS
01998 | MAO-DE-OBRA DE ARMADOR DE CONCRETO ARMADO, INCLUSIVE ENCARGO | H | 36.755 | 26.73 | 3 | 1011.935
S SOCIAIS
01999 | MAO-DE-OBRA DE SERVENTE DA CONSTRUCAO CIVIL, INCLUSIVE ENCAR | H | 203.4 | 19.33 | 3 | 4049.6737
GOS SOCIAIS
14543 | PEDRA BRITADA 1 E 2 (MEDIA), PARA REGIAO METROPOLITANA DO RI | T | 6.3481 | 90.4 | 0 | 573.8682
O DE JANEIRO
06.012.0310-A | POCO DE VISITA DE CONCRETO ARMADO COM MEDIDAS INTERNAS DO PO | UN |  | 12097.88
CO E PROFUNDIDADE DE 1,60X1,60X1,80M,E DIAMETRO DA GALERIA D
E 1,10M,TENDO O CONCRETO DAS PAREDES,FUNDO E TAMPA 400KG E O
DA BASE,CALHA E BANQUETA 300KG DE CIMENTO POR M3,SENDO AS P
AREDES,CALHA E A BANQUETA REVESTIDAS COM ARGAMASSA,EXCLUSIVE
TAMPAO DE FERRO FUNDIDO
00001 | AREIA LAVADA, GROSSA, PARA REGIAO METROPOLITANA DO RIO DE JA | M3 | 3.88 | 118.5 | 0 | 459.78
NEIRO
00004 | ARAME RECOZIDO Nº 18 | KG | 1.783 | 11.5475 | 0 | 20.5892
00029 | ACO CA-25, ESTIRADO, PRECO DE REVENDEDOR, NO DIAMETRO DE 06, | KG | 139.25 | 9.7734 | 0 | 1360.946
3MM
00031 | ACO CA-25, ESTIRADO, PRECO DE REVENDEDOR, NO DIAMETRO DE 10, | KG | 39.13 | 9.276 | 0 | 362.9699
0MM
00149 | CIMENTO PORTLAND CP II 32, EM SACO DE 50KG | KG | 1622 | 0.576 | 0 | 934.272
00235 | DEGRAU DE FERRO FUNDIDO, FORMATO U, PARA CHAMINE DE POCO DE | UN | 1 | 63.86 | 0 | 63.86
VISITA
00368 | PINUS, EM PECAS DE 7,50X7,50CM (3"X3") | M | 18.155 | 7.35 | 0 | 133.4393
00453 | PREGO COM OU SEM CABECA, EM CAIXAS DE 50KG, OU QUANTIDADES E | KG | 1.288 | 15.34 | 0 | 19.7579
QUIVALENTES, Nº12X12 A 18X30
00520 | IMPERMEABILIZANTE DE PEGA NORMAL, EM LATAS DE 18KG | KG | 28.05 | 5.61 | 0 | 157.3605
14543 | PEDRA BRITADA 1 E 2 (MEDIA), PARA REGIAO METROPOLITANA DO RI | T | 6.3481 | 90.4 | 0 | 573.8682
O DE JANEIRO
20015 | MAO-DE-OBRA DE ARMADOR DE CONCRETO ARMADO, INCLUSIVE ENCARGO | H | 36.755 | 23.16 | 3 | 876.7832
S SOCIAIS DESONERADOS
20046 | MAO-DE-OBRA DE CARPINTEIRO DE FORMA DE CONCRETO, INCLUSIVE E | H | 77.37 | 23.16 | 3 | 1845.6459
NCARGOS SOCIAIS DESONERADOS
20115 | MAO-DE-OBRA DE PEDREIRO, INCLUSIVE ENCARGOS SOCIAIS DESONERA | H | 54 | 23.16 | 3 | 1288.1592
DOS
20132 | MAO-DE-OBRA DE SERVENTE DA CONSTRUCAO CIVIL, INCLUSIVE ENCAR | H | 203.4 | 16.75 | 3 | 3509.1585
GOS SOCIAIS DESONERADOS
30708 | BETONEIRA ELETR. 320L, MISTURA SECA (CP) | H | 3.27 | 4.7242 | 0 | 15.4481
30709 | BETONEIRA ELETR. 320L, MISTURA SECA (CI) | H | 9.81 | 0.6597 | 0 | 6.4717
31011 | PINUS,PECA 1" X 12" E 1" X 9" | M2 | 12.14 | 38.664 | 0 | 469.381
06.012.0312-0 | POCO DE VISITA DE CONCRETO ARMADO COM MEDIDAS INTERNAS DO PO | UN |  | 13563.47
CO E PROFUNDIDADE DE 1,60X1,60X2,10M,E DIAMETRO DA GALERIA D
E 1,10M,TENDO O CONCRETO DAS PAREDES,FUNDO E TAMPA 400KG E O
DA BASE,CALHA E BANQUETA 300KG DE CIMENTO POR M3,SENDO AS P
AREDES,CALHA E A BANQUETA REVESTIDAS COM ARGAMASSA,EXCLUSIVE
TAMPAO DE FERRO FUNDIDO
00001 | AREIA LAVADA, GROSSA, PARA REGIAO METROPOLITANA DO RIO DE JA | M3 | 4 | 118.5 | 0 | 474
NEIRO
00004 | ARAME RECOZIDO Nº 18 | KG | 1.841 | 11.5475 | 0 | 21.2589
00029 | ACO CA-25, ESTIRADO, PRECO DE REVENDEDOR, NO DIAMETRO DE 06, | KG | 143.585 | 9.7734 | 0 | 1403.3136
3MM
00031 | ACO CA-25, ESTIRADO, PRECO DE REVENDEDOR, NO DIAMETRO DE 10, | KG | 40.42 | 9.276 | 0 | 374.9359
0MM
00149 | CIMENTO PORTLAND CP II 32, EM SACO DE 50KG | KG | 1673.5 | 0.576 | 0 | 963.936
00235 | DEGRAU DE FERRO FUNDIDO, FORMATO U, PARA CHAMINE DE POCO DE | UN | 2 | 63.86 | 0 | 127.72
VISITA
00365 | PINUS,PECA 1" X 12" E 1" X 9" | M2 | 12.52 | 38.664 | 0 | 484.0733
00368 | PINUS, EM PECAS DE 7,50X7,50CM (3"X3") | M | 18.74 | 7.35 | 0 | 137.739
00453 | PREGO COM OU SEM CABECA, EM CAIXAS DE 50KG, OU QUANTIDADES E | KG | 1.329 | 15.34 | 0 | 20.3869
QUIVALENTES, Nº12X12 A 18X30
00520 | IMPERMEABILIZANTE DE PEGA NORMAL, EM LATAS DE 18KG | KG | 28.937 | 5.61 | 0 | 162.3366
01155 | BETONEIRA ELETR. 320L, MISTURA SECA (CP) | H | 3.374 | 4.7242 | 0 | 15.9395
01156 | BETONEIRA ELETR. 320L, MISTURA SECA (CI) | H | 10.121 | 0.6597 | 0 | 6.6768
01968 | MAO-DE-OBRA DE PEDREIRO, INCLUSIVE ENCARGOS SOCIAIS | H | 57.887 | 26.73 | 3 | 1593.7391
01990 | MAO-DE-OBRA DE CARPINTEIRO DE FORMA DE CONCRETO, INCLUSIVE E | H | 79.775 | 26.73 | 3 | 2196.3573
NCARGOS SOCIAIS
01998 | MAO-DE-OBRA DE ARMADOR DE CONCRETO ARMADO, INCLUSIVE ENCARGO | H | 27.6 | 26.73 | 3 | 759.8804
S SOCIAIS
01999 | MAO-DE-OBRA DE SERVENTE DA CONSTRUCAO CIVIL, INCLUSIVE ENCAR | H | 212.405 | 19.33 | 3 | 4228.9623
GOS SOCIAIS
14543 | PEDRA BRITADA 1 E 2 (MEDIA), PARA REGIAO METROPOLITANA DO RI | T | 6.5511 | 90.4 | 0 | 592.2194
O DE JANEIRO
06.012.0312-A | POCO DE VISITA DE CONCRETO ARMADO COM MEDIDAS INTERNAS DO PO | UN |  | 12391.34
CO E PROFUNDIDADE DE 1,60X1,60X2,10M,E DIAMETRO DA GALERIA D
E 1,10M,TENDO O CONCRETO DAS PAREDES,FUNDO E TAMPA 400KG E O
DA BASE,CALHA E BANQUETA 300KG DE CIMENTO POR M3,SENDO AS P
AREDES,CALHA E A BANQUETA REVESTIDAS COM ARGAMASSA,EXCLUSIVE
TAMPAO DE FERRO FUNDIDO
00001 | AREIA LAVADA, GROSSA, PARA REGIAO METROPOLITANA DO RIO DE JA | M3 | 4 | 118.5 | 0 | 474
NEIRO
00004 | ARAME RECOZIDO Nº 18 | KG | 1.841 | 11.5475 | 0 | 21.2589
00029 | ACO CA-25, ESTIRADO, PRECO DE REVENDEDOR, NO DIAMETRO DE 06, | KG | 143.585 | 9.7734 | 0 | 1403.3136
3MM
00031 | ACO CA-25, ESTIRADO, PRECO DE REVENDEDOR, NO DIAMETRO DE 10, | KG | 40.42 | 9.276 | 0 | 374.9359
0MM
00149 | CIMENTO PORTLAND CP II 32, EM SACO DE 50KG | KG | 1673.5 | 0.576 | 0 | 963.936
00235 | DEGRAU DE FERRO FUNDIDO, FORMATO U, PARA CHAMINE DE POCO DE | UN | 2 | 63.86 | 0 | 127.72
VISITA
00368 | PINUS, EM PECAS DE 7,50X7,50CM (3"X3") | M | 18.74 | 7.35 | 0 | 137.739
00453 | PREGO COM OU SEM CABECA, EM CAIXAS DE 50KG, OU QUANTIDADES E | KG | 1.329 | 15.34 | 0 | 20.3869
QUIVALENTES, Nº12X12 A 18X30
00520 | IMPERMEABILIZANTE DE PEGA NORMAL, EM LATAS DE 18KG | KG | 28.937 | 5.61 | 0 | 162.3366
14543 | PEDRA BRITADA 1 E 2 (MEDIA), PARA REGIAO METROPOLITANA DO RI | T | 6.5511 | 90.4 | 0 | 592.2194
O DE JANEIRO
20015 | MAO-DE-OBRA DE ARMADOR DE CONCRETO ARMADO, INCLUSIVE ENCARGO | H | 27.6 | 23.16 | 3 | 658.3925
S SOCIAIS DESONERADOS
20046 | MAO-DE-OBRA DE CARPINTEIRO DE FORMA DE CONCRETO, INCLUSIVE E | H | 79.775 | 23.16 | 3 | 1903.0167
NCARGOS SOCIAIS DESONERADOS
20115 | MAO-DE-OBRA DE PEDREIRO, INCLUSIVE ENCARGOS SOCIAIS DESONERA | H | 57.887 | 23.16 | 3 | 1380.8828
DOS
20132 | MAO-DE-OBRA DE SERVENTE DA CONSTRUCAO CIVIL, INCLUSIVE ENCAR | H | 212.405 | 16.75 | 3 | 3664.5173
GOS SOCIAIS DESONERADOS
30708 | BETONEIRA ELETR. 320L, MISTURA SECA (CP) | H | 3.374 | 4.7242 | 0 | 15.9395
30709 | BETONEIRA ELETR. 320L, MISTURA SECA (CI) | H | 10.121 | 0.6597 | 0 | 6.6768
31011 | PINUS,PECA 1" X 12" E 1" X 9" | M2 | 12.52 | 38.664 | 0 | 484.0733
06.012.0315-0 | POCO DE VISITA DE CONCRETO ARMADO COM MEDIDAS INTERNAS DO PO | UN |  | 14536.93
CO E PROFUNDIDADE DE 1,60X1,60X2,40M,E DIAMETRO DA GALERIA D
E 1,10M,TENDO O CONCRETO DAS PAREDES,FUNDO E TAMPA 400KG E O
DA BASE,CALHA E BANQUETA 300KG DE CIMENTO POR M3,SENDO AS P
AREDES,CALHA E A BANQUETA REVESTIDAS COM ARGAMASSA,EXCLUSIVE
TAMPAO DE FERRO FUNDIDO
00001 | AREIA LAVADA, GROSSA, PARA REGIAO METROPOLITANA DO RIO DE JA | M3 | 4.144 | 118.5 | 0 | 491.064
NEIRO
00004 | ARAME RECOZIDO Nº 18 | KG | 1.898 | 11.5475 | 0 | 21.9172
00029 | ACO CA-25, ESTIRADO, PRECO DE REVENDEDOR, NO DIAMETRO DE 06, | KG | 148.025 | 9.7734 | 0 | 1446.7075
3MM
00031 | ACO CA-25, ESTIRADO, PRECO DE REVENDEDOR, NO DIAMETRO DE 10, | KG | 41.745 | 9.276 | 0 | 387.2266
0MM
00149 | CIMENTO PORTLAND CP II 32, EM SACO DE 50KG | KG | 1726 | 0.576 | 0 | 994.176
00235 | DEGRAU DE FERRO FUNDIDO, FORMATO U, PARA CHAMINE DE POCO DE | UN | 2 | 63.86 | 0 | 127.72
VISITA
00365 | PINUS,PECA 1" X 12" E 1" X 9" | M2 | 12.91 | 38.664 | 0 | 499.1522
00368 | PINUS, EM PECAS DE 7,50X7,50CM (3"X3") | M | 19.34 | 7.35 | 0 | 142.149
00453 | PREGO COM OU SEM CABECA, EM CAIXAS DE 50KG, OU QUANTIDADES E | KG | 1.3705 | 15.34 | 0 | 21.0235
QUIVALENTES, Nº12X12 A 18X30
00520 | IMPERMEABILIZANTE DE PEGA NORMAL, EM LATAS DE 18KG | KG | 29.852 | 5.61 | 0 | 167.4697
01155 | BETONEIRA ELETR. 320L, MISTURA SECA (CP) | H | 3.481 | 4.7242 | 0 | 16.4449
01156 | BETONEIRA ELETR. 320L, MISTURA SECA (CI) | H | 10.44 | 0.6597 | 0 | 6.8873
01968 | MAO-DE-OBRA DE PEDREIRO, INCLUSIVE ENCARGOS SOCIAIS | H | 61.814 | 26.73 | 3 | 1701.8569
01990 | MAO-DE-OBRA DE CARPINTEIRO DE FORMA DE CONCRETO, INCLUSIVE E | H | 82.245 | 26.73 | 3 | 2264.3611
NCARGOS SOCIAIS
01998 | MAO-DE-OBRA DE ARMADOR DE CONCRETO ARMADO, INCLUSIVE ENCARGO | H | 28.465 | 26.73 | 3 | 783.6955
S SOCIAIS
01999 | MAO-DE-OBRA DE SERVENTE DA CONSTRUCAO CIVIL, INCLUSIVE ENCAR | H | 243.811 | 19.33 | 3 | 4854.2526
GOS SOCIAIS
14543 | PEDRA BRITADA 1 E 2 (MEDIA), PARA REGIAO METROPOLITANA DO RI | T | 6.757 | 90.4 | 0 | 610.8328
O DE JANEIRO
06.012.0315-A | POCO DE VISITA DE CONCRETO ARMADO COM MEDIDAS INTERNAS DO PO | UN |  | 13254.64
CO E PROFUNDIDADE DE 1,60X1,60X2,40M,E DIAMETRO DA GALERIA D
E 1,10M,TENDO O CONCRETO DAS PAREDES,FUNDO E TAMPA 400KG E O
DA BASE,CALHA E BANQUETA 300KG DE CIMENTO POR M3,SENDO AS P
AREDES,CALHA E A BANQUETA REVESTIDAS COM ARGAMASSA,EXCLUSIVE
TAMPAO DE FERRO FUNDIDO
00001 | AREIA LAVADA, GROSSA, PARA REGIAO METROPOLITANA DO RIO DE JA | M3 | 4.144 | 118.5 | 0 | 491.064
NEIRO
00004 | ARAME RECOZIDO Nº 18 | KG | 1.898 | 11.5475 | 0 | 21.9172
00029 | ACO CA-25, ESTIRADO, PRECO DE REVENDEDOR, NO DIAMETRO DE 06, | KG | 148.025 | 9.7734 | 0 | 1446.7075
3MM
00031 | ACO CA-25, ESTIRADO, PRECO DE REVENDEDOR, NO DIAMETRO DE 10, | KG | 41.745 | 9.276 | 0 | 387.2266
0MM
00149 | CIMENTO PORTLAND CP II 32, EM SACO DE 50KG | KG | 1726 | 0.576 | 0 | 994.176
00235 | DEGRAU DE FERRO FUNDIDO, FORMATO U, PARA CHAMINE DE POCO DE | UN | 2 | 63.86 | 0 | 127.72
VISITA
00368 | PINUS, EM PECAS DE 7,50X7,50CM (3"X3") | M | 19.34 | 7.35 | 0 | 142.149
00453 | PREGO COM OU SEM CABECA, EM CAIXAS DE 50KG, OU QUANTIDADES E | KG | 1.3705 | 15.34 | 0 | 21.0235
QUIVALENTES, Nº12X12 A 18X30
00520 | IMPERMEABILIZANTE DE PEGA NORMAL, EM LATAS DE 18KG | KG | 29.852 | 5.61 | 0 | 167.4697
14543 | PEDRA BRITADA 1 E 2 (MEDIA), PARA REGIAO METROPOLITANA DO RI | T | 6.757 | 90.4 | 0 | 610.8328
O DE JANEIRO
20015 | MAO-DE-OBRA DE ARMADOR DE CONCRETO ARMADO, INCLUSIVE ENCARGO | H | 28.465 | 23.16 | 3 | 679.0269
S SOCIAIS DESONERADOS
20046 | MAO-DE-OBRA DE CARPINTEIRO DE FORMA DE CONCRETO, INCLUSIVE E | H | 82.245 | 23.16 | 3 | 1961.938
NCARGOS SOCIAIS DESONERADOS
20115 | MAO-DE-OBRA DE PEDREIRO, INCLUSIVE ENCARGOS SOCIAIS DESONERA | H | 61.814 | 23.16 | 3 | 1474.5606
DOS
20132 | MAO-DE-OBRA DE SERVENTE DA CONSTRUCAO CIVIL, INCLUSIVE ENCAR | H | 243.811 | 16.75 | 3 | 4206.3493
GOS SOCIAIS DESONERADOS
30708 | BETONEIRA ELETR. 320L, MISTURA SECA (CP) | H | 3.481 | 4.7242 | 0 | 16.4449
30709 | BETONEIRA ELETR. 320L, MISTURA SECA (CI) | H | 10.44 | 0.6597 | 0 | 6.8873
31011 | PINUS,PECA 1" X 12" E 1" X 9" | M2 | 12.91 | 38.664 | 0 | 499.1522
06.012.0317-0 | POCO DE VISITA DE CONCRETO ARMADO COM MEDIDAS INTERNAS DO PO | UN |  | 14770.85
CO E PROFUNDIDADE DE 1,60X1,60X2,70M,E DIAMETRO DA GALERIA D
E 1,10M,TENDO O CONCRETO DAS PAREDES,FUNDO E TAMPA 400KG E O
DA BASE,CALHA E BANQUETA 300KG DE CIMENTO POR M3,SENDO AS P
AREDES,CALHA E A BANQUETA REVESTIDAS COM ARGAMASSA,EXCLUSIVE
TAMPAO DE FERRO FUNDIDO
00001 | AREIA LAVADA, GROSSA, PARA REGIAO METROPOLITANA DO RIO DE JA | M3 | 4.6735 | 118.5 | 0 | 553.8098
NEIRO
00004 | ARAME RECOZIDO Nº 18 | KG | 2.146 | 11.5475 | 0 | 24.7809
00029 | ACO CA-25, ESTIRADO, PRECO DE REVENDEDOR, NO DIAMETRO DE 06, | KG | 164.55 | 9.7734 | 0 | 1608.213
3MM
00031 | ACO CA-25, ESTIRADO, PRECO DE REVENDEDOR, NO DIAMETRO DE 10, | KG | 49.995 | 9.276 | 0 | 463.7536
0MM
00149 | CIMENTO PORTLAND CP II 32, EM SACO DE 50KG | KG | 1988.5 | 0.576 | 0 | 1145.376
00235 | DEGRAU DE FERRO FUNDIDO, FORMATO U, PARA CHAMINE DE POCO DE | UN | 3 | 63.86 | 0 | 191.58
VISITA
00365 | PINUS,PECA 1" X 12" E 1" X 9" | M2 | 14.365 | 38.664 | 0 | 555.4084
00368 | PINUS, EM PECAS DE 7,50X7,50CM (3"X3") | M | 21.275 | 7.35 | 0 | 156.3713
00453 | PREGO COM OU SEM CABECA, EM CAIXAS DE 50KG, OU QUANTIDADES E | KG | 1.5235 | 15.34 | 0 | 23.3705
QUIVALENTES, Nº12X12 A 18X30
00520 | IMPERMEABILIZANTE DE PEGA NORMAL, EM LATAS DE 18KG | KG | 34.925 | 5.61 | 0 | 195.9293
01155 | BETONEIRA ELETR. 320L, MISTURA SECA (CP) | H | 4.0745 | 4.7242 | 0 | 19.2488
01156 | BETONEIRA ELETR. 320L, MISTURA SECA (CI) | H | 12.22 | 0.6597 | 0 | 8.0615
01968 | MAO-DE-OBRA DE PEDREIRO, INCLUSIVE ENCARGOS SOCIAIS | H | 46.53 | 26.73 | 3 | 1281.0593
01990 | MAO-DE-OBRA DE CARPINTEIRO DE FORMA DE CONCRETO, INCLUSIVE E | H | 91.42 | 26.73 | 3 | 2516.9663
NCARGOS SOCIAIS
01998 | MAO-DE-OBRA DE ARMADOR DE CONCRETO ARMADO, INCLUSIVE ENCARGO | H | 32.185 | 26.73 | 3 | 886.1142
S SOCIAIS
01999 | MAO-DE-OBRA DE SERVENTE DA CONSTRUCAO CIVIL, INCLUSIVE ENCAR | H | 222.55 | 19.33 | 3 | 4430.9482
GOS SOCIAIS
14543 | PEDRA BRITADA 1 E 2 (MEDIA), PARA REGIAO METROPOLITANA DO RI | T | 7.8525 | 90.4 | 0 | 709.8637
O DE JANEIRO
06.012.0317-A | POCO DE VISITA DE CONCRETO ARMADO COM MEDIDAS INTERNAS DO PO | UN |  | 13553.84
CO E PROFUNDIDADE DE 1,60X1,60X2,70M,E DIAMETRO DA GALERIA D
E 1,10M,TENDO O CONCRETO DAS PAREDES,FUNDO E TAMPA 400KG E O
DA BASE,CALHA E BANQUETA 300KG DE CIMENTO POR M3,SENDO AS P
AREDES,CALHA E A BANQUETA REVESTIDAS COM ARGAMASSA,EXCLUSIVE
TAMPAO DE FERRO FUNDIDO
00001 | AREIA LAVADA, GROSSA, PARA REGIAO METROPOLITANA DO RIO DE JA | M3 | 4.6735 | 118.5 | 0 | 553.8098
NEIRO
00004 | ARAME RECOZIDO Nº 18 | KG | 2.146 | 11.5475 | 0 | 24.7809
00029 | ACO CA-25, ESTIRADO, PRECO DE REVENDEDOR, NO DIAMETRO DE 06, | KG | 164.55 | 9.7734 | 0 | 1608.213
3MM
00031 | ACO CA-25, ESTIRADO, PRECO DE REVENDEDOR, NO DIAMETRO DE 10, | KG | 49.995 | 9.276 | 0 | 463.7536
0MM
00149 | CIMENTO PORTLAND CP II 32, EM SACO DE 50KG | KG | 1988.5 | 0.576 | 0 | 1145.376
00235 | DEGRAU DE FERRO FUNDIDO, FORMATO U, PARA CHAMINE DE POCO DE | UN | 3 | 63.86 | 0 | 191.58
VISITA
00368 | PINUS, EM PECAS DE 7,50X7,50CM (3"X3") | M | 21.275 | 7.35 | 0 | 156.3713
00453 | PREGO COM OU SEM CABECA, EM CAIXAS DE 50KG, OU QUANTIDADES E | KG | 1.5235 | 15.34 | 0 | 23.3705
QUIVALENTES, Nº12X12 A 18X30
00520 | IMPERMEABILIZANTE DE PEGA NORMAL, EM LATAS DE 18KG | KG | 34.925 | 5.61 | 0 | 195.9293
14543 | PEDRA BRITADA 1 E 2 (MEDIA), PARA REGIAO METROPOLITANA DO RI | T | 7.8525 | 90.4 | 0 | 709.8637
O DE JANEIRO
20015 | MAO-DE-OBRA DE ARMADOR DE CONCRETO ARMADO, INCLUSIVE ENCARGO | H | 32.185 | 23.16 | 3 | 767.7667
S SOCIAIS DESONERADOS
20046 | MAO-DE-OBRA DE CARPINTEIRO DE FORMA DE CONCRETO, INCLUSIVE E | H | 91.42 | 23.16 | 3 | 2180.8058
NCARGOS SOCIAIS DESONERADOS
20115 | MAO-DE-OBRA DE PEDREIRO, INCLUSIVE ENCARGOS SOCIAIS DESONERA | H | 46.53 | 23.16 | 3 | 1109.9638
DOS
20132 | MAO-DE-OBRA DE SERVENTE DA CONSTRUCAO CIVIL, INCLUSIVE ENCAR | H | 222.55 | 16.75 | 3 | 3839.5439
GOS SOCIAIS DESONERADOS
30708 | BETONEIRA ELETR. 320L, MISTURA SECA (CP) | H | 4.0745 | 4.7242 | 0 | 19.2488
30709 | BETONEIRA ELETR. 320L, MISTURA SECA (CI) | H | 12.22 | 0.6597 | 0 | 8.0615
31011 | PINUS,PECA 1" X 12" E 1" X 9" | M2 | 14.365 | 38.664 | 0 | 555.4084
06.012.0319-0 | POCO DE VISITA DE CONCRETO ARMADO COM MEDIDAS INTERNAS DO PO | UN |  | 16055.95
CO E PROFUNDIDADE DE 1,60X1,60X3,00M,E DIAMETRO DA GALERIA D
E 1,10M,TENDO O CONCRETO DAS PAREDES,FUNDO E TAMPA 400KG E O
DA BASE,CALHA E BANQUETA 300KG DE CIMENTO POR M3,SENDO AS P
AREDES,CALHA E A BANQUETA REVESTIDAS COM ARGAMASSA,EXCLUSIVE
TAMPAO DE FERRO FUNDIDO
00001 | AREIA LAVADA, GROSSA, PARA REGIAO METROPOLITANA DO RIO DE JA | M3 | 4.972 | 118.5 | 0 | 589.182
NEIRO
00004 | ARAME RECOZIDO Nº 18 | KG | 2.2935 | 11.5475 | 0 | 26.4842
00029 | ACO CA-25, ESTIRADO, PRECO DE REVENDEDOR, NO DIAMETRO DE 06, | KG | 179.33 | 9.7734 | 0 | 1752.6638
3MM
00031 | ACO CA-25, ESTIRADO, PRECO DE REVENDEDOR, NO DIAMETRO DE 10, | KG | 49.995 | 9.276 | 0 | 463.7536
0MM
00042 | ANEL DE CONCRETO CIRCULAR, COM 0,60M DE DIAMETRO X 0,30M DE | UN | 1 | 88.58 | 0 | 88.58
ALTURA X 0,08M DE ESPESSURA
00149 | CIMENTO PORTLAND CP II 32, EM SACO DE 50KG | KG | 2121 | 0.576 | 0 | 1221.696
00235 | DEGRAU DE FERRO FUNDIDO, FORMATO U, PARA CHAMINE DE POCO DE | UN | 4 | 63.86 | 0 | 255.44
VISITA
00365 | PINUS,PECA 1" X 12" E 1" X 9" | M2 | 15.65 | 38.664 | 0 | 605.0916
00368 | PINUS, EM PECAS DE 7,50X7,50CM (3"X3") | M | 22.215 | 7.35 | 0 | 163.2803
00453 | PREGO COM OU SEM CABECA, EM CAIXAS DE 50KG, OU QUANTIDADES E | KG | 1.6605 | 15.34 | 0 | 25.4721
QUIVALENTES, Nº12X12 A 18X30
00520 | IMPERMEABILIZANTE DE PEGA NORMAL, EM LATAS DE 18KG | KG | 36.91 | 5.61 | 0 | 207.0651
01155 | BETONEIRA ELETR. 320L, MISTURA SECA (CP) | H | 4.3065 | 4.7242 | 0 | 20.3448
01156 | BETONEIRA ELETR. 320L, MISTURA SECA (CI) | H | 7.686 | 0.6597 | 0 | 5.0705
01968 | MAO-DE-OBRA DE PEDREIRO, INCLUSIVE ENCARGOS SOCIAIS | H | 50.545 | 26.73 | 3 | 1391.5999
01990 | MAO-DE-OBRA DE CARPINTEIRO DE FORMA DE CONCRETO, INCLUSIVE E | H | 99.61 | 26.73 | 3 | 2742.4526
NCARGOS SOCIAIS
01998 | MAO-DE-OBRA DE ARMADOR DE CONCRETO ARMADO, INCLUSIVE ENCARGO | H | 34.405 | 26.73 | 3 | 947.235
S SOCIAIS
01999 | MAO-DE-OBRA DE SERVENTE DA CONSTRUCAO CIVIL, INCLUSIVE ENCAR | H | 240.95 | 19.33 | 3 | 4797.2904
GOS SOCIAIS
14543 | PEDRA BRITADA 1 E 2 (MEDIA), PARA REGIAO METROPOLITANA DO RI | T | 8.3324 | 90.4 | 0 | 753.2512
O DE JANEIRO
06.012.0319-A | POCO DE VISITA DE CONCRETO ARMADO COM MEDIDAS INTERNAS DO PO | UN |  | 14737
CO E PROFUNDIDADE DE 1,60X1,60X3,00M,E DIAMETRO DA GALERIA D
E 1,10M,TENDO O CONCRETO DAS PAREDES,FUNDO E TAMPA 400KG E O
DA BASE,CALHA E BANQUETA 300KG DE CIMENTO POR M3,SENDO AS P
AREDES,CALHA E A BANQUETA REVESTIDAS COM ARGAMASSA,EXCLUSIVE
TAMPAO DE FERRO FUNDIDO
00001 | AREIA LAVADA, GROSSA, PARA REGIAO METROPOLITANA DO RIO DE JA | M3 | 4.972 | 118.5 | 0 | 589.182
NEIRO
00004 | ARAME RECOZIDO Nº 18 | KG | 2.2935 | 11.5475 | 0 | 26.4842
00029 | ACO CA-25, ESTIRADO, PRECO DE REVENDEDOR, NO DIAMETRO DE 06, | KG | 179.33 | 9.7734 | 0 | 1752.6638
3MM
00031 | ACO CA-25, ESTIRADO, PRECO DE REVENDEDOR, NO DIAMETRO DE 10, | KG | 49.995 | 9.276 | 0 | 463.7536
0MM
00042 | ANEL DE CONCRETO CIRCULAR, COM 0,60M DE DIAMETRO X 0,30M DE | UN | 1 | 88.58 | 0 | 88.58
ALTURA X 0,08M DE ESPESSURA
00149 | CIMENTO PORTLAND CP II 32, EM SACO DE 50KG | KG | 2121 | 0.576 | 0 | 1221.696
00235 | DEGRAU DE FERRO FUNDIDO, FORMATO U, PARA CHAMINE DE POCO DE | UN | 4 | 63.86 | 0 | 255.44
VISITA
00368 | PINUS, EM PECAS DE 7,50X7,50CM (3"X3") | M | 22.215 | 7.35 | 0 | 163.2803
00453 | PREGO COM OU SEM CABECA, EM CAIXAS DE 50KG, OU QUANTIDADES E | KG | 1.6605 | 15.34 | 0 | 25.4721
QUIVALENTES, Nº12X12 A 18X30
00520 | IMPERMEABILIZANTE DE PEGA NORMAL, EM LATAS DE 18KG | KG | 36.91 | 5.61 | 0 | 207.0651
14543 | PEDRA BRITADA 1 E 2 (MEDIA), PARA REGIAO METROPOLITANA DO RI | T | 8.3324 | 90.4 | 0 | 753.2512
O DE JANEIRO
20015 | MAO-DE-OBRA DE ARMADOR DE CONCRETO ARMADO, INCLUSIVE ENCARGO | H | 34.405 | 23.16 | 3 | 820.7244
S SOCIAIS DESONERADOS
20046 | MAO-DE-OBRA DE CARPINTEIRO DE FORMA DE CONCRETO, INCLUSIVE E | H | 99.61 | 23.16 | 3 | 2376.1766
NCARGOS SOCIAIS DESONERADOS
20115 | MAO-DE-OBRA DE PEDREIRO, INCLUSIVE ENCARGOS SOCIAIS DESONERA | H | 50.545 | 23.16 | 3 | 1205.7409
DOS
20132 | MAO-DE-OBRA DE SERVENTE DA CONSTRUCAO CIVIL, INCLUSIVE ENCAR | H | 240.95 | 16.75 | 3 | 4156.9899
GOS SOCIAIS DESONERADOS
30708 | BETONEIRA ELETR. 320L, MISTURA SECA (CP) | H | 4.3065 | 4.7242 | 0 | 20.3448
30709 | BETONEIRA ELETR. 320L, MISTURA SECA (CI) | H | 7.686 | 0.6597 | 0 | 5.0705
31011 | PINUS,PECA 1" X 12" E 1" X 9" | M2 | 15.65 | 38.664 | 0 | 605.0916
06.012.0320-0 | POCO DE VISITA DE CONCRETO ARMADO COM MEDIDAS INTERNAS DO PO | UN |  | 17019.98
CO E PROFUNDIDADE DE 1,60X1,60X3,30M,E DIAMETRO DA GALERIA D
E 1,10M,TENDO O CONCRETO DAS PAREDES,FUNDO E TAMPA 400KG E O
DA BASE,CALHA E BANQUETA 300KG DE CIMENTO POR M3,SENDO AS P
AREDES,CALHA E A BANQUETA REVESTIDAS COM ARGAMASSA,EXCLUSIVE
TAMPAO DE FERRO FUNDIDO
00001 | AREIA LAVADA, GROSSA, PARA REGIAO METROPOLITANA DO RIO DE JA | M3 | 5.4555 | 118.5 | 0 | 646.4768
NEIRO
00004 | ARAME RECOZIDO Nº 18 | KG | 2.39 | 11.5475 | 0 | 27.5985
00029 | ACO CA-25, ESTIRADO, PRECO DE REVENDEDOR, NO DIAMETRO DE 06, | KG | 188.995 | 9.7734 | 0 | 1847.1237
3MM
00031 | ACO CA-25, ESTIRADO, PRECO DE REVENDEDOR, NO DIAMETRO DE 10, | KG | 49.995 | 9.276 | 0 | 463.7536
0MM
00042 | ANEL DE CONCRETO CIRCULAR, COM 0,60M DE DIAMETRO X 0,30M DE | UN | 2 | 88.58 | 0 | 177.16
ALTURA X 0,08M DE ESPESSURA
00149 | CIMENTO PORTLAND CP II 32, EM SACO DE 50KG | KG | 2208.5 | 0.576 | 0 | 1272.096
00235 | DEGRAU DE FERRO FUNDIDO, FORMATO U, PARA CHAMINE DE POCO DE | UN | 5 | 63.86 | 0 | 319.3
VISITA
00365 | PINUS,PECA 1" X 12" E 1" X 9" | M2 | 16.49 | 38.664 | 0 | 637.5694
00368 | PINUS, EM PECAS DE 7,50X7,50CM (3"X3") | M | 22.785 | 7.35 | 0 | 167.4698
00453 | PREGO COM OU SEM CABECA, EM CAIXAS DE 50KG, OU QUANTIDADES E | KG | 1.749 | 15.34 | 0 | 26.8297
QUIVALENTES, Nº12X12 A 18X30
00520 | IMPERMEABILIZANTE DE PEGA NORMAL, EM LATAS DE 18KG | KG | 38.205 | 5.61 | 0 | 214.3301
01155 | BETONEIRA ELETR. 320L, MISTURA SECA (CP) | H | 4.4575 | 4.7242 | 0 | 21.0581
01156 | BETONEIRA ELETR. 320L, MISTURA SECA (CI) | H | 13.37 | 0.6597 | 0 | 8.8202
01968 | MAO-DE-OBRA DE PEDREIRO, INCLUSIVE ENCARGOS SOCIAIS | H | 53.63 | 26.73 | 3 | 1476.5358
01990 | MAO-DE-OBRA DE CARPINTEIRO DE FORMA DE CONCRETO, INCLUSIVE E | H | 104.975 | 26.73 | 3 | 2890.1612
NCARGOS SOCIAIS
01998 | MAO-DE-OBRA DE ARMADOR DE CONCRETO ARMADO, INCLUSIVE ENCARGO | H | 35.85 | 26.73 | 3 | 987.0186
S SOCIAIS
01999 | MAO-DE-OBRA DE SERVENTE DA CONSTRUCAO CIVIL, INCLUSIVE ENCAR | H | 253.9 | 19.33 | 3 | 5055.1236
GOS SOCIAIS
14543 | PEDRA BRITADA 1 E 2 (MEDIA), PARA REGIAO METROPOLITANA DO RI | T | 8.6456 | 90.4 | 0 | 781.5645
O DE JANEIRO
06.012.0320-A | POCO DE VISITA DE CONCRETO ARMADO COM MEDIDAS INTERNAS DO PO | UN |  | 15630.24
CO E PROFUNDIDADE DE 1,60X1,60X3,30M,E DIAMETRO DA GALERIA D
E 1,10M,TENDO O CONCRETO DAS PAREDES,FUNDO E TAMPA 400KG E O
DA BASE,CALHA E BANQUETA 300KG DE CIMENTO POR M3,SENDO AS P
AREDES,CALHA E A BANQUETA REVESTIDAS COM ARGAMASSA,EXCLUSIVE
TAMPAO DE FERRO FUNDIDO
00001 | AREIA LAVADA, GROSSA, PARA REGIAO METROPOLITANA DO RIO DE JA | M3 | 5.4555 | 118.5 | 0 | 646.4768
NEIRO
00004 | ARAME RECOZIDO Nº 18 | KG | 2.39 | 11.5475 | 0 | 27.5985
00029 | ACO CA-25, ESTIRADO, PRECO DE REVENDEDOR, NO DIAMETRO DE 06, | KG | 188.995 | 9.7734 | 0 | 1847.1237
3MM
00031 | ACO CA-25, ESTIRADO, PRECO DE REVENDEDOR, NO DIAMETRO DE 10, | KG | 49.995 | 9.276 | 0 | 463.7536
0MM
00042 | ANEL DE CONCRETO CIRCULAR, COM 0,60M DE DIAMETRO X 0,30M DE | UN | 2 | 88.58 | 0 | 177.16
ALTURA X 0,08M DE ESPESSURA
00149 | CIMENTO PORTLAND CP II 32, EM SACO DE 50KG | KG | 2208.5 | 0.576 | 0 | 1272.096
00235 | DEGRAU DE FERRO FUNDIDO, FORMATO U, PARA CHAMINE DE POCO DE | UN | 5 | 63.86 | 0 | 319.3
VISITA
00368 | PINUS, EM PECAS DE 7,50X7,50CM (3"X3") | M | 22.785 | 7.35 | 0 | 167.4698
00453 | PREGO COM OU SEM CABECA, EM CAIXAS DE 50KG, OU QUANTIDADES E | KG | 1.749 | 15.34 | 0 | 26.8297
QUIVALENTES, Nº12X12 A 18X30
00520 | IMPERMEABILIZANTE DE PEGA NORMAL, EM LATAS DE 18KG | KG | 38.205 | 5.61 | 0 | 214.3301
14543 | PEDRA BRITADA 1 E 2 (MEDIA), PARA REGIAO METROPOLITANA DO RI | T | 8.6456 | 90.4 | 0 | 781.5645
O DE JANEIRO
20015 | MAO-DE-OBRA DE ARMADOR DE CONCRETO ARMADO, INCLUSIVE ENCARGO | H | 35.85 | 23.16 | 3 | 855.1946
S SOCIAIS DESONERADOS
20046 | MAO-DE-OBRA DE CARPINTEIRO DE FORMA DE CONCRETO, INCLUSIVE E | H | 104.975 | 23.16 | 3 | 2504.1576
NCARGOS SOCIAIS DESONERADOS
20115 | MAO-DE-OBRA DE PEDREIRO, INCLUSIVE ENCARGOS SOCIAIS DESONERA | H | 53.63 | 23.16 | 3 | 1279.3329
DOS
20132 | MAO-DE-OBRA DE SERVENTE DA CONSTRUCAO CIVIL, INCLUSIVE ENCAR | H | 253.9 | 16.75 | 3 | 4380.4098
GOS SOCIAIS DESONERADOS
30708 | BETONEIRA ELETR. 320L, MISTURA SECA (CP) | H | 4.4575 | 4.7242 | 0 | 21.0581
30709 | BETONEIRA ELETR. 320L, MISTURA SECA (CI) | H | 13.37 | 0.6597 | 0 | 8.8202
31011 | PINUS,PECA 1" X 12" E 1" X 9" | M2 | 16.49 | 38.664 | 0 | 637.5694
06.012.0322-0 | POCO DE VISITA DE CONCRETO ARMADO COM MEDIDAS INTERNAS DO PO | UN |  | 17128.02
CO E PROFUNDIDADE DE 1,60X1,60X3,60M,E DIAMETRO DA GALERIA D
E 1,10M,TENDO O CONCRETO DAS PAREDES,FUNDO E TAMPA 400KG E O
DA BASE,CALHA E BANQUETA 300KG DE CIMENTO POR M3,SENDO AS P
AREDES,CALHA E A BANQUETA REVESTIDAS COM ARGAMASSA,EXCLUSIVE
TAMPAO DE FERRO FUNDIDO
00001 | AREIA LAVADA, GROSSA, PARA REGIAO METROPOLITANA DO RIO DE JA | M3 | 5.22 | 118.5 | 0 | 618.57
NEIRO
00004 | ARAME RECOZIDO Nº 18 | KG | 2.4065 | 11.5475 | 0 | 27.7891
00029 | ACO CA-25, ESTIRADO, PRECO DE REVENDEDOR, NO DIAMETRO DE 06, | KG | 190.64 | 9.7734 | 0 | 1863.201
3MM
00031 | ACO CA-25, ESTIRADO, PRECO DE REVENDEDOR, NO DIAMETRO DE 10, | KG | 49.995 | 9.276 | 0 | 463.7536
0MM
00041 | ANEL DE CONCRETO CIRCULAR, COM 0,60M DE DIAMETRO X 0,15M DE | UN | 1 | 49.44 | 0 | 49.44
ALTURA X 0,08M DE ESPESSURA
00042 | ANEL DE CONCRETO CIRCULAR, COM 0,60M DE DIAMETRO X 0,30M DE | UN | 1 | 88.58 | 0 | 88.58
ALTURA X 0,08M DE ESPESSURA
00149 | CIMENTO PORTLAND CP II 32, EM SACO DE 50KG | KG | 2222.5 | 0.576 | 0 | 1280.16
00235 | DEGRAU DE FERRO FUNDIDO, FORMATO U, PARA CHAMINE DE POCO DE | UN | 5 | 63.86 | 0 | 319.3
VISITA
00365 | PINUS,PECA 1" X 12" E 1" X 9" | M2 | 16.635 | 38.664 | 0 | 643.1756
00368 | PINUS, EM PECAS DE 7,50X7,50CM (3"X3") | M | 22.89 | 7.35 | 0 | 168.2415
00453 | PREGO COM OU SEM CABECA, EM CAIXAS DE 50KG, OU QUANTIDADES E | KG | 1.7645 | 15.34 | 0 | 27.0674
QUIVALENTES, Nº12X12 A 18X30
00520 | IMPERMEABILIZANTE DE PEGA NORMAL, EM LATAS DE 18KG | KG | 38.425 | 5.61 | 0 | 215.5643
01155 | BETONEIRA ELETR. 320L, MISTURA SECA (CP) | H | 4.4835 | 4.7242 | 0 | 21.181
01156 | BETONEIRA ELETR. 320L, MISTURA SECA (CI) | H | 13.445 | 0.6597 | 0 | 8.8697
01968 | MAO-DE-OBRA DE PEDREIRO, INCLUSIVE ENCARGOS SOCIAIS | H | 55.125 | 26.73 | 3 | 1517.696
01990 | MAO-DE-OBRA DE CARPINTEIRO DE FORMA DE CONCRETO, INCLUSIVE E | H | 105.89 | 26.73 | 3 | 2915.3529
NCARGOS SOCIAIS
01998 | MAO-DE-OBRA DE ARMADOR DE CONCRETO ARMADO, INCLUSIVE ENCARGO | H | 36.1 | 26.73 | 3 | 993.9016
S SOCIAIS
01999 | MAO-DE-OBRA DE SERVENTE DA CONSTRUCAO CIVIL, INCLUSIVE ENCAR | H | 257.15 | 19.33 | 3 | 5119.8308
GOS SOCIAIS
14543 | PEDRA BRITADA 1 E 2 (MEDIA), PARA REGIAO METROPOLITANA DO RI | T | 8.6985 | 90.4 | 0 | 786.3489
O DE JANEIRO
06.012.0322-A | POCO DE VISITA DE CONCRETO ARMADO COM MEDIDAS INTERNAS DO PO | UN |  | 15719.86
CO E PROFUNDIDADE DE 1,60X1,60X3,60M,E DIAMETRO DA GALERIA D
E 1,10M,TENDO O CONCRETO DAS PAREDES,FUNDO E TAMPA 400KG E O
DA BASE,CALHA E BANQUETA 300KG DE CIMENTO POR M3,SENDO AS P
AREDES,CALHA E A BANQUETA REVESTIDAS COM ARGAMASSA,EXCLUSIVE
TAMPAO DE FERRO FUNDIDO
00001 | AREIA LAVADA, GROSSA, PARA REGIAO METROPOLITANA DO RIO DE JA | M3 | 5.22 | 118.5 | 0 | 618.57
NEIRO
00004 | ARAME RECOZIDO Nº 18 | KG | 2.4065 | 11.5475 | 0 | 27.7891
00029 | ACO CA-25, ESTIRADO, PRECO DE REVENDEDOR, NO DIAMETRO DE 06, | KG | 190.64 | 9.7734 | 0 | 1863.201
3MM
00031 | ACO CA-25, ESTIRADO, PRECO DE REVENDEDOR, NO DIAMETRO DE 10, | KG | 49.995 | 9.276 | 0 | 463.7536
0MM
00041 | ANEL DE CONCRETO CIRCULAR, COM 0,60M DE DIAMETRO X 0,15M DE | UN | 1 | 49.44 | 0 | 49.44
ALTURA X 0,08M DE ESPESSURA
00042 | ANEL DE CONCRETO CIRCULAR, COM 0,60M DE DIAMETRO X 0,30M DE | UN | 1 | 88.58 | 0 | 88.58
ALTURA X 0,08M DE ESPESSURA
00149 | CIMENTO PORTLAND CP II 32, EM SACO DE 50KG | KG | 2222.5 | 0.576 | 0 | 1280.16
00235 | DEGRAU DE FERRO FUNDIDO, FORMATO U, PARA CHAMINE DE POCO DE | UN | 5 | 63.86 | 0 | 319.3
VISITA
00368 | PINUS, EM PECAS DE 7,50X7,50CM (3"X3") | M | 22.89 | 7.35 | 0 | 168.2415
00453 | PREGO COM OU SEM CABECA, EM CAIXAS DE 50KG, OU QUANTIDADES E | KG | 1.7645 | 15.34 | 0 | 27.0674
QUIVALENTES, Nº12X12 A 18X30
00520 | IMPERMEABILIZANTE DE PEGA NORMAL, EM LATAS DE 18KG | KG | 38.425 | 5.61 | 0 | 215.5643
14543 | PEDRA BRITADA 1 E 2 (MEDIA), PARA REGIAO METROPOLITANA DO RI | T | 8.6985 | 90.4 | 0 | 786.3489
O DE JANEIRO
20015 | MAO-DE-OBRA DE ARMADOR DE CONCRETO ARMADO, INCLUSIVE ENCARGO | H | 36.1 | 23.16 | 3 | 861.1583
S SOCIAIS DESONERADOS
20046 | MAO-DE-OBRA DE CARPINTEIRO DE FORMA DE CONCRETO, INCLUSIVE E | H | 105.89 | 23.16 | 3 | 2525.9848
NCARGOS SOCIAIS DESONERADOS
20115 | MAO-DE-OBRA DE PEDREIRO, INCLUSIVE ENCARGOS SOCIAIS DESONERA | H | 55.125 | 23.16 | 3 | 1314.9959
DOS
20132 | MAO-DE-OBRA DE SERVENTE DA CONSTRUCAO CIVIL, INCLUSIVE ENCAR | H | 257.15 | 16.75 | 3 | 4436.4804
GOS SOCIAIS DESONERADOS
30708 | BETONEIRA ELETR. 320L, MISTURA SECA (CP) | H | 4.4835 | 4.7242 | 0 | 21.181
30709 | BETONEIRA ELETR. 320L, MISTURA SECA (CI) | H | 13.445 | 0.6597 | 0 | 8.8697
31011 | PINUS,PECA 1" X 12" E 1" X 9" | M2 | 16.635 | 38.664 | 0 | 643.1756
06.012.0325-0 | POCO DE VISITA DE CONCRETO ARMADO COM MEDIDAS INTERNAS DO PO | UN |  | 17591.47
CO E PROFUNDIDADE DE 1,60X1,60X3,90M,E DIAMETRO DA GALERIA D
E 1,10M,TENDO O CONCRETO DAS PAREDES,FUNDO E TAMPA 400KG E O
DA BASE,CALHA E BANQUETA 300KG DE CIMENTO POR M3,SENDO AS P
AREDES,CALHA E A BANQUETA REVESTIDAS COM ARGAMASSA,EXCLUSIVE
TAMPAO DE FERRO FUNDIDO
00001 | AREIA LAVADA, GROSSA, PARA REGIAO METROPOLITANA DO RIO DE JA | M3 | 5.2965 | 118.5 | 0 | 627.6353
NEIRO
00004 | ARAME RECOZIDO Nº 18 | KG | 2.441 | 11.5475 | 0 | 28.1874
00029 | ACO CA-25, ESTIRADO, PRECO DE REVENDEDOR, NO DIAMETRO DE 06, | KG | 194.11 | 9.7734 | 0 | 1897.1147
3MM
00031 | ACO CA-25, ESTIRADO, PRECO DE REVENDEDOR, NO DIAMETRO DE 10, | KG | 49.995 | 9.276 | 0 | 463.7536
0MM
00042 | ANEL DE CONCRETO CIRCULAR, COM 0,60M DE DIAMETRO X 0,30M DE | UN | 2 | 88.58 | 0 | 177.16
ALTURA X 0,08M DE ESPESSURA
00149 | CIMENTO PORTLAND CP II 32, EM SACO DE 50KG | KG | 2253.5 | 0.576 | 0 | 1298.016
00235 | DEGRAU DE FERRO FUNDIDO, FORMATO U, PARA CHAMINE DE POCO DE | UN | 7 | 63.86 | 0 | 447.02
VISITA
00365 | PINUS,PECA 1" X 12" E 1" X 9" | M2 | 16.94 | 38.664 | 0 | 654.9682
00368 | PINUS, EM PECAS DE 7,50X7,50CM (3"X3") | M | 23.11 | 7.35 | 0 | 169.8585
00453 | PREGO COM OU SEM CABECA, EM CAIXAS DE 50KG, OU QUANTIDADES E | KG | 1.7965 | 15.34 | 0 | 27.5583
QUIVALENTES, Nº12X12 A 18X30
00520 | IMPERMEABILIZANTE DE PEGA NORMAL, EM LATAS DE 18KG | KG | 38.895 | 5.61 | 0 | 218.201
01155 | BETONEIRA ELETR. 320L, MISTURA SECA (CP) | H | 4.538 | 4.7242 | 0 | 21.4384
01156 | BETONEIRA ELETR. 320L, MISTURA SECA (CI) | H | 13.6 | 0.6597 | 0 | 8.9719
01968 | MAO-DE-OBRA DE PEDREIRO, INCLUSIVE ENCARGOS SOCIAIS | H | 56.715 | 26.73 | 3 | 1561.4717
01990 | MAO-DE-OBRA DE CARPINTEIRO DE FORMA DE CONCRETO, INCLUSIVE E | H | 107.8 | 26.73 | 3 | 2967.9388
NCARGOS SOCIAIS
01998 | MAO-DE-OBRA DE ARMADOR DE CONCRETO ARMADO, INCLUSIVE ENCARGO | H | 36.62 | 26.73 | 3 | 1008.2182
S SOCIAIS
01999 | MAO-DE-OBRA DE SERVENTE DA CONSTRUCAO CIVIL, INCLUSIVE ENCAR | H | 262.05 | 19.33 | 3 | 5217.3893
GOS SOCIAIS
14543 | PEDRA BRITADA 1 E 2 (MEDIA), PARA REGIAO METROPOLITANA DO RI | T | 8.8117 | 90.4 | 0 | 796.5732
O DE JANEIRO
06.012.0325-A | POCO DE VISITA DE CONCRETO ARMADO COM MEDIDAS INTERNAS DO PO | UN |  | 16155.5
CO E PROFUNDIDADE DE 1,60X1,60X3,90M,E DIAMETRO DA GALERIA D
E 1,10M,TENDO O CONCRETO DAS PAREDES,FUNDO E TAMPA 400KG E O
DA BASE,CALHA E BANQUETA 300KG DE CIMENTO POR M3,SENDO AS P
AREDES,CALHA E A BANQUETA REVESTIDAS COM ARGAMASSA,EXCLUSIVE
TAMPAO DE FERRO FUNDIDO
00001 | AREIA LAVADA, GROSSA, PARA REGIAO METROPOLITANA DO RIO DE JA | M3 | 5.2965 | 118.5 | 0 | 627.6353
NEIRO
00004 | ARAME RECOZIDO Nº 18 | KG | 2.441 | 11.5475 | 0 | 28.1874
00029 | ACO CA-25, ESTIRADO, PRECO DE REVENDEDOR, NO DIAMETRO DE 06, | KG | 194.11 | 9.7734 | 0 | 1897.1147
3MM
00031 | ACO CA-25, ESTIRADO, PRECO DE REVENDEDOR, NO DIAMETRO DE 10, | KG | 49.995 | 9.276 | 0 | 463.7536
0MM
00042 | ANEL DE CONCRETO CIRCULAR, COM 0,60M DE DIAMETRO X 0,30M DE | UN | 2 | 88.58 | 0 | 177.16
ALTURA X 0,08M DE ESPESSURA
00149 | CIMENTO PORTLAND CP II 32, EM SACO DE 50KG | KG | 2253.5 | 0.576 | 0 | 1298.016
00235 | DEGRAU DE FERRO FUNDIDO, FORMATO U, PARA CHAMINE DE POCO DE | UN | 7 | 63.86 | 0 | 447.02
VISITA
00368 | PINUS, EM PECAS DE 7,50X7,50CM (3"X3") | M | 23.11 | 7.35 | 0 | 169.8585
00453 | PREGO COM OU SEM CABECA, EM CAIXAS DE 50KG, OU QUANTIDADES E | KG | 1.7965 | 15.34 | 0 | 27.5583
QUIVALENTES, Nº12X12 A 18X30
00520 | IMPERMEABILIZANTE DE PEGA NORMAL, EM LATAS DE 18KG | KG | 38.895 | 5.61 | 0 | 218.201
14543 | PEDRA BRITADA 1 E 2 (MEDIA), PARA REGIAO METROPOLITANA DO RI | T | 8.8117 | 90.4 | 0 | 796.5732
O DE JANEIRO
20015 | MAO-DE-OBRA DE ARMADOR DE CONCRETO ARMADO, INCLUSIVE ENCARGO | H | 36.62 | 23.16 | 3 | 873.5628
S SOCIAIS DESONERADOS
20046 | MAO-DE-OBRA DE CARPINTEIRO DE FORMA DE CONCRETO, INCLUSIVE E | H | 107.8 | 23.16 | 3 | 2571.5474
NCARGOS SOCIAIS DESONERADOS
20115 | MAO-DE-OBRA DE PEDREIRO, INCLUSIVE ENCARGOS SOCIAIS DESONERA | H | 56.715 | 23.16 | 3 | 1352.925
DOS
20132 | MAO-DE-OBRA DE SERVENTE DA CONSTRUCAO CIVIL, INCLUSIVE ENCAR | H | 262.05 | 16.75 | 3 | 4521.0176
GOS SOCIAIS DESONERADOS
30708 | BETONEIRA ELETR. 320L, MISTURA SECA (CP) | H | 4.538 | 4.7242 | 0 | 21.4384
30709 | BETONEIRA ELETR. 320L, MISTURA SECA (CI) | H | 13.6 | 0.6597 | 0 | 8.9719
31011 | PINUS,PECA 1" X 12" E 1" X 9" | M2 | 16.94 | 38.664 | 0 | 654.9682
06.012.0327-0 | POCO DE VISITA DE CONCRETO ARMADO COM MEDIDAS INTERNAS DO PO | UN |  | 17986.76
CO E PROFUNDIDADE DE 1,60X1,60X4,20M,E DIAMETRO DA GALERIA D
E 1,10M,TENDO O CONCRETO DAS PAREDES,FUNDO E TAMPA 400KG E O
DA BASE,CALHA E BANQUETA 300KG DE CIMENTO POR M3,SENDO AS P
AREDES,CALHA E A BANQUETA REVESTIDAS COM ARGAMASSA,EXCLUSIVE
TAMPAO DE FERRO FUNDIDO
00001 | AREIA LAVADA, GROSSA, PARA REGIAO METROPOLITANA DO RIO DE JA | M3 | 5.2145 | 118.5 | 0 | 617.9183
NEIRO
00004 | ARAME RECOZIDO Nº 18 | KG | 2.3665 | 11.5475 | 0 | 27.3272
00029 | ACO CA-25, ESTIRADO, PRECO DE REVENDEDOR, NO DIAMETRO DE 06, | KG | 186.625 | 9.7734 | 0 | 1823.9608
3MM
00031 | ACO CA-25, ESTIRADO, PRECO DE REVENDEDOR, NO DIAMETRO DE 10, | KG | 49.995 | 9.276 | 0 | 463.7536
0MM
00042 | ANEL DE CONCRETO CIRCULAR, COM 0,60M DE DIAMETRO X 0,30M DE | UN | 2 | 88.58 | 0 | 177.16
ALTURA X 0,08M DE ESPESSURA
00044 | ANEL DE CONCRETO CIRCULAR, COM 1,10M DE DIAMETRO X 0,30M DE | UN | 1 | 186.43 | 0 | 186.43
ALTURA X 0,08M DE ESPESSURA
00045 | PLACA DE CONCRETO INTERM.P/POCO DE VIS.DE ESG.SANIT.,ARMADA, | UN | 1 | 385 | 0 | 385
ACORDO C/ESPEC.CEDAE,C/ABERT.EXCENTR.DIAM.1,30,C/ESPES.0,12M
00149 | CIMENTO PORTLAND CP II 32, EM SACO DE 50KG | KG | 2186.5 | 0.576 | 0 | 1259.424
00235 | DEGRAU DE FERRO FUNDIDO, FORMATO U, PARA CHAMINE DE POCO DE | UN | 7 | 63.86 | 0 | 447.02
VISITA
00365 | PINUS,PECA 1" X 12" E 1" X 9" | M2 | 16.285 | 38.664 | 0 | 629.6432
00368 | PINUS, EM PECAS DE 7,50X7,50CM (3"X3") | M | 22.65 | 7.35 | 0 | 166.4775
00453 | PREGO COM OU SEM CABECA, EM CAIXAS DE 50KG, OU QUANTIDADES E | KG | 1.7275 | 15.34 | 0 | 26.4999
QUIVALENTES, Nº12X12 A 18X30
00520 | IMPERMEABILIZANTE DE PEGA NORMAL, EM LATAS DE 18KG | KG | 37.89 | 5.61 | 0 | 212.5629
01155 | BETONEIRA ELETR. 320L, MISTURA SECA (CP) | H | 4.4205 | 4.7242 | 0 | 20.8833
01156 | BETONEIRA ELETR. 320L, MISTURA SECA (CI) | H | 13.26 | 0.6597 | 0 | 8.7476
01968 | MAO-DE-OBRA DE PEDREIRO, INCLUSIVE ENCARGOS SOCIAIS | H | 62.445 | 26.73 | 3 | 1719.2295
01990 | MAO-DE-OBRA DE CARPINTEIRO DE FORMA DE CONCRETO, INCLUSIVE E | H | 103.675 | 26.73 | 3 | 2854.3697
NCARGOS SOCIAIS
01998 | MAO-DE-OBRA DE ARMADOR DE CONCRETO ARMADO, INCLUSIVE ENCARGO | H | 35.495 | 26.73 | 3 | 977.2448
S SOCIAIS
01999 | MAO-DE-OBRA DE SERVENTE DA CONSTRUCAO CIVIL, INCLUSIVE ENCAR | H | 261.6 | 19.33 | 3 | 5208.4298
GOS SOCIAIS
14543 | PEDRA BRITADA 1 E 2 (MEDIA), PARA REGIAO METROPOLITANA DO RI | T | 8.5695 | 90.4 | 0 | 774.6828
O DE JANEIRO
06.012.0327-A | POCO DE VISITA DE CONCRETO ARMADO COM MEDIDAS INTERNAS DO PO | UN |  | 16550.23
CO E PROFUNDIDADE DE 1,60X1,60X4,20M,E DIAMETRO DA GALERIA D
E 1,10M,TENDO O CONCRETO DAS PAREDES,FUNDO E TAMPA 400KG E O
DA BASE,CALHA E BANQUETA 300KG DE CIMENTO POR M3,SENDO AS P
AREDES,CALHA E A BANQUETA REVESTIDAS COM ARGAMASSA,EXCLUSIVE
TAMPAO DE FERRO FUNDIDO
00001 | AREIA LAVADA, GROSSA, PARA REGIAO METROPOLITANA DO RIO DE JA | M3 | 5.2145 | 118.5 | 0 | 617.9183
NEIRO
00004 | ARAME RECOZIDO Nº 18 | KG | 2.3665 | 11.5475 | 0 | 27.3272
00029 | ACO CA-25, ESTIRADO, PRECO DE REVENDEDOR, NO DIAMETRO DE 06, | KG | 186.625 | 9.7734 | 0 | 1823.9608
3MM
00031 | ACO CA-25, ESTIRADO, PRECO DE REVENDEDOR, NO DIAMETRO DE 10, | KG | 49.995 | 9.276 | 0 | 463.7536
0MM
00042 | ANEL DE CONCRETO CIRCULAR, COM 0,60M DE DIAMETRO X 0,30M DE | UN | 2 | 88.58 | 0 | 177.16
ALTURA X 0,08M DE ESPESSURA
00044 | ANEL DE CONCRETO CIRCULAR, COM 1,10M DE DIAMETRO X 0,30M DE | UN | 1 | 186.43 | 0 | 186.43
ALTURA X 0,08M DE ESPESSURA
00045 | PLACA DE CONCRETO INTERM.P/POCO DE VIS.DE ESG.SANIT.,ARMADA, | UN | 1 | 385 | 0 | 385
ACORDO C/ESPEC.CEDAE,C/ABERT.EXCENTR.DIAM.1,30,C/ESPES.0,12M
00149 | CIMENTO PORTLAND CP II 32, EM SACO DE 50KG | KG | 2186.5 | 0.576 | 0 | 1259.424
00235 | DEGRAU DE FERRO FUNDIDO, FORMATO U, PARA CHAMINE DE POCO DE | UN | 7 | 63.86 | 0 | 447.02
VISITA
00368 | PINUS, EM PECAS DE 7,50X7,50CM (3"X3") | M | 22.65 | 7.35 | 0 | 166.4775
00453 | PREGO COM OU SEM CABECA, EM CAIXAS DE 50KG, OU QUANTIDADES E | KG | 1.7275 | 15.34 | 0 | 26.4999
QUIVALENTES, Nº12X12 A 18X30
00520 | IMPERMEABILIZANTE DE PEGA NORMAL, EM LATAS DE 18KG | KG | 37.89 | 5.61 | 0 | 212.5629
14543 | PEDRA BRITADA 1 E 2 (MEDIA), PARA REGIAO METROPOLITANA DO RI | T | 8.5695 | 90.4 | 0 | 774.6828
O DE JANEIRO
20015 | MAO-DE-OBRA DE ARMADOR DE CONCRETO ARMADO, INCLUSIVE ENCARGO | H | 35.495 | 23.16 | 3 | 846.7261
S SOCIAIS DESONERADOS
20046 | MAO-DE-OBRA DE CARPINTEIRO DE FORMA DE CONCRETO, INCLUSIVE E | H | 103.675 | 23.16 | 3 | 2473.1464
NCARGOS SOCIAIS DESONERADOS
20115 | MAO-DE-OBRA DE PEDREIRO, INCLUSIVE ENCARGOS SOCIAIS DESONERA | H | 62.445 | 23.16 | 3 | 1489.613
DOS
20132 | MAO-DE-OBRA DE SERVENTE DA CONSTRUCAO CIVIL, INCLUSIVE ENCAR | H | 261.6 | 16.75 | 3 | 4513.254
GOS SOCIAIS DESONERADOS
30708 | BETONEIRA ELETR. 320L, MISTURA SECA (CP) | H | 4.4205 | 4.7242 | 0 | 20.8833
30709 | BETONEIRA ELETR. 320L, MISTURA SECA (CI) | H | 13.26 | 0.6597 | 0 | 8.7476
31011 | PINUS,PECA 1" X 12" E 1" X 9" | M2 | 16.285 | 38.664 | 0 | 629.6432
06.012.0329-0 | POCO DE VISITA DE CONCRETO ARMADO COM MEDIDAS INTERNAS DO PO | UN |  | 18351.57
CO E PROFUNDIDADE DE 1,60X1,60X4,50M,E DIAMETRO DA GALERIA D
E 1,10M,TENDO O CONCRETO DAS PAREDES,FUNDO E TAMPA 400KG E O
DA BASE,CALHA E BANQUETA 300KG DE CIMENTO POR M3,SENDO AS P
AREDES,CALHA E A BANQUETA REVESTIDAS COM ARGAMASSA,EXCLUSIVE
TAMPAO DE FERRO FUNDIDO
00001 | AREIA LAVADA, GROSSA, PARA REGIAO METROPOLITANA DO RIO DE JA | M3 | 5.2405 | 118.5 | 0 | 620.9993
NEIRO
00004 | ARAME RECOZIDO Nº 18 | KG | 2.3652 | 11.5475 | 0 | 27.3121
00029 | ACO CA-25, ESTIRADO, PRECO DE REVENDEDOR, NO DIAMETRO DE 06, | KG | 186.625 | 9.7734 | 0 | 1823.9608
3MM
00031 | ACO CA-25, ESTIRADO, PRECO DE REVENDEDOR, NO DIAMETRO DE 10, | KG | 49.995 | 9.276 | 0 | 463.7536
0MM
00042 | ANEL DE CONCRETO CIRCULAR, COM 0,60M DE DIAMETRO X 0,30M DE | UN | 2 | 88.58 | 0 | 177.16
ALTURA X 0,08M DE ESPESSURA
00044 | ANEL DE CONCRETO CIRCULAR, COM 1,10M DE DIAMETRO X 0,30M DE | UN | 1 | 186.43 | 0 | 186.43
ALTURA X 0,08M DE ESPESSURA
00045 | PLACA DE CONCRETO INTERM.P/POCO DE VIS.DE ESG.SANIT.,ARMADA, | UN | 1 | 385 | 0 | 385
ACORDO C/ESPEC.CEDAE,C/ABERT.EXCENTR.DIAM.1,30,C/ESPES.0,12M
00149 | CIMENTO PORTLAND CP II 32, EM SACO DE 50KG | KG | 2187 | 0.576 | 0 | 1259.712
00235 | DEGRAU DE FERRO FUNDIDO, FORMATO U, PARA CHAMINE DE POCO DE | UN | 8 | 63.86 | 0 | 510.88
VISITA
00365 | PINUS,PECA 1" X 12" E 1" X 9" | M2 | 16.285 | 38.664 | 0 | 629.6432
00368 | PINUS, EM PECAS DE 7,50X7,50CM (3"X3") | M | 22.65 | 7.35 | 0 | 166.4775
00453 | PREGO COM OU SEM CABECA, EM CAIXAS DE 50KG, OU QUANTIDADES E | KG | 1.7275 | 15.34 | 0 | 26.4999
QUIVALENTES, Nº12X12 A 18X30
00520 | IMPERMEABILIZANTE DE PEGA NORMAL, EM LATAS DE 18KG | KG | 37.89 | 5.61 | 0 | 212.5629
01155 | BETONEIRA ELETR. 320L, MISTURA SECA (CP) | H | 4.4205 | 4.7242 | 0 | 20.8833
01156 | BETONEIRA ELETR. 320L, MISTURA SECA (CI) | H | 13.26 | 0.6597 | 0 | 8.7476
01968 | MAO-DE-OBRA DE PEDREIRO, INCLUSIVE ENCARGOS SOCIAIS | H | 68.445 | 26.73 | 3 | 1884.4209
01990 | MAO-DE-OBRA DE CARPINTEIRO DE FORMA DE CONCRETO, INCLUSIVE E | H | 103.675 | 26.73 | 3 | 2854.3697
NCARGOS SOCIAIS
01998 | MAO-DE-OBRA DE ARMADOR DE CONCRETO ARMADO, INCLUSIVE ENCARGO | H | 35.495 | 26.73 | 3 | 977.2448
S SOCIAIS
01999 | MAO-DE-OBRA DE SERVENTE DA CONSTRUCAO CIVIL, INCLUSIVE ENCAR | H | 268.25 | 19.33 | 3 | 5340.8307
GOS SOCIAIS
14543 | PEDRA BRITADA 1 E 2 (MEDIA), PARA REGIAO METROPOLITANA DO RI | T | 8.5695 | 90.4 | 0 | 774.6828
O DE JANEIRO
06.012.0329-A | POCO DE VISITA DE CONCRETO ARMADO COM MEDIDAS INTERNAS DO PO | UN |  | 16875.3
CO E PROFUNDIDADE DE 1,60X1,60X4,50M,E DIAMETRO DA GALERIA D
E 1,10M,TENDO O CONCRETO DAS PAREDES,FUNDO E TAMPA 400KG E O
DA BASE,CALHA E BANQUETA 300KG DE CIMENTO POR M3,SENDO AS P
AREDES,CALHA E A BANQUETA REVESTIDAS COM ARGAMASSA,EXCLUSIVE
TAMPAO DE FERRO FUNDIDO
00001 | AREIA LAVADA, GROSSA, PARA REGIAO METROPOLITANA DO RIO DE JA | M3 | 5.2405 | 118.5 | 0 | 620.9993
NEIRO
00004 | ARAME RECOZIDO Nº 18 | KG | 2.3652 | 11.5475 | 0 | 27.3121
00029 | ACO CA-25, ESTIRADO, PRECO DE REVENDEDOR, NO DIAMETRO DE 06, | KG | 186.625 | 9.7734 | 0 | 1823.9608
3MM
00031 | ACO CA-25, ESTIRADO, PRECO DE REVENDEDOR, NO DIAMETRO DE 10, | KG | 49.995 | 9.276 | 0 | 463.7536
0MM
00042 | ANEL DE CONCRETO CIRCULAR, COM 0,60M DE DIAMETRO X 0,30M DE | UN | 2 | 88.58 | 0 | 177.16
ALTURA X 0,08M DE ESPESSURA
00044 | ANEL DE CONCRETO CIRCULAR, COM 1,10M DE DIAMETRO X 0,30M DE | UN | 1 | 186.43 | 0 | 186.43
ALTURA X 0,08M DE ESPESSURA
00045 | PLACA DE CONCRETO INTERM.P/POCO DE VIS.DE ESG.SANIT.,ARMADA, | UN | 1 | 385 | 0 | 385
ACORDO C/ESPEC.CEDAE,C/ABERT.EXCENTR.DIAM.1,30,C/ESPES.0,12M
00149 | CIMENTO PORTLAND CP II 32, EM SACO DE 50KG | KG | 2187 | 0.576 | 0 | 1259.712
00235 | DEGRAU DE FERRO FUNDIDO, FORMATO U, PARA CHAMINE DE POCO DE | UN | 8 | 63.86 | 0 | 510.88
VISITA
00368 | PINUS, EM PECAS DE 7,50X7,50CM (3"X3") | M | 22.65 | 7.35 | 0 | 166.4775
00453 | PREGO COM OU SEM CABECA, EM CAIXAS DE 50KG, OU QUANTIDADES E | KG | 1.7275 | 15.34 | 0 | 26.4999
QUIVALENTES, Nº12X12 A 18X30
00520 | IMPERMEABILIZANTE DE PEGA NORMAL, EM LATAS DE 18KG | KG | 37.89 | 5.61 | 0 | 212.5629
14543 | PEDRA BRITADA 1 E 2 (MEDIA), PARA REGIAO METROPOLITANA DO RI | T | 8.5695 | 90.4 | 0 | 774.6828
O DE JANEIRO
20015 | MAO-DE-OBRA DE ARMADOR DE CONCRETO ARMADO, INCLUSIVE ENCARGO | H | 35.495 | 23.16 | 3 | 846.7261
S SOCIAIS DESONERADOS
20046 | MAO-DE-OBRA DE CARPINTEIRO DE FORMA DE CONCRETO, INCLUSIVE E | H | 103.675 | 23.16 | 3 | 2473.1464
NCARGOS SOCIAIS DESONERADOS
20115 | MAO-DE-OBRA DE PEDREIRO, INCLUSIVE ENCARGOS SOCIAIS DESONERA | H | 68.445 | 23.16 | 3 | 1632.7418
DOS
20132 | MAO-DE-OBRA DE SERVENTE DA CONSTRUCAO CIVIL, INCLUSIVE ENCAR | H | 268.25 | 16.75 | 3 | 4627.9831
GOS SOCIAIS DESONERADOS
30708 | BETONEIRA ELETR. 320L, MISTURA SECA (CP) | H | 4.4205 | 4.7242 | 0 | 20.8833
30709 | BETONEIRA ELETR. 320L, MISTURA SECA (CI) | H | 13.26 | 0.6597 | 0 | 8.7476
31011 | PINUS,PECA 1" X 12" E 1" X 9" | M2 | 16.285 | 38.664 | 0 | 629.6432
06.012.0331-0 | POCO DE VISITA DE CONCRETO ARMADO COM MEDIDAS INTERNAS DO PO | UN |  | 18988.93
CO E PROFUNDIDADE DE 1,60X1,60X4,80M,E DIAMETRO DA GALERIA D
E 1,10M,TENDO O CONCRETO DAS PAREDES,FUNDO E TAMPA 400KG E O
DA BASE,CALHA E BANQUETA 300KG DE CIMENTO POR M3,SENDO AS P
AREDES,CALHA E A BANQUETA REVESTIDAS COM ARGAMASSA,EXCLUSIVE
TAMPAO DE FERRO FUNDIDO
00001 | AREIA LAVADA, GROSSA, PARA REGIAO METROPOLITANA DO RIO DE JA | M3 | 5.2665 | 118.5 | 0 | 624.0803
NEIRO
00004 | ARAME RECOZIDO Nº 18 | KG | 2.3652 | 11.5475 | 0 | 27.3121
00029 | ACO CA-25, ESTIRADO, PRECO DE REVENDEDOR, NO DIAMETRO DE 06, | KG | 186.625 | 9.7734 | 0 | 1823.9608
3MM
00031 | ACO CA-25, ESTIRADO, PRECO DE REVENDEDOR, NO DIAMETRO DE 10, | KG | 49.995 | 9.276 | 0 | 463.7536
0MM
00042 | ANEL DE CONCRETO CIRCULAR, COM 0,60M DE DIAMETRO X 0,30M DE | UN | 2 | 88.58 | 0 | 177.16
ALTURA X 0,08M DE ESPESSURA
00044 | ANEL DE CONCRETO CIRCULAR, COM 1,10M DE DIAMETRO X 0,30M DE | UN | 3 | 186.43 | 0 | 559.29
ALTURA X 0,08M DE ESPESSURA
00045 | PLACA DE CONCRETO INTERM.P/POCO DE VIS.DE ESG.SANIT.,ARMADA, | UN | 1 | 385 | 0 | 385
ACORDO C/ESPEC.CEDAE,C/ABERT.EXCENTR.DIAM.1,30,C/ESPES.0,12M
00149 | CIMENTO PORTLAND CP II 32, EM SACO DE 50KG | KG | 2187 | 0.576 | 0 | 1259.712
00235 | DEGRAU DE FERRO FUNDIDO, FORMATO U, PARA CHAMINE DE POCO DE | UN | 8 | 63.86 | 0 | 510.88
VISITA
00365 | PINUS,PECA 1" X 12" E 1" X 9" | M2 | 16.285 | 38.664 | 0 | 629.6432
00368 | PINUS, EM PECAS DE 7,50X7,50CM (3"X3") | M | 22.65 | 7.35 | 0 | 166.4775
00453 | PREGO COM OU SEM CABECA, EM CAIXAS DE 50KG, OU QUANTIDADES E | KG | 1.7275 | 15.34 | 0 | 26.4999
QUIVALENTES, Nº12X12 A 18X30
00520 | IMPERMEABILIZANTE DE PEGA NORMAL, EM LATAS DE 18KG | KG | 37.89 | 5.61 | 0 | 212.5629
01155 | BETONEIRA ELETR. 320L, MISTURA SECA (CP) | H | 4.4205 | 4.7242 | 0 | 20.8833
01156 | BETONEIRA ELETR. 320L, MISTURA SECA (CI) | H | 13.26 | 0.6597 | 0 | 8.7476
01968 | MAO-DE-OBRA DE PEDREIRO, INCLUSIVE ENCARGOS SOCIAIS | H | 73.095 | 26.73 | 3 | 2012.4442
01990 | MAO-DE-OBRA DE CARPINTEIRO DE FORMA DE CONCRETO, INCLUSIVE E | H | 103.675 | 26.73 | 3 | 2854.3697
NCARGOS SOCIAIS
01998 | MAO-DE-OBRA DE ARMADOR DE CONCRETO ARMADO, INCLUSIVE ENCARGO | H | 35.495 | 26.73 | 3 | 977.2448
S SOCIAIS
01999 | MAO-DE-OBRA DE SERVENTE DA CONSTRUCAO CIVIL, INCLUSIVE ENCAR | H | 274.95 | 19.33 | 3 | 5474.227
GOS SOCIAIS
14543 | PEDRA BRITADA 1 E 2 (MEDIA), PARA REGIAO METROPOLITANA DO RI | T | 8.5695 | 90.4 | 0 | 774.6828
O DE JANEIRO
06.012.0331-A | POCO DE VISITA DE CONCRETO ARMADO COM MEDIDAS INTERNAS DO PO | UN |  | 17477.75
CO E PROFUNDIDADE DE 1,60X1,60X4,80M,E DIAMETRO DA GALERIA D
E 1,10M,TENDO O CONCRETO DAS PAREDES,FUNDO E TAMPA 400KG E O
DA BASE,CALHA E BANQUETA 300KG DE CIMENTO POR M3,SENDO AS P
AREDES,CALHA E A BANQUETA REVESTIDAS COM ARGAMASSA,EXCLUSIVE
TAMPAO DE FERRO FUNDIDO
00001 | AREIA LAVADA, GROSSA, PARA REGIAO METROPOLITANA DO RIO DE JA | M3 | 5.2665 | 118.5 | 0 | 624.0803
NEIRO
00004 | ARAME RECOZIDO Nº 18 | KG | 2.3652 | 11.5475 | 0 | 27.3121
00029 | ACO CA-25, ESTIRADO, PRECO DE REVENDEDOR, NO DIAMETRO DE 06, | KG | 186.625 | 9.7734 | 0 | 1823.9608
3MM
00031 | ACO CA-25, ESTIRADO, PRECO DE REVENDEDOR, NO DIAMETRO DE 10, | KG | 49.995 | 9.276 | 0 | 463.7536
0MM
00042 | ANEL DE CONCRETO CIRCULAR, COM 0,60M DE DIAMETRO X 0,30M DE | UN | 2 | 88.58 | 0 | 177.16
ALTURA X 0,08M DE ESPESSURA
00044 | ANEL DE CONCRETO CIRCULAR, COM 1,10M DE DIAMETRO X 0,30M DE | UN | 3 | 186.43 | 0 | 559.29
ALTURA X 0,08M DE ESPESSURA
00045 | PLACA DE CONCRETO INTERM.P/POCO DE VIS.DE ESG.SANIT.,ARMADA, | UN | 1 | 385 | 0 | 385
ACORDO C/ESPEC.CEDAE,C/ABERT.EXCENTR.DIAM.1,30,C/ESPES.0,12M
00149 | CIMENTO PORTLAND CP II 32, EM SACO DE 50KG | KG | 2187 | 0.576 | 0 | 1259.712
00235 | DEGRAU DE FERRO FUNDIDO, FORMATO U, PARA CHAMINE DE POCO DE | UN | 8 | 63.86 | 0 | 510.88
VISITA
00368 | PINUS, EM PECAS DE 7,50X7,50CM (3"X3") | M | 22.65 | 7.35 | 0 | 166.4775
00453 | PREGO COM OU SEM CABECA, EM CAIXAS DE 50KG, OU QUANTIDADES E | KG | 1.7275 | 15.34 | 0 | 26.4999
QUIVALENTES, Nº12X12 A 18X30
00520 | IMPERMEABILIZANTE DE PEGA NORMAL, EM LATAS DE 18KG | KG | 37.89 | 5.61 | 0 | 212.5629
14543 | PEDRA BRITADA 1 E 2 (MEDIA), PARA REGIAO METROPOLITANA DO RI | T | 8.5695 | 90.4 | 0 | 774.6828
O DE JANEIRO
20015 | MAO-DE-OBRA DE ARMADOR DE CONCRETO ARMADO, INCLUSIVE ENCARGO | H | 35.495 | 23.16 | 3 | 846.7261
S SOCIAIS DESONERADOS
20046 | MAO-DE-OBRA DE CARPINTEIRO DE FORMA DE CONCRETO, INCLUSIVE E | H | 103.675 | 23.16 | 3 | 2473.1464
NCARGOS SOCIAIS DESONERADOS
20115 | MAO-DE-OBRA DE PEDREIRO, INCLUSIVE ENCARGOS SOCIAIS DESONERA | H | 73.095 | 23.16 | 3 | 1743.6666
DOS
20132 | MAO-DE-OBRA DE SERVENTE DA CONSTRUCAO CIVIL, INCLUSIVE ENCAR | H | 274.95 | 16.75 | 3 | 4743.5749
GOS SOCIAIS DESONERADOS
30708 | BETONEIRA ELETR. 320L, MISTURA SECA (CP) | H | 4.4205 | 4.7242 | 0 | 20.8833
30709 | BETONEIRA ELETR. 320L, MISTURA SECA (CI) | H | 13.26 | 0.6597 | 0 | 8.7476
31011 | PINUS,PECA 1" X 12" E 1" X 9" | M2 | 16.285 | 38.664 | 0 | 629.6432
06.012.0332-0 | POCO DE VISITA DE CONCRETO ARMADO COM MEDIDAS INTERNAS DO PO | UN |  | 19495.52
CO E PROFUNDIDADE DE 1,60X1,60X5,10M,E DIAMETRO DA GALERIA D
E 1,10M,TENDO O CONCRETO DAS PAREDES,FUNDO E TAMPA 400KG E O
DA BASE,CALHA E BANQUETA 300KG DE CIMENTO POR M3,SENDO AS P
AREDES,CALHA E A BANQUETA REVESTIDAS COM ARGAMASSA,EXCLUSIVE
TAMPAO DE FERRO FUNDIDO
00001 | AREIA LAVADA, GROSSA, PARA REGIAO METROPOLITANA DO RIO DE JA | M3 | 5.293 | 118.5 | 0 | 627.2205
NEIRO
00004 | ARAME RECOZIDO Nº 18 | KG | 2.3652 | 11.5475 | 0 | 27.3121
00029 | ACO CA-25, ESTIRADO, PRECO DE REVENDEDOR, NO DIAMETRO DE 06, | KG | 186.625 | 9.7734 | 0 | 1823.9608
3MM
00031 | ACO CA-25, ESTIRADO, PRECO DE REVENDEDOR, NO DIAMETRO DE 10, | KG | 49.995 | 9.276 | 0 | 463.7536
0MM
00042 | ANEL DE CONCRETO CIRCULAR, COM 0,60M DE DIAMETRO X 0,30M DE | UN | 2 | 88.58 | 0 | 177.16
ALTURA X 0,08M DE ESPESSURA
00044 | ANEL DE CONCRETO CIRCULAR, COM 1,10M DE DIAMETRO X 0,30M DE | UN | 4 | 186.43 | 0 | 745.72
ALTURA X 0,08M DE ESPESSURA
00045 | PLACA DE CONCRETO INTERM.P/POCO DE VIS.DE ESG.SANIT.,ARMADA, | UN | 1 | 385 | 0 | 385
ACORDO C/ESPEC.CEDAE,C/ABERT.EXCENTR.DIAM.1,30,C/ESPES.0,12M
00149 | CIMENTO PORTLAND CP II 32, EM SACO DE 50KG | KG | 2187 | 0.576 | 0 | 1259.712
00235 | DEGRAU DE FERRO FUNDIDO, FORMATO U, PARA CHAMINE DE POCO DE | UN | 9 | 63.86 | 0 | 574.74
VISITA
00365 | PINUS,PECA 1" X 12" E 1" X 9" | M2 | 16.285 | 38.664 | 0 | 629.6432
00368 | PINUS, EM PECAS DE 7,50X7,50CM (3"X3") | M | 22.65 | 7.35 | 0 | 166.4775
00453 | PREGO COM OU SEM CABECA, EM CAIXAS DE 50KG, OU QUANTIDADES E | KG | 1.7275 | 15.34 | 0 | 26.4999
QUIVALENTES, Nº12X12 A 18X30
00520 | IMPERMEABILIZANTE DE PEGA NORMAL, EM LATAS DE 18KG | KG | 37.89 | 5.61 | 0 | 212.5629
01155 | BETONEIRA ELETR. 320L, MISTURA SECA (CP) | H | 4.4205 | 4.7242 | 0 | 20.8833
01156 | BETONEIRA ELETR. 320L, MISTURA SECA (CI) | H | 13.26 | 0.6597 | 0 | 8.7476
01968 | MAO-DE-OBRA DE PEDREIRO, INCLUSIVE ENCARGOS SOCIAIS | H | 77.445 | 26.73 | 3 | 2132.208
01990 | MAO-DE-OBRA DE CARPINTEIRO DE FORMA DE CONCRETO, INCLUSIVE E | H | 103.675 | 26.73 | 3 | 2854.3697
NCARGOS SOCIAIS
01998 | MAO-DE-OBRA DE ARMADOR DE CONCRETO ARMADO, INCLUSIVE ENCARGO | H | 35.495 | 26.73 | 3 | 977.2448
S SOCIAIS
01999 | MAO-DE-OBRA DE SERVENTE DA CONSTRUCAO CIVIL, INCLUSIVE ENCAR | H | 281.65 | 19.33 | 3 | 5607.6233
GOS SOCIAIS
14543 | PEDRA BRITADA 1 E 2 (MEDIA), PARA REGIAO METROPOLITANA DO RI | T | 8.5695 | 90.4 | 0 | 774.6828
O DE JANEIRO
06.012.0332-A | POCO DE VISITA DE CONCRETO ARMADO COM MEDIDAS INTERNAS DO PO | UN |  | 17950.54
CO E PROFUNDIDADE DE 1,60X1,60X5,10M,E DIAMETRO DA GALERIA D
E 1,10M,TENDO O CONCRETO DAS PAREDES,FUNDO E TAMPA 400KG E O
DA BASE,CALHA E BANQUETA 300KG DE CIMENTO POR M3,SENDO AS P
AREDES,CALHA E A BANQUETA REVESTIDAS COM ARGAMASSA,EXCLUSIVE
TAMPAO DE FERRO FUNDIDO
00001 | AREIA LAVADA, GROSSA, PARA REGIAO METROPOLITANA DO RIO DE JA | M3 | 5.293 | 118.5 | 0 | 627.2205
NEIRO
00004 | ARAME RECOZIDO Nº 18 | KG | 2.3652 | 11.5475 | 0 | 27.3121
00029 | ACO CA-25, ESTIRADO, PRECO DE REVENDEDOR, NO DIAMETRO DE 06, | KG | 186.625 | 9.7734 | 0 | 1823.9608
3MM
00031 | ACO CA-25, ESTIRADO, PRECO DE REVENDEDOR, NO DIAMETRO DE 10, | KG | 49.995 | 9.276 | 0 | 463.7536
0MM
00042 | ANEL DE CONCRETO CIRCULAR, COM 0,60M DE DIAMETRO X 0,30M DE | UN | 2 | 88.58 | 0 | 177.16
ALTURA X 0,08M DE ESPESSURA
00044 | ANEL DE CONCRETO CIRCULAR, COM 1,10M DE DIAMETRO X 0,30M DE | UN | 4 | 186.43 | 0 | 745.72
ALTURA X 0,08M DE ESPESSURA
00045 | PLACA DE CONCRETO INTERM.P/POCO DE VIS.DE ESG.SANIT.,ARMADA, | UN | 1 | 385 | 0 | 385
ACORDO C/ESPEC.CEDAE,C/ABERT.EXCENTR.DIAM.1,30,C/ESPES.0,12M
00149 | CIMENTO PORTLAND CP II 32, EM SACO DE 50KG | KG | 2187 | 0.576 | 0 | 1259.712
00235 | DEGRAU DE FERRO FUNDIDO, FORMATO U, PARA CHAMINE DE POCO DE | UN | 9 | 63.86 | 0 | 574.74
VISITA
00368 | PINUS, EM PECAS DE 7,50X7,50CM (3"X3") | M | 22.65 | 7.35 | 0 | 166.4775
00453 | PREGO COM OU SEM CABECA, EM CAIXAS DE 50KG, OU QUANTIDADES E | KG | 1.7275 | 15.34 | 0 | 26.4999
QUIVALENTES, Nº12X12 A 18X30
00520 | IMPERMEABILIZANTE DE PEGA NORMAL, EM LATAS DE 18KG | KG | 37.89 | 5.61 | 0 | 212.5629
14543 | PEDRA BRITADA 1 E 2 (MEDIA), PARA REGIAO METROPOLITANA DO RI | T | 8.5695 | 90.4 | 0 | 774.6828
O DE JANEIRO
20015 | MAO-DE-OBRA DE ARMADOR DE CONCRETO ARMADO, INCLUSIVE ENCARGO | H | 35.495 | 23.16 | 3 | 846.7261
S SOCIAIS DESONERADOS
20046 | MAO-DE-OBRA DE CARPINTEIRO DE FORMA DE CONCRETO, INCLUSIVE E | H | 103.675 | 23.16 | 3 | 2473.1464
NCARGOS SOCIAIS DESONERADOS
20115 | MAO-DE-OBRA DE PEDREIRO, INCLUSIVE ENCARGOS SOCIAIS DESONERA | H | 77.445 | 23.16 | 3 | 1847.435
DOS
20132 | MAO-DE-OBRA DE SERVENTE DA CONSTRUCAO CIVIL, INCLUSIVE ENCAR | H | 281.65 | 16.75 | 3 | 4859.1666
GOS SOCIAIS DESONERADOS
30708 | BETONEIRA ELETR. 320L, MISTURA SECA (CP) | H | 4.4205 | 4.7242 | 0 | 20.8833
30709 | BETONEIRA ELETR. 320L, MISTURA SECA (CI) | H | 13.26 | 0.6597 | 0 | 8.7476
31011 | PINUS,PECA 1" X 12" E 1" X 9" | M2 | 16.285 | 38.664 | 0 | 629.6432
06.012.0335-0 | POCO DE VISITA DE CONCRETO ARMADO COM MEDIDAS INTERNAS DO PO | UN |  | 20128.14
CO E PROFUNDIDADE DE 1,60X1,60X5,40M,E DIAMETRO DA GALERIA D
E 1,10M,TENDO O CONCRETO DAS PAREDES,FUNDO E TAMPA 400KG E O
DA BASE,CALHA E BANQUETA 300KG DE CIMENTO POR M3,SENDO AS P
AREDES,CALHA E A BANQUETA REVESTIDAS COM ARGAMASSA,EXCLUSIVE
TAMPAO DE FERRO FUNDIDO
00001 | AREIA LAVADA, GROSSA, PARA REGIAO METROPOLITANA DO RIO DE JA | M3 | 5.3195 | 118.5 | 0 | 630.3608
NEIRO
00004 | ARAME RECOZIDO Nº 18 | KG | 2.3652 | 11.5475 | 0 | 27.3121
00029 | ACO CA-25, ESTIRADO, PRECO DE REVENDEDOR, NO DIAMETRO DE 06, | KG | 186.625 | 9.7734 | 0 | 1823.9608
3MM
00031 | ACO CA-25, ESTIRADO, PRECO DE REVENDEDOR, NO DIAMETRO DE 10, | KG | 49.995 | 9.276 | 0 | 463.7536
0MM
00042 | ANEL DE CONCRETO CIRCULAR, COM 0,60M DE DIAMETRO X 0,30M DE | UN | 2 | 88.58 | 0 | 177.16
ALTURA X 0,08M DE ESPESSURA
00044 | ANEL DE CONCRETO CIRCULAR, COM 1,10M DE DIAMETRO X 0,30M DE | UN | 5 | 186.43 | 0 | 932.15
ALTURA X 0,08M DE ESPESSURA
00045 | PLACA DE CONCRETO INTERM.P/POCO DE VIS.DE ESG.SANIT.,ARMADA, | UN | 1 | 385 | 0 | 385
ACORDO C/ESPEC.CEDAE,C/ABERT.EXCENTR.DIAM.1,30,C/ESPES.0,12M
00149 | CIMENTO PORTLAND CP II 32, EM SACO DE 50KG | KG | 2187 | 0.576 | 0 | 1259.712
00235 | DEGRAU DE FERRO FUNDIDO, FORMATO U, PARA CHAMINE DE POCO DE | UN | 10 | 63.86 | 0 | 638.6
VISITA
00365 | PINUS,PECA 1" X 12" E 1" X 9" | M2 | 16.285 | 38.664 | 0 | 629.6432
00368 | PINUS, EM PECAS DE 7,50X7,50CM (3"X3") | M | 22.65 | 7.35 | 0 | 166.4775
00453 | PREGO COM OU SEM CABECA, EM CAIXAS DE 50KG, OU QUANTIDADES E | KG | 1.7275 | 15.34 | 0 | 26.4999
QUIVALENTES, Nº12X12 A 18X30
00520 | IMPERMEABILIZANTE DE PEGA NORMAL, EM LATAS DE 18KG | KG | 37.89 | 5.61 | 0 | 212.5629
01155 | BETONEIRA ELETR. 320L, MISTURA SECA (CP) | H | 4.4205 | 4.7242 | 0 | 20.8833
01156 | BETONEIRA ELETR. 320L, MISTURA SECA (CI) | H | 13.26 | 0.6597 | 0 | 8.7476
01968 | MAO-DE-OBRA DE PEDREIRO, INCLUSIVE ENCARGOS SOCIAIS | H | 86.445 | 26.73 | 3 | 2379.9951
01990 | MAO-DE-OBRA DE CARPINTEIRO DE FORMA DE CONCRETO, INCLUSIVE E | H | 103.675 | 26.73 | 3 | 2854.3697
NCARGOS SOCIAIS
01998 | MAO-DE-OBRA DE ARMADOR DE CONCRETO ARMADO, INCLUSIVE ENCARGO | H | 35.495 | 26.73 | 3 | 977.2448
S SOCIAIS
01999 | MAO-DE-OBRA DE SERVENTE DA CONSTRUCAO CIVIL, INCLUSIVE ENCAR | H | 288.25 | 19.33 | 3 | 5739.0287
GOS SOCIAIS
14543 | PEDRA BRITADA 1 E 2 (MEDIA), PARA REGIAO METROPOLITANA DO RI | T | 8.5695 | 90.4 | 0 | 774.6828
O DE JANEIRO
06.012.0335-A | POCO DE VISITA DE CONCRETO ARMADO COM MEDIDAS INTERNAS DO PO | UN |  | 18532.53
CO E PROFUNDIDADE DE 1,60X1,60X5,40M,E DIAMETRO DA GALERIA D
E 1,10M,TENDO O CONCRETO DAS PAREDES,FUNDO E TAMPA 400KG E O
DA BASE,CALHA E BANQUETA 300KG DE CIMENTO POR M3,SENDO AS P
AREDES,CALHA E A BANQUETA REVESTIDAS COM ARGAMASSA,EXCLUSIVE
TAMPAO DE FERRO FUNDIDO
00001 | AREIA LAVADA, GROSSA, PARA REGIAO METROPOLITANA DO RIO DE JA | M3 | 5.3195 | 118.5 | 0 | 630.3608
NEIRO
00004 | ARAME RECOZIDO Nº 18 | KG | 2.3652 | 11.5475 | 0 | 27.3121
00029 | ACO CA-25, ESTIRADO, PRECO DE REVENDEDOR, NO DIAMETRO DE 06, | KG | 186.625 | 9.7734 | 0 | 1823.9608
3MM
00031 | ACO CA-25, ESTIRADO, PRECO DE REVENDEDOR, NO DIAMETRO DE 10, | KG | 49.995 | 9.276 | 0 | 463.7536
0MM
00042 | ANEL DE CONCRETO CIRCULAR, COM 0,60M DE DIAMETRO X 0,30M DE | UN | 2 | 88.58 | 0 | 177.16
ALTURA X 0,08M DE ESPESSURA
00044 | ANEL DE CONCRETO CIRCULAR, COM 1,10M DE DIAMETRO X 0,30M DE | UN | 5 | 186.43 | 0 | 932.15
ALTURA X 0,08M DE ESPESSURA
00045 | PLACA DE CONCRETO INTERM.P/POCO DE VIS.DE ESG.SANIT.,ARMADA, | UN | 1 | 385 | 0 | 385
ACORDO C/ESPEC.CEDAE,C/ABERT.EXCENTR.DIAM.1,30,C/ESPES.0,12M
00149 | CIMENTO PORTLAND CP II 32, EM SACO DE 50KG | KG | 2187 | 0.576 | 0 | 1259.712
00235 | DEGRAU DE FERRO FUNDIDO, FORMATO U, PARA CHAMINE DE POCO DE | UN | 10 | 63.86 | 0 | 638.6
VISITA
00368 | PINUS, EM PECAS DE 7,50X7,50CM (3"X3") | M | 22.65 | 7.35 | 0 | 166.4775
00453 | PREGO COM OU SEM CABECA, EM CAIXAS DE 50KG, OU QUANTIDADES E | KG | 1.7275 | 15.34 | 0 | 26.4999
QUIVALENTES, Nº12X12 A 18X30
00520 | IMPERMEABILIZANTE DE PEGA NORMAL, EM LATAS DE 18KG | KG | 37.89 | 5.61 | 0 | 212.5629
14543 | PEDRA BRITADA 1 E 2 (MEDIA), PARA REGIAO METROPOLITANA DO RI | T | 8.5695 | 90.4 | 0 | 774.6828
O DE JANEIRO
20015 | MAO-DE-OBRA DE ARMADOR DE CONCRETO ARMADO, INCLUSIVE ENCARGO | H | 35.495 | 23.16 | 3 | 846.7261
S SOCIAIS DESONERADOS
20046 | MAO-DE-OBRA DE CARPINTEIRO DE FORMA DE CONCRETO, INCLUSIVE E | H | 103.675 | 23.16 | 3 | 2473.1464
NCARGOS SOCIAIS DESONERADOS
20115 | MAO-DE-OBRA DE PEDREIRO, INCLUSIVE ENCARGOS SOCIAIS DESONERA | H | 86.445 | 23.16 | 3 | 2062.1282
DOS
20132 | MAO-DE-OBRA DE SERVENTE DA CONSTRUCAO CIVIL, INCLUSIVE ENCAR | H | 288.25 | 16.75 | 3 | 4973.0331
GOS SOCIAIS DESONERADOS
30708 | BETONEIRA ELETR. 320L, MISTURA SECA (CP) | H | 4.4205 | 4.7242 | 0 | 20.8833
30709 | BETONEIRA ELETR. 320L, MISTURA SECA (CI) | H | 13.26 | 0.6597 | 0 | 8.7476
31011 | PINUS,PECA 1" X 12" E 1" X 9" | M2 | 16.285 | 38.664 | 0 | 629.6432
06.012.0337-0 | POCO DE VISITA DE CONCRETO ARMADO COM MEDIDAS INTERNAS DO PO | UN |  | 20680.1
CO E PROFUNDIDADE DE 1,60X1,60X5,70M,E DIAMETRO DA GALERIA D
E 1,10M,TENDO O CONCRETO DAS PAREDES,FUNDO E TAMPA 400KG E O
DA BASE,CALHA E BANQUETA 300KG DE CIMENTO POR M3,SENDO AS P
AREDES,CALHA E A BANQUETA REVESTIDAS COM ARGAMASSA,EXCLUSIVE
TAMPAO DE FERRO FUNDIDO
00001 | AREIA LAVADA, GROSSA, PARA REGIAO METROPOLITANA DO RIO DE JA | M3 | 5.3455 | 118.5 | 0 | 633.4418
NEIRO
00004 | ARAME RECOZIDO Nº 18 | KG | 2.3652 | 11.5475 | 0 | 27.3121
00029 | ACO CA-25, ESTIRADO, PRECO DE REVENDEDOR, NO DIAMETRO DE 06, | KG | 186.625 | 9.7734 | 0 | 1823.9608
3MM
00031 | ACO CA-25, ESTIRADO, PRECO DE REVENDEDOR, NO DIAMETRO DE 10, | KG | 49.995 | 9.276 | 0 | 463.7536
0MM
00042 | ANEL DE CONCRETO CIRCULAR, COM 0,60M DE DIAMETRO X 0,30M DE | UN | 2 | 88.58 | 0 | 177.16
ALTURA X 0,08M DE ESPESSURA
00044 | ANEL DE CONCRETO CIRCULAR, COM 1,10M DE DIAMETRO X 0,30M DE | UN | 6 | 186.43 | 0 | 1118.58
ALTURA X 0,08M DE ESPESSURA
00045 | PLACA DE CONCRETO INTERM.P/POCO DE VIS.DE ESG.SANIT.,ARMADA, | UN | 1 | 385 | 0 | 385
ACORDO C/ESPEC.CEDAE,C/ABERT.EXCENTR.DIAM.1,30,C/ESPES.0,12M
00149 | CIMENTO PORTLAND CP II 32, EM SACO DE 50KG | KG | 2187 | 0.576 | 0 | 1259.712
00235 | DEGRAU DE FERRO FUNDIDO, FORMATO U, PARA CHAMINE DE POCO DE | UN | 11 | 63.86 | 0 | 702.46
VISITA
00365 | PINUS,PECA 1" X 12" E 1" X 9" | M2 | 16.285 | 38.664 | 0 | 629.6432
00368 | PINUS, EM PECAS DE 7,50X7,50CM (3"X3") | M | 22.65 | 7.35 | 0 | 166.4775
00453 | PREGO COM OU SEM CABECA, EM CAIXAS DE 50KG, OU QUANTIDADES E | KG | 1.7275 | 15.34 | 0 | 26.4999
QUIVALENTES, Nº12X12 A 18X30
00520 | IMPERMEABILIZANTE DE PEGA NORMAL, EM LATAS DE 18KG | KG | 37.89 | 5.61 | 0 | 212.5629
01155 | BETONEIRA ELETR. 320L, MISTURA SECA (CP) | H | 4.4205 | 4.7242 | 0 | 20.8833
01156 | BETONEIRA ELETR. 320L, MISTURA SECA (CI) | H | 13.26 | 0.6597 | 0 | 8.7476
01968 | MAO-DE-OBRA DE PEDREIRO, INCLUSIVE ENCARGOS SOCIAIS | H | 92.445 | 26.73 | 3 | 2545.1865
01990 | MAO-DE-OBRA DE CARPINTEIRO DE FORMA DE CONCRETO, INCLUSIVE E | H | 103.675 | 26.73 | 3 | 2854.3697
NCARGOS SOCIAIS
01998 | MAO-DE-OBRA DE ARMADOR DE CONCRETO ARMADO, INCLUSIVE ENCARGO | H | 35.495 | 26.73 | 3 | 977.2448
S SOCIAIS
01999 | MAO-DE-OBRA DE SERVENTE DA CONSTRUCAO CIVIL, INCLUSIVE ENCAR | H | 294.95 | 19.33 | 3 | 5872.425
GOS SOCIAIS
14543 | PEDRA BRITADA 1 E 2 (MEDIA), PARA REGIAO METROPOLITANA DO RI | T | 8.5695 | 90.4 | 0 | 774.6828
O DE JANEIRO
06.012.0337-A | POCO DE VISITA DE CONCRETO ARMADO COM MEDIDAS INTERNAS DO PO | UN |  | 19044.63
CO E PROFUNDIDADE DE 1,60X1,60X5,70M,E DIAMETRO DA GALERIA D
E 1,10M,TENDO O CONCRETO DAS PAREDES,FUNDO E TAMPA 400KG E O
DA BASE,CALHA E BANQUETA 300KG DE CIMENTO POR M3,SENDO AS P
AREDES,CALHA E A BANQUETA REVESTIDAS COM ARGAMASSA,EXCLUSIVE
TAMPAO DE FERRO FUNDIDO
00001 | AREIA LAVADA, GROSSA, PARA REGIAO METROPOLITANA DO RIO DE JA | M3 | 5.3455 | 118.5 | 0 | 633.4418
NEIRO
00004 | ARAME RECOZIDO Nº 18 | KG | 2.3652 | 11.5475 | 0 | 27.3121
00029 | ACO CA-25, ESTIRADO, PRECO DE REVENDEDOR, NO DIAMETRO DE 06, | KG | 186.625 | 9.7734 | 0 | 1823.9608
3MM
00031 | ACO CA-25, ESTIRADO, PRECO DE REVENDEDOR, NO DIAMETRO DE 10, | KG | 49.995 | 9.276 | 0 | 463.7536
0MM
00042 | ANEL DE CONCRETO CIRCULAR, COM 0,60M DE DIAMETRO X 0,30M DE | UN | 2 | 88.58 | 0 | 177.16
ALTURA X 0,08M DE ESPESSURA
00044 | ANEL DE CONCRETO CIRCULAR, COM 1,10M DE DIAMETRO X 0,30M DE | UN | 6 | 186.43 | 0 | 1118.58
ALTURA X 0,08M DE ESPESSURA
00045 | PLACA DE CONCRETO INTERM.P/POCO DE VIS.DE ESG.SANIT.,ARMADA, | UN | 1 | 385 | 0 | 385
ACORDO C/ESPEC.CEDAE,C/ABERT.EXCENTR.DIAM.1,30,C/ESPES.0,12M
00149 | CIMENTO PORTLAND CP II 32, EM SACO DE 50KG | KG | 2187 | 0.576 | 0 | 1259.712
00235 | DEGRAU DE FERRO FUNDIDO, FORMATO U, PARA CHAMINE DE POCO DE | UN | 11 | 63.86 | 0 | 702.46
VISITA
00368 | PINUS, EM PECAS DE 7,50X7,50CM (3"X3") | M | 22.65 | 7.35 | 0 | 166.4775
00453 | PREGO COM OU SEM CABECA, EM CAIXAS DE 50KG, OU QUANTIDADES E | KG | 1.7275 | 15.34 | 0 | 26.4999
QUIVALENTES, Nº12X12 A 18X30
00520 | IMPERMEABILIZANTE DE PEGA NORMAL, EM LATAS DE 18KG | KG | 37.89 | 5.61 | 0 | 212.5629
14543 | PEDRA BRITADA 1 E 2 (MEDIA), PARA REGIAO METROPOLITANA DO RI | T | 8.5695 | 90.4 | 0 | 774.6828
O DE JANEIRO
20015 | MAO-DE-OBRA DE ARMADOR DE CONCRETO ARMADO, INCLUSIVE ENCARGO | H | 35.495 | 23.16 | 3 | 846.7261
S SOCIAIS DESONERADOS
20046 | MAO-DE-OBRA DE CARPINTEIRO DE FORMA DE CONCRETO, INCLUSIVE E | H | 103.675 | 23.16 | 3 | 2473.1464
NCARGOS SOCIAIS DESONERADOS
20115 | MAO-DE-OBRA DE PEDREIRO, INCLUSIVE ENCARGOS SOCIAIS DESONERA | H | 92.445 | 23.16 | 3 | 2205.257
DOS
20132 | MAO-DE-OBRA DE SERVENTE DA CONSTRUCAO CIVIL, INCLUSIVE ENCAR | H | 294.95 | 16.75 | 3 | 5088.6249
GOS SOCIAIS DESONERADOS
30708 | BETONEIRA ELETR. 320L, MISTURA SECA (CP) | H | 4.4205 | 4.7242 | 0 | 20.8833
30709 | BETONEIRA ELETR. 320L, MISTURA SECA (CI) | H | 13.26 | 0.6597 | 0 | 8.7476
31011 | PINUS,PECA 1" X 12" E 1" X 9" | M2 | 16.285 | 38.664 | 0 | 629.6432
06.012.0340-0 | POCO DE VISITA DE CONCRETO ARMADO COM MEDIDAS INTERNAS DO PO | UN |  | 21185.54
CO E PROFUNDIDADE DE 1,60X1,60X6,00M,E DIAMETRO DA GALERIA D
E 1,10M,TENDO O CONCRETO DAS PAREDES,FUNDO E TAMPA 400KG E O
DA BASE,CALHA E BANQUETA 300KG DE CIMENTO POR M3,SENDO AS P
AREDES,CALHA E A BANQUETA REVESTIDAS COM ARGAMASSA,EXCLUSIVE
TAMPAO DE FERRO FUNDIDO
00001 | AREIA LAVADA, GROSSA, PARA REGIAO METROPOLITANA DO RIO DE JA | M3 | 5.3715 | 118.5 | 0 | 636.5228
NEIRO
00004 | ARAME RECOZIDO Nº 18 | KG | 2.3652 | 11.5475 | 0 | 27.3121
00029 | ACO CA-25, ESTIRADO, PRECO DE REVENDEDOR, NO DIAMETRO DE 06, | KG | 186.625 | 9.7734 | 0 | 1823.9608
3MM
00031 | ACO CA-25, ESTIRADO, PRECO DE REVENDEDOR, NO DIAMETRO DE 10, | KG | 49.995 | 9.276 | 0 | 463.7536
0MM
00042 | ANEL DE CONCRETO CIRCULAR, COM 0,60M DE DIAMETRO X 0,30M DE | UN | 2 | 88.58 | 0 | 177.16
ALTURA X 0,08M DE ESPESSURA
00044 | ANEL DE CONCRETO CIRCULAR, COM 1,10M DE DIAMETRO X 0,30M DE | UN | 7 | 186.43 | 0 | 1305.01
ALTURA X 0,08M DE ESPESSURA
00045 | PLACA DE CONCRETO INTERM.P/POCO DE VIS.DE ESG.SANIT.,ARMADA, | UN | 1 | 385 | 0 | 385
ACORDO C/ESPEC.CEDAE,C/ABERT.EXCENTR.DIAM.1,30,C/ESPES.0,12M
00149 | CIMENTO PORTLAND CP II 32, EM SACO DE 50KG | KG | 2187 | 0.576 | 0 | 1259.712
00235 | DEGRAU DE FERRO FUNDIDO, FORMATO U, PARA CHAMINE DE POCO DE | UN | 11 | 63.86 | 0 | 702.46
VISITA
00365 | PINUS,PECA 1" X 12" E 1" X 9" | M2 | 16.285 | 38.664 | 0 | 629.6432
00368 | PINUS, EM PECAS DE 7,50X7,50CM (3"X3") | M | 22.65 | 7.35 | 0 | 166.4775
00453 | PREGO COM OU SEM CABECA, EM CAIXAS DE 50KG, OU QUANTIDADES E | KG | 1.7275 | 15.34 | 0 | 26.4999
QUIVALENTES, Nº12X12 A 18X30
00520 | IMPERMEABILIZANTE DE PEGA NORMAL, EM LATAS DE 18KG | KG | 37.89 | 5.61 | 0 | 212.5629
01155 | BETONEIRA ELETR. 320L, MISTURA SECA (CP) | H | 4.4205 | 4.7242 | 0 | 20.8833
01156 | BETONEIRA ELETR. 320L, MISTURA SECA (CI) | H | 13.26 | 0.6597 | 0 | 8.7476
01968 | MAO-DE-OBRA DE PEDREIRO, INCLUSIVE ENCARGOS SOCIAIS | H | 99.075 | 26.73 | 3 | 2727.723
01990 | MAO-DE-OBRA DE CARPINTEIRO DE FORMA DE CONCRETO, INCLUSIVE E | H | 103.675 | 26.73 | 3 | 2854.3697
NCARGOS SOCIAIS
01998 | MAO-DE-OBRA DE ARMADOR DE CONCRETO ARMADO, INCLUSIVE ENCARGO | H | 35.495 | 26.73 | 3 | 977.2448
S SOCIAIS
01999 | MAO-DE-OBRA DE SERVENTE DA CONSTRUCAO CIVIL, INCLUSIVE ENCAR | H | 301.65 | 19.33 | 3 | 6005.8213
GOS SOCIAIS
14543 | PEDRA BRITADA 1 E 2 (MEDIA), PARA REGIAO METROPOLITANA DO RI | T | 8.5695 | 90.4 | 0 | 774.6828
O DE JANEIRO
06.012.0340-A | POCO DE VISITA DE CONCRETO ARMADO COM MEDIDAS INTERNAS DO PO | UN |  | 19507.89
CO E PROFUNDIDADE DE 1,60X1,60X6,00M,E DIAMETRO DA GALERIA D
E 1,10M,TENDO O CONCRETO DAS PAREDES,FUNDO E TAMPA 400KG E O
DA BASE,CALHA E BANQUETA 300KG DE CIMENTO POR M3,SENDO AS P
AREDES,CALHA E A BANQUETA REVESTIDAS COM ARGAMASSA,EXCLUSIVE
TAMPAO DE FERRO FUNDIDO
00001 | AREIA LAVADA, GROSSA, PARA REGIAO METROPOLITANA DO RIO DE JA | M3 | 5.3715 | 118.5 | 0 | 636.5228
NEIRO
00004 | ARAME RECOZIDO Nº 18 | KG | 2.3652 | 11.5475 | 0 | 27.3121
00029 | ACO CA-25, ESTIRADO, PRECO DE REVENDEDOR, NO DIAMETRO DE 06, | KG | 186.625 | 9.7734 | 0 | 1823.9608
3MM
00031 | ACO CA-25, ESTIRADO, PRECO DE REVENDEDOR, NO DIAMETRO DE 10, | KG | 49.995 | 9.276 | 0 | 463.7536
0MM
00042 | ANEL DE CONCRETO CIRCULAR, COM 0,60M DE DIAMETRO X 0,30M DE | UN | 2 | 88.58 | 0 | 177.16
ALTURA X 0,08M DE ESPESSURA
00044 | ANEL DE CONCRETO CIRCULAR, COM 1,10M DE DIAMETRO X 0,30M DE | UN | 7 | 186.43 | 0 | 1305.01
ALTURA X 0,08M DE ESPESSURA
00045 | PLACA DE CONCRETO INTERM.P/POCO DE VIS.DE ESG.SANIT.,ARMADA, | UN | 1 | 385 | 0 | 385
ACORDO C/ESPEC.CEDAE,C/ABERT.EXCENTR.DIAM.1,30,C/ESPES.0,12M
00149 | CIMENTO PORTLAND CP II 32, EM SACO DE 50KG | KG | 2187 | 0.576 | 0 | 1259.712
00235 | DEGRAU DE FERRO FUNDIDO, FORMATO U, PARA CHAMINE DE POCO DE | UN | 11 | 63.86 | 0 | 702.46
VISITA
00368 | PINUS, EM PECAS DE 7,50X7,50CM (3"X3") | M | 22.65 | 7.35 | 0 | 166.4775
00453 | PREGO COM OU SEM CABECA, EM CAIXAS DE 50KG, OU QUANTIDADES E | KG | 1.7275 | 15.34 | 0 | 26.4999
QUIVALENTES, Nº12X12 A 18X30
00520 | IMPERMEABILIZANTE DE PEGA NORMAL, EM LATAS DE 18KG | KG | 37.89 | 5.61 | 0 | 212.5629
14543 | PEDRA BRITADA 1 E 2 (MEDIA), PARA REGIAO METROPOLITANA DO RI | T | 8.5695 | 90.4 | 0 | 774.6828
O DE JANEIRO
20015 | MAO-DE-OBRA DE ARMADOR DE CONCRETO ARMADO, INCLUSIVE ENCARGO | H | 35.495 | 23.16 | 3 | 846.7261
S SOCIAIS DESONERADOS
20046 | MAO-DE-OBRA DE CARPINTEIRO DE FORMA DE CONCRETO, INCLUSIVE E | H | 103.675 | 23.16 | 3 | 2473.1464
NCARGOS SOCIAIS DESONERADOS
20115 | MAO-DE-OBRA DE PEDREIRO, INCLUSIVE ENCARGOS SOCIAIS DESONERA | H | 99.075 | 23.16 | 3 | 2363.4143
DOS
20132 | MAO-DE-OBRA DE SERVENTE DA CONSTRUCAO CIVIL, INCLUSIVE ENCAR | H | 301.65 | 16.75 | 3 | 5204.2166
GOS SOCIAIS DESONERADOS
30708 | BETONEIRA ELETR. 320L, MISTURA SECA (CP) | H | 4.4205 | 4.7242 | 0 | 20.8833
30709 | BETONEIRA ELETR. 320L, MISTURA SECA (CI) | H | 13.26 | 0.6597 | 0 | 8.7476
31011 | PINUS,PECA 1" X 12" E 1" X 9" | M2 | 16.285 | 38.664 | 0 | 629.6432
06.012.0345-0 | POCO DE VISITA DE CONCRETO ARMADO COM MEDIDAS INTERNAS DO PO | UN |  | 14827.44
CO E PROFUNDIDADE DE 1,70X1,70X1,80M,E DIAMETRO DA GALERIA D
E 1,20M,TENDO O CONCRETO DAS PAREDES,FUNDO E TAMPA 400KG E O
DA BASE,CALHA E BANQUETA 300KG DE CIMENTO POR M3,SENDO AS P
AREDES,CALHA E A BANQUETA REVESTIDAS COM ARGAMASSA,EXCLUSIVE
TAMPAO DE FERRO FUNDIDO
00001 | AREIA LAVADA, GROSSA, PARA REGIAO METROPOLITANA DO RIO DE JA | M3 | 4.247 | 118.5 | 0 | 503.2695
NEIRO
00004 | ARAME RECOZIDO Nº 18 | KG | 1.932 | 11.5475 | 0 | 22.3098
00029 | ACO CA-25, ESTIRADO, PRECO DE REVENDEDOR, NO DIAMETRO DE 06, | KG | 152.45 | 9.7734 | 0 | 1489.9548
3MM
00031 | ACO CA-25, ESTIRADO, PRECO DE REVENDEDOR, NO DIAMETRO DE 10, | KG | 40.71 | 9.276 | 0 | 377.626
0MM
00149 | CIMENTO PORTLAND CP II 32, EM SACO DE 50KG | KG | 1756 | 0.576 | 0 | 1011.456
00235 | DEGRAU DE FERRO FUNDIDO, FORMATO U, PARA CHAMINE DE POCO DE | UN | 1 | 63.86 | 0 | 63.86
VISITA
00365 | PINUS,PECA 1" X 12" E 1" X 9" | M2 | 13.3 | 38.664 | 0 | 514.2312
00368 | PINUS, EM PECAS DE 7,50X7,50CM (3"X3") | M | 19.39 | 7.35 | 0 | 142.5165
00453 | PREGO COM OU SEM CABECA, EM CAIXAS DE 50KG, OU QUANTIDADES E | KG | 1.412 | 15.34 | 0 | 21.6601
QUIVALENTES, Nº12X12 A 18X30
00520 | IMPERMEABILIZANTE DE PEGA NORMAL, EM LATAS DE 18KG | KG | 30.194 | 5.61 | 0 | 169.3883
01155 | BETONEIRA ELETR. 320L, MISTURA SECA (CP) | H | 3.52 | 4.7242 | 0 | 16.6292
01156 | BETONEIRA ELETR. 320L, MISTURA SECA (CI) | H | 10.56 | 0.6597 | 0 | 6.9664
01968 | MAO-DE-OBRA DE PEDREIRO, INCLUSIVE ENCARGOS SOCIAIS | H | 72.79 | 26.73 | 3 | 2004.047
01990 | MAO-DE-OBRA DE CARPINTEIRO DE FORMA DE CONCRETO, INCLUSIVE E | H | 84.69 | 26.73 | 3 | 2331.6766
NCARGOS SOCIAIS
01998 | MAO-DE-OBRA DE ARMADOR DE CONCRETO ARMADO, INCLUSIVE ENCARGO | H | 28.97 | 26.73 | 3 | 797.5991
S SOCIAIS
01999 | MAO-DE-OBRA DE SERVENTE DA CONSTRUCAO CIVIL, INCLUSIVE ENCAR | H | 237.81 | 19.33 | 3 | 4734.7733
GOS SOCIAIS
14543 | PEDRA BRITADA 1 E 2 (MEDIA), PARA REGIAO METROPOLITANA DO RI | T | 6.8527 | 90.4 | 0 | 619.4841
O DE JANEIRO
06.012.0345-A | POCO DE VISITA DE CONCRETO ARMADO COM MEDIDAS INTERNAS DO PO | UN |  | 13509.89
CO E PROFUNDIDADE DE 1,70X1,70X1,80M,E DIAMETRO DA GALERIA D
E 1,20M,TENDO O CONCRETO DAS PAREDES,FUNDO E TAMPA 400KG E O
DA BASE,CALHA E BANQUETA 300KG DE CIMENTO POR M3,SENDO AS P
AREDES,CALHA E A BANQUETA REVESTIDAS COM ARGAMASSA,EXCLUSIVE
TAMPAO DE FERRO FUNDIDO
00001 | AREIA LAVADA, GROSSA, PARA REGIAO METROPOLITANA DO RIO DE JA | M3 | 4.247 | 118.5 | 0 | 503.2695
NEIRO
00004 | ARAME RECOZIDO Nº 18 | KG | 1.932 | 11.5475 | 0 | 22.3098
00029 | ACO CA-25, ESTIRADO, PRECO DE REVENDEDOR, NO DIAMETRO DE 06, | KG | 152.45 | 9.7734 | 0 | 1489.9548
3MM
00031 | ACO CA-25, ESTIRADO, PRECO DE REVENDEDOR, NO DIAMETRO DE 10, | KG | 40.71 | 9.276 | 0 | 377.626
0MM
00149 | CIMENTO PORTLAND CP II 32, EM SACO DE 50KG | KG | 1756 | 0.576 | 0 | 1011.456
00235 | DEGRAU DE FERRO FUNDIDO, FORMATO U, PARA CHAMINE DE POCO DE | UN | 1 | 63.86 | 0 | 63.86
VISITA
00368 | PINUS, EM PECAS DE 7,50X7,50CM (3"X3") | M | 19.39 | 7.35 | 0 | 142.5165
00453 | PREGO COM OU SEM CABECA, EM CAIXAS DE 50KG, OU QUANTIDADES E | KG | 1.412 | 15.34 | 0 | 21.6601
QUIVALENTES, Nº12X12 A 18X30
00520 | IMPERMEABILIZANTE DE PEGA NORMAL, EM LATAS DE 18KG | KG | 30.194 | 5.61 | 0 | 169.3883
14543 | PEDRA BRITADA 1 E 2 (MEDIA), PARA REGIAO METROPOLITANA DO RI | T | 6.8527 | 90.4 | 0 | 619.4841
O DE JANEIRO
20015 | MAO-DE-OBRA DE ARMADOR DE CONCRETO ARMADO, INCLUSIVE ENCARGO | H | 28.97 | 23.16 | 3 | 691.0736
S SOCIAIS DESONERADOS
20046 | MAO-DE-OBRA DE CARPINTEIRO DE FORMA DE CONCRETO, INCLUSIVE E | H | 84.69 | 23.16 | 3 | 2020.263
NCARGOS SOCIAIS DESONERADOS
20115 | MAO-DE-OBRA DE PEDREIRO, INCLUSIVE ENCARGOS SOCIAIS DESONERA | H | 72.79 | 23.16 | 3 | 1736.3909
DOS
20132 | MAO-DE-OBRA DE SERVENTE DA CONSTRUCAO CIVIL, INCLUSIVE ENCAR | H | 237.81 | 16.75 | 3 | 4102.817
GOS SOCIAIS DESONERADOS
30708 | BETONEIRA ELETR. 320L, MISTURA SECA (CP) | H | 3.52 | 4.7242 | 0 | 16.6292
30709 | BETONEIRA ELETR. 320L, MISTURA SECA (CI) | H | 10.56 | 0.6597 | 0 | 6.9664
31011 | PINUS,PECA 1" X 12" E 1" X 9" | M2 | 13.3 | 38.664 | 0 | 514.2312
06.012.0347-0 | POCO DE VISITA DE CONCRETO ARMADO COM MEDIDAS INTERNAS DO PO | UN |  | 15100.8
CO E PROFUNDIDADE DE 1,70X1,70X2,10M,E DIAMETRO DA GALERIA D
E 1,20M,TENDO O CONCRETO DAS PAREDES,FUNDO E TAMPA 400KG E O
DA BASE,CALHA E BANQUETA 300KG DE CIMENTO POR M3,SENDO AS P
AREDES,CALHA E A BANQUETA REVESTIDAS COM ARGAMASSA,EXCLUSIVE
TAMPAO DE FERRO FUNDIDO
00001 | AREIA LAVADA, GROSSA, PARA REGIAO METROPOLITANA DO RIO DE JA | M3 | 4.297 | 118.5 | 0 | 509.1945
NEIRO
00004 | ARAME RECOZIDO Nº 18 | KG | 1.932 | 11.5475 | 0 | 22.3098
00029 | ACO CA-25, ESTIRADO, PRECO DE REVENDEDOR, NO DIAMETRO DE 06, | KG | 152.45 | 9.7734 | 0 | 1489.9548
3MM
00031 | ACO CA-25, ESTIRADO, PRECO DE REVENDEDOR, NO DIAMETRO DE 10, | KG | 40.71 | 9.276 | 0 | 377.626
0MM
00149 | CIMENTO PORTLAND CP II 32, EM SACO DE 50KG | KG | 1756 | 0.576 | 0 | 1011.456
00235 | DEGRAU DE FERRO FUNDIDO, FORMATO U, PARA CHAMINE DE POCO DE | UN | 1 | 63.86 | 0 | 63.86
VISITA
00365 | PINUS,PECA 1" X 12" E 1" X 9" | M2 | 13.3 | 38.664 | 0 | 514.2312
00368 | PINUS, EM PECAS DE 7,50X7,50CM (3"X3") | M | 19.39 | 7.35 | 0 | 142.5165
00453 | PREGO COM OU SEM CABECA, EM CAIXAS DE 50KG, OU QUANTIDADES E | KG | 1.412 | 15.34 | 0 | 21.6601
QUIVALENTES, Nº12X12 A 18X30
00520 | IMPERMEABILIZANTE DE PEGA NORMAL, EM LATAS DE 18KG | KG | 30.194 | 5.61 | 0 | 169.3883
01155 | BETONEIRA ELETR. 320L, MISTURA SECA (CP) | H | 3.52 | 4.7242 | 0 | 16.6292
01156 | BETONEIRA ELETR. 320L, MISTURA SECA (CI) | H | 10.56 | 0.6597 | 0 | 6.9664
01968 | MAO-DE-OBRA DE PEDREIRO, INCLUSIVE ENCARGOS SOCIAIS | H | 78.164 | 26.73 | 3 | 2152.0034
01990 | MAO-DE-OBRA DE CARPINTEIRO DE FORMA DE CONCRETO, INCLUSIVE E | H | 84.69 | 26.73 | 3 | 2331.6766
NCARGOS SOCIAIS
01998 | MAO-DE-OBRA DE ARMADOR DE CONCRETO ARMADO, INCLUSIVE ENCARGO | H | 28.97 | 26.73 | 3 | 797.5991
S SOCIAIS
01999 | MAO-DE-OBRA DE SERVENTE DA CONSTRUCAO CIVIL, INCLUSIVE ENCAR | H | 243.811 | 19.33 | 3 | 4854.2526
GOS SOCIAIS
14543 | PEDRA BRITADA 1 E 2 (MEDIA), PARA REGIAO METROPOLITANA DO RI | T | 6.8527 | 90.4 | 0 | 619.4841
O DE JANEIRO
06.012.0347-A | POCO DE VISITA DE CONCRETO ARMADO COM MEDIDAS INTERNAS DO PO | UN |  | 13747.54
CO E PROFUNDIDADE DE 1,70X1,70X2,10M,E DIAMETRO DA GALERIA D
E 1,20M,TENDO O CONCRETO DAS PAREDES,FUNDO E TAMPA 400KG E O
DA BASE,CALHA E BANQUETA 300KG DE CIMENTO POR M3,SENDO AS P
AREDES,CALHA E A BANQUETA REVESTIDAS COM ARGAMASSA,EXCLUSIVE
TAMPAO DE FERRO FUNDIDO
00001 | AREIA LAVADA, GROSSA, PARA REGIAO METROPOLITANA DO RIO DE JA | M3 | 4.297 | 118.5 | 0 | 509.1945
NEIRO
00004 | ARAME RECOZIDO Nº 18 | KG | 1.932 | 11.5475 | 0 | 22.3098
00029 | ACO CA-25, ESTIRADO, PRECO DE REVENDEDOR, NO DIAMETRO DE 06, | KG | 152.45 | 9.7734 | 0 | 1489.9548
3MM
00031 | ACO CA-25, ESTIRADO, PRECO DE REVENDEDOR, NO DIAMETRO DE 10, | KG | 40.71 | 9.276 | 0 | 377.626
0MM
00149 | CIMENTO PORTLAND CP II 32, EM SACO DE 50KG | KG | 1756 | 0.576 | 0 | 1011.456
00235 | DEGRAU DE FERRO FUNDIDO, FORMATO U, PARA CHAMINE DE POCO DE | UN | 1 | 63.86 | 0 | 63.86
VISITA
00368 | PINUS, EM PECAS DE 7,50X7,50CM (3"X3") | M | 19.39 | 7.35 | 0 | 142.5165
00453 | PREGO COM OU SEM CABECA, EM CAIXAS DE 50KG, OU QUANTIDADES E | KG | 1.412 | 15.34 | 0 | 21.6601
QUIVALENTES, Nº12X12 A 18X30
00520 | IMPERMEABILIZANTE DE PEGA NORMAL, EM LATAS DE 18KG | KG | 30.194 | 5.61 | 0 | 169.3883
14543 | PEDRA BRITADA 1 E 2 (MEDIA), PARA REGIAO METROPOLITANA DO RI | T | 6.8527 | 90.4 | 0 | 619.4841
O DE JANEIRO
20015 | MAO-DE-OBRA DE ARMADOR DE CONCRETO ARMADO, INCLUSIVE ENCARGO | H | 28.97 | 23.16 | 3 | 691.0736
S SOCIAIS DESONERADOS
20046 | MAO-DE-OBRA DE CARPINTEIRO DE FORMA DE CONCRETO, INCLUSIVE E | H | 84.69 | 23.16 | 3 | 2020.263
NCARGOS SOCIAIS DESONERADOS
20115 | MAO-DE-OBRA DE PEDREIRO, INCLUSIVE ENCARGOS SOCIAIS DESONERA | H | 78.164 | 23.16 | 3 | 1864.5866
DOS
20132 | MAO-DE-OBRA DE SERVENTE DA CONSTRUCAO CIVIL, INCLUSIVE ENCAR | H | 243.811 | 16.75 | 3 | 4206.3493
GOS SOCIAIS DESONERADOS
30708 | BETONEIRA ELETR. 320L, MISTURA SECA (CP) | H | 3.52 | 4.7242 | 0 | 16.6292
30709 | BETONEIRA ELETR. 320L, MISTURA SECA (CI) | H | 10.56 | 0.6597 | 0 | 6.9664
31011 | PINUS,PECA 1" X 12" E 1" X 9" | M2 | 13.3 | 38.664 | 0 | 514.2312
06.012.0348-0 | POCO DE VISITA DE CONCRETO ARMADO COM MEDIDAS INTERNAS DO PO | UN |  | 15315.35
CO E PROFUNDIDADE DE 1,70X1,70X2,40M,E DIAMETRO DA GALERIA D
E 1,20M,TENDO O CONCRETO DAS PAREDES,FUNDO E TAMPA 400KG E O
DA BASE,CALHA E BANQUETA 300KG DE CIMENTO POR M3,SENDO AS P
AREDES,CALHA E A BANQUETA REVESTIDAS COM ARGAMASSA,EXCLUSIVE
TAMPAO DE FERRO FUNDIDO
00001 | AREIA LAVADA, GROSSA, PARA REGIAO METROPOLITANA DO RIO DE JA | M3 | 4.32 | 118.5 | 0 | 511.92
NEIRO
00004 | ARAME RECOZIDO Nº 18 | KG | 1.932 | 11.5475 | 0 | 22.3098
00029 | ACO CA-25, ESTIRADO, PRECO DE REVENDEDOR, NO DIAMETRO DE 06, | KG | 152.45 | 9.7734 | 0 | 1489.9548
3MM
00031 | ACO CA-25, ESTIRADO, PRECO DE REVENDEDOR, NO DIAMETRO DE 10, | KG | 40.71 | 9.276 | 0 | 377.626
0MM
00149 | CIMENTO PORTLAND CP II 32, EM SACO DE 50KG | KG | 1756 | 0.576 | 0 | 1011.456
00235 | DEGRAU DE FERRO FUNDIDO, FORMATO U, PARA CHAMINE DE POCO DE | UN | 2 | 63.86 | 0 | 127.72
VISITA
00365 | PINUS,PECA 1" X 12" E 1" X 9" | M2 | 13.3 | 38.664 | 0 | 514.2312
00368 | PINUS, EM PECAS DE 7,50X7,50CM (3"X3") | M | 19.39 | 7.35 | 0 | 142.5165
00453 | PREGO COM OU SEM CABECA, EM CAIXAS DE 50KG, OU QUANTIDADES E | KG | 1.412 | 15.34 | 0 | 21.6601
QUIVALENTES, Nº12X12 A 18X30
00520 | IMPERMEABILIZANTE DE PEGA NORMAL, EM LATAS DE 18KG | KG | 30.194 | 5.61 | 0 | 169.3883
01155 | BETONEIRA ELETR. 320L, MISTURA SECA (CP) | H | 3.52 | 4.7242 | 0 | 16.6292
01156 | BETONEIRA ELETR. 320L, MISTURA SECA (CI) | H | 10.56 | 0.6597 | 0 | 6.9664
01968 | MAO-DE-OBRA DE PEDREIRO, INCLUSIVE ENCARGOS SOCIAIS | H | 83.538 | 26.73 | 3 | 2299.9599
01990 | MAO-DE-OBRA DE CARPINTEIRO DE FORMA DE CONCRETO, INCLUSIVE E | H | 84.69 | 26.73 | 3 | 2331.6766
NCARGOS SOCIAIS
01998 | MAO-DE-OBRA DE ARMADOR DE CONCRETO ARMADO, INCLUSIVE ENCARGO | H | 28.97 | 26.73 | 3 | 797.5991
S SOCIAIS
01999 | MAO-DE-OBRA DE SERVENTE DA CONSTRUCAO CIVIL, INCLUSIVE ENCAR | H | 243.811 | 19.33 | 3 | 4854.2526
GOS SOCIAIS
14543 | PEDRA BRITADA 1 E 2 (MEDIA), PARA REGIAO METROPOLITANA DO RI | T | 6.8527 | 90.4 | 0 | 619.4841
O DE JANEIRO
06.012.0348-A | POCO DE VISITA DE CONCRETO ARMADO COM MEDIDAS INTERNAS DO PO | UN |  | 13942.32
CO E PROFUNDIDADE DE 1,70X1,70X2,40M,E DIAMETRO DA GALERIA D
E 1,20M,TENDO O CONCRETO DAS PAREDES,FUNDO E TAMPA 400KG E O
DA BASE,CALHA E BANQUETA 300KG DE CIMENTO POR M3,SENDO AS P
AREDES,CALHA E A BANQUETA REVESTIDAS COM ARGAMASSA,EXCLUSIVE
TAMPAO DE FERRO FUNDIDO
00001 | AREIA LAVADA, GROSSA, PARA REGIAO METROPOLITANA DO RIO DE JA | M3 | 4.32 | 118.5 | 0 | 511.92
NEIRO
00004 | ARAME RECOZIDO Nº 18 | KG | 1.932 | 11.5475 | 0 | 22.3098
00029 | ACO CA-25, ESTIRADO, PRECO DE REVENDEDOR, NO DIAMETRO DE 06, | KG | 152.45 | 9.7734 | 0 | 1489.9548
3MM
00031 | ACO CA-25, ESTIRADO, PRECO DE REVENDEDOR, NO DIAMETRO DE 10, | KG | 40.71 | 9.276 | 0 | 377.626
0MM
00149 | CIMENTO PORTLAND CP II 32, EM SACO DE 50KG | KG | 1756 | 0.576 | 0 | 1011.456
00235 | DEGRAU DE FERRO FUNDIDO, FORMATO U, PARA CHAMINE DE POCO DE | UN | 2 | 63.86 | 0 | 127.72
VISITA
00368 | PINUS, EM PECAS DE 7,50X7,50CM (3"X3") | M | 19.39 | 7.35 | 0 | 142.5165
00453 | PREGO COM OU SEM CABECA, EM CAIXAS DE 50KG, OU QUANTIDADES E | KG | 1.412 | 15.34 | 0 | 21.6601
QUIVALENTES, Nº12X12 A 18X30
00520 | IMPERMEABILIZANTE DE PEGA NORMAL, EM LATAS DE 18KG | KG | 30.194 | 5.61 | 0 | 169.3883
14543 | PEDRA BRITADA 1 E 2 (MEDIA), PARA REGIAO METROPOLITANA DO RI | T | 6.8527 | 90.4 | 0 | 619.4841
O DE JANEIRO
20015 | MAO-DE-OBRA DE ARMADOR DE CONCRETO ARMADO, INCLUSIVE ENCARGO | H | 28.97 | 23.16 | 3 | 691.0736
S SOCIAIS DESONERADOS
20046 | MAO-DE-OBRA DE CARPINTEIRO DE FORMA DE CONCRETO, INCLUSIVE E | H | 84.69 | 23.16 | 3 | 2020.263
NCARGOS SOCIAIS DESONERADOS
20115 | MAO-DE-OBRA DE PEDREIRO, INCLUSIVE ENCARGOS SOCIAIS DESONERA | H | 83.538 | 23.16 | 3 | 1992.7823
DOS
20132 | MAO-DE-OBRA DE SERVENTE DA CONSTRUCAO CIVIL, INCLUSIVE ENCAR | H | 243.811 | 16.75 | 3 | 4206.3493
GOS SOCIAIS DESONERADOS
30708 | BETONEIRA ELETR. 320L, MISTURA SECA (CP) | H | 3.52 | 4.7242 | 0 | 16.6292
30709 | BETONEIRA ELETR. 320L, MISTURA SECA (CI) | H | 10.56 | 0.6597 | 0 | 6.9664
31011 | PINUS,PECA 1" X 12" E 1" X 9" | M2 | 13.3 | 38.664 | 0 | 514.2312
06.012.0349-0 | POCO DE VISITA DE CONCRETO ARMADO COM MEDIDAS INTERNAS DO PO | UN |  | 16211.46
CO E PROFUNDIDADE DE 1,70X1,70X2,70M,E DIAMETRO DA GALERIA D
E 1,20M,TENDO O CONCRETO DAS PAREDES,FUNDO E TAMPA 400KG E O
DA BASE,CALHA E BANQUETA 300KG DE CIMENTO POR M3,SENDO AS P
AREDES,CALHA E A BANQUETA REVESTIDAS COM ARGAMASSA,EXCLUSIVE
TAMPAO DE FERRO FUNDIDO
00001 | AREIA LAVADA, GROSSA, PARA REGIAO METROPOLITANA DO RIO DE JA | M3 | 5.13 | 118.5 | 0 | 607.905
NEIRO
00004 | ARAME RECOZIDO Nº 18 | KG | 2.311 | 11.5475 | 0 | 26.6863
00029 | ACO CA-25, ESTIRADO, PRECO DE REVENDEDOR, NO DIAMETRO DE 06, | KG | 176.53 | 9.7734 | 0 | 1725.2983
3MM
00031 | ACO CA-25, ESTIRADO, PRECO DE REVENDEDOR, NO DIAMETRO DE 10, | KG | 54.54 | 9.276 | 0 | 505.913
0MM
00149 | CIMENTO PORTLAND CP II 32, EM SACO DE 50KG | KG | 2175.0023 | 0.576 | 0 | 1252.8013
00235 | DEGRAU DE FERRO FUNDIDO, FORMATO U, PARA CHAMINE DE POCO DE | UN | 3 | 63.86 | 0 | 191.58
VISITA
00365 | PINUS,PECA 1" X 12" E 1" X 9" | M2 | 15.41 | 38.664 | 0 | 595.8122
00368 | PINUS, EM PECAS DE 7,50X7,50CM (3"X3") | M | 22.05 | 7.35 | 0 | 162.0675
00453 | PREGO COM OU SEM CABECA, EM CAIXAS DE 50KG, OU QUANTIDADES E | KG | 1.634 | 15.34 | 0 | 25.0656
QUIVALENTES, Nº12X12 A 18X30
00520 | IMPERMEABILIZANTE DE PEGA NORMAL, EM LATAS DE 18KG | KG | 38.5 | 5.61 | 0 | 215.985
01155 | BETONEIRA ELETR. 320L, MISTURA SECA (CP) | H | 4.492 | 4.7242 | 0 | 21.2211
01156 | BETONEIRA ELETR. 320L, MISTURA SECA (CI) | H | 13.47 | 0.6597 | 0 | 8.8862
01968 | MAO-DE-OBRA DE PEDREIRO, INCLUSIVE ENCARGOS SOCIAIS | H | 50.46 | 26.73 | 3 | 1389.2597
01990 | MAO-DE-OBRA DE CARPINTEIRO DE FORMA DE CONCRETO, INCLUSIVE E | H | 98.06 | 26.73 | 3 | 2699.7781
NCARGOS SOCIAIS
01998 | MAO-DE-OBRA DE ARMADOR DE CONCRETO ARMADO, INCLUSIVE ENCARGO | H | 34.66 | 26.73 | 3 | 954.2557
S SOCIAIS
01999 | MAO-DE-OBRA DE SERVENTE DA CONSTRUCAO CIVIL, INCLUSIVE ENCAR | H | 253.6 | 19.33 | 3 | 5049.1506
GOS SOCIAIS
14543 | PEDRA BRITADA 1 E 2 (MEDIA), PARA REGIAO METROPOLITANA DO RI | T | 8.626 | 90.4 | 0 | 779.7949
O DE JANEIRO
06.012.0349-A | POCO DE VISITA DE CONCRETO ARMADO COM MEDIDAS INTERNAS DO PO | UN |  | 14863.97
CO E PROFUNDIDADE DE 1,70X1,70X2,70M,E DIAMETRO DA GALERIA D
E 1,20M,TENDO O CONCRETO DAS PAREDES,FUNDO E TAMPA 400KG E O
DA BASE,CALHA E BANQUETA 300KG DE CIMENTO POR M3,SENDO AS P
AREDES,CALHA E A BANQUETA REVESTIDAS COM ARGAMASSA,EXCLUSIVE
TAMPAO DE FERRO FUNDIDO
00001 | AREIA LAVADA, GROSSA, PARA REGIAO METROPOLITANA DO RIO DE JA | M3 | 5.13 | 118.5 | 0 | 607.905
NEIRO
00004 | ARAME RECOZIDO Nº 18 | KG | 2.311 | 11.5475 | 0 | 26.6863
00029 | ACO CA-25, ESTIRADO, PRECO DE REVENDEDOR, NO DIAMETRO DE 06, | KG | 176.53 | 9.7734 | 0 | 1725.2983
3MM
00031 | ACO CA-25, ESTIRADO, PRECO DE REVENDEDOR, NO DIAMETRO DE 10, | KG | 54.54 | 9.276 | 0 | 505.913
0MM
00149 | CIMENTO PORTLAND CP II 32, EM SACO DE 50KG | KG | 2175.0023 | 0.576 | 0 | 1252.8013
00235 | DEGRAU DE FERRO FUNDIDO, FORMATO U, PARA CHAMINE DE POCO DE | UN | 3 | 63.86 | 0 | 191.58
VISITA
00368 | PINUS, EM PECAS DE 7,50X7,50CM (3"X3") | M | 22.05 | 7.35 | 0 | 162.0675
00453 | PREGO COM OU SEM CABECA, EM CAIXAS DE 50KG, OU QUANTIDADES E | KG | 1.634 | 15.34 | 0 | 25.0656
QUIVALENTES, Nº12X12 A 18X30
00520 | IMPERMEABILIZANTE DE PEGA NORMAL, EM LATAS DE 18KG | KG | 38.5 | 5.61 | 0 | 215.985
14543 | PEDRA BRITADA 1 E 2 (MEDIA), PARA REGIAO METROPOLITANA DO RI | T | 8.626 | 90.4 | 0 | 779.7949
O DE JANEIRO
20015 | MAO-DE-OBRA DE ARMADOR DE CONCRETO ARMADO, INCLUSIVE ENCARGO | H | 34.66 | 23.16 | 3 | 826.8074
S SOCIAIS DESONERADOS
20046 | MAO-DE-OBRA DE CARPINTEIRO DE FORMA DE CONCRETO, INCLUSIVE E | H | 98.06 | 23.16 | 3 | 2339.2017
NCARGOS SOCIAIS DESONERADOS
20115 | MAO-DE-OBRA DE PEDREIRO, INCLUSIVE ENCARGOS SOCIAIS DESONERA | H | 50.46 | 23.16 | 3 | 1203.7132
DOS
20132 | MAO-DE-OBRA DE SERVENTE DA CONSTRUCAO CIVIL, INCLUSIVE ENCAR | H | 253.6 | 16.75 | 3 | 4375.234
GOS SOCIAIS DESONERADOS
30708 | BETONEIRA ELETR. 320L, MISTURA SECA (CP) | H | 4.492 | 4.7242 | 0 | 21.2211
30709 | BETONEIRA ELETR. 320L, MISTURA SECA (CI) | H | 13.47 | 0.6597 | 0 | 8.8862
31011 | PINUS,PECA 1" X 12" E 1" X 9" | M2 | 15.41 | 38.664 | 0 | 595.8122
06.012.0351-0 | POCO DE VISITA DE CONCRETO ARMADO COM MEDIDAS INTERNAS DO PO | UN |  | 17292.56
CO E PROFUNDIDADE DE 1,70X1,70X3,00M,E DIAMETRO DA GALERIA D
E 1,20M,TENDO O CONCRETO DAS PAREDES,FUNDO E TAMPA 400KG E O
DA BASE,CALHA E BANQUETA 300KG DE CIMENTO POR M3,SENDO AS P
AREDES,CALHA E A BANQUETA REVESTIDAS COM ARGAMASSA,EXCLUSIVE
TAMPAO DE FERRO FUNDIDO
00001 | AREIA LAVADA, GROSSA, PARA REGIAO METROPOLITANA DO RIO DE JA | M3 | 5.446 | 118.5 | 0 | 645.351
NEIRO
00004 | ARAME RECOZIDO Nº 18 | KG | 2.467 | 11.5475 | 0 | 28.4877
00029 | ACO CA-25, ESTIRADO, PRECO DE REVENDEDOR, NO DIAMETRO DE 06, | KG | 192.11 | 9.7734 | 0 | 1877.5679
3MM
00031 | ACO CA-25, ESTIRADO, PRECO DE REVENDEDOR, NO DIAMETRO DE 10, | KG | 54.54 | 9.276 | 0 | 505.913
0MM
00042 | ANEL DE CONCRETO CIRCULAR, COM 0,60M DE DIAMETRO X 0,30M DE | UN | 1 | 88.58 | 0 | 88.58
ALTURA X 0,08M DE ESPESSURA
00149 | CIMENTO PORTLAND CP II 32, EM SACO DE 50KG | KG | 2315 | 0.576 | 0 | 1333.44
00235 | DEGRAU DE FERRO FUNDIDO, FORMATO U, PARA CHAMINE DE POCO DE | UN | 4 | 63.86 | 0 | 255.44
VISITA
00365 | PINUS,PECA 1" X 12" E 1" X 9" | M2 | 16.77 | 38.664 | 0 | 648.3953
00368 | PINUS, EM PECAS DE 7,50X7,50CM (3"X3") | M | 23.01 | 7.35 | 0 | 169.1235
00453 | PREGO COM OU SEM CABECA, EM CAIXAS DE 50KG, OU QUANTIDADES E | KG | 1.779 | 15.34 | 0 | 27.2899
QUIVALENTES, Nº12X12 A 18X30
00520 | IMPERMEABILIZANTE DE PEGA NORMAL, EM LATAS DE 18KG | KG | 40.6 | 5.61 | 0 | 227.766
01155 | BETONEIRA ELETR. 320L, MISTURA SECA (CP) | H | 4.737 | 4.7242 | 0 | 22.3785
01156 | BETONEIRA ELETR. 320L, MISTURA SECA (CI) | H | 14.21 | 0.6597 | 0 | 9.3743
01968 | MAO-DE-OBRA DE PEDREIRO, INCLUSIVE ENCARGOS SOCIAIS | H | 54.72 | 26.73 | 3 | 1506.5456
01990 | MAO-DE-OBRA DE CARPINTEIRO DE FORMA DE CONCRETO, INCLUSIVE E | H | 106.7 | 26.73 | 3 | 2937.6537
NCARGOS SOCIAIS
01998 | MAO-DE-OBRA DE ARMADOR DE CONCRETO ARMADO, INCLUSIVE ENCARGO | H | 37.01 | 26.73 | 3 | 1018.9556
S SOCIAIS
01999 | MAO-DE-OBRA DE SERVENTE DA CONSTRUCAO CIVIL, INCLUSIVE ENCAR | H | 259.4 | 19.33 | 3 | 5164.6281
GOS SOCIAIS
14543 | PEDRA BRITADA 1 E 2 (MEDIA), PARA REGIAO METROPOLITANA DO RI | T | 9.1335 | 90.4 | 0 | 825.6729
O DE JANEIRO
06.012.0351-A | POCO DE VISITA DE CONCRETO ARMADO COM MEDIDAS INTERNAS DO PO | UN |  | 15873.58
CO E PROFUNDIDADE DE 1,70X1,70X3,00M,E DIAMETRO DA GALERIA D
E 1,20M,TENDO O CONCRETO DAS PAREDES,FUNDO E TAMPA 400KG E O
DA BASE,CALHA E BANQUETA 300KG DE CIMENTO POR M3,SENDO AS P
AREDES,CALHA E A BANQUETA REVESTIDAS COM ARGAMASSA,EXCLUSIVE
TAMPAO DE FERRO FUNDIDO
00001 | AREIA LAVADA, GROSSA, PARA REGIAO METROPOLITANA DO RIO DE JA | M3 | 5.446 | 118.5 | 0 | 645.351
NEIRO
00004 | ARAME RECOZIDO Nº 18 | KG | 2.467 | 11.5475 | 0 | 28.4877
00029 | ACO CA-25, ESTIRADO, PRECO DE REVENDEDOR, NO DIAMETRO DE 06, | KG | 192.11 | 9.7734 | 0 | 1877.5679
3MM
00031 | ACO CA-25, ESTIRADO, PRECO DE REVENDEDOR, NO DIAMETRO DE 10, | KG | 54.54 | 9.276 | 0 | 505.913
0MM
00042 | ANEL DE CONCRETO CIRCULAR, COM 0,60M DE DIAMETRO X 0,30M DE | UN | 1 | 88.58 | 0 | 88.58
ALTURA X 0,08M DE ESPESSURA
00149 | CIMENTO PORTLAND CP II 32, EM SACO DE 50KG | KG | 2315 | 0.576 | 0 | 1333.44
00235 | DEGRAU DE FERRO FUNDIDO, FORMATO U, PARA CHAMINE DE POCO DE | UN | 4 | 63.86 | 0 | 255.44
VISITA
00368 | PINUS, EM PECAS DE 7,50X7,50CM (3"X3") | M | 23.01 | 7.35 | 0 | 169.1235
00453 | PREGO COM OU SEM CABECA, EM CAIXAS DE 50KG, OU QUANTIDADES E | KG | 1.779 | 15.34 | 0 | 27.2899
QUIVALENTES, Nº12X12 A 18X30
00520 | IMPERMEABILIZANTE DE PEGA NORMAL, EM LATAS DE 18KG | KG | 40.6 | 5.61 | 0 | 227.766
14543 | PEDRA BRITADA 1 E 2 (MEDIA), PARA REGIAO METROPOLITANA DO RI | T | 9.1335 | 90.4 | 0 | 825.6729
O DE JANEIRO
20015 | MAO-DE-OBRA DE ARMADOR DE CONCRETO ARMADO, INCLUSIVE ENCARGO | H | 37.01 | 23.16 | 3 | 882.8661
S SOCIAIS DESONERADOS
20046 | MAO-DE-OBRA DE CARPINTEIRO DE FORMA DE CONCRETO, INCLUSIVE E | H | 106.7 | 23.16 | 3 | 2545.3072
NCARGOS SOCIAIS DESONERADOS
20115 | MAO-DE-OBRA DE PEDREIRO, INCLUSIVE ENCARGOS SOCIAIS DESONERA | H | 54.72 | 23.16 | 3 | 1305.3347
DOS
20132 | MAO-DE-OBRA DE SERVENTE DA CONSTRUCAO CIVIL, INCLUSIVE ENCAR | H | 259.4 | 16.75 | 3 | 4475.2985
GOS SOCIAIS DESONERADOS
30708 | BETONEIRA ELETR. 320L, MISTURA SECA (CP) | H | 4.737 | 4.7242 | 0 | 22.3785
30709 | BETONEIRA ELETR. 320L, MISTURA SECA (CI) | H | 14.21 | 0.6597 | 0 | 9.3743
31011 | PINUS,PECA 1" X 12" E 1" X 9" | M2 | 16.77 | 38.664 | 0 | 648.3953
06.012.0352-0 | POCO DE VISITA DE CONCRETO ARMADO COM MEDIDAS INTERNAS DO PO | UN |  | 18584.81
CO E PROFUNDIDADE DE 1,70X1,70X3,30M,E DIAMETRO DA GALERIA D
E 1,20M,TENDO O CONCRETO DAS PAREDES,FUNDO E TAMPA 400KG E O
DA BASE,CALHA E BANQUETA 300KG DE CIMENTO POR M3,SENDO AS P
AREDES,CALHA E A BANQUETA REVESTIDAS COM ARGAMASSA,EXCLUSIVE
TAMPAO DE FERRO FUNDIDO
00001 | AREIA LAVADA, GROSSA, PARA REGIAO METROPOLITANA DO RIO DE JA | M3 | 5.762 | 118.5 | 0 | 682.797
NEIRO
00004 | ARAME RECOZIDO Nº 18 | KG | 2.623 | 11.5475 | 0 | 30.2891
00029 | ACO CA-25, ESTIRADO, PRECO DE REVENDEDOR, NO DIAMETRO DE 06, | KG | 207.79 | 9.7734 | 0 | 2030.8148
3MM
00031 | ACO CA-25, ESTIRADO, PRECO DE REVENDEDOR, NO DIAMETRO DE 10, | KG | 54.54 | 9.276 | 0 | 505.913
0MM
00042 | ANEL DE CONCRETO CIRCULAR, COM 0,60M DE DIAMETRO X 0,30M DE | UN | 2 | 88.58 | 0 | 177.16
ALTURA X 0,08M DE ESPESSURA
00149 | CIMENTO PORTLAND CP II 32, EM SACO DE 50KG | KG | 2455 | 0.576 | 0 | 1414.08
00235 | DEGRAU DE FERRO FUNDIDO, FORMATO U, PARA CHAMINE DE POCO DE | UN | 4 | 63.86 | 0 | 255.44
VISITA
00365 | PINUS,PECA 1" X 12" E 1" X 9" | M2 | 18.13 | 38.664 | 0 | 700.9783
00368 | PINUS, EM PECAS DE 7,50X7,50CM (3"X3") | M | 23.92 | 7.35 | 0 | 175.812
00453 | PREGO COM OU SEM CABECA, EM CAIXAS DE 50KG, OU QUANTIDADES E | KG | 1.923 | 15.34 | 0 | 29.4988
QUIVALENTES, Nº12X12 A 18X30
00520 | IMPERMEABILIZANTE DE PEGA NORMAL, EM LATAS DE 18KG | KG | 42.7 | 5.61 | 0 | 239.547
01155 | BETONEIRA ELETR. 320L, MISTURA SECA (CP) | H | 4.982 | 4.7242 | 0 | 23.536
01156 | BETONEIRA ELETR. 320L, MISTURA SECA (CI) | H | 14.94 | 0.6597 | 0 | 9.8559
01968 | MAO-DE-OBRA DE PEDREIRO, INCLUSIVE ENCARGOS SOCIAIS | H | 58.99 | 26.73 | 3 | 1624.1068
01990 | MAO-DE-OBRA DE CARPINTEIRO DE FORMA DE CONCRETO, INCLUSIVE E | H | 115.4 | 26.73 | 3 | 3177.1813
NCARGOS SOCIAIS
01998 | MAO-DE-OBRA DE ARMADOR DE CONCRETO ARMADO, INCLUSIVE ENCARGO | H | 39.35 | 26.73 | 3 | 1083.3803
S SOCIAIS
01999 | MAO-DE-OBRA DE SERVENTE DA CONSTRUCAO CIVIL, INCLUSIVE ENCAR | H | 278.9 | 19.33 | 3 | 5552.8711
GOS SOCIAIS
14543 | PEDRA BRITADA 1 E 2 (MEDIA), PARA REGIAO METROPOLITANA DO RI | T | 9.641 | 90.4 | 0 | 871.5509
O DE JANEIRO
06.012.0352-A | POCO DE VISITA DE CONCRETO ARMADO COM MEDIDAS INTERNAS DO PO | UN |  | 17057.71
CO E PROFUNDIDADE DE 1,70X1,70X3,30M,E DIAMETRO DA GALERIA D
E 1,20M,TENDO O CONCRETO DAS PAREDES,FUNDO E TAMPA 400KG E O
DA BASE,CALHA E BANQUETA 300KG DE CIMENTO POR M3,SENDO AS P
AREDES,CALHA E A BANQUETA REVESTIDAS COM ARGAMASSA,EXCLUSIVE
TAMPAO DE FERRO FUNDIDO
00001 | AREIA LAVADA, GROSSA, PARA REGIAO METROPOLITANA DO RIO DE JA | M3 | 5.762 | 118.5 | 0 | 682.797
NEIRO
00004 | ARAME RECOZIDO Nº 18 | KG | 2.623 | 11.5475 | 0 | 30.2891
00029 | ACO CA-25, ESTIRADO, PRECO DE REVENDEDOR, NO DIAMETRO DE 06, | KG | 207.79 | 9.7734 | 0 | 2030.8148
3MM
00031 | ACO CA-25, ESTIRADO, PRECO DE REVENDEDOR, NO DIAMETRO DE 10, | KG | 54.54 | 9.276 | 0 | 505.913
0MM
00042 | ANEL DE CONCRETO CIRCULAR, COM 0,60M DE DIAMETRO X 0,30M DE | UN | 2 | 88.58 | 0 | 177.16
ALTURA X 0,08M DE ESPESSURA
00149 | CIMENTO PORTLAND CP II 32, EM SACO DE 50KG | KG | 2455 | 0.576 | 0 | 1414.08
00235 | DEGRAU DE FERRO FUNDIDO, FORMATO U, PARA CHAMINE DE POCO DE | UN | 4 | 63.86 | 0 | 255.44
VISITA
00368 | PINUS, EM PECAS DE 7,50X7,50CM (3"X3") | M | 23.92 | 7.35 | 0 | 175.812
00453 | PREGO COM OU SEM CABECA, EM CAIXAS DE 50KG, OU QUANTIDADES E | KG | 1.923 | 15.34 | 0 | 29.4988
QUIVALENTES, Nº12X12 A 18X30
00520 | IMPERMEABILIZANTE DE PEGA NORMAL, EM LATAS DE 18KG | KG | 42.7 | 5.61 | 0 | 239.547
14543 | PEDRA BRITADA 1 E 2 (MEDIA), PARA REGIAO METROPOLITANA DO RI | T | 9.641 | 90.4 | 0 | 871.5509
O DE JANEIRO
20015 | MAO-DE-OBRA DE ARMADOR DE CONCRETO ARMADO, INCLUSIVE ENCARGO | H | 39.35 | 23.16 | 3 | 938.6864
S SOCIAIS DESONERADOS
20046 | MAO-DE-OBRA DE CARPINTEIRO DE FORMA DE CONCRETO, INCLUSIVE E | H | 115.4 | 23.16 | 3 | 2752.8439
NCARGOS SOCIAIS DESONERADOS
20115 | MAO-DE-OBRA DE PEDREIRO, INCLUSIVE ENCARGOS SOCIAIS DESONERA | H | 58.99 | 23.16 | 3 | 1407.1947
DOS
20132 | MAO-DE-OBRA DE SERVENTE DA CONSTRUCAO CIVIL, INCLUSIVE ENCAR | H | 278.9 | 16.75 | 3 | 4811.7223
GOS SOCIAIS DESONERADOS
30708 | BETONEIRA ELETR. 320L, MISTURA SECA (CP) | H | 4.982 | 4.7242 | 0 | 23.536
30709 | BETONEIRA ELETR. 320L, MISTURA SECA (CI) | H | 14.94 | 0.6597 | 0 | 9.8559
31011 | PINUS,PECA 1" X 12" E 1" X 9" | M2 | 18.13 | 38.664 | 0 | 700.9783
06.012.0355-0 | POCO DE VISITA DE CONCRETO ARMADO COM MEDIDAS INTERNAS DO PO | UN |  | 18697.65
CO E PROFUNDIDADE DE 1,70X1,70X3,60M,E DIAMETRO DA GALERIA D
E 1,20M,TENDO O CONCRETO DAS PAREDES,FUNDO E TAMPA 400KG E O
DA BASE,CALHA E BANQUETA 300KG DE CIMENTO POR M3,SENDO AS P
AREDES,CALHA E A BANQUETA REVESTIDAS COM ARGAMASSA,EXCLUSIVE
TAMPAO DE FERRO FUNDIDO
00001 | AREIA LAVADA, GROSSA, PARA REGIAO METROPOLITANA DO RIO DE JA | M3 | 5.775 | 118.5 | 0 | 684.3375
NEIRO
00004 | ARAME RECOZIDO Nº 18 | KG | 2.623 | 11.5475 | 0 | 30.2891
00029 | ACO CA-25, ESTIRADO, PRECO DE REVENDEDOR, NO DIAMETRO DE 06, | KG | 207.79 | 9.7734 | 0 | 2030.8148
3MM
00031 | ACO CA-25, ESTIRADO, PRECO DE REVENDEDOR, NO DIAMETRO DE 10, | KG | 54.54 | 9.276 | 0 | 505.913
0MM
00042 | ANEL DE CONCRETO CIRCULAR, COM 0,60M DE DIAMETRO X 0,30M DE | UN | 2 | 88.58 | 0 | 177.16
ALTURA X 0,08M DE ESPESSURA
00149 | CIMENTO PORTLAND CP II 32, EM SACO DE 50KG | KG | 2455 | 0.576 | 0 | 1414.08
00235 | DEGRAU DE FERRO FUNDIDO, FORMATO U, PARA CHAMINE DE POCO DE | UN | 5 | 63.86 | 0 | 319.3
VISITA
00365 | PINUS,PECA 1" X 12" E 1" X 9" | M2 | 18.13 | 38.664 | 0 | 700.9783
00368 | PINUS, EM PECAS DE 7,50X7,50CM (3"X3") | M | 23.92 | 7.35 | 0 | 175.812
00453 | PREGO COM OU SEM CABECA, EM CAIXAS DE 50KG, OU QUANTIDADES E | KG | 1.923 | 15.34 | 0 | 29.4988
QUIVALENTES, Nº12X12 A 18X30
00520 | IMPERMEABILIZANTE DE PEGA NORMAL, EM LATAS DE 18KG | KG | 42.7 | 5.61 | 0 | 239.547
01155 | BETONEIRA ELETR. 320L, MISTURA SECA (CP) | H | 4.982 | 4.7242 | 0 | 23.536
01156 | BETONEIRA ELETR. 320L, MISTURA SECA (CI) | H | 14.94 | 0.6597 | 0 | 9.8559
01968 | MAO-DE-OBRA DE PEDREIRO, INCLUSIVE ENCARGOS SOCIAIS | H | 59.99 | 26.73 | 3 | 1651.6387
01990 | MAO-DE-OBRA DE CARPINTEIRO DE FORMA DE CONCRETO, INCLUSIVE E | H | 115.4 | 26.73 | 3 | 3177.1813
NCARGOS SOCIAIS
01998 | MAO-DE-OBRA DE ARMADOR DE CONCRETO ARMADO, INCLUSIVE ENCARGO | H | 39.35 | 26.73 | 3 | 1083.3803
S SOCIAIS
01999 | MAO-DE-OBRA DE SERVENTE DA CONSTRUCAO CIVIL, INCLUSIVE ENCAR | H | 279.9 | 19.33 | 3 | 5572.781
GOS SOCIAIS
14543 | PEDRA BRITADA 1 E 2 (MEDIA), PARA REGIAO METROPOLITANA DO RI | T | 9.641 | 90.4 | 0 | 871.5509
O DE JANEIRO
06.012.0355-A | POCO DE VISITA DE CONCRETO ARMADO COM MEDIDAS INTERNAS DO PO | UN |  | 17164.22
CO E PROFUNDIDADE DE 1,70X1,70X3,60M,E DIAMETRO DA GALERIA D
E 1,20M,TENDO O CONCRETO DAS PAREDES,FUNDO E TAMPA 400KG E O
DA BASE,CALHA E BANQUETA 300KG DE CIMENTO POR M3,SENDO AS P
AREDES,CALHA E A BANQUETA REVESTIDAS COM ARGAMASSA,EXCLUSIVE
TAMPAO DE FERRO FUNDIDO
00001 | AREIA LAVADA, GROSSA, PARA REGIAO METROPOLITANA DO RIO DE JA | M3 | 5.775 | 118.5 | 0 | 684.3375
NEIRO
00004 | ARAME RECOZIDO Nº 18 | KG | 2.623 | 11.5475 | 0 | 30.2891
00029 | ACO CA-25, ESTIRADO, PRECO DE REVENDEDOR, NO DIAMETRO DE 06, | KG | 207.79 | 9.7734 | 0 | 2030.8148
3MM
00031 | ACO CA-25, ESTIRADO, PRECO DE REVENDEDOR, NO DIAMETRO DE 10, | KG | 54.54 | 9.276 | 0 | 505.913
0MM
00042 | ANEL DE CONCRETO CIRCULAR, COM 0,60M DE DIAMETRO X 0,30M DE | UN | 2 | 88.58 | 0 | 177.16
ALTURA X 0,08M DE ESPESSURA
00149 | CIMENTO PORTLAND CP II 32, EM SACO DE 50KG | KG | 2455 | 0.576 | 0 | 1414.08
00235 | DEGRAU DE FERRO FUNDIDO, FORMATO U, PARA CHAMINE DE POCO DE | UN | 5 | 63.86 | 0 | 319.3
VISITA
00368 | PINUS, EM PECAS DE 7,50X7,50CM (3"X3") | M | 23.92 | 7.35 | 0 | 175.812
00453 | PREGO COM OU SEM CABECA, EM CAIXAS DE 50KG, OU QUANTIDADES E | KG | 1.923 | 15.34 | 0 | 29.4988
QUIVALENTES, Nº12X12 A 18X30
00520 | IMPERMEABILIZANTE DE PEGA NORMAL, EM LATAS DE 18KG | KG | 42.7 | 5.61 | 0 | 239.547
14543 | PEDRA BRITADA 1 E 2 (MEDIA), PARA REGIAO METROPOLITANA DO RI | T | 9.641 | 90.4 | 0 | 871.5509
O DE JANEIRO
20015 | MAO-DE-OBRA DE ARMADOR DE CONCRETO ARMADO, INCLUSIVE ENCARGO | H | 39.35 | 23.16 | 3 | 938.6864
S SOCIAIS DESONERADOS
20046 | MAO-DE-OBRA DE CARPINTEIRO DE FORMA DE CONCRETO, INCLUSIVE E | H | 115.4 | 23.16 | 3 | 2752.8439
NCARGOS SOCIAIS DESONERADOS
20115 | MAO-DE-OBRA DE PEDREIRO, INCLUSIVE ENCARGOS SOCIAIS DESONERA | H | 59.99 | 23.16 | 3 | 1431.0495
DOS
20132 | MAO-DE-OBRA DE SERVENTE DA CONSTRUCAO CIVIL, INCLUSIVE ENCAR | H | 279.9 | 16.75 | 3 | 4828.9748
GOS SOCIAIS DESONERADOS
30708 | BETONEIRA ELETR. 320L, MISTURA SECA (CP) | H | 4.982 | 4.7242 | 0 | 23.536
30709 | BETONEIRA ELETR. 320L, MISTURA SECA (CI) | H | 14.94 | 0.6597 | 0 | 9.8559
31011 | PINUS,PECA 1" X 12" E 1" X 9" | M2 | 18.13 | 38.664 | 0 | 700.9783
06.012.0357-0 | POCO DE VISITA DE CONCRETO ARMADO COM MEDIDAS INTERNAS DO PO | UN |  | 18822.44
CO E PROFUNDIDADE DE 1,70X1,70X3,90M,E DIAMETRO DA GALERIA D
E 1,20M,TENDO O CONCRETO DAS PAREDES,FUNDO E TAMPA 400KG E O
DA BASE,CALHA E BANQUETA 300KG DE CIMENTO POR M3,SENDO AS P
AREDES,CALHA E A BANQUETA REVESTIDAS COM ARGAMASSA,EXCLUSIVE
TAMPAO DE FERRO FUNDIDO
00001 | AREIA LAVADA, GROSSA, PARA REGIAO METROPOLITANA DO RIO DE JA | M3 | 5.788 | 118.5 | 0 | 685.878
NEIRO
00004 | ARAME RECOZIDO Nº 18 | KG | 2.623 | 11.5475 | 0 | 30.2891
00029 | ACO CA-25, ESTIRADO, PRECO DE REVENDEDOR, NO DIAMETRO DE 06, | KG | 207.79 | 9.7734 | 0 | 2030.8148
3MM
00031 | ACO CA-25, ESTIRADO, PRECO DE REVENDEDOR, NO DIAMETRO DE 10, | KG | 54.54 | 9.276 | 0 | 505.913
0MM
00042 | ANEL DE CONCRETO CIRCULAR, COM 0,60M DE DIAMETRO X 0,30M DE | UN | 2 | 88.58 | 0 | 177.16
ALTURA X 0,08M DE ESPESSURA
00149 | CIMENTO PORTLAND CP II 32, EM SACO DE 50KG | KG | 2455 | 0.576 | 0 | 1414.08
00235 | DEGRAU DE FERRO FUNDIDO, FORMATO U, PARA CHAMINE DE POCO DE | UN | 6 | 63.86 | 0 | 383.16
VISITA
00365 | PINUS,PECA 1" X 12" E 1" X 9" | M2 | 18.13 | 38.664 | 0 | 700.9783
00368 | PINUS, EM PECAS DE 7,50X7,50CM (3"X3") | M | 23.92 | 7.35 | 0 | 175.812
00453 | PREGO COM OU SEM CABECA, EM CAIXAS DE 50KG, OU QUANTIDADES E | KG | 1.923 | 15.34 | 0 | 29.4988
QUIVALENTES, Nº12X12 A 18X30
00520 | IMPERMEABILIZANTE DE PEGA NORMAL, EM LATAS DE 18KG | KG | 42.7 | 5.61 | 0 | 239.547
01155 | BETONEIRA ELETR. 320L, MISTURA SECA (CP) | H | 4.982 | 4.7242 | 0 | 23.536
01156 | BETONEIRA ELETR. 320L, MISTURA SECA (CI) | H | 14.94 | 0.6597 | 0 | 9.8559
01968 | MAO-DE-OBRA DE PEDREIRO, INCLUSIVE ENCARGOS SOCIAIS | H | 60.99 | 26.73 | 3 | 1679.1706
01990 | MAO-DE-OBRA DE CARPINTEIRO DE FORMA DE CONCRETO, INCLUSIVE E | H | 115.4 | 26.73 | 3 | 3177.1813
NCARGOS SOCIAIS
01998 | MAO-DE-OBRA DE ARMADOR DE CONCRETO ARMADO, INCLUSIVE ENCARGO | H | 39.35 | 26.73 | 3 | 1083.3803
S SOCIAIS
01999 | MAO-DE-OBRA DE SERVENTE DA CONSTRUCAO CIVIL, INCLUSIVE ENCAR | H | 281.5 | 19.33 | 3 | 5604.6369
GOS SOCIAIS
14543 | PEDRA BRITADA 1 E 2 (MEDIA), PARA REGIAO METROPOLITANA DO RI | T | 9.641 | 90.4 | 0 | 871.5509
O DE JANEIRO
06.012.0357-A | POCO DE VISITA DE CONCRETO ARMADO COM MEDIDAS INTERNAS DO PO | UN |  | 17281.08
CO E PROFUNDIDADE DE 1,70X1,70X3,90M,E DIAMETRO DA GALERIA D
E 1,20M,TENDO O CONCRETO DAS PAREDES,FUNDO E TAMPA 400KG E O
DA BASE,CALHA E BANQUETA 300KG DE CIMENTO POR M3,SENDO AS P
AREDES,CALHA E A BANQUETA REVESTIDAS COM ARGAMASSA,EXCLUSIVE
TAMPAO DE FERRO FUNDIDO
00001 | AREIA LAVADA, GROSSA, PARA REGIAO METROPOLITANA DO RIO DE JA | M3 | 5.788 | 118.5 | 0 | 685.878
NEIRO
00004 | ARAME RECOZIDO Nº 18 | KG | 2.623 | 11.5475 | 0 | 30.2891
00029 | ACO CA-25, ESTIRADO, PRECO DE REVENDEDOR, NO DIAMETRO DE 06, | KG | 207.79 | 9.7734 | 0 | 2030.8148
3MM
00031 | ACO CA-25, ESTIRADO, PRECO DE REVENDEDOR, NO DIAMETRO DE 10, | KG | 54.54 | 9.276 | 0 | 505.913
0MM
00042 | ANEL DE CONCRETO CIRCULAR, COM 0,60M DE DIAMETRO X 0,30M DE | UN | 2 | 88.58 | 0 | 177.16
ALTURA X 0,08M DE ESPESSURA
00149 | CIMENTO PORTLAND CP II 32, EM SACO DE 50KG | KG | 2455 | 0.576 | 0 | 1414.08
00235 | DEGRAU DE FERRO FUNDIDO, FORMATO U, PARA CHAMINE DE POCO DE | UN | 6 | 63.86 | 0 | 383.16
VISITA
00368 | PINUS, EM PECAS DE 7,50X7,50CM (3"X3") | M | 23.92 | 7.35 | 0 | 175.812
00453 | PREGO COM OU SEM CABECA, EM CAIXAS DE 50KG, OU QUANTIDADES E | KG | 1.923 | 15.34 | 0 | 29.4988
QUIVALENTES, Nº12X12 A 18X30
00520 | IMPERMEABILIZANTE DE PEGA NORMAL, EM LATAS DE 18KG | KG | 42.7 | 5.61 | 0 | 239.547
14543 | PEDRA BRITADA 1 E 2 (MEDIA), PARA REGIAO METROPOLITANA DO RI | T | 9.641 | 90.4 | 0 | 871.5509
O DE JANEIRO
20015 | MAO-DE-OBRA DE ARMADOR DE CONCRETO ARMADO, INCLUSIVE ENCARGO | H | 39.35 | 23.16 | 3 | 938.6864
S SOCIAIS DESONERADOS
20046 | MAO-DE-OBRA DE CARPINTEIRO DE FORMA DE CONCRETO, INCLUSIVE E | H | 115.4 | 23.16 | 3 | 2752.8439
NCARGOS SOCIAIS DESONERADOS
20115 | MAO-DE-OBRA DE PEDREIRO, INCLUSIVE ENCARGOS SOCIAIS DESONERA | H | 60.99 | 23.16 | 3 | 1454.9043
DOS
20132 | MAO-DE-OBRA DE SERVENTE DA CONSTRUCAO CIVIL, INCLUSIVE ENCAR | H | 281.5 | 16.75 | 3 | 4856.5788
GOS SOCIAIS DESONERADOS
30708 | BETONEIRA ELETR. 320L, MISTURA SECA (CP) | H | 4.982 | 4.7242 | 0 | 23.536
30709 | BETONEIRA ELETR. 320L, MISTURA SECA (CI) | H | 14.94 | 0.6597 | 0 | 9.8559
31011 | PINUS,PECA 1" X 12" E 1" X 9" | M2 | 18.13 | 38.664 | 0 | 700.9783
06.012.0359-0 | POCO DE VISITA DE CONCRETO ARMADO COM MEDIDAS INTERNAS DO PO | UN |  | 19455.31
CO E PROFUNDIDADE DE 1,70X1,70X4,20M,E DIAMETRO DA GALERIA D
E 1,20M,TENDO O CONCRETO DAS PAREDES,FUNDO E TAMPA 400KG E O
DA BASE,CALHA E BANQUETA 300KG DE CIMENTO POR M3,SENDO AS P
AREDES,CALHA E A BANQUETA REVESTIDAS COM ARGAMASSA,EXCLUSIVE
TAMPAO DE FERRO FUNDIDO
00001 | AREIA LAVADA, GROSSA, PARA REGIAO METROPOLITANA DO RIO DE JA | M3 | 5.762 | 118.5 | 0 | 682.797
NEIRO
00004 | ARAME RECOZIDO Nº 18 | KG | 2.576 | 11.5475 | 0 | 29.7464
00029 | ACO CA-25, ESTIRADO, PRECO DE REVENDEDOR, NO DIAMETRO DE 06, | KG | 203.05 | 9.7734 | 0 | 1984.4889
3MM
00031 | ACO CA-25, ESTIRADO, PRECO DE REVENDEDOR, NO DIAMETRO DE 10, | KG | 54.54 | 9.276 | 0 | 505.913
0MM
00041 | ANEL DE CONCRETO CIRCULAR, COM 0,60M DE DIAMETRO X 0,15M DE | UN | 1 | 49.44 | 0 | 49.44
ALTURA X 0,08M DE ESPESSURA
00042 | ANEL DE CONCRETO CIRCULAR, COM 0,60M DE DIAMETRO X 0,30M DE | UN | 1 | 88.58 | 0 | 88.58
ALTURA X 0,08M DE ESPESSURA
00044 | ANEL DE CONCRETO CIRCULAR, COM 1,10M DE DIAMETRO X 0,30M DE | UN | 1 | 186.43 | 0 | 186.43
ALTURA X 0,08M DE ESPESSURA
00045 | PLACA DE CONCRETO INTERM.P/POCO DE VIS.DE ESG.SANIT.,ARMADA, | UN | 1 | 385 | 0 | 385
ACORDO C/ESPEC.CEDAE,C/ABERT.EXCENTR.DIAM.1,30,C/ESPES.0,12M
00149 | CIMENTO PORTLAND CP II 32, EM SACO DE 50KG | KG | 2413 | 0.576 | 0 | 1389.888
00235 | DEGRAU DE FERRO FUNDIDO, FORMATO U, PARA CHAMINE DE POCO DE | UN | 7 | 63.86 | 0 | 447.02
VISITA
00365 | PINUS,PECA 1" X 12" E 1" X 9" | M2 | 17.72 | 38.664 | 0 | 685.1261
00368 | PINUS, EM PECAS DE 7,50X7,50CM (3"X3") | M | 23.65 | 7.35 | 0 | 173.8275
00453 | PREGO COM OU SEM CABECA, EM CAIXAS DE 50KG, OU QUANTIDADES E | KG | 1.88 | 15.34 | 0 | 28.8392
QUIVALENTES, Nº12X12 A 18X30
00520 | IMPERMEABILIZANTE DE PEGA NORMAL, EM LATAS DE 18KG | KG | 42.07 | 5.61 | 0 | 236.0127
01155 | BETONEIRA ELETR. 320L, MISTURA SECA (CP) | H | 4.908 | 4.7242 | 0 | 23.1864
01156 | BETONEIRA ELETR. 320L, MISTURA SECA (CI) | H | 14.72 | 0.6597 | 0 | 9.7108
01968 | MAO-DE-OBRA DE PEDREIRO, INCLUSIVE ENCARGOS SOCIAIS | H | 67.62 | 26.73 | 3 | 1861.7071
01990 | MAO-DE-OBRA DE CARPINTEIRO DE FORMA DE CONCRETO, INCLUSIVE E | H | 112.8 | 26.73 | 3 | 3105.5983
NCARGOS SOCIAIS
01998 | MAO-DE-OBRA DE ARMADOR DE CONCRETO ARMADO, INCLUSIVE ENCARGO | H | 38.64 | 26.73 | 3 | 1063.8326
S SOCIAIS
01999 | MAO-DE-OBRA DE SERVENTE DA CONSTRUCAO CIVIL, INCLUSIVE ENCAR | H | 284.3 | 19.33 | 3 | 5660.3846
GOS SOCIAIS
14543 | PEDRA BRITADA 1 E 2 (MEDIA), PARA REGIAO METROPOLITANA DO RI | T | 9.4888 | 90.4 | 0 | 857.7875
O DE JANEIRO
06.012.0359-A | POCO DE VISITA DE CONCRETO ARMADO COM MEDIDAS INTERNAS DO PO | UN |  | 17894.31
CO E PROFUNDIDADE DE 1,70X1,70X4,20M,E DIAMETRO DA GALERIA D
E 1,20M,TENDO O CONCRETO DAS PAREDES,FUNDO E TAMPA 400KG E O
DA BASE,CALHA E BANQUETA 300KG DE CIMENTO POR M3,SENDO AS P
AREDES,CALHA E A BANQUETA REVESTIDAS COM ARGAMASSA,EXCLUSIVE
TAMPAO DE FERRO FUNDIDO
00001 | AREIA LAVADA, GROSSA, PARA REGIAO METROPOLITANA DO RIO DE JA | M3 | 5.762 | 118.5 | 0 | 682.797
NEIRO
00004 | ARAME RECOZIDO Nº 18 | KG | 2.576 | 11.5475 | 0 | 29.7464
00029 | ACO CA-25, ESTIRADO, PRECO DE REVENDEDOR, NO DIAMETRO DE 06, | KG | 203.05 | 9.7734 | 0 | 1984.4889
3MM
00031 | ACO CA-25, ESTIRADO, PRECO DE REVENDEDOR, NO DIAMETRO DE 10, | KG | 54.54 | 9.276 | 0 | 505.913
0MM
00041 | ANEL DE CONCRETO CIRCULAR, COM 0,60M DE DIAMETRO X 0,15M DE | UN | 1 | 49.44 | 0 | 49.44
ALTURA X 0,08M DE ESPESSURA
00042 | ANEL DE CONCRETO CIRCULAR, COM 0,60M DE DIAMETRO X 0,30M DE | UN | 1 | 88.58 | 0 | 88.58
ALTURA X 0,08M DE ESPESSURA
00044 | ANEL DE CONCRETO CIRCULAR, COM 1,10M DE DIAMETRO X 0,30M DE | UN | 1 | 186.43 | 0 | 186.43
ALTURA X 0,08M DE ESPESSURA
00045 | PLACA DE CONCRETO INTERM.P/POCO DE VIS.DE ESG.SANIT.,ARMADA, | UN | 1 | 385 | 0 | 385
ACORDO C/ESPEC.CEDAE,C/ABERT.EXCENTR.DIAM.1,30,C/ESPES.0,12M
00149 | CIMENTO PORTLAND CP II 32, EM SACO DE 50KG | KG | 2413 | 0.576 | 0 | 1389.888
00235 | DEGRAU DE FERRO FUNDIDO, FORMATO U, PARA CHAMINE DE POCO DE | UN | 7 | 63.86 | 0 | 447.02
VISITA
00368 | PINUS, EM PECAS DE 7,50X7,50CM (3"X3") | M | 23.65 | 7.35 | 0 | 173.8275
00453 | PREGO COM OU SEM CABECA, EM CAIXAS DE 50KG, OU QUANTIDADES E | KG | 1.88 | 15.34 | 0 | 28.8392
QUIVALENTES, Nº12X12 A 18X30
00520 | IMPERMEABILIZANTE DE PEGA NORMAL, EM LATAS DE 18KG | KG | 42.07 | 5.61 | 0 | 236.0127
14543 | PEDRA BRITADA 1 E 2 (MEDIA), PARA REGIAO METROPOLITANA DO RI | T | 9.4888 | 90.4 | 0 | 857.7875
O DE JANEIRO
20015 | MAO-DE-OBRA DE ARMADOR DE CONCRETO ARMADO, INCLUSIVE ENCARGO | H | 38.64 | 23.16 | 3 | 921.7495
S SOCIAIS DESONERADOS
20046 | MAO-DE-OBRA DE CARPINTEIRO DE FORMA DE CONCRETO, INCLUSIVE E | H | 112.8 | 23.16 | 3 | 2690.8214
NCARGOS SOCIAIS DESONERADOS
20115 | MAO-DE-OBRA DE PEDREIRO, INCLUSIVE ENCARGOS SOCIAIS DESONERA | H | 67.62 | 23.16 | 3 | 1613.0616
DOS
20132 | MAO-DE-OBRA DE SERVENTE DA CONSTRUCAO CIVIL, INCLUSIVE ENCAR | H | 284.3 | 16.75 | 3 | 4904.8858
GOS SOCIAIS DESONERADOS
30708 | BETONEIRA ELETR. 320L, MISTURA SECA (CP) | H | 4.908 | 4.7242 | 0 | 23.1864
30709 | BETONEIRA ELETR. 320L, MISTURA SECA (CI) | H | 14.72 | 0.6597 | 0 | 9.7108
31011 | PINUS,PECA 1" X 12" E 1" X 9" | M2 | 17.72 | 38.664 | 0 | 685.1261
06.012.0362-0 | POCO DE VISITA DE CONCRETO ARMADO COM MEDIDAS INTERNAS DO PO | UN |  | 19943.41
CO E PROFUNDIDADE DE 1,70X1,70X4,50M,E DIAMETRO DA GALERIA D
E 1,20M,TENDO O CONCRETO DAS PAREDES,FUNDO E TAMPA 400KG E O
DA BASE,CALHA E BANQUETA 300KG DE CIMENTO POR M3,SENDO AS P
AREDES,CALHA E A BANQUETA REVESTIDAS COM ARGAMASSA,EXCLUSIVE
TAMPAO DE FERRO FUNDIDO
00001 | AREIA LAVADA, GROSSA, PARA REGIAO METROPOLITANA DO RIO DE JA | M3 | 5.788 | 118.5 | 0 | 685.878
NEIRO
00004 | ARAME RECOZIDO Nº 18 | KG | 2.576 | 11.5475 | 0 | 29.7464
00029 | ACO CA-25, ESTIRADO, PRECO DE REVENDEDOR, NO DIAMETRO DE 06, | KG | 203.05 | 9.7734 | 0 | 1984.4889
3MM
00031 | ACO CA-25, ESTIRADO, PRECO DE REVENDEDOR, NO DIAMETRO DE 10, | KG | 54.54 | 9.276 | 0 | 505.913
0MM
00041 | ANEL DE CONCRETO CIRCULAR, COM 0,60M DE DIAMETRO X 0,15M DE | UN | 1 | 49.44 | 0 | 49.44
ALTURA X 0,08M DE ESPESSURA
00042 | ANEL DE CONCRETO CIRCULAR, COM 0,60M DE DIAMETRO X 0,30M DE | UN | 1 | 88.58 | 0 | 88.58
ALTURA X 0,08M DE ESPESSURA
00044 | ANEL DE CONCRETO CIRCULAR, COM 1,10M DE DIAMETRO X 0,30M DE | UN | 2 | 186.43 | 0 | 372.86
ALTURA X 0,08M DE ESPESSURA
00045 | PLACA DE CONCRETO INTERM.P/POCO DE VIS.DE ESG.SANIT.,ARMADA, | UN | 1 | 385 | 0 | 385
ACORDO C/ESPEC.CEDAE,C/ABERT.EXCENTR.DIAM.1,30,C/ESPES.0,12M
00149 | CIMENTO PORTLAND CP II 32, EM SACO DE 50KG | KG | 2413 | 0.576 | 0 | 1389.888
00235 | DEGRAU DE FERRO FUNDIDO, FORMATO U, PARA CHAMINE DE POCO DE | UN | 7 | 63.86 | 0 | 447.02
VISITA
00365 | PINUS,PECA 1" X 12" E 1" X 9" | M2 | 17.72 | 38.664 | 0 | 685.1261
00368 | PINUS, EM PECAS DE 7,50X7,50CM (3"X3") | M | 23.65 | 7.35 | 0 | 173.8275
00453 | PREGO COM OU SEM CABECA, EM CAIXAS DE 50KG, OU QUANTIDADES E | KG | 1.88 | 15.34 | 0 | 28.8392
QUIVALENTES, Nº12X12 A 18X30
00520 | IMPERMEABILIZANTE DE PEGA NORMAL, EM LATAS DE 18KG | KG | 42.07 | 5.61 | 0 | 236.0127
01155 | BETONEIRA ELETR. 320L, MISTURA SECA (CP) | H | 4.908 | 4.7242 | 0 | 23.1864
01156 | BETONEIRA ELETR. 320L, MISTURA SECA (CI) | H | 14.72 | 0.6597 | 0 | 9.7108
01968 | MAO-DE-OBRA DE PEDREIRO, INCLUSIVE ENCARGOS SOCIAIS | H | 73.62 | 26.73 | 3 | 2026.8985
01990 | MAO-DE-OBRA DE CARPINTEIRO DE FORMA DE CONCRETO, INCLUSIVE E | H | 112.8 | 26.73 | 3 | 3105.5983
NCARGOS SOCIAIS
01998 | MAO-DE-OBRA DE ARMADOR DE CONCRETO ARMADO, INCLUSIVE ENCARGO | H | 38.64 | 26.73 | 3 | 1063.8326
S SOCIAIS
01999 | MAO-DE-OBRA DE SERVENTE DA CONSTRUCAO CIVIL, INCLUSIVE ENCAR | H | 291 | 19.33 | 3 | 5793.7809
GOS SOCIAIS
14543 | PEDRA BRITADA 1 E 2 (MEDIA), PARA REGIAO METROPOLITANA DO RI | T | 9.4888 | 90.4 | 0 | 857.7875
O DE JANEIRO
06.012.0362-A | POCO DE VISITA DE CONCRETO ARMADO COM MEDIDAS INTERNAS DO PO | UN |  | 18342.54
CO E PROFUNDIDADE DE 1,70X1,70X4,50M,E DIAMETRO DA GALERIA D
E 1,20M,TENDO O CONCRETO DAS PAREDES,FUNDO E TAMPA 400KG E O
DA BASE,CALHA E BANQUETA 300KG DE CIMENTO POR M3,SENDO AS P
AREDES,CALHA E A BANQUETA REVESTIDAS COM ARGAMASSA,EXCLUSIVE
TAMPAO DE FERRO FUNDIDO
00001 | AREIA LAVADA, GROSSA, PARA REGIAO METROPOLITANA DO RIO DE JA | M3 | 5.788 | 118.5 | 0 | 685.878
NEIRO
00004 | ARAME RECOZIDO Nº 18 | KG | 2.576 | 11.5475 | 0 | 29.7464
00029 | ACO CA-25, ESTIRADO, PRECO DE REVENDEDOR, NO DIAMETRO DE 06, | KG | 203.05 | 9.7734 | 0 | 1984.4889
3MM
00031 | ACO CA-25, ESTIRADO, PRECO DE REVENDEDOR, NO DIAMETRO DE 10, | KG | 54.54 | 9.276 | 0 | 505.913
0MM
00041 | ANEL DE CONCRETO CIRCULAR, COM 0,60M DE DIAMETRO X 0,15M DE | UN | 1 | 49.44 | 0 | 49.44
ALTURA X 0,08M DE ESPESSURA
00042 | ANEL DE CONCRETO CIRCULAR, COM 0,60M DE DIAMETRO X 0,30M DE | UN | 1 | 88.58 | 0 | 88.58
ALTURA X 0,08M DE ESPESSURA
00044 | ANEL DE CONCRETO CIRCULAR, COM 1,10M DE DIAMETRO X 0,30M DE | UN | 2 | 186.43 | 0 | 372.86
ALTURA X 0,08M DE ESPESSURA
00045 | PLACA DE CONCRETO INTERM.P/POCO DE VIS.DE ESG.SANIT.,ARMADA, | UN | 1 | 385 | 0 | 385
ACORDO C/ESPEC.CEDAE,C/ABERT.EXCENTR.DIAM.1,30,C/ESPES.0,12M
00149 | CIMENTO PORTLAND CP II 32, EM SACO DE 50KG | KG | 2413 | 0.576 | 0 | 1389.888
00235 | DEGRAU DE FERRO FUNDIDO, FORMATO U, PARA CHAMINE DE POCO DE | UN | 7 | 63.86 | 0 | 447.02
VISITA
00368 | PINUS, EM PECAS DE 7,50X7,50CM (3"X3") | M | 23.65 | 7.35 | 0 | 173.8275
00453 | PREGO COM OU SEM CABECA, EM CAIXAS DE 50KG, OU QUANTIDADES E | KG | 1.88 | 15.34 | 0 | 28.8392
QUIVALENTES, Nº12X12 A 18X30
00520 | IMPERMEABILIZANTE DE PEGA NORMAL, EM LATAS DE 18KG | KG | 42.07 | 5.61 | 0 | 236.0127
14543 | PEDRA BRITADA 1 E 2 (MEDIA), PARA REGIAO METROPOLITANA DO RI | T | 9.4888 | 90.4 | 0 | 857.7875
O DE JANEIRO
20015 | MAO-DE-OBRA DE ARMADOR DE CONCRETO ARMADO, INCLUSIVE ENCARGO | H | 38.64 | 23.16 | 3 | 921.7495
S SOCIAIS DESONERADOS
20046 | MAO-DE-OBRA DE CARPINTEIRO DE FORMA DE CONCRETO, INCLUSIVE E | H | 112.8 | 23.16 | 3 | 2690.8214
NCARGOS SOCIAIS DESONERADOS
20115 | MAO-DE-OBRA DE PEDREIRO, INCLUSIVE ENCARGOS SOCIAIS DESONERA | H | 73.62 | 23.16 | 3 | 1756.1904
DOS
20132 | MAO-DE-OBRA DE SERVENTE DA CONSTRUCAO CIVIL, INCLUSIVE ENCAR | H | 291 | 16.75 | 3 | 5020.4775
GOS SOCIAIS DESONERADOS
30708 | BETONEIRA ELETR. 320L, MISTURA SECA (CP) | H | 4.908 | 4.7242 | 0 | 23.1864
30709 | BETONEIRA ELETR. 320L, MISTURA SECA (CI) | H | 14.72 | 0.6597 | 0 | 9.7108
31011 | PINUS,PECA 1" X 12" E 1" X 9" | M2 | 17.72 | 38.664 | 0 | 685.1261
06.012.0363-0 | POCO DE VISITA DE CONCRETO ARMADO COM MEDIDAS INTERNAS DO PO | UN |  | 20421.03
CO E PROFUNDIDADE DE 1,70X1,70X4,80M,E DIAMETRO DA GALERIA D
E 1,20M,TENDO O CONCRETO DAS PAREDES,FUNDO E TAMPA 400KG E O
DA BASE,CALHA E BANQUETA 300KG DE CIMENTO POR M3,SENDO AS P
AREDES,CALHA E A BANQUETA REVESTIDAS COM ARGAMASSA,EXCLUSIVE
TAMPAO DE FERRO FUNDIDO
00001 | AREIA LAVADA, GROSSA, PARA REGIAO METROPOLITANA DO RIO DE JA | M3 | 5.814 | 118.5 | 0 | 688.959
NEIRO
00004 | ARAME RECOZIDO Nº 18 | KG | 2.576 | 11.5475 | 0 | 29.7464
00029 | ACO CA-25, ESTIRADO, PRECO DE REVENDEDOR, NO DIAMETRO DE 06, | KG | 203.05 | 9.7734 | 0 | 1984.4889
3MM
00031 | ACO CA-25, ESTIRADO, PRECO DE REVENDEDOR, NO DIAMETRO DE 10, | KG | 54.54 | 9.276 | 0 | 505.913
0MM
00041 | ANEL DE CONCRETO CIRCULAR, COM 0,60M DE DIAMETRO X 0,15M DE | UN | 1 | 49.44 | 0 | 49.44
ALTURA X 0,08M DE ESPESSURA
00042 | ANEL DE CONCRETO CIRCULAR, COM 0,60M DE DIAMETRO X 0,30M DE | UN | 1 | 88.58 | 0 | 88.58
ALTURA X 0,08M DE ESPESSURA
00044 | ANEL DE CONCRETO CIRCULAR, COM 1,10M DE DIAMETRO X 0,30M DE | UN | 3 | 186.43 | 0 | 559.29
ALTURA X 0,08M DE ESPESSURA
00045 | PLACA DE CONCRETO INTERM.P/POCO DE VIS.DE ESG.SANIT.,ARMADA, | UN | 1 | 385 | 0 | 385
ACORDO C/ESPEC.CEDAE,C/ABERT.EXCENTR.DIAM.1,30,C/ESPES.0,12M
00149 | CIMENTO PORTLAND CP II 32, EM SACO DE 50KG | KG | 2413 | 0.576 | 0 | 1389.888
00235 | DEGRAU DE FERRO FUNDIDO, FORMATO U, PARA CHAMINE DE POCO DE | UN | 8 | 63.86 | 0 | 510.88
VISITA
00365 | PINUS,PECA 1" X 12" E 1" X 9" | M2 | 17.72 | 38.664 | 0 | 685.1261
00368 | PINUS, EM PECAS DE 7,50X7,50CM (3"X3") | M | 23.65 | 7.35 | 0 | 173.8275
00453 | PREGO COM OU SEM CABECA, EM CAIXAS DE 50KG, OU QUANTIDADES E | KG | 1.88 | 15.34 | 0 | 28.8392
QUIVALENTES, Nº12X12 A 18X30
00520 | IMPERMEABILIZANTE DE PEGA NORMAL, EM LATAS DE 18KG | KG | 42.07 | 5.61 | 0 | 236.0127
01155 | BETONEIRA ELETR. 320L, MISTURA SECA (CP) | H | 4.908 | 4.7242 | 0 | 23.1864
01156 | BETONEIRA ELETR. 320L, MISTURA SECA (CI) | H | 14.72 | 0.6597 | 0 | 9.7108
01968 | MAO-DE-OBRA DE PEDREIRO, INCLUSIVE ENCARGOS SOCIAIS | H | 76.92 | 26.73 | 3 | 2117.7537
01990 | MAO-DE-OBRA DE CARPINTEIRO DE FORMA DE CONCRETO, INCLUSIVE E | H | 112.8 | 26.73 | 3 | 3105.5983
NCARGOS SOCIAIS
01998 | MAO-DE-OBRA DE ARMADOR DE CONCRETO ARMADO, INCLUSIVE ENCARGO | H | 38.64 | 26.73 | 3 | 1063.8326
S SOCIAIS
01999 | MAO-DE-OBRA DE SERVENTE DA CONSTRUCAO CIVIL, INCLUSIVE ENCAR | H | 297.7 | 19.33 | 3 | 5927.1772
GOS SOCIAIS
14543 | PEDRA BRITADA 1 E 2 (MEDIA), PARA REGIAO METROPOLITANA DO RI | T | 9.4888 | 90.4 | 0 | 857.7875
O DE JANEIRO
06.012.0363-A | POCO DE VISITA DE CONCRETO ARMADO COM MEDIDAS INTERNAS DO PO | UN |  | 18790.22
CO E PROFUNDIDADE DE 1,70X1,70X4,80M,E DIAMETRO DA GALERIA D
E 1,20M,TENDO O CONCRETO DAS PAREDES,FUNDO E TAMPA 400KG E O
DA BASE,CALHA E BANQUETA 300KG DE CIMENTO POR M3,SENDO AS P
AREDES,CALHA E A BANQUETA REVESTIDAS COM ARGAMASSA,EXCLUSIVE
TAMPAO DE FERRO FUNDIDO
00001 | AREIA LAVADA, GROSSA, PARA REGIAO METROPOLITANA DO RIO DE JA | M3 | 5.814 | 118.5 | 0 | 688.959
NEIRO
00004 | ARAME RECOZIDO Nº 18 | KG | 2.576 | 11.5475 | 0 | 29.7464
00029 | ACO CA-25, ESTIRADO, PRECO DE REVENDEDOR, NO DIAMETRO DE 06, | KG | 203.05 | 9.7734 | 0 | 1984.4889
3MM
00031 | ACO CA-25, ESTIRADO, PRECO DE REVENDEDOR, NO DIAMETRO DE 10, | KG | 54.54 | 9.276 | 0 | 505.913
0MM
00041 | ANEL DE CONCRETO CIRCULAR, COM 0,60M DE DIAMETRO X 0,15M DE | UN | 1 | 49.44 | 0 | 49.44
ALTURA X 0,08M DE ESPESSURA
00042 | ANEL DE CONCRETO CIRCULAR, COM 0,60M DE DIAMETRO X 0,30M DE | UN | 1 | 88.58 | 0 | 88.58
ALTURA X 0,08M DE ESPESSURA
00044 | ANEL DE CONCRETO CIRCULAR, COM 1,10M DE DIAMETRO X 0,30M DE | UN | 3 | 186.43 | 0 | 559.29
ALTURA X 0,08M DE ESPESSURA
00045 | PLACA DE CONCRETO INTERM.P/POCO DE VIS.DE ESG.SANIT.,ARMADA, | UN | 1 | 385 | 0 | 385
ACORDO C/ESPEC.CEDAE,C/ABERT.EXCENTR.DIAM.1,30,C/ESPES.0,12M
00149 | CIMENTO PORTLAND CP II 32, EM SACO DE 50KG | KG | 2413 | 0.576 | 0 | 1389.888
00235 | DEGRAU DE FERRO FUNDIDO, FORMATO U, PARA CHAMINE DE POCO DE | UN | 8 | 63.86 | 0 | 510.88
VISITA
00368 | PINUS, EM PECAS DE 7,50X7,50CM (3"X3") | M | 23.65 | 7.35 | 0 | 173.8275
00453 | PREGO COM OU SEM CABECA, EM CAIXAS DE 50KG, OU QUANTIDADES E | KG | 1.88 | 15.34 | 0 | 28.8392
QUIVALENTES, Nº12X12 A 18X30
00520 | IMPERMEABILIZANTE DE PEGA NORMAL, EM LATAS DE 18KG | KG | 42.07 | 5.61 | 0 | 236.0127
14543 | PEDRA BRITADA 1 E 2 (MEDIA), PARA REGIAO METROPOLITANA DO RI | T | 9.4888 | 90.4 | 0 | 857.7875
O DE JANEIRO
20015 | MAO-DE-OBRA DE ARMADOR DE CONCRETO ARMADO, INCLUSIVE ENCARGO | H | 38.64 | 23.16 | 3 | 921.7495
S SOCIAIS DESONERADOS
20046 | MAO-DE-OBRA DE CARPINTEIRO DE FORMA DE CONCRETO, INCLUSIVE E | H | 112.8 | 23.16 | 3 | 2690.8214
NCARGOS SOCIAIS DESONERADOS
20115 | MAO-DE-OBRA DE PEDREIRO, INCLUSIVE ENCARGOS SOCIAIS DESONERA | H | 76.92 | 23.16 | 3 | 1834.9112
DOS
20132 | MAO-DE-OBRA DE SERVENTE DA CONSTRUCAO CIVIL, INCLUSIVE ENCAR | H | 297.7 | 16.75 | 3 | 5136.0693
GOS SOCIAIS DESONERADOS
30708 | BETONEIRA ELETR. 320L, MISTURA SECA (CP) | H | 4.908 | 4.7242 | 0 | 23.1864
30709 | BETONEIRA ELETR. 320L, MISTURA SECA (CI) | H | 14.72 | 0.6597 | 0 | 9.7108
31011 | PINUS,PECA 1" X 12" E 1" X 9" | M2 | 17.72 | 38.664 | 0 | 685.1261
06.012.0364-0 | POCO DE VISITA DE CONCRETO ARMADO COM MEDIDAS INTERNAS DO PO | UN |  | 21047.45
CO E PROFUNDIDADE DE 1,70X1,70X5,10M,E DIAMETRO DA GALERIA D
E 1,20M,TENDO O CONCRETO DAS PAREDES,FUNDO E TAMPA 400KG E O
DA BASE,CALHA E BANQUETA 300KG DE CIMENTO POR M3,SENDO AS P
AREDES,CALHA E A BANQUETA REVESTIDAS COM ARGAMASSA,EXCLUSIVE
TAMPAO DE FERRO FUNDIDO
00001 | AREIA LAVADA, GROSSA, PARA REGIAO METROPOLITANA DO RIO DE JA | M3 | 5.841 | 118.5 | 0 | 692.1585
NEIRO
00004 | ARAME RECOZIDO Nº 18 | KG | 2.576 | 11.5475 | 0 | 29.7464
00029 | ACO CA-25, ESTIRADO, PRECO DE REVENDEDOR, NO DIAMETRO DE 06, | KG | 203.05 | 9.7734 | 0 | 1984.4889
3MM
00031 | ACO CA-25, ESTIRADO, PRECO DE REVENDEDOR, NO DIAMETRO DE 10, | KG | 54.54 | 9.276 | 0 | 505.913
0MM
00041 | ANEL DE CONCRETO CIRCULAR, COM 0,60M DE DIAMETRO X 0,15M DE | UN | 1 | 49.44 | 0 | 49.44
ALTURA X 0,08M DE ESPESSURA
00042 | ANEL DE CONCRETO CIRCULAR, COM 0,60M DE DIAMETRO X 0,30M DE | UN | 1 | 88.58 | 0 | 88.58
ALTURA X 0,08M DE ESPESSURA
00044 | ANEL DE CONCRETO CIRCULAR, COM 1,10M DE DIAMETRO X 0,30M DE | UN | 4 | 186.43 | 0 | 745.72
ALTURA X 0,08M DE ESPESSURA
00045 | PLACA DE CONCRETO INTERM.P/POCO DE VIS.DE ESG.SANIT.,ARMADA, | UN | 1 | 385 | 0 | 385
ACORDO C/ESPEC.CEDAE,C/ABERT.EXCENTR.DIAM.1,30,C/ESPES.0,12M
00149 | CIMENTO PORTLAND CP II 32, EM SACO DE 50KG | KG | 2413 | 0.576 | 0 | 1389.888
00235 | DEGRAU DE FERRO FUNDIDO, FORMATO U, PARA CHAMINE DE POCO DE | UN | 9 | 63.86 | 0 | 574.74
VISITA
00365 | PINUS,PECA 1" X 12" E 1" X 9" | M2 | 17.72 | 38.664 | 0 | 685.1261
00368 | PINUS, EM PECAS DE 7,50X7,50CM (3"X3") | M | 23.65 | 7.35 | 0 | 173.8275
00453 | PREGO COM OU SEM CABECA, EM CAIXAS DE 50KG, OU QUANTIDADES E | KG | 1.88 | 15.34 | 0 | 28.8392
QUIVALENTES, Nº12X12 A 18X30
00520 | IMPERMEABILIZANTE DE PEGA NORMAL, EM LATAS DE 18KG | KG | 42.07 | 5.61 | 0 | 236.0127
01155 | BETONEIRA ELETR. 320L, MISTURA SECA (CP) | H | 4.908 | 4.7242 | 0 | 23.1864
01156 | BETONEIRA ELETR. 320L, MISTURA SECA (CI) | H | 14.72 | 0.6597 | 0 | 9.7108
01968 | MAO-DE-OBRA DE PEDREIRO, INCLUSIVE ENCARGOS SOCIAIS | H | 85.62 | 26.73 | 3 | 2357.2813
01990 | MAO-DE-OBRA DE CARPINTEIRO DE FORMA DE CONCRETO, INCLUSIVE E | H | 112.8 | 26.73 | 3 | 3105.5983
NCARGOS SOCIAIS
01998 | MAO-DE-OBRA DE ARMADOR DE CONCRETO ARMADO, INCLUSIVE ENCARGO | H | 38.64 | 26.73 | 3 | 1063.8326
S SOCIAIS
01999 | MAO-DE-OBRA DE SERVENTE DA CONSTRUCAO CIVIL, INCLUSIVE ENCAR | H | 304.4 | 19.33 | 3 | 6060.5736
GOS SOCIAIS
14543 | PEDRA BRITADA 1 E 2 (MEDIA), PARA REGIAO METROPOLITANA DO RI | T | 9.4888 | 90.4 | 0 | 857.7875
O DE JANEIRO
06.012.0364-A | POCO DE VISITA DE CONCRETO ARMADO COM MEDIDAS INTERNAS DO PO | UN |  | 19366.84
CO E PROFUNDIDADE DE 1,70X1,70X5,10M,E DIAMETRO DA GALERIA D
E 1,20M,TENDO O CONCRETO DAS PAREDES,FUNDO E TAMPA 400KG E O
DA BASE,CALHA E BANQUETA 300KG DE CIMENTO POR M3,SENDO AS P
AREDES,CALHA E A BANQUETA REVESTIDAS COM ARGAMASSA,EXCLUSIVE
TAMPAO DE FERRO FUNDIDO
00001 | AREIA LAVADA, GROSSA, PARA REGIAO METROPOLITANA DO RIO DE JA | M3 | 5.841 | 118.5 | 0 | 692.1585
NEIRO
00004 | ARAME RECOZIDO Nº 18 | KG | 2.576 | 11.5475 | 0 | 29.7464
00029 | ACO CA-25, ESTIRADO, PRECO DE REVENDEDOR, NO DIAMETRO DE 06, | KG | 203.05 | 9.7734 | 0 | 1984.4889
3MM
00031 | ACO CA-25, ESTIRADO, PRECO DE REVENDEDOR, NO DIAMETRO DE 10, | KG | 54.54 | 9.276 | 0 | 505.913
0MM
00041 | ANEL DE CONCRETO CIRCULAR, COM 0,60M DE DIAMETRO X 0,15M DE | UN | 1 | 49.44 | 0 | 49.44
ALTURA X 0,08M DE ESPESSURA
00042 | ANEL DE CONCRETO CIRCULAR, COM 0,60M DE DIAMETRO X 0,30M DE | UN | 1 | 88.58 | 0 | 88.58
ALTURA X 0,08M DE ESPESSURA
00044 | ANEL DE CONCRETO CIRCULAR, COM 1,10M DE DIAMETRO X 0,30M DE | UN | 4 | 186.43 | 0 | 745.72
ALTURA X 0,08M DE ESPESSURA
00045 | PLACA DE CONCRETO INTERM.P/POCO DE VIS.DE ESG.SANIT.,ARMADA, | UN | 1 | 385 | 0 | 385
ACORDO C/ESPEC.CEDAE,C/ABERT.EXCENTR.DIAM.1,30,C/ESPES.0,12M
00149 | CIMENTO PORTLAND CP II 32, EM SACO DE 50KG | KG | 2413 | 0.576 | 0 | 1389.888
00235 | DEGRAU DE FERRO FUNDIDO, FORMATO U, PARA CHAMINE DE POCO DE | UN | 9 | 63.86 | 0 | 574.74
VISITA
00368 | PINUS, EM PECAS DE 7,50X7,50CM (3"X3") | M | 23.65 | 7.35 | 0 | 173.8275
00453 | PREGO COM OU SEM CABECA, EM CAIXAS DE 50KG, OU QUANTIDADES E | KG | 1.88 | 15.34 | 0 | 28.8392
QUIVALENTES, Nº12X12 A 18X30
00520 | IMPERMEABILIZANTE DE PEGA NORMAL, EM LATAS DE 18KG | KG | 42.07 | 5.61 | 0 | 236.0127
14543 | PEDRA BRITADA 1 E 2 (MEDIA), PARA REGIAO METROPOLITANA DO RI | T | 9.4888 | 90.4 | 0 | 857.7875
O DE JANEIRO
20015 | MAO-DE-OBRA DE ARMADOR DE CONCRETO ARMADO, INCLUSIVE ENCARGO | H | 38.64 | 23.16 | 3 | 921.7495
S SOCIAIS DESONERADOS
20046 | MAO-DE-OBRA DE CARPINTEIRO DE FORMA DE CONCRETO, INCLUSIVE E | H | 112.8 | 23.16 | 3 | 2690.8214
NCARGOS SOCIAIS DESONERADOS
20115 | MAO-DE-OBRA DE PEDREIRO, INCLUSIVE ENCARGOS SOCIAIS DESONERA | H | 85.62 | 23.16 | 3 | 2042.448
DOS
20132 | MAO-DE-OBRA DE SERVENTE DA CONSTRUCAO CIVIL, INCLUSIVE ENCAR | H | 304.4 | 16.75 | 3 | 5251.661
GOS SOCIAIS DESONERADOS
30708 | BETONEIRA ELETR. 320L, MISTURA SECA (CP) | H | 4.908 | 4.7242 | 0 | 23.1864
30709 | BETONEIRA ELETR. 320L, MISTURA SECA (CI) | H | 14.72 | 0.6597 | 0 | 9.7108
31011 | PINUS,PECA 1" X 12" E 1" X 9" | M2 | 17.72 | 38.664 | 0 | 685.1261
06.012.0366-0 | POCO DE VISITA DE CONCRETO ARMADO COM MEDIDAS INTERNAS DO PO | UN |  | 21597.41
CO E PROFUNDIDADE DE 1,70X1,70X5,40M,E DIAMETRO DA GALERIA D
E 1,20M,TENDO O CONCRETO DAS PAREDES,FUNDO E TAMPA 400KG E O
DA BASE,CALHA E BANQUETA 300KG DE CIMENTO POR M3,SENDO AS P
AREDES,CALHA E A BANQUETA REVESTIDAS COM ARGAMASSA,EXCLUSIVE
TAMPAO DE FERRO FUNDIDO
00001 | AREIA LAVADA, GROSSA, PARA REGIAO METROPOLITANA DO RIO DE JA | M3 | 5.867 | 118.5 | 0 | 695.2395
NEIRO
00004 | ARAME RECOZIDO Nº 18 | KG | 2.576 | 11.5475 | 0 | 29.7464
00029 | ACO CA-25, ESTIRADO, PRECO DE REVENDEDOR, NO DIAMETRO DE 06, | KG | 203.05 | 9.7734 | 0 | 1984.4889
3MM
00031 | ACO CA-25, ESTIRADO, PRECO DE REVENDEDOR, NO DIAMETRO DE 10, | KG | 54.54 | 9.276 | 0 | 505.913
0MM
00041 | ANEL DE CONCRETO CIRCULAR, COM 0,60M DE DIAMETRO X 0,15M DE | UN | 1 | 49.44 | 0 | 49.44
ALTURA X 0,08M DE ESPESSURA
00042 | ANEL DE CONCRETO CIRCULAR, COM 0,60M DE DIAMETRO X 0,30M DE | UN | 1 | 88.58 | 0 | 88.58
ALTURA X 0,08M DE ESPESSURA
00044 | ANEL DE CONCRETO CIRCULAR, COM 1,10M DE DIAMETRO X 0,30M DE | UN | 5 | 186.43 | 0 | 932.15
ALTURA X 0,08M DE ESPESSURA
00045 | PLACA DE CONCRETO INTERM.P/POCO DE VIS.DE ESG.SANIT.,ARMADA, | UN | 1 | 385 | 0 | 385
ACORDO C/ESPEC.CEDAE,C/ABERT.EXCENTR.DIAM.1,30,C/ESPES.0,12M
00149 | CIMENTO PORTLAND CP II 32, EM SACO DE 50KG | KG | 2413 | 0.576 | 0 | 1389.888
00235 | DEGRAU DE FERRO FUNDIDO, FORMATO U, PARA CHAMINE DE POCO DE | UN | 10 | 63.86 | 0 | 638.6
VISITA
00365 | PINUS,PECA 1" X 12" E 1" X 9" | M2 | 17.72 | 38.664 | 0 | 685.1261
00368 | PINUS, EM PECAS DE 7,50X7,50CM (3"X3") | M | 23.65 | 7.35 | 0 | 173.8275
00453 | PREGO COM OU SEM CABECA, EM CAIXAS DE 50KG, OU QUANTIDADES E | KG | 1.88 | 15.34 | 0 | 28.8392
QUIVALENTES, Nº12X12 A 18X30
00520 | IMPERMEABILIZANTE DE PEGA NORMAL, EM LATAS DE 18KG | KG | 42.07 | 5.61 | 0 | 236.0127
01155 | BETONEIRA ELETR. 320L, MISTURA SECA (CP) | H | 4.908 | 4.7242 | 0 | 23.1864
01156 | BETONEIRA ELETR. 320L, MISTURA SECA (CI) | H | 14.72 | 0.6597 | 0 | 9.7108
01968 | MAO-DE-OBRA DE PEDREIRO, INCLUSIVE ENCARGOS SOCIAIS | H | 91.62 | 26.73 | 3 | 2522.4727
01990 | MAO-DE-OBRA DE CARPINTEIRO DE FORMA DE CONCRETO, INCLUSIVE E | H | 112.8 | 26.73 | 3 | 3105.5983
NCARGOS SOCIAIS
01998 | MAO-DE-OBRA DE ARMADOR DE CONCRETO ARMADO, INCLUSIVE ENCARGO | H | 38.64 | 26.73 | 3 | 1063.8326
S SOCIAIS
01999 | MAO-DE-OBRA DE SERVENTE DA CONSTRUCAO CIVIL, INCLUSIVE ENCAR | H | 311 | 19.33 | 3 | 6191.9789
GOS SOCIAIS
14543 | PEDRA BRITADA 1 E 2 (MEDIA), PARA REGIAO METROPOLITANA DO RI | T | 9.4888 | 90.4 | 0 | 857.7875
O DE JANEIRO
06.012.0366-A | POCO DE VISITA DE CONCRETO ARMADO COM MEDIDAS INTERNAS DO PO | UN |  | 19877.21
CO E PROFUNDIDADE DE 1,70X1,70X5,40M,E DIAMETRO DA GALERIA D
E 1,20M,TENDO O CONCRETO DAS PAREDES,FUNDO E TAMPA 400KG E O
DA BASE,CALHA E BANQUETA 300KG DE CIMENTO POR M3,SENDO AS P
AREDES,CALHA E A BANQUETA REVESTIDAS COM ARGAMASSA,EXCLUSIVE
TAMPAO DE FERRO FUNDIDO
00001 | AREIA LAVADA, GROSSA, PARA REGIAO METROPOLITANA DO RIO DE JA | M3 | 5.867 | 118.5 | 0 | 695.2395
NEIRO
00004 | ARAME RECOZIDO Nº 18 | KG | 2.576 | 11.5475 | 0 | 29.7464
00029 | ACO CA-25, ESTIRADO, PRECO DE REVENDEDOR, NO DIAMETRO DE 06, | KG | 203.05 | 9.7734 | 0 | 1984.4889
3MM
00031 | ACO CA-25, ESTIRADO, PRECO DE REVENDEDOR, NO DIAMETRO DE 10, | KG | 54.54 | 9.276 | 0 | 505.913
0MM
00041 | ANEL DE CONCRETO CIRCULAR, COM 0,60M DE DIAMETRO X 0,15M DE | UN | 1 | 49.44 | 0 | 49.44
ALTURA X 0,08M DE ESPESSURA
00042 | ANEL DE CONCRETO CIRCULAR, COM 0,60M DE DIAMETRO X 0,30M DE | UN | 1 | 88.58 | 0 | 88.58
ALTURA X 0,08M DE ESPESSURA
00044 | ANEL DE CONCRETO CIRCULAR, COM 1,10M DE DIAMETRO X 0,30M DE | UN | 5 | 186.43 | 0 | 932.15
ALTURA X 0,08M DE ESPESSURA
00045 | PLACA DE CONCRETO INTERM.P/POCO DE VIS.DE ESG.SANIT.,ARMADA, | UN | 1 | 385 | 0 | 385
ACORDO C/ESPEC.CEDAE,C/ABERT.EXCENTR.DIAM.1,30,C/ESPES.0,12M
00149 | CIMENTO PORTLAND CP II 32, EM SACO DE 50KG | KG | 2413 | 0.576 | 0 | 1389.888
00235 | DEGRAU DE FERRO FUNDIDO, FORMATO U, PARA CHAMINE DE POCO DE | UN | 10 | 63.86 | 0 | 638.6
VISITA
00368 | PINUS, EM PECAS DE 7,50X7,50CM (3"X3") | M | 23.65 | 7.35 | 0 | 173.8275
00453 | PREGO COM OU SEM CABECA, EM CAIXAS DE 50KG, OU QUANTIDADES E | KG | 1.88 | 15.34 | 0 | 28.8392
QUIVALENTES, Nº12X12 A 18X30
00520 | IMPERMEABILIZANTE DE PEGA NORMAL, EM LATAS DE 18KG | KG | 42.07 | 5.61 | 0 | 236.0127
14543 | PEDRA BRITADA 1 E 2 (MEDIA), PARA REGIAO METROPOLITANA DO RI | T | 9.4888 | 90.4 | 0 | 857.7875
O DE JANEIRO
20015 | MAO-DE-OBRA DE ARMADOR DE CONCRETO ARMADO, INCLUSIVE ENCARGO | H | 38.64 | 23.16 | 3 | 921.7495
S SOCIAIS DESONERADOS
20046 | MAO-DE-OBRA DE CARPINTEIRO DE FORMA DE CONCRETO, INCLUSIVE E | H | 112.8 | 23.16 | 3 | 2690.8214
NCARGOS SOCIAIS DESONERADOS
20115 | MAO-DE-OBRA DE PEDREIRO, INCLUSIVE ENCARGOS SOCIAIS DESONERA | H | 91.62 | 23.16 | 3 | 2185.5768
DOS
20132 | MAO-DE-OBRA DE SERVENTE DA CONSTRUCAO CIVIL, INCLUSIVE ENCAR | H | 311 | 16.75 | 3 | 5365.5275
GOS SOCIAIS DESONERADOS
30708 | BETONEIRA ELETR. 320L, MISTURA SECA (CP) | H | 4.908 | 4.7242 | 0 | 23.1864
30709 | BETONEIRA ELETR. 320L, MISTURA SECA (CI) | H | 14.72 | 0.6597 | 0 | 9.7108
31011 | PINUS,PECA 1" X 12" E 1" X 9" | M2 | 17.72 | 38.664 | 0 | 685.1261
06.012.0368-0 | POCO DE VISITA DE CONCRETO ARMADO COM MEDIDAS INTERNAS DO PO | UN |  | 22085.51
CO E PROFUNDIDADE DE 1,70X1,70X5,70M,E DIAMETRO DA GALERIA D
E 1,20M,TENDO O CONCRETO DAS PAREDES,FUNDO E TAMPA 400KG E O
DA BASE,CALHA E BANQUETA 300KG DE CIMENTO POR M3,SENDO AS P
AREDES,CALHA E A BANQUETA REVESTIDAS COM ARGAMASSA,EXCLUSIVE
TAMPAO DE FERRO FUNDIDO
00001 | AREIA LAVADA, GROSSA, PARA REGIAO METROPOLITANA DO RIO DE JA | M3 | 5.893 | 118.5 | 0 | 698.3205
NEIRO
00004 | ARAME RECOZIDO Nº 18 | KG | 2.576 | 11.5475 | 0 | 29.7464
00029 | ACO CA-25, ESTIRADO, PRECO DE REVENDEDOR, NO DIAMETRO DE 06, | KG | 203.05 | 9.7734 | 0 | 1984.4889
3MM
00031 | ACO CA-25, ESTIRADO, PRECO DE REVENDEDOR, NO DIAMETRO DE 10, | KG | 54.54 | 9.276 | 0 | 505.913
0MM
00041 | ANEL DE CONCRETO CIRCULAR, COM 0,60M DE DIAMETRO X 0,15M DE | UN | 1 | 49.44 | 0 | 49.44
ALTURA X 0,08M DE ESPESSURA
00042 | ANEL DE CONCRETO CIRCULAR, COM 0,60M DE DIAMETRO X 0,30M DE | UN | 1 | 88.58 | 0 | 88.58
ALTURA X 0,08M DE ESPESSURA
00044 | ANEL DE CONCRETO CIRCULAR, COM 1,10M DE DIAMETRO X 0,30M DE | UN | 6 | 186.43 | 0 | 1118.58
ALTURA X 0,08M DE ESPESSURA
00045 | PLACA DE CONCRETO INTERM.P/POCO DE VIS.DE ESG.SANIT.,ARMADA, | UN | 1 | 385 | 0 | 385
ACORDO C/ESPEC.CEDAE,C/ABERT.EXCENTR.DIAM.1,30,C/ESPES.0,12M
00149 | CIMENTO PORTLAND CP II 32, EM SACO DE 50KG | KG | 2413 | 0.576 | 0 | 1389.888
00235 | DEGRAU DE FERRO FUNDIDO, FORMATO U, PARA CHAMINE DE POCO DE | UN | 10 | 63.86 | 0 | 638.6
VISITA
00365 | PINUS,PECA 1" X 12" E 1" X 9" | M2 | 17.72 | 38.664 | 0 | 685.1261
00368 | PINUS, EM PECAS DE 7,50X7,50CM (3"X3") | M | 23.65 | 7.35 | 0 | 173.8275
00453 | PREGO COM OU SEM CABECA, EM CAIXAS DE 50KG, OU QUANTIDADES E | KG | 1.88 | 15.34 | 0 | 28.8392
QUIVALENTES, Nº12X12 A 18X30
00520 | IMPERMEABILIZANTE DE PEGA NORMAL, EM LATAS DE 18KG | KG | 42.07 | 5.61 | 0 | 236.0127
01155 | BETONEIRA ELETR. 320L, MISTURA SECA (CP) | H | 4.908 | 4.7242 | 0 | 23.1864
01156 | BETONEIRA ELETR. 320L, MISTURA SECA (CI) | H | 14.72 | 0.6597 | 0 | 9.7108
01968 | MAO-DE-OBRA DE PEDREIRO, INCLUSIVE ENCARGOS SOCIAIS | H | 97.62 | 26.73 | 3 | 2687.6641
01990 | MAO-DE-OBRA DE CARPINTEIRO DE FORMA DE CONCRETO, INCLUSIVE E | H | 112.8 | 26.73 | 3 | 3105.5983
NCARGOS SOCIAIS
01998 | MAO-DE-OBRA DE ARMADOR DE CONCRETO ARMADO, INCLUSIVE ENCARGO | H | 38.64 | 26.73 | 3 | 1063.8326
S SOCIAIS
01999 | MAO-DE-OBRA DE SERVENTE DA CONSTRUCAO CIVIL, INCLUSIVE ENCAR | H | 317.7 | 19.33 | 3 | 6325.3752
GOS SOCIAIS
14543 | PEDRA BRITADA 1 E 2 (MEDIA), PARA REGIAO METROPOLITANA DO RI | T | 9.4888 | 90.4 | 0 | 857.7875
O DE JANEIRO
06.012.0368-A | POCO DE VISITA DE CONCRETO ARMADO COM MEDIDAS INTERNAS DO PO | UN |  | 20325.44
CO E PROFUNDIDADE DE 1,70X1,70X5,70M,E DIAMETRO DA GALERIA D
E 1,20M,TENDO O CONCRETO DAS PAREDES,FUNDO E TAMPA 400KG E O
DA BASE,CALHA E BANQUETA 300KG DE CIMENTO POR M3,SENDO AS P
AREDES,CALHA E A BANQUETA REVESTIDAS COM ARGAMASSA,EXCLUSIVE
TAMPAO DE FERRO FUNDIDO
00001 | AREIA LAVADA, GROSSA, PARA REGIAO METROPOLITANA DO RIO DE JA | M3 | 5.893 | 118.5 | 0 | 698.3205
NEIRO
00004 | ARAME RECOZIDO Nº 18 | KG | 2.576 | 11.5475 | 0 | 29.7464
00029 | ACO CA-25, ESTIRADO, PRECO DE REVENDEDOR, NO DIAMETRO DE 06, | KG | 203.05 | 9.7734 | 0 | 1984.4889
3MM
00031 | ACO CA-25, ESTIRADO, PRECO DE REVENDEDOR, NO DIAMETRO DE 10, | KG | 54.54 | 9.276 | 0 | 505.913
0MM
00041 | ANEL DE CONCRETO CIRCULAR, COM 0,60M DE DIAMETRO X 0,15M DE | UN | 1 | 49.44 | 0 | 49.44
ALTURA X 0,08M DE ESPESSURA
00042 | ANEL DE CONCRETO CIRCULAR, COM 0,60M DE DIAMETRO X 0,30M DE | UN | 1 | 88.58 | 0 | 88.58
ALTURA X 0,08M DE ESPESSURA
00044 | ANEL DE CONCRETO CIRCULAR, COM 1,10M DE DIAMETRO X 0,30M DE | UN | 6 | 186.43 | 0 | 1118.58
ALTURA X 0,08M DE ESPESSURA
00045 | PLACA DE CONCRETO INTERM.P/POCO DE VIS.DE ESG.SANIT.,ARMADA, | UN | 1 | 385 | 0 | 385
ACORDO C/ESPEC.CEDAE,C/ABERT.EXCENTR.DIAM.1,30,C/ESPES.0,12M
00149 | CIMENTO PORTLAND CP II 32, EM SACO DE 50KG | KG | 2413 | 0.576 | 0 | 1389.888
00235 | DEGRAU DE FERRO FUNDIDO, FORMATO U, PARA CHAMINE DE POCO DE | UN | 10 | 63.86 | 0 | 638.6
VISITA
00368 | PINUS, EM PECAS DE 7,50X7,50CM (3"X3") | M | 23.65 | 7.35 | 0 | 173.8275
00453 | PREGO COM OU SEM CABECA, EM CAIXAS DE 50KG, OU QUANTIDADES E | KG | 1.88 | 15.34 | 0 | 28.8392
QUIVALENTES, Nº12X12 A 18X30
00520 | IMPERMEABILIZANTE DE PEGA NORMAL, EM LATAS DE 18KG | KG | 42.07 | 5.61 | 0 | 236.0127
14543 | PEDRA BRITADA 1 E 2 (MEDIA), PARA REGIAO METROPOLITANA DO RI | T | 9.4888 | 90.4 | 0 | 857.7875
O DE JANEIRO
20015 | MAO-DE-OBRA DE ARMADOR DE CONCRETO ARMADO, INCLUSIVE ENCARGO | H | 38.64 | 23.16 | 3 | 921.7495
S SOCIAIS DESONERADOS
20046 | MAO-DE-OBRA DE CARPINTEIRO DE FORMA DE CONCRETO, INCLUSIVE E | H | 112.8 | 23.16 | 3 | 2690.8214
NCARGOS SOCIAIS DESONERADOS
20115 | MAO-DE-OBRA DE PEDREIRO, INCLUSIVE ENCARGOS SOCIAIS DESONERA | H | 97.62 | 23.16 | 3 | 2328.7056
DOS
20132 | MAO-DE-OBRA DE SERVENTE DA CONSTRUCAO CIVIL, INCLUSIVE ENCAR | H | 317.7 | 16.75 | 3 | 5481.1193
GOS SOCIAIS DESONERADOS
30708 | BETONEIRA ELETR. 320L, MISTURA SECA (CP) | H | 4.908 | 4.7242 | 0 | 23.1864
30709 | BETONEIRA ELETR. 320L, MISTURA SECA (CI) | H | 14.72 | 0.6597 | 0 | 9.7108
31011 | PINUS,PECA 1" X 12" E 1" X 9" | M2 | 17.72 | 38.664 | 0 | 685.1261
06.012.0370-0 | POCO DE VISITA DE CONCRETO ARMADO COM MEDIDAS INTERNAS DO PO | UN |  | 22636.92
CO E PROFUNDIDADE DE 1,70X1,70X6,00M,E DIAMETRO DA GALERIA D
E 1,20M,TENDO O CONCRETO DAS PAREDES,FUNDO E TAMPA 400KG E O
DA BASE,CALHA E BANQUETA 300KG DE CIMENTO POR M3,SENDO AS P
AREDES,CALHA E A BANQUETA REVESTIDAS COM ARGAMASSA,EXCLUSIVE
TAMPAO DE FERRO FUNDIDO
00001 | AREIA LAVADA, GROSSA, PARA REGIAO METROPOLITANA DO RIO DE JA | M3 | 5.919 | 118.5 | 0 | 701.4015
NEIRO
00004 | ARAME RECOZIDO Nº 18 | KG | 2.576 | 11.5475 | 0 | 29.7464
00029 | ACO CA-25, ESTIRADO, PRECO DE REVENDEDOR, NO DIAMETRO DE 06, | KG | 203.05 | 9.7734 | 0 | 1984.4889
3MM
00031 | ACO CA-25, ESTIRADO, PRECO DE REVENDEDOR, NO DIAMETRO DE 10, | KG | 54.54 | 9.276 | 0 | 505.913
0MM
00041 | ANEL DE CONCRETO CIRCULAR, COM 0,60M DE DIAMETRO X 0,15M DE | UN | 1 | 49.44 | 0 | 49.44
ALTURA X 0,08M DE ESPESSURA
00042 | ANEL DE CONCRETO CIRCULAR, COM 0,60M DE DIAMETRO X 0,30M DE | UN | 1 | 88.58 | 0 | 88.58
ALTURA X 0,08M DE ESPESSURA
00044 | ANEL DE CONCRETO CIRCULAR, COM 1,10M DE DIAMETRO X 0,30M DE | UN | 7 | 186.43 | 0 | 1305.01
ALTURA X 0,08M DE ESPESSURA
00045 | PLACA DE CONCRETO INTERM.P/POCO DE VIS.DE ESG.SANIT.,ARMADA, | UN | 1 | 385 | 0 | 385
ACORDO C/ESPEC.CEDAE,C/ABERT.EXCENTR.DIAM.1,30,C/ESPES.0,12M
00149 | CIMENTO PORTLAND CP II 32, EM SACO DE 50KG | KG | 2413 | 0.576 | 0 | 1389.888
00235 | DEGRAU DE FERRO FUNDIDO, FORMATO U, PARA CHAMINE DE POCO DE | UN | 11 | 63.86 | 0 | 702.46
VISITA
00365 | PINUS,PECA 1" X 12" E 1" X 9" | M2 | 17.72 | 38.664 | 0 | 685.1261
00368 | PINUS, EM PECAS DE 7,50X7,50CM (3"X3") | M | 23.65 | 7.35 | 0 | 173.8275
00453 | PREGO COM OU SEM CABECA, EM CAIXAS DE 50KG, OU QUANTIDADES E | KG | 1.88 | 15.34 | 0 | 28.8392
QUIVALENTES, Nº12X12 A 18X30
00520 | IMPERMEABILIZANTE DE PEGA NORMAL, EM LATAS DE 18KG | KG | 42.07 | 5.61 | 0 | 236.0127
01155 | BETONEIRA ELETR. 320L, MISTURA SECA (CP) | H | 4.908 | 4.7242 | 0 | 23.1864
01156 | BETONEIRA ELETR. 320L, MISTURA SECA (CI) | H | 14.72 | 0.6597 | 0 | 9.7108
01968 | MAO-DE-OBRA DE PEDREIRO, INCLUSIVE ENCARGOS SOCIAIS | H | 103.6 | 26.73 | 3 | 2852.3048
01990 | MAO-DE-OBRA DE CARPINTEIRO DE FORMA DE CONCRETO, INCLUSIVE E | H | 112.8 | 26.73 | 3 | 3105.5983
NCARGOS SOCIAIS
01998 | MAO-DE-OBRA DE ARMADOR DE CONCRETO ARMADO, INCLUSIVE ENCARGO | H | 38.64 | 26.73 | 3 | 1063.8326
S SOCIAIS
01999 | MAO-DE-OBRA DE SERVENTE DA CONSTRUCAO CIVIL, INCLUSIVE ENCAR | H | 324.4 | 19.33 | 3 | 6458.7716
GOS SOCIAIS
14543 | PEDRA BRITADA 1 E 2 (MEDIA), PARA REGIAO METROPOLITANA DO RI | T | 9.4888 | 90.4 | 0 | 857.7875
O DE JANEIRO
06.012.0370-A | POCO DE VISITA DE CONCRETO ARMADO COM MEDIDAS INTERNAS DO PO | UN |  | 20837.05
CO E PROFUNDIDADE DE 1,70X1,70X6,00M,E DIAMETRO DA GALERIA D
E 1,20M,TENDO O CONCRETO DAS PAREDES,FUNDO E TAMPA 400KG E O
DA BASE,CALHA E BANQUETA 300KG DE CIMENTO POR M3,SENDO AS P
AREDES,CALHA E A BANQUETA REVESTIDAS COM ARGAMASSA,EXCLUSIVE
TAMPAO DE FERRO FUNDIDO
00001 | AREIA LAVADA, GROSSA, PARA REGIAO METROPOLITANA DO RIO DE JA | M3 | 5.919 | 118.5 | 0 | 701.4015
NEIRO
00004 | ARAME RECOZIDO Nº 18 | KG | 2.576 | 11.5475 | 0 | 29.7464
00029 | ACO CA-25, ESTIRADO, PRECO DE REVENDEDOR, NO DIAMETRO DE 06, | KG | 203.05 | 9.7734 | 0 | 1984.4889
3MM
00031 | ACO CA-25, ESTIRADO, PRECO DE REVENDEDOR, NO DIAMETRO DE 10, | KG | 54.54 | 9.276 | 0 | 505.913
0MM
00041 | ANEL DE CONCRETO CIRCULAR, COM 0,60M DE DIAMETRO X 0,15M DE | UN | 1 | 49.44 | 0 | 49.44
ALTURA X 0,08M DE ESPESSURA
00042 | ANEL DE CONCRETO CIRCULAR, COM 0,60M DE DIAMETRO X 0,30M DE | UN | 1 | 88.58 | 0 | 88.58
ALTURA X 0,08M DE ESPESSURA
00044 | ANEL DE CONCRETO CIRCULAR, COM 1,10M DE DIAMETRO X 0,30M DE | UN | 7 | 186.43 | 0 | 1305.01
ALTURA X 0,08M DE ESPESSURA
00045 | PLACA DE CONCRETO INTERM.P/POCO DE VIS.DE ESG.SANIT.,ARMADA, | UN | 1 | 385 | 0 | 385
ACORDO C/ESPEC.CEDAE,C/ABERT.EXCENTR.DIAM.1,30,C/ESPES.0,12M
00149 | CIMENTO PORTLAND CP II 32, EM SACO DE 50KG | KG | 2413 | 0.576 | 0 | 1389.888
00235 | DEGRAU DE FERRO FUNDIDO, FORMATO U, PARA CHAMINE DE POCO DE | UN | 11 | 63.86 | 0 | 702.46
VISITA
00368 | PINUS, EM PECAS DE 7,50X7,50CM (3"X3") | M | 23.65 | 7.35 | 0 | 173.8275
00453 | PREGO COM OU SEM CABECA, EM CAIXAS DE 50KG, OU QUANTIDADES E | KG | 1.88 | 15.34 | 0 | 28.8392
QUIVALENTES, Nº12X12 A 18X30
00520 | IMPERMEABILIZANTE DE PEGA NORMAL, EM LATAS DE 18KG | KG | 42.07 | 5.61 | 0 | 236.0127
14543 | PEDRA BRITADA 1 E 2 (MEDIA), PARA REGIAO METROPOLITANA DO RI | T | 9.4888 | 90.4 | 0 | 857.7875
O DE JANEIRO
20015 | MAO-DE-OBRA DE ARMADOR DE CONCRETO ARMADO, INCLUSIVE ENCARGO | H | 38.64 | 23.16 | 3 | 921.7495
S SOCIAIS DESONERADOS
20046 | MAO-DE-OBRA DE CARPINTEIRO DE FORMA DE CONCRETO, INCLUSIVE E | H | 112.8 | 23.16 | 3 | 2690.8214
NCARGOS SOCIAIS DESONERADOS
20115 | MAO-DE-OBRA DE PEDREIRO, INCLUSIVE ENCARGOS SOCIAIS DESONERA | H | 103.6 | 23.16 | 3 | 2471.3573
DOS
20132 | MAO-DE-OBRA DE SERVENTE DA CONSTRUCAO CIVIL, INCLUSIVE ENCAR | H | 324.4 | 16.75 | 3 | 5596.711
GOS SOCIAIS DESONERADOS
30708 | BETONEIRA ELETR. 320L, MISTURA SECA (CP) | H | 4.908 | 4.7242 | 0 | 23.1864
30709 | BETONEIRA ELETR. 320L, MISTURA SECA (CI) | H | 14.72 | 0.6597 | 0 | 9.7108
31011 | PINUS,PECA 1" X 12" E 1" X 9" | M2 | 17.72 | 38.664 | 0 | 685.1261
06.012.0372-0 | POCO DE VISITA DE CONCRETO ARMADO COM MEDIDAS INTERNAS DO PO | UN |  | 19745.65
CO E PROFUNDIDADE DE 2,00X2,00X2,40M,E DIAMETRO DA GALERIA D
E 1,50M,TENDO O CONCRETO DAS PAREDES,FUNDO E TAMPA 400KG E O
DA BASE,CALHA E BANQUETA 300KG DE CIMENTO POR M3,SENDO AS P
AREDES,CALHA E A BANQUETA REVESTIDAS COM ARGAMASSA,EXCLUSIVE
TAMPAO DE FERRO FUNDIDO
00001 | AREIA LAVADA, GROSSA, PARA REGIAO METROPOLITANA DO RIO DE JA | M3 | 6.409 | 118.5 | 0 | 759.4665
NEIRO
00004 | ARAME RECOZIDO Nº 18 | KG | 2.866 | 11.5475 | 0 | 33.0951
00029 | ACO CA-25, ESTIRADO, PRECO DE REVENDEDOR, NO DIAMETRO DE 06, | KG | 226.157 | 9.7734 | 0 | 2210.3228
3MM
00031 | ACO CA-25, ESTIRADO, PRECO DE REVENDEDOR, NO DIAMETRO DE 10, | KG | 60.393 | 9.276 | 0 | 560.2055
0MM
00149 | CIMENTO PORTLAND CP II 32, EM SACO DE 50KG | KG | 2605 | 0.576 | 0 | 1500.48
00235 | DEGRAU DE FERRO FUNDIDO, FORMATO U, PARA CHAMINE DE POCO DE | UN | 1 | 63.86 | 0 | 63.86
VISITA
00365 | PINUS,PECA 1" X 12" E 1" X 9" | M2 | 19.73 | 38.664 | 0 | 762.8407
00368 | PINUS, EM PECAS DE 7,50X7,50CM (3"X3") | M | 28.765 | 7.35 | 0 | 211.4228
00453 | PREGO COM OU SEM CABECA, EM CAIXAS DE 50KG, OU QUANTIDADES E | KG | 2.095 | 15.34 | 0 | 32.1373
QUIVALENTES, Nº12X12 A 18X30
00520 | IMPERMEABILIZANTE DE PEGA NORMAL, EM LATAS DE 18KG | KG | 44.792 | 5.61 | 0 | 251.2831
01155 | BETONEIRA ELETR. 320L, MISTURA SECA (CP) | H | 5.222 | 4.7242 | 0 | 24.6698
01156 | BETONEIRA ELETR. 320L, MISTURA SECA (CI) | H | 15.666 | 0.6597 | 0 | 10.3349
01968 | MAO-DE-OBRA DE PEDREIRO, INCLUSIVE ENCARGOS SOCIAIS | H | 59.61 | 26.73 | 3 | 1641.1766
01990 | MAO-DE-OBRA DE CARPINTEIRO DE FORMA DE CONCRETO, INCLUSIVE E | H | 125.637 | 26.73 | 3 | 3459.0253
NCARGOS SOCIAIS
01998 | MAO-DE-OBRA DE ARMADOR DE CONCRETO ARMADO, INCLUSIVE ENCARGO | H | 42.977 | 26.73 | 3 | 1183.2385
S SOCIAIS
01999 | MAO-DE-OBRA DE SERVENTE DA CONSTRUCAO CIVIL, INCLUSIVE ENCAR | H | 307.54 | 19.33 | 3 | 6123.0906
GOS SOCIAIS
14543 | PEDRA BRITADA 1 E 2 (MEDIA), PARA REGIAO METROPOLITANA DO RI | T | 10.166 | 90.4 | 0 | 919.0019
O DE JANEIRO
06.012.0372-A | POCO DE VISITA DE CONCRETO ARMADO COM MEDIDAS INTERNAS DO PO | UN |  | 18089.19
CO E PROFUNDIDADE DE 2,00X2,00X2,40M,E DIAMETRO DA GALERIA D
E 1,50M,TENDO O CONCRETO DAS PAREDES,FUNDO E TAMPA 400KG E O
DA BASE,CALHA E BANQUETA 300KG DE CIMENTO POR M3,SENDO AS P
AREDES,CALHA E A BANQUETA REVESTIDAS COM ARGAMASSA,EXCLUSIVE
TAMPAO DE FERRO FUNDIDO
00001 | AREIA LAVADA, GROSSA, PARA REGIAO METROPOLITANA DO RIO DE JA | M3 | 6.409 | 118.5 | 0 | 759.4665
NEIRO
00004 | ARAME RECOZIDO Nº 18 | KG | 2.866 | 11.5475 | 0 | 33.0951
00029 | ACO CA-25, ESTIRADO, PRECO DE REVENDEDOR, NO DIAMETRO DE 06, | KG | 226.157 | 9.7734 | 0 | 2210.3228
3MM
00031 | ACO CA-25, ESTIRADO, PRECO DE REVENDEDOR, NO DIAMETRO DE 10, | KG | 60.393 | 9.276 | 0 | 560.2055
0MM
00149 | CIMENTO PORTLAND CP II 32, EM SACO DE 50KG | KG | 2605 | 0.576 | 0 | 1500.48
00235 | DEGRAU DE FERRO FUNDIDO, FORMATO U, PARA CHAMINE DE POCO DE | UN | 1 | 63.86 | 0 | 63.86
VISITA
00368 | PINUS, EM PECAS DE 7,50X7,50CM (3"X3") | M | 28.765 | 7.35 | 0 | 211.4228
00453 | PREGO COM OU SEM CABECA, EM CAIXAS DE 50KG, OU QUANTIDADES E | KG | 2.095 | 15.34 | 0 | 32.1373
QUIVALENTES, Nº12X12 A 18X30
00520 | IMPERMEABILIZANTE DE PEGA NORMAL, EM LATAS DE 18KG | KG | 44.792 | 5.61 | 0 | 251.2831
14543 | PEDRA BRITADA 1 E 2 (MEDIA), PARA REGIAO METROPOLITANA DO RI | T | 10.166 | 90.4 | 0 | 919.0019
O DE JANEIRO
20015 | MAO-DE-OBRA DE ARMADOR DE CONCRETO ARMADO, INCLUSIVE ENCARGO | H | 42.977 | 23.16 | 3 | 1025.2077
S SOCIAIS DESONERADOS
20046 | MAO-DE-OBRA DE CARPINTEIRO DE FORMA DE CONCRETO, INCLUSIVE E | H | 125.637 | 23.16 | 3 | 2997.0455
NCARGOS SOCIAIS DESONERADOS
20115 | MAO-DE-OBRA DE PEDREIRO, INCLUSIVE ENCARGOS SOCIAIS DESONERA | H | 59.61 | 23.16 | 3 | 1421.9846
DOS
20132 | MAO-DE-OBRA DE SERVENTE DA CONSTRUCAO CIVIL, INCLUSIVE ENCAR | H | 307.54 | 16.75 | 3 | 5305.8339
GOS SOCIAIS DESONERADOS
30708 | BETONEIRA ELETR. 320L, MISTURA SECA (CP) | H | 5.222 | 4.7242 | 0 | 24.6698
30709 | BETONEIRA ELETR. 320L, MISTURA SECA (CI) | H | 15.666 | 0.6597 | 0 | 10.3349
31011 | PINUS,PECA 1" X 12" E 1" X 9" | M2 | 19.73 | 38.664 | 0 | 762.8407
06.012.0375-0 | POCO DE VISITA DE CONCRETO ARMADO COM MEDIDAS INTERNAS DO PO | UN |  | 21923.16
CO E PROFUNDIDADE DE 2,00X2,00X2,70M,E DIAMETRO DA GALERIA D
E 1,50M,TENDO O CONCRETO DAS PAREDES,FUNDO E TAMPA 400KG E O
DA BASE,CALHA E BANQUETA 300KG DE CIMENTO POR M3,SENDO AS P
AREDES,CALHA E A BANQUETA REVESTIDAS COM ARGAMASSA,EXCLUSIVE
TAMPAO DE FERRO FUNDIDO
00001 | AREIA LAVADA, GROSSA, PARA REGIAO METROPOLITANA DO RIO DE JA | M3 | 7.1 | 118.5 | 0 | 841.35
NEIRO
00004 | ARAME RECOZIDO Nº 18 | KG | 3.198 | 11.5475 | 0 | 36.9289
00029 | ACO CA-25, ESTIRADO, PRECO DE REVENDEDOR, NO DIAMETRO DE 06, | KG | 244.275 | 9.7734 | 0 | 2387.3973
3MM
00031 | ACO CA-25, ESTIRADO, PRECO DE REVENDEDOR, NO DIAMETRO DE 10, | KG | 75.48 | 9.276 | 0 | 700.1525
0MM
00149 | CIMENTO PORTLAND CP II 32, EM SACO DE 50KG | KG | 3010 | 0.576 | 0 | 1733.76
00235 | DEGRAU DE FERRO FUNDIDO, FORMATO U, PARA CHAMINE DE POCO DE | UN | 2 | 63.86 | 0 | 127.72
VISITA
00365 | PINUS,PECA 1" X 12" E 1" X 9" | M2 | 21.326 | 38.664 | 0 | 824.5485
00368 | PINUS, EM PECAS DE 7,50X7,50CM (3"X3") | M | 30.515 | 7.35 | 0 | 224.2853
00453 | PREGO COM OU SEM CABECA, EM CAIXAS DE 50KG, OU QUANTIDADES E | KG | 2.262 | 15.34 | 0 | 34.6991
QUIVALENTES, Nº12X12 A 18X30
00520 | IMPERMEABILIZANTE DE PEGA NORMAL, EM LATAS DE 18KG | KG | 53.282 | 5.61 | 0 | 298.912
01155 | BETONEIRA ELETR. 320L, MISTURA SECA (CP) | H | 6.212 | 4.7242 | 0 | 29.3467
01156 | BETONEIRA ELETR. 320L, MISTURA SECA (CI) | H | 18.642 | 0.6597 | 0 | 12.2981
01968 | MAO-DE-OBRA DE PEDREIRO, INCLUSIVE ENCARGOS SOCIAIS | H | 69.834 | 26.73 | 3 | 1922.6627
01990 | MAO-DE-OBRA DE CARPINTEIRO DE FORMA DE CONCRETO, INCLUSIVE E | H | 135.709 | 26.73 | 3 | 3736.3266
NCARGOS SOCIAIS
01998 | MAO-DE-OBRA DE ARMADOR DE CONCRETO ARMADO, INCLUSIVE ENCARGO | H | 47.967 | 26.73 | 3 | 1320.6226
S SOCIAIS
01999 | MAO-DE-OBRA DE SERVENTE DA CONSTRUCAO CIVIL, INCLUSIVE ENCAR | H | 332.145 | 19.33 | 3 | 6612.9737
GOS SOCIAIS
14543 | PEDRA BRITADA 1 E 2 (MEDIA), PARA REGIAO METROPOLITANA DO RI | T | 11.9378 | 90.4 | 0 | 1079.1816
O DE JANEIRO
06.012.0375-A | POCO DE VISITA DE CONCRETO ARMADO COM MEDIDAS INTERNAS DO PO | UN |  | 20108.34
CO E PROFUNDIDADE DE 2,00X2,00X2,70M,E DIAMETRO DA GALERIA D
E 1,50M,TENDO O CONCRETO DAS PAREDES,FUNDO E TAMPA 400KG E O
DA BASE,CALHA E BANQUETA 300KG DE CIMENTO POR M3,SENDO AS P
AREDES,CALHA E A BANQUETA REVESTIDAS COM ARGAMASSA,EXCLUSIVE
TAMPAO DE FERRO FUNDIDO
00001 | AREIA LAVADA, GROSSA, PARA REGIAO METROPOLITANA DO RIO DE JA | M3 | 7.1 | 118.5 | 0 | 841.35
NEIRO
00004 | ARAME RECOZIDO Nº 18 | KG | 3.198 | 11.5475 | 0 | 36.9289
00029 | ACO CA-25, ESTIRADO, PRECO DE REVENDEDOR, NO DIAMETRO DE 06, | KG | 244.275 | 9.7734 | 0 | 2387.3973
3MM
00031 | ACO CA-25, ESTIRADO, PRECO DE REVENDEDOR, NO DIAMETRO DE 10, | KG | 75.48 | 9.276 | 0 | 700.1525
0MM
00149 | CIMENTO PORTLAND CP II 32, EM SACO DE 50KG | KG | 3010 | 0.576 | 0 | 1733.76
00235 | DEGRAU DE FERRO FUNDIDO, FORMATO U, PARA CHAMINE DE POCO DE | UN | 2 | 63.86 | 0 | 127.72
VISITA
00368 | PINUS, EM PECAS DE 7,50X7,50CM (3"X3") | M | 30.515 | 7.35 | 0 | 224.2853
00453 | PREGO COM OU SEM CABECA, EM CAIXAS DE 50KG, OU QUANTIDADES E | KG | 2.262 | 15.34 | 0 | 34.6991
QUIVALENTES, Nº12X12 A 18X30
00520 | IMPERMEABILIZANTE DE PEGA NORMAL, EM LATAS DE 18KG | KG | 53.282 | 5.61 | 0 | 298.912
14543 | PEDRA BRITADA 1 E 2 (MEDIA), PARA REGIAO METROPOLITANA DO RI | T | 11.9378 | 90.4 | 0 | 1079.1816
O DE JANEIRO
20015 | MAO-DE-OBRA DE ARMADOR DE CONCRETO ARMADO, INCLUSIVE ENCARGO | H | 47.967 | 23.16 | 3 | 1144.2432
S SOCIAIS DESONERADOS
20046 | MAO-DE-OBRA DE CARPINTEIRO DE FORMA DE CONCRETO, INCLUSIVE E | H | 135.709 | 23.16 | 3 | 3237.3111
NCARGOS SOCIAIS DESONERADOS
20115 | MAO-DE-OBRA DE PEDREIRO, INCLUSIVE ENCARGOS SOCIAIS DESONERA | H | 69.834 | 23.16 | 3 | 1665.8761
DOS
20132 | MAO-DE-OBRA DE SERVENTE DA CONSTRUCAO CIVIL, INCLUSIVE ENCAR | H | 332.145 | 16.75 | 3 | 5730.3316
GOS SOCIAIS DESONERADOS
30708 | BETONEIRA ELETR. 320L, MISTURA SECA (CP) | H | 6.212 | 4.7242 | 0 | 29.3467
30709 | BETONEIRA ELETR. 320L, MISTURA SECA (CI) | H | 18.642 | 0.6597 | 0 | 12.2981
31011 | PINUS,PECA 1" X 12" E 1" X 9" | M2 | 21.326 | 38.664 | 0 | 824.5485
06.012.0377-0 | POCO DE VISITA DE CONCRETO ARMADO COM MEDIDAS INTERNAS DO PO | UN |  | 24053.71
CO E PROFUNDIDADE DE 2,00X2,00X3,00M,E DIAMETRO DA GALERIA D
E 1,50M,TENDO O CONCRETO DAS PAREDES,FUNDO E TAMPA 400KG E O
DA BASE,CALHA E BANQUETA 300KG DE CIMENTO POR M3,SENDO AS P
AREDES,CALHA E A BANQUETA REVESTIDAS COM ARGAMASSA,EXCLUSIVE
TAMPAO DE FERRO FUNDIDO
00001 | AREIA LAVADA, GROSSA, PARA REGIAO METROPOLITANA DO RIO DE JA | M3 | 7.639 | 118.5 | 0 | 905.2215
NEIRO
00004 | ARAME RECOZIDO Nº 18 | KG | 3.461 | 11.5475 | 0 | 39.9659
00029 | ACO CA-25, ESTIRADO, PRECO DE REVENDEDOR, NO DIAMETRO DE 06, | KG | 269.474 | 9.7734 | 0 | 2633.6772
3MM
00031 | ACO CA-25, ESTIRADO, PRECO DE REVENDEDOR, NO DIAMETRO DE 10, | KG | 76.504 | 9.276 | 0 | 709.6511
0MM
00042 | ANEL DE CONCRETO CIRCULAR, COM 0,60M DE DIAMETRO X 0,30M DE | UN | 1 | 88.58 | 0 | 88.58
ALTURA X 0,08M DE ESPESSURA
00149 | CIMENTO PORTLAND CP II 32, EM SACO DE 50KG | KG | 3247 | 0.576 | 0 | 1870.272
00235 | DEGRAU DE FERRO FUNDIDO, FORMATO U, PARA CHAMINE DE POCO DE | UN | 3 | 63.86 | 0 | 191.58
VISITA
00365 | PINUS,PECA 1" X 12" E 1" X 9" | M2 | 23.523 | 38.664 | 0 | 909.4933
00368 | PINUS, EM PECAS DE 7,50X7,50CM (3"X3") | M | 32.276 | 7.35 | 0 | 237.2286
00453 | PREGO COM OU SEM CABECA, EM CAIXAS DE 50KG, OU QUANTIDADES E | KG | 2.496 | 15.34 | 0 | 38.2886
QUIVALENTES, Nº12X12 A 18X30
00520 | IMPERMEABILIZANTE DE PEGA NORMAL, EM LATAS DE 18KG | KG | 56.95 | 5.61 | 0 | 319.4895
01155 | BETONEIRA ELETR. 320L, MISTURA SECA (CP) | H | 6.645 | 4.7242 | 0 | 31.3923
01156 | BETONEIRA ELETR. 320L, MISTURA SECA (CI) | H | 19.933 | 0.6597 | 0 | 13.1498
01968 | MAO-DE-OBRA DE PEDREIRO, INCLUSIVE ENCARGOS SOCIAIS | H | 76.755 | 26.73 | 3 | 2113.211
01990 | MAO-DE-OBRA DE CARPINTEIRO DE FORMA DE CONCRETO, INCLUSIVE E | H | 149.669 | 26.73 | 3 | 4120.6719
NCARGOS SOCIAIS
01998 | MAO-DE-OBRA DE ARMADOR DE CONCRETO ARMADO, INCLUSIVE ENCARGO | H | 51.914 | 26.73 | 3 | 1429.2911
S SOCIAIS
01999 | MAO-DE-OBRA DE SERVENTE DA CONSTRUCAO CIVIL, INCLUSIVE ENCAR | H | 363.862 | 19.33 | 3 | 7244.456
GOS SOCIAIS
14543 | PEDRA BRITADA 1 E 2 (MEDIA), PARA REGIAO METROPOLITANA DO RI | T | 12.8108 | 90.4 | 0 | 1158.0918
O DE JANEIRO
06.012.0377-A | POCO DE VISITA DE CONCRETO ARMADO COM MEDIDAS INTERNAS DO PO | UN |  | 22063.3
CO E PROFUNDIDADE DE 2,00X2,00X3,00M,E DIAMETRO DA GALERIA D
E 1,50M,TENDO O CONCRETO DAS PAREDES,FUNDO E TAMPA 400KG E O
DA BASE,CALHA E BANQUETA 300KG DE CIMENTO POR M3,SENDO AS P
AREDES,CALHA E A BANQUETA REVESTIDAS COM ARGAMASSA,EXCLUSIVE
TAMPAO DE FERRO FUNDIDO
00001 | AREIA LAVADA, GROSSA, PARA REGIAO METROPOLITANA DO RIO DE JA | M3 | 7.639 | 118.5 | 0 | 905.2215
NEIRO
00004 | ARAME RECOZIDO Nº 18 | KG | 3.461 | 11.5475 | 0 | 39.9659
00029 | ACO CA-25, ESTIRADO, PRECO DE REVENDEDOR, NO DIAMETRO DE 06, | KG | 269.474 | 9.7734 | 0 | 2633.6772
3MM
00031 | ACO CA-25, ESTIRADO, PRECO DE REVENDEDOR, NO DIAMETRO DE 10, | KG | 76.504 | 9.276 | 0 | 709.6511
0MM
00042 | ANEL DE CONCRETO CIRCULAR, COM 0,60M DE DIAMETRO X 0,30M DE | UN | 1 | 88.58 | 0 | 88.58
ALTURA X 0,08M DE ESPESSURA
00149 | CIMENTO PORTLAND CP II 32, EM SACO DE 50KG | KG | 3247 | 0.576 | 0 | 1870.272
00235 | DEGRAU DE FERRO FUNDIDO, FORMATO U, PARA CHAMINE DE POCO DE | UN | 3 | 63.86 | 0 | 191.58
VISITA
00368 | PINUS, EM PECAS DE 7,50X7,50CM (3"X3") | M | 32.276 | 7.35 | 0 | 237.2286
00453 | PREGO COM OU SEM CABECA, EM CAIXAS DE 50KG, OU QUANTIDADES E | KG | 2.496 | 15.34 | 0 | 38.2886
QUIVALENTES, Nº12X12 A 18X30
00520 | IMPERMEABILIZANTE DE PEGA NORMAL, EM LATAS DE 18KG | KG | 56.95 | 5.61 | 0 | 319.4895
14543 | PEDRA BRITADA 1 E 2 (MEDIA), PARA REGIAO METROPOLITANA DO RI | T | 12.8108 | 90.4 | 0 | 1158.0918
O DE JANEIRO
20015 | MAO-DE-OBRA DE ARMADOR DE CONCRETO ARMADO, INCLUSIVE ENCARGO | H | 51.914 | 23.16 | 3 | 1238.3981
S SOCIAIS DESONERADOS
20046 | MAO-DE-OBRA DE CARPINTEIRO DE FORMA DE CONCRETO, INCLUSIVE E | H | 149.669 | 23.16 | 3 | 3570.3241
NCARGOS SOCIAIS DESONERADOS
20115 | MAO-DE-OBRA DE PEDREIRO, INCLUSIVE ENCARGOS SOCIAIS DESONERA | H | 76.755 | 23.16 | 3 | 1830.9752
DOS
20132 | MAO-DE-OBRA DE SERVENTE DA CONSTRUCAO CIVIL, INCLUSIVE ENCAR | H | 363.862 | 16.75 | 3 | 6277.5292
GOS SOCIAIS DESONERADOS
30708 | BETONEIRA ELETR. 320L, MISTURA SECA (CP) | H | 6.645 | 4.7242 | 0 | 31.3923
30709 | BETONEIRA ELETR. 320L, MISTURA SECA (CI) | H | 19.933 | 0.6597 | 0 | 13.1498
31011 | PINUS,PECA 1" X 12" E 1" X 9" | M2 | 23.523 | 38.664 | 0 | 909.4933
06.012.0379-0 | POCO DE VISITA DE CONCRETO ARMADO COM MEDIDAS INTERNAS DO PO | UN |  | 27069.2
CO E PROFUNDIDADE DE 2,00X2,00X3,30M,E DIAMETRO DA GALERIA D
E 1,50M,TENDO O CONCRETO DAS PAREDES,FUNDO E TAMPA 400KG E O
DA BASE,CALHA E BANQUETA 300KG DE CIMENTO POR M3,SENDO AS P
AREDES,CALHA E A BANQUETA REVESTIDAS COM ARGAMASSA,EXCLUSIVE
TAMPAO DE FERRO FUNDIDO
00001 | AREIA LAVADA, GROSSA, PARA REGIAO METROPOLITANA DO RIO DE JA | M3 | 8.455 | 118.5 | 0 | 1001.9175
NEIRO
00004 | ARAME RECOZIDO Nº 18 | KG | 3.849 | 11.5475 | 0 | 44.4463
00029 | ACO CA-25, ESTIRADO, PRECO DE REVENDEDOR, NO DIAMETRO DE 06, | KG | 304.914 | 9.7734 | 0 | 2980.0465
3MM
00031 | ACO CA-25, ESTIRADO, PRECO DE REVENDEDOR, NO DIAMETRO DE 10, | KG | 80.033 | 9.276 | 0 | 742.3861
0MM
00042 | ANEL DE CONCRETO CIRCULAR, COM 0,60M DE DIAMETRO X 0,30M DE | UN | 2 | 88.58 | 0 | 177.16
ALTURA X 0,08M DE ESPESSURA
00149 | CIMENTO PORTLAND CP II 32, EM SACO DE 50KG | KG | 3602 | 0.576 | 0 | 2074.752
00235 | DEGRAU DE FERRO FUNDIDO, FORMATO U, PARA CHAMINE DE POCO DE | UN | 4 | 63.86 | 0 | 255.44
VISITA
00365 | PINUS,PECA 1" X 12" E 1" X 9" | M2 | 26.604 | 38.664 | 0 | 1028.6171
00368 | PINUS, EM PECAS DE 7,50X7,50CM (3"X3") | M | 35.101 | 7.35 | 0 | 257.9924
00453 | PREGO COM OU SEM CABECA, EM CAIXAS DE 50KG, OU QUANTIDADES E | KG | 2.822 | 15.34 | 0 | 43.2895
QUIVALENTES, Nº12X12 A 18X30
00520 | IMPERMEABILIZANTE DE PEGA NORMAL, EM LATAS DE 18KG | KG | 62.658 | 5.61 | 0 | 351.5114
01155 | BETONEIRA ELETR. 320L, MISTURA SECA (CP) | H | 7.31 | 4.7242 | 0 | 34.5339
01156 | BETONEIRA ELETR. 320L, MISTURA SECA (CI) | H | 21.924 | 0.6597 | 0 | 14.4633
01968 | MAO-DE-OBRA DE PEDREIRO, INCLUSIVE ENCARGOS SOCIAIS | H | 86.563 | 26.73 | 3 | 2383.2439
01990 | MAO-DE-OBRA DE CARPINTEIRO DE FORMA DE CONCRETO, INCLUSIVE E | H | 169.341 | 26.73 | 3 | 4662.2795
NCARGOS SOCIAIS
01998 | MAO-DE-OBRA DE ARMADOR DE CONCRETO ARMADO, INCLUSIVE ENCARGO | H | 57.743 | 26.73 | 3 | 1589.7745
S SOCIAIS
01999 | MAO-DE-OBRA DE SERVENTE DA CONSTRUCAO CIVIL, INCLUSIVE ENCAR | H | 409.264 | 19.33 | 3 | 8148.4053
GOS SOCIAIS
14543 | PEDRA BRITADA 1 E 2 (MEDIA), PARA REGIAO METROPOLITANA DO RI | T | 14.1477 | 90.4 | 0 | 1278.9476
O DE JANEIRO
06.012.0379-A | POCO DE VISITA DE CONCRETO ARMADO COM MEDIDAS INTERNAS DO PO | UN |  | 24828.31
CO E PROFUNDIDADE DE 2,00X2,00X3,30M,E DIAMETRO DA GALERIA D
E 1,50M,TENDO O CONCRETO DAS PAREDES,FUNDO E TAMPA 400KG E O
DA BASE,CALHA E BANQUETA 300KG DE CIMENTO POR M3,SENDO AS P
AREDES,CALHA E A BANQUETA REVESTIDAS COM ARGAMASSA,EXCLUSIVE
TAMPAO DE FERRO FUNDIDO
00001 | AREIA LAVADA, GROSSA, PARA REGIAO METROPOLITANA DO RIO DE JA | M3 | 8.455 | 118.5 | 0 | 1001.9175
NEIRO
00004 | ARAME RECOZIDO Nº 18 | KG | 3.849 | 11.5475 | 0 | 44.4463
00029 | ACO CA-25, ESTIRADO, PRECO DE REVENDEDOR, NO DIAMETRO DE 06, | KG | 304.914 | 9.7734 | 0 | 2980.0465
3MM
00031 | ACO CA-25, ESTIRADO, PRECO DE REVENDEDOR, NO DIAMETRO DE 10, | KG | 80.033 | 9.276 | 0 | 742.3861
0MM
00042 | ANEL DE CONCRETO CIRCULAR, COM 0,60M DE DIAMETRO X 0,30M DE | UN | 2 | 88.58 | 0 | 177.16
ALTURA X 0,08M DE ESPESSURA
00149 | CIMENTO PORTLAND CP II 32, EM SACO DE 50KG | KG | 3602 | 0.576 | 0 | 2074.752
00235 | DEGRAU DE FERRO FUNDIDO, FORMATO U, PARA CHAMINE DE POCO DE | UN | 4 | 63.86 | 0 | 255.44
VISITA
00368 | PINUS, EM PECAS DE 7,50X7,50CM (3"X3") | M | 35.101 | 7.35 | 0 | 257.9924
00453 | PREGO COM OU SEM CABECA, EM CAIXAS DE 50KG, OU QUANTIDADES E | KG | 2.822 | 15.34 | 0 | 43.2895
QUIVALENTES, Nº12X12 A 18X30
00520 | IMPERMEABILIZANTE DE PEGA NORMAL, EM LATAS DE 18KG | KG | 62.658 | 5.61 | 0 | 351.5114
14543 | PEDRA BRITADA 1 E 2 (MEDIA), PARA REGIAO METROPOLITANA DO RI | T | 14.1477 | 90.4 | 0 | 1278.9476
O DE JANEIRO
20015 | MAO-DE-OBRA DE ARMADOR DE CONCRETO ARMADO, INCLUSIVE ENCARGO | H | 57.743 | 23.16 | 3 | 1377.4477
S SOCIAIS DESONERADOS
20046 | MAO-DE-OBRA DE CARPINTEIRO DE FORMA DE CONCRETO, INCLUSIVE E | H | 169.341 | 23.16 | 3 | 4039.5957
NCARGOS SOCIAIS DESONERADOS
20115 | MAO-DE-OBRA DE PEDREIRO, INCLUSIVE ENCARGOS SOCIAIS DESONERA | H | 86.563 | 23.16 | 3 | 2064.9431
DOS
20132 | MAO-DE-OBRA DE SERVENTE DA CONSTRUCAO CIVIL, INCLUSIVE ENCAR | H | 409.264 | 16.75 | 3 | 7060.8272
GOS SOCIAIS DESONERADOS
30708 | BETONEIRA ELETR. 320L, MISTURA SECA (CP) | H | 7.31 | 4.7242 | 0 | 34.5339
30709 | BETONEIRA ELETR. 320L, MISTURA SECA (CI) | H | 21.924 | 0.6597 | 0 | 14.4633
31011 | PINUS,PECA 1" X 12" E 1" X 9" | M2 | 26.604 | 38.664 | 0 | 1028.6171
06.012.0381-0 | POCO DE VISITA DE CONCRETO ARMADO COM MEDIDAS INTERNAS DO PO | UN |  | 27628.97
CO E PROFUNDIDADE DE 2,00X2,00X3,60M,E DIAMETRO DA GALERIA D
E 1,50M,TENDO O CONCRETO DAS PAREDES,FUNDO E TAMPA 400KG E O
DA BASE,CALHA E BANQUETA 300KG DE CIMENTO POR M3,SENDO AS P
AREDES,CALHA E A BANQUETA REVESTIDAS COM ARGAMASSA,EXCLUSIVE
TAMPAO DE FERRO FUNDIDO
00001 | AREIA LAVADA, GROSSA, PARA REGIAO METROPOLITANA DO RIO DE JA | M3 | 8.474 | 118.5 | 0 | 1004.169
NEIRO
00004 | ARAME RECOZIDO Nº 18 | KG | 3.849 | 11.5475 | 0 | 44.4463
00029 | ACO CA-25, ESTIRADO, PRECO DE REVENDEDOR, NO DIAMETRO DE 06, | KG | 304.914 | 9.7734 | 0 | 2980.0465
3MM
00031 | ACO CA-25, ESTIRADO, PRECO DE REVENDEDOR, NO DIAMETRO DE 10, | KG | 80.033 | 9.276 | 0 | 742.3861
0MM
00041 | ANEL DE CONCRETO CIRCULAR, COM 0,60M DE DIAMETRO X 0,15M DE | UN | 1 | 49.44 | 0 | 49.44
ALTURA X 0,08M DE ESPESSURA
00042 | ANEL DE CONCRETO CIRCULAR, COM 0,60M DE DIAMETRO X 0,30M DE | UN | 1 | 88.58 | 0 | 88.58
ALTURA X 0,08M DE ESPESSURA
00044 | ANEL DE CONCRETO CIRCULAR, COM 1,10M DE DIAMETRO X 0,30M DE | UN | 1 | 186.43 | 0 | 186.43
ALTURA X 0,08M DE ESPESSURA
00045 | PLACA DE CONCRETO INTERM.P/POCO DE VIS.DE ESG.SANIT.,ARMADA, | UN | 1 | 385 | 0 | 385
ACORDO C/ESPEC.CEDAE,C/ABERT.EXCENTR.DIAM.1,30,C/ESPES.0,12M
00149 | CIMENTO PORTLAND CP II 32, EM SACO DE 50KG | KG | 3602 | 0.576 | 0 | 2074.752
00235 | DEGRAU DE FERRO FUNDIDO, FORMATO U, PARA CHAMINE DE POCO DE | UN | 4 | 63.86 | 0 | 255.44
VISITA
00365 | PINUS,PECA 1" X 12" E 1" X 9" | M2 | 26.604 | 38.664 | 0 | 1028.6171
00368 | PINUS, EM PECAS DE 7,50X7,50CM (3"X3") | M | 35.101 | 7.35 | 0 | 257.9924
00453 | PREGO COM OU SEM CABECA, EM CAIXAS DE 50KG, OU QUANTIDADES E | KG | 2.822 | 15.34 | 0 | 43.2895
QUIVALENTES, Nº12X12 A 18X30
00520 | IMPERMEABILIZANTE DE PEGA NORMAL, EM LATAS DE 18KG | KG | 62.658 | 5.61 | 0 | 351.5114
01155 | BETONEIRA ELETR. 320L, MISTURA SECA (CP) | H | 7.31 | 4.7242 | 0 | 34.5339
01156 | BETONEIRA ELETR. 320L, MISTURA SECA (CI) | H | 21.924 | 0.6597 | 0 | 14.4633
01968 | MAO-DE-OBRA DE PEDREIRO, INCLUSIVE ENCARGOS SOCIAIS | H | 86.563 | 26.73 | 3 | 2383.2439
01990 | MAO-DE-OBRA DE CARPINTEIRO DE FORMA DE CONCRETO, INCLUSIVE E | H | 169.341 | 26.73 | 3 | 4662.2795
NCARGOS SOCIAIS
01998 | MAO-DE-OBRA DE ARMADOR DE CONCRETO ARMADO, INCLUSIVE ENCARGO | H | 57.743 | 26.73 | 3 | 1589.7745
S SOCIAIS
01999 | MAO-DE-OBRA DE SERVENTE DA CONSTRUCAO CIVIL, INCLUSIVE ENCAR | H | 410.531 | 19.33 | 3 | 8173.6312
GOS SOCIAIS
14543 | PEDRA BRITADA 1 E 2 (MEDIA), PARA REGIAO METROPOLITANA DO RI | T | 14.1477 | 90.4 | 0 | 1278.9476
O DE JANEIRO
06.012.0381-A | POCO DE VISITA DE CONCRETO ARMADO COM MEDIDAS INTERNAS DO PO | UN |  | 25384.71
CO E PROFUNDIDADE DE 2,00X2,00X3,60M,E DIAMETRO DA GALERIA D
E 1,50M,TENDO O CONCRETO DAS PAREDES,FUNDO E TAMPA 400KG E O
DA BASE,CALHA E BANQUETA 300KG DE CIMENTO POR M3,SENDO AS P
AREDES,CALHA E A BANQUETA REVESTIDAS COM ARGAMASSA,EXCLUSIVE
TAMPAO DE FERRO FUNDIDO
00001 | AREIA LAVADA, GROSSA, PARA REGIAO METROPOLITANA DO RIO DE JA | M3 | 8.474 | 118.5 | 0 | 1004.169
NEIRO
00004 | ARAME RECOZIDO Nº 18 | KG | 3.849 | 11.5475 | 0 | 44.4463
00029 | ACO CA-25, ESTIRADO, PRECO DE REVENDEDOR, NO DIAMETRO DE 06, | KG | 304.914 | 9.7734 | 0 | 2980.0465
3MM
00031 | ACO CA-25, ESTIRADO, PRECO DE REVENDEDOR, NO DIAMETRO DE 10, | KG | 80.033 | 9.276 | 0 | 742.3861
0MM
00041 | ANEL DE CONCRETO CIRCULAR, COM 0,60M DE DIAMETRO X 0,15M DE | UN | 1 | 49.44 | 0 | 49.44
ALTURA X 0,08M DE ESPESSURA
00042 | ANEL DE CONCRETO CIRCULAR, COM 0,60M DE DIAMETRO X 0,30M DE | UN | 1 | 88.58 | 0 | 88.58
ALTURA X 0,08M DE ESPESSURA
00044 | ANEL DE CONCRETO CIRCULAR, COM 1,10M DE DIAMETRO X 0,30M DE | UN | 1 | 186.43 | 0 | 186.43
ALTURA X 0,08M DE ESPESSURA
00045 | PLACA DE CONCRETO INTERM.P/POCO DE VIS.DE ESG.SANIT.,ARMADA, | UN | 1 | 385 | 0 | 385
ACORDO C/ESPEC.CEDAE,C/ABERT.EXCENTR.DIAM.1,30,C/ESPES.0,12M
00149 | CIMENTO PORTLAND CP II 32, EM SACO DE 50KG | KG | 3602 | 0.576 | 0 | 2074.752
00235 | DEGRAU DE FERRO FUNDIDO, FORMATO U, PARA CHAMINE DE POCO DE | UN | 4 | 63.86 | 0 | 255.44
VISITA
00368 | PINUS, EM PECAS DE 7,50X7,50CM (3"X3") | M | 35.101 | 7.35 | 0 | 257.9924
00453 | PREGO COM OU SEM CABECA, EM CAIXAS DE 50KG, OU QUANTIDADES E | KG | 2.822 | 15.34 | 0 | 43.2895
QUIVALENTES, Nº12X12 A 18X30
00520 | IMPERMEABILIZANTE DE PEGA NORMAL, EM LATAS DE 18KG | KG | 62.658 | 5.61 | 0 | 351.5114
14543 | PEDRA BRITADA 1 E 2 (MEDIA), PARA REGIAO METROPOLITANA DO RI | T | 14.1477 | 90.4 | 0 | 1278.9476
O DE JANEIRO
20015 | MAO-DE-OBRA DE ARMADOR DE CONCRETO ARMADO, INCLUSIVE ENCARGO | H | 57.743 | 23.16 | 3 | 1377.4477
S SOCIAIS DESONERADOS
20046 | MAO-DE-OBRA DE CARPINTEIRO DE FORMA DE CONCRETO, INCLUSIVE E | H | 169.341 | 23.16 | 3 | 4039.5957
NCARGOS SOCIAIS DESONERADOS
20115 | MAO-DE-OBRA DE PEDREIRO, INCLUSIVE ENCARGOS SOCIAIS DESONERA | H | 86.563 | 23.16 | 3 | 2064.9431
DOS
20132 | MAO-DE-OBRA DE SERVENTE DA CONSTRUCAO CIVIL, INCLUSIVE ENCAR | H | 410.531 | 16.75 | 3 | 7082.6861
GOS SOCIAIS DESONERADOS
30708 | BETONEIRA ELETR. 320L, MISTURA SECA (CP) | H | 7.31 | 4.7242 | 0 | 34.5339
30709 | BETONEIRA ELETR. 320L, MISTURA SECA (CI) | H | 21.924 | 0.6597 | 0 | 14.4633
31011 | PINUS,PECA 1" X 12" E 1" X 9" | M2 | 26.604 | 38.664 | 0 | 1028.6171
06.012.0383-0 | POCO DE VISITA DE CONCRETO ARMADO COM MEDIDAS INTERNAS DO PO | UN |  | 27769.26
CO E PROFUNDIDADE DE 2,00X2,00X3,90M,E DIAMETRO DA GALERIA D
E 1,50M,TENDO O CONCRETO DAS PAREDES,FUNDO E TAMPA 400KG E O
DA BASE,CALHA E BANQUETA 300KG DE CIMENTO POR M3,SENDO AS P
AREDES,CALHA E A BANQUETA REVESTIDAS COM ARGAMASSA,EXCLUSIVE
TAMPAO DE FERRO FUNDIDO
00001 | AREIA LAVADA, GROSSA, PARA REGIAO METROPOLITANA DO RIO DE JA | M3 | 8.493 | 118.5 | 0 | 1006.4205
NEIRO
00004 | ARAME RECOZIDO Nº 18 | KG | 3.849 | 11.5475 | 0 | 44.4463
00029 | ACO CA-25, ESTIRADO, PRECO DE REVENDEDOR, NO DIAMETRO DE 06, | KG | 304.914 | 9.7734 | 0 | 2980.0465
3MM
00031 | ACO CA-25, ESTIRADO, PRECO DE REVENDEDOR, NO DIAMETRO DE 10, | KG | 80.033 | 9.276 | 0 | 742.3861
0MM
00041 | ANEL DE CONCRETO CIRCULAR, COM 0,60M DE DIAMETRO X 0,15M DE | UN | 1 | 49.44 | 0 | 49.44
ALTURA X 0,08M DE ESPESSURA
00042 | ANEL DE CONCRETO CIRCULAR, COM 0,60M DE DIAMETRO X 0,30M DE | UN | 1 | 88.58 | 0 | 88.58
ALTURA X 0,08M DE ESPESSURA
00044 | ANEL DE CONCRETO CIRCULAR, COM 1,10M DE DIAMETRO X 0,30M DE | UN | 1 | 186.43 | 0 | 186.43
ALTURA X 0,08M DE ESPESSURA
00045 | PLACA DE CONCRETO INTERM.P/POCO DE VIS.DE ESG.SANIT.,ARMADA, | UN | 1 | 385 | 0 | 385
ACORDO C/ESPEC.CEDAE,C/ABERT.EXCENTR.DIAM.1,30,C/ESPES.0,12M
00149 | CIMENTO PORTLAND CP II 32, EM SACO DE 50KG | KG | 3602 | 0.576 | 0 | 2074.752
00235 | DEGRAU DE FERRO FUNDIDO, FORMATO U, PARA CHAMINE DE POCO DE | UN | 5 | 63.86 | 0 | 319.3
VISITA
00365 | PINUS,PECA 1" X 12" E 1" X 9" | M2 | 26.604 | 38.664 | 0 | 1028.6171
00368 | PINUS, EM PECAS DE 7,50X7,50CM (3"X3") | M | 35.101 | 7.35 | 0 | 257.9924
00453 | PREGO COM OU SEM CABECA, EM CAIXAS DE 50KG, OU QUANTIDADES E | KG | 2.822 | 15.34 | 0 | 43.2895
QUIVALENTES, Nº12X12 A 18X30
00520 | IMPERMEABILIZANTE DE PEGA NORMAL, EM LATAS DE 18KG | KG | 62.658 | 5.61 | 0 | 351.5114
01155 | BETONEIRA ELETR. 320L, MISTURA SECA (CP) | H | 7.31 | 4.7242 | 0 | 34.5339
01156 | BETONEIRA ELETR. 320L, MISTURA SECA (CI) | H | 21.924 | 0.6597 | 0 | 14.4633
01968 | MAO-DE-OBRA DE PEDREIRO, INCLUSIVE ENCARGOS SOCIAIS | H | 87.811 | 26.73 | 3 | 2417.6037
01990 | MAO-DE-OBRA DE CARPINTEIRO DE FORMA DE CONCRETO, INCLUSIVE E | H | 169.341 | 26.73 | 3 | 4662.2795
NCARGOS SOCIAIS
01998 | MAO-DE-OBRA DE ARMADOR DE CONCRETO ARMADO, INCLUSIVE ENCARGO | H | 57.743 | 26.73 | 3 | 1589.7745
S SOCIAIS
01999 | MAO-DE-OBRA DE SERVENTE DA CONSTRUCAO CIVIL, INCLUSIVE ENCAR | H | 412.531 | 19.33 | 3 | 8213.451
GOS SOCIAIS
14543 | PEDRA BRITADA 1 E 2 (MEDIA), PARA REGIAO METROPOLITANA DO RI | T | 14.1477 | 90.4 | 0 | 1278.9476
O DE JANEIRO
06.012.0383-A | POCO DE VISITA DE CONCRETO ARMADO COM MEDIDAS INTERNAS DO PO | UN |  | 25515.1
CO E PROFUNDIDADE DE 2,00X2,00X3,90M,E DIAMETRO DA GALERIA D
E 1,50M,TENDO O CONCRETO DAS PAREDES,FUNDO E TAMPA 400KG E O
DA BASE,CALHA E BANQUETA 300KG DE CIMENTO POR M3,SENDO AS P
AREDES,CALHA E A BANQUETA REVESTIDAS COM ARGAMASSA,EXCLUSIVE
TAMPAO DE FERRO FUNDIDO
00001 | AREIA LAVADA, GROSSA, PARA REGIAO METROPOLITANA DO RIO DE JA | M3 | 8.493 | 118.5 | 0 | 1006.4205
NEIRO
00004 | ARAME RECOZIDO Nº 18 | KG | 3.849 | 11.5475 | 0 | 44.4463
00029 | ACO CA-25, ESTIRADO, PRECO DE REVENDEDOR, NO DIAMETRO DE 06, | KG | 304.914 | 9.7734 | 0 | 2980.0465
3MM
00031 | ACO CA-25, ESTIRADO, PRECO DE REVENDEDOR, NO DIAMETRO DE 10, | KG | 80.033 | 9.276 | 0 | 742.3861
0MM
00041 | ANEL DE CONCRETO CIRCULAR, COM 0,60M DE DIAMETRO X 0,15M DE | UN | 1 | 49.44 | 0 | 49.44
ALTURA X 0,08M DE ESPESSURA
00042 | ANEL DE CONCRETO CIRCULAR, COM 0,60M DE DIAMETRO X 0,30M DE | UN | 1 | 88.58 | 0 | 88.58
ALTURA X 0,08M DE ESPESSURA
00044 | ANEL DE CONCRETO CIRCULAR, COM 1,10M DE DIAMETRO X 0,30M DE | UN | 1 | 186.43 | 0 | 186.43
ALTURA X 0,08M DE ESPESSURA
00045 | PLACA DE CONCRETO INTERM.P/POCO DE VIS.DE ESG.SANIT.,ARMADA, | UN | 1 | 385 | 0 | 385
ACORDO C/ESPEC.CEDAE,C/ABERT.EXCENTR.DIAM.1,30,C/ESPES.0,12M
00149 | CIMENTO PORTLAND CP II 32, EM SACO DE 50KG | KG | 3602 | 0.576 | 0 | 2074.752
00235 | DEGRAU DE FERRO FUNDIDO, FORMATO U, PARA CHAMINE DE POCO DE | UN | 5 | 63.86 | 0 | 319.3
VISITA
00368 | PINUS, EM PECAS DE 7,50X7,50CM (3"X3") | M | 35.101 | 7.35 | 0 | 257.9924
00453 | PREGO COM OU SEM CABECA, EM CAIXAS DE 50KG, OU QUANTIDADES E | KG | 2.822 | 15.34 | 0 | 43.2895
QUIVALENTES, Nº12X12 A 18X30
00520 | IMPERMEABILIZANTE DE PEGA NORMAL, EM LATAS DE 18KG | KG | 62.658 | 5.61 | 0 | 351.5114
14543 | PEDRA BRITADA 1 E 2 (MEDIA), PARA REGIAO METROPOLITANA DO RI | T | 14.1477 | 90.4 | 0 | 1278.9476
O DE JANEIRO
20015 | MAO-DE-OBRA DE ARMADOR DE CONCRETO ARMADO, INCLUSIVE ENCARGO | H | 57.743 | 23.16 | 3 | 1377.4477
S SOCIAIS DESONERADOS
20046 | MAO-DE-OBRA DE CARPINTEIRO DE FORMA DE CONCRETO, INCLUSIVE E | H | 169.341 | 23.16 | 3 | 4039.5957
NCARGOS SOCIAIS DESONERADOS
20115 | MAO-DE-OBRA DE PEDREIRO, INCLUSIVE ENCARGOS SOCIAIS DESONERA | H | 87.811 | 23.16 | 3 | 2094.7138
DOS
20132 | MAO-DE-OBRA DE SERVENTE DA CONSTRUCAO CIVIL, INCLUSIVE ENCAR | H | 412.531 | 16.75 | 3 | 7117.1911
GOS SOCIAIS DESONERADOS
30708 | BETONEIRA ELETR. 320L, MISTURA SECA (CP) | H | 7.31 | 4.7242 | 0 | 34.5339
30709 | BETONEIRA ELETR. 320L, MISTURA SECA (CI) | H | 21.924 | 0.6597 | 0 | 14.4633
31011 | PINUS,PECA 1" X 12" E 1" X 9" | M2 | 26.604 | 38.664 | 0 | 1028.6171
06.012.0385-0 | POCO DE VISITA DE CONCRETO ARMADO COM MEDIDAS INTERNAS DO PO | UN |  | 28089.98
CO E PROFUNDIDADE DE 2,00X2,00X4,20M,E DIAMETRO DA GALERIA D
E 1,50M,TENDO O CONCRETO DAS PAREDES,FUNDO E TAMPA 400KG E O
DA BASE,CALHA E BANQUETA 300KG DE CIMENTO POR M3,SENDO AS P
AREDES,CALHA E A BANQUETA REVESTIDAS COM ARGAMASSA,EXCLUSIVE
TAMPAO DE FERRO FUNDIDO
00001 | AREIA LAVADA, GROSSA, PARA REGIAO METROPOLITANA DO RIO DE JA | M3 | 8.455 | 118.5 | 0 | 1001.9175
NEIRO
00004 | ARAME RECOZIDO Nº 18 | KG | 3.778 | 11.5475 | 0 | 43.6265
00029 | ACO CA-25, ESTIRADO, PRECO DE REVENDEDOR, NO DIAMETRO DE 06, | KG | 297.626 | 9.7734 | 0 | 2908.8179
3MM
00031 | ACO CA-25, ESTIRADO, PRECO DE REVENDEDOR, NO DIAMETRO DE 10, | KG | 80.033 | 9.276 | 0 | 742.3861
0MM
00041 | ANEL DE CONCRETO CIRCULAR, COM 0,60M DE DIAMETRO X 0,15M DE | UN | 1 | 49.44 | 0 | 49.44
ALTURA X 0,08M DE ESPESSURA
00042 | ANEL DE CONCRETO CIRCULAR, COM 0,60M DE DIAMETRO X 0,30M DE | UN | 1 | 88.58 | 0 | 88.58
ALTURA X 0,08M DE ESPESSURA
00044 | ANEL DE CONCRETO CIRCULAR, COM 1,10M DE DIAMETRO X 0,30M DE | UN | 1 | 186.43 | 0 | 186.43
ALTURA X 0,08M DE ESPESSURA
00045 | PLACA DE CONCRETO INTERM.P/POCO DE VIS.DE ESG.SANIT.,ARMADA, | UN | 1 | 385 | 0 | 385
ACORDO C/ESPEC.CEDAE,C/ABERT.EXCENTR.DIAM.1,30,C/ESPES.0,12M
00149 | CIMENTO PORTLAND CP II 32, EM SACO DE 50KG | KG | 3537 | 0.576 | 0 | 2037.312
00235 | DEGRAU DE FERRO FUNDIDO, FORMATO U, PARA CHAMINE DE POCO DE | UN | 6 | 63.86 | 0 | 383.16
VISITA
00365 | PINUS,PECA 1" X 12" E 1" X 9" | M2 | 25.974 | 38.664 | 0 | 1004.2587
00368 | PINUS, EM PECAS DE 7,50X7,50CM (3"X3") | M | 34.696 | 7.35 | 0 | 255.0156
00453 | PREGO COM OU SEM CABECA, EM CAIXAS DE 50KG, OU QUANTIDADES E | KG | 2.756 | 15.34 | 0 | 42.277
QUIVALENTES, Nº12X12 A 18X30
00520 | IMPERMEABILIZANTE DE PEGA NORMAL, EM LATAS DE 18KG | KG | 61.705 | 5.61 | 0 | 346.1651
01155 | BETONEIRA ELETR. 320L, MISTURA SECA (CP) | H | 7.422 | 4.7242 | 0 | 35.063
01156 | BETONEIRA ELETR. 320L, MISTURA SECA (CI) | H | 22.257 | 0.6597 | 0 | 14.6829
01968 | MAO-DE-OBRA DE PEDREIRO, INCLUSIVE ENCARGOS SOCIAIS | H | 97.357 | 26.73 | 3 | 2680.4232
01990 | MAO-DE-OBRA DE CARPINTEIRO DE FORMA DE CONCRETO, INCLUSIVE E | H | 173.337 | 26.73 | 3 | 4772.297
NCARGOS SOCIAIS
01998 | MAO-DE-OBRA DE ARMADOR DE CONCRETO ARMADO, INCLUSIVE ENCARGO | H | 56.662 | 26.73 | 3 | 1560.0125
S SOCIAIS
01999 | MAO-DE-OBRA DE SERVENTE DA CONSTRUCAO CIVIL, INCLUSIVE ENCAR | H | 416.634 | 19.33 | 3 | 8295.1413
GOS SOCIAIS
14543 | PEDRA BRITADA 1 E 2 (MEDIA), PARA REGIAO METROPOLITANA DO RI | T | 13.9156 | 90.4 | 0 | 1257.9748
O DE JANEIRO
06.012.0385-A | POCO DE VISITA DE CONCRETO ARMADO COM MEDIDAS INTERNAS DO PO | UN |  | 25779.09
CO E PROFUNDIDADE DE 2,00X2,00X4,20M,E DIAMETRO DA GALERIA D
E 1,50M,TENDO O CONCRETO DAS PAREDES,FUNDO E TAMPA 400KG E O
DA BASE,CALHA E BANQUETA 300KG DE CIMENTO POR M3,SENDO AS P
AREDES,CALHA E A BANQUETA REVESTIDAS COM ARGAMASSA,EXCLUSIVE
TAMPAO DE FERRO FUNDIDO
00001 | AREIA LAVADA, GROSSA, PARA REGIAO METROPOLITANA DO RIO DE JA | M3 | 8.455 | 118.5 | 0 | 1001.9175
NEIRO
00004 | ARAME RECOZIDO Nº 18 | KG | 3.778 | 11.5475 | 0 | 43.6265
00029 | ACO CA-25, ESTIRADO, PRECO DE REVENDEDOR, NO DIAMETRO DE 06, | KG | 297.626 | 9.7734 | 0 | 2908.8179
3MM
00031 | ACO CA-25, ESTIRADO, PRECO DE REVENDEDOR, NO DIAMETRO DE 10, | KG | 80.033 | 9.276 | 0 | 742.3861
0MM
00041 | ANEL DE CONCRETO CIRCULAR, COM 0,60M DE DIAMETRO X 0,15M DE | UN | 1 | 49.44 | 0 | 49.44
ALTURA X 0,08M DE ESPESSURA
00042 | ANEL DE CONCRETO CIRCULAR, COM 0,60M DE DIAMETRO X 0,30M DE | UN | 1 | 88.58 | 0 | 88.58
ALTURA X 0,08M DE ESPESSURA
00044 | ANEL DE CONCRETO CIRCULAR, COM 1,10M DE DIAMETRO X 0,30M DE | UN | 1 | 186.43 | 0 | 186.43
ALTURA X 0,08M DE ESPESSURA
00045 | PLACA DE CONCRETO INTERM.P/POCO DE VIS.DE ESG.SANIT.,ARMADA, | UN | 1 | 385 | 0 | 385
ACORDO C/ESPEC.CEDAE,C/ABERT.EXCENTR.DIAM.1,30,C/ESPES.0,12M
00149 | CIMENTO PORTLAND CP II 32, EM SACO DE 50KG | KG | 3537 | 0.576 | 0 | 2037.312
00235 | DEGRAU DE FERRO FUNDIDO, FORMATO U, PARA CHAMINE DE POCO DE | UN | 6 | 63.86 | 0 | 383.16
VISITA
00368 | PINUS, EM PECAS DE 7,50X7,50CM (3"X3") | M | 34.696 | 7.35 | 0 | 255.0156
00453 | PREGO COM OU SEM CABECA, EM CAIXAS DE 50KG, OU QUANTIDADES E | KG | 2.756 | 15.34 | 0 | 42.277
QUIVALENTES, Nº12X12 A 18X30
00520 | IMPERMEABILIZANTE DE PEGA NORMAL, EM LATAS DE 18KG | KG | 61.705 | 5.61 | 0 | 346.1651
14543 | PEDRA BRITADA 1 E 2 (MEDIA), PARA REGIAO METROPOLITANA DO RI | T | 13.9156 | 90.4 | 0 | 1257.9748
O DE JANEIRO
20015 | MAO-DE-OBRA DE ARMADOR DE CONCRETO ARMADO, INCLUSIVE ENCARGO | H | 56.662 | 23.16 | 3 | 1351.6607
S SOCIAIS DESONERADOS
20046 | MAO-DE-OBRA DE CARPINTEIRO DE FORMA DE CONCRETO, INCLUSIVE E | H | 173.337 | 23.16 | 3 | 4134.9195
NCARGOS SOCIAIS DESONERADOS
20115 | MAO-DE-OBRA DE PEDREIRO, INCLUSIVE ENCARGOS SOCIAIS DESONERA | H | 97.357 | 23.16 | 3 | 2322.4318
DOS
20132 | MAO-DE-OBRA DE SERVENTE DA CONSTRUCAO CIVIL, INCLUSIVE ENCAR | H | 416.634 | 16.75 | 3 | 7187.9781
GOS SOCIAIS DESONERADOS
30708 | BETONEIRA ELETR. 320L, MISTURA SECA (CP) | H | 7.422 | 4.7242 | 0 | 35.063
30709 | BETONEIRA ELETR. 320L, MISTURA SECA (CI) | H | 22.257 | 0.6597 | 0 | 14.6829
31011 | PINUS,PECA 1" X 12" E 1" X 9" | M2 | 25.974 | 38.664 | 0 | 1004.2587
06.012.0387-0 | POCO DE VISITA DE CONCRETO ARMADO COM MEDIDAS INTERNAS DO PO | UN |  | 28778.08
CO E PROFUNDIDADE DE 2,00X2,00X4,50M,E DIAMETRO DA GALERIA D
E 1,50M,TENDO O CONCRETO DAS PAREDES,FUNDO E TAMPA 400KG E O
DA BASE,CALHA E BANQUETA 300KG DE CIMENTO POR M3,SENDO AS P
AREDES,CALHA E A BANQUETA REVESTIDAS COM ARGAMASSA,EXCLUSIVE
TAMPAO DE FERRO FUNDIDO
00001 | AREIA LAVADA, GROSSA, PARA REGIAO METROPOLITANA DO RIO DE JA | M3 | 8.493 | 118.5 | 0 | 1006.4205
NEIRO
00004 | ARAME RECOZIDO Nº 18 | KG | 3.778 | 11.5475 | 0 | 43.6265
00029 | ACO CA-25, ESTIRADO, PRECO DE REVENDEDOR, NO DIAMETRO DE 06, | KG | 297.626 | 9.7734 | 0 | 2908.8179
3MM
00031 | ACO CA-25, ESTIRADO, PRECO DE REVENDEDOR, NO DIAMETRO DE 10, | KG | 80.033 | 9.276 | 0 | 742.3861
0MM
00041 | ANEL DE CONCRETO CIRCULAR, COM 0,60M DE DIAMETRO X 0,15M DE | UN | 1 | 49.44 | 0 | 49.44
ALTURA X 0,08M DE ESPESSURA
00042 | ANEL DE CONCRETO CIRCULAR, COM 0,60M DE DIAMETRO X 0,30M DE | UN | 1 | 88.58 | 0 | 88.58
ALTURA X 0,08M DE ESPESSURA
00044 | ANEL DE CONCRETO CIRCULAR, COM 1,10M DE DIAMETRO X 0,30M DE | UN | 2 | 186.43 | 0 | 372.86
ALTURA X 0,08M DE ESPESSURA
00045 | PLACA DE CONCRETO INTERM.P/POCO DE VIS.DE ESG.SANIT.,ARMADA, | UN | 1 | 385 | 0 | 385
ACORDO C/ESPEC.CEDAE,C/ABERT.EXCENTR.DIAM.1,30,C/ESPES.0,12M
00149 | CIMENTO PORTLAND CP II 32, EM SACO DE 50KG | KG | 3537 | 0.576 | 0 | 2037.312
00235 | DEGRAU DE FERRO FUNDIDO, FORMATO U, PARA CHAMINE DE POCO DE | UN | 7 | 63.86 | 0 | 447.02
VISITA
00365 | PINUS,PECA 1" X 12" E 1" X 9" | M2 | 25.974 | 38.664 | 0 | 1004.2587
00368 | PINUS, EM PECAS DE 7,50X7,50CM (3"X3") | M | 34.696 | 7.35 | 0 | 255.0156
00453 | PREGO COM OU SEM CABECA, EM CAIXAS DE 50KG, OU QUANTIDADES E | KG | 2.756 | 15.34 | 0 | 42.277
QUIVALENTES, Nº12X12 A 18X30
00520 | IMPERMEABILIZANTE DE PEGA NORMAL, EM LATAS DE 18KG | KG | 61.705 | 5.61 | 0 | 346.1651
01155 | BETONEIRA ELETR. 320L, MISTURA SECA (CP) | H | 7.422 | 4.7242 | 0 | 35.063
01156 | BETONEIRA ELETR. 320L, MISTURA SECA (CI) | H | 22.257 | 0.6597 | 0 | 14.6829
01968 | MAO-DE-OBRA DE PEDREIRO, INCLUSIVE ENCARGOS SOCIAIS | H | 105.995 | 26.73 | 3 | 2918.2437
01990 | MAO-DE-OBRA DE CARPINTEIRO DE FORMA DE CONCRETO, INCLUSIVE E | H | 173.337 | 26.73 | 3 | 4772.297
NCARGOS SOCIAIS
01998 | MAO-DE-OBRA DE ARMADOR DE CONCRETO ARMADO, INCLUSIVE ENCARGO | H | 56.662 | 26.73 | 3 | 1560.0125
S SOCIAIS
01999 | MAO-DE-OBRA DE SERVENTE DA CONSTRUCAO CIVIL, INCLUSIVE ENCAR | H | 426.453 | 19.33 | 3 | 8490.6366
GOS SOCIAIS
14543 | PEDRA BRITADA 1 E 2 (MEDIA), PARA REGIAO METROPOLITANA DO RI | T | 13.9156 | 90.4 | 0 | 1257.9748
O DE JANEIRO
06.012.0387-A | POCO DE VISITA DE CONCRETO ARMADO COM MEDIDAS INTERNAS DO PO | UN |  | 26409.34
CO E PROFUNDIDADE DE 2,00X2,00X4,50M,E DIAMETRO DA GALERIA D
E 1,50M,TENDO O CONCRETO DAS PAREDES,FUNDO E TAMPA 400KG E O
DA BASE,CALHA E BANQUETA 300KG DE CIMENTO POR M3,SENDO AS P
AREDES,CALHA E A BANQUETA REVESTIDAS COM ARGAMASSA,EXCLUSIVE
TAMPAO DE FERRO FUNDIDO
00001 | AREIA LAVADA, GROSSA, PARA REGIAO METROPOLITANA DO RIO DE JA | M3 | 8.493 | 118.5 | 0 | 1006.4205
NEIRO
00004 | ARAME RECOZIDO Nº 18 | KG | 3.778 | 11.5475 | 0 | 43.6265
00029 | ACO CA-25, ESTIRADO, PRECO DE REVENDEDOR, NO DIAMETRO DE 06, | KG | 297.626 | 9.7734 | 0 | 2908.8179
3MM
00031 | ACO CA-25, ESTIRADO, PRECO DE REVENDEDOR, NO DIAMETRO DE 10, | KG | 80.033 | 9.276 | 0 | 742.3861
0MM
00041 | ANEL DE CONCRETO CIRCULAR, COM 0,60M DE DIAMETRO X 0,15M DE | UN | 1 | 49.44 | 0 | 49.44
ALTURA X 0,08M DE ESPESSURA
00042 | ANEL DE CONCRETO CIRCULAR, COM 0,60M DE DIAMETRO X 0,30M DE | UN | 1 | 88.58 | 0 | 88.58
ALTURA X 0,08M DE ESPESSURA
00044 | ANEL DE CONCRETO CIRCULAR, COM 1,10M DE DIAMETRO X 0,30M DE | UN | 2 | 186.43 | 0 | 372.86
ALTURA X 0,08M DE ESPESSURA
00045 | PLACA DE CONCRETO INTERM.P/POCO DE VIS.DE ESG.SANIT.,ARMADA, | UN | 1 | 385 | 0 | 385
ACORDO C/ESPEC.CEDAE,C/ABERT.EXCENTR.DIAM.1,30,C/ESPES.0,12M
00149 | CIMENTO PORTLAND CP II 32, EM SACO DE 50KG | KG | 3537 | 0.576 | 0 | 2037.312
00235 | DEGRAU DE FERRO FUNDIDO, FORMATO U, PARA CHAMINE DE POCO DE | UN | 7 | 63.86 | 0 | 447.02
VISITA
00368 | PINUS, EM PECAS DE 7,50X7,50CM (3"X3") | M | 34.696 | 7.35 | 0 | 255.0156
00453 | PREGO COM OU SEM CABECA, EM CAIXAS DE 50KG, OU QUANTIDADES E | KG | 2.756 | 15.34 | 0 | 42.277
QUIVALENTES, Nº12X12 A 18X30
00520 | IMPERMEABILIZANTE DE PEGA NORMAL, EM LATAS DE 18KG | KG | 61.705 | 5.61 | 0 | 346.1651
14543 | PEDRA BRITADA 1 E 2 (MEDIA), PARA REGIAO METROPOLITANA DO RI | T | 13.9156 | 90.4 | 0 | 1257.9748
O DE JANEIRO
20015 | MAO-DE-OBRA DE ARMADOR DE CONCRETO ARMADO, INCLUSIVE ENCARGO | H | 56.662 | 23.16 | 3 | 1351.6607
S SOCIAIS DESONERADOS
20046 | MAO-DE-OBRA DE CARPINTEIRO DE FORMA DE CONCRETO, INCLUSIVE E | H | 173.337 | 23.16 | 3 | 4134.9195
NCARGOS SOCIAIS DESONERADOS
20115 | MAO-DE-OBRA DE PEDREIRO, INCLUSIVE ENCARGOS SOCIAIS DESONERA | H | 105.995 | 23.16 | 3 | 2528.4895
DOS
20132 | MAO-DE-OBRA DE SERVENTE DA CONSTRUCAO CIVIL, INCLUSIVE ENCAR | H | 426.453 | 16.75 | 3 | 7357.3804
GOS SOCIAIS DESONERADOS
30708 | BETONEIRA ELETR. 320L, MISTURA SECA (CP) | H | 7.422 | 4.7242 | 0 | 35.063
30709 | BETONEIRA ELETR. 320L, MISTURA SECA (CI) | H | 22.257 | 0.6597 | 0 | 14.6829
31011 | PINUS,PECA 1" X 12" E 1" X 9" | M2 | 25.974 | 38.664 | 0 | 1004.2587
06.012.0389-0 | POCO DE VISITA DE CONCRETO ARMADO COM MEDIDAS INTERNAS DO PO | UN |  | 29295.32
CO E PROFUNDIDADE DE 2,00X2,00X4,80M,E DIAMETRO DA GALERIA D
E 1,50M,TENDO O CONCRETO DAS PAREDES,FUNDO E TAMPA 400KG E O
DA BASE,CALHA E BANQUETA 300KG DE CIMENTO POR M3,SENDO AS P
AREDES,CALHA E A BANQUETA REVESTIDAS COM ARGAMASSA,EXCLUSIVE
TAMPAO DE FERRO FUNDIDO
00001 | AREIA LAVADA, GROSSA, PARA REGIAO METROPOLITANA DO RIO DE JA | M3 | 8.531 | 118.5 | 0 | 1010.9235
NEIRO
00004 | ARAME RECOZIDO Nº 18 | KG | 3.778 | 11.5475 | 0 | 43.6265
00029 | ACO CA-25, ESTIRADO, PRECO DE REVENDEDOR, NO DIAMETRO DE 06, | KG | 297.626 | 9.7734 | 0 | 2908.8179
3MM
00031 | ACO CA-25, ESTIRADO, PRECO DE REVENDEDOR, NO DIAMETRO DE 10, | KG | 80.033 | 9.276 | 0 | 742.3861
0MM
00041 | ANEL DE CONCRETO CIRCULAR, COM 0,60M DE DIAMETRO X 0,15M DE | UN | 1 | 49.44 | 0 | 49.44
ALTURA X 0,08M DE ESPESSURA
00042 | ANEL DE CONCRETO CIRCULAR, COM 0,60M DE DIAMETRO X 0,30M DE | UN | 1 | 88.58 | 0 | 88.58
ALTURA X 0,08M DE ESPESSURA
00044 | ANEL DE CONCRETO CIRCULAR, COM 1,10M DE DIAMETRO X 0,30M DE | UN | 3 | 186.43 | 0 | 559.29
ALTURA X 0,08M DE ESPESSURA
00045 | PLACA DE CONCRETO INTERM.P/POCO DE VIS.DE ESG.SANIT.,ARMADA, | UN | 1 | 385 | 0 | 385
ACORDO C/ESPEC.CEDAE,C/ABERT.EXCENTR.DIAM.1,30,C/ESPES.0,12M
00149 | CIMENTO PORTLAND CP II 32, EM SACO DE 50KG | KG | 3537 | 0.576 | 0 | 2037.312
00235 | DEGRAU DE FERRO FUNDIDO, FORMATO U, PARA CHAMINE DE POCO DE | UN | 7 | 63.86 | 0 | 447.02
VISITA
00365 | PINUS,PECA 1" X 12" E 1" X 9" | M2 | 25.974 | 38.664 | 0 | 1004.2587
00368 | PINUS, EM PECAS DE 7,50X7,50CM (3"X3") | M | 34.696 | 7.35 | 0 | 255.0156
00453 | PREGO COM OU SEM CABECA, EM CAIXAS DE 50KG, OU QUANTIDADES E | KG | 2.756 | 15.34 | 0 | 42.277
QUIVALENTES, Nº12X12 A 18X30
00520 | IMPERMEABILIZANTE DE PEGA NORMAL, EM LATAS DE 18KG | KG | 61.705 | 5.61 | 0 | 346.1651
01155 | BETONEIRA ELETR. 320L, MISTURA SECA (CP) | H | 7.422 | 4.7242 | 0 | 35.063
01156 | BETONEIRA ELETR. 320L, MISTURA SECA (CI) | H | 22.257 | 0.6597 | 0 | 14.6829
01968 | MAO-DE-OBRA DE PEDREIRO, INCLUSIVE ENCARGOS SOCIAIS | H | 110.746 | 26.73 | 3 | 3049.0478
01990 | MAO-DE-OBRA DE CARPINTEIRO DE FORMA DE CONCRETO, INCLUSIVE E | H | 173.337 | 26.73 | 3 | 4772.297
NCARGOS SOCIAIS
01998 | MAO-DE-OBRA DE ARMADOR DE CONCRETO ARMADO, INCLUSIVE ENCARGO | H | 56.662 | 26.73 | 3 | 1560.0125
S SOCIAIS
01999 | MAO-DE-OBRA DE SERVENTE DA CONSTRUCAO CIVIL, INCLUSIVE ENCAR | H | 436.272 | 19.33 | 3 | 8686.1319
GOS SOCIAIS
14543 | PEDRA BRITADA 1 E 2 (MEDIA), PARA REGIAO METROPOLITANA DO RI | T | 13.9156 | 90.4 | 0 | 1257.9748
O DE JANEIRO
06.012.0389-A | POCO DE VISITA DE CONCRETO ARMADO COM MEDIDAS INTERNAS DO PO | UN |  | 26883.01
CO E PROFUNDIDADE DE 2,00X2,00X4,80M,E DIAMETRO DA GALERIA D
E 1,50M,TENDO O CONCRETO DAS PAREDES,FUNDO E TAMPA 400KG E O
DA BASE,CALHA E BANQUETA 300KG DE CIMENTO POR M3,SENDO AS P
AREDES,CALHA E A BANQUETA REVESTIDAS COM ARGAMASSA,EXCLUSIVE
TAMPAO DE FERRO FUNDIDO
00001 | AREIA LAVADA, GROSSA, PARA REGIAO METROPOLITANA DO RIO DE JA | M3 | 8.531 | 118.5 | 0 | 1010.9235
NEIRO
00004 | ARAME RECOZIDO Nº 18 | KG | 3.778 | 11.5475 | 0 | 43.6265
00029 | ACO CA-25, ESTIRADO, PRECO DE REVENDEDOR, NO DIAMETRO DE 06, | KG | 297.626 | 9.7734 | 0 | 2908.8179
3MM
00031 | ACO CA-25, ESTIRADO, PRECO DE REVENDEDOR, NO DIAMETRO DE 10, | KG | 80.033 | 9.276 | 0 | 742.3861
0MM
00041 | ANEL DE CONCRETO CIRCULAR, COM 0,60M DE DIAMETRO X 0,15M DE | UN | 1 | 49.44 | 0 | 49.44
ALTURA X 0,08M DE ESPESSURA
00042 | ANEL DE CONCRETO CIRCULAR, COM 0,60M DE DIAMETRO X 0,30M DE | UN | 1 | 88.58 | 0 | 88.58
ALTURA X 0,08M DE ESPESSURA
00044 | ANEL DE CONCRETO CIRCULAR, COM 1,10M DE DIAMETRO X 0,30M DE | UN | 3 | 186.43 | 0 | 559.29
ALTURA X 0,08M DE ESPESSURA
00045 | PLACA DE CONCRETO INTERM.P/POCO DE VIS.DE ESG.SANIT.,ARMADA, | UN | 1 | 385 | 0 | 385
ACORDO C/ESPEC.CEDAE,C/ABERT.EXCENTR.DIAM.1,30,C/ESPES.0,12M
00149 | CIMENTO PORTLAND CP II 32, EM SACO DE 50KG | KG | 3537 | 0.576 | 0 | 2037.312
00235 | DEGRAU DE FERRO FUNDIDO, FORMATO U, PARA CHAMINE DE POCO DE | UN | 7 | 63.86 | 0 | 447.02
VISITA
00368 | PINUS, EM PECAS DE 7,50X7,50CM (3"X3") | M | 34.696 | 7.35 | 0 | 255.0156
00453 | PREGO COM OU SEM CABECA, EM CAIXAS DE 50KG, OU QUANTIDADES E | KG | 2.756 | 15.34 | 0 | 42.277
QUIVALENTES, Nº12X12 A 18X30
00520 | IMPERMEABILIZANTE DE PEGA NORMAL, EM LATAS DE 18KG | KG | 61.705 | 5.61 | 0 | 346.1651
14543 | PEDRA BRITADA 1 E 2 (MEDIA), PARA REGIAO METROPOLITANA DO RI | T | 13.9156 | 90.4 | 0 | 1257.9748
O DE JANEIRO
20015 | MAO-DE-OBRA DE ARMADOR DE CONCRETO ARMADO, INCLUSIVE ENCARGO | H | 56.662 | 23.16 | 3 | 1351.6607
S SOCIAIS DESONERADOS
20046 | MAO-DE-OBRA DE CARPINTEIRO DE FORMA DE CONCRETO, INCLUSIVE E | H | 173.337 | 23.16 | 3 | 4134.9195
NCARGOS SOCIAIS DESONERADOS
20115 | MAO-DE-OBRA DE PEDREIRO, INCLUSIVE ENCARGOS SOCIAIS DESONERA | H | 110.746 | 23.16 | 3 | 2641.8237
DOS
20132 | MAO-DE-OBRA DE SERVENTE DA CONSTRUCAO CIVIL, INCLUSIVE ENCAR | H | 436.272 | 16.75 | 3 | 7526.7827
GOS SOCIAIS DESONERADOS
30708 | BETONEIRA ELETR. 320L, MISTURA SECA (CP) | H | 7.422 | 4.7242 | 0 | 35.063
30709 | BETONEIRA ELETR. 320L, MISTURA SECA (CI) | H | 22.257 | 0.6597 | 0 | 14.6829
31011 | PINUS,PECA 1" X 12" E 1" X 9" | M2 | 25.974 | 38.664 | 0 | 1004.2587
06.012.0391-0 | POCO DE VISITA DE CONCRETO ARMADO COM MEDIDAS INTERNAS DO PO | UN |  | 30090.59
CO E PROFUNDIDADE DE 2,00X2,00X5,10M,E DIAMETRO DA GALERIA D
E 1,50M,TENDO O CONCRETO DAS PAREDES,FUNDO E TAMPA 400KG E O
DA BASE,CALHA E BANQUETA 300KG DE CIMENTO POR M3,SENDO AS P
AREDES,CALHA E A BANQUETA REVESTIDAS COM ARGAMASSA,EXCLUSIVE
TAMPAO DE FERRO FUNDIDO
00001 | AREIA LAVADA, GROSSA, PARA REGIAO METROPOLITANA DO RIO DE JA | M3 | 8.57 | 118.5 | 0 | 1015.545
NEIRO
00004 | ARAME RECOZIDO Nº 18 | KG | 3.778 | 11.5475 | 0 | 43.6265
00029 | ACO CA-25, ESTIRADO, PRECO DE REVENDEDOR, NO DIAMETRO DE 06, | KG | 297.626 | 9.7734 | 0 | 2908.8179
3MM
00031 | ACO CA-25, ESTIRADO, PRECO DE REVENDEDOR, NO DIAMETRO DE 10, | KG | 80.033 | 9.276 | 0 | 742.3861
0MM
00041 | ANEL DE CONCRETO CIRCULAR, COM 0,60M DE DIAMETRO X 0,15M DE | UN | 1 | 49.44 | 0 | 49.44
ALTURA X 0,08M DE ESPESSURA
00042 | ANEL DE CONCRETO CIRCULAR, COM 0,60M DE DIAMETRO X 0,30M DE | UN | 1 | 88.58 | 0 | 88.58
ALTURA X 0,08M DE ESPESSURA
00044 | ANEL DE CONCRETO CIRCULAR, COM 1,10M DE DIAMETRO X 0,30M DE | UN | 4 | 186.43 | 0 | 745.72
ALTURA X 0,08M DE ESPESSURA
00045 | PLACA DE CONCRETO INTERM.P/POCO DE VIS.DE ESG.SANIT.,ARMADA, | UN | 1 | 385 | 0 | 385
ACORDO C/ESPEC.CEDAE,C/ABERT.EXCENTR.DIAM.1,30,C/ESPES.0,12M
00149 | CIMENTO PORTLAND CP II 32, EM SACO DE 50KG | KG | 3537 | 0.576 | 0 | 2037.312
00235 | DEGRAU DE FERRO FUNDIDO, FORMATO U, PARA CHAMINE DE POCO DE | UN | 8 | 63.86 | 0 | 510.88
VISITA
00365 | PINUS,PECA 1" X 12" E 1" X 9" | M2 | 25.974 | 38.664 | 0 | 1004.2587
00368 | PINUS, EM PECAS DE 7,50X7,50CM (3"X3") | M | 34.696 | 7.35 | 0 | 255.0156
00453 | PREGO COM OU SEM CABECA, EM CAIXAS DE 50KG, OU QUANTIDADES E | KG | 2.756 | 15.34 | 0 | 42.277
QUIVALENTES, Nº12X12 A 18X30
00520 | IMPERMEABILIZANTE DE PEGA NORMAL, EM LATAS DE 18KG | KG | 61.705 | 5.61 | 0 | 346.1651
01155 | BETONEIRA ELETR. 320L, MISTURA SECA (CP) | H | 7.422 | 4.7242 | 0 | 35.063
01156 | BETONEIRA ELETR. 320L, MISTURA SECA (CI) | H | 22.257 | 0.6597 | 0 | 14.6829
01968 | MAO-DE-OBRA DE PEDREIRO, INCLUSIVE ENCARGOS SOCIAIS | H | 123.272 | 26.73 | 3 | 3393.9124
01990 | MAO-DE-OBRA DE CARPINTEIRO DE FORMA DE CONCRETO, INCLUSIVE E | H | 173.337 | 26.73 | 3 | 4772.297
NCARGOS SOCIAIS
01998 | MAO-DE-OBRA DE ARMADOR DE CONCRETO ARMADO, INCLUSIVE ENCARGO | H | 56.662 | 26.73 | 3 | 1560.0125
S SOCIAIS
01999 | MAO-DE-OBRA DE SERVENTE DA CONSTRUCAO CIVIL, INCLUSIVE ENCAR | H | 446.091 | 19.33 | 3 | 8881.6272
GOS SOCIAIS
14543 | PEDRA BRITADA 1 E 2 (MEDIA), PARA REGIAO METROPOLITANA DO RI | T | 13.9156 | 90.4 | 0 | 1257.9748
O DE JANEIRO
06.012.0391-A | POCO DE VISITA DE CONCRETO ARMADO COM MEDIDAS INTERNAS DO PO | UN |  | 27606.13
CO E PROFUNDIDADE DE 2,00X2,00X5,10M,E DIAMETRO DA GALERIA D
E 1,50M,TENDO O CONCRETO DAS PAREDES,FUNDO E TAMPA 400KG E O
DA BASE,CALHA E BANQUETA 300KG DE CIMENTO POR M3,SENDO AS P
AREDES,CALHA E A BANQUETA REVESTIDAS COM ARGAMASSA,EXCLUSIVE
TAMPAO DE FERRO FUNDIDO
00001 | AREIA LAVADA, GROSSA, PARA REGIAO METROPOLITANA DO RIO DE JA | M3 | 8.57 | 118.5 | 0 | 1015.545
NEIRO
00004 | ARAME RECOZIDO Nº 18 | KG | 3.778 | 11.5475 | 0 | 43.6265
00029 | ACO CA-25, ESTIRADO, PRECO DE REVENDEDOR, NO DIAMETRO DE 06, | KG | 297.626 | 9.7734 | 0 | 2908.8179
3MM
00031 | ACO CA-25, ESTIRADO, PRECO DE REVENDEDOR, NO DIAMETRO DE 10, | KG | 80.033 | 9.276 | 0 | 742.3861
0MM
00041 | ANEL DE CONCRETO CIRCULAR, COM 0,60M DE DIAMETRO X 0,15M DE | UN | 1 | 49.44 | 0 | 49.44
ALTURA X 0,08M DE ESPESSURA
00042 | ANEL DE CONCRETO CIRCULAR, COM 0,60M DE DIAMETRO X 0,30M DE | UN | 1 | 88.58 | 0 | 88.58
ALTURA X 0,08M DE ESPESSURA
00044 | ANEL DE CONCRETO CIRCULAR, COM 1,10M DE DIAMETRO X 0,30M DE | UN | 4 | 186.43 | 0 | 745.72
ALTURA X 0,08M DE ESPESSURA
00045 | PLACA DE CONCRETO INTERM.P/POCO DE VIS.DE ESG.SANIT.,ARMADA, | UN | 1 | 385 | 0 | 385
ACORDO C/ESPEC.CEDAE,C/ABERT.EXCENTR.DIAM.1,30,C/ESPES.0,12M
00149 | CIMENTO PORTLAND CP II 32, EM SACO DE 50KG | KG | 3537 | 0.576 | 0 | 2037.312
00235 | DEGRAU DE FERRO FUNDIDO, FORMATO U, PARA CHAMINE DE POCO DE | UN | 8 | 63.86 | 0 | 510.88
VISITA
00368 | PINUS, EM PECAS DE 7,50X7,50CM (3"X3") | M | 34.696 | 7.35 | 0 | 255.0156
00453 | PREGO COM OU SEM CABECA, EM CAIXAS DE 50KG, OU QUANTIDADES E | KG | 2.756 | 15.34 | 0 | 42.277
QUIVALENTES, Nº12X12 A 18X30
00520 | IMPERMEABILIZANTE DE PEGA NORMAL, EM LATAS DE 18KG | KG | 61.705 | 5.61 | 0 | 346.1651
14543 | PEDRA BRITADA 1 E 2 (MEDIA), PARA REGIAO METROPOLITANA DO RI | T | 13.9156 | 90.4 | 0 | 1257.9748
O DE JANEIRO
20015 | MAO-DE-OBRA DE ARMADOR DE CONCRETO ARMADO, INCLUSIVE ENCARGO | H | 56.662 | 23.16 | 3 | 1351.6607
S SOCIAIS DESONERADOS
20046 | MAO-DE-OBRA DE CARPINTEIRO DE FORMA DE CONCRETO, INCLUSIVE E | H | 173.337 | 23.16 | 3 | 4134.9195
NCARGOS SOCIAIS DESONERADOS
20115 | MAO-DE-OBRA DE PEDREIRO, INCLUSIVE ENCARGOS SOCIAIS DESONERA | H | 123.272 | 23.16 | 3 | 2940.6289
DOS
20132 | MAO-DE-OBRA DE SERVENTE DA CONSTRUCAO CIVIL, INCLUSIVE ENCAR | H | 446.091 | 16.75 | 3 | 7696.185
GOS SOCIAIS DESONERADOS
30708 | BETONEIRA ELETR. 320L, MISTURA SECA (CP) | H | 7.422 | 4.7242 | 0 | 35.063
30709 | BETONEIRA ELETR. 320L, MISTURA SECA (CI) | H | 22.257 | 0.6597 | 0 | 14.6829
31011 | PINUS,PECA 1" X 12" E 1" X 9" | M2 | 25.974 | 38.664 | 0 | 1004.2587
06.012.0393-0 | POCO DE VISITA DE CONCRETO ARMADO COM MEDIDAS INTERNAS DO PO | UN |  | 30783.12
CO E PROFUNDIDADE DE 2,00X2,00X5,40M,E DIAMETRO DA GALERIA D
E 1,50M,TENDO O CONCRETO DAS PAREDES,FUNDO E TAMPA 400KG E O
DA BASE,CALHA E BANQUETA 300KG DE CIMENTO POR M3,SENDO AS P
AREDES,CALHA E A BANQUETA REVESTIDAS COM ARGAMASSA,EXCLUSIVE
TAMPAO DE FERRO FUNDIDO
00001 | AREIA LAVADA, GROSSA, PARA REGIAO METROPOLITANA DO RIO DE JA | M3 | 8.608 | 118.5 | 0 | 1020.048
NEIRO
00004 | ARAME RECOZIDO Nº 18 | KG | 3.778 | 11.5475 | 0 | 43.6265
00029 | ACO CA-25, ESTIRADO, PRECO DE REVENDEDOR, NO DIAMETRO DE 06, | KG | 297.626 | 9.7734 | 0 | 2908.8179
3MM
00031 | ACO CA-25, ESTIRADO, PRECO DE REVENDEDOR, NO DIAMETRO DE 10, | KG | 80.033 | 9.276 | 0 | 742.3861
0MM
00041 | ANEL DE CONCRETO CIRCULAR, COM 0,60M DE DIAMETRO X 0,15M DE | UN | 1 | 49.44 | 0 | 49.44
ALTURA X 0,08M DE ESPESSURA
00042 | ANEL DE CONCRETO CIRCULAR, COM 0,60M DE DIAMETRO X 0,30M DE | UN | 1 | 88.58 | 0 | 88.58
ALTURA X 0,08M DE ESPESSURA
00044 | ANEL DE CONCRETO CIRCULAR, COM 1,10M DE DIAMETRO X 0,30M DE | UN | 5 | 186.43 | 0 | 932.15
ALTURA X 0,08M DE ESPESSURA
00045 | PLACA DE CONCRETO INTERM.P/POCO DE VIS.DE ESG.SANIT.,ARMADA, | UN | 1 | 385 | 0 | 385
ACORDO C/ESPEC.CEDAE,C/ABERT.EXCENTR.DIAM.1,30,C/ESPES.0,12M
00149 | CIMENTO PORTLAND CP II 32, EM SACO DE 50KG | KG | 3537 | 0.576 | 0 | 2037.312
00235 | DEGRAU DE FERRO FUNDIDO, FORMATO U, PARA CHAMINE DE POCO DE | UN | 9 | 63.86 | 0 | 574.74
VISITA
00365 | PINUS,PECA 1" X 12" E 1" X 9" | M2 | 25.974 | 38.664 | 0 | 1004.2587
00368 | PINUS, EM PECAS DE 7,50X7,50CM (3"X3") | M | 35.696 | 7.35 | 0 | 262.3656
00453 | PREGO COM OU SEM CABECA, EM CAIXAS DE 50KG, OU QUANTIDADES E | KG | 2.756 | 15.34 | 0 | 42.277
QUIVALENTES, Nº12X12 A 18X30
00520 | IMPERMEABILIZANTE DE PEGA NORMAL, EM LATAS DE 18KG | KG | 61.705 | 5.61 | 0 | 346.1651
01155 | BETONEIRA ELETR. 320L, MISTURA SECA (CP) | H | 7.422 | 4.7242 | 0 | 35.063
01156 | BETONEIRA ELETR. 320L, MISTURA SECA (CI) | H | 22.257 | 0.6597 | 0 | 14.6829
01968 | MAO-DE-OBRA DE PEDREIRO, INCLUSIVE ENCARGOS SOCIAIS | H | 131.91 | 26.73 | 3 | 3631.7329
01990 | MAO-DE-OBRA DE CARPINTEIRO DE FORMA DE CONCRETO, INCLUSIVE E | H | 173.337 | 26.73 | 3 | 4772.297
NCARGOS SOCIAIS
01998 | MAO-DE-OBRA DE ARMADOR DE CONCRETO ARMADO, INCLUSIVE ENCARGO | H | 56.662 | 26.73 | 3 | 1560.0125
S SOCIAIS
01999 | MAO-DE-OBRA DE SERVENTE DA CONSTRUCAO CIVIL, INCLUSIVE ENCAR | H | 455.763 | 19.33 | 3 | 9074.1958
GOS SOCIAIS
14543 | PEDRA BRITADA 1 E 2 (MEDIA), PARA REGIAO METROPOLITANA DO RI | T | 13.9156 | 90.4 | 0 | 1257.9748
O DE JANEIRO
06.012.0393-A | POCO DE VISITA DE CONCRETO ARMADO COM MEDIDAS INTERNAS DO PO | UN |  | 28241.2
CO E PROFUNDIDADE DE 2,00X2,00X5,40M,E DIAMETRO DA GALERIA D
E 1,50M,TENDO O CONCRETO DAS PAREDES,FUNDO E TAMPA 400KG E O
DA BASE,CALHA E BANQUETA 300KG DE CIMENTO POR M3,SENDO AS P
AREDES,CALHA E A BANQUETA REVESTIDAS COM ARGAMASSA,EXCLUSIVE
TAMPAO DE FERRO FUNDIDO
00001 | AREIA LAVADA, GROSSA, PARA REGIAO METROPOLITANA DO RIO DE JA | M3 | 8.608 | 118.5 | 0 | 1020.048
NEIRO
00004 | ARAME RECOZIDO Nº 18 | KG | 3.778 | 11.5475 | 0 | 43.6265
00029 | ACO CA-25, ESTIRADO, PRECO DE REVENDEDOR, NO DIAMETRO DE 06, | KG | 297.626 | 9.7734 | 0 | 2908.8179
3MM
00031 | ACO CA-25, ESTIRADO, PRECO DE REVENDEDOR, NO DIAMETRO DE 10, | KG | 80.033 | 9.276 | 0 | 742.3861
0MM
00041 | ANEL DE CONCRETO CIRCULAR, COM 0,60M DE DIAMETRO X 0,15M DE | UN | 1 | 49.44 | 0 | 49.44
ALTURA X 0,08M DE ESPESSURA
00042 | ANEL DE CONCRETO CIRCULAR, COM 0,60M DE DIAMETRO X 0,30M DE | UN | 1 | 88.58 | 0 | 88.58
ALTURA X 0,08M DE ESPESSURA
00044 | ANEL DE CONCRETO CIRCULAR, COM 1,10M DE DIAMETRO X 0,30M DE | UN | 5 | 186.43 | 0 | 932.15
ALTURA X 0,08M DE ESPESSURA
00045 | PLACA DE CONCRETO INTERM.P/POCO DE VIS.DE ESG.SANIT.,ARMADA, | UN | 1 | 385 | 0 | 385
ACORDO C/ESPEC.CEDAE,C/ABERT.EXCENTR.DIAM.1,30,C/ESPES.0,12M
00149 | CIMENTO PORTLAND CP II 32, EM SACO DE 50KG | KG | 3537 | 0.576 | 0 | 2037.312
00235 | DEGRAU DE FERRO FUNDIDO, FORMATO U, PARA CHAMINE DE POCO DE | UN | 9 | 63.86 | 0 | 574.74
VISITA
00368 | PINUS, EM PECAS DE 7,50X7,50CM (3"X3") | M | 35.696 | 7.35 | 0 | 262.3656
00453 | PREGO COM OU SEM CABECA, EM CAIXAS DE 50KG, OU QUANTIDADES E | KG | 2.756 | 15.34 | 0 | 42.277
QUIVALENTES, Nº12X12 A 18X30
00520 | IMPERMEABILIZANTE DE PEGA NORMAL, EM LATAS DE 18KG | KG | 61.705 | 5.61 | 0 | 346.1651
14543 | PEDRA BRITADA 1 E 2 (MEDIA), PARA REGIAO METROPOLITANA DO RI | T | 13.9156 | 90.4 | 0 | 1257.9748
O DE JANEIRO
20015 | MAO-DE-OBRA DE ARMADOR DE CONCRETO ARMADO, INCLUSIVE ENCARGO | H | 56.662 | 23.16 | 3 | 1351.6607
S SOCIAIS DESONERADOS
20046 | MAO-DE-OBRA DE CARPINTEIRO DE FORMA DE CONCRETO, INCLUSIVE E | H | 173.337 | 23.16 | 3 | 4134.9195
NCARGOS SOCIAIS DESONERADOS
20115 | MAO-DE-OBRA DE PEDREIRO, INCLUSIVE ENCARGOS SOCIAIS DESONERA | H | 131.91 | 23.16 | 3 | 3146.6867
DOS
20132 | MAO-DE-OBRA DE SERVENTE DA CONSTRUCAO CIVIL, INCLUSIVE ENCAR | H | 455.763 | 16.75 | 3 | 7863.0512
GOS SOCIAIS DESONERADOS
30708 | BETONEIRA ELETR. 320L, MISTURA SECA (CP) | H | 7.422 | 4.7242 | 0 | 35.063
30709 | BETONEIRA ELETR. 320L, MISTURA SECA (CI) | H | 22.257 | 0.6597 | 0 | 14.6829
31011 | PINUS,PECA 1" X 12" E 1" X 9" | M2 | 25.974 | 38.664 | 0 | 1004.2587
06.012.0395-0 | POCO DE VISITA DE CONCRETO ARMADO COM MEDIDAS INTERNAS DO PO | UN |  | 31514.27
CO E PROFUNDIDADE DE 2,00X2,00X5,70M,E DIAMETRO DA GALERIA D
E 1,50M,TENDO O CONCRETO DAS PAREDES,FUNDO E TAMPA 400KG E O
DA BASE,CALHA E BANQUETA 300KG DE CIMENTO POR M3,SENDO AS P
AREDES,CALHA E A BANQUETA REVESTIDAS COM ARGAMASSA,EXCLUSIVE
TAMPAO DE FERRO FUNDIDO
00001 | AREIA LAVADA, GROSSA, PARA REGIAO METROPOLITANA DO RIO DE JA | M3 | 8.646 | 118.5 | 0 | 1024.551
NEIRO
00004 | ARAME RECOZIDO Nº 18 | KG | 3.778 | 11.5475 | 0 | 43.6265
00029 | ACO CA-25, ESTIRADO, PRECO DE REVENDEDOR, NO DIAMETRO DE 06, | KG | 297.626 | 9.7734 | 0 | 2908.8179
3MM
00031 | ACO CA-25, ESTIRADO, PRECO DE REVENDEDOR, NO DIAMETRO DE 10, | KG | 80.033 | 9.276 | 0 | 742.3861
0MM
00041 | ANEL DE CONCRETO CIRCULAR, COM 0,60M DE DIAMETRO X 0,15M DE | UN | 1 | 49.44 | 0 | 49.44
ALTURA X 0,08M DE ESPESSURA
00042 | ANEL DE CONCRETO CIRCULAR, COM 0,60M DE DIAMETRO X 0,30M DE | UN | 1 | 88.58 | 0 | 88.58
ALTURA X 0,08M DE ESPESSURA
00044 | ANEL DE CONCRETO CIRCULAR, COM 1,10M DE DIAMETRO X 0,30M DE | UN | 6 | 186.43 | 0 | 1118.58
ALTURA X 0,08M DE ESPESSURA
00045 | PLACA DE CONCRETO INTERM.P/POCO DE VIS.DE ESG.SANIT.,ARMADA, | UN | 1 | 385 | 0 | 385
ACORDO C/ESPEC.CEDAE,C/ABERT.EXCENTR.DIAM.1,30,C/ESPES.0,12M
00149 | CIMENTO PORTLAND CP II 32, EM SACO DE 50KG | KG | 3537 | 0.576 | 0 | 2037.312
00235 | DEGRAU DE FERRO FUNDIDO, FORMATO U, PARA CHAMINE DE POCO DE | UN | 10 | 63.86 | 0 | 638.6
VISITA
00365 | PINUS,PECA 1" X 12" E 1" X 9" | M2 | 25.974 | 38.664 | 0 | 1004.2587
00368 | PINUS, EM PECAS DE 7,50X7,50CM (3"X3") | M | 34.696 | 7.35 | 0 | 255.0156
00453 | PREGO COM OU SEM CABECA, EM CAIXAS DE 50KG, OU QUANTIDADES E | KG | 2.756 | 15.34 | 0 | 42.277
QUIVALENTES, Nº12X12 A 18X30
00520 | IMPERMEABILIZANTE DE PEGA NORMAL, EM LATAS DE 18KG | KG | 61.705 | 5.61 | 0 | 346.1651
01155 | BETONEIRA ELETR. 320L, MISTURA SECA (CP) | H | 7.422 | 4.7242 | 0 | 35.063
01156 | BETONEIRA ELETR. 320L, MISTURA SECA (CI) | H | 22.257 | 0.6597 | 0 | 14.6829
01968 | MAO-DE-OBRA DE PEDREIRO, INCLUSIVE ENCARGOS SOCIAIS | H | 140.548 | 26.73 | 3 | 3869.5535
01990 | MAO-DE-OBRA DE CARPINTEIRO DE FORMA DE CONCRETO, INCLUSIVE E | H | 173.337 | 26.73 | 3 | 4772.297
NCARGOS SOCIAIS
01998 | MAO-DE-OBRA DE ARMADOR DE CONCRETO ARMADO, INCLUSIVE ENCARGO | H | 56.662 | 26.73 | 3 | 1560.0125
S SOCIAIS
01999 | MAO-DE-OBRA DE SERVENTE DA CONSTRUCAO CIVIL, INCLUSIVE ENCAR | H | 468.113 | 19.33 | 3 | 9320.083
GOS SOCIAIS
14543 | PEDRA BRITADA 1 E 2 (MEDIA), PARA REGIAO METROPOLITANA DO RI | T | 13.9156 | 90.4 | 0 | 1257.9748
O DE JANEIRO
06.012.0395-A | POCO DE VISITA DE CONCRETO ARMADO COM MEDIDAS INTERNAS DO PO | UN |  | 28907.77
CO E PROFUNDIDADE DE 2,00X2,00X5,70M,E DIAMETRO DA GALERIA D
E 1,50M,TENDO O CONCRETO DAS PAREDES,FUNDO E TAMPA 400KG E O
DA BASE,CALHA E BANQUETA 300KG DE CIMENTO POR M3,SENDO AS P
AREDES,CALHA E A BANQUETA REVESTIDAS COM ARGAMASSA,EXCLUSIVE
TAMPAO DE FERRO FUNDIDO
00001 | AREIA LAVADA, GROSSA, PARA REGIAO METROPOLITANA DO RIO DE JA | M3 | 8.646 | 118.5 | 0 | 1024.551
NEIRO
00004 | ARAME RECOZIDO Nº 18 | KG | 3.778 | 11.5475 | 0 | 43.6265
00029 | ACO CA-25, ESTIRADO, PRECO DE REVENDEDOR, NO DIAMETRO DE 06, | KG | 297.626 | 9.7734 | 0 | 2908.8179
3MM
00031 | ACO CA-25, ESTIRADO, PRECO DE REVENDEDOR, NO DIAMETRO DE 10, | KG | 80.033 | 9.276 | 0 | 742.3861
0MM
00041 | ANEL DE CONCRETO CIRCULAR, COM 0,60M DE DIAMETRO X 0,15M DE | UN | 1 | 49.44 | 0 | 49.44
ALTURA X 0,08M DE ESPESSURA
00042 | ANEL DE CONCRETO CIRCULAR, COM 0,60M DE DIAMETRO X 0,30M DE | UN | 1 | 88.58 | 0 | 88.58
ALTURA X 0,08M DE ESPESSURA
00044 | ANEL DE CONCRETO CIRCULAR, COM 1,10M DE DIAMETRO X 0,30M DE | UN | 6 | 186.43 | 0 | 1118.58
ALTURA X 0,08M DE ESPESSURA
00045 | PLACA DE CONCRETO INTERM.P/POCO DE VIS.DE ESG.SANIT.,ARMADA, | UN | 1 | 385 | 0 | 385
ACORDO C/ESPEC.CEDAE,C/ABERT.EXCENTR.DIAM.1,30,C/ESPES.0,12M
00149 | CIMENTO PORTLAND CP II 32, EM SACO DE 50KG | KG | 3537 | 0.576 | 0 | 2037.312
00235 | DEGRAU DE FERRO FUNDIDO, FORMATO U, PARA CHAMINE DE POCO DE | UN | 10 | 63.86 | 0 | 638.6
VISITA
00368 | PINUS, EM PECAS DE 7,50X7,50CM (3"X3") | M | 34.696 | 7.35 | 0 | 255.0156
00453 | PREGO COM OU SEM CABECA, EM CAIXAS DE 50KG, OU QUANTIDADES E | KG | 2.756 | 15.34 | 0 | 42.277
QUIVALENTES, Nº12X12 A 18X30
00520 | IMPERMEABILIZANTE DE PEGA NORMAL, EM LATAS DE 18KG | KG | 61.705 | 5.61 | 0 | 346.1651
14543 | PEDRA BRITADA 1 E 2 (MEDIA), PARA REGIAO METROPOLITANA DO RI | T | 13.9156 | 90.4 | 0 | 1257.9748
O DE JANEIRO
20015 | MAO-DE-OBRA DE ARMADOR DE CONCRETO ARMADO, INCLUSIVE ENCARGO | H | 56.662 | 23.16 | 3 | 1351.6607
S SOCIAIS DESONERADOS
20046 | MAO-DE-OBRA DE CARPINTEIRO DE FORMA DE CONCRETO, INCLUSIVE E | H | 173.337 | 23.16 | 3 | 4134.9195
NCARGOS SOCIAIS DESONERADOS
20115 | MAO-DE-OBRA DE PEDREIRO, INCLUSIVE ENCARGOS SOCIAIS DESONERA | H | 140.548 | 23.16 | 3 | 3352.7444
DOS
20132 | MAO-DE-OBRA DE SERVENTE DA CONSTRUCAO CIVIL, INCLUSIVE ENCAR | H | 468.113 | 16.75 | 3 | 8076.1195
GOS SOCIAIS DESONERADOS
30708 | BETONEIRA ELETR. 320L, MISTURA SECA (CP) | H | 7.422 | 4.7242 | 0 | 35.063
30709 | BETONEIRA ELETR. 320L, MISTURA SECA (CI) | H | 22.257 | 0.6597 | 0 | 14.6829
31011 | PINUS,PECA 1" X 12" E 1" X 9" | M2 | 25.974 | 38.664 | 0 | 1004.2587
06.012.0400-0 | POCO DE VISITA DE CONCRETO ARMADO COM MEDIDAS INTERNAS DO PO | UN |  | 32138.78
CO E PROFUNDIDADE DE 2,00X2,00X6,00M,E DIAMETRO DA GALERIA D
E 1,50M,TENDO O CONCRETO DAS PAREDES,FUNDO E TAMPA 400KG E O
DA BASE,CALHA E BANQUETA 300KG DE CIMENTO POR M3,SENDO AS P
AREDES,CALHA E A BANQUETA REVESTIDAS COM ARGAMASSA,EXCLUSIVE
TAMPAO DE FERRO FUNDIDO
00001 | AREIA LAVADA, GROSSA, PARA REGIAO METROPOLITANA DO RIO DE JA | M3 | 8.684 | 118.5 | 0 | 1029.054
NEIRO
00004 | ARAME RECOZIDO Nº 18 | KG | 3.778 | 11.5475 | 0 | 43.6265
00029 | ACO CA-25, ESTIRADO, PRECO DE REVENDEDOR, NO DIAMETRO DE 06, | KG | 297.626 | 9.7734 | 0 | 2908.8179
3MM
00031 | ACO CA-25, ESTIRADO, PRECO DE REVENDEDOR, NO DIAMETRO DE 10, | KG | 80.033 | 9.276 | 0 | 742.3861
0MM
00041 | ANEL DE CONCRETO CIRCULAR, COM 0,60M DE DIAMETRO X 0,15M DE | UN | 1 | 49.44 | 0 | 49.44
ALTURA X 0,08M DE ESPESSURA
00042 | ANEL DE CONCRETO CIRCULAR, COM 0,60M DE DIAMETRO X 0,30M DE | UN | 1 | 88.58 | 0 | 88.58
ALTURA X 0,08M DE ESPESSURA
00044 | ANEL DE CONCRETO CIRCULAR, COM 1,10M DE DIAMETRO X 0,30M DE | UN | 7 | 186.43 | 0 | 1305.01
ALTURA X 0,08M DE ESPESSURA
00045 | PLACA DE CONCRETO INTERM.P/POCO DE VIS.DE ESG.SANIT.,ARMADA, | UN | 1 | 385 | 0 | 385
ACORDO C/ESPEC.CEDAE,C/ABERT.EXCENTR.DIAM.1,30,C/ESPES.0,12M
00149 | CIMENTO PORTLAND CP II 32, EM SACO DE 50KG | KG | 3537 | 0.576 | 0 | 2037.312
00235 | DEGRAU DE FERRO FUNDIDO, FORMATO U, PARA CHAMINE DE POCO DE | UN | 10 | 63.86 | 0 | 638.6
VISITA
00365 | PINUS,PECA 1" X 12" E 1" X 9" | M2 | 25.974 | 38.664 | 0 | 1004.2587
00368 | PINUS, EM PECAS DE 7,50X7,50CM (3"X3") | M | 34.696 | 7.35 | 0 | 255.0156
00453 | PREGO COM OU SEM CABECA, EM CAIXAS DE 50KG, OU QUANTIDADES E | KG | 2.756 | 15.34 | 0 | 42.277
QUIVALENTES, Nº12X12 A 18X30
00520 | IMPERMEABILIZANTE DE PEGA NORMAL, EM LATAS DE 18KG | KG | 61.705 | 5.61 | 0 | 346.1651
01155 | BETONEIRA ELETR. 320L, MISTURA SECA (CP) | H | 7.422 | 4.7242 | 0 | 35.063
01156 | BETONEIRA ELETR. 320L, MISTURA SECA (CI) | H | 22.257 | 0.6597 | 0 | 14.6829
01968 | MAO-DE-OBRA DE PEDREIRO, INCLUSIVE ENCARGOS SOCIAIS | H | 149.157 | 26.73 | 3 | 4106.5756
01990 | MAO-DE-OBRA DE CARPINTEIRO DE FORMA DE CONCRETO, INCLUSIVE E | H | 173.337 | 26.73 | 3 | 4772.297
NCARGOS SOCIAIS
01998 | MAO-DE-OBRA DE ARMADOR DE CONCRETO ARMADO, INCLUSIVE ENCARGO | H | 56.662 | 26.73 | 3 | 1560.0125
S SOCIAIS
01999 | MAO-DE-OBRA DE SERVENTE DA CONSTRUCAO CIVIL, INCLUSIVE ENCAR | H | 477.985 | 19.33 | 3 | 9516.6336
GOS SOCIAIS
14543 | PEDRA BRITADA 1 E 2 (MEDIA), PARA REGIAO METROPOLITANA DO RI | T | 13.9156 | 90.4 | 0 | 1257.9748
O DE JANEIRO
06.012.0400-A | POCO DE VISITA DE CONCRETO ARMADO COM MEDIDAS INTERNAS DO PO | UN |  | 29474.38
CO E PROFUNDIDADE DE 2,00X2,00X6,00M,E DIAMETRO DA GALERIA D
E 1,50M,TENDO O CONCRETO DAS PAREDES,FUNDO E TAMPA 400KG E O
DA BASE,CALHA E BANQUETA 300KG DE CIMENTO POR M3,SENDO AS P
AREDES,CALHA E A BANQUETA REVESTIDAS COM ARGAMASSA,EXCLUSIVE
TAMPAO DE FERRO FUNDIDO
00001 | AREIA LAVADA, GROSSA, PARA REGIAO METROPOLITANA DO RIO DE JA | M3 | 8.684 | 118.5 | 0 | 1029.054
NEIRO
00004 | ARAME RECOZIDO Nº 18 | KG | 3.778 | 11.5475 | 0 | 43.6265
00029 | ACO CA-25, ESTIRADO, PRECO DE REVENDEDOR, NO DIAMETRO DE 06, | KG | 297.626 | 9.7734 | 0 | 2908.8179
3MM
00031 | ACO CA-25, ESTIRADO, PRECO DE REVENDEDOR, NO DIAMETRO DE 10, | KG | 80.033 | 9.276 | 0 | 742.3861
0MM
00041 | ANEL DE CONCRETO CIRCULAR, COM 0,60M DE DIAMETRO X 0,15M DE | UN | 1 | 49.44 | 0 | 49.44
ALTURA X 0,08M DE ESPESSURA
00042 | ANEL DE CONCRETO CIRCULAR, COM 0,60M DE DIAMETRO X 0,30M DE | UN | 1 | 88.58 | 0 | 88.58
ALTURA X 0,08M DE ESPESSURA
00044 | ANEL DE CONCRETO CIRCULAR, COM 1,10M DE DIAMETRO X 0,30M DE | UN | 7 | 186.43 | 0 | 1305.01
ALTURA X 0,08M DE ESPESSURA
00045 | PLACA DE CONCRETO INTERM.P/POCO DE VIS.DE ESG.SANIT.,ARMADA, | UN | 1 | 385 | 0 | 385
ACORDO C/ESPEC.CEDAE,C/ABERT.EXCENTR.DIAM.1,30,C/ESPES.0,12M
00149 | CIMENTO PORTLAND CP II 32, EM SACO DE 50KG | KG | 3537 | 0.576 | 0 | 2037.312
00235 | DEGRAU DE FERRO FUNDIDO, FORMATO U, PARA CHAMINE DE POCO DE | UN | 10 | 63.86 | 0 | 638.6
VISITA
00368 | PINUS, EM PECAS DE 7,50X7,50CM (3"X3") | M | 34.696 | 7.35 | 0 | 255.0156
00453 | PREGO COM OU SEM CABECA, EM CAIXAS DE 50KG, OU QUANTIDADES E | KG | 2.756 | 15.34 | 0 | 42.277
QUIVALENTES, Nº12X12 A 18X30
00520 | IMPERMEABILIZANTE DE PEGA NORMAL, EM LATAS DE 18KG | KG | 61.705 | 5.61 | 0 | 346.1651
14543 | PEDRA BRITADA 1 E 2 (MEDIA), PARA REGIAO METROPOLITANA DO RI | T | 13.9156 | 90.4 | 0 | 1257.9748
O DE JANEIRO
20015 | MAO-DE-OBRA DE ARMADOR DE CONCRETO ARMADO, INCLUSIVE ENCARGO | H | 56.662 | 23.16 | 3 | 1351.6607
S SOCIAIS DESONERADOS
20046 | MAO-DE-OBRA DE CARPINTEIRO DE FORMA DE CONCRETO, INCLUSIVE E | H | 173.337 | 23.16 | 3 | 4134.9195
NCARGOS SOCIAIS DESONERADOS
20115 | MAO-DE-OBRA DE PEDREIRO, INCLUSIVE ENCARGOS SOCIAIS DESONERA | H | 149.157 | 23.16 | 3 | 3558.1104
DOS
20132 | MAO-DE-OBRA DE SERVENTE DA CONSTRUCAO CIVIL, INCLUSIVE ENCAR | H | 477.985 | 16.75 | 3 | 8246.4362
GOS SOCIAIS DESONERADOS
30708 | BETONEIRA ELETR. 320L, MISTURA SECA (CP) | H | 7.422 | 4.7242 | 0 | 35.063
30709 | BETONEIRA ELETR. 320L, MISTURA SECA (CI) | H | 22.257 | 0.6597 | 0 | 14.6829
31011 | PINUS,PECA 1" X 12" E 1" X 9" | M2 | 25.974 | 38.664 | 0 | 1004.2587
06.014.0012-0 | POCO DE VISITA EM ALVENARIA DE TIJOLO MACICO(7X10X20CM),EM P | UN |  | 3838.49
AREDES DE UMA VEZ(0,20M),1,20X1,20X1,40M,SENDO AS PAREDES EX
ECUTADAS E REVESTIDAS INTERNAMENTE C/ARGAMASSA CIM.E AREIA T
RACO 1:4,C/BASE DE CONCRETO SIMPLES E TAMPA DE CONCRETO ARMA
DO,SENDO O CONCRETO DOSADO P/UM FCK=10MPA,DEGRAUS DE FERRO F
UNDIDO,P/COLETOR DE AGUAS PLUVIAIS DE 0,40 A 0,70M DE DIAM.
00235 | DEGRAU DE FERRO FUNDIDO, FORMATO U, PARA CHAMINE DE POCO DE | UN | 3 | 63.86 | 0 | 191.58
VISITA
00349 | PINUS, EM PECAS DE 2,50X30,00CM (1"X12") | M | 1.5 | 12.04 | 0 | 18.06
00453 | PREGO COM OU SEM CABECA, EM CAIXAS DE 50KG, OU QUANTIDADES E | KG | 0.25 | 15.34 | 0 | 3.835
QUIVALENTES, Nº12X12 A 18X30
01633 | CONCRETO FCK 10MPA | M3 | 0.8 | 352.7663 | 0 | 282.213
01635 | CONCRETO FCK 15MPA | M3 | 0.35 | 374.6667 | 0 | 131.1333
01643 | BARRA ACO CA-25 REDONDA SEM SALIENCIA OUMOSSA, DIAMETRO DE 6 | KG | 6 | 10.4307 | 0 | 62.5842
,3MM A 8,0MM (1/4 A 5/16)
01762 | LANCAMENTO CONC.S/ARM.7,0M3/H, HORIZ. | M3 | 1.15 | 86.7449 | 0 | 99.7566
01799 | ALVENARIA P/ CX.ENTERRADA 0,80M A 1,60M | M2 | 7.36 | 367.7393 | 0 | 2706.5612
01968 | MAO-DE-OBRA DE PEDREIRO, INCLUSIVE ENCARGOS SOCIAIS | H | 2.42 | 26.73 | 3 | 66.6272
01990 | MAO-DE-OBRA DE CARPINTEIRO DE FORMA DE CONCRETO, INCLUSIVE E | H | 0.62 | 26.73 | 3 | 17.0698
NCARGOS SOCIAIS
01999 | MAO-DE-OBRA DE SERVENTE DA CONSTRUCAO CIVIL, INCLUSIVE ENCAR | H | 2.42 | 19.33 | 3 | 48.182
GOS SOCIAIS
03087 | EMBOCO ARG. CIM. E AREIA TRACO 1:4 | M2 | 6.26 | 33.6897 | 0 | 210.8975
06.014.0012-A | POCO DE VISITA EM ALVENARIA DE TIJOLO MACICO(7X10X20CM),EM P | UN |  | 3654.04
AREDES DE UMA VEZ(0,20M),1,20X1,20X1,40M,SENDO AS PAREDES EX
ECUTADAS E REVESTIDAS INTERNAMENTE C/ARGAMASSA CIM.E AREIA T
RACO 1:4,C/BASE DE CONCRETO SIMPLES E TAMPA DE CONCRETO ARMA
DO,SENDO O CONCRETO DOSADO P/UM FCK=10MPA,DEGRAUS DE FERRO F
UNDIDO,P/COLETOR DE AGUAS PLUVIAIS DE 0,40 A 0,70M DE DIAM.
00235 | DEGRAU DE FERRO FUNDIDO, FORMATO U, PARA CHAMINE DE POCO DE | UN | 3 | 63.86 | 0 | 191.58
VISITA
00349 | PINUS, EM PECAS DE 2,50X30,00CM (1"X12") | M | 1.5 | 12.04 | 0 | 18.06
00453 | PREGO COM OU SEM CABECA, EM CAIXAS DE 50KG, OU QUANTIDADES E | KG | 0.25 | 15.34 | 0 | 3.835
QUIVALENTES, Nº12X12 A 18X30
20046 | MAO-DE-OBRA DE CARPINTEIRO DE FORMA DE CONCRETO, INCLUSIVE E | H | 0.62 | 23.16 | 3 | 14.79
NCARGOS SOCIAIS DESONERADOS
20115 | MAO-DE-OBRA DE PEDREIRO, INCLUSIVE ENCARGOS SOCIAIS DESONERA | H | 2.42 | 23.16 | 3 | 57.7286
DOS
20132 | MAO-DE-OBRA DE SERVENTE DA CONSTRUCAO CIVIL, INCLUSIVE ENCAR | H | 2.42 | 16.75 | 3 | 41.7511
GOS SOCIAIS DESONERADOS
30245 | CONCRETO FCK 10MPA | M3 | 0.8 | 352.7663 | 0 | 282.213
30246 | CONCRETO FCK 15MPA | M3 | 0.35 | 374.6667 | 0 | 131.1333
30268 | LANCAMENTO CONC.S/ARM.7,0M3/H, HORIZ. | M3 | 1.15 | 75.308 | 0 | 86.6042
30343 | ALVENARIA P/ CX.ENTERRADA 0,80M A 1,60M | M2 | 7.36 | 349.7257 | 0 | 2573.9812
30353 | EMBOCO ARG. CIM. E AREIA TRACO 1:4 | M2 | 6.26 | 30.3166 | 0 | 189.7819
30984 | BARRA ACO CA-25 REDONDA SEM SALIENCIA OUMOSSA, DIAMETRO DE 6 | KG | 6 | 10.4307 | 0 | 62.5842
,3MM A 8,0MM (1/4 A 5/16)
06.014.0013-0 | POCO DE VISITA EM ALVENARIA DE TIJOLO MACICO(7X10X20CM),EM P | UN |  | 4031.49
AREDES DE UMA VEZ(0,20M),DE 1,30X1,30X1,40M,SENDO AS PAREDES
REVESTIDAS INTERNAMENTE COM ARGAMASSA,COM BASE DE CONCRETO
SIMPLES E TAMPA DE CONCRETO ARMADO,SENDO O CONCRETO DOSADO P
ARA UM FCK=10MPA,DEGRAUS DE FERRO FUNDIDO,PARA COLETOR DE AG
UAS PLUVIAIS DE 0,80M DE DIAMETRO
00235 | DEGRAU DE FERRO FUNDIDO, FORMATO U, PARA CHAMINE DE POCO DE | UN | 3 | 63.86 | 0 | 191.58
VISITA
00349 | PINUS, EM PECAS DE 2,50X30,00CM (1"X12") | M | 1.6 | 12.04 | 0 | 19.264
00453 | PREGO COM OU SEM CABECA, EM CAIXAS DE 50KG, OU QUANTIDADES E | KG | 0.25 | 15.34 | 0 | 3.835
QUIVALENTES, Nº12X12 A 18X30
01633 | CONCRETO FCK 10MPA | M3 | 0.9 | 352.7663 | 0 | 317.4897
01635 | CONCRETO FCK 15MPA | M3 | 0.4 | 374.6667 | 0 | 149.8667
01643 | BARRA ACO CA-25 REDONDA SEM SALIENCIA OUMOSSA, DIAMETRO DE 6 | KG | 7 | 10.4307 | 0 | 73.0149
,3MM A 8,0MM (1/4 A 5/16)
01762 | LANCAMENTO CONC.S/ARM.7,0M3/H, HORIZ. | M3 | 1.3 | 86.7449 | 0 | 112.7684
01799 | ALVENARIA P/ CX.ENTERRADA 0,80M A 1,60M | M2 | 7.39 | 367.7393 | 0 | 2717.5934
01968 | MAO-DE-OBRA DE PEDREIRO, INCLUSIVE ENCARGOS SOCIAIS | H | 4.34 | 26.73 | 3 | 119.4884
01990 | MAO-DE-OBRA DE CARPINTEIRO DE FORMA DE CONCRETO, INCLUSIVE E | H | 0.66 | 26.73 | 3 | 18.1711
NCARGOS SOCIAIS
01999 | MAO-DE-OBRA DE SERVENTE DA CONSTRUCAO CIVIL, INCLUSIVE ENCAR | H | 4.34 | 19.33 | 3 | 86.409
GOS SOCIAIS
03087 | EMBOCO ARG. CIM. E AREIA TRACO 1:4 | M2 | 6.59 | 33.6897 | 0 | 222.0151
06.014.0013-A | POCO DE VISITA EM ALVENARIA DE TIJOLO MACICO(7X10X20CM),EM P | UN |  | 3831.35
AREDES DE UMA VEZ(0,20M),DE 1,30X1,30X1,40M,SENDO AS PAREDES
REVESTIDAS INTERNAMENTE COM ARGAMASSA,COM BASE DE CONCRETO
SIMPLES E TAMPA DE CONCRETO ARMADO,SENDO O CONCRETO DOSADO P
ARA UM FCK=10MPA,DEGRAUS DE FERRO FUNDIDO,PARA COLETOR DE AG
UAS PLUVIAIS DE 0,80M DE DIAMETRO
00235 | DEGRAU DE FERRO FUNDIDO, FORMATO U, PARA CHAMINE DE POCO DE | UN | 3 | 63.86 | 0 | 191.58
VISITA
00349 | PINUS, EM PECAS DE 2,50X30,00CM (1"X12") | M | 1.6 | 12.04 | 0 | 19.264
00453 | PREGO COM OU SEM CABECA, EM CAIXAS DE 50KG, OU QUANTIDADES E | KG | 0.25 | 15.34 | 0 | 3.835
QUIVALENTES, Nº12X12 A 18X30
20046 | MAO-DE-OBRA DE CARPINTEIRO DE FORMA DE CONCRETO, INCLUSIVE E | H | 0.66 | 23.16 | 3 | 15.7442
NCARGOS SOCIAIS DESONERADOS
20115 | MAO-DE-OBRA DE PEDREIRO, INCLUSIVE ENCARGOS SOCIAIS DESONERA | H | 4.34 | 23.16 | 3 | 103.5298
DOS
20132 | MAO-DE-OBRA DE SERVENTE DA CONSTRUCAO CIVIL, INCLUSIVE ENCAR | H | 4.34 | 16.75 | 3 | 74.8759
GOS SOCIAIS DESONERADOS
30245 | CONCRETO FCK 10MPA | M3 | 0.9 | 352.7663 | 0 | 317.4897
30246 | CONCRETO FCK 15MPA | M3 | 0.4 | 374.6667 | 0 | 149.8667
30268 | LANCAMENTO CONC.S/ARM.7,0M3/H, HORIZ. | M3 | 1.3 | 75.308 | 0 | 97.9004
30343 | ALVENARIA P/ CX.ENTERRADA 0,80M A 1,60M | M2 | 7.39 | 349.7257 | 0 | 2584.4729
30353 | EMBOCO ARG. CIM. E AREIA TRACO 1:4 | M2 | 6.59 | 30.3166 | 0 | 199.7864
30984 | BARRA ACO CA-25 REDONDA SEM SALIENCIA OUMOSSA, DIAMETRO DE 6 | KG | 7 | 10.4307 | 0 | 73.0149
,3MM A 8,0MM (1/4 A 5/16)
06.014.0014-0 | POCO DE VISITA EM ALVENARIA DE TIJOLO MACICO(7X10X20CM),EM P | UN |  | 4412.74
AREDES DE UMA VEZ(0,20M),DE 1,40X1,40X1,50M,SENDO AS PAREDES
REVESTIDAS INTERNAMENTE COM ARGAMASSA,COM BASE DE CONCRETO
SIMPLES E TAMPA DE CONCRETO ARMADO,SENDO O CONCRETO DOSADO P
ARA UM FCK=10MPA,DEGRAUS DE FERRO FUNDIDO,PARA COLETOR DE AG
UAS PLUVIAIS DE 0,90M DE DIAMETRO
00235 | DEGRAU DE FERRO FUNDIDO, FORMATO U, PARA CHAMINE DE POCO DE | UN | 3 | 63.86 | 0 | 191.58
VISITA
00349 | PINUS, EM PECAS DE 2,50X30,00CM (1"X12") | M | 1.7 | 12.04 | 0 | 20.468
00453 | PREGO COM OU SEM CABECA, EM CAIXAS DE 50KG, OU QUANTIDADES E | KG | 0.25 | 15.34 | 0 | 3.835
QUIVALENTES, Nº12X12 A 18X30
01633 | CONCRETO FCK 10MPA | M3 | 1 | 352.7663 | 0 | 352.7663
01635 | CONCRETO FCK 15MPA | M3 | 0.45 | 374.6667 | 0 | 168.6
01643 | BARRA ACO CA-25 REDONDA SEM SALIENCIA OUMOSSA, DIAMETRO DE 6 | KG | 8 | 10.4307 | 0 | 83.4456
,3MM A 8,0MM (1/4 A 5/16)
01762 | LANCAMENTO CONC.S/ARM.7,0M3/H, HORIZ. | M3 | 1.45 | 86.7449 | 0 | 125.7801
01799 | ALVENARIA P/ CX.ENTERRADA 0,80M A 1,60M | M2 | 8.32 | 367.7393 | 0 | 3059.591
01968 | MAO-DE-OBRA DE PEDREIRO, INCLUSIVE ENCARGOS SOCIAIS | H | 2.86 | 26.73 | 3 | 78.7412
01990 | MAO-DE-OBRA DE CARPINTEIRO DE FORMA DE CONCRETO, INCLUSIVE E | H | 0.69 | 26.73 | 3 | 18.997
NCARGOS SOCIAIS
01999 | MAO-DE-OBRA DE SERVENTE DA CONSTRUCAO CIVIL, INCLUSIVE ENCAR | H | 2.86 | 19.33 | 3 | 56.9423
GOS SOCIAIS
03087 | EMBOCO ARG. CIM. E AREIA TRACO 1:4 | M2 | 7.48 | 33.6897 | 0 | 251.999
06.014.0014-A | POCO DE VISITA EM ALVENARIA DE TIJOLO MACICO(7X10X20CM),EM P | UN |  | 4200.4
AREDES DE UMA VEZ(0,20M),DE 1,40X1,40X1,50M,SENDO AS PAREDES
REVESTIDAS INTERNAMENTE COM ARGAMASSA,COM BASE DE CONCRETO
SIMPLES E TAMPA DE CONCRETO ARMADO,SENDO O CONCRETO DOSADO P
ARA UM FCK=10MPA,DEGRAUS DE FERRO FUNDIDO,PARA COLETOR DE AG
UAS PLUVIAIS DE 0,90M DE DIAMETRO
00235 | DEGRAU DE FERRO FUNDIDO, FORMATO U, PARA CHAMINE DE POCO DE | UN | 3 | 63.86 | 0 | 191.58
VISITA
00349 | PINUS, EM PECAS DE 2,50X30,00CM (1"X12") | M | 1.7 | 12.04 | 0 | 20.468
00453 | PREGO COM OU SEM CABECA, EM CAIXAS DE 50KG, OU QUANTIDADES E | KG | 0.25 | 15.34 | 0 | 3.835
QUIVALENTES, Nº12X12 A 18X30
20046 | MAO-DE-OBRA DE CARPINTEIRO DE FORMA DE CONCRETO, INCLUSIVE E | H | 0.69 | 23.16 | 3 | 16.4598
NCARGOS SOCIAIS DESONERADOS
20115 | MAO-DE-OBRA DE PEDREIRO, INCLUSIVE ENCARGOS SOCIAIS DESONERA | H | 2.86 | 23.16 | 3 | 68.2247
DOS
20132 | MAO-DE-OBRA DE SERVENTE DA CONSTRUCAO CIVIL, INCLUSIVE ENCAR | H | 2.86 | 16.75 | 3 | 49.3422
GOS SOCIAIS DESONERADOS
30245 | CONCRETO FCK 10MPA | M3 | 1 | 352.7663 | 0 | 352.7663
30246 | CONCRETO FCK 15MPA | M3 | 0.45 | 374.6667 | 0 | 168.6
30268 | LANCAMENTO CONC.S/ARM.7,0M3/H, HORIZ. | M3 | 1.45 | 75.308 | 0 | 109.1966
30343 | ALVENARIA P/ CX.ENTERRADA 0,80M A 1,60M | M2 | 8.32 | 349.7257 | 0 | 2909.7178
30353 | EMBOCO ARG. CIM. E AREIA TRACO 1:4 | M2 | 7.48 | 30.3166 | 0 | 226.7682
30984 | BARRA ACO CA-25 REDONDA SEM SALIENCIA OUMOSSA, DIAMETRO DE 6 | KG | 8 | 10.4307 | 0 | 83.4456
,3MM A 8,0MM (1/4 A 5/16)
06.014.0015-0 | POCO DE VISITA EM ALVENARIA DE TIJOLO MACICO(7X10X20CM),EM P | UN |  | 4929.94
AREDES DE UMA VEZ(0,20M),DE 1,50X1,50X1,60M,SENDO AS PAREDES
REVESTIDAS INTERNAMENTE COM ARGAMASSA,COM BASE DE CONCRETO
SIMPLES E TAMPA DE CONCRETO ARMADO,SENDO O CONCRETO DOSADO P
ARA UM FCK=10MPA,DEGRAUS DE FERRO FUNDIDO,PARA COLETOR DE AG
UAS PLUVIAIS DE 1,00M DE DIAMETRO
00235 | DEGRAU DE FERRO FUNDIDO, FORMATO U, PARA CHAMINE DE POCO DE | UN | 3 | 63.86 | 0 | 191.58
VISITA
00349 | PINUS, EM PECAS DE 2,50X30,00CM (1"X12") | M | 1.8 | 12.04 | 0 | 21.672
00453 | PREGO COM OU SEM CABECA, EM CAIXAS DE 50KG, OU QUANTIDADES E | KG | 0.25 | 15.34 | 0 | 3.835
QUIVALENTES, Nº12X12 A 18X30
01633 | CONCRETO FCK 10MPA | M3 | 1.05 | 352.7663 | 0 | 370.4046
01635 | CONCRETO FCK 15MPA | M3 | 0.5 | 374.6667 | 0 | 187.3334
01643 | BARRA ACO CA-25 REDONDA SEM SALIENCIA OUMOSSA, DIAMETRO DE 6 | KG | 9 | 10.4307 | 0 | 93.8763
,3MM A 8,0MM (1/4 A 5/16)
01762 | LANCAMENTO CONC.S/ARM.7,0M3/H, HORIZ. | M3 | 1.55 | 86.7449 | 0 | 134.4546
01799 | ALVENARIA P/ CX.ENTERRADA 0,80M A 1,60M | M2 | 9.3 | 367.7393 | 0 | 3419.9755
01968 | MAO-DE-OBRA DE PEDREIRO, INCLUSIVE ENCARGOS SOCIAIS | H | 4.26 | 26.73 | 3 | 117.2859
01990 | MAO-DE-OBRA DE CARPINTEIRO DE FORMA DE CONCRETO, INCLUSIVE E | H | 0.74 | 26.73 | 3 | 20.3736
NCARGOS SOCIAIS
01999 | MAO-DE-OBRA DE SERVENTE DA CONSTRUCAO CIVIL, INCLUSIVE ENCAR | H | 4.26 | 19.33 | 3 | 84.8162
GOS SOCIAIS
03087 | EMBOCO ARG. CIM. E AREIA TRACO 1:4 | M2 | 8.44 | 33.6897 | 0 | 284.3411
06.014.0015-A | POCO DE VISITA EM ALVENARIA DE TIJOLO MACICO(7X10X20CM),EM P | UN |  | 4686.51
AREDES DE UMA VEZ(0,20M),DE 1,50X1,50X1,60M,SENDO AS PAREDES
REVESTIDAS INTERNAMENTE COM ARGAMASSA,COM BASE DE CONCRETO
SIMPLES E TAMPA DE CONCRETO ARMADO,SENDO O CONCRETO DOSADO P
ARA UM FCK=10MPA,DEGRAUS DE FERRO FUNDIDO,PARA COLETOR DE AG
UAS PLUVIAIS DE 1,00M DE DIAMETRO
00235 | DEGRAU DE FERRO FUNDIDO, FORMATO U, PARA CHAMINE DE POCO DE | UN | 3 | 63.86 | 0 | 191.58
VISITA
00349 | PINUS, EM PECAS DE 2,50X30,00CM (1"X12") | M | 1.8 | 12.04 | 0 | 21.672
00453 | PREGO COM OU SEM CABECA, EM CAIXAS DE 50KG, OU QUANTIDADES E | KG | 0.25 | 15.34 | 0 | 3.835
QUIVALENTES, Nº12X12 A 18X30
20046 | MAO-DE-OBRA DE CARPINTEIRO DE FORMA DE CONCRETO, INCLUSIVE E | H | 0.74 | 23.16 | 3 | 17.6526
NCARGOS SOCIAIS DESONERADOS
20115 | MAO-DE-OBRA DE PEDREIRO, INCLUSIVE ENCARGOS SOCIAIS DESONERA | H | 4.26 | 23.16 | 3 | 101.6214
DOS
20132 | MAO-DE-OBRA DE SERVENTE DA CONSTRUCAO CIVIL, INCLUSIVE ENCAR | H | 4.26 | 16.75 | 3 | 73.4957
GOS SOCIAIS DESONERADOS
30245 | CONCRETO FCK 10MPA | M3 | 1.05 | 352.7663 | 0 | 370.4046
30246 | CONCRETO FCK 15MPA | M3 | 0.5 | 374.6667 | 0 | 187.3334
30268 | LANCAMENTO CONC.S/ARM.7,0M3/H, HORIZ. | M3 | 1.55 | 75.308 | 0 | 116.7274
30343 | ALVENARIA P/ CX.ENTERRADA 0,80M A 1,60M | M2 | 9.3 | 349.7257 | 0 | 3252.449
30353 | EMBOCO ARG. CIM. E AREIA TRACO 1:4 | M2 | 8.44 | 30.3166 | 0 | 255.8721
30984 | BARRA ACO CA-25 REDONDA SEM SALIENCIA OUMOSSA, DIAMETRO DE 6 | KG | 9 | 10.4307 | 0 | 93.8763
,3MM A 8,0MM (1/4 A 5/16)
06.014.0016-0 | POCO DE VISITA EM ALVENARIA DE TIJOLO MACICO(7X10X20CM),EM P | UN |  | 5511.02
AREDES DE UMA VEZ(0,20M),DE 1,60X1,60X1,70M,SENDO AS PAREDES
REVESTIDAS INETERNAMENTE COM ARGAMASSA,COM BASE DE CONCRETO
SIMPLES E TAMPA DE CONCRETO ARMADO,SENDO O CONCRETO DOSADO
PARA UM FCK=10MPA,DEGRAUS DE FERRO FUNDIDO,PARA COLETOR DE A
GUAS PLUVIAIS DE 1,10M DE DIAMETRO
00235 | DEGRAU DE FERRO FUNDIDO, FORMATO U, PARA CHAMINE DE POCO DE | UN | 3 | 63.86 | 0 | 191.58
VISITA
00349 | PINUS, EM PECAS DE 2,50X30,00CM (1"X12") | M | 1.9 | 12.04 | 0 | 22.876
00453 | PREGO COM OU SEM CABECA, EM CAIXAS DE 50KG, OU QUANTIDADES E | KG | 0.25 | 15.34 | 0 | 3.835
QUIVALENTES, Nº12X12 A 18X30
01633 | CONCRETO FCK 10MPA | M3 | 1.15 | 352.7663 | 0 | 405.6812
01635 | CONCRETO FCK 15MPA | M3 | 0.55 | 374.6667 | 0 | 206.0667
01643 | BARRA ACO CA-25 REDONDA SEM SALIENCIA OUMOSSA, DIAMETRO DE 6 | KG | 10 | 10.4307 | 0 | 104.307
,3MM A 8,0MM (1/4 A 5/16)
01762 | LANCAMENTO CONC.S/ARM.7,0M3/H, HORIZ. | M3 | 1.7 | 86.7449 | 0 | 147.4663
01799 | ALVENARIA P/ CX.ENTERRADA 0,80M A 1,60M | M2 | 10.33 | 367.7393 | 0 | 3798.747
01968 | MAO-DE-OBRA DE PEDREIRO, INCLUSIVE ENCARGOS SOCIAIS | H | 6.14 | 26.73 | 3 | 169.0459
01990 | MAO-DE-OBRA DE CARPINTEIRO DE FORMA DE CONCRETO, INCLUSIVE E | H | 0.78 | 26.73 | 3 | 21.4749
NCARGOS SOCIAIS
01999 | MAO-DE-OBRA DE SERVENTE DA CONSTRUCAO CIVIL, INCLUSIVE ENCAR | H | 6.14 | 19.33 | 3 | 122.2468
GOS SOCIAIS
03087 | EMBOCO ARG. CIM. E AREIA TRACO 1:4 | M2 | 9.43 | 33.6897 | 0 | 317.6939
06.014.0016-A | POCO DE VISITA EM ALVENARIA DE TIJOLO MACICO(7X10X20CM),EM P | UN |  | 5231.92
AREDES DE UMA VEZ(0,20M),DE 1,60X1,60X1,70M,SENDO AS PAREDES
REVESTIDAS INETERNAMENTE COM ARGAMASSA,COM BASE DE CONCRETO
SIMPLES E TAMPA DE CONCRETO ARMADO,SENDO O CONCRETO DOSADO
PARA UM FCK=10MPA,DEGRAUS DE FERRO FUNDIDO,PARA COLETOR DE A
GUAS PLUVIAIS DE 1,10M DE DIAMETRO
00235 | DEGRAU DE FERRO FUNDIDO, FORMATO U, PARA CHAMINE DE POCO DE | UN | 3 | 63.86 | 0 | 191.58
VISITA
00349 | PINUS, EM PECAS DE 2,50X30,00CM (1"X12") | M | 1.9 | 12.04 | 0 | 22.876
00453 | PREGO COM OU SEM CABECA, EM CAIXAS DE 50KG, OU QUANTIDADES E | KG | 0.25 | 15.34 | 0 | 3.835
QUIVALENTES, Nº12X12 A 18X30
20046 | MAO-DE-OBRA DE CARPINTEIRO DE FORMA DE CONCRETO, INCLUSIVE E | H | 0.78 | 23.16 | 3 | 18.6067
NCARGOS SOCIAIS DESONERADOS
20115 | MAO-DE-OBRA DE PEDREIRO, INCLUSIVE ENCARGOS SOCIAIS DESONERA | H | 6.14 | 23.16 | 3 | 146.4685
DOS
20132 | MAO-DE-OBRA DE SERVENTE DA CONSTRUCAO CIVIL, INCLUSIVE ENCAR | H | 6.14 | 16.75 | 3 | 105.9304
GOS SOCIAIS DESONERADOS
30245 | CONCRETO FCK 10MPA | M3 | 1.15 | 352.7663 | 0 | 405.6812
30246 | CONCRETO FCK 15MPA | M3 | 0.55 | 374.6667 | 0 | 206.0667
30268 | LANCAMENTO CONC.S/ARM.7,0M3/H, HORIZ. | M3 | 1.7 | 75.308 | 0 | 128.0236
30343 | ALVENARIA P/ CX.ENTERRADA 0,80M A 1,60M | M2 | 10.33 | 349.7257 | 0 | 3612.6665
30353 | EMBOCO ARG. CIM. E AREIA TRACO 1:4 | M2 | 9.43 | 30.3166 | 0 | 285.8855
30984 | BARRA ACO CA-25 REDONDA SEM SALIENCIA OUMOSSA, DIAMETRO DE 6 | KG | 10 | 10.4307 | 0 | 104.307
,3MM A 8,0MM (1/4 A 5/16)
06.014.0049-0 | CAIXA DE PASSAGEM EM ALVENARIA DE TIJOLO MACICO(7X10X20CM),E | UN |  | 671.62
M PAREDES DE UMA VEZ(0,20M),DE 0,40X0,40X0,60M,EXCLUSIVE TAM
PA,UTILIZANDO ARGAMASSA DE CIMENTO E AREIA,NO TRACO 1:4 EM V
OLUME,COM FUNDO EM CONCRETO SIMPLES PROVIDO DE CALHA INTERNA
,SENDO AS PAREDES REVESTIDAS INTERNAMENTE COM A MESMA ARGAMA
SSA
00349 | PINUS, EM PECAS DE 2,50X30,00CM (1"X12") | M | 1.2 | 12.04 | 0 | 14.448
01633 | CONCRETO FCK 10MPA | M3 | 0.102 | 352.7663 | 0 | 35.9822
01798 | ALVENARIA P/ CX.ENTERRADA, 0;80M (1VEZ) | M2 | 1.44 | 333.6121 | 0 | 480.4014
01968 | MAO-DE-OBRA DE PEDREIRO, INCLUSIVE ENCARGOS SOCIAIS | H | 2.38 | 26.73 | 3 | 65.5259
01990 | MAO-DE-OBRA DE CARPINTEIRO DE FORMA DE CONCRETO, INCLUSIVE E | H | 0.5 | 26.73 | 3 | 13.766
NCARGOS SOCIAIS
01999 | MAO-DE-OBRA DE SERVENTE DA CONSTRUCAO CIVIL, INCLUSIVE ENCAR | H | 1.38 | 19.33 | 3 | 27.4757
GOS SOCIAIS
03087 | EMBOCO ARG. CIM. E AREIA TRACO 1:4 | M2 | 1.01 | 33.6897 | 0 | 34.0266
06.014.0049-A | CAIXA DE PASSAGEM EM ALVENARIA DE TIJOLO MACICO(7X10X20CM),E | UN |  | 631.86
M PAREDES DE UMA VEZ(0,20M),DE 0,40X0,40X0,60M,EXCLUSIVE TAM
PA,UTILIZANDO ARGAMASSA DE CIMENTO E AREIA,NO TRACO 1:4 EM V
OLUME,COM FUNDO EM CONCRETO SIMPLES PROVIDO DE CALHA INTERNA
,SENDO AS PAREDES REVESTIDAS INTERNAMENTE COM A MESMA ARGAMA
SSA
00349 | PINUS, EM PECAS DE 2,50X30,00CM (1"X12") | M | 1.2 | 12.04 | 0 | 14.448
20046 | MAO-DE-OBRA DE CARPINTEIRO DE FORMA DE CONCRETO, INCLUSIVE E | H | 0.5 | 23.16 | 3 | 11.9274
NCARGOS SOCIAIS DESONERADOS
20115 | MAO-DE-OBRA DE PEDREIRO, INCLUSIVE ENCARGOS SOCIAIS DESONERA | H | 2.38 | 23.16 | 3 | 56.7744
DOS
20132 | MAO-DE-OBRA DE SERVENTE DA CONSTRUCAO CIVIL, INCLUSIVE ENCAR | H | 1.38 | 16.75 | 3 | 23.8085
GOS SOCIAIS DESONERADOS
30245 | CONCRETO FCK 10MPA | M3 | 0.102 | 352.7663 | 0 | 35.9822
30342 | ALVENARIA P/ CX.ENTERRADA, 0;80M (1VEZ) | M2 | 1.44 | 318.2669 | 0 | 458.3043
30353 | EMBOCO ARG. CIM. E AREIA TRACO 1:4 | M2 | 1.01 | 30.3166 | 0 | 30.6198
06.014.0052-0 | CAIXA DE PASSAGEM EM ALVENARIA DE TIJOLO MACICO(7X10X20CM),E | UN |  | 805.36
M PAREDES DE UMA VEZ(0,20M),DE 0,40X0,60X0,60M,EXCLUSIVE TAM
PA,UTILIZANDO ARGAMASSA DE CIMENTO E AREIA,NO TRACO 1:4 EM V
OLUME,COM FUNDO EM CONCRETO SIMPLES PROVIDO DE CALHA INTERNA
,SENDO AS PAREDES REVESTIDAS INTERNAMENTE COM A MESMA ARGAMA
SSA
00349 | PINUS, EM PECAS DE 2,50X30,00CM (1"X12") | M | 1.3 | 12.04 | 0 | 15.652
01633 | CONCRETO FCK 10MPA | M3 | 0.126 | 352.7663 | 0 | 44.4486
01798 | ALVENARIA P/ CX.ENTERRADA, 0;80M (1VEZ) | M2 | 1.68 | 333.6121 | 0 | 560.4683
01968 | MAO-DE-OBRA DE PEDREIRO, INCLUSIVE ENCARGOS SOCIAIS | H | 3.13 | 26.73 | 3 | 86.1748
01990 | MAO-DE-OBRA DE CARPINTEIRO DE FORMA DE CONCRETO, INCLUSIVE E | H | 0.5 | 26.73 | 3 | 13.766
NCARGOS SOCIAIS
01999 | MAO-DE-OBRA DE SERVENTE DA CONSTRUCAO CIVIL, INCLUSIVE ENCAR | H | 2.13 | 19.33 | 3 | 42.4081
GOS SOCIAIS
03087 | EMBOCO ARG. CIM. E AREIA TRACO 1:4 | M2 | 1.26 | 33.6897 | 0 | 42.449
06.014.0052-A | CAIXA DE PASSAGEM EM ALVENARIA DE TIJOLO MACICO(7X10X20CM),E | UN |  | 756.32
M PAREDES DE UMA VEZ(0,20M),DE 0,40X0,60X0,60M,EXCLUSIVE TAM
PA,UTILIZANDO ARGAMASSA DE CIMENTO E AREIA,NO TRACO 1:4 EM V
OLUME,COM FUNDO EM CONCRETO SIMPLES PROVIDO DE CALHA INTERNA
,SENDO AS PAREDES REVESTIDAS INTERNAMENTE COM A MESMA ARGAMA
SSA
00349 | PINUS, EM PECAS DE 2,50X30,00CM (1"X12") | M | 1.3 | 12.04 | 0 | 15.652
20046 | MAO-DE-OBRA DE CARPINTEIRO DE FORMA DE CONCRETO, INCLUSIVE E | H | 0.5 | 23.16 | 3 | 11.9274
NCARGOS SOCIAIS DESONERADOS
20115 | MAO-DE-OBRA DE PEDREIRO, INCLUSIVE ENCARGOS SOCIAIS DESONERA | H | 3.13 | 23.16 | 3 | 74.6655
DOS
20132 | MAO-DE-OBRA DE SERVENTE DA CONSTRUCAO CIVIL, INCLUSIVE ENCAR | H | 2.13 | 16.75 | 3 | 36.7478
GOS SOCIAIS DESONERADOS
30245 | CONCRETO FCK 10MPA | M3 | 0.126 | 352.7663 | 0 | 44.4486
30342 | ALVENARIA P/ CX.ENTERRADA, 0;80M (1VEZ) | M2 | 1.68 | 318.2669 | 0 | 534.6884
30353 | EMBOCO ARG. CIM. E AREIA TRACO 1:4 | M2 | 1.26 | 30.3166 | 0 | 38.1989
06.014.0054-0 | CAIXA DE PASSAGEM EM ALVENARIA DE TIJOLO MACICO(7X10X20CM),E | UN |  | 1179.8
M PAREDES DE UMA VEZ(0,20M),DE 0,60X0,60X0,80M,EXCLUSIVE TAM
PA,UTILIZANDO ARGAMASSA DE CIMENTO E AREIA,NO TRACO 1:4 EM V
OLUME,COM FUNDO EM CONCRETO SIMPLES PROVIDO DE CALHA INTERNA
,SENDO AS PAREDES REVESTIDAS INETERNAMENTE COM A MESMA ARGAM
ASSA
00349 | PINUS, EM PECAS DE 2,50X30,00CM (1"X12") | M | 1.4 | 12.04 | 0 | 16.856
01633 | CONCRETO FCK 10MPA | M3 | 0.17 | 352.7663 | 0 | 59.9703
01798 | ALVENARIA P/ CX.ENTERRADA, 0;80M (1VEZ) | M2 | 2.56 | 333.6121 | 0 | 854.047
01968 | MAO-DE-OBRA DE PEDREIRO, INCLUSIVE ENCARGOS SOCIAIS | H | 4.11 | 26.73 | 3 | 113.1561
01990 | MAO-DE-OBRA DE CARPINTEIRO DE FORMA DE CONCRETO, INCLUSIVE E | H | 0.5 | 26.73 | 3 | 13.766
NCARGOS SOCIAIS
01999 | MAO-DE-OBRA DE SERVENTE DA CONSTRUCAO CIVIL, INCLUSIVE ENCAR | H | 2.71 | 19.33 | 3 | 53.9558
GOS SOCIAIS
03087 | EMBOCO ARG. CIM. E AREIA TRACO 1:4 | M2 | 2.02 | 33.6897 | 0 | 68.0532
06.014.0054-A | CAIXA DE PASSAGEM EM ALVENARIA DE TIJOLO MACICO(7X10X20CM),E | UN |  | 1109.55
M PAREDES DE UMA VEZ(0,20M),DE 0,60X0,60X0,80M,EXCLUSIVE TAM
PA,UTILIZANDO ARGAMASSA DE CIMENTO E AREIA,NO TRACO 1:4 EM V
OLUME,COM FUNDO EM CONCRETO SIMPLES PROVIDO DE CALHA INTERNA
,SENDO AS PAREDES REVESTIDAS INETERNAMENTE COM A MESMA ARGAM
ASSA
00349 | PINUS, EM PECAS DE 2,50X30,00CM (1"X12") | M | 1.4 | 12.04 | 0 | 16.856
20046 | MAO-DE-OBRA DE CARPINTEIRO DE FORMA DE CONCRETO, INCLUSIVE E | H | 0.5 | 23.16 | 3 | 11.9274
NCARGOS SOCIAIS DESONERADOS
20115 | MAO-DE-OBRA DE PEDREIRO, INCLUSIVE ENCARGOS SOCIAIS DESONERA | H | 4.11 | 23.16 | 3 | 98.0432
DOS
20132 | MAO-DE-OBRA DE SERVENTE DA CONSTRUCAO CIVIL, INCLUSIVE ENCAR | H | 2.71 | 16.75 | 3 | 46.7543
GOS SOCIAIS DESONERADOS
30245 | CONCRETO FCK 10MPA | M3 | 0.17 | 352.7663 | 0 | 59.9703
30342 | ALVENARIA P/ CX.ENTERRADA, 0;80M (1VEZ) | M2 | 2.56 | 318.2669 | 0 | 814.7633
30353 | EMBOCO ARG. CIM. E AREIA TRACO 1:4 | M2 | 2.02 | 30.3166 | 0 | 61.2395
06.014.0057-0 | CAIXA DE PASSAGEM EM ALVENARIA DE TIJOLO MACICO(7X10X20CM),E | UN |  | 1546.79
M PAREDES DE UMA VEZ(0,20M),DE 0,60X0,60X1,00M,EXCLUSIVE TAM
PA,UTILIZANDO ARGAMASSA DE CIMENTO E AREIA,NO TRACO 1:4 EM V
OLUME,COM FUNDO EM CONCRETO SIMPLES PROVIDO DE CALHA INTERNA
,SENDO AS PAREDES REVESTIDAS INTERNAMENTE COM A MESMA ARGAMA
SSA
00349 | PINUS, EM PECAS DE 2,50X30,00CM (1"X12") | M | 1.4 | 12.04 | 0 | 16.856
01633 | CONCRETO FCK 10MPA | M3 | 0.17 | 352.7663 | 0 | 59.9703
01799 | ALVENARIA P/ CX.ENTERRADA 0,80M A 1,60M | M2 | 3.2 | 367.7393 | 0 | 1176.7658
01968 | MAO-DE-OBRA DE PEDREIRO, INCLUSIVE ENCARGOS SOCIAIS | H | 4.94 | 26.73 | 3 | 136.0076
01990 | MAO-DE-OBRA DE CARPINTEIRO DE FORMA DE CONCRETO, INCLUSIVE E | H | 0.5 | 26.73 | 3 | 13.766
NCARGOS SOCIAIS
01999 | MAO-DE-OBRA DE SERVENTE DA CONSTRUCAO CIVIL, INCLUSIVE ENCAR | H | 2.94 | 19.33 | 3 | 58.5351
GOS SOCIAIS
03087 | EMBOCO ARG. CIM. E AREIA TRACO 1:4 | M2 | 2.52 | 33.6897 | 0 | 84.898
06.014.0057-A | CAIXA DE PASSAGEM EM ALVENARIA DE TIJOLO MACICO(7X10X20CM),E | UN |  | 1452.83
M PAREDES DE UMA VEZ(0,20M),DE 0,60X0,60X1,00M,EXCLUSIVE TAM
PA,UTILIZANDO ARGAMASSA DE CIMENTO E AREIA,NO TRACO 1:4 EM V
OLUME,COM FUNDO EM CONCRETO SIMPLES PROVIDO DE CALHA INTERNA
,SENDO AS PAREDES REVESTIDAS INTERNAMENTE COM A MESMA ARGAMA
SSA
00349 | PINUS, EM PECAS DE 2,50X30,00CM (1"X12") | M | 1.4 | 12.04 | 0 | 16.856
20046 | MAO-DE-OBRA DE CARPINTEIRO DE FORMA DE CONCRETO, INCLUSIVE E | H | 0.5 | 23.16 | 3 | 11.9274
NCARGOS SOCIAIS DESONERADOS
20115 | MAO-DE-OBRA DE PEDREIRO, INCLUSIVE ENCARGOS SOCIAIS DESONERA | H | 4.94 | 23.16 | 3 | 117.8427
DOS
20132 | MAO-DE-OBRA DE SERVENTE DA CONSTRUCAO CIVIL, INCLUSIVE ENCAR | H | 2.94 | 16.75 | 3 | 50.7224
GOS SOCIAIS DESONERADOS
30245 | CONCRETO FCK 10MPA | M3 | 0.17 | 352.7663 | 0 | 59.9703
30343 | ALVENARIA P/ CX.ENTERRADA 0,80M A 1,60M | M2 | 3.2 | 349.7257 | 0 | 1119.1222
30353 | EMBOCO ARG. CIM. E AREIA TRACO 1:4 | M2 | 2.52 | 30.3166 | 0 | 76.3978
06.014.0059-0 | CAIXA DE PASSAGEM EM ALVENARIA DE TIJOLO MACICO(7X10X20CM),E | UN |  | 2429.03
M PAREDES DE UMA VEZ(0,20M),DE 1,00X1,00X1,00M,EXCLUSIVE TAM
PA,UTILIZANDO ARGAMASSA DE CIMENTO E AREIA,NO TRACO 1:4 EM V
OLUME,COM FUNDO EM CONCRETO SIMPLES PROVIDO DE CALHA INTERNA
,SENDO AS PAREDES REVESTIDAS INTERNAMENTE COM A MESMA ARGAMA
SSA
00349 | PINUS, EM PECAS DE 2,50X30,00CM (1"X12") | M | 2 | 12.04 | 0 | 24.08
01633 | CONCRETO FCK 10MPA | M3 | 0.33 | 352.7663 | 0 | 116.4129
01799 | ALVENARIA P/ CX.ENTERRADA 0,80M A 1,60M | M2 | 4.8 | 367.7393 | 0 | 1765.1486
01968 | MAO-DE-OBRA DE PEDREIRO, INCLUSIVE ENCARGOS SOCIAIS | H | 9.7 | 26.73 | 3 | 267.0594
01990 | MAO-DE-OBRA DE CARPINTEIRO DE FORMA DE CONCRETO, INCLUSIVE E | H | 0.7 | 26.73 | 3 | 19.2723
NCARGOS SOCIAIS
01999 | MAO-DE-OBRA DE SERVENTE DA CONSTRUCAO CIVIL, INCLUSIVE ENCAR | H | 4.8 | 19.33 | 3 | 95.5675
GOS SOCIAIS
03087 | EMBOCO ARG. CIM. E AREIA TRACO 1:4 | M2 | 4.2 | 33.6897 | 0 | 141.4967
06.014.0059-A | CAIXA DE PASSAGEM EM ALVENARIA DE TIJOLO MACICO(7X10X20CM),E | UN |  | 2277.4
M PAREDES DE UMA VEZ(0,20M),DE 1,00X1,00X1,00M,EXCLUSIVE TAM
PA,UTILIZANDO ARGAMASSA DE CIMENTO E AREIA,NO TRACO 1:4 EM V
OLUME,COM FUNDO EM CONCRETO SIMPLES PROVIDO DE CALHA INTERNA
,SENDO AS PAREDES REVESTIDAS INTERNAMENTE COM A MESMA ARGAMA
SSA
00349 | PINUS, EM PECAS DE 2,50X30,00CM (1"X12") | M | 2 | 12.04 | 0 | 24.08
20046 | MAO-DE-OBRA DE CARPINTEIRO DE FORMA DE CONCRETO, INCLUSIVE E | H | 0.7 | 23.16 | 3 | 16.6984
NCARGOS SOCIAIS DESONERADOS
20115 | MAO-DE-OBRA DE PEDREIRO, INCLUSIVE ENCARGOS SOCIAIS DESONERA | H | 9.7 | 23.16 | 3 | 231.3916
DOS
20132 | MAO-DE-OBRA DE SERVENTE DA CONSTRUCAO CIVIL, INCLUSIVE ENCAR | H | 4.8 | 16.75 | 3 | 82.812
GOS SOCIAIS DESONERADOS
30245 | CONCRETO FCK 10MPA | M3 | 0.33 | 352.7663 | 0 | 116.4129
30343 | ALVENARIA P/ CX.ENTERRADA 0,80M A 1,60M | M2 | 4.8 | 349.7257 | 0 | 1678.6834
30353 | EMBOCO ARG. CIM. E AREIA TRACO 1:4 | M2 | 4.2 | 30.3166 | 0 | 127.3297
06.014.0060-0 | CAIXA DE PASSAGEM EM ALVENARIA DE TIJOLO MACICO(7X10X20CM),E | UN |  | 795.05
M PAREDES DE UMA VEZ (0,20M),DE 0,40X0,40X0,60M,UTILIZANDO A
RGAMASSA DE CIMENTO E AREIA,NO TRACO 1:4 EM VOLUME,COM FUNDO
EM CONCRETO SIMPLES PROVIDO DE CALHA INTERNA,SENDO AS PAREDE
S REVESTIDAS INTERNAMENTE COM A MESMA ARGAMASSA,INCLUSIVE TA
MPA DE CONCRETO ARMADO,15MPA,COM ESPESSURA DE 10CM
00029 | ACO CA-25, ESTIRADO, PRECO DE REVENDEDOR, NO DIAMETRO DE 06, | KG | 5.5 | 9.7734 | 0 | 53.7537
3MM
00349 | PINUS, EM PECAS DE 2,50X30,00CM (1"X12") | M | 1.2 | 12.04 | 0 | 14.448
00453 | PREGO COM OU SEM CABECA, EM CAIXAS DE 50KG, OU QUANTIDADES E | KG | 0.05 | 15.34 | 0 | 0.767
QUIVALENTES, Nº12X12 A 18X30
01633 | CONCRETO FCK 10MPA | M3 | 0.102 | 352.7663 | 0 | 35.9822
01635 | CONCRETO FCK 15MPA | M3 | 0.072 | 374.6667 | 0 | 26.976
01798 | ALVENARIA P/ CX.ENTERRADA, 0;80M (1VEZ) | M2 | 1.44 | 333.6121 | 0 | 480.4014
01968 | MAO-DE-OBRA DE PEDREIRO, INCLUSIVE ENCARGOS SOCIAIS | H | 2.88 | 26.73 | 3 | 79.2919
01990 | MAO-DE-OBRA DE CARPINTEIRO DE FORMA DE CONCRETO, INCLUSIVE E | H | 0.8 | 26.73 | 3 | 22.0255
NCARGOS SOCIAIS
01999 | MAO-DE-OBRA DE SERVENTE DA CONSTRUCAO CIVIL, INCLUSIVE ENCAR | H | 2.38 | 19.33 | 3 | 47.3856
GOS SOCIAIS
03087 | EMBOCO ARG. CIM. E AREIA TRACO 1:4 | M2 | 1.01 | 33.6897 | 0 | 34.0266
06.014.0060-A | CAIXA DE PASSAGEM EM ALVENARIA DE TIJOLO MACICO(7X10X20CM),E | UN |  | 749.69
M PAREDES DE UMA VEZ (0,20M),DE 0,40X0,40X0,60M,UTILIZANDO A
RGAMASSA DE CIMENTO E AREIA,NO TRACO 1:4 EM VOLUME,COM FUNDO
EM CONCRETO SIMPLES PROVIDO DE CALHA INTERNA,SENDO AS PAREDE
S REVESTIDAS INTERNAMENTE COM A MESMA ARGAMASSA,INCLUSIVE TA
MPA DE CONCRETO ARMADO,15MPA,COM ESPESSURA DE 10CM
00029 | ACO CA-25, ESTIRADO, PRECO DE REVENDEDOR, NO DIAMETRO DE 06, | KG | 5.5 | 9.7734 | 0 | 53.7537
3MM
00349 | PINUS, EM PECAS DE 2,50X30,00CM (1"X12") | M | 1.2 | 12.04 | 0 | 14.448
00453 | PREGO COM OU SEM CABECA, EM CAIXAS DE 50KG, OU QUANTIDADES E | KG | 0.05 | 15.34 | 0 | 0.767
QUIVALENTES, Nº12X12 A 18X30
20046 | MAO-DE-OBRA DE CARPINTEIRO DE FORMA DE CONCRETO, INCLUSIVE E | H | 0.8 | 23.16 | 3 | 19.0838
NCARGOS SOCIAIS DESONERADOS
20115 | MAO-DE-OBRA DE PEDREIRO, INCLUSIVE ENCARGOS SOCIAIS DESONERA | H | 2.88 | 23.16 | 3 | 68.7018
DOS
20132 | MAO-DE-OBRA DE SERVENTE DA CONSTRUCAO CIVIL, INCLUSIVE ENCAR | H | 2.38 | 16.75 | 3 | 41.061
GOS SOCIAIS DESONERADOS
30245 | CONCRETO FCK 10MPA | M3 | 0.102 | 352.7663 | 0 | 35.9822
30246 | CONCRETO FCK 15MPA | M3 | 0.072 | 374.6667 | 0 | 26.976
30342 | ALVENARIA P/ CX.ENTERRADA, 0;80M (1VEZ) | M2 | 1.44 | 318.2669 | 0 | 458.3043
30353 | EMBOCO ARG. CIM. E AREIA TRACO 1:4 | M2 | 1.01 | 30.3166 | 0 | 30.6198
06.014.0062-0 | CAIXA DE PASSAGEM EM ALVENARIA DE TIJOLO MACICO(7X10X20CM),E | UN |  | 968.56
M PAREDES DE UMA VEZ(0,20M),DE 0,40X0,60X0,60M,UTILIZANDO AR
GAMASSA DE CIMENTO E AREIA,NO TRACO 1:4 EM VOLUME,COM FUNDO
EM CONCRETO SIMPLES PROVIDO DE CALHA INTERNA,SENDO AS PAREDE
S REVESTIDAS INTERNAMENTE COM A MESMA ARGAMASSA,INCLUSIVE TA
MPA DE CONCRETO ARMADO,15MPA,COM ESPESSURA DE 10CM
00029 | ACO CA-25, ESTIRADO, PRECO DE REVENDEDOR, NO DIAMETRO DE 06, | KG | 6.8 | 9.7734 | 0 | 66.4591
3MM
00349 | PINUS, EM PECAS DE 2,50X30,00CM (1"X12") | M | 1.3 | 12.04 | 0 | 15.652
00453 | PREGO COM OU SEM CABECA, EM CAIXAS DE 50KG, OU QUANTIDADES E | KG | 0.05 | 15.34 | 0 | 0.767
QUIVALENTES, Nº12X12 A 18X30
01633 | CONCRETO FCK 10MPA | M3 | 0.126 | 352.7663 | 0 | 44.4486
01635 | CONCRETO FCK 15MPA | M3 | 0.086 | 374.6667 | 0 | 32.2213
01798 | ALVENARIA P/ CX.ENTERRADA, 0;80M (1VEZ) | M2 | 1.68 | 333.6121 | 0 | 560.4683
01968 | MAO-DE-OBRA DE PEDREIRO, INCLUSIVE ENCARGOS SOCIAIS | H | 3.88 | 26.73 | 3 | 106.8238
01990 | MAO-DE-OBRA DE CARPINTEIRO DE FORMA DE CONCRETO, INCLUSIVE E | H | 0.8 | 26.73 | 3 | 22.0255
NCARGOS SOCIAIS
01999 | MAO-DE-OBRA DE SERVENTE DA CONSTRUCAO CIVIL, INCLUSIVE ENCAR | H | 3.88 | 19.33 | 3 | 77.2504
GOS SOCIAIS
03087 | EMBOCO ARG. CIM. E AREIA TRACO 1:4 | M2 | 1.26 | 33.6897 | 0 | 42.449
06.014.0062-A | CAIXA DE PASSAGEM EM ALVENARIA DE TIJOLO MACICO(7X10X20CM),E | UN |  | 911.01
M PAREDES DE UMA VEZ(0,20M),DE 0,40X0,60X0,60M,UTILIZANDO AR
GAMASSA DE CIMENTO E AREIA,NO TRACO 1:4 EM VOLUME,COM FUNDO
EM CONCRETO SIMPLES PROVIDO DE CALHA INTERNA,SENDO AS PAREDE
S REVESTIDAS INTERNAMENTE COM A MESMA ARGAMASSA,INCLUSIVE TA
MPA DE CONCRETO ARMADO,15MPA,COM ESPESSURA DE 10CM
00029 | ACO CA-25, ESTIRADO, PRECO DE REVENDEDOR, NO DIAMETRO DE 06, | KG | 6.8 | 9.7734 | 0 | 66.4591
3MM
00349 | PINUS, EM PECAS DE 2,50X30,00CM (1"X12") | M | 1.3 | 12.04 | 0 | 15.652
00453 | PREGO COM OU SEM CABECA, EM CAIXAS DE 50KG, OU QUANTIDADES E | KG | 0.05 | 15.34 | 0 | 0.767
QUIVALENTES, Nº12X12 A 18X30
20046 | MAO-DE-OBRA DE CARPINTEIRO DE FORMA DE CONCRETO, INCLUSIVE E | H | 0.8 | 23.16 | 3 | 19.0838
NCARGOS SOCIAIS DESONERADOS
20115 | MAO-DE-OBRA DE PEDREIRO, INCLUSIVE ENCARGOS SOCIAIS DESONERA | H | 3.88 | 23.16 | 3 | 92.5566
DOS
20132 | MAO-DE-OBRA DE SERVENTE DA CONSTRUCAO CIVIL, INCLUSIVE ENCAR | H | 3.88 | 16.75 | 3 | 66.9397
GOS SOCIAIS DESONERADOS
30245 | CONCRETO FCK 10MPA | M3 | 0.126 | 352.7663 | 0 | 44.4486
30246 | CONCRETO FCK 15MPA | M3 | 0.086 | 374.6667 | 0 | 32.2213
30342 | ALVENARIA P/ CX.ENTERRADA, 0;80M (1VEZ) | M2 | 1.68 | 318.2669 | 0 | 534.6884
30353 | EMBOCO ARG. CIM. E AREIA TRACO 1:4 | M2 | 1.26 | 30.3166 | 0 | 38.1989
06.014.0064-0 | CAIXA DE PASSAGEM EM ALVENARIA DE TIJOLO MACICO(7X10X20CM),E | UN |  | 1358.71
M PAREDES DE UMA VEZ(0,20M),DE 0,60X0,60X0,80M,UTILIZANDO AR
GAMASSA DE CIMENTO E AREIA,NO TRACO 1:4 EM VOLUME,COM FUNDO
EM CONCRETO SIMPLES PROVIDO DE CALHA INTERNA,SENDO AS PAREDE
S REVESTIDAS INTERNAMENTE COM A MESMA ARGAMASSA,INCLUSIVE TA
MPA DE CONCRETO ARMADO,15MPA,COM ESPESSURA DE 10CM
00029 | ACO CA-25, ESTIRADO, PRECO DE REVENDEDOR, NO DIAMETRO DE 06, | KG | 7.7 | 9.7734 | 0 | 75.2552
3MM
00349 | PINUS, EM PECAS DE 2,50X30,00CM (1"X12") | M | 1.4 | 12.04 | 0 | 16.856
00453 | PREGO COM OU SEM CABECA, EM CAIXAS DE 50KG, OU QUANTIDADES E | KG | 0.05 | 15.34 | 0 | 0.767
QUIVALENTES, Nº12X12 A 18X30
01633 | CONCRETO FCK 10MPA | M3 | 0.17 | 352.7663 | 0 | 59.9703
01635 | CONCRETO FCK 15MPA | M3 | 0.11 | 374.6667 | 0 | 41.2133
01798 | ALVENARIA P/ CX.ENTERRADA, 0;80M (1VEZ) | M2 | 2.56 | 333.6121 | 0 | 854.047
01968 | MAO-DE-OBRA DE PEDREIRO, INCLUSIVE ENCARGOS SOCIAIS | H | 5.11 | 26.73 | 3 | 140.688
01990 | MAO-DE-OBRA DE CARPINTEIRO DE FORMA DE CONCRETO, INCLUSIVE E | H | 0.8 | 26.73 | 3 | 22.0255
NCARGOS SOCIAIS
01999 | MAO-DE-OBRA DE SERVENTE DA CONSTRUCAO CIVIL, INCLUSIVE ENCAR | H | 4.01 | 19.33 | 3 | 79.8387
GOS SOCIAIS
03087 | EMBOCO ARG. CIM. E AREIA TRACO 1:4 | M2 | 2.02 | 33.6897 | 0 | 68.0532
06.014.0064-A | CAIXA DE PASSAGEM EM ALVENARIA DE TIJOLO MACICO(7X10X20CM),E | UN |  | 1280.22
M PAREDES DE UMA VEZ(0,20M),DE 0,60X0,60X0,80M,UTILIZANDO AR
GAMASSA DE CIMENTO E AREIA,NO TRACO 1:4 EM VOLUME,COM FUNDO
EM CONCRETO SIMPLES PROVIDO DE CALHA INTERNA,SENDO AS PAREDE
S REVESTIDAS INTERNAMENTE COM A MESMA ARGAMASSA,INCLUSIVE TA
MPA DE CONCRETO ARMADO,15MPA,COM ESPESSURA DE 10CM
00029 | ACO CA-25, ESTIRADO, PRECO DE REVENDEDOR, NO DIAMETRO DE 06, | KG | 7.7 | 9.7734 | 0 | 75.2552
3MM
00349 | PINUS, EM PECAS DE 2,50X30,00CM (1"X12") | M | 1.4 | 12.04 | 0 | 16.856
00453 | PREGO COM OU SEM CABECA, EM CAIXAS DE 50KG, OU QUANTIDADES E | KG | 0.05 | 15.34 | 0 | 0.767
QUIVALENTES, Nº12X12 A 18X30
20046 | MAO-DE-OBRA DE CARPINTEIRO DE FORMA DE CONCRETO, INCLUSIVE E | H | 0.8 | 23.16 | 3 | 19.0838
NCARGOS SOCIAIS DESONERADOS
20115 | MAO-DE-OBRA DE PEDREIRO, INCLUSIVE ENCARGOS SOCIAIS DESONERA | H | 5.11 | 23.16 | 3 | 121.898
DOS
20132 | MAO-DE-OBRA DE SERVENTE DA CONSTRUCAO CIVIL, INCLUSIVE ENCAR | H | 4.01 | 16.75 | 3 | 69.1825
GOS SOCIAIS DESONERADOS
30245 | CONCRETO FCK 10MPA | M3 | 0.17 | 352.7663 | 0 | 59.9703
30246 | CONCRETO FCK 15MPA | M3 | 0.11 | 374.6667 | 0 | 41.2133
30342 | ALVENARIA P/ CX.ENTERRADA, 0;80M (1VEZ) | M2 | 2.56 | 318.2669 | 0 | 814.7633
30353 | EMBOCO ARG. CIM. E AREIA TRACO 1:4 | M2 | 2.02 | 30.3166 | 0 | 61.2395
06.014.0066-0 | CAIXA DE PASSAGEM EM ALVENARIA DE TIJOLO MACICO(7X10X20CM),E | UN |  | 1725.7
M PAREDES DE UMA VEZ(0,20M),DE 0,60X0,60X1,00M,UTILIZANDO AR
GAMASSA DE CIMENTO E AREIA,NO TRACO 1:4 EM VOLUME,COM FUNDO
EM CONCRETO SIMPLES PROVIDO DE CALHA INTERNA,SENDO AS PAREDE
S REVESTIDAS INTERNAMENTE COM A MESMA ARGAMASSA,INCLUSIVE TA
MPA DE CONCRETO ARMADO,15MPA,COM ESPESSURA DE 10CM
00029 | ACO CA-25, ESTIRADO, PRECO DE REVENDEDOR, NO DIAMETRO DE 06, | KG | 7.7 | 9.7734 | 0 | 75.2552
3MM
00349 | PINUS, EM PECAS DE 2,50X30,00CM (1"X12") | M | 1.4 | 12.04 | 0 | 16.856
00453 | PREGO COM OU SEM CABECA, EM CAIXAS DE 50KG, OU QUANTIDADES E | KG | 0.05 | 15.34 | 0 | 0.767
QUIVALENTES, Nº12X12 A 18X30
01633 | CONCRETO FCK 10MPA | M3 | 0.17 | 352.7663 | 0 | 59.9703
01635 | CONCRETO FCK 15MPA | M3 | 0.11 | 374.6667 | 0 | 41.2133
01799 | ALVENARIA P/ CX.ENTERRADA 0,80M A 1,60M | M2 | 3.2 | 367.7393 | 0 | 1176.7658
01968 | MAO-DE-OBRA DE PEDREIRO, INCLUSIVE ENCARGOS SOCIAIS | H | 5.94 | 26.73 | 3 | 163.5395
01990 | MAO-DE-OBRA DE CARPINTEIRO DE FORMA DE CONCRETO, INCLUSIVE E | H | 0.8 | 26.73 | 3 | 22.0255
NCARGOS SOCIAIS
01999 | MAO-DE-OBRA DE SERVENTE DA CONSTRUCAO CIVIL, INCLUSIVE ENCAR | H | 4.24 | 19.33 | 3 | 84.418
GOS SOCIAIS
03087 | EMBOCO ARG. CIM. E AREIA TRACO 1:4 | M2 | 2.52 | 33.6897 | 0 | 84.898
06.014.0066-A | CAIXA DE PASSAGEM EM ALVENARIA DE TIJOLO MACICO(7X10X20CM),E | UN |  | 1623.51
M PAREDES DE UMA VEZ(0,20M),DE 0,60X0,60X1,00M,UTILIZANDO AR
GAMASSA DE CIMENTO E AREIA,NO TRACO 1:4 EM VOLUME,COM FUNDO
EM CONCRETO SIMPLES PROVIDO DE CALHA INTERNA,SENDO AS PAREDE
S REVESTIDAS INTERNAMENTE COM A MESMA ARGAMASSA,INCLUSIVE TA
MPA DE CONCRETO ARMADO,15MPA,COM ESPESSURA DE 10CM
00029 | ACO CA-25, ESTIRADO, PRECO DE REVENDEDOR, NO DIAMETRO DE 06, | KG | 7.7 | 9.7734 | 0 | 75.2552
3MM
00349 | PINUS, EM PECAS DE 2,50X30,00CM (1"X12") | M | 1.4 | 12.04 | 0 | 16.856
00453 | PREGO COM OU SEM CABECA, EM CAIXAS DE 50KG, OU QUANTIDADES E | KG | 0.05 | 15.34 | 0 | 0.767
QUIVALENTES, Nº12X12 A 18X30
20046 | MAO-DE-OBRA DE CARPINTEIRO DE FORMA DE CONCRETO, INCLUSIVE E | H | 0.8 | 23.16 | 3 | 19.0838
NCARGOS SOCIAIS DESONERADOS
20115 | MAO-DE-OBRA DE PEDREIRO, INCLUSIVE ENCARGOS SOCIAIS DESONERA | H | 5.94 | 23.16 | 3 | 141.6975
DOS
20132 | MAO-DE-OBRA DE SERVENTE DA CONSTRUCAO CIVIL, INCLUSIVE ENCAR | H | 4.24 | 16.75 | 3 | 73.1506
GOS SOCIAIS DESONERADOS
30245 | CONCRETO FCK 10MPA | M3 | 0.17 | 352.7663 | 0 | 59.9703
30246 | CONCRETO FCK 15MPA | M3 | 0.11 | 374.6667 | 0 | 41.2133
30343 | ALVENARIA P/ CX.ENTERRADA 0,80M A 1,60M | M2 | 3.2 | 349.7257 | 0 | 1119.1222
30353 | EMBOCO ARG. CIM. E AREIA TRACO 1:4 | M2 | 2.52 | 30.3166 | 0 | 76.3978
06.014.0068-0 | CAIXA DE PASSAGEM EM ALVENARIA DE TIJOLO MACICO(7X10X20CM),E | UN |  | 2769.2
M PAREDES DE UMA VEZ(0,20M),DE 1,00X1,00X1,00M,UTILIZANDO AR
GAMASSA DE CIMENTO E AREIA,NO TRACO 1:4 EM VOLUME,COM FUNDO
EM CONCRETO SIMPLES PROVIDO DE CALHA INTERNA,SENDO AS PAREDE
S REVESTIDAS INTERNAMENTE COM A MESMA ARGAMASSA,INCLUSIVE TA
MPA DE CONCRETO ARMADO,15MPA,COM ESPESSURA DE 10CM
00029 | ACO CA-25, ESTIRADO, PRECO DE REVENDEDOR, NO DIAMETRO DE 06, | KG | 15.1 | 9.7734 | 0 | 147.5783
3MM
00349 | PINUS, EM PECAS DE 2,50X30,00CM (1"X12") | M | 2 | 12.04 | 0 | 24.08
00453 | PREGO COM OU SEM CABECA, EM CAIXAS DE 50KG, OU QUANTIDADES E | KG | 0.05 | 15.34 | 0 | 0.767
QUIVALENTES, Nº12X12 A 18X30
01633 | CONCRETO FCK 10MPA | M3 | 0.33 | 352.7663 | 0 | 116.4129
01635 | CONCRETO FCK 15MPA | M3 | 0.24 | 374.6667 | 0 | 89.92
01799 | ALVENARIA P/ CX.ENTERRADA 0,80M A 1,60M | M2 | 4.8 | 367.7393 | 0 | 1765.1486
01968 | MAO-DE-OBRA DE PEDREIRO, INCLUSIVE ENCARGOS SOCIAIS | H | 11.6 | 26.73 | 3 | 319.37
01990 | MAO-DE-OBRA DE CARPINTEIRO DE FORMA DE CONCRETO, INCLUSIVE E | H | 1.12 | 26.73 | 3 | 30.8357
NCARGOS SOCIAIS
01999 | MAO-DE-OBRA DE SERVENTE DA CONSTRUCAO CIVIL, INCLUSIVE ENCAR | H | 6.71 | 19.33 | 3 | 133.5954
GOS SOCIAIS
03087 | EMBOCO ARG. CIM. E AREIA TRACO 1:4 | M2 | 4.2 | 33.6897 | 0 | 141.4967
06.014.0068-A | CAIXA DE PASSAGEM EM ALVENARIA DE TIJOLO MACICO(7X10X20CM),E | UN |  | 2603.96
M PAREDES DE UMA VEZ(0,20M),DE 1,00X1,00X1,00M,UTILIZANDO AR
GAMASSA DE CIMENTO E AREIA,NO TRACO 1:4 EM VOLUME,COM FUNDO
EM CONCRETO SIMPLES PROVIDO DE CALHA INTERNA,SENDO AS PAREDE
S REVESTIDAS INTERNAMENTE COM A MESMA ARGAMASSA,INCLUSIVE TA
MPA DE CONCRETO ARMADO,15MPA,COM ESPESSURA DE 10CM
00029 | ACO CA-25, ESTIRADO, PRECO DE REVENDEDOR, NO DIAMETRO DE 06, | KG | 15.1 | 9.7734 | 0 | 147.5783
3MM
00349 | PINUS, EM PECAS DE 2,50X30,00CM (1"X12") | M | 2 | 12.04 | 0 | 24.08
00453 | PREGO COM OU SEM CABECA, EM CAIXAS DE 50KG, OU QUANTIDADES E | KG | 0.05 | 15.34 | 0 | 0.767
QUIVALENTES, Nº12X12 A 18X30
20046 | MAO-DE-OBRA DE CARPINTEIRO DE FORMA DE CONCRETO, INCLUSIVE E | H | 1.12 | 23.16 | 3 | 26.7174
NCARGOS SOCIAIS DESONERADOS
20115 | MAO-DE-OBRA DE PEDREIRO, INCLUSIVE ENCARGOS SOCIAIS DESONERA | H | 11.6 | 23.16 | 3 | 276.7157
DOS
20132 | MAO-DE-OBRA DE SERVENTE DA CONSTRUCAO CIVIL, INCLUSIVE ENCAR | H | 6.71 | 16.75 | 3 | 115.7643
GOS SOCIAIS DESONERADOS
30245 | CONCRETO FCK 10MPA | M3 | 0.33 | 352.7663 | 0 | 116.4129
30246 | CONCRETO FCK 15MPA | M3 | 0.24 | 374.6667 | 0 | 89.92
30343 | ALVENARIA P/ CX.ENTERRADA 0,80M A 1,60M | M2 | 4.8 | 349.7257 | 0 | 1678.6834
30353 | EMBOCO ARG. CIM. E AREIA TRACO 1:4 | M2 | 4.2 | 30.3166 | 0 | 127.3297
06.014.0100-1 | CAIXA DE RALO EM ALVENARIA DE TIJOLO MACICO (7X10X20CM),EM P | UN |  | 2870.18
AREDES DE UMA VEZ (0,20M),DE (0,90X1,20X1,50)M (MEDIDAS EXTE
RNAS),UTILIZANDO ARGAMASSA DE CIMENTO E AREIA,NO TRACO 1:4 E
M VOLUME,SENDO AS PAREDES REVESTIDAS INTERNAMENTE COM A MESM
A ARGAMASSA,COM BASE DE CONCRETO SIMPLES FCK=10MPA E GRELHA
DE FERRO FUNDIDO CLASSE C-250 CONFORME ABNT NBR 10160
00349 | PINUS, EM PECAS DE 2,50X30,00CM (1"X12") | M | 1 | 12.04 | 0 | 12.04
00506 | RALO FERRO FUNDIDO NODULAR,PARA SARJETA,ARTICULADO,DE (30X90 | UN | 1 | 494.4 | 0 | 494.4
)CM,C/CAIXILHO E GRELHA,CLASSE C-250,ABNT NBR 10160
01633 | CONCRETO FCK 10MPA | M3 | 0.25 | 352.7663 | 0 | 88.1916
01635 | CONCRETO FCK 15MPA | M3 | 0.1 | 374.6667 | 0 | 37.4667
01643 | BARRA ACO CA-25 REDONDA SEM SALIENCIA OUMOSSA, DIAMETRO DE 6 | KG | 4 | 10.4307 | 0 | 41.7228
,3MM A 8,0MM (1/4 A 5/16)
01762 | LANCAMENTO CONC.S/ARM.7,0M3/H, HORIZ. | M3 | 0.35 | 86.7449 | 0 | 30.3607
01799 | ALVENARIA P/ CX.ENTERRADA 0,80M A 1,60M | M2 | 5.1 | 367.7393 | 0 | 1875.4704
01968 | MAO-DE-OBRA DE PEDREIRO, INCLUSIVE ENCARGOS SOCIAIS | H | 1.43 | 26.73 | 3 | 39.3706
01999 | MAO-DE-OBRA DE SERVENTE DA CONSTRUCAO CIVIL, INCLUSIVE ENCAR | H | 1.43 | 19.33 | 3 | 28.4712
GOS SOCIAIS
03087 | EMBOCO ARG. CIM. E AREIA TRACO 1:4 | M2 | 6.61 | 33.6897 | 0 | 222.6889
06.014.0100-B | CAIXA DE RALO EM ALVENARIA DE TIJOLO MACICO (7X10X20CM),EM P | UN |  | 2742.95
AREDES DE UMA VEZ (0,20M),DE (0,90X1,20X1,50)M (MEDIDAS EXTE
RNAS),UTILIZANDO ARGAMASSA DE CIMENTO E AREIA,NO TRACO 1:4 E
M VOLUME,SENDO AS PAREDES REVESTIDAS INTERNAMENTE COM A MESM
A ARGAMASSA,COM BASE DE CONCRETO SIMPLES FCK=10MPA E GRELHA
DE FERRO FUNDIDO CLASSE C-250 CONFORME ABNT NBR 10160
00349 | PINUS, EM PECAS DE 2,50X30,00CM (1"X12") | M | 1 | 12.04 | 0 | 12.04
00506 | RALO FERRO FUNDIDO NODULAR,PARA SARJETA,ARTICULADO,DE (30X90 | UN | 1 | 494.4 | 0 | 494.4
)CM,C/CAIXILHO E GRELHA,CLASSE C-250,ABNT NBR 10160
20115 | MAO-DE-OBRA DE PEDREIRO, INCLUSIVE ENCARGOS SOCIAIS DESONERA | H | 1.43 | 23.16 | 3 | 34.1124
DOS
20132 | MAO-DE-OBRA DE SERVENTE DA CONSTRUCAO CIVIL, INCLUSIVE ENCAR | H | 1.43 | 16.75 | 3 | 24.6711
GOS SOCIAIS DESONERADOS
30245 | CONCRETO FCK 10MPA | M3 | 0.25 | 352.7663 | 0 | 88.1916
30246 | CONCRETO FCK 15MPA | M3 | 0.1 | 374.6667 | 0 | 37.4667
30268 | LANCAMENTO CONC.S/ARM.7,0M3/H, HORIZ. | M3 | 0.35 | 75.308 | 0 | 26.3578
30343 | ALVENARIA P/ CX.ENTERRADA 0,80M A 1,60M | M2 | 5.1 | 349.7257 | 0 | 1783.6011
30353 | EMBOCO ARG. CIM. E AREIA TRACO 1:4 | M2 | 6.61 | 30.3166 | 0 | 200.3927
30984 | BARRA ACO CA-25 REDONDA SEM SALIENCIA OUMOSSA, DIAMETRO DE 6 | KG | 4 | 10.4307 | 0 | 41.7228
,3MM A 8,0MM (1/4 A 5/16)
06.014.0101-0 | CAIXA DE RALO EM ALVENARIA DE TIJOLO MACICO (7X10X20CM),EM P | UN |  | 1953.68
AREDES DE UMA VEZ(0,20M),DE (0,30X0,90X0,90)M,PARA AGUAS PLU
VIAIS,UTILIZANDO ARGAMASSA DE CIMENTO E AREIA,NO TRACO 1:4 E
M VOLUME,SENDO AS PAREDES REVESTIDAS INTERNAMENTE COM A MESM
A ARGAMASSA,COM BASE DE CONCRETO SIMPLES FCK=10MPA E GRELHA
DE FERRO FUNDIDO CLASSE C-250 CONFORME ABNT NBR 10160
00349 | PINUS, EM PECAS DE 2,50X30,00CM (1"X12") | M | 0.8 | 12.04 | 0 | 9.632
00506 | RALO FERRO FUNDIDO NODULAR,PARA SARJETA,ARTICULADO,DE (30X90 | UN | 1 | 494.4 | 0 | 494.4
)CM,C/CAIXILHO E GRELHA,CLASSE C-250,ABNT NBR 10160
01633 | CONCRETO FCK 10MPA | M3 | 0.2 | 352.7663 | 0 | 70.5533
01635 | CONCRETO FCK 15MPA | M3 | 0.08 | 374.6667 | 0 | 29.9733
01643 | BARRA ACO CA-25 REDONDA SEM SALIENCIA OUMOSSA, DIAMETRO DE 6 | KG | 3 | 10.4307 | 0 | 31.2921
,3MM A 8,0MM (1/4 A 5/16)
01762 | LANCAMENTO CONC.S/ARM.7,0M3/H, HORIZ. | M3 | 0.28 | 86.7449 | 0 | 24.2886
01799 | ALVENARIA P/ CX.ENTERRADA 0,80M A 1,60M | M2 | 2.88 | 367.7393 | 0 | 1059.0892
01968 | MAO-DE-OBRA DE PEDREIRO, INCLUSIVE ENCARGOS SOCIAIS | H | 3.33 | 26.73 | 3 | 91.6812
01999 | MAO-DE-OBRA DE SERVENTE DA CONSTRUCAO CIVIL, INCLUSIVE ENCAR | H | 3.33 | 19.33 | 3 | 66.3
GOS SOCIAIS
03087 | EMBOCO ARG. CIM. E AREIA TRACO 1:4 | M2 | 2.27 | 33.6897 | 0 | 76.4756
06.014.0101-A | CAIXA DE RALO EM ALVENARIA DE TIJOLO MACICO (7X10X20CM),EM P | UN |  | 1869.85
AREDES DE UMA VEZ(0,20M),DE (0,30X0,90X0,90)M,PARA AGUAS PLU
VIAIS,UTILIZANDO ARGAMASSA DE CIMENTO E AREIA,NO TRACO 1:4 E
M VOLUME,SENDO AS PAREDES REVESTIDAS INTERNAMENTE COM A MESM
A ARGAMASSA,COM BASE DE CONCRETO SIMPLES FCK=10MPA E GRELHA
DE FERRO FUNDIDO CLASSE C-250 CONFORME ABNT NBR 10160
00349 | PINUS, EM PECAS DE 2,50X30,00CM (1"X12") | M | 0.8 | 12.04 | 0 | 9.632
00506 | RALO FERRO FUNDIDO NODULAR,PARA SARJETA,ARTICULADO,DE (30X90 | UN | 1 | 494.4 | 0 | 494.4
)CM,C/CAIXILHO E GRELHA,CLASSE C-250,ABNT NBR 10160
20115 | MAO-DE-OBRA DE PEDREIRO, INCLUSIVE ENCARGOS SOCIAIS DESONERA | H | 3.33 | 23.16 | 3 | 79.4365
DOS
20132 | MAO-DE-OBRA DE SERVENTE DA CONSTRUCAO CIVIL, INCLUSIVE ENCAR | H | 3.33 | 16.75 | 3 | 57.4508
GOS SOCIAIS DESONERADOS
30245 | CONCRETO FCK 10MPA | M3 | 0.2 | 352.7663 | 0 | 70.5533
30246 | CONCRETO FCK 15MPA | M3 | 0.08 | 374.6667 | 0 | 29.9733
30268 | LANCAMENTO CONC.S/ARM.7,0M3/H, HORIZ. | M3 | 0.28 | 75.308 | 0 | 21.0862
30343 | ALVENARIA P/ CX.ENTERRADA 0,80M A 1,60M | M2 | 2.88 | 349.7257 | 0 | 1007.21
30353 | EMBOCO ARG. CIM. E AREIA TRACO 1:4 | M2 | 2.27 | 30.3166 | 0 | 68.8187
30984 | BARRA ACO CA-25 REDONDA SEM SALIENCIA OUMOSSA, DIAMETRO DE 6 | KG | 3 | 10.4307 | 0 | 31.2921
,3MM A 8,0MM (1/4 A 5/16)
06.014.0103-0 | CAIXA DE RALO EM ALVENARIA TIJOLO MACICO (7X10X20)CM,PAREDES | UN |  | 2064.62
DE UMA VEZ (0,20M),DE (0,30X0,90X0,90)M,P/AGUAS PLUVIAIS,UT
ILIZANDO ARGAMASSA CIMENTO E AREIA,TRACO 1:4 EM VOLUME,SENDO
PAREDES REVESTIDAS INTERNAMENTE C/MESMA ARGAMASSA,C/BASE DE
CONCRETO SIMPLES FCK=10MPA C/GRELHA FERRO FUNDIDO CLASSE C-
250 CONF.ABNT NBR 10160 E BOCA DE LOBO CONCRETO PRE-MOLDADO
00349 | PINUS, EM PECAS DE 2,50X30,00CM (1"X12") | M | 0.8 | 12.04 | 0 | 9.632
00506 | RALO FERRO FUNDIDO NODULAR,PARA SARJETA,ARTICULADO,DE (30X90 | UN | 1 | 494.4 | 0 | 494.4
)CM,C/CAIXILHO E GRELHA,CLASSE C-250,ABNT NBR 10160
01633 | CONCRETO FCK 10MPA | M3 | 0.2 | 352.7663 | 0 | 70.5533
01635 | CONCRETO FCK 15MPA | M3 | 0.08 | 374.6667 | 0 | 29.9733
01643 | BARRA ACO CA-25 REDONDA SEM SALIENCIA OUMOSSA, DIAMETRO DE 6 | KG | 3 | 10.4307 | 0 | 31.2921
,3MM A 8,0MM (1/4 A 5/16)
01762 | LANCAMENTO CONC.S/ARM.7,0M3/H, HORIZ. | M3 | 0.28 | 86.7449 | 0 | 24.2886
01799 | ALVENARIA P/ CX.ENTERRADA 0,80M A 1,60M | M2 | 2.88 | 367.7393 | 0 | 1059.0892
01968 | MAO-DE-OBRA DE PEDREIRO, INCLUSIVE ENCARGOS SOCIAIS | H | 4.33 | 26.73 | 3 | 119.2131
01999 | MAO-DE-OBRA DE SERVENTE DA CONSTRUCAO CIVIL, INCLUSIVE ENCAR | H | 4.33 | 19.33 | 3 | 86.2099
GOS SOCIAIS
03087 | EMBOCO ARG. CIM. E AREIA TRACO 1:4 | M2 | 2.27 | 33.6897 | 0 | 76.4756
40024 | BOCA DE LOBO, GUIA CHAPEU EM CONCRETO PRE-MOLDADO COM DIMENS | UN | 1 | 63.5 | 0 | 63.5
OES APROXIMADAS DE (1,00X0,30X0,12)M
06.014.0103-A | CAIXA DE RALO EM ALVENARIA TIJOLO MACICO (7X10X20)CM,PAREDES | UN |  | 1974.45
DE UMA VEZ (0,20M),DE (0,30X0,90X0,90)M,P/AGUAS PLUVIAIS,UT
ILIZANDO ARGAMASSA CIMENTO E AREIA,TRACO 1:4 EM VOLUME,SENDO
PAREDES REVESTIDAS INTERNAMENTE C/MESMA ARGAMASSA,C/BASE DE
CONCRETO SIMPLES FCK=10MPA C/GRELHA FERRO FUNDIDO CLASSE C-
250 CONF.ABNT NBR 10160 E BOCA DE LOBO CONCRETO PRE-MOLDADO
00349 | PINUS, EM PECAS DE 2,50X30,00CM (1"X12") | M | 0.8 | 12.04 | 0 | 9.632
00506 | RALO FERRO FUNDIDO NODULAR,PARA SARJETA,ARTICULADO,DE (30X90 | UN | 1 | 494.4 | 0 | 494.4
)CM,C/CAIXILHO E GRELHA,CLASSE C-250,ABNT NBR 10160
20115 | MAO-DE-OBRA DE PEDREIRO, INCLUSIVE ENCARGOS SOCIAIS DESONERA | H | 4.33 | 23.16 | 3 | 103.2913
DOS
20132 | MAO-DE-OBRA DE SERVENTE DA CONSTRUCAO CIVIL, INCLUSIVE ENCAR | H | 4.33 | 16.75 | 3 | 74.7033
GOS SOCIAIS DESONERADOS
30245 | CONCRETO FCK 10MPA | M3 | 0.2 | 352.7663 | 0 | 70.5533
30246 | CONCRETO FCK 15MPA | M3 | 0.08 | 374.6667 | 0 | 29.9733
30268 | LANCAMENTO CONC.S/ARM.7,0M3/H, HORIZ. | M3 | 0.28 | 75.308 | 0 | 21.0862
30343 | ALVENARIA P/ CX.ENTERRADA 0,80M A 1,60M | M2 | 2.88 | 349.7257 | 0 | 1007.21
30353 | EMBOCO ARG. CIM. E AREIA TRACO 1:4 | M2 | 2.27 | 30.3166 | 0 | 68.8187
30984 | BARRA ACO CA-25 REDONDA SEM SALIENCIA OUMOSSA, DIAMETRO DE 6 | KG | 3 | 10.4307 | 0 | 31.2921
,3MM A 8,0MM (1/4 A 5/16)
40024 | BOCA DE LOBO, GUIA CHAPEU EM CONCRETO PRE-MOLDADO COM DIMENS | UN | 1 | 63.5 | 0 | 63.5
OES APROXIMADAS DE (1,00X0,30X0,12)M
06.014.0105-0 | CAIXA DE RALO ALVENARIA TIJOLO MACICO (7X10X20CM),PAREDES 1 | UN |  | 2043.27
VEZ (0,20M),(0,30X0,90X0,90)M,P/AGUAS PLUVIAIS,UTILIZANDO AR
GAMASSA CIMENTO E AREIA,TRACO 1:4,SENDO PAREDES REVESTIDAS I
NTERNAMENTE C/MESMA ARGAMASSA,C/BASE CONCRETO SIMPLES FCK=10
MPA E GRELHA FERRO FUNDIDO CLASSE C-250 CONF.ABNT NBR 10160,
INCL.ESCAVACAO,REATERRO E REMOCAO MAT.EXCEDENTE ATE 20,00M
00349 | PINUS, EM PECAS DE 2,50X30,00CM (1"X12") | M | 0.8 | 12.04 | 0 | 9.632
00506 | RALO FERRO FUNDIDO NODULAR,PARA SARJETA,ARTICULADO,DE (30X90 | UN | 1 | 494.4 | 0 | 494.4
)CM,C/CAIXILHO E GRELHA,CLASSE C-250,ABNT NBR 10160
01633 | CONCRETO FCK 10MPA | M3 | 0.2 | 352.7663 | 0 | 70.5533
01635 | CONCRETO FCK 15MPA | M3 | 0.08 | 374.6667 | 0 | 29.9733
01643 | BARRA ACO CA-25 REDONDA SEM SALIENCIA OUMOSSA, DIAMETRO DE 6 | KG | 3 | 10.4307 | 0 | 31.2921
,3MM A 8,0MM (1/4 A 5/16)
01762 | LANCAMENTO CONC.S/ARM.7,0M3/H, HORIZ. | M3 | 0.28 | 86.7449 | 0 | 24.2886
01799 | ALVENARIA P/ CX.ENTERRADA 0,80M A 1,60M | M2 | 2.88 | 367.7393 | 0 | 1059.0892
01968 | MAO-DE-OBRA DE PEDREIRO, INCLUSIVE ENCARGOS SOCIAIS | H | 3.33 | 26.73 | 3 | 91.6812
01999 | MAO-DE-OBRA DE SERVENTE DA CONSTRUCAO CIVIL, INCLUSIVE ENCAR | H | 7.83 | 19.33 | 3 | 155.8945
GOS SOCIAIS
03087 | EMBOCO ARG. CIM. E AREIA TRACO 1:4 | M2 | 2.27 | 33.6897 | 0 | 76.4756
06.014.0105-A | CAIXA DE RALO ALVENARIA TIJOLO MACICO (7X10X20CM),PAREDES 1 | UN |  | 1947.48
VEZ (0,20M),(0,30X0,90X0,90)M,P/AGUAS PLUVIAIS,UTILIZANDO AR
GAMASSA CIMENTO E AREIA,TRACO 1:4,SENDO PAREDES REVESTIDAS I
NTERNAMENTE C/MESMA ARGAMASSA,C/BASE CONCRETO SIMPLES FCK=10
MPA E GRELHA FERRO FUNDIDO CLASSE C-250 CONF.ABNT NBR 10160,
INCL.ESCAVACAO,REATERRO E REMOCAO MAT.EXCEDENTE ATE 20,00M
00349 | PINUS, EM PECAS DE 2,50X30,00CM (1"X12") | M | 0.8 | 12.04 | 0 | 9.632
00506 | RALO FERRO FUNDIDO NODULAR,PARA SARJETA,ARTICULADO,DE (30X90 | UN | 1 | 494.4 | 0 | 494.4
)CM,C/CAIXILHO E GRELHA,CLASSE C-250,ABNT NBR 10160
20115 | MAO-DE-OBRA DE PEDREIRO, INCLUSIVE ENCARGOS SOCIAIS DESONERA | H | 3.33 | 23.16 | 3 | 79.4365
DOS
20132 | MAO-DE-OBRA DE SERVENTE DA CONSTRUCAO CIVIL, INCLUSIVE ENCAR | H | 7.83 | 16.75 | 3 | 135.0871
GOS SOCIAIS DESONERADOS
30245 | CONCRETO FCK 10MPA | M3 | 0.2 | 352.7663 | 0 | 70.5533
30246 | CONCRETO FCK 15MPA | M3 | 0.08 | 374.6667 | 0 | 29.9733
30268 | LANCAMENTO CONC.S/ARM.7,0M3/H, HORIZ. | M3 | 0.28 | 75.308 | 0 | 21.0862
30343 | ALVENARIA P/ CX.ENTERRADA 0,80M A 1,60M | M2 | 2.88 | 349.7257 | 0 | 1007.21
30353 | EMBOCO ARG. CIM. E AREIA TRACO 1:4 | M2 | 2.27 | 30.3166 | 0 | 68.8187
30984 | BARRA ACO CA-25 REDONDA SEM SALIENCIA OUMOSSA, DIAMETRO DE 6 | KG | 3 | 10.4307 | 0 | 31.2921
,3MM A 8,0MM (1/4 A 5/16)
06.014.0110-0 | CAIXA PARA REGISTRO PADRAO CEDAE,DE ALVENARIA DE TIJOLO MACI | UN |  | 472.37
CO(7X10X20CM),EM PAREDES DE 1 VEZ(0,20M),DIMENSOES INTERNAS
DE 0,60X0,60X0,25M,COM TAMPA DE CONCRETO COM 10CM DE ESPESSU
RA MINIMA,UTILIZANDO ARGAMASSA DE CIMENTO E AREIA,TRACO 1:4,
SENDO AS PAREDES REVESTIDAS INTERNAMENTE C/A MESMA ARGAMASSA
,EXCL.CAIXA QUADRADA DE FERRO FUNDIDO,P/REGISTROS ATE 200MM
01635 | CONCRETO FCK 15MPA | M3 | 0.064 | 374.6667 | 0 | 23.9787
01640 | FORMAS MADEIRA PARAM. PLANOS, 2 VEZES | M2 | 0.96 | 83.2518 | 0 | 79.9217
01745 | PREPARO CONCR. BETON. 320L; 2,0M3/H | M3 | 0.064 | 95.6468 | 0 | 6.1214
01798 | ALVENARIA P/ CX.ENTERRADA, 0;80M (1VEZ) | M2 | 0.8 | 333.6121 | 0 | 266.8897
01999 | MAO-DE-OBRA DE SERVENTE DA CONSTRUCAO CIVIL, INCLUSIVE ENCAR | H | 1 | 19.33 | 3 | 19.9099
GOS SOCIAIS
03050 | BARRA ACO CA-50,DIAM.DE 8 A 12,5MM | KG | 3.84 | 7.4795 | 0 | 28.7213
03053 | CORTE ACO CA-50B DIAM.ENTRE 8MM A 12,5MM | KG | 3.84 | 4.9813 | 0 | 19.1282
03059 | LANCAMENTO CONC.C/ARM. 2,0M3/H, HORIZ. | M3 | 0.064 | 101.2944 | 0 | 6.4828
03087 | EMBOCO ARG. CIM. E AREIA TRACO 1:4 | M2 | 0.63 | 33.6897 | 0 | 21.2245
06.014.0110-A | CAIXA PARA REGISTRO PADRAO CEDAE,DE ALVENARIA DE TIJOLO MACI | UN |  | 444.37
CO(7X10X20CM),EM PAREDES DE 1 VEZ(0,20M),DIMENSOES INTERNAS
DE 0,60X0,60X0,25M,COM TAMPA DE CONCRETO COM 10CM DE ESPESSU
RA MINIMA,UTILIZANDO ARGAMASSA DE CIMENTO E AREIA,TRACO 1:4,
SENDO AS PAREDES REVESTIDAS INTERNAMENTE C/A MESMA ARGAMASSA
,EXCL.CAIXA QUADRADA DE FERRO FUNDIDO,P/REGISTROS ATE 200MM
20132 | MAO-DE-OBRA DE SERVENTE DA CONSTRUCAO CIVIL, INCLUSIVE ENCAR | H | 1 | 16.75 | 3 | 17.2525
GOS SOCIAIS DESONERADOS
30246 | CONCRETO FCK 15MPA | M3 | 0.064 | 374.6667 | 0 | 23.9787
30254 | PREPARO CONCR. BETON. 320L; 2,0M3/H | M3 | 0.064 | 83.6885 | 0 | 5.3561
30275 | LANCAMENTO CONC.C/ARM. 2,0M3/H, HORIZ. | M3 | 0.064 | 87.8978 | 0 | 5.6255
30282 | FORMAS MADEIRA PARAM. PLANOS, 2 VEZES | M2 | 0.96 | 76.2021 | 0 | 73.154
30302 | BARRA ACO CA-50,DIAM.DE 8 A 12,5MM | KG | 3.84 | 7.4795 | 0 | 28.7213
30309 | CORTE ACO CA-50B DIAM.ENTRE 8MM A 12,5MM | KG | 3.84 | 4.3162 | 0 | 16.5742
30342 | ALVENARIA P/ CX.ENTERRADA, 0;80M (1VEZ) | M2 | 0.8 | 318.2669 | 0 | 254.6135
30353 | EMBOCO ARG. CIM. E AREIA TRACO 1:4 | M2 | 0.63 | 30.3166 | 0 | 19.0995
06.014.0112-0 | CAIXA PARA REGISTROS PADRAO CEDAE,DE ALVENARIA DE TIJOLO MAC | UN |  | 912.2
ICO(7X10X20CM),EM PAREDES DE 1 VEZ(0,20M),DIMENSOES INTERNAS
DE 0,60X0,60X0,40M,COM TAMPA DE CONCRETO COM 10CM DE ESPESS
URA MINIMA,UTILIZANDO ARGAMASSA DE CIMENTO E AREIA,TRACO 1:4
,SENDO AS PAREDES REVESTIDAS INTERNAMENTE C/A MESMA ARGAMASS
A,EXCL.CAIXA QUADRADA DE FERRO FUNDIDO,P/REGISTROS ATE 200MM
01635 | CONCRETO FCK 15MPA | M3 | 0.064 | 374.6667 | 0 | 23.9787
01640 | FORMAS MADEIRA PARAM. PLANOS, 2 VEZES | M2 | 0.96 | 83.2518 | 0 | 79.9217
01745 | PREPARO CONCR. BETON. 320L; 2,0M3/H | M3 | 0.064 | 95.6468 | 0 | 6.1214
01798 | ALVENARIA P/ CX.ENTERRADA, 0;80M (1VEZ) | M2 | 2.08 | 333.6121 | 0 | 693.9132
01999 | MAO-DE-OBRA DE SERVENTE DA CONSTRUCAO CIVIL, INCLUSIVE ENCAR | H | 1 | 19.33 | 3 | 19.9099
GOS SOCIAIS
03050 | BARRA ACO CA-50,DIAM.DE 8 A 12,5MM | KG | 3.84 | 7.4795 | 0 | 28.7213
03053 | CORTE ACO CA-50B DIAM.ENTRE 8MM A 12,5MM | KG | 3.84 | 4.9813 | 0 | 19.1282
03059 | LANCAMENTO CONC.C/ARM. 2,0M3/H, HORIZ. | M3 | 0.064 | 101.2944 | 0 | 6.4828
03087 | EMBOCO ARG. CIM. E AREIA TRACO 1:4 | M2 | 1.01 | 33.6897 | 0 | 34.0266
06.014.0112-A | CAIXA PARA REGISTROS PADRAO CEDAE,DE ALVENARIA DE TIJOLO MAC | UN |  | 863.27
ICO(7X10X20CM),EM PAREDES DE 1 VEZ(0,20M),DIMENSOES INTERNAS
DE 0,60X0,60X0,40M,COM TAMPA DE CONCRETO COM 10CM DE ESPESS
URA MINIMA,UTILIZANDO ARGAMASSA DE CIMENTO E AREIA,TRACO 1:4
,SENDO AS PAREDES REVESTIDAS INTERNAMENTE C/A MESMA ARGAMASS
A,EXCL.CAIXA QUADRADA DE FERRO FUNDIDO,P/REGISTROS ATE 200MM
20132 | MAO-DE-OBRA DE SERVENTE DA CONSTRUCAO CIVIL, INCLUSIVE ENCAR | H | 1 | 16.75 | 3 | 17.2525
GOS SOCIAIS DESONERADOS
30246 | CONCRETO FCK 15MPA | M3 | 0.064 | 374.6667 | 0 | 23.9787
30254 | PREPARO CONCR. BETON. 320L; 2,0M3/H | M3 | 0.064 | 83.6885 | 0 | 5.3561
30275 | LANCAMENTO CONC.C/ARM. 2,0M3/H, HORIZ. | M3 | 0.064 | 87.8978 | 0 | 5.6255
30282 | FORMAS MADEIRA PARAM. PLANOS, 2 VEZES | M2 | 0.96 | 76.2021 | 0 | 73.154
30302 | BARRA ACO CA-50,DIAM.DE 8 A 12,5MM | KG | 3.84 | 7.4795 | 0 | 28.7213
30309 | CORTE ACO CA-50B DIAM.ENTRE 8MM A 12,5MM | KG | 3.84 | 4.3162 | 0 | 16.5742
30342 | ALVENARIA P/ CX.ENTERRADA, 0;80M (1VEZ) | M2 | 2.08 | 318.2669 | 0 | 661.9952
30353 | EMBOCO ARG. CIM. E AREIA TRACO 1:4 | M2 | 1.01 | 30.3166 | 0 | 30.6198
06.014.0114-0 | CAIXA PARA REGISTROS PADRAO CEDAE,DE ALVENARIA DE TIJOLO MAC | UN |  | 1085.13
ICO(7X10X20CM),EM PAREDES DE 1 VEZ(0,20M),DIMENSOES INTERNAS
DE 0,60X0,60X0,55M,COM TAMPA DE CONCRETO COM 10CM DE ESPESS
URA MINIMA,UTILIZANDO ARGAMASSA DE CIMENTO E AREIA,TRACO 1:4
,SENDO AS PAREDES REVESTIDAS INTERNAMENTE C/A MESMA ARGAMASS
A,EXCL.CAIXA QUADRADA DE FERRO FUNDIDO,P/REGISTROS ATE 200MM
01635 | CONCRETO FCK 15MPA | M3 | 0.064 | 374.6667 | 0 | 23.9787
01640 | FORMAS MADEIRA PARAM. PLANOS, 2 VEZES | M2 | 0.96 | 83.2518 | 0 | 79.9217
01745 | PREPARO CONCR. BETON. 320L; 2,0M3/H | M3 | 0.064 | 95.6468 | 0 | 6.1214
01798 | ALVENARIA P/ CX.ENTERRADA, 0;80M (1VEZ) | M2 | 2.56 | 333.6121 | 0 | 854.047
01999 | MAO-DE-OBRA DE SERVENTE DA CONSTRUCAO CIVIL, INCLUSIVE ENCAR | H | 1 | 19.33 | 3 | 19.9099
GOS SOCIAIS
03050 | BARRA ACO CA-50,DIAM.DE 8 A 12,5MM | KG | 3.84 | 7.4795 | 0 | 28.7213
03053 | CORTE ACO CA-50B DIAM.ENTRE 8MM A 12,5MM | KG | 3.84 | 4.9813 | 0 | 19.1282
03059 | LANCAMENTO CONC.C/ARM. 2,0M3/H, HORIZ. | M3 | 0.064 | 101.2944 | 0 | 6.4828
03087 | EMBOCO ARG. CIM. E AREIA TRACO 1:4 | M2 | 1.39 | 33.6897 | 0 | 46.8287
06.014.0114-A | CAIXA PARA REGISTROS PADRAO CEDAE,DE ALVENARIA DE TIJOLO MAC | UN |  | 1027.56
ICO(7X10X20CM),EM PAREDES DE 1 VEZ(0,20M),DIMENSOES INTERNAS
DE 0,60X0,60X0,55M,COM TAMPA DE CONCRETO COM 10CM DE ESPESS
URA MINIMA,UTILIZANDO ARGAMASSA DE CIMENTO E AREIA,TRACO 1:4
,SENDO AS PAREDES REVESTIDAS INTERNAMENTE C/A MESMA ARGAMASS
A,EXCL.CAIXA QUADRADA DE FERRO FUNDIDO,P/REGISTROS ATE 200MM
20132 | MAO-DE-OBRA DE SERVENTE DA CONSTRUCAO CIVIL, INCLUSIVE ENCAR | H | 1 | 16.75 | 3 | 17.2525
GOS SOCIAIS DESONERADOS
30246 | CONCRETO FCK 15MPA | M3 | 0.064 | 374.6667 | 0 | 23.9787
30254 | PREPARO CONCR. BETON. 320L; 2,0M3/H | M3 | 0.064 | 83.6885 | 0 | 5.3561
30275 | LANCAMENTO CONC.C/ARM. 2,0M3/H, HORIZ. | M3 | 0.064 | 87.8978 | 0 | 5.6255
30282 | FORMAS MADEIRA PARAM. PLANOS, 2 VEZES | M2 | 0.96 | 76.2021 | 0 | 73.154
30302 | BARRA ACO CA-50,DIAM.DE 8 A 12,5MM | KG | 3.84 | 7.4795 | 0 | 28.7213
30309 | CORTE ACO CA-50B DIAM.ENTRE 8MM A 12,5MM | KG | 3.84 | 4.3162 | 0 | 16.5742
30342 | ALVENARIA P/ CX.ENTERRADA, 0;80M (1VEZ) | M2 | 2.56 | 318.2669 | 0 | 814.7633
30353 | EMBOCO ARG. CIM. E AREIA TRACO 1:4 | M2 | 1.39 | 30.3166 | 0 | 42.1401
06.014.0116-0 | CAIXA PARA REGISTROS PADRAO CEDAE,DE ALVENARIA DE TIJOLO MAC | UN |  | 461.04
ICO(7X10X20CM),EM PAREDES DE 1 VEZ(0,20M),DIMENSOES INTERNAS
DE 0,60X0,60X0,40M,UTILIZANDO ARGAMASSA DE CIMENTO E AREIA,
NO TRACO 1:4 EM VOLUME,SENDO AS PAREDES REVESTIDAS INTERNAME
NTE COM A MESMA ARGAMASSA,EXCLUSIVE TAMPA CIRCULAR DE FERRO
FUNDIDO PARA REGISTROS ACIMA DE 200MM ATE 600MM
01798 | ALVENARIA P/ CX.ENTERRADA, 0;80M (1VEZ) | M2 | 1.28 | 333.6121 | 0 | 427.0235
03087 | EMBOCO ARG. CIM. E AREIA TRACO 1:4 | M2 | 1.01 | 33.6897 | 0 | 34.0266
06.014.0116-A | CAIXA PARA REGISTROS PADRAO CEDAE,DE ALVENARIA DE TIJOLO MAC | UN |  | 438
ICO(7X10X20CM),EM PAREDES DE 1 VEZ(0,20M),DIMENSOES INTERNAS
DE 0,60X0,60X0,40M,UTILIZANDO ARGAMASSA DE CIMENTO E AREIA,
NO TRACO 1:4 EM VOLUME,SENDO AS PAREDES REVESTIDAS INTERNAME
NTE COM A MESMA ARGAMASSA,EXCLUSIVE TAMPA CIRCULAR DE FERRO
FUNDIDO PARA REGISTROS ACIMA DE 200MM ATE 600MM
30342 | ALVENARIA P/ CX.ENTERRADA, 0;80M (1VEZ) | M2 | 1.28 | 318.2669 | 0 | 407.3816
30353 | EMBOCO ARG. CIM. E AREIA TRACO 1:4 | M2 | 1.01 | 30.3166 | 0 | 30.6198
06.014.0118-0 | CAIXA PARA REGISTROS PADRAO CEDAE,DE ALVENARIA DE TIJOLO MAC | UN |  | 633.98
ICO(7X10X20CM),EM PAREDES DE 1 VEZ(0,20M),DIMENSOES INTERNAS
DE 0,60X0,60X0,55M,UTILIZANDO ARGAMASSA DE CIMENTO E AREIA
NO TRACO 1:4 EM VOLUME,SENDO AS PAREDES REVESTIDAS INTERNAME
NTE COM A MESMA ARGAMASSA,EXCLUSIVE TAMPA CIRCULAR DE FERRO
FUNDIDO,PARA REGISTROS ACIMA DE 200MM ATE 600MM
01798 | ALVENARIA P/ CX.ENTERRADA, 0;80M (1VEZ) | M2 | 1.76 | 333.6121 | 0 | 587.1573
03087 | EMBOCO ARG. CIM. E AREIA TRACO 1:4 | M2 | 1.39 | 33.6897 | 0 | 46.8287
06.014.0118-A | CAIXA PARA REGISTROS PADRAO CEDAE,DE ALVENARIA DE TIJOLO MAC | UN |  | 602.28
ICO(7X10X20CM),EM PAREDES DE 1 VEZ(0,20M),DIMENSOES INTERNAS
DE 0,60X0,60X0,55M,UTILIZANDO ARGAMASSA DE CIMENTO E AREIA
NO TRACO 1:4 EM VOLUME,SENDO AS PAREDES REVESTIDAS INTERNAME
NTE COM A MESMA ARGAMASSA,EXCLUSIVE TAMPA CIRCULAR DE FERRO
FUNDIDO,PARA REGISTROS ACIMA DE 200MM ATE 600MM
30342 | ALVENARIA P/ CX.ENTERRADA, 0;80M (1VEZ) | M2 | 1.76 | 318.2669 | 0 | 560.1497
30353 | EMBOCO ARG. CIM. E AREIA TRACO 1:4 | M2 | 1.39 | 30.3166 | 0 | 42.1401
06.014.0120-0 | CAIXA PARA REGISTROS PADRAO CEDAE,DE ALVENARIA DE TIJOLO MAC | UN |  | 806.58
ICO(7X10X20CM),EM PAREDES DE 1 VEZ(0,20M),DIMENSOES INTERNAS
DE 0,60X0,60X0,70M,UTILIZANDO ARGAMASSA DE CIMENTO E AREIA,
NO TRACO 1:4 EM VOLUME,SENDO AS PAREDES REVESTIDAS INTERNAME
NTE COM A MESMA ARGAMASSA,EXCLUSIVE TAMPA CIRCULAR DE FERRO
FUNDIDO PARA REGISTROS ACIMA DE 200MM ATE 600MM
01798 | ALVENARIA P/ CX.ENTERRADA, 0;80M (1VEZ) | M2 | 2.24 | 333.6121 | 0 | 747.2911
03087 | EMBOCO ARG. CIM. E AREIA TRACO 1:4 | M2 | 1.76 | 33.6897 | 0 | 59.2939
06.014.0120-A | CAIXA PARA REGISTROS PADRAO CEDAE,DE ALVENARIA DE TIJOLO MAC | UN |  | 766.27
ICO(7X10X20CM),EM PAREDES DE 1 VEZ(0,20M),DIMENSOES INTERNAS
DE 0,60X0,60X0,70M,UTILIZANDO ARGAMASSA DE CIMENTO E AREIA,
NO TRACO 1:4 EM VOLUME,SENDO AS PAREDES REVESTIDAS INTERNAME
NTE COM A MESMA ARGAMASSA,EXCLUSIVE TAMPA CIRCULAR DE FERRO
FUNDIDO PARA REGISTROS ACIMA DE 200MM ATE 600MM
30342 | ALVENARIA P/ CX.ENTERRADA, 0;80M (1VEZ) | M2 | 2.24 | 318.2669 | 0 | 712.9179
30353 | EMBOCO ARG. CIM. E AREIA TRACO 1:4 | M2 | 1.76 | 30.3166 | 0 | 53.3572
06.014.0122-0 | CAIXA PARA REGISTROS PADRAO CEDAE,DE ALVENARIA DE BLOCOS DE | UN |  | 295.33
CONCRETO(20X20X40CM) PREENCHIDOS COM CONCRETO DE 20MPA,EM PA
REDES DE 1 VEZ(0,20M),DIMENSOES INTERNAS DE 0,60X0,60X0,20M,
COM TAMPA DE CONCRETO COM 10CM DE ESPESSURA MINIMA,SENDO AS
PAREDES REVESTIDAS INTERNAMENTE COM ARGAMASSA,EXCLUSIVE CAIX
A QUADRADA DE FERRO FUNDIDO,PARA REGISTROS ATE 200MM
01635 | CONCRETO FCK 15MPA | M3 | 0.064 | 374.6667 | 0 | 23.9787
01640 | FORMAS MADEIRA PARAM. PLANOS, 2 VEZES | M2 | 0.96 | 83.2518 | 0 | 79.9217
01745 | PREPARO CONCR. BETON. 320L; 2,0M3/H | M3 | 0.064 | 95.6468 | 0 | 6.1214
01999 | MAO-DE-OBRA DE SERVENTE DA CONSTRUCAO CIVIL, INCLUSIVE ENCAR | H | 1 | 19.33 | 3 | 19.9099
GOS SOCIAIS
03050 | BARRA ACO CA-50,DIAM.DE 8 A 12,5MM | KG | 3.84 | 7.4795 | 0 | 28.7213
03053 | CORTE ACO CA-50B DIAM.ENTRE 8MM A 12,5MM | KG | 3.84 | 4.9813 | 0 | 19.1282
03059 | LANCAMENTO CONC.C/ARM. 2,0M3/H, HORIZ. | M3 | 0.064 | 101.2944 | 0 | 6.4828
03087 | EMBOCO ARG. CIM. E AREIA TRACO 1:4 | M2 | 0.34 | 33.6897 | 0 | 11.4545
03354 | ALVENARIA CXS.ENTERRADAS 1,60M, BL.CONCR | M2 | 0.64 | 155.6562 | 0 | 99.62
06.014.0122-A | CAIXA PARA REGISTROS PADRAO CEDAE,DE ALVENARIA DE BLOCOS DE | UN |  | 276.41
CONCRETO(20X20X40CM) PREENCHIDOS COM CONCRETO DE 20MPA,EM PA
REDES DE 1 VEZ(0,20M),DIMENSOES INTERNAS DE 0,60X0,60X0,20M,
COM TAMPA DE CONCRETO COM 10CM DE ESPESSURA MINIMA,SENDO AS
PAREDES REVESTIDAS INTERNAMENTE COM ARGAMASSA,EXCLUSIVE CAIX
A QUADRADA DE FERRO FUNDIDO,PARA REGISTROS ATE 200MM
20132 | MAO-DE-OBRA DE SERVENTE DA CONSTRUCAO CIVIL, INCLUSIVE ENCAR | H | 1 | 16.75 | 3 | 17.2525
GOS SOCIAIS DESONERADOS
30246 | CONCRETO FCK 15MPA | M3 | 0.064 | 374.6667 | 0 | 23.9787
30254 | PREPARO CONCR. BETON. 320L; 2,0M3/H | M3 | 0.064 | 83.6885 | 0 | 5.3561
30275 | LANCAMENTO CONC.C/ARM. 2,0M3/H, HORIZ. | M3 | 0.064 | 87.8978 | 0 | 5.6255
30282 | FORMAS MADEIRA PARAM. PLANOS, 2 VEZES | M2 | 0.96 | 76.2021 | 0 | 73.154
30302 | BARRA ACO CA-50,DIAM.DE 8 A 12,5MM | KG | 3.84 | 7.4795 | 0 | 28.7213
30309 | CORTE ACO CA-50B DIAM.ENTRE 8MM A 12,5MM | KG | 3.84 | 4.3162 | 0 | 16.5742
30348 | ALVENARIA CXS.ENTERRADAS 1,60M, BL.CONCR | M2 | 0.64 | 149.1278 | 0 | 95.4418
30353 | EMBOCO ARG. CIM. E AREIA TRACO 1:4 | M2 | 0.34 | 30.3166 | 0 | 10.3076
06.014.0124-0 | CAIXA PARA REGISTROS PADRAO CEDAE,DE ALVENARIA DE BLOCOS DE | UN |  | 417.53
CONCRETO(20X20X40CM) PREENCHIDOS COM CONCRETO DE 20MPA,EM PA
REDES DE 1 VEZ(0,20M),DIMENSOES INTERNAS DE 0,60X0,60X0,40M,
COM TAMPA DE CONCRETO COM 10CM DE ESPESSURA MINIMA,SENDO AS
PAREDES INTERNAMENTE REVESTIDAS COM ARGAMASSA,EXCLUSIVE CAIX
A QUADRADA DE FERRO FUNDIDO,PARA REGISTROS ATE 200MM
01635 | CONCRETO FCK 15MPA | M3 | 0.064 | 374.6667 | 0 | 23.9787
01640 | FORMAS MADEIRA PARAM. PLANOS, 2 VEZES | M2 | 0.96 | 83.2518 | 0 | 79.9217
01745 | PREPARO CONCR. BETON. 320L; 2,0M3/H | M3 | 0.064 | 95.6468 | 0 | 6.1214
01999 | MAO-DE-OBRA DE SERVENTE DA CONSTRUCAO CIVIL, INCLUSIVE ENCAR | H | 1 | 19.33 | 3 | 19.9099
GOS SOCIAIS
03050 | BARRA ACO CA-50,DIAM.DE 8 A 12,5MM | KG | 3.84 | 7.4795 | 0 | 28.7213
03053 | CORTE ACO CA-50B DIAM.ENTRE 8MM A 12,5MM | KG | 3.84 | 4.9813 | 0 | 19.1282
03059 | LANCAMENTO CONC.C/ARM. 2,0M3/H, HORIZ. | M3 | 0.064 | 101.2944 | 0 | 6.4828
03087 | EMBOCO ARG. CIM. E AREIA TRACO 1:4 | M2 | 1.01 | 33.6897 | 0 | 34.0266
03354 | ALVENARIA CXS.ENTERRADAS 1,60M, BL.CONCR | M2 | 1.28 | 155.6562 | 0 | 199.2399
06.014.0124-A | CAIXA PARA REGISTROS PADRAO CEDAE,DE ALVENARIA DE BLOCOS DE | UN |  | 392.16
CONCRETO(20X20X40CM) PREENCHIDOS COM CONCRETO DE 20MPA,EM PA
REDES DE 1 VEZ(0,20M),DIMENSOES INTERNAS DE 0,60X0,60X0,40M,
COM TAMPA DE CONCRETO COM 10CM DE ESPESSURA MINIMA,SENDO AS
PAREDES INTERNAMENTE REVESTIDAS COM ARGAMASSA,EXCLUSIVE CAIX
A QUADRADA DE FERRO FUNDIDO,PARA REGISTROS ATE 200MM
20132 | MAO-DE-OBRA DE SERVENTE DA CONSTRUCAO CIVIL, INCLUSIVE ENCAR | H | 1 | 16.75 | 3 | 17.2525
GOS SOCIAIS DESONERADOS
30246 | CONCRETO FCK 15MPA | M3 | 0.064 | 374.6667 | 0 | 23.9787
30254 | PREPARO CONCR. BETON. 320L; 2,0M3/H | M3 | 0.064 | 83.6885 | 0 | 5.3561
30275 | LANCAMENTO CONC.C/ARM. 2,0M3/H, HORIZ. | M3 | 0.064 | 87.8978 | 0 | 5.6255
30282 | FORMAS MADEIRA PARAM. PLANOS, 2 VEZES | M2 | 0.96 | 76.2021 | 0 | 73.154
30302 | BARRA ACO CA-50,DIAM.DE 8 A 12,5MM | KG | 3.84 | 7.4795 | 0 | 28.7213
30309 | CORTE ACO CA-50B DIAM.ENTRE 8MM A 12,5MM | KG | 3.84 | 4.3162 | 0 | 16.5742
30348 | ALVENARIA CXS.ENTERRADAS 1,60M, BL.CONCR | M2 | 1.28 | 149.1278 | 0 | 190.8836
30353 | EMBOCO ARG. CIM. E AREIA TRACO 1:4 | M2 | 1.01 | 30.3166 | 0 | 30.6198
06.014.0126-0 | CAIXA PARA REGISTROS PADRAO CEDAE,DE ALVENARIA DE BLOCOS DE | UN |  | 533.99
CONCRETO(20X20X40CM) PREENCHIDOS COM CONCRETO DE 20MPA,EM PA
REDES DE 1 VEZ(0,20M),DIMENSOES INTERNAS DE 0,60X0,60X0,60M,
COM TAMPA DE CONCRETO COM 10CM DE ESPESSURA MINIMA,SENDO AS
PAREDES REVESTIDAS INTERNAMENTE COM ARGAMASSA,EXCLUSIVE CAIX
A QUADRADA DE FERRO FUNDIDO,PARA REGISTROS ATE 200MM
01635 | CONCRETO FCK 15MPA | M3 | 0.064 | 374.6667 | 0 | 23.9787
01640 | FORMAS MADEIRA PARAM. PLANOS, 2 VEZES | M2 | 0.96 | 83.2518 | 0 | 79.9217
01745 | PREPARO CONCR. BETON. 320L; 2,0M3/H | M3 | 0.064 | 95.6468 | 0 | 6.1214
01999 | MAO-DE-OBRA DE SERVENTE DA CONSTRUCAO CIVIL, INCLUSIVE ENCAR | H | 1 | 19.33 | 3 | 19.9099
GOS SOCIAIS
03050 | BARRA ACO CA-50,DIAM.DE 8 A 12,5MM | KG | 3.84 | 7.4795 | 0 | 28.7213
03053 | CORTE ACO CA-50B DIAM.ENTRE 8MM A 12,5MM | KG | 3.84 | 4.9813 | 0 | 19.1282
03059 | LANCAMENTO CONC.C/ARM. 2,0M3/H, HORIZ. | M3 | 0.064 | 101.2944 | 0 | 6.4828
03087 | EMBOCO ARG. CIM. E AREIA TRACO 1:4 | M2 | 1.51 | 33.6897 | 0 | 50.8714
03354 | ALVENARIA CXS.ENTERRADAS 1,60M, BL.CONCR | M2 | 1.92 | 155.6562 | 0 | 298.8599
06.014.0126-A | CAIXA PARA REGISTROS PADRAO CEDAE,DE ALVENARIA DE BLOCOS DE | UN |  | 502.76
CONCRETO(20X20X40CM) PREENCHIDOS COM CONCRETO DE 20MPA,EM PA
REDES DE 1 VEZ(0,20M),DIMENSOES INTERNAS DE 0,60X0,60X0,60M,
COM TAMPA DE CONCRETO COM 10CM DE ESPESSURA MINIMA,SENDO AS
PAREDES REVESTIDAS INTERNAMENTE COM ARGAMASSA,EXCLUSIVE CAIX
A QUADRADA DE FERRO FUNDIDO,PARA REGISTROS ATE 200MM
20132 | MAO-DE-OBRA DE SERVENTE DA CONSTRUCAO CIVIL, INCLUSIVE ENCAR | H | 1 | 16.75 | 3 | 17.2525
GOS SOCIAIS DESONERADOS
30246 | CONCRETO FCK 15MPA | M3 | 0.064 | 374.6667 | 0 | 23.9787
30254 | PREPARO CONCR. BETON. 320L; 2,0M3/H | M3 | 0.064 | 83.6885 | 0 | 5.3561
30275 | LANCAMENTO CONC.C/ARM. 2,0M3/H, HORIZ. | M3 | 0.064 | 87.8978 | 0 | 5.6255
30282 | FORMAS MADEIRA PARAM. PLANOS, 2 VEZES | M2 | 0.96 | 76.2021 | 0 | 73.154
30302 | BARRA ACO CA-50,DIAM.DE 8 A 12,5MM | KG | 3.84 | 7.4795 | 0 | 28.7213
30309 | CORTE ACO CA-50B DIAM.ENTRE 8MM A 12,5MM | KG | 3.84 | 4.3162 | 0 | 16.5742
30348 | ALVENARIA CXS.ENTERRADAS 1,60M, BL.CONCR | M2 | 1.92 | 149.1278 | 0 | 286.3254
30353 | EMBOCO ARG. CIM. E AREIA TRACO 1:4 | M2 | 1.51 | 30.3166 | 0 | 45.7781
06.014.0128-0 | CAIXA PARA REGISTROS PADRAO CEDAE,DE ALVENARIA DE BLOCOS DE | UN |  | 210.69
CONCRETO(20X20X40CM) PREENCHIDOS COM CONCRETO DE 20MPA,EM PA
REDES DE 1 VEZ(0,20M),DIMENSOES INTERNAS DE 0,60X0,60X0,40M,
SENDO AS PAREDES REVESTIDAS INTERNAMENTE COM ARGAMASSA,EXCLU
SIVE TAMPA CIRCULAR DE FERRO FUNDIDO,PARA REGISTROS ACIMA DE
200MM ATE 600MM
03087 | EMBOCO ARG. CIM. E AREIA TRACO 1:4 | M2 | 0.34 | 33.6897 | 0 | 11.4545
03354 | ALVENARIA CXS.ENTERRADAS 1,60M, BL.CONCR | M2 | 1.28 | 155.6562 | 0 | 199.2399
06.014.0128-A | CAIXA PARA REGISTROS PADRAO CEDAE,DE ALVENARIA DE BLOCOS DE | UN |  | 201.19
CONCRETO(20X20X40CM) PREENCHIDOS COM CONCRETO DE 20MPA,EM PA
REDES DE 1 VEZ(0,20M),DIMENSOES INTERNAS DE 0,60X0,60X0,40M,
SENDO AS PAREDES REVESTIDAS INTERNAMENTE COM ARGAMASSA,EXCLU
SIVE TAMPA CIRCULAR DE FERRO FUNDIDO,PARA REGISTROS ACIMA DE
200MM ATE 600MM
30348 | ALVENARIA CXS.ENTERRADAS 1,60M, BL.CONCR | M2 | 1.28 | 149.1278 | 0 | 190.8836
30353 | EMBOCO ARG. CIM. E AREIA TRACO 1:4 | M2 | 0.34 | 30.3166 | 0 | 10.3076
06.014.0130-0 | CAIXA PARA REGISTROS PADRAO CEDAE,DE ALVENARIA DE BLOCOS DE | UN |  | 349.73
CONCRETO(20X20X40CM) PREENCHIDOS COM CONCRETO DE 20MPA,EM PA
REDES DE 1 VEZ(0,20M),DIMENSOES INTERNAS DE 0,60X0,60X0,60M,
SENDO AS PAREDES REVESTIDAS INTERNAMENTE COM ARGAMASSA,EXCLU
SIVE TAMPA CIRCULAR DE FERRO FUNDIDO,PARA REGISTROS ACIMA DE
200MM ATE 600MM
03087 | EMBOCO ARG. CIM. E AREIA TRACO 1:4 | M2 | 1.51 | 33.6897 | 0 | 50.8714
03354 | ALVENARIA CXS.ENTERRADAS 1,60M, BL.CONCR | M2 | 1.92 | 155.6562 | 0 | 298.8599
06.014.0130-A | CAIXA PARA REGISTROS PADRAO CEDAE,DE ALVENARIA DE BLOCOS DE | UN |  | 332.1
CONCRETO(20X20X40CM) PREENCHIDOS COM CONCRETO DE 20MPA,EM PA
REDES DE 1 VEZ(0,20M),DIMENSOES INTERNAS DE 0,60X0,60X0,60M,
SENDO AS PAREDES REVESTIDAS INTERNAMENTE COM ARGAMASSA,EXCLU
SIVE TAMPA CIRCULAR DE FERRO FUNDIDO,PARA REGISTROS ACIMA DE
200MM ATE 600MM
30348 | ALVENARIA CXS.ENTERRADAS 1,60M, BL.CONCR | M2 | 1.92 | 149.1278 | 0 | 286.3254
30353 | EMBOCO ARG. CIM. E AREIA TRACO 1:4 | M2 | 1.51 | 30.3166 | 0 | 45.7781
06.014.0132-0 | CAIXA PARA REGISTROS PADRAO CEDAE,DE ALVENARIA DE BLOCOS DE | UN |  | 466.53
CONCRETO(20X20X40CM) PREENCHIDOS COM CONCRETO DE 20MPA,EM PA
REDES DE 1 VEZ(0,20M),DIMENSOES INTERNAS DE 0,60X0,60X0,80M,
UTILIZANDO ARGAMASSA CIMENTO E AREIA,TRACO 1:4,SENDO AS PARE
DES REVESTIDAS INTERNAMENTE C/ARGAMASSA,EXCLUSIVE TAMPA CIRC
ULAR DE FERRO FUNDIDO,P/REGISTROS ACIMA DE 200MM ATE 600MM
03087 | EMBOCO ARG. CIM. E AREIA TRACO 1:4 | M2 | 2.02 | 33.6897 | 0 | 68.0532
03354 | ALVENARIA CXS.ENTERRADAS 1,60M, BL.CONCR | M2 | 2.56 | 155.6562 | 0 | 398.4799
06.014.0132-A | CAIXA PARA REGISTROS PADRAO CEDAE,DE ALVENARIA DE BLOCOS DE | UN |  | 443
CONCRETO(20X20X40CM) PREENCHIDOS COM CONCRETO DE 20MPA,EM PA
REDES DE 1 VEZ(0,20M),DIMENSOES INTERNAS DE 0,60X0,60X0,80M,
UTILIZANDO ARGAMASSA CIMENTO E AREIA,TRACO 1:4,SENDO AS PARE
DES REVESTIDAS INTERNAMENTE C/ARGAMASSA,EXCLUSIVE TAMPA CIRC
ULAR DE FERRO FUNDIDO,P/REGISTROS ACIMA DE 200MM ATE 600MM
30348 | ALVENARIA CXS.ENTERRADAS 1,60M, BL.CONCR | M2 | 2.56 | 149.1278 | 0 | 381.7672
30353 | EMBOCO ARG. CIM. E AREIA TRACO 1:4 | M2 | 2.02 | 30.3166 | 0 | 61.2395
06.015.0010-0 | POCO DE VISITA EM ALVENARIA DE BLOCOS DE CONCRETO(20X20X40CM | UN |  | 2818.24
),PAREDES 0,20M DE ESP.C/1,20X1,20X1,40M,P/COLETOR AGUAS PLU
VIAIS 0,40 A 0,70M DE DIAM.UTILIZANDO ARG.CIM.AREIA,TRACO 1:
4,SENDO PAREDES CHAPISCADAS E REVESTIDAS INTERNAMENTE C/ARG.
,ENCHIMENTO BLOCOS E BASE EM CONCRETO SIMPLES,TAMPA DE CONCR
.ARMADO,DEGRAUS FERRO FUNDIDO,INCL.FORN.TODOS OS MATERIAIS
00004 | ARAME RECOZIDO Nº 18 | KG | 1.66 | 11.5475 | 0 | 19.1689
00030 | ACO CA-25, ESTIRADO, PRECO DE REVENDEDOR, NO DIAMETRO DE 08, | KG | 40.95 | 8.5619 | 0 | 350.6098
0MM
00031 | ACO CA-25, ESTIRADO, PRECO DE REVENDEDOR, NO DIAMETRO DE 10, | KG | 14.34 | 9.276 | 0 | 133.0178
0MM
00235 | DEGRAU DE FERRO FUNDIDO, FORMATO U, PARA CHAMINE DE POCO DE | UN | 1 | 63.86 | 0 | 63.86
VISITA
01255 | PA CARREGADEIRA,MOTOR DIESEL 100CV,CAPACIDADE RASA 1,3M3 (CP | H | 0.33 | 250.8663 | 0 | 82.7859
)
01256 | PA CARREGADEIRA,MOTOR DIESEL 100CV,CAPACIDADE RASA 1,3M3 (CF | H | 0.17 | 108.0957 | 0 | 18.3763
)
01633 | CONCRETO FCK 10MPA | M3 | 0.871 | 352.7663 | 0 | 307.2594
01640 | FORMAS MADEIRA PARAM. PLANOS, 2 VEZES | M2 | 1.92 | 83.2518 | 0 | 159.8435
01968 | MAO-DE-OBRA DE PEDREIRO, INCLUSIVE ENCARGOS SOCIAIS | H | 6.27 | 26.73 | 3 | 172.625
01998 | MAO-DE-OBRA DE ARMADOR DE CONCRETO ARMADO, INCLUSIVE ENCARGO | H | 1.09 | 26.73 | 3 | 30.0098
S SOCIAIS
01999 | MAO-DE-OBRA DE SERVENTE DA CONSTRUCAO CIVIL, INCLUSIVE ENCAR | H | 6.27 | 19.33 | 3 | 124.8351
GOS SOCIAIS
03087 | EMBOCO ARG. CIM. E AREIA TRACO 1:4 | M2 | 6.24 | 33.6897 | 0 | 210.2237
03354 | ALVENARIA CXS.ENTERRADAS 1,60M, BL.CONCR | M2 | 7.36 | 155.6562 | 0 | 1145.6296
06.015.0010-A | POCO DE VISITA EM ALVENARIA DE BLOCOS DE CONCRETO(20X20X40CM | UN |  | 2689.88
),PAREDES 0,20M DE ESP.C/1,20X1,20X1,40M,P/COLETOR AGUAS PLU
VIAIS 0,40 A 0,70M DE DIAM.UTILIZANDO ARG.CIM.AREIA,TRACO 1:
4,SENDO PAREDES CHAPISCADAS E REVESTIDAS INTERNAMENTE C/ARG.
,ENCHIMENTO BLOCOS E BASE EM CONCRETO SIMPLES,TAMPA DE CONCR
.ARMADO,DEGRAUS FERRO FUNDIDO,INCL.FORN.TODOS OS MATERIAIS
00004 | ARAME RECOZIDO Nº 18 | KG | 1.66 | 11.5475 | 0 | 19.1689
00030 | ACO CA-25, ESTIRADO, PRECO DE REVENDEDOR, NO DIAMETRO DE 08, | KG | 40.95 | 8.5619 | 0 | 350.6098
0MM
00031 | ACO CA-25, ESTIRADO, PRECO DE REVENDEDOR, NO DIAMETRO DE 10, | KG | 14.34 | 9.276 | 0 | 133.0178
0MM
00235 | DEGRAU DE FERRO FUNDIDO, FORMATO U, PARA CHAMINE DE POCO DE | UN | 1 | 63.86 | 0 | 63.86
VISITA
20015 | MAO-DE-OBRA DE ARMADOR DE CONCRETO ARMADO, INCLUSIVE ENCARGO | H | 1.09 | 23.16 | 3 | 26.0017
S SOCIAIS DESONERADOS
20115 | MAO-DE-OBRA DE PEDREIRO, INCLUSIVE ENCARGOS SOCIAIS DESONERA | H | 6.27 | 23.16 | 3 | 149.5696
DOS
20132 | MAO-DE-OBRA DE SERVENTE DA CONSTRUCAO CIVIL, INCLUSIVE ENCAR | H | 6.27 | 16.75 | 3 | 108.1732
GOS SOCIAIS DESONERADOS
30245 | CONCRETO FCK 10MPA | M3 | 0.871 | 352.7663 | 0 | 307.2594
30282 | FORMAS MADEIRA PARAM. PLANOS, 2 VEZES | M2 | 1.92 | 76.2021 | 0 | 146.308
30348 | ALVENARIA CXS.ENTERRADAS 1,60M, BL.CONCR | M2 | 7.36 | 149.1278 | 0 | 1097.5806
30353 | EMBOCO ARG. CIM. E AREIA TRACO 1:4 | M2 | 6.24 | 30.3166 | 0 | 189.1756
30595 | PA CARREGADEIRA,MOTOR DIESEL 100CV,CAPACIDADE RASA 1,3M3 (CP | H | 0.33 | 246.8563 | 0 | 81.4626
)
30596 | PA CARREGADEIRA,MOTOR DIESEL 100CV,CAPACIDADE RASA 1,3M3 (CF | H | 0.17 | 104.0857 | 0 | 17.6946
)
06.015.0011-0 | POCO DE VISITA EM ALVENARIA DE BLOCOS DE CONCRETO(20X20X40CM | UN |  | 2957.4
),EM PAREDES DE 0,20M DE ESP.C/1,30X1,30X1,40M,P/COLETOR DE
AGUAS PLUVIAIS DE 0,80M DE DIAM.UTILIZ.ARG.CIM.AREIA,TRACO 1
:4,SENDO AS PAREDES REVESTIDAS INTERNAMENTE C/ARG.ENCHIMENTO
DOS BLOCOS E BASE EM CONCRETO SIMPLES,TAMPA DE CONCRETO ARM
ADO,DEGRAU DE FERRO FUNDIDO,INCL.FORN.DE TODOS OS MATERIAIS
00004 | ARAME RECOZIDO Nº 18 | KG | 1.842 | 11.5475 | 0 | 21.2705
00030 | ACO CA-25, ESTIRADO, PRECO DE REVENDEDOR, NO DIAMETRO DE 08, | KG | 46.176 | 8.5619 | 0 | 395.3543
0MM
00031 | ACO CA-25, ESTIRADO, PRECO DE REVENDEDOR, NO DIAMETRO DE 10, | KG | 15.232 | 9.276 | 0 | 141.292
0MM
00235 | DEGRAU DE FERRO FUNDIDO, FORMATO U, PARA CHAMINE DE POCO DE | UN | 1 | 63.86 | 0 | 63.86
VISITA
01255 | PA CARREGADEIRA,MOTOR DIESEL 100CV,CAPACIDADE RASA 1,3M3 (CP | H | 0.33 | 250.8663 | 0 | 82.7859
)
01256 | PA CARREGADEIRA,MOTOR DIESEL 100CV,CAPACIDADE RASA 1,3M3 (CF | H | 0.17 | 108.0957 | 0 | 18.3763
)
01633 | CONCRETO FCK 10MPA | M3 | 0.988 | 352.7663 | 0 | 348.5331
01640 | FORMAS MADEIRA PARAM. PLANOS, 2 VEZES | M2 | 2.04 | 83.2518 | 0 | 169.8337
01968 | MAO-DE-OBRA DE PEDREIRO, INCLUSIVE ENCARGOS SOCIAIS | H | 6.72 | 26.73 | 3 | 185.0144
01998 | MAO-DE-OBRA DE ARMADOR DE CONCRETO ARMADO, INCLUSIVE ENCARGO | H | 1.23 | 26.73 | 3 | 33.8642
S SOCIAIS
01999 | MAO-DE-OBRA DE SERVENTE DA CONSTRUCAO CIVIL, INCLUSIVE ENCAR | H | 6.72 | 19.33 | 3 | 133.7945
GOS SOCIAIS
03087 | EMBOCO ARG. CIM. E AREIA TRACO 1:4 | M2 | 6.28 | 33.6897 | 0 | 211.5713
03354 | ALVENARIA CXS.ENTERRADAS 1,60M, BL.CONCR | M2 | 7.4 | 155.6562 | 0 | 1151.8559
06.015.0011-A | POCO DE VISITA EM ALVENARIA DE BLOCOS DE CONCRETO(20X20X40CM | UN |  | 2824.43
),EM PAREDES DE 0,20M DE ESP.C/1,30X1,30X1,40M,P/COLETOR DE
AGUAS PLUVIAIS DE 0,80M DE DIAM.UTILIZ.ARG.CIM.AREIA,TRACO 1
:4,SENDO AS PAREDES REVESTIDAS INTERNAMENTE C/ARG.ENCHIMENTO
DOS BLOCOS E BASE EM CONCRETO SIMPLES,TAMPA DE CONCRETO ARM
ADO,DEGRAU DE FERRO FUNDIDO,INCL.FORN.DE TODOS OS MATERIAIS
00004 | ARAME RECOZIDO Nº 18 | KG | 1.842 | 11.5475 | 0 | 21.2705
00030 | ACO CA-25, ESTIRADO, PRECO DE REVENDEDOR, NO DIAMETRO DE 08, | KG | 46.176 | 8.5619 | 0 | 395.3543
0MM
00031 | ACO CA-25, ESTIRADO, PRECO DE REVENDEDOR, NO DIAMETRO DE 10, | KG | 15.232 | 9.276 | 0 | 141.292
0MM
00235 | DEGRAU DE FERRO FUNDIDO, FORMATO U, PARA CHAMINE DE POCO DE | UN | 1 | 63.86 | 0 | 63.86
VISITA
20015 | MAO-DE-OBRA DE ARMADOR DE CONCRETO ARMADO, INCLUSIVE ENCARGO | H | 1.23 | 23.16 | 3 | 29.3414
S SOCIAIS DESONERADOS
20115 | MAO-DE-OBRA DE PEDREIRO, INCLUSIVE ENCARGOS SOCIAIS DESONERA | H | 6.72 | 23.16 | 3 | 160.3043
DOS
20132 | MAO-DE-OBRA DE SERVENTE DA CONSTRUCAO CIVIL, INCLUSIVE ENCAR | H | 6.72 | 16.75 | 3 | 115.9368
GOS SOCIAIS DESONERADOS
30245 | CONCRETO FCK 10MPA | M3 | 0.988 | 352.7663 | 0 | 348.5331
30282 | FORMAS MADEIRA PARAM. PLANOS, 2 VEZES | M2 | 2.04 | 76.2021 | 0 | 155.4523
30348 | ALVENARIA CXS.ENTERRADAS 1,60M, BL.CONCR | M2 | 7.4 | 149.1278 | 0 | 1103.5457
30353 | EMBOCO ARG. CIM. E AREIA TRACO 1:4 | M2 | 6.28 | 30.3166 | 0 | 190.3882
30595 | PA CARREGADEIRA,MOTOR DIESEL 100CV,CAPACIDADE RASA 1,3M3 (CP | H | 0.33 | 246.8563 | 0 | 81.4626
)
30596 | PA CARREGADEIRA,MOTOR DIESEL 100CV,CAPACIDADE RASA 1,3M3 (CF | H | 0.17 | 104.0857 | 0 | 17.6946
)
06.015.0012-0 | POCO DE VISITA EM ALVENARIA DE BLOCOS DE CONCRETO(20X20X40CM | UN |  | 3367.03
),PAREDES DE 0,20M DE ESP.C/1,40X1,40X1,50M,P/COLETOR AGUAS
PLUVIAIS DE 0,90M DE DIAM.UTILIZ.ARG.CIM.AREIA,TRACO 1:4,SEN
DO PAREDES CHAPISCADAS E REVESTIDAS INTERNAMENTE C/ARG.ENCHI
MENTO DOS BLOCOS E BASE EM CONCRETO SIMPLES,TAMPA CONCRETO A
RMADO,DEGRAU FERRO FUNDIDO,INCL.FORN.DE TODOS OS MATERIAIS
00004 | ARAME RECOZIDO Nº 18 | KG | 2.035 | 11.5475 | 0 | 23.4992
00030 | ACO CA-25, ESTIRADO, PRECO DE REVENDEDOR, NO DIAMETRO DE 08, | KG | 51.714 | 8.5619 | 0 | 442.7701
0MM
00031 | ACO CA-25, ESTIRADO, PRECO DE REVENDEDOR, NO DIAMETRO DE 10, | KG | 16.128 | 9.276 | 0 | 149.6033
0MM
00235 | DEGRAU DE FERRO FUNDIDO, FORMATO U, PARA CHAMINE DE POCO DE | UN | 2 | 63.86 | 0 | 127.72
VISITA
01255 | PA CARREGADEIRA,MOTOR DIESEL 100CV,CAPACIDADE RASA 1,3M3 (CP | H | 0.33 | 250.8663 | 0 | 82.7859
)
01256 | PA CARREGADEIRA,MOTOR DIESEL 100CV,CAPACIDADE RASA 1,3M3 (CF | H | 0.17 | 108.0957 | 0 | 18.3763
)
01633 | CONCRETO FCK 10MPA | M3 | 1.111 | 352.7663 | 0 | 391.9234
01640 | FORMAS MADEIRA PARAM. PLANOS, 2 VEZES | M2 | 2.16 | 83.2518 | 0 | 179.8239
01968 | MAO-DE-OBRA DE PEDREIRO, INCLUSIVE ENCARGOS SOCIAIS | H | 7.68 | 26.73 | 3 | 211.445
01998 | MAO-DE-OBRA DE ARMADOR DE CONCRETO ARMADO, INCLUSIVE ENCARGO | H | 1.38 | 26.73 | 3 | 37.994
S SOCIAIS
01999 | MAO-DE-OBRA DE SERVENTE DA CONSTRUCAO CIVIL, INCLUSIVE ENCAR | H | 7.68 | 19.33 | 3 | 152.908
GOS SOCIAIS
03087 | EMBOCO ARG. CIM. E AREIA TRACO 1:4 | M2 | 7.19 | 33.6897 | 0 | 242.2289
03354 | ALVENARIA CXS.ENTERRADAS 1,60M, BL.CONCR | M2 | 8.39 | 155.6562 | 0 | 1305.9555
06.015.0012-A | POCO DE VISITA EM ALVENARIA DE BLOCOS DE CONCRETO(20X20X40CM | UN |  | 3217.05
),PAREDES DE 0,20M DE ESP.C/1,40X1,40X1,50M,P/COLETOR AGUAS
PLUVIAIS DE 0,90M DE DIAM.UTILIZ.ARG.CIM.AREIA,TRACO 1:4,SEN
DO PAREDES CHAPISCADAS E REVESTIDAS INTERNAMENTE C/ARG.ENCHI
MENTO DOS BLOCOS E BASE EM CONCRETO SIMPLES,TAMPA CONCRETO A
RMADO,DEGRAU FERRO FUNDIDO,INCL.FORN.DE TODOS OS MATERIAIS
00004 | ARAME RECOZIDO Nº 18 | KG | 2.035 | 11.5475 | 0 | 23.4992
00030 | ACO CA-25, ESTIRADO, PRECO DE REVENDEDOR, NO DIAMETRO DE 08, | KG | 51.714 | 8.5619 | 0 | 442.7701
0MM
00031 | ACO CA-25, ESTIRADO, PRECO DE REVENDEDOR, NO DIAMETRO DE 10, | KG | 16.128 | 9.276 | 0 | 149.6033
0MM
00235 | DEGRAU DE FERRO FUNDIDO, FORMATO U, PARA CHAMINE DE POCO DE | UN | 2 | 63.86 | 0 | 127.72
VISITA
20015 | MAO-DE-OBRA DE ARMADOR DE CONCRETO ARMADO, INCLUSIVE ENCARGO | H | 1.38 | 23.16 | 3 | 32.9196
S SOCIAIS DESONERADOS
20115 | MAO-DE-OBRA DE PEDREIRO, INCLUSIVE ENCARGOS SOCIAIS DESONERA | H | 7.68 | 23.16 | 3 | 183.2049
DOS
20132 | MAO-DE-OBRA DE SERVENTE DA CONSTRUCAO CIVIL, INCLUSIVE ENCAR | H | 7.68 | 16.75 | 3 | 132.4992
GOS SOCIAIS DESONERADOS
30245 | CONCRETO FCK 10MPA | M3 | 1.111 | 352.7663 | 0 | 391.9234
30282 | FORMAS MADEIRA PARAM. PLANOS, 2 VEZES | M2 | 2.16 | 76.2021 | 0 | 164.5965
30348 | ALVENARIA CXS.ENTERRADAS 1,60M, BL.CONCR | M2 | 8.39 | 149.1278 | 0 | 1251.1822
30353 | EMBOCO ARG. CIM. E AREIA TRACO 1:4 | M2 | 7.19 | 30.3166 | 0 | 217.9764
30595 | PA CARREGADEIRA,MOTOR DIESEL 100CV,CAPACIDADE RASA 1,3M3 (CP | H | 0.33 | 246.8563 | 0 | 81.4626
)
30596 | PA CARREGADEIRA,MOTOR DIESEL 100CV,CAPACIDADE RASA 1,3M3 (CF | H | 0.17 | 104.0857 | 0 | 17.6946
)
06.015.0013-0 | POCO DE VISITA EM ALVENARIA DE BLOCOS DE CONCRETO(20X20X40CM | UN |  | 3708.27
),EM PAREDES DE 0,20M DE ESP.C/1,50X1,50X1,60M,P/COLETOR DE
AGUAS PLUVIAIS DE 1,00M DE DIAM.SENDO AS PAREDES CHAPISCADAS
E REVESTIDAS INTERNAMENTE C/ARGAMASSA,ENCHIMENTO DOS BLOCOS
E BASE EM CONCRETO SIMPLES,TAMPA DE CONCRETO ARMADO,DEGRAUS
DE FERRO FUNDIDO,INCL.FORNECIMENTO DE TODOS OS MATERIAIS
00004 | ARAME RECOZIDO Nº 18 | KG | 2.238 | 11.5475 | 0 | 25.8433
00030 | ACO CA-25, ESTIRADO, PRECO DE REVENDEDOR, NO DIAMETRO DE 08, | KG | 57.564 | 8.5619 | 0 | 492.8572
0MM
00031 | ACO CA-25, ESTIRADO, PRECO DE REVENDEDOR, NO DIAMETRO DE 10, | KG | 17.024 | 9.276 | 0 | 157.9146
0MM
00235 | DEGRAU DE FERRO FUNDIDO, FORMATO U, PARA CHAMINE DE POCO DE | UN | 2 | 63.86 | 0 | 127.72
VISITA
01255 | PA CARREGADEIRA,MOTOR DIESEL 100CV,CAPACIDADE RASA 1,3M3 (CP | H | 0.33 | 250.8663 | 0 | 82.7859
)
01256 | PA CARREGADEIRA,MOTOR DIESEL 100CV,CAPACIDADE RASA 1,3M3 (CF | H | 0.17 | 108.0957 | 0 | 18.3763
)
01633 | CONCRETO FCK 10MPA | M3 | 1.242 | 352.7663 | 0 | 438.1357
01640 | FORMAS MADEIRA PARAM. PLANOS, 2 VEZES | M2 | 2.28 | 83.2518 | 0 | 189.8141
01968 | MAO-DE-OBRA DE PEDREIRO, INCLUSIVE ENCARGOS SOCIAIS | H | 8.7 | 26.73 | 3 | 239.5275
01998 | MAO-DE-OBRA DE ARMADOR DE CONCRETO ARMADO, INCLUSIVE ENCARGO | H | 1.54 | 26.73 | 3 | 42.3991
S SOCIAIS
01999 | MAO-DE-OBRA DE SERVENTE DA CONSTRUCAO CIVIL, INCLUSIVE ENCAR | H | 8.7 | 19.33 | 3 | 173.2161
GOS SOCIAIS
03087 | EMBOCO ARG. CIM. E AREIA TRACO 1:4 | M2 | 8.03 | 33.6897 | 0 | 270.5283
03354 | ALVENARIA CXS.ENTERRADAS 1,60M, BL.CONCR | M2 | 9.31 | 155.6562 | 0 | 1449.1592
06.015.0013-A | POCO DE VISITA EM ALVENARIA DE BLOCOS DE CONCRETO(20X20X40CM | UN |  | 3541.56
),EM PAREDES DE 0,20M DE ESP.C/1,50X1,50X1,60M,P/COLETOR DE
AGUAS PLUVIAIS DE 1,00M DE DIAM.SENDO AS PAREDES CHAPISCADAS
E REVESTIDAS INTERNAMENTE C/ARGAMASSA,ENCHIMENTO DOS BLOCOS
E BASE EM CONCRETO SIMPLES,TAMPA DE CONCRETO ARMADO,DEGRAUS
DE FERRO FUNDIDO,INCL.FORNECIMENTO DE TODOS OS MATERIAIS
00004 | ARAME RECOZIDO Nº 18 | KG | 2.238 | 11.5475 | 0 | 25.8433
00030 | ACO CA-25, ESTIRADO, PRECO DE REVENDEDOR, NO DIAMETRO DE 08, | KG | 57.564 | 8.5619 | 0 | 492.8572
0MM
00031 | ACO CA-25, ESTIRADO, PRECO DE REVENDEDOR, NO DIAMETRO DE 10, | KG | 17.024 | 9.276 | 0 | 157.9146
0MM
00235 | DEGRAU DE FERRO FUNDIDO, FORMATO U, PARA CHAMINE DE POCO DE | UN | 2 | 63.86 | 0 | 127.72
VISITA
20015 | MAO-DE-OBRA DE ARMADOR DE CONCRETO ARMADO, INCLUSIVE ENCARGO | H | 1.54 | 23.16 | 3 | 36.7364
S SOCIAIS DESONERADOS
20115 | MAO-DE-OBRA DE PEDREIRO, INCLUSIVE ENCARGOS SOCIAIS DESONERA | H | 8.7 | 23.16 | 3 | 207.5368
DOS
20132 | MAO-DE-OBRA DE SERVENTE DA CONSTRUCAO CIVIL, INCLUSIVE ENCAR | H | 8.7 | 16.75 | 3 | 150.0968
GOS SOCIAIS DESONERADOS
30245 | CONCRETO FCK 10MPA | M3 | 1.242 | 352.7663 | 0 | 438.1357
30282 | FORMAS MADEIRA PARAM. PLANOS, 2 VEZES | M2 | 2.28 | 76.2021 | 0 | 173.7408
30348 | ALVENARIA CXS.ENTERRADAS 1,60M, BL.CONCR | M2 | 9.31 | 149.1278 | 0 | 1388.3798
30353 | EMBOCO ARG. CIM. E AREIA TRACO 1:4 | M2 | 8.03 | 30.3166 | 0 | 243.4423
30595 | PA CARREGADEIRA,MOTOR DIESEL 100CV,CAPACIDADE RASA 1,3M3 (CP | H | 0.33 | 246.8563 | 0 | 81.4626
)
30596 | PA CARREGADEIRA,MOTOR DIESEL 100CV,CAPACIDADE RASA 1,3M3 (CF | H | 0.17 | 104.0857 | 0 | 17.6946
)
06.015.0014-0 | POCO DE VISITA EM ALVENARIA DE BLOCOS DE CONCRETO(20X20X40CM | UN |  | 4176.65
),EM PAREDES DE 0,20M DE ESP.C/1,60X1,60X1,70M,P/COLETOR DE
AGUAS PLUVIAIS DE 1,10M DE DIAM.SENDO AS PAREDES CHAPISCADAS
E REVESTIDAS INTERNAMENTE C/ARGAMASSA,ENCHIMENTO DOS BLOCOS
E BASE EM CONCRETO SIMPLES,TAMPA DE CONCRETO ARMADO,DEGRAUS
DE FERRO FUNDIDO,INCL.FORNECIMENTO DE TODOS OS MATERIAIS
00004 | ARAME RECOZIDO Nº 18 | KG | 2.449 | 11.5475 | 0 | 28.2798
00030 | ACO CA-25, ESTIRADO, PRECO DE REVENDEDOR, NO DIAMETRO DE 08, | KG | 63.726 | 8.5619 | 0 | 545.6156
0MM
00031 | ACO CA-25, ESTIRADO, PRECO DE REVENDEDOR, NO DIAMETRO DE 10, | KG | 17.92 | 9.276 | 0 | 166.2259
0MM
00235 | DEGRAU DE FERRO FUNDIDO, FORMATO U, PARA CHAMINE DE POCO DE | UN | 2 | 63.86 | 0 | 127.72
VISITA
01255 | PA CARREGADEIRA,MOTOR DIESEL 100CV,CAPACIDADE RASA 1,3M3 (CP | H | 0.33 | 250.8663 | 0 | 82.7859
)
01256 | PA CARREGADEIRA,MOTOR DIESEL 100CV,CAPACIDADE RASA 1,3M3 (CF | H | 0.17 | 108.0957 | 0 | 18.3763
)
01633 | CONCRETO FCK 10MPA | M3 | 1.379 | 352.7663 | 0 | 486.4647
01640 | FORMAS MADEIRA PARAM. PLANOS, 2 VEZES | M2 | 2.4 | 83.2518 | 0 | 199.8043
01968 | MAO-DE-OBRA DE PEDREIRO, INCLUSIVE ENCARGOS SOCIAIS | H | 9.79 | 26.73 | 3 | 269.5373
01998 | MAO-DE-OBRA DE ARMADOR DE CONCRETO ARMADO, INCLUSIVE ENCARGO | H | 1.7 | 26.73 | 3 | 46.8042
S SOCIAIS
01999 | MAO-DE-OBRA DE SERVENTE DA CONSTRUCAO CIVIL, INCLUSIVE ENCAR | H | 9.79 | 19.33 | 3 | 194.9179
GOS SOCIAIS
03087 | EMBOCO ARG. CIM. E AREIA TRACO 1:4 | M2 | 8.98 | 33.6897 | 0 | 302.5335
03355 | ALVENARIA CXS.ENTERRADAS 3,00M;BL.CONCR. | M2 | 10.34 | 165.1444 | 0 | 1707.5931
06.015.0014-A | POCO DE VISITA EM ALVENARIA DE BLOCOS DE CONCRETO(20X20X40CM | UN |  | 3978.57
),EM PAREDES DE 0,20M DE ESP.C/1,60X1,60X1,70M,P/COLETOR DE
AGUAS PLUVIAIS DE 1,10M DE DIAM.SENDO AS PAREDES CHAPISCADAS
E REVESTIDAS INTERNAMENTE C/ARGAMASSA,ENCHIMENTO DOS BLOCOS
E BASE EM CONCRETO SIMPLES,TAMPA DE CONCRETO ARMADO,DEGRAUS
DE FERRO FUNDIDO,INCL.FORNECIMENTO DE TODOS OS MATERIAIS
00004 | ARAME RECOZIDO Nº 18 | KG | 2.449 | 11.5475 | 0 | 28.2798
00030 | ACO CA-25, ESTIRADO, PRECO DE REVENDEDOR, NO DIAMETRO DE 08, | KG | 63.726 | 8.5619 | 0 | 545.6156
0MM
00031 | ACO CA-25, ESTIRADO, PRECO DE REVENDEDOR, NO DIAMETRO DE 10, | KG | 17.92 | 9.276 | 0 | 166.2259
0MM
00235 | DEGRAU DE FERRO FUNDIDO, FORMATO U, PARA CHAMINE DE POCO DE | UN | 2 | 63.86 | 0 | 127.72
VISITA
20015 | MAO-DE-OBRA DE ARMADOR DE CONCRETO ARMADO, INCLUSIVE ENCARGO | H | 1.7 | 23.16 | 3 | 40.5532
S SOCIAIS DESONERADOS
20115 | MAO-DE-OBRA DE PEDREIRO, INCLUSIVE ENCARGOS SOCIAIS DESONERA | H | 9.79 | 23.16 | 3 | 233.5385
DOS
20132 | MAO-DE-OBRA DE SERVENTE DA CONSTRUCAO CIVIL, INCLUSIVE ENCAR | H | 9.79 | 16.75 | 3 | 168.902
GOS SOCIAIS DESONERADOS
30245 | CONCRETO FCK 10MPA | M3 | 1.379 | 352.7663 | 0 | 486.4647
30282 | FORMAS MADEIRA PARAM. PLANOS, 2 VEZES | M2 | 2.4 | 76.2021 | 0 | 182.885
30349 | ALVENARIA CXS.ENTERRADAS 3,00M;BL.CONCR. | M2 | 10.34 | 157.3492 | 0 | 1626.9907
30353 | EMBOCO ARG. CIM. E AREIA TRACO 1:4 | M2 | 8.98 | 30.3166 | 0 | 272.2431
30595 | PA CARREGADEIRA,MOTOR DIESEL 100CV,CAPACIDADE RASA 1,3M3 (CP | H | 0.33 | 246.8563 | 0 | 81.4626
)
30596 | PA CARREGADEIRA,MOTOR DIESEL 100CV,CAPACIDADE RASA 1,3M3 (CF | H | 0.17 | 104.0857 | 0 | 17.6946
)
06.015.0015-0 | POCO DE VISITA EM ALVENARIA DE BLOCOS DE CONCRETO(20X20X40CM | UN |  | 4575.65
),EM PAREDES DE 0,20M DE ESP.C/1,70X1,70X1,80M,P/COLETOR DE
AGUAS PLUVIAIS DE 1,20M DE DIAM.SENDO AS PAREDES CHAPISCADAS
E REVESTIDAS INTERNAMENTE C/ARGAMASSA,ENCHIMENTO DOS BLOCOS
E BASE EM CONCRETO SIMPLES,TAMPA DE CONCRETO ARMADO,DEGRAUS
DE FERRO FUNDIDO,INCL.FORNECIMENTO DE TODOS OS MATERIAIS
00004 | ARAME RECOZIDO Nº 18 | KG | 2.67 | 11.5475 | 0 | 30.8318
00030 | ACO CA-25, ESTIRADO, PRECO DE REVENDEDOR, NO DIAMETRO DE 08, | KG | 70.2 | 8.5619 | 0 | 601.0454
0MM
00031 | ACO CA-25, ESTIRADO, PRECO DE REVENDEDOR, NO DIAMETRO DE 10, | KG | 18.816 | 9.276 | 0 | 174.5372
0MM
00235 | DEGRAU DE FERRO FUNDIDO, FORMATO U, PARA CHAMINE DE POCO DE | UN | 2 | 63.86 | 0 | 127.72
VISITA
01255 | PA CARREGADEIRA,MOTOR DIESEL 100CV,CAPACIDADE RASA 1,3M3 (CP | H | 0.33 | 250.8663 | 0 | 82.7859
)
01256 | PA CARREGADEIRA,MOTOR DIESEL 100CV,CAPACIDADE RASA 1,3M3 (CF | H | 0.17 | 108.0957 | 0 | 18.3763
)
01633 | CONCRETO FCK 10MPA | M3 | 1.524 | 352.7663 | 0 | 537.6158
01640 | FORMAS MADEIRA PARAM. PLANOS, 2 VEZES | M2 | 2.52 | 83.2518 | 0 | 209.7945
01968 | MAO-DE-OBRA DE PEDREIRO, INCLUSIVE ENCARGOS SOCIAIS | H | 10.94 | 26.73 | 3 | 301.199
01998 | MAO-DE-OBRA DE ARMADOR DE CONCRETO ARMADO, INCLUSIVE ENCARGO | H | 1.88 | 26.73 | 3 | 51.76
S SOCIAIS
01999 | MAO-DE-OBRA DE SERVENTE DA CONSTRUCAO CIVIL, INCLUSIVE ENCAR | H | 10.94 | 19.33 | 3 | 217.8143
GOS SOCIAIS
03087 | EMBOCO ARG. CIM. E AREIA TRACO 1:4 | M2 | 9.98 | 33.6897 | 0 | 336.2232
03355 | ALVENARIA CXS.ENTERRADAS 3,00M;BL.CONCR. | M2 | 11.42 | 165.1444 | 0 | 1885.949
06.015.0015-A | POCO DE VISITA EM ALVENARIA DE BLOCOS DE CONCRETO(20X20X40CM | UN |  | 4356.98
),EM PAREDES DE 0,20M DE ESP.C/1,70X1,70X1,80M,P/COLETOR DE
AGUAS PLUVIAIS DE 1,20M DE DIAM.SENDO AS PAREDES CHAPISCADAS
E REVESTIDAS INTERNAMENTE C/ARGAMASSA,ENCHIMENTO DOS BLOCOS
E BASE EM CONCRETO SIMPLES,TAMPA DE CONCRETO ARMADO,DEGRAUS
DE FERRO FUNDIDO,INCL.FORNECIMENTO DE TODOS OS MATERIAIS
00004 | ARAME RECOZIDO Nº 18 | KG | 2.67 | 11.5475 | 0 | 30.8318
00030 | ACO CA-25, ESTIRADO, PRECO DE REVENDEDOR, NO DIAMETRO DE 08, | KG | 70.2 | 8.5619 | 0 | 601.0454
0MM
00031 | ACO CA-25, ESTIRADO, PRECO DE REVENDEDOR, NO DIAMETRO DE 10, | KG | 18.816 | 9.276 | 0 | 174.5372
0MM
00235 | DEGRAU DE FERRO FUNDIDO, FORMATO U, PARA CHAMINE DE POCO DE | UN | 2 | 63.86 | 0 | 127.72
VISITA
20015 | MAO-DE-OBRA DE ARMADOR DE CONCRETO ARMADO, INCLUSIVE ENCARGO | H | 1.88 | 23.16 | 3 | 44.847
S SOCIAIS DESONERADOS
20115 | MAO-DE-OBRA DE PEDREIRO, INCLUSIVE ENCARGOS SOCIAIS DESONERA | H | 10.94 | 23.16 | 3 | 260.9715
DOS
20132 | MAO-DE-OBRA DE SERVENTE DA CONSTRUCAO CIVIL, INCLUSIVE ENCAR | H | 10.94 | 16.75 | 3 | 188.7424
GOS SOCIAIS DESONERADOS
30245 | CONCRETO FCK 10MPA | M3 | 1.524 | 352.7663 | 0 | 537.6158
30282 | FORMAS MADEIRA PARAM. PLANOS, 2 VEZES | M2 | 2.52 | 76.2021 | 0 | 192.0293
30349 | ALVENARIA CXS.ENTERRADAS 3,00M;BL.CONCR. | M2 | 11.42 | 157.3492 | 0 | 1796.9279
30353 | EMBOCO ARG. CIM. E AREIA TRACO 1:4 | M2 | 9.98 | 30.3166 | 0 | 302.5597
30595 | PA CARREGADEIRA,MOTOR DIESEL 100CV,CAPACIDADE RASA 1,3M3 (CP | H | 0.33 | 246.8563 | 0 | 81.4626
)
30596 | PA CARREGADEIRA,MOTOR DIESEL 100CV,CAPACIDADE RASA 1,3M3 (CF | H | 0.17 | 104.0857 | 0 | 17.6946
)
06.015.0016-0 | POCO DE VISITA EM ALVENARIA DE BLOCOS DE CONCRETO(20X20X40CM | UN |  | 5944.63
),EM PAREDES DE 0,20M DE ESP.C/2,00X2,00X2,10M,P/COLETOR DE
AGUAS PLUVIAIS DE 1,50M DE DIAM.SENDO AS PAREDES CHAPISCADAS
E REVESTIDAS INTERNAMENTE C/ARGAMASSA,ENCHIMENTO DOS BLOCOS
E BASE EM CONCRETO SIMPLES,TAMPA DE CONCRETO ARMADO,DEGRAUS
DE FERRO FUNDIDO,INCL.FORNECIMENTO DE TODOS OS MATERIAIS
00004 | ARAME RECOZIDO Nº 18 | KG | 3.39 | 11.5475 | 0 | 39.146
00030 | ACO CA-25, ESTIRADO, PRECO DE REVENDEDOR, NO DIAMETRO DE 08, | KG | 91.494 | 8.5619 | 0 | 783.3625
0MM
00031 | ACO CA-25, ESTIRADO, PRECO DE REVENDEDOR, NO DIAMETRO DE 10, | KG | 21.504 | 9.276 | 0 | 199.4711
0MM
00235 | DEGRAU DE FERRO FUNDIDO, FORMATO U, PARA CHAMINE DE POCO DE | UN | 3 | 63.86 | 0 | 191.58
VISITA
01255 | PA CARREGADEIRA,MOTOR DIESEL 100CV,CAPACIDADE RASA 1,3M3 (CP | H | 0.33 | 250.8663 | 0 | 82.7859
)
01256 | PA CARREGADEIRA,MOTOR DIESEL 100CV,CAPACIDADE RASA 1,3M3 (CF | H | 0.17 | 108.0957 | 0 | 18.3763
)
01633 | CONCRETO FCK 10MPA | M3 | 2 | 352.7663 | 0 | 705.5326
01640 | FORMAS MADEIRA PARAM. PLANOS, 2 VEZES | M2 | 2.88 | 83.2518 | 0 | 239.7652
01968 | MAO-DE-OBRA DE PEDREIRO, INCLUSIVE ENCARGOS SOCIAIS | H | 14.78 | 26.73 | 3 | 406.9215
01998 | MAO-DE-OBRA DE ARMADOR DE CONCRETO ARMADO, INCLUSIVE ENCARGO | H | 2.45 | 26.73 | 3 | 67.4532
S SOCIAIS
01999 | MAO-DE-OBRA DE SERVENTE DA CONSTRUCAO CIVIL, INCLUSIVE ENCAR | H | 14.78 | 19.33 | 3 | 294.2683
GOS SOCIAIS
03087 | EMBOCO ARG. CIM. E AREIA TRACO 1:4 | M2 | 13.27 | 33.6897 | 0 | 447.0623
03355 | ALVENARIA CXS.ENTERRADAS 3,00M;BL.CONCR. | M2 | 14.95 | 165.1444 | 0 | 2468.9088
06.015.0016-A | POCO DE VISITA EM ALVENARIA DE BLOCOS DE CONCRETO(20X20X40CM | UN |  | 5658.39
),EM PAREDES DE 0,20M DE ESP.C/2,00X2,00X2,10M,P/COLETOR DE
AGUAS PLUVIAIS DE 1,50M DE DIAM.SENDO AS PAREDES CHAPISCADAS
E REVESTIDAS INTERNAMENTE C/ARGAMASSA,ENCHIMENTO DOS BLOCOS
E BASE EM CONCRETO SIMPLES,TAMPA DE CONCRETO ARMADO,DEGRAUS
DE FERRO FUNDIDO,INCL.FORNECIMENTO DE TODOS OS MATERIAIS
00004 | ARAME RECOZIDO Nº 18 | KG | 3.39 | 11.5475 | 0 | 39.146
00030 | ACO CA-25, ESTIRADO, PRECO DE REVENDEDOR, NO DIAMETRO DE 08, | KG | 91.494 | 8.5619 | 0 | 783.3625
0MM
00031 | ACO CA-25, ESTIRADO, PRECO DE REVENDEDOR, NO DIAMETRO DE 10, | KG | 21.504 | 9.276 | 0 | 199.4711
0MM
00235 | DEGRAU DE FERRO FUNDIDO, FORMATO U, PARA CHAMINE DE POCO DE | UN | 3 | 63.86 | 0 | 191.58
VISITA
20015 | MAO-DE-OBRA DE ARMADOR DE CONCRETO ARMADO, INCLUSIVE ENCARGO | H | 2.45 | 23.16 | 3 | 58.4443
S SOCIAIS DESONERADOS
20115 | MAO-DE-OBRA DE PEDREIRO, INCLUSIVE ENCARGOS SOCIAIS DESONERA | H | 14.78 | 23.16 | 3 | 352.5739
DOS
20132 | MAO-DE-OBRA DE SERVENTE DA CONSTRUCAO CIVIL, INCLUSIVE ENCAR | H | 14.78 | 16.75 | 3 | 254.992
GOS SOCIAIS DESONERADOS
30245 | CONCRETO FCK 10MPA | M3 | 2 | 352.7663 | 0 | 705.5326
30282 | FORMAS MADEIRA PARAM. PLANOS, 2 VEZES | M2 | 2.88 | 76.2021 | 0 | 219.462
30349 | ALVENARIA CXS.ENTERRADAS 3,00M;BL.CONCR. | M2 | 14.95 | 157.3492 | 0 | 2352.3705
30353 | EMBOCO ARG. CIM. E AREIA TRACO 1:4 | M2 | 13.27 | 30.3166 | 0 | 402.3013
30595 | PA CARREGADEIRA,MOTOR DIESEL 100CV,CAPACIDADE RASA 1,3M3 (CP | H | 0.33 | 246.8563 | 0 | 81.4626
)
30596 | PA CARREGADEIRA,MOTOR DIESEL 100CV,CAPACIDADE RASA 1,3M3 (CF | H | 0.17 | 104.0857 | 0 | 17.6946
)
06.015.0030-0 | CAIXA DE RALO ALVENARIA BLOCOS CONCRETO (20X20X40CM),PAREDES | UN |  | 1088.1
DE 0,20M DE ESP.,(0,30X0,90X0,90)M,P/AGUAS PLUVIAIS,SENDO P
AREDES CHAPISCADAS E REVESTIDAS INTERNAMENTE C/ARGAMASSA,ENC
HIMENTO BLOCOS E BASE EM CONCRETO SIMPLES FCK=10MPA E GRELHA
DE FERRO FUNDIDO CLASSE C-250 CONFORME ABNT NBR 10160,INCLU
SIVE FORNECIMENTO DE TODOS OS MATERIAIS
00506 | RALO FERRO FUNDIDO NODULAR,PARA SARJETA,ARTICULADO,DE (30X90 | UN | 1 | 494.4 | 0 | 494.4
)CM,C/CAIXILHO E GRELHA,CLASSE C-250,ABNT NBR 10160
01633 | CONCRETO FCK 10MPA | M3 | 0.051 | 352.7663 | 0 | 17.9911
01968 | MAO-DE-OBRA DE PEDREIRO, INCLUSIVE ENCARGOS SOCIAIS | H | 1.15 | 26.73 | 3 | 31.6617
01999 | MAO-DE-OBRA DE SERVENTE DA CONSTRUCAO CIVIL, INCLUSIVE ENCAR | H | 1.15 | 19.33 | 3 | 22.8964
GOS SOCIAIS
03087 | EMBOCO ARG. CIM. E AREIA TRACO 1:4 | M2 | 2.163 | 33.6897 | 0 | 72.8708
03354 | ALVENARIA CXS.ENTERRADAS 1,60M, BL.CONCR | M2 | 2.88 | 155.6562 | 0 | 448.2899
06.015.0030-A | CAIXA DE RALO ALVENARIA BLOCOS CONCRETO (20X20X40CM),PAREDES | UN |  | 1054.72
DE 0,20M DE ESP.,(0,30X0,90X0,90)M,P/AGUAS PLUVIAIS,SENDO P
AREDES CHAPISCADAS E REVESTIDAS INTERNAMENTE C/ARGAMASSA,ENC
HIMENTO BLOCOS E BASE EM CONCRETO SIMPLES FCK=10MPA E GRELHA
DE FERRO FUNDIDO CLASSE C-250 CONFORME ABNT NBR 10160,INCLU
SIVE FORNECIMENTO DE TODOS OS MATERIAIS
00506 | RALO FERRO FUNDIDO NODULAR,PARA SARJETA,ARTICULADO,DE (30X90 | UN | 1 | 494.4 | 0 | 494.4
)CM,C/CAIXILHO E GRELHA,CLASSE C-250,ABNT NBR 10160
20115 | MAO-DE-OBRA DE PEDREIRO, INCLUSIVE ENCARGOS SOCIAIS DESONERA | H | 1.15 | 23.16 | 3 | 27.433
DOS
20132 | MAO-DE-OBRA DE SERVENTE DA CONSTRUCAO CIVIL, INCLUSIVE ENCAR | H | 1.15 | 16.75 | 3 | 19.8404
GOS SOCIAIS DESONERADOS
30245 | CONCRETO FCK 10MPA | M3 | 0.051 | 352.7663 | 0 | 17.9911
30348 | ALVENARIA CXS.ENTERRADAS 1,60M, BL.CONCR | M2 | 2.88 | 149.1278 | 0 | 429.4881
30353 | EMBOCO ARG. CIM. E AREIA TRACO 1:4 | M2 | 2.163 | 30.3166 | 0 | 65.5748
06.015.0031-0 | CAIXA DE RALO ALVENARIA BLOCOS CONCRETO (20X20X40CM),PAREDES | UN |  | 3481.87
0,20M DE ESP.,(0,90X1,20X1,50)M,P/AGUAS PLUVIAIS,SENDO PARE
DES CHAPISCADAS E REVESTIDAS INTERNAMENTE C/ARGAMASSA,ENCHIM
ENTO DOS BLOCOS E BASE CONCRETO SIMPLES FCK=10MPA,C/4 GRELHA
S FERRO FUNDIDO CLASSE B-125 CONF.ABNT NBR 10160,APOIADAS SO
BRE ESTRUTURA DE CONCR.ARMADO,INCL.FORN.TODOS OS MATERIAIS
01402 | RALO FERRO FUNDIDO NODULAR,PARA SARJETA,ARTICULADO,DE (30X90 | UN | 4 | 370.8 | 0 | 1483.2
)CM,C/CAIXILHO E GRELHA,CLASSE B-125,ABNT NBR 10160
01633 | CONCRETO FCK 10MPA | M3 | 0.12 | 352.7663 | 0 | 42.332
01968 | MAO-DE-OBRA DE PEDREIRO, INCLUSIVE ENCARGOS SOCIAIS | H | 5.8 | 26.73 | 3 | 159.685
01999 | MAO-DE-OBRA DE SERVENTE DA CONSTRUCAO CIVIL, INCLUSIVE ENCAR | H | 5.8 | 19.33 | 3 | 115.4774
GOS SOCIAIS
03083 | VERGAS CONCR. ARMADO P/ ALVEN. | M3 | 0.138 | 2466.8675 | 0 | 340.4277
03087 | EMBOCO ARG. CIM. E AREIA TRACO 1:4 | M2 | 6.3 | 33.6897 | 0 | 212.2451
03354 | ALVENARIA CXS.ENTERRADAS 1,60M, BL.CONCR | M2 | 7.25 | 155.6562 | 0 | 1128.5075
06.015.0031-A | CAIXA DE RALO ALVENARIA BLOCOS CONCRETO (20X20X40CM),PAREDES | UN |  | 3352.86
0,20M DE ESP.,(0,90X1,20X1,50)M,P/AGUAS PLUVIAIS,SENDO PARE
DES CHAPISCADAS E REVESTIDAS INTERNAMENTE C/ARGAMASSA,ENCHIM
ENTO DOS BLOCOS E BASE CONCRETO SIMPLES FCK=10MPA,C/4 GRELHA
S FERRO FUNDIDO CLASSE B-125 CONF.ABNT NBR 10160,APOIADAS SO
BRE ESTRUTURA DE CONCR.ARMADO,INCL.FORN.TODOS OS MATERIAIS
01402 | RALO FERRO FUNDIDO NODULAR,PARA SARJETA,ARTICULADO,DE (30X90 | UN | 4 | 370.8 | 0 | 1483.2
)CM,C/CAIXILHO E GRELHA,CLASSE B-125,ABNT NBR 10160
20115 | MAO-DE-OBRA DE PEDREIRO, INCLUSIVE ENCARGOS SOCIAIS DESONERA | H | 5.8 | 23.16 | 3 | 138.3578
DOS
20132 | MAO-DE-OBRA DE SERVENTE DA CONSTRUCAO CIVIL, INCLUSIVE ENCAR | H | 5.8 | 16.75 | 3 | 100.0645
GOS SOCIAIS DESONERADOS
30245 | CONCRETO FCK 10MPA | M3 | 0.12 | 352.7663 | 0 | 42.332
30312 | VERGAS CONCR. ARMADO P/ ALVEN. | M3 | 0.138 | 2295.218 | 0 | 316.7401
30348 | ALVENARIA CXS.ENTERRADAS 1,60M, BL.CONCR | M2 | 7.25 | 149.1278 | 0 | 1081.1766
30353 | EMBOCO ARG. CIM. E AREIA TRACO 1:4 | M2 | 6.3 | 30.3166 | 0 | 190.9946
06.015.0060-0 | GRELHA E CAIXILHO DE CONCRETO ARMADO,SENDO AS DIMENSOES EXTE | UN |  | 597.22
RNAS DE 0,40X0,90M (GRELHA) E 1,10X0,54M (CAIXILHO).FORNECIM
ENTO E COLOCACAO
00278 | CHAPA DE MADEIRA COMPENSADA, RESINADA, COM ESPESSURA DE 14MM | M2 | 0.282 | 34.36 | 0 | 9.6895
00363 | PECA DE PINUS, P/M3 | M3 | 0.0018 | 1825.578 | 0 | 3.286
01635 | CONCRETO FCK 15MPA | M3 | 0.108 | 374.6667 | 0 | 40.464
01745 | PREPARO CONCR. BETON. 320L; 2,0M3/H | M3 | 0.108 | 95.6468 | 0 | 10.3299
01968 | MAO-DE-OBRA DE PEDREIRO, INCLUSIVE ENCARGOS SOCIAIS | H | 1.5 | 26.73 | 3 | 41.2979
01990 | MAO-DE-OBRA DE CARPINTEIRO DE FORMA DE CONCRETO, INCLUSIVE E | H | 3.5 | 26.73 | 3 | 96.3617
NCARGOS SOCIAIS
01999 | MAO-DE-OBRA DE SERVENTE DA CONSTRUCAO CIVIL, INCLUSIVE ENCAR | H | 6.5 | 19.33 | 3 | 129.4144
GOS SOCIAIS
03050 | BARRA ACO CA-50,DIAM.DE 8 A 12,5MM | KG | 20.5 | 7.4795 | 0 | 153.3298
03053 | CORTE ACO CA-50B DIAM.ENTRE 8MM A 12,5MM | KG | 20.5 | 4.9813 | 0 | 102.1167
03059 | LANCAMENTO CONC.C/ARM. 2,0M3/H, HORIZ. | M3 | 0.108 | 101.2944 | 0 | 10.9398
06.015.0060-A | GRELHA E CAIXILHO DE CONCRETO ARMADO,SENDO AS DIMENSOES EXTE | UN |  | 545.19
RNAS DE 0,40X0,90M (GRELHA) E 1,10X0,54M (CAIXILHO).FORNECIM
ENTO E COLOCACAO
00278 | CHAPA DE MADEIRA COMPENSADA, RESINADA, COM ESPESSURA DE 14MM | M2 | 0.282 | 34.36 | 0 | 9.6895
20046 | MAO-DE-OBRA DE CARPINTEIRO DE FORMA DE CONCRETO, INCLUSIVE E | H | 3.5 | 23.16 | 3 | 83.4918
NCARGOS SOCIAIS DESONERADOS
20115 | MAO-DE-OBRA DE PEDREIRO, INCLUSIVE ENCARGOS SOCIAIS DESONERA | H | 1.5 | 23.16 | 3 | 35.7822
DOS
20132 | MAO-DE-OBRA DE SERVENTE DA CONSTRUCAO CIVIL, INCLUSIVE ENCAR | H | 6.5 | 16.75 | 3 | 112.1413
GOS SOCIAIS DESONERADOS
30246 | CONCRETO FCK 15MPA | M3 | 0.108 | 374.6667 | 0 | 40.464
30254 | PREPARO CONCR. BETON. 320L; 2,0M3/H | M3 | 0.108 | 83.6885 | 0 | 9.0384
30275 | LANCAMENTO CONC.C/ARM. 2,0M3/H, HORIZ. | M3 | 0.108 | 87.8978 | 0 | 9.493
30302 | BARRA ACO CA-50,DIAM.DE 8 A 12,5MM | KG | 20.5 | 7.4795 | 0 | 153.3298
30309 | CORTE ACO CA-50B DIAM.ENTRE 8MM A 12,5MM | KG | 20.5 | 4.3162 | 0 | 88.4821
30917 | PECA DE PINUS, P/M3 | M3 | 0.0018 | 1825.578 | 0 | 3.286
06.015.0061-0 | GRELHA CAIXILHO DE CONCRETO ARMADO,SENDO AS DIMENSOES EXTERN | UN |  | 445.21
AS DE 0,40X0,90M (GRELHA) E 1,10X0,54M (CAIXILHO).EXCLUSIVE
FORMAS.FORNECIMENTO E COLOCACAO
00363 | PECA DE PINUS, P/M3 | M3 | 0.0018 | 1825.578 | 0 | 3.286
01635 | CONCRETO FCK 15MPA | M3 | 0.108 | 374.6667 | 0 | 40.464
01745 | PREPARO CONCR. BETON. 320L; 2,0M3/H | M3 | 0.108 | 95.6468 | 0 | 10.3299
01968 | MAO-DE-OBRA DE PEDREIRO, INCLUSIVE ENCARGOS SOCIAIS | H | 1.5 | 26.73 | 3 | 41.2979
01990 | MAO-DE-OBRA DE CARPINTEIRO DE FORMA DE CONCRETO, INCLUSIVE E | H | 0.5 | 26.73 | 3 | 13.766
NCARGOS SOCIAIS
01999 | MAO-DE-OBRA DE SERVENTE DA CONSTRUCAO CIVIL, INCLUSIVE ENCAR | H | 3.5 | 19.33 | 3 | 69.6847
GOS SOCIAIS
03050 | BARRA ACO CA-50,DIAM.DE 8 A 12,5MM | KG | 20.5 | 7.4795 | 0 | 153.3298
03053 | CORTE ACO CA-50B DIAM.ENTRE 8MM A 12,5MM | KG | 20.5 | 4.9813 | 0 | 102.1167
03059 | LANCAMENTO CONC.C/ARM. 2,0M3/H, HORIZ. | M3 | 0.108 | 101.2944 | 0 | 10.9398
06.015.0061-A | GRELHA CAIXILHO DE CONCRETO ARMADO,SENDO AS DIMENSOES EXTERN | UN |  | 412.18
AS DE 0,40X0,90M (GRELHA) E 1,10X0,54M (CAIXILHO).EXCLUSIVE
FORMAS.FORNECIMENTO E COLOCACAO
20046 | MAO-DE-OBRA DE CARPINTEIRO DE FORMA DE CONCRETO, INCLUSIVE E | H | 0.5 | 23.16 | 3 | 11.9274
NCARGOS SOCIAIS DESONERADOS
20115 | MAO-DE-OBRA DE PEDREIRO, INCLUSIVE ENCARGOS SOCIAIS DESONERA | H | 1.5 | 23.16 | 3 | 35.7822
DOS
20132 | MAO-DE-OBRA DE SERVENTE DA CONSTRUCAO CIVIL, INCLUSIVE ENCAR | H | 3.5 | 16.75 | 3 | 60.3838
GOS SOCIAIS DESONERADOS
30246 | CONCRETO FCK 15MPA | M3 | 0.108 | 374.6667 | 0 | 40.464
30254 | PREPARO CONCR. BETON. 320L; 2,0M3/H | M3 | 0.108 | 83.6885 | 0 | 9.0384
30275 | LANCAMENTO CONC.C/ARM. 2,0M3/H, HORIZ. | M3 | 0.108 | 87.8978 | 0 | 9.493
30302 | BARRA ACO CA-50,DIAM.DE 8 A 12,5MM | KG | 20.5 | 7.4795 | 0 | 153.3298
30309 | CORTE ACO CA-50B DIAM.ENTRE 8MM A 12,5MM | KG | 20.5 | 4.3162 | 0 | 88.4821
30917 | PECA DE PINUS, P/M3 | M3 | 0.0018 | 1825.578 | 0 | 3.286
06.015.0070-0 | GRELHA E CAIXILHO DE CONCRETO ARMADO,SENDO AS DIMENSOES EXTE | UN |  | 454.51
RNAS DE 0,30X0,90M(GRELHA) E 1,00X0,40M(CAIXILHO),PARA CAIXA
DE RALO,UTILIZANDO ARGAMASSA DE CIMENTO E AREIA,NO TRACO 1:
4.FORNECIMENTO E COLOCACAO
00278 | CHAPA DE MADEIRA COMPENSADA, RESINADA, COM ESPESSURA DE 14MM | M2 | 0.2549 | 34.36 | 0 | 8.7584
00363 | PECA DE PINUS, P/M3 | M3 | 0.00142 | 1825.578 | 0 | 2.5923
01635 | CONCRETO FCK 15MPA | M3 | 0.083678 | 374.6667 | 0 | 31.3514
01745 | PREPARO CONCR. BETON. 320L; 2,0M3/H | M3 | 0.083678 | 95.6468 | 0 | 8.0035
01968 | MAO-DE-OBRA DE PEDREIRO, INCLUSIVE ENCARGOS SOCIAIS | H | 1.5 | 26.73 | 3 | 41.2979
01990 | MAO-DE-OBRA DE CARPINTEIRO DE FORMA DE CONCRETO, INCLUSIVE E | H | 2.03 | 26.73 | 3 | 55.8898
NCARGOS SOCIAIS
01999 | MAO-DE-OBRA DE SERVENTE DA CONSTRUCAO CIVIL, INCLUSIVE ENCAR | H | 5.03 | 19.33 | 3 | 100.1468
GOS SOCIAIS
03050 | BARRA ACO CA-50,DIAM.DE 8 A 12,5MM | KG | 15.89 | 7.4795 | 0 | 118.8493
03053 | CORTE ACO CA-50B DIAM.ENTRE 8MM A 12,5MM | KG | 15.89 | 4.9813 | 0 | 79.1529
03059 | LANCAMENTO CONC.C/ARM. 2,0M3/H, HORIZ. | M3 | 0.083678 | 101.2944 | 0 | 8.4761
06.015.0070-A | GRELHA E CAIXILHO DE CONCRETO ARMADO,SENDO AS DIMENSOES EXTE | UN |  | 415.48
RNAS DE 0,30X0,90M(GRELHA) E 1,00X0,40M(CAIXILHO),PARA CAIXA
DE RALO,UTILIZANDO ARGAMASSA DE CIMENTO E AREIA,NO TRACO 1:
4.FORNECIMENTO E COLOCACAO
00278 | CHAPA DE MADEIRA COMPENSADA, RESINADA, COM ESPESSURA DE 14MM | M2 | 0.2549 | 34.36 | 0 | 8.7584
20046 | MAO-DE-OBRA DE CARPINTEIRO DE FORMA DE CONCRETO, INCLUSIVE E | H | 2.03 | 23.16 | 3 | 48.4252
NCARGOS SOCIAIS DESONERADOS
20115 | MAO-DE-OBRA DE PEDREIRO, INCLUSIVE ENCARGOS SOCIAIS DESONERA | H | 1.5 | 23.16 | 3 | 35.7822
DOS
20132 | MAO-DE-OBRA DE SERVENTE DA CONSTRUCAO CIVIL, INCLUSIVE ENCAR | H | 5.03 | 16.75 | 3 | 86.7801
GOS SOCIAIS DESONERADOS
30246 | CONCRETO FCK 15MPA | M3 | 0.083678 | 374.6667 | 0 | 31.3514
30254 | PREPARO CONCR. BETON. 320L; 2,0M3/H | M3 | 0.083678 | 83.6885 | 0 | 7.0029
30275 | LANCAMENTO CONC.C/ARM. 2,0M3/H, HORIZ. | M3 | 0.083678 | 87.8978 | 0 | 7.3551
30302 | BARRA ACO CA-50,DIAM.DE 8 A 12,5MM | KG | 15.89 | 7.4795 | 0 | 118.8493
30309 | CORTE ACO CA-50B DIAM.ENTRE 8MM A 12,5MM | KG | 15.89 | 4.3162 | 0 | 68.5844
30917 | PECA DE PINUS, P/M3 | M3 | 0.00142 | 1825.578 | 0 | 2.5923
06.016.0006-0 | TAMPAO COMPLETO DE FERRO FUNDIDO DUCTIL (NODULAR) ARTICULADO | UN |  | 513.96
,CIRCULAR,DN 600MM,COM TAMPA PARA ACESSO DE MANUTENCAO E SOB
RETAMPA PARA MANOBRA,CLASSE B125,CONFORME ABNT NBR 10160,ASS
ENTADO COM ARGAMASSA DE CIMENTO E AREIA,NO TRACO 1:4 EM VOLU
ME.FORNECIMENTO E ASSENTAMENTO
01607 | ARGAMASSA CIM.,AREIA TRACO 1:4,PREPARO MECANICO | M3 | 0.005 | 448.5247 | 0 | 2.2426
01968 | MAO-DE-OBRA DE PEDREIRO, INCLUSIVE ENCARGOS SOCIAIS | H | 2 | 26.73 | 3 | 55.0638
01999 | MAO-DE-OBRA DE SERVENTE DA CONSTRUCAO CIVIL, INCLUSIVE ENCAR | H | 2 | 19.33 | 3 | 39.8198
GOS SOCIAIS
13680 | TAMPAO COMPLETO DE FERRO FUNDIDO NODULAR ARTICULADO, | UN | 1 | 416.84 | 0 | 416.84
DN600MM, CLASSE B125CONFORME ABNT NBR 10160
06.016.0006-A | TAMPAO COMPLETO DE FERRO FUNDIDO DUCTIL (NODULAR) ARTICULADO | UN |  | 501.24
,CIRCULAR,DN 600MM,COM TAMPA PARA ACESSO DE MANUTENCAO E SOB
RETAMPA PARA MANOBRA,CLASSE B125,CONFORME ABNT NBR 10160,ASS
ENTADO COM ARGAMASSA DE CIMENTO E AREIA,NO TRACO 1:4 EM VOLU
ME.FORNECIMENTO E ASSENTAMENTO
13680 | TAMPAO COMPLETO DE FERRO FUNDIDO NODULAR ARTICULADO, | UN | 1 | 416.84 | 0 | 416.84
DN600MM, CLASSE B125CONFORME ABNT NBR 10160
20115 | MAO-DE-OBRA DE PEDREIRO, INCLUSIVE ENCARGOS SOCIAIS DESONERA | H | 2 | 23.16 | 3 | 47.7096
DOS
20132 | MAO-DE-OBRA DE SERVENTE DA CONSTRUCAO CIVIL, INCLUSIVE ENCAR | H | 2 | 16.75 | 3 | 34.505
GOS SOCIAIS DESONERADOS
30164 | ARGAMASSA CIM.,AREIA TRACO 1:4,PREPARO MECANICO | M3 | 0.005 | 438.8267 | 0 | 2.1941
06.016.0007-0 | TAMPAO COMPLETO DE FERRO FUNDIDO DUCTIL (NODULAR) ARTICULADO | UN |  | 579.78
,CIRCULAR,DN 600MM,COM TAMPA PARA ACESSO DE MANUTENCAO E SOB
RETAMPA PARA MANOBRA,CLASSE D400,CONFORME ABNT NBR 10160,ASS
ENTADO COM ARGAMASSA DE CIMENTO E AREIA,NO TRACO 1:4 EM VOLU
ME.FORNECIMENTO E ASSENTAMENTO
01607 | ARGAMASSA CIM.,AREIA TRACO 1:4,PREPARO MECANICO | M3 | 0.005 | 448.5247 | 0 | 2.2426
01968 | MAO-DE-OBRA DE PEDREIRO, INCLUSIVE ENCARGOS SOCIAIS | H | 2 | 26.73 | 3 | 55.0638
01999 | MAO-DE-OBRA DE SERVENTE DA CONSTRUCAO CIVIL, INCLUSIVE ENCAR | H | 2 | 19.33 | 3 | 39.8198
GOS SOCIAIS
13681 | TAMPAO COMPLETO DE FERRO FUNDIDO NODULARARTICULADO, DN600MM, | UN | 1 | 482.66 | 0 | 482.66
CLASSE D400 CONFORME ABNT NBR 10160
06.016.0007-A | TAMPAO COMPLETO DE FERRO FUNDIDO DUCTIL (NODULAR) ARTICULADO | UN |  | 567.06
,CIRCULAR,DN 600MM,COM TAMPA PARA ACESSO DE MANUTENCAO E SOB
RETAMPA PARA MANOBRA,CLASSE D400,CONFORME ABNT NBR 10160,ASS
ENTADO COM ARGAMASSA DE CIMENTO E AREIA,NO TRACO 1:4 EM VOLU
ME.FORNECIMENTO E ASSENTAMENTO
13681 | TAMPAO COMPLETO DE FERRO FUNDIDO NODULARARTICULADO, DN600MM, | UN | 1 | 482.66 | 0 | 482.66
CLASSE D400 CONFORME ABNT NBR 10160
20115 | MAO-DE-OBRA DE PEDREIRO, INCLUSIVE ENCARGOS SOCIAIS DESONERA | H | 2 | 23.16 | 3 | 47.7096
DOS
20132 | MAO-DE-OBRA DE SERVENTE DA CONSTRUCAO CIVIL, INCLUSIVE ENCAR | H | 2 | 16.75 | 3 | 34.505
GOS SOCIAIS DESONERADOS
30164 | ARGAMASSA CIM.,AREIA TRACO 1:4,PREPARO MECANICO | M3 | 0.005 | 438.8267 | 0 | 2.1941
06.016.0008-0 | TAMPAO COMPLETO DE FERRO FUNDIDO NODULAR,TIPO QUADRADO,MEDIN | UN |  | 112.78
DO APROXIMADAMENTE (20X20)CM,ARTICULADO,CLASSE B125,CONFORME
ABNT NBR 10160,ASSENTADO COM ARGAMASSA DE CIMENTO E AREIA,N
O TRACO 1:4 EM VOLUME.FORNECIMENTO E ASSENTAMENTO
00557 | TAMPAO DE FERRO FUNDIDO NODULAR, ARTICULADO,MEDIDAS A | UN | 1 | 64 | 0 | 64
PROXIMADAS 20X20CM CONFORME ABNT NBR 10160
01607 | ARGAMASSA CIM.,AREIA TRACO 1:4,PREPARO MECANICO | M3 | 0.003 | 448.5247 | 0 | 1.3456
01968 | MAO-DE-OBRA DE PEDREIRO, INCLUSIVE ENCARGOS SOCIAIS | H | 1 | 26.73 | 3 | 27.5319
01999 | MAO-DE-OBRA DE SERVENTE DA CONSTRUCAO CIVIL, INCLUSIVE ENCAR | H | 1 | 19.33 | 3 | 19.9099
GOS SOCIAIS
06.016.0008-A | TAMPAO COMPLETO DE FERRO FUNDIDO NODULAR,TIPO QUADRADO,MEDIN | UN |  | 106.42
DO APROXIMADAMENTE (20X20)CM,ARTICULADO,CLASSE B125,CONFORME
ABNT NBR 10160,ASSENTADO COM ARGAMASSA DE CIMENTO E AREIA,N
O TRACO 1:4 EM VOLUME.FORNECIMENTO E ASSENTAMENTO
00557 | TAMPAO DE FERRO FUNDIDO NODULAR, ARTICULADO,MEDIDAS A | UN | 1 | 64 | 0 | 64
PROXIMADAS 20X20CM CONFORME ABNT NBR 10160
20115 | MAO-DE-OBRA DE PEDREIRO, INCLUSIVE ENCARGOS SOCIAIS DESONERA | H | 1 | 23.16 | 3 | 23.8548
DOS
20132 | MAO-DE-OBRA DE SERVENTE DA CONSTRUCAO CIVIL, INCLUSIVE ENCAR | H | 1 | 16.75 | 3 | 17.2525
GOS SOCIAIS DESONERADOS
30164 | ARGAMASSA CIM.,AREIA TRACO 1:4,PREPARO MECANICO | M3 | 0.003 | 438.8267 | 0 | 1.3165
06.016.0009-0 | TAMPAO COMPLETO DE FERRO FUNDIDO NODULAR,ARTICULADO,PARA CAI | UN |  | 328.01
XA DE INSPECAO OU SEMELHANTE,MEDINDO APROXIMADAMENTE (60X50)
CM,CLASSE B125,CONFORME ABNT NBR 10160,ASSENTADO COM ARGAMAS
SA DE CIMENTO E AREIA,NO TRACO 1:4 EM VOLUME.FORNECIMENTO E
ASSENTAMENTO
01352 | TAMPAO DE FERRO FUNDIDO,NODULAR,ART, P/ CAIXA DE INSP. E SEM | UN | 1 | 279 | 0 | 279
ELH. MED. APROX. DE (60X50)CM, CLASSEB125,CONF.ABNT,NBR10160
01607 | ARGAMASSA CIM.,AREIA TRACO 1:4,PREPARO MECANICO | M3 | 0.0035 | 448.5247 | 0 | 1.5698
01968 | MAO-DE-OBRA DE PEDREIRO, INCLUSIVE ENCARGOS SOCIAIS | H | 1 | 26.73 | 3 | 27.5319
01999 | MAO-DE-OBRA DE SERVENTE DA CONSTRUCAO CIVIL, INCLUSIVE ENCAR | H | 1 | 19.33 | 3 | 19.9099
GOS SOCIAIS
06.016.0009-A | TAMPAO COMPLETO DE FERRO FUNDIDO NODULAR,ARTICULADO,PARA CAI | UN |  | 321.64
XA DE INSPECAO OU SEMELHANTE,MEDINDO APROXIMADAMENTE (60X50)
CM,CLASSE B125,CONFORME ABNT NBR 10160,ASSENTADO COM ARGAMAS
SA DE CIMENTO E AREIA,NO TRACO 1:4 EM VOLUME.FORNECIMENTO E
ASSENTAMENTO
01352 | TAMPAO DE FERRO FUNDIDO,NODULAR,ART, P/ CAIXA DE INSP. E SEM | UN | 1 | 279 | 0 | 279
ELH. MED. APROX. DE (60X50)CM, CLASSEB125,CONF.ABNT,NBR10160
20115 | MAO-DE-OBRA DE PEDREIRO, INCLUSIVE ENCARGOS SOCIAIS DESONERA | H | 1 | 23.16 | 3 | 23.8548
DOS
20132 | MAO-DE-OBRA DE SERVENTE DA CONSTRUCAO CIVIL, INCLUSIVE ENCAR | H | 1 | 16.75 | 3 | 17.2525
GOS SOCIAIS DESONERADOS
30164 | ARGAMASSA CIM.,AREIA TRACO 1:4,PREPARO MECANICO | M3 | 0.0035 | 438.8267 | 0 | 1.5359
06.016.0010-0 | GRELHA COM CAIXILHO (RALO PARA SARJETA) DE FERRO FUNDIDO NOD | UN |  | 621.33
ULAR,ARTICULADA,DIMENSOES APROXIMADAS DE (30X90)CM,CLASSE C-
250,CONFORME ABNT NBR 10160,ASSENTADA COM ARGAMASSA DE CIMEN
TO E AREIA,NO TRACO 1:4 EM VOLUME.FORNECIMENTO E ASSENTAMENT
O
00506 | RALO FERRO FUNDIDO NODULAR,PARA SARJETA,ARTICULADO,DE (30X90 | UN | 1 | 494.4 | 0 | 494.4
)CM,C/CAIXILHO E GRELHA,CLASSE C-250,ABNT NBR 10160
01607 | ARGAMASSA CIM.,AREIA TRACO 1:4,PREPARO MECANICO | M3 | 0.008 | 448.5247 | 0 | 3.5882
01968 | MAO-DE-OBRA DE PEDREIRO, INCLUSIVE ENCARGOS SOCIAIS | H | 2.6 | 26.73 | 3 | 71.5829
01999 | MAO-DE-OBRA DE SERVENTE DA CONSTRUCAO CIVIL, INCLUSIVE ENCAR | H | 2.6 | 19.33 | 3 | 51.7657
GOS SOCIAIS
06.016.0010-A | GRELHA COM CAIXILHO (RALO PARA SARJETA) DE FERRO FUNDIDO NOD | UN |  | 604.78
ULAR,ARTICULADA,DIMENSOES APROXIMADAS DE (30X90)CM,CLASSE C-
250,CONFORME ABNT NBR 10160,ASSENTADA COM ARGAMASSA DE CIMEN
TO E AREIA,NO TRACO 1:4 EM VOLUME.FORNECIMENTO E ASSENTAMENT
O
00506 | RALO FERRO FUNDIDO NODULAR,PARA SARJETA,ARTICULADO,DE (30X90 | UN | 1 | 494.4 | 0 | 494.4
)CM,C/CAIXILHO E GRELHA,CLASSE C-250,ABNT NBR 10160
20115 | MAO-DE-OBRA DE PEDREIRO, INCLUSIVE ENCARGOS SOCIAIS DESONERA | H | 2.6 | 23.16 | 3 | 62.0225
DOS
20132 | MAO-DE-OBRA DE SERVENTE DA CONSTRUCAO CIVIL, INCLUSIVE ENCAR | H | 2.6 | 16.75 | 3 | 44.8565
GOS SOCIAIS DESONERADOS
30164 | ARGAMASSA CIM.,AREIA TRACO 1:4,PREPARO MECANICO | M3 | 0.008 | 438.8267 | 0 | 3.5106
06.016.0011-0 | GRELHA COM CAIXILHO,(RALO PARA SARJETA) DE FERRO FUNDIDO NOD | UN |  | 497.73
ULAR,ARTICULADA,DIMENSOES APROXIMADAS DE (30X90)CM,CLASSE B-
125,CONFORME ABNT NBR 10160,ASSENTADA COM ARGAMASSA DE CIMEN
TO E AREIA,NO TRACO 1:4 EM VOLUME.FORNECIMENTO E ASSENTAMENT
O
01402 | RALO FERRO FUNDIDO NODULAR,PARA SARJETA,ARTICULADO,DE (30X90 | UN | 1 | 370.8 | 0 | 370.8
)CM,C/CAIXILHO E GRELHA,CLASSE B-125,ABNT NBR 10160
01607 | ARGAMASSA CIM.,AREIA TRACO 1:4,PREPARO MECANICO | M3 | 0.008 | 448.5247 | 0 | 3.5882
01968 | MAO-DE-OBRA DE PEDREIRO, INCLUSIVE ENCARGOS SOCIAIS | H | 2.6 | 26.73 | 3 | 71.5829
01999 | MAO-DE-OBRA DE SERVENTE DA CONSTRUCAO CIVIL, INCLUSIVE ENCAR | H | 2.6 | 19.33 | 3 | 51.7657
GOS SOCIAIS
06.016.0011-A | GRELHA COM CAIXILHO,(RALO PARA SARJETA) DE FERRO FUNDIDO NOD | UN |  | 481.18
ULAR,ARTICULADA,DIMENSOES APROXIMADAS DE (30X90)CM,CLASSE B-
125,CONFORME ABNT NBR 10160,ASSENTADA COM ARGAMASSA DE CIMEN
TO E AREIA,NO TRACO 1:4 EM VOLUME.FORNECIMENTO E ASSENTAMENT
O
01402 | RALO FERRO FUNDIDO NODULAR,PARA SARJETA,ARTICULADO,DE (30X90 | UN | 1 | 370.8 | 0 | 370.8
)CM,C/CAIXILHO E GRELHA,CLASSE B-125,ABNT NBR 10160
20115 | MAO-DE-OBRA DE PEDREIRO, INCLUSIVE ENCARGOS SOCIAIS DESONERA | H | 2.6 | 23.16 | 3 | 62.0225
DOS
20132 | MAO-DE-OBRA DE SERVENTE DA CONSTRUCAO CIVIL, INCLUSIVE ENCAR | H | 2.6 | 16.75 | 3 | 44.8565
GOS SOCIAIS DESONERADOS
30164 | ARGAMASSA CIM.,AREIA TRACO 1:4,PREPARO MECANICO | M3 | 0.008 | 438.8267 | 0 | 3.5106
06.016.0016-0 | TAMPAO DE FERRO FUNDIDO NODULAR RETANGULAR,PARA CAIXAS E POC | UN |  | 5795.55
OS DE VISITA ESPECIAIS,TIPO TS (TRES SECOES),ARTICULADO,ABER
TURA TOTAL DE APROXIMADAMENTE (900X1500)MM,CLASSE D400,CONFO
RME ABNT NBR 10160,ASSENTADO COM ARGAMASSA DE CIMENTO E AREI
A,NO TRACO 1:4 EM VOLUME.FORNECIMENTO E ASSENTAMENTO
00381 | TAMPAO DE FERRO FUNDIDO, NODULAR,ART,P/ CAIXA DE INSP. E SEM | UN | 1 | 5484.75 | 0 | 5484.75
ELH. MED. APROX. DE (900X1500)MM,CLSSD400,CONF.ABNT,NBR10160
01607 | ARGAMASSA CIM.,AREIA TRACO 1:4,PREPARO MECANICO | M3 | 0.016 | 448.5247 | 0 | 7.1764
01968 | MAO-DE-OBRA DE PEDREIRO, INCLUSIVE ENCARGOS SOCIAIS | H | 6.4 | 26.73 | 3 | 176.2042
01999 | MAO-DE-OBRA DE SERVENTE DA CONSTRUCAO CIVIL, INCLUSIVE ENCAR | H | 6.4 | 19.33 | 3 | 127.4234
GOS SOCIAIS
06.016.0016-A | TAMPAO DE FERRO FUNDIDO NODULAR RETANGULAR,PARA CAIXAS E POC | UN |  | 5754.85
OS DE VISITA ESPECIAIS,TIPO TS (TRES SECOES),ARTICULADO,ABER
TURA TOTAL DE APROXIMADAMENTE (900X1500)MM,CLASSE D400,CONFO
RME ABNT NBR 10160,ASSENTADO COM ARGAMASSA DE CIMENTO E AREI
A,NO TRACO 1:4 EM VOLUME.FORNECIMENTO E ASSENTAMENTO
00381 | TAMPAO DE FERRO FUNDIDO, NODULAR,ART,P/ CAIXA DE INSP. E SEM | UN | 1 | 5484.75 | 0 | 5484.75
ELH. MED. APROX. DE (900X1500)MM,CLSSD400,CONF.ABNT,NBR10160
20115 | MAO-DE-OBRA DE PEDREIRO, INCLUSIVE ENCARGOS SOCIAIS DESONERA | H | 6.4 | 23.16 | 3 | 152.6707
DOS
20132 | MAO-DE-OBRA DE SERVENTE DA CONSTRUCAO CIVIL, INCLUSIVE ENCAR | H | 6.4 | 16.75 | 3 | 110.416
GOS SOCIAIS DESONERADOS
30164 | ARGAMASSA CIM.,AREIA TRACO 1:4,PREPARO MECANICO | M3 | 0.016 | 438.8267 | 0 | 7.0212
06.016.0030-0 | TAMPAO COMPLETO DE FERRO FUNDIDO NODULAR,ARTICULADO,PARA CAI | UN |  | 272.4
XA TIPO R1,PADRAO TELEBRAS,CLASSE B125,CONFORME ABNT NBR 101
60,ASSENTADO COM ARGAMASSA DE CIMENTO E AREIA,NO TRACO 1:4 E
M VOLUME.FORNECIMENTO E ASSENTAMENTO
01607 | ARGAMASSA CIM.,AREIA TRACO 1:4,PREPARO MECANICO | M3 | 0.005 | 448.5247 | 0 | 2.2426
01968 | MAO-DE-OBRA DE PEDREIRO, INCLUSIVE ENCARGOS SOCIAIS | H | 1.5 | 26.73 | 3 | 41.2979
01999 | MAO-DE-OBRA DE SERVENTE DA CONSTRUCAO CIVIL, INCLUSIVE ENCAR | H | 1.5 | 19.33 | 3 | 29.8649
GOS SOCIAIS
03996 | TAMPAO DE FERRO FUNDIDO NODULAR, ARTICULADO, PARA CAI | UN | 1 | 199 | 0 | 199
XA TIPO R1, CLASSE B125, CONFORME ABNT NBR10160
06.016.0030-A | TAMPAO COMPLETO DE FERRO FUNDIDO NODULAR,ARTICULADO,PARA CAI | UN |  | 262.85
XA TIPO R1,PADRAO TELEBRAS,CLASSE B125,CONFORME ABNT NBR 101
60,ASSENTADO COM ARGAMASSA DE CIMENTO E AREIA,NO TRACO 1:4 E
M VOLUME.FORNECIMENTO E ASSENTAMENTO
03996 | TAMPAO DE FERRO FUNDIDO NODULAR, ARTICULADO, PARA CAI | UN | 1 | 199 | 0 | 199
XA TIPO R1, CLASSE B125, CONFORME ABNT NBR10160
20115 | MAO-DE-OBRA DE PEDREIRO, INCLUSIVE ENCARGOS SOCIAIS DESONERA | H | 1.5 | 23.16 | 3 | 35.7822
DOS
20132 | MAO-DE-OBRA DE SERVENTE DA CONSTRUCAO CIVIL, INCLUSIVE ENCAR | H | 1.5 | 16.75 | 3 | 25.8788
GOS SOCIAIS DESONERADOS
30164 | ARGAMASSA CIM.,AREIA TRACO 1:4,PREPARO MECANICO | M3 | 0.005 | 438.8267 | 0 | 2.1941
06.016.0031-0 | TAMPAO COMPLETO DE FERRO FUNDIDO NODULAR,ARTICULADO,PARA CAI | UN |  | 640.79
XA TIPO R2,PADRAO TELEBRAS,CLASSE B125,CONFORME ABNT NBR 101
60,ASSENTADO COM ARGAMASSA DE CIMENTO E AREIA,NO TRACO 1:4 E
M VOLUME.FORNECIMENTO E ASSENTAMENTO
01607 | ARGAMASSA CIM.,AREIA TRACO 1:4,PREPARO MECANICO | M3 | 0.007 | 448.5247 | 0 | 3.1397
01968 | MAO-DE-OBRA DE PEDREIRO, INCLUSIVE ENCARGOS SOCIAIS | H | 1.7 | 26.73 | 3 | 46.8042
01999 | MAO-DE-OBRA DE SERVENTE DA CONSTRUCAO CIVIL, INCLUSIVE ENCAR | H | 1.7 | 19.33 | 3 | 33.8468
GOS SOCIAIS
03997 | TAMPAO DE FERRO FUNDIDO NODULAR, ARTICULADO, PARA CAI | UN | 1 | 557 | 0 | 557
XA R2, CLASSEB125, CONFORME ABNT NBR 10160
06.016.0031-A | TAMPAO COMPLETO DE FERRO FUNDIDO NODULAR,ARTICULADO,PARA CAI | UN |  | 629.95
XA TIPO R2,PADRAO TELEBRAS,CLASSE B125,CONFORME ABNT NBR 101
60,ASSENTADO COM ARGAMASSA DE CIMENTO E AREIA,NO TRACO 1:4 E
M VOLUME.FORNECIMENTO E ASSENTAMENTO
03997 | TAMPAO DE FERRO FUNDIDO NODULAR, ARTICULADO, PARA CAI | UN | 1 | 557 | 0 | 557
XA R2, CLASSEB125, CONFORME ABNT NBR 10160
20115 | MAO-DE-OBRA DE PEDREIRO, INCLUSIVE ENCARGOS SOCIAIS DESONERA | H | 1.7 | 23.16 | 3 | 40.5532
DOS
20132 | MAO-DE-OBRA DE SERVENTE DA CONSTRUCAO CIVIL, INCLUSIVE ENCAR | H | 1.7 | 16.75 | 3 | 29.3293
GOS SOCIAIS DESONERADOS
30164 | ARGAMASSA CIM.,AREIA TRACO 1:4,PREPARO MECANICO | M3 | 0.007 | 438.8267 | 0 | 3.0718
06.016.0032-0 | TAMPAO COMPLETO DE FERRO FUNDIDO NODULAR,ARTICULADO,PARA CAI | UN |  | 585.91
XA TIPO R3,PADRAO TELEBRAS,CLASSE B125,CONFORME ABNT NBR 101
60,ASSENTADO COM ARGAMASSA DE CIMENTO E AREIA,NO TRACO 1:4 E
M VOLUME.FORNECIMENTO E ASSENTAMENTO
01607 | ARGAMASSA CIM.,AREIA TRACO 1:4,PREPARO MECANICO | M3 | 0.008 | 448.5247 | 0 | 3.5882
01968 | MAO-DE-OBRA DE PEDREIRO, INCLUSIVE ENCARGOS SOCIAIS | H | 3 | 26.73 | 3 | 82.5957
01999 | MAO-DE-OBRA DE SERVENTE DA CONSTRUCAO CIVIL, INCLUSIVE ENCAR | H | 3 | 19.33 | 3 | 59.7297
GOS SOCIAIS
03998 | TAMPAO DE FERRO FUNDIDO NODULAR, ARTICULADO PARA CAIX | UN | 1 | 440 | 0 | 440
A TIPO R3,CLASSEB125CONFORME ABNT NBR 10160
06.016.0032-A | TAMPAO COMPLETO DE FERRO FUNDIDO NODULAR,ARTICULADO,PARA CAI | UN |  | 566.83
XA TIPO R3,PADRAO TELEBRAS,CLASSE B125,CONFORME ABNT NBR 101
60,ASSENTADO COM ARGAMASSA DE CIMENTO E AREIA,NO TRACO 1:4 E
M VOLUME.FORNECIMENTO E ASSENTAMENTO
03998 | TAMPAO DE FERRO FUNDIDO NODULAR, ARTICULADO PARA CAIX | UN | 1 | 440 | 0 | 440
A TIPO R3,CLASSEB125CONFORME ABNT NBR 10160
20115 | MAO-DE-OBRA DE PEDREIRO, INCLUSIVE ENCARGOS SOCIAIS DESONERA | H | 3 | 23.16 | 3 | 71.5644
DOS
20132 | MAO-DE-OBRA DE SERVENTE DA CONSTRUCAO CIVIL, INCLUSIVE ENCAR | H | 3 | 16.75 | 3 | 51.7575
GOS SOCIAIS DESONERADOS
30164 | ARGAMASSA CIM.,AREIA TRACO 1:4,PREPARO MECANICO | M3 | 0.008 | 438.8267 | 0 | 3.5106
06.016.0050-0 | GRELHA PARA CANALETA DE FERRO FUNDIDO,COM CAIXILHO,COM (15X5 | M |  | 110.3
0)CM,CONFORME ABNT NBR 10160.FORNECIMENTO E ASSENTAMENTO
00685 | GRELHA DE FERRO FUNDIDO,PARA CANALETA, COM CAIXILHO, MEDIDA | UN | 2 | 53.56 | 0 | 107.12
S APROXIMADAS DE (15X50)CM, CONFORME ABNT NBR 10160
01999 | MAO-DE-OBRA DE SERVENTE DA CONSTRUCAO CIVIL, INCLUSIVE ENCAR | H | 0.16 | 19.33 | 3 | 3.1856
GOS SOCIAIS
06.016.0050-A | GRELHA PARA CANALETA DE FERRO FUNDIDO,COM CAIXILHO,COM (15X5 | M |  | 109.88
0)CM,CONFORME ABNT NBR 10160.FORNECIMENTO E ASSENTAMENTO
00685 | GRELHA DE FERRO FUNDIDO,PARA CANALETA, COM CAIXILHO, MEDIDA | UN | 2 | 53.56 | 0 | 107.12
S APROXIMADAS DE (15X50)CM, CONFORME ABNT NBR 10160
20132 | MAO-DE-OBRA DE SERVENTE DA CONSTRUCAO CIVIL, INCLUSIVE ENCAR | H | 0.16 | 16.75 | 3 | 2.7604
GOS SOCIAIS DESONERADOS
06.016.0051-0 | GRELHA PARA CANALETA DE FERRO FUNDIDO,COM CAIXILHO,COM (20X5 | M |  | 124.72
0)CM,CONFORME ABNT NBR 10160.FORNECIMENTO E ASSENTAMENTO
00684 | GRELHA DE FERRO FUNDIDO,PARA CANALETA, COM CAIXILHO, MEDIDA | UN | 2 | 60.77 | 0 | 121.54
S APROXIMADAS DE (20X50)CM,CONFORME ABNT NBR 10160
01999 | MAO-DE-OBRA DE SERVENTE DA CONSTRUCAO CIVIL, INCLUSIVE ENCAR | H | 0.16 | 19.33 | 3 | 3.1856
GOS SOCIAIS
06.016.0051-A | GRELHA PARA CANALETA DE FERRO FUNDIDO,COM CAIXILHO,COM (20X5 | M |  | 124.3
0)CM,CONFORME ABNT NBR 10160.FORNECIMENTO E ASSENTAMENTO
00684 | GRELHA DE FERRO FUNDIDO,PARA CANALETA, COM CAIXILHO, MEDIDA | UN | 2 | 60.77 | 0 | 121.54
S APROXIMADAS DE (20X50)CM,CONFORME ABNT NBR 10160
20132 | MAO-DE-OBRA DE SERVENTE DA CONSTRUCAO CIVIL, INCLUSIVE ENCAR | H | 0.16 | 16.75 | 3 | 2.7604
GOS SOCIAIS DESONERADOS
06.016.0052-0 | GRELHA PARA CANALETA DE FERRO FUNDIDO,COM CAIXILHO,COM (30X1 | M |  | 138.18
00)CM,CONFORME ABNT NBR 10160.FORNECIMENTO E ASSENTAMENTO
00663 | GRELHA DE FERRO FUNDIDO,PARA CANALETA, COM CAIXILHO,MEDIDAS | UN | 1 | 135 | 0 | 135
APROXIMADAS DE (30X100)CM, CONFORME ABNT NBR 10160
01999 | MAO-DE-OBRA DE SERVENTE DA CONSTRUCAO CIVIL, INCLUSIVE ENCAR | H | 0.16 | 19.33 | 3 | 3.1856
GOS SOCIAIS
06.016.0052-A | GRELHA PARA CANALETA DE FERRO FUNDIDO,COM CAIXILHO,COM (30X1 | M |  | 137.76
00)CM,CONFORME ABNT NBR 10160.FORNECIMENTO E ASSENTAMENTO
00663 | GRELHA DE FERRO FUNDIDO,PARA CANALETA, COM CAIXILHO,MEDIDAS | UN | 1 | 135 | 0 | 135
APROXIMADAS DE (30X100)CM, CONFORME ABNT NBR 10160
20132 | MAO-DE-OBRA DE SERVENTE DA CONSTRUCAO CIVIL, INCLUSIVE ENCAR | H | 0.16 | 16.75 | 3 | 2.7604
GOS SOCIAIS DESONERADOS
06.016.0053-0 | GRELHA PARA CANALETA DE FERRO FUNDIDO,COM CAIXILHO,COM (40X1 | M |  | 256.18
00)CM,CONFORME ABNT NBR 10160.FORNECIMENTO E ASSENTAMENTO
00664 | GRELHA DE FERRO FUNDIDO,PARA CANALETA, COM CAIXILHO, MEDIDA | UN | 1 | 253 | 0 | 253
S APROXIMADAS DE (40X100)CM, CONFORME ABNT NBR 10160
01999 | MAO-DE-OBRA DE SERVENTE DA CONSTRUCAO CIVIL, INCLUSIVE ENCAR | H | 0.16 | 19.33 | 3 | 3.1856
GOS SOCIAIS
06.016.0053-A | GRELHA PARA CANALETA DE FERRO FUNDIDO,COM CAIXILHO,COM (40X1 | M |  | 255.76
00)CM,CONFORME ABNT NBR 10160.FORNECIMENTO E ASSENTAMENTO
00664 | GRELHA DE FERRO FUNDIDO,PARA CANALETA, COM CAIXILHO, MEDIDA | UN | 1 | 253 | 0 | 253
S APROXIMADAS DE (40X100)CM, CONFORME ABNT NBR 10160
20132 | MAO-DE-OBRA DE SERVENTE DA CONSTRUCAO CIVIL, INCLUSIVE ENCAR | H | 0.16 | 16.75 | 3 | 2.7604
GOS SOCIAIS DESONERADOS
06.016.0060-0 | CAIXA DE PASSEIO DE FºFº,PARA REGISTRO,COM PESO TOTAL DE 28K | UN |  | 351.5
G,PADRAO CEDAE(T-34),CARGA MINIMA PARA TESTE 6T,RESISTENCIA
MAXIMA DE ROMPIMENTO 7,5T E FLECHA RESIDUAL MAXIMA DE 13MM,A
SSENTADA COM ARGAMASSA DE CIMENTO E AREIA,NO TRACO 1:4 EM VO
LUME.FORNECIMENTO E ASSENTAMENTO
01607 | ARGAMASSA CIM.,AREIA TRACO 1:4,PREPARO MECANICO | M3 | 0.005 | 448.5247 | 0 | 2.2426
01968 | MAO-DE-OBRA DE PEDREIRO, INCLUSIVE ENCARGOS SOCIAIS | H | 1.5 | 26.73 | 3 | 41.2979
01999 | MAO-DE-OBRA DE SERVENTE DA CONSTRUCAO CIVIL, INCLUSIVE ENCAR | H | 1.5 | 19.33 | 3 | 29.8649
GOS SOCIAIS
04783 | CAIXA DE FERRO FUNDIDO, COMPLETA, PADRAO CEDAE, COM PESO TOT | UN | 1 | 278.1 | 0 | 278.1
AL DE 28KG, PARA REGISTRO NO PASSEIO
06.016.0060-A | CAIXA DE PASSEIO DE FºFº,PARA REGISTRO,COM PESO TOTAL DE 28K | UN |  | 341.95
G,PADRAO CEDAE(T-34),CARGA MINIMA PARA TESTE 6T,RESISTENCIA
MAXIMA DE ROMPIMENTO 7,5T E FLECHA RESIDUAL MAXIMA DE 13MM,A
SSENTADA COM ARGAMASSA DE CIMENTO E AREIA,NO TRACO 1:4 EM VO
LUME.FORNECIMENTO E ASSENTAMENTO
04783 | CAIXA DE FERRO FUNDIDO, COMPLETA, PADRAO CEDAE, COM PESO TOT | UN | 1 | 278.1 | 0 | 278.1
AL DE 28KG, PARA REGISTRO NO PASSEIO
20115 | MAO-DE-OBRA DE PEDREIRO, INCLUSIVE ENCARGOS SOCIAIS DESONERA | H | 1.5 | 23.16 | 3 | 35.7822
DOS
20132 | MAO-DE-OBRA DE SERVENTE DA CONSTRUCAO CIVIL, INCLUSIVE ENCAR | H | 1.5 | 16.75 | 3 | 25.8788
GOS SOCIAIS DESONERADOS
30164 | ARGAMASSA CIM.,AREIA TRACO 1:4,PREPARO MECANICO | M3 | 0.005 | 438.8267 | 0 | 2.1941
06.016.0061-0 | CAIXA DE RUA COMPLETA DE FERRO FUNDIDO,PESO TOTAL DE 54KG,CO | UN |  | 846.12
M CAPACIDADE DE CARGA DE 15T,PARA REGISTRO PADRAO CEDAE,ASSE
NTADA COM ARGAMASSA DE CIMENTO E AREIA NO TRACO 1:4 EM VOLUM
E.FORNECIMENTO E ASSENTAMENTO
01607 | ARGAMASSA CIM.,AREIA TRACO 1:4,PREPARO MECANICO | M3 | 0.0055 | 448.5247 | 0 | 2.4669
01968 | MAO-DE-OBRA DE PEDREIRO, INCLUSIVE ENCARGOS SOCIAIS | H | 1.5 | 26.73 | 3 | 41.2979
01999 | MAO-DE-OBRA DE SERVENTE DA CONSTRUCAO CIVIL, INCLUSIVE ENCAR | H | 1.5 | 19.33 | 3 | 29.8649
GOS SOCIAIS
04784 | CAIXA DE FERRO FUNDIDO, COMPLETA, PADRAO CEDAE, COM PESO TOT | UN | 1 | 772.5 | 0 | 772.5
AL DE 54KG, PARA REGISTRO NA RUA
06.016.0061-A | CAIXA DE RUA COMPLETA DE FERRO FUNDIDO,PESO TOTAL DE 54KG,CO | UN |  | 836.57
M CAPACIDADE DE CARGA DE 15T,PARA REGISTRO PADRAO CEDAE,ASSE
NTADA COM ARGAMASSA DE CIMENTO E AREIA NO TRACO 1:4 EM VOLUM
E.FORNECIMENTO E ASSENTAMENTO
04784 | CAIXA DE FERRO FUNDIDO, COMPLETA, PADRAO CEDAE, COM PESO TOT | UN | 1 | 772.5 | 0 | 772.5
AL DE 54KG, PARA REGISTRO NA RUA
20115 | MAO-DE-OBRA DE PEDREIRO, INCLUSIVE ENCARGOS SOCIAIS DESONERA | H | 1.5 | 23.16 | 3 | 35.7822
DOS
20132 | MAO-DE-OBRA DE SERVENTE DA CONSTRUCAO CIVIL, INCLUSIVE ENCAR | H | 1.5 | 16.75 | 3 | 25.8788
GOS SOCIAIS DESONERADOS
30164 | ARGAMASSA CIM.,AREIA TRACO 1:4,PREPARO MECANICO | M3 | 0.0055 | 438.8267 | 0 | 2.4135
06.016.0080-0 | DEGRAU DE FERRO FUNDIDO,FORMATO U,FIXADO EM CONCRETO.FORNECI | UN |  | 130.65
MENTO E COLOCACAO
00235 | DEGRAU DE FERRO FUNDIDO, FORMATO U, PARA CHAMINE DE POCO DE | UN | 1 | 63.86 | 0 | 63.86
VISITA
01607 | ARGAMASSA CIM.,AREIA TRACO 1:4,PREPARO MECANICO | M3 | 0.0004 | 448.5247 | 0 | 0.1794
01968 | MAO-DE-OBRA DE PEDREIRO, INCLUSIVE ENCARGOS SOCIAIS | H | 0.25 | 26.73 | 3 | 6.883
01999 | MAO-DE-OBRA DE SERVENTE DA CONSTRUCAO CIVIL, INCLUSIVE ENCAR | H | 3 | 19.33 | 3 | 59.7297
GOS SOCIAIS
06.016.0080-A | DEGRAU DE FERRO FUNDIDO,FORMATO U,FIXADO EM CONCRETO.FORNECI | UN |  | 121.75
MENTO E COLOCACAO
00235 | DEGRAU DE FERRO FUNDIDO, FORMATO U, PARA CHAMINE DE POCO DE | UN | 1 | 63.86 | 0 | 63.86
VISITA
20115 | MAO-DE-OBRA DE PEDREIRO, INCLUSIVE ENCARGOS SOCIAIS DESONERA | H | 0.25 | 23.16 | 3 | 5.9637
DOS
20132 | MAO-DE-OBRA DE SERVENTE DA CONSTRUCAO CIVIL, INCLUSIVE ENCAR | H | 3 | 16.75 | 3 | 51.7575
GOS SOCIAIS DESONERADOS
30164 | ARGAMASSA CIM.,AREIA TRACO 1:4,PREPARO MECANICO | M3 | 0.0004 | 438.8267 | 0 | 0.1755
06.016.0100-0 | TAMPAO DE FERRO FUNDIDO NODULAR MISTO (FERRO FUNDIDO E CONCR | UN |  | 694.52
ETO,EXCLUSIVE ESTE),ARTICULADO,TIPO PESADO,DE 0,60M DE DIAME
TRO,ASSENTADO COM ARGAMASSA DE CIMENTO E AREIA,NO TRACO 1:4
EM VOLUME.FORNECIMENTO E ASSENTAMENTO
00507 | TAMPAO DE FERRO FUNDIDO NODULAR MISTO, ARTICULADO, DIAMETRO | UN | 1 | 597.4 | 0 | 597.4
DE 60CM, TIPO PESADO
01607 | ARGAMASSA CIM.,AREIA TRACO 1:4,PREPARO MECANICO | M3 | 0.005 | 448.5247 | 0 | 2.2426
01968 | MAO-DE-OBRA DE PEDREIRO, INCLUSIVE ENCARGOS SOCIAIS | H | 2 | 26.73 | 3 | 55.0638
01999 | MAO-DE-OBRA DE SERVENTE DA CONSTRUCAO CIVIL, INCLUSIVE ENCAR | H | 2 | 19.33 | 3 | 39.8198
GOS SOCIAIS
06.016.0100-A | TAMPAO DE FERRO FUNDIDO NODULAR MISTO (FERRO FUNDIDO E CONCR | UN |  | 681.8
ETO,EXCLUSIVE ESTE),ARTICULADO,TIPO PESADO,DE 0,60M DE DIAME
TRO,ASSENTADO COM ARGAMASSA DE CIMENTO E AREIA,NO TRACO 1:4
EM VOLUME.FORNECIMENTO E ASSENTAMENTO
00507 | TAMPAO DE FERRO FUNDIDO NODULAR MISTO, ARTICULADO, DIAMETRO | UN | 1 | 597.4 | 0 | 597.4
DE 60CM, TIPO PESADO
20115 | MAO-DE-OBRA DE PEDREIRO, INCLUSIVE ENCARGOS SOCIAIS DESONERA | H | 2 | 23.16 | 3 | 47.7096
DOS
20132 | MAO-DE-OBRA DE SERVENTE DA CONSTRUCAO CIVIL, INCLUSIVE ENCAR | H | 2 | 16.75 | 3 | 34.505
GOS SOCIAIS DESONERADOS
30164 | ARGAMASSA CIM.,AREIA TRACO 1:4,PREPARO MECANICO | M3 | 0.005 | 438.8267 | 0 | 2.1941
06.016.0105-0 | TAMPAO DE FERRO FUNDIDO NODULAR MISTO (FERRO FUNDIDO E CONCR | UN |  | 464.35
ETO,EXCLUSIVE ESTE),ARTICULADO,TIPO LEVE,DE 0,60M DE DIAMETR
O,ASSENTADO COM ARGAMASSA DE CIMENTO E AREIA,NO TRACO 1:4 EM
VOLUME.FORNECIMENTO E ASSENTAMENTO
00508 | TAMPAO DE FERRO FUNDIDO NODULAR MISTO, ARTICULADO, DIAMETRO | UN | 1 | 391.4 | 0 | 391.4
DE 60CM, TIPO LEVE
01607 | ARGAMASSA CIM.,AREIA TRACO 1:4,PREPARO MECANICO | M3 | 0.004 | 448.5247 | 0 | 1.7941
01968 | MAO-DE-OBRA DE PEDREIRO, INCLUSIVE ENCARGOS SOCIAIS | H | 1.5 | 26.73 | 3 | 41.2979
01999 | MAO-DE-OBRA DE SERVENTE DA CONSTRUCAO CIVIL, INCLUSIVE ENCAR | H | 1.5 | 19.33 | 3 | 29.8649
GOS SOCIAIS
06.016.0105-A | TAMPAO DE FERRO FUNDIDO NODULAR MISTO (FERRO FUNDIDO E CONCR | UN |  | 454.81
ETO,EXCLUSIVE ESTE),ARTICULADO,TIPO LEVE,DE 0,60M DE DIAMETR
O,ASSENTADO COM ARGAMASSA DE CIMENTO E AREIA,NO TRACO 1:4 EM
VOLUME.FORNECIMENTO E ASSENTAMENTO
00508 | TAMPAO DE FERRO FUNDIDO NODULAR MISTO, ARTICULADO, DIAMETRO | UN | 1 | 391.4 | 0 | 391.4
DE 60CM, TIPO LEVE
20115 | MAO-DE-OBRA DE PEDREIRO, INCLUSIVE ENCARGOS SOCIAIS DESONERA | H | 1.5 | 23.16 | 3 | 35.7822
DOS
20132 | MAO-DE-OBRA DE SERVENTE DA CONSTRUCAO CIVIL, INCLUSIVE ENCAR | H | 1.5 | 16.75 | 3 | 25.8788
GOS SOCIAIS DESONERADOS
30164 | ARGAMASSA CIM.,AREIA TRACO 1:4,PREPARO MECANICO | M3 | 0.004 | 438.8267 | 0 | 1.7553
06.017.0001-0 | POCO DE VISITA,DE ANEIS DE CONCRETO PRE-MOLDADOS,PARA ESGOTO | UN |  | 361.04
S SANITARIOS,SEGUNDO ESPECIFICACOES DA CEDAE,INCLUSIVE DEGRA
US,EXCLUSIVE TAMPAO DE FERRO FUNDIDO,COM PROFUNDIDADE DE 0,6
0M
00004 | ARAME RECOZIDO Nº 18 | KG | 0.025 | 11.5475 | 0 | 0.2887
00029 | ACO CA-25, ESTIRADO, PRECO DE REVENDEDOR, NO DIAMETRO DE 06, | KG | 6.284 | 9.7734 | 0 | 61.416
3MM
00042 | ANEL DE CONCRETO CIRCULAR, COM 0,60M DE DIAMETRO X 0,30M DE | UN | 2 | 88.58 | 0 | 177.16
ALTURA X 0,08M DE ESPESSURA
01607 | ARGAMASSA CIM.,AREIA TRACO 1:4,PREPARO MECANICO | M3 | 0.007 | 448.5247 | 0 | 3.1397
01633 | CONCRETO FCK 10MPA | M3 | 0.127 | 352.7663 | 0 | 44.8013
01968 | MAO-DE-OBRA DE PEDREIRO, INCLUSIVE ENCARGOS SOCIAIS | H | 1.25 | 26.73 | 3 | 34.4149
01999 | MAO-DE-OBRA DE SERVENTE DA CONSTRUCAO CIVIL, INCLUSIVE ENCAR | H | 2 | 19.33 | 3 | 39.8198
GOS SOCIAIS
06.017.0001-A | POCO DE VISITA,DE ANEIS DE CONCRETO PRE-MOLDADOS,PARA ESGOTO | UN |  | 351.06
S SANITARIOS,SEGUNDO ESPECIFICACOES DA CEDAE,INCLUSIVE DEGRA
US,EXCLUSIVE TAMPAO DE FERRO FUNDIDO,COM PROFUNDIDADE DE 0,6
0M
00004 | ARAME RECOZIDO Nº 18 | KG | 0.025 | 11.5475 | 0 | 0.2887
00029 | ACO CA-25, ESTIRADO, PRECO DE REVENDEDOR, NO DIAMETRO DE 06, | KG | 6.284 | 9.7734 | 0 | 61.416
3MM
00042 | ANEL DE CONCRETO CIRCULAR, COM 0,60M DE DIAMETRO X 0,30M DE | UN | 2 | 88.58 | 0 | 177.16
ALTURA X 0,08M DE ESPESSURA
20115 | MAO-DE-OBRA DE PEDREIRO, INCLUSIVE ENCARGOS SOCIAIS DESONERA | H | 1.25 | 23.16 | 3 | 29.8185
DOS
20132 | MAO-DE-OBRA DE SERVENTE DA CONSTRUCAO CIVIL, INCLUSIVE ENCAR | H | 2 | 16.75 | 3 | 34.505
GOS SOCIAIS DESONERADOS
30164 | ARGAMASSA CIM.,AREIA TRACO 1:4,PREPARO MECANICO | M3 | 0.007 | 438.8267 | 0 | 3.0718
30245 | CONCRETO FCK 10MPA | M3 | 0.127 | 352.7663 | 0 | 44.8013
06.017.0002-0 | POCO DE VISITA,DE ANEIS DE CONCRETO PRE-MOLDADOS,PARA ESGOTO | UN |  | 602.75
S SANITARIOS,SEGUNDO ESPECIFICACOES DA CEDAE,INCLUSIVE DEGRA
US,EXCLUSIVE TAMPAO DE FERRO FUNDIDO,COM PROFUNDIDADE DE 0,8
0M
00004 | ARAME RECOZIDO Nº 18 | KG | 0.025 | 11.5475 | 0 | 0.2887
00029 | ACO CA-25, ESTIRADO, PRECO DE REVENDEDOR, NO DIAMETRO DE 06, | KG | 6.284 | 9.7734 | 0 | 61.416
3MM
00040 | ANEL DE CONCRETO CIRCULAR, COM 0,60M DE DIAMETRO X 0,075M DE | UN | 1 | 44 | 0 | 44
ALTURA X 0,08M DE ESPESSURA
00041 | ANEL DE CONCRETO CIRCULAR, COM 0,60M DE DIAMETRO X 0,15M DE | UN | 1 | 49.44 | 0 | 49.44
ALTURA X 0,08M DE ESPESSURA
00042 | ANEL DE CONCRETO CIRCULAR, COM 0,60M DE DIAMETRO X 0,30M DE | UN | 2 | 88.58 | 0 | 177.16
ALTURA X 0,08M DE ESPESSURA
00235 | DEGRAU DE FERRO FUNDIDO, FORMATO U, PARA CHAMINE DE POCO DE | UN | 2 | 63.86 | 0 | 127.72
VISITA
01607 | ARGAMASSA CIM.,AREIA TRACO 1:4,PREPARO MECANICO | M3 | 0.0099 | 448.5247 | 0 | 4.4404
01633 | CONCRETO FCK 10MPA | M3 | 0.127 | 352.7663 | 0 | 44.8013
01968 | MAO-DE-OBRA DE PEDREIRO, INCLUSIVE ENCARGOS SOCIAIS | H | 1.53 | 26.73 | 3 | 42.1238
01999 | MAO-DE-OBRA DE SERVENTE DA CONSTRUCAO CIVIL, INCLUSIVE ENCAR | H | 2.58 | 19.33 | 3 | 51.3675
GOS SOCIAIS
06.017.0002-A | POCO DE VISITA,DE ANEIS DE CONCRETO PRE-MOLDADOS,PARA ESGOTO | UN |  | 590.17
S SANITARIOS,SEGUNDO ESPECIFICACOES DA CEDAE,INCLUSIVE DEGRA
US,EXCLUSIVE TAMPAO DE FERRO FUNDIDO,COM PROFUNDIDADE DE 0,8
0M
00004 | ARAME RECOZIDO Nº 18 | KG | 0.025 | 11.5475 | 0 | 0.2887
00029 | ACO CA-25, ESTIRADO, PRECO DE REVENDEDOR, NO DIAMETRO DE 06, | KG | 6.284 | 9.7734 | 0 | 61.416
3MM
00040 | ANEL DE CONCRETO CIRCULAR, COM 0,60M DE DIAMETRO X 0,075M DE | UN | 1 | 44 | 0 | 44
ALTURA X 0,08M DE ESPESSURA
00041 | ANEL DE CONCRETO CIRCULAR, COM 0,60M DE DIAMETRO X 0,15M DE | UN | 1 | 49.44 | 0 | 49.44
ALTURA X 0,08M DE ESPESSURA
00042 | ANEL DE CONCRETO CIRCULAR, COM 0,60M DE DIAMETRO X 0,30M DE | UN | 2 | 88.58 | 0 | 177.16
ALTURA X 0,08M DE ESPESSURA
00235 | DEGRAU DE FERRO FUNDIDO, FORMATO U, PARA CHAMINE DE POCO DE | UN | 2 | 63.86 | 0 | 127.72
VISITA
20115 | MAO-DE-OBRA DE PEDREIRO, INCLUSIVE ENCARGOS SOCIAIS DESONERA | H | 1.53 | 23.16 | 3 | 36.4978
DOS
20132 | MAO-DE-OBRA DE SERVENTE DA CONSTRUCAO CIVIL, INCLUSIVE ENCAR | H | 2.58 | 16.75 | 3 | 44.5115
GOS SOCIAIS DESONERADOS
30164 | ARGAMASSA CIM.,AREIA TRACO 1:4,PREPARO MECANICO | M3 | 0.0099 | 438.8267 | 0 | 4.3444
30245 | CONCRETO FCK 10MPA | M3 | 0.127 | 352.7663 | 0 | 44.8013
06.017.0003-0 | POCO DE VISITA,DE ANEIS DE CONCRETO PRE-MOLDADOS,PARA ESGOTO | UN |  | 727.29
S SANITARIOS,SEGUNDO ESPECIFICACOES DA CEDAE,INCLUSIVE DEGRA
US,EXCLUSIVE TAMPAO DE FERRO FUNDIDO,COM PROFUNDIDADE DE 1,0
0M
00004 | ARAME RECOZIDO Nº 18 | KG | 0.025 | 11.5475 | 0 | 0.2887
00029 | ACO CA-25, ESTIRADO, PRECO DE REVENDEDOR, NO DIAMETRO DE 06, | KG | 6.284 | 9.7734 | 0 | 61.416
3MM
00041 | ANEL DE CONCRETO CIRCULAR, COM 0,60M DE DIAMETRO X 0,15M DE | UN | 1 | 49.44 | 0 | 49.44
ALTURA X 0,08M DE ESPESSURA
00042 | ANEL DE CONCRETO CIRCULAR, COM 0,60M DE DIAMETRO X 0,30M DE | UN | 3 | 88.58 | 0 | 265.74
ALTURA X 0,08M DE ESPESSURA
00235 | DEGRAU DE FERRO FUNDIDO, FORMATO U, PARA CHAMINE DE POCO DE | UN | 3 | 63.86 | 0 | 191.58
VISITA
01607 | ARGAMASSA CIM.,AREIA TRACO 1:4,PREPARO MECANICO | M3 | 0.0171 | 448.5247 | 0 | 7.6698
01633 | CONCRETO FCK 10MPA | M3 | 0.127 | 352.7663 | 0 | 44.8013
01968 | MAO-DE-OBRA DE PEDREIRO, INCLUSIVE ENCARGOS SOCIAIS | H | 1.73 | 26.73 | 3 | 47.6302
01999 | MAO-DE-OBRA DE SERVENTE DA CONSTRUCAO CIVIL, INCLUSIVE ENCAR | H | 2.95 | 19.33 | 3 | 58.7342
GOS SOCIAIS
06.017.0003-A | POCO DE VISITA,DE ANEIS DE CONCRETO PRE-MOLDADOS,PARA ESGOTO | UN |  | 712.93
S SANITARIOS,SEGUNDO ESPECIFICACOES DA CEDAE,INCLUSIVE DEGRA
US,EXCLUSIVE TAMPAO DE FERRO FUNDIDO,COM PROFUNDIDADE DE 1,0
0M
00004 | ARAME RECOZIDO Nº 18 | KG | 0.025 | 11.5475 | 0 | 0.2887
00029 | ACO CA-25, ESTIRADO, PRECO DE REVENDEDOR, NO DIAMETRO DE 06, | KG | 6.284 | 9.7734 | 0 | 61.416
3MM
00041 | ANEL DE CONCRETO CIRCULAR, COM 0,60M DE DIAMETRO X 0,15M DE | UN | 1 | 49.44 | 0 | 49.44
ALTURA X 0,08M DE ESPESSURA
00042 | ANEL DE CONCRETO CIRCULAR, COM 0,60M DE DIAMETRO X 0,30M DE | UN | 3 | 88.58 | 0 | 265.74
ALTURA X 0,08M DE ESPESSURA
00235 | DEGRAU DE FERRO FUNDIDO, FORMATO U, PARA CHAMINE DE POCO DE | UN | 3 | 63.86 | 0 | 191.58
VISITA
20115 | MAO-DE-OBRA DE PEDREIRO, INCLUSIVE ENCARGOS SOCIAIS DESONERA | H | 1.73 | 23.16 | 3 | 41.2688
DOS
20132 | MAO-DE-OBRA DE SERVENTE DA CONSTRUCAO CIVIL, INCLUSIVE ENCAR | H | 2.95 | 16.75 | 3 | 50.8949
GOS SOCIAIS DESONERADOS
30164 | ARGAMASSA CIM.,AREIA TRACO 1:4,PREPARO MECANICO | M3 | 0.0171 | 438.8267 | 0 | 7.5039
30245 | CONCRETO FCK 10MPA | M3 | 0.127 | 352.7663 | 0 | 44.8013
06.017.0004-0 | POCO DE VISITA,DE ANEIS DE CONCRETO PRE-MOLDADOS,PARA ESGOTO | UN |  | 1551.89
S SANITARIOS,SEGUNDO ESPECIFICACOES DA CEDAE,INCLUSIVE DEGRA
US,EXCLUSIVE TAMPAO DE FERRO FUNDIDO,COM PROFUNDIDADE DE 1,0
5M
00004 | ARAME RECOZIDO Nº 18 | KG | 0.052 | 11.5475 | 0 | 0.6005
00029 | ACO CA-25, ESTIRADO, PRECO DE REVENDEDOR, NO DIAMETRO DE 06, | KG | 12.95 | 9.7734 | 0 | 126.5655
3MM
00040 | ANEL DE CONCRETO CIRCULAR, COM 0,60M DE DIAMETRO X 0,075M DE | UN | 1 | 44 | 0 | 44
ALTURA X 0,08M DE ESPESSURA
00044 | ANEL DE CONCRETO CIRCULAR, COM 1,10M DE DIAMETRO X 0,30M DE | UN | 3 | 186.43 | 0 | 559.29
ALTURA X 0,08M DE ESPESSURA
00045 | PLACA DE CONCRETO INTERM.P/POCO DE VIS.DE ESG.SANIT.,ARMADA, | UN | 1 | 385 | 0 | 385
ACORDO C/ESPEC.CEDAE,C/ABERT.EXCENTR.DIAM.1,30,C/ESPES.0,12M
00235 | DEGRAU DE FERRO FUNDIDO, FORMATO U, PARA CHAMINE DE POCO DE | UN | 3 | 63.86 | 0 | 191.58
VISITA
01607 | ARGAMASSA CIM.,AREIA TRACO 1:4,PREPARO MECANICO | M3 | 0.0162 | 448.5247 | 0 | 7.2661
01633 | CONCRETO FCK 10MPA | M3 | 0.3153 | 352.7663 | 0 | 111.2272
01968 | MAO-DE-OBRA DE PEDREIRO, INCLUSIVE ENCARGOS SOCIAIS | H | 2.16 | 26.73 | 3 | 59.4689
01999 | MAO-DE-OBRA DE SERVENTE DA CONSTRUCAO CIVIL, INCLUSIVE ENCAR | H | 3.36 | 19.33 | 3 | 66.8973
GOS SOCIAIS
06.017.0004-A | POCO DE VISITA,DE ANEIS DE CONCRETO PRE-MOLDADOS,PARA ESGOTO | UN |  | 1534.86
S SANITARIOS,SEGUNDO ESPECIFICACOES DA CEDAE,INCLUSIVE DEGRA
US,EXCLUSIVE TAMPAO DE FERRO FUNDIDO,COM PROFUNDIDADE DE 1,0
5M
00004 | ARAME RECOZIDO Nº 18 | KG | 0.052 | 11.5475 | 0 | 0.6005
00029 | ACO CA-25, ESTIRADO, PRECO DE REVENDEDOR, NO DIAMETRO DE 06, | KG | 12.95 | 9.7734 | 0 | 126.5655
3MM
00040 | ANEL DE CONCRETO CIRCULAR, COM 0,60M DE DIAMETRO X 0,075M DE | UN | 1 | 44 | 0 | 44
ALTURA X 0,08M DE ESPESSURA
00044 | ANEL DE CONCRETO CIRCULAR, COM 1,10M DE DIAMETRO X 0,30M DE | UN | 3 | 186.43 | 0 | 559.29
ALTURA X 0,08M DE ESPESSURA
00045 | PLACA DE CONCRETO INTERM.P/POCO DE VIS.DE ESG.SANIT.,ARMADA, | UN | 1 | 385 | 0 | 385
ACORDO C/ESPEC.CEDAE,C/ABERT.EXCENTR.DIAM.1,30,C/ESPES.0,12M
00235 | DEGRAU DE FERRO FUNDIDO, FORMATO U, PARA CHAMINE DE POCO DE | UN | 3 | 63.86 | 0 | 191.58
VISITA
20115 | MAO-DE-OBRA DE PEDREIRO, INCLUSIVE ENCARGOS SOCIAIS DESONERA | H | 2.16 | 23.16 | 3 | 51.5264
DOS
20132 | MAO-DE-OBRA DE SERVENTE DA CONSTRUCAO CIVIL, INCLUSIVE ENCAR | H | 3.36 | 16.75 | 3 | 57.9684
GOS SOCIAIS DESONERADOS
30164 | ARGAMASSA CIM.,AREIA TRACO 1:4,PREPARO MECANICO | M3 | 0.0162 | 438.8267 | 0 | 7.109
30245 | CONCRETO FCK 10MPA | M3 | 0.3153 | 352.7663 | 0 | 111.2272
06.017.0005-0 | POCO DE VISITA,DE ANEIS DE CONCRETO PRE-MOLDADOS,PARA ESGOTO | UN |  | 1614.18
S SANITARIOS,SEGUNDO ESPECIFICACOES DA CEDAE,INCLUSIVE DEGRA
US,EXCLUSIVE TAMPAO DE FERRO FUNDIDO,COM PROFUNDIDADE DE 1,2
0M
00004 | ARAME RECOZIDO Nº 18 | KG | 0.052 | 11.5475 | 0 | 0.6005
00029 | ACO CA-25, ESTIRADO, PRECO DE REVENDEDOR, NO DIAMETRO DE 06, | KG | 12.95 | 9.7734 | 0 | 126.5655
3MM
00040 | ANEL DE CONCRETO CIRCULAR, COM 0,60M DE DIAMETRO X 0,075M DE | UN | 1 | 44 | 0 | 44
ALTURA X 0,08M DE ESPESSURA
00041 | ANEL DE CONCRETO CIRCULAR, COM 0,60M DE DIAMETRO X 0,15M DE | UN | 1 | 49.44 | 0 | 49.44
ALTURA X 0,08M DE ESPESSURA
00044 | ANEL DE CONCRETO CIRCULAR, COM 1,10M DE DIAMETRO X 0,30M DE | UN | 3 | 186.43 | 0 | 559.29
ALTURA X 0,08M DE ESPESSURA
00045 | PLACA DE CONCRETO INTERM.P/POCO DE VIS.DE ESG.SANIT.,ARMADA, | UN | 1 | 385 | 0 | 385
ACORDO C/ESPEC.CEDAE,C/ABERT.EXCENTR.DIAM.1,30,C/ESPES.0,12M
00235 | DEGRAU DE FERRO FUNDIDO, FORMATO U, PARA CHAMINE DE POCO DE | UN | 3 | 63.86 | 0 | 191.58
VISITA
01607 | ARGAMASSA CIM.,AREIA TRACO 1:4,PREPARO MECANICO | M3 | 0.018 | 448.5247 | 0 | 8.0734
01633 | CONCRETO FCK 10MPA | M3 | 0.3153 | 352.7663 | 0 | 111.2272
01968 | MAO-DE-OBRA DE PEDREIRO, INCLUSIVE ENCARGOS SOCIAIS | H | 2.33 | 26.73 | 3 | 64.1493
01999 | MAO-DE-OBRA DE SERVENTE DA CONSTRUCAO CIVIL, INCLUSIVE ENCAR | H | 3.73 | 19.33 | 3 | 74.2639
GOS SOCIAIS
06.017.0005-A | POCO DE VISITA,DE ANEIS DE CONCRETO PRE-MOLDADOS,PARA ESGOTO | UN |  | 1595.53
S SANITARIOS,SEGUNDO ESPECIFICACOES DA CEDAE,INCLUSIVE DEGRA
US,EXCLUSIVE TAMPAO DE FERRO FUNDIDO,COM PROFUNDIDADE DE 1,2
0M
00004 | ARAME RECOZIDO Nº 18 | KG | 0.052 | 11.5475 | 0 | 0.6005
00029 | ACO CA-25, ESTIRADO, PRECO DE REVENDEDOR, NO DIAMETRO DE 06, | KG | 12.95 | 9.7734 | 0 | 126.5655
3MM
00040 | ANEL DE CONCRETO CIRCULAR, COM 0,60M DE DIAMETRO X 0,075M DE | UN | 1 | 44 | 0 | 44
ALTURA X 0,08M DE ESPESSURA
00041 | ANEL DE CONCRETO CIRCULAR, COM 0,60M DE DIAMETRO X 0,15M DE | UN | 1 | 49.44 | 0 | 49.44
ALTURA X 0,08M DE ESPESSURA
00044 | ANEL DE CONCRETO CIRCULAR, COM 1,10M DE DIAMETRO X 0,30M DE | UN | 3 | 186.43 | 0 | 559.29
ALTURA X 0,08M DE ESPESSURA
00045 | PLACA DE CONCRETO INTERM.P/POCO DE VIS.DE ESG.SANIT.,ARMADA, | UN | 1 | 385 | 0 | 385
ACORDO C/ESPEC.CEDAE,C/ABERT.EXCENTR.DIAM.1,30,C/ESPES.0,12M
00235 | DEGRAU DE FERRO FUNDIDO, FORMATO U, PARA CHAMINE DE POCO DE | UN | 3 | 63.86 | 0 | 191.58
VISITA
20115 | MAO-DE-OBRA DE PEDREIRO, INCLUSIVE ENCARGOS SOCIAIS DESONERA | H | 2.33 | 23.16 | 3 | 55.5817
DOS
20132 | MAO-DE-OBRA DE SERVENTE DA CONSTRUCAO CIVIL, INCLUSIVE ENCAR | H | 3.73 | 16.75 | 3 | 64.3518
GOS SOCIAIS DESONERADOS
30164 | ARGAMASSA CIM.,AREIA TRACO 1:4,PREPARO MECANICO | M3 | 0.018 | 438.8267 | 0 | 7.8989
30245 | CONCRETO FCK 10MPA | M3 | 0.3153 | 352.7663 | 0 | 111.2272
06.017.0006-0 | POCO DE VISITA,DE ANEIS DE CONCRETO PRE-MOLDADOS,PARA ESGOTO | UN |  | 1840.43
S SANITARIOS,SEGUNDO ESPECIFICACOES DA CEDAE,INCLUSIVE DEGRA
US,EXCLUSIVE TAMPAO DE FERRO FUNDIDO,COM PROFUNDIDADE DE 1,4
0M
00004 | ARAME RECOZIDO Nº 18 | KG | 0.052 | 11.5475 | 0 | 0.6005
00029 | ACO CA-25, ESTIRADO, PRECO DE REVENDEDOR, NO DIAMETRO DE 06, | KG | 12.95 | 9.7734 | 0 | 126.5655
3MM
00041 | ANEL DE CONCRETO CIRCULAR, COM 0,60M DE DIAMETRO X 0,15M DE | UN | 1 | 49.44 | 0 | 49.44
ALTURA X 0,08M DE ESPESSURA
00044 | ANEL DE CONCRETO CIRCULAR, COM 1,10M DE DIAMETRO X 0,30M DE | UN | 4 | 186.43 | 0 | 745.72
ALTURA X 0,08M DE ESPESSURA
00045 | PLACA DE CONCRETO INTERM.P/POCO DE VIS.DE ESG.SANIT.,ARMADA, | UN | 1 | 385 | 0 | 385
ACORDO C/ESPEC.CEDAE,C/ABERT.EXCENTR.DIAM.1,30,C/ESPES.0,12M
00235 | DEGRAU DE FERRO FUNDIDO, FORMATO U, PARA CHAMINE DE POCO DE | UN | 4 | 63.86 | 0 | 255.44
VISITA
01607 | ARGAMASSA CIM.,AREIA TRACO 1:4,PREPARO MECANICO | M3 | 0.02 | 448.5247 | 0 | 8.9705
01633 | CONCRETO FCK 10MPA | M3 | 0.3153 | 352.7663 | 0 | 111.2272
01968 | MAO-DE-OBRA DE PEDREIRO, INCLUSIVE ENCARGOS SOCIAIS | H | 2.61 | 26.73 | 3 | 71.8583
01999 | MAO-DE-OBRA DE SERVENTE DA CONSTRUCAO CIVIL, INCLUSIVE ENCAR | H | 4.3 | 19.33 | 3 | 85.6126
GOS SOCIAIS
06.017.0006-A | POCO DE VISITA,DE ANEIS DE CONCRETO PRE-MOLDADOS,PARA ESGOTO | UN |  | 1819.21
S SANITARIOS,SEGUNDO ESPECIFICACOES DA CEDAE,INCLUSIVE DEGRA
US,EXCLUSIVE TAMPAO DE FERRO FUNDIDO,COM PROFUNDIDADE DE 1,4
0M
00004 | ARAME RECOZIDO Nº 18 | KG | 0.052 | 11.5475 | 0 | 0.6005
00029 | ACO CA-25, ESTIRADO, PRECO DE REVENDEDOR, NO DIAMETRO DE 06, | KG | 12.95 | 9.7734 | 0 | 126.5655
3MM
00041 | ANEL DE CONCRETO CIRCULAR, COM 0,60M DE DIAMETRO X 0,15M DE | UN | 1 | 49.44 | 0 | 49.44
ALTURA X 0,08M DE ESPESSURA
00044 | ANEL DE CONCRETO CIRCULAR, COM 1,10M DE DIAMETRO X 0,30M DE | UN | 4 | 186.43 | 0 | 745.72
ALTURA X 0,08M DE ESPESSURA
00045 | PLACA DE CONCRETO INTERM.P/POCO DE VIS.DE ESG.SANIT.,ARMADA, | UN | 1 | 385 | 0 | 385
ACORDO C/ESPEC.CEDAE,C/ABERT.EXCENTR.DIAM.1,30,C/ESPES.0,12M
00235 | DEGRAU DE FERRO FUNDIDO, FORMATO U, PARA CHAMINE DE POCO DE | UN | 4 | 63.86 | 0 | 255.44
VISITA
20115 | MAO-DE-OBRA DE PEDREIRO, INCLUSIVE ENCARGOS SOCIAIS DESONERA | H | 2.61 | 23.16 | 3 | 62.261
DOS
20132 | MAO-DE-OBRA DE SERVENTE DA CONSTRUCAO CIVIL, INCLUSIVE ENCAR | H | 4.3 | 16.75 | 3 | 74.1858
GOS SOCIAIS DESONERADOS
30164 | ARGAMASSA CIM.,AREIA TRACO 1:4,PREPARO MECANICO | M3 | 0.02 | 438.8267 | 0 | 8.7765
30245 | CONCRETO FCK 10MPA | M3 | 0.3153 | 352.7663 | 0 | 111.2272
06.017.0007-0 | POCO DE VISITA,DE ANEIS DE CONCRETO PRE-MOLDADOS,PARA ESGOTO | UN |  | 1890.97
S SANITARIOS,SEGUNDO ESPECIFICACOES DA CEDAE,INCLUSIVE DEGRA
US,EXCLUSIVE TAMPAO DE FERRO FUNDIDO,COM PROFUNDIDADE DE 1,5
0M
00004 | ARAME RECOZIDO Nº 18 | KG | 0.052 | 11.5475 | 0 | 0.6005
00029 | ACO CA-25, ESTIRADO, PRECO DE REVENDEDOR, NO DIAMETRO DE 06, | KG | 12.95 | 9.7734 | 0 | 126.5655
3MM
00040 | ANEL DE CONCRETO CIRCULAR, COM 0,60M DE DIAMETRO X 0,075M DE | UN | 1 | 44 | 0 | 44
ALTURA X 0,08M DE ESPESSURA
00041 | ANEL DE CONCRETO CIRCULAR, COM 0,60M DE DIAMETRO X 0,15M DE | UN | 1 | 49.44 | 0 | 49.44
ALTURA X 0,08M DE ESPESSURA
00044 | ANEL DE CONCRETO CIRCULAR, COM 1,10M DE DIAMETRO X 0,30M DE | UN | 4 | 186.43 | 0 | 745.72
ALTURA X 0,08M DE ESPESSURA
00045 | PLACA DE CONCRETO INTERM.P/POCO DE VIS.DE ESG.SANIT.,ARMADA, | UN | 1 | 385 | 0 | 385
ACORDO C/ESPEC.CEDAE,C/ABERT.EXCENTR.DIAM.1,30,C/ESPES.0,12M
00235 | DEGRAU DE FERRO FUNDIDO, FORMATO U, PARA CHAMINE DE POCO DE | UN | 4 | 63.86 | 0 | 255.44
VISITA
01607 | ARGAMASSA CIM.,AREIA TRACO 1:4,PREPARO MECANICO | M3 | 0.02 | 448.5247 | 0 | 8.9705
01633 | CONCRETO FCK 10MPA | M3 | 0.3153 | 352.7663 | 0 | 111.2272
01968 | MAO-DE-OBRA DE PEDREIRO, INCLUSIVE ENCARGOS SOCIAIS | H | 2.71 | 26.73 | 3 | 74.6114
01999 | MAO-DE-OBRA DE SERVENTE DA CONSTRUCAO CIVIL, INCLUSIVE ENCAR | H | 4.49 | 19.33 | 3 | 89.3955
GOS SOCIAIS
06.017.0007-A | POCO DE VISITA,DE ANEIS DE CONCRETO PRE-MOLDADOS,PARA ESGOTO | UN |  | 1868.87
S SANITARIOS,SEGUNDO ESPECIFICACOES DA CEDAE,INCLUSIVE DEGRA
US,EXCLUSIVE TAMPAO DE FERRO FUNDIDO,COM PROFUNDIDADE DE 1,5
0M
00004 | ARAME RECOZIDO Nº 18 | KG | 0.052 | 11.5475 | 0 | 0.6005
00029 | ACO CA-25, ESTIRADO, PRECO DE REVENDEDOR, NO DIAMETRO DE 06, | KG | 12.95 | 9.7734 | 0 | 126.5655
3MM
00040 | ANEL DE CONCRETO CIRCULAR, COM 0,60M DE DIAMETRO X 0,075M DE | UN | 1 | 44 | 0 | 44
ALTURA X 0,08M DE ESPESSURA
00041 | ANEL DE CONCRETO CIRCULAR, COM 0,60M DE DIAMETRO X 0,15M DE | UN | 1 | 49.44 | 0 | 49.44
ALTURA X 0,08M DE ESPESSURA
00044 | ANEL DE CONCRETO CIRCULAR, COM 1,10M DE DIAMETRO X 0,30M DE | UN | 4 | 186.43 | 0 | 745.72
ALTURA X 0,08M DE ESPESSURA
00045 | PLACA DE CONCRETO INTERM.P/POCO DE VIS.DE ESG.SANIT.,ARMADA, | UN | 1 | 385 | 0 | 385
ACORDO C/ESPEC.CEDAE,C/ABERT.EXCENTR.DIAM.1,30,C/ESPES.0,12M
00235 | DEGRAU DE FERRO FUNDIDO, FORMATO U, PARA CHAMINE DE POCO DE | UN | 4 | 63.86 | 0 | 255.44
VISITA
20115 | MAO-DE-OBRA DE PEDREIRO, INCLUSIVE ENCARGOS SOCIAIS DESONERA | H | 2.71 | 23.16 | 3 | 64.6465
DOS
20132 | MAO-DE-OBRA DE SERVENTE DA CONSTRUCAO CIVIL, INCLUSIVE ENCAR | H | 4.49 | 16.75 | 3 | 77.4637
GOS SOCIAIS DESONERADOS
30164 | ARGAMASSA CIM.,AREIA TRACO 1:4,PREPARO MECANICO | M3 | 0.02 | 438.8267 | 0 | 8.7765
30245 | CONCRETO FCK 10MPA | M3 | 0.3153 | 352.7663 | 0 | 111.2272
06.017.0008-0 | POCO DE VISITA,DE ANEIS DE CONCRETO PRE-MOLDADOS,PARA ESGOTO | UN |  | 1892.17
S SANITARIOS,SEGUNDO ESPECIFICACOES DA CEDAE,INCLUSIVE DEGRA
US,EXCLUSIVE TAMPAO DE FERRO FUNDIDO,COM PROFUNDIDADE DE 1,6
0M
00004 | ARAME RECOZIDO Nº 18 | KG | 0.052 | 11.5475 | 0 | 0.6005
00029 | ACO CA-25, ESTIRADO, PRECO DE REVENDEDOR, NO DIAMETRO DE 06, | KG | 12.95 | 9.7734 | 0 | 126.5655
3MM
00042 | ANEL DE CONCRETO CIRCULAR, COM 0,60M DE DIAMETRO X 0,30M DE | UN | 1 | 88.58 | 0 | 88.58
ALTURA X 0,08M DE ESPESSURA
00044 | ANEL DE CONCRETO CIRCULAR, COM 1,10M DE DIAMETRO X 0,30M DE | UN | 4 | 186.43 | 0 | 745.72
ALTURA X 0,08M DE ESPESSURA
00045 | PLACA DE CONCRETO INTERM.P/POCO DE VIS.DE ESG.SANIT.,ARMADA, | UN | 1 | 385 | 0 | 385
ACORDO C/ESPEC.CEDAE,C/ABERT.EXCENTR.DIAM.1,30,C/ESPES.0,12M
00235 | DEGRAU DE FERRO FUNDIDO, FORMATO U, PARA CHAMINE DE POCO DE | UN | 4 | 63.86 | 0 | 255.44
VISITA
01607 | ARGAMASSA CIM.,AREIA TRACO 1:4,PREPARO MECANICO | M3 | 0.02 | 448.5247 | 0 | 8.9705
01633 | CONCRETO FCK 10MPA | M3 | 0.3153 | 352.7663 | 0 | 111.2272
01968 | MAO-DE-OBRA DE PEDREIRO, INCLUSIVE ENCARGOS SOCIAIS | H | 2.8 | 26.73 | 3 | 77.0893
01999 | MAO-DE-OBRA DE SERVENTE DA CONSTRUCAO CIVIL, INCLUSIVE ENCAR | H | 4.67 | 19.33 | 3 | 92.9792
GOS SOCIAIS
06.017.0008-A | POCO DE VISITA,DE ANEIS DE CONCRETO PRE-MOLDADOS,PARA ESGOTO | UN |  | 1869.27
S SANITARIOS,SEGUNDO ESPECIFICACOES DA CEDAE,INCLUSIVE DEGRA
US,EXCLUSIVE TAMPAO DE FERRO FUNDIDO,COM PROFUNDIDADE DE 1,6
0M
00004 | ARAME RECOZIDO Nº 18 | KG | 0.052 | 11.5475 | 0 | 0.6005
00029 | ACO CA-25, ESTIRADO, PRECO DE REVENDEDOR, NO DIAMETRO DE 06, | KG | 12.95 | 9.7734 | 0 | 126.5655
3MM
00042 | ANEL DE CONCRETO CIRCULAR, COM 0,60M DE DIAMETRO X 0,30M DE | UN | 1 | 88.58 | 0 | 88.58
ALTURA X 0,08M DE ESPESSURA
00044 | ANEL DE CONCRETO CIRCULAR, COM 1,10M DE DIAMETRO X 0,30M DE | UN | 4 | 186.43 | 0 | 745.72
ALTURA X 0,08M DE ESPESSURA
00045 | PLACA DE CONCRETO INTERM.P/POCO DE VIS.DE ESG.SANIT.,ARMADA, | UN | 1 | 385 | 0 | 385
ACORDO C/ESPEC.CEDAE,C/ABERT.EXCENTR.DIAM.1,30,C/ESPES.0,12M
00235 | DEGRAU DE FERRO FUNDIDO, FORMATO U, PARA CHAMINE DE POCO DE | UN | 4 | 63.86 | 0 | 255.44
VISITA
20115 | MAO-DE-OBRA DE PEDREIRO, INCLUSIVE ENCARGOS SOCIAIS DESONERA | H | 2.8 | 23.16 | 3 | 66.7934
DOS
20132 | MAO-DE-OBRA DE SERVENTE DA CONSTRUCAO CIVIL, INCLUSIVE ENCAR | H | 4.67 | 16.75 | 3 | 80.5692
GOS SOCIAIS DESONERADOS
30164 | ARGAMASSA CIM.,AREIA TRACO 1:4,PREPARO MECANICO | M3 | 0.02 | 438.8267 | 0 | 8.7765
30245 | CONCRETO FCK 10MPA | M3 | 0.3153 | 352.7663 | 0 | 111.2272
06.017.0009-0 | POCO DE VISITA,DE ANEIS DE CONCRETO PRE-MOLDADOS,PARA ESGOTO | UN |  | 2120.32
S SANITARIOS,SEGUNDO ESPECIFICACOES DA CEDAE,INCLUSIVE DEGRA
US,EXCLUSIVE TAMPAO DE FERRO FUNDIDO,COM PROFUNDIDADE DE 1,7
0M
00004 | ARAME RECOZIDO Nº 18 | KG | 0.052 | 11.5475 | 0 | 0.6005
00029 | ACO CA-25, ESTIRADO, PRECO DE REVENDEDOR, NO DIAMETRO DE 06, | KG | 12.95 | 9.7734 | 0 | 126.5655
3MM
00041 | ANEL DE CONCRETO CIRCULAR, COM 0,60M DE DIAMETRO X 0,15M DE | UN | 1 | 49.44 | 0 | 49.44
ALTURA X 0,08M DE ESPESSURA
00044 | ANEL DE CONCRETO CIRCULAR, COM 1,10M DE DIAMETRO X 0,30M DE | UN | 5 | 186.43 | 0 | 932.15
ALTURA X 0,08M DE ESPESSURA
00045 | PLACA DE CONCRETO INTERM.P/POCO DE VIS.DE ESG.SANIT.,ARMADA, | UN | 1 | 385 | 0 | 385
ACORDO C/ESPEC.CEDAE,C/ABERT.EXCENTR.DIAM.1,30,C/ESPES.0,12M
00235 | DEGRAU DE FERRO FUNDIDO, FORMATO U, PARA CHAMINE DE POCO DE | UN | 5 | 63.86 | 0 | 319.3
VISITA
01607 | ARGAMASSA CIM.,AREIA TRACO 1:4,PREPARO MECANICO | M3 | 0.03 | 448.5247 | 0 | 13.4557
01633 | CONCRETO FCK 10MPA | M3 | 0.3153 | 352.7663 | 0 | 111.2272
01968 | MAO-DE-OBRA DE PEDREIRO, INCLUSIVE ENCARGOS SOCIAIS | H | 2.98 | 26.73 | 3 | 82.0451
01999 | MAO-DE-OBRA DE SERVENTE DA CONSTRUCAO CIVIL, INCLUSIVE ENCAR | H | 5.05 | 19.33 | 3 | 100.545
GOS SOCIAIS
06.017.0009-A | POCO DE VISITA,DE ANEIS DE CONCRETO PRE-MOLDADOS,PARA ESGOTO | UN |  | 2095.66
S SANITARIOS,SEGUNDO ESPECIFICACOES DA CEDAE,INCLUSIVE DEGRA
US,EXCLUSIVE TAMPAO DE FERRO FUNDIDO,COM PROFUNDIDADE DE 1,7
0M
00004 | ARAME RECOZIDO Nº 18 | KG | 0.052 | 11.5475 | 0 | 0.6005
00029 | ACO CA-25, ESTIRADO, PRECO DE REVENDEDOR, NO DIAMETRO DE 06, | KG | 12.95 | 9.7734 | 0 | 126.5655
3MM
00041 | ANEL DE CONCRETO CIRCULAR, COM 0,60M DE DIAMETRO X 0,15M DE | UN | 1 | 49.44 | 0 | 49.44
ALTURA X 0,08M DE ESPESSURA
00044 | ANEL DE CONCRETO CIRCULAR, COM 1,10M DE DIAMETRO X 0,30M DE | UN | 5 | 186.43 | 0 | 932.15
ALTURA X 0,08M DE ESPESSURA
00045 | PLACA DE CONCRETO INTERM.P/POCO DE VIS.DE ESG.SANIT.,ARMADA, | UN | 1 | 385 | 0 | 385
ACORDO C/ESPEC.CEDAE,C/ABERT.EXCENTR.DIAM.1,30,C/ESPES.0,12M
00235 | DEGRAU DE FERRO FUNDIDO, FORMATO U, PARA CHAMINE DE POCO DE | UN | 5 | 63.86 | 0 | 319.3
VISITA
20115 | MAO-DE-OBRA DE PEDREIRO, INCLUSIVE ENCARGOS SOCIAIS DESONERA | H | 2.98 | 23.16 | 3 | 71.0873
DOS
20132 | MAO-DE-OBRA DE SERVENTE DA CONSTRUCAO CIVIL, INCLUSIVE ENCAR | H | 5.05 | 16.75 | 3 | 87.1251
GOS SOCIAIS DESONERADOS
30164 | ARGAMASSA CIM.,AREIA TRACO 1:4,PREPARO MECANICO | M3 | 0.03 | 438.8267 | 0 | 13.1648
30245 | CONCRETO FCK 10MPA | M3 | 0.3153 | 352.7663 | 0 | 111.2272
06.017.0010-0 | POCO DE VISITA,DE ANEIS DE CONCRETO PRE-MOLDADOS,PARA ESGOTO | UN |  | 2298.16
S SANITARIOS,SEGUNDO ESPECIFICACOES DA CEDAE,INCLUSIVE DEGRA
US,EXCLUSIVE TAMPAO DE FERRO FUNDIDO,COM PROFUNDIDADE DE 2,0
0M
00004 | ARAME RECOZIDO Nº 18 | KG | 0.052 | 11.5475 | 0 | 0.6005
00029 | ACO CA-25, ESTIRADO, PRECO DE REVENDEDOR, NO DIAMETRO DE 06, | KG | 12.95 | 9.7734 | 0 | 126.5655
3MM
00041 | ANEL DE CONCRETO CIRCULAR, COM 0,60M DE DIAMETRO X 0,15M DE | UN | 1 | 49.44 | 0 | 49.44
ALTURA X 0,08M DE ESPESSURA
00042 | ANEL DE CONCRETO CIRCULAR, COM 0,60M DE DIAMETRO X 0,30M DE | UN | 1 | 88.58 | 0 | 88.58
ALTURA X 0,08M DE ESPESSURA
00044 | ANEL DE CONCRETO CIRCULAR, COM 1,10M DE DIAMETRO X 0,30M DE | UN | 5 | 186.43 | 0 | 932.15
ALTURA X 0,08M DE ESPESSURA
00045 | PLACA DE CONCRETO INTERM.P/POCO DE VIS.DE ESG.SANIT.,ARMADA, | UN | 1 | 385 | 0 | 385
ACORDO C/ESPEC.CEDAE,C/ABERT.EXCENTR.DIAM.1,30,C/ESPES.0,12M
00235 | DEGRAU DE FERRO FUNDIDO, FORMATO U, PARA CHAMINE DE POCO DE | UN | 6 | 63.86 | 0 | 383.16
VISITA
01607 | ARGAMASSA CIM.,AREIA TRACO 1:4,PREPARO MECANICO | M3 | 0.03 | 448.5247 | 0 | 13.4557
01633 | CONCRETO FCK 10MPA | M3 | 0.3153 | 352.7663 | 0 | 111.2272
01968 | MAO-DE-OBRA DE PEDREIRO, INCLUSIVE ENCARGOS SOCIAIS | H | 3.36 | 26.73 | 3 | 92.5072
01999 | MAO-DE-OBRA DE SERVENTE DA CONSTRUCAO CIVIL, INCLUSIVE ENCAR | H | 5.8 | 19.33 | 3 | 115.4774
GOS SOCIAIS
06.017.0010-A | POCO DE VISITA,DE ANEIS DE CONCRETO PRE-MOLDADOS,PARA ESGOTO | UN |  | 2270.1
S SANITARIOS,SEGUNDO ESPECIFICACOES DA CEDAE,INCLUSIVE DEGRA
US,EXCLUSIVE TAMPAO DE FERRO FUNDIDO,COM PROFUNDIDADE DE 2,0
0M
00004 | ARAME RECOZIDO Nº 18 | KG | 0.052 | 11.5475 | 0 | 0.6005
00029 | ACO CA-25, ESTIRADO, PRECO DE REVENDEDOR, NO DIAMETRO DE 06, | KG | 12.95 | 9.7734 | 0 | 126.5655
3MM
00041 | ANEL DE CONCRETO CIRCULAR, COM 0,60M DE DIAMETRO X 0,15M DE | UN | 1 | 49.44 | 0 | 49.44
ALTURA X 0,08M DE ESPESSURA
00042 | ANEL DE CONCRETO CIRCULAR, COM 0,60M DE DIAMETRO X 0,30M DE | UN | 1 | 88.58 | 0 | 88.58
ALTURA X 0,08M DE ESPESSURA
00044 | ANEL DE CONCRETO CIRCULAR, COM 1,10M DE DIAMETRO X 0,30M DE | UN | 5 | 186.43 | 0 | 932.15
ALTURA X 0,08M DE ESPESSURA
00045 | PLACA DE CONCRETO INTERM.P/POCO DE VIS.DE ESG.SANIT.,ARMADA, | UN | 1 | 385 | 0 | 385
ACORDO C/ESPEC.CEDAE,C/ABERT.EXCENTR.DIAM.1,30,C/ESPES.0,12M
00235 | DEGRAU DE FERRO FUNDIDO, FORMATO U, PARA CHAMINE DE POCO DE | UN | 6 | 63.86 | 0 | 383.16
VISITA
20115 | MAO-DE-OBRA DE PEDREIRO, INCLUSIVE ENCARGOS SOCIAIS DESONERA | H | 3.36 | 23.16 | 3 | 80.1521
DOS
20132 | MAO-DE-OBRA DE SERVENTE DA CONSTRUCAO CIVIL, INCLUSIVE ENCAR | H | 5.8 | 16.75 | 3 | 100.0645
GOS SOCIAIS DESONERADOS
30164 | ARGAMASSA CIM.,AREIA TRACO 1:4,PREPARO MECANICO | M3 | 0.03 | 438.8267 | 0 | 13.1648
30245 | CONCRETO FCK 10MPA | M3 | 0.3153 | 352.7663 | 0 | 111.2272
06.017.0011-0 | POCO DE VISITA,DE ANEIS DE CONCRETO PRE-MOLDADOS,PARA ESGOTO | UN |  | 2450.6
S SANITARIOS,SEGUNDO ESPECIFICACOES DA CEDAE,INCLUSIVE DEGRA
US,EXCLUSIVE TAMPAO DE FERRO FUNDIDO,COM PROFUNDIDADE DE 2,3
0M
00004 | ARAME RECOZIDO Nº 18 | KG | 0.052 | 11.5475 | 0 | 0.6005
00029 | ACO CA-25, ESTIRADO, PRECO DE REVENDEDOR, NO DIAMETRO DE 06, | KG | 12.95 | 9.7734 | 0 | 126.5655
3MM
00041 | ANEL DE CONCRETO CIRCULAR, COM 0,60M DE DIAMETRO X 0,15M DE | UN | 1 | 49.44 | 0 | 49.44
ALTURA X 0,08M DE ESPESSURA
00042 | ANEL DE CONCRETO CIRCULAR, COM 0,60M DE DIAMETRO X 0,30M DE | UN | 2 | 88.58 | 0 | 177.16
ALTURA X 0,08M DE ESPESSURA
00044 | ANEL DE CONCRETO CIRCULAR, COM 1,10M DE DIAMETRO X 0,30M DE | UN | 5 | 186.43 | 0 | 932.15
ALTURA X 0,08M DE ESPESSURA
00045 | PLACA DE CONCRETO INTERM.P/POCO DE VIS.DE ESG.SANIT.,ARMADA, | UN | 1 | 385 | 0 | 385
ACORDO C/ESPEC.CEDAE,C/ABERT.EXCENTR.DIAM.1,30,C/ESPES.0,12M
00235 | DEGRAU DE FERRO FUNDIDO, FORMATO U, PARA CHAMINE DE POCO DE | UN | 7 | 63.86 | 0 | 447.02
VISITA
01607 | ARGAMASSA CIM.,AREIA TRACO 1:4,PREPARO MECANICO | M3 | 0.03 | 448.5247 | 0 | 13.4557
01633 | CONCRETO FCK 10MPA | M3 | 0.3153 | 352.7663 | 0 | 111.2272
01968 | MAO-DE-OBRA DE PEDREIRO, INCLUSIVE ENCARGOS SOCIAIS | H | 3.36 | 26.73 | 3 | 92.5072
01999 | MAO-DE-OBRA DE SERVENTE DA CONSTRUCAO CIVIL, INCLUSIVE ENCAR | H | 5.8 | 19.33 | 3 | 115.4774
GOS SOCIAIS
06.017.0011-A | POCO DE VISITA,DE ANEIS DE CONCRETO PRE-MOLDADOS,PARA ESGOTO | UN |  | 2422.54
S SANITARIOS,SEGUNDO ESPECIFICACOES DA CEDAE,INCLUSIVE DEGRA
US,EXCLUSIVE TAMPAO DE FERRO FUNDIDO,COM PROFUNDIDADE DE 2,3
0M
00004 | ARAME RECOZIDO Nº 18 | KG | 0.052 | 11.5475 | 0 | 0.6005
00029 | ACO CA-25, ESTIRADO, PRECO DE REVENDEDOR, NO DIAMETRO DE 06, | KG | 12.95 | 9.7734 | 0 | 126.5655
3MM
00041 | ANEL DE CONCRETO CIRCULAR, COM 0,60M DE DIAMETRO X 0,15M DE | UN | 1 | 49.44 | 0 | 49.44
ALTURA X 0,08M DE ESPESSURA
00042 | ANEL DE CONCRETO CIRCULAR, COM 0,60M DE DIAMETRO X 0,30M DE | UN | 2 | 88.58 | 0 | 177.16
ALTURA X 0,08M DE ESPESSURA
00044 | ANEL DE CONCRETO CIRCULAR, COM 1,10M DE DIAMETRO X 0,30M DE | UN | 5 | 186.43 | 0 | 932.15
ALTURA X 0,08M DE ESPESSURA
00045 | PLACA DE CONCRETO INTERM.P/POCO DE VIS.DE ESG.SANIT.,ARMADA, | UN | 1 | 385 | 0 | 385
ACORDO C/ESPEC.CEDAE,C/ABERT.EXCENTR.DIAM.1,30,C/ESPES.0,12M
00235 | DEGRAU DE FERRO FUNDIDO, FORMATO U, PARA CHAMINE DE POCO DE | UN | 7 | 63.86 | 0 | 447.02
VISITA
20115 | MAO-DE-OBRA DE PEDREIRO, INCLUSIVE ENCARGOS SOCIAIS DESONERA | H | 3.36 | 23.16 | 3 | 80.1521
DOS
20132 | MAO-DE-OBRA DE SERVENTE DA CONSTRUCAO CIVIL, INCLUSIVE ENCAR | H | 5.8 | 16.75 | 3 | 100.0645
GOS SOCIAIS DESONERADOS
30164 | ARGAMASSA CIM.,AREIA TRACO 1:4,PREPARO MECANICO | M3 | 0.03 | 438.8267 | 0 | 13.1648
30245 | CONCRETO FCK 10MPA | M3 | 0.3153 | 352.7663 | 0 | 111.2272
06.017.0012-0 | POCO DE VISITA,DE ANEIS DE CONCRETO PRE-MOLDADOS,PARA ESGOTO | UN |  | 2658.04
S SANITARIOS,SEGUNDO ESPECIFICACOES DA CEDAE,INCLUSIVE DEGRA
US,EXCLUSIVE TAMPAO DE FERRO FUNDIDO,COM PROFUNDIDADE DE 2,6
0M
00004 | ARAME RECOZIDO Nº 18 | KG | 0.052 | 11.5475 | 0 | 0.6005
00029 | ACO CA-25, ESTIRADO, PRECO DE REVENDEDOR, NO DIAMETRO DE 06, | KG | 12.95 | 9.7734 | 0 | 126.5655
3MM
00041 | ANEL DE CONCRETO CIRCULAR, COM 0,60M DE DIAMETRO X 0,15M DE | UN | 1 | 49.44 | 0 | 49.44
ALTURA X 0,08M DE ESPESSURA
00042 | ANEL DE CONCRETO CIRCULAR, COM 0,60M DE DIAMETRO X 0,30M DE | UN | 3 | 88.58 | 0 | 265.74
ALTURA X 0,08M DE ESPESSURA
00044 | ANEL DE CONCRETO CIRCULAR, COM 1,10M DE DIAMETRO X 0,30M DE | UN | 5 | 186.43 | 0 | 932.15
ALTURA X 0,08M DE ESPESSURA
00045 | PLACA DE CONCRETO INTERM.P/POCO DE VIS.DE ESG.SANIT.,ARMADA, | UN | 1 | 385 | 0 | 385
ACORDO C/ESPEC.CEDAE,C/ABERT.EXCENTR.DIAM.1,30,C/ESPES.0,12M
00235 | DEGRAU DE FERRO FUNDIDO, FORMATO U, PARA CHAMINE DE POCO DE | UN | 8 | 63.86 | 0 | 510.88
VISITA
01607 | ARGAMASSA CIM.,AREIA TRACO 1:4,PREPARO MECANICO | M3 | 0.04 | 448.5247 | 0 | 17.941
01633 | CONCRETO FCK 10MPA | M3 | 0.3153 | 352.7663 | 0 | 111.2272
01968 | MAO-DE-OBRA DE PEDREIRO, INCLUSIVE ENCARGOS SOCIAIS | H | 4.11 | 26.73 | 3 | 113.1561
01999 | MAO-DE-OBRA DE SERVENTE DA CONSTRUCAO CIVIL, INCLUSIVE ENCAR | H | 7.3 | 19.33 | 3 | 145.3423
GOS SOCIAIS
06.017.0012-A | POCO DE VISITA,DE ANEIS DE CONCRETO PRE-MOLDADOS,PARA ESGOTO | UN |  | 2623.14
S SANITARIOS,SEGUNDO ESPECIFICACOES DA CEDAE,INCLUSIVE DEGRA
US,EXCLUSIVE TAMPAO DE FERRO FUNDIDO,COM PROFUNDIDADE DE 2,6
0M
00004 | ARAME RECOZIDO Nº 18 | KG | 0.052 | 11.5475 | 0 | 0.6005
00029 | ACO CA-25, ESTIRADO, PRECO DE REVENDEDOR, NO DIAMETRO DE 06, | KG | 12.95 | 9.7734 | 0 | 126.5655
3MM
00041 | ANEL DE CONCRETO CIRCULAR, COM 0,60M DE DIAMETRO X 0,15M DE | UN | 1 | 49.44 | 0 | 49.44
ALTURA X 0,08M DE ESPESSURA
00042 | ANEL DE CONCRETO CIRCULAR, COM 0,60M DE DIAMETRO X 0,30M DE | UN | 3 | 88.58 | 0 | 265.74
ALTURA X 0,08M DE ESPESSURA
00044 | ANEL DE CONCRETO CIRCULAR, COM 1,10M DE DIAMETRO X 0,30M DE | UN | 5 | 186.43 | 0 | 932.15
ALTURA X 0,08M DE ESPESSURA
00045 | PLACA DE CONCRETO INTERM.P/POCO DE VIS.DE ESG.SANIT.,ARMADA, | UN | 1 | 385 | 0 | 385
ACORDO C/ESPEC.CEDAE,C/ABERT.EXCENTR.DIAM.1,30,C/ESPES.0,12M
00235 | DEGRAU DE FERRO FUNDIDO, FORMATO U, PARA CHAMINE DE POCO DE | UN | 8 | 63.86 | 0 | 510.88
VISITA
20115 | MAO-DE-OBRA DE PEDREIRO, INCLUSIVE ENCARGOS SOCIAIS DESONERA | H | 4.11 | 23.16 | 3 | 98.0432
DOS
20132 | MAO-DE-OBRA DE SERVENTE DA CONSTRUCAO CIVIL, INCLUSIVE ENCAR | H | 7.3 | 16.75 | 3 | 125.9433
GOS SOCIAIS DESONERADOS
30164 | ARGAMASSA CIM.,AREIA TRACO 1:4,PREPARO MECANICO | M3 | 0.04 | 438.8267 | 0 | 17.5531
30245 | CONCRETO FCK 10MPA | M3 | 0.3153 | 352.7663 | 0 | 111.2272
06.017.0013-0 | POCO DE VISITA,DE ANEIS DE CONCRETO PRE-MOLDADOS,PARA ESGOTO | UN |  | 2933.45
S SANITARIOS,SEGUNDO ESPECIFICACOES DA CEDAE,INCLUSIVE DEGRA
US,EXCLUSIVE TAMPAO DE FERRO FUNDIDO,COM PROFUNDIDADE DE 2,9
0M
00004 | ARAME RECOZIDO Nº 18 | KG | 0.052 | 11.5475 | 0 | 0.6005
00029 | ACO CA-25, ESTIRADO, PRECO DE REVENDEDOR, NO DIAMETRO DE 06, | KG | 12.95 | 9.7734 | 0 | 126.5655
3MM
00041 | ANEL DE CONCRETO CIRCULAR, COM 0,60M DE DIAMETRO X 0,15M DE | UN | 1 | 49.44 | 0 | 49.44
ALTURA X 0,08M DE ESPESSURA
00042 | ANEL DE CONCRETO CIRCULAR, COM 0,60M DE DIAMETRO X 0,30M DE | UN | 3 | 88.58 | 0 | 265.74
ALTURA X 0,08M DE ESPESSURA
00044 | ANEL DE CONCRETO CIRCULAR, COM 1,10M DE DIAMETRO X 0,30M DE | UN | 6 | 186.43 | 0 | 1118.58
ALTURA X 0,08M DE ESPESSURA
00045 | PLACA DE CONCRETO INTERM.P/POCO DE VIS.DE ESG.SANIT.,ARMADA, | UN | 1 | 385 | 0 | 385
ACORDO C/ESPEC.CEDAE,C/ABERT.EXCENTR.DIAM.1,30,C/ESPES.0,12M
00235 | DEGRAU DE FERRO FUNDIDO, FORMATO U, PARA CHAMINE DE POCO DE | UN | 9 | 63.86 | 0 | 574.74
VISITA
01607 | ARGAMASSA CIM.,AREIA TRACO 1:4,PREPARO MECANICO | M3 | 0.04 | 448.5247 | 0 | 17.941
01633 | CONCRETO FCK 10MPA | M3 | 0.3153 | 352.7663 | 0 | 111.2272
01968 | MAO-DE-OBRA DE PEDREIRO, INCLUSIVE ENCARGOS SOCIAIS | H | 4.48 | 26.73 | 3 | 123.3429
01999 | MAO-DE-OBRA DE SERVENTE DA CONSTRUCAO CIVIL, INCLUSIVE ENCAR | H | 8.05 | 19.33 | 3 | 160.2747
GOS SOCIAIS
06.017.0013-A | POCO DE VISITA,DE ANEIS DE CONCRETO PRE-MOLDADOS,PARA ESGOTO | UN |  | 2895.19
S SANITARIOS,SEGUNDO ESPECIFICACOES DA CEDAE,INCLUSIVE DEGRA
US,EXCLUSIVE TAMPAO DE FERRO FUNDIDO,COM PROFUNDIDADE DE 2,9
0M
00004 | ARAME RECOZIDO Nº 18 | KG | 0.052 | 11.5475 | 0 | 0.6005
00029 | ACO CA-25, ESTIRADO, PRECO DE REVENDEDOR, NO DIAMETRO DE 06, | KG | 12.95 | 9.7734 | 0 | 126.5655
3MM
00041 | ANEL DE CONCRETO CIRCULAR, COM 0,60M DE DIAMETRO X 0,15M DE | UN | 1 | 49.44 | 0 | 49.44
ALTURA X 0,08M DE ESPESSURA
00042 | ANEL DE CONCRETO CIRCULAR, COM 0,60M DE DIAMETRO X 0,30M DE | UN | 3 | 88.58 | 0 | 265.74
ALTURA X 0,08M DE ESPESSURA
00044 | ANEL DE CONCRETO CIRCULAR, COM 1,10M DE DIAMETRO X 0,30M DE | UN | 6 | 186.43 | 0 | 1118.58
ALTURA X 0,08M DE ESPESSURA
00045 | PLACA DE CONCRETO INTERM.P/POCO DE VIS.DE ESG.SANIT.,ARMADA, | UN | 1 | 385 | 0 | 385
ACORDO C/ESPEC.CEDAE,C/ABERT.EXCENTR.DIAM.1,30,C/ESPES.0,12M
00235 | DEGRAU DE FERRO FUNDIDO, FORMATO U, PARA CHAMINE DE POCO DE | UN | 9 | 63.86 | 0 | 574.74
VISITA
20115 | MAO-DE-OBRA DE PEDREIRO, INCLUSIVE ENCARGOS SOCIAIS DESONERA | H | 4.48 | 23.16 | 3 | 106.8695
DOS
20132 | MAO-DE-OBRA DE SERVENTE DA CONSTRUCAO CIVIL, INCLUSIVE ENCAR | H | 8.05 | 16.75 | 3 | 138.8826
GOS SOCIAIS DESONERADOS
30164 | ARGAMASSA CIM.,AREIA TRACO 1:4,PREPARO MECANICO | M3 | 0.04 | 438.8267 | 0 | 17.5531
30245 | CONCRETO FCK 10MPA | M3 | 0.3153 | 352.7663 | 0 | 111.2272
06.017.0014-0 | POCO DE VISITA,DE ANEIS DE CONCRETO PRE-MOLDADOS,PARA ESGOTO | UN |  | 3213.62
S SANITARIOS,SEGUNDO ESPECIFICACOES DA CEDAE,INCLUSIVE DEGRA
US,EXCLUSIVE TAMPAO DE FERRO FUNDIDO,COM PROFUNDIDADE DE 3,2
0M
00004 | ARAME RECOZIDO Nº 18 | KG | 0.052 | 11.5475 | 0 | 0.6005
00029 | ACO CA-25, ESTIRADO, PRECO DE REVENDEDOR, NO DIAMETRO DE 06, | KG | 12.95 | 9.7734 | 0 | 126.5655
3MM
00041 | ANEL DE CONCRETO CIRCULAR, COM 0,60M DE DIAMETRO X 0,15M DE | UN | 1 | 49.44 | 0 | 49.44
ALTURA X 0,08M DE ESPESSURA
00042 | ANEL DE CONCRETO CIRCULAR, COM 0,60M DE DIAMETRO X 0,30M DE | UN | 3 | 88.58 | 0 | 265.74
ALTURA X 0,08M DE ESPESSURA
00044 | ANEL DE CONCRETO CIRCULAR, COM 1,10M DE DIAMETRO X 0,30M DE | UN | 7 | 186.43 | 0 | 1305.01
ALTURA X 0,08M DE ESPESSURA
00045 | PLACA DE CONCRETO INTERM.P/POCO DE VIS.DE ESG.SANIT.,ARMADA, | UN | 1 | 385 | 0 | 385
ACORDO C/ESPEC.CEDAE,C/ABERT.EXCENTR.DIAM.1,30,C/ESPES.0,12M
00235 | DEGRAU DE FERRO FUNDIDO, FORMATO U, PARA CHAMINE DE POCO DE | UN | 10 | 63.86 | 0 | 638.6
VISITA
01607 | ARGAMASSA CIM.,AREIA TRACO 1:4,PREPARO MECANICO | M3 | 0.05 | 448.5247 | 0 | 22.4262
01633 | CONCRETO FCK 10MPA | M3 | 0.3153 | 352.7663 | 0 | 111.2272
01968 | MAO-DE-OBRA DE PEDREIRO, INCLUSIVE ENCARGOS SOCIAIS | H | 4.86 | 26.73 | 3 | 133.805
01999 | MAO-DE-OBRA DE SERVENTE DA CONSTRUCAO CIVIL, INCLUSIVE ENCAR | H | 8.8 | 19.33 | 3 | 175.2071
GOS SOCIAIS
06.017.0014-A | POCO DE VISITA,DE ANEIS DE CONCRETO PRE-MOLDADOS,PARA ESGOTO | UN |  | 3171.88
S SANITARIOS,SEGUNDO ESPECIFICACOES DA CEDAE,INCLUSIVE DEGRA
US,EXCLUSIVE TAMPAO DE FERRO FUNDIDO,COM PROFUNDIDADE DE 3,2
0M
00004 | ARAME RECOZIDO Nº 18 | KG | 0.052 | 11.5475 | 0 | 0.6005
00029 | ACO CA-25, ESTIRADO, PRECO DE REVENDEDOR, NO DIAMETRO DE 06, | KG | 12.95 | 9.7734 | 0 | 126.5655
3MM
00041 | ANEL DE CONCRETO CIRCULAR, COM 0,60M DE DIAMETRO X 0,15M DE | UN | 1 | 49.44 | 0 | 49.44
ALTURA X 0,08M DE ESPESSURA
00042 | ANEL DE CONCRETO CIRCULAR, COM 0,60M DE DIAMETRO X 0,30M DE | UN | 3 | 88.58 | 0 | 265.74
ALTURA X 0,08M DE ESPESSURA
00044 | ANEL DE CONCRETO CIRCULAR, COM 1,10M DE DIAMETRO X 0,30M DE | UN | 7 | 186.43 | 0 | 1305.01
ALTURA X 0,08M DE ESPESSURA
00045 | PLACA DE CONCRETO INTERM.P/POCO DE VIS.DE ESG.SANIT.,ARMADA, | UN | 1 | 385 | 0 | 385
ACORDO C/ESPEC.CEDAE,C/ABERT.EXCENTR.DIAM.1,30,C/ESPES.0,12M
00235 | DEGRAU DE FERRO FUNDIDO, FORMATO U, PARA CHAMINE DE POCO DE | UN | 10 | 63.86 | 0 | 638.6
VISITA
20115 | MAO-DE-OBRA DE PEDREIRO, INCLUSIVE ENCARGOS SOCIAIS DESONERA | H | 4.86 | 23.16 | 3 | 115.9343
DOS
20132 | MAO-DE-OBRA DE SERVENTE DA CONSTRUCAO CIVIL, INCLUSIVE ENCAR | H | 8.8 | 16.75 | 3 | 151.822
GOS SOCIAIS DESONERADOS
30164 | ARGAMASSA CIM.,AREIA TRACO 1:4,PREPARO MECANICO | M3 | 0.05 | 438.8267 | 0 | 21.9413
30245 | CONCRETO FCK 10MPA | M3 | 0.3153 | 352.7663 | 0 | 111.2272
06.017.0015-0 | POCO DE VISITA,DE ANEIS DE CONCRETO PRE-MOLDADOS,PARA ESGOTO | UN |  | 3511.32
S SANITARIOS,SEGUNDO ESPECIFICACOES DA CEDAE,INCLUSIVE DEGRA
US,EXCLUSIVE TAMPAO DE FERRO FUNDIDO,COM PROFUNDIDADE DE 3,5
0M
00004 | ARAME RECOZIDO Nº 18 | KG | 0.052 | 11.5475 | 0 | 0.6005
00029 | ACO CA-25, ESTIRADO, PRECO DE REVENDEDOR, NO DIAMETRO DE 06, | KG | 12.95 | 9.7734 | 0 | 126.5655
3MM
00041 | ANEL DE CONCRETO CIRCULAR, COM 0,60M DE DIAMETRO X 0,15M DE | UN | 1 | 49.44 | 0 | 49.44
ALTURA X 0,08M DE ESPESSURA
00042 | ANEL DE CONCRETO CIRCULAR, COM 0,60M DE DIAMETRO X 0,30M DE | UN | 3 | 88.58 | 0 | 265.74
ALTURA X 0,08M DE ESPESSURA
00044 | ANEL DE CONCRETO CIRCULAR, COM 1,10M DE DIAMETRO X 0,30M DE | UN | 8 | 186.43 | 0 | 1491.44
ALTURA X 0,08M DE ESPESSURA
00045 | PLACA DE CONCRETO INTERM.P/POCO DE VIS.DE ESG.SANIT.,ARMADA, | UN | 1 | 385 | 0 | 385
ACORDO C/ESPEC.CEDAE,C/ABERT.EXCENTR.DIAM.1,30,C/ESPES.0,12M
00235 | DEGRAU DE FERRO FUNDIDO, FORMATO U, PARA CHAMINE DE POCO DE | UN | 11 | 63.86 | 0 | 702.46
VISITA
01607 | ARGAMASSA CIM.,AREIA TRACO 1:4,PREPARO MECANICO | M3 | 0.05 | 448.5247 | 0 | 22.4262
01633 | CONCRETO FCK 10MPA | M3 | 0.3153 | 352.7663 | 0 | 111.2272
01968 | MAO-DE-OBRA DE PEDREIRO, INCLUSIVE ENCARGOS SOCIAIS | H | 5.23 | 26.73 | 3 | 143.9918
01999 | MAO-DE-OBRA DE SERVENTE DA CONSTRUCAO CIVIL, INCLUSIVE ENCAR | H | 10.67 | 19.33 | 3 | 212.4386
GOS SOCIAIS
06.017.0015-A | POCO DE VISITA,DE ANEIS DE CONCRETO PRE-MOLDADOS,PARA ESGOTO | UN |  | 3463.25
S SANITARIOS,SEGUNDO ESPECIFICACOES DA CEDAE,INCLUSIVE DEGRA
US,EXCLUSIVE TAMPAO DE FERRO FUNDIDO,COM PROFUNDIDADE DE 3,5
0M
00004 | ARAME RECOZIDO Nº 18 | KG | 0.052 | 11.5475 | 0 | 0.6005
00029 | ACO CA-25, ESTIRADO, PRECO DE REVENDEDOR, NO DIAMETRO DE 06, | KG | 12.95 | 9.7734 | 0 | 126.5655
3MM
00041 | ANEL DE CONCRETO CIRCULAR, COM 0,60M DE DIAMETRO X 0,15M DE | UN | 1 | 49.44 | 0 | 49.44
ALTURA X 0,08M DE ESPESSURA
00042 | ANEL DE CONCRETO CIRCULAR, COM 0,60M DE DIAMETRO X 0,30M DE | UN | 3 | 88.58 | 0 | 265.74
ALTURA X 0,08M DE ESPESSURA
00044 | ANEL DE CONCRETO CIRCULAR, COM 1,10M DE DIAMETRO X 0,30M DE | UN | 8 | 186.43 | 0 | 1491.44
ALTURA X 0,08M DE ESPESSURA
00045 | PLACA DE CONCRETO INTERM.P/POCO DE VIS.DE ESG.SANIT.,ARMADA, | UN | 1 | 385 | 0 | 385
ACORDO C/ESPEC.CEDAE,C/ABERT.EXCENTR.DIAM.1,30,C/ESPES.0,12M
00235 | DEGRAU DE FERRO FUNDIDO, FORMATO U, PARA CHAMINE DE POCO DE | UN | 11 | 63.86 | 0 | 702.46
VISITA
20115 | MAO-DE-OBRA DE PEDREIRO, INCLUSIVE ENCARGOS SOCIAIS DESONERA | H | 5.23 | 23.16 | 3 | 124.7606
DOS
20132 | MAO-DE-OBRA DE SERVENTE DA CONSTRUCAO CIVIL, INCLUSIVE ENCAR | H | 10.67 | 16.75 | 3 | 184.0842
GOS SOCIAIS DESONERADOS
30164 | ARGAMASSA CIM.,AREIA TRACO 1:4,PREPARO MECANICO | M3 | 0.05 | 438.8267 | 0 | 21.9413
30245 | CONCRETO FCK 10MPA | M3 | 0.3153 | 352.7663 | 0 | 111.2272
06.017.0016-0 | POCO DE VISITA,DE ANEIS DE CONCRETO PRE-MOLDADOS,PARA ESGOTO | UN |  | 3769.2
S SANITARIOS,SEGUNDO ESPECIFICACOES DA CEDAE,INCLUSIVE DEGRA
US,EXCLUSIVE TAMPAO DE FERRO FUNDIDO,COM PROFUNDIDADE DE 3,8
0M
00004 | ARAME RECOZIDO Nº 18 | KG | 0.052 | 11.5475 | 0 | 0.6005
00029 | ACO CA-25, ESTIRADO, PRECO DE REVENDEDOR, NO DIAMETRO DE 06, | KG | 12.95 | 9.7734 | 0 | 126.5655
3MM
00041 | ANEL DE CONCRETO CIRCULAR, COM 0,60M DE DIAMETRO X 0,15M DE | UN | 1 | 49.44 | 0 | 49.44
ALTURA X 0,08M DE ESPESSURA
00042 | ANEL DE CONCRETO CIRCULAR, COM 0,60M DE DIAMETRO X 0,30M DE | UN | 3 | 88.58 | 0 | 265.74
ALTURA X 0,08M DE ESPESSURA
00044 | ANEL DE CONCRETO CIRCULAR, COM 1,10M DE DIAMETRO X 0,30M DE | UN | 9 | 186.43 | 0 | 1677.87
ALTURA X 0,08M DE ESPESSURA
00045 | PLACA DE CONCRETO INTERM.P/POCO DE VIS.DE ESG.SANIT.,ARMADA, | UN | 1 | 385 | 0 | 385
ACORDO C/ESPEC.CEDAE,C/ABERT.EXCENTR.DIAM.1,30,C/ESPES.0,12M
00235 | DEGRAU DE FERRO FUNDIDO, FORMATO U, PARA CHAMINE DE POCO DE | UN | 12 | 63.86 | 0 | 766.32
VISITA
01607 | ARGAMASSA CIM.,AREIA TRACO 1:4,PREPARO MECANICO | M3 | 0.06 | 448.5247 | 0 | 26.9115
01633 | CONCRETO FCK 10MPA | M3 | 0.3153 | 352.7663 | 0 | 111.2272
01968 | MAO-DE-OBRA DE PEDREIRO, INCLUSIVE ENCARGOS SOCIAIS | H | 5.61 | 26.73 | 3 | 154.454
01999 | MAO-DE-OBRA DE SERVENTE DA CONSTRUCAO CIVIL, INCLUSIVE ENCAR | H | 10.3 | 19.33 | 3 | 205.072
GOS SOCIAIS
06.017.0016-A | POCO DE VISITA,DE ANEIS DE CONCRETO PRE-MOLDADOS,PARA ESGOTO | UN |  | 3720.61
S SANITARIOS,SEGUNDO ESPECIFICACOES DA CEDAE,INCLUSIVE DEGRA
US,EXCLUSIVE TAMPAO DE FERRO FUNDIDO,COM PROFUNDIDADE DE 3,8
0M
00004 | ARAME RECOZIDO Nº 18 | KG | 0.052 | 11.5475 | 0 | 0.6005
00029 | ACO CA-25, ESTIRADO, PRECO DE REVENDEDOR, NO DIAMETRO DE 06, | KG | 12.95 | 9.7734 | 0 | 126.5655
3MM
00041 | ANEL DE CONCRETO CIRCULAR, COM 0,60M DE DIAMETRO X 0,15M DE | UN | 1 | 49.44 | 0 | 49.44
ALTURA X 0,08M DE ESPESSURA
00042 | ANEL DE CONCRETO CIRCULAR, COM 0,60M DE DIAMETRO X 0,30M DE | UN | 3 | 88.58 | 0 | 265.74
ALTURA X 0,08M DE ESPESSURA
00044 | ANEL DE CONCRETO CIRCULAR, COM 1,10M DE DIAMETRO X 0,30M DE | UN | 9 | 186.43 | 0 | 1677.87
ALTURA X 0,08M DE ESPESSURA
00045 | PLACA DE CONCRETO INTERM.P/POCO DE VIS.DE ESG.SANIT.,ARMADA, | UN | 1 | 385 | 0 | 385
ACORDO C/ESPEC.CEDAE,C/ABERT.EXCENTR.DIAM.1,30,C/ESPES.0,12M
00235 | DEGRAU DE FERRO FUNDIDO, FORMATO U, PARA CHAMINE DE POCO DE | UN | 12 | 63.86 | 0 | 766.32
VISITA
20115 | MAO-DE-OBRA DE PEDREIRO, INCLUSIVE ENCARGOS SOCIAIS DESONERA | H | 5.61 | 23.16 | 3 | 133.8254
DOS
20132 | MAO-DE-OBRA DE SERVENTE DA CONSTRUCAO CIVIL, INCLUSIVE ENCAR | H | 10.3 | 16.75 | 3 | 177.7008
GOS SOCIAIS DESONERADOS
30164 | ARGAMASSA CIM.,AREIA TRACO 1:4,PREPARO MECANICO | M3 | 0.06 | 438.8267 | 0 | 26.3296
30245 | CONCRETO FCK 10MPA | M3 | 0.3153 | 352.7663 | 0 | 111.2272
06.017.0017-0 | POCO DE VISITA,DE ANEIS DE CONCRETO PRE-MOLDADOS,PARA ESGOTO | UN |  | 4044.6
S SANITARIOS,SEGUNDO ESPECIFICACOES DA CEDAE,INCLUSIVE DEGRA
US,EXCLUSIVE TAMPAO DE FERRO FUNDIDO,COM PROFUNDIDADE DE 4,1
0M
00004 | ARAME RECOZIDO Nº 18 | KG | 0.052 | 11.5475 | 0 | 0.6005
00029 | ACO CA-25, ESTIRADO, PRECO DE REVENDEDOR, NO DIAMETRO DE 06, | KG | 12.95 | 9.7734 | 0 | 126.5655
3MM
00041 | ANEL DE CONCRETO CIRCULAR, COM 0,60M DE DIAMETRO X 0,15M DE | UN | 1 | 49.44 | 0 | 49.44
ALTURA X 0,08M DE ESPESSURA
00042 | ANEL DE CONCRETO CIRCULAR, COM 0,60M DE DIAMETRO X 0,30M DE | UN | 3 | 88.58 | 0 | 265.74
ALTURA X 0,08M DE ESPESSURA
00044 | ANEL DE CONCRETO CIRCULAR, COM 1,10M DE DIAMETRO X 0,30M DE | UN | 10 | 186.43 | 0 | 1864.3
ALTURA X 0,08M DE ESPESSURA
00045 | PLACA DE CONCRETO INTERM.P/POCO DE VIS.DE ESG.SANIT.,ARMADA, | UN | 1 | 385 | 0 | 385
ACORDO C/ESPEC.CEDAE,C/ABERT.EXCENTR.DIAM.1,30,C/ESPES.0,12M
00235 | DEGRAU DE FERRO FUNDIDO, FORMATO U, PARA CHAMINE DE POCO DE | UN | 13 | 63.86 | 0 | 830.18
VISITA
01607 | ARGAMASSA CIM.,AREIA TRACO 1:4,PREPARO MECANICO | M3 | 0.06 | 448.5247 | 0 | 26.9115
01633 | CONCRETO FCK 10MPA | M3 | 0.3153 | 352.7663 | 0 | 111.2272
01968 | MAO-DE-OBRA DE PEDREIRO, INCLUSIVE ENCARGOS SOCIAIS | H | 5.98 | 26.73 | 3 | 164.6408
01999 | MAO-DE-OBRA DE SERVENTE DA CONSTRUCAO CIVIL, INCLUSIVE ENCAR | H | 11.05 | 19.33 | 3 | 220.0044
GOS SOCIAIS
06.017.0017-A | POCO DE VISITA,DE ANEIS DE CONCRETO PRE-MOLDADOS,PARA ESGOTO | UN |  | 3992.67
S SANITARIOS,SEGUNDO ESPECIFICACOES DA CEDAE,INCLUSIVE DEGRA
US,EXCLUSIVE TAMPAO DE FERRO FUNDIDO,COM PROFUNDIDADE DE 4,1
0M
00004 | ARAME RECOZIDO Nº 18 | KG | 0.052 | 11.5475 | 0 | 0.6005
00029 | ACO CA-25, ESTIRADO, PRECO DE REVENDEDOR, NO DIAMETRO DE 06, | KG | 12.95 | 9.7734 | 0 | 126.5655
3MM
00041 | ANEL DE CONCRETO CIRCULAR, COM 0,60M DE DIAMETRO X 0,15M DE | UN | 1 | 49.44 | 0 | 49.44
ALTURA X 0,08M DE ESPESSURA
00042 | ANEL DE CONCRETO CIRCULAR, COM 0,60M DE DIAMETRO X 0,30M DE | UN | 3 | 88.58 | 0 | 265.74
ALTURA X 0,08M DE ESPESSURA
00044 | ANEL DE CONCRETO CIRCULAR, COM 1,10M DE DIAMETRO X 0,30M DE | UN | 10 | 186.43 | 0 | 1864.3
ALTURA X 0,08M DE ESPESSURA
00045 | PLACA DE CONCRETO INTERM.P/POCO DE VIS.DE ESG.SANIT.,ARMADA, | UN | 1 | 385 | 0 | 385
ACORDO C/ESPEC.CEDAE,C/ABERT.EXCENTR.DIAM.1,30,C/ESPES.0,12M
00235 | DEGRAU DE FERRO FUNDIDO, FORMATO U, PARA CHAMINE DE POCO DE | UN | 13 | 63.86 | 0 | 830.18
VISITA
20115 | MAO-DE-OBRA DE PEDREIRO, INCLUSIVE ENCARGOS SOCIAIS DESONERA | H | 5.98 | 23.16 | 3 | 142.6517
DOS
20132 | MAO-DE-OBRA DE SERVENTE DA CONSTRUCAO CIVIL, INCLUSIVE ENCAR | H | 11.05 | 16.75 | 3 | 190.6401
GOS SOCIAIS DESONERADOS
30164 | ARGAMASSA CIM.,AREIA TRACO 1:4,PREPARO MECANICO | M3 | 0.06 | 438.8267 | 0 | 26.3296
30245 | CONCRETO FCK 10MPA | M3 | 0.3153 | 352.7663 | 0 | 111.2272
06.017.0018-0 | POCO DE VISITA,DE ANEIS DE CONCRETO PRE-MOLDADOS,PARA ESGOTO | UN |  | 4324.77
S SANITARIOS,SEGUNDO ESPECIFICACOES DA CEDAE,INCLUSIVE DEGRA
US,EXCLUSIVE TAMPAO DE FERRO FUNDIDO,COM PROFUNDIDADE DE 4,4
0M
00004 | ARAME RECOZIDO Nº 18 | KG | 0.052 | 11.5475 | 0 | 0.6005
00029 | ACO CA-25, ESTIRADO, PRECO DE REVENDEDOR, NO DIAMETRO DE 06, | KG | 12.95 | 9.7734 | 0 | 126.5655
3MM
00041 | ANEL DE CONCRETO CIRCULAR, COM 0,60M DE DIAMETRO X 0,15M DE | UN | 1 | 49.44 | 0 | 49.44
ALTURA X 0,08M DE ESPESSURA
00042 | ANEL DE CONCRETO CIRCULAR, COM 0,60M DE DIAMETRO X 0,30M DE | UN | 3 | 88.58 | 0 | 265.74
ALTURA X 0,08M DE ESPESSURA
00044 | ANEL DE CONCRETO CIRCULAR, COM 1,10M DE DIAMETRO X 0,30M DE | UN | 11 | 186.43 | 0 | 2050.73
ALTURA X 0,08M DE ESPESSURA
00045 | PLACA DE CONCRETO INTERM.P/POCO DE VIS.DE ESG.SANIT.,ARMADA, | UN | 1 | 385 | 0 | 385
ACORDO C/ESPEC.CEDAE,C/ABERT.EXCENTR.DIAM.1,30,C/ESPES.0,12M
00235 | DEGRAU DE FERRO FUNDIDO, FORMATO U, PARA CHAMINE DE POCO DE | UN | 14 | 63.86 | 0 | 894.04
VISITA
01607 | ARGAMASSA CIM.,AREIA TRACO 1:4,PREPARO MECANICO | M3 | 0.07 | 448.5247 | 0 | 31.3967
01633 | CONCRETO FCK 10MPA | M3 | 0.3153 | 352.7663 | 0 | 111.2272
01968 | MAO-DE-OBRA DE PEDREIRO, INCLUSIVE ENCARGOS SOCIAIS | H | 6.36 | 26.73 | 3 | 175.1029
01999 | MAO-DE-OBRA DE SERVENTE DA CONSTRUCAO CIVIL, INCLUSIVE ENCAR | H | 11.8 | 19.33 | 3 | 234.9368
GOS SOCIAIS
06.017.0018-A | POCO DE VISITA,DE ANEIS DE CONCRETO PRE-MOLDADOS,PARA ESGOTO | UN |  | 4269.35
S SANITARIOS,SEGUNDO ESPECIFICACOES DA CEDAE,INCLUSIVE DEGRA
US,EXCLUSIVE TAMPAO DE FERRO FUNDIDO,COM PROFUNDIDADE DE 4,4
0M
00004 | ARAME RECOZIDO Nº 18 | KG | 0.052 | 11.5475 | 0 | 0.6005
00029 | ACO CA-25, ESTIRADO, PRECO DE REVENDEDOR, NO DIAMETRO DE 06, | KG | 12.95 | 9.7734 | 0 | 126.5655
3MM
00041 | ANEL DE CONCRETO CIRCULAR, COM 0,60M DE DIAMETRO X 0,15M DE | UN | 1 | 49.44 | 0 | 49.44
ALTURA X 0,08M DE ESPESSURA
00042 | ANEL DE CONCRETO CIRCULAR, COM 0,60M DE DIAMETRO X 0,30M DE | UN | 3 | 88.58 | 0 | 265.74
ALTURA X 0,08M DE ESPESSURA
00044 | ANEL DE CONCRETO CIRCULAR, COM 1,10M DE DIAMETRO X 0,30M DE | UN | 11 | 186.43 | 0 | 2050.73
ALTURA X 0,08M DE ESPESSURA
00045 | PLACA DE CONCRETO INTERM.P/POCO DE VIS.DE ESG.SANIT.,ARMADA, | UN | 1 | 385 | 0 | 385
ACORDO C/ESPEC.CEDAE,C/ABERT.EXCENTR.DIAM.1,30,C/ESPES.0,12M
00235 | DEGRAU DE FERRO FUNDIDO, FORMATO U, PARA CHAMINE DE POCO DE | UN | 14 | 63.86 | 0 | 894.04
VISITA
20115 | MAO-DE-OBRA DE PEDREIRO, INCLUSIVE ENCARGOS SOCIAIS DESONERA | H | 6.36 | 23.16 | 3 | 151.7165
DOS
20132 | MAO-DE-OBRA DE SERVENTE DA CONSTRUCAO CIVIL, INCLUSIVE ENCAR | H | 11.8 | 16.75 | 3 | 203.5795
GOS SOCIAIS DESONERADOS
30164 | ARGAMASSA CIM.,AREIA TRACO 1:4,PREPARO MECANICO | M3 | 0.07 | 438.8267 | 0 | 30.7179
30245 | CONCRETO FCK 10MPA | M3 | 0.3153 | 352.7663 | 0 | 111.2272
06.017.0019-0 | POCO DE VISITA,DE ANEIS DE CONCRETO PRE-MOLDADOS,PARA ESGOTO | UN |  | 4334.44
S SANITARIOS,SEGUNDO ESPECIFICACOES DA CEDAE,INCLUSIVE DEGRA
US,EXCLUSIVE TAMPAO DE FERRO FUNDIDO,COM PROFUNDIDADE DE 4,7
0M
00004 | ARAME RECOZIDO Nº 18 | KG | 0.052 | 11.5475 | 0 | 0.6005
00029 | ACO CA-25, ESTIRADO, PRECO DE REVENDEDOR, NO DIAMETRO DE 06, | KG | 12.95 | 9.7734 | 0 | 126.5655
3MM
00041 | ANEL DE CONCRETO CIRCULAR, COM 0,60M DE DIAMETRO X 0,15M DE | UN | 1 | 49.44 | 0 | 49.44
ALTURA X 0,08M DE ESPESSURA
00044 | ANEL DE CONCRETO CIRCULAR, COM 1,10M DE DIAMETRO X 0,30M DE | UN | 12 | 186.43 | 0 | 2237.16
ALTURA X 0,08M DE ESPESSURA
00045 | PLACA DE CONCRETO INTERM.P/POCO DE VIS.DE ESG.SANIT.,ARMADA, | UN | 1 | 385 | 0 | 385
ACORDO C/ESPEC.CEDAE,C/ABERT.EXCENTR.DIAM.1,30,C/ESPES.0,12M
00235 | DEGRAU DE FERRO FUNDIDO, FORMATO U, PARA CHAMINE DE POCO DE | UN | 15 | 63.86 | 0 | 957.9
VISITA
01607 | ARGAMASSA CIM.,AREIA TRACO 1:4,PREPARO MECANICO | M3 | 0.07 | 448.5247 | 0 | 31.3967
01633 | CONCRETO FCK 10MPA | M3 | 0.3153 | 352.7663 | 0 | 111.2272
01968 | MAO-DE-OBRA DE PEDREIRO, INCLUSIVE ENCARGOS SOCIAIS | H | 6.73 | 26.73 | 3 | 185.2897
01999 | MAO-DE-OBRA DE SERVENTE DA CONSTRUCAO CIVIL, INCLUSIVE ENCAR | H | 12.55 | 19.33 | 3 | 249.8692
GOS SOCIAIS
06.017.0019-A | POCO DE VISITA,DE ANEIS DE CONCRETO PRE-MOLDADOS,PARA ESGOTO | UN |  | 4275.67
S SANITARIOS,SEGUNDO ESPECIFICACOES DA CEDAE,INCLUSIVE DEGRA
US,EXCLUSIVE TAMPAO DE FERRO FUNDIDO,COM PROFUNDIDADE DE 4,7
0M
00004 | ARAME RECOZIDO Nº 18 | KG | 0.052 | 11.5475 | 0 | 0.6005
00029 | ACO CA-25, ESTIRADO, PRECO DE REVENDEDOR, NO DIAMETRO DE 06, | KG | 12.95 | 9.7734 | 0 | 126.5655
3MM
00041 | ANEL DE CONCRETO CIRCULAR, COM 0,60M DE DIAMETRO X 0,15M DE | UN | 1 | 49.44 | 0 | 49.44
ALTURA X 0,08M DE ESPESSURA
00044 | ANEL DE CONCRETO CIRCULAR, COM 1,10M DE DIAMETRO X 0,30M DE | UN | 12 | 186.43 | 0 | 2237.16
ALTURA X 0,08M DE ESPESSURA
00045 | PLACA DE CONCRETO INTERM.P/POCO DE VIS.DE ESG.SANIT.,ARMADA, | UN | 1 | 385 | 0 | 385
ACORDO C/ESPEC.CEDAE,C/ABERT.EXCENTR.DIAM.1,30,C/ESPES.0,12M
00235 | DEGRAU DE FERRO FUNDIDO, FORMATO U, PARA CHAMINE DE POCO DE | UN | 15 | 63.86 | 0 | 957.9
VISITA
20115 | MAO-DE-OBRA DE PEDREIRO, INCLUSIVE ENCARGOS SOCIAIS DESONERA | H | 6.73 | 23.16 | 3 | 160.5428
DOS
20132 | MAO-DE-OBRA DE SERVENTE DA CONSTRUCAO CIVIL, INCLUSIVE ENCAR | H | 12.55 | 16.75 | 3 | 216.5189
GOS SOCIAIS DESONERADOS
30164 | ARGAMASSA CIM.,AREIA TRACO 1:4,PREPARO MECANICO | M3 | 0.07 | 438.8267 | 0 | 30.7179
30245 | CONCRETO FCK 10MPA | M3 | 0.3153 | 352.7663 | 0 | 111.2272
06.017.0020-0 | POCO DE VISITA,DE ANEIS DE CONCRETO PRE-MOLDADOS,PARA ESGOTO | UN |  | 4880.15
S SANITARIOS,SEGUNDO ESPECIFICACOES DA CEDAE,INCLUSIVE DEGRA
US,EXCLUSIVE TAMPAO DE FERRO FUNDIDO,COM PROFUNDIDADE DE 5,0
0M
00004 | ARAME RECOZIDO Nº 18 | KG | 0.052 | 11.5475 | 0 | 0.6005
00029 | ACO CA-25, ESTIRADO, PRECO DE REVENDEDOR, NO DIAMETRO DE 06, | KG | 12.95 | 9.7734 | 0 | 126.5655
3MM
00041 | ANEL DE CONCRETO CIRCULAR, COM 0,60M DE DIAMETRO X 0,15M DE | UN | 1 | 49.44 | 0 | 49.44
ALTURA X 0,08M DE ESPESSURA
00042 | ANEL DE CONCRETO CIRCULAR, COM 0,60M DE DIAMETRO X 0,30M DE | UN | 3 | 88.58 | 0 | 265.74
ALTURA X 0,08M DE ESPESSURA
00044 | ANEL DE CONCRETO CIRCULAR, COM 1,10M DE DIAMETRO X 0,30M DE | UN | 13 | 186.43 | 0 | 2423.59
ALTURA X 0,08M DE ESPESSURA
00045 | PLACA DE CONCRETO INTERM.P/POCO DE VIS.DE ESG.SANIT.,ARMADA, | UN | 1 | 385 | 0 | 385
ACORDO C/ESPEC.CEDAE,C/ABERT.EXCENTR.DIAM.1,30,C/ESPES.0,12M
00235 | DEGRAU DE FERRO FUNDIDO, FORMATO U, PARA CHAMINE DE POCO DE | UN | 16 | 63.86 | 0 | 1021.76
VISITA
01607 | ARGAMASSA CIM.,AREIA TRACO 1:4,PREPARO MECANICO | M3 | 0.08 | 448.5247 | 0 | 35.882
01633 | CONCRETO FCK 10MPA | M3 | 0.3153 | 352.7663 | 0 | 111.2272
01968 | MAO-DE-OBRA DE PEDREIRO, INCLUSIVE ENCARGOS SOCIAIS | H | 7.11 | 26.73 | 3 | 195.7518
01999 | MAO-DE-OBRA DE SERVENTE DA CONSTRUCAO CIVIL, INCLUSIVE ENCAR | H | 13.29 | 19.33 | 3 | 264.6026
GOS SOCIAIS
06.017.0020-A | POCO DE VISITA,DE ANEIS DE CONCRETO PRE-MOLDADOS,PARA ESGOTO | UN |  | 4817.92
S SANITARIOS,SEGUNDO ESPECIFICACOES DA CEDAE,INCLUSIVE DEGRA
US,EXCLUSIVE TAMPAO DE FERRO FUNDIDO,COM PROFUNDIDADE DE 5,0
0M
00004 | ARAME RECOZIDO Nº 18 | KG | 0.052 | 11.5475 | 0 | 0.6005
00029 | ACO CA-25, ESTIRADO, PRECO DE REVENDEDOR, NO DIAMETRO DE 06, | KG | 12.95 | 9.7734 | 0 | 126.5655
3MM
00041 | ANEL DE CONCRETO CIRCULAR, COM 0,60M DE DIAMETRO X 0,15M DE | UN | 1 | 49.44 | 0 | 49.44
ALTURA X 0,08M DE ESPESSURA
00042 | ANEL DE CONCRETO CIRCULAR, COM 0,60M DE DIAMETRO X 0,30M DE | UN | 3 | 88.58 | 0 | 265.74
ALTURA X 0,08M DE ESPESSURA
00044 | ANEL DE CONCRETO CIRCULAR, COM 1,10M DE DIAMETRO X 0,30M DE | UN | 13 | 186.43 | 0 | 2423.59
ALTURA X 0,08M DE ESPESSURA
00045 | PLACA DE CONCRETO INTERM.P/POCO DE VIS.DE ESG.SANIT.,ARMADA, | UN | 1 | 385 | 0 | 385
ACORDO C/ESPEC.CEDAE,C/ABERT.EXCENTR.DIAM.1,30,C/ESPES.0,12M
00235 | DEGRAU DE FERRO FUNDIDO, FORMATO U, PARA CHAMINE DE POCO DE | UN | 16 | 63.86 | 0 | 1021.76
VISITA
20115 | MAO-DE-OBRA DE PEDREIRO, INCLUSIVE ENCARGOS SOCIAIS DESONERA | H | 7.11 | 23.16 | 3 | 169.6076
DOS
20132 | MAO-DE-OBRA DE SERVENTE DA CONSTRUCAO CIVIL, INCLUSIVE ENCAR | H | 13.29 | 16.75 | 3 | 229.2857
GOS SOCIAIS DESONERADOS
30164 | ARGAMASSA CIM.,AREIA TRACO 1:4,PREPARO MECANICO | M3 | 0.08 | 438.8267 | 0 | 35.1061
30245 | CONCRETO FCK 10MPA | M3 | 0.3153 | 352.7663 | 0 | 111.2272
06.017.0021-0 | POCO DE VISITA,DE ANEIS DE CONCRETO PRE-MOLDADOS,PARA ESGOTO | UN |  | 5155.76
S SANITARIOS,SEGUNDO ESPECIFICACOES DA CEDAE,INCLUSIVE DEGRA
US,EXCLUSIVE TAMPAO DE FERRO FUNDIDO,COM PROFUNDIDADE DE 5,3
0M
00004 | ARAME RECOZIDO Nº 18 | KG | 0.052 | 11.5475 | 0 | 0.6005
00029 | ACO CA-25, ESTIRADO, PRECO DE REVENDEDOR, NO DIAMETRO DE 06, | KG | 12.95 | 9.7734 | 0 | 126.5655
3MM
00041 | ANEL DE CONCRETO CIRCULAR, COM 0,60M DE DIAMETRO X 0,15M DE | UN | 1 | 49.44 | 0 | 49.44
ALTURA X 0,08M DE ESPESSURA
00042 | ANEL DE CONCRETO CIRCULAR, COM 0,60M DE DIAMETRO X 0,30M DE | UN | 3 | 88.58 | 0 | 265.74
ALTURA X 0,08M DE ESPESSURA
00044 | ANEL DE CONCRETO CIRCULAR, COM 1,10M DE DIAMETRO X 0,30M DE | UN | 14 | 186.43 | 0 | 2610.02
ALTURA X 0,08M DE ESPESSURA
00045 | PLACA DE CONCRETO INTERM.P/POCO DE VIS.DE ESG.SANIT.,ARMADA, | UN | 1 | 385 | 0 | 385
ACORDO C/ESPEC.CEDAE,C/ABERT.EXCENTR.DIAM.1,30,C/ESPES.0,12M
00235 | DEGRAU DE FERRO FUNDIDO, FORMATO U, PARA CHAMINE DE POCO DE | UN | 17 | 63.86 | 0 | 1085.62
VISITA
01607 | ARGAMASSA CIM.,AREIA TRACO 1:4,PREPARO MECANICO | M3 | 0.08 | 448.5247 | 0 | 35.882
01633 | CONCRETO FCK 10MPA | M3 | 0.3153 | 352.7663 | 0 | 111.2272
01968 | MAO-DE-OBRA DE PEDREIRO, INCLUSIVE ENCARGOS SOCIAIS | H | 7.48 | 26.73 | 3 | 205.9386
01999 | MAO-DE-OBRA DE SERVENTE DA CONSTRUCAO CIVIL, INCLUSIVE ENCAR | H | 14.05 | 19.33 | 3 | 279.7341
GOS SOCIAIS
06.017.0021-A | POCO DE VISITA,DE ANEIS DE CONCRETO PRE-MOLDADOS,PARA ESGOTO | UN |  | 5090.15
S SANITARIOS,SEGUNDO ESPECIFICACOES DA CEDAE,INCLUSIVE DEGRA
US,EXCLUSIVE TAMPAO DE FERRO FUNDIDO,COM PROFUNDIDADE DE 5,3
0M
00004 | ARAME RECOZIDO Nº 18 | KG | 0.052 | 11.5475 | 0 | 0.6005
00029 | ACO CA-25, ESTIRADO, PRECO DE REVENDEDOR, NO DIAMETRO DE 06, | KG | 12.95 | 9.7734 | 0 | 126.5655
3MM
00041 | ANEL DE CONCRETO CIRCULAR, COM 0,60M DE DIAMETRO X 0,15M DE | UN | 1 | 49.44 | 0 | 49.44
ALTURA X 0,08M DE ESPESSURA
00042 | ANEL DE CONCRETO CIRCULAR, COM 0,60M DE DIAMETRO X 0,30M DE | UN | 3 | 88.58 | 0 | 265.74
ALTURA X 0,08M DE ESPESSURA
00044 | ANEL DE CONCRETO CIRCULAR, COM 1,10M DE DIAMETRO X 0,30M DE | UN | 14 | 186.43 | 0 | 2610.02
ALTURA X 0,08M DE ESPESSURA
00045 | PLACA DE CONCRETO INTERM.P/POCO DE VIS.DE ESG.SANIT.,ARMADA, | UN | 1 | 385 | 0 | 385
ACORDO C/ESPEC.CEDAE,C/ABERT.EXCENTR.DIAM.1,30,C/ESPES.0,12M
00235 | DEGRAU DE FERRO FUNDIDO, FORMATO U, PARA CHAMINE DE POCO DE | UN | 17 | 63.86 | 0 | 1085.62
VISITA
20115 | MAO-DE-OBRA DE PEDREIRO, INCLUSIVE ENCARGOS SOCIAIS DESONERA | H | 7.48 | 23.16 | 3 | 178.4339
DOS
20132 | MAO-DE-OBRA DE SERVENTE DA CONSTRUCAO CIVIL, INCLUSIVE ENCAR | H | 14.05 | 16.75 | 3 | 242.3976
GOS SOCIAIS DESONERADOS
30164 | ARGAMASSA CIM.,AREIA TRACO 1:4,PREPARO MECANICO | M3 | 0.08 | 438.8267 | 0 | 35.1061
30245 | CONCRETO FCK 10MPA | M3 | 0.3153 | 352.7663 | 0 | 111.2272
06.017.0022-0 | POCO DE VISITA,DE ANEIS DE CONCRETO PRE-MOLDADOS,PARA ESGOTO | UN |  | 5438.41
S SANITARIOS,SEGUNDO ESPECIFICACOES DA CEDAE,INCLUSIVE DEGRA
US,EXCLUSIVE TAMPAO DE FERRO FUNDIDO,COM PROFUNDIDADE DE 5,6
0M
00004 | ARAME RECOZIDO Nº 18 | KG | 0.052 | 11.5475 | 0 | 0.6005
00029 | ACO CA-25, ESTIRADO, PRECO DE REVENDEDOR, NO DIAMETRO DE 06, | KG | 12.95 | 9.7734 | 0 | 126.5655
3MM
00041 | ANEL DE CONCRETO CIRCULAR, COM 0,60M DE DIAMETRO X 0,15M DE | UN | 1 | 49.44 | 0 | 49.44
ALTURA X 0,08M DE ESPESSURA
00042 | ANEL DE CONCRETO CIRCULAR, COM 0,60M DE DIAMETRO X 0,30M DE | UN | 3 | 88.58 | 0 | 265.74
ALTURA X 0,08M DE ESPESSURA
00044 | ANEL DE CONCRETO CIRCULAR, COM 1,10M DE DIAMETRO X 0,30M DE | UN | 15 | 186.43 | 0 | 2796.45
ALTURA X 0,08M DE ESPESSURA
00045 | PLACA DE CONCRETO INTERM.P/POCO DE VIS.DE ESG.SANIT.,ARMADA, | UN | 1 | 385 | 0 | 385
ACORDO C/ESPEC.CEDAE,C/ABERT.EXCENTR.DIAM.1,30,C/ESPES.0,12M
00235 | DEGRAU DE FERRO FUNDIDO, FORMATO U, PARA CHAMINE DE POCO DE | UN | 18 | 63.86 | 0 | 1149.48
VISITA
01607 | ARGAMASSA CIM.,AREIA TRACO 1:4,PREPARO MECANICO | M3 | 0.09 | 448.5247 | 0 | 40.3672
01633 | CONCRETO FCK 10MPA | M3 | 0.3153 | 352.7663 | 0 | 111.2272
01968 | MAO-DE-OBRA DE PEDREIRO, INCLUSIVE ENCARGOS SOCIAIS | H | 7.95 | 26.73 | 3 | 218.8786
01999 | MAO-DE-OBRA DE SERVENTE DA CONSTRUCAO CIVIL, INCLUSIVE ENCAR | H | 14.8 | 19.33 | 3 | 294.6665
GOS SOCIAIS
06.017.0022-A | POCO DE VISITA,DE ANEIS DE CONCRETO PRE-MOLDADOS,PARA ESGOTO | UN |  | 5368.98
S SANITARIOS,SEGUNDO ESPECIFICACOES DA CEDAE,INCLUSIVE DEGRA
US,EXCLUSIVE TAMPAO DE FERRO FUNDIDO,COM PROFUNDIDADE DE 5,6
0M
00004 | ARAME RECOZIDO Nº 18 | KG | 0.052 | 11.5475 | 0 | 0.6005
00029 | ACO CA-25, ESTIRADO, PRECO DE REVENDEDOR, NO DIAMETRO DE 06, | KG | 12.95 | 9.7734 | 0 | 126.5655
3MM
00041 | ANEL DE CONCRETO CIRCULAR, COM 0,60M DE DIAMETRO X 0,15M DE | UN | 1 | 49.44 | 0 | 49.44
ALTURA X 0,08M DE ESPESSURA
00042 | ANEL DE CONCRETO CIRCULAR, COM 0,60M DE DIAMETRO X 0,30M DE | UN | 3 | 88.58 | 0 | 265.74
ALTURA X 0,08M DE ESPESSURA
00044 | ANEL DE CONCRETO CIRCULAR, COM 1,10M DE DIAMETRO X 0,30M DE | UN | 15 | 186.43 | 0 | 2796.45
ALTURA X 0,08M DE ESPESSURA
00045 | PLACA DE CONCRETO INTERM.P/POCO DE VIS.DE ESG.SANIT.,ARMADA, | UN | 1 | 385 | 0 | 385
ACORDO C/ESPEC.CEDAE,C/ABERT.EXCENTR.DIAM.1,30,C/ESPES.0,12M
00235 | DEGRAU DE FERRO FUNDIDO, FORMATO U, PARA CHAMINE DE POCO DE | UN | 18 | 63.86 | 0 | 1149.48
VISITA
20115 | MAO-DE-OBRA DE PEDREIRO, INCLUSIVE ENCARGOS SOCIAIS DESONERA | H | 7.95 | 23.16 | 3 | 189.6457
DOS
20132 | MAO-DE-OBRA DE SERVENTE DA CONSTRUCAO CIVIL, INCLUSIVE ENCAR | H | 14.8 | 16.75 | 3 | 255.337
GOS SOCIAIS DESONERADOS
30164 | ARGAMASSA CIM.,AREIA TRACO 1:4,PREPARO MECANICO | M3 | 0.09 | 438.8267 | 0 | 39.4944
30245 | CONCRETO FCK 10MPA | M3 | 0.3153 | 352.7663 | 0 | 111.2272
06.017.0023-0 | POCO DE VISITA,DE ANEIS DE CONCRETO PRE-MOLDADOS,PARA ESGOTO | UN |  | 5711.34
S SANITARIOS,SEGUNDO ESPECIFICACOES DA CEDAE,INCLUSIVE DEGRA
US,EXCLUSIVE TAMPAO DE FERRO FUNDIDO,COM PROFUNDIDADE DE 5,9
0M
00004 | ARAME RECOZIDO Nº 18 | KG | 0.052 | 11.5475 | 0 | 0.6005
00029 | ACO CA-25, ESTIRADO, PRECO DE REVENDEDOR, NO DIAMETRO DE 06, | KG | 12.95 | 9.7734 | 0 | 126.5655
3MM
00041 | ANEL DE CONCRETO CIRCULAR, COM 0,60M DE DIAMETRO X 0,15M DE | UN | 1 | 49.44 | 0 | 49.44
ALTURA X 0,08M DE ESPESSURA
00042 | ANEL DE CONCRETO CIRCULAR, COM 0,60M DE DIAMETRO X 0,30M DE | UN | 3 | 88.58 | 0 | 265.74
ALTURA X 0,08M DE ESPESSURA
00044 | ANEL DE CONCRETO CIRCULAR, COM 1,10M DE DIAMETRO X 0,30M DE | UN | 16 | 186.43 | 0 | 2982.88
ALTURA X 0,08M DE ESPESSURA
00045 | PLACA DE CONCRETO INTERM.P/POCO DE VIS.DE ESG.SANIT.,ARMADA, | UN | 1 | 385 | 0 | 385
ACORDO C/ESPEC.CEDAE,C/ABERT.EXCENTR.DIAM.1,30,C/ESPES.0,12M
00235 | DEGRAU DE FERRO FUNDIDO, FORMATO U, PARA CHAMINE DE POCO DE | UN | 19 | 63.86 | 0 | 1213.34
VISITA
01607 | ARGAMASSA CIM.,AREIA TRACO 1:4,PREPARO MECANICO | M3 | 0.09 | 448.5247 | 0 | 40.3672
01633 | CONCRETO FCK 10MPA | M3 | 0.3153 | 352.7663 | 0 | 111.2272
01968 | MAO-DE-OBRA DE PEDREIRO, INCLUSIVE ENCARGOS SOCIAIS | H | 8.23 | 26.73 | 3 | 226.5875
01999 | MAO-DE-OBRA DE SERVENTE DA CONSTRUCAO CIVIL, INCLUSIVE ENCAR | H | 15.55 | 19.33 | 3 | 309.5989
GOS SOCIAIS
06.017.0023-A | POCO DE VISITA,DE ANEIS DE CONCRETO PRE-MOLDADOS,PARA ESGOTO | UN |  | 5638.88
S SANITARIOS,SEGUNDO ESPECIFICACOES DA CEDAE,INCLUSIVE DEGRA
US,EXCLUSIVE TAMPAO DE FERRO FUNDIDO,COM PROFUNDIDADE DE 5,9
0M
00004 | ARAME RECOZIDO Nº 18 | KG | 0.052 | 11.5475 | 0 | 0.6005
00029 | ACO CA-25, ESTIRADO, PRECO DE REVENDEDOR, NO DIAMETRO DE 06, | KG | 12.95 | 9.7734 | 0 | 126.5655
3MM
00041 | ANEL DE CONCRETO CIRCULAR, COM 0,60M DE DIAMETRO X 0,15M DE | UN | 1 | 49.44 | 0 | 49.44
ALTURA X 0,08M DE ESPESSURA
00042 | ANEL DE CONCRETO CIRCULAR, COM 0,60M DE DIAMETRO X 0,30M DE | UN | 3 | 88.58 | 0 | 265.74
ALTURA X 0,08M DE ESPESSURA
00044 | ANEL DE CONCRETO CIRCULAR, COM 1,10M DE DIAMETRO X 0,30M DE | UN | 16 | 186.43 | 0 | 2982.88
ALTURA X 0,08M DE ESPESSURA
00045 | PLACA DE CONCRETO INTERM.P/POCO DE VIS.DE ESG.SANIT.,ARMADA, | UN | 1 | 385 | 0 | 385
ACORDO C/ESPEC.CEDAE,C/ABERT.EXCENTR.DIAM.1,30,C/ESPES.0,12M
00235 | DEGRAU DE FERRO FUNDIDO, FORMATO U, PARA CHAMINE DE POCO DE | UN | 19 | 63.86 | 0 | 1213.34
VISITA
20115 | MAO-DE-OBRA DE PEDREIRO, INCLUSIVE ENCARGOS SOCIAIS DESONERA | H | 8.23 | 23.16 | 3 | 196.325
DOS
20132 | MAO-DE-OBRA DE SERVENTE DA CONSTRUCAO CIVIL, INCLUSIVE ENCAR | H | 15.55 | 16.75 | 3 | 268.2764
GOS SOCIAIS DESONERADOS
30164 | ARGAMASSA CIM.,AREIA TRACO 1:4,PREPARO MECANICO | M3 | 0.09 | 438.8267 | 0 | 39.4944
30245 | CONCRETO FCK 10MPA | M3 | 0.3153 | 352.7663 | 0 | 111.2272
06.017.0024-0 | POCO DE VISITA,DE ANEIS DE CONCRETO PRE-MOLDADOS,PARA ESGOTO | UN |  | 5990.96
S SANITARIOS,SEGUNDO ESPECIFICACOES DA CEDAE,INCLUSIVE DEGRA
US,EXCLUSIVE TAMPAO DE FERRO FUNDIDO,COM PROFUNDIDADE DE 6,2
0M
00004 | ARAME RECOZIDO Nº 18 | KG | 0.052 | 11.5475 | 0 | 0.6005
00029 | ACO CA-25, ESTIRADO, PRECO DE REVENDEDOR, NO DIAMETRO DE 06, | KG | 12.95 | 9.7734 | 0 | 126.5655
3MM
00041 | ANEL DE CONCRETO CIRCULAR, COM 0,60M DE DIAMETRO X 0,15M DE | UN | 1 | 49.44 | 0 | 49.44
ALTURA X 0,08M DE ESPESSURA
00042 | ANEL DE CONCRETO CIRCULAR, COM 0,60M DE DIAMETRO X 0,30M DE | UN | 3 | 88.58 | 0 | 265.74
ALTURA X 0,08M DE ESPESSURA
00044 | ANEL DE CONCRETO CIRCULAR, COM 1,10M DE DIAMETRO X 0,30M DE | UN | 17 | 186.43 | 0 | 3169.31
ALTURA X 0,08M DE ESPESSURA
00045 | PLACA DE CONCRETO INTERM.P/POCO DE VIS.DE ESG.SANIT.,ARMADA, | UN | 1 | 385 | 0 | 385
ACORDO C/ESPEC.CEDAE,C/ABERT.EXCENTR.DIAM.1,30,C/ESPES.0,12M
00235 | DEGRAU DE FERRO FUNDIDO, FORMATO U, PARA CHAMINE DE POCO DE | UN | 20 | 63.86 | 0 | 1277.2
VISITA
01607 | ARGAMASSA CIM.,AREIA TRACO 1:4,PREPARO MECANICO | M3 | 0.1 | 448.5247 | 0 | 44.8525
01633 | CONCRETO FCK 10MPA | M3 | 0.3153 | 352.7663 | 0 | 111.2272
01968 | MAO-DE-OBRA DE PEDREIRO, INCLUSIVE ENCARGOS SOCIAIS | H | 8.59 | 26.73 | 3 | 236.499
01999 | MAO-DE-OBRA DE SERVENTE DA CONSTRUCAO CIVIL, INCLUSIVE ENCAR | H | 16.3 | 19.33 | 3 | 324.5314
GOS SOCIAIS
06.017.0024-A | POCO DE VISITA,DE ANEIS DE CONCRETO PRE-MOLDADOS,PARA ESGOTO | UN |  | 5915.09
S SANITARIOS,SEGUNDO ESPECIFICACOES DA CEDAE,INCLUSIVE DEGRA
US,EXCLUSIVE TAMPAO DE FERRO FUNDIDO,COM PROFUNDIDADE DE 6,2
0M
00004 | ARAME RECOZIDO Nº 18 | KG | 0.052 | 11.5475 | 0 | 0.6005
00029 | ACO CA-25, ESTIRADO, PRECO DE REVENDEDOR, NO DIAMETRO DE 06, | KG | 12.95 | 9.7734 | 0 | 126.5655
3MM
00041 | ANEL DE CONCRETO CIRCULAR, COM 0,60M DE DIAMETRO X 0,15M DE | UN | 1 | 49.44 | 0 | 49.44
ALTURA X 0,08M DE ESPESSURA
00042 | ANEL DE CONCRETO CIRCULAR, COM 0,60M DE DIAMETRO X 0,30M DE | UN | 3 | 88.58 | 0 | 265.74
ALTURA X 0,08M DE ESPESSURA
00044 | ANEL DE CONCRETO CIRCULAR, COM 1,10M DE DIAMETRO X 0,30M DE | UN | 17 | 186.43 | 0 | 3169.31
ALTURA X 0,08M DE ESPESSURA
00045 | PLACA DE CONCRETO INTERM.P/POCO DE VIS.DE ESG.SANIT.,ARMADA, | UN | 1 | 385 | 0 | 385
ACORDO C/ESPEC.CEDAE,C/ABERT.EXCENTR.DIAM.1,30,C/ESPES.0,12M
00235 | DEGRAU DE FERRO FUNDIDO, FORMATO U, PARA CHAMINE DE POCO DE | UN | 20 | 63.86 | 0 | 1277.2
VISITA
20115 | MAO-DE-OBRA DE PEDREIRO, INCLUSIVE ENCARGOS SOCIAIS DESONERA | H | 8.59 | 23.16 | 3 | 204.9127
DOS
20132 | MAO-DE-OBRA DE SERVENTE DA CONSTRUCAO CIVIL, INCLUSIVE ENCAR | H | 16.3 | 16.75 | 3 | 281.2158
GOS SOCIAIS DESONERADOS
30164 | ARGAMASSA CIM.,AREIA TRACO 1:4,PREPARO MECANICO | M3 | 0.1 | 438.8267 | 0 | 43.8827
30245 | CONCRETO FCK 10MPA | M3 | 0.3153 | 352.7663 | 0 | 111.2272
06.017.0025-0 | POCO DE VISITA,DE ANEIS DE CONCRETO PRE-MOLDADOS,PARA ESGOTO | UN |  | 6266.92
S SANITARIOS,SEGUNDO ESPECIFICACOES DA CEDAE,INCLUSIVE DEGRA
US,EXCLUSIVE TAMPAO DE FERRO FUNDIDO,COM PROFUNDIDADE DE 6,5
0M
00004 | ARAME RECOZIDO Nº 18 | KG | 0.052 | 11.5475 | 0 | 0.6005
00029 | ACO CA-25, ESTIRADO, PRECO DE REVENDEDOR, NO DIAMETRO DE 06, | KG | 12.95 | 9.7734 | 0 | 126.5655
3MM
00041 | ANEL DE CONCRETO CIRCULAR, COM 0,60M DE DIAMETRO X 0,15M DE | UN | 1 | 49.44 | 0 | 49.44
ALTURA X 0,08M DE ESPESSURA
00042 | ANEL DE CONCRETO CIRCULAR, COM 0,60M DE DIAMETRO X 0,30M DE | UN | 3 | 88.58 | 0 | 265.74
ALTURA X 0,08M DE ESPESSURA
00044 | ANEL DE CONCRETO CIRCULAR, COM 1,10M DE DIAMETRO X 0,30M DE | UN | 18 | 186.43 | 0 | 3355.74
ALTURA X 0,08M DE ESPESSURA
00045 | PLACA DE CONCRETO INTERM.P/POCO DE VIS.DE ESG.SANIT.,ARMADA, | UN | 1 | 385 | 0 | 385
ACORDO C/ESPEC.CEDAE,C/ABERT.EXCENTR.DIAM.1,30,C/ESPES.0,12M
00235 | DEGRAU DE FERRO FUNDIDO, FORMATO U, PARA CHAMINE DE POCO DE | UN | 21 | 63.86 | 0 | 1341.06
VISITA
01607 | ARGAMASSA CIM.,AREIA TRACO 1:4,PREPARO MECANICO | M3 | 0.1 | 448.5247 | 0 | 44.8525
01633 | CONCRETO FCK 10MPA | M3 | 0.3153 | 352.7663 | 0 | 111.2272
01968 | MAO-DE-OBRA DE PEDREIRO, INCLUSIVE ENCARGOS SOCIAIS | H | 8.98 | 26.73 | 3 | 247.2365
01999 | MAO-DE-OBRA DE SERVENTE DA CONSTRUCAO CIVIL, INCLUSIVE ENCAR | H | 17.05 | 19.33 | 3 | 339.4638
GOS SOCIAIS
06.017.0025-A | POCO DE VISITA,DE ANEIS DE CONCRETO PRE-MOLDADOS,PARA ESGOTO | UN |  | 6187.62
S SANITARIOS,SEGUNDO ESPECIFICACOES DA CEDAE,INCLUSIVE DEGRA
US,EXCLUSIVE TAMPAO DE FERRO FUNDIDO,COM PROFUNDIDADE DE 6,5
0M
00004 | ARAME RECOZIDO Nº 18 | KG | 0.052 | 11.5475 | 0 | 0.6005
00029 | ACO CA-25, ESTIRADO, PRECO DE REVENDEDOR, NO DIAMETRO DE 06, | KG | 12.95 | 9.7734 | 0 | 126.5655
3MM
00041 | ANEL DE CONCRETO CIRCULAR, COM 0,60M DE DIAMETRO X 0,15M DE | UN | 1 | 49.44 | 0 | 49.44
ALTURA X 0,08M DE ESPESSURA
00042 | ANEL DE CONCRETO CIRCULAR, COM 0,60M DE DIAMETRO X 0,30M DE | UN | 3 | 88.58 | 0 | 265.74
ALTURA X 0,08M DE ESPESSURA
00044 | ANEL DE CONCRETO CIRCULAR, COM 1,10M DE DIAMETRO X 0,30M DE | UN | 18 | 186.43 | 0 | 3355.74
ALTURA X 0,08M DE ESPESSURA
00045 | PLACA DE CONCRETO INTERM.P/POCO DE VIS.DE ESG.SANIT.,ARMADA, | UN | 1 | 385 | 0 | 385
ACORDO C/ESPEC.CEDAE,C/ABERT.EXCENTR.DIAM.1,30,C/ESPES.0,12M
00235 | DEGRAU DE FERRO FUNDIDO, FORMATO U, PARA CHAMINE DE POCO DE | UN | 21 | 63.86 | 0 | 1341.06
VISITA
20115 | MAO-DE-OBRA DE PEDREIRO, INCLUSIVE ENCARGOS SOCIAIS DESONERA | H | 8.98 | 23.16 | 3 | 214.2161
DOS
20132 | MAO-DE-OBRA DE SERVENTE DA CONSTRUCAO CIVIL, INCLUSIVE ENCAR | H | 17.05 | 16.75 | 3 | 294.1551
GOS SOCIAIS DESONERADOS
30164 | ARGAMASSA CIM.,AREIA TRACO 1:4,PREPARO MECANICO | M3 | 0.1 | 438.8267 | 0 | 43.8827
30245 | CONCRETO FCK 10MPA | M3 | 0.3153 | 352.7663 | 0 | 111.2272
06.017.0026-0 | POCO DE VISITA,DE ANEIS DE CONCRETO PRE-MOLDADOS,PARA ESGOTO | UN |  | 6547.09
S SANITARIOS,SEGUNDO ESPECIFICACOES DA CEDAE,INCLUSIVE DEGRA
US,EXCLUSIVE TAMPAO DE FERRO FUNDIDO,COM PROFUNDIDADE DE 6,8
0M
00004 | ARAME RECOZIDO Nº 18 | KG | 0.052 | 11.5475 | 0 | 0.6005
00029 | ACO CA-25, ESTIRADO, PRECO DE REVENDEDOR, NO DIAMETRO DE 06, | KG | 12.95 | 9.7734 | 0 | 126.5655
3MM
00041 | ANEL DE CONCRETO CIRCULAR, COM 0,60M DE DIAMETRO X 0,15M DE | UN | 1 | 49.44 | 0 | 49.44
ALTURA X 0,08M DE ESPESSURA
00042 | ANEL DE CONCRETO CIRCULAR, COM 0,60M DE DIAMETRO X 0,30M DE | UN | 3 | 88.58 | 0 | 265.74
ALTURA X 0,08M DE ESPESSURA
00044 | ANEL DE CONCRETO CIRCULAR, COM 1,10M DE DIAMETRO X 0,30M DE | UN | 19 | 186.43 | 0 | 3542.17
ALTURA X 0,08M DE ESPESSURA
00045 | PLACA DE CONCRETO INTERM.P/POCO DE VIS.DE ESG.SANIT.,ARMADA, | UN | 1 | 385 | 0 | 385
ACORDO C/ESPEC.CEDAE,C/ABERT.EXCENTR.DIAM.1,30,C/ESPES.0,12M
00235 | DEGRAU DE FERRO FUNDIDO, FORMATO U, PARA CHAMINE DE POCO DE | UN | 22 | 63.86 | 0 | 1404.92
VISITA
01607 | ARGAMASSA CIM.,AREIA TRACO 1:4,PREPARO MECANICO | M3 | 0.11 | 448.5247 | 0 | 49.3377
01633 | CONCRETO FCK 10MPA | M3 | 0.3153 | 352.7663 | 0 | 111.2272
01968 | MAO-DE-OBRA DE PEDREIRO, INCLUSIVE ENCARGOS SOCIAIS | H | 9.36 | 26.73 | 3 | 257.6986
01999 | MAO-DE-OBRA DE SERVENTE DA CONSTRUCAO CIVIL, INCLUSIVE ENCAR | H | 17.8 | 19.33 | 3 | 354.3962
GOS SOCIAIS
06.017.0026-A | POCO DE VISITA,DE ANEIS DE CONCRETO PRE-MOLDADOS,PARA ESGOTO | UN |  | 6464.3
S SANITARIOS,SEGUNDO ESPECIFICACOES DA CEDAE,INCLUSIVE DEGRA
US,EXCLUSIVE TAMPAO DE FERRO FUNDIDO,COM PROFUNDIDADE DE 6,8
0M
00004 | ARAME RECOZIDO Nº 18 | KG | 0.052 | 11.5475 | 0 | 0.6005
00029 | ACO CA-25, ESTIRADO, PRECO DE REVENDEDOR, NO DIAMETRO DE 06, | KG | 12.95 | 9.7734 | 0 | 126.5655
3MM
00041 | ANEL DE CONCRETO CIRCULAR, COM 0,60M DE DIAMETRO X 0,15M DE | UN | 1 | 49.44 | 0 | 49.44
ALTURA X 0,08M DE ESPESSURA
00042 | ANEL DE CONCRETO CIRCULAR, COM 0,60M DE DIAMETRO X 0,30M DE | UN | 3 | 88.58 | 0 | 265.74
ALTURA X 0,08M DE ESPESSURA
00044 | ANEL DE CONCRETO CIRCULAR, COM 1,10M DE DIAMETRO X 0,30M DE | UN | 19 | 186.43 | 0 | 3542.17
ALTURA X 0,08M DE ESPESSURA
00045 | PLACA DE CONCRETO INTERM.P/POCO DE VIS.DE ESG.SANIT.,ARMADA, | UN | 1 | 385 | 0 | 385
ACORDO C/ESPEC.CEDAE,C/ABERT.EXCENTR.DIAM.1,30,C/ESPES.0,12M
00235 | DEGRAU DE FERRO FUNDIDO, FORMATO U, PARA CHAMINE DE POCO DE | UN | 22 | 63.86 | 0 | 1404.92
VISITA
20115 | MAO-DE-OBRA DE PEDREIRO, INCLUSIVE ENCARGOS SOCIAIS DESONERA | H | 9.36 | 23.16 | 3 | 223.2809
DOS
20132 | MAO-DE-OBRA DE SERVENTE DA CONSTRUCAO CIVIL, INCLUSIVE ENCAR | H | 17.8 | 16.75 | 3 | 307.0945
GOS SOCIAIS DESONERADOS
30164 | ARGAMASSA CIM.,AREIA TRACO 1:4,PREPARO MECANICO | M3 | 0.11 | 438.8267 | 0 | 48.2709
30245 | CONCRETO FCK 10MPA | M3 | 0.3153 | 352.7663 | 0 | 111.2272
06.017.0027-0 | POCO DE VISITA,DE ANEIS DE CONCRETO PRE-MOLDADOS,PARA ESGOTO | UN |  | 6822.5
S SANITARIOS,SEGUNDO ESPECIFICACOES DA CEDAE,INCLUSIVE DEGRA
US,EXCLUSIVE TAMPAO DE FERRO FUNDIDO,COM PROFUNDIDADE DE 7,1
0M
00004 | ARAME RECOZIDO Nº 18 | KG | 0.052 | 11.5475 | 0 | 0.6005
00029 | ACO CA-25, ESTIRADO, PRECO DE REVENDEDOR, NO DIAMETRO DE 06, | KG | 12.95 | 9.7734 | 0 | 126.5655
3MM
00041 | ANEL DE CONCRETO CIRCULAR, COM 0,60M DE DIAMETRO X 0,15M DE | UN | 1 | 49.44 | 0 | 49.44
ALTURA X 0,08M DE ESPESSURA
00042 | ANEL DE CONCRETO CIRCULAR, COM 0,60M DE DIAMETRO X 0,30M DE | UN | 3 | 88.58 | 0 | 265.74
ALTURA X 0,08M DE ESPESSURA
00044 | ANEL DE CONCRETO CIRCULAR, COM 1,10M DE DIAMETRO X 0,30M DE | UN | 20 | 186.43 | 0 | 3728.6
ALTURA X 0,08M DE ESPESSURA
00045 | PLACA DE CONCRETO INTERM.P/POCO DE VIS.DE ESG.SANIT.,ARMADA, | UN | 1 | 385 | 0 | 385
ACORDO C/ESPEC.CEDAE,C/ABERT.EXCENTR.DIAM.1,30,C/ESPES.0,12M
00235 | DEGRAU DE FERRO FUNDIDO, FORMATO U, PARA CHAMINE DE POCO DE | UN | 23 | 63.86 | 0 | 1468.78
VISITA
01607 | ARGAMASSA CIM.,AREIA TRACO 1:4,PREPARO MECANICO | M3 | 0.11 | 448.5247 | 0 | 49.3377
01633 | CONCRETO FCK 10MPA | M3 | 0.3153 | 352.7663 | 0 | 111.2272
01968 | MAO-DE-OBRA DE PEDREIRO, INCLUSIVE ENCARGOS SOCIAIS | H | 9.73 | 26.73 | 3 | 267.8854
01999 | MAO-DE-OBRA DE SERVENTE DA CONSTRUCAO CIVIL, INCLUSIVE ENCAR | H | 18.55 | 19.33 | 3 | 369.3286
GOS SOCIAIS
06.017.0027-A | POCO DE VISITA,DE ANEIS DE CONCRETO PRE-MOLDADOS,PARA ESGOTO | UN |  | 6736.36
S SANITARIOS,SEGUNDO ESPECIFICACOES DA CEDAE,INCLUSIVE DEGRA
US,EXCLUSIVE TAMPAO DE FERRO FUNDIDO,COM PROFUNDIDADE DE 7,1
0M
00004 | ARAME RECOZIDO Nº 18 | KG | 0.052 | 11.5475 | 0 | 0.6005
00029 | ACO CA-25, ESTIRADO, PRECO DE REVENDEDOR, NO DIAMETRO DE 06, | KG | 12.95 | 9.7734 | 0 | 126.5655
3MM
00041 | ANEL DE CONCRETO CIRCULAR, COM 0,60M DE DIAMETRO X 0,15M DE | UN | 1 | 49.44 | 0 | 49.44
ALTURA X 0,08M DE ESPESSURA
00042 | ANEL DE CONCRETO CIRCULAR, COM 0,60M DE DIAMETRO X 0,30M DE | UN | 3 | 88.58 | 0 | 265.74
ALTURA X 0,08M DE ESPESSURA
00044 | ANEL DE CONCRETO CIRCULAR, COM 1,10M DE DIAMETRO X 0,30M DE | UN | 20 | 186.43 | 0 | 3728.6
ALTURA X 0,08M DE ESPESSURA
00045 | PLACA DE CONCRETO INTERM.P/POCO DE VIS.DE ESG.SANIT.,ARMADA, | UN | 1 | 385 | 0 | 385
ACORDO C/ESPEC.CEDAE,C/ABERT.EXCENTR.DIAM.1,30,C/ESPES.0,12M
00235 | DEGRAU DE FERRO FUNDIDO, FORMATO U, PARA CHAMINE DE POCO DE | UN | 23 | 63.86 | 0 | 1468.78
VISITA
20115 | MAO-DE-OBRA DE PEDREIRO, INCLUSIVE ENCARGOS SOCIAIS DESONERA | H | 9.73 | 23.16 | 3 | 232.1072
DOS
20132 | MAO-DE-OBRA DE SERVENTE DA CONSTRUCAO CIVIL, INCLUSIVE ENCAR | H | 18.55 | 16.75 | 3 | 320.0339
GOS SOCIAIS DESONERADOS
30164 | ARGAMASSA CIM.,AREIA TRACO 1:4,PREPARO MECANICO | M3 | 0.11 | 438.8267 | 0 | 48.2709
30245 | CONCRETO FCK 10MPA | M3 | 0.3153 | 352.7663 | 0 | 111.2272
06.017.0040-0 | BASE E FUNDO DE CONCRETO SIMPLES,PARA POCOS DE VISITA,PADRAO | UN |  | 130.22
CEDAE,DE ANEIS PRE-MOLDADOS COM DIAMETRO DE 600MM,INCLUSIVE
MAO-DE-OBRA E MATERIAL
00004 | ARAME RECOZIDO Nº 18 | KG | 0.025 | 11.5475 | 0 | 0.2887
00029 | ACO CA-25, ESTIRADO, PRECO DE REVENDEDOR, NO DIAMETRO DE 06, | KG | 6.284 | 9.7734 | 0 | 61.416
3MM
01633 | CONCRETO FCK 10MPA | M3 | 0.127 | 352.7663 | 0 | 44.8013
01968 | MAO-DE-OBRA DE PEDREIRO, INCLUSIVE ENCARGOS SOCIAIS | H | 0.5 | 26.73 | 3 | 13.766
01999 | MAO-DE-OBRA DE SERVENTE DA CONSTRUCAO CIVIL, INCLUSIVE ENCAR | H | 0.5 | 19.33 | 3 | 9.955
GOS SOCIAIS
06.017.0040-A | BASE E FUNDO DE CONCRETO SIMPLES,PARA POCOS DE VISITA,PADRAO | UN |  | 127.05
CEDAE,DE ANEIS PRE-MOLDADOS COM DIAMETRO DE 600MM,INCLUSIVE
MAO-DE-OBRA E MATERIAL
00004 | ARAME RECOZIDO Nº 18 | KG | 0.025 | 11.5475 | 0 | 0.2887
00029 | ACO CA-25, ESTIRADO, PRECO DE REVENDEDOR, NO DIAMETRO DE 06, | KG | 6.284 | 9.7734 | 0 | 61.416
3MM
20115 | MAO-DE-OBRA DE PEDREIRO, INCLUSIVE ENCARGOS SOCIAIS DESONERA | H | 0.5 | 23.16 | 3 | 11.9274
DOS
20132 | MAO-DE-OBRA DE SERVENTE DA CONSTRUCAO CIVIL, INCLUSIVE ENCAR | H | 0.5 | 16.75 | 3 | 8.6263
GOS SOCIAIS DESONERADOS
30245 | CONCRETO FCK 10MPA | M3 | 0.127 | 352.7663 | 0 | 44.8013
06.017.0041-0 | BASE E FUNDO DE CONCRETO SIMPLES,PARA POCOS DE VISITA,PADRAO | UN |  | 667.03
CEDAE,DE ANEIS PRE-MOLDADOS COM DIAMETRO DE 1100MM,INCLUSIV
E MAO-DE-OBRA E MATERIAL,INCLUSIVE LAJE DE REDUCAO DE CONCRE
TO ARMADO
00004 | ARAME RECOZIDO Nº 18 | KG | 0.052 | 11.5475 | 0 | 0.6005
00029 | ACO CA-25, ESTIRADO, PRECO DE REVENDEDOR, NO DIAMETRO DE 06, | KG | 12.95 | 9.7734 | 0 | 126.5655
3MM
00045 | PLACA DE CONCRETO INTERM.P/POCO DE VIS.DE ESG.SANIT.,ARMADA, | UN | 1 | 385 | 0 | 385
ACORDO C/ESPEC.CEDAE,C/ABERT.EXCENTR.DIAM.1,30,C/ESPES.0,12M
01633 | CONCRETO FCK 10MPA | M3 | 0.3153 | 352.7663 | 0 | 111.2272
01968 | MAO-DE-OBRA DE PEDREIRO, INCLUSIVE ENCARGOS SOCIAIS | H | 0.92 | 26.73 | 3 | 25.3293
01999 | MAO-DE-OBRA DE SERVENTE DA CONSTRUCAO CIVIL, INCLUSIVE ENCAR | H | 0.92 | 19.33 | 3 | 18.3171
GOS SOCIAIS
06.017.0041-A | BASE E FUNDO DE CONCRETO SIMPLES,PARA POCOS DE VISITA,PADRAO | UN |  | 661.21
CEDAE,DE ANEIS PRE-MOLDADOS COM DIAMETRO DE 1100MM,INCLUSIV
E MAO-DE-OBRA E MATERIAL,INCLUSIVE LAJE DE REDUCAO DE CONCRE
TO ARMADO
00004 | ARAME RECOZIDO Nº 18 | KG | 0.052 | 11.5475 | 0 | 0.6005
00029 | ACO CA-25, ESTIRADO, PRECO DE REVENDEDOR, NO DIAMETRO DE 06, | KG | 12.95 | 9.7734 | 0 | 126.5655
3MM
00045 | PLACA DE CONCRETO INTERM.P/POCO DE VIS.DE ESG.SANIT.,ARMADA, | UN | 1 | 385 | 0 | 385
ACORDO C/ESPEC.CEDAE,C/ABERT.EXCENTR.DIAM.1,30,C/ESPES.0,12M
20115 | MAO-DE-OBRA DE PEDREIRO, INCLUSIVE ENCARGOS SOCIAIS DESONERA | H | 0.92 | 23.16 | 3 | 21.9464
DOS
20132 | MAO-DE-OBRA DE SERVENTE DA CONSTRUCAO CIVIL, INCLUSIVE ENCAR | H | 0.92 | 16.75 | 3 | 15.8723
GOS SOCIAIS DESONERADOS
30245 | CONCRETO FCK 10MPA | M3 | 0.3153 | 352.7663 | 0 | 111.2272
06.017.0050-0 | BASE E FUNDO DE CONCRETO SIMPLES,PARA POCOS DE VISITA,PADRAO | UN |  | 793.8
CEDAE,DE ANEIS PRE-MOLDADOS COM DIAMETRO DE 1500MM,INCLUSIV
E MAO-DE-OBRA E MATERIAL,INCLUSIVE LAJE DE REDUCAO DE CONCRE
TO ARMADO
00004 | ARAME RECOZIDO Nº 18 | KG | 0.07 | 11.5475 | 0 | 0.8083
00029 | ACO CA-25, ESTIRADO, PRECO DE REVENDEDOR, NO DIAMETRO DE 06, | KG | 18 | 9.7734 | 0 | 175.9212
3MM
01633 | CONCRETO FCK 10MPA | M3 | 0.6 | 352.7663 | 0 | 211.6598
01968 | MAO-DE-OBRA DE PEDREIRO, INCLUSIVE ENCARGOS SOCIAIS | H | 1.75 | 26.73 | 3 | 48.1808
01999 | MAO-DE-OBRA DE SERVENTE DA CONSTRUCAO CIVIL, INCLUSIVE ENCAR | H | 1.75 | 19.33 | 3 | 34.8423
GOS SOCIAIS
07732 | TAMPA DE CONCRETO PARA ANEL, DE 1500MM | UN | 1 | 322.39 | 0 | 322.39
06.017.0050-A | BASE E FUNDO DE CONCRETO SIMPLES,PARA POCOS DE VISITA,PADRAO | UN |  | 782.71
CEDAE,DE ANEIS PRE-MOLDADOS COM DIAMETRO DE 1500MM,INCLUSIV
E MAO-DE-OBRA E MATERIAL,INCLUSIVE LAJE DE REDUCAO DE CONCRE
TO ARMADO
00004 | ARAME RECOZIDO Nº 18 | KG | 0.07 | 11.5475 | 0 | 0.8083
00029 | ACO CA-25, ESTIRADO, PRECO DE REVENDEDOR, NO DIAMETRO DE 06, | KG | 18 | 9.7734 | 0 | 175.9212
3MM
07732 | TAMPA DE CONCRETO PARA ANEL, DE 1500MM | UN | 1 | 322.39 | 0 | 322.39
20115 | MAO-DE-OBRA DE PEDREIRO, INCLUSIVE ENCARGOS SOCIAIS DESONERA | H | 1.75 | 23.16 | 3 | 41.7459
DOS
20132 | MAO-DE-OBRA DE SERVENTE DA CONSTRUCAO CIVIL, INCLUSIVE ENCAR | H | 1.75 | 16.75 | 3 | 30.1919
GOS SOCIAIS DESONERADOS
30245 | CONCRETO FCK 10MPA | M3 | 0.6 | 352.7663 | 0 | 211.6598
06.017.0055-0 | BASE E FUNDO DE CONCRETO SIMPLES,PARA POCOS DE VISITA,PADRAO | UN |  | 1480.13
CEDAE,DE ANEIS PRE-MOLDADOS COM DIAMETRO DE 2000MM,INCLUSIV
E MAO-DE-OBRA E MATERIAL,INCLUSIVE LAJE DE REDUCAO DE CONCRE
TO ARMADO
00004 | ARAME RECOZIDO Nº 18 | KG | 0.08 | 11.5475 | 0 | 0.9238
00029 | ACO CA-25, ESTIRADO, PRECO DE REVENDEDOR, NO DIAMETRO DE 06, | KG | 20 | 9.7734 | 0 | 195.468
3MM
01633 | CONCRETO FCK 10MPA | M3 | 0.77 | 352.7663 | 0 | 271.6301
01968 | MAO-DE-OBRA DE PEDREIRO, INCLUSIVE ENCARGOS SOCIAIS | H | 2.25 | 26.73 | 3 | 61.9468
01999 | MAO-DE-OBRA DE SERVENTE DA CONSTRUCAO CIVIL, INCLUSIVE ENCAR | H | 2.25 | 19.33 | 3 | 44.7973
GOS SOCIAIS
07733 | TAMPA DE CONCRETO PARA ANEL, DE 2000MM | UN | 1 | 905.37 | 0 | 905.37
06.017.0055-A | BASE E FUNDO DE CONCRETO SIMPLES,PARA POCOS DE VISITA,PADRAO | UN |  | 1465.88
CEDAE,DE ANEIS PRE-MOLDADOS COM DIAMETRO DE 2000MM,INCLUSIV
E MAO-DE-OBRA E MATERIAL,INCLUSIVE LAJE DE REDUCAO DE CONCRE
TO ARMADO
00004 | ARAME RECOZIDO Nº 18 | KG | 0.08 | 11.5475 | 0 | 0.9238
00029 | ACO CA-25, ESTIRADO, PRECO DE REVENDEDOR, NO DIAMETRO DE 06, | KG | 20 | 9.7734 | 0 | 195.468
3MM
07733 | TAMPA DE CONCRETO PARA ANEL, DE 2000MM | UN | 1 | 905.37 | 0 | 905.37
20115 | MAO-DE-OBRA DE PEDREIRO, INCLUSIVE ENCARGOS SOCIAIS DESONERA | H | 2.25 | 23.16 | 3 | 53.6733
DOS
20132 | MAO-DE-OBRA DE SERVENTE DA CONSTRUCAO CIVIL, INCLUSIVE ENCAR | H | 2.25 | 16.75 | 3 | 38.8181
GOS SOCIAIS DESONERADOS
30245 | CONCRETO FCK 10MPA | M3 | 0.77 | 352.7663 | 0 | 271.6301
06.017.0060-0 | CORPO DE POCO DE VISITA DE ANEIS PRE-MOLDADOS,COM DIAMETRO D | M |  | 409.61
E 600MM,SEM DEGRAUS,MEDIDA PELA ALTURA UTIL,INCLUSIVE MAO-DE
-OBRA E MATERIAL
00040 | ANEL DE CONCRETO CIRCULAR, COM 0,60M DE DIAMETRO X 0,075M DE | UN | 1 | 44 | 0 | 44
ALTURA X 0,08M DE ESPESSURA
00041 | ANEL DE CONCRETO CIRCULAR, COM 0,60M DE DIAMETRO X 0,15M DE | UN | 2 | 49.44 | 0 | 98.88
ALTURA X 0,08M DE ESPESSURA
00042 | ANEL DE CONCRETO CIRCULAR, COM 0,60M DE DIAMETRO X 0,30M DE | UN | 2 | 88.58 | 0 | 177.16
ALTURA X 0,08M DE ESPESSURA
01607 | ARGAMASSA CIM.,AREIA TRACO 1:4,PREPARO MECANICO | M3 | 0.012 | 448.5247 | 0 | 5.3823
01968 | MAO-DE-OBRA DE PEDREIRO, INCLUSIVE ENCARGOS SOCIAIS | H | 1.25 | 26.73 | 3 | 34.4149
01999 | MAO-DE-OBRA DE SERVENTE DA CONSTRUCAO CIVIL, INCLUSIVE ENCAR | H | 2.5 | 19.33 | 3 | 49.7748
GOS SOCIAIS
06.017.0060-A | CORPO DE POCO DE VISITA DE ANEIS PRE-MOLDADOS,COM DIAMETRO D | M |  | 398.25
E 600MM,SEM DEGRAUS,MEDIDA PELA ALTURA UTIL,INCLUSIVE MAO-DE
-OBRA E MATERIAL
00040 | ANEL DE CONCRETO CIRCULAR, COM 0,60M DE DIAMETRO X 0,075M DE | UN | 1 | 44 | 0 | 44
ALTURA X 0,08M DE ESPESSURA
00041 | ANEL DE CONCRETO CIRCULAR, COM 0,60M DE DIAMETRO X 0,15M DE | UN | 2 | 49.44 | 0 | 98.88
ALTURA X 0,08M DE ESPESSURA
00042 | ANEL DE CONCRETO CIRCULAR, COM 0,60M DE DIAMETRO X 0,30M DE | UN | 2 | 88.58 | 0 | 177.16
ALTURA X 0,08M DE ESPESSURA
20115 | MAO-DE-OBRA DE PEDREIRO, INCLUSIVE ENCARGOS SOCIAIS DESONERA | H | 1.25 | 23.16 | 3 | 29.8185
DOS
20132 | MAO-DE-OBRA DE SERVENTE DA CONSTRUCAO CIVIL, INCLUSIVE ENCAR | H | 2.5 | 16.75 | 3 | 43.1313
GOS SOCIAIS DESONERADOS
30164 | ARGAMASSA CIM.,AREIA TRACO 1:4,PREPARO MECANICO | M3 | 0.012 | 438.8267 | 0 | 5.2659
06.017.0065-0 | CORPO DE POCO DE VISITA DE ANEIS PRE-MOLDADOS,COM DIAMETRO D | M |  | 782.67
E 1100MM,SEM DEGRAUS,MEDIDA PELA ALTURA UTIL,INCLUSIVE MAO-D
E-OBRA E MATERIAL
00044 | ANEL DE CONCRETO CIRCULAR, COM 1,10M DE DIAMETRO X 0,30M DE | UN | 3.33 | 186.43 | 0 | 620.8119
ALTURA X 0,08M DE ESPESSURA
01607 | ARGAMASSA CIM.,AREIA TRACO 1:4,PREPARO MECANICO | M3 | 0.017 | 448.5247 | 0 | 7.6249
01968 | MAO-DE-OBRA DE PEDREIRO, INCLUSIVE ENCARGOS SOCIAIS | H | 2.29 | 26.73 | 3 | 63.0481
01999 | MAO-DE-OBRA DE SERVENTE DA CONSTRUCAO CIVIL, INCLUSIVE ENCAR | H | 4.58 | 19.33 | 3 | 91.1873
GOS SOCIAIS
06.017.0065-A | CORPO DE POCO DE VISITA DE ANEIS PRE-MOLDADOS,COM DIAMETRO D | M |  | 761.91
E 1100MM,SEM DEGRAUS,MEDIDA PELA ALTURA UTIL,INCLUSIVE MAO-D
E-OBRA E MATERIAL
00044 | ANEL DE CONCRETO CIRCULAR, COM 1,10M DE DIAMETRO X 0,30M DE | UN | 3.33 | 186.43 | 0 | 620.8119
ALTURA X 0,08M DE ESPESSURA
20115 | MAO-DE-OBRA DE PEDREIRO, INCLUSIVE ENCARGOS SOCIAIS DESONERA | H | 2.29 | 23.16 | 3 | 54.6275
DOS
20132 | MAO-DE-OBRA DE SERVENTE DA CONSTRUCAO CIVIL, INCLUSIVE ENCAR | H | 4.58 | 16.75 | 3 | 79.0165
GOS SOCIAIS DESONERADOS
30164 | ARGAMASSA CIM.,AREIA TRACO 1:4,PREPARO MECANICO | M3 | 0.017 | 438.8267 | 0 | 7.4601
06.017.0070-0 | CORPO DE POCO DE VISITA DE ANEIS PRE-MOLDADOS,COM DIAMETRO D | M |  | 1065.28
E 1500MM,SEM DEGRAUS,MEDIDA PELA ALTURA UTIL,INCLUSIVE MAO-D
E-OBRA E MATERIAL
01607 | ARGAMASSA CIM.,AREIA TRACO 1:4,PREPARO MECANICO | M3 | 0.069 | 448.5247 | 0 | 30.9482
01968 | MAO-DE-OBRA DE PEDREIRO, INCLUSIVE ENCARGOS SOCIAIS | H | 3.12 | 26.73 | 3 | 85.8995
01999 | MAO-DE-OBRA DE SERVENTE DA CONSTRUCAO CIVIL, INCLUSIVE ENCAR | H | 6.25 | 19.33 | 3 | 124.4369
GOS SOCIAIS
07527 | ANEL DE CONCRETO CIRCULAR, COM 1,50M DE DIAMETRO X 0,40M DE | UN | 2.5 | 329.6 | 0 | 824
ALTURA X 0,08M DE ESPESSURA
06.017.0070-A | CORPO DE POCO DE VISITA DE ANEIS PRE-MOLDADOS,COM DIAMETRO D | M |  | 1036.53
E 1500MM,SEM DEGRAUS,MEDIDA PELA ALTURA UTIL,INCLUSIVE MAO-D
E-OBRA E MATERIAL
07527 | ANEL DE CONCRETO CIRCULAR, COM 1,50M DE DIAMETRO X 0,40M DE | UN | 2.5 | 329.6 | 0 | 824
ALTURA X 0,08M DE ESPESSURA
20115 | MAO-DE-OBRA DE PEDREIRO, INCLUSIVE ENCARGOS SOCIAIS DESONERA | H | 3.12 | 23.16 | 3 | 74.427
DOS
20132 | MAO-DE-OBRA DE SERVENTE DA CONSTRUCAO CIVIL, INCLUSIVE ENCAR | H | 6.25 | 16.75 | 3 | 107.8281
GOS SOCIAIS DESONERADOS
30164 | ARGAMASSA CIM.,AREIA TRACO 1:4,PREPARO MECANICO | M3 | 0.069 | 438.8267 | 0 | 30.279
06.017.0075-0 | CORPO DE POCO DE VISITA DE ANEIS PRE-MOLDADOS,COM DIAMETRO D | M |  | 1684.29
E 2000MM,SEM DEGRAUS,MEDIDA PELA ALTURA UTIL,INCLUSIVE MAO-D
E-OBRA E MATERIAL
01607 | ARGAMASSA CIM.,AREIA TRACO 1:4,PREPARO MECANICO | M3 | 0.08 | 448.5247 | 0 | 35.882
01968 | MAO-DE-OBRA DE PEDREIRO, INCLUSIVE ENCARGOS SOCIAIS | H | 4.15 | 26.73 | 3 | 114.2574
01999 | MAO-DE-OBRA DE SERVENTE DA CONSTRUCAO CIVIL, INCLUSIVE ENCAR | H | 8.25 | 19.33 | 3 | 164.2567
GOS SOCIAIS
07528 | ANEL DE CONCRETO CIRCULAR, COM 2,00M DE DIAMETRO X 0,50M DE | UN | 2 | 684.95 | 0 | 1369.9
ALTURA X 0,08M DE ESPESSURA
06.017.0075-A | CORPO DE POCO DE VISITA DE ANEIS PRE-MOLDADOS,COM DIAMETRO D | M |  | 1646.33
E 2000MM,SEM DEGRAUS,MEDIDA PELA ALTURA UTIL,INCLUSIVE MAO-D
E-OBRA E MATERIAL
07528 | ANEL DE CONCRETO CIRCULAR, COM 2,00M DE DIAMETRO X 0,50M DE | UN | 2 | 684.95 | 0 | 1369.9
ALTURA X 0,08M DE ESPESSURA
20115 | MAO-DE-OBRA DE PEDREIRO, INCLUSIVE ENCARGOS SOCIAIS DESONERA | H | 4.15 | 23.16 | 3 | 98.9974
DOS
20132 | MAO-DE-OBRA DE SERVENTE DA CONSTRUCAO CIVIL, INCLUSIVE ENCAR | H | 8.25 | 16.75 | 3 | 142.3331
GOS SOCIAIS DESONERADOS
30164 | ARGAMASSA CIM.,AREIA TRACO 1:4,PREPARO MECANICO | M3 | 0.08 | 438.8267 | 0 | 35.1061
06.017.0080-0 | CORPO DE POCO DE VISITA DE ANEIS PRE-MOLDADOS,COM DIAMETRO D | M |  | 622.26
E 600MM,COM DEGRAUS,MEDIDA PELA ALTURA UTIL,INCLUSIVE MAO-DE
-OBRA E MATERIAL
00040 | ANEL DE CONCRETO CIRCULAR, COM 0,60M DE DIAMETRO X 0,075M DE | UN | 1 | 44 | 0 | 44
ALTURA X 0,08M DE ESPESSURA
00041 | ANEL DE CONCRETO CIRCULAR, COM 0,60M DE DIAMETRO X 0,15M DE | UN | 2 | 49.44 | 0 | 98.88
ALTURA X 0,08M DE ESPESSURA
00042 | ANEL DE CONCRETO CIRCULAR, COM 0,60M DE DIAMETRO X 0,30M DE | UN | 2 | 88.58 | 0 | 177.16
ALTURA X 0,08M DE ESPESSURA
00235 | DEGRAU DE FERRO FUNDIDO, FORMATO U, PARA CHAMINE DE POCO DE | UN | 3.33 | 63.86 | 0 | 212.6538
VISITA
01607 | ARGAMASSA CIM.,AREIA TRACO 1:4,PREPARO MECANICO | M3 | 0.012 | 448.5247 | 0 | 5.3823
01968 | MAO-DE-OBRA DE PEDREIRO, INCLUSIVE ENCARGOS SOCIAIS | H | 1.25 | 26.73 | 3 | 34.4149
01999 | MAO-DE-OBRA DE SERVENTE DA CONSTRUCAO CIVIL, INCLUSIVE ENCAR | H | 2.5 | 19.33 | 3 | 49.7748
GOS SOCIAIS
06.017.0080-A | CORPO DE POCO DE VISITA DE ANEIS PRE-MOLDADOS,COM DIAMETRO D | M |  | 610.9
E 600MM,COM DEGRAUS,MEDIDA PELA ALTURA UTIL,INCLUSIVE MAO-DE
-OBRA E MATERIAL
00040 | ANEL DE CONCRETO CIRCULAR, COM 0,60M DE DIAMETRO X 0,075M DE | UN | 1 | 44 | 0 | 44
ALTURA X 0,08M DE ESPESSURA
00041 | ANEL DE CONCRETO CIRCULAR, COM 0,60M DE DIAMETRO X 0,15M DE | UN | 2 | 49.44 | 0 | 98.88
ALTURA X 0,08M DE ESPESSURA
00042 | ANEL DE CONCRETO CIRCULAR, COM 0,60M DE DIAMETRO X 0,30M DE | UN | 2 | 88.58 | 0 | 177.16
ALTURA X 0,08M DE ESPESSURA
00235 | DEGRAU DE FERRO FUNDIDO, FORMATO U, PARA CHAMINE DE POCO DE | UN | 3.33 | 63.86 | 0 | 212.6538
VISITA
20115 | MAO-DE-OBRA DE PEDREIRO, INCLUSIVE ENCARGOS SOCIAIS DESONERA | H | 1.25 | 23.16 | 3 | 29.8185
DOS
20132 | MAO-DE-OBRA DE SERVENTE DA CONSTRUCAO CIVIL, INCLUSIVE ENCAR | H | 2.5 | 16.75 | 3 | 43.1313
GOS SOCIAIS DESONERADOS
30164 | ARGAMASSA CIM.,AREIA TRACO 1:4,PREPARO MECANICO | M3 | 0.012 | 438.8267 | 0 | 5.2659
06.017.0085-0 | CORPO DE POCO DE VISITA DE ANEIS PRE-MOLDADOS,COM DIAMETRO D | M |  | 995.32
E 1100MM,COM DEGRAUS,MEDIDA PELA ALTURA UTIL,INCLUSIVE MAO-D
E-OBRA E MATERIAL
00044 | ANEL DE CONCRETO CIRCULAR, COM 1,10M DE DIAMETRO X 0,30M DE | UN | 3.33 | 186.43 | 0 | 620.8119
ALTURA X 0,08M DE ESPESSURA
00235 | DEGRAU DE FERRO FUNDIDO, FORMATO U, PARA CHAMINE DE POCO DE | UN | 3.33 | 63.86 | 0 | 212.6538
VISITA
01607 | ARGAMASSA CIM.,AREIA TRACO 1:4,PREPARO MECANICO | M3 | 0.017 | 448.5247 | 0 | 7.6249
01968 | MAO-DE-OBRA DE PEDREIRO, INCLUSIVE ENCARGOS SOCIAIS | H | 2.29 | 26.73 | 3 | 63.0481
01999 | MAO-DE-OBRA DE SERVENTE DA CONSTRUCAO CIVIL, INCLUSIVE ENCAR | H | 4.58 | 19.33 | 3 | 91.1873
GOS SOCIAIS
06.017.0085-A | CORPO DE POCO DE VISITA DE ANEIS PRE-MOLDADOS,COM DIAMETRO D | M |  | 974.56
E 1100MM,COM DEGRAUS,MEDIDA PELA ALTURA UTIL,INCLUSIVE MAO-D
E-OBRA E MATERIAL
00044 | ANEL DE CONCRETO CIRCULAR, COM 1,10M DE DIAMETRO X 0,30M DE | UN | 3.33 | 186.43 | 0 | 620.8119
ALTURA X 0,08M DE ESPESSURA
00235 | DEGRAU DE FERRO FUNDIDO, FORMATO U, PARA CHAMINE DE POCO DE | UN | 3.33 | 63.86 | 0 | 212.6538
VISITA
20115 | MAO-DE-OBRA DE PEDREIRO, INCLUSIVE ENCARGOS SOCIAIS DESONERA | H | 2.29 | 23.16 | 3 | 54.6275
DOS
20132 | MAO-DE-OBRA DE SERVENTE DA CONSTRUCAO CIVIL, INCLUSIVE ENCAR | H | 4.58 | 16.75 | 3 | 79.0165
GOS SOCIAIS DESONERADOS
30164 | ARGAMASSA CIM.,AREIA TRACO 1:4,PREPARO MECANICO | M3 | 0.017 | 438.8267 | 0 | 7.4601
06.017.0090-0 | CORPO DE POCO DE VISITA DE ANEIS PRE-MOLDADOS,COM DIAMETRO D | M |  | 1277.93
E 1500MM,COM DEGRAUS,MEDIDA PELA ALTURA UTIL,INCLUSIVE MAO-D
E-OBRA E MATERIAL
00235 | DEGRAU DE FERRO FUNDIDO, FORMATO U, PARA CHAMINE DE POCO DE | UN | 3.33 | 63.86 | 0 | 212.6538
VISITA
01607 | ARGAMASSA CIM.,AREIA TRACO 1:4,PREPARO MECANICO | M3 | 0.069 | 448.5247 | 0 | 30.9482
01968 | MAO-DE-OBRA DE PEDREIRO, INCLUSIVE ENCARGOS SOCIAIS | H | 3.12 | 26.73 | 3 | 85.8995
01999 | MAO-DE-OBRA DE SERVENTE DA CONSTRUCAO CIVIL, INCLUSIVE ENCAR | H | 6.25 | 19.33 | 3 | 124.4369
GOS SOCIAIS
07527 | ANEL DE CONCRETO CIRCULAR, COM 1,50M DE DIAMETRO X 0,40M DE | UN | 2.5 | 329.6 | 0 | 824
ALTURA X 0,08M DE ESPESSURA
06.017.0090-A | CORPO DE POCO DE VISITA DE ANEIS PRE-MOLDADOS,COM DIAMETRO D | M |  | 1249.18
E 1500MM,COM DEGRAUS,MEDIDA PELA ALTURA UTIL,INCLUSIVE MAO-D
E-OBRA E MATERIAL
00235 | DEGRAU DE FERRO FUNDIDO, FORMATO U, PARA CHAMINE DE POCO DE | UN | 3.33 | 63.86 | 0 | 212.6538
VISITA
07527 | ANEL DE CONCRETO CIRCULAR, COM 1,50M DE DIAMETRO X 0,40M DE | UN | 2.5 | 329.6 | 0 | 824
ALTURA X 0,08M DE ESPESSURA
20115 | MAO-DE-OBRA DE PEDREIRO, INCLUSIVE ENCARGOS SOCIAIS DESONERA | H | 3.12 | 23.16 | 3 | 74.427
DOS
20132 | MAO-DE-OBRA DE SERVENTE DA CONSTRUCAO CIVIL, INCLUSIVE ENCAR | H | 6.25 | 16.75 | 3 | 107.8281
GOS SOCIAIS DESONERADOS
30164 | ARGAMASSA CIM.,AREIA TRACO 1:4,PREPARO MECANICO | M3 | 0.069 | 438.8267 | 0 | 30.279
06.017.0095-0 | CORPO DE POCO DE VISITA DE ANEIS PRE-MOLDADOS,COM DIAMETRO D | M |  | 1896.94
E 2000MM,COM DEGRAUS,MEDIDA PELA ALTURA UTIL,INCLUSIVE MAO-D
E-OBRA E MATERIAL
00235 | DEGRAU DE FERRO FUNDIDO, FORMATO U, PARA CHAMINE DE POCO DE | UN | 3.33 | 63.86 | 0 | 212.6538
VISITA
01607 | ARGAMASSA CIM.,AREIA TRACO 1:4,PREPARO MECANICO | M3 | 0.08 | 448.5247 | 0 | 35.882
01968 | MAO-DE-OBRA DE PEDREIRO, INCLUSIVE ENCARGOS SOCIAIS | H | 4.15 | 26.73 | 3 | 114.2574
01999 | MAO-DE-OBRA DE SERVENTE DA CONSTRUCAO CIVIL, INCLUSIVE ENCAR | H | 8.25 | 19.33 | 3 | 164.2567
GOS SOCIAIS
07528 | ANEL DE CONCRETO CIRCULAR, COM 2,00M DE DIAMETRO X 0,50M DE | UN | 2 | 684.95 | 0 | 1369.9
ALTURA X 0,08M DE ESPESSURA
06.017.0095-A | CORPO DE POCO DE VISITA DE ANEIS PRE-MOLDADOS,COM DIAMETRO D | M |  | 1858.99
E 2000MM,COM DEGRAUS,MEDIDA PELA ALTURA UTIL,INCLUSIVE MAO-D
E-OBRA E MATERIAL
00235 | DEGRAU DE FERRO FUNDIDO, FORMATO U, PARA CHAMINE DE POCO DE | UN | 3.33 | 63.86 | 0 | 212.6538
VISITA
07528 | ANEL DE CONCRETO CIRCULAR, COM 2,00M DE DIAMETRO X 0,50M DE | UN | 2 | 684.95 | 0 | 1369.9
ALTURA X 0,08M DE ESPESSURA
20115 | MAO-DE-OBRA DE PEDREIRO, INCLUSIVE ENCARGOS SOCIAIS DESONERA | H | 4.15 | 23.16 | 3 | 98.9974
DOS
20132 | MAO-DE-OBRA DE SERVENTE DA CONSTRUCAO CIVIL, INCLUSIVE ENCAR | H | 8.25 | 16.75 | 3 | 142.3331
GOS SOCIAIS DESONERADOS
30164 | ARGAMASSA CIM.,AREIA TRACO 1:4,PREPARO MECANICO | M3 | 0.08 | 438.8267 | 0 | 35.1061
06.018.0001-0 | CAIXA DE ANEIS PRE-MOLDADOS DE CONCRETO,TIPO "C",PADRAO CEDA | UN |  | 328.89
E,PARA REGISTROS ATE 200MM
00042 | ANEL DE CONCRETO CIRCULAR, COM 0,60M DE DIAMETRO X 0,30M DE | UN | 1 | 88.58 | 0 | 88.58
ALTURA X 0,08M DE ESPESSURA
00235 | DEGRAU DE FERRO FUNDIDO, FORMATO U, PARA CHAMINE DE POCO DE | UN | 1 | 63.86 | 0 | 63.86
VISITA
01607 | ARGAMASSA CIM.,AREIA TRACO 1:4,PREPARO MECANICO | M3 | 0.0015 | 448.5247 | 0 | 0.6728
01635 | CONCRETO FCK 15MPA | M3 | 0.1 | 374.6667 | 0 | 37.4667
01640 | FORMAS MADEIRA PARAM. PLANOS, 2 VEZES | M2 | 0.36 | 83.2518 | 0 | 29.9706
01651 | BARRA ACO CA-25 DIAM. IGUAL A 6.3MM | KG | 4 | 10.5963 | 0 | 42.3852
01744 | PREPARO CONCR. BETON. 600L; 3,5 M3/H | M3 | 0.1 | 76.176 | 0 | 7.6176
01751 | LANCAMENTO CONC.C/ARM.3,5M3/H,HORIZ/VERT | M3 | 0.1 | 118.5464 | 0 | 11.8546
01968 | MAO-DE-OBRA DE PEDREIRO, INCLUSIVE ENCARGOS SOCIAIS | H | 0.5 | 26.73 | 3 | 13.766
01999 | MAO-DE-OBRA DE SERVENTE DA CONSTRUCAO CIVIL, INCLUSIVE ENCAR | H | 0.5 | 19.33 | 3 | 9.955
GOS SOCIAIS
03115 | CORTE ACO CA-25 DIAM. IGUAL A 6,3MM | KG | 4 | 5.6929 | 0 | 22.7716
06.018.0001-A | CAIXA DE ANEIS PRE-MOLDADOS DE CONCRETO,TIPO "C",PADRAO CEDA | UN |  | 317.71
E,PARA REGISTROS ATE 200MM
00042 | ANEL DE CONCRETO CIRCULAR, COM 0,60M DE DIAMETRO X 0,30M DE | UN | 1 | 88.58 | 0 | 88.58
ALTURA X 0,08M DE ESPESSURA
00235 | DEGRAU DE FERRO FUNDIDO, FORMATO U, PARA CHAMINE DE POCO DE | UN | 1 | 63.86 | 0 | 63.86
VISITA
20115 | MAO-DE-OBRA DE PEDREIRO, INCLUSIVE ENCARGOS SOCIAIS DESONERA | H | 0.5 | 23.16 | 3 | 11.9274
DOS
20132 | MAO-DE-OBRA DE SERVENTE DA CONSTRUCAO CIVIL, INCLUSIVE ENCAR | H | 0.5 | 16.75 | 3 | 8.6263
GOS SOCIAIS DESONERADOS
30164 | ARGAMASSA CIM.,AREIA TRACO 1:4,PREPARO MECANICO | M3 | 0.0015 | 438.8267 | 0 | 0.6582
30246 | CONCRETO FCK 15MPA | M3 | 0.1 | 374.6667 | 0 | 37.4667
30253 | PREPARO CONCR. BETON. 600L; 3,5 M3/H | M3 | 0.1 | 67.1409 | 0 | 6.7141
30259 | LANCAMENTO CONC.C/ARM.3,5M3/H,HORIZ/VERT | M3 | 0.1 | 103.3822 | 0 | 10.3382
30282 | FORMAS MADEIRA PARAM. PLANOS, 2 VEZES | M2 | 0.36 | 76.2021 | 0 | 27.4328
30300 | BARRA ACO CA-25 DIAM. IGUAL A 5MM | KG | 4 | 10.5963 | 0 | 42.3852
30306 | CORTE ACO CA-25 DIAM. IGUAL A 6,3MM | KG | 4 | 4.9328 | 0 | 19.7312
06.018.0002-0 | CAIXA DE ANEIS PRE-MOLDADOS DE CONCRETO,TIPO "D",PADRAO CEDA | UN |  | 319.01
E,PARA REGISTROS DE DIAMETRO DE 250 A 600MM
00041 | ANEL DE CONCRETO CIRCULAR, COM 0,60M DE DIAMETRO X 0,15M DE | UN | 1 | 49.44 | 0 | 49.44
ALTURA X 0,08M DE ESPESSURA
00042 | ANEL DE CONCRETO CIRCULAR, COM 0,60M DE DIAMETRO X 0,30M DE | UN | 1 | 88.58 | 0 | 88.58
ALTURA X 0,08M DE ESPESSURA
00235 | DEGRAU DE FERRO FUNDIDO, FORMATO U, PARA CHAMINE DE POCO DE | UN | 2 | 63.86 | 0 | 127.72
VISITA
01607 | ARGAMASSA CIM.,AREIA TRACO 1:4,PREPARO MECANICO | M3 | 0.013 | 448.5247 | 0 | 5.8308
01968 | MAO-DE-OBRA DE PEDREIRO, INCLUSIVE ENCARGOS SOCIAIS | H | 1 | 26.73 | 3 | 27.5319
01999 | MAO-DE-OBRA DE SERVENTE DA CONSTRUCAO CIVIL, INCLUSIVE ENCAR | H | 1 | 19.33 | 3 | 19.9099
GOS SOCIAIS
06.018.0002-A | CAIXA DE ANEIS PRE-MOLDADOS DE CONCRETO,TIPO "D",PADRAO CEDA | UN |  | 312.55
E,PARA REGISTROS DE DIAMETRO DE 250 A 600MM
00041 | ANEL DE CONCRETO CIRCULAR, COM 0,60M DE DIAMETRO X 0,15M DE | UN | 1 | 49.44 | 0 | 49.44
ALTURA X 0,08M DE ESPESSURA
00042 | ANEL DE CONCRETO CIRCULAR, COM 0,60M DE DIAMETRO X 0,30M DE | UN | 1 | 88.58 | 0 | 88.58
ALTURA X 0,08M DE ESPESSURA
00235 | DEGRAU DE FERRO FUNDIDO, FORMATO U, PARA CHAMINE DE POCO DE | UN | 2 | 63.86 | 0 | 127.72
VISITA
20115 | MAO-DE-OBRA DE PEDREIRO, INCLUSIVE ENCARGOS SOCIAIS DESONERA | H | 1 | 23.16 | 3 | 23.8548
DOS
20132 | MAO-DE-OBRA DE SERVENTE DA CONSTRUCAO CIVIL, INCLUSIVE ENCAR | H | 1 | 16.75 | 3 | 17.2525
GOS SOCIAIS DESONERADOS
30164 | ARGAMASSA CIM.,AREIA TRACO 1:4,PREPARO MECANICO | M3 | 0.013 | 438.8267 | 0 | 5.7047
06.018.0003-0 | CAIXA DE ANEIS PRE-MOLDADOS DE CONCRETO,TIPO "B",PADRAO CEDA | UN |  | 180.64
E PARA VENTOSAS
00042 | ANEL DE CONCRETO CIRCULAR, COM 0,60M DE DIAMETRO X 0,30M DE | UN | 1 | 88.58 | 0 | 88.58
ALTURA X 0,08M DE ESPESSURA
00235 | DEGRAU DE FERRO FUNDIDO, FORMATO U, PARA CHAMINE DE POCO DE | UN | 1 | 63.86 | 0 | 63.86
VISITA
01607 | ARGAMASSA CIM.,AREIA TRACO 1:4,PREPARO MECANICO | M3 | 0.01 | 448.5247 | 0 | 4.4852
01968 | MAO-DE-OBRA DE PEDREIRO, INCLUSIVE ENCARGOS SOCIAIS | H | 0.5 | 26.73 | 3 | 13.766
01999 | MAO-DE-OBRA DE SERVENTE DA CONSTRUCAO CIVIL, INCLUSIVE ENCAR | H | 0.5 | 19.33 | 3 | 9.955
GOS SOCIAIS
06.018.0003-A | CAIXA DE ANEIS PRE-MOLDADOS DE CONCRETO,TIPO "B",PADRAO CEDA | UN |  | 177.38
E PARA VENTOSAS
00042 | ANEL DE CONCRETO CIRCULAR, COM 0,60M DE DIAMETRO X 0,30M DE | UN | 1 | 88.58 | 0 | 88.58
ALTURA X 0,08M DE ESPESSURA
00235 | DEGRAU DE FERRO FUNDIDO, FORMATO U, PARA CHAMINE DE POCO DE | UN | 1 | 63.86 | 0 | 63.86
VISITA
20115 | MAO-DE-OBRA DE PEDREIRO, INCLUSIVE ENCARGOS SOCIAIS DESONERA | H | 0.5 | 23.16 | 3 | 11.9274
DOS
20132 | MAO-DE-OBRA DE SERVENTE DA CONSTRUCAO CIVIL, INCLUSIVE ENCAR | H | 0.5 | 16.75 | 3 | 8.6263
GOS SOCIAIS DESONERADOS
30164 | ARGAMASSA CIM.,AREIA TRACO 1:4,PREPARO MECANICO | M3 | 0.01 | 438.8267 | 0 | 4.3883
06.018.0005-0 | PAREDE CILINDRICA DE ANEIS PRE-MOLDADOS DE CONCRETO ARMADO,P | M |  | 2368.43
ARA CAIXAS DE INSPECAO E SIMILARES,DIAMETRO INTERNO DE 2,00M
00001 | AREIA LAVADA, GROSSA, PARA REGIAO METROPOLITANA DO RIO DE JA | M3 | 0.01 | 118.5 | 0 | 1.185
NEIRO
00149 | CIMENTO PORTLAND CP II 32, EM SACO DE 50KG | KG | 2.64 | 0.576 | 0 | 1.5206
00278 | CHAPA DE MADEIRA COMPENSADA, RESINADA, COM ESPESSURA DE 14MM | M2 | 3.08 | 34.36 | 0 | 105.8288
00368 | PINUS, EM PECAS DE 7,50X7,50CM (3"X3") | M | 3.08 | 7.35 | 0 | 22.638
00453 | PREGO COM OU SEM CABECA, EM CAIXAS DE 50KG, OU QUANTIDADES E | KG | 2.8 | 15.34 | 0 | 42.952
QUIVALENTES, Nº12X12 A 18X30
00520 | IMPERMEABILIZANTE DE PEGA NORMAL, EM LATAS DE 18KG | KG | 0.1 | 5.61 | 0 | 0.561
00723 | PINUS EM PECAS DE 7,50X15,00CM,(3"X6") | M | 3.08 | 25.159 | 0 | 77.4897
01635 | CONCRETO FCK 15MPA | M3 | 1 | 374.6667 | 0 | 374.6667
01745 | PREPARO CONCR. BETON. 320L; 2,0M3/H | M3 | 1 | 95.6468 | 0 | 95.6468
01752 | LANCAMENTO CONC.C/ARM.2,0M3/H,HORIZ/VERT | M3 | 1 | 143.6804 | 0 | 143.6804
01968 | MAO-DE-OBRA DE PEDREIRO, INCLUSIVE ENCARGOS SOCIAIS | H | 2.3 | 26.73 | 3 | 63.3234
01990 | MAO-DE-OBRA DE CARPINTEIRO DE FORMA DE CONCRETO, INCLUSIVE E | H | 16.8 | 26.73 | 3 | 462.5359
NCARGOS SOCIAIS
01999 | MAO-DE-OBRA DE SERVENTE DA CONSTRUCAO CIVIL, INCLUSIVE ENCAR | H | 19 | 19.33 | 3 | 378.2881
GOS SOCIAIS
03050 | BARRA ACO CA-50,DIAM.DE 8 A 12,5MM | KG | 48 | 7.4795 | 0 | 359.016
03053 | CORTE ACO CA-50B DIAM.ENTRE 8MM A 12,5MM | KG | 48 | 4.9813 | 0 | 239.1024
06.018.0005-A | PAREDE CILINDRICA DE ANEIS PRE-MOLDADOS DE CONCRETO ARMADO,P | M |  | 2185.84
ARA CAIXAS DE INSPECAO E SIMILARES,DIAMETRO INTERNO DE 2,00M
00001 | AREIA LAVADA, GROSSA, PARA REGIAO METROPOLITANA DO RIO DE JA | M3 | 0.01 | 118.5 | 0 | 1.185
NEIRO
00149 | CIMENTO PORTLAND CP II 32, EM SACO DE 50KG | KG | 2.64 | 0.576 | 0 | 1.5206
00278 | CHAPA DE MADEIRA COMPENSADA, RESINADA, COM ESPESSURA DE 14MM | M2 | 3.08 | 34.36 | 0 | 105.8288
00368 | PINUS, EM PECAS DE 7,50X7,50CM (3"X3") | M | 3.08 | 7.35 | 0 | 22.638
00453 | PREGO COM OU SEM CABECA, EM CAIXAS DE 50KG, OU QUANTIDADES E | KG | 2.8 | 15.34 | 0 | 42.952
QUIVALENTES, Nº12X12 A 18X30
00520 | IMPERMEABILIZANTE DE PEGA NORMAL, EM LATAS DE 18KG | KG | 0.1 | 5.61 | 0 | 0.561
20046 | MAO-DE-OBRA DE CARPINTEIRO DE FORMA DE CONCRETO, INCLUSIVE E | H | 16.8 | 23.16 | 3 | 400.7606
NCARGOS SOCIAIS DESONERADOS
20115 | MAO-DE-OBRA DE PEDREIRO, INCLUSIVE ENCARGOS SOCIAIS DESONERA | H | 2.3 | 23.16 | 3 | 54.866
DOS
20132 | MAO-DE-OBRA DE SERVENTE DA CONSTRUCAO CIVIL, INCLUSIVE ENCAR | H | 19 | 16.75 | 3 | 327.7975
GOS SOCIAIS DESONERADOS
30246 | CONCRETO FCK 15MPA | M3 | 1 | 374.6667 | 0 | 374.6667
30254 | PREPARO CONCR. BETON. 320L; 2,0M3/H | M3 | 1 | 83.6885 | 0 | 83.6885
30260 | LANCAMENTO CONC.C/ARM.2,0M3/H,HORIZ/VERT | M3 | 1 | 125.6967 | 0 | 125.6967
30302 | BARRA ACO CA-50,DIAM.DE 8 A 12,5MM | KG | 48 | 7.4795 | 0 | 359.016
30309 | CORTE ACO CA-50B DIAM.ENTRE 8MM A 12,5MM | KG | 48 | 4.3162 | 0 | 207.1776
31068 | PINUS EM PECAS DE 7,50 X 15,00CM (3"X6") | M | 3.08 | 25.159 | 0 | 77.4897
06.018.0006-0 | PAREDE CILINDRICA DE ANEIS PRE-MOLDADOS DE CONCRETO ARMADO,P | M |  | 1282.84
ARA CAIXAS DE INSPECAO E SIMILARES,DIAMETRO INTERNO DE 1,20M
00001 | AREIA LAVADA, GROSSA, PARA REGIAO METROPOLITANA DO RIO DE JA | M3 | 0.01 | 118.5 | 0 | 1.185
NEIRO
00149 | CIMENTO PORTLAND CP II 32, EM SACO DE 50KG | KG | 1.58 | 0.576 | 0 | 0.9101
00278 | CHAPA DE MADEIRA COMPENSADA, RESINADA, COM ESPESSURA DE 14MM | M2 | 1.85 | 34.36 | 0 | 63.566
00368 | PINUS, EM PECAS DE 7,50X7,50CM (3"X3") | M | 1.85 | 7.35 | 0 | 13.5975
00453 | PREGO COM OU SEM CABECA, EM CAIXAS DE 50KG, OU QUANTIDADES E | KG | 1.68 | 15.34 | 0 | 25.7712
QUIVALENTES, Nº12X12 A 18X30
00520 | IMPERMEABILIZANTE DE PEGA NORMAL, EM LATAS DE 18KG | KG | 0.06 | 5.61 | 0 | 0.3366
00723 | PINUS EM PECAS DE 7,50X15,00CM,(3"X6") | M | 1.85 | 25.159 | 0 | 46.5442
01635 | CONCRETO FCK 15MPA | M3 | 0.5 | 374.6667 | 0 | 187.3334
01745 | PREPARO CONCR. BETON. 320L; 2,0M3/H | M3 | 0.5 | 95.6468 | 0 | 47.8234
01752 | LANCAMENTO CONC.C/ARM.2,0M3/H,HORIZ/VERT | M3 | 0.5 | 143.6804 | 0 | 71.8402
01968 | MAO-DE-OBRA DE PEDREIRO, INCLUSIVE ENCARGOS SOCIAIS | H | 1.1 | 26.73 | 3 | 30.2851
01990 | MAO-DE-OBRA DE CARPINTEIRO DE FORMA DE CONCRETO, INCLUSIVE E | H | 10.1 | 26.73 | 3 | 278.0722
NCARGOS SOCIAIS
01999 | MAO-DE-OBRA DE SERVENTE DA CONSTRUCAO CIVIL, INCLUSIVE ENCAR | H | 11 | 19.33 | 3 | 219.0089
GOS SOCIAIS
03050 | BARRA ACO CA-50,DIAM.DE 8 A 12,5MM | KG | 23.8 | 7.4795 | 0 | 178.0121
03053 | CORTE ACO CA-50B DIAM.ENTRE 8MM A 12,5MM | KG | 23.8 | 4.9813 | 0 | 118.5549
06.018.0006-A | PAREDE CILINDRICA DE ANEIS PRE-MOLDADOS DE CONCRETO ARMADO,P | M |  | 1181.62
ARA CAIXAS DE INSPECAO E SIMILARES,DIAMETRO INTERNO DE 1,20M
00001 | AREIA LAVADA, GROSSA, PARA REGIAO METROPOLITANA DO RIO DE JA | M3 | 0.01 | 118.5 | 0 | 1.185
NEIRO
00149 | CIMENTO PORTLAND CP II 32, EM SACO DE 50KG | KG | 1.58 | 0.576 | 0 | 0.9101
00278 | CHAPA DE MADEIRA COMPENSADA, RESINADA, COM ESPESSURA DE 14MM | M2 | 1.85 | 34.36 | 0 | 63.566
00368 | PINUS, EM PECAS DE 7,50X7,50CM (3"X3") | M | 1.85 | 7.35 | 0 | 13.5975
00453 | PREGO COM OU SEM CABECA, EM CAIXAS DE 50KG, OU QUANTIDADES E | KG | 1.68 | 15.34 | 0 | 25.7712
QUIVALENTES, Nº12X12 A 18X30
00520 | IMPERMEABILIZANTE DE PEGA NORMAL, EM LATAS DE 18KG | KG | 0.06 | 5.61 | 0 | 0.3366
20046 | MAO-DE-OBRA DE CARPINTEIRO DE FORMA DE CONCRETO, INCLUSIVE E | H | 10.1 | 23.16 | 3 | 240.9335
NCARGOS SOCIAIS DESONERADOS
20115 | MAO-DE-OBRA DE PEDREIRO, INCLUSIVE ENCARGOS SOCIAIS DESONERA | H | 1.1 | 23.16 | 3 | 26.2403
DOS
20132 | MAO-DE-OBRA DE SERVENTE DA CONSTRUCAO CIVIL, INCLUSIVE ENCAR | H | 11 | 16.75 | 3 | 189.7775
GOS SOCIAIS DESONERADOS
30246 | CONCRETO FCK 15MPA | M3 | 0.5 | 374.6667 | 0 | 187.3334
30254 | PREPARO CONCR. BETON. 320L; 2,0M3/H | M3 | 0.5 | 83.6885 | 0 | 41.8443
30260 | LANCAMENTO CONC.C/ARM.2,0M3/H,HORIZ/VERT | M3 | 0.5 | 125.6967 | 0 | 62.8484
30302 | BARRA ACO CA-50,DIAM.DE 8 A 12,5MM | KG | 23.8 | 7.4795 | 0 | 178.0121
30309 | CORTE ACO CA-50B DIAM.ENTRE 8MM A 12,5MM | KG | 23.8 | 4.3162 | 0 | 102.7256
31068 | PINUS EM PECAS DE 7,50 X 15,00CM (3"X6") | M | 1.85 | 25.159 | 0 | 46.5442
06.018.0007-0 | PAREDE CILINDRICA DE ANEIS PRE-MOLDADOS DE CONCRETO ARMADO,P | M |  | 1680.39
ARA CAIXAS DE INSPECAO E SIMILARES,DIAMETRO INTERNO DE 1,50M
00001 | AREIA LAVADA, GROSSA, PARA REGIAO METROPOLITANA DO RIO DE JA | M3 | 0.01 | 118.5 | 0 | 1.185
NEIRO
00149 | CIMENTO PORTLAND CP II 32, EM SACO DE 50KG | KG | 1.98 | 0.576 | 0 | 1.1405
00278 | CHAPA DE MADEIRA COMPENSADA, RESINADA, COM ESPESSURA DE 14MM | M2 | 2.31 | 34.36 | 0 | 79.3716
00368 | PINUS, EM PECAS DE 7,50X7,50CM (3"X3") | M | 2.31 | 7.35 | 0 | 16.9785
00453 | PREGO COM OU SEM CABECA, EM CAIXAS DE 50KG, OU QUANTIDADES E | KG | 2.1 | 15.34 | 0 | 32.214
QUIVALENTES, Nº12X12 A 18X30
00520 | IMPERMEABILIZANTE DE PEGA NORMAL, EM LATAS DE 18KG | KG | 0.08 | 5.61 | 0 | 0.4488
00723 | PINUS EM PECAS DE 7,50X15,00CM,(3"X6") | M | 2.31 | 25.159 | 0 | 58.1173
01635 | CONCRETO FCK 15MPA | M3 | 0.68 | 374.6667 | 0 | 254.7734
01745 | PREPARO CONCR. BETON. 320L; 2,0M3/H | M3 | 0.68 | 95.6468 | 0 | 65.0398
01752 | LANCAMENTO CONC.C/ARM.2,0M3/H,HORIZ/VERT | M3 | 0.68 | 143.6804 | 0 | 97.7027
01968 | MAO-DE-OBRA DE PEDREIRO, INCLUSIVE ENCARGOS SOCIAIS | H | 1.6 | 26.73 | 3 | 44.051
01990 | MAO-DE-OBRA DE CARPINTEIRO DE FORMA DE CONCRETO, INCLUSIVE E | H | 12.6 | 26.73 | 3 | 346.9019
NCARGOS SOCIAIS
01999 | MAO-DE-OBRA DE SERVENTE DA CONSTRUCAO CIVIL, INCLUSIVE ENCAR | H | 14 | 19.33 | 3 | 278.7386
GOS SOCIAIS
03050 | BARRA ACO CA-50,DIAM.DE 8 A 12,5MM | KG | 32.4 | 7.4795 | 0 | 242.3358
03053 | CORTE ACO CA-50B DIAM.ENTRE 8MM A 12,5MM | KG | 32.4 | 4.9813 | 0 | 161.3941
06.018.0007-A | PAREDE CILINDRICA DE ANEIS PRE-MOLDADOS DE CONCRETO ARMADO,P | M |  | 1549.06
ARA CAIXAS DE INSPECAO E SIMILARES,DIAMETRO INTERNO DE 1,50M
00001 | AREIA LAVADA, GROSSA, PARA REGIAO METROPOLITANA DO RIO DE JA | M3 | 0.01 | 118.5 | 0 | 1.185
NEIRO
00149 | CIMENTO PORTLAND CP II 32, EM SACO DE 50KG | KG | 1.98 | 0.576 | 0 | 1.1405
00278 | CHAPA DE MADEIRA COMPENSADA, RESINADA, COM ESPESSURA DE 14MM | M2 | 2.31 | 34.36 | 0 | 79.3716
00368 | PINUS, EM PECAS DE 7,50X7,50CM (3"X3") | M | 2.31 | 7.35 | 0 | 16.9785
00453 | PREGO COM OU SEM CABECA, EM CAIXAS DE 50KG, OU QUANTIDADES E | KG | 2.1 | 15.34 | 0 | 32.214
QUIVALENTES, Nº12X12 A 18X30
00520 | IMPERMEABILIZANTE DE PEGA NORMAL, EM LATAS DE 18KG | KG | 0.08 | 5.61 | 0 | 0.4488
20046 | MAO-DE-OBRA DE CARPINTEIRO DE FORMA DE CONCRETO, INCLUSIVE E | H | 12.6 | 23.16 | 3 | 300.5705
NCARGOS SOCIAIS DESONERADOS
20115 | MAO-DE-OBRA DE PEDREIRO, INCLUSIVE ENCARGOS SOCIAIS DESONERA | H | 1.6 | 23.16 | 3 | 38.1677
DOS
20132 | MAO-DE-OBRA DE SERVENTE DA CONSTRUCAO CIVIL, INCLUSIVE ENCAR | H | 14 | 16.75 | 3 | 241.535
GOS SOCIAIS DESONERADOS
30246 | CONCRETO FCK 15MPA | M3 | 0.68 | 374.6667 | 0 | 254.7734
30254 | PREPARO CONCR. BETON. 320L; 2,0M3/H | M3 | 0.68 | 83.6885 | 0 | 56.9082
30260 | LANCAMENTO CONC.C/ARM.2,0M3/H,HORIZ/VERT | M3 | 0.68 | 125.6967 | 0 | 85.4738
30302 | BARRA ACO CA-50,DIAM.DE 8 A 12,5MM | KG | 32.4 | 7.4795 | 0 | 242.3358
30309 | CORTE ACO CA-50B DIAM.ENTRE 8MM A 12,5MM | KG | 32.4 | 4.3162 | 0 | 139.8449
31068 | PINUS EM PECAS DE 7,50 X 15,00CM (3"X6") | M | 2.31 | 25.159 | 0 | 58.1173
06.018.0008-0 | PAREDE CILINDRICA DE ANEIS PRE-MOLDADOS DE CONCRETO ARMADO,P | M |  | 3207
ARA CAIXAS DE INSPECAO E SIMILARES,DIAMETRO INTERNO DE 2,50M
00001 | AREIA LAVADA, GROSSA, PARA REGIAO METROPOLITANA DO RIO DE JA | M3 | 0.01 | 118.5 | 0 | 1.185
NEIRO
00149 | CIMENTO PORTLAND CP II 32, EM SACO DE 50KG | KG | 3.3 | 0.576 | 0 | 1.9008
00278 | CHAPA DE MADEIRA COMPENSADA, RESINADA, COM ESPESSURA DE 14MM | M2 | 3.85 | 34.36 | 0 | 132.286
00368 | PINUS, EM PECAS DE 7,50X7,50CM (3"X3") | M | 3.85 | 7.35 | 0 | 28.2975
00453 | PREGO COM OU SEM CABECA, EM CAIXAS DE 50KG, OU QUANTIDADES E | KG | 3.5 | 15.34 | 0 | 53.69
QUIVALENTES, Nº12X12 A 18X30
00520 | IMPERMEABILIZANTE DE PEGA NORMAL, EM LATAS DE 18KG | KG | 0.13 | 5.61 | 0 | 0.7293
00723 | PINUS EM PECAS DE 7,50X15,00CM,(3"X6") | M | 3.85 | 25.159 | 0 | 96.8622
01635 | CONCRETO FCK 15MPA | M3 | 1.44 | 374.6667 | 0 | 539.52
01745 | PREPARO CONCR. BETON. 320L; 2,0M3/H | M3 | 1.44 | 95.6468 | 0 | 137.7314
01752 | LANCAMENTO CONC.C/ARM.2,0M3/H,HORIZ/VERT | M3 | 1.44 | 143.6804 | 0 | 206.8998
01968 | MAO-DE-OBRA DE PEDREIRO, INCLUSIVE ENCARGOS SOCIAIS | H | 3.3 | 26.73 | 3 | 90.8553
01990 | MAO-DE-OBRA DE CARPINTEIRO DE FORMA DE CONCRETO, INCLUSIVE E | H | 21 | 26.73 | 3 | 578.1699
NCARGOS SOCIAIS
01999 | MAO-DE-OBRA DE SERVENTE DA CONSTRUCAO CIVIL, INCLUSIVE ENCAR | H | 24 | 19.33 | 3 | 477.8376
GOS SOCIAIS
03050 | BARRA ACO CA-50,DIAM.DE 8 A 12,5MM | KG | 69.1 | 7.4795 | 0 | 516.8335
03053 | CORTE ACO CA-50B DIAM.ENTRE 8MM A 12,5MM | KG | 69.1 | 4.9813 | 0 | 344.2078
06.018.0008-A | PAREDE CILINDRICA DE ANEIS PRE-MOLDADOS DE CONCRETO ARMADO,P | M |  | 2964.79
ARA CAIXAS DE INSPECAO E SIMILARES,DIAMETRO INTERNO DE 2,50M
00001 | AREIA LAVADA, GROSSA, PARA REGIAO METROPOLITANA DO RIO DE JA | M3 | 0.01 | 118.5 | 0 | 1.185
NEIRO
00149 | CIMENTO PORTLAND CP II 32, EM SACO DE 50KG | KG | 3.3 | 0.576 | 0 | 1.9008
00278 | CHAPA DE MADEIRA COMPENSADA, RESINADA, COM ESPESSURA DE 14MM | M2 | 3.85 | 34.36 | 0 | 132.286
00368 | PINUS, EM PECAS DE 7,50X7,50CM (3"X3") | M | 3.85 | 7.35 | 0 | 28.2975
00453 | PREGO COM OU SEM CABECA, EM CAIXAS DE 50KG, OU QUANTIDADES E | KG | 3.5 | 15.34 | 0 | 53.69
QUIVALENTES, Nº12X12 A 18X30
00520 | IMPERMEABILIZANTE DE PEGA NORMAL, EM LATAS DE 18KG | KG | 0.13 | 5.61 | 0 | 0.7293
20046 | MAO-DE-OBRA DE CARPINTEIRO DE FORMA DE CONCRETO, INCLUSIVE E | H | 21 | 23.16 | 3 | 500.9508
NCARGOS SOCIAIS DESONERADOS
20115 | MAO-DE-OBRA DE PEDREIRO, INCLUSIVE ENCARGOS SOCIAIS DESONERA | H | 3.3 | 23.16 | 3 | 78.7208
DOS
20132 | MAO-DE-OBRA DE SERVENTE DA CONSTRUCAO CIVIL, INCLUSIVE ENCAR | H | 24 | 16.75 | 3 | 414.06
GOS SOCIAIS DESONERADOS
30246 | CONCRETO FCK 15MPA | M3 | 1.44 | 374.6667 | 0 | 539.52
30254 | PREPARO CONCR. BETON. 320L; 2,0M3/H | M3 | 1.44 | 83.6885 | 0 | 120.5114
30260 | LANCAMENTO CONC.C/ARM.2,0M3/H,HORIZ/VERT | M3 | 1.44 | 125.6967 | 0 | 181.0032
30302 | BARRA ACO CA-50,DIAM.DE 8 A 12,5MM | KG | 69.1 | 7.4795 | 0 | 516.8335
30309 | CORTE ACO CA-50B DIAM.ENTRE 8MM A 12,5MM | KG | 69.1 | 4.3162 | 0 | 298.2494
31068 | PINUS EM PECAS DE 7,50 X 15,00CM (3"X6") | M | 3.85 | 25.159 | 0 | 96.8622
06.018.0009-0 | PAREDE CILINDRICA DE ANEIS PRE-MOLDADOS DE CONCRETO ARMADO,P | M |  | 4116.35
ARA CAIXAS DE INSPECAO E SIMILARES,DIAMETRO INTERNO DE 3,00M
00001 | AREIA LAVADA, GROSSA, PARA REGIAO METROPOLITANA DO RIO DE JA | M3 | 0.02 | 118.5 | 0 | 2.37
NEIRO
00149 | CIMENTO PORTLAND CP II 32, EM SACO DE 50KG | KG | 3.96 | 0.576 | 0 | 2.281
00278 | CHAPA DE MADEIRA COMPENSADA, RESINADA, COM ESPESSURA DE 14MM | M2 | 4.62 | 34.36 | 0 | 158.7432
00368 | PINUS, EM PECAS DE 7,50X7,50CM (3"X3") | M | 4.62 | 7.35 | 0 | 33.957
00453 | PREGO COM OU SEM CABECA, EM CAIXAS DE 50KG, OU QUANTIDADES E | KG | 4.2 | 15.34 | 0 | 64.428
QUIVALENTES, Nº12X12 A 18X30
00520 | IMPERMEABILIZANTE DE PEGA NORMAL, EM LATAS DE 18KG | KG | 0.15 | 5.61 | 0 | 0.8415
00723 | PINUS EM PECAS DE 7,50X15,00CM,(3"X6") | M | 4.62 | 25.159 | 0 | 116.2346
01635 | CONCRETO FCK 15MPA | M3 | 1.92 | 374.6667 | 0 | 719.3601
01745 | PREPARO CONCR. BETON. 320L; 2,0M3/H | M3 | 1.92 | 95.6468 | 0 | 183.6419
01752 | LANCAMENTO CONC.C/ARM.2,0M3/H,HORIZ/VERT | M3 | 1.92 | 143.6804 | 0 | 275.8664
01968 | MAO-DE-OBRA DE PEDREIRO, INCLUSIVE ENCARGOS SOCIAIS | H | 4.4 | 26.73 | 3 | 121.1404
01990 | MAO-DE-OBRA DE CARPINTEIRO DE FORMA DE CONCRETO, INCLUSIVE E | H | 25.2 | 26.73 | 3 | 693.8039
NCARGOS SOCIAIS
01999 | MAO-DE-OBRA DE SERVENTE DA CONSTRUCAO CIVIL, INCLUSIVE ENCAR | H | 30 | 19.33 | 3 | 597.297
GOS SOCIAIS
03050 | BARRA ACO CA-50,DIAM.DE 8 A 12,5MM | KG | 92 | 7.4795 | 0 | 688.114
03053 | CORTE ACO CA-50B DIAM.ENTRE 8MM A 12,5MM | KG | 92 | 4.9813 | 0 | 458.2796
06.018.0009-A | PAREDE CILINDRICA DE ANEIS PRE-MOLDADOS DE CONCRETO ARMADO,P | M |  | 3809.11
ARA CAIXAS DE INSPECAO E SIMILARES,DIAMETRO INTERNO DE 3,00M
00001 | AREIA LAVADA, GROSSA, PARA REGIAO METROPOLITANA DO RIO DE JA | M3 | 0.02 | 118.5 | 0 | 2.37
NEIRO
00149 | CIMENTO PORTLAND CP II 32, EM SACO DE 50KG | KG | 3.96 | 0.576 | 0 | 2.281
00278 | CHAPA DE MADEIRA COMPENSADA, RESINADA, COM ESPESSURA DE 14MM | M2 | 4.62 | 34.36 | 0 | 158.7432
00368 | PINUS, EM PECAS DE 7,50X7,50CM (3"X3") | M | 4.62 | 7.35 | 0 | 33.957
00453 | PREGO COM OU SEM CABECA, EM CAIXAS DE 50KG, OU QUANTIDADES E | KG | 4.2 | 15.34 | 0 | 64.428
QUIVALENTES, Nº12X12 A 18X30
00520 | IMPERMEABILIZANTE DE PEGA NORMAL, EM LATAS DE 18KG | KG | 0.15 | 5.61 | 0 | 0.8415
20046 | MAO-DE-OBRA DE CARPINTEIRO DE FORMA DE CONCRETO, INCLUSIVE E | H | 25.2 | 23.16 | 3 | 601.141
NCARGOS SOCIAIS DESONERADOS
20115 | MAO-DE-OBRA DE PEDREIRO, INCLUSIVE ENCARGOS SOCIAIS DESONERA | H | 4.4 | 23.16 | 3 | 104.9611
DOS
20132 | MAO-DE-OBRA DE SERVENTE DA CONSTRUCAO CIVIL, INCLUSIVE ENCAR | H | 30 | 16.75 | 3 | 517.575
GOS SOCIAIS DESONERADOS
30246 | CONCRETO FCK 15MPA | M3 | 1.92 | 374.6667 | 0 | 719.3601
30254 | PREPARO CONCR. BETON. 320L; 2,0M3/H | M3 | 1.92 | 83.6885 | 0 | 160.6819
30260 | LANCAMENTO CONC.C/ARM.2,0M3/H,HORIZ/VERT | M3 | 1.92 | 125.6967 | 0 | 241.3377
30302 | BARRA ACO CA-50,DIAM.DE 8 A 12,5MM | KG | 92 | 7.4795 | 0 | 688.114
30309 | CORTE ACO CA-50B DIAM.ENTRE 8MM A 12,5MM | KG | 92 | 4.3162 | 0 | 397.0904
31068 | PINUS EM PECAS DE 7,50 X 15,00CM (3"X6") | M | 4.62 | 25.159 | 0 | 116.2346
06.020.0510-0 | MONTAGEM E ASSENTAMENTO DE TUBULACAO DE ACO DE 2",PRETO OU G | M |  | 24.63
ALVANIZADO,COM PONTAS LISAS,INCLUSIVE SOLDA DAS JUNTAS,EXCLU
SIVE FORNECIMENTO DOS TUBOS
00247 | ELETRODO P/SOLDA ACO (AWS E-7018), IND.P/ESTRUT.RIGIDAS, VAS | KG | 0.027 | 34.83 | 0 | 0.9404
OS PRESSAO, CONST.NAVAIS, ACOS FUND.ACOS DESC.C/DIAM.4MM
00724 | TARIFA DE ENERGIA ELETRICA, TIPO COMERCIAL | KWH | 0.1 | 1.0775 | 0 | 0.1078
01943 | MAO-DE-OBRA DE AJUDANTE DE SOLDADOR, INCLUSIVE ENCARGOS SOCI | H | 0.25 | 20.37 | 8.15 | 5.5075
AIS
01944 | MAO-DE-OBRA DE SOLDADOR DA CONSTRUCAO CIVIL, INCLUSIVE ENCAR | H | 0.2 | 28.76 | 8.15 | 6.2208
GOS SOCIAIS
01993 | MAO-DE-OBRA DE BOMBEIRO HIDRAULICO DA CONSTRUCAO CIVIL, INCL | H | 0.25 | 26.73 | 3 | 6.883
USIVE ENCARGOS SOCIAIS
01999 | MAO-DE-OBRA DE SERVENTE DA CONSTRUCAO CIVIL, INCLUSIVE ENCAR | H | 0.25 | 19.33 | 3 | 4.9775
GOS SOCIAIS
06.020.0510-A | MONTAGEM E ASSENTAMENTO DE TUBULACAO DE ACO DE 2",PRETO OU G | M |  | 21.48
ALVANIZADO,COM PONTAS LISAS,INCLUSIVE SOLDA DAS JUNTAS,EXCLU
SIVE FORNECIMENTO DOS TUBOS
00247 | ELETRODO P/SOLDA ACO (AWS E-7018), IND.P/ESTRUT.RIGIDAS, VAS | KG | 0.027 | 34.83 | 0 | 0.9404
OS PRESSAO, CONST.NAVAIS, ACOS FUND.ACOS DESC.C/DIAM.4MM
00724 | TARIFA DE ENERGIA ELETRICA, TIPO COMERCIAL | KWH | 0.1 | 1.0775 | 0 | 0.1078
20006 | MAO-DE-OBRA DE AJUDANTE DE SOLDADOR, INCLUSIVE ENCARGOS SOCI | H | 0.25 | 17.65 | 8.15 | 4.7721
AIS DESONERADOS
20039 | MAO-DE-OBRA DE BOMBEIRO HIDRAULICO DA CONSTRUCAO CIVIL, INCL | H | 0.25 | 23.16 | 3 | 5.9637
USIVE ENCARGOS SOCIAIS DESONERADOS
20132 | MAO-DE-OBRA DE SERVENTE DA CONSTRUCAO CIVIL, INCLUSIVE ENCAR | H | 0.25 | 16.75 | 3 | 4.3131
GOS SOCIAIS DESONERADOS
20134 | MAO-DE-OBRA DE SOLDADOR DA CONSTRUCAO CIVIL, INCLUSIVE ENCAR | H | 0.2 | 24.92 | 8.15 | 5.3902
GOS SOCIAIS DESONERADOS
06.020.0511-0 | MONTAGEM E ASSENTAMENTO DE TUBULACAO DE ACO DE 3",PRETO OU G | M |  | 38.05
ALVANIZADOS,COM PONTAS LISAS,INCLUSIVE SOLDA DAS JUNTAS,EXCL
USIVE FORNECIMENTO DOS TUBOS
00247 | ELETRODO P/SOLDA ACO (AWS E-7018), IND.P/ESTRUT.RIGIDAS, VAS | KG | 0.053 | 34.83 | 0 | 1.846
OS PRESSAO, CONST.NAVAIS, ACOS FUND.ACOS DESC.C/DIAM.4MM
00724 | TARIFA DE ENERGIA ELETRICA, TIPO COMERCIAL | KWH | 0.25 | 1.0775 | 0 | 0.2694
01943 | MAO-DE-OBRA DE AJUDANTE DE SOLDADOR, INCLUSIVE ENCARGOS SOCI | H | 0.467 | 20.37 | 8.15 | 10.2881
AIS
01944 | MAO-DE-OBRA DE SOLDADOR DA CONSTRUCAO CIVIL, INCLUSIVE ENCAR | H | 0.367 | 28.76 | 8.15 | 11.4151
GOS SOCIAIS
01993 | MAO-DE-OBRA DE BOMBEIRO HIDRAULICO DA CONSTRUCAO CIVIL, INCL | H | 0.3 | 26.73 | 3 | 8.2596
USIVE ENCARGOS SOCIAIS
01999 | MAO-DE-OBRA DE SERVENTE DA CONSTRUCAO CIVIL, INCLUSIVE ENCAR | H | 0.3 | 19.33 | 3 | 5.973
GOS SOCIAIS
06.020.0511-A | MONTAGEM E ASSENTAMENTO DE TUBULACAO DE ACO DE 3",PRETO OU G | M |  | 33.25
ALVANIZADOS,COM PONTAS LISAS,INCLUSIVE SOLDA DAS JUNTAS,EXCL
USIVE FORNECIMENTO DOS TUBOS
00247 | ELETRODO P/SOLDA ACO (AWS E-7018), IND.P/ESTRUT.RIGIDAS, VAS | KG | 0.053 | 34.83 | 0 | 1.846
OS PRESSAO, CONST.NAVAIS, ACOS FUND.ACOS DESC.C/DIAM.4MM
00724 | TARIFA DE ENERGIA ELETRICA, TIPO COMERCIAL | KWH | 0.25 | 1.0775 | 0 | 0.2694
20006 | MAO-DE-OBRA DE AJUDANTE DE SOLDADOR, INCLUSIVE ENCARGOS SOCI | H | 0.467 | 17.65 | 8.15 | 8.9143
AIS DESONERADOS
20039 | MAO-DE-OBRA DE BOMBEIRO HIDRAULICO DA CONSTRUCAO CIVIL, INCL | H | 0.3 | 23.16 | 3 | 7.1564
USIVE ENCARGOS SOCIAIS DESONERADOS
20132 | MAO-DE-OBRA DE SERVENTE DA CONSTRUCAO CIVIL, INCLUSIVE ENCAR | H | 0.3 | 16.75 | 3 | 5.1758
GOS SOCIAIS DESONERADOS
20134 | MAO-DE-OBRA DE SOLDADOR DA CONSTRUCAO CIVIL, INCLUSIVE ENCAR | H | 0.367 | 24.92 | 8.15 | 9.891
GOS SOCIAIS DESONERADOS
06.020.0512-0 | MONTAGEM E ASSENTAMENTO DE TUBULACAO DE ACO DE 4",PRETO OU G | M |  | 46.09
ALVANIZADOS,COM PONTAS LISAS,INCLUSIVE SOLDA DAS JUNTAS,EXCL
USIVE FORNECIMENTO DOS TUBOS
00247 | ELETRODO P/SOLDA ACO (AWS E-7018), IND.P/ESTRUT.RIGIDAS, VAS | KG | 0.083 | 34.83 | 0 | 2.8909
OS PRESSAO, CONST.NAVAIS, ACOS FUND.ACOS DESC.C/DIAM.4MM
00724 | TARIFA DE ENERGIA ELETRICA, TIPO COMERCIAL | KWH | 0.333 | 1.0775 | 0 | 0.3588
01943 | MAO-DE-OBRA DE AJUDANTE DE SOLDADOR, INCLUSIVE ENCARGOS SOCI | H | 0.533 | 20.37 | 8.15 | 11.7421
AIS
01944 | MAO-DE-OBRA DE SOLDADOR DA CONSTRUCAO CIVIL, INCLUSIVE ENCAR | H | 0.466 | 28.76 | 8.15 | 14.4944
GOS SOCIAIS
01993 | MAO-DE-OBRA DE BOMBEIRO HIDRAULICO DA CONSTRUCAO CIVIL, INCL | H | 0.35 | 26.73 | 3 | 9.6362
USIVE ENCARGOS SOCIAIS
01999 | MAO-DE-OBRA DE SERVENTE DA CONSTRUCAO CIVIL, INCLUSIVE ENCAR | H | 0.35 | 19.33 | 3 | 6.9685
GOS SOCIAIS
06.020.0512-A | MONTAGEM E ASSENTAMENTO DE TUBULACAO DE ACO DE 4",PRETO OU G | M |  | 40.37
ALVANIZADOS,COM PONTAS LISAS,INCLUSIVE SOLDA DAS JUNTAS,EXCL
USIVE FORNECIMENTO DOS TUBOS
00247 | ELETRODO P/SOLDA ACO (AWS E-7018), IND.P/ESTRUT.RIGIDAS, VAS | KG | 0.083 | 34.83 | 0 | 2.8909
OS PRESSAO, CONST.NAVAIS, ACOS FUND.ACOS DESC.C/DIAM.4MM
00724 | TARIFA DE ENERGIA ELETRICA, TIPO COMERCIAL | KWH | 0.333 | 1.0775 | 0 | 0.3588
20006 | MAO-DE-OBRA DE AJUDANTE DE SOLDADOR, INCLUSIVE ENCARGOS SOCI | H | 0.533 | 17.65 | 8.15 | 10.1742
AIS DESONERADOS
20039 | MAO-DE-OBRA DE BOMBEIRO HIDRAULICO DA CONSTRUCAO CIVIL, INCL | H | 0.35 | 23.16 | 3 | 8.3492
USIVE ENCARGOS SOCIAIS DESONERADOS
20132 | MAO-DE-OBRA DE SERVENTE DA CONSTRUCAO CIVIL, INCLUSIVE ENCAR | H | 0.35 | 16.75 | 3 | 6.0384
GOS SOCIAIS DESONERADOS
20134 | MAO-DE-OBRA DE SOLDADOR DA CONSTRUCAO CIVIL, INCLUSIVE ENCAR | H | 0.466 | 24.92 | 8.15 | 12.5592
GOS SOCIAIS DESONERADOS
06.020.0515-0 | MONTAGEM E ASSENTAMENTO DE TUBULACAO DE CHAPA DE ACO DE 3/16 | M |  | 44.55
" DE ESPESSURA,COM 6,00M DE COMPRIMENTO E 150MM DE DIAMETRO.
INCLUSIVE SOLDA E REVESTIMENTO DAS JUNTAS,EXCLUSIVE FORNECIM
ENTO DOS TUBOS E DOS MATERIAIS DE REVESTIMENTO DAS JUNTAS
01114 | ESCAVADEIRA HIDRAULICA,MOTOR DIESEL 111CV,CAPACIDADE 0,78M3 | H | 0.074 | 295.2605 | 0 | 21.8493
(CP)
01115 | ESCAVADEIRA HIDRAULICA,MOTOR DIESEL 111CV,CAPACIDADE 0,78M3 | H | 0.025 | 133.501 | 0 | 3.3375
(CF)
01944 | MAO-DE-OBRA DE SOLDADOR DA CONSTRUCAO CIVIL, INCLUSIVE ENCAR | H | 0.188 | 28.76 | 3 | 5.5691
GOS SOCIAIS
01999 | MAO-DE-OBRA DE SERVENTE DA CONSTRUCAO CIVIL, INCLUSIVE ENCAR | H | 0.21 | 19.33 | 3 | 4.1811
GOS SOCIAIS
03486 | SOLDA TOPO 3/16",CONVERSOR A DIESEL | M | 0.08 | 120.2159 | 0 | 9.6173
06.020.0515-A | MONTAGEM E ASSENTAMENTO DE TUBULACAO DE CHAPA DE ACO DE 3/16 | M |  | 42.15
" DE ESPESSURA,COM 6,00M DE COMPRIMENTO E 150MM DE DIAMETRO.
INCLUSIVE SOLDA E REVESTIMENTO DAS JUNTAS,EXCLUSIVE FORNECIM
ENTO DOS TUBOS E DOS MATERIAIS DE REVESTIMENTO DAS JUNTAS
20132 | MAO-DE-OBRA DE SERVENTE DA CONSTRUCAO CIVIL, INCLUSIVE ENCAR | H | 0.21 | 16.75 | 3 | 3.623
GOS SOCIAIS DESONERADOS
20134 | MAO-DE-OBRA DE SOLDADOR DA CONSTRUCAO CIVIL, INCLUSIVE ENCAR | H | 0.188 | 24.92 | 3 | 4.8255
GOS SOCIAIS DESONERADOS
30106 | SOLDA TOPO 3/16",CONVERSOR A DIESEL | M | 0.08 | 111.4156 | 0 | 8.9132
30554 | ESCAVADEIRA HIDRAULICA,MOTOR DIESEL 111CV,CAPACIDADE 0,78M3 | H | 0.074 | 291.2505 | 0 | 21.5525
(CP)
30555 | ESCAVADEIRA HIDRAULICA,MOTOR DIESEL 111CV,CAPACIDADE 0,78M3 | H | 0.025 | 129.491 | 0 | 3.2373
(CF)
06.020.0516-0 | MONTAGEM E ASSENTAMENTO DE TUBULACAO DE CHAPA DE ACO DE 3/16 | M |  | 49.36
" DE ESPESSURA,COM 6,00M DE COMPRIMENTO E 200MM DE DIAMETRO,
INCLUSIVE SOLDA E REVESTIMENTO DAS JUNTAS,EXCLUSIVE FORNECIM
ENTO DOS TUBOS E DOS MATERIAIS DE REVESTIMENTO DAS JUNTAS
01114 | ESCAVADEIRA HIDRAULICA,MOTOR DIESEL 111CV,CAPACIDADE 0,78M3 | H | 0.078 | 295.2605 | 0 | 23.0303
(CP)
01115 | ESCAVADEIRA HIDRAULICA,MOTOR DIESEL 111CV,CAPACIDADE 0,78M3 | H | 0.026 | 133.501 | 0 | 3.471
(CF)
01944 | MAO-DE-OBRA DE SOLDADOR DA CONSTRUCAO CIVIL, INCLUSIVE ENCAR | H | 0.198 | 28.76 | 3 | 5.8653
GOS SOCIAIS
01999 | MAO-DE-OBRA DE SERVENTE DA CONSTRUCAO CIVIL, INCLUSIVE ENCAR | H | 0.22 | 19.33 | 3 | 4.3802
GOS SOCIAIS
03486 | SOLDA TOPO 3/16",CONVERSOR A DIESEL | M | 0.105 | 120.2159 | 0 | 12.6227
06.020.0516-A | MONTAGEM E ASSENTAMENTO DE TUBULACAO DE CHAPA DE ACO DE 3/16 | M |  | 46.66
" DE ESPESSURA,COM 6,00M DE COMPRIMENTO E 200MM DE DIAMETRO,
INCLUSIVE SOLDA E REVESTIMENTO DAS JUNTAS,EXCLUSIVE FORNECIM
ENTO DOS TUBOS E DOS MATERIAIS DE REVESTIMENTO DAS JUNTAS
20132 | MAO-DE-OBRA DE SERVENTE DA CONSTRUCAO CIVIL, INCLUSIVE ENCAR | H | 0.22 | 16.75 | 3 | 3.7956
GOS SOCIAIS DESONERADOS
20134 | MAO-DE-OBRA DE SOLDADOR DA CONSTRUCAO CIVIL, INCLUSIVE ENCAR | H | 0.198 | 24.92 | 3 | 5.0822
GOS SOCIAIS DESONERADOS
30106 | SOLDA TOPO 3/16",CONVERSOR A DIESEL | M | 0.105 | 111.4156 | 0 | 11.6986
30554 | ESCAVADEIRA HIDRAULICA,MOTOR DIESEL 111CV,CAPACIDADE 0,78M3 | H | 0.078 | 291.2505 | 0 | 22.7175
(CP)
30555 | ESCAVADEIRA HIDRAULICA,MOTOR DIESEL 111CV,CAPACIDADE 0,78M3 | H | 0.026 | 129.491 | 0 | 3.3668
(CF)
06.020.0517-0 | MONTAGEM E ASSENTAMENTO DE TUBULACAO DE CHAPA DE ACO DE 3/16 | M |  | 52.37
" DE ESPESSURA,COM 6,00M DE COMPRIMENTO E 250MM DE DIAMETRO,
INCLUSIVE SOLDA E REVESTIMENTO DAS JUNTAS,EXCLUSIVE FORNECIM
ENTO DOS TUBOS E DOS MATERIAIS DE REVESTIMENTO DAS JUNTAS
01114 | ESCAVADEIRA HIDRAULICA,MOTOR DIESEL 111CV,CAPACIDADE 0,78M3 | H | 0.078 | 295.2605 | 0 | 23.0303
(CP)
01115 | ESCAVADEIRA HIDRAULICA,MOTOR DIESEL 111CV,CAPACIDADE 0,78M3 | H | 0.026 | 133.501 | 0 | 3.471
(CF)
01944 | MAO-DE-OBRA DE SOLDADOR DA CONSTRUCAO CIVIL, INCLUSIVE ENCAR | H | 0.198 | 28.76 | 3 | 5.8653
GOS SOCIAIS
01999 | MAO-DE-OBRA DE SERVENTE DA CONSTRUCAO CIVIL, INCLUSIVE ENCAR | H | 0.22 | 19.33 | 3 | 4.3802
GOS SOCIAIS
03486 | SOLDA TOPO 3/16",CONVERSOR A DIESEL | M | 0.13 | 120.2159 | 0 | 15.6281
06.020.0517-A | MONTAGEM E ASSENTAMENTO DE TUBULACAO DE CHAPA DE ACO DE 3/16 | M |  | 49.44
" DE ESPESSURA,COM 6,00M DE COMPRIMENTO E 250MM DE DIAMETRO,
INCLUSIVE SOLDA E REVESTIMENTO DAS JUNTAS,EXCLUSIVE FORNECIM
ENTO DOS TUBOS E DOS MATERIAIS DE REVESTIMENTO DAS JUNTAS
20132 | MAO-DE-OBRA DE SERVENTE DA CONSTRUCAO CIVIL, INCLUSIVE ENCAR | H | 0.22 | 16.75 | 3 | 3.7956
GOS SOCIAIS DESONERADOS
20134 | MAO-DE-OBRA DE SOLDADOR DA CONSTRUCAO CIVIL, INCLUSIVE ENCAR | H | 0.198 | 24.92 | 3 | 5.0822
GOS SOCIAIS DESONERADOS
30106 | SOLDA TOPO 3/16",CONVERSOR A DIESEL | M | 0.13 | 111.4156 | 0 | 14.484
30554 | ESCAVADEIRA HIDRAULICA,MOTOR DIESEL 111CV,CAPACIDADE 0,78M3 | H | 0.078 | 291.2505 | 0 | 22.7175
(CP)
30555 | ESCAVADEIRA HIDRAULICA,MOTOR DIESEL 111CV,CAPACIDADE 0,78M3 | H | 0.026 | 129.491 | 0 | 3.3668
(CF)
06.020.0518-0 | MONTAGEM E ASSENTAMENTO DE TUBULACAO DE CHAPA DE ACO DE 3/16 | M |  | 57.22
" DE ESPESSURA,COM 6,00M DE COMPRIMENTO E 300MM DE DIAMETRO,
INCLUSIVE SOLDA E REVESTIMENTO DAS JUNTAS,EXCLUSIVE FORNECIM
ENTO DOS TUBOS E DOS MATERIAIS DE REVESTIMENTO DAS JUNTAS
01114 | ESCAVADEIRA HIDRAULICA,MOTOR DIESEL 111CV,CAPACIDADE 0,78M3 | H | 0.082 | 295.2605 | 0 | 24.2114
(CP)
01115 | ESCAVADEIRA HIDRAULICA,MOTOR DIESEL 111CV,CAPACIDADE 0,78M3 | H | 0.027 | 133.501 | 0 | 3.6045
(CF)
01944 | MAO-DE-OBRA DE SOLDADOR DA CONSTRUCAO CIVIL, INCLUSIVE ENCAR | H | 0.201 | 28.76 | 3 | 5.9542
GOS SOCIAIS
01999 | MAO-DE-OBRA DE SERVENTE DA CONSTRUCAO CIVIL, INCLUSIVE ENCAR | H | 0.23 | 19.33 | 3 | 4.5793
GOS SOCIAIS
03486 | SOLDA TOPO 3/16",CONVERSOR A DIESEL | M | 0.157 | 120.2159 | 0 | 18.8739
06.020.0518-A | MONTAGEM E ASSENTAMENTO DE TUBULACAO DE CHAPA DE ACO DE 3/16 | M |  | 53.99
" DE ESPESSURA,COM 6,00M DE COMPRIMENTO E 300MM DE DIAMETRO,
INCLUSIVE SOLDA E REVESTIMENTO DAS JUNTAS,EXCLUSIVE FORNECIM
ENTO DOS TUBOS E DOS MATERIAIS DE REVESTIMENTO DAS JUNTAS
20132 | MAO-DE-OBRA DE SERVENTE DA CONSTRUCAO CIVIL, INCLUSIVE ENCAR | H | 0.23 | 16.75 | 3 | 3.9681
GOS SOCIAIS DESONERADOS
20134 | MAO-DE-OBRA DE SOLDADOR DA CONSTRUCAO CIVIL, INCLUSIVE ENCAR | H | 0.201 | 24.92 | 3 | 5.1592
GOS SOCIAIS DESONERADOS
30106 | SOLDA TOPO 3/16",CONVERSOR A DIESEL | M | 0.157 | 111.4156 | 0 | 17.4922
30554 | ESCAVADEIRA HIDRAULICA,MOTOR DIESEL 111CV,CAPACIDADE 0,78M3 | H | 0.082 | 291.2505 | 0 | 23.8825
(CP)
30555 | ESCAVADEIRA HIDRAULICA,MOTOR DIESEL 111CV,CAPACIDADE 0,78M3 | H | 0.027 | 129.491 | 0 | 3.4963
(CF)
06.020.0519-0 | MONTAGEM E ASSENTAMENTO DE TUBULACAO DE CHAPA DE ACO DE 3/16 | M |  | 59.77
" DE ESPESSURA,COM 6,00M DE COMPRIMENTO E 350MM DE DIAMETRO,
INCLUSIVE SOLDA E REVESTIMENTO DAS JUNTAS,EXCLUSIVE FORNECIM
ENTO DOS TUBOS E DOS MATERIAIS DE REVESTIMENTO DAS JUNTAS
01114 | ESCAVADEIRA HIDRAULICA,MOTOR DIESEL 111CV,CAPACIDADE 0,78M3 | H | 0.082 | 295.2605 | 0 | 24.2114
(CP)
01115 | ESCAVADEIRA HIDRAULICA,MOTOR DIESEL 111CV,CAPACIDADE 0,78M3 | H | 0.027 | 133.501 | 0 | 3.6045
(CF)
01944 | MAO-DE-OBRA DE SOLDADOR DA CONSTRUCAO CIVIL, INCLUSIVE ENCAR | H | 0.201 | 28.76 | 3 | 5.9542
GOS SOCIAIS
01999 | MAO-DE-OBRA DE SERVENTE DA CONSTRUCAO CIVIL, INCLUSIVE ENCAR | H | 0.201 | 19.33 | 3 | 4.0019
GOS SOCIAIS
03486 | SOLDA TOPO 3/16",CONVERSOR A DIESEL | M | 0.183 | 120.2159 | 0 | 21.9995
06.020.0519-A | MONTAGEM E ASSENTAMENTO DE TUBULACAO DE CHAPA DE ACO DE 3/16 | M |  | 56.39
" DE ESPESSURA,COM 6,00M DE COMPRIMENTO E 350MM DE DIAMETRO,
INCLUSIVE SOLDA E REVESTIMENTO DAS JUNTAS,EXCLUSIVE FORNECIM
ENTO DOS TUBOS E DOS MATERIAIS DE REVESTIMENTO DAS JUNTAS
20132 | MAO-DE-OBRA DE SERVENTE DA CONSTRUCAO CIVIL, INCLUSIVE ENCAR | H | 0.201 | 16.75 | 3 | 3.4678
GOS SOCIAIS DESONERADOS
20134 | MAO-DE-OBRA DE SOLDADOR DA CONSTRUCAO CIVIL, INCLUSIVE ENCAR | H | 0.201 | 24.92 | 3 | 5.1592
GOS SOCIAIS DESONERADOS
30106 | SOLDA TOPO 3/16",CONVERSOR A DIESEL | M | 0.183 | 111.4156 | 0 | 20.3891
30554 | ESCAVADEIRA HIDRAULICA,MOTOR DIESEL 111CV,CAPACIDADE 0,78M3 | H | 0.082 | 291.2505 | 0 | 23.8825
(CP)
30555 | ESCAVADEIRA HIDRAULICA,MOTOR DIESEL 111CV,CAPACIDADE 0,78M3 | H | 0.027 | 129.491 | 0 | 3.4963
(CF)
06.020.0520-0 | MONTAGEM E ASSENTAMENTO DE TUBULACAO DE CHAPA DE ACO DE 3/16 | M |  | 66.29
" DE ESPESSURA,COM 6,00M DE COMPRIMENTO E 400MM DE DIAMETRO,
INCLUSIVE SOLDA E REVESTIMENTO DAS JUNTAS,EXCLUSIVE FORNECIM
ENTO DOS TUBOS E DOS MATERIAIS DE REVESTIMENTO DAS JUNTAS
01114 | ESCAVADEIRA HIDRAULICA,MOTOR DIESEL 111CV,CAPACIDADE 0,78M3 | H | 0.087 | 295.2605 | 0 | 25.6877
(CP)
01115 | ESCAVADEIRA HIDRAULICA,MOTOR DIESEL 111CV,CAPACIDADE 0,78M3 | H | 0.029 | 133.501 | 0 | 3.8715
(CF)
01944 | MAO-DE-OBRA DE SOLDADOR DA CONSTRUCAO CIVIL, INCLUSIVE ENCAR | H | 0.22 | 28.76 | 3 | 6.517
GOS SOCIAIS
01999 | MAO-DE-OBRA DE SERVENTE DA CONSTRUCAO CIVIL, INCLUSIVE ENCAR | H | 0.25 | 19.33 | 3 | 4.9775
GOS SOCIAIS
03486 | SOLDA TOPO 3/16",CONVERSOR A DIESEL | M | 0.21 | 120.2159 | 0 | 25.2453
06.020.0520-A | MONTAGEM E ASSENTAMENTO DE TUBULACAO DE CHAPA DE ACO DE 3/16 | M |  | 62.45
" DE ESPESSURA,COM 6,00M DE COMPRIMENTO E 400MM DE DIAMETRO,
INCLUSIVE SOLDA E REVESTIMENTO DAS JUNTAS,EXCLUSIVE FORNECIM
ENTO DOS TUBOS E DOS MATERIAIS DE REVESTIMENTO DAS JUNTAS
20132 | MAO-DE-OBRA DE SERVENTE DA CONSTRUCAO CIVIL, INCLUSIVE ENCAR | H | 0.25 | 16.75 | 3 | 4.3131
GOS SOCIAIS DESONERADOS
20134 | MAO-DE-OBRA DE SOLDADOR DA CONSTRUCAO CIVIL, INCLUSIVE ENCAR | H | 0.22 | 24.92 | 3 | 5.6469
GOS SOCIAIS DESONERADOS
30106 | SOLDA TOPO 3/16",CONVERSOR A DIESEL | M | 0.21 | 111.4156 | 0 | 23.3973
30554 | ESCAVADEIRA HIDRAULICA,MOTOR DIESEL 111CV,CAPACIDADE 0,78M3 | H | 0.087 | 291.2505 | 0 | 25.3388
(CP)
30555 | ESCAVADEIRA HIDRAULICA,MOTOR DIESEL 111CV,CAPACIDADE 0,78M3 | H | 0.029 | 129.491 | 0 | 3.7552
(CF)
06.020.0521-0 | MONTAGEM E ASSENTAMENTO DE TUBULACAO DE CHAPA DE ACO DE 3/16 | M |  | 69.42
" DE ESPESSURA,COM 6,00M DE COMPRIMENTO E 450MM DE DIAMETRO,
INCLUSIVE SOLDA E REVESTIMENTO DAS JUNTAS,EXCLUSIVE FORNECIM
ENTO DOS TUBOS E DOS MATERIAIS DE REVESTIMENTO DAS JUNTAS
01114 | ESCAVADEIRA HIDRAULICA,MOTOR DIESEL 111CV,CAPACIDADE 0,78M3 | H | 0.087 | 295.2605 | 0 | 25.6877
(CP)
01115 | ESCAVADEIRA HIDRAULICA,MOTOR DIESEL 111CV,CAPACIDADE 0,78M3 | H | 0.029 | 133.501 | 0 | 3.8715
(CF)
01944 | MAO-DE-OBRA DE SOLDADOR DA CONSTRUCAO CIVIL, INCLUSIVE ENCAR | H | 0.22 | 28.76 | 3 | 6.517
GOS SOCIAIS
01999 | MAO-DE-OBRA DE SERVENTE DA CONSTRUCAO CIVIL, INCLUSIVE ENCAR | H | 0.25 | 19.33 | 3 | 4.9775
GOS SOCIAIS
03486 | SOLDA TOPO 3/16",CONVERSOR A DIESEL | M | 0.236 | 120.2159 | 0 | 28.371
06.020.0521-A | MONTAGEM E ASSENTAMENTO DE TUBULACAO DE CHAPA DE ACO DE 3/16 | M |  | 65.34
" DE ESPESSURA,COM 6,00M DE COMPRIMENTO E 450MM DE DIAMETRO,
INCLUSIVE SOLDA E REVESTIMENTO DAS JUNTAS,EXCLUSIVE FORNECIM
ENTO DOS TUBOS E DOS MATERIAIS DE REVESTIMENTO DAS JUNTAS
20132 | MAO-DE-OBRA DE SERVENTE DA CONSTRUCAO CIVIL, INCLUSIVE ENCAR | H | 0.25 | 16.75 | 3 | 4.3131
GOS SOCIAIS DESONERADOS
20134 | MAO-DE-OBRA DE SOLDADOR DA CONSTRUCAO CIVIL, INCLUSIVE ENCAR | H | 0.22 | 24.92 | 3 | 5.6469
GOS SOCIAIS DESONERADOS
30106 | SOLDA TOPO 3/16",CONVERSOR A DIESEL | M | 0.236 | 111.4156 | 0 | 26.2941
30554 | ESCAVADEIRA HIDRAULICA,MOTOR DIESEL 111CV,CAPACIDADE 0,78M3 | H | 0.087 | 291.2505 | 0 | 25.3388
(CP)
30555 | ESCAVADEIRA HIDRAULICA,MOTOR DIESEL 111CV,CAPACIDADE 0,78M3 | H | 0.029 | 129.491 | 0 | 3.7552
(CF)
06.020.0522-0 | MONTAGEM E ASSENTAMENTO DE TUBULACAO DE CHAPA DE ACO DE 3/16 | M |  | 74.35
" DE ESPESSURA,COM 6,00M DE COMPRIMENTO E 500MM DE DIAMETRO,
INCLUSIVE SOLDA E REVESTIMENTO DAS JUNTAS,EXCLUSIVE FORNECIM
ENTO DOS TUBOS E DOS MATERIAIS DE REVESTIMENTO DAS JUNTAS
01114 | ESCAVADEIRA HIDRAULICA,MOTOR DIESEL 111CV,CAPACIDADE 0,78M3 | H | 0.091 | 295.2605 | 0 | 26.8687
(CP)
01115 | ESCAVADEIRA HIDRAULICA,MOTOR DIESEL 111CV,CAPACIDADE 0,78M3 | H | 0.03 | 133.501 | 0 | 4.005
(CF)
01944 | MAO-DE-OBRA DE SOLDADOR DA CONSTRUCAO CIVIL, INCLUSIVE ENCAR | H | 0.23 | 28.76 | 3 | 6.8132
GOS SOCIAIS
01999 | MAO-DE-OBRA DE SERVENTE DA CONSTRUCAO CIVIL, INCLUSIVE ENCAR | H | 0.26 | 19.33 | 3 | 5.1766
GOS SOCIAIS
03486 | SOLDA TOPO 3/16",CONVERSOR A DIESEL | M | 0.262 | 120.2159 | 0 | 31.4966
06.020.0522-A | MONTAGEM E ASSENTAMENTO DE TUBULACAO DE CHAPA DE ACO DE 3/16 | M |  | 69.96
" DE ESPESSURA,COM 6,00M DE COMPRIMENTO E 500MM DE DIAMETRO,
INCLUSIVE SOLDA E REVESTIMENTO DAS JUNTAS,EXCLUSIVE FORNECIM
ENTO DOS TUBOS E DOS MATERIAIS DE REVESTIMENTO DAS JUNTAS
20132 | MAO-DE-OBRA DE SERVENTE DA CONSTRUCAO CIVIL, INCLUSIVE ENCAR | H | 0.26 | 16.75 | 3 | 4.4857
GOS SOCIAIS DESONERADOS
20134 | MAO-DE-OBRA DE SOLDADOR DA CONSTRUCAO CIVIL, INCLUSIVE ENCAR | H | 0.23 | 24.92 | 3 | 5.9035
GOS SOCIAIS DESONERADOS
30106 | SOLDA TOPO 3/16",CONVERSOR A DIESEL | M | 0.262 | 111.4156 | 0 | 29.1909
30554 | ESCAVADEIRA HIDRAULICA,MOTOR DIESEL 111CV,CAPACIDADE 0,78M3 | H | 0.091 | 291.2505 | 0 | 26.5038
(CP)
30555 | ESCAVADEIRA HIDRAULICA,MOTOR DIESEL 111CV,CAPACIDADE 0,78M3 | H | 0.03 | 129.491 | 0 | 3.8847
(CF)
06.020.0525-0 | MONTAGEM E ASSENTAMENTO DE TUBULACAO DE CHAPA DE ACO DE 1/4" | M |  | 46.95
DE ESPESSURA,COM 6,00M DE COMPRIMENTO E 150MM DE DIAMETRO,I
NCLUSIVE SOLDA E REVESTIMENTO DAS JUNTAS,EXCLUSIVE FORNECIME
NTO DOS TUBOS E DOS MATERIAIS DE REVESTIMENTO DAS JUNTAS
01114 | ESCAVADEIRA HIDRAULICA,MOTOR DIESEL 111CV,CAPACIDADE 0,78M3 | H | 0.074 | 295.2605 | 0 | 21.8493
(CP)
01115 | ESCAVADEIRA HIDRAULICA,MOTOR DIESEL 111CV,CAPACIDADE 0,78M3 | H | 0.025 | 133.501 | 0 | 3.3375
(CF)
01872 | SOLDA TOPO 1/4",CONVERSOR A DIESEL | M | 0.08 | 150.27 | 0 | 12.0216
01944 | MAO-DE-OBRA DE SOLDADOR DA CONSTRUCAO CIVIL, INCLUSIVE ENCAR | H | 0.188 | 28.76 | 3 | 5.5691
GOS SOCIAIS
01999 | MAO-DE-OBRA DE SERVENTE DA CONSTRUCAO CIVIL, INCLUSIVE ENCAR | H | 0.21 | 19.33 | 3 | 4.1811
GOS SOCIAIS
06.020.0525-A | MONTAGEM E ASSENTAMENTO DE TUBULACAO DE CHAPA DE ACO DE 1/4" | M |  | 44.37
DE ESPESSURA,COM 6,00M DE COMPRIMENTO E 150MM DE DIAMETRO,I
NCLUSIVE SOLDA E REVESTIMENTO DAS JUNTAS,EXCLUSIVE FORNECIME
NTO DOS TUBOS E DOS MATERIAIS DE REVESTIMENTO DAS JUNTAS
20132 | MAO-DE-OBRA DE SERVENTE DA CONSTRUCAO CIVIL, INCLUSIVE ENCAR | H | 0.21 | 16.75 | 3 | 3.623
GOS SOCIAIS DESONERADOS
20134 | MAO-DE-OBRA DE SOLDADOR DA CONSTRUCAO CIVIL, INCLUSIVE ENCAR | H | 0.188 | 24.92 | 3 | 4.8255
GOS SOCIAIS DESONERADOS
30107 | SOLDA TOPO 1/4",CONVERSOR A DIESEL | M | 0.08 | 139.2696 | 0 | 11.1416
30554 | ESCAVADEIRA HIDRAULICA,MOTOR DIESEL 111CV,CAPACIDADE 0,78M3 | H | 0.074 | 291.2505 | 0 | 21.5525
(CP)
30555 | ESCAVADEIRA HIDRAULICA,MOTOR DIESEL 111CV,CAPACIDADE 0,78M3 | H | 0.025 | 129.491 | 0 | 3.2373
(CF)
06.020.0526-0 | MONTAGEM E ASSENTAMENTO DE TUBULACAO DE CHAPA DE ACO DE 1/4" | M |  | 52.52
DE ESPESSURA,COM 6,00M DE COMPRIMENTO E 200MM DE DIAMETRO,I
NCLUSIVE SOLDA E REVESTIMENTO DAS JUNTAS,EXCLUSIVE FORNECIME
NTO DOS TUBOS E DOS MATERIAIS DE REVESTIMENTO DAS JUNTAS
01114 | ESCAVADEIRA HIDRAULICA,MOTOR DIESEL 111CV,CAPACIDADE 0,78M3 | H | 0.078 | 295.2605 | 0 | 23.0303
(CP)
01115 | ESCAVADEIRA HIDRAULICA,MOTOR DIESEL 111CV,CAPACIDADE 0,78M3 | H | 0.026 | 133.501 | 0 | 3.471
(CF)
01872 | SOLDA TOPO 1/4",CONVERSOR A DIESEL | M | 0.105 | 150.27 | 0 | 15.7784
01944 | MAO-DE-OBRA DE SOLDADOR DA CONSTRUCAO CIVIL, INCLUSIVE ENCAR | H | 0.198 | 28.76 | 3 | 5.8653
GOS SOCIAIS
01999 | MAO-DE-OBRA DE SERVENTE DA CONSTRUCAO CIVIL, INCLUSIVE ENCAR | H | 0.22 | 19.33 | 3 | 4.3802
GOS SOCIAIS
06.020.0526-A | MONTAGEM E ASSENTAMENTO DE TUBULACAO DE CHAPA DE ACO DE 1/4" | M |  | 49.58
DE ESPESSURA,COM 6,00M DE COMPRIMENTO E 200MM DE DIAMETRO,I
NCLUSIVE SOLDA E REVESTIMENTO DAS JUNTAS,EXCLUSIVE FORNECIME
NTO DOS TUBOS E DOS MATERIAIS DE REVESTIMENTO DAS JUNTAS
20132 | MAO-DE-OBRA DE SERVENTE DA CONSTRUCAO CIVIL, INCLUSIVE ENCAR | H | 0.22 | 16.75 | 3 | 3.7956
GOS SOCIAIS DESONERADOS
20134 | MAO-DE-OBRA DE SOLDADOR DA CONSTRUCAO CIVIL, INCLUSIVE ENCAR | H | 0.198 | 24.92 | 3 | 5.0822
GOS SOCIAIS DESONERADOS
30107 | SOLDA TOPO 1/4",CONVERSOR A DIESEL | M | 0.105 | 139.2696 | 0 | 14.6233
30554 | ESCAVADEIRA HIDRAULICA,MOTOR DIESEL 111CV,CAPACIDADE 0,78M3 | H | 0.078 | 291.2505 | 0 | 22.7175
(CP)
30555 | ESCAVADEIRA HIDRAULICA,MOTOR DIESEL 111CV,CAPACIDADE 0,78M3 | H | 0.026 | 129.491 | 0 | 3.3668
(CF)
06.020.0527-0 | MONTAGEM E ASSENTAMENTO DE TUBULACAO DE CHAPA DE ACO DE 1/4" | M |  | 56.28
DE ESPESSURA,COM 6,00M DE COMPRIMENTO E 250MM DE DIAMETRO,I
NCLUSIVE SOLDA E REVESTIMENTO DAS JUNTAS,EXCLUSIVE FORNECIME
NTO DOS TUBOS E DOS MATERIAIS DE REVESTIMENTO DAS JUNTAS
01114 | ESCAVADEIRA HIDRAULICA,MOTOR DIESEL 111CV,CAPACIDADE 0,78M3 | H | 0.078 | 295.2605 | 0 | 23.0303
(CP)
01115 | ESCAVADEIRA HIDRAULICA,MOTOR DIESEL 111CV,CAPACIDADE 0,78M3 | H | 0.026 | 133.501 | 0 | 3.471
(CF)
01872 | SOLDA TOPO 1/4",CONVERSOR A DIESEL | M | 0.13 | 150.27 | 0 | 19.5351
01944 | MAO-DE-OBRA DE SOLDADOR DA CONSTRUCAO CIVIL, INCLUSIVE ENCAR | H | 0.198 | 28.76 | 3 | 5.8653
GOS SOCIAIS
01999 | MAO-DE-OBRA DE SERVENTE DA CONSTRUCAO CIVIL, INCLUSIVE ENCAR | H | 0.22 | 19.33 | 3 | 4.3802
GOS SOCIAIS
06.020.0527-A | MONTAGEM E ASSENTAMENTO DE TUBULACAO DE CHAPA DE ACO DE 1/4" | M |  | 53.06
DE ESPESSURA,COM 6,00M DE COMPRIMENTO E 250MM DE DIAMETRO,I
NCLUSIVE SOLDA E REVESTIMENTO DAS JUNTAS,EXCLUSIVE FORNECIME
NTO DOS TUBOS E DOS MATERIAIS DE REVESTIMENTO DAS JUNTAS
20132 | MAO-DE-OBRA DE SERVENTE DA CONSTRUCAO CIVIL, INCLUSIVE ENCAR | H | 0.22 | 16.75 | 3 | 3.7956
GOS SOCIAIS DESONERADOS
20134 | MAO-DE-OBRA DE SOLDADOR DA CONSTRUCAO CIVIL, INCLUSIVE ENCAR | H | 0.198 | 24.92 | 3 | 5.0822
GOS SOCIAIS DESONERADOS
30107 | SOLDA TOPO 1/4",CONVERSOR A DIESEL | M | 0.13 | 139.2696 | 0 | 18.105
30554 | ESCAVADEIRA HIDRAULICA,MOTOR DIESEL 111CV,CAPACIDADE 0,78M3 | H | 0.078 | 291.2505 | 0 | 22.7175
(CP)
30555 | ESCAVADEIRA HIDRAULICA,MOTOR DIESEL 111CV,CAPACIDADE 0,78M3 | H | 0.026 | 129.491 | 0 | 3.3668
(CF)
06.020.0528-0 | MONTAGEM E ASSENTAMENTO DE TUBULACAO DE CHAPA DE ACO DE 1/4" | M |  | 61.94
DE ESPESSURA,COM 6,00M DE COMPRIMENTO E 300MM DE DIAMETRO,I
NCLUSIVE SOLDA E REVESTIMENTO DAS JUNTAS,EXCLUSIVE FORNECIME
NTO DOS TUBOS E DOS MATERIAIS DE REVESTIMENTO DAS JUNTAS
01114 | ESCAVADEIRA HIDRAULICA,MOTOR DIESEL 111CV,CAPACIDADE 0,78M3 | H | 0.082 | 295.2605 | 0 | 24.2114
(CP)
01115 | ESCAVADEIRA HIDRAULICA,MOTOR DIESEL 111CV,CAPACIDADE 0,78M3 | H | 0.027 | 133.501 | 0 | 3.6045
(CF)
01872 | SOLDA TOPO 1/4",CONVERSOR A DIESEL | M | 0.157 | 150.27 | 0 | 23.5924
01944 | MAO-DE-OBRA DE SOLDADOR DA CONSTRUCAO CIVIL, INCLUSIVE ENCAR | H | 0.201 | 28.76 | 3 | 5.9542
GOS SOCIAIS
01999 | MAO-DE-OBRA DE SERVENTE DA CONSTRUCAO CIVIL, INCLUSIVE ENCAR | H | 0.23 | 19.33 | 3 | 4.5793
GOS SOCIAIS
06.020.0528-A | MONTAGEM E ASSENTAMENTO DE TUBULACAO DE CHAPA DE ACO DE 1/4" | M |  | 58.37
DE ESPESSURA,COM 6,00M DE COMPRIMENTO E 300MM DE DIAMETRO,I
NCLUSIVE SOLDA E REVESTIMENTO DAS JUNTAS,EXCLUSIVE FORNECIME
NTO DOS TUBOS E DOS MATERIAIS DE REVESTIMENTO DAS JUNTAS
20132 | MAO-DE-OBRA DE SERVENTE DA CONSTRUCAO CIVIL, INCLUSIVE ENCAR | H | 0.23 | 16.75 | 3 | 3.9681
GOS SOCIAIS DESONERADOS
20134 | MAO-DE-OBRA DE SOLDADOR DA CONSTRUCAO CIVIL, INCLUSIVE ENCAR | H | 0.201 | 24.92 | 3 | 5.1592
GOS SOCIAIS DESONERADOS
30107 | SOLDA TOPO 1/4",CONVERSOR A DIESEL | M | 0.157 | 139.2696 | 0 | 21.8653
30554 | ESCAVADEIRA HIDRAULICA,MOTOR DIESEL 111CV,CAPACIDADE 0,78M3 | H | 0.082 | 291.2505 | 0 | 23.8825
(CP)
30555 | ESCAVADEIRA HIDRAULICA,MOTOR DIESEL 111CV,CAPACIDADE 0,78M3 | H | 0.027 | 129.491 | 0 | 3.4963
(CF)
06.020.0529-0 | MONTAGEM E ASSENTAMENTO DE TUBULACAO DE CHAPA DE ACO DE 1/4" | M |  | 65.84
DE ESPESSURA,COM 6,00M DE COMPRIMENTO E 350MM DE DIAMETRO,I
NCLUSIVE SOLDA E REVESTIMENTO DAS JUNTAS,EXCLUSIVE FORNECIME
NTO DOS TUBOS E DOS MATERIAIS DE REVESTIMENTO DAS JUNTAS
01114 | ESCAVADEIRA HIDRAULICA,MOTOR DIESEL 111CV,CAPACIDADE 0,78M3 | H | 0.082 | 295.2605 | 0 | 24.2114
(CP)
01115 | ESCAVADEIRA HIDRAULICA,MOTOR DIESEL 111CV,CAPACIDADE 0,78M3 | H | 0.027 | 133.501 | 0 | 3.6045
(CF)
01872 | SOLDA TOPO 1/4",CONVERSOR A DIESEL | M | 0.183 | 150.27 | 0 | 27.4994
01944 | MAO-DE-OBRA DE SOLDADOR DA CONSTRUCAO CIVIL, INCLUSIVE ENCAR | H | 0.201 | 28.76 | 3 | 5.9542
GOS SOCIAIS
01999 | MAO-DE-OBRA DE SERVENTE DA CONSTRUCAO CIVIL, INCLUSIVE ENCAR | H | 0.23 | 19.33 | 3 | 4.5793
GOS SOCIAIS
06.020.0529-A | MONTAGEM E ASSENTAMENTO DE TUBULACAO DE CHAPA DE ACO DE 1/4" | M |  | 61.99
DE ESPESSURA,COM 6,00M DE COMPRIMENTO E 350MM DE DIAMETRO,I
NCLUSIVE SOLDA E REVESTIMENTO DAS JUNTAS,EXCLUSIVE FORNECIME
NTO DOS TUBOS E DOS MATERIAIS DE REVESTIMENTO DAS JUNTAS
20132 | MAO-DE-OBRA DE SERVENTE DA CONSTRUCAO CIVIL, INCLUSIVE ENCAR | H | 0.23 | 16.75 | 3 | 3.9681
GOS SOCIAIS DESONERADOS
20134 | MAO-DE-OBRA DE SOLDADOR DA CONSTRUCAO CIVIL, INCLUSIVE ENCAR | H | 0.201 | 24.92 | 3 | 5.1592
GOS SOCIAIS DESONERADOS
30107 | SOLDA TOPO 1/4",CONVERSOR A DIESEL | M | 0.183 | 139.2696 | 0 | 25.4863
30554 | ESCAVADEIRA HIDRAULICA,MOTOR DIESEL 111CV,CAPACIDADE 0,78M3 | H | 0.082 | 291.2505 | 0 | 23.8825
(CP)
30555 | ESCAVADEIRA HIDRAULICA,MOTOR DIESEL 111CV,CAPACIDADE 0,78M3 | H | 0.027 | 129.491 | 0 | 3.4963
(CF)
06.020.0530-0 | MONTAGEM E ASSENTAMENTO DE TUBULACAO DE CHAPA DE ACO DE 1/4" | M |  | 72.61
DE ESPESSURA,COM 6,00M DE COMPRIMENTO E 400MM DE DIAMETRO,I
NCLUSIVE SOLDA E REVESTIMENTO DAS JUNTAS,EXCLUSIVE FORNECIME
NTO DOS TUBOS E DOS MATERIAIS DE REVESTIMENTO DAS JUNTAS
01114 | ESCAVADEIRA HIDRAULICA,MOTOR DIESEL 111CV,CAPACIDADE 0,78M3 | H | 0.087 | 295.2605 | 0 | 25.6877
(CP)
01115 | ESCAVADEIRA HIDRAULICA,MOTOR DIESEL 111CV,CAPACIDADE 0,78M3 | H | 0.029 | 133.501 | 0 | 3.8715
(CF)
01872 | SOLDA TOPO 1/4",CONVERSOR A DIESEL | M | 0.21 | 150.27 | 0 | 31.5567
01944 | MAO-DE-OBRA DE SOLDADOR DA CONSTRUCAO CIVIL, INCLUSIVE ENCAR | H | 0.22 | 28.76 | 3 | 6.517
GOS SOCIAIS
01999 | MAO-DE-OBRA DE SERVENTE DA CONSTRUCAO CIVIL, INCLUSIVE ENCAR | H | 0.25 | 19.33 | 3 | 4.9775
GOS SOCIAIS
06.020.0530-A | MONTAGEM E ASSENTAMENTO DE TUBULACAO DE CHAPA DE ACO DE 1/4" | M |  | 68.3
DE ESPESSURA,COM 6,00M DE COMPRIMENTO E 400MM DE DIAMETRO,I
NCLUSIVE SOLDA E REVESTIMENTO DAS JUNTAS,EXCLUSIVE FORNECIME
NTO DOS TUBOS E DOS MATERIAIS DE REVESTIMENTO DAS JUNTAS
20132 | MAO-DE-OBRA DE SERVENTE DA CONSTRUCAO CIVIL, INCLUSIVE ENCAR | H | 0.25 | 16.75 | 3 | 4.3131
GOS SOCIAIS DESONERADOS
20134 | MAO-DE-OBRA DE SOLDADOR DA CONSTRUCAO CIVIL, INCLUSIVE ENCAR | H | 0.22 | 24.92 | 3 | 5.6469
GOS SOCIAIS DESONERADOS
30107 | SOLDA TOPO 1/4",CONVERSOR A DIESEL | M | 0.21 | 139.2696 | 0 | 29.2466
30554 | ESCAVADEIRA HIDRAULICA,MOTOR DIESEL 111CV,CAPACIDADE 0,78M3 | H | 0.087 | 291.2505 | 0 | 25.3388
(CP)
30555 | ESCAVADEIRA HIDRAULICA,MOTOR DIESEL 111CV,CAPACIDADE 0,78M3 | H | 0.029 | 129.491 | 0 | 3.7552
(CF)
06.020.0531-0 | MONTAGEM E ASSENTAMENTO DE TUBULACAO DE CHAPA DE ACO DE 1/4" | M |  | 76.21
DE ESPESSURA,COM 6,00M DE COMPRIMENTO E 450MM DE DIAMETRO,I
NCLUSIVE SOLDA E REVESTIMENTO DAS JUNTAS,EXCLUSIVE FORNECIME
NTO DOS TUBOS E DOS MATERIAIS DE REVESTIMENTO DAS JUNTAS
01114 | ESCAVADEIRA HIDRAULICA,MOTOR DIESEL 111CV,CAPACIDADE 0,78M3 | H | 0.087 | 295.2605 | 0 | 25.6877
(CP)
01115 | ESCAVADEIRA HIDRAULICA,MOTOR DIESEL 111CV,CAPACIDADE 0,78M3 | H | 0.029 | 133.501 | 0 | 3.8715
(CF)
01872 | SOLDA TOPO 1/4",CONVERSOR A DIESEL | M | 0.234 | 150.27 | 0 | 35.1632
01944 | MAO-DE-OBRA DE SOLDADOR DA CONSTRUCAO CIVIL, INCLUSIVE ENCAR | H | 0.22 | 28.76 | 3 | 6.517
GOS SOCIAIS
01999 | MAO-DE-OBRA DE SERVENTE DA CONSTRUCAO CIVIL, INCLUSIVE ENCAR | H | 0.25 | 19.33 | 3 | 4.9775
GOS SOCIAIS
06.020.0531-A | MONTAGEM E ASSENTAMENTO DE TUBULACAO DE CHAPA DE ACO DE 1/4" | M |  | 71.64
DE ESPESSURA,COM 6,00M DE COMPRIMENTO E 450MM DE DIAMETRO,I
NCLUSIVE SOLDA E REVESTIMENTO DAS JUNTAS,EXCLUSIVE FORNECIME
NTO DOS TUBOS E DOS MATERIAIS DE REVESTIMENTO DAS JUNTAS
20132 | MAO-DE-OBRA DE SERVENTE DA CONSTRUCAO CIVIL, INCLUSIVE ENCAR | H | 0.25 | 16.75 | 3 | 4.3131
GOS SOCIAIS DESONERADOS
20134 | MAO-DE-OBRA DE SOLDADOR DA CONSTRUCAO CIVIL, INCLUSIVE ENCAR | H | 0.22 | 24.92 | 3 | 5.6469
GOS SOCIAIS DESONERADOS
30107 | SOLDA TOPO 1/4",CONVERSOR A DIESEL | M | 0.234 | 139.2696 | 0 | 32.5891
30554 | ESCAVADEIRA HIDRAULICA,MOTOR DIESEL 111CV,CAPACIDADE 0,78M3 | H | 0.087 | 291.2505 | 0 | 25.3388
(CP)
30555 | ESCAVADEIRA HIDRAULICA,MOTOR DIESEL 111CV,CAPACIDADE 0,78M3 | H | 0.029 | 129.491 | 0 | 3.7552
(CF)
06.020.0534-0 | MONTAGEM E ASSENTAMENTO DE TUBULACAO DE CHAPA DE ACO DE 1/4" | M |  | 82.68
DE ESPESSURA,COM 6,00M DE COMPRIMENTO E 500MM DE DIAMETRO,I
NCLUSIVE SOLDA E REVESTIMENTO DAS JUNTAS,EXCLUSIVE FORNECIME
NTO DOS TUBOS E DOS MATERIAIS DE REVESTIMENTO DAS JUNTAS
01114 | ESCAVADEIRA HIDRAULICA,MOTOR DIESEL 111CV,CAPACIDADE 0,78M3 | H | 0.091 | 295.2605 | 0 | 26.8687
(CP)
01115 | ESCAVADEIRA HIDRAULICA,MOTOR DIESEL 111CV,CAPACIDADE 0,78M3 | H | 0.03 | 133.501 | 0 | 4.005
(CF)
01872 | SOLDA TOPO 1/4",CONVERSOR A DIESEL | M | 0.265 | 150.27 | 0 | 39.8216
01944 | MAO-DE-OBRA DE SOLDADOR DA CONSTRUCAO CIVIL, INCLUSIVE ENCAR | H | 0.23 | 28.76 | 3 | 6.8132
GOS SOCIAIS
01999 | MAO-DE-OBRA DE SERVENTE DA CONSTRUCAO CIVIL, INCLUSIVE ENCAR | H | 0.26 | 19.33 | 3 | 5.1766
GOS SOCIAIS
06.020.0534-A | MONTAGEM E ASSENTAMENTO DE TUBULACAO DE CHAPA DE ACO DE 1/4" | M |  | 77.68
DE ESPESSURA,COM 6,00M DE COMPRIMENTO E 500MM DE DIAMETRO,I
NCLUSIVE SOLDA E REVESTIMENTO DAS JUNTAS,EXCLUSIVE FORNECIME
NTO DOS TUBOS E DOS MATERIAIS DE REVESTIMENTO DAS JUNTAS
20132 | MAO-DE-OBRA DE SERVENTE DA CONSTRUCAO CIVIL, INCLUSIVE ENCAR | H | 0.26 | 16.75 | 3 | 4.4857
GOS SOCIAIS DESONERADOS
20134 | MAO-DE-OBRA DE SOLDADOR DA CONSTRUCAO CIVIL, INCLUSIVE ENCAR | H | 0.23 | 24.92 | 3 | 5.9035
GOS SOCIAIS DESONERADOS
30107 | SOLDA TOPO 1/4",CONVERSOR A DIESEL | M | 0.265 | 139.2696 | 0 | 36.9064
30554 | ESCAVADEIRA HIDRAULICA,MOTOR DIESEL 111CV,CAPACIDADE 0,78M3 | H | 0.091 | 291.2505 | 0 | 26.5038
(CP)
30555 | ESCAVADEIRA HIDRAULICA,MOTOR DIESEL 111CV,CAPACIDADE 0,78M3 | H | 0.03 | 129.491 | 0 | 3.8847
(CF)
06.020.0536-0 | MONTAGEM E ASSENTAMENTO DE TUBULACAO DE CHAPA DE ACO DE 1/4" | M |  | 90.04
DE ESPESSURA,COM 6,00M DE COMPRIMENTO E 600MM DE DIAMETRO,I
NCLUSIVE SOLDA E REVESTIMENTO DAS JUNTAS,EXCLUSIVE FORNECIME
NTO DOS TUBOS E DOS MATERIAIS DE REVESTIMENTO DAS JUNTAS
01114 | ESCAVADEIRA HIDRAULICA,MOTOR DIESEL 111CV,CAPACIDADE 0,78M3 | H | 0.091 | 295.2605 | 0 | 26.8687
(CP)
01115 | ESCAVADEIRA HIDRAULICA,MOTOR DIESEL 111CV,CAPACIDADE 0,78M3 | H | 0.03 | 133.501 | 0 | 4.005
(CF)
01872 | SOLDA TOPO 1/4",CONVERSOR A DIESEL | M | 0.314 | 150.27 | 0 | 47.1848
01944 | MAO-DE-OBRA DE SOLDADOR DA CONSTRUCAO CIVIL, INCLUSIVE ENCAR | H | 0.23 | 28.76 | 3 | 6.8132
GOS SOCIAIS
01999 | MAO-DE-OBRA DE SERVENTE DA CONSTRUCAO CIVIL, INCLUSIVE ENCAR | H | 0.26 | 19.33 | 3 | 5.1766
GOS SOCIAIS
06.020.0536-A | MONTAGEM E ASSENTAMENTO DE TUBULACAO DE CHAPA DE ACO DE 1/4" | M |  | 84.5
DE ESPESSURA,COM 6,00M DE COMPRIMENTO E 600MM DE DIAMETRO,I
NCLUSIVE SOLDA E REVESTIMENTO DAS JUNTAS,EXCLUSIVE FORNECIME
NTO DOS TUBOS E DOS MATERIAIS DE REVESTIMENTO DAS JUNTAS
20132 | MAO-DE-OBRA DE SERVENTE DA CONSTRUCAO CIVIL, INCLUSIVE ENCAR | H | 0.26 | 16.75 | 3 | 4.4857
GOS SOCIAIS DESONERADOS
20134 | MAO-DE-OBRA DE SOLDADOR DA CONSTRUCAO CIVIL, INCLUSIVE ENCAR | H | 0.23 | 24.92 | 3 | 5.9035
GOS SOCIAIS DESONERADOS
30107 | SOLDA TOPO 1/4",CONVERSOR A DIESEL | M | 0.314 | 139.2696 | 0 | 43.7307
30554 | ESCAVADEIRA HIDRAULICA,MOTOR DIESEL 111CV,CAPACIDADE 0,78M3 | H | 0.091 | 291.2505 | 0 | 26.5038
(CP)
30555 | ESCAVADEIRA HIDRAULICA,MOTOR DIESEL 111CV,CAPACIDADE 0,78M3 | H | 0.03 | 129.491 | 0 | 3.8847
(CF)
06.020.0538-0 | MONTAGEM E ASSENTAMENTO DE TUBULACAO DE CHAPA DE ACO DE 1/4" | M |  | 175.74
DE ESPESSURA,COM 6,00M DE COMPRIMENTO E 700MM DE DIAMETRO,I
NCLUSIVE SOLDA E REVESTIMENTO DAS JUNTAS,EXCLUSIVE FORNECIME
NTO DOS TUBOS E DOS MATERIAIS DE REVESTIMENTO DAS JUNTAS
01114 | ESCAVADEIRA HIDRAULICA,MOTOR DIESEL 111CV,CAPACIDADE 0,78M3 | H | 0.127 | 295.2605 | 0 | 37.4981
(CP)
01115 | ESCAVADEIRA HIDRAULICA,MOTOR DIESEL 111CV,CAPACIDADE 0,78M3 | H | 0.043 | 133.501 | 0 | 5.7405
(CF)
01872 | SOLDA TOPO 1/4",CONVERSOR A DIESEL | M | 0.367 | 150.27 | 0 | 55.1491
01944 | MAO-DE-OBRA DE SOLDADOR DA CONSTRUCAO CIVIL, INCLUSIVE ENCAR | H | 1.2 | 28.76 | 3 | 35.5474
GOS SOCIAIS
01999 | MAO-DE-OBRA DE SERVENTE DA CONSTRUCAO CIVIL, INCLUSIVE ENCAR | H | 2.1 | 19.33 | 3 | 41.8108
GOS SOCIAIS
06.020.0538-A | MONTAGEM E ASSENTAMENTO DE TUBULACAO DE CHAPA DE ACO DE 1/4" | M |  | 160.7
DE ESPESSURA,COM 6,00M DE COMPRIMENTO E 700MM DE DIAMETRO,I
NCLUSIVE SOLDA E REVESTIMENTO DAS JUNTAS,EXCLUSIVE FORNECIME
NTO DOS TUBOS E DOS MATERIAIS DE REVESTIMENTO DAS JUNTAS
20132 | MAO-DE-OBRA DE SERVENTE DA CONSTRUCAO CIVIL, INCLUSIVE ENCAR | H | 2.1 | 16.75 | 3 | 36.2303
GOS SOCIAIS DESONERADOS
20134 | MAO-DE-OBRA DE SOLDADOR DA CONSTRUCAO CIVIL, INCLUSIVE ENCAR | H | 1.2 | 24.92 | 3 | 30.8011
GOS SOCIAIS DESONERADOS
30107 | SOLDA TOPO 1/4",CONVERSOR A DIESEL | M | 0.367 | 139.2696 | 0 | 51.1119
30554 | ESCAVADEIRA HIDRAULICA,MOTOR DIESEL 111CV,CAPACIDADE 0,78M3 | H | 0.127 | 291.2505 | 0 | 36.9888
(CP)
30555 | ESCAVADEIRA HIDRAULICA,MOTOR DIESEL 111CV,CAPACIDADE 0,78M3 | H | 0.043 | 129.491 | 0 | 5.5681
(CF)
06.020.0540-0 | MONTAGEM E ASSENTAMENTO DE TUBULACAO DE CHAPA DE ACO DE 1/4" | M |  | 183.55
DE ESPESSURA,COM 6,00M DE COMPRIMENTO E 800MM DE DIAMETRO,I
NCLUSIVE SOLDA E REVESTIMENTO DAS JUNTAS,EXCLUSIVE FORNECIME
NTO DOS TUBOS E DOS MATERIAIS DE REVESTIMENTO DAS JUNTAS
01114 | ESCAVADEIRA HIDRAULICA,MOTOR DIESEL 111CV,CAPACIDADE 0,78M3 | H | 0.127 | 295.2605 | 0 | 37.4981
(CP)
01115 | ESCAVADEIRA HIDRAULICA,MOTOR DIESEL 111CV,CAPACIDADE 0,78M3 | H | 0.043 | 133.501 | 0 | 5.7405
(CF)
01872 | SOLDA TOPO 1/4",CONVERSOR A DIESEL | M | 0.419 | 150.27 | 0 | 62.9631
01944 | MAO-DE-OBRA DE SOLDADOR DA CONSTRUCAO CIVIL, INCLUSIVE ENCAR | H | 1.2 | 28.76 | 3 | 35.5474
GOS SOCIAIS
01999 | MAO-DE-OBRA DE SERVENTE DA CONSTRUCAO CIVIL, INCLUSIVE ENCAR | H | 2.1 | 19.33 | 3 | 41.8108
GOS SOCIAIS
06.020.0540-A | MONTAGEM E ASSENTAMENTO DE TUBULACAO DE CHAPA DE ACO DE 1/4" | M |  | 167.94
DE ESPESSURA,COM 6,00M DE COMPRIMENTO E 800MM DE DIAMETRO,I
NCLUSIVE SOLDA E REVESTIMENTO DAS JUNTAS,EXCLUSIVE FORNECIME
NTO DOS TUBOS E DOS MATERIAIS DE REVESTIMENTO DAS JUNTAS
20132 | MAO-DE-OBRA DE SERVENTE DA CONSTRUCAO CIVIL, INCLUSIVE ENCAR | H | 2.1 | 16.75 | 3 | 36.2303
GOS SOCIAIS DESONERADOS
20134 | MAO-DE-OBRA DE SOLDADOR DA CONSTRUCAO CIVIL, INCLUSIVE ENCAR | H | 1.2 | 24.92 | 3 | 30.8011
GOS SOCIAIS DESONERADOS
30107 | SOLDA TOPO 1/4",CONVERSOR A DIESEL | M | 0.419 | 139.2696 | 0 | 58.354
30554 | ESCAVADEIRA HIDRAULICA,MOTOR DIESEL 111CV,CAPACIDADE 0,78M3 | H | 0.127 | 291.2505 | 0 | 36.9888
(CP)
30555 | ESCAVADEIRA HIDRAULICA,MOTOR DIESEL 111CV,CAPACIDADE 0,78M3 | H | 0.043 | 129.491 | 0 | 5.5681
(CF)
06.020.0545-0 | MONTAGEM E ASSENTAMENTO DE TUBULACAO DE CHAPA DE ACO DE 5/16 | M |  | 102.57
" DE ESPESSURA,COM 6,00M DE COMPRIMENTO E 300MM DE DIAMETRO,
INCLUSIVE SOLDA E REVESTIMENTO DAS JUNTAS,EXCLUSIVE FORNECIM
ENTO DOS TUBOS E DOS MATERIAIS DE REVESTIMENTO DAS JUNTAS
01114 | ESCAVADEIRA HIDRAULICA,MOTOR DIESEL 111CV,CAPACIDADE 0,78M3 | H | 0.097 | 295.2605 | 0 | 28.6403
(CP)
01115 | ESCAVADEIRA HIDRAULICA,MOTOR DIESEL 111CV,CAPACIDADE 0,78M3 | H | 0.033 | 133.501 | 0 | 4.4055
(CF)
01873 | SOLDA TOPO 5/16",CONVERSOR A DIESEL | M | 0.157 | 202.9371 | 0 | 31.8611
01944 | MAO-DE-OBRA DE SOLDADOR DA CONSTRUCAO CIVIL, INCLUSIVE ENCAR | H | 0.25 | 28.76 | 3 | 7.4057
GOS SOCIAIS
01999 | MAO-DE-OBRA DE SERVENTE DA CONSTRUCAO CIVIL, INCLUSIVE ENCAR | H | 1.52 | 19.33 | 3 | 30.263
GOS SOCIAIS
06.020.0545-A | MONTAGEM E ASSENTAMENTO DE TUBULACAO DE CHAPA DE ACO DE 5/16 | M |  | 94.72
" DE ESPESSURA,COM 6,00M DE COMPRIMENTO E 300MM DE DIAMETRO,
INCLUSIVE SOLDA E REVESTIMENTO DAS JUNTAS,EXCLUSIVE FORNECIM
ENTO DOS TUBOS E DOS MATERIAIS DE REVESTIMENTO DAS JUNTAS
20132 | MAO-DE-OBRA DE SERVENTE DA CONSTRUCAO CIVIL, INCLUSIVE ENCAR | H | 1.52 | 16.75 | 3 | 26.2238
GOS SOCIAIS DESONERADOS
20134 | MAO-DE-OBRA DE SOLDADOR DA CONSTRUCAO CIVIL, INCLUSIVE ENCAR | H | 0.25 | 24.92 | 3 | 6.4169
GOS SOCIAIS DESONERADOS
30108 | SOLDA TOPO 5/16",CONVERSOR A DIESEL | M | 0.157 | 188.2699 | 0 | 29.5584
30554 | ESCAVADEIRA HIDRAULICA,MOTOR DIESEL 111CV,CAPACIDADE 0,78M3 | H | 0.097 | 291.2505 | 0 | 28.2513
(CP)
30555 | ESCAVADEIRA HIDRAULICA,MOTOR DIESEL 111CV,CAPACIDADE 0,78M3 | H | 0.033 | 129.491 | 0 | 4.2732
(CF)
06.020.0546-0 | MONTAGEM E ASSENTAMENTO DE TUBULACAO DE CHAPA DE ACO DE 5/16 | M |  | 105.81
" DE ESPESSURA,COM 6,00M DE COMPRIMENTO E 350MM DE DIAMETRO,
INCLUSIVE SOLDA E REVESTIMENTO DAS JUNTAS,EXCLUSIVE FORNECIM
ENTO DOS TUBOS E DOS MATERIAIS DE REVESTIMENTO DAS JUNTAS
01114 | ESCAVADEIRA HIDRAULICA,MOTOR DIESEL 111CV,CAPACIDADE 0,78M3 | H | 0.092 | 295.2605 | 0 | 27.164
(CP)
01115 | ESCAVADEIRA HIDRAULICA,MOTOR DIESEL 111CV,CAPACIDADE 0,78M3 | H | 0.031 | 133.501 | 0 | 4.1385
(CF)
01873 | SOLDA TOPO 5/16",CONVERSOR A DIESEL | M | 0.183 | 202.9371 | 0 | 37.1375
01944 | MAO-DE-OBRA DE SOLDADOR DA CONSTRUCAO CIVIL, INCLUSIVE ENCAR | H | 0.24 | 28.76 | 3 | 7.1095
GOS SOCIAIS
01999 | MAO-DE-OBRA DE SERVENTE DA CONSTRUCAO CIVIL, INCLUSIVE ENCAR | H | 1.52 | 19.33 | 3 | 30.263
GOS SOCIAIS
06.020.0546-A | MONTAGEM E ASSENTAMENTO DE TUBULACAO DE CHAPA DE ACO DE 5/16 | M |  | 97.64
" DE ESPESSURA,COM 6,00M DE COMPRIMENTO E 350MM DE DIAMETRO,
INCLUSIVE SOLDA E REVESTIMENTO DAS JUNTAS,EXCLUSIVE FORNECIM
ENTO DOS TUBOS E DOS MATERIAIS DE REVESTIMENTO DAS JUNTAS
20132 | MAO-DE-OBRA DE SERVENTE DA CONSTRUCAO CIVIL, INCLUSIVE ENCAR | H | 1.52 | 16.75 | 3 | 26.2238
GOS SOCIAIS DESONERADOS
20134 | MAO-DE-OBRA DE SOLDADOR DA CONSTRUCAO CIVIL, INCLUSIVE ENCAR | H | 0.24 | 24.92 | 3 | 6.1602
GOS SOCIAIS DESONERADOS
30108 | SOLDA TOPO 5/16",CONVERSOR A DIESEL | M | 0.183 | 188.2699 | 0 | 34.4534
30554 | ESCAVADEIRA HIDRAULICA,MOTOR DIESEL 111CV,CAPACIDADE 0,78M3 | H | 0.092 | 291.2505 | 0 | 26.795
(CP)
30555 | ESCAVADEIRA HIDRAULICA,MOTOR DIESEL 111CV,CAPACIDADE 0,78M3 | H | 0.031 | 129.491 | 0 | 4.0142
(CF)
06.020.0547-0 | MONTAGEM E ASSENTAMENTO DE TUBULACAO DE CHAPA DE ACO DE 5/16 | M |  | 114.92
" DE ESPESSURA,COM 6,00M DE COMPRIMENTO E 400MM DE DIAMETRO,
INCLUSIVE SOLDA E REVESTIMENTO DAS JUNTAS,EXCLUSIVE FORNECIM
ENTO DOS TUBOS E DOS MATERIAIS DE REVESTIMENTO DAS JUNTAS
01114 | ESCAVADEIRA HIDRAULICA,MOTOR DIESEL 111CV,CAPACIDADE 0,78M3 | H | 0.097 | 295.2605 | 0 | 28.6403
(CP)
01115 | ESCAVADEIRA HIDRAULICA,MOTOR DIESEL 111CV,CAPACIDADE 0,78M3 | H | 0.033 | 133.501 | 0 | 4.4055
(CF)
01873 | SOLDA TOPO 5/16",CONVERSOR A DIESEL | M | 0.21 | 202.9371 | 0 | 42.6168
01944 | MAO-DE-OBRA DE SOLDADOR DA CONSTRUCAO CIVIL, INCLUSIVE ENCAR | H | 0.25 | 28.76 | 3 | 7.4057
GOS SOCIAIS
01999 | MAO-DE-OBRA DE SERVENTE DA CONSTRUCAO CIVIL, INCLUSIVE ENCAR | H | 1.6 | 19.33 | 3 | 31.8558
GOS SOCIAIS
06.020.0547-A | MONTAGEM E ASSENTAMENTO DE TUBULACAO DE CHAPA DE ACO DE 5/16 | M |  | 106.08
" DE ESPESSURA,COM 6,00M DE COMPRIMENTO E 400MM DE DIAMETRO,
INCLUSIVE SOLDA E REVESTIMENTO DAS JUNTAS,EXCLUSIVE FORNECIM
ENTO DOS TUBOS E DOS MATERIAIS DE REVESTIMENTO DAS JUNTAS
20132 | MAO-DE-OBRA DE SERVENTE DA CONSTRUCAO CIVIL, INCLUSIVE ENCAR | H | 1.6 | 16.75 | 3 | 27.604
GOS SOCIAIS DESONERADOS
20134 | MAO-DE-OBRA DE SOLDADOR DA CONSTRUCAO CIVIL, INCLUSIVE ENCAR | H | 0.25 | 24.92 | 3 | 6.4169
GOS SOCIAIS DESONERADOS
30108 | SOLDA TOPO 5/16",CONVERSOR A DIESEL | M | 0.21 | 188.2699 | 0 | 39.5367
30554 | ESCAVADEIRA HIDRAULICA,MOTOR DIESEL 111CV,CAPACIDADE 0,78M3 | H | 0.097 | 291.2505 | 0 | 28.2513
(CP)
30555 | ESCAVADEIRA HIDRAULICA,MOTOR DIESEL 111CV,CAPACIDADE 0,78M3 | H | 0.033 | 129.491 | 0 | 4.2732
(CF)
06.020.0548-0 | MONTAGEM E ASSENTAMENTO DE TUBULACAO DE CHAPA DE ACO DE 5/16 | M |  | 119.79
" DE ESPESSURA,COM 6,00M DE COMPRIMENTO E 450MM DE DIAMETRO,
INCLUSIVE SOLDA E REVESTIMENTO DAS JUNTAS,EXCLUSIVE FORNECIM
ENTO DOS TUBOS E DOS MATERIAIS DE REVESTIMENTO DAS JUNTAS
01114 | ESCAVADEIRA HIDRAULICA,MOTOR DIESEL 111CV,CAPACIDADE 0,78M3 | H | 0.097 | 295.2605 | 0 | 28.6403
(CP)
01115 | ESCAVADEIRA HIDRAULICA,MOTOR DIESEL 111CV,CAPACIDADE 0,78M3 | H | 0.033 | 133.501 | 0 | 4.4055
(CF)
01873 | SOLDA TOPO 5/16",CONVERSOR A DIESEL | M | 0.234 | 202.9371 | 0 | 47.4873
01944 | MAO-DE-OBRA DE SOLDADOR DA CONSTRUCAO CIVIL, INCLUSIVE ENCAR | H | 0.25 | 28.76 | 3 | 7.4057
GOS SOCIAIS
01999 | MAO-DE-OBRA DE SERVENTE DA CONSTRUCAO CIVIL, INCLUSIVE ENCAR | H | 1.6 | 19.33 | 3 | 31.8558
GOS SOCIAIS
06.020.0548-A | MONTAGEM E ASSENTAMENTO DE TUBULACAO DE CHAPA DE ACO DE 5/16 | M |  | 110.6
" DE ESPESSURA,COM 6,00M DE COMPRIMENTO E 450MM DE DIAMETRO,
INCLUSIVE SOLDA E REVESTIMENTO DAS JUNTAS,EXCLUSIVE FORNECIM
ENTO DOS TUBOS E DOS MATERIAIS DE REVESTIMENTO DAS JUNTAS
20132 | MAO-DE-OBRA DE SERVENTE DA CONSTRUCAO CIVIL, INCLUSIVE ENCAR | H | 1.6 | 16.75 | 3 | 27.604
GOS SOCIAIS DESONERADOS
20134 | MAO-DE-OBRA DE SOLDADOR DA CONSTRUCAO CIVIL, INCLUSIVE ENCAR | H | 0.25 | 24.92 | 3 | 6.4169
GOS SOCIAIS DESONERADOS
30108 | SOLDA TOPO 5/16",CONVERSOR A DIESEL | M | 0.234 | 188.2699 | 0 | 44.0552
30554 | ESCAVADEIRA HIDRAULICA,MOTOR DIESEL 111CV,CAPACIDADE 0,78M3 | H | 0.097 | 291.2505 | 0 | 28.2513
(CP)
30555 | ESCAVADEIRA HIDRAULICA,MOTOR DIESEL 111CV,CAPACIDADE 0,78M3 | H | 0.033 | 129.491 | 0 | 4.2732
(CF)
06.020.0549-0 | MONTAGEM E ASSENTAMENTO DE TUBULACAO DE CHAPA DE ACO DE 5/16 | M |  | 149.46
" DE ESPESSURA,COM 6,00M DE COMPRIMENTO E 500MM DE DIAMETRO,
INCLUSIVE SOLDA E REVESTIMENTO DAS JUNTAS,EXCLUSIVE FORNECIM
ENTO DOS TUBOS E DOS MATERIAIS DE REVESTIMENTO DAS JUNTAS
01114 | ESCAVADEIRA HIDRAULICA,MOTOR DIESEL 111CV,CAPACIDADE 0,78M3 | H | 0.112 | 295.2605 | 0 | 33.0692
(CP)
01115 | ESCAVADEIRA HIDRAULICA,MOTOR DIESEL 111CV,CAPACIDADE 0,78M3 | H | 0.038 | 133.501 | 0 | 5.073
(CF)
01873 | SOLDA TOPO 5/16",CONVERSOR A DIESEL | M | 0.265 | 202.9371 | 0 | 53.7783
01944 | MAO-DE-OBRA DE SOLDADOR DA CONSTRUCAO CIVIL, INCLUSIVE ENCAR | H | 0.8 | 28.76 | 3 | 23.6982
GOS SOCIAIS
01999 | MAO-DE-OBRA DE SERVENTE DA CONSTRUCAO CIVIL, INCLUSIVE ENCAR | H | 1.7 | 19.33 | 3 | 33.8468
GOS SOCIAIS
06.020.0549-A | MONTAGEM E ASSENTAMENTO DE TUBULACAO DE CHAPA DE ACO DE 5/16 | M |  | 137.29
" DE ESPESSURA,COM 6,00M DE COMPRIMENTO E 500MM DE DIAMETRO,
INCLUSIVE SOLDA E REVESTIMENTO DAS JUNTAS,EXCLUSIVE FORNECIM
ENTO DOS TUBOS E DOS MATERIAIS DE REVESTIMENTO DAS JUNTAS
20132 | MAO-DE-OBRA DE SERVENTE DA CONSTRUCAO CIVIL, INCLUSIVE ENCAR | H | 1.7 | 16.75 | 3 | 29.3293
GOS SOCIAIS DESONERADOS
20134 | MAO-DE-OBRA DE SOLDADOR DA CONSTRUCAO CIVIL, INCLUSIVE ENCAR | H | 0.8 | 24.92 | 3 | 20.5341
GOS SOCIAIS DESONERADOS
30108 | SOLDA TOPO 5/16",CONVERSOR A DIESEL | M | 0.265 | 188.2699 | 0 | 49.8915
30554 | ESCAVADEIRA HIDRAULICA,MOTOR DIESEL 111CV,CAPACIDADE 0,78M3 | H | 0.112 | 291.2505 | 0 | 32.6201
(CP)
30555 | ESCAVADEIRA HIDRAULICA,MOTOR DIESEL 111CV,CAPACIDADE 0,78M3 | H | 0.038 | 129.491 | 0 | 4.9207
(CF)
06.020.0551-0 | MONTAGEM E ASSENTAMENTO DE TUBULACAO DE CHAPA DE ACO DE 5/16 | M |  | 184.31
" DE ESPESSURA,COM 6,00M DE COMPRIMENTO E 600MM DE DIAMETRO,
INCLUSIVE SOLDA E REVESTIMENTO DAS JUNTAS,EXCLUSIVE FORNECIM
ENTO DOS TUBOS E DOS MATERIAIS DE REVESTIMENTO DAS JUNTAS
01114 | ESCAVADEIRA HIDRAULICA,MOTOR DIESEL 111CV,CAPACIDADE 0,78M3 | H | 0.127 | 295.2605 | 0 | 37.4981
(CP)
01115 | ESCAVADEIRA HIDRAULICA,MOTOR DIESEL 111CV,CAPACIDADE 0,78M3 | H | 0.043 | 133.501 | 0 | 5.7405
(CF)
01873 | SOLDA TOPO 5/16",CONVERSOR A DIESEL | M | 0.314 | 202.9371 | 0 | 63.7222
01944 | MAO-DE-OBRA DE SOLDADOR DA CONSTRUCAO CIVIL, INCLUSIVE ENCAR | H | 1.2 | 28.76 | 3 | 35.5474
GOS SOCIAIS
01999 | MAO-DE-OBRA DE SERVENTE DA CONSTRUCAO CIVIL, INCLUSIVE ENCAR | H | 2.1 | 19.33 | 3 | 41.8108
GOS SOCIAIS
06.020.0551-A | MONTAGEM E ASSENTAMENTO DE TUBULACAO DE CHAPA DE ACO DE 5/16 | M |  | 168.7
" DE ESPESSURA,COM 6,00M DE COMPRIMENTO E 600MM DE DIAMETRO,
INCLUSIVE SOLDA E REVESTIMENTO DAS JUNTAS,EXCLUSIVE FORNECIM
ENTO DOS TUBOS E DOS MATERIAIS DE REVESTIMENTO DAS JUNTAS
20132 | MAO-DE-OBRA DE SERVENTE DA CONSTRUCAO CIVIL, INCLUSIVE ENCAR | H | 2.1 | 16.75 | 3 | 36.2303
GOS SOCIAIS DESONERADOS
20134 | MAO-DE-OBRA DE SOLDADOR DA CONSTRUCAO CIVIL, INCLUSIVE ENCAR | H | 1.2 | 24.92 | 3 | 30.8011
GOS SOCIAIS DESONERADOS
30108 | SOLDA TOPO 5/16",CONVERSOR A DIESEL | M | 0.314 | 188.2699 | 0 | 59.1167
30554 | ESCAVADEIRA HIDRAULICA,MOTOR DIESEL 111CV,CAPACIDADE 0,78M3 | H | 0.127 | 291.2505 | 0 | 36.9888
(CP)
30555 | ESCAVADEIRA HIDRAULICA,MOTOR DIESEL 111CV,CAPACIDADE 0,78M3 | H | 0.043 | 129.491 | 0 | 5.5681
(CF)
06.020.0553-0 | MONTAGEM E ASSENTAMENTO DE TUBULACAO DE CHAPA DE ACO DE 5/16 | M |  | 195.68
" DE ESPESSURA,COM 6,00M DE COMPRIMENTO E 700MM DE DIAMETRO,
INCLUSIVE SOLDA E REVESTIMENTO DAS JUNTAS,EXCLUSIVE FORNECIM
ENTO DOS TUBOS E DOS MATERIAIS DE REVESTIMENTO DAS JUNTAS
01114 | ESCAVADEIRA HIDRAULICA,MOTOR DIESEL 111CV,CAPACIDADE 0,78M3 | H | 0.127 | 295.2605 | 0 | 37.4981
(CP)
01115 | ESCAVADEIRA HIDRAULICA,MOTOR DIESEL 111CV,CAPACIDADE 0,78M3 | H | 0.043 | 133.501 | 0 | 5.7405
(CF)
01873 | SOLDA TOPO 5/16",CONVERSOR A DIESEL | M | 0.37 | 202.9371 | 0 | 75.0867
01944 | MAO-DE-OBRA DE SOLDADOR DA CONSTRUCAO CIVIL, INCLUSIVE ENCAR | H | 1.2 | 28.76 | 3 | 35.5474
GOS SOCIAIS
01999 | MAO-DE-OBRA DE SERVENTE DA CONSTRUCAO CIVIL, INCLUSIVE ENCAR | H | 2.1 | 19.33 | 3 | 41.8108
GOS SOCIAIS
06.020.0553-A | MONTAGEM E ASSENTAMENTO DE TUBULACAO DE CHAPA DE ACO DE 5/16 | M |  | 179.24
" DE ESPESSURA,COM 6,00M DE COMPRIMENTO E 700MM DE DIAMETRO,
INCLUSIVE SOLDA E REVESTIMENTO DAS JUNTAS,EXCLUSIVE FORNECIM
ENTO DOS TUBOS E DOS MATERIAIS DE REVESTIMENTO DAS JUNTAS
20132 | MAO-DE-OBRA DE SERVENTE DA CONSTRUCAO CIVIL, INCLUSIVE ENCAR | H | 2.1 | 16.75 | 3 | 36.2303
GOS SOCIAIS DESONERADOS
20134 | MAO-DE-OBRA DE SOLDADOR DA CONSTRUCAO CIVIL, INCLUSIVE ENCAR | H | 1.2 | 24.92 | 3 | 30.8011
GOS SOCIAIS DESONERADOS
30108 | SOLDA TOPO 5/16",CONVERSOR A DIESEL | M | 0.37 | 188.2699 | 0 | 69.6599
30554 | ESCAVADEIRA HIDRAULICA,MOTOR DIESEL 111CV,CAPACIDADE 0,78M3 | H | 0.127 | 291.2505 | 0 | 36.9888
(CP)
30555 | ESCAVADEIRA HIDRAULICA,MOTOR DIESEL 111CV,CAPACIDADE 0,78M3 | H | 0.043 | 129.491 | 0 | 5.5681
(CF)
06.020.0555-0 | MONTAGEM E ASSENTAMENTO DE TUBULACAO DE CHAPA DE ACO DE 5/16 | M |  | 205.49
" DE ESPESSURA,COM 6,00M DE COMPRIMENTO E 800MM DE DIAMETRO,
INCLUSIVE SOLDA E REVESTIMENTO DAS JUNTAS,EXCLUSIVE FORNECIM
ENTO DOS TUBOS E DOS MATERIAIS DE REVESTIMENTO DAS JUNTAS
01114 | ESCAVADEIRA HIDRAULICA,MOTOR DIESEL 111CV,CAPACIDADE 0,78M3 | H | 0.127 | 295.2605 | 0 | 37.4981
(CP)
01115 | ESCAVADEIRA HIDRAULICA,MOTOR DIESEL 111CV,CAPACIDADE 0,78M3 | H | 0.042 | 133.501 | 0 | 5.607
(CF)
01873 | SOLDA TOPO 5/16",CONVERSOR A DIESEL | M | 0.419 | 202.9371 | 0 | 85.0306
01944 | MAO-DE-OBRA DE SOLDADOR DA CONSTRUCAO CIVIL, INCLUSIVE ENCAR | H | 1.2 | 28.76 | 3 | 35.5474
GOS SOCIAIS
01999 | MAO-DE-OBRA DE SERVENTE DA CONSTRUCAO CIVIL, INCLUSIVE ENCAR | H | 2.1 | 19.33 | 3 | 41.8108
GOS SOCIAIS
06.020.0555-A | MONTAGEM E ASSENTAMENTO DE TUBULACAO DE CHAPA DE ACO DE 5/16 | M |  | 188.34
" DE ESPESSURA,COM 6,00M DE COMPRIMENTO E 800MM DE DIAMETRO,
INCLUSIVE SOLDA E REVESTIMENTO DAS JUNTAS,EXCLUSIVE FORNECIM
ENTO DOS TUBOS E DOS MATERIAIS DE REVESTIMENTO DAS JUNTAS
20132 | MAO-DE-OBRA DE SERVENTE DA CONSTRUCAO CIVIL, INCLUSIVE ENCAR | H | 2.1 | 16.75 | 3 | 36.2303
GOS SOCIAIS DESONERADOS
20134 | MAO-DE-OBRA DE SOLDADOR DA CONSTRUCAO CIVIL, INCLUSIVE ENCAR | H | 1.2 | 24.92 | 3 | 30.8011
GOS SOCIAIS DESONERADOS
30108 | SOLDA TOPO 5/16",CONVERSOR A DIESEL | M | 0.419 | 188.2699 | 0 | 78.8851
30554 | ESCAVADEIRA HIDRAULICA,MOTOR DIESEL 111CV,CAPACIDADE 0,78M3 | H | 0.127 | 291.2505 | 0 | 36.9888
(CP)
30555 | ESCAVADEIRA HIDRAULICA,MOTOR DIESEL 111CV,CAPACIDADE 0,78M3 | H | 0.042 | 129.491 | 0 | 5.4386
(CF)
06.020.0557-0 | MONTAGEM E ASSENTAMENTO DE TUBULACAO DE CHAPA DE ACO DE 5/16 | M |  | 226.77
" DE ESPESSURA,COM 6,00M DE COMPRIMENTO E 900MM DE DIAMETRO,
INCLUSIVE SOLDA E REVESTIMENTO DAS JUNTAS,EXCLUSIVE FORNECIM
ENTO DOS TUBOS E DOS MATERIAIS DE REVESTIMENTO DAS JUNTAS
01114 | ESCAVADEIRA HIDRAULICA,MOTOR DIESEL 111CV,CAPACIDADE 0,78M3 | H | 0.138 | 295.2605 | 0 | 40.7459
(CP)
01115 | ESCAVADEIRA HIDRAULICA,MOTOR DIESEL 111CV,CAPACIDADE 0,78M3 | H | 0.046 | 133.501 | 0 | 6.141
(CF)
01873 | SOLDA TOPO 5/16",CONVERSOR A DIESEL | M | 0.471 | 202.9371 | 0 | 95.5834
01944 | MAO-DE-OBRA DE SOLDADOR DA CONSTRUCAO CIVIL, INCLUSIVE ENCAR | H | 1.3 | 28.76 | 3 | 38.5096
GOS SOCIAIS
01999 | MAO-DE-OBRA DE SERVENTE DA CONSTRUCAO CIVIL, INCLUSIVE ENCAR | H | 2.3 | 19.33 | 3 | 45.7928
GOS SOCIAIS
06.020.0557-A | MONTAGEM E ASSENTAMENTO DE TUBULACAO DE CHAPA DE ACO DE 5/16 | M |  | 207.87
" DE ESPESSURA,COM 6,00M DE COMPRIMENTO E 900MM DE DIAMETRO,
INCLUSIVE SOLDA E REVESTIMENTO DAS JUNTAS,EXCLUSIVE FORNECIM
ENTO DOS TUBOS E DOS MATERIAIS DE REVESTIMENTO DAS JUNTAS
20132 | MAO-DE-OBRA DE SERVENTE DA CONSTRUCAO CIVIL, INCLUSIVE ENCAR | H | 2.3 | 16.75 | 3 | 39.6808
GOS SOCIAIS DESONERADOS
20134 | MAO-DE-OBRA DE SOLDADOR DA CONSTRUCAO CIVIL, INCLUSIVE ENCAR | H | 1.3 | 24.92 | 3 | 33.3679
GOS SOCIAIS DESONERADOS
30108 | SOLDA TOPO 5/16",CONVERSOR A DIESEL | M | 0.471 | 188.2699 | 0 | 88.6751
30554 | ESCAVADEIRA HIDRAULICA,MOTOR DIESEL 111CV,CAPACIDADE 0,78M3 | H | 0.138 | 291.2505 | 0 | 40.1926
(CP)
30555 | ESCAVADEIRA HIDRAULICA,MOTOR DIESEL 111CV,CAPACIDADE 0,78M3 | H | 0.046 | 129.491 | 0 | 5.9566
(CF)
06.020.0559-0 | MONTAGEM E ASSENTAMENTO DE TUBULACAO DE CHAPA DE ACO DE 5/16 | M |  | 248.25
" DE ESPESSURA,COM 6,00M DE COMPRIMENTO E 1000MM DE DIAMETRO
,INCLUSIVE SOLDA E REVESTIMENTO DAS JUNTAS,EXCLUSIVE FORNECI
MENTO DOS TUBOS E DOS MATERIAIS DE REVESTIMENTO DAS JUNTAS
01114 | ESCAVADEIRA HIDRAULICA,MOTOR DIESEL 111CV,CAPACIDADE 0,78M3 | H | 0.149 | 295.2605 | 0 | 43.9938
(CP)
01115 | ESCAVADEIRA HIDRAULICA,MOTOR DIESEL 111CV,CAPACIDADE 0,78M3 | H | 0.05 | 133.501 | 0 | 6.6751
(CF)
01873 | SOLDA TOPO 5/16",CONVERSOR A DIESEL | M | 0.524 | 202.9371 | 0 | 106.339
01944 | MAO-DE-OBRA DE SOLDADOR DA CONSTRUCAO CIVIL, INCLUSIVE ENCAR | H | 1.4 | 28.76 | 3 | 41.4719
GOS SOCIAIS
01999 | MAO-DE-OBRA DE SERVENTE DA CONSTRUCAO CIVIL, INCLUSIVE ENCAR | H | 2.5 | 19.33 | 3 | 49.7748
GOS SOCIAIS
06.020.0559-A | MONTAGEM E ASSENTAMENTO DE TUBULACAO DE CHAPA DE ACO DE 5/16 | M |  | 227.59
" DE ESPESSURA,COM 6,00M DE COMPRIMENTO E 1000MM DE DIAMETRO
,INCLUSIVE SOLDA E REVESTIMENTO DAS JUNTAS,EXCLUSIVE FORNECI
MENTO DOS TUBOS E DOS MATERIAIS DE REVESTIMENTO DAS JUNTAS
20132 | MAO-DE-OBRA DE SERVENTE DA CONSTRUCAO CIVIL, INCLUSIVE ENCAR | H | 2.5 | 16.75 | 3 | 43.1313
GOS SOCIAIS DESONERADOS
20134 | MAO-DE-OBRA DE SOLDADOR DA CONSTRUCAO CIVIL, INCLUSIVE ENCAR | H | 1.4 | 24.92 | 3 | 35.9346
GOS SOCIAIS DESONERADOS
30108 | SOLDA TOPO 5/16",CONVERSOR A DIESEL | M | 0.524 | 188.2699 | 0 | 98.6534
30554 | ESCAVADEIRA HIDRAULICA,MOTOR DIESEL 111CV,CAPACIDADE 0,78M3 | H | 0.149 | 291.2505 | 0 | 43.3963
(CP)
30555 | ESCAVADEIRA HIDRAULICA,MOTOR DIESEL 111CV,CAPACIDADE 0,78M3 | H | 0.05 | 129.491 | 0 | 6.4746
(CF)
06.020.0560-0 | MONTAGEM E ASSENTAMENTO DE TUBULACAO DE CHAPA DE ACO DE 5/16 | M |  | 288.98
" DE ESPESSURA,COM 6,00M DE COMPRIMENTO E 1200MM DE DIAMETRO
,INCLUSIVE SOLDA E REVESTIMENTO DAS JUNTAS,EXCLUSIVE FORNECI
MENTO DOS TUBOS E DOS MATERIAIS DE REVESTIMENTO DAS JUNTAS
01114 | ESCAVADEIRA HIDRAULICA,MOTOR DIESEL 111CV,CAPACIDADE 0,78M3 | H | 0.172 | 295.2605 | 0 | 50.7848
(CP)
01115 | ESCAVADEIRA HIDRAULICA,MOTOR DIESEL 111CV,CAPACIDADE 0,78M3 | H | 0.057 | 133.501 | 0 | 7.6096
(CF)
01873 | SOLDA TOPO 5/16",CONVERSOR A DIESEL | M | 0.628 | 202.9371 | 0 | 127.4445
01944 | MAO-DE-OBRA DE SOLDADOR DA CONSTRUCAO CIVIL, INCLUSIVE ENCAR | H | 1.6 | 28.76 | 3 | 47.3965
GOS SOCIAIS
01999 | MAO-DE-OBRA DE SERVENTE DA CONSTRUCAO CIVIL, INCLUSIVE ENCAR | H | 2.8 | 19.33 | 3 | 55.7477
GOS SOCIAIS
06.020.0560-A | MONTAGEM E ASSENTAMENTO DE TUBULACAO DE CHAPA DE ACO DE 5/16 | M |  | 265.08
" DE ESPESSURA,COM 6,00M DE COMPRIMENTO E 1200MM DE DIAMETRO
,INCLUSIVE SOLDA E REVESTIMENTO DAS JUNTAS,EXCLUSIVE FORNECI
MENTO DOS TUBOS E DOS MATERIAIS DE REVESTIMENTO DAS JUNTAS
20132 | MAO-DE-OBRA DE SERVENTE DA CONSTRUCAO CIVIL, INCLUSIVE ENCAR | H | 2.8 | 16.75 | 3 | 48.307
GOS SOCIAIS DESONERADOS
20134 | MAO-DE-OBRA DE SOLDADOR DA CONSTRUCAO CIVIL, INCLUSIVE ENCAR | H | 1.6 | 24.92 | 3 | 41.0682
GOS SOCIAIS DESONERADOS
30108 | SOLDA TOPO 5/16",CONVERSOR A DIESEL | M | 0.628 | 188.2699 | 0 | 118.2335
30554 | ESCAVADEIRA HIDRAULICA,MOTOR DIESEL 111CV,CAPACIDADE 0,78M3 | H | 0.172 | 291.2505 | 0 | 50.0951
(CP)
30555 | ESCAVADEIRA HIDRAULICA,MOTOR DIESEL 111CV,CAPACIDADE 0,78M3 | H | 0.057 | 129.491 | 0 | 7.381
(CF)
06.020.0565-0 | MONTAGEM E ASSENTAMENTO DE TUBULACAO DE CHAPA DE ACO DE 3/8" | M |  | 120.7
DE ESPESSURA,COM 6,00M DE COMPRIMENTO E 300MM DE DIAMETRO,I
NCLUSIVE SOLDA E REVESTIMENTO DAS JUNTAS,EXCLUSIVE FORNECIME
NTO DOS TUBOS E DOS MATERIAIS DE REVESTIMENTO DAS JUNTAS
01114 | ESCAVADEIRA HIDRAULICA,MOTOR DIESEL 111CV,CAPACIDADE 0,78M3 | H | 0.09 | 295.2605 | 0 | 26.5734
(CP)
01115 | ESCAVADEIRA HIDRAULICA,MOTOR DIESEL 111CV,CAPACIDADE 0,78M3 | H | 0.03 | 133.501 | 0 | 4.005
(CF)
01874 | SOLDA TOPO 3/8",CONVERSOR A DIESEL | M | 0.157 | 340.4541 | 0 | 53.4513
01944 | MAO-DE-OBRA DE SOLDADOR DA CONSTRUCAO CIVIL, INCLUSIVE ENCAR | H | 0.23 | 28.76 | 3 | 6.8132
GOS SOCIAIS
01999 | MAO-DE-OBRA DE SERVENTE DA CONSTRUCAO CIVIL, INCLUSIVE ENCAR | H | 1.5 | 19.33 | 3 | 29.8649
GOS SOCIAIS
06.020.0565-A | MONTAGEM E ASSENTAMENTO DE TUBULACAO DE CHAPA DE ACO DE 3/8" | M |  | 111.3
DE ESPESSURA,COM 6,00M DE COMPRIMENTO E 300MM DE DIAMETRO,I
NCLUSIVE SOLDA E REVESTIMENTO DAS JUNTAS,EXCLUSIVE FORNECIME
NTO DOS TUBOS E DOS MATERIAIS DE REVESTIMENTO DAS JUNTAS
20132 | MAO-DE-OBRA DE SERVENTE DA CONSTRUCAO CIVIL, INCLUSIVE ENCAR | H | 1.5 | 16.75 | 3 | 25.8788
GOS SOCIAIS DESONERADOS
20134 | MAO-DE-OBRA DE SOLDADOR DA CONSTRUCAO CIVIL, INCLUSIVE ENCAR | H | 0.23 | 24.92 | 3 | 5.9035
GOS SOCIAIS DESONERADOS
30109 | SOLDA TOPO 3/8",CONVERSOR A DIESEL | M | 0.157 | 314.7865 | 0 | 49.4215
30554 | ESCAVADEIRA HIDRAULICA,MOTOR DIESEL 111CV,CAPACIDADE 0,78M3 | H | 0.09 | 291.2505 | 0 | 26.2125
(CP)
30555 | ESCAVADEIRA HIDRAULICA,MOTOR DIESEL 111CV,CAPACIDADE 0,78M3 | H | 0.03 | 129.491 | 0 | 3.8847
(CF)
06.020.0566-0 | MONTAGEM E ASSENTAMENTO DE TUBULACAO DE CHAPA DE ACO DE 3/8" | M |  | 130.97
DE ESPESSURA,COM 6,00M DE COMPRIMENTO E 350MM DE DIAMETRO,I
NCLUSIVE SOLDA E REVESTIMENTO DAS JUNTAS,EXCLUSIVE FORNECIME
NTO DOS TUBOS E DOS MATERIAIS DE REVESTIMENTO DAS JUNTAS
01114 | ESCAVADEIRA HIDRAULICA,MOTOR DIESEL 111CV,CAPACIDADE 0,78M3 | H | 0.092 | 295.2605 | 0 | 27.164
(CP)
01115 | ESCAVADEIRA HIDRAULICA,MOTOR DIESEL 111CV,CAPACIDADE 0,78M3 | H | 0.031 | 133.501 | 0 | 4.1385
(CF)
01874 | SOLDA TOPO 3/8",CONVERSOR A DIESEL | M | 0.183 | 340.4541 | 0 | 62.3031
01944 | MAO-DE-OBRA DE SOLDADOR DA CONSTRUCAO CIVIL, INCLUSIVE ENCAR | H | 0.24 | 28.76 | 3 | 7.1095
GOS SOCIAIS
01999 | MAO-DE-OBRA DE SERVENTE DA CONSTRUCAO CIVIL, INCLUSIVE ENCAR | H | 1.52 | 19.33 | 3 | 30.263
GOS SOCIAIS
06.020.0566-A | MONTAGEM E ASSENTAMENTO DE TUBULACAO DE CHAPA DE ACO DE 3/8" | M |  | 120.79
DE ESPESSURA,COM 6,00M DE COMPRIMENTO E 350MM DE DIAMETRO,I
NCLUSIVE SOLDA E REVESTIMENTO DAS JUNTAS,EXCLUSIVE FORNECIME
NTO DOS TUBOS E DOS MATERIAIS DE REVESTIMENTO DAS JUNTAS
20132 | MAO-DE-OBRA DE SERVENTE DA CONSTRUCAO CIVIL, INCLUSIVE ENCAR | H | 1.52 | 16.75 | 3 | 26.2238
GOS SOCIAIS DESONERADOS
20134 | MAO-DE-OBRA DE SOLDADOR DA CONSTRUCAO CIVIL, INCLUSIVE ENCAR | H | 0.24 | 24.92 | 3 | 6.1602
GOS SOCIAIS DESONERADOS
30109 | SOLDA TOPO 3/8",CONVERSOR A DIESEL | M | 0.183 | 314.7865 | 0 | 57.6059
30554 | ESCAVADEIRA HIDRAULICA,MOTOR DIESEL 111CV,CAPACIDADE 0,78M3 | H | 0.092 | 291.2505 | 0 | 26.795
(CP)
30555 | ESCAVADEIRA HIDRAULICA,MOTOR DIESEL 111CV,CAPACIDADE 0,78M3 | H | 0.031 | 129.491 | 0 | 4.0142
(CF)
06.020.0567-0 | MONTAGEM E ASSENTAMENTO DE TUBULACAO DE CHAPA DE ACO DE 3/8" | M |  | 143.8
DE ESPESSURA,COM 6,00M DE COMPRIMENTO E 400MM DE DIAMETRO,I
NCLUSIVE SOLDA E REVESTIMENTO DAS JUNTAS,EXCLUSIVE FORNECIME
NTO DOS TUBOS E DOS MATERIAIS DE REVESTIMENTO DAS JUNTAS
01114 | ESCAVADEIRA HIDRAULICA,MOTOR DIESEL 111CV,CAPACIDADE 0,78M3 | H | 0.097 | 295.2605 | 0 | 28.6403
(CP)
01115 | ESCAVADEIRA HIDRAULICA,MOTOR DIESEL 111CV,CAPACIDADE 0,78M3 | H | 0.033 | 133.501 | 0 | 4.4055
(CF)
01874 | SOLDA TOPO 3/8",CONVERSOR A DIESEL | M | 0.21 | 340.4541 | 0 | 71.4954
01944 | MAO-DE-OBRA DE SOLDADOR DA CONSTRUCAO CIVIL, INCLUSIVE ENCAR | H | 0.25 | 28.76 | 3 | 7.4057
GOS SOCIAIS
01999 | MAO-DE-OBRA DE SERVENTE DA CONSTRUCAO CIVIL, INCLUSIVE ENCAR | H | 1.6 | 19.33 | 3 | 31.8558
GOS SOCIAIS
06.020.0567-A | MONTAGEM E ASSENTAMENTO DE TUBULACAO DE CHAPA DE ACO DE 3/8" | M |  | 132.65
DE ESPESSURA,COM 6,00M DE COMPRIMENTO E 400MM DE DIAMETRO,I
NCLUSIVE SOLDA E REVESTIMENTO DAS JUNTAS,EXCLUSIVE FORNECIME
NTO DOS TUBOS E DOS MATERIAIS DE REVESTIMENTO DAS JUNTAS
20132 | MAO-DE-OBRA DE SERVENTE DA CONSTRUCAO CIVIL, INCLUSIVE ENCAR | H | 1.6 | 16.75 | 3 | 27.604
GOS SOCIAIS DESONERADOS
20134 | MAO-DE-OBRA DE SOLDADOR DA CONSTRUCAO CIVIL, INCLUSIVE ENCAR | H | 0.25 | 24.92 | 3 | 6.4169
GOS SOCIAIS DESONERADOS
30109 | SOLDA TOPO 3/8",CONVERSOR A DIESEL | M | 0.21 | 314.7865 | 0 | 66.1052
30554 | ESCAVADEIRA HIDRAULICA,MOTOR DIESEL 111CV,CAPACIDADE 0,78M3 | H | 0.097 | 291.2505 | 0 | 28.2513
(CP)
30555 | ESCAVADEIRA HIDRAULICA,MOTOR DIESEL 111CV,CAPACIDADE 0,78M3 | H | 0.033 | 129.491 | 0 | 4.2732
(CF)
06.020.0568-0 | MONTAGEM E ASSENTAMENTO DE TUBULACAO DE CHAPA DE ACO DE 3/8" | M |  | 157.27
DE ESPESSURA,COM 6,00M DE COMPRIMENTO E 450MM DE DIAMETRO,I
NCLUSIVE SOLDA E REVESTIMENTO DAS JUNTAS,EXCLUSIVE FORNECIME
NTO DOS TUBOS E DOS MATERIAIS DE REVESTIMENTO DAS JUNTAS
01114 | ESCAVADEIRA HIDRAULICA,MOTOR DIESEL 111CV,CAPACIDADE 0,78M3 | H | 0.104 | 295.2605 | 0 | 30.7071
(CP)
01115 | ESCAVADEIRA HIDRAULICA,MOTOR DIESEL 111CV,CAPACIDADE 0,78M3 | H | 0.035 | 133.501 | 0 | 4.6725
(CF)
01874 | SOLDA TOPO 3/8",CONVERSOR A DIESEL | M | 0.236 | 340.4541 | 0 | 80.3472
01944 | MAO-DE-OBRA DE SOLDADOR DA CONSTRUCAO CIVIL, INCLUSIVE ENCAR | H | 0.26 | 28.76 | 3 | 7.7019
GOS SOCIAIS
01999 | MAO-DE-OBRA DE SERVENTE DA CONSTRUCAO CIVIL, INCLUSIVE ENCAR | H | 1.7 | 19.33 | 3 | 33.8468
GOS SOCIAIS
06.020.0568-A | MONTAGEM E ASSENTAMENTO DE TUBULACAO DE CHAPA DE ACO DE 3/8" | M |  | 145.11
DE ESPESSURA,COM 6,00M DE COMPRIMENTO E 450MM DE DIAMETRO,I
NCLUSIVE SOLDA E REVESTIMENTO DAS JUNTAS,EXCLUSIVE FORNECIME
NTO DOS TUBOS E DOS MATERIAIS DE REVESTIMENTO DAS JUNTAS
20132 | MAO-DE-OBRA DE SERVENTE DA CONSTRUCAO CIVIL, INCLUSIVE ENCAR | H | 1.7 | 16.75 | 3 | 29.3293
GOS SOCIAIS DESONERADOS
20134 | MAO-DE-OBRA DE SOLDADOR DA CONSTRUCAO CIVIL, INCLUSIVE ENCAR | H | 0.26 | 24.92 | 3 | 6.6736
GOS SOCIAIS DESONERADOS
30109 | SOLDA TOPO 3/8",CONVERSOR A DIESEL | M | 0.236 | 314.7865 | 0 | 74.2896
30554 | ESCAVADEIRA HIDRAULICA,MOTOR DIESEL 111CV,CAPACIDADE 0,78M3 | H | 0.104 | 291.2505 | 0 | 30.2901
(CP)
30555 | ESCAVADEIRA HIDRAULICA,MOTOR DIESEL 111CV,CAPACIDADE 0,78M3 | H | 0.035 | 129.491 | 0 | 4.5322
(CF)
06.020.0569-0 | MONTAGEM E ASSENTAMENTO DE TUBULACAO DE CHAPA DE ACO DE 3/8" | M |  | 185.9
DE ESPESSURA,COM 6,00M DE COMPRIMENTO E 500MM DE DIAMETRO,I
NCLUSIVE SOLDA E REVESTIMENTO DAS JUNTAS,EXCLUSIVE FORNECIME
NTO DOS TUBOS E DOS MATERIAIS DE REVESTIMENTO DAS JUNTAS
01114 | ESCAVADEIRA HIDRAULICA,MOTOR DIESEL 111CV,CAPACIDADE 0,78M3 | H | 0.112 | 295.2605 | 0 | 33.0692
(CP)
01115 | ESCAVADEIRA HIDRAULICA,MOTOR DIESEL 111CV,CAPACIDADE 0,78M3 | H | 0.038 | 133.501 | 0 | 5.073
(CF)
01874 | SOLDA TOPO 3/8",CONVERSOR A DIESEL | M | 0.265 | 340.4541 | 0 | 90.2203
01944 | MAO-DE-OBRA DE SOLDADOR DA CONSTRUCAO CIVIL, INCLUSIVE ENCAR | H | 0.8 | 28.76 | 3 | 23.6982
GOS SOCIAIS
01999 | MAO-DE-OBRA DE SERVENTE DA CONSTRUCAO CIVIL, INCLUSIVE ENCAR | H | 1.7 | 19.33 | 3 | 33.8468
GOS SOCIAIS
06.020.0569-A | MONTAGEM E ASSENTAMENTO DE TUBULACAO DE CHAPA DE ACO DE 3/8" | M |  | 170.82
DE ESPESSURA,COM 6,00M DE COMPRIMENTO E 500MM DE DIAMETRO,I
NCLUSIVE SOLDA E REVESTIMENTO DAS JUNTAS,EXCLUSIVE FORNECIME
NTO DOS TUBOS E DOS MATERIAIS DE REVESTIMENTO DAS JUNTAS
20132 | MAO-DE-OBRA DE SERVENTE DA CONSTRUCAO CIVIL, INCLUSIVE ENCAR | H | 1.7 | 16.75 | 3 | 29.3293
GOS SOCIAIS DESONERADOS
20134 | MAO-DE-OBRA DE SOLDADOR DA CONSTRUCAO CIVIL, INCLUSIVE ENCAR | H | 0.8 | 24.92 | 3 | 20.5341
GOS SOCIAIS DESONERADOS
30109 | SOLDA TOPO 3/8",CONVERSOR A DIESEL | M | 0.265 | 314.7865 | 0 | 83.4184
30554 | ESCAVADEIRA HIDRAULICA,MOTOR DIESEL 111CV,CAPACIDADE 0,78M3 | H | 0.112 | 291.2505 | 0 | 32.6201
(CP)
30555 | ESCAVADEIRA HIDRAULICA,MOTOR DIESEL 111CV,CAPACIDADE 0,78M3 | H | 0.038 | 129.491 | 0 | 4.9207
(CF)
06.020.0570-0 | MONTAGEM E ASSENTAMENTO DE TUBULACAO DE CHAPA DE ACO DE 3/8" | M |  | 227.49
DE ESPESSURA,COM 6,00M DE COMPRIMENTO E 600MM DE DIAMETRO,I
NCLUSIVE SOLDA E REVESTIMENTO DAS JUNTAS,EXCLUSIVE FORNECIME
NTO DOS TUBOS E DOS MATERIAIS DE REVESTIMENTO DAS JUNTAS
01114 | ESCAVADEIRA HIDRAULICA,MOTOR DIESEL 111CV,CAPACIDADE 0,78M3 | H | 0.127 | 295.2605 | 0 | 37.4981
(CP)
01115 | ESCAVADEIRA HIDRAULICA,MOTOR DIESEL 111CV,CAPACIDADE 0,78M3 | H | 0.043 | 133.501 | 0 | 5.7405
(CF)
01874 | SOLDA TOPO 3/8",CONVERSOR A DIESEL | M | 0.314 | 340.4541 | 0 | 106.9026
01944 | MAO-DE-OBRA DE SOLDADOR DA CONSTRUCAO CIVIL, INCLUSIVE ENCAR | H | 1.2 | 28.76 | 3 | 35.5474
GOS SOCIAIS
01999 | MAO-DE-OBRA DE SERVENTE DA CONSTRUCAO CIVIL, INCLUSIVE ENCAR | H | 2.1 | 19.33 | 3 | 41.8108
GOS SOCIAIS
06.020.0570-A | MONTAGEM E ASSENTAMENTO DE TUBULACAO DE CHAPA DE ACO DE 3/8" | M |  | 208.43
DE ESPESSURA,COM 6,00M DE COMPRIMENTO E 600MM DE DIAMETRO,I
NCLUSIVE SOLDA E REVESTIMENTO DAS JUNTAS,EXCLUSIVE FORNECIME
NTO DOS TUBOS E DOS MATERIAIS DE REVESTIMENTO DAS JUNTAS
20132 | MAO-DE-OBRA DE SERVENTE DA CONSTRUCAO CIVIL, INCLUSIVE ENCAR | H | 2.1 | 16.75 | 3 | 36.2303
GOS SOCIAIS DESONERADOS
20134 | MAO-DE-OBRA DE SOLDADOR DA CONSTRUCAO CIVIL, INCLUSIVE ENCAR | H | 1.2 | 24.92 | 3 | 30.8011
GOS SOCIAIS DESONERADOS
30109 | SOLDA TOPO 3/8",CONVERSOR A DIESEL | M | 0.314 | 314.7865 | 0 | 98.843
30554 | ESCAVADEIRA HIDRAULICA,MOTOR DIESEL 111CV,CAPACIDADE 0,78M3 | H | 0.127 | 291.2505 | 0 | 36.9888
(CP)
30555 | ESCAVADEIRA HIDRAULICA,MOTOR DIESEL 111CV,CAPACIDADE 0,78M3 | H | 0.043 | 129.491 | 0 | 5.5681
(CF)
06.020.0572-0 | MONTAGEM E ASSENTAMENTO DE TUBULACAO DE CHAPA DE ACO DE 3/8" | M |  | 246.56
DE ESPESSURA,COM 6,00M DE COMPRIMENTO E 700MM DE DIAMETRO,I
NCLUSIVE SOLDA E REVESTIMENTO DAS JUNTAS,EXCLUSIVE FORNECIME
NTO DOS TUBOS E DOS MATERIAIS DE REVESTIMENTO DAS JUNTAS
01114 | ESCAVADEIRA HIDRAULICA,MOTOR DIESEL 111CV,CAPACIDADE 0,78M3 | H | 0.127 | 295.2605 | 0 | 37.4981
(CP)
01115 | ESCAVADEIRA HIDRAULICA,MOTOR DIESEL 111CV,CAPACIDADE 0,78M3 | H | 0.043 | 133.501 | 0 | 5.7405
(CF)
01874 | SOLDA TOPO 3/8",CONVERSOR A DIESEL | M | 0.37 | 340.4541 | 0 | 125.968
01944 | MAO-DE-OBRA DE SOLDADOR DA CONSTRUCAO CIVIL, INCLUSIVE ENCAR | H | 1.2 | 28.76 | 3 | 35.5474
GOS SOCIAIS
01999 | MAO-DE-OBRA DE SERVENTE DA CONSTRUCAO CIVIL, INCLUSIVE ENCAR | H | 2.1 | 19.33 | 3 | 41.8108
GOS SOCIAIS
06.020.0572-A | MONTAGEM E ASSENTAMENTO DE TUBULACAO DE CHAPA DE ACO DE 3/8" | M |  | 226.05
DE ESPESSURA,COM 6,00M DE COMPRIMENTO E 700MM DE DIAMETRO,I
NCLUSIVE SOLDA E REVESTIMENTO DAS JUNTAS,EXCLUSIVE FORNECIME
NTO DOS TUBOS E DOS MATERIAIS DE REVESTIMENTO DAS JUNTAS
20132 | MAO-DE-OBRA DE SERVENTE DA CONSTRUCAO CIVIL, INCLUSIVE ENCAR | H | 2.1 | 16.75 | 3 | 36.2303
GOS SOCIAIS DESONERADOS
20134 | MAO-DE-OBRA DE SOLDADOR DA CONSTRUCAO CIVIL, INCLUSIVE ENCAR | H | 1.2 | 24.92 | 3 | 30.8011
GOS SOCIAIS DESONERADOS
30109 | SOLDA TOPO 3/8",CONVERSOR A DIESEL | M | 0.37 | 314.7865 | 0 | 116.471
30554 | ESCAVADEIRA HIDRAULICA,MOTOR DIESEL 111CV,CAPACIDADE 0,78M3 | H | 0.127 | 291.2505 | 0 | 36.9888
(CP)
30555 | ESCAVADEIRA HIDRAULICA,MOTOR DIESEL 111CV,CAPACIDADE 0,78M3 | H | 0.043 | 129.491 | 0 | 5.5681
(CF)
06.020.0574-0 | MONTAGEM E ASSENTAMENTO DE TUBULACAO DE CHAPA DE ACO DE 3/8" | M |  | 293.34
DE ESPESSURA,COM 6,00M DE COMPRIMENTO E 800MM DE DIAMETRO,I
NCLUSIVE SOLDA E REVESTIMENTO DAS JUNTAS,EXCLUSIVE FORNECIME
NTO DOS TUBOS E DOS MATERIAIS DE REVESTIMENTO DAS JUNTAS
01114 | ESCAVADEIRA HIDRAULICA,MOTOR DIESEL 111CV,CAPACIDADE 0,78M3 | H | 0.162 | 295.2605 | 0 | 47.8322
(CP)
01115 | ESCAVADEIRA HIDRAULICA,MOTOR DIESEL 111CV,CAPACIDADE 0,78M3 | H | 0.054 | 133.501 | 0 | 7.2091
(CF)
01874 | SOLDA TOPO 3/8",CONVERSOR A DIESEL | M | 0.42 | 340.4541 | 0 | 142.9907
01944 | MAO-DE-OBRA DE SOLDADOR DA CONSTRUCAO CIVIL, INCLUSIVE ENCAR | H | 1.47 | 28.76 | 3 | 43.5455
GOS SOCIAIS
01999 | MAO-DE-OBRA DE SERVENTE DA CONSTRUCAO CIVIL, INCLUSIVE ENCAR | H | 2.6 | 19.33 | 3 | 51.7657
GOS SOCIAIS
06.020.0574-A | MONTAGEM E ASSENTAMENTO DE TUBULACAO DE CHAPA DE ACO DE 3/8" | M |  | 268.97
DE ESPESSURA,COM 6,00M DE COMPRIMENTO E 800MM DE DIAMETRO,I
NCLUSIVE SOLDA E REVESTIMENTO DAS JUNTAS,EXCLUSIVE FORNECIME
NTO DOS TUBOS E DOS MATERIAIS DE REVESTIMENTO DAS JUNTAS
20132 | MAO-DE-OBRA DE SERVENTE DA CONSTRUCAO CIVIL, INCLUSIVE ENCAR | H | 2.6 | 16.75 | 3 | 44.8565
GOS SOCIAIS DESONERADOS
20134 | MAO-DE-OBRA DE SOLDADOR DA CONSTRUCAO CIVIL, INCLUSIVE ENCAR | H | 1.47 | 24.92 | 3 | 37.7314
GOS SOCIAIS DESONERADOS
30109 | SOLDA TOPO 3/8",CONVERSOR A DIESEL | M | 0.42 | 314.7865 | 0 | 132.2103
30554 | ESCAVADEIRA HIDRAULICA,MOTOR DIESEL 111CV,CAPACIDADE 0,78M3 | H | 0.162 | 291.2505 | 0 | 47.1826
(CP)
30555 | ESCAVADEIRA HIDRAULICA,MOTOR DIESEL 111CV,CAPACIDADE 0,78M3 | H | 0.054 | 129.491 | 0 | 6.9925
(CF)
06.020.0576-0 | MONTAGEM E ASSENTAMENTO DE TUBULACAO DE CHAPA DE ACO DE 3/8" | M |  | 310.36
DE ESPESSURA,COM 6,00M DE COMPRIMENTO E 900MM DE DIAMETRO,I
NCLUSIVE SOLDA E REVESTIMENTO DAS JUNTAS,EXCLUSIVE FORNECIME
NTO DOS TUBOS E DOS MATERIAIS DE REVESTIMENTO DAS JUNTAS
01114 | ESCAVADEIRA HIDRAULICA,MOTOR DIESEL 111CV,CAPACIDADE 0,78M3 | H | 0.162 | 295.2605 | 0 | 47.8322
(CP)
01115 | ESCAVADEIRA HIDRAULICA,MOTOR DIESEL 111CV,CAPACIDADE 0,78M3 | H | 0.054 | 133.501 | 0 | 7.2091
(CF)
01874 | SOLDA TOPO 3/8",CONVERSOR A DIESEL | M | 0.47 | 340.4541 | 0 | 160.0134
01944 | MAO-DE-OBRA DE SOLDADOR DA CONSTRUCAO CIVIL, INCLUSIVE ENCAR | H | 1.47 | 28.76 | 3 | 43.5455
GOS SOCIAIS
01999 | MAO-DE-OBRA DE SERVENTE DA CONSTRUCAO CIVIL, INCLUSIVE ENCAR | H | 2.6 | 19.33 | 3 | 51.7657
GOS SOCIAIS
06.020.0576-A | MONTAGEM E ASSENTAMENTO DE TUBULACAO DE CHAPA DE ACO DE 3/8" | M |  | 284.71
DE ESPESSURA,COM 6,00M DE COMPRIMENTO E 900MM DE DIAMETRO,I
NCLUSIVE SOLDA E REVESTIMENTO DAS JUNTAS,EXCLUSIVE FORNECIME
NTO DOS TUBOS E DOS MATERIAIS DE REVESTIMENTO DAS JUNTAS
20132 | MAO-DE-OBRA DE SERVENTE DA CONSTRUCAO CIVIL, INCLUSIVE ENCAR | H | 2.6 | 16.75 | 3 | 44.8565
GOS SOCIAIS DESONERADOS
20134 | MAO-DE-OBRA DE SOLDADOR DA CONSTRUCAO CIVIL, INCLUSIVE ENCAR | H | 1.47 | 24.92 | 3 | 37.7314
GOS SOCIAIS DESONERADOS
30109 | SOLDA TOPO 3/8",CONVERSOR A DIESEL | M | 0.47 | 314.7865 | 0 | 147.9497
30554 | ESCAVADEIRA HIDRAULICA,MOTOR DIESEL 111CV,CAPACIDADE 0,78M3 | H | 0.162 | 291.2505 | 0 | 47.1826
(CP)
30555 | ESCAVADEIRA HIDRAULICA,MOTOR DIESEL 111CV,CAPACIDADE 0,78M3 | H | 0.054 | 129.491 | 0 | 6.9925
(CF)
06.020.0578-0 | MONTAGEM E ASSENTAMENTO DE TUBULACAO DE CHAPA DE ACO DE 3/8" | M |  | 358.67
DE ESPESSURA,COM 6,00M DE COMPRIMENTO E 1000MM DE DIAMETRO,
INCLUSIVE SOLDA E REVESTIMENTO DAS JUNTAS,EXCLUSIVE FORNECIM
ENTO DOS TUBOS E DOS MATERIAIS DE REVESTIMENTO DAS JUNTAS
01114 | ESCAVADEIRA HIDRAULICA,MOTOR DIESEL 111CV,CAPACIDADE 0,78M3 | H | 0.183 | 295.2605 | 0 | 54.0327
(CP)
01115 | ESCAVADEIRA HIDRAULICA,MOTOR DIESEL 111CV,CAPACIDADE 0,78M3 | H | 0.061 | 133.501 | 0 | 8.1436
(CF)
01874 | SOLDA TOPO 3/8",CONVERSOR A DIESEL | M | 0.53 | 340.4541 | 0 | 180.4407
01944 | MAO-DE-OBRA DE SOLDADOR DA CONSTRUCAO CIVIL, INCLUSIVE ENCAR | H | 1.7 | 28.76 | 3 | 50.3588
GOS SOCIAIS
01999 | MAO-DE-OBRA DE SERVENTE DA CONSTRUCAO CIVIL, INCLUSIVE ENCAR | H | 3.3 | 19.33 | 3 | 65.7027
GOS SOCIAIS
06.020.0578-A | MONTAGEM E ASSENTAMENTO DE TUBULACAO DE CHAPA DE ACO DE 3/8" | M |  | 328.6
DE ESPESSURA,COM 6,00M DE COMPRIMENTO E 1000MM DE DIAMETRO,
INCLUSIVE SOLDA E REVESTIMENTO DAS JUNTAS,EXCLUSIVE FORNECIM
ENTO DOS TUBOS E DOS MATERIAIS DE REVESTIMENTO DAS JUNTAS
20132 | MAO-DE-OBRA DE SERVENTE DA CONSTRUCAO CIVIL, INCLUSIVE ENCAR | H | 3.3 | 16.75 | 3 | 56.9333
GOS SOCIAIS DESONERADOS
20134 | MAO-DE-OBRA DE SOLDADOR DA CONSTRUCAO CIVIL, INCLUSIVE ENCAR | H | 1.7 | 24.92 | 3 | 43.6349
GOS SOCIAIS DESONERADOS
30109 | SOLDA TOPO 3/8",CONVERSOR A DIESEL | M | 0.53 | 314.7865 | 0 | 166.8368
30554 | ESCAVADEIRA HIDRAULICA,MOTOR DIESEL 111CV,CAPACIDADE 0,78M3 | H | 0.183 | 291.2505 | 0 | 53.2988
(CP)
30555 | ESCAVADEIRA HIDRAULICA,MOTOR DIESEL 111CV,CAPACIDADE 0,78M3 | H | 0.061 | 129.491 | 0 | 7.899
(CF)
06.020.0580-0 | MONTAGEM E ASSENTAMENTO DE TUBULACAO DE CHAPA DE ACO DE 3/8" | M |  | 392.72
DE ESPESSURA,COM 6,00M DE COMPRIMENTO E 1200MM DE DIAMETRO,
INCLUSIVE SOLDA E REVESTIMENTO DAS JUNTAS,EXCLUSIVE FORNECIM
ENTO DOS TUBOS E DOS MATERIAIS DE REVESTIMENTO DAS JUNTAS
01114 | ESCAVADEIRA HIDRAULICA,MOTOR DIESEL 111CV,CAPACIDADE 0,78M3 | H | 0.183 | 295.2605 | 0 | 54.0327
(CP)
01115 | ESCAVADEIRA HIDRAULICA,MOTOR DIESEL 111CV,CAPACIDADE 0,78M3 | H | 0.061 | 133.501 | 0 | 8.1436
(CF)
01874 | SOLDA TOPO 3/8",CONVERSOR A DIESEL | M | 0.63 | 340.4541 | 0 | 214.4861
01944 | MAO-DE-OBRA DE SOLDADOR DA CONSTRUCAO CIVIL, INCLUSIVE ENCAR | H | 1.7 | 28.76 | 3 | 50.3588
GOS SOCIAIS
01999 | MAO-DE-OBRA DE SERVENTE DA CONSTRUCAO CIVIL, INCLUSIVE ENCAR | H | 3.3 | 19.33 | 3 | 65.7027
GOS SOCIAIS
06.020.0580-A | MONTAGEM E ASSENTAMENTO DE TUBULACAO DE CHAPA DE ACO DE 3/8" | M |  | 360.08
DE ESPESSURA,COM 6,00M DE COMPRIMENTO E 1200MM DE DIAMETRO,
INCLUSIVE SOLDA E REVESTIMENTO DAS JUNTAS,EXCLUSIVE FORNECIM
ENTO DOS TUBOS E DOS MATERIAIS DE REVESTIMENTO DAS JUNTAS
20132 | MAO-DE-OBRA DE SERVENTE DA CONSTRUCAO CIVIL, INCLUSIVE ENCAR | H | 3.3 | 16.75 | 3 | 56.9333
GOS SOCIAIS DESONERADOS
20134 | MAO-DE-OBRA DE SOLDADOR DA CONSTRUCAO CIVIL, INCLUSIVE ENCAR | H | 1.7 | 24.92 | 3 | 43.6349
GOS SOCIAIS DESONERADOS
30109 | SOLDA TOPO 3/8",CONVERSOR A DIESEL | M | 0.63 | 314.7865 | 0 | 198.3155
30554 | ESCAVADEIRA HIDRAULICA,MOTOR DIESEL 111CV,CAPACIDADE 0,78M3 | H | 0.183 | 291.2505 | 0 | 53.2988
(CP)
30555 | ESCAVADEIRA HIDRAULICA,MOTOR DIESEL 111CV,CAPACIDADE 0,78M3 | H | 0.061 | 129.491 | 0 | 7.899
(CF)
06.020.0582-0 | MONTAGEM E ASSENTAMENTO DE TUBULACAO DE CHAPA DE ACO DE 3/8" | M |  | 450.16
DE ESPESSURA,COM 6,00M DE COMPRIMENTO E 1300MM DE DIAMETRO,
INCLUSIVE SOLDA E REVESTIMENTO DAS JUNTAS,EXCLUSIVE FORNECIM
ENTO DOS TUBOS E DOS MATERIAIS DE REVESTIMENTO DAS JUNTAS
01114 | ESCAVADEIRA HIDRAULICA,MOTOR DIESEL 111CV,CAPACIDADE 0,78M3 | H | 0.21 | 295.2605 | 0 | 62.0047
(CP)
01115 | ESCAVADEIRA HIDRAULICA,MOTOR DIESEL 111CV,CAPACIDADE 0,78M3 | H | 0.066 | 133.501 | 0 | 8.8111
(CF)
01874 | SOLDA TOPO 3/8",CONVERSOR A DIESEL | M | 0.68 | 340.4541 | 0 | 231.5088
01944 | MAO-DE-OBRA DE SOLDADOR DA CONSTRUCAO CIVIL, INCLUSIVE ENCAR | H | 2 | 28.76 | 3 | 59.2456
GOS SOCIAIS
01999 | MAO-DE-OBRA DE SERVENTE DA CONSTRUCAO CIVIL, INCLUSIVE ENCAR | H | 4.45 | 19.33 | 3 | 88.5991
GOS SOCIAIS
06.020.0582-A | MONTAGEM E ASSENTAMENTO DE TUBULACAO DE CHAPA DE ACO DE 3/8" | M |  | 411.87
DE ESPESSURA,COM 6,00M DE COMPRIMENTO E 1300MM DE DIAMETRO,
INCLUSIVE SOLDA E REVESTIMENTO DAS JUNTAS,EXCLUSIVE FORNECIM
ENTO DOS TUBOS E DOS MATERIAIS DE REVESTIMENTO DAS JUNTAS
20132 | MAO-DE-OBRA DE SERVENTE DA CONSTRUCAO CIVIL, INCLUSIVE ENCAR | H | 4.45 | 16.75 | 3 | 76.7736
GOS SOCIAIS DESONERADOS
20134 | MAO-DE-OBRA DE SOLDADOR DA CONSTRUCAO CIVIL, INCLUSIVE ENCAR | H | 2 | 24.92 | 3 | 51.3352
GOS SOCIAIS DESONERADOS
30109 | SOLDA TOPO 3/8",CONVERSOR A DIESEL | M | 0.68 | 314.7865 | 0 | 214.0548
30554 | ESCAVADEIRA HIDRAULICA,MOTOR DIESEL 111CV,CAPACIDADE 0,78M3 | H | 0.21 | 291.2505 | 0 | 61.1626
(CP)
30555 | ESCAVADEIRA HIDRAULICA,MOTOR DIESEL 111CV,CAPACIDADE 0,78M3 | H | 0.066 | 129.491 | 0 | 8.5464
(CF)
06.020.0584-0 | MONTAGEM E ASSENTAMENTO DE TUBULACAO DE CHAPA DE ACO DE 3/8" | M |  | 484.21
DE ESPESSURA,COM 6,00M DE COMPRIMENTO E 1500MM DE DIAMETRO,
INCLUSIVE SOLDA E REVESTIMENTO DAS JUNTAS,EXCLUSIVE FORNECIM
ENTO DOS TUBOS E DOS MATERIAIS DE REVESTIMENTO DAS JUNTAS
01114 | ESCAVADEIRA HIDRAULICA,MOTOR DIESEL 111CV,CAPACIDADE 0,78M3 | H | 0.21 | 295.2605 | 0 | 62.0047
(CP)
01115 | ESCAVADEIRA HIDRAULICA,MOTOR DIESEL 111CV,CAPACIDADE 0,78M3 | H | 0.066 | 133.501 | 0 | 8.8111
(CF)
01874 | SOLDA TOPO 3/8",CONVERSOR A DIESEL | M | 0.78 | 340.4541 | 0 | 265.5542
01944 | MAO-DE-OBRA DE SOLDADOR DA CONSTRUCAO CIVIL, INCLUSIVE ENCAR | H | 2 | 28.76 | 3 | 59.2456
GOS SOCIAIS
01999 | MAO-DE-OBRA DE SERVENTE DA CONSTRUCAO CIVIL, INCLUSIVE ENCAR | H | 4.45 | 19.33 | 3 | 88.5991
GOS SOCIAIS
06.020.0584-A | MONTAGEM E ASSENTAMENTO DE TUBULACAO DE CHAPA DE ACO DE 3/8" | M |  | 443.35
DE ESPESSURA,COM 6,00M DE COMPRIMENTO E 1500MM DE DIAMETRO,
INCLUSIVE SOLDA E REVESTIMENTO DAS JUNTAS,EXCLUSIVE FORNECIM
ENTO DOS TUBOS E DOS MATERIAIS DE REVESTIMENTO DAS JUNTAS
20132 | MAO-DE-OBRA DE SERVENTE DA CONSTRUCAO CIVIL, INCLUSIVE ENCAR | H | 4.45 | 16.75 | 3 | 76.7736
GOS SOCIAIS DESONERADOS
20134 | MAO-DE-OBRA DE SOLDADOR DA CONSTRUCAO CIVIL, INCLUSIVE ENCAR | H | 2 | 24.92 | 3 | 51.3352
GOS SOCIAIS DESONERADOS
30109 | SOLDA TOPO 3/8",CONVERSOR A DIESEL | M | 0.78 | 314.7865 | 0 | 245.5335
30554 | ESCAVADEIRA HIDRAULICA,MOTOR DIESEL 111CV,CAPACIDADE 0,78M3 | H | 0.21 | 291.2505 | 0 | 61.1626
(CP)
30555 | ESCAVADEIRA HIDRAULICA,MOTOR DIESEL 111CV,CAPACIDADE 0,78M3 | H | 0.066 | 129.491 | 0 | 8.5464
(CF)
06.020.0586-0 | MONTAGEM E ASSENTAMENTO DE TUBULACAO DE CHAPA DE ACO DE 3/8" | M |  | 639.66
DE ESPESSURA,COM 6,00M DE COMPRIMENTO E 2000MM DE DIAMETRO,
INCLUSIVE SOLDA E REVESTIMENTO DAS JUNTAS,EXCLUSIVE FORNECIM
ENTO DOS TUBOS E DOS MATERIAIS DE REVESTIMENTO DAS JUNTAS
01114 | ESCAVADEIRA HIDRAULICA,MOTOR DIESEL 111CV,CAPACIDADE 0,78M3 | H | 0.267 | 295.2605 | 0 | 78.8346
(CP)
01115 | ESCAVADEIRA HIDRAULICA,MOTOR DIESEL 111CV,CAPACIDADE 0,78M3 | H | 0.089 | 133.501 | 0 | 11.8816
(CF)
01874 | SOLDA TOPO 3/8",CONVERSOR A DIESEL | M | 1.047 | 340.4541 | 0 | 356.4554
01944 | MAO-DE-OBRA DE SOLDADOR DA CONSTRUCAO CIVIL, INCLUSIVE ENCAR | H | 2.6 | 28.76 | 3 | 77.0193
GOS SOCIAIS
01999 | MAO-DE-OBRA DE SERVENTE DA CONSTRUCAO CIVIL, INCLUSIVE ENCAR | H | 5.8 | 19.33 | 3 | 115.4774
GOS SOCIAIS
06.020.0586-A | MONTAGEM E ASSENTAMENTO DE TUBULACAO DE CHAPA DE ACO DE 3/8" | M |  | 585.67
DE ESPESSURA,COM 6,00M DE COMPRIMENTO E 2000MM DE DIAMETRO,
INCLUSIVE SOLDA E REVESTIMENTO DAS JUNTAS,EXCLUSIVE FORNECIM
ENTO DOS TUBOS E DOS MATERIAIS DE REVESTIMENTO DAS JUNTAS
20132 | MAO-DE-OBRA DE SERVENTE DA CONSTRUCAO CIVIL, INCLUSIVE ENCAR | H | 5.8 | 16.75 | 3 | 100.0645
GOS SOCIAIS DESONERADOS
20134 | MAO-DE-OBRA DE SOLDADOR DA CONSTRUCAO CIVIL, INCLUSIVE ENCAR | H | 2.6 | 24.92 | 3 | 66.7358
GOS SOCIAIS DESONERADOS
30109 | SOLDA TOPO 3/8",CONVERSOR A DIESEL | M | 1.047 | 314.7865 | 0 | 329.5815
30554 | ESCAVADEIRA HIDRAULICA,MOTOR DIESEL 111CV,CAPACIDADE 0,78M3 | H | 0.267 | 291.2505 | 0 | 77.7639
(CP)
30555 | ESCAVADEIRA HIDRAULICA,MOTOR DIESEL 111CV,CAPACIDADE 0,78M3 | H | 0.089 | 129.491 | 0 | 11.5247
(CF)
06.020.0588-0 | MONTAGEM E ASSENTAMENTO DE TUBULACAO DE CHAPA DE ACO DE 3/8" | M |  | 792.18
DE ESPESSURA,COM 6,00M DE COMPRIMENTO E 2500MM DE DIAMETRO,
INCLUSIVE SOLDA E REVESTIMENTO DAS JUNTAS,EXCLUSIVE FORNECIM
ENTO DOS TUBOS E DOS MATERIAIS DE REVESTIMENTO DAS JUNTAS
01114 | ESCAVADEIRA HIDRAULICA,MOTOR DIESEL 111CV,CAPACIDADE 0,78M3 | H | 0.325 | 295.2605 | 0 | 95.9597
(CP)
01115 | ESCAVADEIRA HIDRAULICA,MOTOR DIESEL 111CV,CAPACIDADE 0,78M3 | H | 0.108 | 133.501 | 0 | 14.4181
(CF)
01874 | SOLDA TOPO 3/8",CONVERSOR A DIESEL | M | 1.309 | 340.4541 | 0 | 445.6544
01944 | MAO-DE-OBRA DE SOLDADOR DA CONSTRUCAO CIVIL, INCLUSIVE ENCAR | H | 3.2 | 28.76 | 3 | 94.793
GOS SOCIAIS
01999 | MAO-DE-OBRA DE SERVENTE DA CONSTRUCAO CIVIL, INCLUSIVE ENCAR | H | 7.1 | 19.33 | 3 | 141.3603
GOS SOCIAIS
06.020.0588-A | MONTAGEM E ASSENTAMENTO DE TUBULACAO DE CHAPA DE ACO DE 3/8" | M |  | 725.32
DE ESPESSURA,COM 6,00M DE COMPRIMENTO E 2500MM DE DIAMETRO,
INCLUSIVE SOLDA E REVESTIMENTO DAS JUNTAS,EXCLUSIVE FORNECIM
ENTO DOS TUBOS E DOS MATERIAIS DE REVESTIMENTO DAS JUNTAS
20132 | MAO-DE-OBRA DE SERVENTE DA CONSTRUCAO CIVIL, INCLUSIVE ENCAR | H | 7.1 | 16.75 | 3 | 122.4928
GOS SOCIAIS DESONERADOS
20134 | MAO-DE-OBRA DE SOLDADOR DA CONSTRUCAO CIVIL, INCLUSIVE ENCAR | H | 3.2 | 24.92 | 3 | 82.1363
GOS SOCIAIS DESONERADOS
30109 | SOLDA TOPO 3/8",CONVERSOR A DIESEL | M | 1.309 | 314.7865 | 0 | 412.0555
30554 | ESCAVADEIRA HIDRAULICA,MOTOR DIESEL 111CV,CAPACIDADE 0,78M3 | H | 0.325 | 291.2505 | 0 | 94.6564
(CP)
30555 | ESCAVADEIRA HIDRAULICA,MOTOR DIESEL 111CV,CAPACIDADE 0,78M3 | H | 0.108 | 129.491 | 0 | 13.985
(CF)
06.020.0592-0 | MONTAGEM E ASSENTAMENTO DE TUBULACAO DE CHAPA DE ACO DE 1/2" | M |  | 177.5
DE ESPESSURA,COM 6,00M DE COMPRIMENTO E 500MM DE DIAMETRO,IN
CLUSIVE SOLDA E REVESTIMENTO DAS JUNTAS,EXCLUSIVE FORNECIMEN
TO DOS TUBOS E DOS MATERIAIS DE REVESTIMENTO DAS JUNTAS
01114 | ESCAVADEIRA HIDRAULICA,MOTOR DIESEL 111CV,CAPACIDADE 0,78M3 | H | 0.137 | 295.2605 | 0 | 40.4507
(CP)
01115 | ESCAVADEIRA HIDRAULICA,MOTOR DIESEL 111CV,CAPACIDADE 0,78M3 | H | 0.046 | 133.501 | 0 | 6.141
(CF)
01944 | MAO-DE-OBRA DE SOLDADOR DA CONSTRUCAO CIVIL, INCLUSIVE ENCAR | H | 0.23 | 28.76 | 3 | 6.8132
GOS SOCIAIS
01999 | MAO-DE-OBRA DE SERVENTE DA CONSTRUCAO CIVIL, INCLUSIVE ENCAR | H | 0.26 | 19.33 | 3 | 5.1766
GOS SOCIAIS
03487 | SOLDA DE TOPO, 1/2", CONVERSOR A DIESEL | M | 0.262 | 453.8976 | 0 | 118.9212
06.020.0592-A | MONTAGEM E ASSENTAMENTO DE TUBULACAO DE CHAPA DE ACO DE 1/2" | M |  | 166.2
DE ESPESSURA,COM 6,00M DE COMPRIMENTO E 500MM DE DIAMETRO,IN
CLUSIVE SOLDA E REVESTIMENTO DAS JUNTAS,EXCLUSIVE FORNECIMEN
TO DOS TUBOS E DOS MATERIAIS DE REVESTIMENTO DAS JUNTAS
20132 | MAO-DE-OBRA DE SERVENTE DA CONSTRUCAO CIVIL, INCLUSIVE ENCAR | H | 0.26 | 16.75 | 3 | 4.4857
GOS SOCIAIS DESONERADOS
20134 | MAO-DE-OBRA DE SOLDADOR DA CONSTRUCAO CIVIL, INCLUSIVE ENCAR | H | 0.23 | 24.92 | 3 | 5.9035
GOS SOCIAIS DESONERADOS
30110 | SOLDA DE TOPO, 1/2", CONVERSOR A DIESEL | M | 0.262 | 419.6835 | 0 | 109.9571
30554 | ESCAVADEIRA HIDRAULICA,MOTOR DIESEL 111CV,CAPACIDADE 0,78M3 | H | 0.137 | 291.2505 | 0 | 39.9013
(CP)
30555 | ESCAVADEIRA HIDRAULICA,MOTOR DIESEL 111CV,CAPACIDADE 0,78M3 | H | 0.046 | 129.491 | 0 | 5.9566
(CF)
06.020.0594-0 | MONTAGEM E ASSENTAMENTO DE TUBULACAO DE CHAPA DE ACO DE 1/2" | M |  | 288.32
DE ESPESSURA,COM 6,00M DE COMPRIMENTO E 600MM DE DIAMETRO,I
NCLUSIVE SOLDA E REVESTIMENTO DAS JUNTAS,EXCLUSIVE FORNECIME
NTO DOS TUBOS E DOS MATERIAIS DE REVESTIMENTO DAS JUNTAS
01114 | ESCAVADEIRA HIDRAULICA,MOTOR DIESEL 111CV,CAPACIDADE 0,78M3 | H | 0.154 | 295.2605 | 0 | 45.4701
(CP)
01115 | ESCAVADEIRA HIDRAULICA,MOTOR DIESEL 111CV,CAPACIDADE 0,78M3 | H | 0.051 | 133.501 | 0 | 6.8086
(CF)
01944 | MAO-DE-OBRA DE SOLDADOR DA CONSTRUCAO CIVIL, INCLUSIVE ENCAR | H | 1.45 | 28.76 | 3 | 42.9531
GOS SOCIAIS
01999 | MAO-DE-OBRA DE SERVENTE DA CONSTRUCAO CIVIL, INCLUSIVE ENCAR | H | 2.54 | 19.33 | 3 | 50.5711
GOS SOCIAIS
03487 | SOLDA DE TOPO, 1/2", CONVERSOR A DIESEL | M | 0.314 | 453.8976 | 0 | 142.5238
06.020.0594-A | MONTAGEM E ASSENTAMENTO DE TUBULACAO DE CHAPA DE ACO DE 1/2" | M |  | 264.27
DE ESPESSURA,COM 6,00M DE COMPRIMENTO E 600MM DE DIAMETRO,I
NCLUSIVE SOLDA E REVESTIMENTO DAS JUNTAS,EXCLUSIVE FORNECIME
NTO DOS TUBOS E DOS MATERIAIS DE REVESTIMENTO DAS JUNTAS
20132 | MAO-DE-OBRA DE SERVENTE DA CONSTRUCAO CIVIL, INCLUSIVE ENCAR | H | 2.54 | 16.75 | 3 | 43.8214
GOS SOCIAIS DESONERADOS
20134 | MAO-DE-OBRA DE SOLDADOR DA CONSTRUCAO CIVIL, INCLUSIVE ENCAR | H | 1.45 | 24.92 | 3 | 37.218
GOS SOCIAIS DESONERADOS
30110 | SOLDA DE TOPO, 1/2", CONVERSOR A DIESEL | M | 0.314 | 419.6835 | 0 | 131.7806
30554 | ESCAVADEIRA HIDRAULICA,MOTOR DIESEL 111CV,CAPACIDADE 0,78M3 | H | 0.154 | 291.2505 | 0 | 44.8526
(CP)
30555 | ESCAVADEIRA HIDRAULICA,MOTOR DIESEL 111CV,CAPACIDADE 0,78M3 | H | 0.051 | 129.491 | 0 | 6.604
(CF)
06.020.0596-0 | MONTAGEM E ASSENTAMENTO DE TUBULACAO DE CHAPA DE ACO DE 1/2" | M |  | 311.95
DE ESPESSURA,COM 6,00M DE COMPRIMENTO E 700MM DE DIAMETRO,I
NCLUSIVE SOLDA E REVESTIMENTO DAS JUNTAS,EXCLUSIVE FORNECIME
NTO DOS TUBOS E DOS MATERIAIS DE REVESTIMENTO DAS JUNTAS
01114 | ESCAVADEIRA HIDRAULICA,MOTOR DIESEL 111CV,CAPACIDADE 0,78M3 | H | 0.154 | 295.2605 | 0 | 45.4701
(CP)
01115 | ESCAVADEIRA HIDRAULICA,MOTOR DIESEL 111CV,CAPACIDADE 0,78M3 | H | 0.051 | 133.501 | 0 | 6.8086
(CF)
01944 | MAO-DE-OBRA DE SOLDADOR DA CONSTRUCAO CIVIL, INCLUSIVE ENCAR | H | 1.45 | 28.76 | 3 | 42.9531
GOS SOCIAIS
01999 | MAO-DE-OBRA DE SERVENTE DA CONSTRUCAO CIVIL, INCLUSIVE ENCAR | H | 2.45 | 19.33 | 3 | 48.7793
GOS SOCIAIS
03487 | SOLDA DE TOPO, 1/2", CONVERSOR A DIESEL | M | 0.37 | 453.8976 | 0 | 167.9421
06.020.0596-A | MONTAGEM E ASSENTAMENTO DE TUBULACAO DE CHAPA DE ACO DE 1/2" | M |  | 286.22
DE ESPESSURA,COM 6,00M DE COMPRIMENTO E 700MM DE DIAMETRO,I
NCLUSIVE SOLDA E REVESTIMENTO DAS JUNTAS,EXCLUSIVE FORNECIME
NTO DOS TUBOS E DOS MATERIAIS DE REVESTIMENTO DAS JUNTAS
20132 | MAO-DE-OBRA DE SERVENTE DA CONSTRUCAO CIVIL, INCLUSIVE ENCAR | H | 2.45 | 16.75 | 3 | 42.2686
GOS SOCIAIS DESONERADOS
20134 | MAO-DE-OBRA DE SOLDADOR DA CONSTRUCAO CIVIL, INCLUSIVE ENCAR | H | 1.45 | 24.92 | 3 | 37.218
GOS SOCIAIS DESONERADOS
30110 | SOLDA DE TOPO, 1/2", CONVERSOR A DIESEL | M | 0.37 | 419.6835 | 0 | 155.2829
30554 | ESCAVADEIRA HIDRAULICA,MOTOR DIESEL 111CV,CAPACIDADE 0,78M3 | H | 0.154 | 291.2505 | 0 | 44.8526
(CP)
30555 | ESCAVADEIRA HIDRAULICA,MOTOR DIESEL 111CV,CAPACIDADE 0,78M3 | H | 0.051 | 129.491 | 0 | 6.604
(CF)
06.020.0598-0 | MONTAGEM E ASSENTAMENTO DE TUBULACAO DE CHAPA DE ACO DE 1/2" | M |  | 356
DE ESPESSURA,COM 6,00M DE COMPRIMENTO E 800MM DE DIAMETRO,I
NCLUSIVE SOLDA E REVESTIMENTO DAS JUNTAS,EXCLUSIVE FORNECIME
NTO DOS TUBOS E DOS MATERIAIS DE REVESTIMENTO DAS JUNTAS
01114 | ESCAVADEIRA HIDRAULICA,MOTOR DIESEL 111CV,CAPACIDADE 0,78M3 | H | 0.178 | 295.2605 | 0 | 52.5564
(CP)
01115 | ESCAVADEIRA HIDRAULICA,MOTOR DIESEL 111CV,CAPACIDADE 0,78M3 | H | 0.059 | 133.501 | 0 | 7.8766
(CF)
01944 | MAO-DE-OBRA DE SOLDADOR DA CONSTRUCAO CIVIL, INCLUSIVE ENCAR | H | 1.62 | 28.76 | 3 | 47.9889
GOS SOCIAIS
01999 | MAO-DE-OBRA DE SERVENTE DA CONSTRUCAO CIVIL, INCLUSIVE ENCAR | H | 2.86 | 19.33 | 3 | 56.9423
GOS SOCIAIS
03487 | SOLDA DE TOPO, 1/2", CONVERSOR A DIESEL | M | 0.42 | 453.8976 | 0 | 190.637
06.020.0598-A | MONTAGEM E ASSENTAMENTO DE TUBULACAO DE CHAPA DE ACO DE 1/2" | M |  | 326.67
DE ESPESSURA,COM 6,00M DE COMPRIMENTO E 800MM DE DIAMETRO,I
NCLUSIVE SOLDA E REVESTIMENTO DAS JUNTAS,EXCLUSIVE FORNECIME
NTO DOS TUBOS E DOS MATERIAIS DE REVESTIMENTO DAS JUNTAS
20132 | MAO-DE-OBRA DE SERVENTE DA CONSTRUCAO CIVIL, INCLUSIVE ENCAR | H | 2.86 | 16.75 | 3 | 49.3422
GOS SOCIAIS DESONERADOS
20134 | MAO-DE-OBRA DE SOLDADOR DA CONSTRUCAO CIVIL, INCLUSIVE ENCAR | H | 1.62 | 24.92 | 3 | 41.5815
GOS SOCIAIS DESONERADOS
30110 | SOLDA DE TOPO, 1/2", CONVERSOR A DIESEL | M | 0.42 | 419.6835 | 0 | 176.2671
30554 | ESCAVADEIRA HIDRAULICA,MOTOR DIESEL 111CV,CAPACIDADE 0,78M3 | H | 0.178 | 291.2505 | 0 | 51.8426
(CP)
30555 | ESCAVADEIRA HIDRAULICA,MOTOR DIESEL 111CV,CAPACIDADE 0,78M3 | H | 0.059 | 129.491 | 0 | 7.64
(CF)
06.020.0600-0 | MONTAGEM E ASSENTAMENTO DE TUBULACAO DE CHAPA DE ACO DE 1/2" | M |  | 378.69
DE ESPESSURA,COM 6,00M DE COMPRIMENTO E 900MM DE DIAMETRO,I
NCLUSIVE SOLDA E REVESTIMENTO DAS JUNTAS,EXCLUSIVE FORNECIME
NTO DOS TUBOS E DOS MATERIAIS DE REVESTIMENTO DAS JUNTAS
01114 | ESCAVADEIRA HIDRAULICA,MOTOR DIESEL 111CV,CAPACIDADE 0,78M3 | H | 0.178 | 295.2605 | 0 | 52.5564
(CP)
01115 | ESCAVADEIRA HIDRAULICA,MOTOR DIESEL 111CV,CAPACIDADE 0,78M3 | H | 0.059 | 133.501 | 0 | 7.8766
(CF)
01944 | MAO-DE-OBRA DE SOLDADOR DA CONSTRUCAO CIVIL, INCLUSIVE ENCAR | H | 1.62 | 28.76 | 3 | 47.9889
GOS SOCIAIS
01999 | MAO-DE-OBRA DE SERVENTE DA CONSTRUCAO CIVIL, INCLUSIVE ENCAR | H | 2.86 | 19.33 | 3 | 56.9423
GOS SOCIAIS
03487 | SOLDA DE TOPO, 1/2", CONVERSOR A DIESEL | M | 0.47 | 453.8976 | 0 | 213.3319
06.020.0600-A | MONTAGEM E ASSENTAMENTO DE TUBULACAO DE CHAPA DE ACO DE 1/2" | M |  | 347.65
DE ESPESSURA,COM 6,00M DE COMPRIMENTO E 900MM DE DIAMETRO,I
NCLUSIVE SOLDA E REVESTIMENTO DAS JUNTAS,EXCLUSIVE FORNECIME
NTO DOS TUBOS E DOS MATERIAIS DE REVESTIMENTO DAS JUNTAS
20132 | MAO-DE-OBRA DE SERVENTE DA CONSTRUCAO CIVIL, INCLUSIVE ENCAR | H | 2.86 | 16.75 | 3 | 49.3422
GOS SOCIAIS DESONERADOS
20134 | MAO-DE-OBRA DE SOLDADOR DA CONSTRUCAO CIVIL, INCLUSIVE ENCAR | H | 1.62 | 24.92 | 3 | 41.5815
GOS SOCIAIS DESONERADOS
30110 | SOLDA DE TOPO, 1/2", CONVERSOR A DIESEL | M | 0.47 | 419.6835 | 0 | 197.2512
30554 | ESCAVADEIRA HIDRAULICA,MOTOR DIESEL 111CV,CAPACIDADE 0,78M3 | H | 0.178 | 291.2505 | 0 | 51.8426
(CP)
30555 | ESCAVADEIRA HIDRAULICA,MOTOR DIESEL 111CV,CAPACIDADE 0,78M3 | H | 0.059 | 129.491 | 0 | 7.64
(CF)
06.020.0602-0 | MONTAGEM E ASSENTAMENTO DE TUBULACAO DE CHAPA DE ACO DE 1/2" | M |  | 431.98
DE ESPESSURA,COM 6,00M DE COMPRIMENTO E 1000MM DE DIAMETRO,
INCLUSIVE SOLDA E REVESTIMENTO DAS JUNTAS,EXCLUSIVE FORNECIM
ENTO DOS TUBOS E DOS MATERIAIS DE REVESTIMENTO DAS JUNTAS
01114 | ESCAVADEIRA HIDRAULICA,MOTOR DIESEL 111CV,CAPACIDADE 0,78M3 | H | 0.201 | 295.2605 | 0 | 59.3474
(CP)
01115 | ESCAVADEIRA HIDRAULICA,MOTOR DIESEL 111CV,CAPACIDADE 0,78M3 | H | 0.067 | 133.501 | 0 | 8.9446
(CF)
01944 | MAO-DE-OBRA DE SOLDADOR DA CONSTRUCAO CIVIL, INCLUSIVE ENCAR | H | 1.87 | 28.76 | 3 | 55.3946
GOS SOCIAIS
01999 | MAO-DE-OBRA DE SERVENTE DA CONSTRUCAO CIVIL, INCLUSIVE ENCAR | H | 3.63 | 19.33 | 3 | 72.2729
GOS SOCIAIS
03487 | SOLDA DE TOPO, 1/2", CONVERSOR A DIESEL | M | 0.52 | 453.8976 | 0 | 236.0268
06.020.0602-A | MONTAGEM E ASSENTAMENTO DE TUBULACAO DE CHAPA DE ACO DE 1/2" | M |  | 396.07
DE ESPESSURA,COM 6,00M DE COMPRIMENTO E 1000MM DE DIAMETRO,
INCLUSIVE SOLDA E REVESTIMENTO DAS JUNTAS,EXCLUSIVE FORNECIM
ENTO DOS TUBOS E DOS MATERIAIS DE REVESTIMENTO DAS JUNTAS
20132 | MAO-DE-OBRA DE SERVENTE DA CONSTRUCAO CIVIL, INCLUSIVE ENCAR | H | 3.63 | 16.75 | 3 | 62.6266
GOS SOCIAIS DESONERADOS
20134 | MAO-DE-OBRA DE SOLDADOR DA CONSTRUCAO CIVIL, INCLUSIVE ENCAR | H | 1.87 | 24.92 | 3 | 47.9984
GOS SOCIAIS DESONERADOS
30110 | SOLDA DE TOPO, 1/2", CONVERSOR A DIESEL | M | 0.52 | 419.6835 | 0 | 218.2354
30554 | ESCAVADEIRA HIDRAULICA,MOTOR DIESEL 111CV,CAPACIDADE 0,78M3 | H | 0.201 | 291.2505 | 0 | 58.5414
(CP)
30555 | ESCAVADEIRA HIDRAULICA,MOTOR DIESEL 111CV,CAPACIDADE 0,78M3 | H | 0.067 | 129.491 | 0 | 8.6759
(CF)
06.020.0604-0 | MONTAGEM E ASSENTAMENTO DE TUBULACAO DE CHAPA DE ACO DE 1/2" | M |  | 481.91
DE ESPESSURA,COM 6,00M DE COMPRIMENTO E 1200MM DE DIAMETRO,
INCLUSIVE SOLDA E REVESTIMENTO DAS JUNTAS,EXCLUSIVE FORNECIM
ENTO DOS TUBOS E DOS MATERIAIS DE REVESTIMENTO DAS JUNTAS
01114 | ESCAVADEIRA HIDRAULICA,MOTOR DIESEL 111CV,CAPACIDADE 0,78M3 | H | 0.201 | 295.2605 | 0 | 59.3474
(CP)
01115 | ESCAVADEIRA HIDRAULICA,MOTOR DIESEL 111CV,CAPACIDADE 0,78M3 | H | 0.067 | 133.501 | 0 | 8.9446
(CF)
01944 | MAO-DE-OBRA DE SOLDADOR DA CONSTRUCAO CIVIL, INCLUSIVE ENCAR | H | 1.87 | 28.76 | 3 | 55.3946
GOS SOCIAIS
01999 | MAO-DE-OBRA DE SERVENTE DA CONSTRUCAO CIVIL, INCLUSIVE ENCAR | H | 3.63 | 19.33 | 3 | 72.2729
GOS SOCIAIS
03487 | SOLDA DE TOPO, 1/2", CONVERSOR A DIESEL | M | 0.63 | 453.8976 | 0 | 285.9555
06.020.0604-A | MONTAGEM E ASSENTAMENTO DE TUBULACAO DE CHAPA DE ACO DE 1/2" | M |  | 442.24
DE ESPESSURA,COM 6,00M DE COMPRIMENTO E 1200MM DE DIAMETRO,
INCLUSIVE SOLDA E REVESTIMENTO DAS JUNTAS,EXCLUSIVE FORNECIM
ENTO DOS TUBOS E DOS MATERIAIS DE REVESTIMENTO DAS JUNTAS
20132 | MAO-DE-OBRA DE SERVENTE DA CONSTRUCAO CIVIL, INCLUSIVE ENCAR | H | 3.63 | 16.75 | 3 | 62.6266
GOS SOCIAIS DESONERADOS
20134 | MAO-DE-OBRA DE SOLDADOR DA CONSTRUCAO CIVIL, INCLUSIVE ENCAR | H | 1.87 | 24.92 | 3 | 47.9984
GOS SOCIAIS DESONERADOS
30110 | SOLDA DE TOPO, 1/2", CONVERSOR A DIESEL | M | 0.63 | 419.6835 | 0 | 264.4006
30554 | ESCAVADEIRA HIDRAULICA,MOTOR DIESEL 111CV,CAPACIDADE 0,78M3 | H | 0.201 | 291.2505 | 0 | 58.5414
(CP)
30555 | ESCAVADEIRA HIDRAULICA,MOTOR DIESEL 111CV,CAPACIDADE 0,78M3 | H | 0.067 | 129.491 | 0 | 8.6759
(CF)
06.020.0606-0 | MONTAGEM E ASSENTAMENTO DE TUBULACAO DE CHAPA DE ACO DE 1/2" | M |  | 594.38
DE ESPESSURA,COM 6,00M DE COMPRIMENTO E 1500MM DE DIAMETRO,
INCLUSIVE SOLDA E REVESTIMENTO DAS JUNTAS,EXCLUSIVE FORNECIM
ENTO DOS TUBOS E DOS MATERIAIS DE REVESTIMENTO DAS JUNTAS
01114 | ESCAVADEIRA HIDRAULICA,MOTOR DIESEL 111CV,CAPACIDADE 0,78M3 | H | 0.231 | 295.2605 | 0 | 68.2052
(CP)
01115 | ESCAVADEIRA HIDRAULICA,MOTOR DIESEL 111CV,CAPACIDADE 0,78M3 | H | 0.072 | 133.501 | 0 | 9.6121
(CF)
01944 | MAO-DE-OBRA DE SOLDADOR DA CONSTRUCAO CIVIL, INCLUSIVE ENCAR | H | 2.2 | 28.76 | 3 | 65.1702
GOS SOCIAIS
01999 | MAO-DE-OBRA DE SERVENTE DA CONSTRUCAO CIVIL, INCLUSIVE ENCAR | H | 4.89 | 19.33 | 3 | 97.3594
GOS SOCIAIS
03487 | SOLDA DE TOPO, 1/2", CONVERSOR A DIESEL | M | 0.78 | 453.8976 | 0 | 354.0401
06.020.0606-A | MONTAGEM E ASSENTAMENTO DE TUBULACAO DE CHAPA DE ACO DE 1/2" | M |  | 544.78
DE ESPESSURA,COM 6,00M DE COMPRIMENTO E 1500MM DE DIAMETRO,
INCLUSIVE SOLDA E REVESTIMENTO DAS JUNTAS,EXCLUSIVE FORNECIM
ENTO DOS TUBOS E DOS MATERIAIS DE REVESTIMENTO DAS JUNTAS
20132 | MAO-DE-OBRA DE SERVENTE DA CONSTRUCAO CIVIL, INCLUSIVE ENCAR | H | 4.89 | 16.75 | 3 | 84.3647
GOS SOCIAIS DESONERADOS
20134 | MAO-DE-OBRA DE SOLDADOR DA CONSTRUCAO CIVIL, INCLUSIVE ENCAR | H | 2.2 | 24.92 | 3 | 56.4687
GOS SOCIAIS DESONERADOS
30110 | SOLDA DE TOPO, 1/2", CONVERSOR A DIESEL | M | 0.78 | 419.6835 | 0 | 327.3531
30554 | ESCAVADEIRA HIDRAULICA,MOTOR DIESEL 111CV,CAPACIDADE 0,78M3 | H | 0.231 | 291.2505 | 0 | 67.2789
(CP)
30555 | ESCAVADEIRA HIDRAULICA,MOTOR DIESEL 111CV,CAPACIDADE 0,78M3 | H | 0.072 | 129.491 | 0 | 9.3234
(CF)
06.020.0608-0 | MONTAGEM E ASSENTAMENTO DE TUBULACAO DE CHAPA DE ACO DE 1/2" | M |  | 693.74
DE ESPESSURA,COM 6,00M DE COMPRIMENTO E 1750MM DE DIAMETRO,
INCLUSIVE SOLDA E REVESTIMENTO DAS JUNTAS,EXCLUSIVE FORNECIM
ENTO DOS TUBOS E DOS MATERIAIS DE REVESTIMENTO DAS JUNTAS
01114 | ESCAVADEIRA HIDRAULICA,MOTOR DIESEL 111CV,CAPACIDADE 0,78M3 | H | 0.265 | 295.2605 | 0 | 78.244
(CP)
01115 | ESCAVADEIRA HIDRAULICA,MOTOR DIESEL 111CV,CAPACIDADE 0,78M3 | H | 0.083 | 133.501 | 0 | 11.0806
(CF)
01944 | MAO-DE-OBRA DE SOLDADOR DA CONSTRUCAO CIVIL, INCLUSIVE ENCAR | H | 2.53 | 28.76 | 3 | 74.9457
GOS SOCIAIS
01999 | MAO-DE-OBRA DE SERVENTE DA CONSTRUCAO CIVIL, INCLUSIVE ENCAR | H | 5.62 | 19.33 | 3 | 111.8936
GOS SOCIAIS
03487 | SOLDA DE TOPO, 1/2", CONVERSOR A DIESEL | M | 0.92 | 453.8976 | 0 | 417.5858
06.020.0608-A | MONTAGEM E ASSENTAMENTO DE TUBULACAO DE CHAPA DE ACO DE 1/2" | M |  | 635.93
DE ESPESSURA,COM 6,00M DE COMPRIMENTO E 1750MM DE DIAMETRO,
INCLUSIVE SOLDA E REVESTIMENTO DAS JUNTAS,EXCLUSIVE FORNECIM
ENTO DOS TUBOS E DOS MATERIAIS DE REVESTIMENTO DAS JUNTAS
20132 | MAO-DE-OBRA DE SERVENTE DA CONSTRUCAO CIVIL, INCLUSIVE ENCAR | H | 5.62 | 16.75 | 3 | 96.9591
GOS SOCIAIS DESONERADOS
20134 | MAO-DE-OBRA DE SOLDADOR DA CONSTRUCAO CIVIL, INCLUSIVE ENCAR | H | 2.53 | 24.92 | 3 | 64.939
GOS SOCIAIS DESONERADOS
30110 | SOLDA DE TOPO, 1/2", CONVERSOR A DIESEL | M | 0.92 | 419.6835 | 0 | 386.1088
30554 | ESCAVADEIRA HIDRAULICA,MOTOR DIESEL 111CV,CAPACIDADE 0,78M3 | H | 0.265 | 291.2505 | 0 | 77.1814
(CP)
30555 | ESCAVADEIRA HIDRAULICA,MOTOR DIESEL 111CV,CAPACIDADE 0,78M3 | H | 0.083 | 129.491 | 0 | 10.7478
(CF)
06.020.0610-0 | MONTAGEM E ASSENTAMENTO DE TUBULACAO DE CHAPA DE ACO DE 1/2" | M |  | 702.82
DE ESPESSURA,COM 6,00M DE COMPRIMENTO E 1800MM DE DIAMETRO,
INCLUSIVE SOLDA E REVESTIMENTO DAS JUNTAS,EXCLUSIVE FORNECIM
ENTO DOS TUBOS E DOS MATERIAIS DE REVESTIMENTO DAS JUNTAS
01114 | ESCAVADEIRA HIDRAULICA,MOTOR DIESEL 111CV,CAPACIDADE 0,78M3 | H | 0.265 | 295.2605 | 0 | 78.244
(CP)
01115 | ESCAVADEIRA HIDRAULICA,MOTOR DIESEL 111CV,CAPACIDADE 0,78M3 | H | 0.083 | 133.501 | 0 | 11.0806
(CF)
01944 | MAO-DE-OBRA DE SOLDADOR DA CONSTRUCAO CIVIL, INCLUSIVE ENCAR | H | 2.53 | 28.76 | 3 | 74.9457
GOS SOCIAIS
01999 | MAO-DE-OBRA DE SERVENTE DA CONSTRUCAO CIVIL, INCLUSIVE ENCAR | H | 5.62 | 19.33 | 3 | 111.8936
GOS SOCIAIS
03487 | SOLDA DE TOPO, 1/2", CONVERSOR A DIESEL | M | 0.94 | 453.8976 | 0 | 426.6637
06.020.0610-A | MONTAGEM E ASSENTAMENTO DE TUBULACAO DE CHAPA DE ACO DE 1/2" | M |  | 644.32
DE ESPESSURA,COM 6,00M DE COMPRIMENTO E 1800MM DE DIAMETRO,
INCLUSIVE SOLDA E REVESTIMENTO DAS JUNTAS,EXCLUSIVE FORNECIM
ENTO DOS TUBOS E DOS MATERIAIS DE REVESTIMENTO DAS JUNTAS
20132 | MAO-DE-OBRA DE SERVENTE DA CONSTRUCAO CIVIL, INCLUSIVE ENCAR | H | 5.62 | 16.75 | 3 | 96.9591
GOS SOCIAIS DESONERADOS
20134 | MAO-DE-OBRA DE SOLDADOR DA CONSTRUCAO CIVIL, INCLUSIVE ENCAR | H | 2.53 | 24.92 | 3 | 64.939
GOS SOCIAIS DESONERADOS
30110 | SOLDA DE TOPO, 1/2", CONVERSOR A DIESEL | M | 0.94 | 419.6835 | 0 | 394.5025
30554 | ESCAVADEIRA HIDRAULICA,MOTOR DIESEL 111CV,CAPACIDADE 0,78M3 | H | 0.265 | 291.2505 | 0 | 77.1814
(CP)
30555 | ESCAVADEIRA HIDRAULICA,MOTOR DIESEL 111CV,CAPACIDADE 0,78M3 | H | 0.083 | 129.491 | 0 | 10.7478
(CF)
06.020.0612-0 | MONTAGEM E ASSENTAMENTO DE TUBULACAO DE CHAPA DE ACO DE 1/2" | M |  | 771.63
DE ESPESSURA,COM 6,00M DE COMPRIMENTO E 2000MM DE DIAMETRO,
INCLUSIVE SOLDA E REVESTIMENTO DAS JUNTAS,EXCLUSIVE FORNECIM
ENTO DOS TUBOS E DOS MATERIAIS DE REVESTIMENTO DAS JUNTAS
01114 | ESCAVADEIRA HIDRAULICA,MOTOR DIESEL 111CV,CAPACIDADE 0,78M3 | H | 0.283 | 295.2605 | 0 | 83.5587
(CP)
01115 | ESCAVADEIRA HIDRAULICA,MOTOR DIESEL 111CV,CAPACIDADE 0,78M3 | H | 0.088 | 133.501 | 0 | 11.7481
(CF)
01944 | MAO-DE-OBRA DE SOLDADOR DA CONSTRUCAO CIVIL, INCLUSIVE ENCAR | H | 2.71 | 28.76 | 3 | 80.2778
GOS SOCIAIS
01999 | MAO-DE-OBRA DE SERVENTE DA CONSTRUCAO CIVIL, INCLUSIVE ENCAR | H | 6 | 19.33 | 3 | 119.4594
GOS SOCIAIS
03487 | SOLDA DE TOPO, 1/2", CONVERSOR A DIESEL | M | 1.05 | 453.8976 | 0 | 476.5925
06.020.0612-A | MONTAGEM E ASSENTAMENTO DE TUBULACAO DE CHAPA DE ACO DE 1/2" | M |  | 707.56
DE ESPESSURA,COM 6,00M DE COMPRIMENTO E 2000MM DE DIAMETRO,
INCLUSIVE SOLDA E REVESTIMENTO DAS JUNTAS,EXCLUSIVE FORNECIM
ENTO DOS TUBOS E DOS MATERIAIS DE REVESTIMENTO DAS JUNTAS
20132 | MAO-DE-OBRA DE SERVENTE DA CONSTRUCAO CIVIL, INCLUSIVE ENCAR | H | 6 | 16.75 | 3 | 103.515
GOS SOCIAIS DESONERADOS
20134 | MAO-DE-OBRA DE SOLDADOR DA CONSTRUCAO CIVIL, INCLUSIVE ENCAR | H | 2.71 | 24.92 | 3 | 69.5592
GOS SOCIAIS DESONERADOS
30110 | SOLDA DE TOPO, 1/2", CONVERSOR A DIESEL | M | 1.05 | 419.6835 | 0 | 440.6677
30554 | ESCAVADEIRA HIDRAULICA,MOTOR DIESEL 111CV,CAPACIDADE 0,78M3 | H | 0.283 | 291.2505 | 0 | 82.4239
(CP)
30555 | ESCAVADEIRA HIDRAULICA,MOTOR DIESEL 111CV,CAPACIDADE 0,78M3 | H | 0.088 | 129.491 | 0 | 11.3952
(CF)
06.020.0614-0 | MONTAGEM E ASSENTAMENTO DE TUBULACAO DE CHAPA DE ACO DE 1/2" | M |  | 948.77
DE ESPESSURA,COM 6,00M DE COMPRIMENTO E 2500MM DE DIAMETRO,
INCLUSIVE SOLDA E REVESTIMENTO DAS JUNTAS,EXCLUSIVE FORNECIM
ENTO DOS TUBOS E DOS MATERIAIS DE REVESTIMENTO DAS JUNTAS
01114 | ESCAVADEIRA HIDRAULICA,MOTOR DIESEL 111CV,CAPACIDADE 0,78M3 | H | 0.34 | 295.2605 | 0 | 100.3886
(CP)
01115 | ESCAVADEIRA HIDRAULICA,MOTOR DIESEL 111CV,CAPACIDADE 0,78M3 | H | 0.106 | 133.501 | 0 | 14.1511
(CF)
01944 | MAO-DE-OBRA DE SOLDADOR DA CONSTRUCAO CIVIL, INCLUSIVE ENCAR | H | 3.25 | 28.76 | 3 | 96.2741
GOS SOCIAIS
01999 | MAO-DE-OBRA DE SERVENTE DA CONSTRUCAO CIVIL, INCLUSIVE ENCAR | H | 7.2 | 19.33 | 3 | 143.3513
GOS SOCIAIS
03487 | SOLDA DE TOPO, 1/2", CONVERSOR A DIESEL | M | 1.31 | 453.8976 | 0 | 594.6059
06.020.0614-A | MONTAGEM E ASSENTAMENTO DE TUBULACAO DE CHAPA DE ACO DE 1/2" | M |  | 870.17
DE ESPESSURA,COM 6,00M DE COMPRIMENTO E 2500MM DE DIAMETRO,
INCLUSIVE SOLDA E REVESTIMENTO DAS JUNTAS,EXCLUSIVE FORNECIM
ENTO DOS TUBOS E DOS MATERIAIS DE REVESTIMENTO DAS JUNTAS
20132 | MAO-DE-OBRA DE SERVENTE DA CONSTRUCAO CIVIL, INCLUSIVE ENCAR | H | 7.2 | 16.75 | 3 | 124.218
GOS SOCIAIS DESONERADOS
20134 | MAO-DE-OBRA DE SOLDADOR DA CONSTRUCAO CIVIL, INCLUSIVE ENCAR | H | 3.25 | 24.92 | 3 | 83.4197
GOS SOCIAIS DESONERADOS
30110 | SOLDA DE TOPO, 1/2", CONVERSOR A DIESEL | M | 1.31 | 419.6835 | 0 | 549.7854
30554 | ESCAVADEIRA HIDRAULICA,MOTOR DIESEL 111CV,CAPACIDADE 0,78M3 | H | 0.34 | 291.2505 | 0 | 99.0252
(CP)
30555 | ESCAVADEIRA HIDRAULICA,MOTOR DIESEL 111CV,CAPACIDADE 0,78M3 | H | 0.106 | 129.491 | 0 | 13.726
(CF)
06.020.0616-0 | MONTAGEM E ASSENTAMENTO DE TUBULACAO DE CHAPA DE ACO DE 5/8" | M |  | 830.95
DE ESPESSURA,COM 6,00M DE COMPRIMENTO E 1800MM DE DIAMETRO,
INCLUSIVE SOLDA E REVESTIMENTO DAS JUNTAS,EXCLUSIVE FORNECIM
ENTO DOS TUBOS E DOS MATERIAIS DE REVESTIMENTO DAS JUNTAS
01114 | ESCAVADEIRA HIDRAULICA,MOTOR DIESEL 111CV,CAPACIDADE 0,78M3 | H | 0.265 | 295.2605 | 0 | 78.244
(CP)
01115 | ESCAVADEIRA HIDRAULICA,MOTOR DIESEL 111CV,CAPACIDADE 0,78M3 | H | 0.083 | 133.501 | 0 | 11.0806
(CF)
01944 | MAO-DE-OBRA DE SOLDADOR DA CONSTRUCAO CIVIL, INCLUSIVE ENCAR | H | 2.53 | 28.76 | 3 | 74.9457
GOS SOCIAIS
01999 | MAO-DE-OBRA DE SERVENTE DA CONSTRUCAO CIVIL, INCLUSIVE ENCAR | H | 5.62 | 19.33 | 3 | 111.8936
GOS SOCIAIS
03488 | SOLDA TOPO 5/8",CONVERSOR A DIESEL | M | 0.94 | 590.2084 | 0 | 554.7959
06.020.0616-A | MONTAGEM E ASSENTAMENTO DE TUBULACAO DE CHAPA DE ACO DE 5/8" | M |  | 762.81
DE ESPESSURA,COM 6,00M DE COMPRIMENTO E 1800MM DE DIAMETRO,
INCLUSIVE SOLDA E REVESTIMENTO DAS JUNTAS,EXCLUSIVE FORNECIM
ENTO DOS TUBOS E DOS MATERIAIS DE REVESTIMENTO DAS JUNTAS
20132 | MAO-DE-OBRA DE SERVENTE DA CONSTRUCAO CIVIL, INCLUSIVE ENCAR | H | 5.62 | 16.75 | 3 | 96.9591
GOS SOCIAIS DESONERADOS
20134 | MAO-DE-OBRA DE SOLDADOR DA CONSTRUCAO CIVIL, INCLUSIVE ENCAR | H | 2.53 | 24.92 | 3 | 64.939
GOS SOCIAIS DESONERADOS
30111 | SOLDA TOPO 5/8",CONVERSOR A DIESEL | M | 0.94 | 545.7272 | 0 | 512.9836
30554 | ESCAVADEIRA HIDRAULICA,MOTOR DIESEL 111CV,CAPACIDADE 0,78M3 | H | 0.265 | 291.2505 | 0 | 77.1814
(CP)
30555 | ESCAVADEIRA HIDRAULICA,MOTOR DIESEL 111CV,CAPACIDADE 0,78M3 | H | 0.083 | 129.491 | 0 | 10.7478
(CF)
06.020.0618-0 | MONTAGEM E ASSENTAMENTO DE TUBULACAO DE CHAPA DE ACO DE 5/8" | M |  | 914.76
DE ESPESSURA,COM 6,00M DE COMPRIMENTO E 2000MM DE DIAMETRO,
INCLUSIVE SOLDA E REVESTIMENTO DAS JUNTAS,EXCLUSIVE FORNECIM
ENTO DOS TUBOS E DOS MATERIAIS DE REVESTIMENTO DAS JUNTAS
01114 | ESCAVADEIRA HIDRAULICA,MOTOR DIESEL 111CV,CAPACIDADE 0,78M3 | H | 0.283 | 295.2605 | 0 | 83.5587
(CP)
01115 | ESCAVADEIRA HIDRAULICA,MOTOR DIESEL 111CV,CAPACIDADE 0,78M3 | H | 0.088 | 133.501 | 0 | 11.7481
(CF)
01944 | MAO-DE-OBRA DE SOLDADOR DA CONSTRUCAO CIVIL, INCLUSIVE ENCAR | H | 2.71 | 28.76 | 3 | 80.2778
GOS SOCIAIS
01999 | MAO-DE-OBRA DE SERVENTE DA CONSTRUCAO CIVIL, INCLUSIVE ENCAR | H | 6 | 19.33 | 3 | 119.4594
GOS SOCIAIS
03488 | SOLDA TOPO 5/8",CONVERSOR A DIESEL | M | 1.05 | 590.2084 | 0 | 619.7188
06.020.0618-A | MONTAGEM E ASSENTAMENTO DE TUBULACAO DE CHAPA DE ACO DE 5/8" | M |  | 839.9
DE ESPESSURA,COM 6,00M DE COMPRIMENTO E 2000MM DE DIAMETRO,
INCLUSIVE SOLDA E REVESTIMENTO DAS JUNTAS,EXCLUSIVE FORNECIM
ENTO DOS TUBOS E DOS MATERIAIS DE REVESTIMENTO DAS JUNTAS
20132 | MAO-DE-OBRA DE SERVENTE DA CONSTRUCAO CIVIL, INCLUSIVE ENCAR | H | 6 | 16.75 | 3 | 103.515
GOS SOCIAIS DESONERADOS
20134 | MAO-DE-OBRA DE SOLDADOR DA CONSTRUCAO CIVIL, INCLUSIVE ENCAR | H | 2.71 | 24.92 | 3 | 69.5592
GOS SOCIAIS DESONERADOS
30111 | SOLDA TOPO 5/8",CONVERSOR A DIESEL | M | 1.05 | 545.7272 | 0 | 573.0136
30554 | ESCAVADEIRA HIDRAULICA,MOTOR DIESEL 111CV,CAPACIDADE 0,78M3 | H | 0.283 | 291.2505 | 0 | 82.4239
(CP)
30555 | ESCAVADEIRA HIDRAULICA,MOTOR DIESEL 111CV,CAPACIDADE 0,78M3 | H | 0.088 | 129.491 | 0 | 11.3952
(CF)
06.020.0620-0 | MONTAGEM E ASSENTAMENTO DE TUBULACAO DE CHAPA DE ACO DE 5/8" | M |  | 1127.33
DE ESPESSURA,COM 6,00M DE COMPRIMENTO E 2500MM DE DIAMETRO,
INCLUSIVE SOLDA E REVESTIMENTO DAS JUNTAS,EXCLUSIVE FORNECIM
ENTO DOS TUBOS E DOS MATERIAIS DE REVESTIMENTO DAS JUNTAS
01114 | ESCAVADEIRA HIDRAULICA,MOTOR DIESEL 111CV,CAPACIDADE 0,78M3 | H | 0.34 | 295.2605 | 0 | 100.3886
(CP)
01115 | ESCAVADEIRA HIDRAULICA,MOTOR DIESEL 111CV,CAPACIDADE 0,78M3 | H | 0.106 | 133.501 | 0 | 14.1511
(CF)
01944 | MAO-DE-OBRA DE SOLDADOR DA CONSTRUCAO CIVIL, INCLUSIVE ENCAR | H | 3.25 | 28.76 | 3 | 96.2741
GOS SOCIAIS
01999 | MAO-DE-OBRA DE SERVENTE DA CONSTRUCAO CIVIL, INCLUSIVE ENCAR | H | 7.2 | 19.33 | 3 | 143.3513
GOS SOCIAIS
03488 | SOLDA TOPO 5/8",CONVERSOR A DIESEL | M | 1.31 | 590.2084 | 0 | 773.173
06.020.0620-A | MONTAGEM E ASSENTAMENTO DE TUBULACAO DE CHAPA DE ACO DE 5/8" | M |  | 1035.29
DE ESPESSURA,COM 6,00M DE COMPRIMENTO E 2500MM DE DIAMETRO,
INCLUSIVE SOLDA E REVESTIMENTO DAS JUNTAS,EXCLUSIVE FORNECIM
ENTO DOS TUBOS E DOS MATERIAIS DE REVESTIMENTO DAS JUNTAS
20132 | MAO-DE-OBRA DE SERVENTE DA CONSTRUCAO CIVIL, INCLUSIVE ENCAR | H | 7.2 | 16.75 | 3 | 124.218
GOS SOCIAIS DESONERADOS
20134 | MAO-DE-OBRA DE SOLDADOR DA CONSTRUCAO CIVIL, INCLUSIVE ENCAR | H | 3.25 | 24.92 | 3 | 83.4197
GOS SOCIAIS DESONERADOS
30111 | SOLDA TOPO 5/8",CONVERSOR A DIESEL | M | 1.31 | 545.7272 | 0 | 714.9026
30554 | ESCAVADEIRA HIDRAULICA,MOTOR DIESEL 111CV,CAPACIDADE 0,78M3 | H | 0.34 | 291.2505 | 0 | 99.0252
(CP)
30555 | ESCAVADEIRA HIDRAULICA,MOTOR DIESEL 111CV,CAPACIDADE 0,78M3 | H | 0.106 | 129.491 | 0 | 13.726
(CF)
06.020.0625-0 | MONTAGEM E ASSENTAMENTO DE TUBULACAO DE CHAPA DE ACO DE 3/16 | M |  | 26.58
" DE ESPESSURA,COM 12,00M DE COMPRIMENTO E 150MM DE DIAMETRO
,INCLUSIVE SOLDA E REVESTIMENTO DAS JUNTAS,EXCLUSIVE FORNECI
MENTO DOS TUBOS E DOS MATERIAIS DE REVESTIMENTO DAS JUNTAS
01114 | ESCAVADEIRA HIDRAULICA,MOTOR DIESEL 111CV,CAPACIDADE 0,78M3 | H | 0.046 | 295.2605 | 0 | 13.582
(CP)
01115 | ESCAVADEIRA HIDRAULICA,MOTOR DIESEL 111CV,CAPACIDADE 0,78M3 | H | 0.016 | 133.501 | 0 | 2.136
(CF)
01944 | MAO-DE-OBRA DE SOLDADOR DA CONSTRUCAO CIVIL, INCLUSIVE ENCAR | H | 0.117 | 28.76 | 3 | 3.4659
GOS SOCIAIS
01999 | MAO-DE-OBRA DE SERVENTE DA CONSTRUCAO CIVIL, INCLUSIVE ENCAR | H | 0.13 | 19.33 | 3 | 2.5883
GOS SOCIAIS
03486 | SOLDA TOPO 3/16",CONVERSOR A DIESEL | M | 0.04 | 120.2159 | 0 | 4.8086
06.020.0625-A | MONTAGEM E ASSENTAMENTO DE TUBULACAO DE CHAPA DE ACO DE 3/16 | M |  | 25.17
" DE ESPESSURA,COM 12,00M DE COMPRIMENTO E 150MM DE DIAMETRO
,INCLUSIVE SOLDA E REVESTIMENTO DAS JUNTAS,EXCLUSIVE FORNECI
MENTO DOS TUBOS E DOS MATERIAIS DE REVESTIMENTO DAS JUNTAS
20132 | MAO-DE-OBRA DE SERVENTE DA CONSTRUCAO CIVIL, INCLUSIVE ENCAR | H | 0.13 | 16.75 | 3 | 2.2428
GOS SOCIAIS DESONERADOS
20134 | MAO-DE-OBRA DE SOLDADOR DA CONSTRUCAO CIVIL, INCLUSIVE ENCAR | H | 0.117 | 24.92 | 3 | 3.0031
GOS SOCIAIS DESONERADOS
30106 | SOLDA TOPO 3/16",CONVERSOR A DIESEL | M | 0.04 | 111.4156 | 0 | 4.4566
30554 | ESCAVADEIRA HIDRAULICA,MOTOR DIESEL 111CV,CAPACIDADE 0,78M3 | H | 0.046 | 291.2505 | 0 | 13.3975
(CP)
30555 | ESCAVADEIRA HIDRAULICA,MOTOR DIESEL 111CV,CAPACIDADE 0,78M3 | H | 0.016 | 129.491 | 0 | 2.0719
(CF)
06.020.0626-0 | MONTAGEM E ASSENTAMENTO DE TUBULACAO DE CHAPA DE ACO DE 3/16 | M |  | 28.93
" DE ESPESSURA,COM 12,00M DE COMPRIMENTO E 200MM DE DIAMETRO
,INCLUSIVE SOLDA E REVESTIMENTO DAS JUNTAS,EXCLUSIVE FORNECI
MENTO DOS TUBOS E DOS MATERIAIS DE REVESTIMENTO DAS JUNTAS
01114 | ESCAVADEIRA HIDRAULICA,MOTOR DIESEL 111CV,CAPACIDADE 0,78M3 | H | 0.048 | 295.2605 | 0 | 14.1725
(CP)
01115 | ESCAVADEIRA HIDRAULICA,MOTOR DIESEL 111CV,CAPACIDADE 0,78M3 | H | 0.016 | 133.501 | 0 | 2.136
(CF)
01944 | MAO-DE-OBRA DE SOLDADOR DA CONSTRUCAO CIVIL, INCLUSIVE ENCAR | H | 0.123 | 28.76 | 3 | 3.6436
GOS SOCIAIS
01999 | MAO-DE-OBRA DE SERVENTE DA CONSTRUCAO CIVIL, INCLUSIVE ENCAR | H | 0.137 | 19.33 | 3 | 2.7277
GOS SOCIAIS
03486 | SOLDA TOPO 3/16",CONVERSOR A DIESEL | M | 0.052 | 120.2159 | 0 | 6.2512
06.020.0626-A | MONTAGEM E ASSENTAMENTO DE TUBULACAO DE CHAPA DE ACO DE 3/16 | M |  | 27.36
" DE ESPESSURA,COM 12,00M DE COMPRIMENTO E 200MM DE DIAMETRO
,INCLUSIVE SOLDA E REVESTIMENTO DAS JUNTAS,EXCLUSIVE FORNECI
MENTO DOS TUBOS E DOS MATERIAIS DE REVESTIMENTO DAS JUNTAS
20132 | MAO-DE-OBRA DE SERVENTE DA CONSTRUCAO CIVIL, INCLUSIVE ENCAR | H | 0.137 | 16.75 | 3 | 2.3636
GOS SOCIAIS DESONERADOS
20134 | MAO-DE-OBRA DE SOLDADOR DA CONSTRUCAO CIVIL, INCLUSIVE ENCAR | H | 0.123 | 24.92 | 3 | 3.1571
GOS SOCIAIS DESONERADOS
30106 | SOLDA TOPO 3/16",CONVERSOR A DIESEL | M | 0.052 | 111.4156 | 0 | 5.7936
30554 | ESCAVADEIRA HIDRAULICA,MOTOR DIESEL 111CV,CAPACIDADE 0,78M3 | H | 0.048 | 291.2505 | 0 | 13.98
(CP)
30555 | ESCAVADEIRA HIDRAULICA,MOTOR DIESEL 111CV,CAPACIDADE 0,78M3 | H | 0.016 | 129.491 | 0 | 2.0719
(CF)
06.020.0627-0 | MONTAGEM E ASSENTAMENTO DE TUBULACAO DE CHAPA DE ACO DE 3/16 | M |  | 30.49
" DE ESPESSURA,COM 12,00M DE COMPRIMENTO E 250MM DE DIAMETRO
,INCLUSIVE SOLDA E REVESTIMENTO DAS JUNTAS,EXCLUSIVE FORNECI
MENTO DOS TUBOS E DOS MATERIAIS DE REVESTIMENTO DAS JUNTAS
01114 | ESCAVADEIRA HIDRAULICA,MOTOR DIESEL 111CV,CAPACIDADE 0,78M3 | H | 0.048 | 295.2605 | 0 | 14.1725
(CP)
01115 | ESCAVADEIRA HIDRAULICA,MOTOR DIESEL 111CV,CAPACIDADE 0,78M3 | H | 0.016 | 133.501 | 0 | 2.136
(CF)
01944 | MAO-DE-OBRA DE SOLDADOR DA CONSTRUCAO CIVIL, INCLUSIVE ENCAR | H | 0.123 | 28.76 | 3 | 3.6436
GOS SOCIAIS
01999 | MAO-DE-OBRA DE SERVENTE DA CONSTRUCAO CIVIL, INCLUSIVE ENCAR | H | 0.137 | 19.33 | 3 | 2.7277
GOS SOCIAIS
03486 | SOLDA TOPO 3/16",CONVERSOR A DIESEL | M | 0.065 | 120.2159 | 0 | 7.814
06.020.0627-A | MONTAGEM E ASSENTAMENTO DE TUBULACAO DE CHAPA DE ACO DE 3/16 | M |  | 28.81
" DE ESPESSURA,COM 12,00M DE COMPRIMENTO E 250MM DE DIAMETRO
,INCLUSIVE SOLDA E REVESTIMENTO DAS JUNTAS,EXCLUSIVE FORNECI
MENTO DOS TUBOS E DOS MATERIAIS DE REVESTIMENTO DAS JUNTAS
20132 | MAO-DE-OBRA DE SERVENTE DA CONSTRUCAO CIVIL, INCLUSIVE ENCAR | H | 0.137 | 16.75 | 3 | 2.3636
GOS SOCIAIS DESONERADOS
20134 | MAO-DE-OBRA DE SOLDADOR DA CONSTRUCAO CIVIL, INCLUSIVE ENCAR | H | 0.123 | 24.92 | 3 | 3.1571
GOS SOCIAIS DESONERADOS
30106 | SOLDA TOPO 3/16",CONVERSOR A DIESEL | M | 0.065 | 111.4156 | 0 | 7.242
30554 | ESCAVADEIRA HIDRAULICA,MOTOR DIESEL 111CV,CAPACIDADE 0,78M3 | H | 0.048 | 291.2505 | 0 | 13.98
(CP)
30555 | ESCAVADEIRA HIDRAULICA,MOTOR DIESEL 111CV,CAPACIDADE 0,78M3 | H | 0.016 | 129.491 | 0 | 2.0719
(CF)
06.020.0628-0 | MONTAGEM E ASSENTAMENTO DE TUBULACAO DE CHAPA DE ACO DE 3/16 | M |  | 31.69
" DE ESPESSURA,COM 12,00M DE COMPRIMENTO E 300MM DE DIAMETRO
,INCLUSIVE SOLDA E REVESTIMENTO DAS JUNTAS,EXCLUSIVE FORNECI
MENTO DOS TUBOS E DOS MATERIAIS DE REVESTIMENTO DAS JUNTAS
01114 | ESCAVADEIRA HIDRAULICA,MOTOR DIESEL 111CV,CAPACIDADE 0,78M3 | H | 0.051 | 295.2605 | 0 | 15.0583
(CP)
01115 | ESCAVADEIRA HIDRAULICA,MOTOR DIESEL 111CV,CAPACIDADE 0,78M3 | H | 0.017 | 133.501 | 0 | 2.2695
(CF)
01944 | MAO-DE-OBRA DE SOLDADOR DA CONSTRUCAO CIVIL, INCLUSIVE ENCAR | H | 0.125 | 28.76 | 3 | 3.7029
GOS SOCIAIS
01999 | MAO-DE-OBRA DE SERVENTE DA CONSTRUCAO CIVIL, INCLUSIVE ENCAR | H | 0.143 | 19.33 | 3 | 2.8471
GOS SOCIAIS
03486 | SOLDA TOPO 3/16",CONVERSOR A DIESEL | M | 0.065 | 120.2159 | 0 | 7.814
06.020.0628-A | MONTAGEM E ASSENTAMENTO DE TUBULACAO DE CHAPA DE ACO DE 3/16 | M |  | 29.97
" DE ESPESSURA,COM 12,00M DE COMPRIMENTO E 300MM DE DIAMETRO
,INCLUSIVE SOLDA E REVESTIMENTO DAS JUNTAS,EXCLUSIVE FORNECI
MENTO DOS TUBOS E DOS MATERIAIS DE REVESTIMENTO DAS JUNTAS
20132 | MAO-DE-OBRA DE SERVENTE DA CONSTRUCAO CIVIL, INCLUSIVE ENCAR | H | 0.143 | 16.75 | 3 | 2.4671
GOS SOCIAIS DESONERADOS
20134 | MAO-DE-OBRA DE SOLDADOR DA CONSTRUCAO CIVIL, INCLUSIVE ENCAR | H | 0.125 | 24.92 | 3 | 3.2085
GOS SOCIAIS DESONERADOS
30106 | SOLDA TOPO 3/16",CONVERSOR A DIESEL | M | 0.065 | 111.4156 | 0 | 7.242
30554 | ESCAVADEIRA HIDRAULICA,MOTOR DIESEL 111CV,CAPACIDADE 0,78M3 | H | 0.051 | 291.2505 | 0 | 14.8538
(CP)
30555 | ESCAVADEIRA HIDRAULICA,MOTOR DIESEL 111CV,CAPACIDADE 0,78M3 | H | 0.017 | 129.491 | 0 | 2.2013
(CF)
06.020.0629-0 | MONTAGEM E ASSENTAMENTO DE TUBULACAO DE CHAPA DE ACO DE 3/16 | M |  | 34.93
" DE ESPESSURA,COM 12,00M DE COMPRIMENTO E 350MM DE DIAMETRO
,INCLUSIVE SOLDA E REVESTIMENTO DAS JUNTAS,EXCLUSIVE FORNECI
MENTO DOS TUBOS E DOS MATERIAIS DE REVESTIMENTO DAS JUNTAS
01114 | ESCAVADEIRA HIDRAULICA,MOTOR DIESEL 111CV,CAPACIDADE 0,78M3 | H | 0.051 | 295.2605 | 0 | 15.0583
(CP)
01115 | ESCAVADEIRA HIDRAULICA,MOTOR DIESEL 111CV,CAPACIDADE 0,78M3 | H | 0.017 | 133.501 | 0 | 2.2695
(CF)
01944 | MAO-DE-OBRA DE SOLDADOR DA CONSTRUCAO CIVIL, INCLUSIVE ENCAR | H | 0.125 | 28.76 | 3 | 3.7029
GOS SOCIAIS
01999 | MAO-DE-OBRA DE SERVENTE DA CONSTRUCAO CIVIL, INCLUSIVE ENCAR | H | 0.143 | 19.33 | 3 | 2.8471
GOS SOCIAIS
03486 | SOLDA TOPO 3/16",CONVERSOR A DIESEL | M | 0.092 | 120.2159 | 0 | 11.0599
06.020.0629-A | MONTAGEM E ASSENTAMENTO DE TUBULACAO DE CHAPA DE ACO DE 3/16 | M |  | 32.98
" DE ESPESSURA,COM 12,00M DE COMPRIMENTO E 350MM DE DIAMETRO
,INCLUSIVE SOLDA E REVESTIMENTO DAS JUNTAS,EXCLUSIVE FORNECI
MENTO DOS TUBOS E DOS MATERIAIS DE REVESTIMENTO DAS JUNTAS
20132 | MAO-DE-OBRA DE SERVENTE DA CONSTRUCAO CIVIL, INCLUSIVE ENCAR | H | 0.143 | 16.75 | 3 | 2.4671
GOS SOCIAIS DESONERADOS
20134 | MAO-DE-OBRA DE SOLDADOR DA CONSTRUCAO CIVIL, INCLUSIVE ENCAR | H | 0.125 | 24.92 | 3 | 3.2085
GOS SOCIAIS DESONERADOS
30106 | SOLDA TOPO 3/16",CONVERSOR A DIESEL | M | 0.092 | 111.4156 | 0 | 10.2502
30554 | ESCAVADEIRA HIDRAULICA,MOTOR DIESEL 111CV,CAPACIDADE 0,78M3 | H | 0.051 | 291.2505 | 0 | 14.8538
(CP)
30555 | ESCAVADEIRA HIDRAULICA,MOTOR DIESEL 111CV,CAPACIDADE 0,78M3 | H | 0.017 | 129.491 | 0 | 2.2013
(CF)
06.020.0630-0 | MONTAGEM E ASSENTAMENTO DE TUBULACAO DE CHAPA DE ACO DE 3/16 | M |  | 37.99
" DE ESPESSURA,COM 12,00M DE COMPRIMENTO E 400MM DE DIAMETRO
,INCLUSIVE SOLDA E REVESTIMENTO DAS JUNTAS,EXCLUSIVE FORNECI
MENTO DOS TUBOS E DOS MATERIAIS DE REVESTIMENTO DAS JUNTAS
01114 | ESCAVADEIRA HIDRAULICA,MOTOR DIESEL 111CV,CAPACIDADE 0,78M3 | H | 0.054 | 295.2605 | 0 | 15.9441
(CP)
01115 | ESCAVADEIRA HIDRAULICA,MOTOR DIESEL 111CV,CAPACIDADE 0,78M3 | H | 0.018 | 133.501 | 0 | 2.403
(CF)
01944 | MAO-DE-OBRA DE SOLDADOR DA CONSTRUCAO CIVIL, INCLUSIVE ENCAR | H | 0.137 | 28.76 | 3 | 4.0583
GOS SOCIAIS
01999 | MAO-DE-OBRA DE SERVENTE DA CONSTRUCAO CIVIL, INCLUSIVE ENCAR | H | 0.155 | 19.33 | 3 | 3.086
GOS SOCIAIS
03486 | SOLDA TOPO 3/16",CONVERSOR A DIESEL | M | 0.104 | 120.2159 | 0 | 12.5025
06.020.0630-A | MONTAGEM E ASSENTAMENTO DE TUBULACAO DE CHAPA DE ACO DE 3/16 | M |  | 35.83
" DE ESPESSURA,COM 12,00M DE COMPRIMENTO E 400MM DE DIAMETRO
,INCLUSIVE SOLDA E REVESTIMENTO DAS JUNTAS,EXCLUSIVE FORNECI
MENTO DOS TUBOS E DOS MATERIAIS DE REVESTIMENTO DAS JUNTAS
20132 | MAO-DE-OBRA DE SERVENTE DA CONSTRUCAO CIVIL, INCLUSIVE ENCAR | H | 0.155 | 16.75 | 3 | 2.6741
GOS SOCIAIS DESONERADOS
20134 | MAO-DE-OBRA DE SOLDADOR DA CONSTRUCAO CIVIL, INCLUSIVE ENCAR | H | 0.137 | 24.92 | 3 | 3.5165
GOS SOCIAIS DESONERADOS
30106 | SOLDA TOPO 3/16",CONVERSOR A DIESEL | M | 0.104 | 111.4156 | 0 | 11.5872
30554 | ESCAVADEIRA HIDRAULICA,MOTOR DIESEL 111CV,CAPACIDADE 0,78M3 | H | 0.054 | 291.2505 | 0 | 15.7275
(CP)
30555 | ESCAVADEIRA HIDRAULICA,MOTOR DIESEL 111CV,CAPACIDADE 0,78M3 | H | 0.018 | 129.491 | 0 | 2.3308
(CF)
06.020.0631-0 | MONTAGEM E ASSENTAMENTO DE TUBULACAO DE CHAPA DE ACO DE 3/16 | M |  | 38.65
" DE ESPESSURA COM 12,00M DE COMPRIMENTO E 450MM DE DIAMETRO
,INCLUSIVE SOLDA E REVESTIMENTO DAS JUNTAS,EXCLUSIVE FORNECI
MENTO DOS TUBOS E DOS MATERIAIS DE REVESTIMENTO DAS JUNTAS
01114 | ESCAVADEIRA HIDRAULICA,MOTOR DIESEL 111CV,CAPACIDADE 0,78M3 | H | 0.051 | 295.2605 | 0 | 15.0583
(CP)
01115 | ESCAVADEIRA HIDRAULICA,MOTOR DIESEL 111CV,CAPACIDADE 0,78M3 | H | 0.017 | 133.501 | 0 | 2.2695
(CF)
01944 | MAO-DE-OBRA DE SOLDADOR DA CONSTRUCAO CIVIL, INCLUSIVE ENCAR | H | 0.137 | 28.76 | 3 | 4.0583
GOS SOCIAIS
01999 | MAO-DE-OBRA DE SERVENTE DA CONSTRUCAO CIVIL, INCLUSIVE ENCAR | H | 0.155 | 19.33 | 3 | 3.086
GOS SOCIAIS
03486 | SOLDA TOPO 3/16",CONVERSOR A DIESEL | M | 0.118 | 120.2159 | 0 | 14.1855
06.020.0631-A | MONTAGEM E ASSENTAMENTO DE TUBULACAO DE CHAPA DE ACO DE 3/16 | M |  | 36.39
" DE ESPESSURA COM 12,00M DE COMPRIMENTO E 450MM DE DIAMETRO
,INCLUSIVE SOLDA E REVESTIMENTO DAS JUNTAS,EXCLUSIVE FORNECI
MENTO DOS TUBOS E DOS MATERIAIS DE REVESTIMENTO DAS JUNTAS
20132 | MAO-DE-OBRA DE SERVENTE DA CONSTRUCAO CIVIL, INCLUSIVE ENCAR | H | 0.155 | 16.75 | 3 | 2.6741
GOS SOCIAIS DESONERADOS
20134 | MAO-DE-OBRA DE SOLDADOR DA CONSTRUCAO CIVIL, INCLUSIVE ENCAR | H | 0.137 | 24.92 | 3 | 3.5165
GOS SOCIAIS DESONERADOS
30106 | SOLDA TOPO 3/16",CONVERSOR A DIESEL | M | 0.118 | 111.4156 | 0 | 13.147
30554 | ESCAVADEIRA HIDRAULICA,MOTOR DIESEL 111CV,CAPACIDADE 0,78M3 | H | 0.051 | 291.2505 | 0 | 14.8538
(CP)
30555 | ESCAVADEIRA HIDRAULICA,MOTOR DIESEL 111CV,CAPACIDADE 0,78M3 | H | 0.017 | 129.491 | 0 | 2.2013
(CF)
06.020.0632-0 | MONTAGEM E ASSENTAMENTO DE TUBULACAO DE CHAPA DE ACO DE 3/16 | M |  | 42.19
" DE ESPESSURA,COM 12,00M DE COMPRIMENTO E 500MM DE DIAMETRO
,INCLUSIVE SOLDA E REVESTIMENTO DAS JUNTAS,EXCLUSIVE FORNECI
MENTO DOS TUBOS E DOS MATERIAIS DE REVESTIMENTO DAS JUNTAS
01114 | ESCAVADEIRA HIDRAULICA,MOTOR DIESEL 111CV,CAPACIDADE 0,78M3 | H | 0.056 | 295.2605 | 0 | 16.5346
(CP)
01115 | ESCAVADEIRA HIDRAULICA,MOTOR DIESEL 111CV,CAPACIDADE 0,78M3 | H | 0.018 | 133.501 | 0 | 2.403
(CF)
01944 | MAO-DE-OBRA DE SOLDADOR DA CONSTRUCAO CIVIL, INCLUSIVE ENCAR | H | 0.144 | 28.76 | 3 | 4.2657
GOS SOCIAIS
01999 | MAO-DE-OBRA DE SERVENTE DA CONSTRUCAO CIVIL, INCLUSIVE ENCAR | H | 0.163 | 19.33 | 3 | 3.2453
GOS SOCIAIS
03486 | SOLDA TOPO 3/16",CONVERSOR A DIESEL | M | 0.131 | 120.2159 | 0 | 15.7483
06.020.0632-A | MONTAGEM E ASSENTAMENTO DE TUBULACAO DE CHAPA DE ACO DE 3/16 | M |  | 39.74
" DE ESPESSURA,COM 12,00M DE COMPRIMENTO E 500MM DE DIAMETRO
,INCLUSIVE SOLDA E REVESTIMENTO DAS JUNTAS,EXCLUSIVE FORNECI
MENTO DOS TUBOS E DOS MATERIAIS DE REVESTIMENTO DAS JUNTAS
20132 | MAO-DE-OBRA DE SERVENTE DA CONSTRUCAO CIVIL, INCLUSIVE ENCAR | H | 0.163 | 16.75 | 3 | 2.8122
GOS SOCIAIS DESONERADOS
20134 | MAO-DE-OBRA DE SOLDADOR DA CONSTRUCAO CIVIL, INCLUSIVE ENCAR | H | 0.144 | 24.92 | 3 | 3.6961
GOS SOCIAIS DESONERADOS
30106 | SOLDA TOPO 3/16",CONVERSOR A DIESEL | M | 0.131 | 111.4156 | 0 | 14.5954
30554 | ESCAVADEIRA HIDRAULICA,MOTOR DIESEL 111CV,CAPACIDADE 0,78M3 | H | 0.056 | 291.2505 | 0 | 16.31
(CP)
30555 | ESCAVADEIRA HIDRAULICA,MOTOR DIESEL 111CV,CAPACIDADE 0,78M3 | H | 0.018 | 129.491 | 0 | 2.3308
(CF)
06.020.0636-0 | MONTAGEM E ASSENTAMENTO DE TUBULACAO DE CHAPA DE ACO DE 1/4" | M |  | 27.78
DE ESPESSURA,COM 12,00M DE COMPRIMENTO E 150MM DE DIAMETRO,
INCLUSIVE SOLDA E REVESTIMENTO DAS JUNTAS,EXCLUSIVE FORNECIM
ENTO DOS TUBOS E DOS MATERIAIS DE REVESTIMENTO DAS JUNTAS
01114 | ESCAVADEIRA HIDRAULICA,MOTOR DIESEL 111CV,CAPACIDADE 0,78M3 | H | 0.046 | 295.2605 | 0 | 13.582
(CP)
01115 | ESCAVADEIRA HIDRAULICA,MOTOR DIESEL 111CV,CAPACIDADE 0,78M3 | H | 0.016 | 133.501 | 0 | 2.136
(CF)
01872 | SOLDA TOPO 1/4",CONVERSOR A DIESEL | M | 0.04 | 150.27 | 0 | 6.0108
01944 | MAO-DE-OBRA DE SOLDADOR DA CONSTRUCAO CIVIL, INCLUSIVE ENCAR | H | 0.117 | 28.76 | 3 | 3.4659
GOS SOCIAIS
01999 | MAO-DE-OBRA DE SERVENTE DA CONSTRUCAO CIVIL, INCLUSIVE ENCAR | H | 0.13 | 19.33 | 3 | 2.5883
GOS SOCIAIS
06.020.0636-A | MONTAGEM E ASSENTAMENTO DE TUBULACAO DE CHAPA DE ACO DE 1/4" | M |  | 26.28
DE ESPESSURA,COM 12,00M DE COMPRIMENTO E 150MM DE DIAMETRO,
INCLUSIVE SOLDA E REVESTIMENTO DAS JUNTAS,EXCLUSIVE FORNECIM
ENTO DOS TUBOS E DOS MATERIAIS DE REVESTIMENTO DAS JUNTAS
20132 | MAO-DE-OBRA DE SERVENTE DA CONSTRUCAO CIVIL, INCLUSIVE ENCAR | H | 0.13 | 16.75 | 3 | 2.2428
GOS SOCIAIS DESONERADOS
20134 | MAO-DE-OBRA DE SOLDADOR DA CONSTRUCAO CIVIL, INCLUSIVE ENCAR | H | 0.117 | 24.92 | 3 | 3.0031
GOS SOCIAIS DESONERADOS
30107 | SOLDA TOPO 1/4",CONVERSOR A DIESEL | M | 0.04 | 139.2696 | 0 | 5.5708
30554 | ESCAVADEIRA HIDRAULICA,MOTOR DIESEL 111CV,CAPACIDADE 0,78M3 | H | 0.046 | 291.2505 | 0 | 13.3975
(CP)
30555 | ESCAVADEIRA HIDRAULICA,MOTOR DIESEL 111CV,CAPACIDADE 0,78M3 | H | 0.016 | 129.491 | 0 | 2.0719
(CF)
06.020.0637-0 | MONTAGEM E ASSENTAMENTO DE TUBULACAO DE CHAPA DE ACO DE 1/4" | M |  | 30.49
DE ESPESSURA,COM 12,00M DE COMPRIMENTO E 200MM DE DIAMETRO,
INCLUSIVE SOLDA E REVESTIMENTO DAS JUNTAS,EXCLUSIVE FORNECIM
ENTO DOS TUBOS E DOS MATERIAIS DE REVESTIMENTO DAS JUNTAS
01114 | ESCAVADEIRA HIDRAULICA,MOTOR DIESEL 111CV,CAPACIDADE 0,78M3 | H | 0.048 | 295.2605 | 0 | 14.1725
(CP)
01115 | ESCAVADEIRA HIDRAULICA,MOTOR DIESEL 111CV,CAPACIDADE 0,78M3 | H | 0.016 | 133.501 | 0 | 2.136
(CF)
01872 | SOLDA TOPO 1/4",CONVERSOR A DIESEL | M | 0.052 | 150.27 | 0 | 7.814
01944 | MAO-DE-OBRA DE SOLDADOR DA CONSTRUCAO CIVIL, INCLUSIVE ENCAR | H | 0.123 | 28.76 | 3 | 3.6436
GOS SOCIAIS
01999 | MAO-DE-OBRA DE SERVENTE DA CONSTRUCAO CIVIL, INCLUSIVE ENCAR | H | 0.137 | 19.33 | 3 | 2.7277
GOS SOCIAIS
06.020.0637-A | MONTAGEM E ASSENTAMENTO DE TUBULACAO DE CHAPA DE ACO DE 1/4" | M |  | 28.81
DE ESPESSURA,COM 12,00M DE COMPRIMENTO E 200MM DE DIAMETRO,
INCLUSIVE SOLDA E REVESTIMENTO DAS JUNTAS,EXCLUSIVE FORNECIM
ENTO DOS TUBOS E DOS MATERIAIS DE REVESTIMENTO DAS JUNTAS
20132 | MAO-DE-OBRA DE SERVENTE DA CONSTRUCAO CIVIL, INCLUSIVE ENCAR | H | 0.137 | 16.75 | 3 | 2.3636
GOS SOCIAIS DESONERADOS
20134 | MAO-DE-OBRA DE SOLDADOR DA CONSTRUCAO CIVIL, INCLUSIVE ENCAR | H | 0.123 | 24.92 | 3 | 3.1571
GOS SOCIAIS DESONERADOS
30107 | SOLDA TOPO 1/4",CONVERSOR A DIESEL | M | 0.052 | 139.2696 | 0 | 7.242
30554 | ESCAVADEIRA HIDRAULICA,MOTOR DIESEL 111CV,CAPACIDADE 0,78M3 | H | 0.048 | 291.2505 | 0 | 13.98
(CP)
30555 | ESCAVADEIRA HIDRAULICA,MOTOR DIESEL 111CV,CAPACIDADE 0,78M3 | H | 0.016 | 129.491 | 0 | 2.0719
(CF)
06.020.0638-0 | MONTAGEM E ASSENTAMENTO DE TUBULACAO DE CHAPA DE ACO DE 1/4" | M |  | 32.44
DE ESPESSURA,COM 12,00M DE COMPRIMENTO E 250MM DE DIAMETRO,
INCLUSIVE SOLDA E REVESTIMENTO DAS JUNTAS,EXCLUSIVE FORNECIM
ENTO DOS TUBOS E DOS MATERIAIS DE REVESTIMENTO DAS JUNTAS
01114 | ESCAVADEIRA HIDRAULICA,MOTOR DIESEL 111CV,CAPACIDADE 0,78M3 | H | 0.048 | 295.2605 | 0 | 14.1725
(CP)
01115 | ESCAVADEIRA HIDRAULICA,MOTOR DIESEL 111CV,CAPACIDADE 0,78M3 | H | 0.016 | 133.501 | 0 | 2.136
(CF)
01872 | SOLDA TOPO 1/4",CONVERSOR A DIESEL | M | 0.065 | 150.27 | 0 | 9.7676
01944 | MAO-DE-OBRA DE SOLDADOR DA CONSTRUCAO CIVIL, INCLUSIVE ENCAR | H | 0.123 | 28.76 | 3 | 3.6436
GOS SOCIAIS
01999 | MAO-DE-OBRA DE SERVENTE DA CONSTRUCAO CIVIL, INCLUSIVE ENCAR | H | 0.137 | 19.33 | 3 | 2.7277
GOS SOCIAIS
06.020.0638-A | MONTAGEM E ASSENTAMENTO DE TUBULACAO DE CHAPA DE ACO DE 1/4" | M |  | 30.62
DE ESPESSURA,COM 12,00M DE COMPRIMENTO E 250MM DE DIAMETRO,
INCLUSIVE SOLDA E REVESTIMENTO DAS JUNTAS,EXCLUSIVE FORNECIM
ENTO DOS TUBOS E DOS MATERIAIS DE REVESTIMENTO DAS JUNTAS
20132 | MAO-DE-OBRA DE SERVENTE DA CONSTRUCAO CIVIL, INCLUSIVE ENCAR | H | 0.137 | 16.75 | 3 | 2.3636
GOS SOCIAIS DESONERADOS
20134 | MAO-DE-OBRA DE SOLDADOR DA CONSTRUCAO CIVIL, INCLUSIVE ENCAR | H | 0.123 | 24.92 | 3 | 3.1571
GOS SOCIAIS DESONERADOS
30107 | SOLDA TOPO 1/4",CONVERSOR A DIESEL | M | 0.065 | 139.2696 | 0 | 9.0525
30554 | ESCAVADEIRA HIDRAULICA,MOTOR DIESEL 111CV,CAPACIDADE 0,78M3 | H | 0.048 | 291.2505 | 0 | 13.98
(CP)
30555 | ESCAVADEIRA HIDRAULICA,MOTOR DIESEL 111CV,CAPACIDADE 0,78M3 | H | 0.016 | 129.491 | 0 | 2.0719
(CF)
06.020.0639-0 | MONTAGEM E ASSENTAMENTO DE TUBULACAO DE CHAPA DE ACO DE 1/4" | M |  | 33.64
DE ESPESSURA,COM 12,00M DE COMPRIMENTO E 300MM DE DIAMETRO,
INCLUSIVE SOLDA E REVESTIMENTO DAS JUNTAS,EXCLUSIVE FORNECIM
ENTO DOS TUBOS E DOS MATERIAIS DE REVESTIMENTO DAS JUNTAS
01114 | ESCAVADEIRA HIDRAULICA,MOTOR DIESEL 111CV,CAPACIDADE 0,78M3 | H | 0.051 | 295.2605 | 0 | 15.0583
(CP)
01115 | ESCAVADEIRA HIDRAULICA,MOTOR DIESEL 111CV,CAPACIDADE 0,78M3 | H | 0.017 | 133.501 | 0 | 2.2695
(CF)
01872 | SOLDA TOPO 1/4",CONVERSOR A DIESEL | M | 0.065 | 150.27 | 0 | 9.7676
01944 | MAO-DE-OBRA DE SOLDADOR DA CONSTRUCAO CIVIL, INCLUSIVE ENCAR | H | 0.125 | 28.76 | 3 | 3.7029
GOS SOCIAIS
01999 | MAO-DE-OBRA DE SERVENTE DA CONSTRUCAO CIVIL, INCLUSIVE ENCAR | H | 0.143 | 19.33 | 3 | 2.8471
GOS SOCIAIS
06.020.0639-A | MONTAGEM E ASSENTAMENTO DE TUBULACAO DE CHAPA DE ACO DE 1/4" | M |  | 31.78
DE ESPESSURA,COM 12,00M DE COMPRIMENTO E 300MM DE DIAMETRO,
INCLUSIVE SOLDA E REVESTIMENTO DAS JUNTAS,EXCLUSIVE FORNECIM
ENTO DOS TUBOS E DOS MATERIAIS DE REVESTIMENTO DAS JUNTAS
20132 | MAO-DE-OBRA DE SERVENTE DA CONSTRUCAO CIVIL, INCLUSIVE ENCAR | H | 0.143 | 16.75 | 3 | 2.4671
GOS SOCIAIS DESONERADOS
20134 | MAO-DE-OBRA DE SOLDADOR DA CONSTRUCAO CIVIL, INCLUSIVE ENCAR | H | 0.125 | 24.92 | 3 | 3.2085
GOS SOCIAIS DESONERADOS
30107 | SOLDA TOPO 1/4",CONVERSOR A DIESEL | M | 0.065 | 139.2696 | 0 | 9.0525
30554 | ESCAVADEIRA HIDRAULICA,MOTOR DIESEL 111CV,CAPACIDADE 0,78M3 | H | 0.051 | 291.2505 | 0 | 14.8538
(CP)
30555 | ESCAVADEIRA HIDRAULICA,MOTOR DIESEL 111CV,CAPACIDADE 0,78M3 | H | 0.017 | 129.491 | 0 | 2.2013
(CF)
06.020.0640-0 | MONTAGEM E ASSENTAMENTO DE TUBULACAO DE CHAPA DE ACO DE 1/4" | M |  | 37.7
DE ESPESSURA,COM 12,00M DE COMPRIMENTO E 350MM DE DIAMETRO,
INCLUSIVE SOLDA E REVESTIMENTO DAS JUNTAS,EXCLUSIVE FORNECIM
ENTO DOS TUBOS E DOS MATERIAIS DE REVESTIMENTO DAS JUNTAS
01114 | ESCAVADEIRA HIDRAULICA,MOTOR DIESEL 111CV,CAPACIDADE 0,78M3 | H | 0.051 | 295.2605 | 0 | 15.0583
(CP)
01115 | ESCAVADEIRA HIDRAULICA,MOTOR DIESEL 111CV,CAPACIDADE 0,78M3 | H | 0.017 | 133.501 | 0 | 2.2695
(CF)
01872 | SOLDA TOPO 1/4",CONVERSOR A DIESEL | M | 0.092 | 150.27 | 0 | 13.8248
01944 | MAO-DE-OBRA DE SOLDADOR DA CONSTRUCAO CIVIL, INCLUSIVE ENCAR | H | 0.125 | 28.76 | 3 | 3.7029
GOS SOCIAIS
01999 | MAO-DE-OBRA DE SERVENTE DA CONSTRUCAO CIVIL, INCLUSIVE ENCAR | H | 0.143 | 19.33 | 3 | 2.8471
GOS SOCIAIS
06.020.0640-A | MONTAGEM E ASSENTAMENTO DE TUBULACAO DE CHAPA DE ACO DE 1/4" | M |  | 35.54
DE ESPESSURA,COM 12,00M DE COMPRIMENTO E 350MM DE DIAMETRO,
INCLUSIVE SOLDA E REVESTIMENTO DAS JUNTAS,EXCLUSIVE FORNECIM
ENTO DOS TUBOS E DOS MATERIAIS DE REVESTIMENTO DAS JUNTAS
20132 | MAO-DE-OBRA DE SERVENTE DA CONSTRUCAO CIVIL, INCLUSIVE ENCAR | H | 0.143 | 16.75 | 3 | 2.4671
GOS SOCIAIS DESONERADOS
20134 | MAO-DE-OBRA DE SOLDADOR DA CONSTRUCAO CIVIL, INCLUSIVE ENCAR | H | 0.125 | 24.92 | 3 | 3.2085
GOS SOCIAIS DESONERADOS
30107 | SOLDA TOPO 1/4",CONVERSOR A DIESEL | M | 0.092 | 139.2696 | 0 | 12.8128
30554 | ESCAVADEIRA HIDRAULICA,MOTOR DIESEL 111CV,CAPACIDADE 0,78M3 | H | 0.051 | 291.2505 | 0 | 14.8538
(CP)
30555 | ESCAVADEIRA HIDRAULICA,MOTOR DIESEL 111CV,CAPACIDADE 0,78M3 | H | 0.017 | 129.491 | 0 | 2.2013
(CF)
06.020.0641-0 | MONTAGEM E ASSENTAMENTO DE TUBULACAO DE CHAPA DE ACO DE 1/4" | M |  | 41.11
DE ESPESSURA,COM 12,00M DE COMPRIMENTO E 400MM DE DIAMETRO,
INCLUSIVE SOLDA E REVESTIMENTO DAS JUNTAS,EXCLUSIVE FORNECIM
ENTO DOS TUBOS E MATERIAIS DE REVESTIMENTO DAS JUNTAS
01114 | ESCAVADEIRA HIDRAULICA,MOTOR DIESEL 111CV,CAPACIDADE 0,78M3 | H | 0.054 | 295.2605 | 0 | 15.9441
(CP)
01115 | ESCAVADEIRA HIDRAULICA,MOTOR DIESEL 111CV,CAPACIDADE 0,78M3 | H | 0.018 | 133.501 | 0 | 2.403
(CF)
01872 | SOLDA TOPO 1/4",CONVERSOR A DIESEL | M | 0.104 | 150.27 | 0 | 15.6281
01944 | MAO-DE-OBRA DE SOLDADOR DA CONSTRUCAO CIVIL, INCLUSIVE ENCAR | H | 0.137 | 28.76 | 3 | 4.0583
GOS SOCIAIS
01999 | MAO-DE-OBRA DE SERVENTE DA CONSTRUCAO CIVIL, INCLUSIVE ENCAR | H | 0.155 | 19.33 | 3 | 3.086
GOS SOCIAIS
06.020.0641-A | MONTAGEM E ASSENTAMENTO DE TUBULACAO DE CHAPA DE ACO DE 1/4" | M |  | 38.73
DE ESPESSURA,COM 12,00M DE COMPRIMENTO E 400MM DE DIAMETRO,
INCLUSIVE SOLDA E REVESTIMENTO DAS JUNTAS,EXCLUSIVE FORNECIM
ENTO DOS TUBOS E MATERIAIS DE REVESTIMENTO DAS JUNTAS
20132 | MAO-DE-OBRA DE SERVENTE DA CONSTRUCAO CIVIL, INCLUSIVE ENCAR | H | 0.155 | 16.75 | 3 | 2.6741
GOS SOCIAIS DESONERADOS
20134 | MAO-DE-OBRA DE SOLDADOR DA CONSTRUCAO CIVIL, INCLUSIVE ENCAR | H | 0.137 | 24.92 | 3 | 3.5165
GOS SOCIAIS DESONERADOS
30107 | SOLDA TOPO 1/4",CONVERSOR A DIESEL | M | 0.104 | 139.2696 | 0 | 14.484
30554 | ESCAVADEIRA HIDRAULICA,MOTOR DIESEL 111CV,CAPACIDADE 0,78M3 | H | 0.054 | 291.2505 | 0 | 15.7275
(CP)
30555 | ESCAVADEIRA HIDRAULICA,MOTOR DIESEL 111CV,CAPACIDADE 0,78M3 | H | 0.018 | 129.491 | 0 | 2.3308
(CF)
06.020.0642-0 | MONTAGEM E ASSENTAMENTO DE TUBULACAO DE CHAPA DE ACO DE 1/4" | M |  | 43.37
DE ESPESSURA,COM 12,00M DE COMPRIMENTO E 450MM DE DIAMETRO,
INCLUSIVE SOLDA E REVESTIMENTO DAS JUNTAS,EXCLUSIVE FORNECIM
ENTO DOS TUBOS E DOS MATERIAIS DE REVESTIMENTO DAS JUNTAS
01114 | ESCAVADEIRA HIDRAULICA,MOTOR DIESEL 111CV,CAPACIDADE 0,78M3 | H | 0.054 | 295.2605 | 0 | 15.9441
(CP)
01115 | ESCAVADEIRA HIDRAULICA,MOTOR DIESEL 111CV,CAPACIDADE 0,78M3 | H | 0.018 | 133.501 | 0 | 2.403
(CF)
01872 | SOLDA TOPO 1/4",CONVERSOR A DIESEL | M | 0.119 | 150.27 | 0 | 17.8821
01944 | MAO-DE-OBRA DE SOLDADOR DA CONSTRUCAO CIVIL, INCLUSIVE ENCAR | H | 0.137 | 28.76 | 3 | 4.0583
GOS SOCIAIS
01999 | MAO-DE-OBRA DE SERVENTE DA CONSTRUCAO CIVIL, INCLUSIVE ENCAR | H | 0.155 | 19.33 | 3 | 3.086
GOS SOCIAIS
06.020.0642-A | MONTAGEM E ASSENTAMENTO DE TUBULACAO DE CHAPA DE ACO DE 1/4" | M |  | 40.82
DE ESPESSURA,COM 12,00M DE COMPRIMENTO E 450MM DE DIAMETRO,
INCLUSIVE SOLDA E REVESTIMENTO DAS JUNTAS,EXCLUSIVE FORNECIM
ENTO DOS TUBOS E DOS MATERIAIS DE REVESTIMENTO DAS JUNTAS
20132 | MAO-DE-OBRA DE SERVENTE DA CONSTRUCAO CIVIL, INCLUSIVE ENCAR | H | 0.155 | 16.75 | 3 | 2.6741
GOS SOCIAIS DESONERADOS
20134 | MAO-DE-OBRA DE SOLDADOR DA CONSTRUCAO CIVIL, INCLUSIVE ENCAR | H | 0.137 | 24.92 | 3 | 3.5165
GOS SOCIAIS DESONERADOS
30107 | SOLDA TOPO 1/4",CONVERSOR A DIESEL | M | 0.119 | 139.2696 | 0 | 16.5731
30554 | ESCAVADEIRA HIDRAULICA,MOTOR DIESEL 111CV,CAPACIDADE 0,78M3 | H | 0.054 | 291.2505 | 0 | 15.7275
(CP)
30555 | ESCAVADEIRA HIDRAULICA,MOTOR DIESEL 111CV,CAPACIDADE 0,78M3 | H | 0.018 | 129.491 | 0 | 2.3308
(CF)
06.020.0643-0 | MONTAGEM E ASSENTAMENTO DE TUBULACAO DE CHAPA DE ACO DE 1/4" | M |  | 46.2
DE ESPESSURA,COM 12,00M DE COMPRIMENTO E 500MM DE DIAMETRO,
INCLUSIVE SOLDA E REVESTIMENTO DAS JUNTAS,EXCLUSIVE FORNECIM
ENTO DOS TUBOS E DOS MATERIAIS DE REVESTIMENTO DAS JUNTAS
01114 | ESCAVADEIRA HIDRAULICA,MOTOR DIESEL 111CV,CAPACIDADE 0,78M3 | H | 0.056 | 295.2605 | 0 | 16.5346
(CP)
01115 | ESCAVADEIRA HIDRAULICA,MOTOR DIESEL 111CV,CAPACIDADE 0,78M3 | H | 0.0185 | 133.501 | 0 | 2.4698
(CF)
01872 | SOLDA TOPO 1/4",CONVERSOR A DIESEL | M | 0.131 | 150.27 | 0 | 19.6854
01944 | MAO-DE-OBRA DE SOLDADOR DA CONSTRUCAO CIVIL, INCLUSIVE ENCAR | H | 0.144 | 28.76 | 3 | 4.2657
GOS SOCIAIS
01999 | MAO-DE-OBRA DE SERVENTE DA CONSTRUCAO CIVIL, INCLUSIVE ENCAR | H | 0.163 | 19.33 | 3 | 3.2453
GOS SOCIAIS
06.020.0643-A | MONTAGEM E ASSENTAMENTO DE TUBULACAO DE CHAPA DE ACO DE 1/4" | M |  | 43.45
DE ESPESSURA,COM 12,00M DE COMPRIMENTO E 500MM DE DIAMETRO,
INCLUSIVE SOLDA E REVESTIMENTO DAS JUNTAS,EXCLUSIVE FORNECIM
ENTO DOS TUBOS E DOS MATERIAIS DE REVESTIMENTO DAS JUNTAS
20132 | MAO-DE-OBRA DE SERVENTE DA CONSTRUCAO CIVIL, INCLUSIVE ENCAR | H | 0.163 | 16.75 | 3 | 2.8122
GOS SOCIAIS DESONERADOS
20134 | MAO-DE-OBRA DE SOLDADOR DA CONSTRUCAO CIVIL, INCLUSIVE ENCAR | H | 0.144 | 24.92 | 3 | 3.6961
GOS SOCIAIS DESONERADOS
30107 | SOLDA TOPO 1/4",CONVERSOR A DIESEL | M | 0.131 | 139.2696 | 0 | 18.2443
30554 | ESCAVADEIRA HIDRAULICA,MOTOR DIESEL 111CV,CAPACIDADE 0,78M3 | H | 0.056 | 291.2505 | 0 | 16.31
(CP)
30555 | ESCAVADEIRA HIDRAULICA,MOTOR DIESEL 111CV,CAPACIDADE 0,78M3 | H | 0.0185 | 129.491 | 0 | 2.3956
(CF)
06.020.0645-0 | MONTAGEM E ASSENTAMENTO DE TUBULACAO DE CHAPA DE ACO DE 1/4" | M |  | 50.12
DE ESPESSURA,COM 12,00M DE COMPRIMENTO E 600MM DE DIAMETRO,
INCLUSIVE SOLDA E REVESTIMENTO DAS JUNTAS,EXCLUSIVE FORNECIM
ENTO DOS TUBOS E DOS MATERIAIS DE REVESTIMENTO DAS JUNTAS
01114 | ESCAVADEIRA HIDRAULICA,MOTOR DIESEL 111CV,CAPACIDADE 0,78M3 | H | 0.056 | 295.2605 | 0 | 16.5346
(CP)
01115 | ESCAVADEIRA HIDRAULICA,MOTOR DIESEL 111CV,CAPACIDADE 0,78M3 | H | 0.019 | 133.501 | 0 | 2.5365
(CF)
01872 | SOLDA TOPO 1/4",CONVERSOR A DIESEL | M | 0.157 | 150.27 | 0 | 23.5924
01944 | MAO-DE-OBRA DE SOLDADOR DA CONSTRUCAO CIVIL, INCLUSIVE ENCAR | H | 0.143 | 28.76 | 3 | 4.2361
GOS SOCIAIS
01999 | MAO-DE-OBRA DE SERVENTE DA CONSTRUCAO CIVIL, INCLUSIVE ENCAR | H | 0.162 | 19.33 | 3 | 3.2254
GOS SOCIAIS
06.020.0645-A | MONTAGEM E ASSENTAMENTO DE TUBULACAO DE CHAPA DE ACO DE 1/4" | M |  | 47.1
DE ESPESSURA,COM 12,00M DE COMPRIMENTO E 600MM DE DIAMETRO,
INCLUSIVE SOLDA E REVESTIMENTO DAS JUNTAS,EXCLUSIVE FORNECIM
ENTO DOS TUBOS E DOS MATERIAIS DE REVESTIMENTO DAS JUNTAS
20132 | MAO-DE-OBRA DE SERVENTE DA CONSTRUCAO CIVIL, INCLUSIVE ENCAR | H | 0.162 | 16.75 | 3 | 2.7949
GOS SOCIAIS DESONERADOS
20134 | MAO-DE-OBRA DE SOLDADOR DA CONSTRUCAO CIVIL, INCLUSIVE ENCAR | H | 0.143 | 24.92 | 3 | 3.6705
GOS SOCIAIS DESONERADOS
30107 | SOLDA TOPO 1/4",CONVERSOR A DIESEL | M | 0.157 | 139.2696 | 0 | 21.8653
30554 | ESCAVADEIRA HIDRAULICA,MOTOR DIESEL 111CV,CAPACIDADE 0,78M3 | H | 0.056 | 291.2505 | 0 | 16.31
(CP)
30555 | ESCAVADEIRA HIDRAULICA,MOTOR DIESEL 111CV,CAPACIDADE 0,78M3 | H | 0.019 | 129.491 | 0 | 2.4603
(CF)
06.020.0647-0 | MONTAGEM E ASSENTAMENTO DE TUBULACAO DE CHAPA DE ACO DE 1/4" | M |  | 102.63
DE ESPESSURA,COM 12,00M DE COMPRIMENTO E 700MM DE DIAMETRO,
INCLUSIVE SOLDA E REVESTIMENTO DAS JUNTAS,EXCLUSIVE FORNECIM
ENTO DOS TUBOS E DOS MATERIAIS DE REVESTIMENTO DAS JUNTAS
01114 | ESCAVADEIRA HIDRAULICA,MOTOR DIESEL 111CV,CAPACIDADE 0,78M3 | H | 0.079 | 295.2605 | 0 | 23.3256
(CP)
01115 | ESCAVADEIRA HIDRAULICA,MOTOR DIESEL 111CV,CAPACIDADE 0,78M3 | H | 0.027 | 133.501 | 0 | 3.6045
(CF)
01872 | SOLDA TOPO 1/4",CONVERSOR A DIESEL | M | 0.183 | 150.27 | 0 | 27.4994
01944 | MAO-DE-OBRA DE SOLDADOR DA CONSTRUCAO CIVIL, INCLUSIVE ENCAR | H | 0.747 | 28.76 | 3 | 22.1282
GOS SOCIAIS
01999 | MAO-DE-OBRA DE SERVENTE DA CONSTRUCAO CIVIL, INCLUSIVE ENCAR | H | 1.31 | 19.33 | 3 | 26.082
GOS SOCIAIS
06.020.0647-A | MONTAGEM E ASSENTAMENTO DE TUBULACAO DE CHAPA DE ACO DE 1/4" | M |  | 93.76
DE ESPESSURA,COM 12,00M DE COMPRIMENTO E 700MM DE DIAMETRO,
INCLUSIVE SOLDA E REVESTIMENTO DAS JUNTAS,EXCLUSIVE FORNECIM
ENTO DOS TUBOS E DOS MATERIAIS DE REVESTIMENTO DAS JUNTAS
20132 | MAO-DE-OBRA DE SERVENTE DA CONSTRUCAO CIVIL, INCLUSIVE ENCAR | H | 1.31 | 16.75 | 3 | 22.6008
GOS SOCIAIS DESONERADOS
20134 | MAO-DE-OBRA DE SOLDADOR DA CONSTRUCAO CIVIL, INCLUSIVE ENCAR | H | 0.747 | 24.92 | 3 | 19.1737
GOS SOCIAIS DESONERADOS
30107 | SOLDA TOPO 1/4",CONVERSOR A DIESEL | M | 0.183 | 139.2696 | 0 | 25.4863
30554 | ESCAVADEIRA HIDRAULICA,MOTOR DIESEL 111CV,CAPACIDADE 0,78M3 | H | 0.079 | 291.2505 | 0 | 23.0088
(CP)
30555 | ESCAVADEIRA HIDRAULICA,MOTOR DIESEL 111CV,CAPACIDADE 0,78M3 | H | 0.027 | 129.491 | 0 | 3.4963
(CF)
06.020.0649-0 | MONTAGEM E ASSENTAMENTO DE TUBULACAO DE CHAPA DE ACO DE 1/4" | M |  | 106.54
DE ESPESSURA,COM 12,00M DE COMPRIMENTO E 800MM DE DIAMETRO,
INCLUSIVE SOLDA E REVESTIMENTO DAS JUNTAS,EXCLUSIVE FORNECIM
ENTO DOS TUBOS E DOS MATERIAIS DE REVESTIMENTO DAS JUNTAS
01114 | ESCAVADEIRA HIDRAULICA,MOTOR DIESEL 111CV,CAPACIDADE 0,78M3 | H | 0.079 | 295.2605 | 0 | 23.3256
(CP)
01115 | ESCAVADEIRA HIDRAULICA,MOTOR DIESEL 111CV,CAPACIDADE 0,78M3 | H | 0.027 | 133.501 | 0 | 3.6045
(CF)
01872 | SOLDA TOPO 1/4",CONVERSOR A DIESEL | M | 0.209 | 150.27 | 0 | 31.4064
01944 | MAO-DE-OBRA DE SOLDADOR DA CONSTRUCAO CIVIL, INCLUSIVE ENCAR | H | 0.747 | 28.76 | 3 | 22.1282
GOS SOCIAIS
01999 | MAO-DE-OBRA DE SERVENTE DA CONSTRUCAO CIVIL, INCLUSIVE ENCAR | H | 1.31 | 19.33 | 3 | 26.082
GOS SOCIAIS
06.020.0649-A | MONTAGEM E ASSENTAMENTO DE TUBULACAO DE CHAPA DE ACO DE 1/4" | M |  | 97.38
DE ESPESSURA,COM 12,00M DE COMPRIMENTO E 800MM DE DIAMETRO,
INCLUSIVE SOLDA E REVESTIMENTO DAS JUNTAS,EXCLUSIVE FORNECIM
ENTO DOS TUBOS E DOS MATERIAIS DE REVESTIMENTO DAS JUNTAS
20132 | MAO-DE-OBRA DE SERVENTE DA CONSTRUCAO CIVIL, INCLUSIVE ENCAR | H | 1.31 | 16.75 | 3 | 22.6008
GOS SOCIAIS DESONERADOS
20134 | MAO-DE-OBRA DE SOLDADOR DA CONSTRUCAO CIVIL, INCLUSIVE ENCAR | H | 0.747 | 24.92 | 3 | 19.1737
GOS SOCIAIS DESONERADOS
30107 | SOLDA TOPO 1/4",CONVERSOR A DIESEL | M | 0.209 | 139.2696 | 0 | 29.1073
30554 | ESCAVADEIRA HIDRAULICA,MOTOR DIESEL 111CV,CAPACIDADE 0,78M3 | H | 0.079 | 291.2505 | 0 | 23.0088
(CP)
30555 | ESCAVADEIRA HIDRAULICA,MOTOR DIESEL 111CV,CAPACIDADE 0,78M3 | H | 0.027 | 129.491 | 0 | 3.4963
(CF)
06.020.0655-0 | MONTAGEM E ASSENTAMENTO DE TUBULACAO DE CHAPA DE ACO DE 5/16 | M |  | 55.88
" DE ESPESSURA,COM 12,00M DE COMPRIMENTO E 300MM DE DIAMETRO
,INCLUSIVE SOLDA E REVESTIMENTO DAS JUNTAS,EXCLUSIVE FORNECI
MENTO DOS TUBOS E DOS MATERIAIS DE REVESTIMENTO DAS JUNTAS
01114 | ESCAVADEIRA HIDRAULICA,MOTOR DIESEL 111CV,CAPACIDADE 0,78M3 | H | 0.057 | 295.2605 | 0 | 16.8298
(CP)
01115 | ESCAVADEIRA HIDRAULICA,MOTOR DIESEL 111CV,CAPACIDADE 0,78M3 | H | 0.019 | 133.501 | 0 | 2.5365
(CF)
01873 | SOLDA TOPO 5/16",CONVERSOR A DIESEL | M | 0.065 | 202.9371 | 0 | 13.1909
01944 | MAO-DE-OBRA DE SOLDADOR DA CONSTRUCAO CIVIL, INCLUSIVE ENCAR | H | 0.149 | 28.76 | 3 | 4.4138
GOS SOCIAIS
01999 | MAO-DE-OBRA DE SERVENTE DA CONSTRUCAO CIVIL, INCLUSIVE ENCAR | H | 0.95 | 19.33 | 3 | 18.9144
GOS SOCIAIS
06.020.0655-A | MONTAGEM E ASSENTAMENTO DE TUBULACAO DE CHAPA DE ACO DE 5/16 | M |  | 51.51
" DE ESPESSURA,COM 12,00M DE COMPRIMENTO E 300MM DE DIAMETRO
,INCLUSIVE SOLDA E REVESTIMENTO DAS JUNTAS,EXCLUSIVE FORNECI
MENTO DOS TUBOS E DOS MATERIAIS DE REVESTIMENTO DAS JUNTAS
20132 | MAO-DE-OBRA DE SERVENTE DA CONSTRUCAO CIVIL, INCLUSIVE ENCAR | H | 0.95 | 16.75 | 3 | 16.3899
GOS SOCIAIS DESONERADOS
20134 | MAO-DE-OBRA DE SOLDADOR DA CONSTRUCAO CIVIL, INCLUSIVE ENCAR | H | 0.149 | 24.92 | 3 | 3.8245
GOS SOCIAIS DESONERADOS
30108 | SOLDA TOPO 5/16",CONVERSOR A DIESEL | M | 0.065 | 188.2699 | 0 | 12.2375
30554 | ESCAVADEIRA HIDRAULICA,MOTOR DIESEL 111CV,CAPACIDADE 0,78M3 | H | 0.057 | 291.2505 | 0 | 16.6013
(CP)
30555 | ESCAVADEIRA HIDRAULICA,MOTOR DIESEL 111CV,CAPACIDADE 0,78M3 | H | 0.019 | 129.491 | 0 | 2.4603
(CF)
06.020.0656-0 | MONTAGEM E ASSENTAMENTO DE TUBULACAO DE CHAPA DE ACO DE 5/16 | M |  | 61.36
" DE ESPESSURA,COM 12,00M DE COMPRIMENTO E 350MM DE DIAMETRO
,INCLUSIVE SOLDA E REVESTIMENTO DAS JUNTAS,EXCLUSIVE FORNECI
MENTO DOS TUBOS E DOS MATERIAIS DE REVESTIMENTO DAS JUNTAS
01114 | ESCAVADEIRA HIDRAULICA,MOTOR DIESEL 111CV,CAPACIDADE 0,78M3 | H | 0.057 | 295.2605 | 0 | 16.8298
(CP)
01115 | ESCAVADEIRA HIDRAULICA,MOTOR DIESEL 111CV,CAPACIDADE 0,78M3 | H | 0.019 | 133.501 | 0 | 2.5365
(CF)
01873 | SOLDA TOPO 5/16",CONVERSOR A DIESEL | M | 0.092 | 202.9371 | 0 | 18.6702
01944 | MAO-DE-OBRA DE SOLDADOR DA CONSTRUCAO CIVIL, INCLUSIVE ENCAR | H | 0.149 | 28.76 | 3 | 4.4138
GOS SOCIAIS
01999 | MAO-DE-OBRA DE SERVENTE DA CONSTRUCAO CIVIL, INCLUSIVE ENCAR | H | 0.95 | 19.33 | 3 | 18.9144
GOS SOCIAIS
06.020.0656-A | MONTAGEM E ASSENTAMENTO DE TUBULACAO DE CHAPA DE ACO DE 5/16 | M |  | 56.59
" DE ESPESSURA,COM 12,00M DE COMPRIMENTO E 350MM DE DIAMETRO
,INCLUSIVE SOLDA E REVESTIMENTO DAS JUNTAS,EXCLUSIVE FORNECI
MENTO DOS TUBOS E DOS MATERIAIS DE REVESTIMENTO DAS JUNTAS
20132 | MAO-DE-OBRA DE SERVENTE DA CONSTRUCAO CIVIL, INCLUSIVE ENCAR | H | 0.95 | 16.75 | 3 | 16.3899
GOS SOCIAIS DESONERADOS
20134 | MAO-DE-OBRA DE SOLDADOR DA CONSTRUCAO CIVIL, INCLUSIVE ENCAR | H | 0.149 | 24.92 | 3 | 3.8245
GOS SOCIAIS DESONERADOS
30108 | SOLDA TOPO 5/16",CONVERSOR A DIESEL | M | 0.092 | 188.2699 | 0 | 17.3208
30554 | ESCAVADEIRA HIDRAULICA,MOTOR DIESEL 111CV,CAPACIDADE 0,78M3 | H | 0.057 | 291.2505 | 0 | 16.6013
(CP)
30555 | ESCAVADEIRA HIDRAULICA,MOTOR DIESEL 111CV,CAPACIDADE 0,78M3 | H | 0.019 | 129.491 | 0 | 2.4603
(CF)
06.020.0657-0 | MONTAGEM E ASSENTAMENTO DE TUBULACAO DE CHAPA DE ACO DE 5/16 | M |  | 65.79
" DE ESPESSURA,COM 12,00M DE COMPRIMENTO E 400MM DE DIAMETRO
,INCLUSIVE SOLDA E REVESTIMENTO DAS JUNTAS,EXCLUSIVE FORNECI
MENTO DOS TUBOS E DOS MATERIAIS DE REVESTIMENTO DAS JUNTAS
01114 | ESCAVADEIRA HIDRAULICA,MOTOR DIESEL 111CV,CAPACIDADE 0,78M3 | H | 0.06 | 295.2605 | 0 | 17.7156
(CP)
01115 | ESCAVADEIRA HIDRAULICA,MOTOR DIESEL 111CV,CAPACIDADE 0,78M3 | H | 0.02 | 133.501 | 0 | 2.67
(CF)
01873 | SOLDA TOPO 5/16",CONVERSOR A DIESEL | M | 0.104 | 202.9371 | 0 | 21.1055
01944 | MAO-DE-OBRA DE SOLDADOR DA CONSTRUCAO CIVIL, INCLUSIVE ENCAR | H | 0.155 | 28.76 | 3 | 4.5915
GOS SOCIAIS
01999 | MAO-DE-OBRA DE SERVENTE DA CONSTRUCAO CIVIL, INCLUSIVE ENCAR | H | 0.99 | 19.33 | 3 | 19.7108
GOS SOCIAIS
06.020.0657-A | MONTAGEM E ASSENTAMENTO DE TUBULACAO DE CHAPA DE ACO DE 5/16 | M |  | 60.7
" DE ESPESSURA,COM 12,00M DE COMPRIMENTO E 400MM DE DIAMETRO
,INCLUSIVE SOLDA E REVESTIMENTO DAS JUNTAS,EXCLUSIVE FORNECI
MENTO DOS TUBOS E DOS MATERIAIS DE REVESTIMENTO DAS JUNTAS
20132 | MAO-DE-OBRA DE SERVENTE DA CONSTRUCAO CIVIL, INCLUSIVE ENCAR | H | 0.99 | 16.75 | 3 | 17.08
GOS SOCIAIS DESONERADOS
20134 | MAO-DE-OBRA DE SOLDADOR DA CONSTRUCAO CIVIL, INCLUSIVE ENCAR | H | 0.155 | 24.92 | 3 | 3.9785
GOS SOCIAIS DESONERADOS
30108 | SOLDA TOPO 5/16",CONVERSOR A DIESEL | M | 0.104 | 188.2699 | 0 | 19.5801
30554 | ESCAVADEIRA HIDRAULICA,MOTOR DIESEL 111CV,CAPACIDADE 0,78M3 | H | 0.06 | 291.2505 | 0 | 17.475
(CP)
30555 | ESCAVADEIRA HIDRAULICA,MOTOR DIESEL 111CV,CAPACIDADE 0,78M3 | H | 0.02 | 129.491 | 0 | 2.5898
(CF)
06.020.0658-0 | MONTAGEM E ASSENTAMENTO DE TUBULACAO DE CHAPA DE ACO DE 5/16 | M |  | 68.83
" DE ESPESSURA,COM 12,00M DE COMPRIMENTO E 450MM DE DIAMETRO
,INCLUSIVE SOLDA E REVESTIMENTO DAS JUNTAS,EXCLUSIVE FORNECI
MENTO DOS TUBOS E DOS MATERIAIS DE REVESTIMENTO DAS JUNTAS
01114 | ESCAVADEIRA HIDRAULICA,MOTOR DIESEL 111CV,CAPACIDADE 0,78M3 | H | 0.06 | 295.2605 | 0 | 17.7156
(CP)
01115 | ESCAVADEIRA HIDRAULICA,MOTOR DIESEL 111CV,CAPACIDADE 0,78M3 | H | 0.02 | 133.501 | 0 | 2.67
(CF)
01873 | SOLDA TOPO 5/16",CONVERSOR A DIESEL | M | 0.119 | 202.9371 | 0 | 24.1495
01944 | MAO-DE-OBRA DE SOLDADOR DA CONSTRUCAO CIVIL, INCLUSIVE ENCAR | H | 0.155 | 28.76 | 3 | 4.5915
GOS SOCIAIS
01999 | MAO-DE-OBRA DE SERVENTE DA CONSTRUCAO CIVIL, INCLUSIVE ENCAR | H | 0.99 | 19.33 | 3 | 19.7108
GOS SOCIAIS
06.020.0658-A | MONTAGEM E ASSENTAMENTO DE TUBULACAO DE CHAPA DE ACO DE 5/16 | M |  | 63.52
" DE ESPESSURA,COM 12,00M DE COMPRIMENTO E 450MM DE DIAMETRO
,INCLUSIVE SOLDA E REVESTIMENTO DAS JUNTAS,EXCLUSIVE FORNECI
MENTO DOS TUBOS E DOS MATERIAIS DE REVESTIMENTO DAS JUNTAS
20132 | MAO-DE-OBRA DE SERVENTE DA CONSTRUCAO CIVIL, INCLUSIVE ENCAR | H | 0.99 | 16.75 | 3 | 17.08
GOS SOCIAIS DESONERADOS
20134 | MAO-DE-OBRA DE SOLDADOR DA CONSTRUCAO CIVIL, INCLUSIVE ENCAR | H | 0.155 | 24.92 | 3 | 3.9785
GOS SOCIAIS DESONERADOS
30108 | SOLDA TOPO 5/16",CONVERSOR A DIESEL | M | 0.119 | 188.2699 | 0 | 22.4041
30554 | ESCAVADEIRA HIDRAULICA,MOTOR DIESEL 111CV,CAPACIDADE 0,78M3 | H | 0.06 | 291.2505 | 0 | 17.475
(CP)
30555 | ESCAVADEIRA HIDRAULICA,MOTOR DIESEL 111CV,CAPACIDADE 0,78M3 | H | 0.02 | 129.491 | 0 | 2.5898
(CF)
06.020.0659-0 | MONTAGEM E ASSENTAMENTO DE TUBULACAO DE CHAPA DE ACO DE 5/16 | M |  | 93.68
" DE ESPESSURA,COM 12,00M DE COMPRIMENTO E 500MM DE DIAMETRO
,INCLUSIVE SOLDA E REVESTIMENTO DAS JUNTAS,EXCLUSIVE FORNECI
MENTO DOS TUBOS E DOS MATERIAIS DE REVESTIMENTO DAS JUNTAS
01114 | ESCAVADEIRA HIDRAULICA,MOTOR DIESEL 111CV,CAPACIDADE 0,78M3 | H | 0.07 | 295.2605 | 0 | 20.6682
(CP)
01115 | ESCAVADEIRA HIDRAULICA,MOTOR DIESEL 111CV,CAPACIDADE 0,78M3 | H | 0.024 | 133.501 | 0 | 3.204
(CF)
01873 | SOLDA TOPO 5/16",CONVERSOR A DIESEL | M | 0.131 | 202.9371 | 0 | 26.5848
01944 | MAO-DE-OBRA DE SOLDADOR DA CONSTRUCAO CIVIL, INCLUSIVE ENCAR | H | 0.747 | 28.76 | 3 | 22.1282
GOS SOCIAIS
01999 | MAO-DE-OBRA DE SERVENTE DA CONSTRUCAO CIVIL, INCLUSIVE ENCAR | H | 1.06 | 19.33 | 3 | 21.1045
GOS SOCIAIS
06.020.0659-A | MONTAGEM E ASSENTAMENTO DE TUBULACAO DE CHAPA DE ACO DE 5/16 | M |  | 85.61
" DE ESPESSURA,COM 12,00M DE COMPRIMENTO E 500MM DE DIAMETRO
,INCLUSIVE SOLDA E REVESTIMENTO DAS JUNTAS,EXCLUSIVE FORNECI
MENTO DOS TUBOS E DOS MATERIAIS DE REVESTIMENTO DAS JUNTAS
20132 | MAO-DE-OBRA DE SERVENTE DA CONSTRUCAO CIVIL, INCLUSIVE ENCAR | H | 1.06 | 16.75 | 3 | 18.2877
GOS SOCIAIS DESONERADOS
20134 | MAO-DE-OBRA DE SOLDADOR DA CONSTRUCAO CIVIL, INCLUSIVE ENCAR | H | 0.747 | 24.92 | 3 | 19.1737
GOS SOCIAIS DESONERADOS
30108 | SOLDA TOPO 5/16",CONVERSOR A DIESEL | M | 0.131 | 188.2699 | 0 | 24.6634
30554 | ESCAVADEIRA HIDRAULICA,MOTOR DIESEL 111CV,CAPACIDADE 0,78M3 | H | 0.07 | 291.2505 | 0 | 20.3875
(CP)
30555 | ESCAVADEIRA HIDRAULICA,MOTOR DIESEL 111CV,CAPACIDADE 0,78M3 | H | 0.024 | 129.491 | 0 | 3.1078
(CF)
06.020.0661-0 | MONTAGEM E ASSENTAMENTO DE TUBULACAO DE CHAPA DE ACO DE 5/16 | M |  | 107
" DE ESPESSURA,COM 12,00M DE COMPRIMENTO E 600MM DE DIAMETRO
,INCLUSIVE SOLDA E REVESTIMENTO DAS JUNTAS,EXCLUSIVE FORNECI
MENTO DOS TUBOS E DOS MATERIAIS DE REVESTIMENTO DAS JUNTAS
01114 | ESCAVADEIRA HIDRAULICA,MOTOR DIESEL 111CV,CAPACIDADE 0,78M3 | H | 0.079 | 295.2605 | 0 | 23.3256
(CP)
01115 | ESCAVADEIRA HIDRAULICA,MOTOR DIESEL 111CV,CAPACIDADE 0,78M3 | H | 0.027 | 133.501 | 0 | 3.6045
(CF)
01873 | SOLDA TOPO 5/16",CONVERSOR A DIESEL | M | 0.157 | 202.9371 | 0 | 31.8611
01944 | MAO-DE-OBRA DE SOLDADOR DA CONSTRUCAO CIVIL, INCLUSIVE ENCAR | H | 0.747 | 28.76 | 3 | 22.1282
GOS SOCIAIS
01999 | MAO-DE-OBRA DE SERVENTE DA CONSTRUCAO CIVIL, INCLUSIVE ENCAR | H | 1.31 | 19.33 | 3 | 26.082
GOS SOCIAIS
06.020.0661-A | MONTAGEM E ASSENTAMENTO DE TUBULACAO DE CHAPA DE ACO DE 5/16 | M |  | 97.83
" DE ESPESSURA,COM 12,00M DE COMPRIMENTO E 600MM DE DIAMETRO
,INCLUSIVE SOLDA E REVESTIMENTO DAS JUNTAS,EXCLUSIVE FORNECI
MENTO DOS TUBOS E DOS MATERIAIS DE REVESTIMENTO DAS JUNTAS
20132 | MAO-DE-OBRA DE SERVENTE DA CONSTRUCAO CIVIL, INCLUSIVE ENCAR | H | 1.31 | 16.75 | 3 | 22.6008
GOS SOCIAIS DESONERADOS
20134 | MAO-DE-OBRA DE SOLDADOR DA CONSTRUCAO CIVIL, INCLUSIVE ENCAR | H | 0.747 | 24.92 | 3 | 19.1737
GOS SOCIAIS DESONERADOS
30108 | SOLDA TOPO 5/16",CONVERSOR A DIESEL | M | 0.157 | 188.2699 | 0 | 29.5584
30554 | ESCAVADEIRA HIDRAULICA,MOTOR DIESEL 111CV,CAPACIDADE 0,78M3 | H | 0.079 | 291.2505 | 0 | 23.0088
(CP)
30555 | ESCAVADEIRA HIDRAULICA,MOTOR DIESEL 111CV,CAPACIDADE 0,78M3 | H | 0.027 | 129.491 | 0 | 3.4963
(CF)
06.020.0663-0 | MONTAGEM E ASSENTAMENTO DE TUBULACAO DE CHAPA DE ACO DE 5/16 | M |  | 112.27
" DE ESPESSURA,COM 12,00M DE COMPRIMENTO E 700MM DE DIAMETRO
,INCLUSIVE SOLDA E REVESTIMENTO DAS JUNTAS,EXCLUSIVE FORNECI
MENTO DOS TUBOS E DOS MATERIAIS DE REVESTIMENTO DAS JUNTAS
01114 | ESCAVADEIRA HIDRAULICA,MOTOR DIESEL 111CV,CAPACIDADE 0,78M3 | H | 0.079 | 295.2605 | 0 | 23.3256
(CP)
01115 | ESCAVADEIRA HIDRAULICA,MOTOR DIESEL 111CV,CAPACIDADE 0,78M3 | H | 0.027 | 133.501 | 0 | 3.6045
(CF)
01873 | SOLDA TOPO 5/16",CONVERSOR A DIESEL | M | 0.183 | 202.9371 | 0 | 37.1375
01944 | MAO-DE-OBRA DE SOLDADOR DA CONSTRUCAO CIVIL, INCLUSIVE ENCAR | H | 0.747 | 28.76 | 3 | 22.1282
GOS SOCIAIS
01999 | MAO-DE-OBRA DE SERVENTE DA CONSTRUCAO CIVIL, INCLUSIVE ENCAR | H | 1.31 | 19.33 | 3 | 26.082
GOS SOCIAIS
06.020.0663-A | MONTAGEM E ASSENTAMENTO DE TUBULACAO DE CHAPA DE ACO DE 5/16 | M |  | 102.73
" DE ESPESSURA,COM 12,00M DE COMPRIMENTO E 700MM DE DIAMETRO
,INCLUSIVE SOLDA E REVESTIMENTO DAS JUNTAS,EXCLUSIVE FORNECI
MENTO DOS TUBOS E DOS MATERIAIS DE REVESTIMENTO DAS JUNTAS
20132 | MAO-DE-OBRA DE SERVENTE DA CONSTRUCAO CIVIL, INCLUSIVE ENCAR | H | 1.31 | 16.75 | 3 | 22.6008
GOS SOCIAIS DESONERADOS
20134 | MAO-DE-OBRA DE SOLDADOR DA CONSTRUCAO CIVIL, INCLUSIVE ENCAR | H | 0.747 | 24.92 | 3 | 19.1737
GOS SOCIAIS DESONERADOS
30108 | SOLDA TOPO 5/16",CONVERSOR A DIESEL | M | 0.183 | 188.2699 | 0 | 34.4534
30554 | ESCAVADEIRA HIDRAULICA,MOTOR DIESEL 111CV,CAPACIDADE 0,78M3 | H | 0.079 | 291.2505 | 0 | 23.0088
(CP)
30555 | ESCAVADEIRA HIDRAULICA,MOTOR DIESEL 111CV,CAPACIDADE 0,78M3 | H | 0.027 | 129.491 | 0 | 3.4963
(CF)
06.020.0665-0 | MONTAGEM E ASSENTAMENTO DE TUBULACAO DE CHAPA DE ACO DE 5/16 | M |  | 117.55
" DE ESPESSURA,COM 12,00M DE COMPRIMENTO E 800MM DE DIAMETRO
,INCLUSIVE SOLDA E REVESTIMENTO DAS JUNTAS,EXCLUSIVE FORNECI
MENTO DOS TUBOS E DOS MATERIAIS DE REVESTIMENTO DAS JUNTAS
01114 | ESCAVADEIRA HIDRAULICA,MOTOR DIESEL 111CV,CAPACIDADE 0,78M3 | H | 0.079 | 295.2605 | 0 | 23.3256
(CP)
01115 | ESCAVADEIRA HIDRAULICA,MOTOR DIESEL 111CV,CAPACIDADE 0,78M3 | H | 0.027 | 133.501 | 0 | 3.6045
(CF)
01873 | SOLDA TOPO 5/16",CONVERSOR A DIESEL | M | 0.209 | 202.9371 | 0 | 42.4139
01944 | MAO-DE-OBRA DE SOLDADOR DA CONSTRUCAO CIVIL, INCLUSIVE ENCAR | H | 0.747 | 28.76 | 3 | 22.1282
GOS SOCIAIS
01999 | MAO-DE-OBRA DE SERVENTE DA CONSTRUCAO CIVIL, INCLUSIVE ENCAR | H | 1.31 | 19.33 | 3 | 26.082
GOS SOCIAIS
06.020.0665-A | MONTAGEM E ASSENTAMENTO DE TUBULACAO DE CHAPA DE ACO DE 5/16 | M |  | 107.62
" DE ESPESSURA,COM 12,00M DE COMPRIMENTO E 800MM DE DIAMETRO
,INCLUSIVE SOLDA E REVESTIMENTO DAS JUNTAS,EXCLUSIVE FORNECI
MENTO DOS TUBOS E DOS MATERIAIS DE REVESTIMENTO DAS JUNTAS
20132 | MAO-DE-OBRA DE SERVENTE DA CONSTRUCAO CIVIL, INCLUSIVE ENCAR | H | 1.31 | 16.75 | 3 | 22.6008
GOS SOCIAIS DESONERADOS
20134 | MAO-DE-OBRA DE SOLDADOR DA CONSTRUCAO CIVIL, INCLUSIVE ENCAR | H | 0.747 | 24.92 | 3 | 19.1737
GOS SOCIAIS DESONERADOS
30108 | SOLDA TOPO 5/16",CONVERSOR A DIESEL | M | 0.209 | 188.2699 | 0 | 39.3484
30554 | ESCAVADEIRA HIDRAULICA,MOTOR DIESEL 111CV,CAPACIDADE 0,78M3 | H | 0.079 | 291.2505 | 0 | 23.0088
(CP)
30555 | ESCAVADEIRA HIDRAULICA,MOTOR DIESEL 111CV,CAPACIDADE 0,78M3 | H | 0.027 | 129.491 | 0 | 3.4963
(CF)
06.020.0667-0 | MONTAGEM E ASSENTAMENTO DE TUBULACAO DE CHAPA DE ACO DE 5/16 | M |  | 129.62
" DE ESPESSURA,COM 12,00M DE COMPRIMENTO E 900MM DE DIAMETRO
,INCLUSIVE SOLDA E REVESTIMENTO DAS JUNTAS,EXCLUSIVE FORNECI
MENTO DOS TUBOS E DOS MATERIAIS DE REVESTIMENTO DAS JUNTAS
01114 | ESCAVADEIRA HIDRAULICA,MOTOR DIESEL 111CV,CAPACIDADE 0,78M3 | H | 0.086 | 295.2605 | 0 | 25.3924
(CP)
01115 | ESCAVADEIRA HIDRAULICA,MOTOR DIESEL 111CV,CAPACIDADE 0,78M3 | H | 0.029 | 133.501 | 0 | 3.8715
(CF)
01873 | SOLDA TOPO 5/16",CONVERSOR A DIESEL | M | 0.236 | 202.9371 | 0 | 47.8932
01944 | MAO-DE-OBRA DE SOLDADOR DA CONSTRUCAO CIVIL, INCLUSIVE ENCAR | H | 0.81 | 28.76 | 3 | 23.9945
GOS SOCIAIS
01999 | MAO-DE-OBRA DE SERVENTE DA CONSTRUCAO CIVIL, INCLUSIVE ENCAR | H | 1.43 | 19.33 | 3 | 28.4712
GOS SOCIAIS
06.020.0667-A | MONTAGEM E ASSENTAMENTO DE TUBULACAO DE CHAPA DE ACO DE 5/16 | M |  | 118.69
" DE ESPESSURA,COM 12,00M DE COMPRIMENTO E 900MM DE DIAMETRO
,INCLUSIVE SOLDA E REVESTIMENTO DAS JUNTAS,EXCLUSIVE FORNECI
MENTO DOS TUBOS E DOS MATERIAIS DE REVESTIMENTO DAS JUNTAS
20132 | MAO-DE-OBRA DE SERVENTE DA CONSTRUCAO CIVIL, INCLUSIVE ENCAR | H | 1.43 | 16.75 | 3 | 24.6711
GOS SOCIAIS DESONERADOS
20134 | MAO-DE-OBRA DE SOLDADOR DA CONSTRUCAO CIVIL, INCLUSIVE ENCAR | H | 0.81 | 24.92 | 3 | 20.7908
GOS SOCIAIS DESONERADOS
30108 | SOLDA TOPO 5/16",CONVERSOR A DIESEL | M | 0.236 | 188.2699 | 0 | 44.4317
30554 | ESCAVADEIRA HIDRAULICA,MOTOR DIESEL 111CV,CAPACIDADE 0,78M3 | H | 0.086 | 291.2505 | 0 | 25.0475
(CP)
30555 | ESCAVADEIRA HIDRAULICA,MOTOR DIESEL 111CV,CAPACIDADE 0,78M3 | H | 0.029 | 129.491 | 0 | 3.7552
(CF)
06.020.0669-0 | MONTAGEM E ASSENTAMENTO DE TUBULACAO DE CHAPA DE ACO DE 5/16 | M |  | 141.68
" DE ESPESSURA,COM 12,00M DE COMPRIMENTO E 1000MM DE DIAMETR
O,INCLUSIVE SOLDA E REVESTIMENTO DAS JUNTAS,EXCLUSIVE FORNEC
IMENTO DOS TUBOS E DOS MATERIAIS DE REVESTIMENTO DAS JUNTAS
01114 | ESCAVADEIRA HIDRAULICA,MOTOR DIESEL 111CV,CAPACIDADE 0,78M3 | H | 0.093 | 295.2605 | 0 | 27.4592
(CP)
01115 | ESCAVADEIRA HIDRAULICA,MOTOR DIESEL 111CV,CAPACIDADE 0,78M3 | H | 0.031 | 133.501 | 0 | 4.1385
(CF)
01873 | SOLDA TOPO 5/16",CONVERSOR A DIESEL | M | 0.262 | 202.9371 | 0 | 53.1695
01944 | MAO-DE-OBRA DE SOLDADOR DA CONSTRUCAO CIVIL, INCLUSIVE ENCAR | H | 0.873 | 28.76 | 3 | 25.8607
GOS SOCIAIS
01999 | MAO-DE-OBRA DE SERVENTE DA CONSTRUCAO CIVIL, INCLUSIVE ENCAR | H | 1.56 | 19.33 | 3 | 31.0594
GOS SOCIAIS
06.020.0669-A | MONTAGEM E ASSENTAMENTO DE TUBULACAO DE CHAPA DE ACO DE 5/16 | M |  | 129.74
" DE ESPESSURA,COM 12,00M DE COMPRIMENTO E 1000MM DE DIAMETR
O,INCLUSIVE SOLDA E REVESTIMENTO DAS JUNTAS,EXCLUSIVE FORNEC
IMENTO DOS TUBOS E DOS MATERIAIS DE REVESTIMENTO DAS JUNTAS
20132 | MAO-DE-OBRA DE SERVENTE DA CONSTRUCAO CIVIL, INCLUSIVE ENCAR | H | 1.56 | 16.75 | 3 | 26.9139
GOS SOCIAIS DESONERADOS
20134 | MAO-DE-OBRA DE SOLDADOR DA CONSTRUCAO CIVIL, INCLUSIVE ENCAR | H | 0.873 | 24.92 | 3 | 22.4078
GOS SOCIAIS DESONERADOS
30108 | SOLDA TOPO 5/16",CONVERSOR A DIESEL | M | 0.262 | 188.2699 | 0 | 49.3267
30554 | ESCAVADEIRA HIDRAULICA,MOTOR DIESEL 111CV,CAPACIDADE 0,78M3 | H | 0.093 | 291.2505 | 0 | 27.0863
(CP)
30555 | ESCAVADEIRA HIDRAULICA,MOTOR DIESEL 111CV,CAPACIDADE 0,78M3 | H | 0.031 | 129.491 | 0 | 4.0142
(CF)
06.020.0670-0 | MONTAGEM E ASSENTAMENTO DE TUBULACAO DE CHAPA DE ACO DE 5/16 | M |  | 164.29
" DE ESPESSURA,COM 12,00M DE COMPRIMENTO E 1200MM DE DIAMETR
O,INCLUSIVE SOLDA E REVESTIMENTO DAS JUNTAS,EXCLUSIVE FORNEC
IMENTO DOS TUBOS E DOS MATERIAIS DE REVESTIMENTO DAS JUNTAS
01114 | ESCAVADEIRA HIDRAULICA,MOTOR DIESEL 111CV,CAPACIDADE 0,78M3 | H | 0.107 | 295.2605 | 0 | 31.5929
(CP)
01115 | ESCAVADEIRA HIDRAULICA,MOTOR DIESEL 111CV,CAPACIDADE 0,78M3 | H | 0.036 | 133.501 | 0 | 4.806
(CF)
01873 | SOLDA TOPO 5/16",CONVERSOR A DIESEL | M | 0.314 | 202.9371 | 0 | 63.7222
01944 | MAO-DE-OBRA DE SOLDADOR DA CONSTRUCAO CIVIL, INCLUSIVE ENCAR | H | 0.997 | 28.76 | 3 | 29.5339
GOS SOCIAIS
01999 | MAO-DE-OBRA DE SERVENTE DA CONSTRUCAO CIVIL, INCLUSIVE ENCAR | H | 1.74 | 19.33 | 3 | 34.6432
GOS SOCIAIS
06.020.0670-A | MONTAGEM E ASSENTAMENTO DE TUBULACAO DE CHAPA DE ACO DE 5/16 | M |  | 150.55
" DE ESPESSURA,COM 12,00M DE COMPRIMENTO E 1200MM DE DIAMETR
O,INCLUSIVE SOLDA E REVESTIMENTO DAS JUNTAS,EXCLUSIVE FORNEC
IMENTO DOS TUBOS E DOS MATERIAIS DE REVESTIMENTO DAS JUNTAS
20132 | MAO-DE-OBRA DE SERVENTE DA CONSTRUCAO CIVIL, INCLUSIVE ENCAR | H | 1.74 | 16.75 | 3 | 30.0194
GOS SOCIAIS DESONERADOS
20134 | MAO-DE-OBRA DE SOLDADOR DA CONSTRUCAO CIVIL, INCLUSIVE ENCAR | H | 0.997 | 24.92 | 3 | 25.5906
GOS SOCIAIS DESONERADOS
30108 | SOLDA TOPO 5/16",CONVERSOR A DIESEL | M | 0.314 | 188.2699 | 0 | 59.1167
30554 | ESCAVADEIRA HIDRAULICA,MOTOR DIESEL 111CV,CAPACIDADE 0,78M3 | H | 0.107 | 291.2505 | 0 | 31.1638
(CP)
30555 | ESCAVADEIRA HIDRAULICA,MOTOR DIESEL 111CV,CAPACIDADE 0,78M3 | H | 0.036 | 129.491 | 0 | 4.6617
(CF)
06.020.0675-0 | MONTAGEM E ASSENTAMENTO DE TUBULACAO DE CHAPA DE ACO DE 3/8" | M |  | 68.71
DE ESPESSURA,COM 12,00M DE COMPRIMENTO E 300MM DE DIAMETRO,
INCLUSIVE SOLDA E REVESTIMENTO DAS JUNTAS,EXCLUSIVE FORNECIM
ENTO DOS TUBOS E DOS MATERIAIS DE REVESTIMENTO DAS JUNTAS
01114 | ESCAVADEIRA HIDRAULICA,MOTOR DIESEL 111CV,CAPACIDADE 0,78M3 | H | 0.056 | 295.2605 | 0 | 16.5346
(CP)
01115 | ESCAVADEIRA HIDRAULICA,MOTOR DIESEL 111CV,CAPACIDADE 0,78M3 | H | 0.019 | 133.501 | 0 | 2.5365
(CF)
01874 | SOLDA TOPO 3/8",CONVERSOR A DIESEL | M | 0.079 | 340.4541 | 0 | 26.8959
01944 | MAO-DE-OBRA DE SOLDADOR DA CONSTRUCAO CIVIL, INCLUSIVE ENCAR | H | 0.143 | 28.76 | 3 | 4.2361
GOS SOCIAIS
01999 | MAO-DE-OBRA DE SERVENTE DA CONSTRUCAO CIVIL, INCLUSIVE ENCAR | H | 0.93 | 19.33 | 3 | 18.5162
GOS SOCIAIS
06.020.0675-A | MONTAGEM E ASSENTAMENTO DE TUBULACAO DE CHAPA DE ACO DE 3/8" | M |  | 63.35
DE ESPESSURA,COM 12,00M DE COMPRIMENTO E 300MM DE DIAMETRO,
INCLUSIVE SOLDA E REVESTIMENTO DAS JUNTAS,EXCLUSIVE FORNECIM
ENTO DOS TUBOS E DOS MATERIAIS DE REVESTIMENTO DAS JUNTAS
20132 | MAO-DE-OBRA DE SERVENTE DA CONSTRUCAO CIVIL, INCLUSIVE ENCAR | H | 0.93 | 16.75 | 3 | 16.0448
GOS SOCIAIS DESONERADOS
20134 | MAO-DE-OBRA DE SOLDADOR DA CONSTRUCAO CIVIL, INCLUSIVE ENCAR | H | 0.143 | 24.92 | 3 | 3.6705
GOS SOCIAIS DESONERADOS
30109 | SOLDA TOPO 3/8",CONVERSOR A DIESEL | M | 0.079 | 314.7865 | 0 | 24.8681
30554 | ESCAVADEIRA HIDRAULICA,MOTOR DIESEL 111CV,CAPACIDADE 0,78M3 | H | 0.056 | 291.2505 | 0 | 16.31
(CP)
30555 | ESCAVADEIRA HIDRAULICA,MOTOR DIESEL 111CV,CAPACIDADE 0,78M3 | H | 0.019 | 129.491 | 0 | 2.4603
(CF)
06.020.0676-0 | MONTAGEM E ASSENTAMENTO DE TUBULACAO DE CHAPA DE ACO DE 3/8" | M |  | 74.01
DE ESPESSURA,COM 12,00M DE COMPRIMENTO E 350MM DE DIAMETRO,
INCLUSIVE SOLDA E REVESTIMENTO DAS JUNTAS,EXCLUSIVE FORNECIM
ENTO DOS TUBOS E DOS MATERIAIS DE REVESTIMENTO DAS JUNTAS
01114 | ESCAVADEIRA HIDRAULICA,MOTOR DIESEL 111CV,CAPACIDADE 0,78M3 | H | 0.057 | 295.2605 | 0 | 16.8298
(CP)
01115 | ESCAVADEIRA HIDRAULICA,MOTOR DIESEL 111CV,CAPACIDADE 0,78M3 | H | 0.019 | 133.501 | 0 | 2.5365
(CF)
01874 | SOLDA TOPO 3/8",CONVERSOR A DIESEL | M | 0.092 | 340.4541 | 0 | 31.3218
01944 | MAO-DE-OBRA DE SOLDADOR DA CONSTRUCAO CIVIL, INCLUSIVE ENCAR | H | 0.149 | 28.76 | 3 | 4.4138
GOS SOCIAIS
01999 | MAO-DE-OBRA DE SERVENTE DA CONSTRUCAO CIVIL, INCLUSIVE ENCAR | H | 0.95 | 19.33 | 3 | 18.9144
GOS SOCIAIS
06.020.0676-A | MONTAGEM E ASSENTAMENTO DE TUBULACAO DE CHAPA DE ACO DE 3/8" | M |  | 68.23
DE ESPESSURA,COM 12,00M DE COMPRIMENTO E 350MM DE DIAMETRO,
INCLUSIVE SOLDA E REVESTIMENTO DAS JUNTAS,EXCLUSIVE FORNECIM
ENTO DOS TUBOS E DOS MATERIAIS DE REVESTIMENTO DAS JUNTAS
20132 | MAO-DE-OBRA DE SERVENTE DA CONSTRUCAO CIVIL, INCLUSIVE ENCAR | H | 0.95 | 16.75 | 3 | 16.3899
GOS SOCIAIS DESONERADOS
20134 | MAO-DE-OBRA DE SOLDADOR DA CONSTRUCAO CIVIL, INCLUSIVE ENCAR | H | 0.149 | 24.92 | 3 | 3.8245
GOS SOCIAIS DESONERADOS
30109 | SOLDA TOPO 3/8",CONVERSOR A DIESEL | M | 0.092 | 314.7865 | 0 | 28.9604
30554 | ESCAVADEIRA HIDRAULICA,MOTOR DIESEL 111CV,CAPACIDADE 0,78M3 | H | 0.057 | 291.2505 | 0 | 16.6013
(CP)
30555 | ESCAVADEIRA HIDRAULICA,MOTOR DIESEL 111CV,CAPACIDADE 0,78M3 | H | 0.019 | 129.491 | 0 | 2.4603
(CF)
06.020.0677-0 | MONTAGEM E ASSENTAMENTO DE TUBULACAO DE CHAPA DE ACO DE 3/8" | M |  | 80.09
DE ESPESSURA,COM 12,00M DE COMPRIMENTO E 400MM DE DIAMETRO,
INCLUSIVE SOLDA E REVESTIMENTO DAS JUNTAS,EXCLUSIVE FORNECIM
ENTO DOS TUBOS E DOS MATERIAIS DE REVESTIMENTO DAS JUNTAS
01114 | ESCAVADEIRA HIDRAULICA,MOTOR DIESEL 111CV,CAPACIDADE 0,78M3 | H | 0.06 | 295.2605 | 0 | 17.7156
(CP)
01115 | ESCAVADEIRA HIDRAULICA,MOTOR DIESEL 111CV,CAPACIDADE 0,78M3 | H | 0.02 | 133.501 | 0 | 2.67
(CF)
01874 | SOLDA TOPO 3/8",CONVERSOR A DIESEL | M | 0.104 | 340.4541 | 0 | 35.4072
01944 | MAO-DE-OBRA DE SOLDADOR DA CONSTRUCAO CIVIL, INCLUSIVE ENCAR | H | 0.155 | 28.76 | 3 | 4.5915
GOS SOCIAIS
01999 | MAO-DE-OBRA DE SERVENTE DA CONSTRUCAO CIVIL, INCLUSIVE ENCAR | H | 0.99 | 19.33 | 3 | 19.7108
GOS SOCIAIS
06.020.0677-A | MONTAGEM E ASSENTAMENTO DE TUBULACAO DE CHAPA DE ACO DE 3/8" | M |  | 73.86
DE ESPESSURA,COM 12,00M DE COMPRIMENTO E 400MM DE DIAMETRO,
INCLUSIVE SOLDA E REVESTIMENTO DAS JUNTAS,EXCLUSIVE FORNECIM
ENTO DOS TUBOS E DOS MATERIAIS DE REVESTIMENTO DAS JUNTAS
20132 | MAO-DE-OBRA DE SERVENTE DA CONSTRUCAO CIVIL, INCLUSIVE ENCAR | H | 0.99 | 16.75 | 3 | 17.08
GOS SOCIAIS DESONERADOS
20134 | MAO-DE-OBRA DE SOLDADOR DA CONSTRUCAO CIVIL, INCLUSIVE ENCAR | H | 0.155 | 24.92 | 3 | 3.9785
GOS SOCIAIS DESONERADOS
30109 | SOLDA TOPO 3/8",CONVERSOR A DIESEL | M | 0.104 | 314.7865 | 0 | 32.7378
30554 | ESCAVADEIRA HIDRAULICA,MOTOR DIESEL 111CV,CAPACIDADE 0,78M3 | H | 0.06 | 291.2505 | 0 | 17.475
(CP)
30555 | ESCAVADEIRA HIDRAULICA,MOTOR DIESEL 111CV,CAPACIDADE 0,78M3 | H | 0.02 | 129.491 | 0 | 2.5898
(CF)
06.020.0678-0 | MONTAGEM E ASSENTAMENTO DE TUBULACAO DE CHAPA DE ACO DE 3/8" | M |  | 91.12
DE ESPESSURA,COM 12,00M DE COMPRIMENTO E 450MM DE DIAMETRO,
INCLUSIVE SOLDA E REVESTIMENTO DAS JUNTAS,EXCLUSIVE FORNECIM
ENTO DOS TUBOS E DOS MATERIAIS DE REVESTIMENTO DAS JUNTAS
01114 | ESCAVADEIRA HIDRAULICA,MOTOR DIESEL 111CV,CAPACIDADE 0,78M3 | H | 0.065 | 295.2605 | 0 | 19.1919
(CP)
01115 | ESCAVADEIRA HIDRAULICA,MOTOR DIESEL 111CV,CAPACIDADE 0,78M3 | H | 0.022 | 133.501 | 0 | 2.937
(CF)
01874 | SOLDA TOPO 3/8",CONVERSOR A DIESEL | M | 0.122 | 340.4541 | 0 | 41.5354
01944 | MAO-DE-OBRA DE SOLDADOR DA CONSTRUCAO CIVIL, INCLUSIVE ENCAR | H | 0.255 | 28.76 | 3 | 7.5538
GOS SOCIAIS
01999 | MAO-DE-OBRA DE SERVENTE DA CONSTRUCAO CIVIL, INCLUSIVE ENCAR | H | 1 | 19.33 | 3 | 19.9099
GOS SOCIAIS
06.020.0678-A | MONTAGEM E ASSENTAMENTO DE TUBULACAO DE CHAPA DE ACO DE 3/8" | M |  | 83.98
DE ESPESSURA,COM 12,00M DE COMPRIMENTO E 450MM DE DIAMETRO,
INCLUSIVE SOLDA E REVESTIMENTO DAS JUNTAS,EXCLUSIVE FORNECIM
ENTO DOS TUBOS E DOS MATERIAIS DE REVESTIMENTO DAS JUNTAS
20132 | MAO-DE-OBRA DE SERVENTE DA CONSTRUCAO CIVIL, INCLUSIVE ENCAR | H | 1 | 16.75 | 3 | 17.2525
GOS SOCIAIS DESONERADOS
20134 | MAO-DE-OBRA DE SOLDADOR DA CONSTRUCAO CIVIL, INCLUSIVE ENCAR | H | 0.255 | 24.92 | 3 | 6.5452
GOS SOCIAIS DESONERADOS
30109 | SOLDA TOPO 3/8",CONVERSOR A DIESEL | M | 0.122 | 314.7865 | 0 | 38.404
30554 | ESCAVADEIRA HIDRAULICA,MOTOR DIESEL 111CV,CAPACIDADE 0,78M3 | H | 0.065 | 291.2505 | 0 | 18.9313
(CP)
30555 | ESCAVADEIRA HIDRAULICA,MOTOR DIESEL 111CV,CAPACIDADE 0,78M3 | H | 0.022 | 129.491 | 0 | 2.8488
(CF)
06.020.0679-0 | MONTAGEM E ASSENTAMENTO DE TUBULACAO DE CHAPA DE ACO DE 3/8" | M |  | 111.7
DE ESPESSURA,COM 12,00M DE COMPRIMENTO E 500MM DE DIAMETRO,
INCLUSIVE SOLDA E REVESTIMENTO DAS JUNTAS,EXCLUSIVE FORNECIM
ENTO DOS TUBOS E DOS MATERIAIS DE REVESTIMENTO DAS JUNTAS
01114 | ESCAVADEIRA HIDRAULICA,MOTOR DIESEL 111CV,CAPACIDADE 0,78M3 | H | 0.07 | 295.2605 | 0 | 20.6682
(CP)
01115 | ESCAVADEIRA HIDRAULICA,MOTOR DIESEL 111CV,CAPACIDADE 0,78M3 | H | 0.024 | 133.501 | 0 | 3.204
(CF)
01874 | SOLDA TOPO 3/8",CONVERSOR A DIESEL | M | 0.131 | 340.4541 | 0 | 44.5995
01944 | MAO-DE-OBRA DE SOLDADOR DA CONSTRUCAO CIVIL, INCLUSIVE ENCAR | H | 0.747 | 28.76 | 3 | 22.1282
GOS SOCIAIS
01999 | MAO-DE-OBRA DE SERVENTE DA CONSTRUCAO CIVIL, INCLUSIVE ENCAR | H | 1.06 | 19.33 | 3 | 21.1045
GOS SOCIAIS
06.020.0679-A | MONTAGEM E ASSENTAMENTO DE TUBULACAO DE CHAPA DE ACO DE 3/8" | M |  | 102.19
DE ESPESSURA,COM 12,00M DE COMPRIMENTO E 500MM DE DIAMETRO,
INCLUSIVE SOLDA E REVESTIMENTO DAS JUNTAS,EXCLUSIVE FORNECIM
ENTO DOS TUBOS E DOS MATERIAIS DE REVESTIMENTO DAS JUNTAS
20132 | MAO-DE-OBRA DE SERVENTE DA CONSTRUCAO CIVIL, INCLUSIVE ENCAR | H | 1.06 | 16.75 | 3 | 18.2877
GOS SOCIAIS DESONERADOS
20134 | MAO-DE-OBRA DE SOLDADOR DA CONSTRUCAO CIVIL, INCLUSIVE ENCAR | H | 0.747 | 24.92 | 3 | 19.1737
GOS SOCIAIS DESONERADOS
30109 | SOLDA TOPO 3/8",CONVERSOR A DIESEL | M | 0.131 | 314.7865 | 0 | 41.237
30554 | ESCAVADEIRA HIDRAULICA,MOTOR DIESEL 111CV,CAPACIDADE 0,78M3 | H | 0.07 | 291.2505 | 0 | 20.3875
(CP)
30555 | ESCAVADEIRA HIDRAULICA,MOTOR DIESEL 111CV,CAPACIDADE 0,78M3 | H | 0.024 | 129.491 | 0 | 3.1078
(CF)
06.020.0681-0 | MONTAGEM E ASSENTAMENTO DE TUBULACAO DE CHAPA DE ACO DE 3/8" | M |  | 128.59
DE ESPESSURA,COM 12,00M DE COMPRIMENTO E 600MM DE DIAMETRO,
INCLUSIVE SOLDA E REVESTIMENTO DAS JUNTAS,EXCLUSIVE FORNECIM
ENTO DOS TUBOS E DOS MATERIAIS DE REVESTIMENTO DAS JUNTAS
01114 | ESCAVADEIRA HIDRAULICA,MOTOR DIESEL 111CV,CAPACIDADE 0,78M3 | H | 0.079 | 295.2605 | 0 | 23.3256
(CP)
01115 | ESCAVADEIRA HIDRAULICA,MOTOR DIESEL 111CV,CAPACIDADE 0,78M3 | H | 0.027 | 133.501 | 0 | 3.6045
(CF)
01874 | SOLDA TOPO 3/8",CONVERSOR A DIESEL | M | 0.157 | 340.4541 | 0 | 53.4513
01944 | MAO-DE-OBRA DE SOLDADOR DA CONSTRUCAO CIVIL, INCLUSIVE ENCAR | H | 0.747 | 28.76 | 3 | 22.1282
GOS SOCIAIS
01999 | MAO-DE-OBRA DE SERVENTE DA CONSTRUCAO CIVIL, INCLUSIVE ENCAR | H | 1.31 | 19.33 | 3 | 26.082
GOS SOCIAIS
06.020.0681-A | MONTAGEM E ASSENTAMENTO DE TUBULACAO DE CHAPA DE ACO DE 3/8" | M |  | 117.7
DE ESPESSURA,COM 12,00M DE COMPRIMENTO E 600MM DE DIAMETRO,
INCLUSIVE SOLDA E REVESTIMENTO DAS JUNTAS,EXCLUSIVE FORNECIM
ENTO DOS TUBOS E DOS MATERIAIS DE REVESTIMENTO DAS JUNTAS
20132 | MAO-DE-OBRA DE SERVENTE DA CONSTRUCAO CIVIL, INCLUSIVE ENCAR | H | 1.31 | 16.75 | 3 | 22.6008
GOS SOCIAIS DESONERADOS
20134 | MAO-DE-OBRA DE SOLDADOR DA CONSTRUCAO CIVIL, INCLUSIVE ENCAR | H | 0.747 | 24.92 | 3 | 19.1737
GOS SOCIAIS DESONERADOS
30109 | SOLDA TOPO 3/8",CONVERSOR A DIESEL | M | 0.157 | 314.7865 | 0 | 49.4215
30554 | ESCAVADEIRA HIDRAULICA,MOTOR DIESEL 111CV,CAPACIDADE 0,78M3 | H | 0.079 | 291.2505 | 0 | 23.0088
(CP)
30555 | ESCAVADEIRA HIDRAULICA,MOTOR DIESEL 111CV,CAPACIDADE 0,78M3 | H | 0.027 | 129.491 | 0 | 3.4963
(CF)
06.020.0683-0 | MONTAGEM E ASSENTAMENTO DE TUBULACAO DE CHAPA DE ACO DE 3/8" | M |  | 137.44
DE ESPESSURA,COM 12,00M DE COMPRIMENTO E 700MM DE DIAMETRO,
INCLUSIVE SOLDA E REVESTIMENTO DAS JUNTAS,EXCLUSIVE FORNECIM
ENTO DOS TUBOS E DOS MATERIAIS DE REVESTIMENTO DAS JUNTAS
01114 | ESCAVADEIRA HIDRAULICA,MOTOR DIESEL 111CV,CAPACIDADE 0,78M3 | H | 0.079 | 295.2605 | 0 | 23.3256
(CP)
01115 | ESCAVADEIRA HIDRAULICA,MOTOR DIESEL 111CV,CAPACIDADE 0,78M3 | H | 0.027 | 133.501 | 0 | 3.6045
(CF)
01874 | SOLDA TOPO 3/8",CONVERSOR A DIESEL | M | 0.183 | 340.4541 | 0 | 62.3031
01944 | MAO-DE-OBRA DE SOLDADOR DA CONSTRUCAO CIVIL, INCLUSIVE ENCAR | H | 0.747 | 28.76 | 3 | 22.1282
GOS SOCIAIS
01999 | MAO-DE-OBRA DE SERVENTE DA CONSTRUCAO CIVIL, INCLUSIVE ENCAR | H | 1.31 | 19.33 | 3 | 26.082
GOS SOCIAIS
06.020.0683-A | MONTAGEM E ASSENTAMENTO DE TUBULACAO DE CHAPA DE ACO DE 3/8" | M |  | 125.88
DE ESPESSURA,COM 12,00M DE COMPRIMENTO E 700MM DE DIAMETRO,
INCLUSIVE SOLDA E REVESTIMENTO DAS JUNTAS,EXCLUSIVE FORNECIM
ENTO DOS TUBOS E DOS MATERIAIS DE REVESTIMENTO DAS JUNTAS
20132 | MAO-DE-OBRA DE SERVENTE DA CONSTRUCAO CIVIL, INCLUSIVE ENCAR | H | 1.31 | 16.75 | 3 | 22.6008
GOS SOCIAIS DESONERADOS
20134 | MAO-DE-OBRA DE SOLDADOR DA CONSTRUCAO CIVIL, INCLUSIVE ENCAR | H | 0.747 | 24.92 | 3 | 19.1737
GOS SOCIAIS DESONERADOS
30109 | SOLDA TOPO 3/8",CONVERSOR A DIESEL | M | 0.183 | 314.7865 | 0 | 57.6059
30554 | ESCAVADEIRA HIDRAULICA,MOTOR DIESEL 111CV,CAPACIDADE 0,78M3 | H | 0.079 | 291.2505 | 0 | 23.0088
(CP)
30555 | ESCAVADEIRA HIDRAULICA,MOTOR DIESEL 111CV,CAPACIDADE 0,78M3 | H | 0.027 | 129.491 | 0 | 3.4963
(CF)
06.020.0685-0 | MONTAGEM E ASSENTAMENTO DE TUBULACAO DE CHAPA DE ACO DE 3/8" | M |  | 165.08
DE ESPESSURA,COM 12,00M DE COMPRIMENTO E 800MM DE DIAMETRO,
INCLUSIVE SOLDA E REVESTIMENTO DAS JUNTAS,EXCLUSIVE FORNECIM
ENTO DOS TUBOS E DOS MATERIAIS DE REVESTIMENTO DAS JUNTAS
01114 | ESCAVADEIRA HIDRAULICA,MOTOR DIESEL 111CV,CAPACIDADE 0,78M3 | H | 0.101 | 295.2605 | 0 | 29.8213
(CP)
01115 | ESCAVADEIRA HIDRAULICA,MOTOR DIESEL 111CV,CAPACIDADE 0,78M3 | H | 0.033 | 133.501 | 0 | 4.4055
(CF)
01874 | SOLDA TOPO 3/8",CONVERSOR A DIESEL | M | 0.21 | 340.4541 | 0 | 71.4954
01944 | MAO-DE-OBRA DE SOLDADOR DA CONSTRUCAO CIVIL, INCLUSIVE ENCAR | H | 0.915 | 28.76 | 3 | 27.1049
GOS SOCIAIS
01999 | MAO-DE-OBRA DE SERVENTE DA CONSTRUCAO CIVIL, INCLUSIVE ENCAR | H | 1.62 | 19.33 | 3 | 32.254
GOS SOCIAIS
06.020.0685-A | MONTAGEM E ASSENTAMENTO DE TUBULACAO DE CHAPA DE ACO DE 3/8" | M |  | 151.22
DE ESPESSURA,COM 12,00M DE COMPRIMENTO E 800MM DE DIAMETRO,
INCLUSIVE SOLDA E REVESTIMENTO DAS JUNTAS,EXCLUSIVE FORNECIM
ENTO DOS TUBOS E DOS MATERIAIS DE REVESTIMENTO DAS JUNTAS
20132 | MAO-DE-OBRA DE SERVENTE DA CONSTRUCAO CIVIL, INCLUSIVE ENCAR | H | 1.62 | 16.75 | 3 | 27.9491
GOS SOCIAIS DESONERADOS
20134 | MAO-DE-OBRA DE SOLDADOR DA CONSTRUCAO CIVIL, INCLUSIVE ENCAR | H | 0.915 | 24.92 | 3 | 23.4859
GOS SOCIAIS DESONERADOS
30109 | SOLDA TOPO 3/8",CONVERSOR A DIESEL | M | 0.21 | 314.7865 | 0 | 66.1052
30554 | ESCAVADEIRA HIDRAULICA,MOTOR DIESEL 111CV,CAPACIDADE 0,78M3 | H | 0.101 | 291.2505 | 0 | 29.4163
(CP)
30555 | ESCAVADEIRA HIDRAULICA,MOTOR DIESEL 111CV,CAPACIDADE 0,78M3 | H | 0.033 | 129.491 | 0 | 4.2732
(CF)
06.020.0687-0 | MONTAGEM E ASSENTAMENTO DE TUBULACAO DE CHAPA DE ACO DE 3/8" | M |  | 171.89
DE ESPESSURA,COM 12,00M DE COMPRIMENTO E 900MM DE DIAMETRO,
INCLUSIVE SOLDA E REVESTIMENTO DAS JUNTAS,EXCLUSIVE FORNECIM
ENTO DOS TUBOS E DOS MATERIAIS DE REVESTIMENTO DAS JUNTAS
01114 | ESCAVADEIRA HIDRAULICA,MOTOR DIESEL 111CV,CAPACIDADE 0,78M3 | H | 0.101 | 295.2605 | 0 | 29.8213
(CP)
01115 | ESCAVADEIRA HIDRAULICA,MOTOR DIESEL 111CV,CAPACIDADE 0,78M3 | H | 0.033 | 133.501 | 0 | 4.4055
(CF)
01874 | SOLDA TOPO 3/8",CONVERSOR A DIESEL | M | 0.23 | 340.4541 | 0 | 78.3044
01944 | MAO-DE-OBRA DE SOLDADOR DA CONSTRUCAO CIVIL, INCLUSIVE ENCAR | H | 0.915 | 28.76 | 3 | 27.1049
GOS SOCIAIS
01999 | MAO-DE-OBRA DE SERVENTE DA CONSTRUCAO CIVIL, INCLUSIVE ENCAR | H | 1.62 | 19.33 | 3 | 32.254
GOS SOCIAIS
06.020.0687-A | MONTAGEM E ASSENTAMENTO DE TUBULACAO DE CHAPA DE ACO DE 3/8" | M |  | 157.52
DE ESPESSURA,COM 12,00M DE COMPRIMENTO E 900MM DE DIAMETRO,
INCLUSIVE SOLDA E REVESTIMENTO DAS JUNTAS,EXCLUSIVE FORNECIM
ENTO DOS TUBOS E DOS MATERIAIS DE REVESTIMENTO DAS JUNTAS
20132 | MAO-DE-OBRA DE SERVENTE DA CONSTRUCAO CIVIL, INCLUSIVE ENCAR | H | 1.62 | 16.75 | 3 | 27.9491
GOS SOCIAIS DESONERADOS
20134 | MAO-DE-OBRA DE SOLDADOR DA CONSTRUCAO CIVIL, INCLUSIVE ENCAR | H | 0.915 | 24.92 | 3 | 23.4859
GOS SOCIAIS DESONERADOS
30109 | SOLDA TOPO 3/8",CONVERSOR A DIESEL | M | 0.23 | 314.7865 | 0 | 72.4009
30554 | ESCAVADEIRA HIDRAULICA,MOTOR DIESEL 111CV,CAPACIDADE 0,78M3 | H | 0.101 | 291.2505 | 0 | 29.4163
(CP)
30555 | ESCAVADEIRA HIDRAULICA,MOTOR DIESEL 111CV,CAPACIDADE 0,78M3 | H | 0.033 | 129.491 | 0 | 4.2732
(CF)
06.020.0689-0 | MONTAGEM E ASSENTAMENTO DE TUBULACAO DE CHAPA DE ACO DE 3/8" | M |  | 200.14
DE ESPESSURA,COM 12,00M DE COMPRIMENTO E 1000MM DE DIAMETRO
,INCLUSIVE SOLDA E REVESTIMENTO DAS JUNTAS,EXCLUSIVE FORNECI
MENTO DOS TUBOS E DOS MATERIAIS DE REVESTIMENTO DAS JUNTAS
01114 | ESCAVADEIRA HIDRAULICA,MOTOR DIESEL 111CV,CAPACIDADE 0,78M3 | H | 0.114 | 295.2605 | 0 | 33.6597
(CP)
01115 | ESCAVADEIRA HIDRAULICA,MOTOR DIESEL 111CV,CAPACIDADE 0,78M3 | H | 0.038 | 133.501 | 0 | 5.073
(CF)
01874 | SOLDA TOPO 3/8",CONVERSOR A DIESEL | M | 0.262 | 340.4541 | 0 | 89.199
01944 | MAO-DE-OBRA DE SOLDADOR DA CONSTRUCAO CIVIL, INCLUSIVE ENCAR | H | 1.06 | 28.76 | 3 | 31.4002
GOS SOCIAIS
01999 | MAO-DE-OBRA DE SERVENTE DA CONSTRUCAO CIVIL, INCLUSIVE ENCAR | H | 2.05 | 19.33 | 3 | 40.8153
GOS SOCIAIS
06.020.0689-A | MONTAGEM E ASSENTAMENTO DE TUBULACAO DE CHAPA DE ACO DE 3/8" | M |  | 183.17
DE ESPESSURA,COM 12,00M DE COMPRIMENTO E 1000MM DE DIAMETRO
,INCLUSIVE SOLDA E REVESTIMENTO DAS JUNTAS,EXCLUSIVE FORNECI
MENTO DOS TUBOS E DOS MATERIAIS DE REVESTIMENTO DAS JUNTAS
20132 | MAO-DE-OBRA DE SERVENTE DA CONSTRUCAO CIVIL, INCLUSIVE ENCAR | H | 2.05 | 16.75 | 3 | 35.3676
GOS SOCIAIS DESONERADOS
20134 | MAO-DE-OBRA DE SOLDADOR DA CONSTRUCAO CIVIL, INCLUSIVE ENCAR | H | 1.06 | 24.92 | 3 | 27.2077
GOS SOCIAIS DESONERADOS
30109 | SOLDA TOPO 3/8",CONVERSOR A DIESEL | M | 0.262 | 314.7865 | 0 | 82.4741
30554 | ESCAVADEIRA HIDRAULICA,MOTOR DIESEL 111CV,CAPACIDADE 0,78M3 | H | 0.114 | 291.2505 | 0 | 33.2026
(CP)
30555 | ESCAVADEIRA HIDRAULICA,MOTOR DIESEL 111CV,CAPACIDADE 0,78M3 | H | 0.038 | 129.491 | 0 | 4.9207
(CF)
06.020.0690-0 | MONTAGEM E ASSENTAMENTO DE TUBULACAO DE CHAPA DE ACO DE 3/8" | M |  | 216.48
DE ESPESSURA,COM 12,00M DE COMPRIMENTO E 1200MM DE DIAMETRO
,INCLUSIVE SOLDA E REVESTIMENTO DAS JUNTAS,EXCLUSIVE FORNECI
MENTO DOS TUBOS E DOS MATERIAIS DE REVESTIMENTO DAS JUNTAS
01114 | ESCAVADEIRA HIDRAULICA,MOTOR DIESEL 111CV,CAPACIDADE 0,78M3 | H | 0.114 | 295.2605 | 0 | 33.6597
(CP)
01115 | ESCAVADEIRA HIDRAULICA,MOTOR DIESEL 111CV,CAPACIDADE 0,78M3 | H | 0.038 | 133.501 | 0 | 5.073
(CF)
01874 | SOLDA TOPO 3/8",CONVERSOR A DIESEL | M | 0.31 | 340.4541 | 0 | 105.5408
01944 | MAO-DE-OBRA DE SOLDADOR DA CONSTRUCAO CIVIL, INCLUSIVE ENCAR | H | 1.06 | 28.76 | 3 | 31.4002
GOS SOCIAIS
01999 | MAO-DE-OBRA DE SERVENTE DA CONSTRUCAO CIVIL, INCLUSIVE ENCAR | H | 2.05 | 19.33 | 3 | 40.8153
GOS SOCIAIS
06.020.0690-A | MONTAGEM E ASSENTAMENTO DE TUBULACAO DE CHAPA DE ACO DE 3/8" | M |  | 198.28
DE ESPESSURA,COM 12,00M DE COMPRIMENTO E 1200MM DE DIAMETRO
,INCLUSIVE SOLDA E REVESTIMENTO DAS JUNTAS,EXCLUSIVE FORNECI
MENTO DOS TUBOS E DOS MATERIAIS DE REVESTIMENTO DAS JUNTAS
20132 | MAO-DE-OBRA DE SERVENTE DA CONSTRUCAO CIVIL, INCLUSIVE ENCAR | H | 2.05 | 16.75 | 3 | 35.3676
GOS SOCIAIS DESONERADOS
20134 | MAO-DE-OBRA DE SOLDADOR DA CONSTRUCAO CIVIL, INCLUSIVE ENCAR | H | 1.06 | 24.92 | 3 | 27.2077
GOS SOCIAIS DESONERADOS
30109 | SOLDA TOPO 3/8",CONVERSOR A DIESEL | M | 0.31 | 314.7865 | 0 | 97.5838
30554 | ESCAVADEIRA HIDRAULICA,MOTOR DIESEL 111CV,CAPACIDADE 0,78M3 | H | 0.114 | 291.2505 | 0 | 33.2026
(CP)
30555 | ESCAVADEIRA HIDRAULICA,MOTOR DIESEL 111CV,CAPACIDADE 0,78M3 | H | 0.038 | 129.491 | 0 | 4.9207
(CF)
06.020.0691-0 | MONTAGEM E ASSENTAMENTO DE TUBULACAO DE CHAPA DE ACO DE 3/8" | M |  | 251.78
DE ESPESSURA,COM 12,00M DE COMPRIMENTO E 1300MM DE DIAMETRO
,INCLUSIVE SOLDA E REVESTIMENTO DAS JUNTAS,EXCLUSIVE FORNECI
MENTO DOS TUBOS E DOS MATERIAIS DE REVESTIMENTO DAS JUNTAS
01114 | ESCAVADEIRA HIDRAULICA,MOTOR DIESEL 111CV,CAPACIDADE 0,78M3 | H | 0.131 | 295.2605 | 0 | 38.6791
(CP)
01115 | ESCAVADEIRA HIDRAULICA,MOTOR DIESEL 111CV,CAPACIDADE 0,78M3 | H | 0.041 | 133.501 | 0 | 5.4735
(CF)
01874 | SOLDA TOPO 3/8",CONVERSOR A DIESEL | M | 0.34 | 340.4541 | 0 | 115.7544
01944 | MAO-DE-OBRA DE SOLDADOR DA CONSTRUCAO CIVIL, INCLUSIVE ENCAR | H | 1.24 | 28.76 | 3 | 36.7323
GOS SOCIAIS
01999 | MAO-DE-OBRA DE SERVENTE DA CONSTRUCAO CIVIL, INCLUSIVE ENCAR | H | 2.77 | 19.33 | 3 | 55.1504
GOS SOCIAIS
06.020.0691-A | MONTAGEM E ASSENTAMENTO DE TUBULACAO DE CHAPA DE ACO DE 3/8" | M |  | 230.1
DE ESPESSURA,COM 12,00M DE COMPRIMENTO E 1300MM DE DIAMETRO
,INCLUSIVE SOLDA E REVESTIMENTO DAS JUNTAS,EXCLUSIVE FORNECI
MENTO DOS TUBOS E DOS MATERIAIS DE REVESTIMENTO DAS JUNTAS
20132 | MAO-DE-OBRA DE SERVENTE DA CONSTRUCAO CIVIL, INCLUSIVE ENCAR | H | 2.77 | 16.75 | 3 | 47.7894
GOS SOCIAIS DESONERADOS
20134 | MAO-DE-OBRA DE SOLDADOR DA CONSTRUCAO CIVIL, INCLUSIVE ENCAR | H | 1.24 | 24.92 | 3 | 31.8278
GOS SOCIAIS DESONERADOS
30109 | SOLDA TOPO 3/8",CONVERSOR A DIESEL | M | 0.34 | 314.7865 | 0 | 107.0274
30554 | ESCAVADEIRA HIDRAULICA,MOTOR DIESEL 111CV,CAPACIDADE 0,78M3 | H | 0.131 | 291.2505 | 0 | 38.1538
(CP)
30555 | ESCAVADEIRA HIDRAULICA,MOTOR DIESEL 111CV,CAPACIDADE 0,78M3 | H | 0.041 | 129.491 | 0 | 5.3091
(CF)
06.020.0692-0 | MONTAGEM E ASSENTAMENTO DE TUBULACAO DE CHAPA DE ACO DE 3/8" | M |  | 268.81
DE ESPESSURA,COM 12,00M DE COMPRIMENTO E 1500MM DE DIAMETRO
,INCLUSIVE SOLDA E REVESTIMENTO DAS JUNTAS,EXCLUSIVE FORNECI
MENTO DOS TUBOS E DOS MATERIAIS DE REVESTIMENTO DAS JUNTAS
01114 | ESCAVADEIRA HIDRAULICA,MOTOR DIESEL 111CV,CAPACIDADE 0,78M3 | H | 0.131 | 295.2605 | 0 | 38.6791
(CP)
01115 | ESCAVADEIRA HIDRAULICA,MOTOR DIESEL 111CV,CAPACIDADE 0,78M3 | H | 0.041 | 133.501 | 0 | 5.4735
(CF)
01874 | SOLDA TOPO 3/8",CONVERSOR A DIESEL | M | 0.39 | 340.4541 | 0 | 132.7771
01944 | MAO-DE-OBRA DE SOLDADOR DA CONSTRUCAO CIVIL, INCLUSIVE ENCAR | H | 1.24 | 28.76 | 3 | 36.7323
GOS SOCIAIS
01999 | MAO-DE-OBRA DE SERVENTE DA CONSTRUCAO CIVIL, INCLUSIVE ENCAR | H | 2.77 | 19.33 | 3 | 55.1504
GOS SOCIAIS
06.020.0692-A | MONTAGEM E ASSENTAMENTO DE TUBULACAO DE CHAPA DE ACO DE 3/8" | M |  | 245.84
DE ESPESSURA,COM 12,00M DE COMPRIMENTO E 1500MM DE DIAMETRO
,INCLUSIVE SOLDA E REVESTIMENTO DAS JUNTAS,EXCLUSIVE FORNECI
MENTO DOS TUBOS E DOS MATERIAIS DE REVESTIMENTO DAS JUNTAS
20132 | MAO-DE-OBRA DE SERVENTE DA CONSTRUCAO CIVIL, INCLUSIVE ENCAR | H | 2.77 | 16.75 | 3 | 47.7894
GOS SOCIAIS DESONERADOS
20134 | MAO-DE-OBRA DE SOLDADOR DA CONSTRUCAO CIVIL, INCLUSIVE ENCAR | H | 1.24 | 24.92 | 3 | 31.8278
GOS SOCIAIS DESONERADOS
30109 | SOLDA TOPO 3/8",CONVERSOR A DIESEL | M | 0.39 | 314.7865 | 0 | 122.7667
30554 | ESCAVADEIRA HIDRAULICA,MOTOR DIESEL 111CV,CAPACIDADE 0,78M3 | H | 0.131 | 291.2505 | 0 | 38.1538
(CP)
30555 | ESCAVADEIRA HIDRAULICA,MOTOR DIESEL 111CV,CAPACIDADE 0,78M3 | H | 0.041 | 129.491 | 0 | 5.3091
(CF)
06.020.0694-0 | MONTAGEM E ASSENTAMENTO DE TUBULACAO DE CHAPA DE ACO DE 3/8" | M |  | 354.61
DE ESPESSURA,COM 12,00M DE COMPRIMENTO E 2000MM DE DIAMETRO
,INCLUSIVE SOLDA E REVESTIMENTO DAS JUNTAS,EXCLUSIVE FORNECI
MENTO DOS TUBOS E DOS MATERIAIS DE REVESTIMENTO DAS JUNTAS
01114 | ESCAVADEIRA HIDRAULICA,MOTOR DIESEL 111CV,CAPACIDADE 0,78M3 | H | 0.166 | 295.2605 | 0 | 49.0132
(CP)
01115 | ESCAVADEIRA HIDRAULICA,MOTOR DIESEL 111CV,CAPACIDADE 0,78M3 | H | 0.055 | 133.501 | 0 | 7.3426
(CF)
01874 | SOLDA TOPO 3/8",CONVERSOR A DIESEL | M | 0.524 | 340.4541 | 0 | 178.3979
01944 | MAO-DE-OBRA DE SOLDADOR DA CONSTRUCAO CIVIL, INCLUSIVE ENCAR | H | 1.62 | 28.76 | 3 | 47.9889
GOS SOCIAIS
01999 | MAO-DE-OBRA DE SERVENTE DA CONSTRUCAO CIVIL, INCLUSIVE ENCAR | H | 3.61 | 19.33 | 3 | 71.8747
GOS SOCIAIS
06.020.0694-A | MONTAGEM E ASSENTAMENTO DE TUBULACAO DE CHAPA DE ACO DE 3/8" | M |  | 324.28
DE ESPESSURA,COM 12,00M DE COMPRIMENTO E 2000MM DE DIAMETRO
,INCLUSIVE SOLDA E REVESTIMENTO DAS JUNTAS,EXCLUSIVE FORNECI
MENTO DOS TUBOS E DOS MATERIAIS DE REVESTIMENTO DAS JUNTAS
20132 | MAO-DE-OBRA DE SERVENTE DA CONSTRUCAO CIVIL, INCLUSIVE ENCAR | H | 3.61 | 16.75 | 3 | 62.2815
GOS SOCIAIS DESONERADOS
20134 | MAO-DE-OBRA DE SOLDADOR DA CONSTRUCAO CIVIL, INCLUSIVE ENCAR | H | 1.62 | 24.92 | 3 | 41.5815
GOS SOCIAIS DESONERADOS
30109 | SOLDA TOPO 3/8",CONVERSOR A DIESEL | M | 0.524 | 314.7865 | 0 | 164.9481
30554 | ESCAVADEIRA HIDRAULICA,MOTOR DIESEL 111CV,CAPACIDADE 0,78M3 | H | 0.166 | 291.2505 | 0 | 48.3476
(CP)
30555 | ESCAVADEIRA HIDRAULICA,MOTOR DIESEL 111CV,CAPACIDADE 0,78M3 | H | 0.055 | 129.491 | 0 | 7.122
(CF)
06.020.0696-0 | MONTAGEM E ASSENTAMENTO DE TUBULACAO DE CHAPA DE ACO DE 3/8" | M |  | 438.83
DE ESPESSURA,COM 12,00M DE COMPRIMENTO E 2500MM DE DIAMETRO
,INCLUSIVE SOLDA E REVESTIMENTO DAS JUNTAS,EXCLUSIVE FORNECI
MENTO DOS TUBOS E DOS MATERIAIS DE REVESTIMENTO DAS JUNTAS
01114 | ESCAVADEIRA HIDRAULICA,MOTOR DIESEL 111CV,CAPACIDADE 0,78M3 | H | 0.203 | 295.2605 | 0 | 59.9379
(CP)
01115 | ESCAVADEIRA HIDRAULICA,MOTOR DIESEL 111CV,CAPACIDADE 0,78M3 | H | 0.067 | 133.501 | 0 | 8.9446
(CF)
01874 | SOLDA TOPO 3/8",CONVERSOR A DIESEL | M | 0.655 | 340.4541 | 0 | 222.9974
01944 | MAO-DE-OBRA DE SOLDADOR DA CONSTRUCAO CIVIL, INCLUSIVE ENCAR | H | 1.99 | 28.76 | 3 | 58.9494
GOS SOCIAIS
01999 | MAO-DE-OBRA DE SERVENTE DA CONSTRUCAO CIVIL, INCLUSIVE ENCAR | H | 4.42 | 19.33 | 3 | 88.0018
GOS SOCIAIS
06.020.0696-A | MONTAGEM E ASSENTAMENTO DE TUBULACAO DE CHAPA DE ACO DE 3/8" | M |  | 401.31
DE ESPESSURA,COM 12,00M DE COMPRIMENTO E 2500MM DE DIAMETRO
,INCLUSIVE SOLDA E REVESTIMENTO DAS JUNTAS,EXCLUSIVE FORNECI
MENTO DOS TUBOS E DOS MATERIAIS DE REVESTIMENTO DAS JUNTAS
20132 | MAO-DE-OBRA DE SERVENTE DA CONSTRUCAO CIVIL, INCLUSIVE ENCAR | H | 4.42 | 16.75 | 3 | 76.2561
GOS SOCIAIS DESONERADOS
20134 | MAO-DE-OBRA DE SOLDADOR DA CONSTRUCAO CIVIL, INCLUSIVE ENCAR | H | 1.99 | 24.92 | 3 | 51.0785
GOS SOCIAIS DESONERADOS
30109 | SOLDA TOPO 3/8",CONVERSOR A DIESEL | M | 0.655 | 314.7865 | 0 | 206.1852
30554 | ESCAVADEIRA HIDRAULICA,MOTOR DIESEL 111CV,CAPACIDADE 0,78M3 | H | 0.203 | 291.2505 | 0 | 59.1239
(CP)
30555 | ESCAVADEIRA HIDRAULICA,MOTOR DIESEL 111CV,CAPACIDADE 0,78M3 | H | 0.067 | 129.491 | 0 | 8.6759
(CF)
06.020.0700-0 | MONTAGEM E ASSENTAMENTO DE TUBULACAO DE CHAPA DE ACO DE 1/2" | M |  | 95.75
DE ESPESSURA,COM 12,00M DE COMPRIMENTO E 500MM DE DIAMETRO,
INCLUSIVE SOLDA E REVESTIMENTO DAS JUNTAS,EXCLUSIVE FORNECIM
ENTO DOS TUBOS E DOS MATERIAIS DE REVESTIMENTO DAS JUNTAS
01114 | ESCAVADEIRA HIDRAULICA,MOTOR DIESEL 111CV,CAPACIDADE 0,78M3 | H | 0.085 | 295.2605 | 0 | 25.0971
(CP)
01115 | ESCAVADEIRA HIDRAULICA,MOTOR DIESEL 111CV,CAPACIDADE 0,78M3 | H | 0.028 | 133.501 | 0 | 3.738
(CF)
01944 | MAO-DE-OBRA DE SOLDADOR DA CONSTRUCAO CIVIL, INCLUSIVE ENCAR | H | 0.143 | 28.76 | 3 | 4.2361
GOS SOCIAIS
01999 | MAO-DE-OBRA DE SERVENTE DA CONSTRUCAO CIVIL, INCLUSIVE ENCAR | H | 0.162 | 19.33 | 3 | 3.2254
GOS SOCIAIS
03487 | SOLDA DE TOPO, 1/2", CONVERSOR A DIESEL | M | 0.131 | 453.8976 | 0 | 59.4606
06.020.0700-A | MONTAGEM E ASSENTAMENTO DE TUBULACAO DE CHAPA DE ACO DE 1/2" | M |  | 89.82
DE ESPESSURA,COM 12,00M DE COMPRIMENTO E 500MM DE DIAMETRO,
INCLUSIVE SOLDA E REVESTIMENTO DAS JUNTAS,EXCLUSIVE FORNECIM
ENTO DOS TUBOS E DOS MATERIAIS DE REVESTIMENTO DAS JUNTAS
20132 | MAO-DE-OBRA DE SERVENTE DA CONSTRUCAO CIVIL, INCLUSIVE ENCAR | H | 0.162 | 16.75 | 3 | 2.7949
GOS SOCIAIS DESONERADOS
20134 | MAO-DE-OBRA DE SOLDADOR DA CONSTRUCAO CIVIL, INCLUSIVE ENCAR | H | 0.143 | 24.92 | 3 | 3.6705
GOS SOCIAIS DESONERADOS
30110 | SOLDA DE TOPO, 1/2", CONVERSOR A DIESEL | M | 0.131 | 419.6835 | 0 | 54.9785
30554 | ESCAVADEIRA HIDRAULICA,MOTOR DIESEL 111CV,CAPACIDADE 0,78M3 | H | 0.085 | 291.2505 | 0 | 24.7563
(CP)
30555 | ESCAVADEIRA HIDRAULICA,MOTOR DIESEL 111CV,CAPACIDADE 0,78M3 | H | 0.028 | 129.491 | 0 | 3.6257
(CF)
06.020.0702-0 | MONTAGEM E ASSENTAMENTO DE TUBULACAO DE CHAPA DE ACO DE 1/2" | M |  | 161.99
DE ESPESSURA,COM 12,00M DE COMPRIMENTO E 600MM DE DIAMETRO,
INCLUSIVE SOLDA E REVESTIMENTO DAS JUNTAS,EXCLUSIVE FORNECIM
ENTO DOS TUBOS E DOS MATERIAIS DE REVESTIMENTO DAS JUNTAS
01114 | ESCAVADEIRA HIDRAULICA,MOTOR DIESEL 111CV,CAPACIDADE 0,78M3 | H | 0.096 | 295.2605 | 0 | 28.345
(CP)
01115 | ESCAVADEIRA HIDRAULICA,MOTOR DIESEL 111CV,CAPACIDADE 0,78M3 | H | 0.032 | 133.501 | 0 | 4.272
(CF)
01944 | MAO-DE-OBRA DE SOLDADOR DA CONSTRUCAO CIVIL, INCLUSIVE ENCAR | H | 0.9 | 28.76 | 3 | 26.6605
GOS SOCIAIS
01999 | MAO-DE-OBRA DE SERVENTE DA CONSTRUCAO CIVIL, INCLUSIVE ENCAR | H | 1.58 | 19.33 | 3 | 31.4576
GOS SOCIAIS
03487 | SOLDA DE TOPO, 1/2", CONVERSOR A DIESEL | M | 0.157 | 453.8976 | 0 | 71.2619
06.020.0702-A | MONTAGEM E ASSENTAMENTO DE TUBULACAO DE CHAPA DE ACO DE 1/2" | M |  | 148.35
DE ESPESSURA,COM 12,00M DE COMPRIMENTO E 600MM DE DIAMETRO,
INCLUSIVE SOLDA E REVESTIMENTO DAS JUNTAS,EXCLUSIVE FORNECIM
ENTO DOS TUBOS E DOS MATERIAIS DE REVESTIMENTO DAS JUNTAS
20132 | MAO-DE-OBRA DE SERVENTE DA CONSTRUCAO CIVIL, INCLUSIVE ENCAR | H | 1.58 | 16.75 | 3 | 27.259
GOS SOCIAIS DESONERADOS
20134 | MAO-DE-OBRA DE SOLDADOR DA CONSTRUCAO CIVIL, INCLUSIVE ENCAR | H | 0.9 | 24.92 | 3 | 23.1008
GOS SOCIAIS DESONERADOS
30110 | SOLDA DE TOPO, 1/2", CONVERSOR A DIESEL | M | 0.157 | 419.6835 | 0 | 65.8903
30554 | ESCAVADEIRA HIDRAULICA,MOTOR DIESEL 111CV,CAPACIDADE 0,78M3 | H | 0.096 | 291.2505 | 0 | 27.96
(CP)
30555 | ESCAVADEIRA HIDRAULICA,MOTOR DIESEL 111CV,CAPACIDADE 0,78M3 | H | 0.032 | 129.491 | 0 | 4.1437
(CF)
06.020.0704-0 | MONTAGEM E ASSENTAMENTO DE TUBULACAO DE CHAPA DE ACO DE 1/2" | M |  | 173.79
DE ESPESSURA,COM 12,00M DE COMPRIMENTO E 700MM DE DIAMETRO,
INCLUSIVE SOLDA E REVESTIMENTO DAS JUNTAS,EXCLUSIVE FORNECIM
ENTO DOS TUBOS E DOS MATERIAIS DE REVESTIMENTO DAS JUNTAS
01114 | ESCAVADEIRA HIDRAULICA,MOTOR DIESEL 111CV,CAPACIDADE 0,78M3 | H | 0.096 | 295.2605 | 0 | 28.345
(CP)
01115 | ESCAVADEIRA HIDRAULICA,MOTOR DIESEL 111CV,CAPACIDADE 0,78M3 | H | 0.032 | 133.501 | 0 | 4.272
(CF)
01944 | MAO-DE-OBRA DE SOLDADOR DA CONSTRUCAO CIVIL, INCLUSIVE ENCAR | H | 0.9 | 28.76 | 3 | 26.6605
GOS SOCIAIS
01999 | MAO-DE-OBRA DE SERVENTE DA CONSTRUCAO CIVIL, INCLUSIVE ENCAR | H | 1.58 | 19.33 | 3 | 31.4576
GOS SOCIAIS
03487 | SOLDA DE TOPO, 1/2", CONVERSOR A DIESEL | M | 0.183 | 453.8976 | 0 | 83.0633
06.020.0704-A | MONTAGEM E ASSENTAMENTO DE TUBULACAO DE CHAPA DE ACO DE 1/2" | M |  | 159.26
DE ESPESSURA,COM 12,00M DE COMPRIMENTO E 700MM DE DIAMETRO,
INCLUSIVE SOLDA E REVESTIMENTO DAS JUNTAS,EXCLUSIVE FORNECIM
ENTO DOS TUBOS E DOS MATERIAIS DE REVESTIMENTO DAS JUNTAS
20132 | MAO-DE-OBRA DE SERVENTE DA CONSTRUCAO CIVIL, INCLUSIVE ENCAR | H | 1.58 | 16.75 | 3 | 27.259
GOS SOCIAIS DESONERADOS
20134 | MAO-DE-OBRA DE SOLDADOR DA CONSTRUCAO CIVIL, INCLUSIVE ENCAR | H | 0.9 | 24.92 | 3 | 23.1008
GOS SOCIAIS DESONERADOS
30110 | SOLDA DE TOPO, 1/2", CONVERSOR A DIESEL | M | 0.183 | 419.6835 | 0 | 76.8021
30554 | ESCAVADEIRA HIDRAULICA,MOTOR DIESEL 111CV,CAPACIDADE 0,78M3 | H | 0.096 | 291.2505 | 0 | 27.96
(CP)
30555 | ESCAVADEIRA HIDRAULICA,MOTOR DIESEL 111CV,CAPACIDADE 0,78M3 | H | 0.032 | 129.491 | 0 | 4.1437
(CF)
06.020.0706-0 | MONTAGEM E ASSENTAMENTO DE TUBULACAO DE CHAPA DE ACO DE 1/2" | M |  | 198.39
DE ESPESSURA,COM 12,00M DE COMPRIMENTO E 800MM DE DIAMETRO,
INCLUSIVE SOLDA E REVESTIMENTO DAS JUNTAS,EXCLUSIVE FORNECIM
ENTO DOS TUBOS E DOS MATERIAIS DE REVESTIMENTO DAS JUNTAS
01114 | ESCAVADEIRA HIDRAULICA,MOTOR DIESEL 111CV,CAPACIDADE 0,78M3 | H | 0.111 | 295.2605 | 0 | 32.7739
(CP)
01115 | ESCAVADEIRA HIDRAULICA,MOTOR DIESEL 111CV,CAPACIDADE 0,78M3 | H | 0.037 | 133.501 | 0 | 4.9395
(CF)
01944 | MAO-DE-OBRA DE SOLDADOR DA CONSTRUCAO CIVIL, INCLUSIVE ENCAR | H | 1.01 | 28.76 | 3 | 29.919
GOS SOCIAIS
01999 | MAO-DE-OBRA DE SERVENTE DA CONSTRUCAO CIVIL, INCLUSIVE ENCAR | H | 1.78 | 19.33 | 3 | 35.4396
GOS SOCIAIS
03487 | SOLDA DE TOPO, 1/2", CONVERSOR A DIESEL | M | 0.21 | 453.8976 | 0 | 95.3185
06.020.0706-A | MONTAGEM E ASSENTAMENTO DE TUBULACAO DE CHAPA DE ACO DE 1/2" | M |  | 181.88
DE ESPESSURA,COM 12,00M DE COMPRIMENTO E 800MM DE DIAMETRO,
INCLUSIVE SOLDA E REVESTIMENTO DAS JUNTAS,EXCLUSIVE FORNECIM
ENTO DOS TUBOS E DOS MATERIAIS DE REVESTIMENTO DAS JUNTAS
20132 | MAO-DE-OBRA DE SERVENTE DA CONSTRUCAO CIVIL, INCLUSIVE ENCAR | H | 1.78 | 16.75 | 3 | 30.7095
GOS SOCIAIS DESONERADOS
20134 | MAO-DE-OBRA DE SOLDADOR DA CONSTRUCAO CIVIL, INCLUSIVE ENCAR | H | 1.01 | 24.92 | 3 | 25.9243
GOS SOCIAIS DESONERADOS
30110 | SOLDA DE TOPO, 1/2", CONVERSOR A DIESEL | M | 0.21 | 419.6835 | 0 | 88.1335
30554 | ESCAVADEIRA HIDRAULICA,MOTOR DIESEL 111CV,CAPACIDADE 0,78M3 | H | 0.111 | 291.2505 | 0 | 32.3288
(CP)
30555 | ESCAVADEIRA HIDRAULICA,MOTOR DIESEL 111CV,CAPACIDADE 0,78M3 | H | 0.037 | 129.491 | 0 | 4.7912
(CF)
06.020.0708-0 | MONTAGEM E ASSENTAMENTO DE TUBULACAO DE CHAPA DE ACO DE 1/2" | M |  | 207.46
DE ESPESSURA,COM 12,00M DE COMPRIMENTO E 900MM DE DIAMETRO,
INCLUSIVE SOLDA E REVESTIMENTO DAS JUNTAS,EXCLUSIVE FORNECIM
ENTO DOS TUBOS E DOS MATERIAIS DE REVESTIMENTO DAS JUNTAS
01114 | ESCAVADEIRA HIDRAULICA,MOTOR DIESEL 111CV,CAPACIDADE 0,78M3 | H | 0.111 | 295.2605 | 0 | 32.7739
(CP)
01115 | ESCAVADEIRA HIDRAULICA,MOTOR DIESEL 111CV,CAPACIDADE 0,78M3 | H | 0.037 | 133.501 | 0 | 4.9395
(CF)
01944 | MAO-DE-OBRA DE SOLDADOR DA CONSTRUCAO CIVIL, INCLUSIVE ENCAR | H | 1.01 | 28.76 | 3 | 29.919
GOS SOCIAIS
01999 | MAO-DE-OBRA DE SERVENTE DA CONSTRUCAO CIVIL, INCLUSIVE ENCAR | H | 1.78 | 19.33 | 3 | 35.4396
GOS SOCIAIS
03487 | SOLDA DE TOPO, 1/2", CONVERSOR A DIESEL | M | 0.23 | 453.8976 | 0 | 104.3964
06.020.0708-A | MONTAGEM E ASSENTAMENTO DE TUBULACAO DE CHAPA DE ACO DE 1/2" | M |  | 190.28
DE ESPESSURA,COM 12,00M DE COMPRIMENTO E 900MM DE DIAMETRO,
INCLUSIVE SOLDA E REVESTIMENTO DAS JUNTAS,EXCLUSIVE FORNECIM
ENTO DOS TUBOS E DOS MATERIAIS DE REVESTIMENTO DAS JUNTAS
20132 | MAO-DE-OBRA DE SERVENTE DA CONSTRUCAO CIVIL, INCLUSIVE ENCAR | H | 1.78 | 16.75 | 3 | 30.7095
GOS SOCIAIS DESONERADOS
20134 | MAO-DE-OBRA DE SOLDADOR DA CONSTRUCAO CIVIL, INCLUSIVE ENCAR | H | 1.01 | 24.92 | 3 | 25.9243
GOS SOCIAIS DESONERADOS
30110 | SOLDA DE TOPO, 1/2", CONVERSOR A DIESEL | M | 0.23 | 419.6835 | 0 | 96.5272
30554 | ESCAVADEIRA HIDRAULICA,MOTOR DIESEL 111CV,CAPACIDADE 0,78M3 | H | 0.111 | 291.2505 | 0 | 32.3288
(CP)
30555 | ESCAVADEIRA HIDRAULICA,MOTOR DIESEL 111CV,CAPACIDADE 0,78M3 | H | 0.037 | 129.491 | 0 | 4.7912
(CF)
06.020.0710-0 | MONTAGEM E ASSENTAMENTO DE TUBULACAO DE CHAPA DE ACO DE 1/2" | M |  | 240.79
DE ESPESSURA,COM 12,00M DE COMPRIMENTO E 1000MM DE DIAMETRO
,INCLUSIVE SOLDA E REVESTIMENTO DAS JUNTAS,EXCLUSIVE FORNECI
MENTO DOS TUBOS E DOS MATERIAIS DE REVESTIMENTO DAS JUNTAS
01114 | ESCAVADEIRA HIDRAULICA,MOTOR DIESEL 111CV,CAPACIDADE 0,78M3 | H | 0.125 | 295.2605 | 0 | 36.9076
(CP)
01115 | ESCAVADEIRA HIDRAULICA,MOTOR DIESEL 111CV,CAPACIDADE 0,78M3 | H | 0.042 | 133.501 | 0 | 5.607
(CF)
01944 | MAO-DE-OBRA DE SOLDADOR DA CONSTRUCAO CIVIL, INCLUSIVE ENCAR | H | 1.16 | 28.76 | 3 | 34.3624
GOS SOCIAIS
01999 | MAO-DE-OBRA DE SERVENTE DA CONSTRUCAO CIVIL, INCLUSIVE ENCAR | H | 2.26 | 19.33 | 3 | 44.9964
GOS SOCIAIS
03487 | SOLDA DE TOPO, 1/2", CONVERSOR A DIESEL | M | 0.262 | 453.8976 | 0 | 118.9212
06.020.0710-A | MONTAGEM E ASSENTAMENTO DE TUBULACAO DE CHAPA DE ACO DE 1/2" | M |  | 220.56
DE ESPESSURA,COM 12,00M DE COMPRIMENTO E 1000MM DE DIAMETRO
,INCLUSIVE SOLDA E REVESTIMENTO DAS JUNTAS,EXCLUSIVE FORNECI
MENTO DOS TUBOS E DOS MATERIAIS DE REVESTIMENTO DAS JUNTAS
20132 | MAO-DE-OBRA DE SERVENTE DA CONSTRUCAO CIVIL, INCLUSIVE ENCAR | H | 2.26 | 16.75 | 3 | 38.9907
GOS SOCIAIS DESONERADOS
20134 | MAO-DE-OBRA DE SOLDADOR DA CONSTRUCAO CIVIL, INCLUSIVE ENCAR | H | 1.16 | 24.92 | 3 | 29.7744
GOS SOCIAIS DESONERADOS
30110 | SOLDA DE TOPO, 1/2", CONVERSOR A DIESEL | M | 0.262 | 419.6835 | 0 | 109.9571
30554 | ESCAVADEIRA HIDRAULICA,MOTOR DIESEL 111CV,CAPACIDADE 0,78M3 | H | 0.125 | 291.2505 | 0 | 36.4063
(CP)
30555 | ESCAVADEIRA HIDRAULICA,MOTOR DIESEL 111CV,CAPACIDADE 0,78M3 | H | 0.042 | 129.491 | 0 | 5.4386
(CF)
06.020.0711-0 | MONTAGEM E ASSENTAMENTO DE TUBULACAO DE CHAPA DE ACO DE 1/2" | M |  | 262.58
DE ESPESSURA,COM 12,00M DE COMPRIMENTO E 1200MM DE DIAMETRO
,INCLUSIVE SOLDA E REVESTIMENTO DAS JUNTAS,EXCLUSIVE FORNECI
MENTO DOS TUBOS E DOS MATERIAIS DE REVESTIMENTO DAS JUNTAS
01114 | ESCAVADEIRA HIDRAULICA,MOTOR DIESEL 111CV,CAPACIDADE 0,78M3 | H | 0.125 | 295.2605 | 0 | 36.9076
(CP)
01115 | ESCAVADEIRA HIDRAULICA,MOTOR DIESEL 111CV,CAPACIDADE 0,78M3 | H | 0.042 | 133.501 | 0 | 5.607
(CF)
01944 | MAO-DE-OBRA DE SOLDADOR DA CONSTRUCAO CIVIL, INCLUSIVE ENCAR | H | 1.16 | 28.76 | 3 | 34.3624
GOS SOCIAIS
01999 | MAO-DE-OBRA DE SERVENTE DA CONSTRUCAO CIVIL, INCLUSIVE ENCAR | H | 2.26 | 19.33 | 3 | 44.9964
GOS SOCIAIS
03487 | SOLDA DE TOPO, 1/2", CONVERSOR A DIESEL | M | 0.31 | 453.8976 | 0 | 140.7083
06.020.0711-A | MONTAGEM E ASSENTAMENTO DE TUBULACAO DE CHAPA DE ACO DE 1/2" | M |  | 240.71
DE ESPESSURA,COM 12,00M DE COMPRIMENTO E 1200MM DE DIAMETRO
,INCLUSIVE SOLDA E REVESTIMENTO DAS JUNTAS,EXCLUSIVE FORNECI
MENTO DOS TUBOS E DOS MATERIAIS DE REVESTIMENTO DAS JUNTAS
20132 | MAO-DE-OBRA DE SERVENTE DA CONSTRUCAO CIVIL, INCLUSIVE ENCAR | H | 2.26 | 16.75 | 3 | 38.9907
GOS SOCIAIS DESONERADOS
20134 | MAO-DE-OBRA DE SOLDADOR DA CONSTRUCAO CIVIL, INCLUSIVE ENCAR | H | 1.16 | 24.92 | 3 | 29.7744
GOS SOCIAIS DESONERADOS
30110 | SOLDA DE TOPO, 1/2", CONVERSOR A DIESEL | M | 0.31 | 419.6835 | 0 | 130.1019
30554 | ESCAVADEIRA HIDRAULICA,MOTOR DIESEL 111CV,CAPACIDADE 0,78M3 | H | 0.125 | 291.2505 | 0 | 36.4063
(CP)
30555 | ESCAVADEIRA HIDRAULICA,MOTOR DIESEL 111CV,CAPACIDADE 0,78M3 | H | 0.042 | 129.491 | 0 | 5.4386
(CF)
06.020.0714-0 | MONTAGEM E ASSENTAMENTO DE TUBULACAO DE CHAPA DE ACO DE 1/2" | M |  | 326.65
DE ESPESSURA,COM 12,00M DE COMPRIMENTO E 1500MM DE DIAMETRO
,INCLUSIVE SOLDA E REVESTIMENTO DAS JUNTAS,EXCLUSIVE FORNECI
MENTO DOS TUBOS E DOS MATERIAIS DE REVESTIMENTO DAS JUNTAS
01114 | ESCAVADEIRA HIDRAULICA,MOTOR DIESEL 111CV,CAPACIDADE 0,78M3 | H | 0.144 | 295.2605 | 0 | 42.5175
(CP)
01115 | ESCAVADEIRA HIDRAULICA,MOTOR DIESEL 111CV,CAPACIDADE 0,78M3 | H | 0.045 | 133.501 | 0 | 6.0075
(CF)
01944 | MAO-DE-OBRA DE SOLDADOR DA CONSTRUCAO CIVIL, INCLUSIVE ENCAR | H | 1.37 | 28.76 | 3 | 40.5832
GOS SOCIAIS
01999 | MAO-DE-OBRA DE SERVENTE DA CONSTRUCAO CIVIL, INCLUSIVE ENCAR | H | 3.04 | 19.33 | 3 | 60.5261
GOS SOCIAIS
03487 | SOLDA DE TOPO, 1/2", CONVERSOR A DIESEL | M | 0.39 | 453.8976 | 0 | 177.0201
06.020.0714-A | MONTAGEM E ASSENTAMENTO DE TUBULACAO DE CHAPA DE ACO DE 1/2" | M |  | 299.05
DE ESPESSURA,COM 12,00M DE COMPRIMENTO E 1500MM DE DIAMETRO
,INCLUSIVE SOLDA E REVESTIMENTO DAS JUNTAS,EXCLUSIVE FORNECI
MENTO DOS TUBOS E DOS MATERIAIS DE REVESTIMENTO DAS JUNTAS
20132 | MAO-DE-OBRA DE SERVENTE DA CONSTRUCAO CIVIL, INCLUSIVE ENCAR | H | 3.04 | 16.75 | 3 | 52.4476
GOS SOCIAIS DESONERADOS
20134 | MAO-DE-OBRA DE SOLDADOR DA CONSTRUCAO CIVIL, INCLUSIVE ENCAR | H | 1.37 | 24.92 | 3 | 35.1646
GOS SOCIAIS DESONERADOS
30110 | SOLDA DE TOPO, 1/2", CONVERSOR A DIESEL | M | 0.39 | 419.6835 | 0 | 163.6766
30554 | ESCAVADEIRA HIDRAULICA,MOTOR DIESEL 111CV,CAPACIDADE 0,78M3 | H | 0.144 | 291.2505 | 0 | 41.9401
(CP)
30555 | ESCAVADEIRA HIDRAULICA,MOTOR DIESEL 111CV,CAPACIDADE 0,78M3 | H | 0.045 | 129.491 | 0 | 5.8271
(CF)
06.020.0715-0 | MONTAGEM E ASSENTAMENTO DE TUBULACAO DE CHAPA DE ACO DE 1/2" | M |  | 380.05
DE ESPESSURA,COM 12,00M DE COMPRIMENTO E 1750MM DE DIAMETRO
,INCLUSIVE SOLDA E REVESTIMENTO DAS JUNTAS,EXCLUSIVE FORNECI
MENTO DOS TUBOS E DOS MATERIAIS DE REVESTIMENTO DAS JUNTAS
01114 | ESCAVADEIRA HIDRAULICA,MOTOR DIESEL 111CV,CAPACIDADE 0,78M3 | H | 0.163 | 295.2605 | 0 | 48.1275
(CP)
01115 | ESCAVADEIRA HIDRAULICA,MOTOR DIESEL 111CV,CAPACIDADE 0,78M3 | H | 0.052 | 133.501 | 0 | 6.9421
(CF)
01944 | MAO-DE-OBRA DE SOLDADOR DA CONSTRUCAO CIVIL, INCLUSIVE ENCAR | H | 1.57 | 28.76 | 3 | 46.5078
GOS SOCIAIS
01999 | MAO-DE-OBRA DE SERVENTE DA CONSTRUCAO CIVIL, INCLUSIVE ENCAR | H | 3.5 | 19.33 | 3 | 69.6847
GOS SOCIAIS
03487 | SOLDA DE TOPO, 1/2", CONVERSOR A DIESEL | M | 0.46 | 453.8976 | 0 | 208.7929
06.020.0715-A | MONTAGEM E ASSENTAMENTO DE TUBULACAO DE CHAPA DE ACO DE 1/2" | M |  | 347.94
DE ESPESSURA,COM 12,00M DE COMPRIMENTO E 1750MM DE DIAMETRO
,INCLUSIVE SOLDA E REVESTIMENTO DAS JUNTAS,EXCLUSIVE FORNECI
MENTO DOS TUBOS E DOS MATERIAIS DE REVESTIMENTO DAS JUNTAS
20132 | MAO-DE-OBRA DE SERVENTE DA CONSTRUCAO CIVIL, INCLUSIVE ENCAR | H | 3.5 | 16.75 | 3 | 60.3838
GOS SOCIAIS DESONERADOS
20134 | MAO-DE-OBRA DE SOLDADOR DA CONSTRUCAO CIVIL, INCLUSIVE ENCAR | H | 1.57 | 24.92 | 3 | 40.2981
GOS SOCIAIS DESONERADOS
30110 | SOLDA DE TOPO, 1/2", CONVERSOR A DIESEL | M | 0.46 | 419.6835 | 0 | 193.0544
30554 | ESCAVADEIRA HIDRAULICA,MOTOR DIESEL 111CV,CAPACIDADE 0,78M3 | H | 0.163 | 291.2505 | 0 | 47.4738
(CP)
30555 | ESCAVADEIRA HIDRAULICA,MOTOR DIESEL 111CV,CAPACIDADE 0,78M3 | H | 0.052 | 129.491 | 0 | 6.7335
(CF)
06.020.0716-0 | MONTAGEM E ASSENTAMENTO DE TUBULACAO DE CHAPA DE ACO DE 1/2" | M |  | 384.59
DE ESPESSURA,COM 12,00M DE COMPRIMENTO E 1800MM DE DIAMETRO
,INCLUSIVE SOLDA E REVESTIMENTO DAS JUNTAS,EXCLUSIVE FORNECI
MENTO DOS TUBOS E DOS MATERIAIS DE REVESTIMENTO DAS JUNTAS
01114 | ESCAVADEIRA HIDRAULICA,MOTOR DIESEL 111CV,CAPACIDADE 0,78M3 | H | 0.163 | 295.2605 | 0 | 48.1275
(CP)
01115 | ESCAVADEIRA HIDRAULICA,MOTOR DIESEL 111CV,CAPACIDADE 0,78M3 | H | 0.052 | 133.501 | 0 | 6.9421
(CF)
01944 | MAO-DE-OBRA DE SOLDADOR DA CONSTRUCAO CIVIL, INCLUSIVE ENCAR | H | 1.57 | 28.76 | 3 | 46.5078
GOS SOCIAIS
01999 | MAO-DE-OBRA DE SERVENTE DA CONSTRUCAO CIVIL, INCLUSIVE ENCAR | H | 3.5 | 19.33 | 3 | 69.6847
GOS SOCIAIS
03487 | SOLDA DE TOPO, 1/2", CONVERSOR A DIESEL | M | 0.47 | 453.8976 | 0 | 213.3319
06.020.0716-A | MONTAGEM E ASSENTAMENTO DE TUBULACAO DE CHAPA DE ACO DE 1/2" | M |  | 352.14
DE ESPESSURA,COM 12,00M DE COMPRIMENTO E 1800MM DE DIAMETRO
,INCLUSIVE SOLDA E REVESTIMENTO DAS JUNTAS,EXCLUSIVE FORNECI
MENTO DOS TUBOS E DOS MATERIAIS DE REVESTIMENTO DAS JUNTAS
20132 | MAO-DE-OBRA DE SERVENTE DA CONSTRUCAO CIVIL, INCLUSIVE ENCAR | H | 3.5 | 16.75 | 3 | 60.3838
GOS SOCIAIS DESONERADOS
20134 | MAO-DE-OBRA DE SOLDADOR DA CONSTRUCAO CIVIL, INCLUSIVE ENCAR | H | 1.57 | 24.92 | 3 | 40.2981
GOS SOCIAIS DESONERADOS
30110 | SOLDA DE TOPO, 1/2", CONVERSOR A DIESEL | M | 0.47 | 419.6835 | 0 | 197.2512
30554 | ESCAVADEIRA HIDRAULICA,MOTOR DIESEL 111CV,CAPACIDADE 0,78M3 | H | 0.163 | 291.2505 | 0 | 47.4738
(CP)
30555 | ESCAVADEIRA HIDRAULICA,MOTOR DIESEL 111CV,CAPACIDADE 0,78M3 | H | 0.052 | 129.491 | 0 | 6.7335
(CF)
06.020.0717-0 | MONTAGEM E ASSENTAMENTO DE TUBULACAO DE CHAPA DE ACO DE 1/2" | M |  | 419.52
DE ESPESSURA,COM 12,00M DE COMPRIMENTO E 2000MM DE DIAMETRO
,INCLUSIVE SOLDA E REVESTIMENTO DAS JUNTAS,EXCLUSIVE FORNECI
MENTO DOS TUBOS E DOS MATERIAIS DE REVESTIMENTO DAS JUNTAS
01114 | ESCAVADEIRA HIDRAULICA,MOTOR DIESEL 111CV,CAPACIDADE 0,78M3 | H | 0.176 | 295.2605 | 0 | 51.9658
(CP)
01115 | ESCAVADEIRA HIDRAULICA,MOTOR DIESEL 111CV,CAPACIDADE 0,78M3 | H | 0.054 | 133.501 | 0 | 7.2091
(CF)
01944 | MAO-DE-OBRA DE SOLDADOR DA CONSTRUCAO CIVIL, INCLUSIVE ENCAR | H | 1.69 | 28.76 | 3 | 50.0625
GOS SOCIAIS
01999 | MAO-DE-OBRA DE SERVENTE DA CONSTRUCAO CIVIL, INCLUSIVE ENCAR | H | 3.73 | 19.33 | 3 | 74.2639
GOS SOCIAIS
03487 | SOLDA DE TOPO, 1/2", CONVERSOR A DIESEL | M | 0.52 | 453.8976 | 0 | 236.0268
06.020.0717-A | MONTAGEM E ASSENTAMENTO DE TUBULACAO DE CHAPA DE ACO DE 1/2" | M |  | 384.21
DE ESPESSURA,COM 12,00M DE COMPRIMENTO E 2000MM DE DIAMETRO
,INCLUSIVE SOLDA E REVESTIMENTO DAS JUNTAS,EXCLUSIVE FORNECI
MENTO DOS TUBOS E DOS MATERIAIS DE REVESTIMENTO DAS JUNTAS
20132 | MAO-DE-OBRA DE SERVENTE DA CONSTRUCAO CIVIL, INCLUSIVE ENCAR | H | 3.73 | 16.75 | 3 | 64.3518
GOS SOCIAIS DESONERADOS
20134 | MAO-DE-OBRA DE SOLDADOR DA CONSTRUCAO CIVIL, INCLUSIVE ENCAR | H | 1.69 | 24.92 | 3 | 43.3782
GOS SOCIAIS DESONERADOS
30110 | SOLDA DE TOPO, 1/2", CONVERSOR A DIESEL | M | 0.52 | 419.6835 | 0 | 218.2354
30554 | ESCAVADEIRA HIDRAULICA,MOTOR DIESEL 111CV,CAPACIDADE 0,78M3 | H | 0.176 | 291.2505 | 0 | 51.2601
(CP)
30555 | ESCAVADEIRA HIDRAULICA,MOTOR DIESEL 111CV,CAPACIDADE 0,78M3 | H | 0.054 | 129.491 | 0 | 6.9925
(CF)
06.020.0718-0 | MONTAGEM E ASSENTAMENTO DE TUBULACAO DE CHAPA DE ACO DE 1/2" | M |  | 515.47
DE ESPESSURA,COM 12,00M DE COMPRIMENTO E 2500MM DE DIAMETRO
,INCLUSIVE SOLDA E REVESTIMENTO DAS JUNTAS,EXCLUSIVE FORNECI
MENTO DOS TUBOS E DOS MATERIAIS DE REVESTIMENTO DAS JUNTAS
01114 | ESCAVADEIRA HIDRAULICA,MOTOR DIESEL 111CV,CAPACIDADE 0,78M3 | H | 0.212 | 295.2605 | 0 | 62.5952
(CP)
01115 | ESCAVADEIRA HIDRAULICA,MOTOR DIESEL 111CV,CAPACIDADE 0,78M3 | H | 0.066 | 133.501 | 0 | 8.8111
(CF)
01944 | MAO-DE-OBRA DE SOLDADOR DA CONSTRUCAO CIVIL, INCLUSIVE ENCAR | H | 2.02 | 28.76 | 3 | 59.8381
GOS SOCIAIS
01999 | MAO-DE-OBRA DE SERVENTE DA CONSTRUCAO CIVIL, INCLUSIVE ENCAR | H | 4.48 | 19.33 | 3 | 89.1964
GOS SOCIAIS
03487 | SOLDA DE TOPO, 1/2", CONVERSOR A DIESEL | M | 0.65 | 453.8976 | 0 | 295.0334
06.020.0718-A | MONTAGEM E ASSENTAMENTO DE TUBULACAO DE CHAPA DE ACO DE 1/2" | M |  | 472.22
DE ESPESSURA,COM 12,00M DE COMPRIMENTO E 2500MM DE DIAMETRO
,INCLUSIVE SOLDA E REVESTIMENTO DAS JUNTAS,EXCLUSIVE FORNECI
MENTO DOS TUBOS E DOS MATERIAIS DE REVESTIMENTO DAS JUNTAS
20132 | MAO-DE-OBRA DE SERVENTE DA CONSTRUCAO CIVIL, INCLUSIVE ENCAR | H | 4.48 | 16.75 | 3 | 77.2912
GOS SOCIAIS DESONERADOS
20134 | MAO-DE-OBRA DE SOLDADOR DA CONSTRUCAO CIVIL, INCLUSIVE ENCAR | H | 2.02 | 24.92 | 3 | 51.8486
GOS SOCIAIS DESONERADOS
30110 | SOLDA DE TOPO, 1/2", CONVERSOR A DIESEL | M | 0.65 | 419.6835 | 0 | 272.7943
30554 | ESCAVADEIRA HIDRAULICA,MOTOR DIESEL 111CV,CAPACIDADE 0,78M3 | H | 0.212 | 291.2505 | 0 | 61.7451
(CP)
30555 | ESCAVADEIRA HIDRAULICA,MOTOR DIESEL 111CV,CAPACIDADE 0,78M3 | H | 0.066 | 129.491 | 0 | 8.5464
(CF)
06.020.0720-0 | MONTAGEM E ASSENTAMENTO DE TUBULACAO DE CHAPA DE ACO DE 5/8" | M |  | 448.65
DE ESPESSURA,COM 12,00M DE COMPRIMENTO E 1800MM DE DIAMETRO
,INCLUSIVE SOLDA E REVESTIMENTO DAS JUNTAS,EXCLUSIVE FORNECI
MENTO DOS TUBOS E DOS MATERIAIS DE REVESTIMENTO DAS JUNTAS
01114 | ESCAVADEIRA HIDRAULICA,MOTOR DIESEL 111CV,CAPACIDADE 0,78M3 | H | 0.163 | 295.2605 | 0 | 48.1275
(CP)
01115 | ESCAVADEIRA HIDRAULICA,MOTOR DIESEL 111CV,CAPACIDADE 0,78M3 | H | 0.052 | 133.501 | 0 | 6.9421
(CF)
01944 | MAO-DE-OBRA DE SOLDADOR DA CONSTRUCAO CIVIL, INCLUSIVE ENCAR | H | 1.57 | 28.76 | 3 | 46.5078
GOS SOCIAIS
01999 | MAO-DE-OBRA DE SERVENTE DA CONSTRUCAO CIVIL, INCLUSIVE ENCAR | H | 3.5 | 19.33 | 3 | 69.6847
GOS SOCIAIS
03488 | SOLDA TOPO 5/8",CONVERSOR A DIESEL | M | 0.47 | 590.2084 | 0 | 277.3979
06.020.0720-A | MONTAGEM E ASSENTAMENTO DE TUBULACAO DE CHAPA DE ACO DE 5/8" | M |  | 411.38
DE ESPESSURA,COM 12,00M DE COMPRIMENTO E 1800MM DE DIAMETRO
,INCLUSIVE SOLDA E REVESTIMENTO DAS JUNTAS,EXCLUSIVE FORNECI
MENTO DOS TUBOS E DOS MATERIAIS DE REVESTIMENTO DAS JUNTAS
20132 | MAO-DE-OBRA DE SERVENTE DA CONSTRUCAO CIVIL, INCLUSIVE ENCAR | H | 3.5 | 16.75 | 3 | 60.3838
GOS SOCIAIS DESONERADOS
20134 | MAO-DE-OBRA DE SOLDADOR DA CONSTRUCAO CIVIL, INCLUSIVE ENCAR | H | 1.57 | 24.92 | 3 | 40.2981
GOS SOCIAIS DESONERADOS
30111 | SOLDA TOPO 5/8",CONVERSOR A DIESEL | M | 0.47 | 545.7272 | 0 | 256.4918
30554 | ESCAVADEIRA HIDRAULICA,MOTOR DIESEL 111CV,CAPACIDADE 0,78M3 | H | 0.163 | 291.2505 | 0 | 47.4738
(CP)
30555 | ESCAVADEIRA HIDRAULICA,MOTOR DIESEL 111CV,CAPACIDADE 0,78M3 | H | 0.052 | 129.491 | 0 | 6.7335
(CF)
06.020.0721-0 | MONTAGEM E ASSENTAMENTO DE TUBULACAO DE CHAPA DE ACO DE 5/8" | M |  | 490.4
DE ESPESSURA,COM 12,00M DE COMPRIMENTO E 2000MM DE DIAMETRO
,INCLUSIVE SOLDA E REVESTIMENTO DAS JUNTAS,EXCLUSIVE FORNECI
MENTO DOS TUBOS E DOS MATERIAIS DE REVESTIMENTO DAS JUNTAS
01114 | ESCAVADEIRA HIDRAULICA,MOTOR DIESEL 111CV,CAPACIDADE 0,78M3 | H | 0.176 | 295.2605 | 0 | 51.9658
(CP)
01115 | ESCAVADEIRA HIDRAULICA,MOTOR DIESEL 111CV,CAPACIDADE 0,78M3 | H | 0.054 | 133.501 | 0 | 7.2091
(CF)
01944 | MAO-DE-OBRA DE SOLDADOR DA CONSTRUCAO CIVIL, INCLUSIVE ENCAR | H | 1.69 | 28.76 | 3 | 50.0625
GOS SOCIAIS
01999 | MAO-DE-OBRA DE SERVENTE DA CONSTRUCAO CIVIL, INCLUSIVE ENCAR | H | 3.73 | 19.33 | 3 | 74.2639
GOS SOCIAIS
03488 | SOLDA TOPO 5/8",CONVERSOR A DIESEL | M | 0.52 | 590.2084 | 0 | 306.9084
06.020.0721-A | MONTAGEM E ASSENTAMENTO DE TUBULACAO DE CHAPA DE ACO DE 5/8" | M |  | 449.76
DE ESPESSURA,COM 12,00M DE COMPRIMENTO E 2000MM DE DIAMETRO
,INCLUSIVE SOLDA E REVESTIMENTO DAS JUNTAS,EXCLUSIVE FORNECI
MENTO DOS TUBOS E DOS MATERIAIS DE REVESTIMENTO DAS JUNTAS
20132 | MAO-DE-OBRA DE SERVENTE DA CONSTRUCAO CIVIL, INCLUSIVE ENCAR | H | 3.73 | 16.75 | 3 | 64.3518
GOS SOCIAIS DESONERADOS
20134 | MAO-DE-OBRA DE SOLDADOR DA CONSTRUCAO CIVIL, INCLUSIVE ENCAR | H | 1.69 | 24.92 | 3 | 43.3782
GOS SOCIAIS DESONERADOS
30111 | SOLDA TOPO 5/8",CONVERSOR A DIESEL | M | 0.52 | 545.7272 | 0 | 283.7781
30554 | ESCAVADEIRA HIDRAULICA,MOTOR DIESEL 111CV,CAPACIDADE 0,78M3 | H | 0.176 | 291.2505 | 0 | 51.2601
(CP)
30555 | ESCAVADEIRA HIDRAULICA,MOTOR DIESEL 111CV,CAPACIDADE 0,78M3 | H | 0.054 | 129.491 | 0 | 6.9925
(CF)
06.020.0722-0 | MONTAGEM E ASSENTAMENTO DE TUBULACAO DE CHAPA DE ACO DE 5/8" | M |  | 604.07
DE ESPESSURA,COM 12,00M DE COMPRIMENTO E 2500MM DE DIAMETRO
,INCLUSIVE SOLDA E REVESTIMENTO DAS JUNTAS,EXCLUSIVE FORNECI
MENTO DOS TUBOS E DOS MATERIAIS DE REVESTIMENTO DAS JUNTAS
01114 | ESCAVADEIRA HIDRAULICA,MOTOR DIESEL 111CV,CAPACIDADE 0,78M3 | H | 0.212 | 295.2605 | 0 | 62.5952
(CP)
01115 | ESCAVADEIRA HIDRAULICA,MOTOR DIESEL 111CV,CAPACIDADE 0,78M3 | H | 0.066 | 133.501 | 0 | 8.8111
(CF)
01944 | MAO-DE-OBRA DE SOLDADOR DA CONSTRUCAO CIVIL, INCLUSIVE ENCAR | H | 2.02 | 28.76 | 3 | 59.8381
GOS SOCIAIS
01999 | MAO-DE-OBRA DE SERVENTE DA CONSTRUCAO CIVIL, INCLUSIVE ENCAR | H | 4.48 | 19.33 | 3 | 89.1964
GOS SOCIAIS
03488 | SOLDA TOPO 5/8",CONVERSOR A DIESEL | M | 0.65 | 590.2084 | 0 | 383.6355
06.020.0722-A | MONTAGEM E ASSENTAMENTO DE TUBULACAO DE CHAPA DE ACO DE 5/8" | M |  | 554.15
DE ESPESSURA,COM 12,00M DE COMPRIMENTO E 2500MM DE DIAMETRO
,INCLUSIVE SOLDA E REVESTIMENTO DAS JUNTAS,EXCLUSIVE FORNECI
MENTO DOS TUBOS E DOS MATERIAIS DE REVESTIMENTO DAS JUNTAS
20132 | MAO-DE-OBRA DE SERVENTE DA CONSTRUCAO CIVIL, INCLUSIVE ENCAR | H | 4.48 | 16.75 | 3 | 77.2912
GOS SOCIAIS DESONERADOS
20134 | MAO-DE-OBRA DE SOLDADOR DA CONSTRUCAO CIVIL, INCLUSIVE ENCAR | H | 2.02 | 24.92 | 3 | 51.8486
GOS SOCIAIS DESONERADOS
30111 | SOLDA TOPO 5/8",CONVERSOR A DIESEL | M | 0.65 | 545.7272 | 0 | 354.7227
30554 | ESCAVADEIRA HIDRAULICA,MOTOR DIESEL 111CV,CAPACIDADE 0,78M3 | H | 0.212 | 291.2505 | 0 | 61.7451
(CP)
30555 | ESCAVADEIRA HIDRAULICA,MOTOR DIESEL 111CV,CAPACIDADE 0,78M3 | H | 0.066 | 129.491 | 0 | 8.5464
(CF)
06.020.0725-0 | MONTAGEM E ASSENTAMENTO DE PECAS DE ACO,POR JUNTA SOLDADA DE | UN |  | 12.77
2" DE DIAMETRO,INCLUSIVE SOLDA, EXCLUSIVE FORNECIMENTO DAS
PECAS
00247 | ELETRODO P/SOLDA ACO (AWS E-7018), IND.P/ESTRUT.RIGIDAS, VAS | KG | 0.027 | 34.83 | 0 | 0.9404
OS PRESSAO, CONST.NAVAIS, ACOS FUND.ACOS DESC.C/DIAM.4MM
00724 | TARIFA DE ENERGIA ELETRICA, TIPO COMERCIAL | KWH | 0.1 | 1.0775 | 0 | 0.1078
01943 | MAO-DE-OBRA DE AJUDANTE DE SOLDADOR, INCLUSIVE ENCARGOS SOCI | H | 0.25 | 20.37 | 8.15 | 5.5075
AIS
01944 | MAO-DE-OBRA DE SOLDADOR DA CONSTRUCAO CIVIL, INCLUSIVE ENCAR | H | 0.2 | 28.76 | 8.15 | 6.2208
GOS SOCIAIS
06.020.0725-A | MONTAGEM E ASSENTAMENTO DE PECAS DE ACO,POR JUNTA SOLDADA DE | UN |  | 11.21
2" DE DIAMETRO,INCLUSIVE SOLDA, EXCLUSIVE FORNECIMENTO DAS
PECAS
00247 | ELETRODO P/SOLDA ACO (AWS E-7018), IND.P/ESTRUT.RIGIDAS, VAS | KG | 0.027 | 34.83 | 0 | 0.9404
OS PRESSAO, CONST.NAVAIS, ACOS FUND.ACOS DESC.C/DIAM.4MM
00724 | TARIFA DE ENERGIA ELETRICA, TIPO COMERCIAL | KWH | 0.1 | 1.0775 | 0 | 0.1078
20006 | MAO-DE-OBRA DE AJUDANTE DE SOLDADOR, INCLUSIVE ENCARGOS SOCI | H | 0.25 | 17.65 | 8.15 | 4.7721
AIS DESONERADOS
20134 | MAO-DE-OBRA DE SOLDADOR DA CONSTRUCAO CIVIL, INCLUSIVE ENCAR | H | 0.2 | 24.92 | 8.15 | 5.3902
GOS SOCIAIS DESONERADOS
06.020.0726-0 | MONTAGEM E ASSENTAMENTO DE PECAS DE ACO,POR JUNTA SOLDADA DE | UN |  | 23.81
3" DE DIAMETRO,INCLUSIVE SOLDA, EXCLUSIVE FORNECIMENTO DAS
PECAS
00247 | ELETRODO P/SOLDA ACO (AWS E-7018), IND.P/ESTRUT.RIGIDAS, VAS | KG | 0.053 | 34.83 | 0 | 1.846
OS PRESSAO, CONST.NAVAIS, ACOS FUND.ACOS DESC.C/DIAM.4MM
00724 | TARIFA DE ENERGIA ELETRICA, TIPO COMERCIAL | KWH | 0.25 | 1.0775 | 0 | 0.2694
01943 | MAO-DE-OBRA DE AJUDANTE DE SOLDADOR, INCLUSIVE ENCARGOS SOCI | H | 0.467 | 20.37 | 8.15 | 10.2881
AIS
01944 | MAO-DE-OBRA DE SOLDADOR DA CONSTRUCAO CIVIL, INCLUSIVE ENCAR | H | 0.367 | 28.76 | 8.15 | 11.4151
GOS SOCIAIS
06.020.0726-A | MONTAGEM E ASSENTAMENTO DE PECAS DE ACO,POR JUNTA SOLDADA DE | UN |  | 20.92
3" DE DIAMETRO,INCLUSIVE SOLDA, EXCLUSIVE FORNECIMENTO DAS
PECAS
00247 | ELETRODO P/SOLDA ACO (AWS E-7018), IND.P/ESTRUT.RIGIDAS, VAS | KG | 0.053 | 34.83 | 0 | 1.846
OS PRESSAO, CONST.NAVAIS, ACOS FUND.ACOS DESC.C/DIAM.4MM
00724 | TARIFA DE ENERGIA ELETRICA, TIPO COMERCIAL | KWH | 0.25 | 1.0775 | 0 | 0.2694
20006 | MAO-DE-OBRA DE AJUDANTE DE SOLDADOR, INCLUSIVE ENCARGOS SOCI | H | 0.467 | 17.65 | 8.15 | 8.9143
AIS DESONERADOS
20134 | MAO-DE-OBRA DE SOLDADOR DA CONSTRUCAO CIVIL, INCLUSIVE ENCAR | H | 0.367 | 24.92 | 8.15 | 9.891
GOS SOCIAIS DESONERADOS
06.020.0727-0 | MONTAGEM E ASSENTAMENTO DE PECAS DE ACO,POR JUNTA SOLDADA DE | UN |  | 29.48
4" DE DIAMETRO,INCLUSIVE SOLDA, EXCLUSIVE FORNECIMENTO DAS
PECAS
00247 | ELETRODO P/SOLDA ACO (AWS E-7018), IND.P/ESTRUT.RIGIDAS, VAS | KG | 0.083 | 34.83 | 0 | 2.8909
OS PRESSAO, CONST.NAVAIS, ACOS FUND.ACOS DESC.C/DIAM.4MM
00724 | TARIFA DE ENERGIA ELETRICA, TIPO COMERCIAL | KWH | 0.333 | 1.0775 | 0 | 0.3588
01943 | MAO-DE-OBRA DE AJUDANTE DE SOLDADOR, INCLUSIVE ENCARGOS SOCI | H | 0.533 | 20.37 | 8.15 | 11.7421
AIS
01944 | MAO-DE-OBRA DE SOLDADOR DA CONSTRUCAO CIVIL, INCLUSIVE ENCAR | H | 0.466 | 28.76 | 8.15 | 14.4944
GOS SOCIAIS
06.020.0727-A | MONTAGEM E ASSENTAMENTO DE PECAS DE ACO,POR JUNTA SOLDADA DE | UN |  | 25.98
4" DE DIAMETRO,INCLUSIVE SOLDA, EXCLUSIVE FORNECIMENTO DAS
PECAS
00247 | ELETRODO P/SOLDA ACO (AWS E-7018), IND.P/ESTRUT.RIGIDAS, VAS | KG | 0.083 | 34.83 | 0 | 2.8909
OS PRESSAO, CONST.NAVAIS, ACOS FUND.ACOS DESC.C/DIAM.4MM
00724 | TARIFA DE ENERGIA ELETRICA, TIPO COMERCIAL | KWH | 0.333 | 1.0775 | 0 | 0.3588
20006 | MAO-DE-OBRA DE AJUDANTE DE SOLDADOR, INCLUSIVE ENCARGOS SOCI | H | 0.533 | 17.65 | 8.15 | 10.1742
AIS DESONERADOS
20134 | MAO-DE-OBRA DE SOLDADOR DA CONSTRUCAO CIVIL, INCLUSIVE ENCAR | H | 0.466 | 24.92 | 8.15 | 12.5592
GOS SOCIAIS DESONERADOS
06.020.0735-0 | MONTAGEM E ASSENTAMENTO DE PECAS DE CHAPA DE ACO DE 3/16" DE | UN |  | 174.03
ESPESSURA,POR JUNTA SOLDADA,DE 150MM DE DIAMETRO,INCLUSIVE
SOLDA,EXCLUSIVE FORNECIMENTO DAS PECAS E DOS MATERIAIS DE RE
VESTIMENTO DAS JUNTAS
00165 | OXIGENIO, EM GARRAFAS DE 9,3M3 | M3 | 0.052 | 10.2 | 0 | 0.5304
00171 | ACETILENO EM CILINDRO DE 9KG | KG | 0.011 | 95.79 | 0 | 1.0537
01944 | MAO-DE-OBRA DE SOLDADOR DA CONSTRUCAO CIVIL, INCLUSIVE ENCAR | H | 0.097 | 28.76 | 3 | 2.8734
GOS SOCIAIS
01993 | MAO-DE-OBRA DE BOMBEIRO HIDRAULICO DA CONSTRUCAO CIVIL, INCL | H | 0.97 | 26.73 | 3 | 26.7059
USIVE ENCARGOS SOCIAIS
01999 | MAO-DE-OBRA DE SERVENTE DA CONSTRUCAO CIVIL, INCLUSIVE ENCAR | H | 1.5 | 19.33 | 3 | 29.8649
GOS SOCIAIS
03486 | SOLDA TOPO 3/16",CONVERSOR A DIESEL | M | 0.94 | 120.2159 | 0 | 113.0029
06.020.0735-A | MONTAGEM E ASSENTAMENTO DE PECAS DE CHAPA DE ACO DE 3/16" DE | UN |  | 157.82
ESPESSURA,POR JUNTA SOLDADA,DE 150MM DE DIAMETRO,INCLUSIVE
SOLDA,EXCLUSIVE FORNECIMENTO DAS PECAS E DOS MATERIAIS DE RE
VESTIMENTO DAS JUNTAS
00165 | OXIGENIO, EM GARRAFAS DE 9,3M3 | M3 | 0.052 | 10.2 | 0 | 0.5304
00171 | ACETILENO EM CILINDRO DE 9KG | KG | 0.011 | 95.79 | 0 | 1.0537
20039 | MAO-DE-OBRA DE BOMBEIRO HIDRAULICO DA CONSTRUCAO CIVIL, INCL | H | 0.97 | 23.16 | 3 | 23.1392
USIVE ENCARGOS SOCIAIS DESONERADOS
20132 | MAO-DE-OBRA DE SERVENTE DA CONSTRUCAO CIVIL, INCLUSIVE ENCAR | H | 1.5 | 16.75 | 3 | 25.8788
GOS SOCIAIS DESONERADOS
20134 | MAO-DE-OBRA DE SOLDADOR DA CONSTRUCAO CIVIL, INCLUSIVE ENCAR | H | 0.097 | 24.92 | 3 | 2.4898
GOS SOCIAIS DESONERADOS
30106 | SOLDA TOPO 3/16",CONVERSOR A DIESEL | M | 0.94 | 111.4156 | 0 | 104.7307
06.020.0736-0 | MONTAGEM E ASSENTAMENTO DE PECAS DE CHAPA DE ACO DE 3/16" DE | UN |  | 214.47
ESPESSURA,POR JUNTA SOLDADA,DE 200MM DE DIAMETRO,INCLUSIVE
SOLDA,EXCLUSIVE FORNECIMENTO DAS PECAS E DOS MATERIAIS DE RE
VESTIMENTO DAS JUNTAS
00165 | OXIGENIO, EM GARRAFAS DE 9,3M3 | M3 | 0.07 | 10.2 | 0 | 0.714
00171 | ACETILENO EM CILINDRO DE 9KG | KG | 0.015 | 95.79 | 0 | 1.4369
01944 | MAO-DE-OBRA DE SOLDADOR DA CONSTRUCAO CIVIL, INCLUSIVE ENCAR | H | 0.099 | 28.76 | 3 | 2.9327
GOS SOCIAIS
01993 | MAO-DE-OBRA DE BOMBEIRO HIDRAULICO DA CONSTRUCAO CIVIL, INCL | H | 0.99 | 26.73 | 3 | 27.2566
USIVE ENCARGOS SOCIAIS
01999 | MAO-DE-OBRA DE SERVENTE DA CONSTRUCAO CIVIL, INCLUSIVE ENCAR | H | 1.54 | 19.33 | 3 | 30.6612
GOS SOCIAIS
03486 | SOLDA TOPO 3/16",CONVERSOR A DIESEL | M | 1.26 | 120.2159 | 0 | 151.472
06.020.0736-A | MONTAGEM E ASSENTAMENTO DE PECAS DE CHAPA DE ACO DE 3/16" DE | UN |  | 195.26
ESPESSURA,POR JUNTA SOLDADA,DE 200MM DE DIAMETRO,INCLUSIVE
SOLDA,EXCLUSIVE FORNECIMENTO DAS PECAS E DOS MATERIAIS DE RE
VESTIMENTO DAS JUNTAS
00165 | OXIGENIO, EM GARRAFAS DE 9,3M3 | M3 | 0.07 | 10.2 | 0 | 0.714
00171 | ACETILENO EM CILINDRO DE 9KG | KG | 0.015 | 95.79 | 0 | 1.4369
20039 | MAO-DE-OBRA DE BOMBEIRO HIDRAULICO DA CONSTRUCAO CIVIL, INCL | H | 0.99 | 23.16 | 3 | 23.6163
USIVE ENCARGOS SOCIAIS DESONERADOS
20132 | MAO-DE-OBRA DE SERVENTE DA CONSTRUCAO CIVIL, INCLUSIVE ENCAR | H | 1.54 | 16.75 | 3 | 26.5689
GOS SOCIAIS DESONERADOS
20134 | MAO-DE-OBRA DE SOLDADOR DA CONSTRUCAO CIVIL, INCLUSIVE ENCAR | H | 0.099 | 24.92 | 3 | 2.5411
GOS SOCIAIS DESONERADOS
30106 | SOLDA TOPO 3/16",CONVERSOR A DIESEL | M | 1.26 | 111.4156 | 0 | 140.3837
06.020.0737-0 | MONTAGEM E ASSENTAMENTO DE PECAS DE CHAPA DE ACO DE 3/16" DE | UN |  | 252.29
ESPESSURA,POR JUNTA SOLDADA,DE 250MM DE DIAMETRO,INCLUSIVE
SOLDA,EXCLUSIVE FORNECIMENTO DAS PECAS E DOS MATERIAIS DE RE
VESTIMENTO DAS JUNTAS
00165 | OXIGENIO, EM GARRAFAS DE 9,3M3 | M3 | 0.087 | 10.2 | 0 | 0.8874
00171 | ACETILENO EM CILINDRO DE 9KG | KG | 0.019 | 95.79 | 0 | 1.82
01944 | MAO-DE-OBRA DE SOLDADOR DA CONSTRUCAO CIVIL, INCLUSIVE ENCAR | H | 0.099 | 28.76 | 3 | 2.9327
GOS SOCIAIS
01993 | MAO-DE-OBRA DE BOMBEIRO HIDRAULICO DA CONSTRUCAO CIVIL, INCL | H | 0.99 | 26.73 | 3 | 27.2566
USIVE ENCARGOS SOCIAIS
01999 | MAO-DE-OBRA DE SERVENTE DA CONSTRUCAO CIVIL, INCLUSIVE ENCAR | H | 1.54 | 19.33 | 3 | 30.6612
GOS SOCIAIS
03486 | SOLDA TOPO 3/16",CONVERSOR A DIESEL | M | 1.57 | 120.2159 | 0 | 188.739
06.020.0737-A | MONTAGEM E ASSENTAMENTO DE PECAS DE CHAPA DE ACO DE 3/16" DE | UN |  | 230.35
ESPESSURA,POR JUNTA SOLDADA,DE 250MM DE DIAMETRO,INCLUSIVE
SOLDA,EXCLUSIVE FORNECIMENTO DAS PECAS E DOS MATERIAIS DE RE
VESTIMENTO DAS JUNTAS
00165 | OXIGENIO, EM GARRAFAS DE 9,3M3 | M3 | 0.087 | 10.2 | 0 | 0.8874
00171 | ACETILENO EM CILINDRO DE 9KG | KG | 0.019 | 95.79 | 0 | 1.82
20039 | MAO-DE-OBRA DE BOMBEIRO HIDRAULICO DA CONSTRUCAO CIVIL, INCL | H | 0.99 | 23.16 | 3 | 23.6163
USIVE ENCARGOS SOCIAIS DESONERADOS
20132 | MAO-DE-OBRA DE SERVENTE DA CONSTRUCAO CIVIL, INCLUSIVE ENCAR | H | 1.54 | 16.75 | 3 | 26.5689
GOS SOCIAIS DESONERADOS
20134 | MAO-DE-OBRA DE SOLDADOR DA CONSTRUCAO CIVIL, INCLUSIVE ENCAR | H | 0.099 | 24.92 | 3 | 2.5411
GOS SOCIAIS DESONERADOS
30106 | SOLDA TOPO 3/16",CONVERSOR A DIESEL | M | 1.57 | 111.4156 | 0 | 174.9225
06.020.0738-0 | MONTAGEM E ASSENTAMENTO DE PECAS DE CHAPA DE ACO DE 3/16" DE | UN |  | 295.65
ESPESSURA,POR JUNTA SOLDADA,DE 300MM DE DIAMETRO,INCLUSIVE
SOLDA,EXCLUSIVE FORNECIMENTO DAS PECAS E DOS MATERIAIS DE RE
VESTIMENTO DAS JUNTAS
00165 | OXIGENIO, EM GARRAFAS DE 9,3M3 | M3 | 0.104 | 10.2 | 0 | 1.0608
00171 | ACETILENO EM CILINDRO DE 9KG | KG | 0.023 | 95.79 | 0 | 2.2032
01944 | MAO-DE-OBRA DE SOLDADOR DA CONSTRUCAO CIVIL, INCLUSIVE ENCAR | H | 0.108 | 28.76 | 3 | 3.1993
GOS SOCIAIS
01993 | MAO-DE-OBRA DE BOMBEIRO HIDRAULICO DA CONSTRUCAO CIVIL, INCL | H | 1.08 | 26.73 | 3 | 29.7345
USIVE ENCARGOS SOCIAIS
01999 | MAO-DE-OBRA DE SERVENTE DA CONSTRUCAO CIVIL, INCLUSIVE ENCAR | H | 1.68 | 19.33 | 3 | 33.4486
GOS SOCIAIS
03486 | SOLDA TOPO 3/16",CONVERSOR A DIESEL | M | 1.88 | 120.2159 | 0 | 226.0059
06.020.0738-A | MONTAGEM E ASSENTAMENTO DE PECAS DE CHAPA DE ACO DE 3/16" DE | UN |  | 270.24
ESPESSURA,POR JUNTA SOLDADA,DE 300MM DE DIAMETRO,INCLUSIVE
SOLDA,EXCLUSIVE FORNECIMENTO DAS PECAS E DOS MATERIAIS DE RE
VESTIMENTO DAS JUNTAS
00165 | OXIGENIO, EM GARRAFAS DE 9,3M3 | M3 | 0.104 | 10.2 | 0 | 1.0608
00171 | ACETILENO EM CILINDRO DE 9KG | KG | 0.023 | 95.79 | 0 | 2.2032
20039 | MAO-DE-OBRA DE BOMBEIRO HIDRAULICO DA CONSTRUCAO CIVIL, INCL | H | 1.08 | 23.16 | 3 | 25.7632
USIVE ENCARGOS SOCIAIS DESONERADOS
20132 | MAO-DE-OBRA DE SERVENTE DA CONSTRUCAO CIVIL, INCLUSIVE ENCAR | H | 1.68 | 16.75 | 3 | 28.9842
GOS SOCIAIS DESONERADOS
20134 | MAO-DE-OBRA DE SOLDADOR DA CONSTRUCAO CIVIL, INCLUSIVE ENCAR | H | 0.108 | 24.92 | 3 | 2.7721
GOS SOCIAIS DESONERADOS
30106 | SOLDA TOPO 3/16",CONVERSOR A DIESEL | M | 1.88 | 111.4156 | 0 | 209.4613
06.020.0739-0 | MONTAGEM E ASSENTAMENTO DE PECAS DE CHAPA DE ACO DE 3/16" DE | UN |  | 334.5
ESPESSURA,POR JUNTA SOLDADA,DE 350MM DE DIAMETRO,INCLUSIVE
SOLDA,EXCLUSIVE FORNECIMENTO DAS PECAS E DOS MATERIAIS DE RE
VESTIMENTO DAS JUNTAS
00165 | OXIGENIO, EM GARRAFAS DE 9,3M3 | M3 | 0.104 | 10.2 | 0 | 1.0608
00171 | ACETILENO EM CILINDRO DE 9KG | KG | 0.027 | 95.79 | 0 | 2.5863
01944 | MAO-DE-OBRA DE SOLDADOR DA CONSTRUCAO CIVIL, INCLUSIVE ENCAR | H | 0.108 | 28.76 | 3 | 3.1993
GOS SOCIAIS
01993 | MAO-DE-OBRA DE BOMBEIRO HIDRAULICO DA CONSTRUCAO CIVIL, INCL | H | 1.08 | 26.73 | 3 | 29.7345
USIVE ENCARGOS SOCIAIS
01999 | MAO-DE-OBRA DE SERVENTE DA CONSTRUCAO CIVIL, INCLUSIVE ENCAR | H | 1.68 | 19.33 | 3 | 33.4486
GOS SOCIAIS
03486 | SOLDA TOPO 3/16",CONVERSOR A DIESEL | M | 2.2 | 120.2159 | 0 | 264.475
06.020.0739-A | MONTAGEM E ASSENTAMENTO DE PECAS DE CHAPA DE ACO DE 3/16" DE | UN |  | 306.28
ESPESSURA,POR JUNTA SOLDADA,DE 350MM DE DIAMETRO,INCLUSIVE
SOLDA,EXCLUSIVE FORNECIMENTO DAS PECAS E DOS MATERIAIS DE RE
VESTIMENTO DAS JUNTAS
00165 | OXIGENIO, EM GARRAFAS DE 9,3M3 | M3 | 0.104 | 10.2 | 0 | 1.0608
00171 | ACETILENO EM CILINDRO DE 9KG | KG | 0.027 | 95.79 | 0 | 2.5863
20039 | MAO-DE-OBRA DE BOMBEIRO HIDRAULICO DA CONSTRUCAO CIVIL, INCL | H | 1.08 | 23.16 | 3 | 25.7632
USIVE ENCARGOS SOCIAIS DESONERADOS
20132 | MAO-DE-OBRA DE SERVENTE DA CONSTRUCAO CIVIL, INCLUSIVE ENCAR | H | 1.68 | 16.75 | 3 | 28.9842
GOS SOCIAIS DESONERADOS
20134 | MAO-DE-OBRA DE SOLDADOR DA CONSTRUCAO CIVIL, INCLUSIVE ENCAR | H | 0.108 | 24.92 | 3 | 2.7721
GOS SOCIAIS DESONERADOS
30106 | SOLDA TOPO 3/16",CONVERSOR A DIESEL | M | 2.2 | 111.4156 | 0 | 245.1143
06.020.0740-0 | MONTAGEM E ASSENTAMENTO DE PECAS DE CHAPA DE ACO DE 3/16" DE | UN |  | 379.04
ESPESSURA,POR JUNTA SOLDADA,DE 400MM DE DIAMETRO,INCLUSIVE
SOLDA,EXCLUSIVE FORNECIMENTO DAS PECAS E DOS MATERIAIS DE RE
VESTIMENTO DAS JUNTAS
00165 | OXIGENIO, EM GARRAFAS DE 9,3M3 | M3 | 0.119 | 10.2 | 0 | 1.2138
00171 | ACETILENO EM CILINDRO DE 9KG | KG | 0.031 | 95.79 | 0 | 2.9695
01944 | MAO-DE-OBRA DE SOLDADOR DA CONSTRUCAO CIVIL, INCLUSIVE ENCAR | H | 0.119 | 28.76 | 3 | 3.5251
GOS SOCIAIS
01993 | MAO-DE-OBRA DE BOMBEIRO HIDRAULICO DA CONSTRUCAO CIVIL, INCL | H | 1.19 | 26.73 | 3 | 32.763
USIVE ENCARGOS SOCIAIS
01999 | MAO-DE-OBRA DE SERVENTE DA CONSTRUCAO CIVIL, INCLUSIVE ENCAR | H | 1.85 | 19.33 | 3 | 36.8333
GOS SOCIAIS
03486 | SOLDA TOPO 3/16",CONVERSOR A DIESEL | M | 2.51 | 120.2159 | 0 | 301.7419
06.020.0740-A | MONTAGEM E ASSENTAMENTO DE PECAS DE CHAPA DE ACO DE 3/16" DE | UN |  | 347.19
ESPESSURA,POR JUNTA SOLDADA,DE 400MM DE DIAMETRO,INCLUSIVE
SOLDA,EXCLUSIVE FORNECIMENTO DAS PECAS E DOS MATERIAIS DE RE
VESTIMENTO DAS JUNTAS
00165 | OXIGENIO, EM GARRAFAS DE 9,3M3 | M3 | 0.119 | 10.2 | 0 | 1.2138
00171 | ACETILENO EM CILINDRO DE 9KG | KG | 0.031 | 95.79 | 0 | 2.9695
20039 | MAO-DE-OBRA DE BOMBEIRO HIDRAULICO DA CONSTRUCAO CIVIL, INCL | H | 1.19 | 23.16 | 3 | 28.3872
USIVE ENCARGOS SOCIAIS DESONERADOS
20132 | MAO-DE-OBRA DE SERVENTE DA CONSTRUCAO CIVIL, INCLUSIVE ENCAR | H | 1.85 | 16.75 | 3 | 31.9171
GOS SOCIAIS DESONERADOS
20134 | MAO-DE-OBRA DE SOLDADOR DA CONSTRUCAO CIVIL, INCLUSIVE ENCAR | H | 0.119 | 24.92 | 3 | 3.0544
GOS SOCIAIS DESONERADOS
30106 | SOLDA TOPO 3/16",CONVERSOR A DIESEL | M | 2.51 | 111.4156 | 0 | 279.6532
06.020.0741-0 | MONTAGEM E ASSENTAMENTO DE PECAS DE CHAPA DE ACO DE 3/16" DE | UN |  | 417.92
ESPESSURA,POR JUNTA SOLDADA,DE 450MM DE DIAMETRO,INCLUSIVE
SOLDA,EXCLUSIVE FORNECIMENTO DAS PECAS E DOS MATERIAIS DE RE
VESTIMENTO DAS JUNTAS
00165 | OXIGENIO, EM GARRAFAS DE 9,3M3 | M3 | 0.156 | 10.2 | 0 | 1.5912
00171 | ACETILENO EM CILINDRO DE 9KG | KG | 0.031 | 95.79 | 0 | 2.9695
01944 | MAO-DE-OBRA DE SOLDADOR DA CONSTRUCAO CIVIL, INCLUSIVE ENCAR | H | 0.12 | 28.76 | 3 | 3.5547
GOS SOCIAIS
01993 | MAO-DE-OBRA DE BOMBEIRO HIDRAULICO DA CONSTRUCAO CIVIL, INCL | H | 1.19 | 26.73 | 3 | 32.763
USIVE ENCARGOS SOCIAIS
01999 | MAO-DE-OBRA DE SERVENTE DA CONSTRUCAO CIVIL, INCLUSIVE ENCAR | H | 1.85 | 19.33 | 3 | 36.8333
GOS SOCIAIS
03486 | SOLDA TOPO 3/16",CONVERSOR A DIESEL | M | 2.83 | 120.2159 | 0 | 340.211
06.020.0741-A | MONTAGEM E ASSENTAMENTO DE PECAS DE CHAPA DE ACO DE 3/16" DE | UN |  | 383.25
ESPESSURA,POR JUNTA SOLDADA,DE 450MM DE DIAMETRO,INCLUSIVE
SOLDA,EXCLUSIVE FORNECIMENTO DAS PECAS E DOS MATERIAIS DE RE
VESTIMENTO DAS JUNTAS
00165 | OXIGENIO, EM GARRAFAS DE 9,3M3 | M3 | 0.156 | 10.2 | 0 | 1.5912
00171 | ACETILENO EM CILINDRO DE 9KG | KG | 0.031 | 95.79 | 0 | 2.9695
20039 | MAO-DE-OBRA DE BOMBEIRO HIDRAULICO DA CONSTRUCAO CIVIL, INCL | H | 1.19 | 23.16 | 3 | 28.3872
USIVE ENCARGOS SOCIAIS DESONERADOS
20132 | MAO-DE-OBRA DE SERVENTE DA CONSTRUCAO CIVIL, INCLUSIVE ENCAR | H | 1.85 | 16.75 | 3 | 31.9171
GOS SOCIAIS DESONERADOS
20134 | MAO-DE-OBRA DE SOLDADOR DA CONSTRUCAO CIVIL, INCLUSIVE ENCAR | H | 0.12 | 24.92 | 3 | 3.0801
GOS SOCIAIS DESONERADOS
30106 | SOLDA TOPO 3/16",CONVERSOR A DIESEL | M | 2.83 | 111.4156 | 0 | 315.3061
06.020.0742-0 | MONTAGEM E ASSENTAMENTO DE PECAS DE CHAPA DE ACO DE 3/16" DE | UN |  | 458.76
ESPESSURA,POR JUNTA SOLDADA,DE 500MM DE DIAMETRO,INCLUSIVE
SOLDA,EXCLUSIVE FORNECIMENTO DAS PECAS E DOS MATERIAIS DE RE
VESTIMENTO DAS JUNTAS
00165 | OXIGENIO, EM GARRAFAS DE 9,3M3 | M3 | 0.173 | 10.2 | 0 | 1.7646
00171 | ACETILENO EM CILINDRO DE 9KG | KG | 0.035 | 95.79 | 0 | 3.3527
01944 | MAO-DE-OBRA DE SOLDADOR DA CONSTRUCAO CIVIL, INCLUSIVE ENCAR | H | 0.13 | 28.76 | 3 | 3.851
GOS SOCIAIS
01993 | MAO-DE-OBRA DE BOMBEIRO HIDRAULICO DA CONSTRUCAO CIVIL, INCL | H | 1.26 | 26.73 | 3 | 34.6902
USIVE ENCARGOS SOCIAIS
01999 | MAO-DE-OBRA DE SERVENTE DA CONSTRUCAO CIVIL, INCLUSIVE ENCAR | H | 1.89 | 19.33 | 3 | 37.6297
GOS SOCIAIS
03486 | SOLDA TOPO 3/16",CONVERSOR A DIESEL | M | 3.14 | 120.2159 | 0 | 377.4779
06.020.0742-A | MONTAGEM E ASSENTAMENTO DE PECAS DE CHAPA DE ACO DE 3/16" DE | UN |  | 420.96
ESPESSURA,POR JUNTA SOLDADA,DE 500MM DE DIAMETRO,INCLUSIVE
SOLDA,EXCLUSIVE FORNECIMENTO DAS PECAS E DOS MATERIAIS DE RE
VESTIMENTO DAS JUNTAS
00165 | OXIGENIO, EM GARRAFAS DE 9,3M3 | M3 | 0.173 | 10.2 | 0 | 1.7646
00171 | ACETILENO EM CILINDRO DE 9KG | KG | 0.035 | 95.79 | 0 | 3.3527
20039 | MAO-DE-OBRA DE BOMBEIRO HIDRAULICO DA CONSTRUCAO CIVIL, INCL | H | 1.26 | 23.16 | 3 | 30.057
USIVE ENCARGOS SOCIAIS DESONERADOS
20132 | MAO-DE-OBRA DE SERVENTE DA CONSTRUCAO CIVIL, INCLUSIVE ENCAR | H | 1.89 | 16.75 | 3 | 32.6072
GOS SOCIAIS DESONERADOS
20134 | MAO-DE-OBRA DE SOLDADOR DA CONSTRUCAO CIVIL, INCLUSIVE ENCAR | H | 0.13 | 24.92 | 3 | 3.3368
GOS SOCIAIS DESONERADOS
30106 | SOLDA TOPO 3/16",CONVERSOR A DIESEL | M | 3.14 | 111.4156 | 0 | 349.845
06.020.0745-0 | MONTAGEM E ASSENTAMENTO DE PECAS DE CHAPA DE ACO DE 1/4" DE | UN |  | 202.84
ESPESSURA,POR JUNTA SOLDADA,DE 150MM DE DIAMETRO,INCLUSIVE S
OLDA,EXCLUSIVE FORNECIMENTO DAS PECAS E DOS MATERIAIS DE REV
ESTIMENTO DAS JUNTAS
00165 | OXIGENIO, EM GARRAFAS DE 9,3M3 | M3 | 0.07 | 10.2 | 0 | 0.714
00171 | ACETILENO EM CILINDRO DE 9KG | KG | 0.015 | 95.79 | 0 | 1.4369
01872 | SOLDA TOPO 1/4",CONVERSOR A DIESEL | M | 0.94 | 150.27 | 0 | 141.2538
01944 | MAO-DE-OBRA DE SOLDADOR DA CONSTRUCAO CIVIL, INCLUSIVE ENCAR | H | 0.097 | 28.76 | 3 | 2.8734
GOS SOCIAIS
01993 | MAO-DE-OBRA DE BOMBEIRO HIDRAULICO DA CONSTRUCAO CIVIL, INCL | H | 0.97 | 26.73 | 3 | 26.7059
USIVE ENCARGOS SOCIAIS
01999 | MAO-DE-OBRA DE SERVENTE DA CONSTRUCAO CIVIL, INCLUSIVE ENCAR | H | 1.5 | 19.33 | 3 | 29.8649
GOS SOCIAIS
06.020.0745-A | MONTAGEM E ASSENTAMENTO DE PECAS DE CHAPA DE ACO DE 1/4" DE | UN |  | 184.57
ESPESSURA,POR JUNTA SOLDADA,DE 150MM DE DIAMETRO,INCLUSIVE S
OLDA,EXCLUSIVE FORNECIMENTO DAS PECAS E DOS MATERIAIS DE REV
ESTIMENTO DAS JUNTAS
00165 | OXIGENIO, EM GARRAFAS DE 9,3M3 | M3 | 0.07 | 10.2 | 0 | 0.714
00171 | ACETILENO EM CILINDRO DE 9KG | KG | 0.015 | 95.79 | 0 | 1.4369
20039 | MAO-DE-OBRA DE BOMBEIRO HIDRAULICO DA CONSTRUCAO CIVIL, INCL | H | 0.97 | 23.16 | 3 | 23.1392
USIVE ENCARGOS SOCIAIS DESONERADOS
20132 | MAO-DE-OBRA DE SERVENTE DA CONSTRUCAO CIVIL, INCLUSIVE ENCAR | H | 1.5 | 16.75 | 3 | 25.8788
GOS SOCIAIS DESONERADOS
20134 | MAO-DE-OBRA DE SOLDADOR DA CONSTRUCAO CIVIL, INCLUSIVE ENCAR | H | 0.097 | 24.92 | 3 | 2.4898
GOS SOCIAIS DESONERADOS
30107 | SOLDA TOPO 1/4",CONVERSOR A DIESEL | M | 0.94 | 139.2696 | 0 | 130.9134
06.020.0746-0 | MONTAGEM E ASSENTAMENTO DE PECAS DE CHAPA DE ACO DE 1/4" DE | UN |  | 253.06
ESPESSURA,POR JUNTA SOLDADA,DE 200MM DE DIAMETRO,INCLUSIVE S
OLDA,EXCLUSIVE FORNECIMENTO DAS PECAS E DOS MATERIAIS DE REV
ESTIMENTO DAS JUNTAS
00165 | OXIGENIO, EM GARRAFAS DE 9,3M3 | M3 | 0.094 | 10.2 | 0 | 0.9588
00171 | ACETILENO EM CILINDRO DE 9KG | KG | 0.02 | 95.79 | 0 | 1.9158
01872 | SOLDA TOPO 1/4",CONVERSOR A DIESEL | M | 1.26 | 150.27 | 0 | 189.3402
01944 | MAO-DE-OBRA DE SOLDADOR DA CONSTRUCAO CIVIL, INCLUSIVE ENCAR | H | 0.099 | 28.76 | 3 | 2.9327
GOS SOCIAIS
01993 | MAO-DE-OBRA DE BOMBEIRO HIDRAULICO DA CONSTRUCAO CIVIL, INCL | H | 0.99 | 26.73 | 3 | 27.2566
USIVE ENCARGOS SOCIAIS
01999 | MAO-DE-OBRA DE SERVENTE DA CONSTRUCAO CIVIL, INCLUSIVE ENCAR | H | 1.54 | 19.33 | 3 | 30.6612
GOS SOCIAIS
06.020.0746-A | MONTAGEM E ASSENTAMENTO DE PECAS DE CHAPA DE ACO DE 1/4" DE | UN |  | 231.08
ESPESSURA,POR JUNTA SOLDADA,DE 200MM DE DIAMETRO,INCLUSIVE S
OLDA,EXCLUSIVE FORNECIMENTO DAS PECAS E DOS MATERIAIS DE REV
ESTIMENTO DAS JUNTAS
00165 | OXIGENIO, EM GARRAFAS DE 9,3M3 | M3 | 0.094 | 10.2 | 0 | 0.9588
00171 | ACETILENO EM CILINDRO DE 9KG | KG | 0.02 | 95.79 | 0 | 1.9158
20039 | MAO-DE-OBRA DE BOMBEIRO HIDRAULICO DA CONSTRUCAO CIVIL, INCL | H | 0.99 | 23.16 | 3 | 23.6163
USIVE ENCARGOS SOCIAIS DESONERADOS
20132 | MAO-DE-OBRA DE SERVENTE DA CONSTRUCAO CIVIL, INCLUSIVE ENCAR | H | 1.54 | 16.75 | 3 | 26.5689
GOS SOCIAIS DESONERADOS
20134 | MAO-DE-OBRA DE SOLDADOR DA CONSTRUCAO CIVIL, INCLUSIVE ENCAR | H | 0.099 | 24.92 | 3 | 2.5411
GOS SOCIAIS DESONERADOS
30107 | SOLDA TOPO 1/4",CONVERSOR A DIESEL | M | 1.26 | 139.2696 | 0 | 175.4797
06.020.0747-0 | MONTAGEM E ASSENTAMENTO DE PECAS DE CHAPA DE ACO DE 1/4" DE | UN |  | 300.36
ESPESSURA,POR JUNTA SOLDADA,DE 250MM DE DIAMETRO,INCLUSIVE S
OLDA,EXCLUSIVE FORNECIMENTO DAS PECAS E DOS MATERIAIS DE REV
ESTIMENTO DAS JUNTAS
00165 | OXIGENIO, EM GARRAFAS DE 9,3M3 | M3 | 0.117 | 10.2 | 0 | 1.1934
00171 | ACETILENO EM CILINDRO DE 9KG | KG | 0.025 | 95.79 | 0 | 2.3948
01872 | SOLDA TOPO 1/4",CONVERSOR A DIESEL | M | 1.57 | 150.27 | 0 | 235.9239
01944 | MAO-DE-OBRA DE SOLDADOR DA CONSTRUCAO CIVIL, INCLUSIVE ENCAR | H | 0.099 | 28.76 | 3 | 2.9327
GOS SOCIAIS
01993 | MAO-DE-OBRA DE BOMBEIRO HIDRAULICO DA CONSTRUCAO CIVIL, INCL | H | 0.99 | 26.73 | 3 | 27.2566
USIVE ENCARGOS SOCIAIS
01999 | MAO-DE-OBRA DE SERVENTE DA CONSTRUCAO CIVIL, INCLUSIVE ENCAR | H | 1.54 | 19.33 | 3 | 30.6612
GOS SOCIAIS
06.020.0747-A | MONTAGEM E ASSENTAMENTO DE PECAS DE CHAPA DE ACO DE 1/4" DE | UN |  | 274.96
ESPESSURA,POR JUNTA SOLDADA,DE 250MM DE DIAMETRO,INCLUSIVE S
OLDA,EXCLUSIVE FORNECIMENTO DAS PECAS E DOS MATERIAIS DE REV
ESTIMENTO DAS JUNTAS
00165 | OXIGENIO, EM GARRAFAS DE 9,3M3 | M3 | 0.117 | 10.2 | 0 | 1.1934
00171 | ACETILENO EM CILINDRO DE 9KG | KG | 0.025 | 95.79 | 0 | 2.3948
20039 | MAO-DE-OBRA DE BOMBEIRO HIDRAULICO DA CONSTRUCAO CIVIL, INCL | H | 0.99 | 23.16 | 3 | 23.6163
USIVE ENCARGOS SOCIAIS DESONERADOS
20132 | MAO-DE-OBRA DE SERVENTE DA CONSTRUCAO CIVIL, INCLUSIVE ENCAR | H | 1.54 | 16.75 | 3 | 26.5689
GOS SOCIAIS DESONERADOS
20134 | MAO-DE-OBRA DE SOLDADOR DA CONSTRUCAO CIVIL, INCLUSIVE ENCAR | H | 0.099 | 24.92 | 3 | 2.5411
GOS SOCIAIS DESONERADOS
30107 | SOLDA TOPO 1/4",CONVERSOR A DIESEL | M | 1.57 | 139.2696 | 0 | 218.6533
06.020.0748-0 | MONTAGEM E ASSENTAMENTO DE PECAS DE CHAPA DE ACO DE 1/4" DE | UN |  | 353.19
ESPESSURA,POR JUNTA SOLDADA,DE 300MM DE DIAMETRO,INCLUSIVE S
OLDA,EXCLUSIVE FORNECIMENTO DAS PECAS E DOS MATERIAIS DE REV
ESTIMENTO DAS JUNTAS
00165 | OXIGENIO, EM GARRAFAS DE 9,3M3 | M3 | 0.14 | 10.2 | 0 | 1.428
00171 | ACETILENO EM CILINDRO DE 9KG | KG | 0.03 | 95.79 | 0 | 2.8737
01872 | SOLDA TOPO 1/4",CONVERSOR A DIESEL | M | 1.88 | 150.27 | 0 | 282.5076
01944 | MAO-DE-OBRA DE SOLDADOR DA CONSTRUCAO CIVIL, INCLUSIVE ENCAR | H | 0.108 | 28.76 | 3 | 3.1993
GOS SOCIAIS
01993 | MAO-DE-OBRA DE BOMBEIRO HIDRAULICO DA CONSTRUCAO CIVIL, INCL | H | 1.08 | 26.73 | 3 | 29.7345
USIVE ENCARGOS SOCIAIS
01999 | MAO-DE-OBRA DE SERVENTE DA CONSTRUCAO CIVIL, INCLUSIVE ENCAR | H | 1.68 | 19.33 | 3 | 33.4486
GOS SOCIAIS
06.020.0748-A | MONTAGEM E ASSENTAMENTO DE PECAS DE CHAPA DE ACO DE 1/4" DE | UN |  | 323.64
ESPESSURA,POR JUNTA SOLDADA,DE 300MM DE DIAMETRO,INCLUSIVE S
OLDA,EXCLUSIVE FORNECIMENTO DAS PECAS E DOS MATERIAIS DE REV
ESTIMENTO DAS JUNTAS
00165 | OXIGENIO, EM GARRAFAS DE 9,3M3 | M3 | 0.14 | 10.2 | 0 | 1.428
00171 | ACETILENO EM CILINDRO DE 9KG | KG | 0.03 | 95.79 | 0 | 2.8737
20039 | MAO-DE-OBRA DE BOMBEIRO HIDRAULICO DA CONSTRUCAO CIVIL, INCL | H | 1.08 | 23.16 | 3 | 25.7632
USIVE ENCARGOS SOCIAIS DESONERADOS
20132 | MAO-DE-OBRA DE SERVENTE DA CONSTRUCAO CIVIL, INCLUSIVE ENCAR | H | 1.68 | 16.75 | 3 | 28.9842
GOS SOCIAIS DESONERADOS
20134 | MAO-DE-OBRA DE SOLDADOR DA CONSTRUCAO CIVIL, INCLUSIVE ENCAR | H | 0.108 | 24.92 | 3 | 2.7721
GOS SOCIAIS DESONERADOS
30107 | SOLDA TOPO 1/4",CONVERSOR A DIESEL | M | 1.88 | 139.2696 | 0 | 261.8268
06.020.0749-0 | MONTAGEM E ASSENTAMENTO DE PECAS DE CHAPA DE ACO DE 1/4" DE | UN |  | 402
ESPESSURA,POR JUNTA SOLDADA,DE 350MM DE DIAMETRO,INCLUSIVE S
OLDA,EXCLUSIVE FORNECIMENTO DAS PECAS E DOS MATERIAIS DE REV
ESTIMENTO DAS JUNTAS
00165 | OXIGENIO, EM GARRAFAS DE 9,3M3 | M3 | 0.164 | 10.2 | 0 | 1.6728
00171 | ACETILENO EM CILINDRO DE 9KG | KG | 0.035 | 95.79 | 0 | 3.3527
01872 | SOLDA TOPO 1/4",CONVERSOR A DIESEL | M | 2.2 | 150.27 | 0 | 330.594
01944 | MAO-DE-OBRA DE SOLDADOR DA CONSTRUCAO CIVIL, INCLUSIVE ENCAR | H | 0.108 | 28.76 | 3 | 3.1993
GOS SOCIAIS
01993 | MAO-DE-OBRA DE BOMBEIRO HIDRAULICO DA CONSTRUCAO CIVIL, INCL | H | 1.08 | 26.73 | 3 | 29.7345
USIVE ENCARGOS SOCIAIS
01999 | MAO-DE-OBRA DE SERVENTE DA CONSTRUCAO CIVIL, INCLUSIVE ENCAR | H | 1.68 | 19.33 | 3 | 33.4486
GOS SOCIAIS
06.020.0749-A | MONTAGEM E ASSENTAMENTO DE PECAS DE CHAPA DE ACO DE 1/4" DE | UN |  | 368.93
ESPESSURA,POR JUNTA SOLDADA,DE 350MM DE DIAMETRO,INCLUSIVE S
OLDA,EXCLUSIVE FORNECIMENTO DAS PECAS E DOS MATERIAIS DE REV
ESTIMENTO DAS JUNTAS
00165 | OXIGENIO, EM GARRAFAS DE 9,3M3 | M3 | 0.164 | 10.2 | 0 | 1.6728
00171 | ACETILENO EM CILINDRO DE 9KG | KG | 0.035 | 95.79 | 0 | 3.3527
20039 | MAO-DE-OBRA DE BOMBEIRO HIDRAULICO DA CONSTRUCAO CIVIL, INCL | H | 1.08 | 23.16 | 3 | 25.7632
USIVE ENCARGOS SOCIAIS DESONERADOS
20132 | MAO-DE-OBRA DE SERVENTE DA CONSTRUCAO CIVIL, INCLUSIVE ENCAR | H | 1.68 | 16.75 | 3 | 28.9842
GOS SOCIAIS DESONERADOS
20134 | MAO-DE-OBRA DE SOLDADOR DA CONSTRUCAO CIVIL, INCLUSIVE ENCAR | H | 0.108 | 24.92 | 3 | 2.7721
GOS SOCIAIS DESONERADOS
30107 | SOLDA TOPO 1/4",CONVERSOR A DIESEL | M | 2.2 | 139.2696 | 0 | 306.3931
06.020.0750-0 | MONTAGEM E ASSENTAMENTO DE PECAS DE CHAPA DE ACO DE 1/4" DE | UN |  | 456.03
ESPESSURA,POR JUNTA SOLDADA,DE 400MM DE DIAMETRO,INCLUSIVE S
OLDA,EXCLUSIVE FORNECIMENTO DAS PECAS E DOS MATERIAIS DE REV
ESTIMENTO DAS JUNTAS
00165 | OXIGENIO, EM GARRAFAS DE 9,3M3 | M3 | 0.187 | 10.2 | 0 | 1.9074
00171 | ACETILENO EM CILINDRO DE 9KG | KG | 0.04 | 95.79 | 0 | 3.8316
01872 | SOLDA TOPO 1/4",CONVERSOR A DIESEL | M | 2.51 | 150.27 | 0 | 377.1777
01944 | MAO-DE-OBRA DE SOLDADOR DA CONSTRUCAO CIVIL, INCLUSIVE ENCAR | H | 0.119 | 28.76 | 3 | 3.5251
GOS SOCIAIS
01993 | MAO-DE-OBRA DE BOMBEIRO HIDRAULICO DA CONSTRUCAO CIVIL, INCL | H | 1.19 | 26.73 | 3 | 32.763
USIVE ENCARGOS SOCIAIS
01999 | MAO-DE-OBRA DE SERVENTE DA CONSTRUCAO CIVIL, INCLUSIVE ENCAR | H | 1.85 | 19.33 | 3 | 36.8333
GOS SOCIAIS
06.020.0750-A | MONTAGEM E ASSENTAMENTO DE PECAS DE CHAPA DE ACO DE 1/4" DE | UN |  | 418.66
ESPESSURA,POR JUNTA SOLDADA,DE 400MM DE DIAMETRO,INCLUSIVE S
OLDA,EXCLUSIVE FORNECIMENTO DAS PECAS E DOS MATERIAIS DE REV
ESTIMENTO DAS JUNTAS
00165 | OXIGENIO, EM GARRAFAS DE 9,3M3 | M3 | 0.187 | 10.2 | 0 | 1.9074
00171 | ACETILENO EM CILINDRO DE 9KG | KG | 0.04 | 95.79 | 0 | 3.8316
20039 | MAO-DE-OBRA DE BOMBEIRO HIDRAULICO DA CONSTRUCAO CIVIL, INCL | H | 1.19 | 23.16 | 3 | 28.3872
USIVE ENCARGOS SOCIAIS DESONERADOS
20132 | MAO-DE-OBRA DE SERVENTE DA CONSTRUCAO CIVIL, INCLUSIVE ENCAR | H | 1.85 | 16.75 | 3 | 31.9171
GOS SOCIAIS DESONERADOS
20134 | MAO-DE-OBRA DE SOLDADOR DA CONSTRUCAO CIVIL, INCLUSIVE ENCAR | H | 0.119 | 24.92 | 3 | 3.0544
GOS SOCIAIS DESONERADOS
30107 | SOLDA TOPO 1/4",CONVERSOR A DIESEL | M | 2.51 | 139.2696 | 0 | 349.5667
06.020.0751-0 | MONTAGEM E ASSENTAMENTO DE PECAS DE CHAPA DE ACO DE 1/4" DE | UN |  | 504.85
ESPESSURA,POR JUNTA SOLDADA,DE 450MM DE DIAMETRO,INCLUSIVE S
OLDA,EXCLUSIVE FORNECIMENTO DAS PECAS E DOS MATERIAIS DE REV
ESTIMENTO DAS JUNTAS
00165 | OXIGENIO, EM GARRAFAS DE 9,3M3 | M3 | 0.212 | 10.2 | 0 | 2.1624
00171 | ACETILENO EM CILINDRO DE 9KG | KG | 0.045 | 95.79 | 0 | 4.3106
01872 | SOLDA TOPO 1/4",CONVERSOR A DIESEL | M | 2.83 | 150.27 | 0 | 425.2641
01944 | MAO-DE-OBRA DE SOLDADOR DA CONSTRUCAO CIVIL, INCLUSIVE ENCAR | H | 0.119 | 28.76 | 3 | 3.5251
GOS SOCIAIS
01993 | MAO-DE-OBRA DE BOMBEIRO HIDRAULICO DA CONSTRUCAO CIVIL, INCL | H | 1.19 | 26.73 | 3 | 32.763
USIVE ENCARGOS SOCIAIS
01999 | MAO-DE-OBRA DE SERVENTE DA CONSTRUCAO CIVIL, INCLUSIVE ENCAR | H | 1.85 | 19.33 | 3 | 36.8333
GOS SOCIAIS
06.020.0751-A | MONTAGEM E ASSENTAMENTO DE PECAS DE CHAPA DE ACO DE 1/4" DE | UN |  | 463.96
ESPESSURA,POR JUNTA SOLDADA,DE 450MM DE DIAMETRO,INCLUSIVE S
OLDA,EXCLUSIVE FORNECIMENTO DAS PECAS E DOS MATERIAIS DE REV
ESTIMENTO DAS JUNTAS
00165 | OXIGENIO, EM GARRAFAS DE 9,3M3 | M3 | 0.212 | 10.2 | 0 | 2.1624
00171 | ACETILENO EM CILINDRO DE 9KG | KG | 0.045 | 95.79 | 0 | 4.3106
20039 | MAO-DE-OBRA DE BOMBEIRO HIDRAULICO DA CONSTRUCAO CIVIL, INCL | H | 1.19 | 23.16 | 3 | 28.3872
USIVE ENCARGOS SOCIAIS DESONERADOS
20132 | MAO-DE-OBRA DE SERVENTE DA CONSTRUCAO CIVIL, INCLUSIVE ENCAR | H | 1.85 | 16.75 | 3 | 31.9171
GOS SOCIAIS DESONERADOS
20134 | MAO-DE-OBRA DE SOLDADOR DA CONSTRUCAO CIVIL, INCLUSIVE ENCAR | H | 0.119 | 24.92 | 3 | 3.0544
GOS SOCIAIS DESONERADOS
30107 | SOLDA TOPO 1/4",CONVERSOR A DIESEL | M | 2.83 | 139.2696 | 0 | 394.133
06.020.0752-0 | MONTAGEM E ASSENTAMENTO DE PECAS DE CHAPA DE ACO DE 1/4" DE | UN |  | 555.3
ESPESSURA,POR JUNTA SOLDADA,DE 500MM DE DIAMETRO,INCLUSIVE S
OLDA,EXCLUSIVE FORNECIMENTO DAS PECAS E DOS MATERIAIS DE REV
ESTIMENTO DAS JUNTAS
00165 | OXIGENIO, EM GARRAFAS DE 9,3M3 | M3 | 0.235 | 10.2 | 0 | 2.397
00171 | ACETILENO EM CILINDRO DE 9KG | KG | 0.05 | 95.79 | 0 | 4.7895
01872 | SOLDA TOPO 1/4",CONVERSOR A DIESEL | M | 3.14 | 150.27 | 0 | 471.8478
01944 | MAO-DE-OBRA DE SOLDADOR DA CONSTRUCAO CIVIL, INCLUSIVE ENCAR | H | 0.124 | 28.76 | 3 | 3.6732
GOS SOCIAIS
01993 | MAO-DE-OBRA DE BOMBEIRO HIDRAULICO DA CONSTRUCAO CIVIL, INCL | H | 1.241 | 26.73 | 3 | 34.1671
USIVE ENCARGOS SOCIAIS
01999 | MAO-DE-OBRA DE SERVENTE DA CONSTRUCAO CIVIL, INCLUSIVE ENCAR | H | 1.93 | 19.33 | 3 | 38.4261
GOS SOCIAIS
06.020.0752-A | MONTAGEM E ASSENTAMENTO DE PECAS DE CHAPA DE ACO DE 1/4" DE | UN |  | 510.57
ESPESSURA,POR JUNTA SOLDADA,DE 500MM DE DIAMETRO,INCLUSIVE S
OLDA,EXCLUSIVE FORNECIMENTO DAS PECAS E DOS MATERIAIS DE REV
ESTIMENTO DAS JUNTAS
00165 | OXIGENIO, EM GARRAFAS DE 9,3M3 | M3 | 0.235 | 10.2 | 0 | 2.397
00171 | ACETILENO EM CILINDRO DE 9KG | KG | 0.05 | 95.79 | 0 | 4.7895
20039 | MAO-DE-OBRA DE BOMBEIRO HIDRAULICO DA CONSTRUCAO CIVIL, INCL | H | 1.241 | 23.16 | 3 | 29.6038
USIVE ENCARGOS SOCIAIS DESONERADOS
20132 | MAO-DE-OBRA DE SERVENTE DA CONSTRUCAO CIVIL, INCLUSIVE ENCAR | H | 1.93 | 16.75 | 3 | 33.2973
GOS SOCIAIS DESONERADOS
20134 | MAO-DE-OBRA DE SOLDADOR DA CONSTRUCAO CIVIL, INCLUSIVE ENCAR | H | 0.124 | 24.92 | 3 | 3.1828
GOS SOCIAIS DESONERADOS
30107 | SOLDA TOPO 1/4",CONVERSOR A DIESEL | M | 3.14 | 139.2696 | 0 | 437.3065
06.020.0754-0 | MONTAGEM E ASSENTAMENTO DE PECAS DE CHAPA DE ACO DE 1/4" DE | UN |  | 666.99
ESPESSURA,POR JUNTA SOLDADA,DE 600MM DE DIAMETRO,INCLUSIVE S
OLDA,EXCLUSIVE FORNECIMENTO DAS PECAS E DOS MATERIAIS DE REV
ESTIMENTO DAS JUNTAS
00165 | OXIGENIO, EM GARRAFAS DE 9,3M3 | M3 | 0.282 | 10.2 | 0 | 2.8764
00171 | ACETILENO EM CILINDRO DE 9KG | KG | 0.06 | 95.79 | 0 | 5.7474
01114 | ESCAVADEIRA HIDRAULICA,MOTOR DIESEL 111CV,CAPACIDADE 0,78M3 | H | 0.046 | 295.2605 | 0 | 13.582
(CP)
01115 | ESCAVADEIRA HIDRAULICA,MOTOR DIESEL 111CV,CAPACIDADE 0,78M3 | H | 0.015 | 133.501 | 0 | 2.0025
(CF)
01872 | SOLDA TOPO 1/4",CONVERSOR A DIESEL | M | 3.77 | 150.27 | 0 | 566.5179
01944 | MAO-DE-OBRA DE SOLDADOR DA CONSTRUCAO CIVIL, INCLUSIVE ENCAR | H | 0.124 | 28.76 | 3 | 3.6732
GOS SOCIAIS
01993 | MAO-DE-OBRA DE BOMBEIRO HIDRAULICO DA CONSTRUCAO CIVIL, INCL | H | 1.241 | 26.73 | 3 | 34.1671
USIVE ENCARGOS SOCIAIS
01999 | MAO-DE-OBRA DE SERVENTE DA CONSTRUCAO CIVIL, INCLUSIVE ENCAR | H | 1.93 | 19.33 | 3 | 38.4261
GOS SOCIAIS
06.020.0754-A | MONTAGEM E ASSENTAMENTO DE PECAS DE CHAPA DE ACO DE 1/4" DE | UN |  | 615.09
ESPESSURA,POR JUNTA SOLDADA,DE 600MM DE DIAMETRO,INCLUSIVE S
OLDA,EXCLUSIVE FORNECIMENTO DAS PECAS E DOS MATERIAIS DE REV
ESTIMENTO DAS JUNTAS
00165 | OXIGENIO, EM GARRAFAS DE 9,3M3 | M3 | 0.282 | 10.2 | 0 | 2.8764
00171 | ACETILENO EM CILINDRO DE 9KG | KG | 0.06 | 95.79 | 0 | 5.7474
20039 | MAO-DE-OBRA DE BOMBEIRO HIDRAULICO DA CONSTRUCAO CIVIL, INCL | H | 1.241 | 23.16 | 3 | 29.6038
USIVE ENCARGOS SOCIAIS DESONERADOS
20132 | MAO-DE-OBRA DE SERVENTE DA CONSTRUCAO CIVIL, INCLUSIVE ENCAR | H | 1.93 | 16.75 | 3 | 33.2973
GOS SOCIAIS DESONERADOS
20134 | MAO-DE-OBRA DE SOLDADOR DA CONSTRUCAO CIVIL, INCLUSIVE ENCAR | H | 0.124 | 24.92 | 3 | 3.1828
GOS SOCIAIS DESONERADOS
30107 | SOLDA TOPO 1/4",CONVERSOR A DIESEL | M | 3.77 | 139.2696 | 0 | 525.0464
30554 | ESCAVADEIRA HIDRAULICA,MOTOR DIESEL 111CV,CAPACIDADE 0,78M3 | H | 0.046 | 291.2505 | 0 | 13.3975
(CP)
30555 | ESCAVADEIRA HIDRAULICA,MOTOR DIESEL 111CV,CAPACIDADE 0,78M3 | H | 0.015 | 129.491 | 0 | 1.9424
(CF)
06.020.0756-0 | MONTAGEM E ASSENTAMENTO DE PECAS DE CHAPA DE ACO DE 1/4" DE | UN |  | 802.38
ESPESSURA,POR JUNTA SOLDADA,DE 700MM DE DIAMETRO,INCLUSIVE S
OLDA,EXCLUSIVE FORNECIMENTO DAS PECAS E DOS MATERIAIS DE REV
ESTIMENTO DAS JUNTAS
00165 | OXIGENIO, EM GARRAFAS DE 9,3M3 | M3 | 0.33 | 10.2 | 0 | 3.366
00171 | ACETILENO EM CILINDRO DE 9KG | KG | 0.07 | 95.79 | 0 | 6.7053
01114 | ESCAVADEIRA HIDRAULICA,MOTOR DIESEL 111CV,CAPACIDADE 0,78M3 | H | 0.059 | 295.2605 | 0 | 17.4204
(CP)
01115 | ESCAVADEIRA HIDRAULICA,MOTOR DIESEL 111CV,CAPACIDADE 0,78M3 | H | 0.02 | 133.501 | 0 | 2.67
(CF)
01872 | SOLDA TOPO 1/4",CONVERSOR A DIESEL | M | 4.4 | 150.27 | 0 | 661.188
01944 | MAO-DE-OBRA DE SOLDADOR DA CONSTRUCAO CIVIL, INCLUSIVE ENCAR | H | 0.18 | 28.76 | 3 | 5.3321
GOS SOCIAIS
01993 | MAO-DE-OBRA DE BOMBEIRO HIDRAULICO DA CONSTRUCAO CIVIL, INCL | H | 1.8 | 26.73 | 3 | 49.5574
USIVE ENCARGOS SOCIAIS
01999 | MAO-DE-OBRA DE SERVENTE DA CONSTRUCAO CIVIL, INCLUSIVE ENCAR | H | 2.82 | 19.33 | 3 | 56.1459
GOS SOCIAIS
06.020.0756-A | MONTAGEM E ASSENTAMENTO DE PECAS DE CHAPA DE ACO DE 1/4" DE | UN |  | 738.84
ESPESSURA,POR JUNTA SOLDADA,DE 700MM DE DIAMETRO,INCLUSIVE S
OLDA,EXCLUSIVE FORNECIMENTO DAS PECAS E DOS MATERIAIS DE REV
ESTIMENTO DAS JUNTAS
00165 | OXIGENIO, EM GARRAFAS DE 9,3M3 | M3 | 0.33 | 10.2 | 0 | 3.366
00171 | ACETILENO EM CILINDRO DE 9KG | KG | 0.07 | 95.79 | 0 | 6.7053
20039 | MAO-DE-OBRA DE BOMBEIRO HIDRAULICO DA CONSTRUCAO CIVIL, INCL | H | 1.8 | 23.16 | 3 | 42.9386
USIVE ENCARGOS SOCIAIS DESONERADOS
20132 | MAO-DE-OBRA DE SERVENTE DA CONSTRUCAO CIVIL, INCLUSIVE ENCAR | H | 2.82 | 16.75 | 3 | 48.6521
GOS SOCIAIS DESONERADOS
20134 | MAO-DE-OBRA DE SOLDADOR DA CONSTRUCAO CIVIL, INCLUSIVE ENCAR | H | 0.18 | 24.92 | 3 | 4.6202
GOS SOCIAIS DESONERADOS
30107 | SOLDA TOPO 1/4",CONVERSOR A DIESEL | M | 4.4 | 139.2696 | 0 | 612.7862
30554 | ESCAVADEIRA HIDRAULICA,MOTOR DIESEL 111CV,CAPACIDADE 0,78M3 | H | 0.059 | 291.2505 | 0 | 17.1838
(CP)
30555 | ESCAVADEIRA HIDRAULICA,MOTOR DIESEL 111CV,CAPACIDADE 0,78M3 | H | 0.02 | 129.491 | 0 | 2.5898
(CF)
06.020.0758-0 | MONTAGEM E ASSENTAMENTO DE PECAS DE CHAPA DE ACO DE 1/4" DE | UN |  | 922.66
ESPESSURA,POR JUNTA SOLDADA,DE 800MM DE DIAMETRO,INCLUSIVE S
OLDA,EXCLUSIVE FORNECIMENTO DAS PECAS E DOS MATERIAIS DE REV
ESTIMENTO DAS JUNTAS
00165 | OXIGENIO, EM GARRAFAS DE 9,3M3 | M3 | 0.377 | 10.2 | 0 | 3.8454
00171 | ACETILENO EM CILINDRO DE 9KG | KG | 0.08 | 95.79 | 0 | 7.6632
01114 | ESCAVADEIRA HIDRAULICA,MOTOR DIESEL 111CV,CAPACIDADE 0,78M3 | H | 0.073 | 295.2605 | 0 | 21.554
(CP)
01115 | ESCAVADEIRA HIDRAULICA,MOTOR DIESEL 111CV,CAPACIDADE 0,78M3 | H | 0.024 | 133.501 | 0 | 3.204
(CF)
01872 | SOLDA TOPO 1/4",CONVERSOR A DIESEL | M | 5.03 | 150.27 | 0 | 755.8581
01944 | MAO-DE-OBRA DE SOLDADOR DA CONSTRUCAO CIVIL, INCLUSIVE ENCAR | H | 0.21 | 28.76 | 3 | 6.2208
GOS SOCIAIS
01993 | MAO-DE-OBRA DE BOMBEIRO HIDRAULICO DA CONSTRUCAO CIVIL, INCL | H | 2.1 | 26.73 | 3 | 57.817
USIVE ENCARGOS SOCIAIS
01999 | MAO-DE-OBRA DE SERVENTE DA CONSTRUCAO CIVIL, INCLUSIVE ENCAR | H | 3.34 | 19.33 | 3 | 66.4991
GOS SOCIAIS
06.020.0758-A | MONTAGEM E ASSENTAMENTO DE PECAS DE CHAPA DE ACO DE 1/4" DE | UN |  | 849.51
ESPESSURA,POR JUNTA SOLDADA,DE 800MM DE DIAMETRO,INCLUSIVE S
OLDA,EXCLUSIVE FORNECIMENTO DAS PECAS E DOS MATERIAIS DE REV
ESTIMENTO DAS JUNTAS
00165 | OXIGENIO, EM GARRAFAS DE 9,3M3 | M3 | 0.377 | 10.2 | 0 | 3.8454
00171 | ACETILENO EM CILINDRO DE 9KG | KG | 0.08 | 95.79 | 0 | 7.6632
20039 | MAO-DE-OBRA DE BOMBEIRO HIDRAULICO DA CONSTRUCAO CIVIL, INCL | H | 2.1 | 23.16 | 3 | 50.0951
USIVE ENCARGOS SOCIAIS DESONERADOS
20132 | MAO-DE-OBRA DE SERVENTE DA CONSTRUCAO CIVIL, INCLUSIVE ENCAR | H | 3.34 | 16.75 | 3 | 57.6234
GOS SOCIAIS DESONERADOS
20134 | MAO-DE-OBRA DE SOLDADOR DA CONSTRUCAO CIVIL, INCLUSIVE ENCAR | H | 0.21 | 24.92 | 3 | 5.3902
GOS SOCIAIS DESONERADOS
30107 | SOLDA TOPO 1/4",CONVERSOR A DIESEL | M | 5.03 | 139.2696 | 0 | 700.5261
30554 | ESCAVADEIRA HIDRAULICA,MOTOR DIESEL 111CV,CAPACIDADE 0,78M3 | H | 0.073 | 291.2505 | 0 | 21.2613
(CP)
30555 | ESCAVADEIRA HIDRAULICA,MOTOR DIESEL 111CV,CAPACIDADE 0,78M3 | H | 0.024 | 129.491 | 0 | 3.1078
(CF)
06.020.0760-0 | MONTAGEM E ASSENTAMENTO DE PECAS DE CHAPA DE ACO DE 5/16" DE | UN |  | 488.93
ESPESSURA,POR JUNTA SOLDADA,DE 300MM DE DIAMETRO,INCLUSIVE
SOLDA,EXCLUSIVE FORNECIMENTO DAS PECAS E DOS MATERIAIS DE RE
VESTIMENTO DAS JUNTAS
00165 | OXIGENIO, EM GARRAFAS DE 9,3M3 | M3 | 0.179 | 10.2 | 0 | 1.8258
00171 | ACETILENO EM CILINDRO DE 9KG | KG | 0.039 | 95.79 | 0 | 3.7358
01873 | SOLDA TOPO 5/16",CONVERSOR A DIESEL | M | 1.88 | 202.9371 | 0 | 381.5217
01944 | MAO-DE-OBRA DE SOLDADOR DA CONSTRUCAO CIVIL, INCLUSIVE ENCAR | H | 0.165 | 28.76 | 3 | 4.8878
GOS SOCIAIS
01993 | MAO-DE-OBRA DE BOMBEIRO HIDRAULICO DA CONSTRUCAO CIVIL, INCL | H | 1.656 | 26.73 | 3 | 45.5928
USIVE ENCARGOS SOCIAIS
01999 | MAO-DE-OBRA DE SERVENTE DA CONSTRUCAO CIVIL, INCLUSIVE ENCAR | H | 2.58 | 19.33 | 3 | 51.3675
GOS SOCIAIS
06.020.0760-A | MONTAGEM E ASSENTAMENTO DE PECAS DE CHAPA DE ACO DE 5/16" DE | UN |  | 447.75
ESPESSURA,POR JUNTA SOLDADA,DE 300MM DE DIAMETRO,INCLUSIVE
SOLDA,EXCLUSIVE FORNECIMENTO DAS PECAS E DOS MATERIAIS DE RE
VESTIMENTO DAS JUNTAS
00165 | OXIGENIO, EM GARRAFAS DE 9,3M3 | M3 | 0.179 | 10.2 | 0 | 1.8258
00171 | ACETILENO EM CILINDRO DE 9KG | KG | 0.039 | 95.79 | 0 | 3.7358
20039 | MAO-DE-OBRA DE BOMBEIRO HIDRAULICO DA CONSTRUCAO CIVIL, INCL | H | 1.656 | 23.16 | 3 | 39.5035
USIVE ENCARGOS SOCIAIS DESONERADOS
20132 | MAO-DE-OBRA DE SERVENTE DA CONSTRUCAO CIVIL, INCLUSIVE ENCAR | H | 2.58 | 16.75 | 3 | 44.5115
GOS SOCIAIS DESONERADOS
20134 | MAO-DE-OBRA DE SOLDADOR DA CONSTRUCAO CIVIL, INCLUSIVE ENCAR | H | 0.165 | 24.92 | 3 | 4.2352
GOS SOCIAIS DESONERADOS
30108 | SOLDA TOPO 5/16",CONVERSOR A DIESEL | M | 1.88 | 188.2699 | 0 | 353.9474
06.020.0761-0 | MONTAGEM E ASSENTAMENTO DE PECAS DE CHAPA DE ACO DE 5/16" DE | UN |  | 554.84
ESPESSURA,POR JUNTA SOLDADA,DE 350MM DE DIAMETRO,INCLUSIVE
SOLDA,EXCLUSIVE FORNECIMENTO DAS PECAS E DOS MATERIAIS DE RE
VESTIMENTO DAS JUNTAS
00165 | OXIGENIO, EM GARRAFAS DE 9,3M3 | M3 | 0.209 | 10.2 | 0 | 2.1318
00171 | ACETILENO EM CILINDRO DE 9KG | KG | 0.046 | 95.79 | 0 | 4.4063
01873 | SOLDA TOPO 5/16",CONVERSOR A DIESEL | M | 2.2 | 202.9371 | 0 | 446.4616
01944 | MAO-DE-OBRA DE SOLDADOR DA CONSTRUCAO CIVIL, INCLUSIVE ENCAR | H | 0.165 | 28.76 | 3 | 4.8878
GOS SOCIAIS
01993 | MAO-DE-OBRA DE BOMBEIRO HIDRAULICO DA CONSTRUCAO CIVIL, INCL | H | 1.656 | 26.73 | 3 | 45.5928
USIVE ENCARGOS SOCIAIS
01999 | MAO-DE-OBRA DE SERVENTE DA CONSTRUCAO CIVIL, INCLUSIVE ENCAR | H | 2.58 | 19.33 | 3 | 51.3675
GOS SOCIAIS
06.020.0761-A | MONTAGEM E ASSENTAMENTO DE PECAS DE CHAPA DE ACO DE 5/16" DE | UN |  | 508.98
ESPESSURA,POR JUNTA SOLDADA,DE 350MM DE DIAMETRO,INCLUSIVE
SOLDA,EXCLUSIVE FORNECIMENTO DAS PECAS E DOS MATERIAIS DE RE
VESTIMENTO DAS JUNTAS
00165 | OXIGENIO, EM GARRAFAS DE 9,3M3 | M3 | 0.209 | 10.2 | 0 | 2.1318
00171 | ACETILENO EM CILINDRO DE 9KG | KG | 0.046 | 95.79 | 0 | 4.4063
20039 | MAO-DE-OBRA DE BOMBEIRO HIDRAULICO DA CONSTRUCAO CIVIL, INCL | H | 1.656 | 23.16 | 3 | 39.5035
USIVE ENCARGOS SOCIAIS DESONERADOS
20132 | MAO-DE-OBRA DE SERVENTE DA CONSTRUCAO CIVIL, INCLUSIVE ENCAR | H | 2.58 | 16.75 | 3 | 44.5115
GOS SOCIAIS DESONERADOS
20134 | MAO-DE-OBRA DE SOLDADOR DA CONSTRUCAO CIVIL, INCLUSIVE ENCAR | H | 0.165 | 24.92 | 3 | 4.2352
GOS SOCIAIS DESONERADOS
30108 | SOLDA TOPO 5/16",CONVERSOR A DIESEL | M | 2.2 | 188.2699 | 0 | 414.1938
06.020.0762-0 | MONTAGEM E ASSENTAMENTO DE PECAS DE CHAPA DE ACO DE 5/16" DE | UN |  | 627.72
ESPESSURA,POR JUNTA SOLDADA,DE 400MM DE DIAMETRO,INCLUSIVE
SOLDA,EXCLUSIVE FORNECIMENTO DAS PECAS E DOS MATERIAIS DE RE
VESTIMENTO DAS JUNTAS
00165 | OXIGENIO, EM GARRAFAS DE 9,3M3 | M3 | 0.238 | 10.2 | 0 | 2.4276
00171 | ACETILENO EM CILINDRO DE 9KG | KG | 0.052 | 95.79 | 0 | 4.9811
01873 | SOLDA TOPO 5/16",CONVERSOR A DIESEL | M | 2.51 | 202.9371 | 0 | 509.3721
01944 | MAO-DE-OBRA DE SOLDADOR DA CONSTRUCAO CIVIL, INCLUSIVE ENCAR | H | 0.18 | 28.76 | 3 | 5.3321
GOS SOCIAIS
01993 | MAO-DE-OBRA DE BOMBEIRO HIDRAULICO DA CONSTRUCAO CIVIL, INCL | H | 1.804 | 26.73 | 3 | 49.6675
USIVE ENCARGOS SOCIAIS
01999 | MAO-DE-OBRA DE SERVENTE DA CONSTRUCAO CIVIL, INCLUSIVE ENCAR | H | 2.81 | 19.33 | 3 | 55.9468
GOS SOCIAIS
06.020.0762-A | MONTAGEM E ASSENTAMENTO DE PECAS DE CHAPA DE ACO DE 5/16" DE | UN |  | 576.09
ESPESSURA,POR JUNTA SOLDADA,DE 400MM DE DIAMETRO,INCLUSIVE
SOLDA,EXCLUSIVE FORNECIMENTO DAS PECAS E DOS MATERIAIS DE RE
VESTIMENTO DAS JUNTAS
00165 | OXIGENIO, EM GARRAFAS DE 9,3M3 | M3 | 0.238 | 10.2 | 0 | 2.4276
00171 | ACETILENO EM CILINDRO DE 9KG | KG | 0.052 | 95.79 | 0 | 4.9811
20039 | MAO-DE-OBRA DE BOMBEIRO HIDRAULICO DA CONSTRUCAO CIVIL, INCL | H | 1.804 | 23.16 | 3 | 43.0341
USIVE ENCARGOS SOCIAIS DESONERADOS
20132 | MAO-DE-OBRA DE SERVENTE DA CONSTRUCAO CIVIL, INCLUSIVE ENCAR | H | 2.81 | 16.75 | 3 | 48.4795
GOS SOCIAIS DESONERADOS
20134 | MAO-DE-OBRA DE SOLDADOR DA CONSTRUCAO CIVIL, INCLUSIVE ENCAR | H | 0.18 | 24.92 | 3 | 4.6202
GOS SOCIAIS DESONERADOS
30108 | SOLDA TOPO 5/16",CONVERSOR A DIESEL | M | 2.51 | 188.2699 | 0 | 472.5574
06.020.0763-0 | MONTAGEM E ASSENTAMENTO DE PECAS DE CHAPA DE ACO DE 5/16" DE | UN |  | 693.64
ESPESSURA,POR JUNTA SOLDADA,DE 450MM DE DIAMETRO,INCLUSIVE
SOLDA,EXCLUSIVE FORNECIMENTO DAS PECAS E DOS MATERIAIS DE RE
VESTIMENTO DAS JUNTAS
00165 | OXIGENIO, EM GARRAFAS DE 9,3M3 | M3 | 0.268 | 10.2 | 0 | 2.7336
00171 | ACETILENO EM CILINDRO DE 9KG | KG | 0.059 | 95.79 | 0 | 5.6516
01873 | SOLDA TOPO 5/16",CONVERSOR A DIESEL | M | 2.83 | 202.9371 | 0 | 574.312
01944 | MAO-DE-OBRA DE SOLDADOR DA CONSTRUCAO CIVIL, INCLUSIVE ENCAR | H | 0.18 | 28.76 | 3 | 5.3321
GOS SOCIAIS
01993 | MAO-DE-OBRA DE BOMBEIRO HIDRAULICO DA CONSTRUCAO CIVIL, INCL | H | 1.804 | 26.73 | 3 | 49.6675
USIVE ENCARGOS SOCIAIS
01999 | MAO-DE-OBRA DE SERVENTE DA CONSTRUCAO CIVIL, INCLUSIVE ENCAR | H | 2.81 | 19.33 | 3 | 55.9468
GOS SOCIAIS
06.020.0763-A | MONTAGEM E ASSENTAMENTO DE PECAS DE CHAPA DE ACO DE 5/16" DE | UN |  | 637.32
ESPESSURA,POR JUNTA SOLDADA,DE 450MM DE DIAMETRO,INCLUSIVE
SOLDA,EXCLUSIVE FORNECIMENTO DAS PECAS E DOS MATERIAIS DE RE
VESTIMENTO DAS JUNTAS
00165 | OXIGENIO, EM GARRAFAS DE 9,3M3 | M3 | 0.268 | 10.2 | 0 | 2.7336
00171 | ACETILENO EM CILINDRO DE 9KG | KG | 0.059 | 95.79 | 0 | 5.6516
20039 | MAO-DE-OBRA DE BOMBEIRO HIDRAULICO DA CONSTRUCAO CIVIL, INCL | H | 1.804 | 23.16 | 3 | 43.0341
USIVE ENCARGOS SOCIAIS DESONERADOS
20132 | MAO-DE-OBRA DE SERVENTE DA CONSTRUCAO CIVIL, INCLUSIVE ENCAR | H | 2.81 | 16.75 | 3 | 48.4795
GOS SOCIAIS DESONERADOS
20134 | MAO-DE-OBRA DE SOLDADOR DA CONSTRUCAO CIVIL, INCLUSIVE ENCAR | H | 0.18 | 24.92 | 3 | 4.6202
GOS SOCIAIS DESONERADOS
30108 | SOLDA TOPO 5/16",CONVERSOR A DIESEL | M | 2.83 | 188.2699 | 0 | 532.8038
06.020.0764-0 | MONTAGEM E ASSENTAMENTO DE PECAS DE CHAPA DE ACO DE 5/16" DE | UN |  | 766.83
ESPESSURA,POR JUNTA SOLDADA,DE 500MM DE DIAMETRO,INCLUSIVE
SOLDA,EXCLUSIVE FORNECIMENTO DAS PECAS E DOS MATERIAIS DE RE
VESTIMENTO DAS JUNTAS
00165 | OXIGENIO, EM GARRAFAS DE 9,3M3 | M3 | 0.297 | 10.2 | 0 | 3.0294
00171 | ACETILENO EM CILINDRO DE 9KG | KG | 0.065 | 95.79 | 0 | 6.2264
01873 | SOLDA TOPO 5/16",CONVERSOR A DIESEL | M | 3.14 | 202.9371 | 0 | 637.2225
01944 | MAO-DE-OBRA DE SOLDADOR DA CONSTRUCAO CIVIL, INCLUSIVE ENCAR | H | 0.195 | 28.76 | 3 | 5.7764
GOS SOCIAIS
01993 | MAO-DE-OBRA DE BOMBEIRO HIDRAULICO DA CONSTRUCAO CIVIL, INCL | H | 1.957 | 26.73 | 3 | 53.8799
USIVE ENCARGOS SOCIAIS
01999 | MAO-DE-OBRA DE SERVENTE DA CONSTRUCAO CIVIL, INCLUSIVE ENCAR | H | 3.049 | 19.33 | 3 | 60.7053
GOS SOCIAIS
06.020.0764-A | MONTAGEM E ASSENTAMENTO DE PECAS DE CHAPA DE ACO DE 5/16" DE | UN |  | 704.71
ESPESSURA,POR JUNTA SOLDADA,DE 500MM DE DIAMETRO,INCLUSIVE
SOLDA,EXCLUSIVE FORNECIMENTO DAS PECAS E DOS MATERIAIS DE RE
VESTIMENTO DAS JUNTAS
00165 | OXIGENIO, EM GARRAFAS DE 9,3M3 | M3 | 0.297 | 10.2 | 0 | 3.0294
00171 | ACETILENO EM CILINDRO DE 9KG | KG | 0.065 | 95.79 | 0 | 6.2264
20039 | MAO-DE-OBRA DE BOMBEIRO HIDRAULICO DA CONSTRUCAO CIVIL, INCL | H | 1.957 | 23.16 | 3 | 46.6838
USIVE ENCARGOS SOCIAIS DESONERADOS
20132 | MAO-DE-OBRA DE SERVENTE DA CONSTRUCAO CIVIL, INCLUSIVE ENCAR | H | 3.049 | 16.75 | 3 | 52.6029
GOS SOCIAIS DESONERADOS
20134 | MAO-DE-OBRA DE SOLDADOR DA CONSTRUCAO CIVIL, INCLUSIVE ENCAR | H | 0.195 | 24.92 | 3 | 5.0052
GOS SOCIAIS DESONERADOS
30108 | SOLDA TOPO 5/16",CONVERSOR A DIESEL | M | 3.14 | 188.2699 | 0 | 591.1675
06.020.0766-0 | MONTAGEM E ASSENTAMENTO DE PECAS DE CHAPA DE ACO DE 5/16" DE | UN |  | 944.69
ESPESSURA,POR JUNTA SOLDADA,DE 600MM DE DIAMETRO,INCLUSIVE
SOLDA,EXCLUSIVE FORNECIMENTO DAS PECAS E DOS MATERIAIS DE RE
VESTIMENTO DAS JUNTAS
00165 | OXIGENIO, EM GARRAFAS DE 9,3M3 | M3 | 0.356 | 10.2 | 0 | 3.6312
00171 | ACETILENO EM CILINDRO DE 9KG | KG | 0.078 | 95.79 | 0 | 7.4716
01114 | ESCAVADEIRA HIDRAULICA,MOTOR DIESEL 111CV,CAPACIDADE 0,78M3 | H | 0.065 | 295.2605 | 0 | 19.1919
(CP)
01115 | ESCAVADEIRA HIDRAULICA,MOTOR DIESEL 111CV,CAPACIDADE 0,78M3 | H | 0.022 | 133.501 | 0 | 2.937
(CF)
01873 | SOLDA TOPO 5/16",CONVERSOR A DIESEL | M | 3.77 | 202.9371 | 0 | 765.0729
01944 | MAO-DE-OBRA DE SOLDADOR DA CONSTRUCAO CIVIL, INCLUSIVE ENCAR | H | 0.237 | 28.76 | 3 | 7.0206
GOS SOCIAIS
01993 | MAO-DE-OBRA DE BOMBEIRO HIDRAULICO DA CONSTRUCAO CIVIL, INCL | H | 2.38 | 26.73 | 3 | 65.5259
USIVE ENCARGOS SOCIAIS
01999 | MAO-DE-OBRA DE SERVENTE DA CONSTRUCAO CIVIL, INCLUSIVE ENCAR | H | 3.709 | 19.33 | 3 | 73.8458
GOS SOCIAIS
06.020.0766-A | MONTAGEM E ASSENTAMENTO DE PECAS DE CHAPA DE ACO DE 5/16" DE | UN |  | 869.5
ESPESSURA,POR JUNTA SOLDADA,DE 600MM DE DIAMETRO,INCLUSIVE
SOLDA,EXCLUSIVE FORNECIMENTO DAS PECAS E DOS MATERIAIS DE RE
VESTIMENTO DAS JUNTAS
00165 | OXIGENIO, EM GARRAFAS DE 9,3M3 | M3 | 0.356 | 10.2 | 0 | 3.6312
00171 | ACETILENO EM CILINDRO DE 9KG | KG | 0.078 | 95.79 | 0 | 7.4716
20039 | MAO-DE-OBRA DE BOMBEIRO HIDRAULICO DA CONSTRUCAO CIVIL, INCL | H | 2.38 | 23.16 | 3 | 56.7744
USIVE ENCARGOS SOCIAIS DESONERADOS
20132 | MAO-DE-OBRA DE SERVENTE DA CONSTRUCAO CIVIL, INCLUSIVE ENCAR | H | 3.709 | 16.75 | 3 | 63.9895
GOS SOCIAIS DESONERADOS
20134 | MAO-DE-OBRA DE SOLDADOR DA CONSTRUCAO CIVIL, INCLUSIVE ENCAR | H | 0.237 | 24.92 | 3 | 6.0832
GOS SOCIAIS DESONERADOS
30108 | SOLDA TOPO 5/16",CONVERSOR A DIESEL | M | 3.77 | 188.2699 | 0 | 709.7775
30554 | ESCAVADEIRA HIDRAULICA,MOTOR DIESEL 111CV,CAPACIDADE 0,78M3 | H | 0.065 | 291.2505 | 0 | 18.9313
(CP)
30555 | ESCAVADEIRA HIDRAULICA,MOTOR DIESEL 111CV,CAPACIDADE 0,78M3 | H | 0.022 | 129.491 | 0 | 2.8488
(CF)
06.020.0768-0 | MONTAGEM E ASSENTAMENTO DE PECAS DE CHAPA DE ACO DE 5/16" DE | UN |  | 1076.72
ESPESSURA,POR JUNTA SOLDADA,DE 700MM DE DIAMETRO,INCLUSIVE
SOLDA,EXCLUSIVE FORNECIMENTO DAS PECAS E DOS MATERIAIS DE RE
VESTIMENTO DAS JUNTAS
00165 | OXIGENIO, EM GARRAFAS DE 9,3M3 | M3 | 0.415 | 10.2 | 0 | 4.233
00171 | ACETILENO EM CILINDRO DE 9KG | KG | 0.091 | 95.79 | 0 | 8.7169
01114 | ESCAVADEIRA HIDRAULICA,MOTOR DIESEL 111CV,CAPACIDADE 0,78M3 | H | 0.072 | 295.2605 | 0 | 21.2588
(CP)
01115 | ESCAVADEIRA HIDRAULICA,MOTOR DIESEL 111CV,CAPACIDADE 0,78M3 | H | 0.024 | 133.501 | 0 | 3.204
(CF)
01873 | SOLDA TOPO 5/16",CONVERSOR A DIESEL | M | 4.4 | 202.9371 | 0 | 892.9232
01944 | MAO-DE-OBRA DE SOLDADOR DA CONSTRUCAO CIVIL, INCLUSIVE ENCAR | H | 0.237 | 28.76 | 3 | 7.0206
GOS SOCIAIS
01993 | MAO-DE-OBRA DE BOMBEIRO HIDRAULICO DA CONSTRUCAO CIVIL, INCL | H | 2.38 | 26.73 | 3 | 65.5259
USIVE ENCARGOS SOCIAIS
01999 | MAO-DE-OBRA DE SERVENTE DA CONSTRUCAO CIVIL, INCLUSIVE ENCAR | H | 3.709 | 19.33 | 3 | 73.8458
GOS SOCIAIS
06.020.0768-A | MONTAGEM E ASSENTAMENTO DE PECAS DE CHAPA DE ACO DE 5/16" DE | UN |  | 992.26
ESPESSURA,POR JUNTA SOLDADA,DE 700MM DE DIAMETRO,INCLUSIVE
SOLDA,EXCLUSIVE FORNECIMENTO DAS PECAS E DOS MATERIAIS DE RE
VESTIMENTO DAS JUNTAS
00165 | OXIGENIO, EM GARRAFAS DE 9,3M3 | M3 | 0.415 | 10.2 | 0 | 4.233
00171 | ACETILENO EM CILINDRO DE 9KG | KG | 0.091 | 95.79 | 0 | 8.7169
20039 | MAO-DE-OBRA DE BOMBEIRO HIDRAULICO DA CONSTRUCAO CIVIL, INCL | H | 2.38 | 23.16 | 3 | 56.7744
USIVE ENCARGOS SOCIAIS DESONERADOS
20132 | MAO-DE-OBRA DE SERVENTE DA CONSTRUCAO CIVIL, INCLUSIVE ENCAR | H | 3.709 | 16.75 | 3 | 63.9895
GOS SOCIAIS DESONERADOS
20134 | MAO-DE-OBRA DE SOLDADOR DA CONSTRUCAO CIVIL, INCLUSIVE ENCAR | H | 0.237 | 24.92 | 3 | 6.0832
GOS SOCIAIS DESONERADOS
30108 | SOLDA TOPO 5/16",CONVERSOR A DIESEL | M | 4.4 | 188.2699 | 0 | 828.3876
30554 | ESCAVADEIRA HIDRAULICA,MOTOR DIESEL 111CV,CAPACIDADE 0,78M3 | H | 0.072 | 291.2505 | 0 | 20.97
(CP)
30555 | ESCAVADEIRA HIDRAULICA,MOTOR DIESEL 111CV,CAPACIDADE 0,78M3 | H | 0.024 | 129.491 | 0 | 3.1078
(CF)
06.020.0770-0 | MONTAGEM E ASSENTAMENTO DE PECAS DE CHAPA DE ACO DE 5/16" DE | UN |  | 1223.99
ESPESSURA,POR JUNTA SOLDADA,DE 800MM DE DIAMETRO,INCLUSIVE
SOLDA,EXCLUSIVE FORNECIMENTO DAS PECAS E DOS MATERIAIS DE RE
VESTIMENTO DAS JUNTAS
00165 | OXIGENIO, EM GARRAFAS DE 9,3M3 | M3 | 0.478 | 10.2 | 0 | 4.8756
00171 | ACETILENO EM CILINDRO DE 9KG | KG | 0.106 | 95.79 | 0 | 10.1537
01114 | ESCAVADEIRA HIDRAULICA,MOTOR DIESEL 111CV,CAPACIDADE 0,78M3 | H | 0.086 | 295.2605 | 0 | 25.3924
(CP)
01115 | ESCAVADEIRA HIDRAULICA,MOTOR DIESEL 111CV,CAPACIDADE 0,78M3 | H | 0.029 | 133.501 | 0 | 3.8715
(CF)
01873 | SOLDA TOPO 5/16",CONVERSOR A DIESEL | M | 5.03 | 202.9371 | 0 | 1020.7736
01944 | MAO-DE-OBRA DE SOLDADOR DA CONSTRUCAO CIVIL, INCLUSIVE ENCAR | H | 0.26 | 28.76 | 3 | 7.7019
GOS SOCIAIS
01993 | MAO-DE-OBRA DE BOMBEIRO HIDRAULICO DA CONSTRUCAO CIVIL, INCL | H | 2.6 | 26.73 | 3 | 71.5829
USIVE ENCARGOS SOCIAIS
01999 | MAO-DE-OBRA DE SERVENTE DA CONSTRUCAO CIVIL, INCLUSIVE ENCAR | H | 4 | 19.33 | 3 | 79.6396
GOS SOCIAIS
06.020.0770-A | MONTAGEM E ASSENTAMENTO DE PECAS DE CHAPA DE ACO DE 5/16" DE | UN |  | 1128.53
ESPESSURA,POR JUNTA SOLDADA,DE 800MM DE DIAMETRO,INCLUSIVE
SOLDA,EXCLUSIVE FORNECIMENTO DAS PECAS E DOS MATERIAIS DE RE
VESTIMENTO DAS JUNTAS
00165 | OXIGENIO, EM GARRAFAS DE 9,3M3 | M3 | 0.478 | 10.2 | 0 | 4.8756
00171 | ACETILENO EM CILINDRO DE 9KG | KG | 0.106 | 95.79 | 0 | 10.1537
20039 | MAO-DE-OBRA DE BOMBEIRO HIDRAULICO DA CONSTRUCAO CIVIL, INCL | H | 2.6 | 23.16 | 3 | 62.0225
USIVE ENCARGOS SOCIAIS DESONERADOS
20132 | MAO-DE-OBRA DE SERVENTE DA CONSTRUCAO CIVIL, INCLUSIVE ENCAR | H | 4 | 16.75 | 3 | 69.01
GOS SOCIAIS DESONERADOS
20134 | MAO-DE-OBRA DE SOLDADOR DA CONSTRUCAO CIVIL, INCLUSIVE ENCAR | H | 0.26 | 24.92 | 3 | 6.6736
GOS SOCIAIS DESONERADOS
30108 | SOLDA TOPO 5/16",CONVERSOR A DIESEL | M | 5.03 | 188.2699 | 0 | 946.9976
30554 | ESCAVADEIRA HIDRAULICA,MOTOR DIESEL 111CV,CAPACIDADE 0,78M3 | H | 0.086 | 291.2505 | 0 | 25.0475
(CP)
30555 | ESCAVADEIRA HIDRAULICA,MOTOR DIESEL 111CV,CAPACIDADE 0,78M3 | H | 0.029 | 129.491 | 0 | 3.7552
(CF)
06.020.0772-0 | MONTAGEM E ASSENTAMENTO DE PECAS DE CHAPA DE ACO DE 5/16" DE | UN |  | 1361.31
ESPESSURA,POR JUNTA SOLDADA,DE 900MM DE DIAMETRO,INCLUSIVE
SOLDA,EXCLUSIVE FORNECIMENTO DAS PECAS E DOS MATERIAIS DE RE
VESTIMENTO DAS JUNTAS
00165 | OXIGENIO, EM GARRAFAS DE 9,3M3 | M3 | 0.537 | 10.2 | 0 | 5.4774
00171 | ACETILENO EM CILINDRO DE 9KG | KG | 0.119 | 95.79 | 0 | 11.399
01114 | ESCAVADEIRA HIDRAULICA,MOTOR DIESEL 111CV,CAPACIDADE 0,78M3 | H | 0.094 | 295.2605 | 0 | 27.7545
(CP)
01115 | ESCAVADEIRA HIDRAULICA,MOTOR DIESEL 111CV,CAPACIDADE 0,78M3 | H | 0.031 | 133.501 | 0 | 4.1385
(CF)
01873 | SOLDA TOPO 5/16",CONVERSOR A DIESEL | M | 5.65 | 202.9371 | 0 | 1146.5946
01944 | MAO-DE-OBRA DE SOLDADOR DA CONSTRUCAO CIVIL, INCLUSIVE ENCAR | H | 0.27 | 28.76 | 3 | 7.9982
GOS SOCIAIS
01993 | MAO-DE-OBRA DE BOMBEIRO HIDRAULICO DA CONSTRUCAO CIVIL, INCL | H | 2.7 | 26.73 | 3 | 74.3361
USIVE ENCARGOS SOCIAIS
01999 | MAO-DE-OBRA DE SERVENTE DA CONSTRUCAO CIVIL, INCLUSIVE ENCAR | H | 4.2 | 19.33 | 3 | 83.6216
GOS SOCIAIS
06.020.0772-A | MONTAGEM E ASSENTAMENTO DE PECAS DE CHAPA DE ACO DE 5/16" DE | UN |  | 1255.79
ESPESSURA,POR JUNTA SOLDADA,DE 900MM DE DIAMETRO,INCLUSIVE
SOLDA,EXCLUSIVE FORNECIMENTO DAS PECAS E DOS MATERIAIS DE RE
VESTIMENTO DAS JUNTAS
00165 | OXIGENIO, EM GARRAFAS DE 9,3M3 | M3 | 0.537 | 10.2 | 0 | 5.4774
00171 | ACETILENO EM CILINDRO DE 9KG | KG | 0.119 | 95.79 | 0 | 11.399
20039 | MAO-DE-OBRA DE BOMBEIRO HIDRAULICO DA CONSTRUCAO CIVIL, INCL | H | 2.7 | 23.16 | 3 | 64.408
USIVE ENCARGOS SOCIAIS DESONERADOS
20132 | MAO-DE-OBRA DE SERVENTE DA CONSTRUCAO CIVIL, INCLUSIVE ENCAR | H | 4.2 | 16.75 | 3 | 72.4605
GOS SOCIAIS DESONERADOS
20134 | MAO-DE-OBRA DE SOLDADOR DA CONSTRUCAO CIVIL, INCLUSIVE ENCAR | H | 0.27 | 24.92 | 3 | 6.9303
GOS SOCIAIS DESONERADOS
30108 | SOLDA TOPO 5/16",CONVERSOR A DIESEL | M | 5.65 | 188.2699 | 0 | 1063.7249
30554 | ESCAVADEIRA HIDRAULICA,MOTOR DIESEL 111CV,CAPACIDADE 0,78M3 | H | 0.094 | 291.2505 | 0 | 27.3775
(CP)
30555 | ESCAVADEIRA HIDRAULICA,MOTOR DIESEL 111CV,CAPACIDADE 0,78M3 | H | 0.031 | 129.491 | 0 | 4.0142
(CF)
06.020.0774-0 | MONTAGEM E ASSENTAMENTO DE PECAS DE CHAPA DE ACO DE 5/16" DE | UN |  | 1522.3
ESPESSURA,POR JUNTA SOLDADA,DE 1000MM DE DIAMETRO,INCLUSIVE
SOLDA,EXCLUSIVE FORNECIMENTO DAS PECAS E DOS MATERIAIS DE R
EVESTIMENTO DAS JUNTAS
00165 | OXIGENIO, EM GARRAFAS DE 9,3M3 | M3 | 0.597 | 10.2 | 0 | 6.0894
00171 | ACETILENO EM CILINDRO DE 9KG | KG | 0.132 | 95.79 | 0 | 12.6443
01114 | ESCAVADEIRA HIDRAULICA,MOTOR DIESEL 111CV,CAPACIDADE 0,78M3 | H | 0.115 | 295.2605 | 0 | 33.955
(CP)
01115 | ESCAVADEIRA HIDRAULICA,MOTOR DIESEL 111CV,CAPACIDADE 0,78M3 | H | 0.038 | 133.501 | 0 | 5.073
(CF)
01873 | SOLDA TOPO 5/16",CONVERSOR A DIESEL | M | 6.28 | 202.9371 | 0 | 1274.445
01944 | MAO-DE-OBRA DE SOLDADOR DA CONSTRUCAO CIVIL, INCLUSIVE ENCAR | H | 0.31 | 28.76 | 3 | 9.1831
GOS SOCIAIS
01993 | MAO-DE-OBRA DE BOMBEIRO HIDRAULICO DA CONSTRUCAO CIVIL, INCL | H | 3.1 | 26.73 | 3 | 85.3489
USIVE ENCARGOS SOCIAIS
01999 | MAO-DE-OBRA DE SERVENTE DA CONSTRUCAO CIVIL, INCLUSIVE ENCAR | H | 4.8 | 19.33 | 3 | 95.5675
GOS SOCIAIS
06.020.0774-A | MONTAGEM E ASSENTAMENTO DE PECAS DE CHAPA DE ACO DE 5/16" DE | UN |  | 1404.2
ESPESSURA,POR JUNTA SOLDADA,DE 1000MM DE DIAMETRO,INCLUSIVE
SOLDA,EXCLUSIVE FORNECIMENTO DAS PECAS E DOS MATERIAIS DE R
EVESTIMENTO DAS JUNTAS
00165 | OXIGENIO, EM GARRAFAS DE 9,3M3 | M3 | 0.597 | 10.2 | 0 | 6.0894
00171 | ACETILENO EM CILINDRO DE 9KG | KG | 0.132 | 95.79 | 0 | 12.6443
20039 | MAO-DE-OBRA DE BOMBEIRO HIDRAULICO DA CONSTRUCAO CIVIL, INCL | H | 3.1 | 23.16 | 3 | 73.9499
USIVE ENCARGOS SOCIAIS DESONERADOS
20132 | MAO-DE-OBRA DE SERVENTE DA CONSTRUCAO CIVIL, INCLUSIVE ENCAR | H | 4.8 | 16.75 | 3 | 82.812
GOS SOCIAIS DESONERADOS
20134 | MAO-DE-OBRA DE SOLDADOR DA CONSTRUCAO CIVIL, INCLUSIVE ENCAR | H | 0.31 | 24.92 | 3 | 7.957
GOS SOCIAIS DESONERADOS
30108 | SOLDA TOPO 5/16",CONVERSOR A DIESEL | M | 6.28 | 188.2699 | 0 | 1182.335
30554 | ESCAVADEIRA HIDRAULICA,MOTOR DIESEL 111CV,CAPACIDADE 0,78M3 | H | 0.115 | 291.2505 | 0 | 33.4938
(CP)
30555 | ESCAVADEIRA HIDRAULICA,MOTOR DIESEL 111CV,CAPACIDADE 0,78M3 | H | 0.038 | 129.491 | 0 | 4.9207
(CF)
06.020.0775-0 | MONTAGEM E ASSENTAMENTO DE PECAS DE CHAPA DE ACO DE 5/16" DE | UN |  | 1791.5
ESPESSURA,POR JUNTA SOLDADA,DE 1200MM DE DIAMETRO,INCLUSIVE
SOLDA,EXCLUSIVE FORNECIMENTO DAS PECAS E DOS MATERIAIS DE R
EVESTIMENTO DAS JUNTAS
00165 | OXIGENIO, EM GARRAFAS DE 9,3M3 | M3 | 0.716 | 10.2 | 0 | 7.3032
00171 | ACETILENO EM CILINDRO DE 9KG | KG | 0.158 | 95.79 | 0 | 15.1348
01114 | ESCAVADEIRA HIDRAULICA,MOTOR DIESEL 111CV,CAPACIDADE 0,78M3 | H | 0.123 | 295.2605 | 0 | 36.317
(CP)
01115 | ESCAVADEIRA HIDRAULICA,MOTOR DIESEL 111CV,CAPACIDADE 0,78M3 | H | 0.041 | 133.501 | 0 | 5.4735
(CF)
01873 | SOLDA TOPO 5/16",CONVERSOR A DIESEL | M | 7.54 | 202.9371 | 0 | 1530.1457
01944 | MAO-DE-OBRA DE SOLDADOR DA CONSTRUCAO CIVIL, INCLUSIVE ENCAR | H | 0.32 | 28.76 | 3 | 9.4793
GOS SOCIAIS
01993 | MAO-DE-OBRA DE BOMBEIRO HIDRAULICO DA CONSTRUCAO CIVIL, INCL | H | 3.2 | 26.73 | 3 | 88.1021
USIVE ENCARGOS SOCIAIS
01999 | MAO-DE-OBRA DE SERVENTE DA CONSTRUCAO CIVIL, INCLUSIVE ENCAR | H | 5 | 19.33 | 3 | 99.5495
GOS SOCIAIS
06.020.0775-A | MONTAGEM E ASSENTAMENTO DE PECAS DE CHAPA DE ACO DE 5/16" DE | UN |  | 1653.93
ESPESSURA,POR JUNTA SOLDADA,DE 1200MM DE DIAMETRO,INCLUSIVE
SOLDA,EXCLUSIVE FORNECIMENTO DAS PECAS E DOS MATERIAIS DE R
EVESTIMENTO DAS JUNTAS
00165 | OXIGENIO, EM GARRAFAS DE 9,3M3 | M3 | 0.716 | 10.2 | 0 | 7.3032
00171 | ACETILENO EM CILINDRO DE 9KG | KG | 0.158 | 95.79 | 0 | 15.1348
20039 | MAO-DE-OBRA DE BOMBEIRO HIDRAULICO DA CONSTRUCAO CIVIL, INCL | H | 3.2 | 23.16 | 3 | 76.3354
USIVE ENCARGOS SOCIAIS DESONERADOS
20132 | MAO-DE-OBRA DE SERVENTE DA CONSTRUCAO CIVIL, INCLUSIVE ENCAR | H | 5 | 16.75 | 3 | 86.2625
GOS SOCIAIS DESONERADOS
20134 | MAO-DE-OBRA DE SOLDADOR DA CONSTRUCAO CIVIL, INCLUSIVE ENCAR | H | 0.32 | 24.92 | 3 | 8.2136
GOS SOCIAIS DESONERADOS
30108 | SOLDA TOPO 5/16",CONVERSOR A DIESEL | M | 7.54 | 188.2699 | 0 | 1419.555
30554 | ESCAVADEIRA HIDRAULICA,MOTOR DIESEL 111CV,CAPACIDADE 0,78M3 | H | 0.123 | 291.2505 | 0 | 35.8238
(CP)
30555 | ESCAVADEIRA HIDRAULICA,MOTOR DIESEL 111CV,CAPACIDADE 0,78M3 | H | 0.041 | 129.491 | 0 | 5.3091
(CF)
06.020.0780-0 | MONTAGEM E ASSENTAMENTO DE PECAS DE CHAPA DE ACO DE 3/8" DE | UN |  | 740.63
ESPESSURA,POR JUNTA SOLDADA,DE 300MM DE DIAMETRO,INCLUSIVE S
OLDA,EXCLUSIVE FORNECIMENTO DAS PECAS E DOS MATERIAIS DE REV
ESTIMENTO DAS JUNTAS
00165 | OXIGENIO, EM GARRAFAS DE 9,3M3 | M3 | 0.283 | 10.2 | 0 | 2.8866
00171 | ACETILENO EM CILINDRO DE 9KG | KG | 0.051 | 95.79 | 0 | 4.8853
01874 | SOLDA TOPO 3/8",CONVERSOR A DIESEL | M | 1.88 | 340.4541 | 0 | 640.0537
01944 | MAO-DE-OBRA DE SOLDADOR DA CONSTRUCAO CIVIL, INCLUSIVE ENCAR | H | 0.15 | 28.76 | 3 | 4.4434
GOS SOCIAIS
01993 | MAO-DE-OBRA DE BOMBEIRO HIDRAULICO DA CONSTRUCAO CIVIL, INCL | H | 1.51 | 26.73 | 3 | 41.5732
USIVE ENCARGOS SOCIAIS
01999 | MAO-DE-OBRA DE SERVENTE DA CONSTRUCAO CIVIL, INCLUSIVE ENCAR | H | 2.35 | 19.33 | 3 | 46.7883
GOS SOCIAIS
06.020.0780-A | MONTAGEM E ASSENTAMENTO DE PECAS DE CHAPA DE ACO DE 3/8" DE | UN |  | 679.98
ESPESSURA,POR JUNTA SOLDADA,DE 300MM DE DIAMETRO,INCLUSIVE S
OLDA,EXCLUSIVE FORNECIMENTO DAS PECAS E DOS MATERIAIS DE REV
ESTIMENTO DAS JUNTAS
00165 | OXIGENIO, EM GARRAFAS DE 9,3M3 | M3 | 0.283 | 10.2 | 0 | 2.8866
00171 | ACETILENO EM CILINDRO DE 9KG | KG | 0.051 | 95.79 | 0 | 4.8853
20039 | MAO-DE-OBRA DE BOMBEIRO HIDRAULICO DA CONSTRUCAO CIVIL, INCL | H | 1.51 | 23.16 | 3 | 36.0207
USIVE ENCARGOS SOCIAIS DESONERADOS
20132 | MAO-DE-OBRA DE SERVENTE DA CONSTRUCAO CIVIL, INCLUSIVE ENCAR | H | 2.35 | 16.75 | 3 | 40.5434
GOS SOCIAIS DESONERADOS
20134 | MAO-DE-OBRA DE SOLDADOR DA CONSTRUCAO CIVIL, INCLUSIVE ENCAR | H | 0.15 | 24.92 | 3 | 3.8501
GOS SOCIAIS DESONERADOS
30109 | SOLDA TOPO 3/8",CONVERSOR A DIESEL | M | 1.88 | 314.7865 | 0 | 591.7986
06.020.0781-0 | MONTAGEM E ASSENTAMENTO DE PECAS DE CHAPA DE ACO DE 3/8" DE | UN |  | 859.86
ESPESSURA,POR JUNTA SOLDADA,DE 350MM DE DIAMETRO,INCLUSIVE S
OLDA,EXCLUSIVE FORNECIMENTO DAS PECAS E DOS MATERIAIS DE REV
ESTIMENTO DAS JUNTAS
00165 | OXIGENIO, EM GARRAFAS DE 9,3M3 | M3 | 0.33 | 10.2 | 0 | 3.366
00171 | ACETILENO EM CILINDRO DE 9KG | KG | 0.059 | 95.79 | 0 | 5.6516
01874 | SOLDA TOPO 3/8",CONVERSOR A DIESEL | M | 2.2 | 340.4541 | 0 | 748.999
01944 | MAO-DE-OBRA DE SOLDADOR DA CONSTRUCAO CIVIL, INCLUSIVE ENCAR | H | 0.165 | 28.76 | 3 | 4.8878
GOS SOCIAIS
01993 | MAO-DE-OBRA DE BOMBEIRO HIDRAULICO DA CONSTRUCAO CIVIL, INCL | H | 1.656 | 26.73 | 3 | 45.5928
USIVE ENCARGOS SOCIAIS
01999 | MAO-DE-OBRA DE SERVENTE DA CONSTRUCAO CIVIL, INCLUSIVE ENCAR | H | 2.58 | 19.33 | 3 | 51.3675
GOS SOCIAIS
06.020.0781-A | MONTAGEM E ASSENTAMENTO DE PECAS DE CHAPA DE ACO DE 3/8" DE | UN |  | 789.79
ESPESSURA,POR JUNTA SOLDADA,DE 350MM DE DIAMETRO,INCLUSIVE S
OLDA,EXCLUSIVE FORNECIMENTO DAS PECAS E DOS MATERIAIS DE REV
ESTIMENTO DAS JUNTAS
00165 | OXIGENIO, EM GARRAFAS DE 9,3M3 | M3 | 0.33 | 10.2 | 0 | 3.366
00171 | ACETILENO EM CILINDRO DE 9KG | KG | 0.059 | 95.79 | 0 | 5.6516
20039 | MAO-DE-OBRA DE BOMBEIRO HIDRAULICO DA CONSTRUCAO CIVIL, INCL | H | 1.656 | 23.16 | 3 | 39.5035
USIVE ENCARGOS SOCIAIS DESONERADOS
20132 | MAO-DE-OBRA DE SERVENTE DA CONSTRUCAO CIVIL, INCLUSIVE ENCAR | H | 2.58 | 16.75 | 3 | 44.5115
GOS SOCIAIS DESONERADOS
20134 | MAO-DE-OBRA DE SOLDADOR DA CONSTRUCAO CIVIL, INCLUSIVE ENCAR | H | 0.165 | 24.92 | 3 | 4.2352
GOS SOCIAIS DESONERADOS
30109 | SOLDA TOPO 3/8",CONVERSOR A DIESEL | M | 2.2 | 314.7865 | 0 | 692.5303
06.020.0782-0 | MONTAGEM E ASSENTAMENTO DE PECAS DE CHAPA DE ACO DE 3/8" DE | UN |  | 975.73
ESPESSURA,POR JUNTA SOLDADA,DE 400MM DE DIAMETRO,INCLUSIVE S
OLDA,EXCLUSIVE FORNECIMENTO DAS PECAS E DOS MATERIAIS DE REV
ESTIMENTO DAS JUNTAS
00165 | OXIGENIO, EM GARRAFAS DE 9,3M3 | M3 | 0.376 | 10.2 | 0 | 3.8352
00171 | ACETILENO EM CILINDRO DE 9KG | KG | 0.067 | 95.79 | 0 | 6.4179
01874 | SOLDA TOPO 3/8",CONVERSOR A DIESEL | M | 2.51 | 340.4541 | 0 | 854.5398
01944 | MAO-DE-OBRA DE SOLDADOR DA CONSTRUCAO CIVIL, INCLUSIVE ENCAR | H | 0.18 | 28.76 | 3 | 5.3321
GOS SOCIAIS
01993 | MAO-DE-OBRA DE BOMBEIRO HIDRAULICO DA CONSTRUCAO CIVIL, INCL | H | 1.804 | 26.73 | 3 | 49.6675
USIVE ENCARGOS SOCIAIS
01999 | MAO-DE-OBRA DE SERVENTE DA CONSTRUCAO CIVIL, INCLUSIVE ENCAR | H | 2.81 | 19.33 | 3 | 55.9468
GOS SOCIAIS
06.020.0782-A | MONTAGEM E ASSENTAMENTO DE PECAS DE CHAPA DE ACO DE 3/8" DE | UN |  | 896.5
ESPESSURA,POR JUNTA SOLDADA,DE 400MM DE DIAMETRO,INCLUSIVE S
OLDA,EXCLUSIVE FORNECIMENTO DAS PECAS E DOS MATERIAIS DE REV
ESTIMENTO DAS JUNTAS
00165 | OXIGENIO, EM GARRAFAS DE 9,3M3 | M3 | 0.376 | 10.2 | 0 | 3.8352
00171 | ACETILENO EM CILINDRO DE 9KG | KG | 0.067 | 95.79 | 0 | 6.4179
20039 | MAO-DE-OBRA DE BOMBEIRO HIDRAULICO DA CONSTRUCAO CIVIL, INCL | H | 1.804 | 23.16 | 3 | 43.0341
USIVE ENCARGOS SOCIAIS DESONERADOS
20132 | MAO-DE-OBRA DE SERVENTE DA CONSTRUCAO CIVIL, INCLUSIVE ENCAR | H | 2.81 | 16.75 | 3 | 48.4795
GOS SOCIAIS DESONERADOS
20134 | MAO-DE-OBRA DE SOLDADOR DA CONSTRUCAO CIVIL, INCLUSIVE ENCAR | H | 0.18 | 24.92 | 3 | 4.6202
GOS SOCIAIS DESONERADOS
30109 | SOLDA TOPO 3/8",CONVERSOR A DIESEL | M | 2.51 | 314.7865 | 0 | 790.1141
06.020.0783-0 | MONTAGEM E ASSENTAMENTO DE PECAS DE CHAPA DE ACO DE 3/8" DE | UN |  | 1090.81
ESPESSURA,POR JUNTA SOLDADA,DE 450MM DE DIAMETRO,INCLUSIVE S
OLDA,EXCLUSIVE FORNECIMENTO DAS PECAS E DOS MATERIAIS DE REV
ESTIMENTO DAS JUNTAS
00165 | OXIGENIO, EM GARRAFAS DE 9,3M3 | M3 | 0.424 | 10.2 | 0 | 4.3248
00171 | ACETILENO EM CILINDRO DE 9KG | KG | 0.076 | 95.79 | 0 | 7.28
01874 | SOLDA TOPO 3/8",CONVERSOR A DIESEL | M | 2.83 | 340.4541 | 0 | 963.4851
01944 | MAO-DE-OBRA DE SOLDADOR DA CONSTRUCAO CIVIL, INCLUSIVE ENCAR | H | 0.19 | 28.76 | 3 | 5.6283
GOS SOCIAIS
01993 | MAO-DE-OBRA DE BOMBEIRO HIDRAULICO DA CONSTRUCAO CIVIL, INCL | H | 1.88 | 26.73 | 3 | 51.76
USIVE ENCARGOS SOCIAIS
01999 | MAO-DE-OBRA DE SERVENTE DA CONSTRUCAO CIVIL, INCLUSIVE ENCAR | H | 2.93 | 19.33 | 3 | 58.336
GOS SOCIAIS
06.020.0783-A | MONTAGEM E ASSENTAMENTO DE PECAS DE CHAPA DE ACO DE 3/8" DE | UN |  | 1002.72
ESPESSURA,POR JUNTA SOLDADA,DE 450MM DE DIAMETRO,INCLUSIVE S
OLDA,EXCLUSIVE FORNECIMENTO DAS PECAS E DOS MATERIAIS DE REV
ESTIMENTO DAS JUNTAS
00165 | OXIGENIO, EM GARRAFAS DE 9,3M3 | M3 | 0.424 | 10.2 | 0 | 4.3248
00171 | ACETILENO EM CILINDRO DE 9KG | KG | 0.076 | 95.79 | 0 | 7.28
20039 | MAO-DE-OBRA DE BOMBEIRO HIDRAULICO DA CONSTRUCAO CIVIL, INCL | H | 1.88 | 23.16 | 3 | 44.847
USIVE ENCARGOS SOCIAIS DESONERADOS
20132 | MAO-DE-OBRA DE SERVENTE DA CONSTRUCAO CIVIL, INCLUSIVE ENCAR | H | 2.93 | 16.75 | 3 | 50.5498
GOS SOCIAIS DESONERADOS
20134 | MAO-DE-OBRA DE SOLDADOR DA CONSTRUCAO CIVIL, INCLUSIVE ENCAR | H | 0.19 | 24.92 | 3 | 4.8768
GOS SOCIAIS DESONERADOS
30109 | SOLDA TOPO 3/8",CONVERSOR A DIESEL | M | 2.83 | 314.7865 | 0 | 890.8458
06.020.0784-0 | MONTAGEM E ASSENTAMENTO DE PECAS DE CHAPA DE ACO DE 3/8" DE | UN |  | 1202.22
ESPESSURA,POR JUNTA SOLDADA,DE 500MM DE DIAMETRO,INCLUSIVE S
OLDA,EXCLUSIVE FORNECIMENTO DAS PECAS E DOS MATERIAIS DE REV
ESTIMENTO DAS JUNTAS
00165 | OXIGENIO, EM GARRAFAS DE 9,3M3 | M3 | 0.47 | 10.2 | 0 | 4.794
00171 | ACETILENO EM CILINDRO DE 9KG | KG | 0.084 | 95.79 | 0 | 8.0464
01874 | SOLDA TOPO 3/8",CONVERSOR A DIESEL | M | 3.14 | 340.4541 | 0 | 1069.0259
01944 | MAO-DE-OBRA DE SOLDADOR DA CONSTRUCAO CIVIL, INCLUSIVE ENCAR | H | 0.195 | 28.76 | 3 | 5.7764
GOS SOCIAIS
01993 | MAO-DE-OBRA DE BOMBEIRO HIDRAULICO DA CONSTRUCAO CIVIL, INCL | H | 1.957 | 26.73 | 3 | 53.8799
USIVE ENCARGOS SOCIAIS
01999 | MAO-DE-OBRA DE SERVENTE DA CONSTRUCAO CIVIL, INCLUSIVE ENCAR | H | 3.049 | 19.33 | 3 | 60.7053
GOS SOCIAIS
06.020.0784-A | MONTAGEM E ASSENTAMENTO DE PECAS DE CHAPA DE ACO DE 3/8" DE | UN |  | 1105.56
ESPESSURA,POR JUNTA SOLDADA,DE 500MM DE DIAMETRO,INCLUSIVE S
OLDA,EXCLUSIVE FORNECIMENTO DAS PECAS E DOS MATERIAIS DE REV
ESTIMENTO DAS JUNTAS
00165 | OXIGENIO, EM GARRAFAS DE 9,3M3 | M3 | 0.47 | 10.2 | 0 | 4.794
00171 | ACETILENO EM CILINDRO DE 9KG | KG | 0.084 | 95.79 | 0 | 8.0464
20039 | MAO-DE-OBRA DE BOMBEIRO HIDRAULICO DA CONSTRUCAO CIVIL, INCL | H | 1.957 | 23.16 | 3 | 46.6838
USIVE ENCARGOS SOCIAIS DESONERADOS
20132 | MAO-DE-OBRA DE SERVENTE DA CONSTRUCAO CIVIL, INCLUSIVE ENCAR | H | 3.049 | 16.75 | 3 | 52.6029
GOS SOCIAIS DESONERADOS
20134 | MAO-DE-OBRA DE SOLDADOR DA CONSTRUCAO CIVIL, INCLUSIVE ENCAR | H | 0.195 | 24.92 | 3 | 5.0052
GOS SOCIAIS DESONERADOS
30109 | SOLDA TOPO 3/8",CONVERSOR A DIESEL | M | 3.14 | 314.7865 | 0 | 988.4296
06.020.0786-0 | MONTAGEM E ASSENTAMENTO DE PECAS DE CHAPA DE ACO DE 3/8" DE | UN |  | 1466.56
ESPESSURA,POR JUNTA SOLDADA,DE 600MM DE DIAMETRO,INCLUSIVE S
OLDA,EXCLUSIVE FORNECIMENTO DAS PECAS E DOS MATERIAIS DE REV
ESTIMENTO DAS JUNTAS
00165 | OXIGENIO, EM GARRAFAS DE 9,3M3 | M3 | 0.564 | 10.2 | 0 | 5.7528
00171 | ACETILENO EM CILINDRO DE 9KG | KG | 0.1001 | 95.79 | 0 | 9.5886
01114 | ESCAVADEIRA HIDRAULICA,MOTOR DIESEL 111CV,CAPACIDADE 0,78M3 | H | 0.065 | 295.2605 | 0 | 19.1919
(CP)
01115 | ESCAVADEIRA HIDRAULICA,MOTOR DIESEL 111CV,CAPACIDADE 0,78M3 | H | 0.022 | 133.501 | 0 | 2.937
(CF)
01874 | SOLDA TOPO 3/8",CONVERSOR A DIESEL | M | 3.77 | 340.4541 | 0 | 1283.512
01944 | MAO-DE-OBRA DE SOLDADOR DA CONSTRUCAO CIVIL, INCLUSIVE ENCAR | H | 0.236 | 28.76 | 3 | 6.991
GOS SOCIAIS
01993 | MAO-DE-OBRA DE BOMBEIRO HIDRAULICO DA CONSTRUCAO CIVIL, INCL | H | 2.367 | 26.73 | 3 | 65.168
USIVE ENCARGOS SOCIAIS
01999 | MAO-DE-OBRA DE SERVENTE DA CONSTRUCAO CIVIL, INCLUSIVE ENCAR | H | 3.688 | 19.33 | 3 | 73.4277
GOS SOCIAIS
06.020.0786-A | MONTAGEM E ASSENTAMENTO DE PECAS DE CHAPA DE ACO DE 3/8" DE | UN |  | 1350.01
ESPESSURA,POR JUNTA SOLDADA,DE 600MM DE DIAMETRO,INCLUSIVE S
OLDA,EXCLUSIVE FORNECIMENTO DAS PECAS E DOS MATERIAIS DE REV
ESTIMENTO DAS JUNTAS
00165 | OXIGENIO, EM GARRAFAS DE 9,3M3 | M3 | 0.564 | 10.2 | 0 | 5.7528
00171 | ACETILENO EM CILINDRO DE 9KG | KG | 0.1001 | 95.79 | 0 | 9.5886
20039 | MAO-DE-OBRA DE BOMBEIRO HIDRAULICO DA CONSTRUCAO CIVIL, INCL | H | 2.367 | 23.16 | 3 | 56.4643
USIVE ENCARGOS SOCIAIS DESONERADOS
20132 | MAO-DE-OBRA DE SERVENTE DA CONSTRUCAO CIVIL, INCLUSIVE ENCAR | H | 3.688 | 16.75 | 3 | 63.6272
GOS SOCIAIS DESONERADOS
20134 | MAO-DE-OBRA DE SOLDADOR DA CONSTRUCAO CIVIL, INCLUSIVE ENCAR | H | 0.236 | 24.92 | 3 | 6.0576
GOS SOCIAIS DESONERADOS
30109 | SOLDA TOPO 3/8",CONVERSOR A DIESEL | M | 3.77 | 314.7865 | 0 | 1186.7451
30554 | ESCAVADEIRA HIDRAULICA,MOTOR DIESEL 111CV,CAPACIDADE 0,78M3 | H | 0.065 | 291.2505 | 0 | 18.9313
(CP)
30555 | ESCAVADEIRA HIDRAULICA,MOTOR DIESEL 111CV,CAPACIDADE 0,78M3 | H | 0.022 | 129.491 | 0 | 2.8488
(CF)
06.020.0788-0 | MONTAGEM E ASSENTAMENTO DE PECAS DE CHAPA DE ACO DE 3/8" DE | UN |  | 1683.63
ESPESSURA,POR JUNTA SOLDADA,DE 700MM DE DIAMETRO,INCLUSIVE S
OLDA,EXCLUSIVE FORNECIMENTO DAS PECAS E DOS MATERIAIS DE REV
ESTIMENTO DAS JUNTAS
00165 | OXIGENIO, EM GARRAFAS DE 9,3M3 | M3 | 0.658 | 10.2 | 0 | 6.7116
00171 | ACETILENO EM CILINDRO DE 9KG | KG | 0.117 | 95.79 | 0 | 11.2074
01114 | ESCAVADEIRA HIDRAULICA,MOTOR DIESEL 111CV,CAPACIDADE 0,78M3 | H | 0.065 | 295.2605 | 0 | 19.1919
(CP)
01115 | ESCAVADEIRA HIDRAULICA,MOTOR DIESEL 111CV,CAPACIDADE 0,78M3 | H | 0.022 | 133.501 | 0 | 2.937
(CF)
01874 | SOLDA TOPO 3/8",CONVERSOR A DIESEL | M | 4.4 | 340.4541 | 0 | 1497.998
01944 | MAO-DE-OBRA DE SOLDADOR DA CONSTRUCAO CIVIL, INCLUSIVE ENCAR | H | 0.236 | 28.76 | 3 | 6.991
GOS SOCIAIS
01993 | MAO-DE-OBRA DE BOMBEIRO HIDRAULICO DA CONSTRUCAO CIVIL, INCL | H | 2.367 | 26.73 | 3 | 65.168
USIVE ENCARGOS SOCIAIS
01999 | MAO-DE-OBRA DE SERVENTE DA CONSTRUCAO CIVIL, INCLUSIVE ENCAR | H | 3.688 | 19.33 | 3 | 73.4277
GOS SOCIAIS
06.020.0788-A | MONTAGEM E ASSENTAMENTO DE PECAS DE CHAPA DE ACO DE 3/8" DE | UN |  | 1550.9
ESPESSURA,POR JUNTA SOLDADA,DE 700MM DE DIAMETRO,INCLUSIVE S
OLDA,EXCLUSIVE FORNECIMENTO DAS PECAS E DOS MATERIAIS DE REV
ESTIMENTO DAS JUNTAS
00165 | OXIGENIO, EM GARRAFAS DE 9,3M3 | M3 | 0.658 | 10.2 | 0 | 6.7116
00171 | ACETILENO EM CILINDRO DE 9KG | KG | 0.117 | 95.79 | 0 | 11.2074
20039 | MAO-DE-OBRA DE BOMBEIRO HIDRAULICO DA CONSTRUCAO CIVIL, INCL | H | 2.367 | 23.16 | 3 | 56.4643
USIVE ENCARGOS SOCIAIS DESONERADOS
20132 | MAO-DE-OBRA DE SERVENTE DA CONSTRUCAO CIVIL, INCLUSIVE ENCAR | H | 3.688 | 16.75 | 3 | 63.6272
GOS SOCIAIS DESONERADOS
20134 | MAO-DE-OBRA DE SOLDADOR DA CONSTRUCAO CIVIL, INCLUSIVE ENCAR | H | 0.236 | 24.92 | 3 | 6.0576
GOS SOCIAIS DESONERADOS
30109 | SOLDA TOPO 3/8",CONVERSOR A DIESEL | M | 4.4 | 314.7865 | 0 | 1385.0606
30554 | ESCAVADEIRA HIDRAULICA,MOTOR DIESEL 111CV,CAPACIDADE 0,78M3 | H | 0.065 | 291.2505 | 0 | 18.9313
(CP)
30555 | ESCAVADEIRA HIDRAULICA,MOTOR DIESEL 111CV,CAPACIDADE 0,78M3 | H | 0.022 | 129.491 | 0 | 2.8488
(CF)
06.020.0790-0 | MONTAGEM E ASSENTAMENTO DE PECAS DE CHAPA DE ACO DE 3/8" DE | UN |  | 1940.13
ESPESSURA,POR JUNTA SOLDADA,DE 800MM DE DIAMETRO,INCLUSIVE S
OLDA,EXCLUSIVE FORNECIMENTO DAS PECAS E DOS MATERIAIS DE REV
ESTIMENTO DAS JUNTAS
00165 | OXIGENIO, EM GARRAFAS DE 9,3M3 | M3 | 0.752 | 10.2 | 0 | 7.6704
00171 | ACETILENO EM CILINDRO DE 9KG | KG | 0.1336 | 95.79 | 0 | 12.7975
01114 | ESCAVADEIRA HIDRAULICA,MOTOR DIESEL 111CV,CAPACIDADE 0,78M3 | H | 0.101 | 295.2605 | 0 | 29.8213
(CP)
01115 | ESCAVADEIRA HIDRAULICA,MOTOR DIESEL 111CV,CAPACIDADE 0,78M3 | H | 0.034 | 133.501 | 0 | 4.539
(CF)
01874 | SOLDA TOPO 3/8",CONVERSOR A DIESEL | M | 5.03 | 340.4541 | 0 | 1712.4841
01944 | MAO-DE-OBRA DE SOLDADOR DA CONSTRUCAO CIVIL, INCLUSIVE ENCAR | H | 0.2801 | 28.76 | 3 | 8.2973
GOS SOCIAIS
01993 | MAO-DE-OBRA DE BOMBEIRO HIDRAULICO DA CONSTRUCAO CIVIL, INCL | H | 2.81 | 26.73 | 3 | 77.3646
USIVE ENCARGOS SOCIAIS
01999 | MAO-DE-OBRA DE SERVENTE DA CONSTRUCAO CIVIL, INCLUSIVE ENCAR | H | 4.378 | 19.33 | 3 | 87.1655
GOS SOCIAIS
06.020.0790-A | MONTAGEM E ASSENTAMENTO DE PECAS DE CHAPA DE ACO DE 3/8" DE | UN |  | 1787.41
ESPESSURA,POR JUNTA SOLDADA,DE 800MM DE DIAMETRO,INCLUSIVE S
OLDA,EXCLUSIVE FORNECIMENTO DAS PECAS E DOS MATERIAIS DE REV
ESTIMENTO DAS JUNTAS
00165 | OXIGENIO, EM GARRAFAS DE 9,3M3 | M3 | 0.752 | 10.2 | 0 | 7.6704
00171 | ACETILENO EM CILINDRO DE 9KG | KG | 0.1336 | 95.79 | 0 | 12.7975
20039 | MAO-DE-OBRA DE BOMBEIRO HIDRAULICO DA CONSTRUCAO CIVIL, INCL | H | 2.81 | 23.16 | 3 | 67.032
USIVE ENCARGOS SOCIAIS DESONERADOS
20132 | MAO-DE-OBRA DE SERVENTE DA CONSTRUCAO CIVIL, INCLUSIVE ENCAR | H | 4.378 | 16.75 | 3 | 75.5314
GOS SOCIAIS DESONERADOS
20134 | MAO-DE-OBRA DE SOLDADOR DA CONSTRUCAO CIVIL, INCLUSIVE ENCAR | H | 0.2801 | 24.92 | 3 | 7.1895
GOS SOCIAIS DESONERADOS
30109 | SOLDA TOPO 3/8",CONVERSOR A DIESEL | M | 5.03 | 314.7865 | 0 | 1583.3761
30554 | ESCAVADEIRA HIDRAULICA,MOTOR DIESEL 111CV,CAPACIDADE 0,78M3 | H | 0.101 | 291.2505 | 0 | 29.4163
(CP)
30555 | ESCAVADEIRA HIDRAULICA,MOTOR DIESEL 111CV,CAPACIDADE 0,78M3 | H | 0.034 | 129.491 | 0 | 4.4027
(CF)
06.020.0792-0 | MONTAGEM E ASSENTAMENTO DE PECAS DE CHAPA DE ACO DE 3/8" DE | UN |  | 2153.74
ESPESSURA,POR JUNTA SOLDADA,DE 900MM DE DIAMETRO,INCLUSIVE S
OLDA,EXCLUSIVE FORNECIMENTO DAS PECAS E DOS MATERIAIS DE REV
ESTIMENTO DAS JUNTAS
00165 | OXIGENIO, EM GARRAFAS DE 9,3M3 | M3 | 0.845 | 10.2 | 0 | 8.619
00171 | ACETILENO EM CILINDRO DE 9KG | KG | 0.15 | 95.79 | 0 | 14.3685
01114 | ESCAVADEIRA HIDRAULICA,MOTOR DIESEL 111CV,CAPACIDADE 0,78M3 | H | 0.101 | 295.2605 | 0 | 29.8213
(CP)
01115 | ESCAVADEIRA HIDRAULICA,MOTOR DIESEL 111CV,CAPACIDADE 0,78M3 | H | 0.034 | 133.501 | 0 | 4.539
(CF)
01874 | SOLDA TOPO 3/8",CONVERSOR A DIESEL | M | 5.65 | 340.4541 | 0 | 1923.5657
01944 | MAO-DE-OBRA DE SOLDADOR DA CONSTRUCAO CIVIL, INCLUSIVE ENCAR | H | 0.2801 | 28.76 | 3 | 8.2973
GOS SOCIAIS
01993 | MAO-DE-OBRA DE BOMBEIRO HIDRAULICO DA CONSTRUCAO CIVIL, INCL | H | 2.81 | 26.73 | 3 | 77.3646
USIVE ENCARGOS SOCIAIS
01999 | MAO-DE-OBRA DE SERVENTE DA CONSTRUCAO CIVIL, INCLUSIVE ENCAR | H | 4.378 | 19.33 | 3 | 87.1655
GOS SOCIAIS
06.020.0792-A | MONTAGEM E ASSENTAMENTO DE PECAS DE CHAPA DE ACO DE 3/8" DE | UN |  | 1985.1
ESPESSURA,POR JUNTA SOLDADA,DE 900MM DE DIAMETRO,INCLUSIVE S
OLDA,EXCLUSIVE FORNECIMENTO DAS PECAS E DOS MATERIAIS DE REV
ESTIMENTO DAS JUNTAS
00165 | OXIGENIO, EM GARRAFAS DE 9,3M3 | M3 | 0.845 | 10.2 | 0 | 8.619
00171 | ACETILENO EM CILINDRO DE 9KG | KG | 0.15 | 95.79 | 0 | 14.3685
20039 | MAO-DE-OBRA DE BOMBEIRO HIDRAULICO DA CONSTRUCAO CIVIL, INCL | H | 2.81 | 23.16 | 3 | 67.032
USIVE ENCARGOS SOCIAIS DESONERADOS
20132 | MAO-DE-OBRA DE SERVENTE DA CONSTRUCAO CIVIL, INCLUSIVE ENCAR | H | 4.378 | 16.75 | 3 | 75.5314
GOS SOCIAIS DESONERADOS
20134 | MAO-DE-OBRA DE SOLDADOR DA CONSTRUCAO CIVIL, INCLUSIVE ENCAR | H | 0.2801 | 24.92 | 3 | 7.1895
GOS SOCIAIS DESONERADOS
30109 | SOLDA TOPO 3/8",CONVERSOR A DIESEL | M | 5.65 | 314.7865 | 0 | 1778.5437
30554 | ESCAVADEIRA HIDRAULICA,MOTOR DIESEL 111CV,CAPACIDADE 0,78M3 | H | 0.101 | 291.2505 | 0 | 29.4163
(CP)
30555 | ESCAVADEIRA HIDRAULICA,MOTOR DIESEL 111CV,CAPACIDADE 0,78M3 | H | 0.034 | 129.491 | 0 | 4.4027
(CF)
06.020.0794-0 | MONTAGEM E ASSENTAMENTO DE PECAS DE CHAPA DE ACO DE 3/8" DE | UN |  | 2423.05
ESPESSURA,POR JUNTA SOLDADA,DE 1000MM DE DIAMETRO,INCLUSIVE
SOLDA,EXCLUSIVE FORNECIMENTO DAS PECAS E DOS MATERIAIS DE RE
VESTIMENTO DAS JUNTAS
00165 | OXIGENIO, EM GARRAFAS DE 9,3M3 | M3 | 0.94 | 10.2 | 0 | 9.588
00171 | ACETILENO EM CILINDRO DE 9KG | KG | 0.169 | 95.79 | 0 | 16.1885
01114 | ESCAVADEIRA HIDRAULICA,MOTOR DIESEL 111CV,CAPACIDADE 0,78M3 | H | 0.137 | 295.2605 | 0 | 40.4507
(CP)
01115 | ESCAVADEIRA HIDRAULICA,MOTOR DIESEL 111CV,CAPACIDADE 0,78M3 | H | 0.046 | 133.501 | 0 | 6.141
(CF)
01874 | SOLDA TOPO 3/8",CONVERSOR A DIESEL | M | 6.28 | 340.4541 | 0 | 2138.0517
01944 | MAO-DE-OBRA DE SOLDADOR DA CONSTRUCAO CIVIL, INCLUSIVE ENCAR | H | 0.345 | 28.76 | 3 | 10.2199
GOS SOCIAIS
01993 | MAO-DE-OBRA DE BOMBEIRO HIDRAULICO DA CONSTRUCAO CIVIL, INCL | H | 3.457 | 26.73 | 3 | 95.1778
USIVE ENCARGOS SOCIAIS
01999 | MAO-DE-OBRA DE SERVENTE DA CONSTRUCAO CIVIL, INCLUSIVE ENCAR | H | 5.386 | 19.33 | 3 | 107.2347
GOS SOCIAIS
06.020.0794-A | MONTAGEM E ASSENTAMENTO DE PECAS DE CHAPA DE ACO DE 3/8" DE | UN |  | 2232.73
ESPESSURA,POR JUNTA SOLDADA,DE 1000MM DE DIAMETRO,INCLUSIVE
SOLDA,EXCLUSIVE FORNECIMENTO DAS PECAS E DOS MATERIAIS DE RE
VESTIMENTO DAS JUNTAS
00165 | OXIGENIO, EM GARRAFAS DE 9,3M3 | M3 | 0.94 | 10.2 | 0 | 9.588
00171 | ACETILENO EM CILINDRO DE 9KG | KG | 0.169 | 95.79 | 0 | 16.1885
20039 | MAO-DE-OBRA DE BOMBEIRO HIDRAULICO DA CONSTRUCAO CIVIL, INCL | H | 3.457 | 23.16 | 3 | 82.466
USIVE ENCARGOS SOCIAIS DESONERADOS
20132 | MAO-DE-OBRA DE SERVENTE DA CONSTRUCAO CIVIL, INCLUSIVE ENCAR | H | 5.386 | 16.75 | 3 | 92.922
GOS SOCIAIS DESONERADOS
20134 | MAO-DE-OBRA DE SOLDADOR DA CONSTRUCAO CIVIL, INCLUSIVE ENCAR | H | 0.345 | 24.92 | 3 | 8.8553
GOS SOCIAIS DESONERADOS
30109 | SOLDA TOPO 3/8",CONVERSOR A DIESEL | M | 6.28 | 314.7865 | 0 | 1976.8592
30554 | ESCAVADEIRA HIDRAULICA,MOTOR DIESEL 111CV,CAPACIDADE 0,78M3 | H | 0.137 | 291.2505 | 0 | 39.9013
(CP)
30555 | ESCAVADEIRA HIDRAULICA,MOTOR DIESEL 111CV,CAPACIDADE 0,78M3 | H | 0.046 | 129.491 | 0 | 5.9566
(CF)
06.020.0795-0 | MONTAGEM E ASSENTAMENTO DE PECAS DE CHAPA DE ACO DE 3/8" DE | UN |  | 2857.19
ESPESSURA,POR JUNTA SOLDADA,DE 1200MM DE DIAMETRO,INCLUSIVE
SOLDA,EXCLUSIVE FORNECIMENTO DAS PECAS E DOS MATERIAIS DE RE
VESTIMENTO DAS JUNTAS
00165 | OXIGENIO, EM GARRAFAS DE 9,3M3 | M3 | 1.128 | 10.2 | 0 | 11.5056
00171 | ACETILENO EM CILINDRO DE 9KG | KG | 0.203 | 95.79 | 0 | 19.4454
01114 | ESCAVADEIRA HIDRAULICA,MOTOR DIESEL 111CV,CAPACIDADE 0,78M3 | H | 0.137 | 295.2605 | 0 | 40.4507
(CP)
01115 | ESCAVADEIRA HIDRAULICA,MOTOR DIESEL 111CV,CAPACIDADE 0,78M3 | H | 0.046 | 133.501 | 0 | 6.141
(CF)
01874 | SOLDA TOPO 3/8",CONVERSOR A DIESEL | M | 7.54 | 340.4541 | 0 | 2567.0239
01944 | MAO-DE-OBRA DE SOLDADOR DA CONSTRUCAO CIVIL, INCLUSIVE ENCAR | H | 0.345 | 28.76 | 3 | 10.2199
GOS SOCIAIS
01993 | MAO-DE-OBRA DE BOMBEIRO HIDRAULICO DA CONSTRUCAO CIVIL, INCL | H | 3.457 | 26.73 | 3 | 95.1778
USIVE ENCARGOS SOCIAIS
01999 | MAO-DE-OBRA DE SERVENTE DA CONSTRUCAO CIVIL, INCLUSIVE ENCAR | H | 5.386 | 19.33 | 3 | 107.2347
GOS SOCIAIS
06.020.0795-A | MONTAGEM E ASSENTAMENTO DE PECAS DE CHAPA DE ACO DE 3/8" DE | UN |  | 2634.54
ESPESSURA,POR JUNTA SOLDADA,DE 1200MM DE DIAMETRO,INCLUSIVE
SOLDA,EXCLUSIVE FORNECIMENTO DAS PECAS E DOS MATERIAIS DE RE
VESTIMENTO DAS JUNTAS
00165 | OXIGENIO, EM GARRAFAS DE 9,3M3 | M3 | 1.128 | 10.2 | 0 | 11.5056
00171 | ACETILENO EM CILINDRO DE 9KG | KG | 0.203 | 95.79 | 0 | 19.4454
20039 | MAO-DE-OBRA DE BOMBEIRO HIDRAULICO DA CONSTRUCAO CIVIL, INCL | H | 3.457 | 23.16 | 3 | 82.466
USIVE ENCARGOS SOCIAIS DESONERADOS
20132 | MAO-DE-OBRA DE SERVENTE DA CONSTRUCAO CIVIL, INCLUSIVE ENCAR | H | 5.386 | 16.75 | 3 | 92.922
GOS SOCIAIS DESONERADOS
20134 | MAO-DE-OBRA DE SOLDADOR DA CONSTRUCAO CIVIL, INCLUSIVE ENCAR | H | 0.345 | 24.92 | 3 | 8.8553
GOS SOCIAIS DESONERADOS
30109 | SOLDA TOPO 3/8",CONVERSOR A DIESEL | M | 7.54 | 314.7865 | 0 | 2373.4902
30554 | ESCAVADEIRA HIDRAULICA,MOTOR DIESEL 111CV,CAPACIDADE 0,78M3 | H | 0.137 | 291.2505 | 0 | 39.9013
(CP)
30555 | ESCAVADEIRA HIDRAULICA,MOTOR DIESEL 111CV,CAPACIDADE 0,78M3 | H | 0.046 | 129.491 | 0 | 5.9566
(CF)
06.020.0796-0 | MONTAGEM E ASSENTAMENTO DE PECAS DE CHAPA DE ACO DE 3/8" DE | UN |  | 3108.94
ESPESSURA,POR JUNTA SOLDADA,DE 1300MM DE DIAMETRO,INCLUSIVE
SOLDA,EXCLUSIVE FORNECIMENTO DAS PECAS E DOS MATERIAIS DE RE
VESTIMENTO DAS JUNTAS
00165 | OXIGENIO, EM GARRAFAS DE 9,3M3 | M3 | 1.222 | 10.2 | 0 | 12.4644
00171 | ACETILENO EM CILINDRO DE 9KG | KG | 0.22 | 95.79 | 0 | 21.0738
01114 | ESCAVADEIRA HIDRAULICA,MOTOR DIESEL 111CV,CAPACIDADE 0,78M3 | H | 0.157 | 295.2605 | 0 | 46.3559
(CP)
01115 | ESCAVADEIRA HIDRAULICA,MOTOR DIESEL 111CV,CAPACIDADE 0,78M3 | H | 0.049 | 133.501 | 0 | 6.5415
(CF)
01874 | SOLDA TOPO 3/8",CONVERSOR A DIESEL | M | 8.17 | 340.4541 | 0 | 2781.51
01944 | MAO-DE-OBRA DE SOLDADOR DA CONSTRUCAO CIVIL, INCLUSIVE ENCAR | H | 0.391 | 28.76 | 3 | 11.5825
GOS SOCIAIS
01993 | MAO-DE-OBRA DE BOMBEIRO HIDRAULICO DA CONSTRUCAO CIVIL, INCL | H | 3.918 | 26.73 | 3 | 107.87
USIVE ENCARGOS SOCIAIS
01999 | MAO-DE-OBRA DE SERVENTE DA CONSTRUCAO CIVIL, INCLUSIVE ENCAR | H | 6.105 | 19.33 | 3 | 121.5499
GOS SOCIAIS
06.020.0796-A | MONTAGEM E ASSENTAMENTO DE PECAS DE CHAPA DE ACO DE 3/8" DE | UN |  | 2866.24
ESPESSURA,POR JUNTA SOLDADA,DE 1300MM DE DIAMETRO,INCLUSIVE
SOLDA,EXCLUSIVE FORNECIMENTO DAS PECAS E DOS MATERIAIS DE RE
VESTIMENTO DAS JUNTAS
00165 | OXIGENIO, EM GARRAFAS DE 9,3M3 | M3 | 1.222 | 10.2 | 0 | 12.4644
00171 | ACETILENO EM CILINDRO DE 9KG | KG | 0.22 | 95.79 | 0 | 21.0738
20039 | MAO-DE-OBRA DE BOMBEIRO HIDRAULICO DA CONSTRUCAO CIVIL, INCL | H | 3.918 | 23.16 | 3 | 93.4631
USIVE ENCARGOS SOCIAIS DESONERADOS
20132 | MAO-DE-OBRA DE SERVENTE DA CONSTRUCAO CIVIL, INCLUSIVE ENCAR | H | 6.105 | 16.75 | 3 | 105.3265
GOS SOCIAIS DESONERADOS
20134 | MAO-DE-OBRA DE SOLDADOR DA CONSTRUCAO CIVIL, INCLUSIVE ENCAR | H | 0.391 | 24.92 | 3 | 10.036
GOS SOCIAIS DESONERADOS
30109 | SOLDA TOPO 3/8",CONVERSOR A DIESEL | M | 8.17 | 314.7865 | 0 | 2571.8057
30554 | ESCAVADEIRA HIDRAULICA,MOTOR DIESEL 111CV,CAPACIDADE 0,78M3 | H | 0.157 | 291.2505 | 0 | 45.7263
(CP)
30555 | ESCAVADEIRA HIDRAULICA,MOTOR DIESEL 111CV,CAPACIDADE 0,78M3 | H | 0.049 | 129.491 | 0 | 6.3451
(CF)
06.020.0797-0 | MONTAGEM E ASSENTAMENTO DE PECAS DE CHAPA DE ACO DE 3/8" DE | UN |  | 3539.68
ESPESSURA,POR JUNTA SOLDADA,DE 1500MM DE DIAMETRO,INCLUSIVE
SOLDA,EXCLUSIVE FORNECIMENTO DA PECAS E DOS MATERIAIS DE REV
ESTIMENTO DAS JUNTAS
00165 | OXIGENIO, EM GARRAFAS DE 9,3M3 | M3 | 1.41 | 10.2 | 0 | 14.382
00171 | ACETILENO EM CILINDRO DE 9KG | KG | 0.254 | 95.79 | 0 | 24.3307
01114 | ESCAVADEIRA HIDRAULICA,MOTOR DIESEL 111CV,CAPACIDADE 0,78M3 | H | 0.157 | 295.2605 | 0 | 46.3559
(CP)
01115 | ESCAVADEIRA HIDRAULICA,MOTOR DIESEL 111CV,CAPACIDADE 0,78M3 | H | 0.049 | 133.501 | 0 | 6.5415
(CF)
01874 | SOLDA TOPO 3/8",CONVERSOR A DIESEL | M | 9.42 | 340.4541 | 0 | 3207.0776
01944 | MAO-DE-OBRA DE SOLDADOR DA CONSTRUCAO CIVIL, INCLUSIVE ENCAR | H | 0.391 | 28.76 | 3 | 11.5825
GOS SOCIAIS
01993 | MAO-DE-OBRA DE BOMBEIRO HIDRAULICO DA CONSTRUCAO CIVIL, INCL | H | 3.918 | 26.73 | 3 | 107.87
USIVE ENCARGOS SOCIAIS
01999 | MAO-DE-OBRA DE SERVENTE DA CONSTRUCAO CIVIL, INCLUSIVE ENCAR | H | 6.105 | 19.33 | 3 | 121.5499
GOS SOCIAIS
06.020.0797-A | MONTAGEM E ASSENTAMENTO DE PECAS DE CHAPA DE ACO DE 3/8" DE | UN |  | 3264.89
ESPESSURA,POR JUNTA SOLDADA,DE 1500MM DE DIAMETRO,INCLUSIVE
SOLDA,EXCLUSIVE FORNECIMENTO DA PECAS E DOS MATERIAIS DE REV
ESTIMENTO DAS JUNTAS
00165 | OXIGENIO, EM GARRAFAS DE 9,3M3 | M3 | 1.41 | 10.2 | 0 | 14.382
00171 | ACETILENO EM CILINDRO DE 9KG | KG | 0.254 | 95.79 | 0 | 24.3307
20039 | MAO-DE-OBRA DE BOMBEIRO HIDRAULICO DA CONSTRUCAO CIVIL, INCL | H | 3.918 | 23.16 | 3 | 93.4631
USIVE ENCARGOS SOCIAIS DESONERADOS
20132 | MAO-DE-OBRA DE SERVENTE DA CONSTRUCAO CIVIL, INCLUSIVE ENCAR | H | 6.105 | 16.75 | 3 | 105.3265
GOS SOCIAIS DESONERADOS
20134 | MAO-DE-OBRA DE SOLDADOR DA CONSTRUCAO CIVIL, INCLUSIVE ENCAR | H | 0.391 | 24.92 | 3 | 10.036
GOS SOCIAIS DESONERADOS
30109 | SOLDA TOPO 3/8",CONVERSOR A DIESEL | M | 9.42 | 314.7865 | 0 | 2965.2888
30554 | ESCAVADEIRA HIDRAULICA,MOTOR DIESEL 111CV,CAPACIDADE 0,78M3 | H | 0.157 | 291.2505 | 0 | 45.7263
(CP)
30555 | ESCAVADEIRA HIDRAULICA,MOTOR DIESEL 111CV,CAPACIDADE 0,78M3 | H | 0.049 | 129.491 | 0 | 6.3451
(CF)
06.020.0798-0 | MONTAGEM E ASSENTAMENTO DE PECAS DE CHAPA DE ACO DE 3/8" DE | UN |  | 4672
ESPESSURA,POR JUNTA SOLDADA,DE 2000MM DE DIAMETRO,INCLUSIVE
SOLDA,EXCLUSIVE FORNECIMENTO DAS PECAS E DOS MATERIAIS DE RE
VESTIMENTO DAS JUNTAS
00165 | OXIGENIO, EM GARRAFAS DE 9,3M3 | M3 | 1.885 | 10.2 | 0 | 19.227
00171 | ACETILENO EM CILINDRO DE 9KG | KG | 0.339 | 95.79 | 0 | 32.4728
01114 | ESCAVADEIRA HIDRAULICA,MOTOR DIESEL 111CV,CAPACIDADE 0,78M3 | H | 0.174 | 295.2605 | 0 | 51.3753
(CP)
01115 | ESCAVADEIRA HIDRAULICA,MOTOR DIESEL 111CV,CAPACIDADE 0,78M3 | H | 0.058 | 133.501 | 0 | 7.7431
(CF)
01874 | SOLDA TOPO 3/8",CONVERSOR A DIESEL | M | 12.57 | 340.4541 | 0 | 4279.508
01944 | MAO-DE-OBRA DE SOLDADOR DA CONSTRUCAO CIVIL, INCLUSIVE ENCAR | H | 0.46 | 28.76 | 3 | 13.6265
GOS SOCIAIS
01993 | MAO-DE-OBRA DE BOMBEIRO HIDRAULICO DA CONSTRUCAO CIVIL, INCL | H | 4.58 | 26.73 | 3 | 126.0961
USIVE ENCARGOS SOCIAIS
01999 | MAO-DE-OBRA DE SERVENTE DA CONSTRUCAO CIVIL, INCLUSIVE ENCAR | H | 7.13 | 19.33 | 3 | 141.9576
GOS SOCIAIS
06.020.0798-A | MONTAGEM E ASSENTAMENTO DE PECAS DE CHAPA DE ACO DE 3/8" DE | UN |  | 4310.82
ESPESSURA,POR JUNTA SOLDADA,DE 2000MM DE DIAMETRO,INCLUSIVE
SOLDA,EXCLUSIVE FORNECIMENTO DAS PECAS E DOS MATERIAIS DE RE
VESTIMENTO DAS JUNTAS
00165 | OXIGENIO, EM GARRAFAS DE 9,3M3 | M3 | 1.885 | 10.2 | 0 | 19.227
00171 | ACETILENO EM CILINDRO DE 9KG | KG | 0.339 | 95.79 | 0 | 32.4728
20039 | MAO-DE-OBRA DE BOMBEIRO HIDRAULICO DA CONSTRUCAO CIVIL, INCL | H | 4.58 | 23.16 | 3 | 109.255
USIVE ENCARGOS SOCIAIS DESONERADOS
20132 | MAO-DE-OBRA DE SERVENTE DA CONSTRUCAO CIVIL, INCLUSIVE ENCAR | H | 7.13 | 16.75 | 3 | 123.0103
GOS SOCIAIS DESONERADOS
20134 | MAO-DE-OBRA DE SOLDADOR DA CONSTRUCAO CIVIL, INCLUSIVE ENCAR | H | 0.46 | 24.92 | 3 | 11.8071
GOS SOCIAIS DESONERADOS
30109 | SOLDA TOPO 3/8",CONVERSOR A DIESEL | M | 12.57 | 314.7865 | 0 | 3956.8663
30554 | ESCAVADEIRA HIDRAULICA,MOTOR DIESEL 111CV,CAPACIDADE 0,78M3 | H | 0.174 | 291.2505 | 0 | 50.6776
(CP)
30555 | ESCAVADEIRA HIDRAULICA,MOTOR DIESEL 111CV,CAPACIDADE 0,78M3 | H | 0.058 | 129.491 | 0 | 7.5105
(CF)
06.020.0799-0 | MONTAGEM E ASSENTAMENTO DE PECAS DE CHAPA DE ACO DE 3/8" DE | UN |  | 5800.84
ESPESSURA,POR JUNTA SOLDADA,DE 2500MM DE DIAMETRO,INCLUSIVE
SOLDA,EXCLUSIVE FORNECIMENTO DAS PECAS E DOS MATERIAIS DE RE
VESTIMENTO DAS JUNTAS
00165 | OXIGENIO, EM GARRAFAS DE 9,3M3 | M3 | 2.356 | 10.2 | 0 | 24.0312
00171 | ACETILENO EM CILINDRO DE 9KG | KG | 0.424 | 95.79 | 0 | 40.615
01114 | ESCAVADEIRA HIDRAULICA,MOTOR DIESEL 111CV,CAPACIDADE 0,78M3 | H | 0.193 | 295.2605 | 0 | 56.9853
(CP)
01115 | ESCAVADEIRA HIDRAULICA,MOTOR DIESEL 111CV,CAPACIDADE 0,78M3 | H | 0.064 | 133.501 | 0 | 8.5441
(CF)
01874 | SOLDA TOPO 3/8",CONVERSOR A DIESEL | M | 15.71 | 340.4541 | 0 | 5348.5339
01944 | MAO-DE-OBRA DE SOLDADOR DA CONSTRUCAO CIVIL, INCLUSIVE ENCAR | H | 0.52 | 28.76 | 3 | 15.4039
GOS SOCIAIS
01993 | MAO-DE-OBRA DE BOMBEIRO HIDRAULICO DA CONSTRUCAO CIVIL, INCL | H | 5.24 | 26.73 | 3 | 144.2672
USIVE ENCARGOS SOCIAIS
01999 | MAO-DE-OBRA DE SERVENTE DA CONSTRUCAO CIVIL, INCLUSIVE ENCAR | H | 8.16 | 19.33 | 3 | 162.4648
GOS SOCIAIS
06.020.0799-A | MONTAGEM E ASSENTAMENTO DE PECAS DE CHAPA DE ACO DE 3/8" DE | UN |  | 5353.56
ESPESSURA,POR JUNTA SOLDADA,DE 2500MM DE DIAMETRO,INCLUSIVE
SOLDA,EXCLUSIVE FORNECIMENTO DAS PECAS E DOS MATERIAIS DE RE
VESTIMENTO DAS JUNTAS
00165 | OXIGENIO, EM GARRAFAS DE 9,3M3 | M3 | 2.356 | 10.2 | 0 | 24.0312
00171 | ACETILENO EM CILINDRO DE 9KG | KG | 0.424 | 95.79 | 0 | 40.615
20039 | MAO-DE-OBRA DE BOMBEIRO HIDRAULICO DA CONSTRUCAO CIVIL, INCL | H | 5.24 | 23.16 | 3 | 124.9992
USIVE ENCARGOS SOCIAIS DESONERADOS
20132 | MAO-DE-OBRA DE SERVENTE DA CONSTRUCAO CIVIL, INCLUSIVE ENCAR | H | 8.16 | 16.75 | 3 | 140.7804
GOS SOCIAIS DESONERADOS
20134 | MAO-DE-OBRA DE SOLDADOR DA CONSTRUCAO CIVIL, INCLUSIVE ENCAR | H | 0.52 | 24.92 | 3 | 13.3472
GOS SOCIAIS DESONERADOS
30109 | SOLDA TOPO 3/8",CONVERSOR A DIESEL | M | 15.71 | 314.7865 | 0 | 4945.2959
30554 | ESCAVADEIRA HIDRAULICA,MOTOR DIESEL 111CV,CAPACIDADE 0,78M3 | H | 0.193 | 291.2505 | 0 | 56.2113
(CP)
30555 | ESCAVADEIRA HIDRAULICA,MOTOR DIESEL 111CV,CAPACIDADE 0,78M3 | H | 0.064 | 129.491 | 0 | 8.2874
(CF)
06.020.0800-0 | MONTAGEM E ASSENTAMENTO DE PECAS DE CHAPA DE ACO DE 1/2" DE | UN |  | 1695.68
ESPESSURA,POR JUNTA SOLDADA,DE 500MM DE DIAMETRO,INCLUSIVE S
OLDA,EXCLUSIVE FORNECIMENTO DAS PECAS E DOS MATERIAIS DE REV
ESTIMENTO DAS JUNTAS
00165 | OXIGENIO, EM GARRAFAS DE 9,3M3 | M3 | 0.723 | 10.2 | 0 | 7.3746
00171 | ACETILENO EM CILINDRO DE 9KG | KG | 0.101 | 95.79 | 0 | 9.6748
01944 | MAO-DE-OBRA DE SOLDADOR DA CONSTRUCAO CIVIL, INCLUSIVE ENCAR | H | 0.41 | 28.76 | 3 | 12.1453
GOS SOCIAIS
01993 | MAO-DE-OBRA DE BOMBEIRO HIDRAULICO DA CONSTRUCAO CIVIL, INCL | H | 4.12 | 26.73 | 3 | 113.4314
USIVE ENCARGOS SOCIAIS
01999 | MAO-DE-OBRA DE SERVENTE DA CONSTRUCAO CIVIL, INCLUSIVE ENCAR | H | 6.42 | 19.33 | 3 | 127.8216
GOS SOCIAIS
03487 | SOLDA DE TOPO, 1/2", CONVERSOR A DIESEL | M | 3.14 | 453.8976 | 0 | 1425.2385
06.020.0800-A | MONTAGEM E ASSENTAMENTO DE PECAS DE CHAPA DE ACO DE 1/2" DE | UN |  | 1554.42
ESPESSURA,POR JUNTA SOLDADA,DE 500MM DE DIAMETRO,INCLUSIVE S
OLDA,EXCLUSIVE FORNECIMENTO DAS PECAS E DOS MATERIAIS DE REV
ESTIMENTO DAS JUNTAS
00165 | OXIGENIO, EM GARRAFAS DE 9,3M3 | M3 | 0.723 | 10.2 | 0 | 7.3746
00171 | ACETILENO EM CILINDRO DE 9KG | KG | 0.101 | 95.79 | 0 | 9.6748
20039 | MAO-DE-OBRA DE BOMBEIRO HIDRAULICO DA CONSTRUCAO CIVIL, INCL | H | 4.12 | 23.16 | 3 | 98.2818
USIVE ENCARGOS SOCIAIS DESONERADOS
20132 | MAO-DE-OBRA DE SERVENTE DA CONSTRUCAO CIVIL, INCLUSIVE ENCAR | H | 6.42 | 16.75 | 3 | 110.7611
GOS SOCIAIS DESONERADOS
20134 | MAO-DE-OBRA DE SOLDADOR DA CONSTRUCAO CIVIL, INCLUSIVE ENCAR | H | 0.41 | 24.92 | 3 | 10.5237
GOS SOCIAIS DESONERADOS
30110 | SOLDA DE TOPO, 1/2", CONVERSOR A DIESEL | M | 3.14 | 419.6835 | 0 | 1317.8062
06.020.0801-0 | MONTAGEM E ASSENTAMENTO DE PECAS DE CHAPA DE ACO DE 1/2" DE | UN |  | 2064.98
ESPESSURA,POR JUNTA SOLDADA,DE 600MM DE DIAMETRO,INCLUSIVE S
OLDA,EXCLUSIVE FORNECIMENTO DAS PECAS E DOS MATERIAIS DE REV
ESTIMENTO DAS JUNTAS
00165 | OXIGENIO, EM GARRAFAS DE 9,3M3 | M3 | 0.867 | 10.2 | 0 | 8.8434
00171 | ACETILENO EM CILINDRO DE 9KG | KG | 0.121 | 95.79 | 0 | 11.5906
01114 | ESCAVADEIRA HIDRAULICA,MOTOR DIESEL 111CV,CAPACIDADE 0,78M3 | H | 0.079 | 295.2605 | 0 | 23.3256
(CP)
01115 | ESCAVADEIRA HIDRAULICA,MOTOR DIESEL 111CV,CAPACIDADE 0,78M3 | H | 0.026 | 133.501 | 0 | 3.471
(CF)
01944 | MAO-DE-OBRA DE SOLDADOR DA CONSTRUCAO CIVIL, INCLUSIVE ENCAR | H | 0.497 | 28.76 | 3 | 14.7225
GOS SOCIAIS
01993 | MAO-DE-OBRA DE BOMBEIRO HIDRAULICO DA CONSTRUCAO CIVIL, INCL | H | 4.984 | 26.73 | 3 | 137.219
USIVE ENCARGOS SOCIAIS
01999 | MAO-DE-OBRA DE SERVENTE DA CONSTRUCAO CIVIL, INCLUSIVE ENCAR | H | 7.766 | 19.33 | 3 | 154.6203
GOS SOCIAIS
03487 | SOLDA DE TOPO, 1/2", CONVERSOR A DIESEL | M | 3.77 | 453.8976 | 0 | 1711.194
06.020.0801-A | MONTAGEM E ASSENTAMENTO DE PECAS DE CHAPA DE ACO DE 1/2" DE | UN |  | 1894.64
ESPESSURA,POR JUNTA SOLDADA,DE 600MM DE DIAMETRO,INCLUSIVE S
OLDA,EXCLUSIVE FORNECIMENTO DAS PECAS E DOS MATERIAIS DE REV
ESTIMENTO DAS JUNTAS
00165 | OXIGENIO, EM GARRAFAS DE 9,3M3 | M3 | 0.867 | 10.2 | 0 | 8.8434
00171 | ACETILENO EM CILINDRO DE 9KG | KG | 0.121 | 95.79 | 0 | 11.5906
20039 | MAO-DE-OBRA DE BOMBEIRO HIDRAULICO DA CONSTRUCAO CIVIL, INCL | H | 4.984 | 23.16 | 3 | 118.8923
USIVE ENCARGOS SOCIAIS DESONERADOS
20132 | MAO-DE-OBRA DE SERVENTE DA CONSTRUCAO CIVIL, INCLUSIVE ENCAR | H | 7.766 | 16.75 | 3 | 133.9829
GOS SOCIAIS DESONERADOS
20134 | MAO-DE-OBRA DE SOLDADOR DA CONSTRUCAO CIVIL, INCLUSIVE ENCAR | H | 0.497 | 24.92 | 3 | 12.7568
GOS SOCIAIS DESONERADOS
30110 | SOLDA DE TOPO, 1/2", CONVERSOR A DIESEL | M | 3.77 | 419.6835 | 0 | 1582.2068
30554 | ESCAVADEIRA HIDRAULICA,MOTOR DIESEL 111CV,CAPACIDADE 0,78M3 | H | 0.079 | 291.2505 | 0 | 23.0088
(CP)
30555 | ESCAVADEIRA HIDRAULICA,MOTOR DIESEL 111CV,CAPACIDADE 0,78M3 | H | 0.026 | 129.491 | 0 | 3.3668
(CF)
06.020.0802-0 | MONTAGEM E ASSENTAMENTO DE PECAS DE CHAPA DE ACO DE 1/2" DE | UN |  | 2354.33
ESPESSURA,POR JUNTA SOLDADA,DE 700MM DE DIAMETRO,INCLUSIVE S
OLDA,EXCLUSIVE FORNECIMENTO DAS PECAS E DOS MATERIAIS DE REV
ESTIMENTO DAS JUNTAS
00165 | OXIGENIO, EM GARRAFAS DE 9,3M3 | M3 | 1.012 | 10.2 | 0 | 10.3224
00171 | ACETILENO EM CILINDRO DE 9KG | KG | 0.141 | 95.79 | 0 | 13.5064
01114 | ESCAVADEIRA HIDRAULICA,MOTOR DIESEL 111CV,CAPACIDADE 0,78M3 | H | 0.079 | 295.2605 | 0 | 23.3256
(CP)
01115 | ESCAVADEIRA HIDRAULICA,MOTOR DIESEL 111CV,CAPACIDADE 0,78M3 | H | 0.026 | 133.501 | 0 | 3.471
(CF)
01944 | MAO-DE-OBRA DE SOLDADOR DA CONSTRUCAO CIVIL, INCLUSIVE ENCAR | H | 0.497 | 28.76 | 3 | 14.7225
GOS SOCIAIS
01993 | MAO-DE-OBRA DE BOMBEIRO HIDRAULICO DA CONSTRUCAO CIVIL, INCL | H | 4.984 | 26.73 | 3 | 137.219
USIVE ENCARGOS SOCIAIS
01999 | MAO-DE-OBRA DE SERVENTE DA CONSTRUCAO CIVIL, INCLUSIVE ENCAR | H | 7.766 | 19.33 | 3 | 154.6203
GOS SOCIAIS
03487 | SOLDA DE TOPO, 1/2", CONVERSOR A DIESEL | M | 4.4 | 453.8976 | 0 | 1997.1494
06.020.0802-A | MONTAGEM E ASSENTAMENTO DE PECAS DE CHAPA DE ACO DE 1/2" DE | UN |  | 2162.44
ESPESSURA,POR JUNTA SOLDADA,DE 700MM DE DIAMETRO,INCLUSIVE S
OLDA,EXCLUSIVE FORNECIMENTO DAS PECAS E DOS MATERIAIS DE REV
ESTIMENTO DAS JUNTAS
00165 | OXIGENIO, EM GARRAFAS DE 9,3M3 | M3 | 1.012 | 10.2 | 0 | 10.3224
00171 | ACETILENO EM CILINDRO DE 9KG | KG | 0.141 | 95.79 | 0 | 13.5064
20039 | MAO-DE-OBRA DE BOMBEIRO HIDRAULICO DA CONSTRUCAO CIVIL, INCL | H | 4.984 | 23.16 | 3 | 118.8923
USIVE ENCARGOS SOCIAIS DESONERADOS
20132 | MAO-DE-OBRA DE SERVENTE DA CONSTRUCAO CIVIL, INCLUSIVE ENCAR | H | 7.766 | 16.75 | 3 | 133.9829
GOS SOCIAIS DESONERADOS
20134 | MAO-DE-OBRA DE SOLDADOR DA CONSTRUCAO CIVIL, INCLUSIVE ENCAR | H | 0.497 | 24.92 | 3 | 12.7568
GOS SOCIAIS DESONERADOS
30110 | SOLDA DE TOPO, 1/2", CONVERSOR A DIESEL | M | 4.4 | 419.6835 | 0 | 1846.6074
30554 | ESCAVADEIRA HIDRAULICA,MOTOR DIESEL 111CV,CAPACIDADE 0,78M3 | H | 0.079 | 291.2505 | 0 | 23.0088
(CP)
30555 | ESCAVADEIRA HIDRAULICA,MOTOR DIESEL 111CV,CAPACIDADE 0,78M3 | H | 0.026 | 129.491 | 0 | 3.3668
(CF)
06.020.0803-0 | MONTAGEM E ASSENTAMENTO DE PECAS DE CHAPA DE ACO DE 1/2" DE | UN |  | 2697.8
ESPESSURA,POR JUNTA SOLDADA,DE 800MM DE DIAMETRO,INCLUSIVE S
OLDA,EXCLUSIVE FORNECIMENTO DAS PECAS E DOS MATERIAIS DE REV
ESTIMENTO DAS JUNTAS
00165 | OXIGENIO, EM GARRAFAS DE 9,3M3 | M3 | 1.157 | 10.2 | 0 | 11.8014
00171 | ACETILENO EM CILINDRO DE 9KG | KG | 0.161 | 95.79 | 0 | 15.4222
01114 | ESCAVADEIRA HIDRAULICA,MOTOR DIESEL 111CV,CAPACIDADE 0,78M3 | H | 0.111 | 295.2605 | 0 | 32.7739
(CP)
01115 | ESCAVADEIRA HIDRAULICA,MOTOR DIESEL 111CV,CAPACIDADE 0,78M3 | H | 0.037 | 133.501 | 0 | 4.9395
(CF)
01944 | MAO-DE-OBRA DE SOLDADOR DA CONSTRUCAO CIVIL, INCLUSIVE ENCAR | H | 0.567 | 28.76 | 3 | 16.7961
GOS SOCIAIS
01993 | MAO-DE-OBRA DE BOMBEIRO HIDRAULICO DA CONSTRUCAO CIVIL, INCL | H | 5.686 | 26.73 | 3 | 156.5464
USIVE ENCARGOS SOCIAIS
01999 | MAO-DE-OBRA DE SERVENTE DA CONSTRUCAO CIVIL, INCLUSIVE ENCAR | H | 8.861 | 19.33 | 3 | 176.4216
GOS SOCIAIS
03487 | SOLDA DE TOPO, 1/2", CONVERSOR A DIESEL | M | 5.03 | 453.8976 | 0 | 2283.1049
06.020.0803-A | MONTAGEM E ASSENTAMENTO DE PECAS DE CHAPA DE ACO DE 1/2" DE | UN |  | 2478.41
ESPESSURA,POR JUNTA SOLDADA,DE 800MM DE DIAMETRO,INCLUSIVE S
OLDA,EXCLUSIVE FORNECIMENTO DAS PECAS E DOS MATERIAIS DE REV
ESTIMENTO DAS JUNTAS
00165 | OXIGENIO, EM GARRAFAS DE 9,3M3 | M3 | 1.157 | 10.2 | 0 | 11.8014
00171 | ACETILENO EM CILINDRO DE 9KG | KG | 0.161 | 95.79 | 0 | 15.4222
20039 | MAO-DE-OBRA DE BOMBEIRO HIDRAULICO DA CONSTRUCAO CIVIL, INCL | H | 5.686 | 23.16 | 3 | 135.6384
USIVE ENCARGOS SOCIAIS DESONERADOS
20132 | MAO-DE-OBRA DE SERVENTE DA CONSTRUCAO CIVIL, INCLUSIVE ENCAR | H | 8.861 | 16.75 | 3 | 152.8744
GOS SOCIAIS DESONERADOS
20134 | MAO-DE-OBRA DE SOLDADOR DA CONSTRUCAO CIVIL, INCLUSIVE ENCAR | H | 0.567 | 24.92 | 3 | 14.5535
GOS SOCIAIS DESONERADOS
30110 | SOLDA DE TOPO, 1/2", CONVERSOR A DIESEL | M | 5.03 | 419.6835 | 0 | 2111.008
30554 | ESCAVADEIRA HIDRAULICA,MOTOR DIESEL 111CV,CAPACIDADE 0,78M3 | H | 0.111 | 291.2505 | 0 | 32.3288
(CP)
30555 | ESCAVADEIRA HIDRAULICA,MOTOR DIESEL 111CV,CAPACIDADE 0,78M3 | H | 0.037 | 129.491 | 0 | 4.7912
(CF)
06.020.0804-0 | MONTAGEM E ASSENTAMENTO DE PECAS DE CHAPA DE ACO DE 1/2" DE | UN |  | 2982.58
ESPESSURA,POR JUNTA SOLDADA,DE 900MM DE DIAMETRO,INCLUSIVE S
OLDA,EXCLUSIVE FORNECIMENTO DAS PECAS E DOS MATERIAIS DE REV
ESTIMENTO DAS JUNTAS
00165 | OXIGENIO, EM GARRAFAS DE 9,3M3 | M3 | 1.299 | 10.2 | 0 | 13.2498
00171 | ACETILENO EM CILINDRO DE 9KG | KG | 0.181 | 95.79 | 0 | 17.338
01114 | ESCAVADEIRA HIDRAULICA,MOTOR DIESEL 111CV,CAPACIDADE 0,78M3 | H | 0.111 | 295.2605 | 0 | 32.7739
(CP)
01115 | ESCAVADEIRA HIDRAULICA,MOTOR DIESEL 111CV,CAPACIDADE 0,78M3 | H | 0.037 | 133.501 | 0 | 4.9395
(CF)
01944 | MAO-DE-OBRA DE SOLDADOR DA CONSTRUCAO CIVIL, INCLUSIVE ENCAR | H | 0.567 | 28.76 | 3 | 16.7961
GOS SOCIAIS
01993 | MAO-DE-OBRA DE BOMBEIRO HIDRAULICO DA CONSTRUCAO CIVIL, INCL | H | 5.686 | 26.73 | 3 | 156.5464
USIVE ENCARGOS SOCIAIS
01999 | MAO-DE-OBRA DE SERVENTE DA CONSTRUCAO CIVIL, INCLUSIVE ENCAR | H | 8.861 | 19.33 | 3 | 176.4216
GOS SOCIAIS
03487 | SOLDA DE TOPO, 1/2", CONVERSOR A DIESEL | M | 5.65 | 453.8976 | 0 | 2564.5214
06.020.0804-A | MONTAGEM E ASSENTAMENTO DE PECAS DE CHAPA DE ACO DE 1/2" DE | UN |  | 2741.98
ESPESSURA,POR JUNTA SOLDADA,DE 900MM DE DIAMETRO,INCLUSIVE S
OLDA,EXCLUSIVE FORNECIMENTO DAS PECAS E DOS MATERIAIS DE REV
ESTIMENTO DAS JUNTAS
00165 | OXIGENIO, EM GARRAFAS DE 9,3M3 | M3 | 1.299 | 10.2 | 0 | 13.2498
00171 | ACETILENO EM CILINDRO DE 9KG | KG | 0.181 | 95.79 | 0 | 17.338
20039 | MAO-DE-OBRA DE BOMBEIRO HIDRAULICO DA CONSTRUCAO CIVIL, INCL | H | 5.686 | 23.16 | 3 | 135.6384
USIVE ENCARGOS SOCIAIS DESONERADOS
20132 | MAO-DE-OBRA DE SERVENTE DA CONSTRUCAO CIVIL, INCLUSIVE ENCAR | H | 8.861 | 16.75 | 3 | 152.8744
GOS SOCIAIS DESONERADOS
20134 | MAO-DE-OBRA DE SOLDADOR DA CONSTRUCAO CIVIL, INCLUSIVE ENCAR | H | 0.567 | 24.92 | 3 | 14.5535
GOS SOCIAIS DESONERADOS
30110 | SOLDA DE TOPO, 1/2", CONVERSOR A DIESEL | M | 5.65 | 419.6835 | 0 | 2371.2118
30554 | ESCAVADEIRA HIDRAULICA,MOTOR DIESEL 111CV,CAPACIDADE 0,78M3 | H | 0.111 | 291.2505 | 0 | 32.3288
(CP)
30555 | ESCAVADEIRA HIDRAULICA,MOTOR DIESEL 111CV,CAPACIDADE 0,78M3 | H | 0.037 | 129.491 | 0 | 4.7912
(CF)
06.020.0805-0 | MONTAGEM E ASSENTAMENTO DE PECAS DE CHAPA DE ACO DE 1/2" DE | UN |  | 3331.98
ESPESSURA,POR JUNTA SOLDADA,DE 1000MM DE DIAMETRO,INCLUSIVE
SOLDA,EXCLUSIVE FORNECIMENTO DAS PECAS E DOS MATERIAIS DE RE
VESTIMENTO DAS JUNTAS
00165 | OXIGENIO, EM GARRAFAS DE 9,3M3 | M3 | 1.444 | 10.2 | 0 | 14.7288
00171 | ACETILENO EM CILINDRO DE 9KG | KG | 0.201 | 95.79 | 0 | 19.2538
01114 | ESCAVADEIRA HIDRAULICA,MOTOR DIESEL 111CV,CAPACIDADE 0,78M3 | H | 0.15 | 295.2605 | 0 | 44.2891
(CP)
01115 | ESCAVADEIRA HIDRAULICA,MOTOR DIESEL 111CV,CAPACIDADE 0,78M3 | H | 0.05 | 133.501 | 0 | 6.6751
(CF)
01944 | MAO-DE-OBRA DE SOLDADOR DA CONSTRUCAO CIVIL, INCLUSIVE ENCAR | H | 0.643 | 28.76 | 3 | 19.0475
GOS SOCIAIS
01993 | MAO-DE-OBRA DE BOMBEIRO HIDRAULICO DA CONSTRUCAO CIVIL, INCL | H | 6.447 | 26.73 | 3 | 177.4982
USIVE ENCARGOS SOCIAIS
01999 | MAO-DE-OBRA DE SERVENTE DA CONSTRUCAO CIVIL, INCLUSIVE ENCAR | H | 10.046 | 19.33 | 3 | 200.0149
GOS SOCIAIS
03487 | SOLDA DE TOPO, 1/2", CONVERSOR A DIESEL | M | 6.28 | 453.8976 | 0 | 2850.4769
06.020.0805-A | MONTAGEM E ASSENTAMENTO DE PECAS DE CHAPA DE ACO DE 1/2" DE | UN |  | 3063.37
ESPESSURA,POR JUNTA SOLDADA,DE 1000MM DE DIAMETRO,INCLUSIVE
SOLDA,EXCLUSIVE FORNECIMENTO DAS PECAS E DOS MATERIAIS DE RE
VESTIMENTO DAS JUNTAS
00165 | OXIGENIO, EM GARRAFAS DE 9,3M3 | M3 | 1.444 | 10.2 | 0 | 14.7288
00171 | ACETILENO EM CILINDRO DE 9KG | KG | 0.201 | 95.79 | 0 | 19.2538
20039 | MAO-DE-OBRA DE BOMBEIRO HIDRAULICO DA CONSTRUCAO CIVIL, INCL | H | 6.447 | 23.16 | 3 | 153.7919
USIVE ENCARGOS SOCIAIS DESONERADOS
20132 | MAO-DE-OBRA DE SERVENTE DA CONSTRUCAO CIVIL, INCLUSIVE ENCAR | H | 10.046 | 16.75 | 3 | 173.3186
GOS SOCIAIS DESONERADOS
20134 | MAO-DE-OBRA DE SOLDADOR DA CONSTRUCAO CIVIL, INCLUSIVE ENCAR | H | 0.643 | 24.92 | 3 | 16.5043
GOS SOCIAIS DESONERADOS
30110 | SOLDA DE TOPO, 1/2", CONVERSOR A DIESEL | M | 6.28 | 419.6835 | 0 | 2635.6124
30554 | ESCAVADEIRA HIDRAULICA,MOTOR DIESEL 111CV,CAPACIDADE 0,78M3 | H | 0.15 | 291.2505 | 0 | 43.6876
(CP)
30555 | ESCAVADEIRA HIDRAULICA,MOTOR DIESEL 111CV,CAPACIDADE 0,78M3 | H | 0.05 | 129.491 | 0 | 6.4746
(CF)
06.020.0806-0 | MONTAGEM E ASSENTAMENTO DE PECAS DE CHAPA DE ACO DE 1/2" DE | UN |  | 3910.68
ESPESSURA,POR JUNTA SOLDADA,DE 1200MM DE DIAMETRO,INCLUSIVE
SOLDA,EXCLUSIVE FORNECIMENTO DAS PECAS E DOS MATERIAIS DE RE
VESTIMENTO DAS JUNTAS
00165 | OXIGENIO, EM GARRAFAS DE 9,3M3 | M3 | 1.734 | 10.2 | 0 | 17.6868
00171 | ACETILENO EM CILINDRO DE 9KG | KG | 0.241 | 95.79 | 0 | 23.0854
01114 | ESCAVADEIRA HIDRAULICA,MOTOR DIESEL 111CV,CAPACIDADE 0,78M3 | H | 0.15 | 295.2605 | 0 | 44.2891
(CP)
01115 | ESCAVADEIRA HIDRAULICA,MOTOR DIESEL 111CV,CAPACIDADE 0,78M3 | H | 0.05 | 133.501 | 0 | 6.6751
(CF)
01944 | MAO-DE-OBRA DE SOLDADOR DA CONSTRUCAO CIVIL, INCLUSIVE ENCAR | H | 0.643 | 28.76 | 3 | 19.0475
GOS SOCIAIS
01993 | MAO-DE-OBRA DE BOMBEIRO HIDRAULICO DA CONSTRUCAO CIVIL, INCL | H | 6.447 | 26.73 | 3 | 177.4982
USIVE ENCARGOS SOCIAIS
01999 | MAO-DE-OBRA DE SERVENTE DA CONSTRUCAO CIVIL, INCLUSIVE ENCAR | H | 10.046 | 19.33 | 3 | 200.0149
GOS SOCIAIS
03487 | SOLDA DE TOPO, 1/2", CONVERSOR A DIESEL | M | 7.54 | 453.8976 | 0 | 3422.3879
06.020.0806-A | MONTAGEM E ASSENTAMENTO DE PECAS DE CHAPA DE ACO DE 1/2" DE | UN |  | 3598.96
ESPESSURA,POR JUNTA SOLDADA,DE 1200MM DE DIAMETRO,INCLUSIVE
SOLDA,EXCLUSIVE FORNECIMENTO DAS PECAS E DOS MATERIAIS DE RE
VESTIMENTO DAS JUNTAS
00165 | OXIGENIO, EM GARRAFAS DE 9,3M3 | M3 | 1.734 | 10.2 | 0 | 17.6868
00171 | ACETILENO EM CILINDRO DE 9KG | KG | 0.241 | 95.79 | 0 | 23.0854
20039 | MAO-DE-OBRA DE BOMBEIRO HIDRAULICO DA CONSTRUCAO CIVIL, INCL | H | 6.447 | 23.16 | 3 | 153.7919
USIVE ENCARGOS SOCIAIS DESONERADOS
20132 | MAO-DE-OBRA DE SERVENTE DA CONSTRUCAO CIVIL, INCLUSIVE ENCAR | H | 10.046 | 16.75 | 3 | 173.3186
GOS SOCIAIS DESONERADOS
20134 | MAO-DE-OBRA DE SOLDADOR DA CONSTRUCAO CIVIL, INCLUSIVE ENCAR | H | 0.643 | 24.92 | 3 | 16.5043
GOS SOCIAIS DESONERADOS
30110 | SOLDA DE TOPO, 1/2", CONVERSOR A DIESEL | M | 7.54 | 419.6835 | 0 | 3164.4136
30554 | ESCAVADEIRA HIDRAULICA,MOTOR DIESEL 111CV,CAPACIDADE 0,78M3 | H | 0.15 | 291.2505 | 0 | 43.6876
(CP)
30555 | ESCAVADEIRA HIDRAULICA,MOTOR DIESEL 111CV,CAPACIDADE 0,78M3 | H | 0.05 | 129.491 | 0 | 6.4746
(CF)
06.020.0807-0 | MONTAGEM E ASSENTAMENTO DE PECAS DE CHAPA DE ACO DE 1/2" DE | UN |  | 4876.98
ESPESSURA,POR JUNTA SOLDADA,DE 1500MM DE DIAMETRO,INCLUSIVE
SOLDA,EXCLUSIVE FORNECIMENTO DAS PECAS E DOS MATERIAIS DE RE
VESTIMENTO DAS JUNTAS
00165 | OXIGENIO, EM GARRAFAS DE 9,3M3 | M3 | 2.166 | 10.2 | 0 | 22.0932
00171 | ACETILENO EM CILINDRO DE 9KG | KG | 0.301 | 95.79 | 0 | 28.8328
01114 | ESCAVADEIRA HIDRAULICA,MOTOR DIESEL 111CV,CAPACIDADE 0,78M3 | H | 0.187 | 295.2605 | 0 | 55.2137
(CP)
01115 | ESCAVADEIRA HIDRAULICA,MOTOR DIESEL 111CV,CAPACIDADE 0,78M3 | H | 0.062 | 133.501 | 0 | 8.2771
(CF)
01944 | MAO-DE-OBRA DE SOLDADOR DA CONSTRUCAO CIVIL, INCLUSIVE ENCAR | H | 0.789 | 28.76 | 3 | 23.3724
GOS SOCIAIS
01993 | MAO-DE-OBRA DE BOMBEIRO HIDRAULICO DA CONSTRUCAO CIVIL, INCL | H | 7.915 | 26.73 | 3 | 217.915
USIVE ENCARGOS SOCIAIS
01999 | MAO-DE-OBRA DE SERVENTE DA CONSTRUCAO CIVIL, INCLUSIVE ENCAR | H | 12.334 | 19.33 | 3 | 245.5687
GOS SOCIAIS
03487 | SOLDA DE TOPO, 1/2", CONVERSOR A DIESEL | M | 9.42 | 453.8976 | 0 | 4275.7154
06.020.0807-A | MONTAGEM E ASSENTAMENTO DE PECAS DE CHAPA DE ACO DE 1/2" DE | UN |  | 4488.69
ESPESSURA,POR JUNTA SOLDADA,DE 1500MM DE DIAMETRO,INCLUSIVE
SOLDA,EXCLUSIVE FORNECIMENTO DAS PECAS E DOS MATERIAIS DE RE
VESTIMENTO DAS JUNTAS
00165 | OXIGENIO, EM GARRAFAS DE 9,3M3 | M3 | 2.166 | 10.2 | 0 | 22.0932
00171 | ACETILENO EM CILINDRO DE 9KG | KG | 0.301 | 95.79 | 0 | 28.8328
20039 | MAO-DE-OBRA DE BOMBEIRO HIDRAULICO DA CONSTRUCAO CIVIL, INCL | H | 7.915 | 23.16 | 3 | 188.8107
USIVE ENCARGOS SOCIAIS DESONERADOS
20132 | MAO-DE-OBRA DE SERVENTE DA CONSTRUCAO CIVIL, INCLUSIVE ENCAR | H | 12.334 | 16.75 | 3 | 212.7923
GOS SOCIAIS DESONERADOS
20134 | MAO-DE-OBRA DE SOLDADOR DA CONSTRUCAO CIVIL, INCLUSIVE ENCAR | H | 0.789 | 24.92 | 3 | 20.2517
GOS SOCIAIS DESONERADOS
30110 | SOLDA DE TOPO, 1/2", CONVERSOR A DIESEL | M | 9.42 | 419.6835 | 0 | 3953.4186
30554 | ESCAVADEIRA HIDRAULICA,MOTOR DIESEL 111CV,CAPACIDADE 0,78M3 | H | 0.187 | 291.2505 | 0 | 54.4638
(CP)
30555 | ESCAVADEIRA HIDRAULICA,MOTOR DIESEL 111CV,CAPACIDADE 0,78M3 | H | 0.062 | 129.491 | 0 | 8.0284
(CF)
06.020.0808-0 | MONTAGEM E ASSENTAMENTO DE PECAS DE CHAPA DE ACO DE 1/2" DE | UN |  | 5690.52
ESPESSURA,POR JUNTA SOLDADA,DE 1750MM DE DIAMETRO,INCLUSIVE
SOLDA,EXCLUSIVE FORNECIMENTO DAS PECAS E DOS MATERIAIS DE RE
VESTIMENTO DAS JUNTAS
00165 | OXIGENIO, EM GARRAFAS DE 9,3M3 | M3 | 2.528 | 10.2 | 0 | 25.7856
00171 | ACETILENO EM CILINDRO DE 9KG | KG | 0.351 | 95.79 | 0 | 33.6223
01114 | ESCAVADEIRA HIDRAULICA,MOTOR DIESEL 111CV,CAPACIDADE 0,78M3 | H | 0.218 | 295.2605 | 0 | 64.3668
(CP)
01115 | ESCAVADEIRA HIDRAULICA,MOTOR DIESEL 111CV,CAPACIDADE 0,78M3 | H | 0.072 | 133.501 | 0 | 9.6121
(CF)
01944 | MAO-DE-OBRA DE SOLDADOR DA CONSTRUCAO CIVIL, INCLUSIVE ENCAR | H | 0.922 | 28.76 | 3 | 27.3122
GOS SOCIAIS
01993 | MAO-DE-OBRA DE BOMBEIRO HIDRAULICO DA CONSTRUCAO CIVIL, INCL | H | 9.247 | 26.73 | 3 | 254.5875
USIVE ENCARGOS SOCIAIS
01999 | MAO-DE-OBRA DE SERVENTE DA CONSTRUCAO CIVIL, INCLUSIVE ENCAR | H | 14.41 | 19.33 | 3 | 286.9017
GOS SOCIAIS
03487 | SOLDA DE TOPO, 1/2", CONVERSOR A DIESEL | M | 10.99 | 453.8976 | 0 | 4988.3346
06.020.0808-A | MONTAGEM E ASSENTAMENTO DE PECAS DE CHAPA DE ACO DE 1/2" DE | UN |  | 5237.4
ESPESSURA,POR JUNTA SOLDADA,DE 1750MM DE DIAMETRO,INCLUSIVE
SOLDA,EXCLUSIVE FORNECIMENTO DAS PECAS E DOS MATERIAIS DE RE
VESTIMENTO DAS JUNTAS
00165 | OXIGENIO, EM GARRAFAS DE 9,3M3 | M3 | 2.528 | 10.2 | 0 | 25.7856
00171 | ACETILENO EM CILINDRO DE 9KG | KG | 0.351 | 95.79 | 0 | 33.6223
20039 | MAO-DE-OBRA DE BOMBEIRO HIDRAULICO DA CONSTRUCAO CIVIL, INCL | H | 9.247 | 23.16 | 3 | 220.5853
USIVE ENCARGOS SOCIAIS DESONERADOS
20132 | MAO-DE-OBRA DE SERVENTE DA CONSTRUCAO CIVIL, INCLUSIVE ENCAR | H | 14.41 | 16.75 | 3 | 248.6085
GOS SOCIAIS DESONERADOS
20134 | MAO-DE-OBRA DE SOLDADOR DA CONSTRUCAO CIVIL, INCLUSIVE ENCAR | H | 0.922 | 24.92 | 3 | 23.6655
GOS SOCIAIS DESONERADOS
30110 | SOLDA DE TOPO, 1/2", CONVERSOR A DIESEL | M | 10.99 | 419.6835 | 0 | 4612.3217
30554 | ESCAVADEIRA HIDRAULICA,MOTOR DIESEL 111CV,CAPACIDADE 0,78M3 | H | 0.218 | 291.2505 | 0 | 63.4926
(CP)
30555 | ESCAVADEIRA HIDRAULICA,MOTOR DIESEL 111CV,CAPACIDADE 0,78M3 | H | 0.072 | 129.491 | 0 | 9.3234
(CF)
06.020.0809-0 | MONTAGEM E ASSENTAMENTO DE PECAS DE CHAPA DE ACO DE 1/2" DE | UN |  | 5837.48
ESPESSURA,POR JUNTA SOLDADA,DE 1800MM DE DIAMETRO,INCLUSIVE
SOLDA,EXCLUSIVE FORNECIMENTO DAS PECAS E DOS MATERIAIS DE RE
VESTIMENTO DAS JUNTAS
00165 | OXIGENIO, EM GARRAFAS DE 9,3M3 | M3 | 2.602 | 10.2 | 0 | 26.5404
00171 | ACETILENO EM CILINDRO DE 9KG | KG | 0.361 | 95.79 | 0 | 34.5802
01114 | ESCAVADEIRA HIDRAULICA,MOTOR DIESEL 111CV,CAPACIDADE 0,78M3 | H | 0.218 | 295.2605 | 0 | 64.3668
(CP)
01115 | ESCAVADEIRA HIDRAULICA,MOTOR DIESEL 111CV,CAPACIDADE 0,78M3 | H | 0.072 | 133.501 | 0 | 9.6121
(CF)
01944 | MAO-DE-OBRA DE SOLDADOR DA CONSTRUCAO CIVIL, INCLUSIVE ENCAR | H | 0.922 | 28.76 | 3 | 27.3122
GOS SOCIAIS
01993 | MAO-DE-OBRA DE BOMBEIRO HIDRAULICO DA CONSTRUCAO CIVIL, INCL | H | 9.247 | 26.73 | 3 | 254.5875
USIVE ENCARGOS SOCIAIS
01999 | MAO-DE-OBRA DE SERVENTE DA CONSTRUCAO CIVIL, INCLUSIVE ENCAR | H | 14.41 | 19.33 | 3 | 286.9017
GOS SOCIAIS
03487 | SOLDA DE TOPO, 1/2", CONVERSOR A DIESEL | M | 11.31 | 453.8976 | 0 | 5133.5819
06.020.0809-A | MONTAGEM E ASSENTAMENTO DE PECAS DE CHAPA DE ACO DE 1/2" DE | UN |  | 5373.41
ESPESSURA,POR JUNTA SOLDADA,DE 1800MM DE DIAMETRO,INCLUSIVE
SOLDA,EXCLUSIVE FORNECIMENTO DAS PECAS E DOS MATERIAIS DE RE
VESTIMENTO DAS JUNTAS
00165 | OXIGENIO, EM GARRAFAS DE 9,3M3 | M3 | 2.602 | 10.2 | 0 | 26.5404
00171 | ACETILENO EM CILINDRO DE 9KG | KG | 0.361 | 95.79 | 0 | 34.5802
20039 | MAO-DE-OBRA DE BOMBEIRO HIDRAULICO DA CONSTRUCAO CIVIL, INCL | H | 9.247 | 23.16 | 3 | 220.5853
USIVE ENCARGOS SOCIAIS DESONERADOS
20132 | MAO-DE-OBRA DE SERVENTE DA CONSTRUCAO CIVIL, INCLUSIVE ENCAR | H | 14.41 | 16.75 | 3 | 248.6085
GOS SOCIAIS DESONERADOS
20134 | MAO-DE-OBRA DE SOLDADOR DA CONSTRUCAO CIVIL, INCLUSIVE ENCAR | H | 0.922 | 24.92 | 3 | 23.6655
GOS SOCIAIS DESONERADOS
30110 | SOLDA DE TOPO, 1/2", CONVERSOR A DIESEL | M | 11.31 | 419.6835 | 0 | 4746.6204
30554 | ESCAVADEIRA HIDRAULICA,MOTOR DIESEL 111CV,CAPACIDADE 0,78M3 | H | 0.218 | 291.2505 | 0 | 63.4926
(CP)
30555 | ESCAVADEIRA HIDRAULICA,MOTOR DIESEL 111CV,CAPACIDADE 0,78M3 | H | 0.072 | 129.491 | 0 | 9.3234
(CF)
06.020.0810-0 | MONTAGEM E ASSENTAMENTO DE PECAS DE CHAPA DE ACO DE 1/2" DE | UN |  | 6476.48
ESPESSURA,POR JUNTA SOLDADA,DE 2000MM DE DIAMETRO,INCLUSIVE
SOLDA,EXCLUSIVE FORNECIMENTO DAS PECAS E DOS MATERIAIS DE RE
VESTIMENTO DAS JUNTAS
00165 | OXIGENIO, EM GARRAFAS DE 9,3M3 | M3 | 2.889 | 10.2 | 0 | 29.4678
00171 | ACETILENO EM CILINDRO DE 9KG | KG | 0.401 | 95.79 | 0 | 38.4118
01114 | ESCAVADEIRA HIDRAULICA,MOTOR DIESEL 111CV,CAPACIDADE 0,78M3 | H | 0.242 | 295.2605 | 0 | 71.453
(CP)
01115 | ESCAVADEIRA HIDRAULICA,MOTOR DIESEL 111CV,CAPACIDADE 0,78M3 | H | 0.08 | 133.501 | 0 | 10.6801
(CF)
01944 | MAO-DE-OBRA DE SOLDADOR DA CONSTRUCAO CIVIL, INCLUSIVE ENCAR | H | 1.014 | 28.76 | 3 | 30.0375
GOS SOCIAIS
01993 | MAO-DE-OBRA DE BOMBEIRO HIDRAULICO DA CONSTRUCAO CIVIL, INCL | H | 10.169 | 26.73 | 3 | 279.9719
USIVE ENCARGOS SOCIAIS
01999 | MAO-DE-OBRA DE SERVENTE DA CONSTRUCAO CIVIL, INCLUSIVE ENCAR | H | 15.847 | 19.33 | 3 | 315.5122
GOS SOCIAIS
03487 | SOLDA DE TOPO, 1/2", CONVERSOR A DIESEL | M | 12.56 | 453.8976 | 0 | 5700.9539
06.020.0810-A | MONTAGEM E ASSENTAMENTO DE PECAS DE CHAPA DE ACO DE 1/2" DE | UN |  | 5961.95
ESPESSURA,POR JUNTA SOLDADA,DE 2000MM DE DIAMETRO,INCLUSIVE
SOLDA,EXCLUSIVE FORNECIMENTO DAS PECAS E DOS MATERIAIS DE RE
VESTIMENTO DAS JUNTAS
00165 | OXIGENIO, EM GARRAFAS DE 9,3M3 | M3 | 2.889 | 10.2 | 0 | 29.4678
00171 | ACETILENO EM CILINDRO DE 9KG | KG | 0.401 | 95.79 | 0 | 38.4118
20039 | MAO-DE-OBRA DE BOMBEIRO HIDRAULICO DA CONSTRUCAO CIVIL, INCL | H | 10.169 | 23.16 | 3 | 242.5795
USIVE ENCARGOS SOCIAIS DESONERADOS
20132 | MAO-DE-OBRA DE SERVENTE DA CONSTRUCAO CIVIL, INCLUSIVE ENCAR | H | 15.847 | 16.75 | 3 | 273.4004
GOS SOCIAIS DESONERADOS
20134 | MAO-DE-OBRA DE SOLDADOR DA CONSTRUCAO CIVIL, INCLUSIVE ENCAR | H | 1.014 | 24.92 | 3 | 26.0269
GOS SOCIAIS DESONERADOS
30110 | SOLDA DE TOPO, 1/2", CONVERSOR A DIESEL | M | 12.56 | 419.6835 | 0 | 5271.2248
30554 | ESCAVADEIRA HIDRAULICA,MOTOR DIESEL 111CV,CAPACIDADE 0,78M3 | H | 0.242 | 291.2505 | 0 | 70.4826
(CP)
30555 | ESCAVADEIRA HIDRAULICA,MOTOR DIESEL 111CV,CAPACIDADE 0,78M3 | H | 0.08 | 129.491 | 0 | 10.3593
(CF)
06.020.0811-0 | MONTAGEM E ASSENTAMENTO DE PECAS DE CHAPA DE ACO DE 1/2" DE | UN |  | 8088.75
ESPESSURA,POR JUNTA SOLDADA,DE 2500MM DE DIAMETRO,INCLUSIVE
SOLDA,EXCLUSIVE FORNECIMENTO DAS PECAS E DOS MATERIAIS DE RE
VESTIMENTO DAS JUNTAS
00165 | OXIGENIO, EM GARRAFAS DE 9,3M3 | M3 | 3.613 | 10.2 | 0 | 36.8526
00171 | ACETILENO EM CILINDRO DE 9KG | KG | 0.501 | 95.79 | 0 | 47.9908
01114 | ESCAVADEIRA HIDRAULICA,MOTOR DIESEL 111CV,CAPACIDADE 0,78M3 | H | 0.303 | 295.2605 | 0 | 89.4639
(CP)
01115 | ESCAVADEIRA HIDRAULICA,MOTOR DIESEL 111CV,CAPACIDADE 0,78M3 | H | 0.1 | 133.501 | 0 | 13.3501
(CF)
01944 | MAO-DE-OBRA DE SOLDADOR DA CONSTRUCAO CIVIL, INCLUSIVE ENCAR | H | 1.249 | 28.76 | 3 | 36.9989
GOS SOCIAIS
01993 | MAO-DE-OBRA DE BOMBEIRO HIDRAULICO DA CONSTRUCAO CIVIL, INCL | H | 12.523 | 26.73 | 3 | 344.782
USIVE ENCARGOS SOCIAIS
01999 | MAO-DE-OBRA DE SERVENTE DA CONSTRUCAO CIVIL, INCLUSIVE ENCAR | H | 19.517 | 19.33 | 3 | 388.5815
GOS SOCIAIS
03487 | SOLDA DE TOPO, 1/2", CONVERSOR A DIESEL | M | 15.71 | 453.8976 | 0 | 7130.7313
06.020.0811-A | MONTAGEM E ASSENTAMENTO DE PECAS DE CHAPA DE ACO DE 1/2" DE | UN |  | 7446.77
ESPESSURA,POR JUNTA SOLDADA,DE 2500MM DE DIAMETRO,INCLUSIVE
SOLDA,EXCLUSIVE FORNECIMENTO DAS PECAS E DOS MATERIAIS DE RE
VESTIMENTO DAS JUNTAS
00165 | OXIGENIO, EM GARRAFAS DE 9,3M3 | M3 | 3.613 | 10.2 | 0 | 36.8526
00171 | ACETILENO EM CILINDRO DE 9KG | KG | 0.501 | 95.79 | 0 | 47.9908
20039 | MAO-DE-OBRA DE BOMBEIRO HIDRAULICO DA CONSTRUCAO CIVIL, INCL | H | 12.523 | 23.16 | 3 | 298.7337
USIVE ENCARGOS SOCIAIS DESONERADOS
20132 | MAO-DE-OBRA DE SERVENTE DA CONSTRUCAO CIVIL, INCLUSIVE ENCAR | H | 19.517 | 16.75 | 3 | 336.717
GOS SOCIAIS DESONERADOS
20134 | MAO-DE-OBRA DE SOLDADOR DA CONSTRUCAO CIVIL, INCLUSIVE ENCAR | H | 1.249 | 24.92 | 3 | 32.0588
GOS SOCIAIS DESONERADOS
30110 | SOLDA DE TOPO, 1/2", CONVERSOR A DIESEL | M | 15.71 | 419.6835 | 0 | 6593.2278
30554 | ESCAVADEIRA HIDRAULICA,MOTOR DIESEL 111CV,CAPACIDADE 0,78M3 | H | 0.303 | 291.2505 | 0 | 88.2489
(CP)
30555 | ESCAVADEIRA HIDRAULICA,MOTOR DIESEL 111CV,CAPACIDADE 0,78M3 | H | 0.1 | 129.491 | 0 | 12.9491
(CF)
06.020.0812-0 | MONTAGEM E ASSENTAMENTO DE PECAS DE CHAPA DE ACO DE 5/8" DE | UN |  | 7393.63
ESPESSURA,POR JUNTA SOLDADA,DE 1800MM DE DIAMETRO,INCLUSIVE
SOLDA,EXCLUSIVE FORNECIMENTO DAS PECAS E DOS MATERIAIS DE RE
VESTIMENTO DAS JUNTAS
00165 | OXIGENIO, EM GARRAFAS DE 9,3M3 | M3 | 3.167 | 10.2 | 0 | 32.3034
00171 | ACETILENO EM CILINDRO DE 9KG | KG | 0.452 | 95.79 | 0 | 43.2971
01114 | ESCAVADEIRA HIDRAULICA,MOTOR DIESEL 111CV,CAPACIDADE 0,78M3 | H | 0.218 | 295.2605 | 0 | 64.3668
(CP)
01115 | ESCAVADEIRA HIDRAULICA,MOTOR DIESEL 111CV,CAPACIDADE 0,78M3 | H | 0.072 | 133.501 | 0 | 9.6121
(CF)
01944 | MAO-DE-OBRA DE SOLDADOR DA CONSTRUCAO CIVIL, INCLUSIVE ENCAR | H | 0.922 | 28.76 | 3 | 27.3122
GOS SOCIAIS
01993 | MAO-DE-OBRA DE BOMBEIRO HIDRAULICO DA CONSTRUCAO CIVIL, INCL | H | 9.247 | 26.73 | 3 | 254.5875
USIVE ENCARGOS SOCIAIS
01999 | MAO-DE-OBRA DE SERVENTE DA CONSTRUCAO CIVIL, INCLUSIVE ENCAR | H | 14.41 | 19.33 | 3 | 286.9017
GOS SOCIAIS
03488 | SOLDA TOPO 5/8",CONVERSOR A DIESEL | M | 11.31 | 590.2084 | 0 | 6675.257
06.020.0812-A | MONTAGEM E ASSENTAMENTO DE PECAS DE CHAPA DE ACO DE 5/8" DE | UN |  | 6813.45
ESPESSURA,POR JUNTA SOLDADA,DE 1800MM DE DIAMETRO,INCLUSIVE
SOLDA,EXCLUSIVE FORNECIMENTO DAS PECAS E DOS MATERIAIS DE RE
VESTIMENTO DAS JUNTAS
00165 | OXIGENIO, EM GARRAFAS DE 9,3M3 | M3 | 3.167 | 10.2 | 0 | 32.3034
00171 | ACETILENO EM CILINDRO DE 9KG | KG | 0.452 | 95.79 | 0 | 43.2971
20039 | MAO-DE-OBRA DE BOMBEIRO HIDRAULICO DA CONSTRUCAO CIVIL, INCL | H | 9.247 | 23.16 | 3 | 220.5853
USIVE ENCARGOS SOCIAIS DESONERADOS
20132 | MAO-DE-OBRA DE SERVENTE DA CONSTRUCAO CIVIL, INCLUSIVE ENCAR | H | 14.41 | 16.75 | 3 | 248.6085
GOS SOCIAIS DESONERADOS
20134 | MAO-DE-OBRA DE SOLDADOR DA CONSTRUCAO CIVIL, INCLUSIVE ENCAR | H | 0.922 | 24.92 | 3 | 23.6655
GOS SOCIAIS DESONERADOS
30111 | SOLDA TOPO 5/8",CONVERSOR A DIESEL | M | 11.31 | 545.7272 | 0 | 6172.1746
30554 | ESCAVADEIRA HIDRAULICA,MOTOR DIESEL 111CV,CAPACIDADE 0,78M3 | H | 0.218 | 291.2505 | 0 | 63.4926
(CP)
30555 | ESCAVADEIRA HIDRAULICA,MOTOR DIESEL 111CV,CAPACIDADE 0,78M3 | H | 0.072 | 129.491 | 0 | 9.3234
(CF)
06.020.0813-0 | MONTAGEM E ASSENTAMENTO DE PECAS DE CHAPA DE ACO DE 5/8" DE | UN |  | 8204.63
ESPESSURA,POR JUNTA SOLDADA,DE 2000MM DE DIAMETRO,INCLUSIVE
SOLDA,EXCLUSIVE FORNECIMENTO DAS PECAS E DOS MATERIAIS DE RE
VESTIMENTO DAS JUNTAS
00165 | OXIGENIO, EM GARRAFAS DE 9,3M3 | M3 | 3.517 | 10.2 | 0 | 35.8734
00171 | ACETILENO EM CILINDRO DE 9KG | KG | 0.502 | 95.79 | 0 | 48.0866
01114 | ESCAVADEIRA HIDRAULICA,MOTOR DIESEL 111CV,CAPACIDADE 0,78M3 | H | 0.242 | 295.2605 | 0 | 71.453
(CP)
01115 | ESCAVADEIRA HIDRAULICA,MOTOR DIESEL 111CV,CAPACIDADE 0,78M3 | H | 0.08 | 133.501 | 0 | 10.6801
(CF)
01944 | MAO-DE-OBRA DE SOLDADOR DA CONSTRUCAO CIVIL, INCLUSIVE ENCAR | H | 1.014 | 28.76 | 3 | 30.0375
GOS SOCIAIS
01993 | MAO-DE-OBRA DE BOMBEIRO HIDRAULICO DA CONSTRUCAO CIVIL, INCL | H | 10.169 | 26.73 | 3 | 279.9719
USIVE ENCARGOS SOCIAIS
01999 | MAO-DE-OBRA DE SERVENTE DA CONSTRUCAO CIVIL, INCLUSIVE ENCAR | H | 15.847 | 19.33 | 3 | 315.5122
GOS SOCIAIS
03488 | SOLDA TOPO 5/8",CONVERSOR A DIESEL | M | 12.56 | 590.2084 | 0 | 7413.0175
06.020.0813-A | MONTAGEM E ASSENTAMENTO DE PECAS DE CHAPA DE ACO DE 5/8" DE | UN |  | 7561.14
ESPESSURA,POR JUNTA SOLDADA,DE 2000MM DE DIAMETRO,INCLUSIVE
SOLDA,EXCLUSIVE FORNECIMENTO DAS PECAS E DOS MATERIAIS DE RE
VESTIMENTO DAS JUNTAS
00165 | OXIGENIO, EM GARRAFAS DE 9,3M3 | M3 | 3.517 | 10.2 | 0 | 35.8734
00171 | ACETILENO EM CILINDRO DE 9KG | KG | 0.502 | 95.79 | 0 | 48.0866
20039 | MAO-DE-OBRA DE BOMBEIRO HIDRAULICO DA CONSTRUCAO CIVIL, INCL | H | 10.169 | 23.16 | 3 | 242.5795
USIVE ENCARGOS SOCIAIS DESONERADOS
20132 | MAO-DE-OBRA DE SERVENTE DA CONSTRUCAO CIVIL, INCLUSIVE ENCAR | H | 15.847 | 16.75 | 3 | 273.4004
GOS SOCIAIS DESONERADOS
20134 | MAO-DE-OBRA DE SOLDADOR DA CONSTRUCAO CIVIL, INCLUSIVE ENCAR | H | 1.014 | 24.92 | 3 | 26.0269
GOS SOCIAIS DESONERADOS
30111 | SOLDA TOPO 5/8",CONVERSOR A DIESEL | M | 12.56 | 545.7272 | 0 | 6854.3336
30554 | ESCAVADEIRA HIDRAULICA,MOTOR DIESEL 111CV,CAPACIDADE 0,78M3 | H | 0.242 | 291.2505 | 0 | 70.4826
(CP)
30555 | ESCAVADEIRA HIDRAULICA,MOTOR DIESEL 111CV,CAPACIDADE 0,78M3 | H | 0.08 | 129.491 | 0 | 10.3593
(CF)
06.020.0814-0 | MONTAGEM E ASSENTAMENTO DE PECAS DE CHAPA DE ACO DE 5/8" DE | UN |  | 10251.33
ESPESSURA,POR JUNTA SOLDADA,DE 2500MM DE DIAMETRO,INCLUSIVE
SOLDA,EXCLUSIVE FORNECIMENTO DAS PECAS E DOS MATERIAIS DE RE
VESTIMENTO DAS JUNTAS
00165 | OXIGENIO, EM GARRAFAS DE 9,3M3 | M3 | 4.399 | 10.2 | 0 | 44.8698
00171 | ACETILENO EM CILINDRO DE 9KG | KG | 0.638 | 95.79 | 0 | 61.114
01114 | ESCAVADEIRA HIDRAULICA,MOTOR DIESEL 111CV,CAPACIDADE 0,78M3 | H | 0.303 | 295.2605 | 0 | 89.4639
(CP)
01115 | ESCAVADEIRA HIDRAULICA,MOTOR DIESEL 111CV,CAPACIDADE 0,78M3 | H | 0.1 | 133.501 | 0 | 13.3501
(CF)
01944 | MAO-DE-OBRA DE SOLDADOR DA CONSTRUCAO CIVIL, INCLUSIVE ENCAR | H | 1.249 | 28.76 | 3 | 36.9989
GOS SOCIAIS
01993 | MAO-DE-OBRA DE BOMBEIRO HIDRAULICO DA CONSTRUCAO CIVIL, INCL | H | 12.523 | 26.73 | 3 | 344.782
USIVE ENCARGOS SOCIAIS
01999 | MAO-DE-OBRA DE SERVENTE DA CONSTRUCAO CIVIL, INCLUSIVE ENCAR | H | 19.517 | 19.33 | 3 | 388.5815
GOS SOCIAIS
03488 | SOLDA TOPO 5/8",CONVERSOR A DIESEL | M | 15.71 | 590.2084 | 0 | 9272.174
06.020.0814-A | MONTAGEM E ASSENTAMENTO DE PECAS DE CHAPA DE ACO DE 5/8" DE | UN |  | 9448.06
ESPESSURA,POR JUNTA SOLDADA,DE 2500MM DE DIAMETRO,INCLUSIVE
SOLDA,EXCLUSIVE FORNECIMENTO DAS PECAS E DOS MATERIAIS DE RE
VESTIMENTO DAS JUNTAS
00165 | OXIGENIO, EM GARRAFAS DE 9,3M3 | M3 | 4.399 | 10.2 | 0 | 44.8698
00171 | ACETILENO EM CILINDRO DE 9KG | KG | 0.638 | 95.79 | 0 | 61.114
20039 | MAO-DE-OBRA DE BOMBEIRO HIDRAULICO DA CONSTRUCAO CIVIL, INCL | H | 12.523 | 23.16 | 3 | 298.7337
USIVE ENCARGOS SOCIAIS DESONERADOS
20132 | MAO-DE-OBRA DE SERVENTE DA CONSTRUCAO CIVIL, INCLUSIVE ENCAR | H | 19.517 | 16.75 | 3 | 336.717
GOS SOCIAIS DESONERADOS
20134 | MAO-DE-OBRA DE SOLDADOR DA CONSTRUCAO CIVIL, INCLUSIVE ENCAR | H | 1.249 | 24.92 | 3 | 32.0588
GOS SOCIAIS DESONERADOS
30111 | SOLDA TOPO 5/8",CONVERSOR A DIESEL | M | 15.71 | 545.7272 | 0 | 8573.3743
30554 | ESCAVADEIRA HIDRAULICA,MOTOR DIESEL 111CV,CAPACIDADE 0,78M3 | H | 0.303 | 291.2505 | 0 | 88.2489
(CP)
30555 | ESCAVADEIRA HIDRAULICA,MOTOR DIESEL 111CV,CAPACIDADE 0,78M3 | H | 0.1 | 129.491 | 0 | 12.9491
(CF)
06.020.0815-0 | EXECUCAO DE DEFLEXAO ATE 22°30',NO CAMPO,EM TUBULACAO DE CHA | UN |  | 93.86
PA DE ACO SOLDADO COM ESPESSURA DE 3/16" E DIAMETRO DE 150MM
,COMPREENDENDO POSICIONAMENTO DO TUBO, REMOCAO DE REVESTIMEN
TOS,CORTE OBLIQUO,GIRO DE 180°,PREPARO DAS PONTAS, SOLDA E N
OVO REVESTIMENTO DA JUNTA IDENTICO AO ORIGINAL
00165 | OXIGENIO, EM GARRAFAS DE 9,3M3 | M3 | 0.026 | 10.2 | 0 | 0.2652
00171 | ACETILENO EM CILINDRO DE 9KG | KG | 0.005 | 95.79 | 0 | 0.479
01114 | ESCAVADEIRA HIDRAULICA,MOTOR DIESEL 111CV,CAPACIDADE 0,78M3 | H | 0.027 | 295.2605 | 0 | 7.972
(CP)
01115 | ESCAVADEIRA HIDRAULICA,MOTOR DIESEL 111CV,CAPACIDADE 0,78M3 | H | 0.009 | 133.501 | 0 | 1.2015
(CF)
01935 | MAO-DE-OBRA DE SOLDADOR INDUSTRIAL, INCLUSIVE ENCARGOS SOCIA | H | 0.057 | 28.76 | 3 | 1.6885
IS
01943 | MAO-DE-OBRA DE AJUDANTE DE SOLDADOR, INCLUSIVE ENCARGOS SOCI | H | 0.024 | 20.37 | 3 | 0.5035
AIS
01999 | MAO-DE-OBRA DE SERVENTE DA CONSTRUCAO CIVIL, INCLUSIVE ENCAR | H | 0.43 | 19.33 | 3 | 8.5613
GOS SOCIAIS
03486 | SOLDA TOPO 3/16",CONVERSOR A DIESEL | M | 0.471 | 120.2159 | 0 | 56.6217
06913 | MAO-DE-OBRA DE SERRALHEIRO DA CONSTRUCAOCIVIL, INCLUSIVE ENC | H | 0.471 | 28.76 | 3 | 13.9523
ARGOS SOCIAIS
08039 | PINTURA INT.EXT.SOBRE FERRO,C/TINTA A BASE DE RESINA CLORA | M2 | 0.071 | 36.9346 | 0 | 2.6224
DA
06.020.0815-A | EXECUCAO DE DEFLEXAO ATE 22°30',NO CAMPO,EM TUBULACAO DE CHA | UN |  | 86.09
PA DE ACO SOLDADO COM ESPESSURA DE 3/16" E DIAMETRO DE 150MM
,COMPREENDENDO POSICIONAMENTO DO TUBO, REMOCAO DE REVESTIMEN
TOS,CORTE OBLIQUO,GIRO DE 180°,PREPARO DAS PONTAS, SOLDA E N
OVO REVESTIMENTO DA JUNTA IDENTICO AO ORIGINAL
00165 | OXIGENIO, EM GARRAFAS DE 9,3M3 | M3 | 0.026 | 10.2 | 0 | 0.2652
00171 | ACETILENO EM CILINDRO DE 9KG | KG | 0.005 | 95.79 | 0 | 0.479
20006 | MAO-DE-OBRA DE AJUDANTE DE SOLDADOR, INCLUSIVE ENCARGOS SOCI | H | 0.024 | 17.65 | 3 | 0.4363
AIS DESONERADOS
20131 | MAO-DE-OBRA DE SERRALHEIRO DA CONSTRUCAO CIVIL, INCLUSIVE EN | H | 0.471 | 24.92 | 3 | 12.0894
CARGOS SOCIAIS DESONERADOS
20132 | MAO-DE-OBRA DE SERVENTE DA CONSTRUCAO CIVIL, INCLUSIVE ENCAR | H | 0.43 | 16.75 | 3 | 7.4186
GOS SOCIAIS DESONERADOS
20136 | MAO-DE-OBRA DE SOLDADOR INDUSTRIAL, INCLUSIVE ENCARGOS SOCIA | H | 0.057 | 24.92 | 3 | 1.4631
IS DESONERADOS
30106 | SOLDA TOPO 3/16",CONVERSOR A DIESEL | M | 0.471 | 111.4156 | 0 | 52.4767
30404 | PINTURA INT.EXT.SOBRE FERRO,C/TINTA A BASE DE RESINA CLORA | M2 | 0.071 | 34.3816 | 0 | 2.4411
DA
30554 | ESCAVADEIRA HIDRAULICA,MOTOR DIESEL 111CV,CAPACIDADE 0,78M3 | H | 0.027 | 291.2505 | 0 | 7.8638
(CP)
30555 | ESCAVADEIRA HIDRAULICA,MOTOR DIESEL 111CV,CAPACIDADE 0,78M3 | H | 0.009 | 129.491 | 0 | 1.1654
(CF)
06.020.0816-0 | EXECUCAO DE DEFLEXAO ATE 22º30',NO CAMPO,EM TUBULACAO DE CHA | UN |  | 125.15
PA DE ACO SOLDADO COM ESPESSURA DE 3/16" E DIAMETRO DE 200MM
,COMPREENDENDO POSICIONAMENTO DO TUBO,REMOCAO DE REVESTIMENT
OS,CORTE OBLIQUO,GIRO DE 180°,PREPARO DAS PONTAS,SOLDA E NOV
O REVESTIMENTO DA JUNTA IDENTICO AO ORIGINAL
00165 | OXIGENIO, EM GARRAFAS DE 9,3M3 | M3 | 0.035 | 10.2 | 0 | 0.357
00171 | ACETILENO EM CILINDRO DE 9KG | KG | 0.007 | 95.79 | 0 | 0.6705
01114 | ESCAVADEIRA HIDRAULICA,MOTOR DIESEL 111CV,CAPACIDADE 0,78M3 | H | 0.036 | 295.2605 | 0 | 10.6294
(CP)
01115 | ESCAVADEIRA HIDRAULICA,MOTOR DIESEL 111CV,CAPACIDADE 0,78M3 | H | 0.012 | 133.501 | 0 | 1.602
(CF)
01935 | MAO-DE-OBRA DE SOLDADOR INDUSTRIAL, INCLUSIVE ENCARGOS SOCIA | H | 0.075 | 28.76 | 3 | 2.2217
IS
01943 | MAO-DE-OBRA DE AJUDANTE DE SOLDADOR, INCLUSIVE ENCARGOS SOCI | H | 0.032 | 20.37 | 3 | 0.6714
AIS
01999 | MAO-DE-OBRA DE SERVENTE DA CONSTRUCAO CIVIL, INCLUSIVE ENCAR | H | 0.574 | 19.33 | 3 | 11.4283
GOS SOCIAIS
03486 | SOLDA TOPO 3/16",CONVERSOR A DIESEL | M | 0.628 | 120.2159 | 0 | 75.4956
06913 | MAO-DE-OBRA DE SERRALHEIRO DA CONSTRUCAOCIVIL, INCLUSIVE ENC | H | 0.628 | 28.76 | 3 | 18.6031
ARGOS SOCIAIS
08039 | PINTURA INT.EXT.SOBRE FERRO,C/TINTA A BASE DE RESINA CLORA | M2 | 0.094 | 36.9346 | 0 | 3.4719
DA
06.020.0816-A | EXECUCAO DE DEFLEXAO ATE 22º30',NO CAMPO,EM TUBULACAO DE CHA | UN |  | 114.79
PA DE ACO SOLDADO COM ESPESSURA DE 3/16" E DIAMETRO DE 200MM
,COMPREENDENDO POSICIONAMENTO DO TUBO,REMOCAO DE REVESTIMENT
OS,CORTE OBLIQUO,GIRO DE 180°,PREPARO DAS PONTAS,SOLDA E NOV
O REVESTIMENTO DA JUNTA IDENTICO AO ORIGINAL
00165 | OXIGENIO, EM GARRAFAS DE 9,3M3 | M3 | 0.035 | 10.2 | 0 | 0.357
00171 | ACETILENO EM CILINDRO DE 9KG | KG | 0.007 | 95.79 | 0 | 0.6705
20006 | MAO-DE-OBRA DE AJUDANTE DE SOLDADOR, INCLUSIVE ENCARGOS SOCI | H | 0.032 | 17.65 | 3 | 0.5817
AIS DESONERADOS
20131 | MAO-DE-OBRA DE SERRALHEIRO DA CONSTRUCAO CIVIL, INCLUSIVE EN | H | 0.628 | 24.92 | 3 | 16.1193
CARGOS SOCIAIS DESONERADOS
20132 | MAO-DE-OBRA DE SERVENTE DA CONSTRUCAO CIVIL, INCLUSIVE ENCAR | H | 0.574 | 16.75 | 3 | 9.9029
GOS SOCIAIS DESONERADOS
20136 | MAO-DE-OBRA DE SOLDADOR INDUSTRIAL, INCLUSIVE ENCARGOS SOCIA | H | 0.075 | 24.92 | 3 | 1.9251
IS DESONERADOS
30106 | SOLDA TOPO 3/16",CONVERSOR A DIESEL | M | 0.628 | 111.4156 | 0 | 69.969
30404 | PINTURA INT.EXT.SOBRE FERRO,C/TINTA A BASE DE RESINA CLORA | M2 | 0.094 | 34.3816 | 0 | 3.2319
DA
30554 | ESCAVADEIRA HIDRAULICA,MOTOR DIESEL 111CV,CAPACIDADE 0,78M3 | H | 0.036 | 291.2505 | 0 | 10.485
(CP)
30555 | ESCAVADEIRA HIDRAULICA,MOTOR DIESEL 111CV,CAPACIDADE 0,78M3 | H | 0.012 | 129.491 | 0 | 1.5539
(CF)
06.020.0817-0 | EXECUCAO DE DEFLEXAO ATE 22°30',NO CAMPO,EM TUBULACAO DE CHA | UN |  | 156.47
PA DE ACO SOLDADO COM ESPESSURA DE 3/16" E DIAMETRO DE 250MM
,COMPREENDENDO POSICIONAMENTO DO TUBO,REMOCAO DE REVESTIMENT
OS,CORTE OBLIQUO,GIRO DE 180°,PREPARO DAS PONTAS,SOLDA E NOV
O REVESTIMENTO DA JUNTA IDENTICO AO ORIGINAL
00165 | OXIGENIO, EM GARRAFAS DE 9,3M3 | M3 | 0.043 | 10.2 | 0 | 0.4386
00171 | ACETILENO EM CILINDRO DE 9KG | KG | 0.009 | 95.79 | 0 | 0.8621
01114 | ESCAVADEIRA HIDRAULICA,MOTOR DIESEL 111CV,CAPACIDADE 0,78M3 | H | 0.045 | 295.2605 | 0 | 13.2867
(CP)
01115 | ESCAVADEIRA HIDRAULICA,MOTOR DIESEL 111CV,CAPACIDADE 0,78M3 | H | 0.015 | 133.501 | 0 | 2.0025
(CF)
01935 | MAO-DE-OBRA DE SOLDADOR INDUSTRIAL, INCLUSIVE ENCARGOS SOCIA | H | 0.094 | 28.76 | 3 | 2.7845
IS
01943 | MAO-DE-OBRA DE AJUDANTE DE SOLDADOR, INCLUSIVE ENCARGOS SOCI | H | 0.04 | 20.37 | 3 | 0.8392
AIS
01999 | MAO-DE-OBRA DE SERVENTE DA CONSTRUCAO CIVIL, INCLUSIVE ENCAR | H | 0.717 | 19.33 | 3 | 14.2754
GOS SOCIAIS
03486 | SOLDA TOPO 3/16",CONVERSOR A DIESEL | M | 0.785 | 120.2159 | 0 | 94.3695
06913 | MAO-DE-OBRA DE SERRALHEIRO DA CONSTRUCAOCIVIL, INCLUSIVE ENC | H | 0.785 | 28.76 | 3 | 23.2539
ARGOS SOCIAIS
08039 | PINTURA INT.EXT.SOBRE FERRO,C/TINTA A BASE DE RESINA CLORA | M2 | 0.118 | 36.9346 | 0 | 4.3583
DA
06.020.0817-A | EXECUCAO DE DEFLEXAO ATE 22°30',NO CAMPO,EM TUBULACAO DE CHA | UN |  | 143.52
PA DE ACO SOLDADO COM ESPESSURA DE 3/16" E DIAMETRO DE 250MM
,COMPREENDENDO POSICIONAMENTO DO TUBO,REMOCAO DE REVESTIMENT
OS,CORTE OBLIQUO,GIRO DE 180°,PREPARO DAS PONTAS,SOLDA E NOV
O REVESTIMENTO DA JUNTA IDENTICO AO ORIGINAL
00165 | OXIGENIO, EM GARRAFAS DE 9,3M3 | M3 | 0.043 | 10.2 | 0 | 0.4386
00171 | ACETILENO EM CILINDRO DE 9KG | KG | 0.009 | 95.79 | 0 | 0.8621
20006 | MAO-DE-OBRA DE AJUDANTE DE SOLDADOR, INCLUSIVE ENCARGOS SOCI | H | 0.04 | 17.65 | 3 | 0.7272
AIS DESONERADOS
20131 | MAO-DE-OBRA DE SERRALHEIRO DA CONSTRUCAO CIVIL, INCLUSIVE EN | H | 0.785 | 24.92 | 3 | 20.1491
CARGOS SOCIAIS DESONERADOS
20132 | MAO-DE-OBRA DE SERVENTE DA CONSTRUCAO CIVIL, INCLUSIVE ENCAR | H | 0.717 | 16.75 | 3 | 12.37
GOS SOCIAIS DESONERADOS
20136 | MAO-DE-OBRA DE SOLDADOR INDUSTRIAL, INCLUSIVE ENCARGOS SOCIA | H | 0.094 | 24.92 | 3 | 2.4128
IS DESONERADOS
30106 | SOLDA TOPO 3/16",CONVERSOR A DIESEL | M | 0.785 | 111.4156 | 0 | 87.4612
30404 | PINTURA INT.EXT.SOBRE FERRO,C/TINTA A BASE DE RESINA CLORA | M2 | 0.118 | 34.3816 | 0 | 4.057
DA
30554 | ESCAVADEIRA HIDRAULICA,MOTOR DIESEL 111CV,CAPACIDADE 0,78M3 | H | 0.045 | 291.2505 | 0 | 13.1063
(CP)
30555 | ESCAVADEIRA HIDRAULICA,MOTOR DIESEL 111CV,CAPACIDADE 0,78M3 | H | 0.015 | 129.491 | 0 | 1.9424
(CF)
06.020.0818-0 | EXECUCAO DE DEFLEXAO ATE 22°30',NO CAMPO,EM TUBULACAO DE CHA | UN |  | 187.66
PA DE ACO SOLDADO COM ESPESSURA DE 3/16" E DIAMETRO DE 300MM
,COMPREENDENDO POSICIONAMENTO DO TUBO,REMOCAO DE REVESTIMENT
OS,CORTE OBLIQUO,GIRO DE 180°,PREPARO DAS PONTAS,SOLDA E NOV
O REVESTIMENTO DA JUNTA IDENTICO AO ORIGINAL
00165 | OXIGENIO, EM GARRAFAS DE 9,3M3 | M3 | 0.052 | 10.2 | 0 | 0.5304
00171 | ACETILENO EM CILINDRO DE 9KG | KG | 0.01 | 95.79 | 0 | 0.9579
01114 | ESCAVADEIRA HIDRAULICA,MOTOR DIESEL 111CV,CAPACIDADE 0,78M3 | H | 0.054 | 295.2605 | 0 | 15.9441
(CP)
01115 | ESCAVADEIRA HIDRAULICA,MOTOR DIESEL 111CV,CAPACIDADE 0,78M3 | H | 0.018 | 133.501 | 0 | 2.403
(CF)
01935 | MAO-DE-OBRA DE SOLDADOR INDUSTRIAL, INCLUSIVE ENCARGOS SOCIA | H | 0.113 | 28.76 | 3 | 3.3474
IS
01943 | MAO-DE-OBRA DE AJUDANTE DE SOLDADOR, INCLUSIVE ENCARGOS SOCI | H | 0.048 | 20.37 | 3 | 1.0071
AIS
01999 | MAO-DE-OBRA DE SERVENTE DA CONSTRUCAO CIVIL, INCLUSIVE ENCAR | H | 0.86 | 19.33 | 3 | 17.1225
GOS SOCIAIS
03486 | SOLDA TOPO 3/16",CONVERSOR A DIESEL | M | 0.942 | 120.2159 | 0 | 113.2434
06913 | MAO-DE-OBRA DE SERRALHEIRO DA CONSTRUCAOCIVIL, INCLUSIVE ENC | H | 0.942 | 28.76 | 3 | 27.9047
ARGOS SOCIAIS
08039 | PINTURA INT.EXT.SOBRE FERRO,C/TINTA A BASE DE RESINA CLORA | M2 | 0.141 | 36.9346 | 0 | 5.2078
DA
06.020.0818-A | EXECUCAO DE DEFLEXAO ATE 22°30',NO CAMPO,EM TUBULACAO DE CHA | UN |  | 172.13
PA DE ACO SOLDADO COM ESPESSURA DE 3/16" E DIAMETRO DE 300MM
,COMPREENDENDO POSICIONAMENTO DO TUBO,REMOCAO DE REVESTIMENT
OS,CORTE OBLIQUO,GIRO DE 180°,PREPARO DAS PONTAS,SOLDA E NOV
O REVESTIMENTO DA JUNTA IDENTICO AO ORIGINAL
00165 | OXIGENIO, EM GARRAFAS DE 9,3M3 | M3 | 0.052 | 10.2 | 0 | 0.5304
00171 | ACETILENO EM CILINDRO DE 9KG | KG | 0.01 | 95.79 | 0 | 0.9579
20006 | MAO-DE-OBRA DE AJUDANTE DE SOLDADOR, INCLUSIVE ENCARGOS SOCI | H | 0.048 | 17.65 | 3 | 0.8726
AIS DESONERADOS
20131 | MAO-DE-OBRA DE SERRALHEIRO DA CONSTRUCAO CIVIL, INCLUSIVE EN | H | 0.942 | 24.92 | 3 | 24.1789
CARGOS SOCIAIS DESONERADOS
20132 | MAO-DE-OBRA DE SERVENTE DA CONSTRUCAO CIVIL, INCLUSIVE ENCAR | H | 0.86 | 16.75 | 3 | 14.8372
GOS SOCIAIS DESONERADOS
20136 | MAO-DE-OBRA DE SOLDADOR INDUSTRIAL, INCLUSIVE ENCARGOS SOCIA | H | 0.113 | 24.92 | 3 | 2.9004
IS DESONERADOS
30106 | SOLDA TOPO 3/16",CONVERSOR A DIESEL | M | 0.942 | 111.4156 | 0 | 104.9535
30404 | PINTURA INT.EXT.SOBRE FERRO,C/TINTA A BASE DE RESINA CLORA | M2 | 0.141 | 34.3816 | 0 | 4.8478
DA
30554 | ESCAVADEIRA HIDRAULICA,MOTOR DIESEL 111CV,CAPACIDADE 0,78M3 | H | 0.054 | 291.2505 | 0 | 15.7275
(CP)
30555 | ESCAVADEIRA HIDRAULICA,MOTOR DIESEL 111CV,CAPACIDADE 0,78M3 | H | 0.018 | 129.491 | 0 | 2.3308
(CF)
06.020.0819-0 | EXECUCAO DE DEFLEXAO ATE 22°30',NO CAMPO,EM TUBULACAO DE CHA | UN |  | 250.45
PA DE ACO SOLDADO COM ESPESSURA DE 3/16" E DIAMETRO DE 400MM
,COMPREENDENDO POSICIONAMENTO DO TUBO,REMOCAO DE REVESTIMENT
OS,CORTE OBLIQUO,GIRO DE 180°,PREPARO DAS PONTAS,SOLDA E NOV
O REVESTIMENTO DA JUNTA IDENTICO AO ORIGINAL
00165 | OXIGENIO, EM GARRAFAS DE 9,3M3 | M3 | 0.069 | 10.2 | 0 | 0.7038
00171 | ACETILENO EM CILINDRO DE 9KG | KG | 0.014 | 95.79 | 0 | 1.3411
01114 | ESCAVADEIRA HIDRAULICA,MOTOR DIESEL 111CV,CAPACIDADE 0,78M3 | H | 0.072 | 295.2605 | 0 | 21.2588
(CP)
01115 | ESCAVADEIRA HIDRAULICA,MOTOR DIESEL 111CV,CAPACIDADE 0,78M3 | H | 0.024 | 133.501 | 0 | 3.204
(CF)
01935 | MAO-DE-OBRA DE SOLDADOR INDUSTRIAL, INCLUSIVE ENCARGOS SOCIA | H | 0.151 | 28.76 | 3 | 4.473
IS
01943 | MAO-DE-OBRA DE AJUDANTE DE SOLDADOR, INCLUSIVE ENCARGOS SOCI | H | 0.064 | 20.37 | 3 | 1.3428
AIS
01999 | MAO-DE-OBRA DE SERVENTE DA CONSTRUCAO CIVIL, INCLUSIVE ENCAR | H | 1.147 | 19.33 | 3 | 22.8367
GOS SOCIAIS
03486 | SOLDA TOPO 3/16",CONVERSOR A DIESEL | M | 1.257 | 120.2159 | 0 | 151.1114
06913 | MAO-DE-OBRA DE SERRALHEIRO DA CONSTRUCAOCIVIL, INCLUSIVE ENC | H | 1.257 | 28.76 | 3 | 37.2359
ARGOS SOCIAIS
08039 | PINTURA INT.EXT.SOBRE FERRO,C/TINTA A BASE DE RESINA CLORA | M2 | 0.188 | 36.9346 | 0 | 6.9437
DA
06.020.0819-A | EXECUCAO DE DEFLEXAO ATE 22°30',NO CAMPO,EM TUBULACAO DE CHA | UN |  | 229.72
PA DE ACO SOLDADO COM ESPESSURA DE 3/16" E DIAMETRO DE 400MM
,COMPREENDENDO POSICIONAMENTO DO TUBO,REMOCAO DE REVESTIMENT
OS,CORTE OBLIQUO,GIRO DE 180°,PREPARO DAS PONTAS,SOLDA E NOV
O REVESTIMENTO DA JUNTA IDENTICO AO ORIGINAL
00165 | OXIGENIO, EM GARRAFAS DE 9,3M3 | M3 | 0.069 | 10.2 | 0 | 0.7038
00171 | ACETILENO EM CILINDRO DE 9KG | KG | 0.014 | 95.79 | 0 | 1.3411
20006 | MAO-DE-OBRA DE AJUDANTE DE SOLDADOR, INCLUSIVE ENCARGOS SOCI | H | 0.064 | 17.65 | 3 | 1.1635
AIS DESONERADOS
20131 | MAO-DE-OBRA DE SERRALHEIRO DA CONSTRUCAO CIVIL, INCLUSIVE EN | H | 1.257 | 24.92 | 3 | 32.2642
CARGOS SOCIAIS DESONERADOS
20132 | MAO-DE-OBRA DE SERVENTE DA CONSTRUCAO CIVIL, INCLUSIVE ENCAR | H | 1.147 | 16.75 | 3 | 19.7886
GOS SOCIAIS DESONERADOS
20136 | MAO-DE-OBRA DE SOLDADOR INDUSTRIAL, INCLUSIVE ENCARGOS SOCIA | H | 0.151 | 24.92 | 3 | 3.8758
IS DESONERADOS
30106 | SOLDA TOPO 3/16",CONVERSOR A DIESEL | M | 1.257 | 111.4156 | 0 | 140.0494
30404 | PINTURA INT.EXT.SOBRE FERRO,C/TINTA A BASE DE RESINA CLORA | M2 | 0.188 | 34.3816 | 0 | 6.4637
DA
30554 | ESCAVADEIRA HIDRAULICA,MOTOR DIESEL 111CV,CAPACIDADE 0,78M3 | H | 0.072 | 291.2505 | 0 | 20.97
(CP)
30555 | ESCAVADEIRA HIDRAULICA,MOTOR DIESEL 111CV,CAPACIDADE 0,78M3 | H | 0.024 | 129.491 | 0 | 3.1078
(CF)
06.020.0820-0 | EXECUCAO DE DEFLEXAO ATE 22°30',NO CAMPO,EM TUBULACAO DE CHA | UN |  | 281.8
PA DE ACO SOLDADO COM ESPESSURA DE 3/16" E DIAMETRO DE 450MM
,COMPREENDENDO POSICIONAMENTO DO TUBO,REMOCAO DE REVESTIMENT
OS,CORTE OBLIQUO,GIRO DE 180°,PREPARO DAS PONTAS,SOLDA E NOV
O REVESTIMENTO DA JUNTA IDENTICO AO ORIGINAL
00165 | OXIGENIO, EM GARRAFAS DE 9,3M3 | M3 | 0.078 | 10.2 | 0 | 0.7956
00171 | ACETILENO EM CILINDRO DE 9KG | KG | 0.016 | 95.79 | 0 | 1.5326
01114 | ESCAVADEIRA HIDRAULICA,MOTOR DIESEL 111CV,CAPACIDADE 0,78M3 | H | 0.081 | 295.2605 | 0 | 23.9161
(CP)
01115 | ESCAVADEIRA HIDRAULICA,MOTOR DIESEL 111CV,CAPACIDADE 0,78M3 | H | 0.027 | 133.501 | 0 | 3.6045
(CF)
01935 | MAO-DE-OBRA DE SOLDADOR INDUSTRIAL, INCLUSIVE ENCARGOS SOCIA | H | 0.17 | 28.76 | 3 | 5.0359
IS
01943 | MAO-DE-OBRA DE AJUDANTE DE SOLDADOR, INCLUSIVE ENCARGOS SOCI | H | 0.072 | 20.37 | 3 | 1.5106
AIS
01999 | MAO-DE-OBRA DE SERVENTE DA CONSTRUCAO CIVIL, INCLUSIVE ENCAR | H | 1.291 | 19.33 | 3 | 25.7037
GOS SOCIAIS
03486 | SOLDA TOPO 3/16",CONVERSOR A DIESEL | M | 1.414 | 120.2159 | 0 | 169.9853
06913 | MAO-DE-OBRA DE SERRALHEIRO DA CONSTRUCAOCIVIL, INCLUSIVE ENC | H | 1.414 | 28.76 | 3 | 41.8866
ARGOS SOCIAIS
08039 | PINTURA INT.EXT.SOBRE FERRO,C/TINTA A BASE DE RESINA CLORA | M2 | 0.212 | 36.9346 | 0 | 7.8301
DA
06.020.0820-A | EXECUCAO DE DEFLEXAO ATE 22°30',NO CAMPO,EM TUBULACAO DE CHA | UN |  | 258.48
PA DE ACO SOLDADO COM ESPESSURA DE 3/16" E DIAMETRO DE 450MM
,COMPREENDENDO POSICIONAMENTO DO TUBO,REMOCAO DE REVESTIMENT
OS,CORTE OBLIQUO,GIRO DE 180°,PREPARO DAS PONTAS,SOLDA E NOV
O REVESTIMENTO DA JUNTA IDENTICO AO ORIGINAL
00165 | OXIGENIO, EM GARRAFAS DE 9,3M3 | M3 | 0.078 | 10.2 | 0 | 0.7956
00171 | ACETILENO EM CILINDRO DE 9KG | KG | 0.016 | 95.79 | 0 | 1.5326
20006 | MAO-DE-OBRA DE AJUDANTE DE SOLDADOR, INCLUSIVE ENCARGOS SOCI | H | 0.072 | 17.65 | 3 | 1.3089
AIS DESONERADOS
20131 | MAO-DE-OBRA DE SERRALHEIRO DA CONSTRUCAO CIVIL, INCLUSIVE EN | H | 1.414 | 24.92 | 3 | 36.294
CARGOS SOCIAIS DESONERADOS
20132 | MAO-DE-OBRA DE SERVENTE DA CONSTRUCAO CIVIL, INCLUSIVE ENCAR | H | 1.291 | 16.75 | 3 | 22.273
GOS SOCIAIS DESONERADOS
20136 | MAO-DE-OBRA DE SOLDADOR INDUSTRIAL, INCLUSIVE ENCARGOS SOCIA | H | 0.17 | 24.92 | 3 | 4.3635
IS DESONERADOS
30106 | SOLDA TOPO 3/16",CONVERSOR A DIESEL | M | 1.414 | 111.4156 | 0 | 157.5417
30404 | PINTURA INT.EXT.SOBRE FERRO,C/TINTA A BASE DE RESINA CLORA | M2 | 0.212 | 34.3816 | 0 | 7.2889
DA
30554 | ESCAVADEIRA HIDRAULICA,MOTOR DIESEL 111CV,CAPACIDADE 0,78M3 | H | 0.081 | 291.2505 | 0 | 23.5913
(CP)
30555 | ESCAVADEIRA HIDRAULICA,MOTOR DIESEL 111CV,CAPACIDADE 0,78M3 | H | 0.027 | 129.491 | 0 | 3.4963
(CF)
06.020.0821-0 | EXECUCAO DE DEFLEXAO ATE 22°30',NO CAMPO,EM TUBULACAO DE CHA | UN |  | 312.6
PA DE ACO SOLDADO COM ESPESSURA DE 3/16" E DIAMETRO DE 500MM
,COMPREENDENDO POSICIONAMENTO DO TUBO,REMOCAO DE REVESTIMENT
OS,CORTE OBLIQUO,GIRO DE 180°,PREPARO DAS PONTAS,SOLDA E NOV
O REVESTIMENTO DA JUNTA IDENTICO AO ORIGINAL
00165 | OXIGENIO, EM GARRAFAS DE 9,3M3 | M3 | 0.086 | 10.2 | 0 | 0.8772
00171 | ACETILENO EM CILINDRO DE 9KG | KG | 0.017 | 95.79 | 0 | 1.6284
01114 | ESCAVADEIRA HIDRAULICA,MOTOR DIESEL 111CV,CAPACIDADE 0,78M3 | H | 0.09 | 295.2605 | 0 | 26.5734
(CP)
01115 | ESCAVADEIRA HIDRAULICA,MOTOR DIESEL 111CV,CAPACIDADE 0,78M3 | H | 0.03 | 133.501 | 0 | 4.005
(CF)
01935 | MAO-DE-OBRA DE SOLDADOR INDUSTRIAL, INCLUSIVE ENCARGOS SOCIA | H | 0.189 | 28.76 | 3 | 5.5987
IS
01943 | MAO-DE-OBRA DE AJUDANTE DE SOLDADOR, INCLUSIVE ENCARGOS SOCI | H | 0.06 | 20.37 | 3 | 1.2589
AIS
01999 | MAO-DE-OBRA DE SERVENTE DA CONSTRUCAO CIVIL, INCLUSIVE ENCAR | H | 1.434 | 19.33 | 3 | 28.5508
GOS SOCIAIS
03486 | SOLDA TOPO 3/16",CONVERSOR A DIESEL | M | 1.571 | 120.2159 | 0 | 188.8592
06913 | MAO-DE-OBRA DE SERRALHEIRO DA CONSTRUCAOCIVIL, INCLUSIVE ENC | H | 1.571 | 28.76 | 3 | 46.5374
ARGOS SOCIAIS
08039 | PINTURA INT.EXT.SOBRE FERRO,C/TINTA A BASE DE RESINA CLORA | M2 | 0.236 | 36.9346 | 0 | 8.7166
DA
06.020.0821-A | EXECUCAO DE DEFLEXAO ATE 22°30',NO CAMPO,EM TUBULACAO DE CHA | UN |  | 286.75
PA DE ACO SOLDADO COM ESPESSURA DE 3/16" E DIAMETRO DE 500MM
,COMPREENDENDO POSICIONAMENTO DO TUBO,REMOCAO DE REVESTIMENT
OS,CORTE OBLIQUO,GIRO DE 180°,PREPARO DAS PONTAS,SOLDA E NOV
O REVESTIMENTO DA JUNTA IDENTICO AO ORIGINAL
00165 | OXIGENIO, EM GARRAFAS DE 9,3M3 | M3 | 0.086 | 10.2 | 0 | 0.8772
00171 | ACETILENO EM CILINDRO DE 9KG | KG | 0.017 | 95.79 | 0 | 1.6284
20006 | MAO-DE-OBRA DE AJUDANTE DE SOLDADOR, INCLUSIVE ENCARGOS SOCI | H | 0.06 | 17.65 | 3 | 1.0908
AIS DESONERADOS
20131 | MAO-DE-OBRA DE SERRALHEIRO DA CONSTRUCAO CIVIL, INCLUSIVE EN | H | 1.571 | 24.92 | 3 | 40.3238
CARGOS SOCIAIS DESONERADOS
20132 | MAO-DE-OBRA DE SERVENTE DA CONSTRUCAO CIVIL, INCLUSIVE ENCAR | H | 1.434 | 16.75 | 3 | 24.7401
GOS SOCIAIS DESONERADOS
20136 | MAO-DE-OBRA DE SOLDADOR INDUSTRIAL, INCLUSIVE ENCARGOS SOCIA | H | 0.189 | 24.92 | 3 | 4.8512
IS DESONERADOS
30106 | SOLDA TOPO 3/16",CONVERSOR A DIESEL | M | 1.571 | 111.4156 | 0 | 175.0339
30404 | PINTURA INT.EXT.SOBRE FERRO,C/TINTA A BASE DE RESINA CLORA | M2 | 0.236 | 34.3816 | 0 | 8.1141
DA
30554 | ESCAVADEIRA HIDRAULICA,MOTOR DIESEL 111CV,CAPACIDADE 0,78M3 | H | 0.09 | 291.2505 | 0 | 26.2125
(CP)
30555 | ESCAVADEIRA HIDRAULICA,MOTOR DIESEL 111CV,CAPACIDADE 0,78M3 | H | 0.03 | 129.491 | 0 | 3.8847
(CF)
06.020.0822-0 | EXECUCAO DE DEFLEXAO ATE 22°30',NO CAMPO,EM TUBULACAO DE CHA | UN |  | 374.89
PA DE ACO SOLDADO COM ESPESSURA DE 3/16" E DIAMETRO DE 600MM
,COMPREENDENDO POSICIONAMENTO DO TUBO,REMOCAO DE REVESTIMENT
OS,CORTE OBLIQUO,GIRO DE 180°,PREPARO DAS PONTAS,SOLDA E NOV
O REVESTIMENTO DA JUNTA IDENTICO AO ORIGINAL
00165 | OXIGENIO, EM GARRAFAS DE 9,3M3 | M3 | 0.104 | 10.2 | 0 | 1.0608
00171 | ACETILENO EM CILINDRO DE 9KG | KG | 0.021 | 95.79 | 0 | 2.0116
01114 | ESCAVADEIRA HIDRAULICA,MOTOR DIESEL 111CV,CAPACIDADE 0,78M3 | H | 0.108 | 295.2605 | 0 | 31.8881
(CP)
01115 | ESCAVADEIRA HIDRAULICA,MOTOR DIESEL 111CV,CAPACIDADE 0,78M3 | H | 0.036 | 133.501 | 0 | 4.806
(CF)
01935 | MAO-DE-OBRA DE SOLDADOR INDUSTRIAL, INCLUSIVE ENCARGOS SOCIA | H | 0.226 | 28.76 | 3 | 6.6948
IS
01943 | MAO-DE-OBRA DE AJUDANTE DE SOLDADOR, INCLUSIVE ENCARGOS SOCI | H | 0.096 | 20.37 | 3 | 2.0142
AIS
01999 | MAO-DE-OBRA DE SERVENTE DA CONSTRUCAO CIVIL, INCLUSIVE ENCAR | H | 1.721 | 19.33 | 3 | 34.2649
GOS SOCIAIS
03486 | SOLDA TOPO 3/16",CONVERSOR A DIESEL | M | 1.885 | 120.2159 | 0 | 226.607
06913 | MAO-DE-OBRA DE SERRALHEIRO DA CONSTRUCAOCIVIL, INCLUSIVE ENC | H | 1.885 | 28.76 | 3 | 55.839
ARGOS SOCIAIS
08039 | PINTURA INT.EXT.SOBRE FERRO,C/TINTA A BASE DE RESINA CLORA | M2 | 0.263 | 36.9346 | 0 | 9.7138
DA
06.020.0822-A | EXECUCAO DE DEFLEXAO ATE 22°30',NO CAMPO,EM TUBULACAO DE CHA | UN |  | 343.87
PA DE ACO SOLDADO COM ESPESSURA DE 3/16" E DIAMETRO DE 600MM
,COMPREENDENDO POSICIONAMENTO DO TUBO,REMOCAO DE REVESTIMENT
OS,CORTE OBLIQUO,GIRO DE 180°,PREPARO DAS PONTAS,SOLDA E NOV
O REVESTIMENTO DA JUNTA IDENTICO AO ORIGINAL
00165 | OXIGENIO, EM GARRAFAS DE 9,3M3 | M3 | 0.104 | 10.2 | 0 | 1.0608
00171 | ACETILENO EM CILINDRO DE 9KG | KG | 0.021 | 95.79 | 0 | 2.0116
20006 | MAO-DE-OBRA DE AJUDANTE DE SOLDADOR, INCLUSIVE ENCARGOS SOCI | H | 0.096 | 17.65 | 3 | 1.7452
AIS DESONERADOS
20131 | MAO-DE-OBRA DE SERRALHEIRO DA CONSTRUCAO CIVIL, INCLUSIVE EN | H | 1.885 | 24.92 | 3 | 48.3834
CARGOS SOCIAIS DESONERADOS
20132 | MAO-DE-OBRA DE SERVENTE DA CONSTRUCAO CIVIL, INCLUSIVE ENCAR | H | 1.721 | 16.75 | 3 | 29.6916
GOS SOCIAIS DESONERADOS
20136 | MAO-DE-OBRA DE SOLDADOR INDUSTRIAL, INCLUSIVE ENCARGOS SOCIA | H | 0.226 | 24.92 | 3 | 5.8009
IS DESONERADOS
30106 | SOLDA TOPO 3/16",CONVERSOR A DIESEL | M | 1.885 | 111.4156 | 0 | 210.0184
30404 | PINTURA INT.EXT.SOBRE FERRO,C/TINTA A BASE DE RESINA CLORA | M2 | 0.263 | 34.3816 | 0 | 9.0424
DA
30554 | ESCAVADEIRA HIDRAULICA,MOTOR DIESEL 111CV,CAPACIDADE 0,78M3 | H | 0.108 | 291.2505 | 0 | 31.4551
(CP)
30555 | ESCAVADEIRA HIDRAULICA,MOTOR DIESEL 111CV,CAPACIDADE 0,78M3 | H | 0.036 | 129.491 | 0 | 4.6617
(CF)
06.020.0823-0 | EXECUCAO DE DEFLEXAO ATE 22°30',NO CAMPO,EM TUBULACAO DE CHA | UN |  | 438.17
PA DE ACO SOLDADO COM ESPESSURA DE 3/16" E DIAMETRO DE 700MM
,COMPREENDENDO POSICIONAMENTO DO TUBO,REMOCAO DE REVESTIMENT
OS,CORTE OBLIQUO,GIRO DE 180°,PREPARO DAS PONTAS,SOLDA E NOV
O REVESTIMENTO DA JUNTA IDENTICO AO ORIGINAL
00165 | OXIGENIO, EM GARRAFAS DE 9,3M3 | M3 | 0.121 | 10.2 | 0 | 1.2342
00171 | ACETILENO EM CILINDRO DE 9KG | KG | 0.024 | 95.79 | 0 | 2.299
01114 | ESCAVADEIRA HIDRAULICA,MOTOR DIESEL 111CV,CAPACIDADE 0,78M3 | H | 0.126 | 295.2605 | 0 | 37.2028
(CP)
01115 | ESCAVADEIRA HIDRAULICA,MOTOR DIESEL 111CV,CAPACIDADE 0,78M3 | H | 0.042 | 133.501 | 0 | 5.607
(CF)
01935 | MAO-DE-OBRA DE SOLDADOR INDUSTRIAL, INCLUSIVE ENCARGOS SOCIA | H | 0.264 | 28.76 | 3 | 7.8204
IS
01943 | MAO-DE-OBRA DE AJUDANTE DE SOLDADOR, INCLUSIVE ENCARGOS SOCI | H | 0.112 | 20.37 | 3 | 2.3499
AIS
01999 | MAO-DE-OBRA DE SERVENTE DA CONSTRUCAO CIVIL, INCLUSIVE ENCAR | H | 2.008 | 19.33 | 3 | 39.9791
GOS SOCIAIS
03486 | SOLDA TOPO 3/16",CONVERSOR A DIESEL | M | 2.199 | 120.2159 | 0 | 264.3548
06913 | MAO-DE-OBRA DE SERRALHEIRO DA CONSTRUCAOCIVIL, INCLUSIVE ENC | H | 2.199 | 28.76 | 3 | 65.1405
ARGOS SOCIAIS
08039 | PINTURA INT.EXT.SOBRE FERRO,C/TINTA A BASE DE RESINA CLORA | M2 | 0.33 | 36.9346 | 0 | 12.1884
DA
06.020.0823-A | EXECUCAO DE DEFLEXAO ATE 22°30',NO CAMPO,EM TUBULACAO DE CHA | UN |  | 401.91
PA DE ACO SOLDADO COM ESPESSURA DE 3/16" E DIAMETRO DE 700MM
,COMPREENDENDO POSICIONAMENTO DO TUBO,REMOCAO DE REVESTIMENT
OS,CORTE OBLIQUO,GIRO DE 180°,PREPARO DAS PONTAS,SOLDA E NOV
O REVESTIMENTO DA JUNTA IDENTICO AO ORIGINAL
00165 | OXIGENIO, EM GARRAFAS DE 9,3M3 | M3 | 0.121 | 10.2 | 0 | 1.2342
00171 | ACETILENO EM CILINDRO DE 9KG | KG | 0.024 | 95.79 | 0 | 2.299
20006 | MAO-DE-OBRA DE AJUDANTE DE SOLDADOR, INCLUSIVE ENCARGOS SOCI | H | 0.112 | 17.65 | 3 | 2.0361
AIS DESONERADOS
20131 | MAO-DE-OBRA DE SERRALHEIRO DA CONSTRUCAO CIVIL, INCLUSIVE EN | H | 2.199 | 24.92 | 3 | 56.4431
CARGOS SOCIAIS DESONERADOS
20132 | MAO-DE-OBRA DE SERVENTE DA CONSTRUCAO CIVIL, INCLUSIVE ENCAR | H | 2.008 | 16.75 | 3 | 34.643
GOS SOCIAIS DESONERADOS
20136 | MAO-DE-OBRA DE SOLDADOR INDUSTRIAL, INCLUSIVE ENCARGOS SOCIA | H | 0.264 | 24.92 | 3 | 6.7762
IS DESONERADOS
30106 | SOLDA TOPO 3/16",CONVERSOR A DIESEL | M | 2.199 | 111.4156 | 0 | 245.0029
30404 | PINTURA INT.EXT.SOBRE FERRO,C/TINTA A BASE DE RESINA CLORA | M2 | 0.33 | 34.3816 | 0 | 11.3459
DA
30554 | ESCAVADEIRA HIDRAULICA,MOTOR DIESEL 111CV,CAPACIDADE 0,78M3 | H | 0.126 | 291.2505 | 0 | 36.6976
(CP)
30555 | ESCAVADEIRA HIDRAULICA,MOTOR DIESEL 111CV,CAPACIDADE 0,78M3 | H | 0.042 | 129.491 | 0 | 5.4386
(CF)
06.020.0824-0 | EXECUCAO DE DEFLEXAO ATE 22°30',NO CAMPO,EM TUBULACAO DE CHA | UN |  | 108.67
PA DE ACO SOLDADO COM ESPESSURA DE 1/4" E DIAMETRO DE 150MM,
COMPREENDENDO POSICIONAMENO DO TUBO,REMOCAO DE REVESTIMENTOS
,CORTE OBLIQUO,GIRO DE 180°,PREPARO DAS PONTAS,SOLDA E NOVO
REVESTIMENTO DA JUNTA IDENTICO AO ORIGINAL
00165 | OXIGENIO, EM GARRAFAS DE 9,3M3 | M3 | 0.035 | 10.2 | 0 | 0.357
00171 | ACETILENO EM CILINDRO DE 9KG | KG | 0.008 | 95.79 | 0 | 0.7663
01114 | ESCAVADEIRA HIDRAULICA,MOTOR DIESEL 111CV,CAPACIDADE 0,78M3 | H | 0.027 | 295.2605 | 0 | 7.972
(CP)
01115 | ESCAVADEIRA HIDRAULICA,MOTOR DIESEL 111CV,CAPACIDADE 0,78M3 | H | 0.009 | 133.501 | 0 | 1.2015
(CF)
01872 | SOLDA TOPO 1/4",CONVERSOR A DIESEL | M | 0.471 | 150.27 | 0 | 70.7772
01935 | MAO-DE-OBRA DE SOLDADOR INDUSTRIAL, INCLUSIVE ENCARGOS SOCIA | H | 0.061 | 28.76 | 3 | 1.807
IS
01943 | MAO-DE-OBRA DE AJUDANTE DE SOLDADOR, INCLUSIVE ENCARGOS SOCI | H | 0.024 | 20.37 | 3 | 0.5035
AIS
01999 | MAO-DE-OBRA DE SERVENTE DA CONSTRUCAO CIVIL, INCLUSIVE ENCAR | H | 0.438 | 19.33 | 3 | 8.7205
GOS SOCIAIS
06913 | MAO-DE-OBRA DE SERRALHEIRO DA CONSTRUCAOCIVIL, INCLUSIVE ENC | H | 0.471 | 28.76 | 3 | 13.9523
ARGOS SOCIAIS
08039 | PINTURA INT.EXT.SOBRE FERRO,C/TINTA A BASE DE RESINA CLORA | M2 | 0.071 | 36.9346 | 0 | 2.6224
DA
06.020.0824-A | EXECUCAO DE DEFLEXAO ATE 22°30',NO CAMPO,EM TUBULACAO DE CHA | UN |  | 99.83
PA DE ACO SOLDADO COM ESPESSURA DE 1/4" E DIAMETRO DE 150MM,
COMPREENDENDO POSICIONAMENO DO TUBO,REMOCAO DE REVESTIMENTOS
,CORTE OBLIQUO,GIRO DE 180°,PREPARO DAS PONTAS,SOLDA E NOVO
REVESTIMENTO DA JUNTA IDENTICO AO ORIGINAL
00165 | OXIGENIO, EM GARRAFAS DE 9,3M3 | M3 | 0.035 | 10.2 | 0 | 0.357
00171 | ACETILENO EM CILINDRO DE 9KG | KG | 0.008 | 95.79 | 0 | 0.7663
20006 | MAO-DE-OBRA DE AJUDANTE DE SOLDADOR, INCLUSIVE ENCARGOS SOCI | H | 0.024 | 17.65 | 3 | 0.4363
AIS DESONERADOS
20131 | MAO-DE-OBRA DE SERRALHEIRO DA CONSTRUCAO CIVIL, INCLUSIVE EN | H | 0.471 | 24.92 | 3 | 12.0894
CARGOS SOCIAIS DESONERADOS
20132 | MAO-DE-OBRA DE SERVENTE DA CONSTRUCAO CIVIL, INCLUSIVE ENCAR | H | 0.438 | 16.75 | 3 | 7.5566
GOS SOCIAIS DESONERADOS
20136 | MAO-DE-OBRA DE SOLDADOR INDUSTRIAL, INCLUSIVE ENCARGOS SOCIA | H | 0.061 | 24.92 | 3 | 1.5657
IS DESONERADOS
30107 | SOLDA TOPO 1/4",CONVERSOR A DIESEL | M | 0.471 | 139.2696 | 0 | 65.596
30404 | PINTURA INT.EXT.SOBRE FERRO,C/TINTA A BASE DE RESINA CLORA | M2 | 0.071 | 34.3816 | 0 | 2.4411
DA
30554 | ESCAVADEIRA HIDRAULICA,MOTOR DIESEL 111CV,CAPACIDADE 0,78M3 | H | 0.027 | 291.2505 | 0 | 7.8638
(CP)
30555 | ESCAVADEIRA HIDRAULICA,MOTOR DIESEL 111CV,CAPACIDADE 0,78M3 | H | 0.009 | 129.491 | 0 | 1.1654
(CF)
06.020.0825-0 | EXECUCAO DE DEFLEXAO ATE 22°30',NO CAMPO,EM TUBULACAO DE CHA | UN |  | 144.83
PA DE ACO SOLDADO COM ESPESSURA DE 1/4" E DIAMETRO DE 200MM,
COMPREENDENDO POSICIONAMENTO DO TUBO,REMOCAO DE REVESTIMENTO
S,CORTE OBLIQUO,GIRO DE 180°,PREPARO DAS PONTAS,SOLDA E NOVO
REVESTIMENTO DA JUNTA IDENTICO AO ORIGINAL
00165 | OXIGENIO, EM GARRAFAS DE 9,3M3 | M3 | 0.047 | 10.2 | 0 | 0.4794
00171 | ACETILENO EM CILINDRO DE 9KG | KG | 0.01 | 95.79 | 0 | 0.9579
01114 | ESCAVADEIRA HIDRAULICA,MOTOR DIESEL 111CV,CAPACIDADE 0,78M3 | H | 0.036 | 295.2605 | 0 | 10.6294
(CP)
01115 | ESCAVADEIRA HIDRAULICA,MOTOR DIESEL 111CV,CAPACIDADE 0,78M3 | H | 0.012 | 133.501 | 0 | 1.602
(CF)
01872 | SOLDA TOPO 1/4",CONVERSOR A DIESEL | M | 0.628 | 150.27 | 0 | 94.3696
01935 | MAO-DE-OBRA DE SOLDADOR INDUSTRIAL, INCLUSIVE ENCARGOS SOCIA | H | 0.081 | 28.76 | 3 | 2.3994
IS
01943 | MAO-DE-OBRA DE AJUDANTE DE SOLDADOR, INCLUSIVE ENCARGOS SOCI | H | 0.032 | 20.37 | 3 | 0.6714
AIS
01999 | MAO-DE-OBRA DE SERVENTE DA CONSTRUCAO CIVIL, INCLUSIVE ENCAR | H | 0.585 | 19.33 | 3 | 11.6473
GOS SOCIAIS
06913 | MAO-DE-OBRA DE SERRALHEIRO DA CONSTRUCAOCIVIL, INCLUSIVE ENC | H | 0.628 | 28.76 | 3 | 18.6031
ARGOS SOCIAIS
08039 | PINTURA INT.EXT.SOBRE FERRO,C/TINTA A BASE DE RESINA CLORA | M2 | 0.094 | 36.9346 | 0 | 3.4719
DA
06.020.0825-A | EXECUCAO DE DEFLEXAO ATE 22°30',NO CAMPO,EM TUBULACAO DE CHA | UN |  | 133.04
PA DE ACO SOLDADO COM ESPESSURA DE 1/4" E DIAMETRO DE 200MM,
COMPREENDENDO POSICIONAMENTO DO TUBO,REMOCAO DE REVESTIMENTO
S,CORTE OBLIQUO,GIRO DE 180°,PREPARO DAS PONTAS,SOLDA E NOVO
REVESTIMENTO DA JUNTA IDENTICO AO ORIGINAL
00165 | OXIGENIO, EM GARRAFAS DE 9,3M3 | M3 | 0.047 | 10.2 | 0 | 0.4794
00171 | ACETILENO EM CILINDRO DE 9KG | KG | 0.01 | 95.79 | 0 | 0.9579
20006 | MAO-DE-OBRA DE AJUDANTE DE SOLDADOR, INCLUSIVE ENCARGOS SOCI | H | 0.032 | 17.65 | 3 | 0.5817
AIS DESONERADOS
20131 | MAO-DE-OBRA DE SERRALHEIRO DA CONSTRUCAO CIVIL, INCLUSIVE EN | H | 0.628 | 24.92 | 3 | 16.1193
CARGOS SOCIAIS DESONERADOS
20132 | MAO-DE-OBRA DE SERVENTE DA CONSTRUCAO CIVIL, INCLUSIVE ENCAR | H | 0.585 | 16.75 | 3 | 10.0927
GOS SOCIAIS DESONERADOS
20136 | MAO-DE-OBRA DE SOLDADOR INDUSTRIAL, INCLUSIVE ENCARGOS SOCIA | H | 0.081 | 24.92 | 3 | 2.0791
IS DESONERADOS
30107 | SOLDA TOPO 1/4",CONVERSOR A DIESEL | M | 0.628 | 139.2696 | 0 | 87.4613
30404 | PINTURA INT.EXT.SOBRE FERRO,C/TINTA A BASE DE RESINA CLORA | M2 | 0.094 | 34.3816 | 0 | 3.2319
DA
30554 | ESCAVADEIRA HIDRAULICA,MOTOR DIESEL 111CV,CAPACIDADE 0,78M3 | H | 0.036 | 291.2505 | 0 | 10.485
(CP)
30555 | ESCAVADEIRA HIDRAULICA,MOTOR DIESEL 111CV,CAPACIDADE 0,78M3 | H | 0.012 | 129.491 | 0 | 1.5539
(CF)
06.020.0826-0 | EXECUCAO DE DEFLEXAO ATE 22°30',NO CAMPO,EM TUBULACAO DE CHA | UN |  | 181.09
PA DE ACO SOLDADO COM ESPESSURA DE 1/4" E DIAMETRO DE 250MM,
COMPREENDENDO POSICIONAMENTO DO TUBO,REMOCAO DE REVESTIMENTO
S,CORTE OBLIQUO,GIRO DE 180°,PREPARO DAS PONTAS,SOLDA E NOVO
REVESTIMENTO DA JUNTA IDENTICO AO ORIGINAL
00165 | OXIGENIO, EM GARRAFAS DE 9,3M3 | M3 | 0.059 | 10.2 | 0 | 0.6018
00171 | ACETILENO EM CILINDRO DE 9KG | KG | 0.013 | 95.79 | 0 | 1.2453
01114 | ESCAVADEIRA HIDRAULICA,MOTOR DIESEL 111CV,CAPACIDADE 0,78M3 | H | 0.045 | 295.2605 | 0 | 13.2867
(CP)
01115 | ESCAVADEIRA HIDRAULICA,MOTOR DIESEL 111CV,CAPACIDADE 0,78M3 | H | 0.015 | 133.501 | 0 | 2.0025
(CF)
01872 | SOLDA TOPO 1/4",CONVERSOR A DIESEL | M | 0.785 | 150.27 | 0 | 117.962
01935 | MAO-DE-OBRA DE SOLDADOR INDUSTRIAL, INCLUSIVE ENCARGOS SOCIA | H | 0.101 | 28.76 | 3 | 2.9919
IS
01943 | MAO-DE-OBRA DE AJUDANTE DE SOLDADOR, INCLUSIVE ENCARGOS SOCI | H | 0.04 | 20.37 | 3 | 0.8392
AIS
01999 | MAO-DE-OBRA DE SERVENTE DA CONSTRUCAO CIVIL, INCLUSIVE ENCAR | H | 0.731 | 19.33 | 3 | 14.5541
GOS SOCIAIS
06913 | MAO-DE-OBRA DE SERRALHEIRO DA CONSTRUCAOCIVIL, INCLUSIVE ENC | H | 0.785 | 28.76 | 3 | 23.2539
ARGOS SOCIAIS
08039 | PINTURA INT.EXT.SOBRE FERRO,C/TINTA A BASE DE RESINA CLORA | M2 | 0.118 | 36.9346 | 0 | 4.3583
DA
06.020.0826-A | EXECUCAO DE DEFLEXAO ATE 22°30',NO CAMPO,EM TUBULACAO DE CHA | UN |  | 166.35
PA DE ACO SOLDADO COM ESPESSURA DE 1/4" E DIAMETRO DE 250MM,
COMPREENDENDO POSICIONAMENTO DO TUBO,REMOCAO DE REVESTIMENTO
S,CORTE OBLIQUO,GIRO DE 180°,PREPARO DAS PONTAS,SOLDA E NOVO
REVESTIMENTO DA JUNTA IDENTICO AO ORIGINAL
00165 | OXIGENIO, EM GARRAFAS DE 9,3M3 | M3 | 0.059 | 10.2 | 0 | 0.6018
00171 | ACETILENO EM CILINDRO DE 9KG | KG | 0.013 | 95.79 | 0 | 1.2453
20006 | MAO-DE-OBRA DE AJUDANTE DE SOLDADOR, INCLUSIVE ENCARGOS SOCI | H | 0.04 | 17.65 | 3 | 0.7272
AIS DESONERADOS
20131 | MAO-DE-OBRA DE SERRALHEIRO DA CONSTRUCAO CIVIL, INCLUSIVE EN | H | 0.785 | 24.92 | 3 | 20.1491
CARGOS SOCIAIS DESONERADOS
20132 | MAO-DE-OBRA DE SERVENTE DA CONSTRUCAO CIVIL, INCLUSIVE ENCAR | H | 0.731 | 16.75 | 3 | 12.6116
GOS SOCIAIS DESONERADOS
20136 | MAO-DE-OBRA DE SOLDADOR INDUSTRIAL, INCLUSIVE ENCARGOS SOCIA | H | 0.101 | 24.92 | 3 | 2.5924
IS DESONERADOS
30107 | SOLDA TOPO 1/4",CONVERSOR A DIESEL | M | 0.785 | 139.2696 | 0 | 109.3266
30404 | PINTURA INT.EXT.SOBRE FERRO,C/TINTA A BASE DE RESINA CLORA | M2 | 0.118 | 34.3816 | 0 | 4.057
DA
30554 | ESCAVADEIRA HIDRAULICA,MOTOR DIESEL 111CV,CAPACIDADE 0,78M3 | H | 0.045 | 291.2505 | 0 | 13.1063
(CP)
30555 | ESCAVADEIRA HIDRAULICA,MOTOR DIESEL 111CV,CAPACIDADE 0,78M3 | H | 0.015 | 129.491 | 0 | 1.9424
(CF)
06.020.0827-0 | EXECUCAO DE DEFLEXAO ATE 22°30',NO CAMPO,EM TUBULACAO DE CHA | UN |  | 217.22
PA DE ACO SOLDADO COM ESPESSURA DE 1/4" E DIAMETRO DE 300MM,
COMPREENDENDO POSICIONAMENTO DO TUBO,REMOCAO DE REVESTIMENTO
S,CORTE OBLIQUO,GIRO DE 180°,PREPARO DAS PONTAS,SOLDA E NOVO
REVESTIMENTO DA JUNTA IDENTICO AO ORIGINAL
00165 | OXIGENIO, EM GARRAFAS DE 9,3M3 | M3 | 0.071 | 10.2 | 0 | 0.7242
00171 | ACETILENO EM CILINDRO DE 9KG | KG | 0.015 | 95.79 | 0 | 1.4369
01114 | ESCAVADEIRA HIDRAULICA,MOTOR DIESEL 111CV,CAPACIDADE 0,78M3 | H | 0.054 | 295.2605 | 0 | 15.9441
(CP)
01115 | ESCAVADEIRA HIDRAULICA,MOTOR DIESEL 111CV,CAPACIDADE 0,78M3 | H | 0.018 | 133.501 | 0 | 2.403
(CF)
01872 | SOLDA TOPO 1/4",CONVERSOR A DIESEL | M | 0.942 | 150.27 | 0 | 141.5543
01935 | MAO-DE-OBRA DE SOLDADOR INDUSTRIAL, INCLUSIVE ENCARGOS SOCIA | H | 0.121 | 28.76 | 3 | 3.5844
IS
01943 | MAO-DE-OBRA DE AJUDANTE DE SOLDADOR, INCLUSIVE ENCARGOS SOCI | H | 0.048 | 20.37 | 3 | 1.0071
AIS
01999 | MAO-DE-OBRA DE SERVENTE DA CONSTRUCAO CIVIL, INCLUSIVE ENCAR | H | 0.877 | 19.33 | 3 | 17.461
GOS SOCIAIS
06913 | MAO-DE-OBRA DE SERRALHEIRO DA CONSTRUCAOCIVIL, INCLUSIVE ENC | H | 0.942 | 28.76 | 3 | 27.9047
ARGOS SOCIAIS
08039 | PINTURA INT.EXT.SOBRE FERRO,C/TINTA A BASE DE RESINA CLORA | M2 | 0.141 | 36.9346 | 0 | 5.2078
DA
06.020.0827-A | EXECUCAO DE DEFLEXAO ATE 22°30',NO CAMPO,EM TUBULACAO DE CHA | UN |  | 199.54
PA DE ACO SOLDADO COM ESPESSURA DE 1/4" E DIAMETRO DE 300MM,
COMPREENDENDO POSICIONAMENTO DO TUBO,REMOCAO DE REVESTIMENTO
S,CORTE OBLIQUO,GIRO DE 180°,PREPARO DAS PONTAS,SOLDA E NOVO
REVESTIMENTO DA JUNTA IDENTICO AO ORIGINAL
00165 | OXIGENIO, EM GARRAFAS DE 9,3M3 | M3 | 0.071 | 10.2 | 0 | 0.7242
00171 | ACETILENO EM CILINDRO DE 9KG | KG | 0.015 | 95.79 | 0 | 1.4369
20006 | MAO-DE-OBRA DE AJUDANTE DE SOLDADOR, INCLUSIVE ENCARGOS SOCI | H | 0.048 | 17.65 | 3 | 0.8726
AIS DESONERADOS
20131 | MAO-DE-OBRA DE SERRALHEIRO DA CONSTRUCAO CIVIL, INCLUSIVE EN | H | 0.942 | 24.92 | 3 | 24.1789
CARGOS SOCIAIS DESONERADOS
20132 | MAO-DE-OBRA DE SERVENTE DA CONSTRUCAO CIVIL, INCLUSIVE ENCAR | H | 0.877 | 16.75 | 3 | 15.1304
GOS SOCIAIS DESONERADOS
20136 | MAO-DE-OBRA DE SOLDADOR INDUSTRIAL, INCLUSIVE ENCARGOS SOCIA | H | 0.121 | 24.92 | 3 | 3.1058
IS DESONERADOS
30107 | SOLDA TOPO 1/4",CONVERSOR A DIESEL | M | 0.942 | 139.2696 | 0 | 131.192
30404 | PINTURA INT.EXT.SOBRE FERRO,C/TINTA A BASE DE RESINA CLORA | M2 | 0.141 | 34.3816 | 0 | 4.8478
DA
30554 | ESCAVADEIRA HIDRAULICA,MOTOR DIESEL 111CV,CAPACIDADE 0,78M3 | H | 0.054 | 291.2505 | 0 | 15.7275
(CP)
30555 | ESCAVADEIRA HIDRAULICA,MOTOR DIESEL 111CV,CAPACIDADE 0,78M3 | H | 0.018 | 129.491 | 0 | 2.3308
(CF)
06.020.0828-0 | EXECUCAO DE DEFLEXAO ATE 22°30',NO CAMPO,EM TUBULACAO DE CHA | UN |  | 253.69
PA DE ACO SOLDADO COM ESPESSURA DE 1/4" E DIAMETRO DE 350MM,
COMPREENDENDO POSICIONAMENTO DO TUBO,REMOCAO DE REVESTIMENTO
S,CORTE OBLIQUO,GIRO DE 180°,PREPARO DAS PONTAS,SOLDA E NOVO
REVESTIMENTO DA JUNTA IDENTICO AO ORIGINAL
00165 | OXIGENIO, EM GARRAFAS DE 9,3M3 | M3 | 0.082 | 10.2 | 0 | 0.8364
00171 | ACETILENO EM CILINDRO DE 9KG | KG | 0.018 | 95.79 | 0 | 1.7242
01114 | ESCAVADEIRA HIDRAULICA,MOTOR DIESEL 111CV,CAPACIDADE 0,78M3 | H | 0.063 | 295.2605 | 0 | 18.6014
(CP)
01115 | ESCAVADEIRA HIDRAULICA,MOTOR DIESEL 111CV,CAPACIDADE 0,78M3 | H | 0.021 | 133.501 | 0 | 2.8035
(CF)
01872 | SOLDA TOPO 1/4",CONVERSOR A DIESEL | M | 1.1 | 150.27 | 0 | 165.297
01935 | MAO-DE-OBRA DE SOLDADOR INDUSTRIAL, INCLUSIVE ENCARGOS SOCIA | H | 0.142 | 28.76 | 3 | 4.2064
IS
01943 | MAO-DE-OBRA DE AJUDANTE DE SOLDADOR, INCLUSIVE ENCARGOS SOCI | H | 0.056 | 20.37 | 3 | 1.1749
AIS
01999 | MAO-DE-OBRA DE SERVENTE DA CONSTRUCAO CIVIL, INCLUSIVE ENCAR | H | 1.023 | 19.33 | 3 | 20.3678
GOS SOCIAIS
06913 | MAO-DE-OBRA DE SERRALHEIRO DA CONSTRUCAOCIVIL, INCLUSIVE ENC | H | 1.1 | 28.76 | 3 | 32.5851
ARGOS SOCIAIS
08039 | PINTURA INT.EXT.SOBRE FERRO,C/TINTA A BASE DE RESINA CLORA | M2 | 0.165 | 36.9346 | 0 | 6.0942
DA
06.020.0828-A | EXECUCAO DE DEFLEXAO ATE 22°30',NO CAMPO,EM TUBULACAO DE CHA | UN |  | 233.04
PA DE ACO SOLDADO COM ESPESSURA DE 1/4" E DIAMETRO DE 350MM,
COMPREENDENDO POSICIONAMENTO DO TUBO,REMOCAO DE REVESTIMENTO
S,CORTE OBLIQUO,GIRO DE 180°,PREPARO DAS PONTAS,SOLDA E NOVO
REVESTIMENTO DA JUNTA IDENTICO AO ORIGINAL
00165 | OXIGENIO, EM GARRAFAS DE 9,3M3 | M3 | 0.082 | 10.2 | 0 | 0.8364
00171 | ACETILENO EM CILINDRO DE 9KG | KG | 0.018 | 95.79 | 0 | 1.7242
20006 | MAO-DE-OBRA DE AJUDANTE DE SOLDADOR, INCLUSIVE ENCARGOS SOCI | H | 0.056 | 17.65 | 3 | 1.0181
AIS DESONERADOS
20131 | MAO-DE-OBRA DE SERRALHEIRO DA CONSTRUCAO CIVIL, INCLUSIVE EN | H | 1.1 | 24.92 | 3 | 28.2344
CARGOS SOCIAIS DESONERADOS
20132 | MAO-DE-OBRA DE SERVENTE DA CONSTRUCAO CIVIL, INCLUSIVE ENCAR | H | 1.023 | 16.75 | 3 | 17.6493
GOS SOCIAIS DESONERADOS
20136 | MAO-DE-OBRA DE SOLDADOR INDUSTRIAL, INCLUSIVE ENCARGOS SOCIA | H | 0.142 | 24.92 | 3 | 3.6448
IS DESONERADOS
30107 | SOLDA TOPO 1/4",CONVERSOR A DIESEL | M | 1.1 | 139.2696 | 0 | 153.1966
30404 | PINTURA INT.EXT.SOBRE FERRO,C/TINTA A BASE DE RESINA CLORA | M2 | 0.165 | 34.3816 | 0 | 5.673
DA
30554 | ESCAVADEIRA HIDRAULICA,MOTOR DIESEL 111CV,CAPACIDADE 0,78M3 | H | 0.063 | 291.2505 | 0 | 18.3488
(CP)
30555 | ESCAVADEIRA HIDRAULICA,MOTOR DIESEL 111CV,CAPACIDADE 0,78M3 | H | 0.021 | 129.491 | 0 | 2.7193
(CF)
06.020.0829-0 | EXECUCAO DE DEFLEXAO ATE 22°30',NO CAMPO,EM TUBULACAO DE CHA | UN |  | 289.82
PA DE ACO SOLDADO COM ESPESSURA DE 1/4" E DIAMETRO DE 400MM,
COMPREENDENDO POSICIONAMENTO DO TUBO,REMOCAO DE REVESTIMENTO
S,CORTE OBLIQUO,GIRO DE 180°,PREPARO DAS PONTAS,SOLDA E NOVO
REVESTIMENTO DA JUNTA IDENTICO AO ORIGINAL
00165 | OXIGENIO, EM GARRAFAS DE 9,3M3 | M3 | 0.094 | 10.2 | 0 | 0.9588
00171 | ACETILENO EM CILINDRO DE 9KG | KG | 0.02 | 95.79 | 0 | 1.9158
01114 | ESCAVADEIRA HIDRAULICA,MOTOR DIESEL 111CV,CAPACIDADE 0,78M3 | H | 0.072 | 295.2605 | 0 | 21.2588
(CP)
01115 | ESCAVADEIRA HIDRAULICA,MOTOR DIESEL 111CV,CAPACIDADE 0,78M3 | H | 0.024 | 133.501 | 0 | 3.204
(CF)
01872 | SOLDA TOPO 1/4",CONVERSOR A DIESEL | M | 1.257 | 150.27 | 0 | 188.8894
01935 | MAO-DE-OBRA DE SOLDADOR INDUSTRIAL, INCLUSIVE ENCARGOS SOCIA | H | 0.162 | 28.76 | 3 | 4.7989
IS
01943 | MAO-DE-OBRA DE AJUDANTE DE SOLDADOR, INCLUSIVE ENCARGOS SOCI | H | 0.064 | 20.37 | 3 | 1.3428
AIS
01999 | MAO-DE-OBRA DE SERVENTE DA CONSTRUCAO CIVIL, INCLUSIVE ENCAR | H | 1.169 | 19.33 | 3 | 23.2747
GOS SOCIAIS
06913 | MAO-DE-OBRA DE SERRALHEIRO DA CONSTRUCAOCIVIL, INCLUSIVE ENC | H | 1.257 | 28.76 | 3 | 37.2359
ARGOS SOCIAIS
08039 | PINTURA INT.EXT.SOBRE FERRO,C/TINTA A BASE DE RESINA CLORA | M2 | 0.188 | 36.9346 | 0 | 6.9437
DA
06.020.0829-A | EXECUCAO DE DEFLEXAO ATE 22°30',NO CAMPO,EM TUBULACAO DE CHA | UN |  | 266.23
PA DE ACO SOLDADO COM ESPESSURA DE 1/4" E DIAMETRO DE 400MM,
COMPREENDENDO POSICIONAMENTO DO TUBO,REMOCAO DE REVESTIMENTO
S,CORTE OBLIQUO,GIRO DE 180°,PREPARO DAS PONTAS,SOLDA E NOVO
REVESTIMENTO DA JUNTA IDENTICO AO ORIGINAL
00165 | OXIGENIO, EM GARRAFAS DE 9,3M3 | M3 | 0.094 | 10.2 | 0 | 0.9588
00171 | ACETILENO EM CILINDRO DE 9KG | KG | 0.02 | 95.79 | 0 | 1.9158
20006 | MAO-DE-OBRA DE AJUDANTE DE SOLDADOR, INCLUSIVE ENCARGOS SOCI | H | 0.064 | 17.65 | 3 | 1.1635
AIS DESONERADOS
20131 | MAO-DE-OBRA DE SERRALHEIRO DA CONSTRUCAO CIVIL, INCLUSIVE EN | H | 1.257 | 24.92 | 3 | 32.2642
CARGOS SOCIAIS DESONERADOS
20132 | MAO-DE-OBRA DE SERVENTE DA CONSTRUCAO CIVIL, INCLUSIVE ENCAR | H | 1.169 | 16.75 | 3 | 20.1682
GOS SOCIAIS DESONERADOS
20136 | MAO-DE-OBRA DE SOLDADOR INDUSTRIAL, INCLUSIVE ENCARGOS SOCIA | H | 0.162 | 24.92 | 3 | 4.1582
IS DESONERADOS
30107 | SOLDA TOPO 1/4",CONVERSOR A DIESEL | M | 1.257 | 139.2696 | 0 | 175.0619
30404 | PINTURA INT.EXT.SOBRE FERRO,C/TINTA A BASE DE RESINA CLORA | M2 | 0.188 | 34.3816 | 0 | 6.4637
DA
30554 | ESCAVADEIRA HIDRAULICA,MOTOR DIESEL 111CV,CAPACIDADE 0,78M3 | H | 0.072 | 291.2505 | 0 | 20.97
(CP)
30555 | ESCAVADEIRA HIDRAULICA,MOTOR DIESEL 111CV,CAPACIDADE 0,78M3 | H | 0.024 | 129.491 | 0 | 3.1078
(CF)
06.020.0830-0 | EXECUCAO DE DEFLEXAO ATE 22°30',NO CAMPO,EM TUBULACAO DE CHA | UN |  | 326.08
PA DE ACO SOLDADO COM ESPESSURA DE 1/4" E DIAMETRO DE 450MM,
COMPREENDENDO POSICIONAMENTO DO TUBO,REMOCAO DE REVESTIMENTO
S,CORTE OBLIQUO,GIRO DE 180°,PREPARO DAS PONTAS,SOLDA E NOVO
REVESTIMENTO DA JUNTA IDENTICO AO ORIGINAL
00165 | OXIGENIO, EM GARRAFAS DE 9,3M3 | M3 | 0.106 | 10.2 | 0 | 1.0812
00171 | ACETILENO EM CILINDRO DE 9KG | KG | 0.023 | 95.79 | 0 | 2.2032
01114 | ESCAVADEIRA HIDRAULICA,MOTOR DIESEL 111CV,CAPACIDADE 0,78M3 | H | 0.081 | 295.2605 | 0 | 23.9161
(CP)
01115 | ESCAVADEIRA HIDRAULICA,MOTOR DIESEL 111CV,CAPACIDADE 0,78M3 | H | 0.027 | 133.501 | 0 | 3.6045
(CF)
01872 | SOLDA TOPO 1/4",CONVERSOR A DIESEL | M | 1.414 | 150.27 | 0 | 212.4818
01935 | MAO-DE-OBRA DE SOLDADOR INDUSTRIAL, INCLUSIVE ENCARGOS SOCIA | H | 0.182 | 28.76 | 3 | 5.3913
IS
01943 | MAO-DE-OBRA DE AJUDANTE DE SOLDADOR, INCLUSIVE ENCARGOS SOCI | H | 0.072 | 20.37 | 3 | 1.5106
AIS
01999 | MAO-DE-OBRA DE SERVENTE DA CONSTRUCAO CIVIL, INCLUSIVE ENCAR | H | 1.315 | 19.33 | 3 | 26.1815
GOS SOCIAIS
06913 | MAO-DE-OBRA DE SERRALHEIRO DA CONSTRUCAOCIVIL, INCLUSIVE ENC | H | 1.414 | 28.76 | 3 | 41.8866
ARGOS SOCIAIS
08039 | PINTURA INT.EXT.SOBRE FERRO,C/TINTA A BASE DE RESINA CLORA | M2 | 0.212 | 36.9346 | 0 | 7.8301
DA
06.020.0830-A | EXECUCAO DE DEFLEXAO ATE 22°30',NO CAMPO,EM TUBULACAO DE CHA | UN |  | 299.54
PA DE ACO SOLDADO COM ESPESSURA DE 1/4" E DIAMETRO DE 450MM,
COMPREENDENDO POSICIONAMENTO DO TUBO,REMOCAO DE REVESTIMENTO
S,CORTE OBLIQUO,GIRO DE 180°,PREPARO DAS PONTAS,SOLDA E NOVO
REVESTIMENTO DA JUNTA IDENTICO AO ORIGINAL
00165 | OXIGENIO, EM GARRAFAS DE 9,3M3 | M3 | 0.106 | 10.2 | 0 | 1.0812
00171 | ACETILENO EM CILINDRO DE 9KG | KG | 0.023 | 95.79 | 0 | 2.2032
20006 | MAO-DE-OBRA DE AJUDANTE DE SOLDADOR, INCLUSIVE ENCARGOS SOCI | H | 0.072 | 17.65 | 3 | 1.3089
AIS DESONERADOS
20131 | MAO-DE-OBRA DE SERRALHEIRO DA CONSTRUCAO CIVIL, INCLUSIVE EN | H | 1.414 | 24.92 | 3 | 36.294
CARGOS SOCIAIS DESONERADOS
20132 | MAO-DE-OBRA DE SERVENTE DA CONSTRUCAO CIVIL, INCLUSIVE ENCAR | H | 1.315 | 16.75 | 3 | 22.687
GOS SOCIAIS DESONERADOS
20136 | MAO-DE-OBRA DE SOLDADOR INDUSTRIAL, INCLUSIVE ENCARGOS SOCIA | H | 0.182 | 24.92 | 3 | 4.6715
IS DESONERADOS
30107 | SOLDA TOPO 1/4",CONVERSOR A DIESEL | M | 1.414 | 139.2696 | 0 | 196.9272
30404 | PINTURA INT.EXT.SOBRE FERRO,C/TINTA A BASE DE RESINA CLORA | M2 | 0.212 | 34.3816 | 0 | 7.2889
DA
30554 | ESCAVADEIRA HIDRAULICA,MOTOR DIESEL 111CV,CAPACIDADE 0,78M3 | H | 0.081 | 291.2505 | 0 | 23.5913
(CP)
30555 | ESCAVADEIRA HIDRAULICA,MOTOR DIESEL 111CV,CAPACIDADE 0,78M3 | H | 0.027 | 129.491 | 0 | 3.4963
(CF)
06.020.0831-0 | EXECUCAO DE DEFLEXAO ATE 22°30',NO CAMPO,EM TUBULACAO DE CHA | UN |  | 361.85
PA DE ACO SOLDADO COM ESPESSURA DE 1/4" E DIAMETRO DE 500MM,
COMPREENDENDO POSICIONAMENTO DO TUBO,REMOCAO DE REVESTIMENTO
S,CORTE OBLIQUO,GIRO DE 180°,PREPARO DAS PONTAS,SOLDA E NOVO
REVESTIMENTO DA JUNTA IDENTICO AO ORIGINAL
00165 | OXIGENIO, EM GARRAFAS DE 9,3M3 | M3 | 0.118 | 10.2 | 0 | 1.2036
00171 | ACETILENO EM CILINDRO DE 9KG | KG | 0.025 | 95.79 | 0 | 2.3948
01114 | ESCAVADEIRA HIDRAULICA,MOTOR DIESEL 111CV,CAPACIDADE 0,78M3 | H | 0.09 | 295.2605 | 0 | 26.5734
(CP)
01115 | ESCAVADEIRA HIDRAULICA,MOTOR DIESEL 111CV,CAPACIDADE 0,78M3 | H | 0.03 | 133.501 | 0 | 4.005
(CF)
01872 | SOLDA TOPO 1/4",CONVERSOR A DIESEL | M | 1.571 | 150.27 | 0 | 236.0742
01935 | MAO-DE-OBRA DE SOLDADOR INDUSTRIAL, INCLUSIVE ENCARGOS SOCIA | H | 0.202 | 28.76 | 3 | 5.9838
IS
01943 | MAO-DE-OBRA DE AJUDANTE DE SOLDADOR, INCLUSIVE ENCARGOS SOCI | H | 0.06 | 20.37 | 3 | 1.2589
AIS
01999 | MAO-DE-OBRA DE SERVENTE DA CONSTRUCAO CIVIL, INCLUSIVE ENCAR | H | 1.462 | 19.33 | 3 | 29.1083
GOS SOCIAIS
06913 | MAO-DE-OBRA DE SERRALHEIRO DA CONSTRUCAOCIVIL, INCLUSIVE ENC | H | 1.571 | 28.76 | 3 | 46.5374
ARGOS SOCIAIS
08039 | PINTURA INT.EXT.SOBRE FERRO,C/TINTA A BASE DE RESINA CLORA | M2 | 0.236 | 36.9346 | 0 | 8.7166
DA
06.020.0831-A | EXECUCAO DE DEFLEXAO ATE 22°30',NO CAMPO,EM TUBULACAO DE CHA | UN |  | 332.42
PA DE ACO SOLDADO COM ESPESSURA DE 1/4" E DIAMETRO DE 500MM,
COMPREENDENDO POSICIONAMENTO DO TUBO,REMOCAO DE REVESTIMENTO
S,CORTE OBLIQUO,GIRO DE 180°,PREPARO DAS PONTAS,SOLDA E NOVO
REVESTIMENTO DA JUNTA IDENTICO AO ORIGINAL
00165 | OXIGENIO, EM GARRAFAS DE 9,3M3 | M3 | 0.118 | 10.2 | 0 | 1.2036
00171 | ACETILENO EM CILINDRO DE 9KG | KG | 0.025 | 95.79 | 0 | 2.3948
20006 | MAO-DE-OBRA DE AJUDANTE DE SOLDADOR, INCLUSIVE ENCARGOS SOCI | H | 0.06 | 17.65 | 3 | 1.0908
AIS DESONERADOS
20131 | MAO-DE-OBRA DE SERRALHEIRO DA CONSTRUCAO CIVIL, INCLUSIVE EN | H | 1.571 | 24.92 | 3 | 40.3238
CARGOS SOCIAIS DESONERADOS
20132 | MAO-DE-OBRA DE SERVENTE DA CONSTRUCAO CIVIL, INCLUSIVE ENCAR | H | 1.462 | 16.75 | 3 | 25.2232
GOS SOCIAIS DESONERADOS
20136 | MAO-DE-OBRA DE SOLDADOR INDUSTRIAL, INCLUSIVE ENCARGOS SOCIA | H | 0.202 | 24.92 | 3 | 5.1849
IS DESONERADOS
30107 | SOLDA TOPO 1/4",CONVERSOR A DIESEL | M | 1.571 | 139.2696 | 0 | 218.7925
30404 | PINTURA INT.EXT.SOBRE FERRO,C/TINTA A BASE DE RESINA CLORA | M2 | 0.236 | 34.3816 | 0 | 8.1141
DA
30554 | ESCAVADEIRA HIDRAULICA,MOTOR DIESEL 111CV,CAPACIDADE 0,78M3 | H | 0.09 | 291.2505 | 0 | 26.2125
(CP)
30555 | ESCAVADEIRA HIDRAULICA,MOTOR DIESEL 111CV,CAPACIDADE 0,78M3 | H | 0.03 | 129.491 | 0 | 3.8847
(CF)
06.020.0832-0 | EXECUCAO DE DEFLEXAO ATE 22°30',NO CAMPO,EM TUBULACAO DE CHA | UN |  | 434.69
PA DE ACO SOLDADO COM ESPESSURA DE 1/4" E DIAMETRO DE 600MM,
COMPREENDENDO POSICIONAMENTO DO TUBO,REMOCAO DE REVESTIMENTO
S,CORTE OBLIQUO,GIRO DE 180°,PREPARO DAS PONTAS,SOLDA E NOVO
REVESTIMENTO DA JUNTA IDENTICO AO ORIGINAL
00165 | OXIGENIO, EM GARRAFAS DE 9,3M3 | M3 | 0.141 | 10.2 | 0 | 1.4382
00171 | ACETILENO EM CILINDRO DE 9KG | KG | 0.03 | 95.79 | 0 | 2.8737
01114 | ESCAVADEIRA HIDRAULICA,MOTOR DIESEL 111CV,CAPACIDADE 0,78M3 | H | 0.108 | 295.2605 | 0 | 31.8881
(CP)
01115 | ESCAVADEIRA HIDRAULICA,MOTOR DIESEL 111CV,CAPACIDADE 0,78M3 | H | 0.036 | 133.501 | 0 | 4.806
(CF)
01872 | SOLDA TOPO 1/4",CONVERSOR A DIESEL | M | 1.885 | 150.27 | 0 | 283.259
01935 | MAO-DE-OBRA DE SOLDADOR INDUSTRIAL, INCLUSIVE ENCARGOS SOCIA | H | 0.243 | 28.76 | 3 | 7.1983
IS
01943 | MAO-DE-OBRA DE AJUDANTE DE SOLDADOR, INCLUSIVE ENCARGOS SOCI | H | 0.096 | 20.37 | 3 | 2.0142
AIS
01999 | MAO-DE-OBRA DE SERVENTE DA CONSTRUCAO CIVIL, INCLUSIVE ENCAR | H | 1.754 | 19.33 | 3 | 34.922
GOS SOCIAIS
06913 | MAO-DE-OBRA DE SERRALHEIRO DA CONSTRUCAOCIVIL, INCLUSIVE ENC | H | 1.885 | 28.76 | 3 | 55.839
ARGOS SOCIAIS
08039 | PINTURA INT.EXT.SOBRE FERRO,C/TINTA A BASE DE RESINA CLORA | M2 | 0.283 | 36.9346 | 0 | 10.4525
DA
06.020.0832-A | EXECUCAO DE DEFLEXAO ATE 22°30',NO CAMPO,EM TUBULACAO DE CHA | UN |  | 399.3
PA DE ACO SOLDADO COM ESPESSURA DE 1/4" E DIAMETRO DE 600MM,
COMPREENDENDO POSICIONAMENTO DO TUBO,REMOCAO DE REVESTIMENTO
S,CORTE OBLIQUO,GIRO DE 180°,PREPARO DAS PONTAS,SOLDA E NOVO
REVESTIMENTO DA JUNTA IDENTICO AO ORIGINAL
00165 | OXIGENIO, EM GARRAFAS DE 9,3M3 | M3 | 0.141 | 10.2 | 0 | 1.4382
00171 | ACETILENO EM CILINDRO DE 9KG | KG | 0.03 | 95.79 | 0 | 2.8737
20006 | MAO-DE-OBRA DE AJUDANTE DE SOLDADOR, INCLUSIVE ENCARGOS SOCI | H | 0.096 | 17.65 | 3 | 1.7452
AIS DESONERADOS
20131 | MAO-DE-OBRA DE SERRALHEIRO DA CONSTRUCAO CIVIL, INCLUSIVE EN | H | 1.885 | 24.92 | 3 | 48.3834
CARGOS SOCIAIS DESONERADOS
20132 | MAO-DE-OBRA DE SERVENTE DA CONSTRUCAO CIVIL, INCLUSIVE ENCAR | H | 1.754 | 16.75 | 3 | 30.2609
GOS SOCIAIS DESONERADOS
20136 | MAO-DE-OBRA DE SOLDADOR INDUSTRIAL, INCLUSIVE ENCARGOS SOCIA | H | 0.243 | 24.92 | 3 | 6.2372
IS DESONERADOS
30107 | SOLDA TOPO 1/4",CONVERSOR A DIESEL | M | 1.885 | 139.2696 | 0 | 262.5232
30404 | PINTURA INT.EXT.SOBRE FERRO,C/TINTA A BASE DE RESINA CLORA | M2 | 0.283 | 34.3816 | 0 | 9.73
DA
30554 | ESCAVADEIRA HIDRAULICA,MOTOR DIESEL 111CV,CAPACIDADE 0,78M3 | H | 0.108 | 291.2505 | 0 | 31.4551
(CP)
30555 | ESCAVADEIRA HIDRAULICA,MOTOR DIESEL 111CV,CAPACIDADE 0,78M3 | H | 0.036 | 129.491 | 0 | 4.6617
(CF)
06.020.0833-0 | EXECUCAO DE DEFLEXAO ATE 22°30',NO CAMPO,EM TUBULACAO DE CHA | UN |  | 507.08
PA DE ACO SOLDADO COM ESPESSURA DE 1/4" E DIAMETRO DE 700MM,
COMPREENDENDO POSICIONAMENTO DO TUBO,REMOCAO DE REVESTIMENTO
S,CORTE OBLIQUO,GIRO DE 180°,PREPARO DAS PONTAS,SOLDA E NOVO
REVESTIMENTO DA JUNTA IDENTICO AO ORIGINAL
00165 | OXIGENIO, EM GARRAFAS DE 9,3M3 | M3 | 0.165 | 10.2 | 0 | 1.683
00171 | ACETILENO EM CILINDRO DE 9KG | KG | 0.035 | 95.79 | 0 | 3.3527
01114 | ESCAVADEIRA HIDRAULICA,MOTOR DIESEL 111CV,CAPACIDADE 0,78M3 | H | 0.126 | 295.2605 | 0 | 37.2028
(CP)
01115 | ESCAVADEIRA HIDRAULICA,MOTOR DIESEL 111CV,CAPACIDADE 0,78M3 | H | 0.042 | 133.501 | 0 | 5.607
(CF)
01872 | SOLDA TOPO 1/4",CONVERSOR A DIESEL | M | 2.199 | 150.27 | 0 | 330.4437
01935 | MAO-DE-OBRA DE SOLDADOR INDUSTRIAL, INCLUSIVE ENCARGOS SOCIA | H | 0.283 | 28.76 | 3 | 8.3833
IS
01943 | MAO-DE-OBRA DE AJUDANTE DE SOLDADOR, INCLUSIVE ENCARGOS SOCI | H | 0.112 | 20.37 | 3 | 2.3499
AIS
01999 | MAO-DE-OBRA DE SERVENTE DA CONSTRUCAO CIVIL, INCLUSIVE ENCAR | H | 2.046 | 19.33 | 3 | 40.7357
GOS SOCIAIS
06913 | MAO-DE-OBRA DE SERRALHEIRO DA CONSTRUCAOCIVIL, INCLUSIVE ENC | H | 2.199 | 28.76 | 3 | 65.1405
ARGOS SOCIAIS
08039 | PINTURA INT.EXT.SOBRE FERRO,C/TINTA A BASE DE RESINA CLORA | M2 | 0.33 | 36.9346 | 0 | 12.1884
DA
06.020.0833-A | EXECUCAO DE DEFLEXAO ATE 22°30',NO CAMPO,EM TUBULACAO DE CHA | UN |  | 465.81
PA DE ACO SOLDADO COM ESPESSURA DE 1/4" E DIAMETRO DE 700MM,
COMPREENDENDO POSICIONAMENTO DO TUBO,REMOCAO DE REVESTIMENTO
S,CORTE OBLIQUO,GIRO DE 180°,PREPARO DAS PONTAS,SOLDA E NOVO
REVESTIMENTO DA JUNTA IDENTICO AO ORIGINAL
00165 | OXIGENIO, EM GARRAFAS DE 9,3M3 | M3 | 0.165 | 10.2 | 0 | 1.683
00171 | ACETILENO EM CILINDRO DE 9KG | KG | 0.035 | 95.79 | 0 | 3.3527
20006 | MAO-DE-OBRA DE AJUDANTE DE SOLDADOR, INCLUSIVE ENCARGOS SOCI | H | 0.112 | 17.65 | 3 | 2.0361
AIS DESONERADOS
20131 | MAO-DE-OBRA DE SERRALHEIRO DA CONSTRUCAO CIVIL, INCLUSIVE EN | H | 2.199 | 24.92 | 3 | 56.4431
CARGOS SOCIAIS DESONERADOS
20132 | MAO-DE-OBRA DE SERVENTE DA CONSTRUCAO CIVIL, INCLUSIVE ENCAR | H | 2.046 | 16.75 | 3 | 35.2986
GOS SOCIAIS DESONERADOS
20136 | MAO-DE-OBRA DE SOLDADOR INDUSTRIAL, INCLUSIVE ENCARGOS SOCIA | H | 0.283 | 24.92 | 3 | 7.2639
IS DESONERADOS
30107 | SOLDA TOPO 1/4",CONVERSOR A DIESEL | M | 2.199 | 139.2696 | 0 | 306.2539
30404 | PINTURA INT.EXT.SOBRE FERRO,C/TINTA A BASE DE RESINA CLORA | M2 | 0.33 | 34.3816 | 0 | 11.3459
DA
30554 | ESCAVADEIRA HIDRAULICA,MOTOR DIESEL 111CV,CAPACIDADE 0,78M3 | H | 0.126 | 291.2505 | 0 | 36.6976
(CP)
30555 | ESCAVADEIRA HIDRAULICA,MOTOR DIESEL 111CV,CAPACIDADE 0,78M3 | H | 0.042 | 129.491 | 0 | 5.4386
(CF)
06.020.0835-0 | EXECUCAO DE DEFLEXAO ATE 22°30',NO CAMPO,EM TUBULACAO DE CHA | UN |  | 579.52
PA DE ACO SOLDADO COM ESPESSURA DE 1/4" E DIAMETRO DE 800MM,
COMPREENDENDO POSICIONAMENTO DO TUBO,REMOCAO DE REVESTIMENTO
S,CORTE OBLIQUO,GIRO DE 180°,PREPARO DAS PONTAS,SOLDA E NOVO
REVESTIMENTO DA JUNTA IDENTICO AO ORIGINAL
00165 | OXIGENIO, EM GARRAFAS DE 9,3M3 | M3 | 0.188 | 10.2 | 0 | 1.9176
00171 | ACETILENO EM CILINDRO DE 9KG | KG | 0.04 | 95.79 | 0 | 3.8316
01114 | ESCAVADEIRA HIDRAULICA,MOTOR DIESEL 111CV,CAPACIDADE 0,78M3 | H | 0.144 | 295.2605 | 0 | 42.5175
(CP)
01115 | ESCAVADEIRA HIDRAULICA,MOTOR DIESEL 111CV,CAPACIDADE 0,78M3 | H | 0.048 | 133.501 | 0 | 6.408
(CF)
01872 | SOLDA TOPO 1/4",CONVERSOR A DIESEL | M | 2.513 | 150.27 | 0 | 377.6285
01935 | MAO-DE-OBRA DE SOLDADOR INDUSTRIAL, INCLUSIVE ENCARGOS SOCIA | H | 0.324 | 28.76 | 3 | 9.5978
IS
01943 | MAO-DE-OBRA DE AJUDANTE DE SOLDADOR, INCLUSIVE ENCARGOS SOCI | H | 0.128 | 20.37 | 3 | 2.6856
AIS
01999 | MAO-DE-OBRA DE SERVENTE DA CONSTRUCAO CIVIL, INCLUSIVE ENCAR | H | 2.339 | 19.33 | 3 | 46.5693
GOS SOCIAIS
06913 | MAO-DE-OBRA DE SERRALHEIRO DA CONSTRUCAOCIVIL, INCLUSIVE ENC | H | 2.513 | 28.76 | 3 | 74.4421
ARGOS SOCIAIS
08039 | PINTURA INT.EXT.SOBRE FERRO,C/TINTA A BASE DE RESINA CLORA | M2 | 0.377 | 36.9346 | 0 | 13.9243
DA
06.020.0835-A | EXECUCAO DE DEFLEXAO ATE 22°30',NO CAMPO,EM TUBULACAO DE CHA | UN |  | 532.35
PA DE ACO SOLDADO COM ESPESSURA DE 1/4" E DIAMETRO DE 800MM,
COMPREENDENDO POSICIONAMENTO DO TUBO,REMOCAO DE REVESTIMENTO
S,CORTE OBLIQUO,GIRO DE 180°,PREPARO DAS PONTAS,SOLDA E NOVO
REVESTIMENTO DA JUNTA IDENTICO AO ORIGINAL
00165 | OXIGENIO, EM GARRAFAS DE 9,3M3 | M3 | 0.188 | 10.2 | 0 | 1.9176
00171 | ACETILENO EM CILINDRO DE 9KG | KG | 0.04 | 95.79 | 0 | 3.8316
20006 | MAO-DE-OBRA DE AJUDANTE DE SOLDADOR, INCLUSIVE ENCARGOS SOCI | H | 0.128 | 17.65 | 3 | 2.327
AIS DESONERADOS
20131 | MAO-DE-OBRA DE SERRALHEIRO DA CONSTRUCAO CIVIL, INCLUSIVE EN | H | 2.513 | 24.92 | 3 | 64.5027
CARGOS SOCIAIS DESONERADOS
20132 | MAO-DE-OBRA DE SERVENTE DA CONSTRUCAO CIVIL, INCLUSIVE ENCAR | H | 2.339 | 16.75 | 3 | 40.3536
GOS SOCIAIS DESONERADOS
20136 | MAO-DE-OBRA DE SOLDADOR INDUSTRIAL, INCLUSIVE ENCARGOS SOCIA | H | 0.324 | 24.92 | 3 | 8.3163
IS DESONERADOS
30107 | SOLDA TOPO 1/4",CONVERSOR A DIESEL | M | 2.513 | 139.2696 | 0 | 349.9845
30404 | PINTURA INT.EXT.SOBRE FERRO,C/TINTA A BASE DE RESINA CLORA | M2 | 0.377 | 34.3816 | 0 | 12.9619
DA
30554 | ESCAVADEIRA HIDRAULICA,MOTOR DIESEL 111CV,CAPACIDADE 0,78M3 | H | 0.144 | 291.2505 | 0 | 41.9401
(CP)
30555 | ESCAVADEIRA HIDRAULICA,MOTOR DIESEL 111CV,CAPACIDADE 0,78M3 | H | 0.048 | 129.491 | 0 | 6.2156
(CF)
06.020.0840-0 | EXECUCAO DE DEFLEXAO ATE 22°30',NO CAMPO,EM TUBULACAO DE CHA | UN |  | 268.09
PA DE ACO SOLDADO COM ESPESSURA DE 5/16" E DIAMETRO DE 300MM
,COMPREENDENDO POSICIONAMENTO DO TUBO,REMOCAO DE REVESTIMENT
OS,CORTE OBLIQUO,GIRO DE 180°,PREPARO DAS PONTAS,SOLDA E NOV
O REVESTIMENTO DA JUNTA IDENTICO AO ORIGINAL
00165 | OXIGENIO, EM GARRAFAS DE 9,3M3 | M3 | 0.09 | 10.2 | 0 | 0.918
00171 | ACETILENO EM CILINDRO DE 9KG | KG | 0.02 | 95.79 | 0 | 1.9158
01114 | ESCAVADEIRA HIDRAULICA,MOTOR DIESEL 111CV,CAPACIDADE 0,78M3 | H | 0.054 | 295.2605 | 0 | 15.9441
(CP)
01115 | ESCAVADEIRA HIDRAULICA,MOTOR DIESEL 111CV,CAPACIDADE 0,78M3 | H | 0.018 | 133.501 | 0 | 2.403
(CF)
01873 | SOLDA TOPO 5/16",CONVERSOR A DIESEL | M | 0.942 | 202.9371 | 0 | 191.1667
01935 | MAO-DE-OBRA DE SOLDADOR INDUSTRIAL, INCLUSIVE ENCARGOS SOCIA | H | 0.13 | 28.76 | 3 | 3.851
IS
01943 | MAO-DE-OBRA DE AJUDANTE DE SOLDADOR, INCLUSIVE ENCARGOS SOCI | H | 0.048 | 20.37 | 3 | 1.0071
AIS
01999 | MAO-DE-OBRA DE SERVENTE DA CONSTRUCAO CIVIL, INCLUSIVE ENCAR | H | 0.893 | 19.33 | 3 | 17.7795
GOS SOCIAIS
06913 | MAO-DE-OBRA DE SERRALHEIRO DA CONSTRUCAOCIVIL, INCLUSIVE ENC | H | 0.942 | 28.76 | 3 | 27.9047
ARGOS SOCIAIS
08039 | PINTURA INT.EXT.SOBRE FERRO,C/TINTA A BASE DE RESINA CLORA | M2 | 0.141 | 36.9346 | 0 | 5.2078
DA
06.020.0840-A | EXECUCAO DE DEFLEXAO ATE 22°30',NO CAMPO,EM TUBULACAO DE CHA | UN |  | 246.88
PA DE ACO SOLDADO COM ESPESSURA DE 5/16" E DIAMETRO DE 300MM
,COMPREENDENDO POSICIONAMENTO DO TUBO,REMOCAO DE REVESTIMENT
OS,CORTE OBLIQUO,GIRO DE 180°,PREPARO DAS PONTAS,SOLDA E NOV
O REVESTIMENTO DA JUNTA IDENTICO AO ORIGINAL
00165 | OXIGENIO, EM GARRAFAS DE 9,3M3 | M3 | 0.09 | 10.2 | 0 | 0.918
00171 | ACETILENO EM CILINDRO DE 9KG | KG | 0.02 | 95.79 | 0 | 1.9158
20006 | MAO-DE-OBRA DE AJUDANTE DE SOLDADOR, INCLUSIVE ENCARGOS SOCI | H | 0.048 | 17.65 | 3 | 0.8726
AIS DESONERADOS
20131 | MAO-DE-OBRA DE SERRALHEIRO DA CONSTRUCAO CIVIL, INCLUSIVE EN | H | 0.942 | 24.92 | 3 | 24.1789
CARGOS SOCIAIS DESONERADOS
20132 | MAO-DE-OBRA DE SERVENTE DA CONSTRUCAO CIVIL, INCLUSIVE ENCAR | H | 0.893 | 16.75 | 3 | 15.4065
GOS SOCIAIS DESONERADOS
20136 | MAO-DE-OBRA DE SOLDADOR INDUSTRIAL, INCLUSIVE ENCARGOS SOCIA | H | 0.13 | 24.92 | 3 | 3.3368
IS DESONERADOS
30108 | SOLDA TOPO 5/16",CONVERSOR A DIESEL | M | 0.942 | 188.2699 | 0 | 177.3502
30404 | PINTURA INT.EXT.SOBRE FERRO,C/TINTA A BASE DE RESINA CLORA | M2 | 0.141 | 34.3816 | 0 | 4.8478
DA
30554 | ESCAVADEIRA HIDRAULICA,MOTOR DIESEL 111CV,CAPACIDADE 0,78M3 | H | 0.054 | 291.2505 | 0 | 15.7275
(CP)
30555 | ESCAVADEIRA HIDRAULICA,MOTOR DIESEL 111CV,CAPACIDADE 0,78M3 | H | 0.018 | 129.491 | 0 | 2.3308
(CF)
06.020.0841-0 | EXECUCAO DE DEFLEXAO ATE 22°30',NO CAMPO,EM TUBULACAO DE CHA | UN |  | 312.97
PA DE ACO SOLDADO COM ESPESSURA DE 5/16" E DIAMETRO DE 350MM
,COMPREENDENDO POSICIONAMENTO DO TUBO,REMOCAO DE REVESTIMENT
OS,CORTE OBLIQUO,GIRO DE 180°,PREPARO DAS PONTAS,SOLDA E NOV
O REVESTIMENTO DA JUNTA IDENTICO AO ORIGINAL
00165 | OXIGENIO, EM GARRAFAS DE 9,3M3 | M3 | 0.104 | 10.2 | 0 | 1.0608
00171 | ACETILENO EM CILINDRO DE 9KG | KG | 0.023 | 95.79 | 0 | 2.2032
01114 | ESCAVADEIRA HIDRAULICA,MOTOR DIESEL 111CV,CAPACIDADE 0,78M3 | H | 0.063 | 295.2605 | 0 | 18.6014
(CP)
01115 | ESCAVADEIRA HIDRAULICA,MOTOR DIESEL 111CV,CAPACIDADE 0,78M3 | H | 0.021 | 133.501 | 0 | 2.8035
(CF)
01873 | SOLDA TOPO 5/16",CONVERSOR A DIESEL | M | 1.1 | 202.9371 | 0 | 223.2308
01935 | MAO-DE-OBRA DE SOLDADOR INDUSTRIAL, INCLUSIVE ENCARGOS SOCIA | H | 0.151 | 28.76 | 3 | 4.473
IS
01943 | MAO-DE-OBRA DE AJUDANTE DE SOLDADOR, INCLUSIVE ENCARGOS SOCI | H | 0.056 | 20.37 | 3 | 1.1749
AIS
01999 | MAO-DE-OBRA DE SERVENTE DA CONSTRUCAO CIVIL, INCLUSIVE ENCAR | H | 1.042 | 19.33 | 3 | 20.7461
GOS SOCIAIS
06913 | MAO-DE-OBRA DE SERRALHEIRO DA CONSTRUCAOCIVIL, INCLUSIVE ENC | H | 1.1 | 28.76 | 3 | 32.5851
ARGOS SOCIAIS
08039 | PINTURA INT.EXT.SOBRE FERRO,C/TINTA A BASE DE RESINA CLORA | M2 | 0.165 | 36.9346 | 0 | 6.0942
DA
06.020.0841-A | EXECUCAO DE DEFLEXAO ATE 22°30',NO CAMPO,EM TUBULACAO DE CHA | UN |  | 288.2
PA DE ACO SOLDADO COM ESPESSURA DE 5/16" E DIAMETRO DE 350MM
,COMPREENDENDO POSICIONAMENTO DO TUBO,REMOCAO DE REVESTIMENT
OS,CORTE OBLIQUO,GIRO DE 180°,PREPARO DAS PONTAS,SOLDA E NOV
O REVESTIMENTO DA JUNTA IDENTICO AO ORIGINAL
00165 | OXIGENIO, EM GARRAFAS DE 9,3M3 | M3 | 0.104 | 10.2 | 0 | 1.0608
00171 | ACETILENO EM CILINDRO DE 9KG | KG | 0.023 | 95.79 | 0 | 2.2032
20006 | MAO-DE-OBRA DE AJUDANTE DE SOLDADOR, INCLUSIVE ENCARGOS SOCI | H | 0.056 | 17.65 | 3 | 1.0181
AIS DESONERADOS
20131 | MAO-DE-OBRA DE SERRALHEIRO DA CONSTRUCAO CIVIL, INCLUSIVE EN | H | 1.1 | 24.92 | 3 | 28.2344
CARGOS SOCIAIS DESONERADOS
20132 | MAO-DE-OBRA DE SERVENTE DA CONSTRUCAO CIVIL, INCLUSIVE ENCAR | H | 1.042 | 16.75 | 3 | 17.9771
GOS SOCIAIS DESONERADOS
20136 | MAO-DE-OBRA DE SOLDADOR INDUSTRIAL, INCLUSIVE ENCARGOS SOCIA | H | 0.151 | 24.92 | 3 | 3.8758
IS DESONERADOS
30108 | SOLDA TOPO 5/16",CONVERSOR A DIESEL | M | 1.1 | 188.2699 | 0 | 207.0969
30404 | PINTURA INT.EXT.SOBRE FERRO,C/TINTA A BASE DE RESINA CLORA | M2 | 0.165 | 34.3816 | 0 | 5.673
DA
30554 | ESCAVADEIRA HIDRAULICA,MOTOR DIESEL 111CV,CAPACIDADE 0,78M3 | H | 0.063 | 291.2505 | 0 | 18.3488
(CP)
30555 | ESCAVADEIRA HIDRAULICA,MOTOR DIESEL 111CV,CAPACIDADE 0,78M3 | H | 0.021 | 129.491 | 0 | 2.7193
(CF)
06.020.0842-0 | EXECUCAO DE DEFLEXAO ATE 22°30',NO CAMPO,EM TUBULACAO DE CHA | UN |  | 357.61
PA DE ACO SOLDADO COM ESPESSURA DE 5/16" E DIAMETRO DE 400MM
,COMPREENDENDO POSICIONAMENTO DO TUBO,REMOCAO DE REVESTIMENT
OS,CORTE OBLIQUO,GIRO DE 180°,PREPARO DAS PONTAS,SOLDA E NOV
O REVESTIMENTO DA JUNTA IDENTICO AO ORIGINAL
00165 | OXIGENIO, EM GARRAFAS DE 9,3M3 | M3 | 0.119 | 10.2 | 0 | 1.2138
00171 | ACETILENO EM CILINDRO DE 9KG | KG | 0.026 | 95.79 | 0 | 2.4905
01114 | ESCAVADEIRA HIDRAULICA,MOTOR DIESEL 111CV,CAPACIDADE 0,78M3 | H | 0.072 | 295.2605 | 0 | 21.2588
(CP)
01115 | ESCAVADEIRA HIDRAULICA,MOTOR DIESEL 111CV,CAPACIDADE 0,78M3 | H | 0.024 | 133.501 | 0 | 3.204
(CF)
01873 | SOLDA TOPO 5/16",CONVERSOR A DIESEL | M | 1.257 | 202.9371 | 0 | 255.0919
01935 | MAO-DE-OBRA DE SOLDADOR INDUSTRIAL, INCLUSIVE ENCARGOS SOCIA | H | 0.173 | 28.76 | 3 | 5.1247
IS
01943 | MAO-DE-OBRA DE AJUDANTE DE SOLDADOR, INCLUSIVE ENCARGOS SOCI | H | 0.064 | 20.37 | 3 | 1.3428
AIS
01999 | MAO-DE-OBRA DE SERVENTE DA CONSTRUCAO CIVIL, INCLUSIVE ENCAR | H | 1.191 | 19.33 | 3 | 23.7127
GOS SOCIAIS
06913 | MAO-DE-OBRA DE SERRALHEIRO DA CONSTRUCAOCIVIL, INCLUSIVE ENC | H | 1.257 | 28.76 | 3 | 37.2359
ARGOS SOCIAIS
08039 | PINTURA INT.EXT.SOBRE FERRO,C/TINTA A BASE DE RESINA CLORA | M2 | 0.188 | 36.9346 | 0 | 6.9437
DA
06.020.0842-A | EXECUCAO DE DEFLEXAO ATE 22°30',NO CAMPO,EM TUBULACAO DE CHA | UN |  | 329.31
PA DE ACO SOLDADO COM ESPESSURA DE 5/16" E DIAMETRO DE 400MM
,COMPREENDENDO POSICIONAMENTO DO TUBO,REMOCAO DE REVESTIMENT
OS,CORTE OBLIQUO,GIRO DE 180°,PREPARO DAS PONTAS,SOLDA E NOV
O REVESTIMENTO DA JUNTA IDENTICO AO ORIGINAL
00165 | OXIGENIO, EM GARRAFAS DE 9,3M3 | M3 | 0.119 | 10.2 | 0 | 1.2138
00171 | ACETILENO EM CILINDRO DE 9KG | KG | 0.026 | 95.79 | 0 | 2.4905
20006 | MAO-DE-OBRA DE AJUDANTE DE SOLDADOR, INCLUSIVE ENCARGOS SOCI | H | 0.064 | 17.65 | 3 | 1.1635
AIS DESONERADOS
20131 | MAO-DE-OBRA DE SERRALHEIRO DA CONSTRUCAO CIVIL, INCLUSIVE EN | H | 1.257 | 24.92 | 3 | 32.2642
CARGOS SOCIAIS DESONERADOS
20132 | MAO-DE-OBRA DE SERVENTE DA CONSTRUCAO CIVIL, INCLUSIVE ENCAR | H | 1.191 | 16.75 | 3 | 20.5477
GOS SOCIAIS DESONERADOS
20136 | MAO-DE-OBRA DE SOLDADOR INDUSTRIAL, INCLUSIVE ENCARGOS SOCIA | H | 0.173 | 24.92 | 3 | 4.4405
IS DESONERADOS
30108 | SOLDA TOPO 5/16",CONVERSOR A DIESEL | M | 1.257 | 188.2699 | 0 | 236.6553
30404 | PINTURA INT.EXT.SOBRE FERRO,C/TINTA A BASE DE RESINA CLORA | M2 | 0.188 | 34.3816 | 0 | 6.4637
DA
30554 | ESCAVADEIRA HIDRAULICA,MOTOR DIESEL 111CV,CAPACIDADE 0,78M3 | H | 0.072 | 291.2505 | 0 | 20.97
(CP)
30555 | ESCAVADEIRA HIDRAULICA,MOTOR DIESEL 111CV,CAPACIDADE 0,78M3 | H | 0.024 | 129.491 | 0 | 3.1078
(CF)
06.020.0843-0 | EXECUCAO DE DEFLEXAO ATE 22°30',NO CAMPO,EM TUBULACAO DE CHA | UN |  | 402.39
PA DE ACO SOLDADO COM ESPESSURA DE 5/16" E DIAMETRO DE 450MM
,COMPREENDENDO POSICIONAMENTO DO TUBO,REMOCAO DE REVESTIMENT
OS,CORTE OBLIQUO,GIRO DE 180°,PREPARO DAS PONTAS,SOLDA E NOV
O REVESTIMENTO DA JUNTA IDENTICO AO ORIGINAL
00165 | OXIGENIO, EM GARRAFAS DE 9,3M3 | M3 | 0.134 | 10.2 | 0 | 1.3668
00171 | ACETILENO EM CILINDRO DE 9KG | KG | 0.03 | 95.79 | 0 | 2.8737
01114 | ESCAVADEIRA HIDRAULICA,MOTOR DIESEL 111CV,CAPACIDADE 0,78M3 | H | 0.081 | 295.2605 | 0 | 23.9161
(CP)
01115 | ESCAVADEIRA HIDRAULICA,MOTOR DIESEL 111CV,CAPACIDADE 0,78M3 | H | 0.027 | 133.501 | 0 | 3.6045
(CF)
01873 | SOLDA TOPO 5/16",CONVERSOR A DIESEL | M | 1.414 | 202.9371 | 0 | 286.9531
01935 | MAO-DE-OBRA DE SOLDADOR INDUSTRIAL, INCLUSIVE ENCARGOS SOCIA | H | 0.195 | 28.76 | 3 | 5.7764
IS
01943 | MAO-DE-OBRA DE AJUDANTE DE SOLDADOR, INCLUSIVE ENCARGOS SOCI | H | 0.072 | 20.37 | 3 | 1.5106
AIS
01999 | MAO-DE-OBRA DE SERVENTE DA CONSTRUCAO CIVIL, INCLUSIVE ENCAR | H | 1.34 | 19.33 | 3 | 26.6793
GOS SOCIAIS
06913 | MAO-DE-OBRA DE SERRALHEIRO DA CONSTRUCAOCIVIL, INCLUSIVE ENC | H | 1.414 | 28.76 | 3 | 41.8866
ARGOS SOCIAIS
08039 | PINTURA INT.EXT.SOBRE FERRO,C/TINTA A BASE DE RESINA CLORA | M2 | 0.212 | 36.9346 | 0 | 7.8301
DA
06.020.0843-A | EXECUCAO DE DEFLEXAO ATE 22°30',NO CAMPO,EM TUBULACAO DE CHA | UN |  | 370.55
PA DE ACO SOLDADO COM ESPESSURA DE 5/16" E DIAMETRO DE 450MM
,COMPREENDENDO POSICIONAMENTO DO TUBO,REMOCAO DE REVESTIMENT
OS,CORTE OBLIQUO,GIRO DE 180°,PREPARO DAS PONTAS,SOLDA E NOV
O REVESTIMENTO DA JUNTA IDENTICO AO ORIGINAL
00165 | OXIGENIO, EM GARRAFAS DE 9,3M3 | M3 | 0.134 | 10.2 | 0 | 1.3668
00171 | ACETILENO EM CILINDRO DE 9KG | KG | 0.03 | 95.79 | 0 | 2.8737
20006 | MAO-DE-OBRA DE AJUDANTE DE SOLDADOR, INCLUSIVE ENCARGOS SOCI | H | 0.072 | 17.65 | 3 | 1.3089
AIS DESONERADOS
20131 | MAO-DE-OBRA DE SERRALHEIRO DA CONSTRUCAO CIVIL, INCLUSIVE EN | H | 1.414 | 24.92 | 3 | 36.294
CARGOS SOCIAIS DESONERADOS
20132 | MAO-DE-OBRA DE SERVENTE DA CONSTRUCAO CIVIL, INCLUSIVE ENCAR | H | 1.34 | 16.75 | 3 | 23.1184
GOS SOCIAIS DESONERADOS
20136 | MAO-DE-OBRA DE SOLDADOR INDUSTRIAL, INCLUSIVE ENCARGOS SOCIA | H | 0.195 | 24.92 | 3 | 5.0052
IS DESONERADOS
30108 | SOLDA TOPO 5/16",CONVERSOR A DIESEL | M | 1.414 | 188.2699 | 0 | 266.2136
30404 | PINTURA INT.EXT.SOBRE FERRO,C/TINTA A BASE DE RESINA CLORA | M2 | 0.212 | 34.3816 | 0 | 7.2889
DA
30554 | ESCAVADEIRA HIDRAULICA,MOTOR DIESEL 111CV,CAPACIDADE 0,78M3 | H | 0.081 | 291.2505 | 0 | 23.5913
(CP)
30555 | ESCAVADEIRA HIDRAULICA,MOTOR DIESEL 111CV,CAPACIDADE 0,78M3 | H | 0.027 | 129.491 | 0 | 3.4963
(CF)
06.020.0844-0 | EXECUCAO DE DEFLEXAO ATE 22°30',NO CAMPO,EM TUBULACAO DE CHA | UN |  | 447.04
PA DE ACO SOLDADO COM ESPESSURA DE 5/16" E DIAMETRO DE 500MM
,COMPREENDENDO POSICIONAMENTO DO TUBO,REMOCAO DE REVESTIMENT
OS,CORTE OBLIQUO,GIRO DE 180°,PREPARO DAS PONTAS,SOLDA E NOV
O REVESTIMENTO DA JUNTA IDENTICO AO ORIGINAL
00165 | OXIGENIO, EM GARRAFAS DE 9,3M3 | M3 | 0.149 | 10.2 | 0 | 1.5198
00171 | ACETILENO EM CILINDRO DE 9KG | KG | 0.033 | 95.79 | 0 | 3.1611
01114 | ESCAVADEIRA HIDRAULICA,MOTOR DIESEL 111CV,CAPACIDADE 0,78M3 | H | 0.09 | 295.2605 | 0 | 26.5734
(CP)
01115 | ESCAVADEIRA HIDRAULICA,MOTOR DIESEL 111CV,CAPACIDADE 0,78M3 | H | 0.03 | 133.501 | 0 | 4.005
(CF)
01873 | SOLDA TOPO 5/16",CONVERSOR A DIESEL | M | 1.571 | 202.9371 | 0 | 318.8142
01935 | MAO-DE-OBRA DE SOLDADOR INDUSTRIAL, INCLUSIVE ENCARGOS SOCIA | H | 0.216 | 28.76 | 3 | 6.3985
IS
01943 | MAO-DE-OBRA DE AJUDANTE DE SOLDADOR, INCLUSIVE ENCARGOS SOCI | H | 0.08 | 20.37 | 3 | 1.6785
AIS
01999 | MAO-DE-OBRA DE SERVENTE DA CONSTRUCAO CIVIL, INCLUSIVE ENCAR | H | 1.489 | 19.33 | 3 | 29.6458
GOS SOCIAIS
06913 | MAO-DE-OBRA DE SERRALHEIRO DA CONSTRUCAOCIVIL, INCLUSIVE ENC | H | 1.571 | 28.76 | 3 | 46.5374
ARGOS SOCIAIS
08039 | PINTURA INT.EXT.SOBRE FERRO,C/TINTA A BASE DE RESINA CLORA | M2 | 0.236 | 36.9346 | 0 | 8.7166
DA
06.020.0844-A | EXECUCAO DE DEFLEXAO ATE 22°30',NO CAMPO,EM TUBULACAO DE CHA | UN |  | 411.67
PA DE ACO SOLDADO COM ESPESSURA DE 5/16" E DIAMETRO DE 500MM
,COMPREENDENDO POSICIONAMENTO DO TUBO,REMOCAO DE REVESTIMENT
OS,CORTE OBLIQUO,GIRO DE 180°,PREPARO DAS PONTAS,SOLDA E NOV
O REVESTIMENTO DA JUNTA IDENTICO AO ORIGINAL
00165 | OXIGENIO, EM GARRAFAS DE 9,3M3 | M3 | 0.149 | 10.2 | 0 | 1.5198
00171 | ACETILENO EM CILINDRO DE 9KG | KG | 0.033 | 95.79 | 0 | 3.1611
20006 | MAO-DE-OBRA DE AJUDANTE DE SOLDADOR, INCLUSIVE ENCARGOS SOCI | H | 0.08 | 17.65 | 3 | 1.4544
AIS DESONERADOS
20131 | MAO-DE-OBRA DE SERRALHEIRO DA CONSTRUCAO CIVIL, INCLUSIVE EN | H | 1.571 | 24.92 | 3 | 40.3238
CARGOS SOCIAIS DESONERADOS
20132 | MAO-DE-OBRA DE SERVENTE DA CONSTRUCAO CIVIL, INCLUSIVE ENCAR | H | 1.489 | 16.75 | 3 | 25.689
GOS SOCIAIS DESONERADOS
20136 | MAO-DE-OBRA DE SOLDADOR INDUSTRIAL, INCLUSIVE ENCARGOS SOCIA | H | 0.216 | 24.92 | 3 | 5.5442
IS DESONERADOS
30108 | SOLDA TOPO 5/16",CONVERSOR A DIESEL | M | 1.571 | 188.2699 | 0 | 295.772
30404 | PINTURA INT.EXT.SOBRE FERRO,C/TINTA A BASE DE RESINA CLORA | M2 | 0.236 | 34.3816 | 0 | 8.1141
DA
30554 | ESCAVADEIRA HIDRAULICA,MOTOR DIESEL 111CV,CAPACIDADE 0,78M3 | H | 0.09 | 291.2505 | 0 | 26.2125
(CP)
30555 | ESCAVADEIRA HIDRAULICA,MOTOR DIESEL 111CV,CAPACIDADE 0,78M3 | H | 0.03 | 129.491 | 0 | 3.8847
(CF)
06.020.0846-0 | EXECUCAO DE DEFLEXAO ATE 22°30',NO CAMPO,EM TUBULACAO DE CHA | UN |  | 536.44
PA DE ACO SOLDADO COM ESPESSURA DE 5/16" E DIAMETRO DE 600MM
,COMPREENDENDO POSICIONAMENTO DO TUBO,REMOCAO DE REVESTIMENT
OS,CORTE OBLIQUO,GIRO DE 180°,PREPARO DAS PONTAS,SOLDA E NOV
O REVESTIMENTO DA JUNTA IDENTICO AO ORIGINAL
00165 | OXIGENIO, EM GARRAFAS DE 9,3M3 | M3 | 0.179 | 10.2 | 0 | 1.8258
00171 | ACETILENO EM CILINDRO DE 9KG | KG | 0.04 | 95.79 | 0 | 3.8316
01114 | ESCAVADEIRA HIDRAULICA,MOTOR DIESEL 111CV,CAPACIDADE 0,78M3 | H | 0.108 | 295.2605 | 0 | 31.8881
(CP)
01115 | ESCAVADEIRA HIDRAULICA,MOTOR DIESEL 111CV,CAPACIDADE 0,78M3 | H | 0.036 | 133.501 | 0 | 4.806
(CF)
01873 | SOLDA TOPO 5/16",CONVERSOR A DIESEL | M | 1.885 | 202.9371 | 0 | 382.5364
01935 | MAO-DE-OBRA DE SOLDADOR INDUSTRIAL, INCLUSIVE ENCARGOS SOCIA | H | 0.259 | 28.76 | 3 | 7.6723
IS
01943 | MAO-DE-OBRA DE AJUDANTE DE SOLDADOR, INCLUSIVE ENCARGOS SOCI | H | 0.096 | 20.37 | 3 | 2.0142
AIS
01999 | MAO-DE-OBRA DE SERVENTE DA CONSTRUCAO CIVIL, INCLUSIVE ENCAR | H | 1.787 | 19.33 | 3 | 35.579
GOS SOCIAIS
06913 | MAO-DE-OBRA DE SERRALHEIRO DA CONSTRUCAOCIVIL, INCLUSIVE ENC | H | 1.885 | 28.76 | 3 | 55.839
ARGOS SOCIAIS
08039 | PINTURA INT.EXT.SOBRE FERRO,C/TINTA A BASE DE RESINA CLORA | M2 | 0.283 | 36.9346 | 0 | 10.4525
DA
06.020.0846-A | EXECUCAO DE DEFLEXAO ATE 22°30',NO CAMPO,EM TUBULACAO DE CHA | UN |  | 493.99
PA DE ACO SOLDADO COM ESPESSURA DE 5/16" E DIAMETRO DE 600MM
,COMPREENDENDO POSICIONAMENTO DO TUBO,REMOCAO DE REVESTIMENT
OS,CORTE OBLIQUO,GIRO DE 180°,PREPARO DAS PONTAS,SOLDA E NOV
O REVESTIMENTO DA JUNTA IDENTICO AO ORIGINAL
00165 | OXIGENIO, EM GARRAFAS DE 9,3M3 | M3 | 0.179 | 10.2 | 0 | 1.8258
00171 | ACETILENO EM CILINDRO DE 9KG | KG | 0.04 | 95.79 | 0 | 3.8316
20006 | MAO-DE-OBRA DE AJUDANTE DE SOLDADOR, INCLUSIVE ENCARGOS SOCI | H | 0.096 | 17.65 | 3 | 1.7452
AIS DESONERADOS
20131 | MAO-DE-OBRA DE SERRALHEIRO DA CONSTRUCAO CIVIL, INCLUSIVE EN | H | 1.885 | 24.92 | 3 | 48.3834
CARGOS SOCIAIS DESONERADOS
20132 | MAO-DE-OBRA DE SERVENTE DA CONSTRUCAO CIVIL, INCLUSIVE ENCAR | H | 1.787 | 16.75 | 3 | 30.8302
GOS SOCIAIS DESONERADOS
20136 | MAO-DE-OBRA DE SOLDADOR INDUSTRIAL, INCLUSIVE ENCARGOS SOCIA | H | 0.259 | 24.92 | 3 | 6.6479
IS DESONERADOS
30108 | SOLDA TOPO 5/16",CONVERSOR A DIESEL | M | 1.885 | 188.2699 | 0 | 354.8888
30404 | PINTURA INT.EXT.SOBRE FERRO,C/TINTA A BASE DE RESINA CLORA | M2 | 0.283 | 34.3816 | 0 | 9.73
DA
30554 | ESCAVADEIRA HIDRAULICA,MOTOR DIESEL 111CV,CAPACIDADE 0,78M3 | H | 0.108 | 291.2505 | 0 | 31.4551
(CP)
30555 | ESCAVADEIRA HIDRAULICA,MOTOR DIESEL 111CV,CAPACIDADE 0,78M3 | H | 0.036 | 129.491 | 0 | 4.6617
(CF)
06.020.0848-0 | EXECUCAO DE DEFLEXAO ATE 22°30',NO CAMPO,EM TUBULACAO DE CHA | UN |  | 625.37
PA DE ACO SOLDADO COM ESPESSURA DE 5/16" E DIAMETRO DE 700MM
,COMPREENDENDO POSICIONAMENTO DO TUBO,REMOCAO DE REVESTIMENT
OS,CORTE OBLIQUO,GIRO DE 180°,PREPARO DAS PONTAS,SOLDA E NOV
O REVESTIMENTO DA JUNTA IDENTICO AO ORIGINAL
00165 | OXIGENIO, EM GARRAFAS DE 9,3M3 | M3 | 0.209 | 10.2 | 0 | 2.1318
00171 | ACETILENO EM CILINDRO DE 9KG | KG | 0.046 | 95.79 | 0 | 4.4063
01114 | ESCAVADEIRA HIDRAULICA,MOTOR DIESEL 111CV,CAPACIDADE 0,78M3 | H | 0.126 | 295.2605 | 0 | 37.2028
(CP)
01115 | ESCAVADEIRA HIDRAULICA,MOTOR DIESEL 111CV,CAPACIDADE 0,78M3 | H | 0.042 | 133.501 | 0 | 5.607
(CF)
01873 | SOLDA TOPO 5/16",CONVERSOR A DIESEL | M | 2.199 | 202.9371 | 0 | 446.2587
01935 | MAO-DE-OBRA DE SOLDADOR INDUSTRIAL, INCLUSIVE ENCARGOS SOCIA | H | 0.303 | 28.76 | 3 | 8.9757
IS
01943 | MAO-DE-OBRA DE AJUDANTE DE SOLDADOR, INCLUSIVE ENCARGOS SOCI | H | 0.112 | 20.37 | 3 | 2.3499
AIS
01999 | MAO-DE-OBRA DE SERVENTE DA CONSTRUCAO CIVIL, INCLUSIVE ENCAR | H | 2.065 | 19.33 | 3 | 41.1139
GOS SOCIAIS
06913 | MAO-DE-OBRA DE SERRALHEIRO DA CONSTRUCAOCIVIL, INCLUSIVE ENC | H | 2.199 | 28.76 | 3 | 65.1405
ARGOS SOCIAIS
08039 | PINTURA INT.EXT.SOBRE FERRO,C/TINTA A BASE DE RESINA CLORA | M2 | 0.33 | 36.9346 | 0 | 12.1884
DA
06.020.0848-A | EXECUCAO DE DEFLEXAO ATE 22°30',NO CAMPO,EM TUBULACAO DE CHA | UN |  | 575.9
PA DE ACO SOLDADO COM ESPESSURA DE 5/16" E DIAMETRO DE 700MM
,COMPREENDENDO POSICIONAMENTO DO TUBO,REMOCAO DE REVESTIMENT
OS,CORTE OBLIQUO,GIRO DE 180°,PREPARO DAS PONTAS,SOLDA E NOV
O REVESTIMENTO DA JUNTA IDENTICO AO ORIGINAL
00165 | OXIGENIO, EM GARRAFAS DE 9,3M3 | M3 | 0.209 | 10.2 | 0 | 2.1318
00171 | ACETILENO EM CILINDRO DE 9KG | KG | 0.046 | 95.79 | 0 | 4.4063
20006 | MAO-DE-OBRA DE AJUDANTE DE SOLDADOR, INCLUSIVE ENCARGOS SOCI | H | 0.112 | 17.65 | 3 | 2.0361
AIS DESONERADOS
20131 | MAO-DE-OBRA DE SERRALHEIRO DA CONSTRUCAO CIVIL, INCLUSIVE EN | H | 2.199 | 24.92 | 3 | 56.4431
CARGOS SOCIAIS DESONERADOS
20132 | MAO-DE-OBRA DE SERVENTE DA CONSTRUCAO CIVIL, INCLUSIVE ENCAR | H | 2.065 | 16.75 | 3 | 35.6264
GOS SOCIAIS DESONERADOS
20136 | MAO-DE-OBRA DE SOLDADOR INDUSTRIAL, INCLUSIVE ENCARGOS SOCIA | H | 0.303 | 24.92 | 3 | 7.7773
IS DESONERADOS
30108 | SOLDA TOPO 5/16",CONVERSOR A DIESEL | M | 2.199 | 188.2699 | 0 | 414.0055
30404 | PINTURA INT.EXT.SOBRE FERRO,C/TINTA A BASE DE RESINA CLORA | M2 | 0.33 | 34.3816 | 0 | 11.3459
DA
30554 | ESCAVADEIRA HIDRAULICA,MOTOR DIESEL 111CV,CAPACIDADE 0,78M3 | H | 0.126 | 291.2505 | 0 | 36.6976
(CP)
30555 | ESCAVADEIRA HIDRAULICA,MOTOR DIESEL 111CV,CAPACIDADE 0,78M3 | H | 0.042 | 129.491 | 0 | 5.4386
(CF)
06.020.0850-0 | EXECUCAO DE DEFLEXAO ATE 22°30',NO CAMPO,EM TUBULACAO DE CHA | UN |  | 715.16
PA DE ACO SOLDADO COM ESPESSURA DE 5/16" E DIAMETRO DE 800MM
,COMPREENDENDO POSICIONAMENTO DO TUBO,REMOCAO DE REVESTIMENT
OS,CORTE OBLIQUO,GIRO DE 180°,PREPARO DAS PONTAS,SOLDA E NOV
O REVESTIMENTO DA JUNTA IDENTICO AO ORIGINAL
00165 | OXIGENIO, EM GARRAFAS DE 9,3M3 | M3 | 0.239 | 10.2 | 0 | 2.4378
00171 | ACETILENO EM CILINDRO DE 9KG | KG | 0.053 | 95.79 | 0 | 5.0769
01114 | ESCAVADEIRA HIDRAULICA,MOTOR DIESEL 111CV,CAPACIDADE 0,78M3 | H | 0.144 | 295.2605 | 0 | 42.5175
(CP)
01115 | ESCAVADEIRA HIDRAULICA,MOTOR DIESEL 111CV,CAPACIDADE 0,78M3 | H | 0.048 | 133.501 | 0 | 6.408
(CF)
01873 | SOLDA TOPO 5/16",CONVERSOR A DIESEL | M | 2.513 | 202.9371 | 0 | 509.9809
01935 | MAO-DE-OBRA DE SOLDADOR INDUSTRIAL, INCLUSIVE ENCARGOS SOCIA | H | 0.346 | 28.76 | 3 | 10.2495
IS
01943 | MAO-DE-OBRA DE AJUDANTE DE SOLDADOR, INCLUSIVE ENCARGOS SOCI | H | 0.128 | 20.37 | 3 | 2.6856
AIS
01999 | MAO-DE-OBRA DE SERVENTE DA CONSTRUCAO CIVIL, INCLUSIVE ENCAR | H | 2.383 | 19.33 | 3 | 47.4453
GOS SOCIAIS
06913 | MAO-DE-OBRA DE SERRALHEIRO DA CONSTRUCAOCIVIL, INCLUSIVE ENC | H | 2.513 | 28.76 | 3 | 74.4421
ARGOS SOCIAIS
08039 | PINTURA INT.EXT.SOBRE FERRO,C/TINTA A BASE DE RESINA CLORA | M2 | 0.377 | 36.9346 | 0 | 13.9243
DA
06.020.0850-A | EXECUCAO DE DEFLEXAO ATE 22°30',NO CAMPO,EM TUBULACAO DE CHA | UN |  | 658.57
PA DE ACO SOLDADO COM ESPESSURA DE 5/16" E DIAMETRO DE 800MM
,COMPREENDENDO POSICIONAMENTO DO TUBO,REMOCAO DE REVESTIMENT
OS,CORTE OBLIQUO,GIRO DE 180°,PREPARO DAS PONTAS,SOLDA E NOV
O REVESTIMENTO DA JUNTA IDENTICO AO ORIGINAL
00165 | OXIGENIO, EM GARRAFAS DE 9,3M3 | M3 | 0.239 | 10.2 | 0 | 2.4378
00171 | ACETILENO EM CILINDRO DE 9KG | KG | 0.053 | 95.79 | 0 | 5.0769
20006 | MAO-DE-OBRA DE AJUDANTE DE SOLDADOR, INCLUSIVE ENCARGOS SOCI | H | 0.128 | 17.65 | 3 | 2.327
AIS DESONERADOS
20131 | MAO-DE-OBRA DE SERRALHEIRO DA CONSTRUCAO CIVIL, INCLUSIVE EN | H | 2.513 | 24.92 | 3 | 64.5027
CARGOS SOCIAIS DESONERADOS
20132 | MAO-DE-OBRA DE SERVENTE DA CONSTRUCAO CIVIL, INCLUSIVE ENCAR | H | 2.383 | 16.75 | 3 | 41.1127
GOS SOCIAIS DESONERADOS
20136 | MAO-DE-OBRA DE SOLDADOR INDUSTRIAL, INCLUSIVE ENCARGOS SOCIA | H | 0.346 | 24.92 | 3 | 8.881
IS DESONERADOS
30108 | SOLDA TOPO 5/16",CONVERSOR A DIESEL | M | 2.513 | 188.2699 | 0 | 473.1223
30404 | PINTURA INT.EXT.SOBRE FERRO,C/TINTA A BASE DE RESINA CLORA | M2 | 0.377 | 34.3816 | 0 | 12.9619
DA
30554 | ESCAVADEIRA HIDRAULICA,MOTOR DIESEL 111CV,CAPACIDADE 0,78M3 | H | 0.144 | 291.2505 | 0 | 41.9401
(CP)
30555 | ESCAVADEIRA HIDRAULICA,MOTOR DIESEL 111CV,CAPACIDADE 0,78M3 | H | 0.048 | 129.491 | 0 | 6.2156
(CF)
06.020.0852-0 | EXECUCAO DE DEFLEXAO ATE 22°30',NO CAMPO,EM TUBULACAO DE CHA | UN |  | 804.44
PA DE ACO SOLDADO COM ESPESSURA DE 5/16" E DIAMETRO DE 900MM
,COMPREENDENDO POSICIONAMENTO DO TUBO,REMOCAO DE REVESTIMENT
OS,CORTE OBLIQUO,GIRO DE 180°,PREPARO DAS PONTAS,SOLDA E NOV
O REVESTIMENTO DA JUNTA IDENTICO AO ORIGINAL
00165 | OXIGENIO, EM GARRAFAS DE 9,3M3 | M3 | 0.269 | 10.2 | 0 | 2.7438
00171 | ACETILENO EM CILINDRO DE 9KG | KG | 0.059 | 95.79 | 0 | 5.6516
01114 | ESCAVADEIRA HIDRAULICA,MOTOR DIESEL 111CV,CAPACIDADE 0,78M3 | H | 0.162 | 295.2605 | 0 | 47.8322
(CP)
01115 | ESCAVADEIRA HIDRAULICA,MOTOR DIESEL 111CV,CAPACIDADE 0,78M3 | H | 0.054 | 133.501 | 0 | 7.2091
(CF)
01873 | SOLDA TOPO 5/16",CONVERSOR A DIESEL | M | 2.827 | 202.9371 | 0 | 573.7032
01935 | MAO-DE-OBRA DE SOLDADOR INDUSTRIAL, INCLUSIVE ENCARGOS SOCIA | H | 0.389 | 28.76 | 3 | 11.5233
IS
01943 | MAO-DE-OBRA DE AJUDANTE DE SOLDADOR, INCLUSIVE ENCARGOS SOCI | H | 0.144 | 20.37 | 3 | 3.0213
AIS
01999 | MAO-DE-OBRA DE SERVENTE DA CONSTRUCAO CIVIL, INCLUSIVE ENCAR | H | 2.68 | 19.33 | 3 | 53.3585
GOS SOCIAIS
06913 | MAO-DE-OBRA DE SERRALHEIRO DA CONSTRUCAOCIVIL, INCLUSIVE ENC | H | 2.827 | 28.76 | 3 | 83.7437
ARGOS SOCIAIS
08039 | PINTURA INT.EXT.SOBRE FERRO,C/TINTA A BASE DE RESINA CLORA | M2 | 0.424 | 36.9346 | 0 | 15.6603
DA
06.020.0852-A | EXECUCAO DE DEFLEXAO ATE 22°30',NO CAMPO,EM TUBULACAO DE CHA | UN |  | 740.78
PA DE ACO SOLDADO COM ESPESSURA DE 5/16" E DIAMETRO DE 900MM
,COMPREENDENDO POSICIONAMENTO DO TUBO,REMOCAO DE REVESTIMENT
OS,CORTE OBLIQUO,GIRO DE 180°,PREPARO DAS PONTAS,SOLDA E NOV
O REVESTIMENTO DA JUNTA IDENTICO AO ORIGINAL
00165 | OXIGENIO, EM GARRAFAS DE 9,3M3 | M3 | 0.269 | 10.2 | 0 | 2.7438
00171 | ACETILENO EM CILINDRO DE 9KG | KG | 0.059 | 95.79 | 0 | 5.6516
20006 | MAO-DE-OBRA DE AJUDANTE DE SOLDADOR, INCLUSIVE ENCARGOS SOCI | H | 0.144 | 17.65 | 3 | 2.6178
AIS DESONERADOS
20131 | MAO-DE-OBRA DE SERRALHEIRO DA CONSTRUCAO CIVIL, INCLUSIVE EN | H | 2.827 | 24.92 | 3 | 72.5623
CARGOS SOCIAIS DESONERADOS
20132 | MAO-DE-OBRA DE SERVENTE DA CONSTRUCAO CIVIL, INCLUSIVE ENCAR | H | 2.68 | 16.75 | 3 | 46.2367
GOS SOCIAIS DESONERADOS
20136 | MAO-DE-OBRA DE SOLDADOR INDUSTRIAL, INCLUSIVE ENCARGOS SOCIA | H | 0.389 | 24.92 | 3 | 9.9847
IS DESONERADOS
30108 | SOLDA TOPO 5/16",CONVERSOR A DIESEL | M | 2.827 | 188.2699 | 0 | 532.239
30404 | PINTURA INT.EXT.SOBRE FERRO,C/TINTA A BASE DE RESINA CLORA | M2 | 0.424 | 34.3816 | 0 | 14.5778
DA
30554 | ESCAVADEIRA HIDRAULICA,MOTOR DIESEL 111CV,CAPACIDADE 0,78M3 | H | 0.162 | 291.2505 | 0 | 47.1826
(CP)
30555 | ESCAVADEIRA HIDRAULICA,MOTOR DIESEL 111CV,CAPACIDADE 0,78M3 | H | 0.054 | 129.491 | 0 | 6.9925
(CF)
06.020.0853-0 | EXECUCAO DE DEFLEXAO ATE 22°30',NO CAMPO,EM TUBULACAO DE CHA | UN |  | 895.08
PA DE ACO SOLDADO COM ESPESSURA DE 5/16" E DIAMETRO DE 1000M
M,COMPREENDENDO POSICIONAMENTO DO TUBO,REMOCAO DE REVESTIMEN
TOS,CORTE OBLIQUO,GIRO DE 180°,PREPARO DAS PONTAS,SOLDA E NO
VO REVESTIMENTO DA JUNTA IDENTICO AO ORIGINAL
00165 | OXIGENIO, EM GARRAFAS DE 9,3M3 | M3 | 0.398 | 10.2 | 0 | 4.0596
00171 | ACETILENO EM CILINDRO DE 9KG | KG | 0.066 | 95.79 | 0 | 6.3221
01114 | ESCAVADEIRA HIDRAULICA,MOTOR DIESEL 111CV,CAPACIDADE 0,78M3 | H | 0.18 | 295.2605 | 0 | 53.1469
(CP)
01115 | ESCAVADEIRA HIDRAULICA,MOTOR DIESEL 111CV,CAPACIDADE 0,78M3 | H | 0.06 | 133.501 | 0 | 8.0101
(CF)
01873 | SOLDA TOPO 5/16",CONVERSOR A DIESEL | M | 3.142 | 202.9371 | 0 | 637.6284
01935 | MAO-DE-OBRA DE SOLDADOR INDUSTRIAL, INCLUSIVE ENCARGOS SOCIA | H | 0.432 | 28.76 | 3 | 12.797
IS
01943 | MAO-DE-OBRA DE AJUDANTE DE SOLDADOR, INCLUSIVE ENCARGOS SOCI | H | 0.16 | 20.37 | 3 | 3.357
AIS
01999 | MAO-DE-OBRA DE SERVENTE DA CONSTRUCAO CIVIL, INCLUSIVE ENCAR | H | 2.978 | 19.33 | 3 | 59.2917
GOS SOCIAIS
06913 | MAO-DE-OBRA DE SERRALHEIRO DA CONSTRUCAOCIVIL, INCLUSIVE ENC | H | 3.142 | 28.76 | 3 | 93.0748
ARGOS SOCIAIS
08039 | PINTURA INT.EXT.SOBRE FERRO,C/TINTA A BASE DE RESINA CLORA | M2 | 0.471 | 36.9346 | 0 | 17.3962
DA
06.020.0853-A | EXECUCAO DE DEFLEXAO ATE 22°30',NO CAMPO,EM TUBULACAO DE CHA | UN |  | 824.33
PA DE ACO SOLDADO COM ESPESSURA DE 5/16" E DIAMETRO DE 1000M
M,COMPREENDENDO POSICIONAMENTO DO TUBO,REMOCAO DE REVESTIMEN
TOS,CORTE OBLIQUO,GIRO DE 180°,PREPARO DAS PONTAS,SOLDA E NO
VO REVESTIMENTO DA JUNTA IDENTICO AO ORIGINAL
00165 | OXIGENIO, EM GARRAFAS DE 9,3M3 | M3 | 0.398 | 10.2 | 0 | 4.0596
00171 | ACETILENO EM CILINDRO DE 9KG | KG | 0.066 | 95.79 | 0 | 6.3221
20006 | MAO-DE-OBRA DE AJUDANTE DE SOLDADOR, INCLUSIVE ENCARGOS SOCI | H | 0.16 | 17.65 | 3 | 2.9087
AIS DESONERADOS
20131 | MAO-DE-OBRA DE SERRALHEIRO DA CONSTRUCAO CIVIL, INCLUSIVE EN | H | 3.142 | 24.92 | 3 | 80.6476
CARGOS SOCIAIS DESONERADOS
20132 | MAO-DE-OBRA DE SERVENTE DA CONSTRUCAO CIVIL, INCLUSIVE ENCAR | H | 2.978 | 16.75 | 3 | 51.3779
GOS SOCIAIS DESONERADOS
20136 | MAO-DE-OBRA DE SOLDADOR INDUSTRIAL, INCLUSIVE ENCARGOS SOCIA | H | 0.432 | 24.92 | 3 | 11.0884
IS DESONERADOS
30108 | SOLDA TOPO 5/16",CONVERSOR A DIESEL | M | 3.142 | 188.2699 | 0 | 591.544
30404 | PINTURA INT.EXT.SOBRE FERRO,C/TINTA A BASE DE RESINA CLORA | M2 | 0.471 | 34.3816 | 0 | 16.1937
DA
30554 | ESCAVADEIRA HIDRAULICA,MOTOR DIESEL 111CV,CAPACIDADE 0,78M3 | H | 0.18 | 291.2505 | 0 | 52.4251
(CP)
30555 | ESCAVADEIRA HIDRAULICA,MOTOR DIESEL 111CV,CAPACIDADE 0,78M3 | H | 0.06 | 129.491 | 0 | 7.7695
(CF)
06.020.0854-0 | EXECUCAO DE DEFLEXAO ATE 22°30',NO CAMPO,EM TUBULACAO DE CHA | UN |  | 1072.78
PA DE ACO SOLDADO COM ESPESSURA DE 5/16" E DIAMETRO DE 1200M
M,COMPREENDENDO POSICIONAMENTO DO TUBO,REMOCAO DE REVESTIMEN
TOS,CORTE OBLIQUO,GIRO DE 180°,PREPARO DAS PONTAS,SOLDA E NO
VO REVESTIMENTO DA JUNTA IDENTICO AO ORIGINAL
00165 | OXIGENIO, EM GARRAFAS DE 9,3M3 | M3 | 0.358 | 10.2 | 0 | 3.6516
00171 | ACETILENO EM CILINDRO DE 9KG | KG | 0.079 | 95.79 | 0 | 7.5674
01114 | ESCAVADEIRA HIDRAULICA,MOTOR DIESEL 111CV,CAPACIDADE 0,78M3 | H | 0.216 | 295.2605 | 0 | 63.7763
(CP)
01115 | ESCAVADEIRA HIDRAULICA,MOTOR DIESEL 111CV,CAPACIDADE 0,78M3 | H | 0.072 | 133.501 | 0 | 9.6121
(CF)
01873 | SOLDA TOPO 5/16",CONVERSOR A DIESEL | M | 3.77 | 202.9371 | 0 | 765.0729
01935 | MAO-DE-OBRA DE SOLDADOR INDUSTRIAL, INCLUSIVE ENCARGOS SOCIA | H | 0.519 | 28.76 | 3 | 15.3742
IS
01943 | MAO-DE-OBRA DE AJUDANTE DE SOLDADOR, INCLUSIVE ENCARGOS SOCI | H | 0.192 | 20.37 | 3 | 4.0284
AIS
01999 | MAO-DE-OBRA DE SERVENTE DA CONSTRUCAO CIVIL, INCLUSIVE ENCAR | H | 3.574 | 19.33 | 3 | 71.158
GOS SOCIAIS
06913 | MAO-DE-OBRA DE SERRALHEIRO DA CONSTRUCAOCIVIL, INCLUSIVE ENC | H | 3.77 | 28.76 | 3 | 111.678
ARGOS SOCIAIS
08039 | PINTURA INT.EXT.SOBRE FERRO,C/TINTA A BASE DE RESINA CLORA | M2 | 0.565 | 36.9346 | 0 | 20.868
DA
06.020.0854-A | EXECUCAO DE DEFLEXAO ATE 22°30',NO CAMPO,EM TUBULACAO DE CHA | UN |  | 987.89
PA DE ACO SOLDADO COM ESPESSURA DE 5/16" E DIAMETRO DE 1200M
M,COMPREENDENDO POSICIONAMENTO DO TUBO,REMOCAO DE REVESTIMEN
TOS,CORTE OBLIQUO,GIRO DE 180°,PREPARO DAS PONTAS,SOLDA E NO
VO REVESTIMENTO DA JUNTA IDENTICO AO ORIGINAL
00165 | OXIGENIO, EM GARRAFAS DE 9,3M3 | M3 | 0.358 | 10.2 | 0 | 3.6516
00171 | ACETILENO EM CILINDRO DE 9KG | KG | 0.079 | 95.79 | 0 | 7.5674
20006 | MAO-DE-OBRA DE AJUDANTE DE SOLDADOR, INCLUSIVE ENCARGOS SOCI | H | 0.192 | 17.65 | 3 | 3.4905
AIS DESONERADOS
20131 | MAO-DE-OBRA DE SERRALHEIRO DA CONSTRUCAO CIVIL, INCLUSIVE EN | H | 3.77 | 24.92 | 3 | 96.7669
CARGOS SOCIAIS DESONERADOS
20132 | MAO-DE-OBRA DE SERVENTE DA CONSTRUCAO CIVIL, INCLUSIVE ENCAR | H | 3.574 | 16.75 | 3 | 61.6604
GOS SOCIAIS DESONERADOS
20136 | MAO-DE-OBRA DE SOLDADOR INDUSTRIAL, INCLUSIVE ENCARGOS SOCIA | H | 0.519 | 24.92 | 3 | 13.3215
IS DESONERADOS
30108 | SOLDA TOPO 5/16",CONVERSOR A DIESEL | M | 3.77 | 188.2699 | 0 | 709.7775
30404 | PINTURA INT.EXT.SOBRE FERRO,C/TINTA A BASE DE RESINA CLORA | M2 | 0.565 | 34.3816 | 0 | 19.4256
DA
30554 | ESCAVADEIRA HIDRAULICA,MOTOR DIESEL 111CV,CAPACIDADE 0,78M3 | H | 0.216 | 291.2505 | 0 | 62.9101
(CP)
30555 | ESCAVADEIRA HIDRAULICA,MOTOR DIESEL 111CV,CAPACIDADE 0,78M3 | H | 0.072 | 129.491 | 0 | 9.3234
(CF)
06.020.0856-0 | EXECUCAO DE DEFLEXAO ATE 22°30',NO CAMPO,EM TUBULACAO DE CHA | UN |  | 399.21
PA DE ACO SOLDADO COM ESPESSURA DE 3/8" E DIAMETRO DE 300MM,
COMPREENDENDO POSICIONAMENTO DO TUBO,REMOCAO DE REVESTIMENTO
S,CORTE OBLIQUO,GIRO DE 180°,PREPARO DAS PONTAS,SOLDA E NOVO
REVESTIMENTO DA JUNTA IDENTICO AO ORIGINAL
00165 | OXIGENIO, EM GARRAFAS DE 9,3M3 | M3 | 0.141 | 10.2 | 0 | 1.4382
00171 | ACETILENO EM CILINDRO DE 9KG | KG | 0.025 | 95.79 | 0 | 2.3948
01114 | ESCAVADEIRA HIDRAULICA,MOTOR DIESEL 111CV,CAPACIDADE 0,78M3 | H | 0.054 | 295.2605 | 0 | 15.9441
(CP)
01115 | ESCAVADEIRA HIDRAULICA,MOTOR DIESEL 111CV,CAPACIDADE 0,78M3 | H | 0.018 | 133.501 | 0 | 2.403
(CF)
01874 | SOLDA TOPO 3/8",CONVERSOR A DIESEL | M | 0.942 | 340.4541 | 0 | 320.7078
01935 | MAO-DE-OBRA DE SOLDADOR INDUSTRIAL, INCLUSIVE ENCARGOS SOCIA | H | 0.138 | 28.76 | 3 | 4.0879
IS
01943 | MAO-DE-OBRA DE AJUDANTE DE SOLDADOR, INCLUSIVE ENCARGOS SOCI | H | 0.048 | 20.37 | 3 | 1.0071
AIS
01999 | MAO-DE-OBRA DE SERVENTE DA CONSTRUCAO CIVIL, INCLUSIVE ENCAR | H | 0.91 | 19.33 | 3 | 18.118
GOS SOCIAIS
06913 | MAO-DE-OBRA DE SERRALHEIRO DA CONSTRUCAOCIVIL, INCLUSIVE ENC | H | 0.942 | 28.76 | 3 | 27.9047
ARGOS SOCIAIS
08039 | PINTURA INT.EXT.SOBRE FERRO,C/TINTA A BASE DE RESINA CLORA | M2 | 0.141 | 36.9346 | 0 | 5.2078
DA
06.020.0856-A | EXECUCAO DE DEFLEXAO ATE 22°30',NO CAMPO,EM TUBULACAO DE CHA | UN |  | 367.56
PA DE ACO SOLDADO COM ESPESSURA DE 3/8" E DIAMETRO DE 300MM,
COMPREENDENDO POSICIONAMENTO DO TUBO,REMOCAO DE REVESTIMENTO
S,CORTE OBLIQUO,GIRO DE 180°,PREPARO DAS PONTAS,SOLDA E NOVO
REVESTIMENTO DA JUNTA IDENTICO AO ORIGINAL
00165 | OXIGENIO, EM GARRAFAS DE 9,3M3 | M3 | 0.141 | 10.2 | 0 | 1.4382
00171 | ACETILENO EM CILINDRO DE 9KG | KG | 0.025 | 95.79 | 0 | 2.3948
20006 | MAO-DE-OBRA DE AJUDANTE DE SOLDADOR, INCLUSIVE ENCARGOS SOCI | H | 0.048 | 17.65 | 3 | 0.8726
AIS DESONERADOS
20131 | MAO-DE-OBRA DE SERRALHEIRO DA CONSTRUCAO CIVIL, INCLUSIVE EN | H | 0.942 | 24.92 | 3 | 24.1789
CARGOS SOCIAIS DESONERADOS
20132 | MAO-DE-OBRA DE SERVENTE DA CONSTRUCAO CIVIL, INCLUSIVE ENCAR | H | 0.91 | 16.75 | 3 | 15.6998
GOS SOCIAIS DESONERADOS
20136 | MAO-DE-OBRA DE SOLDADOR INDUSTRIAL, INCLUSIVE ENCARGOS SOCIA | H | 0.138 | 24.92 | 3 | 3.5421
IS DESONERADOS
30109 | SOLDA TOPO 3/8",CONVERSOR A DIESEL | M | 0.942 | 314.7865 | 0 | 296.5289
30404 | PINTURA INT.EXT.SOBRE FERRO,C/TINTA A BASE DE RESINA CLORA | M2 | 0.141 | 34.3816 | 0 | 4.8478
DA
30554 | ESCAVADEIRA HIDRAULICA,MOTOR DIESEL 111CV,CAPACIDADE 0,78M3 | H | 0.054 | 291.2505 | 0 | 15.7275
(CP)
30555 | ESCAVADEIRA HIDRAULICA,MOTOR DIESEL 111CV,CAPACIDADE 0,78M3 | H | 0.018 | 129.491 | 0 | 2.3308
(CF)
06.020.0857-0 | EXECUCAO DE DEFLEXAO ATE 22°30',NO CAMPO,EM TUBULACAO DE CHA | UN |  | 466.22
PA DE ACO SOLDADO COM ESPESSURA DE 3/8" E DIAMETRO DE 350MM,
COMPREENDENDO POSICIONAMENTO DO TUBO,REMOCAO DE REVESTIMENTO
S,CORTE OBLIQUO,GIRO DE 180°,PREPARO DAS PONTAS,SOLDA E NOVO
REVESTIMENTO DA JUNTA IDENTICO AO ORIGINAL
00165 | OXIGENIO, EM GARRAFAS DE 9,3M3 | M3 | 0.165 | 10.2 | 0 | 1.683
00171 | ACETILENO EM CILINDRO DE 9KG | KG | 0.03 | 95.79 | 0 | 2.8737
01114 | ESCAVADEIRA HIDRAULICA,MOTOR DIESEL 111CV,CAPACIDADE 0,78M3 | H | 0.063 | 295.2605 | 0 | 18.6014
(CP)
01115 | ESCAVADEIRA HIDRAULICA,MOTOR DIESEL 111CV,CAPACIDADE 0,78M3 | H | 0.021 | 133.501 | 0 | 2.8035
(CF)
01874 | SOLDA TOPO 3/8",CONVERSOR A DIESEL | M | 1.1 | 340.4541 | 0 | 374.4995
01935 | MAO-DE-OBRA DE SOLDADOR INDUSTRIAL, INCLUSIVE ENCARGOS SOCIA | H | 0.161 | 28.76 | 3 | 4.7693
IS
01943 | MAO-DE-OBRA DE AJUDANTE DE SOLDADOR, INCLUSIVE ENCARGOS SOCI | H | 0.056 | 20.37 | 3 | 1.1749
AIS
01999 | MAO-DE-OBRA DE SERVENTE DA CONSTRUCAO CIVIL, INCLUSIVE ENCAR | H | 1.062 | 19.33 | 3 | 21.1443
GOS SOCIAIS
06913 | MAO-DE-OBRA DE SERRALHEIRO DA CONSTRUCAOCIVIL, INCLUSIVE ENC | H | 1.1 | 28.76 | 3 | 32.5851
ARGOS SOCIAIS
08039 | PINTURA INT.EXT.SOBRE FERRO,C/TINTA A BASE DE RESINA CLORA | M2 | 0.165 | 36.9346 | 0 | 6.0942
DA
06.020.0857-A | EXECUCAO DE DEFLEXAO ATE 22°30',NO CAMPO,EM TUBULACAO DE CHA | UN |  | 429.26
PA DE ACO SOLDADO COM ESPESSURA DE 3/8" E DIAMETRO DE 350MM,
COMPREENDENDO POSICIONAMENTO DO TUBO,REMOCAO DE REVESTIMENTO
S,CORTE OBLIQUO,GIRO DE 180°,PREPARO DAS PONTAS,SOLDA E NOVO
REVESTIMENTO DA JUNTA IDENTICO AO ORIGINAL
00165 | OXIGENIO, EM GARRAFAS DE 9,3M3 | M3 | 0.165 | 10.2 | 0 | 1.683
00171 | ACETILENO EM CILINDRO DE 9KG | KG | 0.03 | 95.79 | 0 | 2.8737
20006 | MAO-DE-OBRA DE AJUDANTE DE SOLDADOR, INCLUSIVE ENCARGOS SOCI | H | 0.056 | 17.65 | 3 | 1.0181
AIS DESONERADOS
20131 | MAO-DE-OBRA DE SERRALHEIRO DA CONSTRUCAO CIVIL, INCLUSIVE EN | H | 1.1 | 24.92 | 3 | 28.2344
CARGOS SOCIAIS DESONERADOS
20132 | MAO-DE-OBRA DE SERVENTE DA CONSTRUCAO CIVIL, INCLUSIVE ENCAR | H | 1.062 | 16.75 | 3 | 18.3222
GOS SOCIAIS DESONERADOS
20136 | MAO-DE-OBRA DE SOLDADOR INDUSTRIAL, INCLUSIVE ENCARGOS SOCIA | H | 0.161 | 24.92 | 3 | 4.1325
IS DESONERADOS
30109 | SOLDA TOPO 3/8",CONVERSOR A DIESEL | M | 1.1 | 314.7865 | 0 | 346.2652
30404 | PINTURA INT.EXT.SOBRE FERRO,C/TINTA A BASE DE RESINA CLORA | M2 | 0.165 | 34.3816 | 0 | 5.673
DA
30554 | ESCAVADEIRA HIDRAULICA,MOTOR DIESEL 111CV,CAPACIDADE 0,78M3 | H | 0.063 | 291.2505 | 0 | 18.3488
(CP)
30555 | ESCAVADEIRA HIDRAULICA,MOTOR DIESEL 111CV,CAPACIDADE 0,78M3 | H | 0.021 | 129.491 | 0 | 2.7193
(CF)
06.020.0858-0 | EXECUCAO DE DEFLEXAO ATE 22°30',NO CAMPO,EM TUBULACAO DE CHA | UN |  | 532.71
PA DE ACO SOLDADO COM ESPESSURA DE 3/8" E DIAMETRO DE 400MM,
COMPREENDENDO POSICIONAMENTO DO TUBO,REMOCAO DE REVESTIMENTO
S,CORTE OBLIQUO,GIRO DE 180°,PREPARO DAS PONTAS,SOLDA E NOVO
REVESTIMENTO DA JUNTA IDENTICO AO ORIGINAL
00165 | OXIGENIO, EM GARRAFAS DE 9,3M3 | M3 | 0.188 | 10.2 | 0 | 1.9176
00171 | ACETILENO EM CILINDRO DE 9KG | KG | 0.034 | 95.79 | 0 | 3.2569
01114 | ESCAVADEIRA HIDRAULICA,MOTOR DIESEL 111CV,CAPACIDADE 0,78M3 | H | 0.072 | 295.2605 | 0 | 21.2588
(CP)
01115 | ESCAVADEIRA HIDRAULICA,MOTOR DIESEL 111CV,CAPACIDADE 0,78M3 | H | 0.024 | 133.501 | 0 | 3.204
(CF)
01874 | SOLDA TOPO 3/8",CONVERSOR A DIESEL | M | 1.257 | 340.4541 | 0 | 427.9508
01935 | MAO-DE-OBRA DE SOLDADOR INDUSTRIAL, INCLUSIVE ENCARGOS SOCIA | H | 0.184 | 28.76 | 3 | 5.4506
IS
01943 | MAO-DE-OBRA DE AJUDANTE DE SOLDADOR, INCLUSIVE ENCARGOS SOCI | H | 0.064 | 20.37 | 3 | 1.3428
AIS
01999 | MAO-DE-OBRA DE SERVENTE DA CONSTRUCAO CIVIL, INCLUSIVE ENCAR | H | 1.213 | 19.33 | 3 | 24.1507
GOS SOCIAIS
06913 | MAO-DE-OBRA DE SERRALHEIRO DA CONSTRUCAOCIVIL, INCLUSIVE ENC | H | 1.257 | 28.76 | 3 | 37.2359
ARGOS SOCIAIS
08039 | PINTURA INT.EXT.SOBRE FERRO,C/TINTA A BASE DE RESINA CLORA | M2 | 0.188 | 36.9346 | 0 | 6.9437
DA
06.020.0858-A | EXECUCAO DE DEFLEXAO ATE 22°30',NO CAMPO,EM TUBULACAO DE CHA | UN |  | 490.47
PA DE ACO SOLDADO COM ESPESSURA DE 3/8" E DIAMETRO DE 400MM,
COMPREENDENDO POSICIONAMENTO DO TUBO,REMOCAO DE REVESTIMENTO
S,CORTE OBLIQUO,GIRO DE 180°,PREPARO DAS PONTAS,SOLDA E NOVO
REVESTIMENTO DA JUNTA IDENTICO AO ORIGINAL
00165 | OXIGENIO, EM GARRAFAS DE 9,3M3 | M3 | 0.188 | 10.2 | 0 | 1.9176
00171 | ACETILENO EM CILINDRO DE 9KG | KG | 0.034 | 95.79 | 0 | 3.2569
20006 | MAO-DE-OBRA DE AJUDANTE DE SOLDADOR, INCLUSIVE ENCARGOS SOCI | H | 0.064 | 17.65 | 3 | 1.1635
AIS DESONERADOS
20131 | MAO-DE-OBRA DE SERRALHEIRO DA CONSTRUCAO CIVIL, INCLUSIVE EN | H | 1.257 | 24.92 | 3 | 32.2642
CARGOS SOCIAIS DESONERADOS
20132 | MAO-DE-OBRA DE SERVENTE DA CONSTRUCAO CIVIL, INCLUSIVE ENCAR | H | 1.213 | 16.75 | 3 | 20.9273
GOS SOCIAIS DESONERADOS
20136 | MAO-DE-OBRA DE SOLDADOR INDUSTRIAL, INCLUSIVE ENCARGOS SOCIA | H | 0.184 | 24.92 | 3 | 4.7228
IS DESONERADOS
30109 | SOLDA TOPO 3/8",CONVERSOR A DIESEL | M | 1.257 | 314.7865 | 0 | 395.6866
30404 | PINTURA INT.EXT.SOBRE FERRO,C/TINTA A BASE DE RESINA CLORA | M2 | 0.188 | 34.3816 | 0 | 6.4637
DA
30554 | ESCAVADEIRA HIDRAULICA,MOTOR DIESEL 111CV,CAPACIDADE 0,78M3 | H | 0.072 | 291.2505 | 0 | 20.97
(CP)
30555 | ESCAVADEIRA HIDRAULICA,MOTOR DIESEL 111CV,CAPACIDADE 0,78M3 | H | 0.024 | 129.491 | 0 | 3.1078
(CF)
06.020.0859-0 | EXECUCAO DE DEFLEXAO ATE 22°30',NO CAMPO,EM TUBULACAO DE CHA | UN |  | 599.26
PA DE ACO SOLDADO COM ESPESSURA DE 3/8" E DIAMETRO DE 450MM,
COMPREENDENDO POSICIONAMENTO DO TUBO,REMOCAO DE REVESTIMENTO
S,CORTE OBLIQUO,GIRO DE 180°,PREPARO DAS PONTAS,SOLDA E NOVO
REVESTIMENTO DA JUNTA IDENTICO AO ORIGINAL
00165 | OXIGENIO, EM GARRAFAS DE 9,3M3 | M3 | 0.212 | 10.2 | 0 | 2.1624
00171 | ACETILENO EM CILINDRO DE 9KG | KG | 0.038 | 95.79 | 0 | 3.64
01114 | ESCAVADEIRA HIDRAULICA,MOTOR DIESEL 111CV,CAPACIDADE 0,78M3 | H | 0.081 | 295.2605 | 0 | 23.9161
(CP)
01115 | ESCAVADEIRA HIDRAULICA,MOTOR DIESEL 111CV,CAPACIDADE 0,78M3 | H | 0.027 | 133.501 | 0 | 3.6045
(CF)
01874 | SOLDA TOPO 3/8",CONVERSOR A DIESEL | M | 1.414 | 340.4541 | 0 | 481.4021
01935 | MAO-DE-OBRA DE SOLDADOR INDUSTRIAL, INCLUSIVE ENCARGOS SOCIA | H | 0.207 | 28.76 | 3 | 6.1319
IS
01943 | MAO-DE-OBRA DE AJUDANTE DE SOLDADOR, INCLUSIVE ENCARGOS SOCI | H | 0.072 | 20.37 | 3 | 1.5106
AIS
01999 | MAO-DE-OBRA DE SERVENTE DA CONSTRUCAO CIVIL, INCLUSIVE ENCAR | H | 1.365 | 19.33 | 3 | 27.177
GOS SOCIAIS
06913 | MAO-DE-OBRA DE SERRALHEIRO DA CONSTRUCAOCIVIL, INCLUSIVE ENC | H | 1.414 | 28.76 | 3 | 41.8866
ARGOS SOCIAIS
08039 | PINTURA INT.EXT.SOBRE FERRO,C/TINTA A BASE DE RESINA CLORA | M2 | 0.212 | 36.9346 | 0 | 7.8301
DA
06.020.0859-A | EXECUCAO DE DEFLEXAO ATE 22°30',NO CAMPO,EM TUBULACAO DE CHA | UN |  | 551.75
PA DE ACO SOLDADO COM ESPESSURA DE 3/8" E DIAMETRO DE 450MM,
COMPREENDENDO POSICIONAMENTO DO TUBO,REMOCAO DE REVESTIMENTO
S,CORTE OBLIQUO,GIRO DE 180°,PREPARO DAS PONTAS,SOLDA E NOVO
REVESTIMENTO DA JUNTA IDENTICO AO ORIGINAL
00165 | OXIGENIO, EM GARRAFAS DE 9,3M3 | M3 | 0.212 | 10.2 | 0 | 2.1624
00171 | ACETILENO EM CILINDRO DE 9KG | KG | 0.038 | 95.79 | 0 | 3.64
20006 | MAO-DE-OBRA DE AJUDANTE DE SOLDADOR, INCLUSIVE ENCARGOS SOCI | H | 0.072 | 17.65 | 3 | 1.3089
AIS DESONERADOS
20131 | MAO-DE-OBRA DE SERRALHEIRO DA CONSTRUCAO CIVIL, INCLUSIVE EN | H | 1.414 | 24.92 | 3 | 36.294
CARGOS SOCIAIS DESONERADOS
20132 | MAO-DE-OBRA DE SERVENTE DA CONSTRUCAO CIVIL, INCLUSIVE ENCAR | H | 1.365 | 16.75 | 3 | 23.5497
GOS SOCIAIS DESONERADOS
20136 | MAO-DE-OBRA DE SOLDADOR INDUSTRIAL, INCLUSIVE ENCARGOS SOCIA | H | 0.207 | 24.92 | 3 | 5.3132
IS DESONERADOS
30109 | SOLDA TOPO 3/8",CONVERSOR A DIESEL | M | 1.414 | 314.7865 | 0 | 445.1081
30404 | PINTURA INT.EXT.SOBRE FERRO,C/TINTA A BASE DE RESINA CLORA | M2 | 0.212 | 34.3816 | 0 | 7.2889
DA
30554 | ESCAVADEIRA HIDRAULICA,MOTOR DIESEL 111CV,CAPACIDADE 0,78M3 | H | 0.081 | 291.2505 | 0 | 23.5913
(CP)
30555 | ESCAVADEIRA HIDRAULICA,MOTOR DIESEL 111CV,CAPACIDADE 0,78M3 | H | 0.027 | 129.491 | 0 | 3.4963
(CF)
06.020.0860-0 | EXECUCAO DE DEFLEXAO ATE 22°30',NO CAMPO,EM TUBULACAO DE CHA | UN |  | 665.81
PA DE ACO SOLDADO COM ESPESSURA DE 3/8" E DIAMETRO DE 500MM,
COMPREENDENDO POSICIONAMENTO DO TUBO,REMOCAO DE REVESTIMENTO
S,CORTE OBLIQUO,GIRO DE 180°,PREPARO DAS PONTAS,SOLDA E NOVO
REVESTIMENTO DA JUNTA IDENTICO AO ORIGINAL
00165 | OXIGENIO, EM GARRAFAS DE 9,3M3 | M3 | 0.236 | 10.2 | 0 | 2.4072
00171 | ACETILENO EM CILINDRO DE 9KG | KG | 0.042 | 95.79 | 0 | 4.0232
01114 | ESCAVADEIRA HIDRAULICA,MOTOR DIESEL 111CV,CAPACIDADE 0,78M3 | H | 0.09 | 295.2605 | 0 | 26.5734
(CP)
01115 | ESCAVADEIRA HIDRAULICA,MOTOR DIESEL 111CV,CAPACIDADE 0,78M3 | H | 0.03 | 133.501 | 0 | 4.005
(CF)
01874 | SOLDA TOPO 3/8",CONVERSOR A DIESEL | M | 1.571 | 340.4541 | 0 | 534.8534
01935 | MAO-DE-OBRA DE SOLDADOR INDUSTRIAL, INCLUSIVE ENCARGOS SOCIA | H | 0.23 | 28.76 | 3 | 6.8132
IS
01943 | MAO-DE-OBRA DE AJUDANTE DE SOLDADOR, INCLUSIVE ENCARGOS SOCI | H | 0.08 | 20.37 | 3 | 1.6785
AIS
01999 | MAO-DE-OBRA DE SERVENTE DA CONSTRUCAO CIVIL, INCLUSIVE ENCAR | H | 1.517 | 19.33 | 3 | 30.2033
GOS SOCIAIS
06913 | MAO-DE-OBRA DE SERRALHEIRO DA CONSTRUCAOCIVIL, INCLUSIVE ENC | H | 1.571 | 28.76 | 3 | 46.5374
ARGOS SOCIAIS
08039 | PINTURA INT.EXT.SOBRE FERRO,C/TINTA A BASE DE RESINA CLORA | M2 | 0.236 | 36.9346 | 0 | 8.7166
DA
06.020.0860-A | EXECUCAO DE DEFLEXAO ATE 22°30',NO CAMPO,EM TUBULACAO DE CHA | UN |  | 613.02
PA DE ACO SOLDADO COM ESPESSURA DE 3/8" E DIAMETRO DE 500MM,
COMPREENDENDO POSICIONAMENTO DO TUBO,REMOCAO DE REVESTIMENTO
S,CORTE OBLIQUO,GIRO DE 180°,PREPARO DAS PONTAS,SOLDA E NOVO
REVESTIMENTO DA JUNTA IDENTICO AO ORIGINAL
00165 | OXIGENIO, EM GARRAFAS DE 9,3M3 | M3 | 0.236 | 10.2 | 0 | 2.4072
00171 | ACETILENO EM CILINDRO DE 9KG | KG | 0.042 | 95.79 | 0 | 4.0232
20006 | MAO-DE-OBRA DE AJUDANTE DE SOLDADOR, INCLUSIVE ENCARGOS SOCI | H | 0.08 | 17.65 | 3 | 1.4544
AIS DESONERADOS
20131 | MAO-DE-OBRA DE SERRALHEIRO DA CONSTRUCAO CIVIL, INCLUSIVE EN | H | 1.571 | 24.92 | 3 | 40.3238
CARGOS SOCIAIS DESONERADOS
20132 | MAO-DE-OBRA DE SERVENTE DA CONSTRUCAO CIVIL, INCLUSIVE ENCAR | H | 1.517 | 16.75 | 3 | 26.172
GOS SOCIAIS DESONERADOS
20136 | MAO-DE-OBRA DE SOLDADOR INDUSTRIAL, INCLUSIVE ENCARGOS SOCIA | H | 0.23 | 24.92 | 3 | 5.9035
IS DESONERADOS
30109 | SOLDA TOPO 3/8",CONVERSOR A DIESEL | M | 1.571 | 314.7865 | 0 | 494.5296
30404 | PINTURA INT.EXT.SOBRE FERRO,C/TINTA A BASE DE RESINA CLORA | M2 | 0.236 | 34.3816 | 0 | 8.1141
DA
30554 | ESCAVADEIRA HIDRAULICA,MOTOR DIESEL 111CV,CAPACIDADE 0,78M3 | H | 0.09 | 291.2505 | 0 | 26.2125
(CP)
30555 | ESCAVADEIRA HIDRAULICA,MOTOR DIESEL 111CV,CAPACIDADE 0,78M3 | H | 0.03 | 129.491 | 0 | 3.8847
(CF)
06.020.0862-0 | EXECUCAO DE DEFLEXAO ATE 22°30',NO CAMPO,EM TUBULACAO DE CHA | UN |  | 798.93
PA DE ACO SOLDADO COM ESPESSURA DE 3/8" E DIAMETRO DE 600MM,
COMPREENDENDO POSICIONAMENTO DO TUBO,REMOCAO DE REVESTIMENTO
S,CORTE OBLIQUO,GIRO DE 180°,PREPARO DAS PONTAS,SOLDA E NOVO
REVESTIMENTO DA JUNTA IDENTICO AO ORIGINAL
00165 | OXIGENIO, EM GARRAFAS DE 9,3M3 | M3 | 0.283 | 10.2 | 0 | 2.8866
00171 | ACETILENO EM CILINDRO DE 9KG | KG | 0.051 | 95.79 | 0 | 4.8853
01114 | ESCAVADEIRA HIDRAULICA,MOTOR DIESEL 111CV,CAPACIDADE 0,78M3 | H | 0.108 | 295.2605 | 0 | 31.8881
(CP)
01115 | ESCAVADEIRA HIDRAULICA,MOTOR DIESEL 111CV,CAPACIDADE 0,78M3 | H | 0.036 | 133.501 | 0 | 4.806
(CF)
01874 | SOLDA TOPO 3/8",CONVERSOR A DIESEL | M | 1.885 | 340.4541 | 0 | 641.756
01935 | MAO-DE-OBRA DE SOLDADOR INDUSTRIAL, INCLUSIVE ENCARGOS SOCIA | H | 0.276 | 28.76 | 3 | 8.1759
IS
01943 | MAO-DE-OBRA DE AJUDANTE DE SOLDADOR, INCLUSIVE ENCARGOS SOCI | H | 0.096 | 20.37 | 3 | 2.0142
AIS
01999 | MAO-DE-OBRA DE SERVENTE DA CONSTRUCAO CIVIL, INCLUSIVE ENCAR | H | 1.82 | 19.33 | 3 | 36.236
GOS SOCIAIS
06913 | MAO-DE-OBRA DE SERRALHEIRO DA CONSTRUCAOCIVIL, INCLUSIVE ENC | H | 1.885 | 28.76 | 3 | 55.839
ARGOS SOCIAIS
08039 | PINTURA INT.EXT.SOBRE FERRO,C/TINTA A BASE DE RESINA CLORA | M2 | 0.283 | 36.9346 | 0 | 10.4525
DA
06.020.0862-A | EXECUCAO DE DEFLEXAO ATE 22°30',NO CAMPO,EM TUBULACAO DE CHA | UN |  | 735.6
PA DE ACO SOLDADO COM ESPESSURA DE 3/8" E DIAMETRO DE 600MM,
COMPREENDENDO POSICIONAMENTO DO TUBO,REMOCAO DE REVESTIMENTO
S,CORTE OBLIQUO,GIRO DE 180°,PREPARO DAS PONTAS,SOLDA E NOVO
REVESTIMENTO DA JUNTA IDENTICO AO ORIGINAL
00165 | OXIGENIO, EM GARRAFAS DE 9,3M3 | M3 | 0.283 | 10.2 | 0 | 2.8866
00171 | ACETILENO EM CILINDRO DE 9KG | KG | 0.051 | 95.79 | 0 | 4.8853
20006 | MAO-DE-OBRA DE AJUDANTE DE SOLDADOR, INCLUSIVE ENCARGOS SOCI | H | 0.096 | 17.65 | 3 | 1.7452
AIS DESONERADOS
20131 | MAO-DE-OBRA DE SERRALHEIRO DA CONSTRUCAO CIVIL, INCLUSIVE EN | H | 1.885 | 24.92 | 3 | 48.3834
CARGOS SOCIAIS DESONERADOS
20132 | MAO-DE-OBRA DE SERVENTE DA CONSTRUCAO CIVIL, INCLUSIVE ENCAR | H | 1.82 | 16.75 | 3 | 31.3996
GOS SOCIAIS DESONERADOS
20136 | MAO-DE-OBRA DE SOLDADOR INDUSTRIAL, INCLUSIVE ENCARGOS SOCIA | H | 0.276 | 24.92 | 3 | 7.0843
IS DESONERADOS
30109 | SOLDA TOPO 3/8",CONVERSOR A DIESEL | M | 1.885 | 314.7865 | 0 | 593.3726
30404 | PINTURA INT.EXT.SOBRE FERRO,C/TINTA A BASE DE RESINA CLORA | M2 | 0.283 | 34.3816 | 0 | 9.73
DA
30554 | ESCAVADEIRA HIDRAULICA,MOTOR DIESEL 111CV,CAPACIDADE 0,78M3 | H | 0.108 | 291.2505 | 0 | 31.4551
(CP)
30555 | ESCAVADEIRA HIDRAULICA,MOTOR DIESEL 111CV,CAPACIDADE 0,78M3 | H | 0.036 | 129.491 | 0 | 4.6617
(CF)
06.020.0864-0 | EXECUCAO DE DEFLEXAO ATE 22°30',NO CAMPO,EM TUBULACAO DE CHA | UN |  | 931.97
PA DE ACO SOLDADO COM ESPESSURA DE 3/8" E DIAMETRO DE 700MM,
COMPREENDENDO POSICIONAMENTO DO TUBO,REMOCAO DE REVESTIMENTO
S,CORTE OBLIQUO,GIRO DE 180°,PREPARO DAS PONTAS,SOLDA E NOVO
REVESTIMENTO DA JUNTA IDENTICO AO ORIGINAL
00165 | OXIGENIO, EM GARRAFAS DE 9,3M3 | M3 | 0.33 | 10.2 | 0 | 3.366
00171 | ACETILENO EM CILINDRO DE 9KG | KG | 0.059 | 95.79 | 0 | 5.6516
01114 | ESCAVADEIRA HIDRAULICA,MOTOR DIESEL 111CV,CAPACIDADE 0,78M3 | H | 0.126 | 295.2605 | 0 | 37.2028
(CP)
01115 | ESCAVADEIRA HIDRAULICA,MOTOR DIESEL 111CV,CAPACIDADE 0,78M3 | H | 0.042 | 133.501 | 0 | 5.607
(CF)
01874 | SOLDA TOPO 3/8",CONVERSOR A DIESEL | M | 2.199 | 340.4541 | 0 | 748.6586
01935 | MAO-DE-OBRA DE SOLDADOR INDUSTRIAL, INCLUSIVE ENCARGOS SOCIA | H | 0.322 | 28.76 | 3 | 9.5385
IS
01943 | MAO-DE-OBRA DE AJUDANTE DE SOLDADOR, INCLUSIVE ENCARGOS SOCI | H | 0.112 | 20.37 | 3 | 2.3499
AIS
01999 | MAO-DE-OBRA DE SERVENTE DA CONSTRUCAO CIVIL, INCLUSIVE ENCAR | H | 2.123 | 19.33 | 3 | 42.2687
GOS SOCIAIS
06913 | MAO-DE-OBRA DE SERRALHEIRO DA CONSTRUCAOCIVIL, INCLUSIVE ENC | H | 2.199 | 28.76 | 3 | 65.1405
ARGOS SOCIAIS
08039 | PINTURA INT.EXT.SOBRE FERRO,C/TINTA A BASE DE RESINA CLORA | M2 | 0.33 | 36.9346 | 0 | 12.1884
DA
06.020.0864-A | EXECUCAO DE DEFLEXAO ATE 22°30',NO CAMPO,EM TUBULACAO DE CHA | UN |  | 858.08
PA DE ACO SOLDADO COM ESPESSURA DE 3/8" E DIAMETRO DE 700MM,
COMPREENDENDO POSICIONAMENTO DO TUBO,REMOCAO DE REVESTIMENTO
S,CORTE OBLIQUO,GIRO DE 180°,PREPARO DAS PONTAS,SOLDA E NOVO
REVESTIMENTO DA JUNTA IDENTICO AO ORIGINAL
00165 | OXIGENIO, EM GARRAFAS DE 9,3M3 | M3 | 0.33 | 10.2 | 0 | 3.366
00171 | ACETILENO EM CILINDRO DE 9KG | KG | 0.059 | 95.79 | 0 | 5.6516
20006 | MAO-DE-OBRA DE AJUDANTE DE SOLDADOR, INCLUSIVE ENCARGOS SOCI | H | 0.112 | 17.65 | 3 | 2.0361
AIS DESONERADOS
20131 | MAO-DE-OBRA DE SERRALHEIRO DA CONSTRUCAO CIVIL, INCLUSIVE EN | H | 2.199 | 24.92 | 3 | 56.4431
CARGOS SOCIAIS DESONERADOS
20132 | MAO-DE-OBRA DE SERVENTE DA CONSTRUCAO CIVIL, INCLUSIVE ENCAR | H | 2.123 | 16.75 | 3 | 36.6271
GOS SOCIAIS DESONERADOS
20136 | MAO-DE-OBRA DE SOLDADOR INDUSTRIAL, INCLUSIVE ENCARGOS SOCIA | H | 0.322 | 24.92 | 3 | 8.265
IS DESONERADOS
30109 | SOLDA TOPO 3/8",CONVERSOR A DIESEL | M | 2.199 | 314.7865 | 0 | 692.2155
30404 | PINTURA INT.EXT.SOBRE FERRO,C/TINTA A BASE DE RESINA CLORA | M2 | 0.33 | 34.3816 | 0 | 11.3459
DA
30554 | ESCAVADEIRA HIDRAULICA,MOTOR DIESEL 111CV,CAPACIDADE 0,78M3 | H | 0.126 | 291.2505 | 0 | 36.6976
(CP)
30555 | ESCAVADEIRA HIDRAULICA,MOTOR DIESEL 111CV,CAPACIDADE 0,78M3 | H | 0.042 | 129.491 | 0 | 5.4386
(CF)
06.020.0866-0 | EXECUCAO DE DEFLEXAO ATE 22°30',NO CAMPO,EM TUBULACAO DE CHA | UN |  | 1065.1
PA DE ACO SOLDADO COM ESPESSURA DE 3/8" E DIAMETRO DE 800MM,
COMPREENDENDO POSICIONAMENTO DO TUBO,REMOCAO DE REVESTIMENTO
S,CORTE OBLIQUO,GIRO DE 180°,PREPARO DAS PONTAS,SOLDA E NOVO
REVESTIMENTO DA JUNTA IDENTICO AO ORIGINAL
00165 | OXIGENIO, EM GARRAFAS DE 9,3M3 | M3 | 0.377 | 10.2 | 0 | 3.8454
00171 | ACETILENO EM CILINDRO DE 9KG | KG | 0.068 | 95.79 | 0 | 6.5137
01114 | ESCAVADEIRA HIDRAULICA,MOTOR DIESEL 111CV,CAPACIDADE 0,78M3 | H | 0.144 | 295.2605 | 0 | 42.5175
(CP)
01115 | ESCAVADEIRA HIDRAULICA,MOTOR DIESEL 111CV,CAPACIDADE 0,78M3 | H | 0.048 | 133.501 | 0 | 6.408
(CF)
01874 | SOLDA TOPO 3/8",CONVERSOR A DIESEL | M | 2.513 | 340.4541 | 0 | 855.5612
01935 | MAO-DE-OBRA DE SOLDADOR INDUSTRIAL, INCLUSIVE ENCARGOS SOCIA | H | 0.368 | 28.76 | 3 | 10.9012
IS
01943 | MAO-DE-OBRA DE AJUDANTE DE SOLDADOR, INCLUSIVE ENCARGOS SOCI | H | 0.128 | 20.37 | 3 | 2.6856
AIS
01999 | MAO-DE-OBRA DE SERVENTE DA CONSTRUCAO CIVIL, INCLUSIVE ENCAR | H | 2.426 | 19.33 | 3 | 48.3014
GOS SOCIAIS
06913 | MAO-DE-OBRA DE SERRALHEIRO DA CONSTRUCAOCIVIL, INCLUSIVE ENC | H | 2.513 | 28.76 | 3 | 74.4421
ARGOS SOCIAIS
08039 | PINTURA INT.EXT.SOBRE FERRO,C/TINTA A BASE DE RESINA CLORA | M2 | 0.377 | 36.9346 | 0 | 13.9243
DA
06.020.0866-A | EXECUCAO DE DEFLEXAO ATE 22°30',NO CAMPO,EM TUBULACAO DE CHA | UN |  | 980.66
PA DE ACO SOLDADO COM ESPESSURA DE 3/8" E DIAMETRO DE 800MM,
COMPREENDENDO POSICIONAMENTO DO TUBO,REMOCAO DE REVESTIMENTO
S,CORTE OBLIQUO,GIRO DE 180°,PREPARO DAS PONTAS,SOLDA E NOVO
REVESTIMENTO DA JUNTA IDENTICO AO ORIGINAL
00165 | OXIGENIO, EM GARRAFAS DE 9,3M3 | M3 | 0.377 | 10.2 | 0 | 3.8454
00171 | ACETILENO EM CILINDRO DE 9KG | KG | 0.068 | 95.79 | 0 | 6.5137
20006 | MAO-DE-OBRA DE AJUDANTE DE SOLDADOR, INCLUSIVE ENCARGOS SOCI | H | 0.128 | 17.65 | 3 | 2.327
AIS DESONERADOS
20131 | MAO-DE-OBRA DE SERRALHEIRO DA CONSTRUCAO CIVIL, INCLUSIVE EN | H | 2.513 | 24.92 | 3 | 64.5027
CARGOS SOCIAIS DESONERADOS
20132 | MAO-DE-OBRA DE SERVENTE DA CONSTRUCAO CIVIL, INCLUSIVE ENCAR | H | 2.426 | 16.75 | 3 | 41.8546
GOS SOCIAIS DESONERADOS
20136 | MAO-DE-OBRA DE SOLDADOR INDUSTRIAL, INCLUSIVE ENCARGOS SOCIA | H | 0.368 | 24.92 | 3 | 9.4457
IS DESONERADOS
30109 | SOLDA TOPO 3/8",CONVERSOR A DIESEL | M | 2.513 | 314.7865 | 0 | 791.0585
30404 | PINTURA INT.EXT.SOBRE FERRO,C/TINTA A BASE DE RESINA CLORA | M2 | 0.377 | 34.3816 | 0 | 12.9619
DA
30554 | ESCAVADEIRA HIDRAULICA,MOTOR DIESEL 111CV,CAPACIDADE 0,78M3 | H | 0.144 | 291.2505 | 0 | 41.9401
(CP)
30555 | ESCAVADEIRA HIDRAULICA,MOTOR DIESEL 111CV,CAPACIDADE 0,78M3 | H | 0.048 | 129.491 | 0 | 6.2156
(CF)
06.020.0868-0 | EXECUCAO DE DEFLEXAO ATE 22°30',NO CAMPO,EM TUBULACAO DE CHA | UN |  | 1198.15
PA DE ACO SOLDADO COM ESPESSURA DE 3/8" E DIAMETRO DE 900MM,
COMPREENDENDO POSICIONAMENTO DO TUBO,REMOCAO DE REVESTIMENTO
S,CORTE OBLIQUO,GIRO DE 180°,PREPARO DAS PONTAS,SOLDA E NOVO
REVESTIMENTO DA JUNTA IDENTICO AO ORIGINAL
00165 | OXIGENIO, EM GARRAFAS DE 9,3M3 | M3 | 0.424 | 10.2 | 0 | 4.3248
00171 | ACETILENO EM CILINDRO DE 9KG | KG | 0.076 | 95.79 | 0 | 7.28
01114 | ESCAVADEIRA HIDRAULICA,MOTOR DIESEL 111CV,CAPACIDADE 0,78M3 | H | 0.162 | 295.2605 | 0 | 47.8322
(CP)
01115 | ESCAVADEIRA HIDRAULICA,MOTOR DIESEL 111CV,CAPACIDADE 0,78M3 | H | 0.054 | 133.501 | 0 | 7.2091
(CF)
01874 | SOLDA TOPO 3/8",CONVERSOR A DIESEL | M | 2.827 | 340.4541 | 0 | 962.4637
01935 | MAO-DE-OBRA DE SOLDADOR INDUSTRIAL, INCLUSIVE ENCARGOS SOCIA | H | 0.414 | 28.76 | 3 | 12.2638
IS
01943 | MAO-DE-OBRA DE AJUDANTE DE SOLDADOR, INCLUSIVE ENCARGOS SOCI | H | 0.144 | 20.37 | 3 | 3.0213
AIS
01999 | MAO-DE-OBRA DE SERVENTE DA CONSTRUCAO CIVIL, INCLUSIVE ENCAR | H | 2.73 | 19.33 | 3 | 54.354
GOS SOCIAIS
06913 | MAO-DE-OBRA DE SERRALHEIRO DA CONSTRUCAOCIVIL, INCLUSIVE ENC | H | 2.827 | 28.76 | 3 | 83.7437
ARGOS SOCIAIS
08039 | PINTURA INT.EXT.SOBRE FERRO,C/TINTA A BASE DE RESINA CLORA | M2 | 0.424 | 36.9346 | 0 | 15.6603
DA
06.020.0868-A | EXECUCAO DE DEFLEXAO ATE 22°30',NO CAMPO,EM TUBULACAO DE CHA | UN |  | 1103.16
PA DE ACO SOLDADO COM ESPESSURA DE 3/8" E DIAMETRO DE 900MM,
COMPREENDENDO POSICIONAMENTO DO TUBO,REMOCAO DE REVESTIMENTO
S,CORTE OBLIQUO,GIRO DE 180°,PREPARO DAS PONTAS,SOLDA E NOVO
REVESTIMENTO DA JUNTA IDENTICO AO ORIGINAL
00165 | OXIGENIO, EM GARRAFAS DE 9,3M3 | M3 | 0.424 | 10.2 | 0 | 4.3248
00171 | ACETILENO EM CILINDRO DE 9KG | KG | 0.076 | 95.79 | 0 | 7.28
20006 | MAO-DE-OBRA DE AJUDANTE DE SOLDADOR, INCLUSIVE ENCARGOS SOCI | H | 0.144 | 17.65 | 3 | 2.6178
AIS DESONERADOS
20131 | MAO-DE-OBRA DE SERRALHEIRO DA CONSTRUCAO CIVIL, INCLUSIVE EN | H | 2.827 | 24.92 | 3 | 72.5623
CARGOS SOCIAIS DESONERADOS
20132 | MAO-DE-OBRA DE SERVENTE DA CONSTRUCAO CIVIL, INCLUSIVE ENCAR | H | 2.73 | 16.75 | 3 | 47.0993
GOS SOCIAIS DESONERADOS
20136 | MAO-DE-OBRA DE SOLDADOR INDUSTRIAL, INCLUSIVE ENCARGOS SOCIA | H | 0.414 | 24.92 | 3 | 10.6264
IS DESONERADOS
30109 | SOLDA TOPO 3/8",CONVERSOR A DIESEL | M | 2.827 | 314.7865 | 0 | 889.9014
30404 | PINTURA INT.EXT.SOBRE FERRO,C/TINTA A BASE DE RESINA CLORA | M2 | 0.424 | 34.3816 | 0 | 14.5778
DA
30554 | ESCAVADEIRA HIDRAULICA,MOTOR DIESEL 111CV,CAPACIDADE 0,78M3 | H | 0.162 | 291.2505 | 0 | 47.1826
(CP)
30555 | ESCAVADEIRA HIDRAULICA,MOTOR DIESEL 111CV,CAPACIDADE 0,78M3 | H | 0.054 | 129.491 | 0 | 6.9925
(CF)
06.020.0870-0 | EXECUCAO DE DEFLEXAO ATE 22°30',NO CAMPO,EM TUBULACAO DE CHA | UN |  | 1331.65
PA DE ACO SOLDADO COM ESPESSURA DE 3/8" E DIAMETRO DE 1000MM
,COMPREENDENDO POSICIONAMENTO DO TUBO,REMOCAO DE REVESTIMENT
OS,CORTE OBLIQUO,GIRO DE 180°,PREPARO DAS PONTAS,SOLDA E NOV
O REVESTIMENTO DA JUNTA IDENTICO AO ORIGINAL
00165 | OXIGENIO, EM GARRAFAS DE 9,3M3 | M3 | 0.471 | 10.2 | 0 | 4.8042
00171 | ACETILENO EM CILINDRO DE 9KG | KG | 0.085 | 95.79 | 0 | 8.1422
01114 | ESCAVADEIRA HIDRAULICA,MOTOR DIESEL 111CV,CAPACIDADE 0,78M3 | H | 0.18 | 295.2605 | 0 | 53.1469
(CP)
01115 | ESCAVADEIRA HIDRAULICA,MOTOR DIESEL 111CV,CAPACIDADE 0,78M3 | H | 0.06 | 133.501 | 0 | 8.0101
(CF)
01874 | SOLDA TOPO 3/8",CONVERSOR A DIESEL | M | 3.142 | 340.4541 | 0 | 1069.7068
01935 | MAO-DE-OBRA DE SOLDADOR INDUSTRIAL, INCLUSIVE ENCARGOS SOCIA | H | 0.46 | 28.76 | 3 | 13.6265
IS
01943 | MAO-DE-OBRA DE AJUDANTE DE SOLDADOR, INCLUSIVE ENCARGOS SOCI | H | 0.16 | 20.37 | 3 | 3.357
AIS
01999 | MAO-DE-OBRA DE SERVENTE DA CONSTRUCAO CIVIL, INCLUSIVE ENCAR | H | 3.033 | 19.33 | 3 | 60.3867
GOS SOCIAIS
06913 | MAO-DE-OBRA DE SERRALHEIRO DA CONSTRUCAOCIVIL, INCLUSIVE ENC | H | 3.142 | 28.76 | 3 | 93.0748
ARGOS SOCIAIS
08039 | PINTURA INT.EXT.SOBRE FERRO,C/TINTA A BASE DE RESINA CLORA | M2 | 0.471 | 36.9346 | 0 | 17.3962
DA
06.020.0870-A | EXECUCAO DE DEFLEXAO ATE 22°30',NO CAMPO,EM TUBULACAO DE CHA | UN |  | 1226.08
PA DE ACO SOLDADO COM ESPESSURA DE 3/8" E DIAMETRO DE 1000MM
,COMPREENDENDO POSICIONAMENTO DO TUBO,REMOCAO DE REVESTIMENT
OS,CORTE OBLIQUO,GIRO DE 180°,PREPARO DAS PONTAS,SOLDA E NOV
O REVESTIMENTO DA JUNTA IDENTICO AO ORIGINAL
00165 | OXIGENIO, EM GARRAFAS DE 9,3M3 | M3 | 0.471 | 10.2 | 0 | 4.8042
00171 | ACETILENO EM CILINDRO DE 9KG | KG | 0.085 | 95.79 | 0 | 8.1422
20006 | MAO-DE-OBRA DE AJUDANTE DE SOLDADOR, INCLUSIVE ENCARGOS SOCI | H | 0.16 | 17.65 | 3 | 2.9087
AIS DESONERADOS
20131 | MAO-DE-OBRA DE SERRALHEIRO DA CONSTRUCAO CIVIL, INCLUSIVE EN | H | 3.142 | 24.92 | 3 | 80.6476
CARGOS SOCIAIS DESONERADOS
20132 | MAO-DE-OBRA DE SERVENTE DA CONSTRUCAO CIVIL, INCLUSIVE ENCAR | H | 3.033 | 16.75 | 3 | 52.3268
GOS SOCIAIS DESONERADOS
20136 | MAO-DE-OBRA DE SOLDADOR INDUSTRIAL, INCLUSIVE ENCARGOS SOCIA | H | 0.46 | 24.92 | 3 | 11.8071
IS DESONERADOS
30109 | SOLDA TOPO 3/8",CONVERSOR A DIESEL | M | 3.142 | 314.7865 | 0 | 989.0592
30404 | PINTURA INT.EXT.SOBRE FERRO,C/TINTA A BASE DE RESINA CLORA | M2 | 0.471 | 34.3816 | 0 | 16.1937
DA
30554 | ESCAVADEIRA HIDRAULICA,MOTOR DIESEL 111CV,CAPACIDADE 0,78M3 | H | 0.18 | 291.2505 | 0 | 52.4251
(CP)
30555 | ESCAVADEIRA HIDRAULICA,MOTOR DIESEL 111CV,CAPACIDADE 0,78M3 | H | 0.06 | 129.491 | 0 | 7.7695
(CF)
06.020.0871-0 | EXECUCAO DE DEFLEXAO ATE 22°30',NO CAMPO,EM TUBULACAO DE CHA | UN |  | 1597.83
PA DE ACO SOLDADO COM ESPESSURA DE 3/8" E DIAMETRO DE 1200MM
,COMPREENDENDO POSICIONAMENTO DO TUBO,REMOCAO DE REVESTIMENT
OS,CORTE OBLIQUO,GIRO DE 180°,PREPARO DAS PONTAS,SOLDA E NOV
O REVESTIMENTO DA JUNTA IDENTICO AO ORIGINAL
00165 | OXIGENIO, EM GARRAFAS DE 9,3M3 | M3 | 0.565 | 10.2 | 0 | 5.763
00171 | ACETILENO EM CILINDRO DE 9KG | KG | 0.102 | 95.79 | 0 | 9.7706
01114 | ESCAVADEIRA HIDRAULICA,MOTOR DIESEL 111CV,CAPACIDADE 0,78M3 | H | 0.216 | 295.2605 | 0 | 63.7763
(CP)
01115 | ESCAVADEIRA HIDRAULICA,MOTOR DIESEL 111CV,CAPACIDADE 0,78M3 | H | 0.072 | 133.501 | 0 | 9.6121
(CF)
01874 | SOLDA TOPO 3/8",CONVERSOR A DIESEL | M | 3.77 | 340.4541 | 0 | 1283.512
01935 | MAO-DE-OBRA DE SOLDADOR INDUSTRIAL, INCLUSIVE ENCARGOS SOCIA | H | 0.552 | 28.76 | 3 | 16.3518
IS
01943 | MAO-DE-OBRA DE AJUDANTE DE SOLDADOR, INCLUSIVE ENCARGOS SOCI | H | 0.192 | 20.37 | 3 | 4.0284
AIS
01999 | MAO-DE-OBRA DE SERVENTE DA CONSTRUCAO CIVIL, INCLUSIVE ENCAR | H | 3.64 | 19.33 | 3 | 72.472
GOS SOCIAIS
06913 | MAO-DE-OBRA DE SERRALHEIRO DA CONSTRUCAOCIVIL, INCLUSIVE ENC | H | 3.77 | 28.76 | 3 | 111.678
ARGOS SOCIAIS
08039 | PINTURA INT.EXT.SOBRE FERRO,C/TINTA A BASE DE RESINA CLORA | M2 | 0.565 | 36.9346 | 0 | 20.868
DA
06.020.0871-A | EXECUCAO DE DEFLEXAO ATE 22°30',NO CAMPO,EM TUBULACAO DE CHA | UN |  | 1471.16
PA DE ACO SOLDADO COM ESPESSURA DE 3/8" E DIAMETRO DE 1200MM
,COMPREENDENDO POSICIONAMENTO DO TUBO,REMOCAO DE REVESTIMENT
OS,CORTE OBLIQUO,GIRO DE 180°,PREPARO DAS PONTAS,SOLDA E NOV
O REVESTIMENTO DA JUNTA IDENTICO AO ORIGINAL
00165 | OXIGENIO, EM GARRAFAS DE 9,3M3 | M3 | 0.565 | 10.2 | 0 | 5.763
00171 | ACETILENO EM CILINDRO DE 9KG | KG | 0.102 | 95.79 | 0 | 9.7706
20006 | MAO-DE-OBRA DE AJUDANTE DE SOLDADOR, INCLUSIVE ENCARGOS SOCI | H | 0.192 | 17.65 | 3 | 3.4905
AIS DESONERADOS
20131 | MAO-DE-OBRA DE SERRALHEIRO DA CONSTRUCAO CIVIL, INCLUSIVE EN | H | 3.77 | 24.92 | 3 | 96.7669
CARGOS SOCIAIS DESONERADOS
20132 | MAO-DE-OBRA DE SERVENTE DA CONSTRUCAO CIVIL, INCLUSIVE ENCAR | H | 3.64 | 16.75 | 3 | 62.7991
GOS SOCIAIS DESONERADOS
20136 | MAO-DE-OBRA DE SOLDADOR INDUSTRIAL, INCLUSIVE ENCARGOS SOCIA | H | 0.552 | 24.92 | 3 | 14.1685
IS DESONERADOS
30109 | SOLDA TOPO 3/8",CONVERSOR A DIESEL | M | 3.77 | 314.7865 | 0 | 1186.7451
30404 | PINTURA INT.EXT.SOBRE FERRO,C/TINTA A BASE DE RESINA CLORA | M2 | 0.565 | 34.3816 | 0 | 19.4256
DA
30554 | ESCAVADEIRA HIDRAULICA,MOTOR DIESEL 111CV,CAPACIDADE 0,78M3 | H | 0.216 | 291.2505 | 0 | 62.9101
(CP)
30555 | ESCAVADEIRA HIDRAULICA,MOTOR DIESEL 111CV,CAPACIDADE 0,78M3 | H | 0.072 | 129.491 | 0 | 9.3234
(CF)
06.020.0872-0 | EXECUCAO DE DEFLEXAO ATE 22°30',NO CAMPO,EM TUBULACAO DE CHA | UN |  | 1730.91
PA DE ACO SOLDADO COM ESPESSURA DE 3/8" E DIAMETRO DE 1300MM
,COMPREENDENDO POSICIONAMENTO DO TUBO,REMOCAO DE REVESTIMENT
OS,CORTE OBLIQUO,GIRO DE 180°,PREPARO DAS PONTAS,SOLDA E NOV
O REVESTIMENTO DA JUNTA IDENTICO AO ORIGINAL
00165 | OXIGENIO, EM GARRAFAS DE 9,3M3 | M3 | 0.613 | 10.2 | 0 | 6.2526
00171 | ACETILENO EM CILINDRO DE 9KG | KG | 0.11 | 95.79 | 0 | 10.5369
01114 | ESCAVADEIRA HIDRAULICA,MOTOR DIESEL 111CV,CAPACIDADE 0,78M3 | H | 0.234 | 295.2605 | 0 | 69.091
(CP)
01115 | ESCAVADEIRA HIDRAULICA,MOTOR DIESEL 111CV,CAPACIDADE 0,78M3 | H | 0.078 | 133.501 | 0 | 10.4131
(CF)
01874 | SOLDA TOPO 3/8",CONVERSOR A DIESEL | M | 4.084 | 340.4541 | 0 | 1390.4145
01935 | MAO-DE-OBRA DE SOLDADOR INDUSTRIAL, INCLUSIVE ENCARGOS SOCIA | H | 0.598 | 28.76 | 3 | 17.7144
IS
01943 | MAO-DE-OBRA DE AJUDANTE DE SOLDADOR, INCLUSIVE ENCARGOS SOCI | H | 0.208 | 20.37 | 3 | 4.3641
AIS
01999 | MAO-DE-OBRA DE SERVENTE DA CONSTRUCAO CIVIL, INCLUSIVE ENCAR | H | 3.943 | 19.33 | 3 | 78.5047
GOS SOCIAIS
06913 | MAO-DE-OBRA DE SERRALHEIRO DA CONSTRUCAOCIVIL, INCLUSIVE ENC | H | 4.084 | 28.76 | 3 | 120.9795
ARGOS SOCIAIS
08039 | PINTURA INT.EXT.SOBRE FERRO,C/TINTA A BASE DE RESINA CLORA | M2 | 0.613 | 36.9346 | 0 | 22.6409
DA
06.020.0872-A | EXECUCAO DE DEFLEXAO ATE 22°30',NO CAMPO,EM TUBULACAO DE CHA | UN |  | 1593.68
PA DE ACO SOLDADO COM ESPESSURA DE 3/8" E DIAMETRO DE 1300MM
,COMPREENDENDO POSICIONAMENTO DO TUBO,REMOCAO DE REVESTIMENT
OS,CORTE OBLIQUO,GIRO DE 180°,PREPARO DAS PONTAS,SOLDA E NOV
O REVESTIMENTO DA JUNTA IDENTICO AO ORIGINAL
00165 | OXIGENIO, EM GARRAFAS DE 9,3M3 | M3 | 0.613 | 10.2 | 0 | 6.2526
00171 | ACETILENO EM CILINDRO DE 9KG | KG | 0.11 | 95.79 | 0 | 10.5369
20006 | MAO-DE-OBRA DE AJUDANTE DE SOLDADOR, INCLUSIVE ENCARGOS SOCI | H | 0.208 | 17.65 | 3 | 3.7813
AIS DESONERADOS
20131 | MAO-DE-OBRA DE SERRALHEIRO DA CONSTRUCAO CIVIL, INCLUSIVE EN | H | 4.084 | 24.92 | 3 | 104.8265
CARGOS SOCIAIS DESONERADOS
20132 | MAO-DE-OBRA DE SERVENTE DA CONSTRUCAO CIVIL, INCLUSIVE ENCAR | H | 3.943 | 16.75 | 3 | 68.0266
GOS SOCIAIS DESONERADOS
20136 | MAO-DE-OBRA DE SOLDADOR INDUSTRIAL, INCLUSIVE ENCARGOS SOCIA | H | 0.598 | 24.92 | 3 | 15.3492
IS DESONERADOS
30109 | SOLDA TOPO 3/8",CONVERSOR A DIESEL | M | 4.084 | 314.7865 | 0 | 1285.5881
30404 | PINTURA INT.EXT.SOBRE FERRO,C/TINTA A BASE DE RESINA CLORA | M2 | 0.613 | 34.3816 | 0 | 21.0759
DA
30554 | ESCAVADEIRA HIDRAULICA,MOTOR DIESEL 111CV,CAPACIDADE 0,78M3 | H | 0.234 | 291.2505 | 0 | 68.1526
(CP)
30555 | ESCAVADEIRA HIDRAULICA,MOTOR DIESEL 111CV,CAPACIDADE 0,78M3 | H | 0.078 | 129.491 | 0 | 10.1003
(CF)
06.020.0873-0 | EXECUCAO DE DEFLEXAO ATE 22°30',NO CAMPO,EM TUBULACAO DE CHA | UN |  | 1997.09
PA DE ACO SOLDADO COM ESPESSURA DE 3/8" E DIAMETRO DE 1500MM
,COMPREENDENDO POSICIONAMENTO DO TUBO,REMOCAO DE REVESTIMENT
OS,CORTE OBLIQUO,GIRO DE 180°,PREPARO DAS PONTAS,SOLDA E NOV
O REVESTIMENTO DA JUNTA IDENTICO AO ORIGINAL
00165 | OXIGENIO, EM GARRAFAS DE 9,3M3 | M3 | 0.707 | 10.2 | 0 | 7.2114
00171 | ACETILENO EM CILINDRO DE 9KG | KG | 0.127 | 95.79 | 0 | 12.1653
01114 | ESCAVADEIRA HIDRAULICA,MOTOR DIESEL 111CV,CAPACIDADE 0,78M3 | H | 0.27 | 295.2605 | 0 | 79.7203
(CP)
01115 | ESCAVADEIRA HIDRAULICA,MOTOR DIESEL 111CV,CAPACIDADE 0,78M3 | H | 0.09 | 133.501 | 0 | 12.0151
(CF)
01874 | SOLDA TOPO 3/8",CONVERSOR A DIESEL | M | 4.712 | 340.4541 | 0 | 1604.2197
01935 | MAO-DE-OBRA DE SOLDADOR INDUSTRIAL, INCLUSIVE ENCARGOS SOCIA | H | 0.69 | 28.76 | 3 | 20.4397
IS
01943 | MAO-DE-OBRA DE AJUDANTE DE SOLDADOR, INCLUSIVE ENCARGOS SOCI | H | 0.24 | 20.37 | 3 | 5.0355
AIS
01999 | MAO-DE-OBRA DE SERVENTE DA CONSTRUCAO CIVIL, INCLUSIVE ENCAR | H | 4.55 | 19.33 | 3 | 90.59
GOS SOCIAIS
06913 | MAO-DE-OBRA DE SERRALHEIRO DA CONSTRUCAOCIVIL, INCLUSIVE ENC | H | 4.712 | 28.76 | 3 | 139.5826
ARGOS SOCIAIS
08039 | PINTURA INT.EXT.SOBRE FERRO,C/TINTA A BASE DE RESINA CLORA | M2 | 0.707 | 36.9346 | 0 | 26.1128
DA
06.020.0873-A | EXECUCAO DE DEFLEXAO ATE 22°30',NO CAMPO,EM TUBULACAO DE CHA | UN |  | 1838.76
PA DE ACO SOLDADO COM ESPESSURA DE 3/8" E DIAMETRO DE 1500MM
,COMPREENDENDO POSICIONAMENTO DO TUBO,REMOCAO DE REVESTIMENT
OS,CORTE OBLIQUO,GIRO DE 180°,PREPARO DAS PONTAS,SOLDA E NOV
O REVESTIMENTO DA JUNTA IDENTICO AO ORIGINAL
00165 | OXIGENIO, EM GARRAFAS DE 9,3M3 | M3 | 0.707 | 10.2 | 0 | 7.2114
00171 | ACETILENO EM CILINDRO DE 9KG | KG | 0.127 | 95.79 | 0 | 12.1653
20006 | MAO-DE-OBRA DE AJUDANTE DE SOLDADOR, INCLUSIVE ENCARGOS SOCI | H | 0.24 | 17.65 | 3 | 4.3631
AIS DESONERADOS
20131 | MAO-DE-OBRA DE SERRALHEIRO DA CONSTRUCAO CIVIL, INCLUSIVE EN | H | 4.712 | 24.92 | 3 | 120.9457
CARGOS SOCIAIS DESONERADOS
20132 | MAO-DE-OBRA DE SERVENTE DA CONSTRUCAO CIVIL, INCLUSIVE ENCAR | H | 4.55 | 16.75 | 3 | 78.4989
GOS SOCIAIS DESONERADOS
20136 | MAO-DE-OBRA DE SOLDADOR INDUSTRIAL, INCLUSIVE ENCARGOS SOCIA | H | 0.69 | 24.92 | 3 | 17.7106
IS DESONERADOS
30109 | SOLDA TOPO 3/8",CONVERSOR A DIESEL | M | 4.712 | 314.7865 | 0 | 1483.274
30404 | PINTURA INT.EXT.SOBRE FERRO,C/TINTA A BASE DE RESINA CLORA | M2 | 0.707 | 34.3816 | 0 | 24.3078
DA
30554 | ESCAVADEIRA HIDRAULICA,MOTOR DIESEL 111CV,CAPACIDADE 0,78M3 | H | 0.27 | 291.2505 | 0 | 78.6376
(CP)
30555 | ESCAVADEIRA HIDRAULICA,MOTOR DIESEL 111CV,CAPACIDADE 0,78M3 | H | 0.09 | 129.491 | 0 | 11.6542
(CF)
06.020.0875-0 | EXECUCAO DE DEFLEXAO ATE 22°30',NO CAMPO,EM TUBULACAO DE CHA | UN |  | 2662.93
PA DE ACO SOLDADO COM ESPESSURA DE 3/8" E DIAMETRO DE 2000MM
,COMPREENDENDO POSICIONAMENTO DO TUBO,REMOCAO DE REVESTIMENT
OS,CORTE OBLIQUO,GIRO DE 180°,PREPARO DAS PONTAS,SOLDA E NOV
O REVESTIMENTO DA JUNTA IDENTICO AO ORIGINAL
00165 | OXIGENIO, EM GARRAFAS DE 9,3M3 | M3 | 0.942 | 10.2 | 0 | 9.6084
00171 | ACETILENO EM CILINDRO DE 9KG | KG | 0.17 | 95.79 | 0 | 16.2843
01114 | ESCAVADEIRA HIDRAULICA,MOTOR DIESEL 111CV,CAPACIDADE 0,78M3 | H | 0.36 | 295.2605 | 0 | 106.2938
(CP)
01115 | ESCAVADEIRA HIDRAULICA,MOTOR DIESEL 111CV,CAPACIDADE 0,78M3 | H | 0.12 | 133.501 | 0 | 16.0201
(CF)
01874 | SOLDA TOPO 3/8",CONVERSOR A DIESEL | M | 6.283 | 340.4541 | 0 | 2139.0731
01935 | MAO-DE-OBRA DE SOLDADOR INDUSTRIAL, INCLUSIVE ENCARGOS SOCIA | H | 0.92 | 28.76 | 3 | 27.253
IS
01943 | MAO-DE-OBRA DE AJUDANTE DE SOLDADOR, INCLUSIVE ENCARGOS SOCI | H | 0.32 | 20.37 | 3 | 6.714
AIS
01999 | MAO-DE-OBRA DE SERVENTE DA CONSTRUCAO CIVIL, INCLUSIVE ENCAR | H | 6.066 | 19.33 | 3 | 120.7735
GOS SOCIAIS
06913 | MAO-DE-OBRA DE SERRALHEIRO DA CONSTRUCAOCIVIL, INCLUSIVE ENC | H | 6.283 | 28.76 | 3 | 186.1201
ARGOS SOCIAIS
08039 | PINTURA INT.EXT.SOBRE FERRO,C/TINTA A BASE DE RESINA CLORA | M2 | 0.942 | 36.9346 | 0 | 34.7924
DA
06.020.0875-A | EXECUCAO DE DEFLEXAO ATE 22°30',NO CAMPO,EM TUBULACAO DE CHA | UN |  | 2451.82
PA DE ACO SOLDADO COM ESPESSURA DE 3/8" E DIAMETRO DE 2000MM
,COMPREENDENDO POSICIONAMENTO DO TUBO,REMOCAO DE REVESTIMENT
OS,CORTE OBLIQUO,GIRO DE 180°,PREPARO DAS PONTAS,SOLDA E NOV
O REVESTIMENTO DA JUNTA IDENTICO AO ORIGINAL
00165 | OXIGENIO, EM GARRAFAS DE 9,3M3 | M3 | 0.942 | 10.2 | 0 | 9.6084
00171 | ACETILENO EM CILINDRO DE 9KG | KG | 0.17 | 95.79 | 0 | 16.2843
20006 | MAO-DE-OBRA DE AJUDANTE DE SOLDADOR, INCLUSIVE ENCARGOS SOCI | H | 0.32 | 17.65 | 3 | 5.8174
AIS DESONERADOS
20131 | MAO-DE-OBRA DE SERRALHEIRO DA CONSTRUCAO CIVIL, INCLUSIVE EN | H | 6.283 | 24.92 | 3 | 161.2695
CARGOS SOCIAIS DESONERADOS
20132 | MAO-DE-OBRA DE SERVENTE DA CONSTRUCAO CIVIL, INCLUSIVE ENCAR | H | 6.066 | 16.75 | 3 | 104.6537
GOS SOCIAIS DESONERADOS
20136 | MAO-DE-OBRA DE SOLDADOR INDUSTRIAL, INCLUSIVE ENCARGOS SOCIA | H | 0.92 | 24.92 | 3 | 23.6142
IS DESONERADOS
30109 | SOLDA TOPO 3/8",CONVERSOR A DIESEL | M | 6.283 | 314.7865 | 0 | 1977.8036
30404 | PINTURA INT.EXT.SOBRE FERRO,C/TINTA A BASE DE RESINA CLORA | M2 | 0.942 | 34.3816 | 0 | 32.3875
DA
30554 | ESCAVADEIRA HIDRAULICA,MOTOR DIESEL 111CV,CAPACIDADE 0,78M3 | H | 0.36 | 291.2505 | 0 | 104.8502
(CP)
30555 | ESCAVADEIRA HIDRAULICA,MOTOR DIESEL 111CV,CAPACIDADE 0,78M3 | H | 0.12 | 129.491 | 0 | 15.5389
(CF)
06.020.0876-0 | EXECUCAO DE DEFLEXAO ATE 22°30',NO CAMPO,EM TUBULACAO DE CHA | UN |  | 3328.74
PA DE ACO SOLDADO COM ESPESSURA DE 3/8" E DIAMETRO DE 2500MM
,COMPREENDENDO POSICIONAMENTO DO TUBO,REMOCAO DE REVESTIMENT
OS,CORTE OBLIQUO,GIRO DE 180°,PREPARO DAS PONTAS,SOLDA E NOV
O REVESTIMENTO DA JUNTA IDENTICO AO ORIGINAL
00165 | OXIGENIO, EM GARRAFAS DE 9,3M3 | M3 | 1.178 | 10.2 | 0 | 12.0156
00171 | ACETILENO EM CILINDRO DE 9KG | KG | 0.212 | 95.79 | 0 | 20.3075
01114 | ESCAVADEIRA HIDRAULICA,MOTOR DIESEL 111CV,CAPACIDADE 0,78M3 | H | 0.45 | 295.2605 | 0 | 132.8672
(CP)
01115 | ESCAVADEIRA HIDRAULICA,MOTOR DIESEL 111CV,CAPACIDADE 0,78M3 | H | 0.15 | 133.501 | 0 | 20.0252
(CF)
01874 | SOLDA TOPO 3/8",CONVERSOR A DIESEL | M | 7.854 | 340.4541 | 0 | 2673.9265
01935 | MAO-DE-OBRA DE SOLDADOR INDUSTRIAL, INCLUSIVE ENCARGOS SOCIA | H | 1.15 | 28.76 | 3 | 34.0662
IS
01943 | MAO-DE-OBRA DE AJUDANTE DE SOLDADOR, INCLUSIVE ENCARGOS SOCI | H | 0.4 | 20.37 | 3 | 8.3924
AIS
01999 | MAO-DE-OBRA DE SERVENTE DA CONSTRUCAO CIVIL, INCLUSIVE ENCAR | H | 7.583 | 19.33 | 3 | 150.9768
GOS SOCIAIS
06913 | MAO-DE-OBRA DE SERRALHEIRO DA CONSTRUCAOCIVIL, INCLUSIVE ENC | H | 7.854 | 28.76 | 3 | 232.6575
ARGOS SOCIAIS
08039 | PINTURA INT.EXT.SOBRE FERRO,C/TINTA A BASE DE RESINA CLORA | M2 | 1.178 | 36.9346 | 0 | 43.509
DA
06.020.0876-A | EXECUCAO DE DEFLEXAO ATE 22°30',NO CAMPO,EM TUBULACAO DE CHA | UN |  | 3064.85
PA DE ACO SOLDADO COM ESPESSURA DE 3/8" E DIAMETRO DE 2500MM
,COMPREENDENDO POSICIONAMENTO DO TUBO,REMOCAO DE REVESTIMENT
OS,CORTE OBLIQUO,GIRO DE 180°,PREPARO DAS PONTAS,SOLDA E NOV
O REVESTIMENTO DA JUNTA IDENTICO AO ORIGINAL
00165 | OXIGENIO, EM GARRAFAS DE 9,3M3 | M3 | 1.178 | 10.2 | 0 | 12.0156
00171 | ACETILENO EM CILINDRO DE 9KG | KG | 0.212 | 95.79 | 0 | 20.3075
20006 | MAO-DE-OBRA DE AJUDANTE DE SOLDADOR, INCLUSIVE ENCARGOS SOCI | H | 0.4 | 17.65 | 3 | 7.2718
AIS DESONERADOS
20131 | MAO-DE-OBRA DE SERRALHEIRO DA CONSTRUCAO CIVIL, INCLUSIVE EN | H | 7.854 | 24.92 | 3 | 201.5933
CARGOS SOCIAIS DESONERADOS
20132 | MAO-DE-OBRA DE SERVENTE DA CONSTRUCAO CIVIL, INCLUSIVE ENCAR | H | 7.583 | 16.75 | 3 | 130.8257
GOS SOCIAIS DESONERADOS
20136 | MAO-DE-OBRA DE SOLDADOR INDUSTRIAL, INCLUSIVE ENCARGOS SOCIA | H | 1.15 | 24.92 | 3 | 29.5177
IS DESONERADOS
30109 | SOLDA TOPO 3/8",CONVERSOR A DIESEL | M | 7.854 | 314.7865 | 0 | 2472.3332
30404 | PINTURA INT.EXT.SOBRE FERRO,C/TINTA A BASE DE RESINA CLORA | M2 | 1.178 | 34.3816 | 0 | 40.5015
DA
30554 | ESCAVADEIRA HIDRAULICA,MOTOR DIESEL 111CV,CAPACIDADE 0,78M3 | H | 0.45 | 291.2505 | 0 | 131.0627
(CP)
30555 | ESCAVADEIRA HIDRAULICA,MOTOR DIESEL 111CV,CAPACIDADE 0,78M3 | H | 0.15 | 129.491 | 0 | 19.4237
(CF)
06.020.0880-0 | EXECUCAO DE DEFLEXAO ATE 22°30',NO CAMPO,EM TUBULACAO DE CHA | UN |  | 847.96
PA DE ACO SOLDADO COM ESPESSURA DE 1/2" E DIAMETRO DE 500MM,
COMPREENDENDO POSICIONAMENTO DO TUBO,REMOCAO DE REVESTIMENTO
S,CORTE OBLIQUO,GIRO DE 180°,PREPARO DAS PONTAS,SOLDA E NOVO
REVESTIMENTO DA JUNTA IDENTICO AO ORIGINAL
00165 | OXIGENIO, EM GARRAFAS DE 9,3M3 | M3 | 0.361 | 10.2 | 0 | 3.6822
00171 | ACETILENO EM CILINDRO DE 9KG | KG | 0.05 | 95.79 | 0 | 4.7895
01114 | ESCAVADEIRA HIDRAULICA,MOTOR DIESEL 111CV,CAPACIDADE 0,78M3 | H | 0.09 | 295.2605 | 0 | 26.5734
(CP)
01115 | ESCAVADEIRA HIDRAULICA,MOTOR DIESEL 111CV,CAPACIDADE 0,78M3 | H | 0.03 | 133.501 | 0 | 4.005
(CF)
01935 | MAO-DE-OBRA DE SOLDADOR INDUSTRIAL, INCLUSIVE ENCARGOS SOCIA | H | 0.257 | 28.76 | 3 | 7.6131
IS
01943 | MAO-DE-OBRA DE AJUDANTE DE SOLDADOR, INCLUSIVE ENCARGOS SOCI | H | 0.08 | 20.37 | 3 | 1.6785
AIS
01999 | MAO-DE-OBRA DE SERVENTE DA CONSTRUCAO CIVIL, INCLUSIVE ENCAR | H | 1.572 | 19.33 | 3 | 31.2984
GOS SOCIAIS
03487 | SOLDA DE TOPO, 1/2", CONVERSOR A DIESEL | M | 1.571 | 453.8976 | 0 | 713.0731
06913 | MAO-DE-OBRA DE SERRALHEIRO DA CONSTRUCAOCIVIL, INCLUSIVE ENC | H | 1.571 | 28.76 | 3 | 46.5374
ARGOS SOCIAIS
08039 | PINTURA INT.EXT.SOBRE FERRO,C/TINTA A BASE DE RESINA CLORA | M2 | 0.236 | 36.9346 | 0 | 8.7166
DA
06.020.0880-A | EXECUCAO DE DEFLEXAO ATE 22°30',NO CAMPO,EM TUBULACAO DE CHA | UN |  | 781.5
PA DE ACO SOLDADO COM ESPESSURA DE 1/2" E DIAMETRO DE 500MM,
COMPREENDENDO POSICIONAMENTO DO TUBO,REMOCAO DE REVESTIMENTO
S,CORTE OBLIQUO,GIRO DE 180°,PREPARO DAS PONTAS,SOLDA E NOVO
REVESTIMENTO DA JUNTA IDENTICO AO ORIGINAL
00165 | OXIGENIO, EM GARRAFAS DE 9,3M3 | M3 | 0.361 | 10.2 | 0 | 3.6822
00171 | ACETILENO EM CILINDRO DE 9KG | KG | 0.05 | 95.79 | 0 | 4.7895
20006 | MAO-DE-OBRA DE AJUDANTE DE SOLDADOR, INCLUSIVE ENCARGOS SOCI | H | 0.08 | 17.65 | 3 | 1.4544
AIS DESONERADOS
20131 | MAO-DE-OBRA DE SERRALHEIRO DA CONSTRUCAO CIVIL, INCLUSIVE EN | H | 1.571 | 24.92 | 3 | 40.3238
CARGOS SOCIAIS DESONERADOS
20132 | MAO-DE-OBRA DE SERVENTE DA CONSTRUCAO CIVIL, INCLUSIVE ENCAR | H | 1.572 | 16.75 | 3 | 27.1209
GOS SOCIAIS DESONERADOS
20136 | MAO-DE-OBRA DE SOLDADOR INDUSTRIAL, INCLUSIVE ENCARGOS SOCIA | H | 0.257 | 24.92 | 3 | 6.5966
IS DESONERADOS
30110 | SOLDA DE TOPO, 1/2", CONVERSOR A DIESEL | M | 1.571 | 419.6835 | 0 | 659.3228
30404 | PINTURA INT.EXT.SOBRE FERRO,C/TINTA A BASE DE RESINA CLORA | M2 | 0.236 | 34.3816 | 0 | 8.1141
DA
30554 | ESCAVADEIRA HIDRAULICA,MOTOR DIESEL 111CV,CAPACIDADE 0,78M3 | H | 0.09 | 291.2505 | 0 | 26.2125
(CP)
30555 | ESCAVADEIRA HIDRAULICA,MOTOR DIESEL 111CV,CAPACIDADE 0,78M3 | H | 0.03 | 129.491 | 0 | 3.8847
(CF)
06.020.0882-0 | EXECUCAO DE DEFLEXAO ATE 22°30',NO CAMPO,EM TUBULACAO DE CHA | UN |  | 1017.47
PA DE ACO SOLDADO COM ESPESSURA DE 1/2" E DIAMETRO DE 600MM,
COMPREENDENDO POSICIONAMENTO DO TUBO,REMOCAO DE REVESTIMENTO
S,CORTE OBLIQUO,GIRO DE 180°,PREPARO DAS PONTAS,SOLDA E NOVO
REVESTIMENTO DA JUNTA IDENTICO AO ORIGINAL
00165 | OXIGENIO, EM GARRAFAS DE 9,3M3 | M3 | 0.434 | 10.2 | 0 | 4.4268
00171 | ACETILENO EM CILINDRO DE 9KG | KG | 0.06 | 95.79 | 0 | 5.7474
01114 | ESCAVADEIRA HIDRAULICA,MOTOR DIESEL 111CV,CAPACIDADE 0,78M3 | H | 0.108 | 295.2605 | 0 | 31.8881
(CP)
01115 | ESCAVADEIRA HIDRAULICA,MOTOR DIESEL 111CV,CAPACIDADE 0,78M3 | H | 0.036 | 133.501 | 0 | 4.806
(CF)
01935 | MAO-DE-OBRA DE SOLDADOR INDUSTRIAL, INCLUSIVE ENCARGOS SOCIA | H | 0.309 | 28.76 | 3 | 9.1534
IS
01943 | MAO-DE-OBRA DE AJUDANTE DE SOLDADOR, INCLUSIVE ENCARGOS SOCI | H | 0.096 | 20.37 | 3 | 2.0142
AIS
01999 | MAO-DE-OBRA DE SERVENTE DA CONSTRUCAO CIVIL, INCLUSIVE ENCAR | H | 1.886 | 19.33 | 3 | 37.5501
GOS SOCIAIS
03487 | SOLDA DE TOPO, 1/2", CONVERSOR A DIESEL | M | 1.885 | 453.8976 | 0 | 855.597
06913 | MAO-DE-OBRA DE SERRALHEIRO DA CONSTRUCAOCIVIL, INCLUSIVE ENC | H | 1.885 | 28.76 | 3 | 55.839
ARGOS SOCIAIS
08039 | PINTURA INT.EXT.SOBRE FERRO,C/TINTA A BASE DE RESINA CLORA | M2 | 0.283 | 36.9346 | 0 | 10.4525
DA
06.020.0882-A | EXECUCAO DE DEFLEXAO ATE 22°30',NO CAMPO,EM TUBULACAO DE CHA | UN |  | 937.72
PA DE ACO SOLDADO COM ESPESSURA DE 1/2" E DIAMETRO DE 600MM,
COMPREENDENDO POSICIONAMENTO DO TUBO,REMOCAO DE REVESTIMENTO
S,CORTE OBLIQUO,GIRO DE 180°,PREPARO DAS PONTAS,SOLDA E NOVO
REVESTIMENTO DA JUNTA IDENTICO AO ORIGINAL
00165 | OXIGENIO, EM GARRAFAS DE 9,3M3 | M3 | 0.434 | 10.2 | 0 | 4.4268
00171 | ACETILENO EM CILINDRO DE 9KG | KG | 0.06 | 95.79 | 0 | 5.7474
20006 | MAO-DE-OBRA DE AJUDANTE DE SOLDADOR, INCLUSIVE ENCARGOS SOCI | H | 0.096 | 17.65 | 3 | 1.7452
AIS DESONERADOS
20131 | MAO-DE-OBRA DE SERRALHEIRO DA CONSTRUCAO CIVIL, INCLUSIVE EN | H | 1.885 | 24.92 | 3 | 48.3834
CARGOS SOCIAIS DESONERADOS
20132 | MAO-DE-OBRA DE SERVENTE DA CONSTRUCAO CIVIL, INCLUSIVE ENCAR | H | 1.886 | 16.75 | 3 | 32.5382
GOS SOCIAIS DESONERADOS
20136 | MAO-DE-OBRA DE SOLDADOR INDUSTRIAL, INCLUSIVE ENCARGOS SOCIA | H | 0.309 | 24.92 | 3 | 7.9313
IS DESONERADOS
30110 | SOLDA DE TOPO, 1/2", CONVERSOR A DIESEL | M | 1.885 | 419.6835 | 0 | 791.1034
30404 | PINTURA INT.EXT.SOBRE FERRO,C/TINTA A BASE DE RESINA CLORA | M2 | 0.283 | 34.3816 | 0 | 9.73
DA
30554 | ESCAVADEIRA HIDRAULICA,MOTOR DIESEL 111CV,CAPACIDADE 0,78M3 | H | 0.108 | 291.2505 | 0 | 31.4551
(CP)
30555 | ESCAVADEIRA HIDRAULICA,MOTOR DIESEL 111CV,CAPACIDADE 0,78M3 | H | 0.036 | 129.491 | 0 | 4.6617
(CF)
06.020.0884-0 | EXECUCAO DE DEFLEXAO ATE 22°30',NO CAMPO,EM TUBULACAO DE CHA | UN |  | 1186.94
PA DE ACO SOLDADO COM ESPESSURA DE 1/2" E DIAMETRO DE 700MM,
COMPREENDENDO POSICIONAMENTO DO TUBO,REMOCAO DE REVESTIMENTO
S,CORTE OBLIQUO,GIRO DE 180°,PREPARO DAS PONTAS,SOLDA E NOVO
REVESTIMENTO DA JUNTA IDENTICO AO ORIGINAL
00165 | OXIGENIO, EM GARRAFAS DE 9,3M3 | M3 | 0.506 | 10.2 | 0 | 5.1612
00171 | ACETILENO EM CILINDRO DE 9KG | KG | 0.07 | 95.79 | 0 | 6.7053
01114 | ESCAVADEIRA HIDRAULICA,MOTOR DIESEL 111CV,CAPACIDADE 0,78M3 | H | 0.126 | 295.2605 | 0 | 37.2028
(CP)
01115 | ESCAVADEIRA HIDRAULICA,MOTOR DIESEL 111CV,CAPACIDADE 0,78M3 | H | 0.042 | 133.501 | 0 | 5.607
(CF)
01935 | MAO-DE-OBRA DE SOLDADOR INDUSTRIAL, INCLUSIVE ENCARGOS SOCIA | H | 0.36 | 28.76 | 3 | 10.6642
IS
01943 | MAO-DE-OBRA DE AJUDANTE DE SOLDADOR, INCLUSIVE ENCARGOS SOCI | H | 0.112 | 20.37 | 3 | 2.3499
AIS
01999 | MAO-DE-OBRA DE SERVENTE DA CONSTRUCAO CIVIL, INCLUSIVE ENCAR | H | 2.2 | 19.33 | 3 | 43.8018
GOS SOCIAIS
03487 | SOLDA DE TOPO, 1/2", CONVERSOR A DIESEL | M | 2.199 | 453.8976 | 0 | 998.1208
06913 | MAO-DE-OBRA DE SERRALHEIRO DA CONSTRUCAOCIVIL, INCLUSIVE ENC | H | 2.199 | 28.76 | 3 | 65.1405
ARGOS SOCIAIS
08039 | PINTURA INT.EXT.SOBRE FERRO,C/TINTA A BASE DE RESINA CLORA | M2 | 0.33 | 36.9346 | 0 | 12.1884
DA
06.020.0884-A | EXECUCAO DE DEFLEXAO ATE 22°30',NO CAMPO,EM TUBULACAO DE CHA | UN |  | 1093.9
PA DE ACO SOLDADO COM ESPESSURA DE 1/2" E DIAMETRO DE 700MM,
COMPREENDENDO POSICIONAMENTO DO TUBO,REMOCAO DE REVESTIMENTO
S,CORTE OBLIQUO,GIRO DE 180°,PREPARO DAS PONTAS,SOLDA E NOVO
REVESTIMENTO DA JUNTA IDENTICO AO ORIGINAL
00165 | OXIGENIO, EM GARRAFAS DE 9,3M3 | M3 | 0.506 | 10.2 | 0 | 5.1612
00171 | ACETILENO EM CILINDRO DE 9KG | KG | 0.07 | 95.79 | 0 | 6.7053
20006 | MAO-DE-OBRA DE AJUDANTE DE SOLDADOR, INCLUSIVE ENCARGOS SOCI | H | 0.112 | 17.65 | 3 | 2.0361
AIS DESONERADOS
20131 | MAO-DE-OBRA DE SERRALHEIRO DA CONSTRUCAO CIVIL, INCLUSIVE EN | H | 2.199 | 24.92 | 3 | 56.4431
CARGOS SOCIAIS DESONERADOS
20132 | MAO-DE-OBRA DE SERVENTE DA CONSTRUCAO CIVIL, INCLUSIVE ENCAR | H | 2.2 | 16.75 | 3 | 37.9555
GOS SOCIAIS DESONERADOS
20136 | MAO-DE-OBRA DE SOLDADOR INDUSTRIAL, INCLUSIVE ENCARGOS SOCIA | H | 0.36 | 24.92 | 3 | 9.2403
IS DESONERADOS
30110 | SOLDA DE TOPO, 1/2", CONVERSOR A DIESEL | M | 2.199 | 419.6835 | 0 | 922.884
30404 | PINTURA INT.EXT.SOBRE FERRO,C/TINTA A BASE DE RESINA CLORA | M2 | 0.33 | 34.3816 | 0 | 11.3459
DA
30554 | ESCAVADEIRA HIDRAULICA,MOTOR DIESEL 111CV,CAPACIDADE 0,78M3 | H | 0.126 | 291.2505 | 0 | 36.6976
(CP)
30555 | ESCAVADEIRA HIDRAULICA,MOTOR DIESEL 111CV,CAPACIDADE 0,78M3 | H | 0.042 | 129.491 | 0 | 5.4386
(CF)
06.020.0886-0 | EXECUCAO DE DEFLEXAO ATE 22°30',NO CAMPO,EM TUBULACAO DE CHA | UN |  | 1356.43
PA DE ACO SOLDADO POR ESPESSURA DE 1/2" E DIAMETRO DE 800MM,
COMPREENDENDO POSICIONAMENTO DO TUBO,REMOCAO DE REVESTIMENTO
S,CORTE OBLIQUO,GIRO DE 180°,PREPARO DAS PONTAS,SOLDA E NOVO
REVESTIMENTO DA JUNTA IDENTICO AO ORIGINAL
00165 | OXIGENIO, EM GARRAFAS DE 9,3M3 | M3 | 0.578 | 10.2 | 0 | 5.8956
00171 | ACETILENO EM CILINDRO DE 9KG | KG | 0.08 | 95.79 | 0 | 7.6632
01114 | ESCAVADEIRA HIDRAULICA,MOTOR DIESEL 111CV,CAPACIDADE 0,78M3 | H | 0.144 | 295.2605 | 0 | 42.5175
(CP)
01115 | ESCAVADEIRA HIDRAULICA,MOTOR DIESEL 111CV,CAPACIDADE 0,78M3 | H | 0.048 | 133.501 | 0 | 6.408
(CF)
01935 | MAO-DE-OBRA DE SOLDADOR INDUSTRIAL, INCLUSIVE ENCARGOS SOCIA | H | 0.412 | 28.76 | 3 | 12.2046
IS
01943 | MAO-DE-OBRA DE AJUDANTE DE SOLDADOR, INCLUSIVE ENCARGOS SOCI | H | 0.128 | 20.37 | 3 | 2.6856
AIS
01999 | MAO-DE-OBRA DE SERVENTE DA CONSTRUCAO CIVIL, INCLUSIVE ENCAR | H | 2.514 | 19.33 | 3 | 50.0535
GOS SOCIAIS
03487 | SOLDA DE TOPO, 1/2", CONVERSOR A DIESEL | M | 2.513 | 453.8976 | 0 | 1140.6447
06913 | MAO-DE-OBRA DE SERRALHEIRO DA CONSTRUCAOCIVIL, INCLUSIVE ENC | H | 2.513 | 28.76 | 3 | 74.4421
ARGOS SOCIAIS
08039 | PINTURA INT.EXT.SOBRE FERRO,C/TINTA A BASE DE RESINA CLORA | M2 | 0.377 | 36.9346 | 0 | 13.9243
DA
06.020.0886-A | EXECUCAO DE DEFLEXAO ATE 22°30',NO CAMPO,EM TUBULACAO DE CHA | UN |  | 1250.11
PA DE ACO SOLDADO POR ESPESSURA DE 1/2" E DIAMETRO DE 800MM,
COMPREENDENDO POSICIONAMENTO DO TUBO,REMOCAO DE REVESTIMENTO
S,CORTE OBLIQUO,GIRO DE 180°,PREPARO DAS PONTAS,SOLDA E NOVO
REVESTIMENTO DA JUNTA IDENTICO AO ORIGINAL
00165 | OXIGENIO, EM GARRAFAS DE 9,3M3 | M3 | 0.578 | 10.2 | 0 | 5.8956
00171 | ACETILENO EM CILINDRO DE 9KG | KG | 0.08 | 95.79 | 0 | 7.6632
20006 | MAO-DE-OBRA DE AJUDANTE DE SOLDADOR, INCLUSIVE ENCARGOS SOCI | H | 0.128 | 17.65 | 3 | 2.327
AIS DESONERADOS
20131 | MAO-DE-OBRA DE SERRALHEIRO DA CONSTRUCAO CIVIL, INCLUSIVE EN | H | 2.513 | 24.92 | 3 | 64.5027
CARGOS SOCIAIS DESONERADOS
20132 | MAO-DE-OBRA DE SERVENTE DA CONSTRUCAO CIVIL, INCLUSIVE ENCAR | H | 2.514 | 16.75 | 3 | 43.3728
GOS SOCIAIS DESONERADOS
20136 | MAO-DE-OBRA DE SOLDADOR INDUSTRIAL, INCLUSIVE ENCARGOS SOCIA | H | 0.412 | 24.92 | 3 | 10.5751
IS DESONERADOS
30110 | SOLDA DE TOPO, 1/2", CONVERSOR A DIESEL | M | 2.513 | 419.6835 | 0 | 1054.6646
30404 | PINTURA INT.EXT.SOBRE FERRO,C/TINTA A BASE DE RESINA CLORA | M2 | 0.377 | 34.3816 | 0 | 12.9619
DA
30554 | ESCAVADEIRA HIDRAULICA,MOTOR DIESEL 111CV,CAPACIDADE 0,78M3 | H | 0.144 | 291.2505 | 0 | 41.9401
(CP)
30555 | ESCAVADEIRA HIDRAULICA,MOTOR DIESEL 111CV,CAPACIDADE 0,78M3 | H | 0.048 | 129.491 | 0 | 6.2156
(CF)
06.020.0888-0 | EXECUCAO DE DEFLEXAO ATE 22°30',NO CAMPO,EM TUBULACAO DE CHA | UN |  | 1525.92
PA DE ACO SOLDADO COM ESPESSURA DE 1/2" E DIAMETRO DE 900MM,
,COMPREENDENDO POSICIONAMENTO DO TUBO,REMOCAO DE REVESTIMENT
S,CORTE OBLIQUO,GIRO DE 180°,PREPARO DAS PONTAS,SOLDA E NOVO
REVESTIMENTO DA JUNTA IDENTICO AO ORIGINAL
00165 | OXIGENIO, EM GARRAFAS DE 9,3M3 | M3 | 0.65 | 10.2 | 0 | 6.63
00171 | ACETILENO EM CILINDRO DE 9KG | KG | 0.09 | 95.79 | 0 | 8.6211
01114 | ESCAVADEIRA HIDRAULICA,MOTOR DIESEL 111CV,CAPACIDADE 0,78M3 | H | 0.162 | 295.2605 | 0 | 47.8322
(CP)
01115 | ESCAVADEIRA HIDRAULICA,MOTOR DIESEL 111CV,CAPACIDADE 0,78M3 | H | 0.054 | 133.501 | 0 | 7.2091
(CF)
01935 | MAO-DE-OBRA DE SOLDADOR INDUSTRIAL, INCLUSIVE ENCARGOS SOCIA | H | 0.463 | 28.76 | 3 | 13.7154
IS
01943 | MAO-DE-OBRA DE AJUDANTE DE SOLDADOR, INCLUSIVE ENCARGOS SOCI | H | 0.144 | 20.37 | 3 | 3.0213
AIS
01999 | MAO-DE-OBRA DE SERVENTE DA CONSTRUCAO CIVIL, INCLUSIVE ENCAR | H | 2.829 | 19.33 | 3 | 56.3251
GOS SOCIAIS
03487 | SOLDA DE TOPO, 1/2", CONVERSOR A DIESEL | M | 2.827 | 453.8976 | 0 | 1283.1685
06913 | MAO-DE-OBRA DE SERRALHEIRO DA CONSTRUCAOCIVIL, INCLUSIVE ENC | H | 2.827 | 28.76 | 3 | 83.7437
ARGOS SOCIAIS
08039 | PINTURA INT.EXT.SOBRE FERRO,C/TINTA A BASE DE RESINA CLORA | M2 | 0.424 | 36.9346 | 0 | 15.6603
DA
06.020.0888-A | EXECUCAO DE DEFLEXAO ATE 22°30',NO CAMPO,EM TUBULACAO DE CHA | UN |  | 1406.32
PA DE ACO SOLDADO COM ESPESSURA DE 1/2" E DIAMETRO DE 900MM,
,COMPREENDENDO POSICIONAMENTO DO TUBO,REMOCAO DE REVESTIMENT
S,CORTE OBLIQUO,GIRO DE 180°,PREPARO DAS PONTAS,SOLDA E NOVO
REVESTIMENTO DA JUNTA IDENTICO AO ORIGINAL
00165 | OXIGENIO, EM GARRAFAS DE 9,3M3 | M3 | 0.65 | 10.2 | 0 | 6.63
00171 | ACETILENO EM CILINDRO DE 9KG | KG | 0.09 | 95.79 | 0 | 8.6211
20006 | MAO-DE-OBRA DE AJUDANTE DE SOLDADOR, INCLUSIVE ENCARGOS SOCI | H | 0.144 | 17.65 | 3 | 2.6178
AIS DESONERADOS
20131 | MAO-DE-OBRA DE SERRALHEIRO DA CONSTRUCAO CIVIL, INCLUSIVE EN | H | 2.827 | 24.92 | 3 | 72.5623
CARGOS SOCIAIS DESONERADOS
20132 | MAO-DE-OBRA DE SERVENTE DA CONSTRUCAO CIVIL, INCLUSIVE ENCAR | H | 2.829 | 16.75 | 3 | 48.8073
GOS SOCIAIS DESONERADOS
20136 | MAO-DE-OBRA DE SOLDADOR INDUSTRIAL, INCLUSIVE ENCARGOS SOCIA | H | 0.463 | 24.92 | 3 | 11.8841
IS DESONERADOS
30110 | SOLDA DE TOPO, 1/2", CONVERSOR A DIESEL | M | 2.827 | 419.6835 | 0 | 1186.4453
30404 | PINTURA INT.EXT.SOBRE FERRO,C/TINTA A BASE DE RESINA CLORA | M2 | 0.424 | 34.3816 | 0 | 14.5778
DA
30554 | ESCAVADEIRA HIDRAULICA,MOTOR DIESEL 111CV,CAPACIDADE 0,78M3 | H | 0.162 | 291.2505 | 0 | 47.1826
(CP)
30555 | ESCAVADEIRA HIDRAULICA,MOTOR DIESEL 111CV,CAPACIDADE 0,78M3 | H | 0.054 | 129.491 | 0 | 6.9925
(CF)
06.020.0890-0 | EXECUCAO DE DEFLEXAO ATE 22°30',NO CAMPO,EM TUBULACAO DE CHA | UN |  | 1696.01
PA DE ACO SOLDADO COM ESPESSURA DE 1/2" E DIAMETRO DE 1000MM
,COMPREENDENDO POSICIONAMENTO DO TUBO,REMOCAO DE REVESTIMENT
OS,CORTE OBLIQUO,GIRO DE 180°,PREPARO DAS PONTAS,SOLDA E NOV
O REVESTIMENTO DA JUNTA IDENTICO AO ORIGINAL
00165 | OXIGENIO, EM GARRAFAS DE 9,3M3 | M3 | 0.723 | 10.2 | 0 | 7.3746
00171 | ACETILENO EM CILINDRO DE 9KG | KG | 0.101 | 95.79 | 0 | 9.6748
01114 | ESCAVADEIRA HIDRAULICA,MOTOR DIESEL 111CV,CAPACIDADE 0,78M3 | H | 0.18 | 295.2605 | 0 | 53.1469
(CP)
01115 | ESCAVADEIRA HIDRAULICA,MOTOR DIESEL 111CV,CAPACIDADE 0,78M3 | H | 0.06 | 133.501 | 0 | 8.0101
(CF)
01935 | MAO-DE-OBRA DE SOLDADOR INDUSTRIAL, INCLUSIVE ENCARGOS SOCIA | H | 0.515 | 28.76 | 3 | 15.2557
IS
01943 | MAO-DE-OBRA DE AJUDANTE DE SOLDADOR, INCLUSIVE ENCARGOS SOCI | H | 0.16 | 20.37 | 3 | 3.357
AIS
01999 | MAO-DE-OBRA DE SERVENTE DA CONSTRUCAO CIVIL, INCLUSIVE ENCAR | H | 3.143 | 19.33 | 3 | 62.5768
GOS SOCIAIS
03487 | SOLDA DE TOPO, 1/2", CONVERSOR A DIESEL | M | 3.142 | 453.8976 | 0 | 1426.1463
06913 | MAO-DE-OBRA DE SERRALHEIRO DA CONSTRUCAOCIVIL, INCLUSIVE ENC | H | 3.142 | 28.76 | 3 | 93.0748
ARGOS SOCIAIS
08039 | PINTURA INT.EXT.SOBRE FERRO,C/TINTA A BASE DE RESINA CLORA | M2 | 0.471 | 36.9346 | 0 | 17.3962
DA
06.020.0890-A | EXECUCAO DE DEFLEXAO ATE 22°30',NO CAMPO,EM TUBULACAO DE CHA | UN |  | 1563.08
PA DE ACO SOLDADO COM ESPESSURA DE 1/2" E DIAMETRO DE 1000MM
,COMPREENDENDO POSICIONAMENTO DO TUBO,REMOCAO DE REVESTIMENT
OS,CORTE OBLIQUO,GIRO DE 180°,PREPARO DAS PONTAS,SOLDA E NOV
O REVESTIMENTO DA JUNTA IDENTICO AO ORIGINAL
00165 | OXIGENIO, EM GARRAFAS DE 9,3M3 | M3 | 0.723 | 10.2 | 0 | 7.3746
00171 | ACETILENO EM CILINDRO DE 9KG | KG | 0.101 | 95.79 | 0 | 9.6748
20006 | MAO-DE-OBRA DE AJUDANTE DE SOLDADOR, INCLUSIVE ENCARGOS SOCI | H | 0.16 | 17.65 | 3 | 2.9087
AIS DESONERADOS
20131 | MAO-DE-OBRA DE SERRALHEIRO DA CONSTRUCAO CIVIL, INCLUSIVE EN | H | 3.142 | 24.92 | 3 | 80.6476
CARGOS SOCIAIS DESONERADOS
20132 | MAO-DE-OBRA DE SERVENTE DA CONSTRUCAO CIVIL, INCLUSIVE ENCAR | H | 3.143 | 16.75 | 3 | 54.2246
GOS SOCIAIS DESONERADOS
20136 | MAO-DE-OBRA DE SOLDADOR INDUSTRIAL, INCLUSIVE ENCARGOS SOCIA | H | 0.515 | 24.92 | 3 | 13.2188
IS DESONERADOS
30110 | SOLDA DE TOPO, 1/2", CONVERSOR A DIESEL | M | 3.142 | 419.6835 | 0 | 1318.6456
30404 | PINTURA INT.EXT.SOBRE FERRO,C/TINTA A BASE DE RESINA CLORA | M2 | 0.471 | 34.3816 | 0 | 16.1937
DA
30554 | ESCAVADEIRA HIDRAULICA,MOTOR DIESEL 111CV,CAPACIDADE 0,78M3 | H | 0.18 | 291.2505 | 0 | 52.4251
(CP)
30555 | ESCAVADEIRA HIDRAULICA,MOTOR DIESEL 111CV,CAPACIDADE 0,78M3 | H | 0.06 | 129.491 | 0 | 7.7695
(CF)
06.020.0891-0 | EXECUCAO DE DEFLEXAO ATE 22°30`,NO CAMPO,EM TUBULACAO DE CHA | UN |  | 2034.99
PA DE ACO SOLDADO COM ESPESSURA DE 1/2" E DIAMETRO DE 1200MM
,COMPREENDENDO POSICIONAMENTO DO TUBO,REMOCAO DE REVESTIMENT
OS,CORTE OBLIQUO,GIRO DE 180°,PREPARO DAS PONTAS,SOLDA E NOV
O REVESTIMENTO DA JUNTA IDENTICO AO ORIGINAL
00165 | OXIGENIO, EM GARRAFAS DE 9,3M3 | M3 | 0.867 | 10.2 | 0 | 8.8434
00171 | ACETILENO EM CILINDRO DE 9KG | KG | 0.121 | 95.79 | 0 | 11.5906
01114 | ESCAVADEIRA HIDRAULICA,MOTOR DIESEL 111CV,CAPACIDADE 0,78M3 | H | 0.216 | 295.2605 | 0 | 63.7763
(CP)
01115 | ESCAVADEIRA HIDRAULICA,MOTOR DIESEL 111CV,CAPACIDADE 0,78M3 | H | 0.072 | 133.501 | 0 | 9.6121
(CF)
01935 | MAO-DE-OBRA DE SOLDADOR INDUSTRIAL, INCLUSIVE ENCARGOS SOCIA | H | 0.618 | 28.76 | 3 | 18.3069
IS
01943 | MAO-DE-OBRA DE AJUDANTE DE SOLDADOR, INCLUSIVE ENCARGOS SOCI | H | 0.192 | 20.37 | 3 | 4.0284
AIS
01999 | MAO-DE-OBRA DE SERVENTE DA CONSTRUCAO CIVIL, INCLUSIVE ENCAR | H | 3.772 | 19.33 | 3 | 75.1001
GOS SOCIAIS
03487 | SOLDA DE TOPO, 1/2", CONVERSOR A DIESEL | M | 3.77 | 453.8976 | 0 | 1711.194
06913 | MAO-DE-OBRA DE SERRALHEIRO DA CONSTRUCAOCIVIL, INCLUSIVE ENC | H | 3.77 | 28.76 | 3 | 111.678
ARGOS SOCIAIS
08039 | PINTURA INT.EXT.SOBRE FERRO,C/TINTA A BASE DE RESINA CLORA | M2 | 0.565 | 36.9346 | 0 | 20.868
DA
06.020.0891-A | EXECUCAO DE DEFLEXAO ATE 22°30`,NO CAMPO,EM TUBULACAO DE CHA | UN |  | 1875.49
PA DE ACO SOLDADO COM ESPESSURA DE 1/2" E DIAMETRO DE 1200MM
,COMPREENDENDO POSICIONAMENTO DO TUBO,REMOCAO DE REVESTIMENT
OS,CORTE OBLIQUO,GIRO DE 180°,PREPARO DAS PONTAS,SOLDA E NOV
O REVESTIMENTO DA JUNTA IDENTICO AO ORIGINAL
00165 | OXIGENIO, EM GARRAFAS DE 9,3M3 | M3 | 0.867 | 10.2 | 0 | 8.8434
00171 | ACETILENO EM CILINDRO DE 9KG | KG | 0.121 | 95.79 | 0 | 11.5906
20006 | MAO-DE-OBRA DE AJUDANTE DE SOLDADOR, INCLUSIVE ENCARGOS SOCI | H | 0.192 | 17.65 | 3 | 3.4905
AIS DESONERADOS
20131 | MAO-DE-OBRA DE SERRALHEIRO DA CONSTRUCAO CIVIL, INCLUSIVE EN | H | 3.77 | 24.92 | 3 | 96.7669
CARGOS SOCIAIS DESONERADOS
20132 | MAO-DE-OBRA DE SERVENTE DA CONSTRUCAO CIVIL, INCLUSIVE ENCAR | H | 3.772 | 16.75 | 3 | 65.0764
GOS SOCIAIS DESONERADOS
20136 | MAO-DE-OBRA DE SOLDADOR INDUSTRIAL, INCLUSIVE ENCARGOS SOCIA | H | 0.618 | 24.92 | 3 | 15.8626
IS DESONERADOS
30110 | SOLDA DE TOPO, 1/2", CONVERSOR A DIESEL | M | 3.77 | 419.6835 | 0 | 1582.2068
30404 | PINTURA INT.EXT.SOBRE FERRO,C/TINTA A BASE DE RESINA CLORA | M2 | 0.565 | 34.3816 | 0 | 19.4256
DA
30554 | ESCAVADEIRA HIDRAULICA,MOTOR DIESEL 111CV,CAPACIDADE 0,78M3 | H | 0.216 | 291.2505 | 0 | 62.9101
(CP)
30555 | ESCAVADEIRA HIDRAULICA,MOTOR DIESEL 111CV,CAPACIDADE 0,78M3 | H | 0.072 | 129.491 | 0 | 9.3234
(CF)
06.020.0893-0 | EXECUCAO DE DEFLEXAO ATE 22°30',NO CAMPO,EM TUBULACAO DE CHA | UN |  | 2543.49
PA DE ACO SOLDADO COM ESPESSURA DE 1/2" E DIAMETRO DE 1500MM
,COMPREENDENDO POSICIONAMENTO DO TUBO,REMOCAO DE REVESTIMENT
OS,CORTE OBLIQUO,GIRO DE 180°,PREPARO DAS PONTAS,SOLDA E NOV
O REVESTIMENTO DA JUNTA IDENTICO AO ORIGINAL
00165 | OXIGENIO, EM GARRAFAS DE 9,3M3 | M3 | 1.084 | 10.2 | 0 | 11.0568
00171 | ACETILENO EM CILINDRO DE 9KG | KG | 0.151 | 95.79 | 0 | 14.4643
01114 | ESCAVADEIRA HIDRAULICA,MOTOR DIESEL 111CV,CAPACIDADE 0,78M3 | H | 0.27 | 295.2605 | 0 | 79.7203
(CP)
01115 | ESCAVADEIRA HIDRAULICA,MOTOR DIESEL 111CV,CAPACIDADE 0,78M3 | H | 0.09 | 133.501 | 0 | 12.0151
(CF)
01935 | MAO-DE-OBRA DE SOLDADOR INDUSTRIAL, INCLUSIVE ENCARGOS SOCIA | H | 0.772 | 28.76 | 3 | 22.8688
IS
01943 | MAO-DE-OBRA DE AJUDANTE DE SOLDADOR, INCLUSIVE ENCARGOS SOCI | H | 0.24 | 20.37 | 3 | 5.0355
AIS
01999 | MAO-DE-OBRA DE SERVENTE DA CONSTRUCAO CIVIL, INCLUSIVE ENCAR | H | 4.715 | 19.33 | 3 | 93.8752
GOS SOCIAIS
03487 | SOLDA DE TOPO, 1/2", CONVERSOR A DIESEL | M | 4.712 | 453.8976 | 0 | 2138.7655
06913 | MAO-DE-OBRA DE SERRALHEIRO DA CONSTRUCAOCIVIL, INCLUSIVE ENC | H | 4.712 | 28.76 | 3 | 139.5826
ARGOS SOCIAIS
08039 | PINTURA INT.EXT.SOBRE FERRO,C/TINTA A BASE DE RESINA CLORA | M2 | 0.707 | 36.9346 | 0 | 26.1128
DA
06.020.0893-A | EXECUCAO DE DEFLEXAO ATE 22°30',NO CAMPO,EM TUBULACAO DE CHA | UN |  | 2344.13
PA DE ACO SOLDADO COM ESPESSURA DE 1/2" E DIAMETRO DE 1500MM
,COMPREENDENDO POSICIONAMENTO DO TUBO,REMOCAO DE REVESTIMENT
OS,CORTE OBLIQUO,GIRO DE 180°,PREPARO DAS PONTAS,SOLDA E NOV
O REVESTIMENTO DA JUNTA IDENTICO AO ORIGINAL
00165 | OXIGENIO, EM GARRAFAS DE 9,3M3 | M3 | 1.084 | 10.2 | 0 | 11.0568
00171 | ACETILENO EM CILINDRO DE 9KG | KG | 0.151 | 95.79 | 0 | 14.4643
20006 | MAO-DE-OBRA DE AJUDANTE DE SOLDADOR, INCLUSIVE ENCARGOS SOCI | H | 0.24 | 17.65 | 3 | 4.3631
AIS DESONERADOS
20131 | MAO-DE-OBRA DE SERRALHEIRO DA CONSTRUCAO CIVIL, INCLUSIVE EN | H | 4.712 | 24.92 | 3 | 120.9457
CARGOS SOCIAIS DESONERADOS
20132 | MAO-DE-OBRA DE SERVENTE DA CONSTRUCAO CIVIL, INCLUSIVE ENCAR | H | 4.715 | 16.75 | 3 | 81.3455
GOS SOCIAIS DESONERADOS
20136 | MAO-DE-OBRA DE SOLDADOR INDUSTRIAL, INCLUSIVE ENCARGOS SOCIA | H | 0.772 | 24.92 | 3 | 19.8154
IS DESONERADOS
30110 | SOLDA DE TOPO, 1/2", CONVERSOR A DIESEL | M | 4.712 | 419.6835 | 0 | 1977.5487
30404 | PINTURA INT.EXT.SOBRE FERRO,C/TINTA A BASE DE RESINA CLORA | M2 | 0.707 | 34.3816 | 0 | 24.3078
DA
30554 | ESCAVADEIRA HIDRAULICA,MOTOR DIESEL 111CV,CAPACIDADE 0,78M3 | H | 0.27 | 291.2505 | 0 | 78.6376
(CP)
30555 | ESCAVADEIRA HIDRAULICA,MOTOR DIESEL 111CV,CAPACIDADE 0,78M3 | H | 0.09 | 129.491 | 0 | 11.6542
(CF)
06.020.0894-0 | EXECUCAO DE DEFLEXAO ATE 22°30',NO CAMPO,EM TUBULACAO DE CHA | UN |  | 2967.71
PA DE ACO SOLDADO COM ESPESSURA DE 1/2" E DIAMETRO DE 1750MM
,COMPREENDENDO POSICIONAMENTO DO TUBO,REMOCAO DE REVESTIMENT
OS,CORTE OBLIQUO,GIRO DE 180°,PREPARO DAS PONTAS,SOLDA E NOV
O REVESTIMENTO DA JUNTA IDENTICO AO ORIGINAL
00165 | OXIGENIO, EM GARRAFAS DE 9,3M3 | M3 | 1.264 | 10.2 | 0 | 12.8928
00171 | ACETILENO EM CILINDRO DE 9KG | KG | 0.176 | 95.79 | 0 | 16.859
01114 | ESCAVADEIRA HIDRAULICA,MOTOR DIESEL 111CV,CAPACIDADE 0,78M3 | H | 0.315 | 295.2605 | 0 | 93.0071
(CP)
01115 | ESCAVADEIRA HIDRAULICA,MOTOR DIESEL 111CV,CAPACIDADE 0,78M3 | H | 0.105 | 133.501 | 0 | 14.0176
(CF)
01935 | MAO-DE-OBRA DE SOLDADOR INDUSTRIAL, INCLUSIVE ENCARGOS SOCIA | H | 0.901 | 28.76 | 3 | 26.6901
IS
01943 | MAO-DE-OBRA DE AJUDANTE DE SOLDADOR, INCLUSIVE ENCARGOS SOCI | H | 0.28 | 20.37 | 3 | 5.8747
AIS
01999 | MAO-DE-OBRA DE SERVENTE DA CONSTRUCAO CIVIL, INCLUSIVE ENCAR | H | 5.5 | 19.33 | 3 | 109.5045
GOS SOCIAIS
03487 | SOLDA DE TOPO, 1/2", CONVERSOR A DIESEL | M | 5.498 | 453.8976 | 0 | 2495.529
06913 | MAO-DE-OBRA DE SERRALHEIRO DA CONSTRUCAOCIVIL, INCLUSIVE ENC | H | 5.498 | 28.76 | 3 | 162.8662
ARGOS SOCIAIS
08039 | PINTURA INT.EXT.SOBRE FERRO,C/TINTA A BASE DE RESINA CLORA | M2 | 0.825 | 36.9346 | 0 | 30.471
DA
06.020.0894-A | EXECUCAO DE DEFLEXAO ATE 22°30',NO CAMPO,EM TUBULACAO DE CHA | UN |  | 2735.1
PA DE ACO SOLDADO COM ESPESSURA DE 1/2" E DIAMETRO DE 1750MM
,COMPREENDENDO POSICIONAMENTO DO TUBO,REMOCAO DE REVESTIMENT
OS,CORTE OBLIQUO,GIRO DE 180°,PREPARO DAS PONTAS,SOLDA E NOV
O REVESTIMENTO DA JUNTA IDENTICO AO ORIGINAL
00165 | OXIGENIO, EM GARRAFAS DE 9,3M3 | M3 | 1.264 | 10.2 | 0 | 12.8928
00171 | ACETILENO EM CILINDRO DE 9KG | KG | 0.176 | 95.79 | 0 | 16.859
20006 | MAO-DE-OBRA DE AJUDANTE DE SOLDADOR, INCLUSIVE ENCARGOS SOCI | H | 0.28 | 17.65 | 3 | 5.0903
AIS DESONERADOS
20131 | MAO-DE-OBRA DE SERRALHEIRO DA CONSTRUCAO CIVIL, INCLUSIVE EN | H | 5.498 | 24.92 | 3 | 141.1205
CARGOS SOCIAIS DESONERADOS
20132 | MAO-DE-OBRA DE SERVENTE DA CONSTRUCAO CIVIL, INCLUSIVE ENCAR | H | 5.5 | 16.75 | 3 | 94.8888
GOS SOCIAIS DESONERADOS
20136 | MAO-DE-OBRA DE SOLDADOR INDUSTRIAL, INCLUSIVE ENCARGOS SOCIA | H | 0.901 | 24.92 | 3 | 23.1265
IS DESONERADOS
30110 | SOLDA DE TOPO, 1/2", CONVERSOR A DIESEL | M | 5.498 | 419.6835 | 0 | 2307.4199
30404 | PINTURA INT.EXT.SOBRE FERRO,C/TINTA A BASE DE RESINA CLORA | M2 | 0.825 | 34.3816 | 0 | 28.3648
DA
30554 | ESCAVADEIRA HIDRAULICA,MOTOR DIESEL 111CV,CAPACIDADE 0,78M3 | H | 0.315 | 291.2505 | 0 | 91.7439
(CP)
30555 | ESCAVADEIRA HIDRAULICA,MOTOR DIESEL 111CV,CAPACIDADE 0,78M3 | H | 0.105 | 129.491 | 0 | 13.5966
(CF)
06.020.0895-0 | EXECUCAO DE DEFLEXAO ATE 22°30',NO CAMPO,EM TUBULACAO DE CHA | UN |  | 3052.47
PA DE ACO SOLDADO COM ESPESSURA DE 1/2" E DIAMETRO DE 1800MM
,COMPREENDENDO POSICIONAMENTO DO TUBO,REMOCAO DE REVESTIMENT
OS,CORTE OBLIQUO,GIRO DE 180°,PREPARO DAS PONTAS,SOLDA E NOV
O REVESTIMENTO DA JUNTA IDENTICO AO ORIGINAL
00165 | OXIGENIO, EM GARRAFAS DE 9,3M3 | M3 | 1.301 | 10.2 | 0 | 13.2702
00171 | ACETILENO EM CILINDRO DE 9KG | KG | 0.181 | 95.79 | 0 | 17.338
01114 | ESCAVADEIRA HIDRAULICA,MOTOR DIESEL 111CV,CAPACIDADE 0,78M3 | H | 0.324 | 295.2605 | 0 | 95.6644
(CP)
01115 | ESCAVADEIRA HIDRAULICA,MOTOR DIESEL 111CV,CAPACIDADE 0,78M3 | H | 0.108 | 133.501 | 0 | 14.4181
(CF)
01935 | MAO-DE-OBRA DE SOLDADOR INDUSTRIAL, INCLUSIVE ENCARGOS SOCIA | H | 0.927 | 28.76 | 3 | 27.4603
IS
01943 | MAO-DE-OBRA DE AJUDANTE DE SOLDADOR, INCLUSIVE ENCARGOS SOCI | H | 0.288 | 20.37 | 3 | 6.0426
AIS
01999 | MAO-DE-OBRA DE SERVENTE DA CONSTRUCAO CIVIL, INCLUSIVE ENCAR | H | 5.658 | 19.33 | 3 | 112.6502
GOS SOCIAIS
03487 | SOLDA DE TOPO, 1/2", CONVERSOR A DIESEL | M | 5.655 | 453.8976 | 0 | 2566.7909
06913 | MAO-DE-OBRA DE SERRALHEIRO DA CONSTRUCAOCIVIL, INCLUSIVE ENC | H | 5.655 | 28.76 | 3 | 167.5169
ARGOS SOCIAIS
08039 | PINTURA INT.EXT.SOBRE FERRO,C/TINTA A BASE DE RESINA CLORA | M2 | 0.848 | 36.9346 | 0 | 31.3205
DA
06.020.0895-A | EXECUCAO DE DEFLEXAO ATE 22°30',NO CAMPO,EM TUBULACAO DE CHA | UN |  | 2813.21
PA DE ACO SOLDADO COM ESPESSURA DE 1/2" E DIAMETRO DE 1800MM
,COMPREENDENDO POSICIONAMENTO DO TUBO,REMOCAO DE REVESTIMENT
OS,CORTE OBLIQUO,GIRO DE 180°,PREPARO DAS PONTAS,SOLDA E NOV
O REVESTIMENTO DA JUNTA IDENTICO AO ORIGINAL
00165 | OXIGENIO, EM GARRAFAS DE 9,3M3 | M3 | 1.301 | 10.2 | 0 | 13.2702
00171 | ACETILENO EM CILINDRO DE 9KG | KG | 0.181 | 95.79 | 0 | 17.338
20006 | MAO-DE-OBRA DE AJUDANTE DE SOLDADOR, INCLUSIVE ENCARGOS SOCI | H | 0.288 | 17.65 | 3 | 5.2357
AIS DESONERADOS
20131 | MAO-DE-OBRA DE SERRALHEIRO DA CONSTRUCAO CIVIL, INCLUSIVE EN | H | 5.655 | 24.92 | 3 | 145.1503
CARGOS SOCIAIS DESONERADOS
20132 | MAO-DE-OBRA DE SERVENTE DA CONSTRUCAO CIVIL, INCLUSIVE ENCAR | H | 5.658 | 16.75 | 3 | 97.6146
GOS SOCIAIS DESONERADOS
20136 | MAO-DE-OBRA DE SOLDADOR INDUSTRIAL, INCLUSIVE ENCARGOS SOCIA | H | 0.927 | 24.92 | 3 | 23.7939
IS DESONERADOS
30110 | SOLDA DE TOPO, 1/2", CONVERSOR A DIESEL | M | 5.655 | 419.6835 | 0 | 2373.3102
30404 | PINTURA INT.EXT.SOBRE FERRO,C/TINTA A BASE DE RESINA CLORA | M2 | 0.848 | 34.3816 | 0 | 29.1556
DA
30554 | ESCAVADEIRA HIDRAULICA,MOTOR DIESEL 111CV,CAPACIDADE 0,78M3 | H | 0.324 | 291.2505 | 0 | 94.3652
(CP)
30555 | ESCAVADEIRA HIDRAULICA,MOTOR DIESEL 111CV,CAPACIDADE 0,78M3 | H | 0.108 | 129.491 | 0 | 13.985
(CF)
06.020.0896-0 | EXECUCAO DE DEFLEXAO ATE 22°30',NO CAMPO,EM TUBULACAO DE CHA | UN |  | 3391.43
PA DE ACO SOLDADO COM ESPESSURA DE 1/2" E DIAMETRO DE 2000MM
,COMPREENDENDO POSICIONAMENTO DO TUBO,REMOCAO DE REVESTIMENT
OS,CORTE OBLIQUO,GIRO DE 180°,PREPARO DAS PONTAS,SOLDA E NOV
O REVESTIMENTO DA JUNTA IDENTICO AO ORIGINAL
00165 | OXIGENIO, EM GARRAFAS DE 9,3M3 | M3 | 1.445 | 10.2 | 0 | 14.739
00171 | ACETILENO EM CILINDRO DE 9KG | KG | 0.201 | 95.79 | 0 | 19.2538
01114 | ESCAVADEIRA HIDRAULICA,MOTOR DIESEL 111CV,CAPACIDADE 0,78M3 | H | 0.36 | 295.2605 | 0 | 106.2938
(CP)
01115 | ESCAVADEIRA HIDRAULICA,MOTOR DIESEL 111CV,CAPACIDADE 0,78M3 | H | 0.12 | 133.501 | 0 | 16.0201
(CF)
01935 | MAO-DE-OBRA DE SOLDADOR INDUSTRIAL, INCLUSIVE ENCARGOS SOCIA | H | 1.03 | 28.76 | 3 | 30.5115
IS
01943 | MAO-DE-OBRA DE AJUDANTE DE SOLDADOR, INCLUSIVE ENCARGOS SOCI | H | 0.32 | 20.37 | 3 | 6.714
AIS
01999 | MAO-DE-OBRA DE SERVENTE DA CONSTRUCAO CIVIL, INCLUSIVE ENCAR | H | 6.286 | 19.33 | 3 | 125.1536
GOS SOCIAIS
03487 | SOLDA DE TOPO, 1/2", CONVERSOR A DIESEL | M | 6.283 | 453.8976 | 0 | 2851.8386
06913 | MAO-DE-OBRA DE SERRALHEIRO DA CONSTRUCAOCIVIL, INCLUSIVE ENC | H | 6.283 | 28.76 | 3 | 186.1201
ARGOS SOCIAIS
08039 | PINTURA INT.EXT.SOBRE FERRO,C/TINTA A BASE DE RESINA CLORA | M2 | 0.942 | 36.9346 | 0 | 34.7924
DA
06.020.0896-A | EXECUCAO DE DEFLEXAO ATE 22°30',NO CAMPO,EM TUBULACAO DE CHA | UN |  | 3125.61
PA DE ACO SOLDADO COM ESPESSURA DE 1/2" E DIAMETRO DE 2000MM
,COMPREENDENDO POSICIONAMENTO DO TUBO,REMOCAO DE REVESTIMENT
OS,CORTE OBLIQUO,GIRO DE 180°,PREPARO DAS PONTAS,SOLDA E NOV
O REVESTIMENTO DA JUNTA IDENTICO AO ORIGINAL
00165 | OXIGENIO, EM GARRAFAS DE 9,3M3 | M3 | 1.445 | 10.2 | 0 | 14.739
00171 | ACETILENO EM CILINDRO DE 9KG | KG | 0.201 | 95.79 | 0 | 19.2538
20006 | MAO-DE-OBRA DE AJUDANTE DE SOLDADOR, INCLUSIVE ENCARGOS SOCI | H | 0.32 | 17.65 | 3 | 5.8174
AIS DESONERADOS
20131 | MAO-DE-OBRA DE SERRALHEIRO DA CONSTRUCAO CIVIL, INCLUSIVE EN | H | 6.283 | 24.92 | 3 | 161.2695
CARGOS SOCIAIS DESONERADOS
20132 | MAO-DE-OBRA DE SERVENTE DA CONSTRUCAO CIVIL, INCLUSIVE ENCAR | H | 6.286 | 16.75 | 3 | 108.4492
GOS SOCIAIS DESONERADOS
20136 | MAO-DE-OBRA DE SOLDADOR INDUSTRIAL, INCLUSIVE ENCARGOS SOCIA | H | 1.03 | 24.92 | 3 | 26.4376
IS DESONERADOS
30110 | SOLDA DE TOPO, 1/2", CONVERSOR A DIESEL | M | 6.283 | 419.6835 | 0 | 2636.8714
30404 | PINTURA INT.EXT.SOBRE FERRO,C/TINTA A BASE DE RESINA CLORA | M2 | 0.942 | 34.3816 | 0 | 32.3875
DA
30554 | ESCAVADEIRA HIDRAULICA,MOTOR DIESEL 111CV,CAPACIDADE 0,78M3 | H | 0.36 | 291.2505 | 0 | 104.8502
(CP)
30555 | ESCAVADEIRA HIDRAULICA,MOTOR DIESEL 111CV,CAPACIDADE 0,78M3 | H | 0.12 | 129.491 | 0 | 15.5389
(CF)
06.020.0897-0 | EXECUCAO DE DEFLEXAO ATE 22°30',NO CAMPO,EM TUBULACAO DE CHA | UN |  | 4239.4
PA DE ACO SOLDADO COM ESPESSURA DE 1/2" E DIAMETRO DE 2500MM
,COMPREENDENDO POSICIONAMENTO DO TUBO,REMOCAO DE REVESTIMENT
OS,CORTE OBLIQUO,GIRO DE 180°,PREPARO DAS PONTAS,SOLDA E NOV
O REVESTIMENTO DA JUNTA IDENTICO AO ORIGINAL
00165 | OXIGENIO, EM GARRAFAS DE 9,3M3 | M3 | 1.806 | 10.2 | 0 | 18.4212
00171 | ACETILENO EM CILINDRO DE 9KG | KG | 0.251 | 95.79 | 0 | 24.0433
01114 | ESCAVADEIRA HIDRAULICA,MOTOR DIESEL 111CV,CAPACIDADE 0,78M3 | H | 0.45 | 295.2605 | 0 | 132.8672
(CP)
01115 | ESCAVADEIRA HIDRAULICA,MOTOR DIESEL 111CV,CAPACIDADE 0,78M3 | H | 0.15 | 133.501 | 0 | 20.0252
(CF)
01935 | MAO-DE-OBRA DE SOLDADOR INDUSTRIAL, INCLUSIVE ENCARGOS SOCIA | H | 1.287 | 28.76 | 3 | 38.1245
IS
01943 | MAO-DE-OBRA DE AJUDANTE DE SOLDADOR, INCLUSIVE ENCARGOS SOCI | H | 0.4 | 20.37 | 3 | 8.3924
AIS
01999 | MAO-DE-OBRA DE SERVENTE DA CONSTRUCAO CIVIL, INCLUSIVE ENCAR | H | 7.858 | 19.33 | 3 | 156.452
GOS SOCIAIS
03487 | SOLDA DE TOPO, 1/2", CONVERSOR A DIESEL | M | 7.854 | 453.8976 | 0 | 3564.9118
06913 | MAO-DE-OBRA DE SERRALHEIRO DA CONSTRUCAOCIVIL, INCLUSIVE ENC | H | 7.854 | 28.76 | 3 | 232.6575
ARGOS SOCIAIS
08039 | PINTURA INT.EXT.SOBRE FERRO,C/TINTA A BASE DE RESINA CLORA | M2 | 1.178 | 36.9346 | 0 | 43.509
DA
06.020.0897-A | EXECUCAO DE DEFLEXAO ATE 22°30',NO CAMPO,EM TUBULACAO DE CHA | UN |  | 3907.11
PA DE ACO SOLDADO COM ESPESSURA DE 1/2" E DIAMETRO DE 2500MM
,COMPREENDENDO POSICIONAMENTO DO TUBO,REMOCAO DE REVESTIMENT
OS,CORTE OBLIQUO,GIRO DE 180°,PREPARO DAS PONTAS,SOLDA E NOV
O REVESTIMENTO DA JUNTA IDENTICO AO ORIGINAL
00165 | OXIGENIO, EM GARRAFAS DE 9,3M3 | M3 | 1.806 | 10.2 | 0 | 18.4212
00171 | ACETILENO EM CILINDRO DE 9KG | KG | 0.251 | 95.79 | 0 | 24.0433
20006 | MAO-DE-OBRA DE AJUDANTE DE SOLDADOR, INCLUSIVE ENCARGOS SOCI | H | 0.4 | 17.65 | 3 | 7.2718
AIS DESONERADOS
20131 | MAO-DE-OBRA DE SERRALHEIRO DA CONSTRUCAO CIVIL, INCLUSIVE EN | H | 7.854 | 24.92 | 3 | 201.5933
CARGOS SOCIAIS DESONERADOS
20132 | MAO-DE-OBRA DE SERVENTE DA CONSTRUCAO CIVIL, INCLUSIVE ENCAR | H | 7.858 | 16.75 | 3 | 135.5701
GOS SOCIAIS DESONERADOS
20136 | MAO-DE-OBRA DE SOLDADOR INDUSTRIAL, INCLUSIVE ENCARGOS SOCIA | H | 1.287 | 24.92 | 3 | 33.0342
IS DESONERADOS
30110 | SOLDA DE TOPO, 1/2", CONVERSOR A DIESEL | M | 7.854 | 419.6835 | 0 | 3296.1942
30404 | PINTURA INT.EXT.SOBRE FERRO,C/TINTA A BASE DE RESINA CLORA | M2 | 1.178 | 34.3816 | 0 | 40.5015
DA
30554 | ESCAVADEIRA HIDRAULICA,MOTOR DIESEL 111CV,CAPACIDADE 0,78M3 | H | 0.45 | 291.2505 | 0 | 131.0627
(CP)
30555 | ESCAVADEIRA HIDRAULICA,MOTOR DIESEL 111CV,CAPACIDADE 0,78M3 | H | 0.15 | 129.491 | 0 | 19.4237
(CF)
06.020.0900-0 | EXECUCAO DE DEFLEXAO ATE 22°30',NO CAMPO,EM TUBULACAO DE CHA | UN |  | 3837.45
PA DE ACO SOLDADO COM ESPESSURA DE 5/8" E DIAMETRO DE 1800MM
,COMPREENDENDO POSICIONAMENTO DO TUBO,REMOCAO DE REVESTIMENT
OS,CORTE OBLIQUO,GIRO DE 180°,PREPARO DAS PONTAS,SOLDA E NOV
O REVESTIMENTO DA JUNTA IDENTICO AO ORIGINAL
00165 | OXIGENIO, EM GARRAFAS DE 9,3M3 | M3 | 1.753 | 10.2 | 0 | 17.8806
00171 | ACETILENO EM CILINDRO DE 9KG | KG | 0.209 | 95.79 | 0 | 20.0201
01114 | ESCAVADEIRA HIDRAULICA,MOTOR DIESEL 111CV,CAPACIDADE 0,78M3 | H | 0.324 | 295.2605 | 0 | 95.6644
(CP)
01115 | ESCAVADEIRA HIDRAULICA,MOTOR DIESEL 111CV,CAPACIDADE 0,78M3 | H | 0.108 | 133.501 | 0 | 14.4181
(CF)
01935 | MAO-DE-OBRA DE SOLDADOR INDUSTRIAL, INCLUSIVE ENCARGOS SOCIA | H | 1.026 | 28.76 | 3 | 30.393
IS
01943 | MAO-DE-OBRA DE AJUDANTE DE SOLDADOR, INCLUSIVE ENCARGOS SOCI | H | 0.288 | 20.37 | 3 | 6.0426
AIS
01999 | MAO-DE-OBRA DE SERVENTE DA CONSTRUCAO CIVIL, INCLUSIVE ENCAR | H | 5.855 | 19.33 | 3 | 116.5725
GOS SOCIAIS
03488 | SOLDA TOPO 5/8",CONVERSOR A DIESEL | M | 5.655 | 590.2084 | 0 | 3337.6285
06913 | MAO-DE-OBRA DE SERRALHEIRO DA CONSTRUCAOCIVIL, INCLUSIVE ENC | H | 5.655 | 28.76 | 3 | 167.5169
ARGOS SOCIAIS
08039 | PINTURA INT.EXT.SOBRE FERRO,C/TINTA A BASE DE RESINA CLORA | M2 | 0.848 | 36.9346 | 0 | 31.3205
DA
06.020.0900-A | EXECUCAO DE DEFLEXAO ATE 22°30',NO CAMPO,EM TUBULACAO DE CHA | UN |  | 3539.22
PA DE ACO SOLDADO COM ESPESSURA DE 5/8" E DIAMETRO DE 1800MM
,COMPREENDENDO POSICIONAMENTO DO TUBO,REMOCAO DE REVESTIMENT
OS,CORTE OBLIQUO,GIRO DE 180°,PREPARO DAS PONTAS,SOLDA E NOV
O REVESTIMENTO DA JUNTA IDENTICO AO ORIGINAL
00165 | OXIGENIO, EM GARRAFAS DE 9,3M3 | M3 | 1.753 | 10.2 | 0 | 17.8806
00171 | ACETILENO EM CILINDRO DE 9KG | KG | 0.209 | 95.79 | 0 | 20.0201
20006 | MAO-DE-OBRA DE AJUDANTE DE SOLDADOR, INCLUSIVE ENCARGOS SOCI | H | 0.288 | 17.65 | 3 | 5.2357
AIS DESONERADOS
20131 | MAO-DE-OBRA DE SERRALHEIRO DA CONSTRUCAO CIVIL, INCLUSIVE EN | H | 5.655 | 24.92 | 3 | 145.1503
CARGOS SOCIAIS DESONERADOS
20132 | MAO-DE-OBRA DE SERVENTE DA CONSTRUCAO CIVIL, INCLUSIVE ENCAR | H | 5.855 | 16.75 | 3 | 101.0134
GOS SOCIAIS DESONERADOS
20136 | MAO-DE-OBRA DE SOLDADOR INDUSTRIAL, INCLUSIVE ENCARGOS SOCIA | H | 1.026 | 24.92 | 3 | 26.335
IS DESONERADOS
30111 | SOLDA TOPO 5/8",CONVERSOR A DIESEL | M | 5.655 | 545.7272 | 0 | 3086.0873
30404 | PINTURA INT.EXT.SOBRE FERRO,C/TINTA A BASE DE RESINA CLORA | M2 | 0.848 | 34.3816 | 0 | 29.1556
DA
30554 | ESCAVADEIRA HIDRAULICA,MOTOR DIESEL 111CV,CAPACIDADE 0,78M3 | H | 0.324 | 291.2505 | 0 | 94.3652
(CP)
30555 | ESCAVADEIRA HIDRAULICA,MOTOR DIESEL 111CV,CAPACIDADE 0,78M3 | H | 0.108 | 129.491 | 0 | 13.985
(CF)
06.020.0901-0 | EXECUCAO DE DEFLEXAO ATE 22°30',NO CAMPO,EM TUBULACAO DE CHA | UN |  | 4263.61
PA DE ACO SOLDADO COM ESPESSURA DE 5/8" E DIAMETRO DE 2000MM
,COMPREENDENDO POSICIONAMENTO DO TUBO,REMOCAO DE REVESTIMENT
OS,CORTE OBLIQUO,GIRO DE 180°,PREPARO DAS PONTAS,SOLDA E NOV
O REVESTIMENTO DA JUNTA IDENTICO AO ORIGINAL
00165 | OXIGENIO, EM GARRAFAS DE 9,3M3 | M3 | 1.948 | 10.2 | 0 | 19.8696
00171 | ACETILENO EM CILINDRO DE 9KG | KG | 0.232 | 95.79 | 0 | 22.2233
01114 | ESCAVADEIRA HIDRAULICA,MOTOR DIESEL 111CV,CAPACIDADE 0,78M3 | H | 0.36 | 295.2605 | 0 | 106.2938
(CP)
01115 | ESCAVADEIRA HIDRAULICA,MOTOR DIESEL 111CV,CAPACIDADE 0,78M3 | H | 0.12 | 133.501 | 0 | 16.0201
(CF)
01935 | MAO-DE-OBRA DE SOLDADOR INDUSTRIAL, INCLUSIVE ENCARGOS SOCIA | H | 1.14 | 28.76 | 3 | 33.77
IS
01943 | MAO-DE-OBRA DE AJUDANTE DE SOLDADOR, INCLUSIVE ENCARGOS SOCI | H | 0.32 | 20.37 | 3 | 6.714
AIS
01999 | MAO-DE-OBRA DE SERVENTE DA CONSTRUCAO CIVIL, INCLUSIVE ENCAR | H | 6.506 | 19.33 | 3 | 129.5338
GOS SOCIAIS
03488 | SOLDA TOPO 5/8",CONVERSOR A DIESEL | M | 6.283 | 590.2084 | 0 | 3708.2794
06913 | MAO-DE-OBRA DE SERRALHEIRO DA CONSTRUCAOCIVIL, INCLUSIVE ENC | H | 6.283 | 28.76 | 3 | 186.1201
ARGOS SOCIAIS
08039 | PINTURA INT.EXT.SOBRE FERRO,C/TINTA A BASE DE RESINA CLORA | M2 | 0.942 | 36.9346 | 0 | 34.7924
DA
06.020.0901-A | EXECUCAO DE DEFLEXAO ATE 22°30',NO CAMPO,EM TUBULACAO DE CHA | UN |  | 3932.26
PA DE ACO SOLDADO COM ESPESSURA DE 5/8" E DIAMETRO DE 2000MM
,COMPREENDENDO POSICIONAMENTO DO TUBO,REMOCAO DE REVESTIMENT
OS,CORTE OBLIQUO,GIRO DE 180°,PREPARO DAS PONTAS,SOLDA E NOV
O REVESTIMENTO DA JUNTA IDENTICO AO ORIGINAL
00165 | OXIGENIO, EM GARRAFAS DE 9,3M3 | M3 | 1.948 | 10.2 | 0 | 19.8696
00171 | ACETILENO EM CILINDRO DE 9KG | KG | 0.232 | 95.79 | 0 | 22.2233
20006 | MAO-DE-OBRA DE AJUDANTE DE SOLDADOR, INCLUSIVE ENCARGOS SOCI | H | 0.32 | 17.65 | 3 | 5.8174
AIS DESONERADOS
20131 | MAO-DE-OBRA DE SERRALHEIRO DA CONSTRUCAO CIVIL, INCLUSIVE EN | H | 6.283 | 24.92 | 3 | 161.2695
CARGOS SOCIAIS DESONERADOS
20132 | MAO-DE-OBRA DE SERVENTE DA CONSTRUCAO CIVIL, INCLUSIVE ENCAR | H | 6.506 | 16.75 | 3 | 112.2448
GOS SOCIAIS DESONERADOS
20136 | MAO-DE-OBRA DE SOLDADOR INDUSTRIAL, INCLUSIVE ENCARGOS SOCIA | H | 1.14 | 24.92 | 3 | 29.2611
IS DESONERADOS
30111 | SOLDA TOPO 5/8",CONVERSOR A DIESEL | M | 6.283 | 545.7272 | 0 | 3428.804
30404 | PINTURA INT.EXT.SOBRE FERRO,C/TINTA A BASE DE RESINA CLORA | M2 | 0.942 | 34.3816 | 0 | 32.3875
DA
30554 | ESCAVADEIRA HIDRAULICA,MOTOR DIESEL 111CV,CAPACIDADE 0,78M3 | H | 0.36 | 291.2505 | 0 | 104.8502
(CP)
30555 | ESCAVADEIRA HIDRAULICA,MOTOR DIESEL 111CV,CAPACIDADE 0,78M3 | H | 0.12 | 129.491 | 0 | 15.5389
(CF)
06.020.0902-0 | EXECUCAO DE DEFLEXAO ATE 22°30',NO CAMPO,EM TUBULACAO DE CHA | UN |  | 5329.79
PA DE ACO SOLDADO COM ESPESSURA DE 5/8" E DIAMETRO DE 2500MM
,COMPREENDENDO POSICIONAMENTO DO TUBO,REMOCAO DE REVESTIMENT
OS,CORTE OBLIQUO,GIRO DE 180°,PREPARO DAS PONTAS,SOLDA E NOV
O REVESTIMENTO DA JUNTA IDENTICO AO ORIGINAL
00165 | OXIGENIO, EM GARRAFAS DE 9,3M3 | M3 | 2.435 | 10.2 | 0 | 24.837
00171 | ACETILENO EM CILINDRO DE 9KG | KG | 0.291 | 95.79 | 0 | 27.8749
01114 | ESCAVADEIRA HIDRAULICA,MOTOR DIESEL 111CV,CAPACIDADE 0,78M3 | H | 0.45 | 295.2605 | 0 | 132.8672
(CP)
01115 | ESCAVADEIRA HIDRAULICA,MOTOR DIESEL 111CV,CAPACIDADE 0,78M3 | H | 0.15 | 133.501 | 0 | 20.0252
(CF)
01935 | MAO-DE-OBRA DE SOLDADOR INDUSTRIAL, INCLUSIVE ENCARGOS SOCIA | H | 1.425 | 28.76 | 3 | 42.2125
IS
01943 | MAO-DE-OBRA DE AJUDANTE DE SOLDADOR, INCLUSIVE ENCARGOS SOCI | H | 0.4 | 20.37 | 3 | 8.3924
AIS
01999 | MAO-DE-OBRA DE SERVENTE DA CONSTRUCAO CIVIL, INCLUSIVE ENCAR | H | 8.133 | 19.33 | 3 | 161.9272
GOS SOCIAIS
03488 | SOLDA TOPO 5/8",CONVERSOR A DIESEL | M | 7.854 | 590.2084 | 0 | 4635.4968
06913 | MAO-DE-OBRA DE SERRALHEIRO DA CONSTRUCAOCIVIL, INCLUSIVE ENC | H | 7.854 | 28.76 | 3 | 232.6575
ARGOS SOCIAIS
08039 | PINTURA INT.EXT.SOBRE FERRO,C/TINTA A BASE DE RESINA CLORA | M2 | 1.178 | 36.9346 | 0 | 43.509
DA
06.020.0902-A | EXECUCAO DE DEFLEXAO ATE 22°30',NO CAMPO,EM TUBULACAO DE CHA | UN |  | 4915.59
PA DE ACO SOLDADO COM ESPESSURA DE 5/8" E DIAMETRO DE 2500MM
,COMPREENDENDO POSICIONAMENTO DO TUBO,REMOCAO DE REVESTIMENT
OS,CORTE OBLIQUO,GIRO DE 180°,PREPARO DAS PONTAS,SOLDA E NOV
O REVESTIMENTO DA JUNTA IDENTICO AO ORIGINAL
00165 | OXIGENIO, EM GARRAFAS DE 9,3M3 | M3 | 2.435 | 10.2 | 0 | 24.837
00171 | ACETILENO EM CILINDRO DE 9KG | KG | 0.291 | 95.79 | 0 | 27.8749
20006 | MAO-DE-OBRA DE AJUDANTE DE SOLDADOR, INCLUSIVE ENCARGOS SOCI | H | 0.4 | 17.65 | 3 | 7.2718
AIS DESONERADOS
20131 | MAO-DE-OBRA DE SERRALHEIRO DA CONSTRUCAO CIVIL, INCLUSIVE EN | H | 7.854 | 24.92 | 3 | 201.5933
CARGOS SOCIAIS DESONERADOS
20132 | MAO-DE-OBRA DE SERVENTE DA CONSTRUCAO CIVIL, INCLUSIVE ENCAR | H | 8.133 | 16.75 | 3 | 140.3146
GOS SOCIAIS DESONERADOS
20136 | MAO-DE-OBRA DE SOLDADOR INDUSTRIAL, INCLUSIVE ENCARGOS SOCIA | H | 1.425 | 24.92 | 3 | 36.5763
IS DESONERADOS
30111 | SOLDA TOPO 5/8",CONVERSOR A DIESEL | M | 7.854 | 545.7272 | 0 | 4286.1414
30404 | PINTURA INT.EXT.SOBRE FERRO,C/TINTA A BASE DE RESINA CLORA | M2 | 1.178 | 34.3816 | 0 | 40.5015
DA
30554 | ESCAVADEIRA HIDRAULICA,MOTOR DIESEL 111CV,CAPACIDADE 0,78M3 | H | 0.45 | 291.2505 | 0 | 131.0627
(CP)
30555 | ESCAVADEIRA HIDRAULICA,MOTOR DIESEL 111CV,CAPACIDADE 0,78M3 | H | 0.15 | 129.491 | 0 | 19.4237
(CF)
06.020.0905-0 | MONTAGEM DE PESCOCO DE DERIVACAO DE ACO,DIAMETRO DE 150MM,SO | UN |  | 275.24
LDADO EM TUBO DUCTIL COM ELETRODO ESPECIAL,INCLUSIVE FURACAO
DO TUBO
00165 | OXIGENIO, EM GARRAFAS DE 9,3M3 | M3 | 0.11 | 10.2 | 0 | 1.122
00171 | ACETILENO EM CILINDRO DE 9KG | KG | 0.015 | 95.79 | 0 | 1.4369
00246 | ELETRODO P/SOLDA ACO (AWS E-6013), IND.P/TRAB.EM SERRAL., ES | KG | 1.13 | 28.34 | 0 | 32.0242
TRUT.METAL.TUBUL.CONSTR.EM GERAL E CHAPAS FINAS,ESPES.3,25MM
00247 | ELETRODO P/SOLDA ACO (AWS E-7018), IND.P/ESTRUT.RIGIDAS, VAS | KG | 2.25 | 34.83 | 0 | 78.3675
OS PRESSAO, CONST.NAVAIS, ACOS FUND.ACOS DESC.C/DIAM.4MM
01284 | MAQUINA DE SOLDA, DIESEL 33CV (CP) | H | 0.45 | 73.2163 | 0 | 32.9473
01285 | MAQUINA DE SOLDA, DIESEL 33CV (CI) | H | 1.8 | 8.6028 | 0 | 15.485
01943 | MAO-DE-OBRA DE AJUDANTE DE SOLDADOR, INCLUSIVE ENCARGOS SOCI | H | 2.25 | 20.37 | 3 | 47.2075
AIS
01944 | MAO-DE-OBRA DE SOLDADOR DA CONSTRUCAO CIVIL, INCLUSIVE ENCAR | H | 2.25 | 28.76 | 3 | 66.6513
GOS SOCIAIS
06.020.0905-A | MONTAGEM DE PESCOCO DE DERIVACAO DE ACO,DIAMETRO DE 150MM,SO | UN |  | 260.03
LDADO EM TUBO DUCTIL COM ELETRODO ESPECIAL,INCLUSIVE FURACAO
DO TUBO
00165 | OXIGENIO, EM GARRAFAS DE 9,3M3 | M3 | 0.11 | 10.2 | 0 | 1.122
00171 | ACETILENO EM CILINDRO DE 9KG | KG | 0.015 | 95.79 | 0 | 1.4369
00246 | ELETRODO P/SOLDA ACO (AWS E-6013), IND.P/TRAB.EM SERRAL., ES | KG | 1.13 | 28.34 | 0 | 32.0242
TRUT.METAL.TUBUL.CONSTR.EM GERAL E CHAPAS FINAS,ESPES.3,25MM
00247 | ELETRODO P/SOLDA ACO (AWS E-7018), IND.P/ESTRUT.RIGIDAS, VAS | KG | 2.25 | 34.83 | 0 | 78.3675
OS PRESSAO, CONST.NAVAIS, ACOS FUND.ACOS DESC.C/DIAM.4MM
20006 | MAO-DE-OBRA DE AJUDANTE DE SOLDADOR, INCLUSIVE ENCARGOS SOCI | H | 2.25 | 17.65 | 3 | 40.9039
AIS DESONERADOS
20134 | MAO-DE-OBRA DE SOLDADOR DA CONSTRUCAO CIVIL, INCLUSIVE ENCAR | H | 2.25 | 24.92 | 3 | 57.7521
GOS SOCIAIS DESONERADOS
30831 | MAQUINA DE SOLDA, DIESEL 33CV (CP) | H | 0.45 | 73.2163 | 0 | 32.9473
30833 | MAQUINA DE SOLDA, DIESEL 33CV (CI) | H | 1.8 | 8.6028 | 0 | 15.485
06.020.0906-0 | MONTAGEM DE PESCOCO DE DERIVACAO DE ACO,DIAMETRO DE 200MM,SO | UN |  | 289.49
LDADO EM TUBO DUCTIL COM ELETRODO ESPECIAL,INCLUSIVE FURACAO
DO TUBO
00165 | OXIGENIO, EM GARRAFAS DE 9,3M3 | M3 | 0.115 | 10.2 | 0 | 1.173
00171 | ACETILENO EM CILINDRO DE 9KG | KG | 0.016 | 95.79 | 0 | 1.5326
00246 | ELETRODO P/SOLDA ACO (AWS E-6013), IND.P/TRAB.EM SERRAL., ES | KG | 1.19 | 28.34 | 0 | 33.7246
TRUT.METAL.TUBUL.CONSTR.EM GERAL E CHAPAS FINAS,ESPES.3,25MM
00247 | ELETRODO P/SOLDA ACO (AWS E-7018), IND.P/ESTRUT.RIGIDAS, VAS | KG | 2.36 | 34.83 | 0 | 82.1988
OS PRESSAO, CONST.NAVAIS, ACOS FUND.ACOS DESC.C/DIAM.4MM
01284 | MAQUINA DE SOLDA, DIESEL 33CV (CP) | H | 0.47 | 73.2163 | 0 | 34.4117
01285 | MAQUINA DE SOLDA, DIESEL 33CV (CI) | H | 1.98 | 8.6028 | 0 | 17.0335
01943 | MAO-DE-OBRA DE AJUDANTE DE SOLDADOR, INCLUSIVE ENCARGOS SOCI | H | 2.36 | 20.37 | 3 | 49.5154
AIS
01944 | MAO-DE-OBRA DE SOLDADOR DA CONSTRUCAO CIVIL, INCLUSIVE ENCAR | H | 2.36 | 28.76 | 3 | 69.9098
GOS SOCIAIS
06.020.0906-A | MONTAGEM DE PESCOCO DE DERIVACAO DE ACO,DIAMETRO DE 200MM,SO | UN |  | 273.55
LDADO EM TUBO DUCTIL COM ELETRODO ESPECIAL,INCLUSIVE FURACAO
DO TUBO
00165 | OXIGENIO, EM GARRAFAS DE 9,3M3 | M3 | 0.115 | 10.2 | 0 | 1.173
00171 | ACETILENO EM CILINDRO DE 9KG | KG | 0.016 | 95.79 | 0 | 1.5326
00246 | ELETRODO P/SOLDA ACO (AWS E-6013), IND.P/TRAB.EM SERRAL., ES | KG | 1.19 | 28.34 | 0 | 33.7246
TRUT.METAL.TUBUL.CONSTR.EM GERAL E CHAPAS FINAS,ESPES.3,25MM
00247 | ELETRODO P/SOLDA ACO (AWS E-7018), IND.P/ESTRUT.RIGIDAS, VAS | KG | 2.36 | 34.83 | 0 | 82.1988
OS PRESSAO, CONST.NAVAIS, ACOS FUND.ACOS DESC.C/DIAM.4MM
20006 | MAO-DE-OBRA DE AJUDANTE DE SOLDADOR, INCLUSIVE ENCARGOS SOCI | H | 2.36 | 17.65 | 3 | 42.9036
AIS DESONERADOS
20134 | MAO-DE-OBRA DE SOLDADOR DA CONSTRUCAO CIVIL, INCLUSIVE ENCAR | H | 2.36 | 24.92 | 3 | 60.5755
GOS SOCIAIS DESONERADOS
30831 | MAQUINA DE SOLDA, DIESEL 33CV (CP) | H | 0.47 | 73.2163 | 0 | 34.4117
30833 | MAQUINA DE SOLDA, DIESEL 33CV (CI) | H | 1.98 | 8.6028 | 0 | 17.0335
06.020.0908-0 | MONTAGEM DE PESCOCO DE DERIVACAO DE ACO,DIAMETRO DE 100MM,SO | UN |  | 220.64
LDADO EM TUBO DUCTIL COM ELETRODO ESPECIAL,INCLUSIVE FURACAO
DO TUBO
00165 | OXIGENIO, EM GARRAFAS DE 9,3M3 | M3 | 0.073 | 10.2 | 0 | 0.7446
00171 | ACETILENO EM CILINDRO DE 9KG | KG | 0.01 | 95.79 | 0 | 0.9579
00246 | ELETRODO P/SOLDA ACO (AWS E-6013), IND.P/TRAB.EM SERRAL., ES | KG | 0.75 | 28.34 | 0 | 21.255
TRUT.METAL.TUBUL.CONSTR.EM GERAL E CHAPAS FINAS,ESPES.3,25MM
00247 | ELETRODO P/SOLDA ACO (AWS E-7018), IND.P/ESTRUT.RIGIDAS, VAS | KG | 1.5 | 34.83 | 0 | 52.245
OS PRESSAO, CONST.NAVAIS, ACOS FUND.ACOS DESC.C/DIAM.4MM
01284 | MAQUINA DE SOLDA, DIESEL 33CV (CP) | H | 0.4 | 73.2163 | 0 | 29.2865
01285 | MAQUINA DE SOLDA, DIESEL 33CV (CI) | H | 1.62 | 8.6028 | 0 | 13.9365
01943 | MAO-DE-OBRA DE AJUDANTE DE SOLDADOR, INCLUSIVE ENCARGOS SOCI | H | 2.02 | 20.37 | 3 | 42.3818
AIS
01944 | MAO-DE-OBRA DE SOLDADOR DA CONSTRUCAO CIVIL, INCLUSIVE ENCAR | H | 2.02 | 28.76 | 3 | 59.8381
GOS SOCIAIS
06.020.0908-A | MONTAGEM DE PESCOCO DE DERIVACAO DE ACO,DIAMETRO DE 100MM,SO | UN |  | 206.99
LDADO EM TUBO DUCTIL COM ELETRODO ESPECIAL,INCLUSIVE FURACAO
DO TUBO
00165 | OXIGENIO, EM GARRAFAS DE 9,3M3 | M3 | 0.073 | 10.2 | 0 | 0.7446
00171 | ACETILENO EM CILINDRO DE 9KG | KG | 0.01 | 95.79 | 0 | 0.9579
00246 | ELETRODO P/SOLDA ACO (AWS E-6013), IND.P/TRAB.EM SERRAL., ES | KG | 0.75 | 28.34 | 0 | 21.255
TRUT.METAL.TUBUL.CONSTR.EM GERAL E CHAPAS FINAS,ESPES.3,25MM
00247 | ELETRODO P/SOLDA ACO (AWS E-7018), IND.P/ESTRUT.RIGIDAS, VAS | KG | 1.5 | 34.83 | 0 | 52.245
OS PRESSAO, CONST.NAVAIS, ACOS FUND.ACOS DESC.C/DIAM.4MM
20006 | MAO-DE-OBRA DE AJUDANTE DE SOLDADOR, INCLUSIVE ENCARGOS SOCI | H | 2.02 | 17.65 | 3 | 36.7226
AIS DESONERADOS
20134 | MAO-DE-OBRA DE SOLDADOR DA CONSTRUCAO CIVIL, INCLUSIVE ENCAR | H | 2.02 | 24.92 | 3 | 51.8486
GOS SOCIAIS DESONERADOS
30831 | MAQUINA DE SOLDA, DIESEL 33CV (CP) | H | 0.4 | 73.2163 | 0 | 29.2865
30833 | MAQUINA DE SOLDA, DIESEL 33CV (CI) | H | 1.62 | 8.6028 | 0 | 13.9365
06.020.0910-0 | MONTAGEM DE PESCOCO DE DERIVACAO DE ACO,DIAMETRO DE 75MM,SOL | UN |  | 193.29
DADO EM TUBO DUCTIL COM ELETRODO ESPECIAL,INCLUSIVE FURACAO
DO TUBO
00165 | OXIGENIO, EM GARRAFAS DE 9,3M3 | M3 | 0.055 | 10.2 | 0 | 0.561
00171 | ACETILENO EM CILINDRO DE 9KG | KG | 0.007 | 95.79 | 0 | 0.6705
00246 | ELETRODO P/SOLDA ACO (AWS E-6013), IND.P/TRAB.EM SERRAL., ES | KG | 0.565 | 28.34 | 0 | 16.0121
TRUT.METAL.TUBUL.CONSTR.EM GERAL E CHAPAS FINAS,ESPES.3,25MM
00247 | ELETRODO P/SOLDA ACO (AWS E-7018), IND.P/ESTRUT.RIGIDAS, VAS | KG | 1.12 | 34.83 | 0 | 39.0096
OS PRESSAO, CONST.NAVAIS, ACOS FUND.ACOS DESC.C/DIAM.4MM
01284 | MAQUINA DE SOLDA, DIESEL 33CV (CP) | H | 0.38 | 73.2163 | 0 | 27.8222
01285 | MAQUINA DE SOLDA, DIESEL 33CV (CI) | H | 1.52 | 8.6028 | 0 | 13.0763
01943 | MAO-DE-OBRA DE AJUDANTE DE SOLDADOR, INCLUSIVE ENCARGOS SOCI | H | 1.9 | 20.37 | 3 | 39.8641
AIS
01944 | MAO-DE-OBRA DE SOLDADOR DA CONSTRUCAO CIVIL, INCLUSIVE ENCAR | H | 1.9 | 28.76 | 3 | 56.2833
GOS SOCIAIS
06.020.0910-A | MONTAGEM DE PESCOCO DE DERIVACAO DE ACO,DIAMETRO DE 75MM,SOL | UN |  | 180.46
DADO EM TUBO DUCTIL COM ELETRODO ESPECIAL,INCLUSIVE FURACAO
DO TUBO
00165 | OXIGENIO, EM GARRAFAS DE 9,3M3 | M3 | 0.055 | 10.2 | 0 | 0.561
00171 | ACETILENO EM CILINDRO DE 9KG | KG | 0.007 | 95.79 | 0 | 0.6705
00246 | ELETRODO P/SOLDA ACO (AWS E-6013), IND.P/TRAB.EM SERRAL., ES | KG | 0.565 | 28.34 | 0 | 16.0121
TRUT.METAL.TUBUL.CONSTR.EM GERAL E CHAPAS FINAS,ESPES.3,25MM
00247 | ELETRODO P/SOLDA ACO (AWS E-7018), IND.P/ESTRUT.RIGIDAS, VAS | KG | 1.12 | 34.83 | 0 | 39.0096
OS PRESSAO, CONST.NAVAIS, ACOS FUND.ACOS DESC.C/DIAM.4MM
20006 | MAO-DE-OBRA DE AJUDANTE DE SOLDADOR, INCLUSIVE ENCARGOS SOCI | H | 1.9 | 17.65 | 3 | 34.5411
AIS DESONERADOS
20134 | MAO-DE-OBRA DE SOLDADOR DA CONSTRUCAO CIVIL, INCLUSIVE ENCAR | H | 1.9 | 24.92 | 3 | 48.7684
GOS SOCIAIS DESONERADOS
30831 | MAQUINA DE SOLDA, DIESEL 33CV (CP) | H | 0.38 | 73.2163 | 0 | 27.8222
30833 | MAQUINA DE SOLDA, DIESEL 33CV (CI) | H | 1.52 | 8.6028 | 0 | 13.0763
06.020.0915-0 | MONTAGEM DE JUNTA DRESSER COM ANCORAGENS(HARNESS),EXCLUSIVE | UN |  | 180.75
A PECA,COM DIAMETRO DE 150MM. CUSTO POR PECA
01975 | MAO-DE-OBRA DE MONTADOR A (MONTAGEM DE ESTRUTURAS METALICAS) | H | 1.028 | 28.76 | 3 | 30.4522
, INCLUSIVE ENCARGOS SOCIAIS
01999 | MAO-DE-OBRA DE SERVENTE DA CONSTRUCAO CIVIL, INCLUSIVE ENCAR | H | 1.028 | 19.33 | 3 | 20.4674
GOS SOCIAIS
03486 | SOLDA TOPO 3/16",CONVERSOR A DIESEL | M | 1.08 | 120.2159 | 0 | 129.8332
06.020.0915-A | MONTAGEM DE JUNTA DRESSER COM ANCORAGENS(HARNESS),EXCLUSIVE | UN |  | 164.45
A PECA,COM DIAMETRO DE 150MM. CUSTO POR PECA
20102 | MAO-DE-OBRA DE MONTADOR A (MONTAGEM DE ESTRUTURAS METALICAS) | H | 1.028 | 24.92 | 3 | 26.3863
, INCLUSIVE ENCARGOS SOCIAIS DESONERADOS
20132 | MAO-DE-OBRA DE SERVENTE DA CONSTRUCAO CIVIL, INCLUSIVE ENCAR | H | 1.028 | 16.75 | 3 | 17.7356
GOS SOCIAIS DESONERADOS
30106 | SOLDA TOPO 3/16",CONVERSOR A DIESEL | M | 1.08 | 111.4156 | 0 | 120.3288
06.020.0916-0 | MONTAGEM DE JUNTA DRESSER COM ANCORAGENS(HARNESS),EXCLUSIVE | UN |  | 225.28
A PECA,COM DIAMETRO DE 200MM. CUSTO POR PECA
01975 | MAO-DE-OBRA DE MONTADOR A (MONTAGEM DE ESTRUTURAS METALICAS) | H | 1.029 | 28.76 | 3 | 30.4819
, INCLUSIVE ENCARGOS SOCIAIS
01999 | MAO-DE-OBRA DE SERVENTE DA CONSTRUCAO CIVIL, INCLUSIVE ENCAR | H | 1.029 | 19.33 | 3 | 20.4873
GOS SOCIAIS
03486 | SOLDA TOPO 3/16",CONVERSOR A DIESEL | M | 1.45 | 120.2159 | 0 | 174.3131
06.020.0916-A | MONTAGEM DE JUNTA DRESSER COM ANCORAGENS(HARNESS),EXCLUSIVE | UN |  | 205.71
A PECA,COM DIAMETRO DE 200MM. CUSTO POR PECA
20102 | MAO-DE-OBRA DE MONTADOR A (MONTAGEM DE ESTRUTURAS METALICAS) | H | 1.029 | 24.92 | 3 | 26.412
, INCLUSIVE ENCARGOS SOCIAIS DESONERADOS
20132 | MAO-DE-OBRA DE SERVENTE DA CONSTRUCAO CIVIL, INCLUSIVE ENCAR | H | 1.029 | 16.75 | 3 | 17.7528
GOS SOCIAIS DESONERADOS
30106 | SOLDA TOPO 3/16",CONVERSOR A DIESEL | M | 1.45 | 111.4156 | 0 | 161.5526
06.020.0917-0 | MONTAGEM DE JUNTA DRESSER COM ANCORAGENS(HARNESS),EXCLUSIVE | UN |  | 280.1
A PECA,COM DIAMETRO DE 250MM. CUSTO POR PECA
01975 | MAO-DE-OBRA DE MONTADOR A (MONTAGEM DE ESTRUTURAS METALICAS) | H | 1.262 | 28.76 | 3 | 37.384
, INCLUSIVE ENCARGOS SOCIAIS
01999 | MAO-DE-OBRA DE SERVENTE DA CONSTRUCAO CIVIL, INCLUSIVE ENCAR | H | 1.262 | 19.33 | 3 | 25.1263
GOS SOCIAIS
03486 | SOLDA TOPO 3/16",CONVERSOR A DIESEL | M | 1.81 | 120.2159 | 0 | 217.5908
06.020.0917-A | MONTAGEM DE JUNTA DRESSER COM ANCORAGENS(HARNESS),EXCLUSIVE | UN |  | 255.82
A PECA,COM DIAMETRO DE 250MM. CUSTO POR PECA
20102 | MAO-DE-OBRA DE MONTADOR A (MONTAGEM DE ESTRUTURAS METALICAS) | H | 1.262 | 24.92 | 3 | 32.3925
, INCLUSIVE ENCARGOS SOCIAIS DESONERADOS
20132 | MAO-DE-OBRA DE SERVENTE DA CONSTRUCAO CIVIL, INCLUSIVE ENCAR | H | 1.262 | 16.75 | 3 | 21.7727
GOS SOCIAIS DESONERADOS
30106 | SOLDA TOPO 3/16",CONVERSOR A DIESEL | M | 1.81 | 111.4156 | 0 | 201.6622
06.020.0918-0 | MONTAGEM DE JUNTA DRESSER COM ANCORAGENS(HARNESS),EXCLUSIVE | UN |  | 388.64
A PECA,COM DIAMETRO DE 300MM. CUSTO POR PECA
01872 | SOLDA TOPO 1/4",CONVERSOR A DIESEL | M | 2.17 | 150.27 | 0 | 326.0859
01975 | MAO-DE-OBRA DE MONTADOR A (MONTAGEM DE ESTRUTURAS METALICAS) | H | 1.263 | 28.76 | 3 | 37.4136
, INCLUSIVE ENCARGOS SOCIAIS
01999 | MAO-DE-OBRA DE SERVENTE DA CONSTRUCAO CIVIL, INCLUSIVE ENCAR | H | 1.263 | 19.33 | 3 | 25.1462
GOS SOCIAIS
06.020.0918-A | MONTAGEM DE JUNTA DRESSER COM ANCORAGENS(HARNESS),EXCLUSIVE | UN |  | 356.42
A PECA,COM DIAMETRO DE 300MM. CUSTO POR PECA
20102 | MAO-DE-OBRA DE MONTADOR A (MONTAGEM DE ESTRUTURAS METALICAS) | H | 1.263 | 24.92 | 3 | 32.4182
, INCLUSIVE ENCARGOS SOCIAIS DESONERADOS
20132 | MAO-DE-OBRA DE SERVENTE DA CONSTRUCAO CIVIL, INCLUSIVE ENCAR | H | 1.263 | 16.75 | 3 | 21.7899
GOS SOCIAIS DESONERADOS
30107 | SOLDA TOPO 1/4",CONVERSOR A DIESEL | M | 2.17 | 139.2696 | 0 | 302.215
06.020.0919-0 | MONTAGEM DE JUNTA DRESSER COM ANCORAGENS(HARNESS),EXCLUSIVE | UN |  | 450.76
A PECA,COM DIAMETRO DE 350MM. CUSTO POR PECA
01872 | SOLDA TOPO 1/4",CONVERSOR A DIESEL | M | 2.53 | 150.27 | 0 | 380.1831
01975 | MAO-DE-OBRA DE MONTADOR A (MONTAGEM DE ESTRUTURAS METALICAS) | H | 1.425 | 28.76 | 3 | 42.2125
, INCLUSIVE ENCARGOS SOCIAIS
01999 | MAO-DE-OBRA DE SERVENTE DA CONSTRUCAO CIVIL, INCLUSIVE ENCAR | H | 1.425 | 19.33 | 3 | 28.3716
GOS SOCIAIS
06.020.0919-A | MONTAGEM DE JUNTA DRESSER COM ANCORAGENS(HARNESS),EXCLUSIVE | UN |  | 413.51
A PECA,COM DIAMETRO DE 350MM. CUSTO POR PECA
20102 | MAO-DE-OBRA DE MONTADOR A (MONTAGEM DE ESTRUTURAS METALICAS) | H | 1.425 | 24.92 | 3 | 36.5763
, INCLUSIVE ENCARGOS SOCIAIS DESONERADOS
20132 | MAO-DE-OBRA DE SERVENTE DA CONSTRUCAO CIVIL, INCLUSIVE ENCAR | H | 1.425 | 16.75 | 3 | 24.5848
GOS SOCIAIS DESONERADOS
30107 | SOLDA TOPO 1/4",CONVERSOR A DIESEL | M | 2.53 | 139.2696 | 0 | 352.3521
06.020.0920-0 | MONTAGEM DE JUNTA DRESSER COM ANCORAGENS(HARNESS),EXCLUSIVE | UN |  | 522.71
A PECA,COM DIAMETRO DE 400MM. CUSTO POR PECA
01872 | SOLDA TOPO 1/4",CONVERSOR A DIESEL | M | 2.89 | 150.27 | 0 | 434.2803
01975 | MAO-DE-OBRA DE MONTADOR A (MONTAGEM DE ESTRUTURAS METALICAS) | H | 1.586 | 28.76 | 3 | 46.9818
, INCLUSIVE ENCARGOS SOCIAIS
01999 | MAO-DE-OBRA DE SERVENTE DA CONSTRUCAO CIVIL, INCLUSIVE ENCAR | H | 2.082 | 19.33 | 3 | 41.4524
GOS SOCIAIS
06.020.0920-A | MONTAGEM DE JUNTA DRESSER COM ANCORAGENS(HARNESS),EXCLUSIVE | UN |  | 479.11
A PECA,COM DIAMETRO DE 400MM. CUSTO POR PECA
20102 | MAO-DE-OBRA DE MONTADOR A (MONTAGEM DE ESTRUTURAS METALICAS) | H | 1.586 | 24.92 | 3 | 40.7088
, INCLUSIVE ENCARGOS SOCIAIS DESONERADOS
20132 | MAO-DE-OBRA DE SERVENTE DA CONSTRUCAO CIVIL, INCLUSIVE ENCAR | H | 2.082 | 16.75 | 3 | 35.9197
GOS SOCIAIS DESONERADOS
30107 | SOLDA TOPO 1/4",CONVERSOR A DIESEL | M | 2.89 | 139.2696 | 0 | 402.4891
06.020.0921-0 | MONTAGEM DE JUNTA DRESSER COM ANCORAGENS(HARNESS),EXCLUSIVE | UN |  | 757.14
A PECA,COM DIAMETRO DE 450MM. CUSTO POR PECA
01873 | SOLDA TOPO 5/16",CONVERSOR A DIESEL | M | 3.25 | 202.9371 | 0 | 659.5456
01975 | MAO-DE-OBRA DE MONTADOR A (MONTAGEM DE ESTRUTURAS METALICAS) | H | 1.771 | 28.76 | 3 | 52.462
, INCLUSIVE ENCARGOS SOCIAIS
01999 | MAO-DE-OBRA DE SERVENTE DA CONSTRUCAO CIVIL, INCLUSIVE ENCAR | H | 2.267 | 19.33 | 3 | 45.1357
GOS SOCIAIS
06.020.0921-A | MONTAGEM DE JUNTA DRESSER COM ANCORAGENS(HARNESS),EXCLUSIVE | UN |  | 696.44
A PECA,COM DIAMETRO DE 450MM. CUSTO POR PECA
20102 | MAO-DE-OBRA DE MONTADOR A (MONTAGEM DE ESTRUTURAS METALICAS) | H | 1.771 | 24.92 | 3 | 45.4573
, INCLUSIVE ENCARGOS SOCIAIS DESONERADOS
20132 | MAO-DE-OBRA DE SERVENTE DA CONSTRUCAO CIVIL, INCLUSIVE ENCAR | H | 2.267 | 16.75 | 3 | 39.1114
GOS SOCIAIS DESONERADOS
30108 | SOLDA TOPO 5/16",CONVERSOR A DIESEL | M | 3.25 | 188.2699 | 0 | 611.8772
06.020.0922-0 | MONTAGEM DE JUNTA DRESSER COM ANCORAGENS(HARNESS),EXCLUSIVE | UN |  | 833.73
A PECA,COM DIAMETRO DE 500MM. CUSTO POR PECA
01873 | SOLDA TOPO 5/16",CONVERSOR A DIESEL | M | 3.61 | 202.9371 | 0 | 732.6029
01975 | MAO-DE-OBRA DE MONTADOR A (MONTAGEM DE ESTRUTURAS METALICAS) | H | 1.842 | 28.76 | 3 | 54.5652
, INCLUSIVE ENCARGOS SOCIAIS
01999 | MAO-DE-OBRA DE SERVENTE DA CONSTRUCAO CIVIL, INCLUSIVE ENCAR | H | 2.339 | 19.33 | 3 | 46.5693
GOS SOCIAIS
06.020.0922-A | MONTAGEM DE JUNTA DRESSER COM ANCORAGENS(HARNESS),EXCLUSIVE | UN |  | 767.28
A PECA,COM DIAMETRO DE 500MM. CUSTO POR PECA
20102 | MAO-DE-OBRA DE MONTADOR A (MONTAGEM DE ESTRUTURAS METALICAS) | H | 1.842 | 24.92 | 3 | 47.2797
, INCLUSIVE ENCARGOS SOCIAIS DESONERADOS
20132 | MAO-DE-OBRA DE SERVENTE DA CONSTRUCAO CIVIL, INCLUSIVE ENCAR | H | 2.339 | 16.75 | 3 | 40.3536
GOS SOCIAIS DESONERADOS
30108 | SOLDA TOPO 5/16",CONVERSOR A DIESEL | M | 3.61 | 188.2699 | 0 | 679.6543
06.020.0924-0 | MONTAGEM DE JUNTA DRESSER COM ANCORAGENS(HARNESS),EXCLUSIVE | UN |  | 991.01
A PECA,COM DIAMETRO DE 600MM. CUSTO POR PECA
01873 | SOLDA TOPO 5/16",CONVERSOR A DIESEL | M | 4.34 | 202.9371 | 0 | 880.747
01975 | MAO-DE-OBRA DE MONTADOR A (MONTAGEM DE ESTRUTURAS METALICAS) | H | 2.026 | 28.76 | 3 | 60.0158
, INCLUSIVE ENCARGOS SOCIAIS
01999 | MAO-DE-OBRA DE SERVENTE DA CONSTRUCAO CIVIL, INCLUSIVE ENCAR | H | 2.524 | 19.33 | 3 | 50.2526
GOS SOCIAIS
06.020.0924-A | MONTAGEM DE JUNTA DRESSER COM ANCORAGENS(HARNESS),EXCLUSIVE | UN |  | 912.63
A PECA,COM DIAMETRO DE 600MM. CUSTO POR PECA
20102 | MAO-DE-OBRA DE MONTADOR A (MONTAGEM DE ESTRUTURAS METALICAS) | H | 2.026 | 24.92 | 3 | 52.0026
, INCLUSIVE ENCARGOS SOCIAIS DESONERADOS
20132 | MAO-DE-OBRA DE SERVENTE DA CONSTRUCAO CIVIL, INCLUSIVE ENCAR | H | 2.524 | 16.75 | 3 | 43.5453
GOS SOCIAIS DESONERADOS
30108 | SOLDA TOPO 5/16",CONVERSOR A DIESEL | M | 4.34 | 188.2699 | 0 | 817.0914
06.020.0926-0 | MONTAGEM DE JUNTA DRESSER COM ANCORAGENS(HARNESS),EXCLUSIVE | UN |  | 1843.28
A PECA,COM DIAMETRO DE 700MM. CUSTO POR PECA
01874 | SOLDA TOPO 3/8",CONVERSOR A DIESEL | M | 5.06 | 340.4541 | 0 | 1722.6977
01975 | MAO-DE-OBRA DE MONTADOR A (MONTAGEM DE ESTRUTURAS METALICAS) | H | 2.234 | 28.76 | 3 | 66.1773
, INCLUSIVE ENCARGOS SOCIAIS
01999 | MAO-DE-OBRA DE SERVENTE DA CONSTRUCAO CIVIL, INCLUSIVE ENCAR | H | 2.733 | 19.33 | 3 | 54.4138
GOS SOCIAIS
06.020.0926-A | MONTAGEM DE JUNTA DRESSER COM ANCORAGENS(HARNESS),EXCLUSIVE | UN |  | 1697.31
A PECA,COM DIAMETRO DE 700MM. CUSTO POR PECA
20102 | MAO-DE-OBRA DE MONTADOR A (MONTAGEM DE ESTRUTURAS METALICAS) | H | 2.234 | 24.92 | 3 | 57.3414
, INCLUSIVE ENCARGOS SOCIAIS DESONERADOS
20132 | MAO-DE-OBRA DE SERVENTE DA CONSTRUCAO CIVIL, INCLUSIVE ENCAR | H | 2.733 | 16.75 | 3 | 47.1511
GOS SOCIAIS DESONERADOS
30109 | SOLDA TOPO 3/8",CONVERSOR A DIESEL | M | 5.06 | 314.7865 | 0 | 1592.8197
06.020.0928-0 | MONTAGEM DE JUNTA DRESSER COM ANCORAGENS(HARNESS),EXCLUSIVE | UN |  | 2223.94
A PECA,COM DIAMETRO DE 800MM. CUSTO POR PECA
01294 | GUINDASTE S/RODAS, DIESEL, 45CV, 6T (CP) | H | 0.15 | 343.849 | 0 | 51.5774
01295 | GUINDASTE S/RODAS, DIESEL, 45CV, 6T (CF) | H | 0.35 | 210.6404 | 0 | 73.7241
01874 | SOLDA TOPO 3/8",CONVERSOR A DIESEL | M | 5.78 | 340.4541 | 0 | 1967.8247
01975 | MAO-DE-OBRA DE MONTADOR A (MONTAGEM DE ESTRUTURAS METALICAS) | H | 2.44 | 28.76 | 3 | 72.2796
, INCLUSIVE ENCARGOS SOCIAIS
01999 | MAO-DE-OBRA DE SERVENTE DA CONSTRUCAO CIVIL, INCLUSIVE ENCAR | H | 2.94 | 19.33 | 3 | 58.5351
GOS SOCIAIS
06.020.0928-A | MONTAGEM DE JUNTA DRESSER COM ANCORAGENS(HARNESS),EXCLUSIVE | UN |  | 2056.11
A PECA,COM DIAMETRO DE 800MM. CUSTO POR PECA
20102 | MAO-DE-OBRA DE MONTADOR A (MONTAGEM DE ESTRUTURAS METALICAS) | H | 2.44 | 24.92 | 3 | 62.6289
, INCLUSIVE ENCARGOS SOCIAIS DESONERADOS
20132 | MAO-DE-OBRA DE SERVENTE DA CONSTRUCAO CIVIL, INCLUSIVE ENCAR | H | 2.94 | 16.75 | 3 | 50.7224
GOS SOCIAIS DESONERADOS
30109 | SOLDA TOPO 3/8",CONVERSOR A DIESEL | M | 5.78 | 314.7865 | 0 | 1819.466
30500 | GUINDASTE S/RODAS, DIESEL, 45CV, 6T (CP) | H | 0.15 | 339.839 | 0 | 50.9759
30501 | GUINDASTE S/RODAS, DIESEL, 45CV, 6T (CF) | H | 0.35 | 206.6304 | 0 | 72.3206
06.020.0930-0 | MONTAGEM DE JUNTA DRESSER COM ANCORAGENS(HARNESS),EXCLUSIVE | UN |  | 2484.2
A PECA,COM DIAMETRO DE 900MM. CUSTO POR PECA
01294 | GUINDASTE S/RODAS, DIESEL, 45CV, 6T (CP) | H | 0.15 | 343.849 | 0 | 51.5774
01295 | GUINDASTE S/RODAS, DIESEL, 45CV, 6T (CF) | H | 0.351 | 210.6404 | 0 | 73.9348
01874 | SOLDA TOPO 3/8",CONVERSOR A DIESEL | M | 6.5 | 340.4541 | 0 | 2212.9517
01975 | MAO-DE-OBRA DE MONTADOR A (MONTAGEM DE ESTRUTURAS METALICAS) | H | 2.741 | 28.76 | 3 | 81.1961
, INCLUSIVE ENCARGOS SOCIAIS
01999 | MAO-DE-OBRA DE SERVENTE DA CONSTRUCAO CIVIL, INCLUSIVE ENCAR | H | 3.242 | 19.33 | 3 | 64.5479
GOS SOCIAIS
06.020.0930-A | MONTAGEM DE JUNTA DRESSER COM ANCORAGENS(HARNESS),EXCLUSIVE | UN |  | 2295.9
A PECA,COM DIAMETRO DE 900MM. CUSTO POR PECA
20102 | MAO-DE-OBRA DE MONTADOR A (MONTAGEM DE ESTRUTURAS METALICAS) | H | 2.741 | 24.92 | 3 | 70.3549
, INCLUSIVE ENCARGOS SOCIAIS DESONERADOS
20132 | MAO-DE-OBRA DE SERVENTE DA CONSTRUCAO CIVIL, INCLUSIVE ENCAR | H | 3.242 | 16.75 | 3 | 55.9326
GOS SOCIAIS DESONERADOS
30109 | SOLDA TOPO 3/8",CONVERSOR A DIESEL | M | 6.5 | 314.7865 | 0 | 2046.1123
30500 | GUINDASTE S/RODAS, DIESEL, 45CV, 6T (CP) | H | 0.15 | 339.839 | 0 | 50.9759
30501 | GUINDASTE S/RODAS, DIESEL, 45CV, 6T (CF) | H | 0.351 | 206.6304 | 0 | 72.5273
06.020.0932-0 | MONTAGEM DE JUNTA DRESSER COM ANCORAGENS(HARNESS),EXCLUSIVE | UN |  | 3566.53
A PECA,COM DIAMETRO DE 1000MM. CUSTO POR PECA
01294 | GUINDASTE S/RODAS, DIESEL, 45CV, 6T (CP) | H | 0.153 | 343.849 | 0 | 52.6089
01295 | GUINDASTE S/RODAS, DIESEL, 45CV, 6T (CF) | H | 0.358 | 210.6404 | 0 | 75.4093
01975 | MAO-DE-OBRA DE MONTADOR A (MONTAGEM DE ESTRUTURAS METALICAS) | H | 2.961 | 28.76 | 3 | 87.7131
, INCLUSIVE ENCARGOS SOCIAIS
01999 | MAO-DE-OBRA DE SERVENTE DA CONSTRUCAO CIVIL, INCLUSIVE ENCAR | H | 3.472 | 19.33 | 3 | 69.1272
GOS SOCIAIS
03487 | SOLDA DE TOPO, 1/2", CONVERSOR A DIESEL | M | 7.23 | 453.8976 | 0 | 3281.6796
06.020.0932-A | MONTAGEM DE JUNTA DRESSER COM ANCORAGENS(HARNESS),EXCLUSIVE | UN |  | 3296.18
A PECA,COM DIAMETRO DE 1000MM. CUSTO POR PECA
20102 | MAO-DE-OBRA DE MONTADOR A (MONTAGEM DE ESTRUTURAS METALICAS) | H | 2.961 | 24.92 | 3 | 76.0018
, INCLUSIVE ENCARGOS SOCIAIS DESONERADOS
20132 | MAO-DE-OBRA DE SERVENTE DA CONSTRUCAO CIVIL, INCLUSIVE ENCAR | H | 3.472 | 16.75 | 3 | 59.9007
GOS SOCIAIS DESONERADOS
30110 | SOLDA DE TOPO, 1/2", CONVERSOR A DIESEL | M | 7.23 | 419.6835 | 0 | 3034.3117
30500 | GUINDASTE S/RODAS, DIESEL, 45CV, 6T (CP) | H | 0.153 | 339.839 | 0 | 51.9954
30501 | GUINDASTE S/RODAS, DIESEL, 45CV, 6T (CF) | H | 0.358 | 206.6304 | 0 | 73.9737
06.020.0933-0 | MONTAGEM DE JUNTA DRESSER COM ANCORAGENS(HARNESS),EXCLUSIVE | UN |  | 4249.57
A PECA,COM DIAMETRO DE 1200MM. CUSTO POR PECA
01294 | GUINDASTE S/RODAS, DIESEL, 45CV, 6T (CP) | H | 0.154 | 343.849 | 0 | 52.9527
01295 | GUINDASTE S/RODAS, DIESEL, 45CV, 6T (CF) | H | 0.359 | 210.6404 | 0 | 75.6199
01975 | MAO-DE-OBRA DE MONTADOR A (MONTAGEM DE ESTRUTURAS METALICAS) | H | 3.543 | 28.76 | 3 | 104.9536
, INCLUSIVE ENCARGOS SOCIAIS
01999 | MAO-DE-OBRA DE SERVENTE DA CONSTRUCAO CIVIL, INCLUSIVE ENCAR | H | 4.056 | 19.33 | 3 | 80.7546
GOS SOCIAIS
03487 | SOLDA DE TOPO, 1/2", CONVERSOR A DIESEL | M | 8.67 | 453.8976 | 0 | 3935.2922
06.020.0933-A | MONTAGEM DE JUNTA DRESSER COM ANCORAGENS(HARNESS),EXCLUSIVE | UN |  | 3926.08
A PECA,COM DIAMETRO DE 1200MM. CUSTO POR PECA
20102 | MAO-DE-OBRA DE MONTADOR A (MONTAGEM DE ESTRUTURAS METALICAS) | H | 3.543 | 24.92 | 3 | 90.9403
, INCLUSIVE ENCARGOS SOCIAIS DESONERADOS
20132 | MAO-DE-OBRA DE SERVENTE DA CONSTRUCAO CIVIL, INCLUSIVE ENCAR | H | 4.056 | 16.75 | 3 | 69.9761
GOS SOCIAIS DESONERADOS
30110 | SOLDA DE TOPO, 1/2", CONVERSOR A DIESEL | M | 8.67 | 419.6835 | 0 | 3638.6559
30500 | GUINDASTE S/RODAS, DIESEL, 45CV, 6T (CP) | H | 0.154 | 339.839 | 0 | 52.3352
30501 | GUINDASTE S/RODAS, DIESEL, 45CV, 6T (CF) | H | 0.359 | 206.6304 | 0 | 74.1803
06.020.0934-0 | MONTAGEM DE JUNTA DRESSER COM ANCORAGENS(HARNESS),EXCLUSIVE | UN |  | 4604.84
A PECA,COM DIAMETRO DE 1300MM. CUSTO POR PECA
01294 | GUINDASTE S/RODAS, DIESEL, 45CV, 6T (CP) | H | 0.155 | 343.849 | 0 | 53.2966
01295 | GUINDASTE S/RODAS, DIESEL, 45CV, 6T (CF) | H | 0.361 | 210.6404 | 0 | 76.0412
01975 | MAO-DE-OBRA DE MONTADOR A (MONTAGEM DE ESTRUTURAS METALICAS) | H | 4.101 | 28.76 | 3 | 121.4831
, INCLUSIVE ENCARGOS SOCIAIS
01999 | MAO-DE-OBRA DE SERVENTE DA CONSTRUCAO CIVIL, INCLUSIVE ENCAR | H | 4.617 | 19.33 | 3 | 91.924
GOS SOCIAIS
03487 | SOLDA DE TOPO, 1/2", CONVERSOR A DIESEL | M | 9.39 | 453.8976 | 0 | 4262.0985
06.020.0934-A | MONTAGEM DE JUNTA DRESSER COM ANCORAGENS(HARNESS),EXCLUSIVE | UN |  | 4253.01
A PECA,COM DIAMETRO DE 1300MM. CUSTO POR PECA
20102 | MAO-DE-OBRA DE MONTADOR A (MONTAGEM DE ESTRUTURAS METALICAS) | H | 4.101 | 24.92 | 3 | 105.2628
, INCLUSIVE ENCARGOS SOCIAIS DESONERADOS
20132 | MAO-DE-OBRA DE SERVENTE DA CONSTRUCAO CIVIL, INCLUSIVE ENCAR | H | 4.617 | 16.75 | 3 | 79.6548
GOS SOCIAIS DESONERADOS
30110 | SOLDA DE TOPO, 1/2", CONVERSOR A DIESEL | M | 9.39 | 419.6835 | 0 | 3940.8281
30500 | GUINDASTE S/RODAS, DIESEL, 45CV, 6T (CP) | H | 0.155 | 339.839 | 0 | 52.675
30501 | GUINDASTE S/RODAS, DIESEL, 45CV, 6T (CF) | H | 0.361 | 206.6304 | 0 | 74.5936
06.020.0935-0 | MONTAGEM DE JUNTA DRESSER COM ANCORAGENS(HARNESS),EXCLUSIVE | UN |  | 6761.12
A PECA,COM DIAMETRO DE 1500MM. CUSTO POR PECA
01294 | GUINDASTE S/RODAS, DIESEL, 45CV, 6T (CP) | H | 0.157 | 343.849 | 0 | 53.9843
01295 | GUINDASTE S/RODAS, DIESEL, 45CV, 6T (CF) | H | 0.365 | 210.6404 | 0 | 76.8837
01975 | MAO-DE-OBRA DE MONTADOR A (MONTAGEM DE ESTRUTURAS METALICAS) | H | 4.482 | 28.76 | 3 | 132.7694
, INCLUSIVE ENCARGOS SOCIAIS
01999 | MAO-DE-OBRA DE SERVENTE DA CONSTRUCAO CIVIL, INCLUSIVE ENCAR | H | 5.004 | 19.33 | 3 | 99.6291
GOS SOCIAIS
03488 | SOLDA TOPO 5/8",CONVERSOR A DIESEL | M | 10.84 | 590.2084 | 0 | 6397.8591
06.020.0935-A | MONTAGEM DE JUNTA DRESSER COM ANCORAGENS(HARNESS),EXCLUSIVE | UN |  | 6245.83
A PECA,COM DIAMETRO DE 1500MM. CUSTO POR PECA
20102 | MAO-DE-OBRA DE MONTADOR A (MONTAGEM DE ESTRUTURAS METALICAS) | H | 4.482 | 24.92 | 3 | 115.0422
, INCLUSIVE ENCARGOS SOCIAIS DESONERADOS
20132 | MAO-DE-OBRA DE SERVENTE DA CONSTRUCAO CIVIL, INCLUSIVE ENCAR | H | 5.004 | 16.75 | 3 | 86.3315
GOS SOCIAIS DESONERADOS
30111 | SOLDA TOPO 5/8",CONVERSOR A DIESEL | M | 10.84 | 545.7272 | 0 | 5915.6828
30500 | GUINDASTE S/RODAS, DIESEL, 45CV, 6T (CP) | H | 0.157 | 339.839 | 0 | 53.3547
30501 | GUINDASTE S/RODAS, DIESEL, 45CV, 6T (CF) | H | 0.365 | 206.6304 | 0 | 75.4201
06.020.0937-0 | MONTAGEM DE JUNTA DRESSER COM ANCORAGENS(HARNESS),EXCLUSIVE | UN |  | 8965.8
A PECA,COM DIAMETRO DE 2000MM. CUSTO POR PECA
01294 | GUINDASTE S/RODAS, DIESEL, 45CV, 6T (CP) | H | 0.16 | 343.849 | 0 | 55.0158
01295 | GUINDASTE S/RODAS, DIESEL, 45CV, 6T (CF) | H | 0.372 | 210.6404 | 0 | 78.3582
01975 | MAO-DE-OBRA DE MONTADOR A (MONTAGEM DE ESTRUTURAS METALICAS) | H | 5.922 | 28.76 | 3 | 175.4262
, INCLUSIVE ENCARGOS SOCIAIS
01999 | MAO-DE-OBRA DE SERVENTE DA CONSTRUCAO CIVIL, INCLUSIVE ENCAR | H | 6.454 | 19.33 | 3 | 128.4985
GOS SOCIAIS
03488 | SOLDA TOPO 5/8",CONVERSOR A DIESEL | M | 14.45 | 590.2084 | 0 | 8528.5114
06.020.0937-A | MONTAGEM DE JUNTA DRESSER COM ANCORAGENS(HARNESS),EXCLUSIVE | UN |  | 8280.34
A PECA,COM DIAMETRO DE 2000MM. CUSTO POR PECA
20102 | MAO-DE-OBRA DE MONTADOR A (MONTAGEM DE ESTRUTURAS METALICAS) | H | 5.922 | 24.92 | 3 | 152.0035
, INCLUSIVE ENCARGOS SOCIAIS DESONERADOS
20132 | MAO-DE-OBRA DE SERVENTE DA CONSTRUCAO CIVIL, INCLUSIVE ENCAR | H | 6.454 | 16.75 | 3 | 111.3476
GOS SOCIAIS DESONERADOS
30111 | SOLDA TOPO 5/8",CONVERSOR A DIESEL | M | 14.45 | 545.7272 | 0 | 7885.758
30500 | GUINDASTE S/RODAS, DIESEL, 45CV, 6T (CP) | H | 0.16 | 339.839 | 0 | 54.3742
30501 | GUINDASTE S/RODAS, DIESEL, 45CV, 6T (CF) | H | 0.372 | 206.6304 | 0 | 76.8665
06.020.0938-0 | MONTAGEM DE JUNTA DRESSER COM ANCORAGENS(HARNESS),EXCLUSIVE | UN |  | 11194.47
A PECA,COM DIAMETRO DE 2500MM. CUSTO POR PECA
01294 | GUINDASTE S/RODAS, DIESEL, 45CV, 6T (CP) | H | 0.163 | 343.849 | 0 | 56.0474
01295 | GUINDASTE S/RODAS, DIESEL, 45CV, 6T (CF) | H | 0.379 | 210.6404 | 0 | 79.8327
01975 | MAO-DE-OBRA DE MONTADOR A (MONTAGEM DE ESTRUTURAS METALICAS) | H | 7.727 | 28.76 | 3 | 228.8954
, INCLUSIVE ENCARGOS SOCIAIS
01999 | MAO-DE-OBRA DE SERVENTE DA CONSTRUCAO CIVIL, INCLUSIVE ENCAR | H | 8.269 | 19.33 | 3 | 164.635
GOS SOCIAIS
03488 | SOLDA TOPO 5/8",CONVERSOR A DIESEL | M | 18.07 | 590.2084 | 0 | 10665.0658
06.020.0938-A | MONTAGEM DE JUNTA DRESSER COM ANCORAGENS(HARNESS),EXCLUSIVE | UN |  | 10335.99
A PECA,COM DIAMETRO DE 2500MM. CUSTO POR PECA
20102 | MAO-DE-OBRA DE MONTADOR A (MONTAGEM DE ESTRUTURAS METALICAS) | H | 7.727 | 24.92 | 3 | 198.3335
, INCLUSIVE ENCARGOS SOCIAIS DESONERADOS
20132 | MAO-DE-OBRA DE SERVENTE DA CONSTRUCAO CIVIL, INCLUSIVE ENCAR | H | 8.269 | 16.75 | 3 | 142.6609
GOS SOCIAIS DESONERADOS
30111 | SOLDA TOPO 5/8",CONVERSOR A DIESEL | M | 18.07 | 545.7272 | 0 | 9861.2905
30500 | GUINDASTE S/RODAS, DIESEL, 45CV, 6T (CP) | H | 0.163 | 339.839 | 0 | 55.3938
30501 | GUINDASTE S/RODAS, DIESEL, 45CV, 6T (CF) | H | 0.379 | 206.6304 | 0 | 78.3129
06.021.0010-0 | MONTAGEM PREVIA DE VAOS RETOS, PARA TRAVESSIAS AEREAS DE ADU | M |  | 288.14
TORAS DE ACO,COM DIAMETRO DE 300MM
00165 | OXIGENIO, EM GARRAFAS DE 9,3M3 | M3 | 0.0075 | 10.2 | 0 | 0.0765
00171 | ACETILENO EM CILINDRO DE 9KG | KG | 0.0016 | 95.79 | 0 | 0.1533
00290 | SOLVENTE EPOXY | L | 0.0576 | 68.09 | 0 | 3.922
00819 | TINTA A BASE DE BORRACHA CLORADA, P/ACABAMENTO A CORES | GL | 0.044 | 154.5 | 0 | 6.798
01114 | ESCAVADEIRA HIDRAULICA,MOTOR DIESEL 111CV,CAPACIDADE 0,78M3 | H | 0.07055 | 295.2605 | 0 | 20.8306
(CP)
01115 | ESCAVADEIRA HIDRAULICA,MOTOR DIESEL 111CV,CAPACIDADE 0,78M3 | H | 0.02393 | 133.501 | 0 | 3.1947
(CF)
01874 | SOLDA TOPO 3/8",CONVERSOR A DIESEL | M | 0.159 | 340.4541 | 0 | 54.1322
01943 | MAO-DE-OBRA DE AJUDANTE DE SOLDADOR, INCLUSIVE ENCARGOS SOCI | H | 0.516 | 20.37 | 3 | 10.8262
AIS
01944 | MAO-DE-OBRA DE SOLDADOR DA CONSTRUCAO CIVIL, INCLUSIVE ENCAR | H | 0.516 | 28.76 | 3 | 15.2854
GOS SOCIAIS
01966 | MAO-DE-OBRA DE PINTOR, INCLUSIVE ENCARGOS SOCIAIS | H | 0.6 | 26.73 | 3 | 16.5191
01984 | MAO-DE-OBRA DE ESTUCADOR, INCLUSIVE ENCARGOS SOCIAIS | H | 0.07 | 26.73 | 3 | 1.9272
01999 | MAO-DE-OBRA DE SERVENTE DA CONSTRUCAO CIVIL, INCLUSIVE ENCAR | H | 1.77 | 19.33 | 3 | 35.2405
GOS SOCIAIS
02056 | CARGA E DESC. MAN. DE MAT. | T | 0.063 | 109.4746 | 0 | 6.8969
02057 | TRANSPORTE CARGA CAMINHAO 8T, 30KM/H | T X KM | 0.315 | 1.7619 | 0 | 0.555
03150 | ANDAIME DE MADEIRA ATE 7M ALT. | M3 | 2.36 | 38.9714 | 0 | 91.9725
03486 | SOLDA TOPO 3/16",CONVERSOR A DIESEL | M | 0.096 | 120.2159 | 0 | 11.5407
06913 | MAO-DE-OBRA DE SERRALHEIRO DA CONSTRUCAOCIVIL, INCLUSIVE ENC | H | 0.13 | 28.76 | 3 | 3.851
ARGOS SOCIAIS
07179 | FUNDO ANTICORROSIVO DE BASE DE RESINA ALQUIDICA MODIFICADA ( | UN | 0.1384 | 26.03 | 0 | 3.6026
1/4GL)
14706 | LIXA PARA FERRO Nº 100 | UN | 0.504 | 1.63 | 0 | 0.8215
06.021.0010-A | MONTAGEM PREVIA DE VAOS RETOS, PARA TRAVESSIAS AEREAS DE ADU | M |  | 264.26
TORAS DE ACO,COM DIAMETRO DE 300MM
00165 | OXIGENIO, EM GARRAFAS DE 9,3M3 | M3 | 0.0075 | 10.2 | 0 | 0.0765
00171 | ACETILENO EM CILINDRO DE 9KG | KG | 0.0016 | 95.79 | 0 | 0.1533
00290 | SOLVENTE EPOXY | L | 0.0576 | 68.09 | 0 | 3.922
00819 | TINTA A BASE DE BORRACHA CLORADA, P/ACABAMENTO A CORES | GL | 0.044 | 154.5 | 0 | 6.798
07179 | FUNDO ANTICORROSIVO DE BASE DE RESINA ALQUIDICA MODIFICADA ( | UN | 0.1384 | 26.03 | 0 | 3.6026
1/4GL)
14706 | LIXA PARA FERRO Nº 100 | UN | 0.504 | 1.63 | 0 | 0.8215
20006 | MAO-DE-OBRA DE AJUDANTE DE SOLDADOR, INCLUSIVE ENCARGOS SOCI | H | 0.516 | 17.65 | 3 | 9.3806
AIS DESONERADOS
20076 | MAO-DE-OBRA DE ESTUCADOR, INCLUSIVE ENCARGOS SOCIAIS DESONER | H | 0.07 | 23.16 | 3 | 1.6698
ADOS
20118 | MAO-DE-OBRA DE PINTOR, INCLUSIVE ENCARGOS SOCIAIS DESONERADO | H | 0.6 | 23.16 | 3 | 14.3129
S
20131 | MAO-DE-OBRA DE SERRALHEIRO DA CONSTRUCAO CIVIL, INCLUSIVE EN | H | 0.13 | 24.92 | 3 | 3.3368
CARGOS SOCIAIS DESONERADOS
20132 | MAO-DE-OBRA DE SERVENTE DA CONSTRUCAO CIVIL, INCLUSIVE ENCAR | H | 1.77 | 16.75 | 3 | 30.5369
GOS SOCIAIS DESONERADOS
20134 | MAO-DE-OBRA DE SOLDADOR DA CONSTRUCAO CIVIL, INCLUSIVE ENCAR | H | 0.516 | 24.92 | 3 | 13.2445
GOS SOCIAIS DESONERADOS
30060 | TRANSPORTE CARGA CAMINHAO 8T, 30KM/H | T X KM | 0.315 | 1.7323 | 0 | 0.5457
30065 | CARGA E DESC. MAN. DE MAT. | T | 0.063 | 98.8106 | 0 | 6.2251
30095 | ANDAIME DE MADEIRA ATE 7M ALT. | M3 | 2.36 | 36.1209 | 0 | 85.2453
30106 | SOLDA TOPO 3/16",CONVERSOR A DIESEL | M | 0.096 | 111.4156 | 0 | 10.6959
30109 | SOLDA TOPO 3/8",CONVERSOR A DIESEL | M | 0.159 | 314.7865 | 0 | 50.0511
30554 | ESCAVADEIRA HIDRAULICA,MOTOR DIESEL 111CV,CAPACIDADE 0,78M3 | H | 0.07055 | 291.2505 | 0 | 20.5477
(CP)
30555 | ESCAVADEIRA HIDRAULICA,MOTOR DIESEL 111CV,CAPACIDADE 0,78M3 | H | 0.02393 | 129.491 | 0 | 3.0987
(CF)
06.021.0011-0 | MONTAGEM PREVIA DE VAOS RETOS, PARA TRAVESSIAS AEREAS DE ADU | M |  | 370.36
TORAS DE ACO,COM DIAMETRO DE 400MM
00165 | OXIGENIO, EM GARRAFAS DE 9,3M3 | M3 | 0.0096 | 10.2 | 0 | 0.0979
00171 | ACETILENO EM CILINDRO DE 9KG | KG | 0.00208 | 95.79 | 0 | 0.1992
00290 | SOLVENTE EPOXY | L | 0.072 | 68.09 | 0 | 4.9025
00819 | TINTA A BASE DE BORRACHA CLORADA, P/ACABAMENTO A CORES | GL | 0.056 | 154.5 | 0 | 8.652
01114 | ESCAVADEIRA HIDRAULICA,MOTOR DIESEL 111CV,CAPACIDADE 0,78M3 | H | 0.0896 | 295.2605 | 0 | 26.4553
(CP)
01115 | ESCAVADEIRA HIDRAULICA,MOTOR DIESEL 111CV,CAPACIDADE 0,78M3 | H | 0.0304 | 133.501 | 0 | 4.0584
(CF)
01874 | SOLDA TOPO 3/8",CONVERSOR A DIESEL | M | 0.212 | 340.4541 | 0 | 72.1763
01943 | MAO-DE-OBRA DE AJUDANTE DE SOLDADOR, INCLUSIVE ENCARGOS SOCI | H | 0.656 | 20.37 | 3 | 13.7636
AIS
01944 | MAO-DE-OBRA DE SOLDADOR DA CONSTRUCAO CIVIL, INCLUSIVE ENCAR | H | 0.656 | 28.76 | 3 | 19.4326
GOS SOCIAIS
01966 | MAO-DE-OBRA DE PINTOR, INCLUSIVE ENCARGOS SOCIAIS | H | 0.77 | 26.73 | 3 | 21.1996
01984 | MAO-DE-OBRA DE ESTUCADOR, INCLUSIVE ENCARGOS SOCIAIS | H | 0.08 | 26.73 | 3 | 2.2026
01999 | MAO-DE-OBRA DE SERVENTE DA CONSTRUCAO CIVIL, INCLUSIVE ENCAR | H | 2.25 | 19.33 | 3 | 44.7973
GOS SOCIAIS
02056 | CARGA E DESC. MAN. DE MAT. | T | 0.08 | 109.4746 | 0 | 8.758
02057 | TRANSPORTE CARGA CAMINHAO 8T, 30KM/H | T X KM | 0.4 | 1.7619 | 0 | 0.7048
03150 | ANDAIME DE MADEIRA ATE 7M ALT. | M3 | 3 | 38.9714 | 0 | 116.9142
03486 | SOLDA TOPO 3/16",CONVERSOR A DIESEL | M | 0.128 | 120.2159 | 0 | 15.3876
06913 | MAO-DE-OBRA DE SERRALHEIRO DA CONSTRUCAOCIVIL, INCLUSIVE ENC | H | 0.17 | 28.76 | 3 | 5.0359
ARGOS SOCIAIS
07179 | FUNDO ANTICORROSIVO DE BASE DE RESINA ALQUIDICA MODIFICADA ( | UN | 0.176 | 26.03 | 0 | 4.5813
1/4GL)
14706 | LIXA PARA FERRO Nº 100 | UN | 0.64 | 1.63 | 0 | 1.0432
06.021.0011-A | MONTAGEM PREVIA DE VAOS RETOS, PARA TRAVESSIAS AEREAS DE ADU | M |  | 339.68
TORAS DE ACO,COM DIAMETRO DE 400MM
00165 | OXIGENIO, EM GARRAFAS DE 9,3M3 | M3 | 0.0096 | 10.2 | 0 | 0.0979
00171 | ACETILENO EM CILINDRO DE 9KG | KG | 0.00208 | 95.79 | 0 | 0.1992
00290 | SOLVENTE EPOXY | L | 0.072 | 68.09 | 0 | 4.9025
00819 | TINTA A BASE DE BORRACHA CLORADA, P/ACABAMENTO A CORES | GL | 0.056 | 154.5 | 0 | 8.652
07179 | FUNDO ANTICORROSIVO DE BASE DE RESINA ALQUIDICA MODIFICADA ( | UN | 0.176 | 26.03 | 0 | 4.5813
1/4GL)
14706 | LIXA PARA FERRO Nº 100 | UN | 0.64 | 1.63 | 0 | 1.0432
20006 | MAO-DE-OBRA DE AJUDANTE DE SOLDADOR, INCLUSIVE ENCARGOS SOCI | H | 0.656 | 17.65 | 3 | 11.9258
AIS DESONERADOS
20076 | MAO-DE-OBRA DE ESTUCADOR, INCLUSIVE ENCARGOS SOCIAIS DESONER | H | 0.08 | 23.16 | 3 | 1.9084
ADOS
20118 | MAO-DE-OBRA DE PINTOR, INCLUSIVE ENCARGOS SOCIAIS DESONERADO | H | 0.77 | 23.16 | 3 | 18.3682
S
20131 | MAO-DE-OBRA DE SERRALHEIRO DA CONSTRUCAO CIVIL, INCLUSIVE EN | H | 0.17 | 24.92 | 3 | 4.3635
CARGOS SOCIAIS DESONERADOS
20132 | MAO-DE-OBRA DE SERVENTE DA CONSTRUCAO CIVIL, INCLUSIVE ENCAR | H | 2.25 | 16.75 | 3 | 38.8181
GOS SOCIAIS DESONERADOS
20134 | MAO-DE-OBRA DE SOLDADOR DA CONSTRUCAO CIVIL, INCLUSIVE ENCAR | H | 0.656 | 24.92 | 3 | 16.8379
GOS SOCIAIS DESONERADOS
30060 | TRANSPORTE CARGA CAMINHAO 8T, 30KM/H | T X KM | 0.4 | 1.7323 | 0 | 0.6929
30065 | CARGA E DESC. MAN. DE MAT. | T | 0.08 | 98.8106 | 0 | 7.9048
30095 | ANDAIME DE MADEIRA ATE 7M ALT. | M3 | 3 | 36.1209 | 0 | 108.3627
30106 | SOLDA TOPO 3/16",CONVERSOR A DIESEL | M | 0.128 | 111.4156 | 0 | 14.2612
30109 | SOLDA TOPO 3/8",CONVERSOR A DIESEL | M | 0.212 | 314.7865 | 0 | 66.7347
30554 | ESCAVADEIRA HIDRAULICA,MOTOR DIESEL 111CV,CAPACIDADE 0,78M3 | H | 0.0896 | 291.2505 | 0 | 26.096
(CP)
30555 | ESCAVADEIRA HIDRAULICA,MOTOR DIESEL 111CV,CAPACIDADE 0,78M3 | H | 0.0304 | 129.491 | 0 | 3.9365
(CF)
06.021.0012-0 | MONTAGEM PREVIA DE VAOS RETOS, PARA TRAVESSIAS AEREAS DE ADU | M |  | 431.12
TORAS DE ACO,COM DIAMETRO DE 500MM
00165 | OXIGENIO, EM GARRAFAS DE 9,3M3 | M3 | 0.012 | 10.2 | 0 | 0.1224
00171 | ACETILENO EM CILINDRO DE 9KG | KG | 0.0026 | 95.79 | 0 | 0.2491
00290 | SOLVENTE EPOXY | L | 0.09 | 68.09 | 0 | 6.1281
00819 | TINTA A BASE DE BORRACHA CLORADA, P/ACABAMENTO A CORES | GL | 0.07 | 154.5 | 0 | 10.815
01114 | ESCAVADEIRA HIDRAULICA,MOTOR DIESEL 111CV,CAPACIDADE 0,78M3 | H | 0.112 | 295.2605 | 0 | 33.0692
(CP)
01115 | ESCAVADEIRA HIDRAULICA,MOTOR DIESEL 111CV,CAPACIDADE 0,78M3 | H | 0.038 | 133.501 | 0 | 5.073
(CF)
01872 | SOLDA TOPO 1/4",CONVERSOR A DIESEL | M | 0.16 | 150.27 | 0 | 24.0432
01873 | SOLDA TOPO 5/16",CONVERSOR A DIESEL | M | 0.265 | 202.9371 | 0 | 53.7783
01943 | MAO-DE-OBRA DE AJUDANTE DE SOLDADOR, INCLUSIVE ENCARGOS SOCI | H | 0.82 | 20.37 | 3 | 17.2045
AIS
01944 | MAO-DE-OBRA DE SOLDADOR DA CONSTRUCAO CIVIL, INCLUSIVE ENCAR | H | 0.82 | 28.76 | 3 | 24.2907
GOS SOCIAIS
01966 | MAO-DE-OBRA DE PINTOR, INCLUSIVE ENCARGOS SOCIAIS | H | 0.96 | 26.73 | 3 | 26.4306
01984 | MAO-DE-OBRA DE ESTUCADOR, INCLUSIVE ENCARGOS SOCIAIS | H | 0.1 | 26.73 | 3 | 2.7532
01999 | MAO-DE-OBRA DE SERVENTE DA CONSTRUCAO CIVIL, INCLUSIVE ENCAR | H | 2.81 | 19.33 | 3 | 55.9468
GOS SOCIAIS
02056 | CARGA E DESC. MAN. DE MAT. | T | 0.1 | 109.4746 | 0 | 10.9475
02057 | TRANSPORTE CARGA CAMINHAO 8T, 30KM/H | T X KM | 0.5 | 1.7619 | 0 | 0.881
03150 | ANDAIME DE MADEIRA ATE 7M ALT. | M3 | 3.75 | 38.9714 | 0 | 146.1428
06913 | MAO-DE-OBRA DE SERRALHEIRO DA CONSTRUCAOCIVIL, INCLUSIVE ENC | H | 0.21 | 28.76 | 3 | 6.2208
ARGOS SOCIAIS
07179 | FUNDO ANTICORROSIVO DE BASE DE RESINA ALQUIDICA MODIFICADA ( | UN | 0.22 | 26.03 | 0 | 5.7266
1/4GL)
14706 | LIXA PARA FERRO Nº 100 | UN | 0.8 | 1.63 | 0 | 1.304
06.021.0012-A | MONTAGEM PREVIA DE VAOS RETOS, PARA TRAVESSIAS AEREAS DE ADU | M |  | 395.37
TORAS DE ACO,COM DIAMETRO DE 500MM
00165 | OXIGENIO, EM GARRAFAS DE 9,3M3 | M3 | 0.012 | 10.2 | 0 | 0.1224
00171 | ACETILENO EM CILINDRO DE 9KG | KG | 0.0026 | 95.79 | 0 | 0.2491
00290 | SOLVENTE EPOXY | L | 0.09 | 68.09 | 0 | 6.1281
00819 | TINTA A BASE DE BORRACHA CLORADA, P/ACABAMENTO A CORES | GL | 0.07 | 154.5 | 0 | 10.815
07179 | FUNDO ANTICORROSIVO DE BASE DE RESINA ALQUIDICA MODIFICADA ( | UN | 0.22 | 26.03 | 0 | 5.7266
1/4GL)
14706 | LIXA PARA FERRO Nº 100 | UN | 0.8 | 1.63 | 0 | 1.304
20006 | MAO-DE-OBRA DE AJUDANTE DE SOLDADOR, INCLUSIVE ENCARGOS SOCI | H | 0.82 | 17.65 | 3 | 14.9072
AIS DESONERADOS
20076 | MAO-DE-OBRA DE ESTUCADOR, INCLUSIVE ENCARGOS SOCIAIS DESONER | H | 0.1 | 23.16 | 3 | 2.3855
ADOS
20118 | MAO-DE-OBRA DE PINTOR, INCLUSIVE ENCARGOS SOCIAIS DESONERADO | H | 0.96 | 23.16 | 3 | 22.9006
S
20131 | MAO-DE-OBRA DE SERRALHEIRO DA CONSTRUCAO CIVIL, INCLUSIVE EN | H | 0.21 | 24.92 | 3 | 5.3902
CARGOS SOCIAIS DESONERADOS
20132 | MAO-DE-OBRA DE SERVENTE DA CONSTRUCAO CIVIL, INCLUSIVE ENCAR | H | 2.81 | 16.75 | 3 | 48.4795
GOS SOCIAIS DESONERADOS
20134 | MAO-DE-OBRA DE SOLDADOR DA CONSTRUCAO CIVIL, INCLUSIVE ENCAR | H | 0.82 | 24.92 | 3 | 21.0474
GOS SOCIAIS DESONERADOS
30060 | TRANSPORTE CARGA CAMINHAO 8T, 30KM/H | T X KM | 0.5 | 1.7323 | 0 | 0.8662
30065 | CARGA E DESC. MAN. DE MAT. | T | 0.1 | 98.8106 | 0 | 9.8811
30095 | ANDAIME DE MADEIRA ATE 7M ALT. | M3 | 3.75 | 36.1209 | 0 | 135.4534
30107 | SOLDA TOPO 1/4",CONVERSOR A DIESEL | M | 0.16 | 139.2696 | 0 | 22.2831
30108 | SOLDA TOPO 5/16",CONVERSOR A DIESEL | M | 0.265 | 188.2699 | 0 | 49.8915
30554 | ESCAVADEIRA HIDRAULICA,MOTOR DIESEL 111CV,CAPACIDADE 0,78M3 | H | 0.112 | 291.2505 | 0 | 32.6201
(CP)
30555 | ESCAVADEIRA HIDRAULICA,MOTOR DIESEL 111CV,CAPACIDADE 0,78M3 | H | 0.038 | 129.491 | 0 | 4.9207
(CF)
06.021.0013-0 | MONTAGEM PREVIA DE VAOS RETOS, PARA TRAVESSIAS AEREAS DE ADU | M |  | 524.43
TORAS DE ACO,COM DIAMETRO DE 600MM
00165 | OXIGENIO, EM GARRAFAS DE 9,3M3 | M3 | 0.0146 | 10.2 | 0 | 0.1489
00171 | ACETILENO EM CILINDRO DE 9KG | KG | 0.003172 | 95.79 | 0 | 0.3038
00290 | SOLVENTE EPOXY | L | 0.1098 | 68.09 | 0 | 7.4763
00819 | TINTA A BASE DE BORRACHA CLORADA, P/ACABAMENTO A CORES | GL | 0.0854 | 154.5 | 0 | 13.1943
01114 | ESCAVADEIRA HIDRAULICA,MOTOR DIESEL 111CV,CAPACIDADE 0,78M3 | H | 0.13664 | 295.2605 | 0 | 40.3444
(CP)
01115 | ESCAVADEIRA HIDRAULICA,MOTOR DIESEL 111CV,CAPACIDADE 0,78M3 | H | 0.04636 | 133.501 | 0 | 6.1891
(CF)
01872 | SOLDA TOPO 1/4",CONVERSOR A DIESEL | M | 0.192 | 150.27 | 0 | 28.8518
01873 | SOLDA TOPO 5/16",CONVERSOR A DIESEL | M | 0.318 | 202.9371 | 0 | 64.534
01943 | MAO-DE-OBRA DE AJUDANTE DE SOLDADOR, INCLUSIVE ENCARGOS SOCI | H | 1.004 | 20.37 | 3 | 21.065
AIS
01944 | MAO-DE-OBRA DE SOLDADOR DA CONSTRUCAO CIVIL, INCLUSIVE ENCAR | H | 1.004 | 28.76 | 3 | 29.7413
GOS SOCIAIS
01966 | MAO-DE-OBRA DE PINTOR, INCLUSIVE ENCARGOS SOCIAIS | H | 1.17 | 26.73 | 3 | 32.2123
01984 | MAO-DE-OBRA DE ESTUCADOR, INCLUSIVE ENCARGOS SOCIAIS | H | 0.13 | 26.73 | 3 | 3.5791
01999 | MAO-DE-OBRA DE SERVENTE DA CONSTRUCAO CIVIL, INCLUSIVE ENCAR | H | 3.42 | 19.33 | 3 | 68.0919
GOS SOCIAIS
02056 | CARGA E DESC. MAN. DE MAT. | T | 0.122 | 109.4746 | 0 | 13.3559
02057 | TRANSPORTE CARGA CAMINHAO 8T, 30KM/H | T X KM | 0.61 | 1.7619 | 0 | 1.0748
03150 | ANDAIME DE MADEIRA ATE 7M ALT. | M3 | 4.575 | 38.9714 | 0 | 178.2942
06913 | MAO-DE-OBRA DE SERRALHEIRO DA CONSTRUCAOCIVIL, INCLUSIVE ENC | H | 0.25 | 28.76 | 3 | 7.4057
ARGOS SOCIAIS
07179 | FUNDO ANTICORROSIVO DE BASE DE RESINA ALQUIDICA MODIFICADA ( | UN | 0.2684 | 26.03 | 0 | 6.9865
1/4GL)
14706 | LIXA PARA FERRO Nº 100 | UN | 0.976 | 1.63 | 0 | 1.5909
06.021.0013-A | MONTAGEM PREVIA DE VAOS RETOS, PARA TRAVESSIAS AEREAS DE ADU | M |  | 480.92
TORAS DE ACO,COM DIAMETRO DE 600MM
00165 | OXIGENIO, EM GARRAFAS DE 9,3M3 | M3 | 0.0146 | 10.2 | 0 | 0.1489
00171 | ACETILENO EM CILINDRO DE 9KG | KG | 0.003172 | 95.79 | 0 | 0.3038
00290 | SOLVENTE EPOXY | L | 0.1098 | 68.09 | 0 | 7.4763
00819 | TINTA A BASE DE BORRACHA CLORADA, P/ACABAMENTO A CORES | GL | 0.0854 | 154.5 | 0 | 13.1943
07179 | FUNDO ANTICORROSIVO DE BASE DE RESINA ALQUIDICA MODIFICADA ( | UN | 0.2684 | 26.03 | 0 | 6.9865
1/4GL)
14706 | LIXA PARA FERRO Nº 100 | UN | 0.976 | 1.63 | 0 | 1.5909
20006 | MAO-DE-OBRA DE AJUDANTE DE SOLDADOR, INCLUSIVE ENCARGOS SOCI | H | 1.004 | 17.65 | 3 | 18.2522
AIS DESONERADOS
20076 | MAO-DE-OBRA DE ESTUCADOR, INCLUSIVE ENCARGOS SOCIAIS DESONER | H | 0.13 | 23.16 | 3 | 3.1011
ADOS
20118 | MAO-DE-OBRA DE PINTOR, INCLUSIVE ENCARGOS SOCIAIS DESONERADO | H | 1.17 | 23.16 | 3 | 27.9101
S
20131 | MAO-DE-OBRA DE SERRALHEIRO DA CONSTRUCAO CIVIL, INCLUSIVE EN | H | 0.25 | 24.92 | 3 | 6.4169
CARGOS SOCIAIS DESONERADOS
20132 | MAO-DE-OBRA DE SERVENTE DA CONSTRUCAO CIVIL, INCLUSIVE ENCAR | H | 3.42 | 16.75 | 3 | 59.0036
GOS SOCIAIS DESONERADOS
20134 | MAO-DE-OBRA DE SOLDADOR DA CONSTRUCAO CIVIL, INCLUSIVE ENCAR | H | 1.004 | 24.92 | 3 | 25.7703
GOS SOCIAIS DESONERADOS
30060 | TRANSPORTE CARGA CAMINHAO 8T, 30KM/H | T X KM | 0.61 | 1.7323 | 0 | 1.0567
30065 | CARGA E DESC. MAN. DE MAT. | T | 0.122 | 98.8106 | 0 | 12.0549
30095 | ANDAIME DE MADEIRA ATE 7M ALT. | M3 | 4.575 | 36.1209 | 0 | 165.2531
30107 | SOLDA TOPO 1/4",CONVERSOR A DIESEL | M | 0.192 | 139.2696 | 0 | 26.7398
30108 | SOLDA TOPO 5/16",CONVERSOR A DIESEL | M | 0.318 | 188.2699 | 0 | 59.8698
30554 | ESCAVADEIRA HIDRAULICA,MOTOR DIESEL 111CV,CAPACIDADE 0,78M3 | H | 0.13664 | 291.2505 | 0 | 39.7965
(CP)
30555 | ESCAVADEIRA HIDRAULICA,MOTOR DIESEL 111CV,CAPACIDADE 0,78M3 | H | 0.04636 | 129.491 | 0 | 6.0032
(CF)
06.021.0014-0 | MONTAGEM PREVIA DE VAOS RETOS, PARA TRAVESSIAS AEREAS DE ADU | M |  | 693.38
TORAS DE ACO,COM DIAMETRO DE 700MM
00165 | OXIGENIO, EM GARRAFAS DE 9,3M3 | M3 | 0.018 | 10.2 | 0 | 0.1836
00171 | ACETILENO EM CILINDRO DE 9KG | KG | 0.0038 | 95.79 | 0 | 0.364
00290 | SOLVENTE EPOXY | L | 0.1328 | 68.09 | 0 | 9.0424
00819 | TINTA A BASE DE BORRACHA CLORADA, P/ACABAMENTO A CORES | GL | 0.10333 | 154.5 | 0 | 15.9645
01114 | ESCAVADEIRA HIDRAULICA,MOTOR DIESEL 111CV,CAPACIDADE 0,78M3 | H | 0.165 | 295.2605 | 0 | 48.718
(CP)
01115 | ESCAVADEIRA HIDRAULICA,MOTOR DIESEL 111CV,CAPACIDADE 0,78M3 | H | 0.0561 | 133.501 | 0 | 7.4894
(CF)
01873 | SOLDA TOPO 5/16",CONVERSOR A DIESEL | M | 0.224 | 202.9371 | 0 | 45.4579
01874 | SOLDA TOPO 3/8",CONVERSOR A DIESEL | M | 0.371 | 340.4541 | 0 | 126.3085
01943 | MAO-DE-OBRA DE AJUDANTE DE SOLDADOR, INCLUSIVE ENCARGOS SOCI | H | 1.2148 | 20.37 | 3 | 25.4878
AIS
01944 | MAO-DE-OBRA DE SOLDADOR DA CONSTRUCAO CIVIL, INCLUSIVE ENCAR | H | 1.2148 | 28.76 | 3 | 35.9858
GOS SOCIAIS
01966 | MAO-DE-OBRA DE PINTOR, INCLUSIVE ENCARGOS SOCIAIS | H | 1.42 | 26.73 | 3 | 39.0953
01984 | MAO-DE-OBRA DE ESTUCADOR, INCLUSIVE ENCARGOS SOCIAIS | H | 0.15 | 26.73 | 3 | 4.1298
01999 | MAO-DE-OBRA DE SERVENTE DA CONSTRUCAO CIVIL, INCLUSIVE ENCAR | H | 4.14 | 19.33 | 3 | 82.427
GOS SOCIAIS
02056 | CARGA E DESC. MAN. DE MAT. | T | 0.1476 | 109.4746 | 0 | 16.1585
02057 | TRANSPORTE CARGA CAMINHAO 8T, 30KM/H | T X KM | 0.7381 | 1.7619 | 0 | 1.3005
03150 | ANDAIME DE MADEIRA ATE 7M ALT. | M3 | 5.535 | 38.9714 | 0 | 215.7067
06913 | MAO-DE-OBRA DE SERRALHEIRO DA CONSTRUCAOCIVIL, INCLUSIVE ENC | H | 0.31 | 28.76 | 3 | 9.1831
ARGOS SOCIAIS
07179 | FUNDO ANTICORROSIVO DE BASE DE RESINA ALQUIDICA MODIFICADA ( | UN | 0.3248 | 26.03 | 0 | 8.4545
1/4GL)
14706 | LIXA PARA FERRO Nº 100 | UN | 1.181 | 1.63 | 0 | 1.925
06.021.0014-A | MONTAGEM PREVIA DE VAOS RETOS, PARA TRAVESSIAS AEREAS DE ADU | M |  | 636.1
TORAS DE ACO,COM DIAMETRO DE 700MM
00165 | OXIGENIO, EM GARRAFAS DE 9,3M3 | M3 | 0.018 | 10.2 | 0 | 0.1836
00171 | ACETILENO EM CILINDRO DE 9KG | KG | 0.0038 | 95.79 | 0 | 0.364
00290 | SOLVENTE EPOXY | L | 0.1328 | 68.09 | 0 | 9.0424
00819 | TINTA A BASE DE BORRACHA CLORADA, P/ACABAMENTO A CORES | GL | 0.10333 | 154.5 | 0 | 15.9645
07179 | FUNDO ANTICORROSIVO DE BASE DE RESINA ALQUIDICA MODIFICADA ( | UN | 0.3248 | 26.03 | 0 | 8.4545
1/4GL)
14706 | LIXA PARA FERRO Nº 100 | UN | 1.181 | 1.63 | 0 | 1.925
20006 | MAO-DE-OBRA DE AJUDANTE DE SOLDADOR, INCLUSIVE ENCARGOS SOCI | H | 1.2148 | 17.65 | 3 | 22.0845
AIS DESONERADOS
20076 | MAO-DE-OBRA DE ESTUCADOR, INCLUSIVE ENCARGOS SOCIAIS DESONER | H | 0.15 | 23.16 | 3 | 3.5782
ADOS
20118 | MAO-DE-OBRA DE PINTOR, INCLUSIVE ENCARGOS SOCIAIS DESONERADO | H | 1.42 | 23.16 | 3 | 33.8738
S
20131 | MAO-DE-OBRA DE SERRALHEIRO DA CONSTRUCAO CIVIL, INCLUSIVE EN | H | 0.31 | 24.92 | 3 | 7.957
CARGOS SOCIAIS DESONERADOS
20132 | MAO-DE-OBRA DE SERVENTE DA CONSTRUCAO CIVIL, INCLUSIVE ENCAR | H | 4.14 | 16.75 | 3 | 71.4254
GOS SOCIAIS DESONERADOS
20134 | MAO-DE-OBRA DE SOLDADOR DA CONSTRUCAO CIVIL, INCLUSIVE ENCAR | H | 1.2148 | 24.92 | 3 | 31.181
GOS SOCIAIS DESONERADOS
30060 | TRANSPORTE CARGA CAMINHAO 8T, 30KM/H | T X KM | 0.7381 | 1.7323 | 0 | 1.2786
30065 | CARGA E DESC. MAN. DE MAT. | T | 0.1476 | 98.8106 | 0 | 14.5844
30095 | ANDAIME DE MADEIRA ATE 7M ALT. | M3 | 5.535 | 36.1209 | 0 | 199.9292
30108 | SOLDA TOPO 5/16",CONVERSOR A DIESEL | M | 0.224 | 188.2699 | 0 | 42.1725
30109 | SOLDA TOPO 3/8",CONVERSOR A DIESEL | M | 0.371 | 314.7865 | 0 | 116.7858
30554 | ESCAVADEIRA HIDRAULICA,MOTOR DIESEL 111CV,CAPACIDADE 0,78M3 | H | 0.165 | 291.2505 | 0 | 48.0563
(CP)
30555 | ESCAVADEIRA HIDRAULICA,MOTOR DIESEL 111CV,CAPACIDADE 0,78M3 | H | 0.0561 | 129.491 | 0 | 7.2644
(CF)
06.021.0015-0 | MONTAGEM PREVIA DE VAOS RETOS, PARA TRAVESSIAS AEREAS DE ADU | M |  | 811.7
TORAS DE ACO,COM DIAMETRO DE 800MM
00165 | OXIGENIO, EM GARRAFAS DE 9,3M3 | M3 | 0.02124 | 10.2 | 0 | 0.2166
00171 | ACETILENO EM CILINDRO DE 9KG | KG | 0.004484 | 95.79 | 0 | 0.4295
00290 | SOLVENTE EPOXY | L | 0.1567 | 68.09 | 0 | 10.6697
00819 | TINTA A BASE DE BORRACHA CLORADA, P/ACABAMENTO A CORES | GL | 0.1219 | 154.5 | 0 | 18.8336
01114 | ESCAVADEIRA HIDRAULICA,MOTOR DIESEL 111CV,CAPACIDADE 0,78M3 | H | 0.195 | 295.2605 | 0 | 57.5758
(CP)
01115 | ESCAVADEIRA HIDRAULICA,MOTOR DIESEL 111CV,CAPACIDADE 0,78M3 | H | 0.0662 | 133.501 | 0 | 8.8378
(CF)
01873 | SOLDA TOPO 5/16",CONVERSOR A DIESEL | M | 0.256 | 202.9371 | 0 | 51.9519
01874 | SOLDA TOPO 3/8",CONVERSOR A DIESEL | M | 0.424 | 340.4541 | 0 | 144.3525
01943 | MAO-DE-OBRA DE AJUDANTE DE SOLDADOR, INCLUSIVE ENCARGOS SOCI | H | 1.433 | 20.37 | 3 | 30.0659
AIS
01944 | MAO-DE-OBRA DE SOLDADOR DA CONSTRUCAO CIVIL, INCLUSIVE ENCAR | H | 1.433 | 28.76 | 3 | 42.4495
GOS SOCIAIS
01966 | MAO-DE-OBRA DE PINTOR, INCLUSIVE ENCARGOS SOCIAIS | H | 1.67 | 26.73 | 3 | 45.9783
01984 | MAO-DE-OBRA DE ESTUCADOR, INCLUSIVE ENCARGOS SOCIAIS | H | 0.18 | 26.73 | 3 | 4.9557
01999 | MAO-DE-OBRA DE SERVENTE DA CONSTRUCAO CIVIL, INCLUSIVE ENCAR | H | 4.89 | 19.33 | 3 | 97.3594
GOS SOCIAIS
02056 | CARGA E DESC. MAN. DE MAT. | T | 0.174 | 109.4746 | 0 | 19.0486
02057 | TRANSPORTE CARGA CAMINHAO 8T, 30KM/H | T X KM | 0.871 | 1.7619 | 0 | 1.5346
03150 | ANDAIME DE MADEIRA ATE 7M ALT. | M3 | 6.5313 | 38.9714 | 0 | 254.5339
06913 | MAO-DE-OBRA DE SERRALHEIRO DA CONSTRUCAOCIVIL, INCLUSIVE ENC | H | 0.36 | 28.76 | 3 | 10.6642
ARGOS SOCIAIS
07179 | FUNDO ANTICORROSIVO DE BASE DE RESINA ALQUIDICA MODIFICADA ( | UN | 0.3832 | 26.03 | 0 | 9.9747
1/4GL)
14706 | LIXA PARA FERRO Nº 100 | UN | 1.393 | 1.63 | 0 | 2.2706
06.021.0015-A | MONTAGEM PREVIA DE VAOS RETOS, PARA TRAVESSIAS AEREAS DE ADU | M |  | 744.61
TORAS DE ACO,COM DIAMETRO DE 800MM
00165 | OXIGENIO, EM GARRAFAS DE 9,3M3 | M3 | 0.02124 | 10.2 | 0 | 0.2166
00171 | ACETILENO EM CILINDRO DE 9KG | KG | 0.004484 | 95.79 | 0 | 0.4295
00290 | SOLVENTE EPOXY | L | 0.1567 | 68.09 | 0 | 10.6697
00819 | TINTA A BASE DE BORRACHA CLORADA, P/ACABAMENTO A CORES | GL | 0.1219 | 154.5 | 0 | 18.8336
07179 | FUNDO ANTICORROSIVO DE BASE DE RESINA ALQUIDICA MODIFICADA ( | UN | 0.3832 | 26.03 | 0 | 9.9747
1/4GL)
14706 | LIXA PARA FERRO Nº 100 | UN | 1.393 | 1.63 | 0 | 2.2706
20006 | MAO-DE-OBRA DE AJUDANTE DE SOLDADOR, INCLUSIVE ENCARGOS SOCI | H | 1.433 | 17.65 | 3 | 26.0512
AIS DESONERADOS
20076 | MAO-DE-OBRA DE ESTUCADOR, INCLUSIVE ENCARGOS SOCIAIS DESONER | H | 0.18 | 23.16 | 3 | 4.2939
ADOS
20118 | MAO-DE-OBRA DE PINTOR, INCLUSIVE ENCARGOS SOCIAIS DESONERADO | H | 1.67 | 23.16 | 3 | 39.8375
S
20131 | MAO-DE-OBRA DE SERRALHEIRO DA CONSTRUCAO CIVIL, INCLUSIVE EN | H | 0.36 | 24.92 | 3 | 9.2403
CARGOS SOCIAIS DESONERADOS
20132 | MAO-DE-OBRA DE SERVENTE DA CONSTRUCAO CIVIL, INCLUSIVE ENCAR | H | 4.89 | 16.75 | 3 | 84.3647
GOS SOCIAIS DESONERADOS
20134 | MAO-DE-OBRA DE SOLDADOR DA CONSTRUCAO CIVIL, INCLUSIVE ENCAR | H | 1.433 | 24.92 | 3 | 36.7817
GOS SOCIAIS DESONERADOS
30060 | TRANSPORTE CARGA CAMINHAO 8T, 30KM/H | T X KM | 0.871 | 1.7323 | 0 | 1.5088
30065 | CARGA E DESC. MAN. DE MAT. | T | 0.174 | 98.8106 | 0 | 17.193
30095 | ANDAIME DE MADEIRA ATE 7M ALT. | M3 | 6.5313 | 36.1209 | 0 | 235.9164
30108 | SOLDA TOPO 5/16",CONVERSOR A DIESEL | M | 0.256 | 188.2699 | 0 | 48.1971
30109 | SOLDA TOPO 3/8",CONVERSOR A DIESEL | M | 0.424 | 314.7865 | 0 | 133.4695
30554 | ESCAVADEIRA HIDRAULICA,MOTOR DIESEL 111CV,CAPACIDADE 0,78M3 | H | 0.195 | 291.2505 | 0 | 56.7938
(CP)
30555 | ESCAVADEIRA HIDRAULICA,MOTOR DIESEL 111CV,CAPACIDADE 0,78M3 | H | 0.0662 | 129.491 | 0 | 8.5723
(CF)
06.021.0016-0 | MONTAGEM PREVIA DE VAOS RETOS, PARA TRAVESSIAS AEREAS DE ADU | M |  | 985.12
TORAS DE ACO,COM DIAMETRO DE 900MM
00165 | OXIGENIO, EM GARRAFAS DE 9,3M3 | M3 | 0.02315 | 10.2 | 0 | 0.2361
00171 | ACETILENO EM CILINDRO DE 9KG | KG | 0.0049 | 95.79 | 0 | 0.4694
00290 | SOLVENTE EPOXY | L | 0.1706 | 68.09 | 0 | 11.6162
00819 | TINTA A BASE DE BORRACHA CLORADA, P/ACABAMENTO A CORES | GL | 0.133 | 154.5 | 0 | 20.5485
01114 | ESCAVADEIRA HIDRAULICA,MOTOR DIESEL 111CV,CAPACIDADE 0,78M3 | H | 0.212 | 295.2605 | 0 | 62.5952
(CP)
01115 | ESCAVADEIRA HIDRAULICA,MOTOR DIESEL 111CV,CAPACIDADE 0,78M3 | H | 0.0721 | 133.501 | 0 | 9.6254
(CF)
01874 | SOLDA TOPO 3/8",CONVERSOR A DIESEL | M | 0.288 | 340.4541 | 0 | 98.0508
01943 | MAO-DE-OBRA DE AJUDANTE DE SOLDADOR, INCLUSIVE ENCARGOS SOCI | H | 1.562 | 20.37 | 3 | 32.7725
AIS
01944 | MAO-DE-OBRA DE SOLDADOR DA CONSTRUCAO CIVIL, INCLUSIVE ENCAR | H | 1.562 | 28.76 | 3 | 46.2708
GOS SOCIAIS
01966 | MAO-DE-OBRA DE PINTOR, INCLUSIVE ENCARGOS SOCIAIS | H | 1.82 | 26.73 | 3 | 50.1081
01984 | MAO-DE-OBRA DE ESTUCADOR, INCLUSIVE ENCARGOS SOCIAIS | H | 0.2 | 26.73 | 3 | 5.5064
01999 | MAO-DE-OBRA DE SERVENTE DA CONSTRUCAO CIVIL, INCLUSIVE ENCAR | H | 5.33 | 19.33 | 3 | 106.1198
GOS SOCIAIS
02056 | CARGA E DESC. MAN. DE MAT. | T | 0.189 | 109.4746 | 0 | 20.6907
02057 | TRANSPORTE CARGA CAMINHAO 8T, 30KM/H | T X KM | 0.95 | 1.7619 | 0 | 1.6738
03150 | ANDAIME DE MADEIRA ATE 7M ALT. | M3 | 7.119 | 38.9714 | 0 | 277.4374
03487 | SOLDA DE TOPO, 1/2", CONVERSOR A DIESEL | M | 0.477 | 453.8976 | 0 | 216.5092
06913 | MAO-DE-OBRA DE SERRALHEIRO DA CONSTRUCAOCIVIL, INCLUSIVE ENC | H | 0.39 | 28.76 | 3 | 11.5529
ARGOS SOCIAIS
07179 | FUNDO ANTICORROSIVO DE BASE DE RESINA ALQUIDICA MODIFICADA ( | UN | 0.4176 | 26.03 | 0 | 10.8701
1/4GL)
14706 | LIXA PARA FERRO Nº 100 | UN | 1.518 | 1.63 | 0 | 2.4743
06.021.0016-A | MONTAGEM PREVIA DE VAOS RETOS, PARA TRAVESSIAS AEREAS DE ADU | M |  | 904.25
TORAS DE ACO,COM DIAMETRO DE 900MM
00165 | OXIGENIO, EM GARRAFAS DE 9,3M3 | M3 | 0.02315 | 10.2 | 0 | 0.2361
00171 | ACETILENO EM CILINDRO DE 9KG | KG | 0.0049 | 95.79 | 0 | 0.4694
00290 | SOLVENTE EPOXY | L | 0.1706 | 68.09 | 0 | 11.6162
00819 | TINTA A BASE DE BORRACHA CLORADA, P/ACABAMENTO A CORES | GL | 0.133 | 154.5 | 0 | 20.5485
07179 | FUNDO ANTICORROSIVO DE BASE DE RESINA ALQUIDICA MODIFICADA ( | UN | 0.4176 | 26.03 | 0 | 10.8701
1/4GL)
14706 | LIXA PARA FERRO Nº 100 | UN | 1.518 | 1.63 | 0 | 2.4743
20006 | MAO-DE-OBRA DE AJUDANTE DE SOLDADOR, INCLUSIVE ENCARGOS SOCI | H | 1.562 | 17.65 | 3 | 28.3964
AIS DESONERADOS
20076 | MAO-DE-OBRA DE ESTUCADOR, INCLUSIVE ENCARGOS SOCIAIS DESONER | H | 0.2 | 23.16 | 3 | 4.771
ADOS
20118 | MAO-DE-OBRA DE PINTOR, INCLUSIVE ENCARGOS SOCIAIS DESONERADO | H | 1.82 | 23.16 | 3 | 43.4157
S
20131 | MAO-DE-OBRA DE SERRALHEIRO DA CONSTRUCAO CIVIL, INCLUSIVE EN | H | 0.39 | 24.92 | 3 | 10.0104
CARGOS SOCIAIS DESONERADOS
20132 | MAO-DE-OBRA DE SERVENTE DA CONSTRUCAO CIVIL, INCLUSIVE ENCAR | H | 5.33 | 16.75 | 3 | 91.9558
GOS SOCIAIS DESONERADOS
20134 | MAO-DE-OBRA DE SOLDADOR DA CONSTRUCAO CIVIL, INCLUSIVE ENCAR | H | 1.562 | 24.92 | 3 | 40.0928
GOS SOCIAIS DESONERADOS
30060 | TRANSPORTE CARGA CAMINHAO 8T, 30KM/H | T X KM | 0.95 | 1.7323 | 0 | 1.6457
30065 | CARGA E DESC. MAN. DE MAT. | T | 0.189 | 98.8106 | 0 | 18.6752
30095 | ANDAIME DE MADEIRA ATE 7M ALT. | M3 | 7.119 | 36.1209 | 0 | 257.1447
30109 | SOLDA TOPO 3/8",CONVERSOR A DIESEL | M | 0.288 | 314.7865 | 0 | 90.6585
30110 | SOLDA DE TOPO, 1/2", CONVERSOR A DIESEL | M | 0.477 | 419.6835 | 0 | 200.189
30554 | ESCAVADEIRA HIDRAULICA,MOTOR DIESEL 111CV,CAPACIDADE 0,78M3 | H | 0.212 | 291.2505 | 0 | 61.7451
(CP)
30555 | ESCAVADEIRA HIDRAULICA,MOTOR DIESEL 111CV,CAPACIDADE 0,78M3 | H | 0.0721 | 129.491 | 0 | 9.3363
(CF)
06.021.0017-0 | MONTAGEM PREVIA DE VAOS RETOS, PARA TRAVESSIAS AEREAS DE ADU | M |  | 933.85
TORAS DE ACO,COM DIAMETRO DE 1000MM
00165 | OXIGENIO, EM GARRAFAS DE 9,3M3 | M3 | 0.024 | 10.2 | 0 | 0.2448
00171 | ACETILENO EM CILINDRO DE 9KG | KG | 0.0043 | 95.79 | 0 | 0.4119
00290 | SOLVENTE EPOXY | L | 0.18 | 68.09 | 0 | 12.2562
00819 | TINTA A BASE DE BORRACHA CLORADA, P/ACABAMENTO A CORES | GL | 0.14 | 154.5 | 0 | 21.63
01114 | ESCAVADEIRA HIDRAULICA,MOTOR DIESEL 111CV,CAPACIDADE 0,78M3 | H | 0.172 | 295.2605 | 0 | 50.7848
(CP)
01115 | ESCAVADEIRA HIDRAULICA,MOTOR DIESEL 111CV,CAPACIDADE 0,78M3 | H | 0.058 | 133.501 | 0 | 7.7431
(CF)
01874 | SOLDA TOPO 3/8",CONVERSOR A DIESEL | M | 1 | 340.4541 | 0 | 340.4541
01943 | MAO-DE-OBRA DE AJUDANTE DE SOLDADOR, INCLUSIVE ENCARGOS SOCI | H | 1.62 | 20.37 | 3 | 33.9894
AIS
01944 | MAO-DE-OBRA DE SOLDADOR DA CONSTRUCAO CIVIL, INCLUSIVE ENCAR | H | 1.62 | 28.76 | 3 | 47.9889
GOS SOCIAIS
01966 | MAO-DE-OBRA DE PINTOR, INCLUSIVE ENCARGOS SOCIAIS | H | 1.95 | 26.73 | 3 | 53.6872
01984 | MAO-DE-OBRA DE ESTUCADOR, INCLUSIVE ENCARGOS SOCIAIS | H | 0.11 | 26.73 | 3 | 3.0285
01999 | MAO-DE-OBRA DE SERVENTE DA CONSTRUCAO CIVIL, INCLUSIVE ENCAR | H | 5.22 | 19.33 | 3 | 103.9297
GOS SOCIAIS
02056 | CARGA E DESC. MAN. DE MAT. | T | 0.28 | 109.4746 | 0 | 30.6529
02057 | TRANSPORTE CARGA CAMINHAO 8T, 30KM/H | T X KM | 1.4 | 1.7619 | 0 | 2.4667
03150 | ANDAIME DE MADEIRA ATE 7M ALT. | M3 | 5.25 | 38.9714 | 0 | 204.5999
06913 | MAO-DE-OBRA DE SERRALHEIRO DA CONSTRUCAOCIVIL, INCLUSIVE ENC | H | 0.2 | 28.76 | 3 | 5.9246
ARGOS SOCIAIS
07179 | FUNDO ANTICORROSIVO DE BASE DE RESINA ALQUIDICA MODIFICADA ( | UN | 0.44 | 26.03 | 0 | 11.4532
1/4GL)
14706 | LIXA PARA FERRO Nº 100 | UN | 1.6 | 1.63 | 0 | 2.608
06.021.0017-A | MONTAGEM PREVIA DE VAOS RETOS, PARA TRAVESSIAS AEREAS DE ADU | M |  | 856.08
TORAS DE ACO,COM DIAMETRO DE 1000MM
00165 | OXIGENIO, EM GARRAFAS DE 9,3M3 | M3 | 0.024 | 10.2 | 0 | 0.2448
00171 | ACETILENO EM CILINDRO DE 9KG | KG | 0.0043 | 95.79 | 0 | 0.4119
00290 | SOLVENTE EPOXY | L | 0.18 | 68.09 | 0 | 12.2562
00819 | TINTA A BASE DE BORRACHA CLORADA, P/ACABAMENTO A CORES | GL | 0.14 | 154.5 | 0 | 21.63
07179 | FUNDO ANTICORROSIVO DE BASE DE RESINA ALQUIDICA MODIFICADA ( | UN | 0.44 | 26.03 | 0 | 11.4532
1/4GL)
14706 | LIXA PARA FERRO Nº 100 | UN | 1.6 | 1.63 | 0 | 2.608
20006 | MAO-DE-OBRA DE AJUDANTE DE SOLDADOR, INCLUSIVE ENCARGOS SOCI | H | 1.62 | 17.65 | 3 | 29.4508
AIS DESONERADOS
20076 | MAO-DE-OBRA DE ESTUCADOR, INCLUSIVE ENCARGOS SOCIAIS DESONER | H | 0.11 | 23.16 | 3 | 2.624
ADOS
20118 | MAO-DE-OBRA DE PINTOR, INCLUSIVE ENCARGOS SOCIAIS DESONERADO | H | 1.95 | 23.16 | 3 | 46.5169
S
20131 | MAO-DE-OBRA DE SERRALHEIRO DA CONSTRUCAO CIVIL, INCLUSIVE EN | H | 0.2 | 24.92 | 3 | 5.1335
CARGOS SOCIAIS DESONERADOS
20132 | MAO-DE-OBRA DE SERVENTE DA CONSTRUCAO CIVIL, INCLUSIVE ENCAR | H | 5.22 | 16.75 | 3 | 90.0581
GOS SOCIAIS DESONERADOS
20134 | MAO-DE-OBRA DE SOLDADOR DA CONSTRUCAO CIVIL, INCLUSIVE ENCAR | H | 1.62 | 24.92 | 3 | 41.5815
GOS SOCIAIS DESONERADOS
30060 | TRANSPORTE CARGA CAMINHAO 8T, 30KM/H | T X KM | 1.4 | 1.7323 | 0 | 2.4252
30065 | CARGA E DESC. MAN. DE MAT. | T | 0.28 | 98.8106 | 0 | 27.667
30095 | ANDAIME DE MADEIRA ATE 7M ALT. | M3 | 5.25 | 36.1209 | 0 | 189.6347
30109 | SOLDA TOPO 3/8",CONVERSOR A DIESEL | M | 1 | 314.7865 | 0 | 314.7865
30554 | ESCAVADEIRA HIDRAULICA,MOTOR DIESEL 111CV,CAPACIDADE 0,78M3 | H | 0.172 | 291.2505 | 0 | 50.0951
(CP)
30555 | ESCAVADEIRA HIDRAULICA,MOTOR DIESEL 111CV,CAPACIDADE 0,78M3 | H | 0.058 | 129.491 | 0 | 7.5105
(CF)
06.021.0018-0 | MONTAGEM PREVIA DE VAOS RETOS, PARA TRAVESSIAS AEREAS DE ADU | M |  | 1238.9
TORAS DE ACO,COM DIAMETRO DE 1200MM
00165 | OXIGENIO, EM GARRAFAS DE 9,3M3 | M3 | 0.02808 | 10.2 | 0 | 0.2864
00171 | ACETILENO EM CILINDRO DE 9KG | KG | 0.005031 | 95.79 | 0 | 0.4819
00290 | SOLVENTE EPOXY | L | 0.2106 | 68.09 | 0 | 14.3398
00819 | TINTA A BASE DE BORRACHA CLORADA, P/ACABAMENTO A CORES | GL | 0.1638 | 154.5 | 0 | 25.3071
01114 | ESCAVADEIRA HIDRAULICA,MOTOR DIESEL 111CV,CAPACIDADE 0,78M3 | H | 0.20124 | 295.2605 | 0 | 59.4182
(CP)
01115 | ESCAVADEIRA HIDRAULICA,MOTOR DIESEL 111CV,CAPACIDADE 0,78M3 | H | 0.06786 | 133.501 | 0 | 9.0594
(CF)
01943 | MAO-DE-OBRA DE AJUDANTE DE SOLDADOR, INCLUSIVE ENCARGOS SOCI | H | 1.8954 | 20.37 | 3 | 39.7676
AIS
01944 | MAO-DE-OBRA DE SOLDADOR DA CONSTRUCAO CIVIL, INCLUSIVE ENCAR | H | 1.8954 | 28.76 | 3 | 56.1471
GOS SOCIAIS
01966 | MAO-DE-OBRA DE PINTOR, INCLUSIVE ENCARGOS SOCIAIS | H | 2.28 | 26.73 | 3 | 62.7727
01984 | MAO-DE-OBRA DE ESTUCADOR, INCLUSIVE ENCARGOS SOCIAIS | H | 0.12 | 26.73 | 3 | 3.3038
01999 | MAO-DE-OBRA DE SERVENTE DA CONSTRUCAO CIVIL, INCLUSIVE ENCAR | H | 6.11 | 19.33 | 3 | 121.6495
GOS SOCIAIS
02056 | CARGA E DESC. MAN. DE MAT. | T | 0.3276 | 109.4746 | 0 | 35.8639
02057 | TRANSPORTE CARGA CAMINHAO 8T, 30KM/H | T X KM | 1.638 | 1.7619 | 0 | 2.886
03150 | ANDAIME DE MADEIRA ATE 7M ALT. | M3 | 6.1425 | 38.9714 | 0 | 239.3818
03487 | SOLDA DE TOPO, 1/2", CONVERSOR A DIESEL | M | 1.2 | 453.8976 | 0 | 544.6771
06913 | MAO-DE-OBRA DE SERRALHEIRO DA CONSTRUCAOCIVIL, INCLUSIVE ENC | H | 0.24 | 28.76 | 3 | 7.1095
ARGOS SOCIAIS
07179 | FUNDO ANTICORROSIVO DE BASE DE RESINA ALQUIDICA MODIFICADA ( | UN | 0.5148 | 26.03 | 0 | 13.4002
1/4GL)
14706 | LIXA PARA FERRO Nº 100 | UN | 1.872 | 1.63 | 0 | 3.0514
06.021.0018-A | MONTAGEM PREVIA DE VAOS RETOS, PARA TRAVESSIAS AEREAS DE ADU | M |  | 1136.89
TORAS DE ACO,COM DIAMETRO DE 1200MM
00165 | OXIGENIO, EM GARRAFAS DE 9,3M3 | M3 | 0.02808 | 10.2 | 0 | 0.2864
00171 | ACETILENO EM CILINDRO DE 9KG | KG | 0.005031 | 95.79 | 0 | 0.4819
00290 | SOLVENTE EPOXY | L | 0.2106 | 68.09 | 0 | 14.3398
00819 | TINTA A BASE DE BORRACHA CLORADA, P/ACABAMENTO A CORES | GL | 0.1638 | 154.5 | 0 | 25.3071
07179 | FUNDO ANTICORROSIVO DE BASE DE RESINA ALQUIDICA MODIFICADA ( | UN | 0.5148 | 26.03 | 0 | 13.4002
1/4GL)
14706 | LIXA PARA FERRO Nº 100 | UN | 1.872 | 1.63 | 0 | 3.0514
20006 | MAO-DE-OBRA DE AJUDANTE DE SOLDADOR, INCLUSIVE ENCARGOS SOCI | H | 1.8954 | 17.65 | 3 | 34.4574
AIS DESONERADOS
20076 | MAO-DE-OBRA DE ESTUCADOR, INCLUSIVE ENCARGOS SOCIAIS DESONER | H | 0.12 | 23.16 | 3 | 2.8626
ADOS
20118 | MAO-DE-OBRA DE PINTOR, INCLUSIVE ENCARGOS SOCIAIS DESONERADO | H | 2.28 | 23.16 | 3 | 54.3889
S
20131 | MAO-DE-OBRA DE SERRALHEIRO DA CONSTRUCAO CIVIL, INCLUSIVE EN | H | 0.24 | 24.92 | 3 | 6.1602
CARGOS SOCIAIS DESONERADOS
20132 | MAO-DE-OBRA DE SERVENTE DA CONSTRUCAO CIVIL, INCLUSIVE ENCAR | H | 6.11 | 16.75 | 3 | 105.4128
GOS SOCIAIS DESONERADOS
20134 | MAO-DE-OBRA DE SOLDADOR DA CONSTRUCAO CIVIL, INCLUSIVE ENCAR | H | 1.8954 | 24.92 | 3 | 48.6504
GOS SOCIAIS DESONERADOS
30060 | TRANSPORTE CARGA CAMINHAO 8T, 30KM/H | T X KM | 1.638 | 1.7323 | 0 | 2.8375
30065 | CARGA E DESC. MAN. DE MAT. | T | 0.3276 | 98.8106 | 0 | 32.3704
30095 | ANDAIME DE MADEIRA ATE 7M ALT. | M3 | 6.1425 | 36.1209 | 0 | 221.8726
30110 | SOLDA DE TOPO, 1/2", CONVERSOR A DIESEL | M | 1.2 | 419.6835 | 0 | 503.6202
30554 | ESCAVADEIRA HIDRAULICA,MOTOR DIESEL 111CV,CAPACIDADE 0,78M3 | H | 0.20124 | 291.2505 | 0 | 58.6113
(CP)
30555 | ESCAVADEIRA HIDRAULICA,MOTOR DIESEL 111CV,CAPACIDADE 0,78M3 | H | 0.06786 | 129.491 | 0 | 8.7873
(CF)
06.021.0019-0 | MONTAGEM PREVIA DE VAOS RETOS, PARA TRAVESSIAS AEREAS DE ADU | M |  | 1453.28
TORAS DE ACO,COM DIAMETRO DE 1500MM
00165 | OXIGENIO, EM GARRAFAS DE 9,3M3 | M3 | 0.028 | 10.2 | 0 | 0.2856
00171 | ACETILENO EM CILINDRO DE 9KG | KG | 0.0055 | 95.79 | 0 | 0.5268
00290 | SOLVENTE EPOXY | L | 0.27 | 68.09 | 0 | 18.3843
00819 | TINTA A BASE DE BORRACHA CLORADA, P/ACABAMENTO A CORES | GL | 0.21 | 154.5 | 0 | 32.445
01114 | ESCAVADEIRA HIDRAULICA,MOTOR DIESEL 111CV,CAPACIDADE 0,78M3 | H | 0.225 | 295.2605 | 0 | 66.4336
(CP)
01115 | ESCAVADEIRA HIDRAULICA,MOTOR DIESEL 111CV,CAPACIDADE 0,78M3 | H | 0.075 | 133.501 | 0 | 10.0126
(CF)
01874 | SOLDA TOPO 3/8",CONVERSOR A DIESEL | M | 0.79 | 340.4541 | 0 | 268.9587
01943 | MAO-DE-OBRA DE AJUDANTE DE SOLDADOR, INCLUSIVE ENCARGOS SOCI | H | 1.92 | 20.37 | 3 | 40.2837
AIS
01944 | MAO-DE-OBRA DE SOLDADOR DA CONSTRUCAO CIVIL, INCLUSIVE ENCAR | H | 1.92 | 28.76 | 3 | 56.8758
GOS SOCIAIS
01966 | MAO-DE-OBRA DE PINTOR, INCLUSIVE ENCARGOS SOCIAIS | H | 2.85 | 26.73 | 3 | 78.4659
01984 | MAO-DE-OBRA DE ESTUCADOR, INCLUSIVE ENCARGOS SOCIAIS | H | 0.08 | 26.73 | 3 | 2.2026
01999 | MAO-DE-OBRA DE SERVENTE DA CONSTRUCAO CIVIL, INCLUSIVE ENCAR | H | 8.16 | 19.33 | 3 | 162.4648
GOS SOCIAIS
02056 | CARGA E DESC. MAN. DE MAT. | T | 0.54 | 109.4746 | 0 | 59.1163
02057 | TRANSPORTE CARGA CAMINHAO 8T, 30KM/H | T X KM | 2.7 | 1.7619 | 0 | 4.7571
03150 | ANDAIME DE MADEIRA ATE 7M ALT. | M3 | 7.8 | 38.9714 | 0 | 303.9769
03487 | SOLDA DE TOPO, 1/2", CONVERSOR A DIESEL | M | 0.71 | 453.8976 | 0 | 322.2673
06913 | MAO-DE-OBRA DE SERRALHEIRO DA CONSTRUCAOCIVIL, INCLUSIVE ENC | H | 0.16 | 28.76 | 3 | 4.7396
ARGOS SOCIAIS
07179 | FUNDO ANTICORROSIVO DE BASE DE RESINA ALQUIDICA MODIFICADA ( | UN | 0.66 | 26.03 | 0 | 17.1798
1/4GL)
14706 | LIXA PARA FERRO Nº 100 | UN | 2.4 | 1.63 | 0 | 3.912
06.021.0019-A | MONTAGEM PREVIA DE VAOS RETOS, PARA TRAVESSIAS AEREAS DE ADU | M |  | 1333.37
TORAS DE ACO,COM DIAMETRO DE 1500MM
00165 | OXIGENIO, EM GARRAFAS DE 9,3M3 | M3 | 0.028 | 10.2 | 0 | 0.2856
00171 | ACETILENO EM CILINDRO DE 9KG | KG | 0.0055 | 95.79 | 0 | 0.5268
00290 | SOLVENTE EPOXY | L | 0.27 | 68.09 | 0 | 18.3843
00819 | TINTA A BASE DE BORRACHA CLORADA, P/ACABAMENTO A CORES | GL | 0.21 | 154.5 | 0 | 32.445
07179 | FUNDO ANTICORROSIVO DE BASE DE RESINA ALQUIDICA MODIFICADA ( | UN | 0.66 | 26.03 | 0 | 17.1798
1/4GL)
14706 | LIXA PARA FERRO Nº 100 | UN | 2.4 | 1.63 | 0 | 3.912
20006 | MAO-DE-OBRA DE AJUDANTE DE SOLDADOR, INCLUSIVE ENCARGOS SOCI | H | 1.92 | 17.65 | 3 | 34.9046
AIS DESONERADOS
20076 | MAO-DE-OBRA DE ESTUCADOR, INCLUSIVE ENCARGOS SOCIAIS DESONER | H | 0.08 | 23.16 | 3 | 1.9084
ADOS
20118 | MAO-DE-OBRA DE PINTOR, INCLUSIVE ENCARGOS SOCIAIS DESONERADO | H | 2.85 | 23.16 | 3 | 67.9862
S
20131 | MAO-DE-OBRA DE SERRALHEIRO DA CONSTRUCAO CIVIL, INCLUSIVE EN | H | 0.16 | 24.92 | 3 | 4.1068
CARGOS SOCIAIS DESONERADOS
20132 | MAO-DE-OBRA DE SERVENTE DA CONSTRUCAO CIVIL, INCLUSIVE ENCAR | H | 8.16 | 16.75 | 3 | 140.7804
GOS SOCIAIS DESONERADOS
20134 | MAO-DE-OBRA DE SOLDADOR DA CONSTRUCAO CIVIL, INCLUSIVE ENCAR | H | 1.92 | 24.92 | 3 | 49.2818
GOS SOCIAIS DESONERADOS
30060 | TRANSPORTE CARGA CAMINHAO 8T, 30KM/H | T X KM | 2.7 | 1.7323 | 0 | 4.6772
30065 | CARGA E DESC. MAN. DE MAT. | T | 0.54 | 98.8106 | 0 | 53.3577
30095 | ANDAIME DE MADEIRA ATE 7M ALT. | M3 | 7.8 | 36.1209 | 0 | 281.743
30109 | SOLDA TOPO 3/8",CONVERSOR A DIESEL | M | 0.79 | 314.7865 | 0 | 248.6813
30110 | SOLDA DE TOPO, 1/2", CONVERSOR A DIESEL | M | 0.71 | 419.6835 | 0 | 297.9753
30554 | ESCAVADEIRA HIDRAULICA,MOTOR DIESEL 111CV,CAPACIDADE 0,78M3 | H | 0.225 | 291.2505 | 0 | 65.5314
(CP)
30555 | ESCAVADEIRA HIDRAULICA,MOTOR DIESEL 111CV,CAPACIDADE 0,78M3 | H | 0.075 | 129.491 | 0 | 9.7118
(CF)
06.021.0020-0 | MONTAGEM PREVIA DE VAOS RETOS, PARA TRAVESSIAS AEREAS DE ADU | M |  | 1881.25
TORAS DE ACO,COM DIAMETRO DE 1750MM
00165 | OXIGENIO, EM GARRAFAS DE 9,3M3 | M3 | 0.03164 | 10.2 | 0 | 0.3227
00171 | ACETILENO EM CILINDRO DE 9KG | KG | 0.006215 | 95.79 | 0 | 0.5953
00290 | SOLVENTE EPOXY | L | 0.3051 | 68.09 | 0 | 20.7743
00819 | TINTA A BASE DE BORRACHA CLORADA, P/ACABAMENTO A CORES | GL | 0.2373 | 154.5 | 0 | 36.6629
01114 | ESCAVADEIRA HIDRAULICA,MOTOR DIESEL 111CV,CAPACIDADE 0,78M3 | H | 0.25425 | 295.2605 | 0 | 75.07
(CP)
01115 | ESCAVADEIRA HIDRAULICA,MOTOR DIESEL 111CV,CAPACIDADE 0,78M3 | H | 0.08475 | 133.501 | 0 | 11.3142
(CF)
01943 | MAO-DE-OBRA DE AJUDANTE DE SOLDADOR, INCLUSIVE ENCARGOS SOCI | H | 2.1696 | 20.37 | 3 | 45.5206
AIS
01944 | MAO-DE-OBRA DE SOLDADOR DA CONSTRUCAO CIVIL, INCLUSIVE ENCAR | H | 2.1696 | 28.76 | 3 | 64.2696
GOS SOCIAIS
01966 | MAO-DE-OBRA DE PINTOR, INCLUSIVE ENCARGOS SOCIAIS | H | 3.22 | 26.73 | 3 | 88.6527
01984 | MAO-DE-OBRA DE ESTUCADOR, INCLUSIVE ENCARGOS SOCIAIS | H | 0.09 | 26.73 | 3 | 2.4779
01999 | MAO-DE-OBRA DE SERVENTE DA CONSTRUCAO CIVIL, INCLUSIVE ENCAR | H | 9.22 | 19.33 | 3 | 183.5693
GOS SOCIAIS
02056 | CARGA E DESC. MAN. DE MAT. | T | 0.6102 | 109.4746 | 0 | 66.8014
02057 | TRANSPORTE CARGA CAMINHAO 8T, 30KM/H | T X KM | 3.051 | 1.7619 | 0 | 5.3756
03150 | ANDAIME DE MADEIRA ATE 7M ALT. | M3 | 8.814 | 38.9714 | 0 | 343.4939
03487 | SOLDA DE TOPO, 1/2", CONVERSOR A DIESEL | M | 0.922 | 453.8976 | 0 | 418.4936
03488 | SOLDA TOPO 5/8",CONVERSOR A DIESEL | M | 0.828 | 590.2084 | 0 | 488.6926
06913 | MAO-DE-OBRA DE SERRALHEIRO DA CONSTRUCAOCIVIL, INCLUSIVE ENC | H | 0.18 | 28.76 | 3 | 5.3321
ARGOS SOCIAIS
07179 | FUNDO ANTICORROSIVO DE BASE DE RESINA ALQUIDICA MODIFICADA ( | UN | 0.7458 | 26.03 | 0 | 19.4132
1/4GL)
14706 | LIXA PARA FERRO Nº 100 | UN | 2.712 | 1.63 | 0 | 4.4206
06.021.0020-A | MONTAGEM PREVIA DE VAOS RETOS, PARA TRAVESSIAS AEREAS DE ADU | M |  | 1727.75
TORAS DE ACO,COM DIAMETRO DE 1750MM
00165 | OXIGENIO, EM GARRAFAS DE 9,3M3 | M3 | 0.03164 | 10.2 | 0 | 0.3227
00171 | ACETILENO EM CILINDRO DE 9KG | KG | 0.006215 | 95.79 | 0 | 0.5953
00290 | SOLVENTE EPOXY | L | 0.3051 | 68.09 | 0 | 20.7743
00819 | TINTA A BASE DE BORRACHA CLORADA, P/ACABAMENTO A CORES | GL | 0.2373 | 154.5 | 0 | 36.6629
07179 | FUNDO ANTICORROSIVO DE BASE DE RESINA ALQUIDICA MODIFICADA ( | UN | 0.7458 | 26.03 | 0 | 19.4132
1/4GL)
14706 | LIXA PARA FERRO Nº 100 | UN | 2.712 | 1.63 | 0 | 4.4206
20006 | MAO-DE-OBRA DE AJUDANTE DE SOLDADOR, INCLUSIVE ENCARGOS SOCI | H | 2.1696 | 17.65 | 3 | 39.4422
AIS DESONERADOS
20076 | MAO-DE-OBRA DE ESTUCADOR, INCLUSIVE ENCARGOS SOCIAIS DESONER | H | 0.09 | 23.16 | 3 | 2.1469
ADOS
20118 | MAO-DE-OBRA DE PINTOR, INCLUSIVE ENCARGOS SOCIAIS DESONERADO | H | 3.22 | 23.16 | 3 | 76.8125
S
20131 | MAO-DE-OBRA DE SERRALHEIRO DA CONSTRUCAO CIVIL, INCLUSIVE EN | H | 0.18 | 24.92 | 3 | 4.6202
CARGOS SOCIAIS DESONERADOS
20132 | MAO-DE-OBRA DE SERVENTE DA CONSTRUCAO CIVIL, INCLUSIVE ENCAR | H | 9.22 | 16.75 | 3 | 159.0681
GOS SOCIAIS DESONERADOS
20134 | MAO-DE-OBRA DE SOLDADOR DA CONSTRUCAO CIVIL, INCLUSIVE ENCAR | H | 2.1696 | 24.92 | 3 | 55.6884
GOS SOCIAIS DESONERADOS
30060 | TRANSPORTE CARGA CAMINHAO 8T, 30KM/H | T X KM | 3.051 | 1.7323 | 0 | 5.2852
30065 | CARGA E DESC. MAN. DE MAT. | T | 0.6102 | 98.8106 | 0 | 60.2942
30095 | ANDAIME DE MADEIRA ATE 7M ALT. | M3 | 8.814 | 36.1209 | 0 | 318.3696
30110 | SOLDA DE TOPO, 1/2", CONVERSOR A DIESEL | M | 0.922 | 419.6835 | 0 | 386.9482
30111 | SOLDA TOPO 5/8",CONVERSOR A DIESEL | M | 0.828 | 545.7272 | 0 | 451.8621
30554 | ESCAVADEIRA HIDRAULICA,MOTOR DIESEL 111CV,CAPACIDADE 0,78M3 | H | 0.25425 | 291.2505 | 0 | 74.0504
(CP)
30555 | ESCAVADEIRA HIDRAULICA,MOTOR DIESEL 111CV,CAPACIDADE 0,78M3 | H | 0.08475 | 129.491 | 0 | 10.9744
(CF)
06.021.0021-0 | MONTAGEM PREVIA DE VAOS RETOS, PARA TRAVESSIAS AEREAS DE ADU | M |  | 2117.95
TORAS DE ACO,COM DIAMETRO DE 2000MM
00165 | OXIGENIO, EM GARRAFAS DE 9,3M3 | M3 | 0.03512 | 10.2 | 0 | 0.3582
00171 | ACETILENO EM CILINDRO DE 9KG | KG | 0.00689 | 95.79 | 0 | 0.66
00290 | SOLVENTE EPOXY | L | 0.3386 | 68.09 | 0 | 23.0553
00819 | TINTA A BASE DE BORRACHA CLORADA, P/ACABAMENTO A CORES | GL | 0.2634 | 154.5 | 0 | 40.6953
01114 | ESCAVADEIRA HIDRAULICA,MOTOR DIESEL 111CV,CAPACIDADE 0,78M3 | H | 0.2822 | 295.2605 | 0 | 83.3225
(CP)
01115 | ESCAVADEIRA HIDRAULICA,MOTOR DIESEL 111CV,CAPACIDADE 0,78M3 | H | 0.094 | 133.501 | 0 | 12.5491
(CF)
01943 | MAO-DE-OBRA DE AJUDANTE DE SOLDADOR, INCLUSIVE ENCARGOS SOCI | H | 2.4082 | 20.37 | 3 | 50.5277
AIS
01944 | MAO-DE-OBRA DE SOLDADOR DA CONSTRUCAO CIVIL, INCLUSIVE ENCAR | H | 2.4082 | 28.76 | 3 | 71.3391
GOS SOCIAIS
01966 | MAO-DE-OBRA DE PINTOR, INCLUSIVE ENCARGOS SOCIAIS | H | 3.58 | 26.73 | 3 | 98.5642
01984 | MAO-DE-OBRA DE ESTUCADOR, INCLUSIVE ENCARGOS SOCIAIS | H | 0.1 | 26.73 | 3 | 2.7532
01999 | MAO-DE-OBRA DE SERVENTE DA CONSTRUCAO CIVIL, INCLUSIVE ENCAR | H | 10.23 | 19.33 | 3 | 203.6783
GOS SOCIAIS
02056 | CARGA E DESC. MAN. DE MAT. | T | 0.677 | 109.4746 | 0 | 74.1143
02057 | TRANSPORTE CARGA CAMINHAO 8T, 30KM/H | T X KM | 3.3866 | 1.7619 | 0 | 5.9669
03150 | ANDAIME DE MADEIRA ATE 7M ALT. | M3 | 9.783 | 38.9714 | 0 | 381.2572
03487 | SOLDA DE TOPO, 1/2", CONVERSOR A DIESEL | M | 1.054 | 453.8976 | 0 | 478.4081
03488 | SOLDA TOPO 5/8",CONVERSOR A DIESEL | M | 0.946 | 590.2084 | 0 | 558.3371
06913 | MAO-DE-OBRA DE SERRALHEIRO DA CONSTRUCAOCIVIL, INCLUSIVE ENC | H | 0.2 | 28.76 | 3 | 5.9246
ARGOS SOCIAIS
07179 | FUNDO ANTICORROSIVO DE BASE DE RESINA ALQUIDICA MODIFICADA ( | UN | 0.8276 | 26.03 | 0 | 21.5424
1/4GL)
14706 | LIXA PARA FERRO Nº 100 | UN | 3.01 | 1.63 | 0 | 4.9063
06.021.0021-A | MONTAGEM PREVIA DE VAOS RETOS, PARA TRAVESSIAS AEREAS DE ADU | M |  | 1945.32
TORAS DE ACO,COM DIAMETRO DE 2000MM
00165 | OXIGENIO, EM GARRAFAS DE 9,3M3 | M3 | 0.03512 | 10.2 | 0 | 0.3582
00171 | ACETILENO EM CILINDRO DE 9KG | KG | 0.00689 | 95.79 | 0 | 0.66
00290 | SOLVENTE EPOXY | L | 0.3386 | 68.09 | 0 | 23.0553
00819 | TINTA A BASE DE BORRACHA CLORADA, P/ACABAMENTO A CORES | GL | 0.2634 | 154.5 | 0 | 40.6953
07179 | FUNDO ANTICORROSIVO DE BASE DE RESINA ALQUIDICA MODIFICADA ( | UN | 0.8276 | 26.03 | 0 | 21.5424
1/4GL)
14706 | LIXA PARA FERRO Nº 100 | UN | 3.01 | 1.63 | 0 | 4.9063
20006 | MAO-DE-OBRA DE AJUDANTE DE SOLDADOR, INCLUSIVE ENCARGOS SOCI | H | 2.4082 | 17.65 | 3 | 43.7808
AIS DESONERADOS
20076 | MAO-DE-OBRA DE ESTUCADOR, INCLUSIVE ENCARGOS SOCIAIS DESONER | H | 0.1 | 23.16 | 3 | 2.3855
ADOS
20118 | MAO-DE-OBRA DE PINTOR, INCLUSIVE ENCARGOS SOCIAIS DESONERADO | H | 3.58 | 23.16 | 3 | 85.4002
S
20131 | MAO-DE-OBRA DE SERRALHEIRO DA CONSTRUCAO CIVIL, INCLUSIVE EN | H | 0.2 | 24.92 | 3 | 5.1335
CARGOS SOCIAIS DESONERADOS
20132 | MAO-DE-OBRA DE SERVENTE DA CONSTRUCAO CIVIL, INCLUSIVE ENCAR | H | 10.23 | 16.75 | 3 | 176.4931
GOS SOCIAIS DESONERADOS
20134 | MAO-DE-OBRA DE SOLDADOR DA CONSTRUCAO CIVIL, INCLUSIVE ENCAR | H | 2.4082 | 24.92 | 3 | 61.814
GOS SOCIAIS DESONERADOS
30060 | TRANSPORTE CARGA CAMINHAO 8T, 30KM/H | T X KM | 3.3866 | 1.7323 | 0 | 5.8666
30065 | CARGA E DESC. MAN. DE MAT. | T | 0.677 | 98.8106 | 0 | 66.8948
30095 | ANDAIME DE MADEIRA ATE 7M ALT. | M3 | 9.783 | 36.1209 | 0 | 353.3708
30110 | SOLDA DE TOPO, 1/2", CONVERSOR A DIESEL | M | 1.054 | 419.6835 | 0 | 442.3464
30111 | SOLDA TOPO 5/8",CONVERSOR A DIESEL | M | 0.946 | 545.7272 | 0 | 516.2579
30554 | ESCAVADEIRA HIDRAULICA,MOTOR DIESEL 111CV,CAPACIDADE 0,78M3 | H | 0.2822 | 291.2505 | 0 | 82.1909
(CP)
30555 | ESCAVADEIRA HIDRAULICA,MOTOR DIESEL 111CV,CAPACIDADE 0,78M3 | H | 0.094 | 129.491 | 0 | 12.1722
(CF)
06.021.0025-0 | MONTAGEM PREVIA DE PORTICOS OU ARCOS,PARA TRAVESSIAS AEREAS | M |  | 653.98
EM TUBOS DE ACO,COM DIAMETRO DE 300MM
00165 | OXIGENIO, EM GARRAFAS DE 9,3M3 | M3 | 0.11 | 10.2 | 0 | 1.122
00171 | ACETILENO EM CILINDRO DE 9KG | KG | 0.03 | 95.79 | 0 | 2.8737
00290 | SOLVENTE EPOXY | L | 0.0576 | 68.09 | 0 | 3.922
00819 | TINTA A BASE DE BORRACHA CLORADA, P/ACABAMENTO A CORES | GL | 0.044 | 154.5 | 0 | 6.798
01114 | ESCAVADEIRA HIDRAULICA,MOTOR DIESEL 111CV,CAPACIDADE 0,78M3 | H | 0.054 | 295.2605 | 0 | 15.9441
(CP)
01115 | ESCAVADEIRA HIDRAULICA,MOTOR DIESEL 111CV,CAPACIDADE 0,78M3 | H | 0.018 | 133.501 | 0 | 2.403
(CF)
01872 | SOLDA TOPO 1/4",CONVERSOR A DIESEL | M | 0.61 | 150.27 | 0 | 91.6647
01943 | MAO-DE-OBRA DE AJUDANTE DE SOLDADOR, INCLUSIVE ENCARGOS SOCI | H | 0.529 | 20.37 | 3 | 11.099
AIS
01944 | MAO-DE-OBRA DE SOLDADOR DA CONSTRUCAO CIVIL, INCLUSIVE ENCAR | H | 0.529 | 28.76 | 3 | 15.6705
GOS SOCIAIS
01966 | MAO-DE-OBRA DE PINTOR, INCLUSIVE ENCARGOS SOCIAIS | H | 0.57 | 26.73 | 3 | 15.6932
01984 | MAO-DE-OBRA DE ESTUCADOR, INCLUSIVE ENCARGOS SOCIAIS | H | 0.69 | 26.73 | 3 | 18.997
01993 | MAO-DE-OBRA DE BOMBEIRO HIDRAULICO DA CONSTRUCAO CIVIL, INCL | H | 0.28 | 26.73 | 3 | 7.7089
USIVE ENCARGOS SOCIAIS
01999 | MAO-DE-OBRA DE SERVENTE DA CONSTRUCAO CIVIL, INCLUSIVE ENCAR | H | 3.2 | 19.33 | 3 | 63.7117
GOS SOCIAIS
02056 | CARGA E DESC. MAN. DE MAT. | T | 0.176 | 109.4746 | 0 | 19.2675
02057 | TRANSPORTE CARGA CAMINHAO 8T, 30KM/H | T X KM | 0.882 | 1.7619 | 0 | 1.554
03150 | ANDAIME DE MADEIRA ATE 7M ALT. | M3 | 6.929 | 38.9714 | 0 | 270.0328
03486 | SOLDA TOPO 3/16",CONVERSOR A DIESEL | M | 0.54 | 120.2159 | 0 | 64.9166
06913 | MAO-DE-OBRA DE SERRALHEIRO DA CONSTRUCAOCIVIL, INCLUSIVE ENC | H | 1.22 | 28.76 | 3 | 36.1398
ARGOS SOCIAIS
07179 | FUNDO ANTICORROSIVO DE BASE DE RESINA ALQUIDICA MODIFICADA ( | UN | 0.14 | 26.03 | 0 | 3.6442
1/4GL)
14706 | LIXA PARA FERRO Nº 100 | UN | 0.504 | 1.63 | 0 | 0.8215
06.021.0025-A | MONTAGEM PREVIA DE PORTICOS OU ARCOS,PARA TRAVESSIAS AEREAS | M |  | 598.01
EM TUBOS DE ACO,COM DIAMETRO DE 300MM
00165 | OXIGENIO, EM GARRAFAS DE 9,3M3 | M3 | 0.11 | 10.2 | 0 | 1.122
00171 | ACETILENO EM CILINDRO DE 9KG | KG | 0.03 | 95.79 | 0 | 2.8737
00290 | SOLVENTE EPOXY | L | 0.0576 | 68.09 | 0 | 3.922
00819 | TINTA A BASE DE BORRACHA CLORADA, P/ACABAMENTO A CORES | GL | 0.044 | 154.5 | 0 | 6.798
07179 | FUNDO ANTICORROSIVO DE BASE DE RESINA ALQUIDICA MODIFICADA ( | UN | 0.14 | 26.03 | 0 | 3.6442
1/4GL)
14706 | LIXA PARA FERRO Nº 100 | UN | 0.504 | 1.63 | 0 | 0.8215
20006 | MAO-DE-OBRA DE AJUDANTE DE SOLDADOR, INCLUSIVE ENCARGOS SOCI | H | 0.529 | 17.65 | 3 | 9.617
AIS DESONERADOS
20039 | MAO-DE-OBRA DE BOMBEIRO HIDRAULICO DA CONSTRUCAO CIVIL, INCL | H | 0.28 | 23.16 | 3 | 6.6793
USIVE ENCARGOS SOCIAIS DESONERADOS
20076 | MAO-DE-OBRA DE ESTUCADOR, INCLUSIVE ENCARGOS SOCIAIS DESONER | H | 0.69 | 23.16 | 3 | 16.4598
ADOS
20118 | MAO-DE-OBRA DE PINTOR, INCLUSIVE ENCARGOS SOCIAIS DESONERADO | H | 0.57 | 23.16 | 3 | 13.5972
S
20131 | MAO-DE-OBRA DE SERRALHEIRO DA CONSTRUCAO CIVIL, INCLUSIVE EN | H | 1.22 | 24.92 | 3 | 31.3145
CARGOS SOCIAIS DESONERADOS
20132 | MAO-DE-OBRA DE SERVENTE DA CONSTRUCAO CIVIL, INCLUSIVE ENCAR | H | 3.2 | 16.75 | 3 | 55.208
GOS SOCIAIS DESONERADOS
20134 | MAO-DE-OBRA DE SOLDADOR DA CONSTRUCAO CIVIL, INCLUSIVE ENCAR | H | 0.529 | 24.92 | 3 | 13.5782
GOS SOCIAIS DESONERADOS
30060 | TRANSPORTE CARGA CAMINHAO 8T, 30KM/H | T X KM | 0.882 | 1.7323 | 0 | 1.5279
30065 | CARGA E DESC. MAN. DE MAT. | T | 0.176 | 98.8106 | 0 | 17.3907
30095 | ANDAIME DE MADEIRA ATE 7M ALT. | M3 | 6.929 | 36.1209 | 0 | 250.2817
30106 | SOLDA TOPO 3/16",CONVERSOR A DIESEL | M | 0.54 | 111.4156 | 0 | 60.1644
30107 | SOLDA TOPO 1/4",CONVERSOR A DIESEL | M | 0.61 | 139.2696 | 0 | 84.9545
30554 | ESCAVADEIRA HIDRAULICA,MOTOR DIESEL 111CV,CAPACIDADE 0,78M3 | H | 0.054 | 291.2505 | 0 | 15.7275
(CP)
30555 | ESCAVADEIRA HIDRAULICA,MOTOR DIESEL 111CV,CAPACIDADE 0,78M3 | H | 0.018 | 129.491 | 0 | 2.3308
(CF)
06.021.0026-0 | MONTAGEM PREVIA DE PORTICOS OU ARCOS,PARA TRAVESSIAS AEREAS | M |  | 840.96
EM TUBOS DE ACO,COM DIAMETRO DE 400MM
00165 | OXIGENIO, EM GARRAFAS DE 9,3M3 | M3 | 0.144 | 10.2 | 0 | 1.4688
00171 | ACETILENO EM CILINDRO DE 9KG | KG | 0.032 | 95.79 | 0 | 3.0653
00290 | SOLVENTE EPOXY | L | 0.072 | 68.09 | 0 | 4.9025
00819 | TINTA A BASE DE BORRACHA CLORADA, P/ACABAMENTO A CORES | GL | 0.056 | 154.5 | 0 | 8.652
01114 | ESCAVADEIRA HIDRAULICA,MOTOR DIESEL 111CV,CAPACIDADE 0,78M3 | H | 0.069 | 295.2605 | 0 | 20.373
(CP)
01115 | ESCAVADEIRA HIDRAULICA,MOTOR DIESEL 111CV,CAPACIDADE 0,78M3 | H | 0.023 | 133.501 | 0 | 3.0705
(CF)
01872 | SOLDA TOPO 1/4",CONVERSOR A DIESEL | M | 0.816 | 150.27 | 0 | 122.6203
01943 | MAO-DE-OBRA DE AJUDANTE DE SOLDADOR, INCLUSIVE ENCARGOS SOCI | H | 0.672 | 20.37 | 3 | 14.0993
AIS
01944 | MAO-DE-OBRA DE SOLDADOR DA CONSTRUCAO CIVIL, INCLUSIVE ENCAR | H | 0.672 | 28.76 | 3 | 19.9065
GOS SOCIAIS
01966 | MAO-DE-OBRA DE PINTOR, INCLUSIVE ENCARGOS SOCIAIS | H | 0.73 | 26.73 | 3 | 20.0983
01984 | MAO-DE-OBRA DE ESTUCADOR, INCLUSIVE ENCARGOS SOCIAIS | H | 0.88 | 26.73 | 3 | 24.2281
01993 | MAO-DE-OBRA DE BOMBEIRO HIDRAULICO DA CONSTRUCAO CIVIL, INCL | H | 0.36 | 26.73 | 3 | 9.9115
USIVE ENCARGOS SOCIAIS
01999 | MAO-DE-OBRA DE SERVENTE DA CONSTRUCAO CIVIL, INCLUSIVE ENCAR | H | 4.07 | 19.33 | 3 | 81.0333
GOS SOCIAIS
02056 | CARGA E DESC. MAN. DE MAT. | T | 0.224 | 109.4746 | 0 | 24.5223
02057 | TRANSPORTE CARGA CAMINHAO 8T, 30KM/H | T X KM | 1.12 | 1.7619 | 0 | 1.9733
03150 | ANDAIME DE MADEIRA ATE 7M ALT. | M3 | 8.8 | 38.9714 | 0 | 342.9483
03486 | SOLDA TOPO 3/16",CONVERSOR A DIESEL | M | 0.72 | 120.2159 | 0 | 86.5554
06913 | MAO-DE-OBRA DE SERRALHEIRO DA CONSTRUCAOCIVIL, INCLUSIVE ENC | H | 1.55 | 28.76 | 3 | 45.9153
ARGOS SOCIAIS
07179 | FUNDO ANTICORROSIVO DE BASE DE RESINA ALQUIDICA MODIFICADA ( | UN | 0.176 | 26.03 | 0 | 4.5813
1/4GL)
14706 | LIXA PARA FERRO Nº 100 | UN | 0.64 | 1.63 | 0 | 1.0432
06.021.0026-A | MONTAGEM PREVIA DE PORTICOS OU ARCOS,PARA TRAVESSIAS AEREAS | M |  | 769.04
EM TUBOS DE ACO,COM DIAMETRO DE 400MM
00165 | OXIGENIO, EM GARRAFAS DE 9,3M3 | M3 | 0.144 | 10.2 | 0 | 1.4688
00171 | ACETILENO EM CILINDRO DE 9KG | KG | 0.032 | 95.79 | 0 | 3.0653
00290 | SOLVENTE EPOXY | L | 0.072 | 68.09 | 0 | 4.9025
00819 | TINTA A BASE DE BORRACHA CLORADA, P/ACABAMENTO A CORES | GL | 0.056 | 154.5 | 0 | 8.652
07179 | FUNDO ANTICORROSIVO DE BASE DE RESINA ALQUIDICA MODIFICADA ( | UN | 0.176 | 26.03 | 0 | 4.5813
1/4GL)
14706 | LIXA PARA FERRO Nº 100 | UN | 0.64 | 1.63 | 0 | 1.0432
20006 | MAO-DE-OBRA DE AJUDANTE DE SOLDADOR, INCLUSIVE ENCARGOS SOCI | H | 0.672 | 17.65 | 3 | 12.2166
AIS DESONERADOS
20039 | MAO-DE-OBRA DE BOMBEIRO HIDRAULICO DA CONSTRUCAO CIVIL, INCL | H | 0.36 | 23.16 | 3 | 8.5877
USIVE ENCARGOS SOCIAIS DESONERADOS
20076 | MAO-DE-OBRA DE ESTUCADOR, INCLUSIVE ENCARGOS SOCIAIS DESONER | H | 0.88 | 23.16 | 3 | 20.9922
ADOS
20118 | MAO-DE-OBRA DE PINTOR, INCLUSIVE ENCARGOS SOCIAIS DESONERADO | H | 0.73 | 23.16 | 3 | 17.414
S
20131 | MAO-DE-OBRA DE SERRALHEIRO DA CONSTRUCAO CIVIL, INCLUSIVE EN | H | 1.55 | 24.92 | 3 | 39.7848
CARGOS SOCIAIS DESONERADOS
20132 | MAO-DE-OBRA DE SERVENTE DA CONSTRUCAO CIVIL, INCLUSIVE ENCAR | H | 4.07 | 16.75 | 3 | 70.2177
GOS SOCIAIS DESONERADOS
20134 | MAO-DE-OBRA DE SOLDADOR DA CONSTRUCAO CIVIL, INCLUSIVE ENCAR | H | 0.672 | 24.92 | 3 | 17.2486
GOS SOCIAIS DESONERADOS
30060 | TRANSPORTE CARGA CAMINHAO 8T, 30KM/H | T X KM | 1.12 | 1.7323 | 0 | 1.9402
30065 | CARGA E DESC. MAN. DE MAT. | T | 0.224 | 98.8106 | 0 | 22.1336
30095 | ANDAIME DE MADEIRA ATE 7M ALT. | M3 | 8.8 | 36.1209 | 0 | 317.8639
30106 | SOLDA TOPO 3/16",CONVERSOR A DIESEL | M | 0.72 | 111.4156 | 0 | 80.2192
30107 | SOLDA TOPO 1/4",CONVERSOR A DIESEL | M | 0.816 | 139.2696 | 0 | 113.644
30554 | ESCAVADEIRA HIDRAULICA,MOTOR DIESEL 111CV,CAPACIDADE 0,78M3 | H | 0.069 | 291.2505 | 0 | 20.0963
(CP)
30555 | ESCAVADEIRA HIDRAULICA,MOTOR DIESEL 111CV,CAPACIDADE 0,78M3 | H | 0.023 | 129.491 | 0 | 2.9783
(CF)
06.021.0027-0 | MONTAGEM PREVIA DE PORTICOS OU ARCOS,PARA TRAVESSIAS AEREAS | M |  | 1131.49
EM TUBOS DE ACO,COM DIAMETRO DE 500MM
00165 | OXIGENIO, EM GARRAFAS DE 9,3M3 | M3 | 0.18 | 10.2 | 0 | 1.836
00171 | ACETILENO EM CILINDRO DE 9KG | KG | 0.04 | 95.79 | 0 | 3.8316
00290 | SOLVENTE EPOXY | L | 0.09 | 68.09 | 0 | 6.1281
00819 | TINTA A BASE DE BORRACHA CLORADA, P/ACABAMENTO A CORES | GL | 0.07 | 154.5 | 0 | 10.815
01114 | ESCAVADEIRA HIDRAULICA,MOTOR DIESEL 111CV,CAPACIDADE 0,78M3 | H | 0.086 | 295.2605 | 0 | 25.3924
(CP)
01115 | ESCAVADEIRA HIDRAULICA,MOTOR DIESEL 111CV,CAPACIDADE 0,78M3 | H | 0.029 | 133.501 | 0 | 3.8715
(CF)
01872 | SOLDA TOPO 1/4",CONVERSOR A DIESEL | M | 0.9 | 150.27 | 0 | 135.243
01873 | SOLDA TOPO 5/16",CONVERSOR A DIESEL | M | 1.02 | 202.9371 | 0 | 206.9958
01943 | MAO-DE-OBRA DE AJUDANTE DE SOLDADOR, INCLUSIVE ENCARGOS SOCI | H | 0.84 | 20.37 | 3 | 17.6241
AIS
01944 | MAO-DE-OBRA DE SOLDADOR DA CONSTRUCAO CIVIL, INCLUSIVE ENCAR | H | 0.84 | 28.76 | 3 | 24.8832
GOS SOCIAIS
01966 | MAO-DE-OBRA DE PINTOR, INCLUSIVE ENCARGOS SOCIAIS | H | 0.91 | 26.73 | 3 | 25.054
01984 | MAO-DE-OBRA DE ESTUCADOR, INCLUSIVE ENCARGOS SOCIAIS | H | 1.1 | 26.73 | 3 | 30.2851
01993 | MAO-DE-OBRA DE BOMBEIRO HIDRAULICO DA CONSTRUCAO CIVIL, INCL | H | 0.45 | 26.73 | 3 | 12.3894
USIVE ENCARGOS SOCIAIS
01999 | MAO-DE-OBRA DE SERVENTE DA CONSTRUCAO CIVIL, INCLUSIVE ENCAR | H | 5.08 | 19.33 | 3 | 101.1423
GOS SOCIAIS
02056 | CARGA E DESC. MAN. DE MAT. | T | 0.28 | 109.4746 | 0 | 30.6529
02057 | TRANSPORTE CARGA CAMINHAO 8T, 30KM/H | T X KM | 1.4 | 1.7619 | 0 | 2.4667
03150 | ANDAIME DE MADEIRA ATE 7M ALT. | M3 | 11 | 38.9714 | 0 | 428.6854
06913 | MAO-DE-OBRA DE SERRALHEIRO DA CONSTRUCAOCIVIL, INCLUSIVE ENC | H | 1.93 | 28.76 | 3 | 57.172
ARGOS SOCIAIS
07179 | FUNDO ANTICORROSIVO DE BASE DE RESINA ALQUIDICA MODIFICADA ( | UN | 0.22 | 26.03 | 0 | 5.7266
1/4GL)
14706 | LIXA PARA FERRO Nº 100 | UN | 0.8 | 1.63 | 0 | 1.304
06.021.0027-A | MONTAGEM PREVIA DE PORTICOS OU ARCOS,PARA TRAVESSIAS AEREAS | M |  | 1035.93
EM TUBOS DE ACO,COM DIAMETRO DE 500MM
00165 | OXIGENIO, EM GARRAFAS DE 9,3M3 | M3 | 0.18 | 10.2 | 0 | 1.836
00171 | ACETILENO EM CILINDRO DE 9KG | KG | 0.04 | 95.79 | 0 | 3.8316
00290 | SOLVENTE EPOXY | L | 0.09 | 68.09 | 0 | 6.1281
00819 | TINTA A BASE DE BORRACHA CLORADA, P/ACABAMENTO A CORES | GL | 0.07 | 154.5 | 0 | 10.815
07179 | FUNDO ANTICORROSIVO DE BASE DE RESINA ALQUIDICA MODIFICADA ( | UN | 0.22 | 26.03 | 0 | 5.7266
1/4GL)
14706 | LIXA PARA FERRO Nº 100 | UN | 0.8 | 1.63 | 0 | 1.304
20006 | MAO-DE-OBRA DE AJUDANTE DE SOLDADOR, INCLUSIVE ENCARGOS SOCI | H | 0.84 | 17.65 | 3 | 15.2708
AIS DESONERADOS
20039 | MAO-DE-OBRA DE BOMBEIRO HIDRAULICO DA CONSTRUCAO CIVIL, INCL | H | 0.45 | 23.16 | 3 | 10.7347
USIVE ENCARGOS SOCIAIS DESONERADOS
20076 | MAO-DE-OBRA DE ESTUCADOR, INCLUSIVE ENCARGOS SOCIAIS DESONER | H | 1.1 | 23.16 | 3 | 26.2403
ADOS
20118 | MAO-DE-OBRA DE PINTOR, INCLUSIVE ENCARGOS SOCIAIS DESONERADO | H | 0.91 | 23.16 | 3 | 21.7079
S
20131 | MAO-DE-OBRA DE SERRALHEIRO DA CONSTRUCAO CIVIL, INCLUSIVE EN | H | 1.93 | 24.92 | 3 | 49.5385
CARGOS SOCIAIS DESONERADOS
20132 | MAO-DE-OBRA DE SERVENTE DA CONSTRUCAO CIVIL, INCLUSIVE ENCAR | H | 5.08 | 16.75 | 3 | 87.6427
GOS SOCIAIS DESONERADOS
20134 | MAO-DE-OBRA DE SOLDADOR DA CONSTRUCAO CIVIL, INCLUSIVE ENCAR | H | 0.84 | 24.92 | 3 | 21.5608
GOS SOCIAIS DESONERADOS
30060 | TRANSPORTE CARGA CAMINHAO 8T, 30KM/H | T X KM | 1.4 | 1.7323 | 0 | 2.4252
30065 | CARGA E DESC. MAN. DE MAT. | T | 0.28 | 98.8106 | 0 | 27.667
30095 | ANDAIME DE MADEIRA ATE 7M ALT. | M3 | 11 | 36.1209 | 0 | 397.3299
30107 | SOLDA TOPO 1/4",CONVERSOR A DIESEL | M | 0.9 | 139.2696 | 0 | 125.3426
30108 | SOLDA TOPO 5/16",CONVERSOR A DIESEL | M | 1.02 | 188.2699 | 0 | 192.0353
30554 | ESCAVADEIRA HIDRAULICA,MOTOR DIESEL 111CV,CAPACIDADE 0,78M3 | H | 0.086 | 291.2505 | 0 | 25.0475
(CP)
30555 | ESCAVADEIRA HIDRAULICA,MOTOR DIESEL 111CV,CAPACIDADE 0,78M3 | H | 0.029 | 129.491 | 0 | 3.7552
(CF)
06.021.0028-0 | MONTAGEM PREVIA DE PORTICOS OU ARCOS,PARA TRAVESSIAS AEREAS | M |  | 1373.85
EM TUBOS DE ACO,COM DIAMETRO DE 600MM
00165 | OXIGENIO, EM GARRAFAS DE 9,3M3 | M3 | 0.22 | 10.2 | 0 | 2.244
00171 | ACETILENO EM CILINDRO DE 9KG | KG | 0.049 | 95.79 | 0 | 4.6937
00290 | SOLVENTE EPOXY | L | 0.1116 | 68.09 | 0 | 7.5988
00819 | TINTA A BASE DE BORRACHA CLORADA, P/ACABAMENTO A CORES | GL | 0.085 | 154.5 | 0 | 13.1325
01114 | ESCAVADEIRA HIDRAULICA,MOTOR DIESEL 111CV,CAPACIDADE 0,78M3 | H | 0.105 | 295.2605 | 0 | 31.0024
(CP)
01115 | ESCAVADEIRA HIDRAULICA,MOTOR DIESEL 111CV,CAPACIDADE 0,78M3 | H | 0.035 | 133.501 | 0 | 4.6725
(CF)
01872 | SOLDA TOPO 1/4",CONVERSOR A DIESEL | M | 1.08 | 150.27 | 0 | 162.2916
01873 | SOLDA TOPO 5/16",CONVERSOR A DIESEL | M | 1.224 | 202.9371 | 0 | 248.395
01943 | MAO-DE-OBRA DE AJUDANTE DE SOLDADOR, INCLUSIVE ENCARGOS SOCI | H | 1.025 | 20.37 | 3 | 21.5056
AIS
01944 | MAO-DE-OBRA DE SOLDADOR DA CONSTRUCAO CIVIL, INCLUSIVE ENCAR | H | 1.025 | 28.76 | 3 | 30.3634
GOS SOCIAIS
01966 | MAO-DE-OBRA DE PINTOR, INCLUSIVE ENCARGOS SOCIAIS | H | 1.11 | 26.73 | 3 | 30.5604
01984 | MAO-DE-OBRA DE ESTUCADOR, INCLUSIVE ENCARGOS SOCIAIS | H | 1.34 | 26.73 | 3 | 36.8927
01993 | MAO-DE-OBRA DE BOMBEIRO HIDRAULICO DA CONSTRUCAO CIVIL, INCL | H | 0.55 | 26.73 | 3 | 15.1425
USIVE ENCARGOS SOCIAIS
01999 | MAO-DE-OBRA DE SERVENTE DA CONSTRUCAO CIVIL, INCLUSIVE ENCAR | H | 6.2 | 19.33 | 3 | 123.4414
GOS SOCIAIS
02056 | CARGA E DESC. MAN. DE MAT. | T | 0.342 | 109.4746 | 0 | 37.4403
02057 | TRANSPORTE CARGA CAMINHAO 8T, 30KM/H | T X KM | 1.708 | 1.7619 | 0 | 3.0093
03150 | ANDAIME DE MADEIRA ATE 7M ALT. | M3 | 13.42 | 38.9714 | 0 | 522.9962
06913 | MAO-DE-OBRA DE SERRALHEIRO DA CONSTRUCAOCIVIL, INCLUSIVE ENC | H | 2.36 | 28.76 | 3 | 69.9098
ARGOS SOCIAIS
07179 | FUNDO ANTICORROSIVO DE BASE DE RESINA ALQUIDICA MODIFICADA ( | UN | 0.268 | 26.03 | 0 | 6.976
1/4GL)
14706 | LIXA PARA FERRO Nº 100 | UN | 0.976 | 1.63 | 0 | 1.5909
06.021.0028-A | MONTAGEM PREVIA DE PORTICOS OU ARCOS,PARA TRAVESSIAS AEREAS | M |  | 1257.74
EM TUBOS DE ACO,COM DIAMETRO DE 600MM
00165 | OXIGENIO, EM GARRAFAS DE 9,3M3 | M3 | 0.22 | 10.2 | 0 | 2.244
00171 | ACETILENO EM CILINDRO DE 9KG | KG | 0.049 | 95.79 | 0 | 4.6937
00290 | SOLVENTE EPOXY | L | 0.1116 | 68.09 | 0 | 7.5988
00819 | TINTA A BASE DE BORRACHA CLORADA, P/ACABAMENTO A CORES | GL | 0.085 | 154.5 | 0 | 13.1325
07179 | FUNDO ANTICORROSIVO DE BASE DE RESINA ALQUIDICA MODIFICADA ( | UN | 0.268 | 26.03 | 0 | 6.976
1/4GL)
14706 | LIXA PARA FERRO Nº 100 | UN | 0.976 | 1.63 | 0 | 1.5909
20006 | MAO-DE-OBRA DE AJUDANTE DE SOLDADOR, INCLUSIVE ENCARGOS SOCI | H | 1.025 | 17.65 | 3 | 18.634
AIS DESONERADOS
20039 | MAO-DE-OBRA DE BOMBEIRO HIDRAULICO DA CONSTRUCAO CIVIL, INCL | H | 0.55 | 23.16 | 3 | 13.1201
USIVE ENCARGOS SOCIAIS DESONERADOS
20076 | MAO-DE-OBRA DE ESTUCADOR, INCLUSIVE ENCARGOS SOCIAIS DESONER | H | 1.34 | 23.16 | 3 | 31.9654
ADOS
20118 | MAO-DE-OBRA DE PINTOR, INCLUSIVE ENCARGOS SOCIAIS DESONERADO | H | 1.11 | 23.16 | 3 | 26.4788
S
20131 | MAO-DE-OBRA DE SERRALHEIRO DA CONSTRUCAO CIVIL, INCLUSIVE EN | H | 2.36 | 24.92 | 3 | 60.5755
CARGOS SOCIAIS DESONERADOS
20132 | MAO-DE-OBRA DE SERVENTE DA CONSTRUCAO CIVIL, INCLUSIVE ENCAR | H | 6.2 | 16.75 | 3 | 106.9655
GOS SOCIAIS DESONERADOS
20134 | MAO-DE-OBRA DE SOLDADOR DA CONSTRUCAO CIVIL, INCLUSIVE ENCAR | H | 1.025 | 24.92 | 3 | 26.3093
GOS SOCIAIS DESONERADOS
30060 | TRANSPORTE CARGA CAMINHAO 8T, 30KM/H | T X KM | 1.708 | 1.7323 | 0 | 2.9588
30065 | CARGA E DESC. MAN. DE MAT. | T | 0.342 | 98.8106 | 0 | 33.7932
30095 | ANDAIME DE MADEIRA ATE 7M ALT. | M3 | 13.42 | 36.1209 | 0 | 484.7425
30107 | SOLDA TOPO 1/4",CONVERSOR A DIESEL | M | 1.08 | 139.2696 | 0 | 150.4112
30108 | SOLDA TOPO 5/16",CONVERSOR A DIESEL | M | 1.224 | 188.2699 | 0 | 230.4424
30554 | ESCAVADEIRA HIDRAULICA,MOTOR DIESEL 111CV,CAPACIDADE 0,78M3 | H | 0.105 | 291.2505 | 0 | 30.5813
(CP)
30555 | ESCAVADEIRA HIDRAULICA,MOTOR DIESEL 111CV,CAPACIDADE 0,78M3 | H | 0.035 | 129.491 | 0 | 4.5322
(CF)
06.021.0029-0 | MONTAGEM PREVIA DE PORTICOS OU ARCOS,PARA TRAVESSIAS AEREAS | M |  | 1907.14
EM TUBOS DE ACO,COM DIAMETRO DE 700MM
00165 | OXIGENIO, EM GARRAFAS DE 9,3M3 | M3 | 0.266 | 10.2 | 0 | 2.7132
00171 | ACETILENO EM CILINDRO DE 9KG | KG | 0.059 | 95.79 | 0 | 5.6516
00290 | SOLVENTE EPOXY | L | 0.1368 | 68.09 | 0 | 9.3147
00819 | TINTA A BASE DE BORRACHA CLORADA, P/ACABAMENTO A CORES | GL | 0.103 | 154.5 | 0 | 15.9135
01114 | ESCAVADEIRA HIDRAULICA,MOTOR DIESEL 111CV,CAPACIDADE 0,78M3 | H | 0.127 | 295.2605 | 0 | 37.4981
(CP)
01115 | ESCAVADEIRA HIDRAULICA,MOTOR DIESEL 111CV,CAPACIDADE 0,78M3 | H | 0.042 | 133.501 | 0 | 5.607
(CF)
01873 | SOLDA TOPO 5/16",CONVERSOR A DIESEL | M | 1.26 | 202.9371 | 0 | 255.7007
01874 | SOLDA TOPO 3/8",CONVERSOR A DIESEL | M | 1.428 | 340.4541 | 0 | 486.1685
01943 | MAO-DE-OBRA DE AJUDANTE DE SOLDADOR, INCLUSIVE ENCARGOS SOCI | H | 1.24 | 20.37 | 3 | 26.0166
AIS
01944 | MAO-DE-OBRA DE SOLDADOR DA CONSTRUCAO CIVIL, INCLUSIVE ENCAR | H | 1.24 | 28.76 | 3 | 36.7323
GOS SOCIAIS
01966 | MAO-DE-OBRA DE PINTOR, INCLUSIVE ENCARGOS SOCIAIS | H | 1.34 | 26.73 | 3 | 36.8927
01984 | MAO-DE-OBRA DE ESTUCADOR, INCLUSIVE ENCARGOS SOCIAIS | H | 1.62 | 26.73 | 3 | 44.6017
01993 | MAO-DE-OBRA DE BOMBEIRO HIDRAULICO DA CONSTRUCAO CIVIL, INCL | H | 0.67 | 26.73 | 3 | 18.4464
USIVE ENCARGOS SOCIAIS
01999 | MAO-DE-OBRA DE SERVENTE DA CONSTRUCAO CIVIL, INCLUSIVE ENCAR | H | 7.5 | 19.33 | 3 | 149.3243
GOS SOCIAIS
02056 | CARGA E DESC. MAN. DE MAT. | T | 0.414 | 109.4746 | 0 | 45.3225
02057 | TRANSPORTE CARGA CAMINHAO 8T, 30KM/H | T X KM | 2.067 | 1.7619 | 0 | 3.6418
03150 | ANDAIME DE MADEIRA ATE 7M ALT. | M3 | 16.238 | 38.9714 | 0 | 632.8176
06913 | MAO-DE-OBRA DE SERRALHEIRO DA CONSTRUCAOCIVIL, INCLUSIVE ENC | H | 2.85 | 28.76 | 3 | 84.425
ARGOS SOCIAIS
07179 | FUNDO ANTICORROSIVO DE BASE DE RESINA ALQUIDICA MODIFICADA ( | UN | 0.324 | 26.03 | 0 | 8.4337
1/4GL)
14706 | LIXA PARA FERRO Nº 100 | UN | 1.181 | 1.63 | 0 | 1.925
06.021.0029-A | MONTAGEM PREVIA DE PORTICOS OU ARCOS,PARA TRAVESSIAS AEREAS | M |  | 1747.64
EM TUBOS DE ACO,COM DIAMETRO DE 700MM
00165 | OXIGENIO, EM GARRAFAS DE 9,3M3 | M3 | 0.266 | 10.2 | 0 | 2.7132
00171 | ACETILENO EM CILINDRO DE 9KG | KG | 0.059 | 95.79 | 0 | 5.6516
00290 | SOLVENTE EPOXY | L | 0.1368 | 68.09 | 0 | 9.3147
00819 | TINTA A BASE DE BORRACHA CLORADA, P/ACABAMENTO A CORES | GL | 0.103 | 154.5 | 0 | 15.9135
07179 | FUNDO ANTICORROSIVO DE BASE DE RESINA ALQUIDICA MODIFICADA ( | UN | 0.324 | 26.03 | 0 | 8.4337
1/4GL)
14706 | LIXA PARA FERRO Nº 100 | UN | 1.181 | 1.63 | 0 | 1.925
20006 | MAO-DE-OBRA DE AJUDANTE DE SOLDADOR, INCLUSIVE ENCARGOS SOCI | H | 1.24 | 17.65 | 3 | 22.5426
AIS DESONERADOS
20039 | MAO-DE-OBRA DE BOMBEIRO HIDRAULICO DA CONSTRUCAO CIVIL, INCL | H | 0.67 | 23.16 | 3 | 15.9827
USIVE ENCARGOS SOCIAIS DESONERADOS
20076 | MAO-DE-OBRA DE ESTUCADOR, INCLUSIVE ENCARGOS SOCIAIS DESONER | H | 1.62 | 23.16 | 3 | 38.6448
ADOS
20118 | MAO-DE-OBRA DE PINTOR, INCLUSIVE ENCARGOS SOCIAIS DESONERADO | H | 1.34 | 23.16 | 3 | 31.9654
S
20131 | MAO-DE-OBRA DE SERRALHEIRO DA CONSTRUCAO CIVIL, INCLUSIVE EN | H | 2.85 | 24.92 | 3 | 73.1527
CARGOS SOCIAIS DESONERADOS
20132 | MAO-DE-OBRA DE SERVENTE DA CONSTRUCAO CIVIL, INCLUSIVE ENCAR | H | 7.5 | 16.75 | 3 | 129.3938
GOS SOCIAIS DESONERADOS
20134 | MAO-DE-OBRA DE SOLDADOR DA CONSTRUCAO CIVIL, INCLUSIVE ENCAR | H | 1.24 | 24.92 | 3 | 31.8278
GOS SOCIAIS DESONERADOS
30060 | TRANSPORTE CARGA CAMINHAO 8T, 30KM/H | T X KM | 2.067 | 1.7323 | 0 | 3.5807
30065 | CARGA E DESC. MAN. DE MAT. | T | 0.414 | 98.8106 | 0 | 40.9076
30095 | ANDAIME DE MADEIRA ATE 7M ALT. | M3 | 16.238 | 36.1209 | 0 | 586.5312
30108 | SOLDA TOPO 5/16",CONVERSOR A DIESEL | M | 1.26 | 188.2699 | 0 | 237.2201
30109 | SOLDA TOPO 3/8",CONVERSOR A DIESEL | M | 1.428 | 314.7865 | 0 | 449.5151
30554 | ESCAVADEIRA HIDRAULICA,MOTOR DIESEL 111CV,CAPACIDADE 0,78M3 | H | 0.127 | 291.2505 | 0 | 36.9888
(CP)
30555 | ESCAVADEIRA HIDRAULICA,MOTOR DIESEL 111CV,CAPACIDADE 0,78M3 | H | 0.042 | 129.491 | 0 | 5.4386
(CF)
06.021.0030-0 | MONTAGEM PREVIA DE PORTICOS OU ARCOS,PARA TRAVESSIAS AEREAS | M |  | 2223.88
EM TUBOS DE ACO,COM DIAMETRO DE 800MM
00165 | OXIGENIO, EM GARRAFAS DE 9,3M3 | M3 | 0.314 | 10.2 | 0 | 3.2028
00171 | ACETILENO EM CILINDRO DE 9KG | KG | 0.07 | 95.79 | 0 | 6.7053
00290 | SOLVENTE EPOXY | L | 0.162 | 68.09 | 0 | 11.0306
00819 | TINTA A BASE DE BORRACHA CLORADA, P/ACABAMENTO A CORES | GL | 0.122 | 154.5 | 0 | 18.849
01114 | ESCAVADEIRA HIDRAULICA,MOTOR DIESEL 111CV,CAPACIDADE 0,78M3 | H | 0.15 | 295.2605 | 0 | 44.2891
(CP)
01115 | ESCAVADEIRA HIDRAULICA,MOTOR DIESEL 111CV,CAPACIDADE 0,78M3 | H | 0.05 | 133.501 | 0 | 6.6751
(CF)
01873 | SOLDA TOPO 5/16",CONVERSOR A DIESEL | M | 1.44 | 202.9371 | 0 | 292.2294
01874 | SOLDA TOPO 3/8",CONVERSOR A DIESEL | M | 1.632 | 340.4541 | 0 | 555.6211
01943 | MAO-DE-OBRA DE AJUDANTE DE SOLDADOR, INCLUSIVE ENCARGOS SOCI | H | 1.463 | 20.37 | 3 | 30.6953
AIS
01944 | MAO-DE-OBRA DE SOLDADOR DA CONSTRUCAO CIVIL, INCLUSIVE ENCAR | H | 1.463 | 28.76 | 3 | 43.3382
GOS SOCIAIS
01966 | MAO-DE-OBRA DE PINTOR, INCLUSIVE ENCARGOS SOCIAIS | H | 1.59 | 26.73 | 3 | 43.7757
01984 | MAO-DE-OBRA DE ESTUCADOR, INCLUSIVE ENCARGOS SOCIAIS | H | 1.92 | 26.73 | 3 | 52.8612
01993 | MAO-DE-OBRA DE BOMBEIRO HIDRAULICO DA CONSTRUCAO CIVIL, INCL | H | 0.79 | 26.73 | 3 | 21.7502
USIVE ENCARGOS SOCIAIS
01999 | MAO-DE-OBRA DE SERVENTE DA CONSTRUCAO CIVIL, INCLUSIVE ENCAR | H | 8.85 | 19.33 | 3 | 176.2026
GOS SOCIAIS
02056 | CARGA E DESC. MAN. DE MAT. | T | 0.489 | 109.4746 | 0 | 53.5331
02057 | TRANSPORTE CARGA CAMINHAO 8T, 30KM/H | T X KM | 2.439 | 1.7619 | 0 | 4.2973
03150 | ANDAIME DE MADEIRA ATE 7M ALT. | M3 | 19.161 | 38.9714 | 0 | 746.731
06913 | MAO-DE-OBRA DE SERRALHEIRO DA CONSTRUCAOCIVIL, INCLUSIVE ENC | H | 3.37 | 28.76 | 3 | 99.8288
ARGOS SOCIAIS
07179 | FUNDO ANTICORROSIVO DE BASE DE RESINA ALQUIDICA MODIFICADA ( | UN | 0.384 | 26.03 | 0 | 9.9955
1/4GL)
14706 | LIXA PARA FERRO Nº 100 | UN | 1.394 | 1.63 | 0 | 2.2722
06.021.0030-A | MONTAGEM PREVIA DE PORTICOS OU ARCOS,PARA TRAVESSIAS AEREAS | M |  | 2037.62
EM TUBOS DE ACO,COM DIAMETRO DE 800MM
00165 | OXIGENIO, EM GARRAFAS DE 9,3M3 | M3 | 0.314 | 10.2 | 0 | 3.2028
00171 | ACETILENO EM CILINDRO DE 9KG | KG | 0.07 | 95.79 | 0 | 6.7053
00290 | SOLVENTE EPOXY | L | 0.162 | 68.09 | 0 | 11.0306
00819 | TINTA A BASE DE BORRACHA CLORADA, P/ACABAMENTO A CORES | GL | 0.122 | 154.5 | 0 | 18.849
07179 | FUNDO ANTICORROSIVO DE BASE DE RESINA ALQUIDICA MODIFICADA ( | UN | 0.384 | 26.03 | 0 | 9.9955
1/4GL)
14706 | LIXA PARA FERRO Nº 100 | UN | 1.394 | 1.63 | 0 | 2.2722
20006 | MAO-DE-OBRA DE AJUDANTE DE SOLDADOR, INCLUSIVE ENCARGOS SOCI | H | 1.463 | 17.65 | 3 | 26.5966
AIS DESONERADOS
20039 | MAO-DE-OBRA DE BOMBEIRO HIDRAULICO DA CONSTRUCAO CIVIL, INCL | H | 0.79 | 23.16 | 3 | 18.8453
USIVE ENCARGOS SOCIAIS DESONERADOS
20076 | MAO-DE-OBRA DE ESTUCADOR, INCLUSIVE ENCARGOS SOCIAIS DESONER | H | 1.92 | 23.16 | 3 | 45.8012
ADOS
20118 | MAO-DE-OBRA DE PINTOR, INCLUSIVE ENCARGOS SOCIAIS DESONERADO | H | 1.59 | 23.16 | 3 | 37.9291
S
20131 | MAO-DE-OBRA DE SERRALHEIRO DA CONSTRUCAO CIVIL, INCLUSIVE EN | H | 3.37 | 24.92 | 3 | 86.4998
CARGOS SOCIAIS DESONERADOS
20132 | MAO-DE-OBRA DE SERVENTE DA CONSTRUCAO CIVIL, INCLUSIVE ENCAR | H | 8.85 | 16.75 | 3 | 152.6846
GOS SOCIAIS DESONERADOS
20134 | MAO-DE-OBRA DE SOLDADOR DA CONSTRUCAO CIVIL, INCLUSIVE ENCAR | H | 1.463 | 24.92 | 3 | 37.5517
GOS SOCIAIS DESONERADOS
30060 | TRANSPORTE CARGA CAMINHAO 8T, 30KM/H | T X KM | 2.439 | 1.7323 | 0 | 4.2251
30065 | CARGA E DESC. MAN. DE MAT. | T | 0.489 | 98.8106 | 0 | 48.3184
30095 | ANDAIME DE MADEIRA ATE 7M ALT. | M3 | 19.161 | 36.1209 | 0 | 692.1126
30108 | SOLDA TOPO 5/16",CONVERSOR A DIESEL | M | 1.44 | 188.2699 | 0 | 271.1087
30109 | SOLDA TOPO 3/8",CONVERSOR A DIESEL | M | 1.632 | 314.7865 | 0 | 513.7316
30554 | ESCAVADEIRA HIDRAULICA,MOTOR DIESEL 111CV,CAPACIDADE 0,78M3 | H | 0.15 | 291.2505 | 0 | 43.6876
(CP)
30555 | ESCAVADEIRA HIDRAULICA,MOTOR DIESEL 111CV,CAPACIDADE 0,78M3 | H | 0.05 | 129.491 | 0 | 6.4746
(CF)
06.021.0031-0 | MONTAGEM PREVIA DE PORTICOS OU ARCOS,PARA TRAVESSIAS AEREAS | M |  | 2884.75
EM TUBOS DE ACO,COM DIAMETRO DE 900MM
00165 | OXIGENIO, EM GARRAFAS DE 9,3M3 | M3 | 0.342 | 10.2 | 0 | 3.4884
00171 | ACETILENO EM CILINDRO DE 9KG | KG | 0.076 | 95.79 | 0 | 7.28
00290 | SOLVENTE EPOXY | L | 0.1764 | 68.09 | 0 | 12.0111
00819 | TINTA A BASE DE BORRACHA CLORADA, P/ACABAMENTO A CORES | GL | 0.133 | 154.5 | 0 | 20.5485
01114 | ESCAVADEIRA HIDRAULICA,MOTOR DIESEL 111CV,CAPACIDADE 0,78M3 | H | 0.164 | 295.2605 | 0 | 48.4227
(CP)
01115 | ESCAVADEIRA HIDRAULICA,MOTOR DIESEL 111CV,CAPACIDADE 0,78M3 | H | 0.055 | 133.501 | 0 | 7.3426
(CF)
01874 | SOLDA TOPO 3/8",CONVERSOR A DIESEL | M | 1.62 | 340.4541 | 0 | 551.5356
01943 | MAO-DE-OBRA DE AJUDANTE DE SOLDADOR, INCLUSIVE ENCARGOS SOCI | H | 1.595 | 20.37 | 3 | 33.4649
AIS
01944 | MAO-DE-OBRA DE SOLDADOR DA CONSTRUCAO CIVIL, INCLUSIVE ENCAR | H | 1.595 | 28.76 | 3 | 47.2484
GOS SOCIAIS
01966 | MAO-DE-OBRA DE PINTOR, INCLUSIVE ENCARGOS SOCIAIS | H | 1.73 | 26.73 | 3 | 47.6302
01984 | MAO-DE-OBRA DE ESTUCADOR, INCLUSIVE ENCARGOS SOCIAIS | H | 2.09 | 26.73 | 3 | 57.5417
01993 | MAO-DE-OBRA DE BOMBEIRO HIDRAULICO DA CONSTRUCAO CIVIL, INCL | H | 0.86 | 26.73 | 3 | 23.6774
USIVE ENCARGOS SOCIAIS
01999 | MAO-DE-OBRA DE SERVENTE DA CONSTRUCAO CIVIL, INCLUSIVE ENCAR | H | 9.65 | 19.33 | 3 | 192.1305
GOS SOCIAIS
02056 | CARGA E DESC. MAN. DE MAT. | T | 0.533 | 109.4746 | 0 | 58.35
02057 | TRANSPORTE CARGA CAMINHAO 8T, 30KM/H | T X KM | 2.659 | 1.7619 | 0 | 4.6849
03150 | ANDAIME DE MADEIRA ATE 7M ALT. | M3 | 20.885 | 38.9714 | 0 | 813.9177
03487 | SOLDA DE TOPO, 1/2", CONVERSOR A DIESEL | M | 1.836 | 453.8976 | 0 | 833.356
06913 | MAO-DE-OBRA DE SERRALHEIRO DA CONSTRUCAOCIVIL, INCLUSIVE ENC | H | 3.67 | 28.76 | 3 | 108.7157
ARGOS SOCIAIS
07179 | FUNDO ANTICORROSIVO DE BASE DE RESINA ALQUIDICA MODIFICADA ( | UN | 0.42 | 26.03 | 0 | 10.9326
1/4GL)
14706 | LIXA PARA FERRO Nº 100 | UN | 1.519 | 1.63 | 0 | 2.476
06.021.0031-A | MONTAGEM PREVIA DE PORTICOS OU ARCOS,PARA TRAVESSIAS AEREAS | M |  | 2646.03
EM TUBOS DE ACO,COM DIAMETRO DE 900MM
00165 | OXIGENIO, EM GARRAFAS DE 9,3M3 | M3 | 0.342 | 10.2 | 0 | 3.4884
00171 | ACETILENO EM CILINDRO DE 9KG | KG | 0.076 | 95.79 | 0 | 7.28
00290 | SOLVENTE EPOXY | L | 0.1764 | 68.09 | 0 | 12.0111
00819 | TINTA A BASE DE BORRACHA CLORADA, P/ACABAMENTO A CORES | GL | 0.133 | 154.5 | 0 | 20.5485
07179 | FUNDO ANTICORROSIVO DE BASE DE RESINA ALQUIDICA MODIFICADA ( | UN | 0.42 | 26.03 | 0 | 10.9326
1/4GL)
14706 | LIXA PARA FERRO Nº 100 | UN | 1.519 | 1.63 | 0 | 2.476
20006 | MAO-DE-OBRA DE AJUDANTE DE SOLDADOR, INCLUSIVE ENCARGOS SOCI | H | 1.595 | 17.65 | 3 | 28.9963
AIS DESONERADOS
20039 | MAO-DE-OBRA DE BOMBEIRO HIDRAULICO DA CONSTRUCAO CIVIL, INCL | H | 0.86 | 23.16 | 3 | 20.5151
USIVE ENCARGOS SOCIAIS DESONERADOS
20076 | MAO-DE-OBRA DE ESTUCADOR, INCLUSIVE ENCARGOS SOCIAIS DESONER | H | 2.09 | 23.16 | 3 | 49.8565
ADOS
20118 | MAO-DE-OBRA DE PINTOR, INCLUSIVE ENCARGOS SOCIAIS DESONERADO | H | 1.73 | 23.16 | 3 | 41.2688
S
20131 | MAO-DE-OBRA DE SERRALHEIRO DA CONSTRUCAO CIVIL, INCLUSIVE EN | H | 3.67 | 24.92 | 3 | 94.2001
CARGOS SOCIAIS DESONERADOS
20132 | MAO-DE-OBRA DE SERVENTE DA CONSTRUCAO CIVIL, INCLUSIVE ENCAR | H | 9.65 | 16.75 | 3 | 166.4866
GOS SOCIAIS DESONERADOS
20134 | MAO-DE-OBRA DE SOLDADOR DA CONSTRUCAO CIVIL, INCLUSIVE ENCAR | H | 1.595 | 24.92 | 3 | 40.9398
GOS SOCIAIS DESONERADOS
30060 | TRANSPORTE CARGA CAMINHAO 8T, 30KM/H | T X KM | 2.659 | 1.7323 | 0 | 4.6062
30065 | CARGA E DESC. MAN. DE MAT. | T | 0.533 | 98.8106 | 0 | 52.666
30095 | ANDAIME DE MADEIRA ATE 7M ALT. | M3 | 20.885 | 36.1209 | 0 | 754.385
30109 | SOLDA TOPO 3/8",CONVERSOR A DIESEL | M | 1.62 | 314.7865 | 0 | 509.9541
30110 | SOLDA DE TOPO, 1/2", CONVERSOR A DIESEL | M | 1.836 | 419.6835 | 0 | 770.5389
30554 | ESCAVADEIRA HIDRAULICA,MOTOR DIESEL 111CV,CAPACIDADE 0,78M3 | H | 0.164 | 291.2505 | 0 | 47.7651
(CP)
30555 | ESCAVADEIRA HIDRAULICA,MOTOR DIESEL 111CV,CAPACIDADE 0,78M3 | H | 0.055 | 129.491 | 0 | 7.122
(CF)
06.021.0032-0 | MONTAGEM PREVIA DE PORTICOS OU ARCOS,PARA TRAVESSIAS AEREAS | M |  | 3158.65
EM TUBOS DE ACO,COM DIAMETRO DE 1000MM
00165 | OXIGENIO, EM GARRAFAS DE 9,3M3 | M3 | 0.369 | 10.2 | 0 | 3.7638
00171 | ACETILENO EM CILINDRO DE 9KG | KG | 0.082 | 95.79 | 0 | 7.8548
00290 | SOLVENTE EPOXY | L | 0.1908 | 68.09 | 0 | 12.9916
00819 | TINTA A BASE DE BORRACHA CLORADA, P/ACABAMENTO A CORES | GL | 0.144 | 154.5 | 0 | 22.248
01114 | ESCAVADEIRA HIDRAULICA,MOTOR DIESEL 111CV,CAPACIDADE 0,78M3 | H | 0.177 | 295.2605 | 0 | 52.2611
(CP)
01115 | ESCAVADEIRA HIDRAULICA,MOTOR DIESEL 111CV,CAPACIDADE 0,78M3 | H | 0.059 | 133.501 | 0 | 7.8766
(CF)
01874 | SOLDA TOPO 3/8",CONVERSOR A DIESEL | M | 1.8 | 340.4541 | 0 | 612.8174
01943 | MAO-DE-OBRA DE AJUDANTE DE SOLDADOR, INCLUSIVE ENCARGOS SOCI | H | 1.723 | 20.37 | 3 | 36.1504
AIS
01944 | MAO-DE-OBRA DE SOLDADOR DA CONSTRUCAO CIVIL, INCLUSIVE ENCAR | H | 1.723 | 28.76 | 3 | 51.0401
GOS SOCIAIS
01966 | MAO-DE-OBRA DE PINTOR, INCLUSIVE ENCARGOS SOCIAIS | H | 1.87 | 26.73 | 3 | 51.4847
01984 | MAO-DE-OBRA DE ESTUCADOR, INCLUSIVE ENCARGOS SOCIAIS | H | 2.25 | 26.73 | 3 | 61.9468
01993 | MAO-DE-OBRA DE BOMBEIRO HIDRAULICO DA CONSTRUCAO CIVIL, INCL | H | 0.93 | 26.73 | 3 | 25.6047
USIVE ENCARGOS SOCIAIS
01999 | MAO-DE-OBRA DE SERVENTE DA CONSTRUCAO CIVIL, INCLUSIVE ENCAR | H | 10.42 | 19.33 | 3 | 207.4612
GOS SOCIAIS
02056 | CARGA E DESC. MAN. DE MAT. | T | 0.576 | 109.4746 | 0 | 63.0574
02057 | TRANSPORTE CARGA CAMINHAO 8T, 30KM/H | T X KM | 2.872 | 1.7619 | 0 | 5.0602
03150 | ANDAIME DE MADEIRA ATE 7M ALT. | M3 | 22.556 | 38.9714 | 0 | 879.0389
03487 | SOLDA DE TOPO, 1/2", CONVERSOR A DIESEL | M | 2.04 | 453.8976 | 0 | 925.9511
06913 | MAO-DE-OBRA DE SERRALHEIRO DA CONSTRUCAOCIVIL, INCLUSIVE ENC | H | 3.97 | 28.76 | 3 | 117.6025
ARGOS SOCIAIS
07179 | FUNDO ANTICORROSIVO DE BASE DE RESINA ALQUIDICA MODIFICADA ( | UN | 0.452 | 26.03 | 0 | 11.7656
1/4GL)
14706 | LIXA PARA FERRO Nº 100 | UN | 1.641 | 1.63 | 0 | 2.6748
06.021.0032-A | MONTAGEM PREVIA DE PORTICOS OU ARCOS,PARA TRAVESSIAS AEREAS | M |  | 2897.57
EM TUBOS DE ACO,COM DIAMETRO DE 1000MM
00165 | OXIGENIO, EM GARRAFAS DE 9,3M3 | M3 | 0.369 | 10.2 | 0 | 3.7638
00171 | ACETILENO EM CILINDRO DE 9KG | KG | 0.082 | 95.79 | 0 | 7.8548
00290 | SOLVENTE EPOXY | L | 0.1908 | 68.09 | 0 | 12.9916
00819 | TINTA A BASE DE BORRACHA CLORADA, P/ACABAMENTO A CORES | GL | 0.144 | 154.5 | 0 | 22.248
07179 | FUNDO ANTICORROSIVO DE BASE DE RESINA ALQUIDICA MODIFICADA ( | UN | 0.452 | 26.03 | 0 | 11.7656
1/4GL)
14706 | LIXA PARA FERRO Nº 100 | UN | 1.641 | 1.63 | 0 | 2.6748
20006 | MAO-DE-OBRA DE AJUDANTE DE SOLDADOR, INCLUSIVE ENCARGOS SOCI | H | 1.723 | 17.65 | 3 | 31.3233
AIS DESONERADOS
20039 | MAO-DE-OBRA DE BOMBEIRO HIDRAULICO DA CONSTRUCAO CIVIL, INCL | H | 0.93 | 23.16 | 3 | 22.185
USIVE ENCARGOS SOCIAIS DESONERADOS
20076 | MAO-DE-OBRA DE ESTUCADOR, INCLUSIVE ENCARGOS SOCIAIS DESONER | H | 2.25 | 23.16 | 3 | 53.6733
ADOS
20118 | MAO-DE-OBRA DE PINTOR, INCLUSIVE ENCARGOS SOCIAIS DESONERADO | H | 1.87 | 23.16 | 3 | 44.6085
S
20131 | MAO-DE-OBRA DE SERRALHEIRO DA CONSTRUCAO CIVIL, INCLUSIVE EN | H | 3.97 | 24.92 | 3 | 101.9004
CARGOS SOCIAIS DESONERADOS
20132 | MAO-DE-OBRA DE SERVENTE DA CONSTRUCAO CIVIL, INCLUSIVE ENCAR | H | 10.42 | 16.75 | 3 | 179.7711
GOS SOCIAIS DESONERADOS
20134 | MAO-DE-OBRA DE SOLDADOR DA CONSTRUCAO CIVIL, INCLUSIVE ENCAR | H | 1.723 | 24.92 | 3 | 44.2253
GOS SOCIAIS DESONERADOS
30060 | TRANSPORTE CARGA CAMINHAO 8T, 30KM/H | T X KM | 2.872 | 1.7323 | 0 | 4.9752
30065 | CARGA E DESC. MAN. DE MAT. | T | 0.576 | 98.8106 | 0 | 56.9149
30095 | ANDAIME DE MADEIRA ATE 7M ALT. | M3 | 22.556 | 36.1209 | 0 | 814.743
30109 | SOLDA TOPO 3/8",CONVERSOR A DIESEL | M | 1.8 | 314.7865 | 0 | 566.6157
30110 | SOLDA DE TOPO, 1/2", CONVERSOR A DIESEL | M | 2.04 | 419.6835 | 0 | 856.1543
30554 | ESCAVADEIRA HIDRAULICA,MOTOR DIESEL 111CV,CAPACIDADE 0,78M3 | H | 0.177 | 291.2505 | 0 | 51.5513
(CP)
30555 | ESCAVADEIRA HIDRAULICA,MOTOR DIESEL 111CV,CAPACIDADE 0,78M3 | H | 0.059 | 129.491 | 0 | 7.64
(CF)
06.021.0033-0 | MONTAGEM PREVIA DE PORTICOS OU ARCOS,PARA TRAVESSIAS AEREAS | M |  | 3708.61
EM TUBOS DE ACO,COM DIAMETRO DE 1200MM
00165 | OXIGENIO, EM GARRAFAS DE 9,3M3 | M3 | 0.432 | 10.2 | 0 | 4.4064
00171 | ACETILENO EM CILINDRO DE 9KG | KG | 0.096 | 95.79 | 0 | 9.1958
00290 | SOLVENTE EPOXY | L | 0.2232 | 68.09 | 0 | 15.1977
00819 | TINTA A BASE DE BORRACHA CLORADA, P/ACABAMENTO A CORES | GL | 0.168 | 154.5 | 0 | 25.956
01114 | ESCAVADEIRA HIDRAULICA,MOTOR DIESEL 111CV,CAPACIDADE 0,78M3 | H | 0.207 | 295.2605 | 0 | 61.1189
(CP)
01115 | ESCAVADEIRA HIDRAULICA,MOTOR DIESEL 111CV,CAPACIDADE 0,78M3 | H | 0.069 | 133.501 | 0 | 9.2116
(CF)
01874 | SOLDA TOPO 3/8",CONVERSOR A DIESEL | M | 2.448 | 340.4541 | 0 | 833.4316
01943 | MAO-DE-OBRA DE AJUDANTE DE SOLDADOR, INCLUSIVE ENCARGOS SOCI | H | 2.016 | 20.37 | 3 | 42.2979
AIS
01944 | MAO-DE-OBRA DE SOLDADOR DA CONSTRUCAO CIVIL, INCLUSIVE ENCAR | H | 2.016 | 28.76 | 3 | 59.7196
GOS SOCIAIS
01966 | MAO-DE-OBRA DE PINTOR, INCLUSIVE ENCARGOS SOCIAIS | H | 2.18 | 26.73 | 3 | 60.0195
01984 | MAO-DE-OBRA DE ESTUCADOR, INCLUSIVE ENCARGOS SOCIAIS | H | 2.64 | 26.73 | 3 | 72.6842
01993 | MAO-DE-OBRA DE BOMBEIRO HIDRAULICO DA CONSTRUCAO CIVIL, INCL | H | 1.08 | 26.73 | 3 | 29.7345
USIVE ENCARGOS SOCIAIS
01999 | MAO-DE-OBRA DE SERVENTE DA CONSTRUCAO CIVIL, INCLUSIVE ENCAR | H | 12.19 | 19.33 | 3 | 242.7017
GOS SOCIAIS
02056 | CARGA E DESC. MAN. DE MAT. | T | 0.674 | 109.4746 | 0 | 73.7859
02057 | TRANSPORTE CARGA CAMINHAO 8T, 30KM/H | T X KM | 3.36 | 1.7619 | 0 | 5.92
03150 | ANDAIME DE MADEIRA ATE 7M ALT. | M3 | 26.391 | 38.9714 | 0 | 1028.4942
03487 | SOLDA DE TOPO, 1/2", CONVERSOR A DIESEL | M | 2.16 | 453.8976 | 0 | 980.4188
06913 | MAO-DE-OBRA DE SERRALHEIRO DA CONSTRUCAOCIVIL, INCLUSIVE ENC | H | 4.64 | 28.76 | 3 | 137.4498
ARGOS SOCIAIS
07179 | FUNDO ANTICORROSIVO DE BASE DE RESINA ALQUIDICA MODIFICADA ( | UN | 0.528 | 26.03 | 0 | 13.7438
1/4GL)
14706 | LIXA PARA FERRO Nº 100 | UN | 1.92 | 1.63 | 0 | 3.1296
06.021.0033-A | MONTAGEM PREVIA DE PORTICOS OU ARCOS,PARA TRAVESSIAS AEREAS | M |  | 3402.19
EM TUBOS DE ACO,COM DIAMETRO DE 1200MM
00165 | OXIGENIO, EM GARRAFAS DE 9,3M3 | M3 | 0.432 | 10.2 | 0 | 4.4064
00171 | ACETILENO EM CILINDRO DE 9KG | KG | 0.096 | 95.79 | 0 | 9.1958
00290 | SOLVENTE EPOXY | L | 0.2232 | 68.09 | 0 | 15.1977
00819 | TINTA A BASE DE BORRACHA CLORADA, P/ACABAMENTO A CORES | GL | 0.168 | 154.5 | 0 | 25.956
07179 | FUNDO ANTICORROSIVO DE BASE DE RESINA ALQUIDICA MODIFICADA ( | UN | 0.528 | 26.03 | 0 | 13.7438
1/4GL)
14706 | LIXA PARA FERRO Nº 100 | UN | 1.92 | 1.63 | 0 | 3.1296
20006 | MAO-DE-OBRA DE AJUDANTE DE SOLDADOR, INCLUSIVE ENCARGOS SOCI | H | 2.016 | 17.65 | 3 | 36.6499
AIS DESONERADOS
20039 | MAO-DE-OBRA DE BOMBEIRO HIDRAULICO DA CONSTRUCAO CIVIL, INCL | H | 1.08 | 23.16 | 3 | 25.7632
USIVE ENCARGOS SOCIAIS DESONERADOS
20076 | MAO-DE-OBRA DE ESTUCADOR, INCLUSIVE ENCARGOS SOCIAIS DESONER | H | 2.64 | 23.16 | 3 | 62.9767
ADOS
20118 | MAO-DE-OBRA DE PINTOR, INCLUSIVE ENCARGOS SOCIAIS DESONERADO | H | 2.18 | 23.16 | 3 | 52.0035
S
20131 | MAO-DE-OBRA DE SERRALHEIRO DA CONSTRUCAO CIVIL, INCLUSIVE EN | H | 4.64 | 24.92 | 3 | 119.0977
CARGOS SOCIAIS DESONERADOS
20132 | MAO-DE-OBRA DE SERVENTE DA CONSTRUCAO CIVIL, INCLUSIVE ENCAR | H | 12.19 | 16.75 | 3 | 210.308
GOS SOCIAIS DESONERADOS
20134 | MAO-DE-OBRA DE SOLDADOR DA CONSTRUCAO CIVIL, INCLUSIVE ENCAR | H | 2.016 | 24.92 | 3 | 51.7459
GOS SOCIAIS DESONERADOS
30060 | TRANSPORTE CARGA CAMINHAO 8T, 30KM/H | T X KM | 3.36 | 1.7323 | 0 | 5.8205
30065 | CARGA E DESC. MAN. DE MAT. | T | 0.674 | 98.8106 | 0 | 66.5983
30095 | ANDAIME DE MADEIRA ATE 7M ALT. | M3 | 26.391 | 36.1209 | 0 | 953.2667
30109 | SOLDA TOPO 3/8",CONVERSOR A DIESEL | M | 2.448 | 314.7865 | 0 | 770.5974
30110 | SOLDA DE TOPO, 1/2", CONVERSOR A DIESEL | M | 2.16 | 419.6835 | 0 | 906.5164
30554 | ESCAVADEIRA HIDRAULICA,MOTOR DIESEL 111CV,CAPACIDADE 0,78M3 | H | 0.207 | 291.2505 | 0 | 60.2889
(CP)
30555 | ESCAVADEIRA HIDRAULICA,MOTOR DIESEL 111CV,CAPACIDADE 0,78M3 | H | 0.069 | 129.491 | 0 | 8.9349
(CF)
06.021.0034-0 | MONTAGEM PREVIA DE PORTICOS OU ARCOS,PARA TRAVESSIAS AEREAS | M |  | 4814.42
EM TUBOS DE ACO,COM DIAMETRO DE 1500MM
00165 | OXIGENIO, EM GARRAFAS DE 9,3M3 | M3 | 0.497 | 10.2 | 0 | 5.0694
00171 | ACETILENO EM CILINDRO DE 9KG | KG | 0.11 | 95.79 | 0 | 10.5369
00290 | SOLVENTE EPOXY | L | 0.2556 | 68.09 | 0 | 17.4038
00819 | TINTA A BASE DE BORRACHA CLORADA, P/ACABAMENTO A CORES | GL | 0.193 | 154.5 | 0 | 29.8185
01114 | ESCAVADEIRA HIDRAULICA,MOTOR DIESEL 111CV,CAPACIDADE 0,78M3 | H | 0.238 | 295.2605 | 0 | 70.272
(CP)
01115 | ESCAVADEIRA HIDRAULICA,MOTOR DIESEL 111CV,CAPACIDADE 0,78M3 | H | 0.079 | 133.501 | 0 | 10.5466
(CF)
01874 | SOLDA TOPO 3/8",CONVERSOR A DIESEL | M | 3.06 | 340.4541 | 0 | 1041.7895
01943 | MAO-DE-OBRA DE AJUDANTE DE SOLDADOR, INCLUSIVE ENCARGOS SOCI | H | 2.318 | 20.37 | 3 | 48.6342
AIS
01944 | MAO-DE-OBRA DE SOLDADOR DA CONSTRUCAO CIVIL, INCLUSIVE ENCAR | H | 2.318 | 28.76 | 3 | 68.6657
GOS SOCIAIS
01966 | MAO-DE-OBRA DE PINTOR, INCLUSIVE ENCARGOS SOCIAIS | H | 2.51 | 26.73 | 3 | 69.1051
01984 | MAO-DE-OBRA DE ESTUCADOR, INCLUSIVE ENCARGOS SOCIAIS | H | 3.03 | 26.73 | 3 | 83.4217
01993 | MAO-DE-OBRA DE BOMBEIRO HIDRAULICO DA CONSTRUCAO CIVIL, INCL | H | 1.25 | 26.73 | 3 | 34.4149
USIVE ENCARGOS SOCIAIS
01999 | MAO-DE-OBRA DE SERVENTE DA CONSTRUCAO CIVIL, INCLUSIVE ENCAR | H | 14.02 | 19.33 | 3 | 279.1368
GOS SOCIAIS
02056 | CARGA E DESC. MAN. DE MAT. | T | 0.775 | 109.4746 | 0 | 84.8428
02057 | TRANSPORTE CARGA CAMINHAO 8T, 30KM/H | T X KM | 3.864 | 1.7619 | 0 | 6.808
03150 | ANDAIME DE MADEIRA ATE 7M ALT. | M3 | 30.35 | 38.9714 | 0 | 1182.782
03488 | SOLDA TOPO 5/8",CONVERSOR A DIESEL | M | 2.7 | 590.2084 | 0 | 1593.5627
06913 | MAO-DE-OBRA DE SERRALHEIRO DA CONSTRUCAOCIVIL, INCLUSIVE ENC | H | 5.34 | 28.76 | 3 | 158.1858
ARGOS SOCIAIS
07179 | FUNDO ANTICORROSIVO DE BASE DE RESINA ALQUIDICA MODIFICADA ( | UN | 0.608 | 26.03 | 0 | 15.8262
1/4GL)
14706 | LIXA PARA FERRO Nº 100 | UN | 2.208 | 1.63 | 0 | 3.599
06.021.0034-A | MONTAGEM PREVIA DE PORTICOS OU ARCOS,PARA TRAVESSIAS AEREAS | M |  | 4420.6
EM TUBOS DE ACO,COM DIAMETRO DE 1500MM
00165 | OXIGENIO, EM GARRAFAS DE 9,3M3 | M3 | 0.497 | 10.2 | 0 | 5.0694
00171 | ACETILENO EM CILINDRO DE 9KG | KG | 0.11 | 95.79 | 0 | 10.5369
00290 | SOLVENTE EPOXY | L | 0.2556 | 68.09 | 0 | 17.4038
00819 | TINTA A BASE DE BORRACHA CLORADA, P/ACABAMENTO A CORES | GL | 0.193 | 154.5 | 0 | 29.8185
07179 | FUNDO ANTICORROSIVO DE BASE DE RESINA ALQUIDICA MODIFICADA ( | UN | 0.608 | 26.03 | 0 | 15.8262
1/4GL)
14706 | LIXA PARA FERRO Nº 100 | UN | 2.208 | 1.63 | 0 | 3.599
20006 | MAO-DE-OBRA DE AJUDANTE DE SOLDADOR, INCLUSIVE ENCARGOS SOCI | H | 2.318 | 17.65 | 3 | 42.1401
AIS DESONERADOS
20039 | MAO-DE-OBRA DE BOMBEIRO HIDRAULICO DA CONSTRUCAO CIVIL, INCL | H | 1.25 | 23.16 | 3 | 29.8185
USIVE ENCARGOS SOCIAIS DESONERADOS
20076 | MAO-DE-OBRA DE ESTUCADOR, INCLUSIVE ENCARGOS SOCIAIS DESONER | H | 3.03 | 23.16 | 3 | 72.28
ADOS
20118 | MAO-DE-OBRA DE PINTOR, INCLUSIVE ENCARGOS SOCIAIS DESONERADO | H | 2.51 | 23.16 | 3 | 59.8755
S
20131 | MAO-DE-OBRA DE SERRALHEIRO DA CONSTRUCAO CIVIL, INCLUSIVE EN | H | 5.34 | 24.92 | 3 | 137.065
CARGOS SOCIAIS DESONERADOS
20132 | MAO-DE-OBRA DE SERVENTE DA CONSTRUCAO CIVIL, INCLUSIVE ENCAR | H | 14.02 | 16.75 | 3 | 241.8801
GOS SOCIAIS DESONERADOS
20134 | MAO-DE-OBRA DE SOLDADOR DA CONSTRUCAO CIVIL, INCLUSIVE ENCAR | H | 2.318 | 24.92 | 3 | 59.4975
GOS SOCIAIS DESONERADOS
30060 | TRANSPORTE CARGA CAMINHAO 8T, 30KM/H | T X KM | 3.864 | 1.7323 | 0 | 6.6936
30065 | CARGA E DESC. MAN. DE MAT. | T | 0.775 | 98.8106 | 0 | 76.5782
30095 | ANDAIME DE MADEIRA ATE 7M ALT. | M3 | 30.35 | 36.1209 | 0 | 1096.2693
30109 | SOLDA TOPO 3/8",CONVERSOR A DIESEL | M | 3.06 | 314.7865 | 0 | 963.2467
30111 | SOLDA TOPO 5/8",CONVERSOR A DIESEL | M | 2.7 | 545.7272 | 0 | 1473.4634
30554 | ESCAVADEIRA HIDRAULICA,MOTOR DIESEL 111CV,CAPACIDADE 0,78M3 | H | 0.238 | 291.2505 | 0 | 69.3176
(CP)
30555 | ESCAVADEIRA HIDRAULICA,MOTOR DIESEL 111CV,CAPACIDADE 0,78M3 | H | 0.079 | 129.491 | 0 | 10.2298
(CF)
06.021.0035-0 | MONTAGEM PREVIA DE PORTICOS OU ARCOS,PARA TRAVESSIAS AEREAS | M |  | 6428.51
EM TUBOS DE ACO,COM DIAMETRO DE 1750MM
00165 | OXIGENIO, EM GARRAFAS DE 9,3M3 | M3 | 0.562 | 10.2 | 0 | 5.7324
00171 | ACETILENO EM CILINDRO DE 9KG | KG | 0.124 | 95.79 | 0 | 11.878
00290 | SOLVENTE EPOXY | L | 0.288 | 68.09 | 0 | 19.6099
00819 | TINTA A BASE DE BORRACHA CLORADA, P/ACABAMENTO A CORES | GL | 0.218 | 154.5 | 0 | 33.681
01114 | ESCAVADEIRA HIDRAULICA,MOTOR DIESEL 111CV,CAPACIDADE 0,78M3 | H | 0.269 | 295.2605 | 0 | 79.4251
(CP)
01115 | ESCAVADEIRA HIDRAULICA,MOTOR DIESEL 111CV,CAPACIDADE 0,78M3 | H | 0.089 | 133.501 | 0 | 11.8816
(CF)
01943 | MAO-DE-OBRA DE AJUDANTE DE SOLDADOR, INCLUSIVE ENCARGOS SOCI | H | 2.619 | 20.37 | 3 | 54.9495
AIS
01944 | MAO-DE-OBRA DE SOLDADOR DA CONSTRUCAO CIVIL, INCLUSIVE ENCAR | H | 2.619 | 28.76 | 3 | 77.5821
GOS SOCIAIS
01966 | MAO-DE-OBRA DE PINTOR, INCLUSIVE ENCARGOS SOCIAIS | H | 2.84 | 26.73 | 3 | 78.1906
01984 | MAO-DE-OBRA DE ESTUCADOR, INCLUSIVE ENCARGOS SOCIAIS | H | 3.43 | 26.73 | 3 | 94.4344
01993 | MAO-DE-OBRA DE BOMBEIRO HIDRAULICO DA CONSTRUCAO CIVIL, INCL | H | 1.41 | 26.73 | 3 | 38.82
USIVE ENCARGOS SOCIAIS
01999 | MAO-DE-OBRA DE SERVENTE DA CONSTRUCAO CIVIL, INCLUSIVE ENCAR | H | 15.84 | 19.33 | 3 | 315.3728
GOS SOCIAIS
02056 | CARGA E DESC. MAN. DE MAT. | T | 0.876 | 109.4746 | 0 | 95.8997
02057 | TRANSPORTE CARGA CAMINHAO 8T, 30KM/H | T X KM | 4.366 | 1.7619 | 0 | 7.6925
03150 | ANDAIME DE MADEIRA ATE 7M ALT. | M3 | 34.296 | 38.9714 | 0 | 1336.5631
03488 | SOLDA TOPO 5/8",CONVERSOR A DIESEL | M | 6.72 | 590.2084 | 0 | 3966.2004
06913 | MAO-DE-OBRA DE SERRALHEIRO DA CONSTRUCAOCIVIL, INCLUSIVE ENC | H | 6.03 | 28.76 | 3 | 178.6255
ARGOS SOCIAIS
07179 | FUNDO ANTICORROSIVO DE BASE DE RESINA ALQUIDICA MODIFICADA ( | UN | 0.688 | 26.03 | 0 | 17.9086
1/4GL)
14706 | LIXA PARA FERRO Nº 100 | UN | 2.495 | 1.63 | 0 | 4.0669
06.021.0035-A | MONTAGEM PREVIA DE PORTICOS OU ARCOS,PARA TRAVESSIAS AEREAS | M |  | 5909.05
EM TUBOS DE ACO,COM DIAMETRO DE 1750MM
00165 | OXIGENIO, EM GARRAFAS DE 9,3M3 | M3 | 0.562 | 10.2 | 0 | 5.7324
00171 | ACETILENO EM CILINDRO DE 9KG | KG | 0.124 | 95.79 | 0 | 11.878
00290 | SOLVENTE EPOXY | L | 0.288 | 68.09 | 0 | 19.6099
00819 | TINTA A BASE DE BORRACHA CLORADA, P/ACABAMENTO A CORES | GL | 0.218 | 154.5 | 0 | 33.681
07179 | FUNDO ANTICORROSIVO DE BASE DE RESINA ALQUIDICA MODIFICADA ( | UN | 0.688 | 26.03 | 0 | 17.9086
1/4GL)
14706 | LIXA PARA FERRO Nº 100 | UN | 2.495 | 1.63 | 0 | 4.0669
20006 | MAO-DE-OBRA DE AJUDANTE DE SOLDADOR, INCLUSIVE ENCARGOS SOCI | H | 2.619 | 17.65 | 3 | 47.6121
AIS DESONERADOS
20039 | MAO-DE-OBRA DE BOMBEIRO HIDRAULICO DA CONSTRUCAO CIVIL, INCL | H | 1.41 | 23.16 | 3 | 33.6353
USIVE ENCARGOS SOCIAIS DESONERADOS
20076 | MAO-DE-OBRA DE ESTUCADOR, INCLUSIVE ENCARGOS SOCIAIS DESONER | H | 3.43 | 23.16 | 3 | 81.822
ADOS
20118 | MAO-DE-OBRA DE PINTOR, INCLUSIVE ENCARGOS SOCIAIS DESONERADO | H | 2.84 | 23.16 | 3 | 67.7476
S
20131 | MAO-DE-OBRA DE SERRALHEIRO DA CONSTRUCAO CIVIL, INCLUSIVE EN | H | 6.03 | 24.92 | 3 | 154.7756
CARGOS SOCIAIS DESONERADOS
20132 | MAO-DE-OBRA DE SERVENTE DA CONSTRUCAO CIVIL, INCLUSIVE ENCAR | H | 15.84 | 16.75 | 3 | 273.2796
GOS SOCIAIS DESONERADOS
20134 | MAO-DE-OBRA DE SOLDADOR DA CONSTRUCAO CIVIL, INCLUSIVE ENCAR | H | 2.619 | 24.92 | 3 | 67.2234
GOS SOCIAIS DESONERADOS
30060 | TRANSPORTE CARGA CAMINHAO 8T, 30KM/H | T X KM | 4.366 | 1.7323 | 0 | 7.5632
30065 | CARGA E DESC. MAN. DE MAT. | T | 0.876 | 98.8106 | 0 | 86.5581
30095 | ANDAIME DE MADEIRA ATE 7M ALT. | M3 | 34.296 | 36.1209 | 0 | 1238.8024
30111 | SOLDA TOPO 5/8",CONVERSOR A DIESEL | M | 6.72 | 545.7272 | 0 | 3667.2868
30554 | ESCAVADEIRA HIDRAULICA,MOTOR DIESEL 111CV,CAPACIDADE 0,78M3 | H | 0.269 | 291.2505 | 0 | 78.3464
(CP)
30555 | ESCAVADEIRA HIDRAULICA,MOTOR DIESEL 111CV,CAPACIDADE 0,78M3 | H | 0.089 | 129.491 | 0 | 11.5247
(CF)
06.021.0036-0 | MONTAGEM PREVIA DE PORTICOS OU ARCOS,PARA TRAVESSIAS AEREAS | M |  | 7266.2
EM TUBOS DE ACO,COM DIAMETRO DE 2000MM
00165 | OXIGENIO, EM GARRAFAS DE 9,3M3 | M3 | 0.624 | 10.2 | 0 | 6.3648
00171 | ACETILENO EM CILINDRO DE 9KG | KG | 0.138 | 95.79 | 0 | 13.219
00290 | SOLVENTE EPOXY | L | 0.3204 | 68.09 | 0 | 21.816
00819 | TINTA A BASE DE BORRACHA CLORADA, P/ACABAMENTO A CORES | GL | 0.242 | 154.5 | 0 | 37.389
01114 | ESCAVADEIRA HIDRAULICA,MOTOR DIESEL 111CV,CAPACIDADE 0,78M3 | H | 0.299 | 295.2605 | 0 | 88.2829
(CP)
01115 | ESCAVADEIRA HIDRAULICA,MOTOR DIESEL 111CV,CAPACIDADE 0,78M3 | H | 0.099 | 133.501 | 0 | 13.2166
(CF)
01943 | MAO-DE-OBRA DE AJUDANTE DE SOLDADOR, INCLUSIVE ENCARGOS SOCI | H | 2.907 | 20.37 | 3 | 60.9921
AIS
01944 | MAO-DE-OBRA DE SOLDADOR DA CONSTRUCAO CIVIL, INCLUSIVE ENCAR | H | 2.907 | 28.76 | 3 | 86.1135
GOS SOCIAIS
01966 | MAO-DE-OBRA DE PINTOR, INCLUSIVE ENCARGOS SOCIAIS | H | 3.15 | 26.73 | 3 | 86.7255
01984 | MAO-DE-OBRA DE ESTUCADOR, INCLUSIVE ENCARGOS SOCIAIS | H | 3.81 | 26.73 | 3 | 104.8965
01993 | MAO-DE-OBRA DE BOMBEIRO HIDRAULICO DA CONSTRUCAO CIVIL, INCL | H | 1.56 | 26.73 | 3 | 42.9498
USIVE ENCARGOS SOCIAIS
01999 | MAO-DE-OBRA DE SERVENTE DA CONSTRUCAO CIVIL, INCLUSIVE ENCAR | H | 17.58 | 19.33 | 3 | 350.016
GOS SOCIAIS
02056 | CARGA E DESC. MAN. DE MAT. | T | 0.972 | 109.4746 | 0 | 106.4093
02057 | TRANSPORTE CARGA CAMINHAO 8T, 30KM/H | T X KM | 4.846 | 1.7619 | 0 | 8.5382
03150 | ANDAIME DE MADEIRA ATE 7M ALT. | M3 | 38.069 | 38.9714 | 0 | 1483.6022
03488 | SOLDA TOPO 5/8",CONVERSOR A DIESEL | M | 7.68 | 590.2084 | 0 | 4532.8005
06913 | MAO-DE-OBRA DE SERRALHEIRO DA CONSTRUCAOCIVIL, INCLUSIVE ENC | H | 6.7 | 28.76 | 3 | 198.4728
ARGOS SOCIAIS
07179 | FUNDO ANTICORROSIVO DE BASE DE RESINA ALQUIDICA MODIFICADA ( | UN | 0.764 | 26.03 | 0 | 19.8869
1/4GL)
14706 | LIXA PARA FERRO Nº 100 | UN | 2.769 | 1.63 | 0 | 4.5135
06.021.0036-A | MONTAGEM PREVIA DE PORTICOS OU ARCOS,PARA TRAVESSIAS AEREAS | M |  | 6679.78
EM TUBOS DE ACO,COM DIAMETRO DE 2000MM
00165 | OXIGENIO, EM GARRAFAS DE 9,3M3 | M3 | 0.624 | 10.2 | 0 | 6.3648
00171 | ACETILENO EM CILINDRO DE 9KG | KG | 0.138 | 95.79 | 0 | 13.219
00290 | SOLVENTE EPOXY | L | 0.3204 | 68.09 | 0 | 21.816
00819 | TINTA A BASE DE BORRACHA CLORADA, P/ACABAMENTO A CORES | GL | 0.242 | 154.5 | 0 | 37.389
07179 | FUNDO ANTICORROSIVO DE BASE DE RESINA ALQUIDICA MODIFICADA ( | UN | 0.764 | 26.03 | 0 | 19.8869
1/4GL)
14706 | LIXA PARA FERRO Nº 100 | UN | 2.769 | 1.63 | 0 | 4.5135
20006 | MAO-DE-OBRA DE AJUDANTE DE SOLDADOR, INCLUSIVE ENCARGOS SOCI | H | 2.907 | 17.65 | 3 | 52.8478
AIS DESONERADOS
20039 | MAO-DE-OBRA DE BOMBEIRO HIDRAULICO DA CONSTRUCAO CIVIL, INCL | H | 1.56 | 23.16 | 3 | 37.2135
USIVE ENCARGOS SOCIAIS DESONERADOS
20076 | MAO-DE-OBRA DE ESTUCADOR, INCLUSIVE ENCARGOS SOCIAIS DESONER | H | 3.81 | 23.16 | 3 | 90.8868
ADOS
20118 | MAO-DE-OBRA DE PINTOR, INCLUSIVE ENCARGOS SOCIAIS DESONERADO | H | 3.15 | 23.16 | 3 | 75.1426
S
20131 | MAO-DE-OBRA DE SERRALHEIRO DA CONSTRUCAO CIVIL, INCLUSIVE EN | H | 6.7 | 24.92 | 3 | 171.9729
CARGOS SOCIAIS DESONERADOS
20132 | MAO-DE-OBRA DE SERVENTE DA CONSTRUCAO CIVIL, INCLUSIVE ENCAR | H | 17.58 | 16.75 | 3 | 303.299
GOS SOCIAIS DESONERADOS
20134 | MAO-DE-OBRA DE SOLDADOR DA CONSTRUCAO CIVIL, INCLUSIVE ENCAR | H | 2.907 | 24.92 | 3 | 74.6157
GOS SOCIAIS DESONERADOS
30060 | TRANSPORTE CARGA CAMINHAO 8T, 30KM/H | T X KM | 4.846 | 1.7323 | 0 | 8.3947
30065 | CARGA E DESC. MAN. DE MAT. | T | 0.972 | 98.8106 | 0 | 96.0439
30095 | ANDAIME DE MADEIRA ATE 7M ALT. | M3 | 38.069 | 36.1209 | 0 | 1375.0865
30111 | SOLDA TOPO 5/8",CONVERSOR A DIESEL | M | 7.68 | 545.7272 | 0 | 4191.1849
30554 | ESCAVADEIRA HIDRAULICA,MOTOR DIESEL 111CV,CAPACIDADE 0,78M3 | H | 0.299 | 291.2505 | 0 | 87.0839
(CP)
30555 | ESCAVADEIRA HIDRAULICA,MOTOR DIESEL 111CV,CAPACIDADE 0,78M3 | H | 0.099 | 129.491 | 0 | 12.8196
(CF)
06.021.0040-0 | ASSENTAMENTO DE VAOS RETOS DE TUBOS DE ACO,ATE 30,00M,NO LOC | UN |  | 6100.97
AL DEFINITIVO DA TRAVESSIA,COM UTILIZACAO DIRETA DE GUINDAST
E
01284 | MAQUINA DE SOLDA, DIESEL 33CV (CP) | H | 10 | 73.2163 | 0 | 732.163
01285 | MAQUINA DE SOLDA, DIESEL 33CV (CI) | H | 6 | 8.6028 | 0 | 51.6168
01943 | MAO-DE-OBRA DE AJUDANTE DE SOLDADOR, INCLUSIVE ENCARGOS SOCI | H | 16 | 20.37 | 3 | 335.6976
AIS
01944 | MAO-DE-OBRA DE SOLDADOR DA CONSTRUCAO CIVIL, INCLUSIVE ENCAR | H | 16 | 28.76 | 3 | 473.9648
GOS SOCIAIS
01974 | MAO-DE-OBRA DE MONTADOR B (MENOR CATEGORIA QUE O MONTADOR A) | H | 16 | 26.73 | 3 | 440.5104
, INCLUSIVE ENCARGOSSOCIAIS
01975 | MAO-DE-OBRA DE MONTADOR A (MONTAGEM DE ESTRUTURAS METALICAS) | H | 16 | 28.76 | 3 | 473.9648
, INCLUSIVE ENCARGOS SOCIAIS
01999 | MAO-DE-OBRA DE SERVENTE DA CONSTRUCAO CIVIL, INCLUSIVE ENCAR | H | 64 | 19.33 | 3 | 1274.2336
GOS SOCIAIS
02014 | GUINDASTE ARTICULADO SOBRE CAMINHAO DIESEL,POTENCIA MAXIMA 2 | H | 2.5 | 304.2452 | 0 | 760.613
31CV (CP)
02015 | GUINDASTE ARTICULADO SOBRE CAMINHAO DIESEL,POTENCIA MAXIMA 2 | H | 2.3 | 133.9232 | 0 | 308.0234
31CV (CF)
02016 | GUINDASTE ARTICULADO SOBRE CAMINHAO DIESEL,POTENCIA MAXIMA 2 | H | 11.2 | 111.6241 | 0 | 1250.1899
31CV (CI)
06.021.0040-A | ASSENTAMENTO DE VAOS RETOS DE TUBOS DE ACO,ATE 30,00M,NO LOC | UN |  | 5579.39
AL DEFINITIVO DA TRAVESSIA,COM UTILIZACAO DIRETA DE GUINDAST
E
20006 | MAO-DE-OBRA DE AJUDANTE DE SOLDADOR, INCLUSIVE ENCARGOS SOCI | H | 16 | 17.65 | 3 | 290.872
AIS DESONERADOS
20102 | MAO-DE-OBRA DE MONTADOR A (MONTAGEM DE ESTRUTURAS METALICAS) | H | 16 | 24.92 | 3 | 410.6816
, INCLUSIVE ENCARGOS SOCIAIS DESONERADOS
20103 | MAO-DE-OBRA DE MONTADOR B (MENOR CATEGORIA QUE O MONTADOR A) | H | 16 | 23.16 | 3 | 381.6768
, INCLUSIVE ENCARGOS SOCIAIS DESONERADOS
20132 | MAO-DE-OBRA DE SERVENTE DA CONSTRUCAO CIVIL, INCLUSIVE ENCAR | H | 64 | 16.75 | 3 | 1104.16
GOS SOCIAIS DESONERADOS
20134 | MAO-DE-OBRA DE SOLDADOR DA CONSTRUCAO CIVIL, INCLUSIVE ENCAR | H | 16 | 24.92 | 3 | 410.6816
GOS SOCIAIS DESONERADOS
30506 | GUINDASTE ARTICULADO SOBRE CAMINHAO DIESEL,POTENCIA MAXIMA 2 | H | 2.5 | 296.6652 | 0 | 741.663
31CV (CP)
30507 | GUINDASTE ARTICULADO SOBRE CAMINHAO DIESEL,POTENCIA MAXIMA 2 | H | 2.3 | 126.3432 | 0 | 290.5894
31CV (CF)
30508 | GUINDASTE ARTICULADO SOBRE CAMINHAO DIESEL,POTENCIA MAXIMA 2 | H | 11.2 | 104.0441 | 0 | 1165.2939
31CV (CI)
30831 | MAQUINA DE SOLDA, DIESEL 33CV (CP) | H | 10 | 73.2163 | 0 | 732.163
30833 | MAQUINA DE SOLDA, DIESEL 33CV (CI) | H | 6 | 8.6028 | 0 | 51.6168
06.021.0041-0 | ASSENTAMENTO DE PORTICOS OU ARCOS SIMPLES DE TUBOS DE ACO,DE | UN |  | 15973.25
31,00 A 50,00M,NO LOCAL DEFINITIVO DA TRAVESSIA,COM UTILIZA
CAO DIRETA DE GUINDASTE
00011 | CANTONEIRA DE ACO DOCE, P/SERRALHERIA, PRECO DE REVENDEDOR, | KG | 400 | 9.6382 | 0 | 3855.28
DE 5/8"X1/8" ATE 1.1/2"X1/8"
01284 | MAQUINA DE SOLDA, DIESEL 33CV (CP) | H | 25 | 73.2163 | 0 | 1830.4075
01285 | MAQUINA DE SOLDA, DIESEL 33CV (CI) | H | 16 | 8.6028 | 0 | 137.6448
01943 | MAO-DE-OBRA DE AJUDANTE DE SOLDADOR, INCLUSIVE ENCARGOS SOCI | H | 40 | 20.37 | 3 | 839.244
AIS
01944 | MAO-DE-OBRA DE SOLDADOR DA CONSTRUCAO CIVIL, INCLUSIVE ENCAR | H | 40 | 28.76 | 3 | 1184.912
GOS SOCIAIS
01974 | MAO-DE-OBRA DE MONTADOR B (MENOR CATEGORIA QUE O MONTADOR A) | H | 40 | 26.73 | 3 | 1101.276
, INCLUSIVE ENCARGOSSOCIAIS
01975 | MAO-DE-OBRA DE MONTADOR A (MONTAGEM DE ESTRUTURAS METALICAS) | H | 40 | 28.76 | 3 | 1184.912
, INCLUSIVE ENCARGOS SOCIAIS
01999 | MAO-DE-OBRA DE SERVENTE DA CONSTRUCAO CIVIL, INCLUSIVE ENCAR | H | 160 | 19.33 | 3 | 3185.584
GOS SOCIAIS
02014 | GUINDASTE ARTICULADO SOBRE CAMINHAO DIESEL,POTENCIA MAXIMA 2 | H | 3 | 304.2452 | 0 | 912.7356
31CV (CP)
02015 | GUINDASTE ARTICULADO SOBRE CAMINHAO DIESEL,POTENCIA MAXIMA 2 | H | 3 | 133.9232 | 0 | 401.7696
31CV (CF)
02016 | GUINDASTE ARTICULADO SOBRE CAMINHAO DIESEL,POTENCIA MAXIMA 2 | H | 12 | 111.6241 | 0 | 1339.4892
31CV (CI)
06.021.0041-A | ASSENTAMENTO DE PORTICOS OU ARCOS SIMPLES DE TUBOS DE ACO,DE | UN |  | 14836.06
31,00 A 50,00M,NO LOCAL DEFINITIVO DA TRAVESSIA,COM UTILIZA
CAO DIRETA DE GUINDASTE
00011 | CANTONEIRA DE ACO DOCE, P/SERRALHERIA, PRECO DE REVENDEDOR, | KG | 400 | 9.6382 | 0 | 3855.28
DE 5/8"X1/8" ATE 1.1/2"X1/8"
20006 | MAO-DE-OBRA DE AJUDANTE DE SOLDADOR, INCLUSIVE ENCARGOS SOCI | H | 40 | 17.65 | 3 | 727.18
AIS DESONERADOS
20102 | MAO-DE-OBRA DE MONTADOR A (MONTAGEM DE ESTRUTURAS METALICAS) | H | 40 | 24.92 | 3 | 1026.704
, INCLUSIVE ENCARGOS SOCIAIS DESONERADOS
20103 | MAO-DE-OBRA DE MONTADOR B (MENOR CATEGORIA QUE O MONTADOR A) | H | 40 | 23.16 | 3 | 954.192
, INCLUSIVE ENCARGOS SOCIAIS DESONERADOS
20132 | MAO-DE-OBRA DE SERVENTE DA CONSTRUCAO CIVIL, INCLUSIVE ENCAR | H | 160 | 16.75 | 3 | 2760.4
GOS SOCIAIS DESONERADOS
20134 | MAO-DE-OBRA DE SOLDADOR DA CONSTRUCAO CIVIL, INCLUSIVE ENCAR | H | 40 | 24.92 | 3 | 1026.704
GOS SOCIAIS DESONERADOS
30506 | GUINDASTE ARTICULADO SOBRE CAMINHAO DIESEL,POTENCIA MAXIMA 2 | H | 3 | 296.6652 | 0 | 889.9956
31CV (CP)
30507 | GUINDASTE ARTICULADO SOBRE CAMINHAO DIESEL,POTENCIA MAXIMA 2 | H | 3 | 126.3432 | 0 | 379.0296
31CV (CF)
30508 | GUINDASTE ARTICULADO SOBRE CAMINHAO DIESEL,POTENCIA MAXIMA 2 | H | 12 | 104.0441 | 0 | 1248.5292
31CV (CI)
30831 | MAQUINA DE SOLDA, DIESEL 33CV (CP) | H | 25 | 73.2163 | 0 | 1830.4075
30833 | MAQUINA DE SOLDA, DIESEL 33CV (CI) | H | 16 | 8.6028 | 0 | 137.6448
06.022.0010-0 | SUPORTES TIPO CONSOLE EM CHAPA ATE 3/8" DE ESPESSURA E PERFI | KG |  | 71.42
S CANTONEIRA 4 X 4",SOLDADOS,PARA FIXACAO SUSPENSA DE TUBULA
COES,INCLUSIVE JATEAMENTO DAS SUPERFICIES E PINTURA ANTIOXID
ANTE A BASE DE BORRACHA CLORADA,CHUMBADORES,PORCAS E PARAFUS
OS.FORNECIMENTO E MONTAGEM
00011 | CANTONEIRA DE ACO DOCE, P/SERRALHERIA, PRECO DE REVENDEDOR, | KG | 0.037 | 9.6382 | 256.4 | 1.271
DE 5/8"X1/8" ATE 1.1/2"X1/8"
00165 | OXIGENIO, EM GARRAFAS DE 9,3M3 | M3 | 0.01 | 10.2 | 230 | 0.3366
00171 | ACETILENO EM CILINDRO DE 9KG | KG | 0.002 | 95.79 | 230 | 0.6322
00290 | SOLVENTE EPOXY | L | 0.00288 | 68.09 | 230 | 0.6471
00324 | LIXA P/MADEIRA Nº100 | UN | 0.025 | 0.63 | 230 | 0.052
00686 | CHAPA ACO CARBONO, P/USOS GERAIS, LAMINADA QUENTE, TAM.PADRA | KG | 1.2 | 7.892 | 256.4 | 33.7525
O, BORDAS UNIV.CHAPA RETA, PRECO DE REVEND., C/ESPES. 9,5MM
00819 | TINTA A BASE DE BORRACHA CLORADA, P/ACABAMENTO A CORES | GL | 0.003 | 154.5 | 230 | 1.5296
01051 | GUINDASTE SOBRE RODAS,CAPACIDADE DE 15T,INCLUSIVE OPERADOR E | H | 0.0014 | 480.3777 | 0 | 0.6725
AUXILIAR (CP)
01053 | GUINDASTE SOBRE RODAS,CAPACIDADE DE 15T,INCLUSIVE OPERADOR E | H | 0.006 | 250.0334 | 0 | 1.5002
AUXILIAR (CI)
01099 | COMPRESSOR AR 170PCM 40CV (CP) | H | 0.015 | 108.8446 | 230 | 5.3878
01100 | COMPRESSOR AR 170PCM 40CV (CF) | H | 0.0035 | 23.9058 | 230 | 0.2761
01943 | MAO-DE-OBRA DE AJUDANTE DE SOLDADOR, INCLUSIVE ENCARGOS SOCI | H | 0.01 | 20.37 | 3 | 0.2098
AIS
01944 | MAO-DE-OBRA DE SOLDADOR DA CONSTRUCAO CIVIL, INCLUSIVE ENCAR | H | 0.01 | 28.76 | 3 | 0.2962
GOS SOCIAIS
01962 | MAO-DE-OBRA DE SONDADOR C (AUXILIAR DE OPERACAO DE SONDAGEM | H | 0.02 | 20.37 | 3 | 0.4196
OU INJECOES), INCLUSIVE ENCARGOS SOCIAIS
01964 | MAO-DE-OBRA DE SONDADOR A (ESPECIALISTA DA MAIS ALTA QUALIDA | H | 0.02 | 28.76 | 3 | 0.5925
DE), INCLUSIVE ENCARGOS SOCIAIS
01966 | MAO-DE-OBRA DE PINTOR, INCLUSIVE ENCARGOS SOCIAIS | H | 0.04 | 26.73 | 3 | 1.1013
01975 | MAO-DE-OBRA DE MONTADOR A (MONTAGEM DE ESTRUTURAS METALICAS) | H | 0.005 | 28.76 | 3 | 0.1481
, INCLUSIVE ENCARGOS SOCIAIS
01999 | MAO-DE-OBRA DE SERVENTE DA CONSTRUCAO CIVIL, INCLUSIVE ENCAR | H | 0.04 | 19.33 | 3 | 0.7964
GOS SOCIAIS
03069 | SOLDA TOPO 3/8",CONVERSOR ELETROMOTORIZ. | M | 0.06 | 98.21 | 230 | 19.4456
05349 | ARGAMASSA DE CIMENTO, AREIA DE QUARTZO E ADITIVOS | KG | 0.042 | 1.7124 | 0 | 0.0719
06913 | MAO-DE-OBRA DE SERRALHEIRO DA CONSTRUCAOCIVIL, INCLUSIVE ENC | H | 0.07 | 28.76 | 3 | 2.0736
ARGOS SOCIAIS
07179 | FUNDO ANTICORROSIVO DE BASE DE RESINA ALQUIDICA MODIFICADA ( | UN | 0.008 | 26.03 | 0 | 0.2082
1/4GL)
06.022.0010-A | SUPORTES TIPO CONSOLE EM CHAPA ATE 3/8" DE ESPESSURA E PERFI | KG |  | 69.5
S CANTONEIRA 4 X 4",SOLDADOS,PARA FIXACAO SUSPENSA DE TUBULA
COES,INCLUSIVE JATEAMENTO DAS SUPERFICIES E PINTURA ANTIOXID
ANTE A BASE DE BORRACHA CLORADA,CHUMBADORES,PORCAS E PARAFUS
OS.FORNECIMENTO E MONTAGEM
00011 | CANTONEIRA DE ACO DOCE, P/SERRALHERIA, PRECO DE REVENDEDOR, | KG | 0.037 | 9.6382 | 256.4 | 1.271
DE 5/8"X1/8" ATE 1.1/2"X1/8"
00165 | OXIGENIO, EM GARRAFAS DE 9,3M3 | M3 | 0.01 | 10.2 | 230 | 0.3366
00171 | ACETILENO EM CILINDRO DE 9KG | KG | 0.002 | 95.79 | 230 | 0.6322
00290 | SOLVENTE EPOXY | L | 0.00288 | 68.09 | 230 | 0.6471
00324 | LIXA P/MADEIRA Nº100 | UN | 0.025 | 0.63 | 230 | 0.052
00686 | CHAPA ACO CARBONO, P/USOS GERAIS, LAMINADA QUENTE, TAM.PADRA | KG | 1.2 | 7.892 | 256.4 | 33.7525
O, BORDAS UNIV.CHAPA RETA, PRECO DE REVEND., C/ESPES. 9,5MM
00819 | TINTA A BASE DE BORRACHA CLORADA, P/ACABAMENTO A CORES | GL | 0.003 | 154.5 | 230 | 1.5296
05349 | ARGAMASSA DE CIMENTO, AREIA DE QUARTZO E ADITIVOS | KG | 0.042 | 1.7124 | 0 | 0.0719
07179 | FUNDO ANTICORROSIVO DE BASE DE RESINA ALQUIDICA MODIFICADA ( | UN | 0.008 | 26.03 | 0 | 0.2082
1/4GL)
20006 | MAO-DE-OBRA DE AJUDANTE DE SOLDADOR, INCLUSIVE ENCARGOS SOCI | H | 0.01 | 17.65 | 3 | 0.1818
AIS DESONERADOS
20102 | MAO-DE-OBRA DE MONTADOR A (MONTAGEM DE ESTRUTURAS METALICAS) | H | 0.005 | 24.92 | 3 | 0.1283
, INCLUSIVE ENCARGOS SOCIAIS DESONERADOS
20118 | MAO-DE-OBRA DE PINTOR, INCLUSIVE ENCARGOS SOCIAIS DESONERADO | H | 0.04 | 23.16 | 3 | 0.9542
S
20131 | MAO-DE-OBRA DE SERRALHEIRO DA CONSTRUCAO CIVIL, INCLUSIVE EN | H | 0.07 | 24.92 | 3 | 1.7967
CARGOS SOCIAIS DESONERADOS
20132 | MAO-DE-OBRA DE SERVENTE DA CONSTRUCAO CIVIL, INCLUSIVE ENCAR | H | 0.04 | 16.75 | 3 | 0.6901
GOS SOCIAIS DESONERADOS
20134 | MAO-DE-OBRA DE SOLDADOR DA CONSTRUCAO CIVIL, INCLUSIVE ENCAR | H | 0.01 | 24.92 | 3 | 0.2567
GOS SOCIAIS DESONERADOS
20137 | MAO-DE-OBRA DE SONDADOR A (ESPECIALISTA DA MAIS ALTO QUALIDA | H | 0.02 | 24.92 | 3 | 0.5134
DE), INCLUSIVE ENCARGOS SOCIAIS DESONERADOS
20139 | MAO-DE-OBRA DE SONDADOR C (AUXILIAR DE OPERACAO DE SONDAGEM | H | 0.02 | 17.65 | 3 | 0.3636
OU INJECOES), INCLUSIVE ENCARGOS SOCIAIS DESONERADOS
30114 | SOLDA TOPO 3/8",CONVERSOR ELETROMOTORIZ. | M | 0.06 | 92.5862 | 230 | 18.3321
30503 | GUINDASTE SOBRE RODAS,CAPACIDADE DE 15T,INCLUSIVE OPERADOR E | H | 0.0014 | 473.7877 | 0 | 0.6633
AUXILIAR (CP)
30505 | GUINDASTE SOBRE RODAS,CAPACIDADE DE 15T,INCLUSIVE OPERADOR E | H | 0.006 | 243.4434 | 0 | 1.4607
AUXILIAR (CI)
30807 | COMPRESSOR AR 170PCM 40CV (CP) | H | 0.015 | 108.8446 | 230 | 5.3878
30808 | COMPRESSOR AR 170PCM 40CV (CF) | H | 0.0035 | 23.9058 | 230 | 0.2761
06.061.0105-0 | JUNCAO DE 45° OU 90° DE CERAMICA VIDRADA INTERNAMENTE, PARA | UN |  | 68.1
ESGOTO,COM DIAMETRO DE 100MM, INCLUSIVE FORNECIMENTO DO MATE
RIAL PARA REJUNTAMENTO COM ARGAMASSA DE CIMENTO E AREIA, NO
TRACO 1:4.FORNECIMENTO E ASSENTAMENTO
00879 | JUNCAO 45º OU 90º DE CERAMICA VIDRADA, PARA ESGOTO, DE 100MM | UN | 1 | 44.35 | 0 | 44.35
01607 | ARGAMASSA CIM.,AREIA TRACO 1:4,PREPARO MECANICO | M3 | 0.0022 | 448.5247 | 0 | 0.9868
01997 | MAO-DE-OBRA DE ASSENTADOR DE TUBOS (REDES SUBTERRANEAS), INC | H | 0.48 | 26.73 | 3 | 13.2153
LUSIVE ENCARGOS SOCIAIS
01999 | MAO-DE-OBRA DE SERVENTE DA CONSTRUCAO CIVIL, INCLUSIVE ENCAR | H | 0.48 | 19.33 | 3 | 9.5568
GOS SOCIAIS
06.061.0105-A | JUNCAO DE 45° OU 90° DE CERAMICA VIDRADA INTERNAMENTE, PARA | UN |  | 65.04
ESGOTO,COM DIAMETRO DE 100MM, INCLUSIVE FORNECIMENTO DO MATE
RIAL PARA REJUNTAMENTO COM ARGAMASSA DE CIMENTO E AREIA, NO
TRACO 1:4.FORNECIMENTO E ASSENTAMENTO
00879 | JUNCAO 45º OU 90º DE CERAMICA VIDRADA, PARA ESGOTO, DE 100MM | UN | 1 | 44.35 | 0 | 44.35
20022 | MAO-DE-OBRA DE ASSENTADOR DE TUBOS (REDES SUBTERRANEAS), INC | H | 0.48 | 23.16 | 3 | 11.4503
LUSIVE ENCARGOS SOCIAIS DESONERADOS
20132 | MAO-DE-OBRA DE SERVENTE DA CONSTRUCAO CIVIL, INCLUSIVE ENCAR | H | 0.48 | 16.75 | 3 | 8.2812
GOS SOCIAIS DESONERADOS
30164 | ARGAMASSA CIM.,AREIA TRACO 1:4,PREPARO MECANICO | M3 | 0.0022 | 438.8267 | 0 | 0.9654
06.061.0110-0 | JUNCAO DE 45° OU 90° DE CERAMICA VIDRADA INTERNAMENTE, PARA | UN |  | 115.49
ESGOTO,COM DIAMETRO DE 150MM, INCLUSIVE FORNECIMENTO DO MATE
RIAL PARA REJUNTAMENTO COM ARGAMASSA DE CIMENTO E AREIA, NO
TRACO 1:4.FORNECIMENTO E ASSENTAMENTO
00880 | JUNCAO 45º OU 90º DE CERAMICA VIDRADA, PARA ESGOTO, DE 150MM | UN | 1 | 85.59 | 0 | 85.59
01607 | ARGAMASSA CIM.,AREIA TRACO 1:4,PREPARO MECANICO | M3 | 0.0032 | 448.5247 | 0 | 1.4353
01997 | MAO-DE-OBRA DE ASSENTADOR DE TUBOS (REDES SUBTERRANEAS), INC | H | 0.6 | 26.73 | 3 | 16.5191
LUSIVE ENCARGOS SOCIAIS
01999 | MAO-DE-OBRA DE SERVENTE DA CONSTRUCAO CIVIL, INCLUSIVE ENCAR | H | 0.6 | 19.33 | 3 | 11.9459
GOS SOCIAIS
06.061.0110-A | JUNCAO DE 45° OU 90° DE CERAMICA VIDRADA INTERNAMENTE, PARA | UN |  | 111.65
ESGOTO,COM DIAMETRO DE 150MM, INCLUSIVE FORNECIMENTO DO MATE
RIAL PARA REJUNTAMENTO COM ARGAMASSA DE CIMENTO E AREIA, NO
TRACO 1:4.FORNECIMENTO E ASSENTAMENTO
00880 | JUNCAO 45º OU 90º DE CERAMICA VIDRADA, PARA ESGOTO, DE 150MM | UN | 1 | 85.59 | 0 | 85.59
20022 | MAO-DE-OBRA DE ASSENTADOR DE TUBOS (REDES SUBTERRANEAS), INC | H | 0.6 | 23.16 | 3 | 14.3129
LUSIVE ENCARGOS SOCIAIS DESONERADOS
20132 | MAO-DE-OBRA DE SERVENTE DA CONSTRUCAO CIVIL, INCLUSIVE ENCAR | H | 0.6 | 16.75 | 3 | 10.3515
GOS SOCIAIS DESONERADOS
30164 | ARGAMASSA CIM.,AREIA TRACO 1:4,PREPARO MECANICO | M3 | 0.0032 | 438.8267 | 0 | 1.4042
06.061.0115-0 | JUNCAO DE 45° OU 90° DE CERAMICA VIDRADA INTERNAMENTE, PARA | UN |  | 208.64
ESGOTO,COM DIAMETRO DE 200MM, INCLUSIVE FORNECIMENTO DO MATE
RIAL PARA REJUNTAMENTO COM ARGAMASSA DE CIMENTO E AREIA, NO
TRACO 1:4.FORNECIMENTO E ASSENTAMENTO
00881 | JUNCAO 45º OU 90º DE CERAMICA VIDRADA, PARA ESGOTO, DE 200MM | UN | 1 | 175.63 | 0 | 175.63
01607 | ARGAMASSA CIM.,AREIA TRACO 1:4,PREPARO MECANICO | M3 | 0.0038 | 448.5247 | 0 | 1.7044
01997 | MAO-DE-OBRA DE ASSENTADOR DE TUBOS (REDES SUBTERRANEAS), INC | H | 0.66 | 26.73 | 3 | 18.1711
LUSIVE ENCARGOS SOCIAIS
01999 | MAO-DE-OBRA DE SERVENTE DA CONSTRUCAO CIVIL, INCLUSIVE ENCAR | H | 0.66 | 19.33 | 3 | 13.1405
GOS SOCIAIS
06.061.0115-A | JUNCAO DE 45° OU 90° DE CERAMICA VIDRADA INTERNAMENTE, PARA | UN |  | 204.42
ESGOTO,COM DIAMETRO DE 200MM, INCLUSIVE FORNECIMENTO DO MATE
RIAL PARA REJUNTAMENTO COM ARGAMASSA DE CIMENTO E AREIA, NO
TRACO 1:4.FORNECIMENTO E ASSENTAMENTO
00881 | JUNCAO 45º OU 90º DE CERAMICA VIDRADA, PARA ESGOTO, DE 200MM | UN | 1 | 175.63 | 0 | 175.63
20022 | MAO-DE-OBRA DE ASSENTADOR DE TUBOS (REDES SUBTERRANEAS), INC | H | 0.66 | 23.16 | 3 | 15.7442
LUSIVE ENCARGOS SOCIAIS DESONERADOS
20132 | MAO-DE-OBRA DE SERVENTE DA CONSTRUCAO CIVIL, INCLUSIVE ENCAR | H | 0.66 | 16.75 | 3 | 11.3867
GOS SOCIAIS DESONERADOS
30164 | ARGAMASSA CIM.,AREIA TRACO 1:4,PREPARO MECANICO | M3 | 0.0038 | 438.8267 | 0 | 1.6675
06.061.0120-0 | JUNCAO DE 45° OU 90° DE CERAMICA VIDRADA INTERNAMENTE, PARA | UN |  | 549.83
ESGOTO,COM DIAMETRO DE 250MM, INCLUSIVE FORNECIMENTO DO MATE
RIAL PARA REJUNTAMENTO COM ARGAMASSA DE CIMENTO E AREIA, NO
TRACO 1:4.FORNECIMENTO E ASSENTAMENTO
00886 | JUNCAO 45º E 90º DE CERAMICA VIDRADA, PARA ESGOTO, DE 250MM | UN | 1 | 504.809 | 0 | 504.809
01607 | ARGAMASSA CIM.,AREIA TRACO 1:4,PREPARO MECANICO | M3 | 0.0052 | 448.5247 | 0 | 2.3323
01997 | MAO-DE-OBRA DE ASSENTADOR DE TUBOS (REDES SUBTERRANEAS), INC | H | 0.9 | 26.73 | 3 | 24.7787
LUSIVE ENCARGOS SOCIAIS
01999 | MAO-DE-OBRA DE SERVENTE DA CONSTRUCAO CIVIL, INCLUSIVE ENCAR | H | 0.9 | 19.33 | 3 | 17.9189
GOS SOCIAIS
06.061.0120-A | JUNCAO DE 45° OU 90° DE CERAMICA VIDRADA INTERNAMENTE, PARA | UN |  | 544.08
ESGOTO,COM DIAMETRO DE 250MM, INCLUSIVE FORNECIMENTO DO MATE
RIAL PARA REJUNTAMENTO COM ARGAMASSA DE CIMENTO E AREIA, NO
TRACO 1:4.FORNECIMENTO E ASSENTAMENTO
00886 | JUNCAO 45º E 90º DE CERAMICA VIDRADA, PARA ESGOTO, DE 250MM | UN | 1 | 504.809 | 0 | 504.809
20022 | MAO-DE-OBRA DE ASSENTADOR DE TUBOS (REDES SUBTERRANEAS), INC | H | 0.9 | 23.16 | 3 | 21.4693
LUSIVE ENCARGOS SOCIAIS DESONERADOS
20132 | MAO-DE-OBRA DE SERVENTE DA CONSTRUCAO CIVIL, INCLUSIVE ENCAR | H | 0.9 | 16.75 | 3 | 15.5273
GOS SOCIAIS DESONERADOS
30164 | ARGAMASSA CIM.,AREIA TRACO 1:4,PREPARO MECANICO | M3 | 0.0052 | 438.8267 | 0 | 2.2819
06.061.0150-0 | CURVA CERAMICA DE 45° OU 90°,VIDRADA INTERNAMENTE, PARA ESGO | UN |  | 47.58
TO,COM DIAMETRO DE 100MM,INCLUSIVE FORNECIMENTO DO MATERIAL
PARA REJUNTAMENTO COM ARGAMASSA DE CIMENTO E AREIA,NO TRACO
1:4.FORNECIMENTO E ASSENTAMENTO
00872 | CURVA 45º OU 90º DE CERAMICA PARA ESGOTO COM JUNTA ARGAMASSA | UN | 1 | 35.71 | 0 | 35.71
, DE 0100MM
01607 | ARGAMASSA CIM.,AREIA TRACO 1:4,PREPARO MECANICO | M3 | 0.0011 | 448.5247 | 0 | 0.4934
01997 | MAO-DE-OBRA DE ASSENTADOR DE TUBOS (REDES SUBTERRANEAS), INC | H | 0.24 | 26.73 | 3 | 6.6077
LUSIVE ENCARGOS SOCIAIS
01999 | MAO-DE-OBRA DE SERVENTE DA CONSTRUCAO CIVIL, INCLUSIVE ENCAR | H | 0.24 | 19.33 | 3 | 4.7784
GOS SOCIAIS
06.061.0150-A | CURVA CERAMICA DE 45° OU 90°,VIDRADA INTERNAMENTE, PARA ESGO | UN |  | 46.05
TO,COM DIAMETRO DE 100MM,INCLUSIVE FORNECIMENTO DO MATERIAL
PARA REJUNTAMENTO COM ARGAMASSA DE CIMENTO E AREIA,NO TRACO
1:4.FORNECIMENTO E ASSENTAMENTO
00872 | CURVA 45º OU 90º DE CERAMICA PARA ESGOTO COM JUNTA ARGAMASSA | UN | 1 | 35.71 | 0 | 35.71
, DE 0100MM
20022 | MAO-DE-OBRA DE ASSENTADOR DE TUBOS (REDES SUBTERRANEAS), INC | H | 0.24 | 23.16 | 3 | 5.7252
LUSIVE ENCARGOS SOCIAIS DESONERADOS
20132 | MAO-DE-OBRA DE SERVENTE DA CONSTRUCAO CIVIL, INCLUSIVE ENCAR | H | 0.24 | 16.75 | 3 | 4.1406
GOS SOCIAIS DESONERADOS
30164 | ARGAMASSA CIM.,AREIA TRACO 1:4,PREPARO MECANICO | M3 | 0.0011 | 438.8267 | 0 | 0.4827
06.061.0155-0 | CURVA CERAMICA DE 45° OU 90°,VIDRADA INTERNAMENTE, PARA ESGO | UN |  | 70.3
TO,COM DIAMETRO DE 150MM,INCLUSIVE FORNECIMENTO DO MATERIAL
PARA REJUNTAMENTO COM ARGAMASSA DE CIMENTO E AREIA,NO TRACO
1:4.FORNECIMENTO E ASSENTAMENTO
00873 | CURVA 45º OU 90º DE CERAMICA PARA ESGOTO, COM JUNTA ARGAMASS | UN | 1 | 55.35 | 0 | 55.35
A, DE 0150MM
01607 | ARGAMASSA CIM.,AREIA TRACO 1:4,PREPARO MECANICO | M3 | 0.0016 | 448.5247 | 0 | 0.7176
01997 | MAO-DE-OBRA DE ASSENTADOR DE TUBOS (REDES SUBTERRANEAS), INC | H | 0.3 | 26.73 | 3 | 8.2596
LUSIVE ENCARGOS SOCIAIS
01999 | MAO-DE-OBRA DE SERVENTE DA CONSTRUCAO CIVIL, INCLUSIVE ENCAR | H | 0.3 | 19.33 | 3 | 5.973
GOS SOCIAIS
06.061.0155-A | CURVA CERAMICA DE 45° OU 90°,VIDRADA INTERNAMENTE, PARA ESGO | UN |  | 68.38
TO,COM DIAMETRO DE 150MM,INCLUSIVE FORNECIMENTO DO MATERIAL
PARA REJUNTAMENTO COM ARGAMASSA DE CIMENTO E AREIA,NO TRACO
1:4.FORNECIMENTO E ASSENTAMENTO
00873 | CURVA 45º OU 90º DE CERAMICA PARA ESGOTO, COM JUNTA ARGAMASS | UN | 1 | 55.35 | 0 | 55.35
A, DE 0150MM
20022 | MAO-DE-OBRA DE ASSENTADOR DE TUBOS (REDES SUBTERRANEAS), INC | H | 0.3 | 23.16 | 3 | 7.1564
LUSIVE ENCARGOS SOCIAIS DESONERADOS
20132 | MAO-DE-OBRA DE SERVENTE DA CONSTRUCAO CIVIL, INCLUSIVE ENCAR | H | 0.3 | 16.75 | 3 | 5.1758
GOS SOCIAIS DESONERADOS
30164 | ARGAMASSA CIM.,AREIA TRACO 1:4,PREPARO MECANICO | M3 | 0.0016 | 438.8267 | 0 | 0.7021
06.061.0160-0 | CURVA CERAMICA DE 45° OU 90°,VIDRADA INTERNAMENTE, PARA ESGO | UN |  | 133.85
TO,COM DIAMETRO DE 200MM,INCLUSIVE FORNECIMENTO DO MATERIAL
PARA REJUNTAMENTO COM ARGAMASSA DE CIMENTO E AREIA,NO TRACO
1:4.FORNECIMENTO E ASSENTAMENTO
00874 | CURVA 45º OU 90º DE CERAMICA PARA ESGOTO, COM JUNTA ARGAMASS | UN | 1 | 111.56 | 0 | 111.56
A, DE 0200MM
01607 | ARGAMASSA CIM.,AREIA TRACO 1:4,PREPARO MECANICO | M3 | 0.0021 | 448.5247 | 0 | 0.9419
01997 | MAO-DE-OBRA DE ASSENTADOR DE TUBOS (REDES SUBTERRANEAS), INC | H | 0.45 | 26.73 | 3 | 12.3894
LUSIVE ENCARGOS SOCIAIS
01999 | MAO-DE-OBRA DE SERVENTE DA CONSTRUCAO CIVIL, INCLUSIVE ENCAR | H | 0.45 | 19.33 | 3 | 8.9595
GOS SOCIAIS
06.061.0160-A | CURVA CERAMICA DE 45° OU 90°,VIDRADA INTERNAMENTE, PARA ESGO | UN |  | 130.97
TO,COM DIAMETRO DE 200MM,INCLUSIVE FORNECIMENTO DO MATERIAL
PARA REJUNTAMENTO COM ARGAMASSA DE CIMENTO E AREIA,NO TRACO
1:4.FORNECIMENTO E ASSENTAMENTO
00874 | CURVA 45º OU 90º DE CERAMICA PARA ESGOTO, COM JUNTA ARGAMASS | UN | 1 | 111.56 | 0 | 111.56
A, DE 0200MM
20022 | MAO-DE-OBRA DE ASSENTADOR DE TUBOS (REDES SUBTERRANEAS), INC | H | 0.45 | 23.16 | 3 | 10.7347
LUSIVE ENCARGOS SOCIAIS DESONERADOS
20132 | MAO-DE-OBRA DE SERVENTE DA CONSTRUCAO CIVIL, INCLUSIVE ENCAR | H | 0.45 | 16.75 | 3 | 7.7636
GOS SOCIAIS DESONERADOS
30164 | ARGAMASSA CIM.,AREIA TRACO 1:4,PREPARO MECANICO | M3 | 0.0021 | 438.8267 | 0 | 0.9215
06.061.0165-0 | CURVA CERAMICA DE 45° OU 90°,VIDRADA INTERNAMENTE, PARA ESGO | UN |  | 375.91
TO,COM DIAMETRO DE 250MM,INCLUSIVE FORNECIMENTO DO MATERIAL
PARA REJUNTAMENTO COM ARGAMASSA DE CIMENTO E AREIA,NO TRACO
1:4.FORNECIMENTO E ASSENTAMENTO
00876 | CURVA 45º OU 90º DE CERAMICA PARA ESGOTO, COM JUNTA ARGAMASS | UN | 1 | 345.836 | 0 | 345.836
A, DE 0250MM
01607 | ARGAMASSA CIM.,AREIA TRACO 1:4,PREPARO MECANICO | M3 | 0.0036 | 448.5247 | 0 | 1.6147
01997 | MAO-DE-OBRA DE ASSENTADOR DE TUBOS (REDES SUBTERRANEAS), INC | H | 0.6 | 26.73 | 3 | 16.5191
LUSIVE ENCARGOS SOCIAIS
01999 | MAO-DE-OBRA DE SERVENTE DA CONSTRUCAO CIVIL, INCLUSIVE ENCAR | H | 0.6 | 19.33 | 3 | 11.9459
GOS SOCIAIS
06.061.0165-A | CURVA CERAMICA DE 45° OU 90°,VIDRADA INTERNAMENTE, PARA ESGO | UN |  | 372.08
TO,COM DIAMETRO DE 250MM,INCLUSIVE FORNECIMENTO DO MATERIAL
PARA REJUNTAMENTO COM ARGAMASSA DE CIMENTO E AREIA,NO TRACO
1:4.FORNECIMENTO E ASSENTAMENTO
00876 | CURVA 45º OU 90º DE CERAMICA PARA ESGOTO, COM JUNTA ARGAMASS | UN | 1 | 345.836 | 0 | 345.836
A, DE 0250MM
20022 | MAO-DE-OBRA DE ASSENTADOR DE TUBOS (REDES SUBTERRANEAS), INC | H | 0.6 | 23.16 | 3 | 14.3129
LUSIVE ENCARGOS SOCIAIS DESONERADOS
20132 | MAO-DE-OBRA DE SERVENTE DA CONSTRUCAO CIVIL, INCLUSIVE ENCAR | H | 0.6 | 16.75 | 3 | 10.3515
GOS SOCIAIS DESONERADOS
30164 | ARGAMASSA CIM.,AREIA TRACO 1:4,PREPARO MECANICO | M3 | 0.0036 | 438.8267 | 0 | 1.5798
06.061.0170-0 | SELIM CERAMICO PARA LIGACAO DE ESGOTOS,DE 150MMX100MM,INCLUS | UN |  | 82.6
IVE ARGAMASSA DE CIMENTO E AREIA NO TRACO 1:4.FORNECIMENTO E
ASSENTAMENTO
00896 | SELIM PARA ADAPTACAO DE TUBO CERAMICO, DE (150X100)MM | UN | 1 | 55.78 | 0 | 55.78
01607 | ARGAMASSA CIM.,AREIA TRACO 1:4,PREPARO MECANICO | M3 | 0.0027 | 448.5247 | 0 | 1.211
01997 | MAO-DE-OBRA DE ASSENTADOR DE TUBOS (REDES SUBTERRANEAS), INC | H | 0.54 | 26.73 | 3 | 14.8672
LUSIVE ENCARGOS SOCIAIS
01999 | MAO-DE-OBRA DE SERVENTE DA CONSTRUCAO CIVIL, INCLUSIVE ENCAR | H | 0.54 | 19.33 | 3 | 10.7513
GOS SOCIAIS
06.061.0170-A | SELIM CERAMICO PARA LIGACAO DE ESGOTOS,DE 150MMX100MM,INCLUS | UN |  | 79.16
IVE ARGAMASSA DE CIMENTO E AREIA NO TRACO 1:4.FORNECIMENTO E
ASSENTAMENTO
00896 | SELIM PARA ADAPTACAO DE TUBO CERAMICO, DE (150X100)MM | UN | 1 | 55.78 | 0 | 55.78
20022 | MAO-DE-OBRA DE ASSENTADOR DE TUBOS (REDES SUBTERRANEAS), INC | H | 0.54 | 23.16 | 3 | 12.8816
LUSIVE ENCARGOS SOCIAIS DESONERADOS
20132 | MAO-DE-OBRA DE SERVENTE DA CONSTRUCAO CIVIL, INCLUSIVE ENCAR | H | 0.54 | 16.75 | 3 | 9.3164
GOS SOCIAIS DESONERADOS
30164 | ARGAMASSA CIM.,AREIA TRACO 1:4,PREPARO MECANICO | M3 | 0.0027 | 438.8267 | 0 | 1.1848
06.061.0171-0 | SELIM CERAMICO PARA LIGACAO DE ESGOTOS,DE 200MMX100MM,INCLUS | UN |  | 105.28
IVE ARGAMASSA DE CIMENTO E AREIA NO TRACO 1:4.FORNECIMENTO E
ASSENTAMENTO
01607 | ARGAMASSA CIM.,AREIA TRACO 1:4,PREPARO MECANICO | M3 | 0.0032 | 448.5247 | 0 | 1.4353
01997 | MAO-DE-OBRA DE ASSENTADOR DE TUBOS (REDES SUBTERRANEAS), INC | H | 0.69 | 26.73 | 3 | 18.997
LUSIVE ENCARGOS SOCIAIS
01999 | MAO-DE-OBRA DE SERVENTE DA CONSTRUCAO CIVIL, INCLUSIVE ENCAR | H | 0.69 | 19.33 | 3 | 13.7378
GOS SOCIAIS
10748 | SELIM CERAMICO DE 200X100MM | UN | 1 | 71.1195 | 0 | 71.1195
06.061.0171-A | SELIM CERAMICO PARA LIGACAO DE ESGOTOS,DE 200MMX100MM,INCLUS | UN |  | 100.88
IVE ARGAMASSA DE CIMENTO E AREIA NO TRACO 1:4.FORNECIMENTO E
ASSENTAMENTO
10748 | SELIM CERAMICO DE 200X100MM | UN | 1 | 71.1195 | 0 | 71.1195
20022 | MAO-DE-OBRA DE ASSENTADOR DE TUBOS (REDES SUBTERRANEAS), INC | H | 0.69 | 23.16 | 3 | 16.4598
LUSIVE ENCARGOS SOCIAIS DESONERADOS
20132 | MAO-DE-OBRA DE SERVENTE DA CONSTRUCAO CIVIL, INCLUSIVE ENCAR | H | 0.69 | 16.75 | 3 | 11.9042
GOS SOCIAIS DESONERADOS
30164 | ARGAMASSA CIM.,AREIA TRACO 1:4,PREPARO MECANICO | M3 | 0.0032 | 438.8267 | 0 | 1.4042
06.061.0172-0 | SELIM CERAMICO PARA LIGACAO DE ESGOTOS,DE 200MMX150MM,INCLUS | UN |  | 112.54
IVE ARGAMASSA DE CIMENTO E AREIA NO TRACO 1:4.FORNECIMENTO E
ASSENTAMENTO
00897 | SELIM PARA ADAPTACAO DE TUBO CERAMICO, DE (200X150)MM | UN | 1 | 75.303 | 0 | 75.303
01607 | ARGAMASSA CIM.,AREIA TRACO 1:4,PREPARO MECANICO | M3 | 0.0037 | 448.5247 | 0 | 1.6595
01997 | MAO-DE-OBRA DE ASSENTADOR DE TUBOS (REDES SUBTERRANEAS), INC | H | 0.75 | 26.73 | 3 | 20.6489
LUSIVE ENCARGOS SOCIAIS
01999 | MAO-DE-OBRA DE SERVENTE DA CONSTRUCAO CIVIL, INCLUSIVE ENCAR | H | 0.75 | 19.33 | 3 | 14.9324
GOS SOCIAIS
06.061.0172-A | SELIM CERAMICO PARA LIGACAO DE ESGOTOS,DE 200MMX150MM,INCLUS | UN |  | 107.75
IVE ARGAMASSA DE CIMENTO E AREIA NO TRACO 1:4.FORNECIMENTO E
ASSENTAMENTO
00897 | SELIM PARA ADAPTACAO DE TUBO CERAMICO, DE (200X150)MM | UN | 1 | 75.303 | 0 | 75.303
20022 | MAO-DE-OBRA DE ASSENTADOR DE TUBOS (REDES SUBTERRANEAS), INC | H | 0.75 | 23.16 | 3 | 17.8911
LUSIVE ENCARGOS SOCIAIS DESONERADOS
20132 | MAO-DE-OBRA DE SERVENTE DA CONSTRUCAO CIVIL, INCLUSIVE ENCAR | H | 0.75 | 16.75 | 3 | 12.9394
GOS SOCIAIS DESONERADOS
30164 | ARGAMASSA CIM.,AREIA TRACO 1:4,PREPARO MECANICO | M3 | 0.0037 | 438.8267 | 0 | 1.6237
06.061.0173-0 | SELIM CERAMICO PARA LIGACAO DE ESGOTOS,DE 250MMX100MM,INCLUS | UN |  | 119.6
IVE ARGAMASSA DE CIMENTO E AREIA NO TRACO 1:4.FORNECIMENTO E
ASSENTAMENTO
01607 | ARGAMASSA CIM.,AREIA TRACO 1:4,PREPARO MECANICO | M3 | 0.0037 | 448.5247 | 0 | 1.6595
01997 | MAO-DE-OBRA DE ASSENTADOR DE TUBOS (REDES SUBTERRANEAS), INC | H | 0.84 | 26.73 | 3 | 23.1268
LUSIVE ENCARGOS SOCIAIS
01999 | MAO-DE-OBRA DE SERVENTE DA CONSTRUCAO CIVIL, INCLUSIVE ENCAR | H | 0.84 | 19.33 | 3 | 16.7243
GOS SOCIAIS
10749 | SELIM CERAMICO DE 250X100MM | UN | 1 | 78.092 | 0 | 78.092
06.061.0173-A | SELIM CERAMICO PARA LIGACAO DE ESGOTOS,DE 250MMX100MM,INCLUS | UN |  | 114.24
IVE ARGAMASSA DE CIMENTO E AREIA NO TRACO 1:4.FORNECIMENTO E
ASSENTAMENTO
10749 | SELIM CERAMICO DE 250X100MM | UN | 1 | 78.092 | 0 | 78.092
20022 | MAO-DE-OBRA DE ASSENTADOR DE TUBOS (REDES SUBTERRANEAS), INC | H | 0.84 | 23.16 | 3 | 20.038
LUSIVE ENCARGOS SOCIAIS DESONERADOS
20132 | MAO-DE-OBRA DE SERVENTE DA CONSTRUCAO CIVIL, INCLUSIVE ENCAR | H | 0.84 | 16.75 | 3 | 14.4921
GOS SOCIAIS DESONERADOS
30164 | ARGAMASSA CIM.,AREIA TRACO 1:4,PREPARO MECANICO | M3 | 0.0037 | 438.8267 | 0 | 1.6237
06.061.0174-0 | SELIM CERAMICO PARA LIGACAO DE ESGOTOS,DE 250MMX150MM,INCLUS | UN |  | 129.64
IVE ARGAMASSA DE CIMENTO E AREIA NO TRACO 1:4.FORNECIMENTO E
ASSENTAMENTO
01607 | ARGAMASSA CIM.,AREIA TRACO 1:4,PREPARO MECANICO | M3 | 0.0042 | 448.5247 | 0 | 1.8838
01997 | MAO-DE-OBRA DE ASSENTADOR DE TUBOS (REDES SUBTERRANEAS), INC | H | 0.9 | 26.73 | 3 | 24.7787
LUSIVE ENCARGOS SOCIAIS
01999 | MAO-DE-OBRA DE SERVENTE DA CONSTRUCAO CIVIL, INCLUSIVE ENCAR | H | 0.9 | 19.33 | 3 | 17.9189
GOS SOCIAIS
10750 | SELIM CERAMICO DE 250X150MM | UN | 1 | 85.0645 | 0 | 85.0645
06.061.0174-A | SELIM CERAMICO PARA LIGACAO DE ESGOTOS,DE 250MMX150MM,INCLUS | UN |  | 123.9
IVE ARGAMASSA DE CIMENTO E AREIA NO TRACO 1:4.FORNECIMENTO E
ASSENTAMENTO
10750 | SELIM CERAMICO DE 250X150MM | UN | 1 | 85.0645 | 0 | 85.0645
20022 | MAO-DE-OBRA DE ASSENTADOR DE TUBOS (REDES SUBTERRANEAS), INC | H | 0.9 | 23.16 | 3 | 21.4693
LUSIVE ENCARGOS SOCIAIS DESONERADOS
20132 | MAO-DE-OBRA DE SERVENTE DA CONSTRUCAO CIVIL, INCLUSIVE ENCAR | H | 0.9 | 16.75 | 3 | 15.5273
GOS SOCIAIS DESONERADOS
30164 | ARGAMASSA CIM.,AREIA TRACO 1:4,PREPARO MECANICO | M3 | 0.0042 | 438.8267 | 0 | 1.8431
06.061.0176-0 | SELIM CERAMICO PARA LIGACAO DE ESGOTOS,DE 300MMX100MM,INCLUS | UN |  | 129.73
IVE ARGAMASSA DE CIMENTO E AREIA NO TRACO 1:4.FORNECIMENTO E
ASSENTAMENTO
01607 | ARGAMASSA CIM.,AREIA TRACO 1:4,PREPARO MECANICO | M3 | 0.0042 | 448.5247 | 0 | 1.8838
01997 | MAO-DE-OBRA DE ASSENTADOR DE TUBOS (REDES SUBTERRANEAS), INC | H | 0.99 | 26.73 | 3 | 27.2566
LUSIVE ENCARGOS SOCIAIS
01999 | MAO-DE-OBRA DE SERVENTE DA CONSTRUCAO CIVIL, INCLUSIVE ENCAR | H | 0.99 | 19.33 | 3 | 19.7108
GOS SOCIAIS
10751 | SELIM CERAMICO DE 300X100MM | UN | 1 | 80.881 | 0 | 80.881
06.061.0176-A | SELIM CERAMICO PARA LIGACAO DE ESGOTOS,DE 300MMX100MM,INCLUS | UN |  | 123.42
IVE ARGAMASSA DE CIMENTO E AREIA NO TRACO 1:4.FORNECIMENTO E
ASSENTAMENTO
10751 | SELIM CERAMICO DE 300X100MM | UN | 1 | 80.881 | 0 | 80.881
20022 | MAO-DE-OBRA DE ASSENTADOR DE TUBOS (REDES SUBTERRANEAS), INC | H | 0.99 | 23.16 | 3 | 23.6163
LUSIVE ENCARGOS SOCIAIS DESONERADOS
20132 | MAO-DE-OBRA DE SERVENTE DA CONSTRUCAO CIVIL, INCLUSIVE ENCAR | H | 0.99 | 16.75 | 3 | 17.08
GOS SOCIAIS DESONERADOS
30164 | ARGAMASSA CIM.,AREIA TRACO 1:4,PREPARO MECANICO | M3 | 0.0042 | 438.8267 | 0 | 1.8431
06.061.0177-0 | SELIM CERAMICO PARA LIGACAO DE ESGOTOS,DE 300MMX150MM,INCLUS | UN |  | 137.82
IVE ARGAMASSA DE CIMENTO E AREIA NO TRACO 1:4.FORNECIMENTO E
ASSENTAMENTO
01607 | ARGAMASSA CIM.,AREIA TRACO 1:4,PREPARO MECANICO | M3 | 0.0047 | 448.5247 | 0 | 2.1081
01997 | MAO-DE-OBRA DE ASSENTADOR DE TUBOS (REDES SUBTERRANEAS), INC | H | 1.05 | 26.73 | 3 | 28.9085
LUSIVE ENCARGOS SOCIAIS
01999 | MAO-DE-OBRA DE SERVENTE DA CONSTRUCAO CIVIL, INCLUSIVE ENCAR | H | 1.05 | 19.33 | 3 | 20.9054
GOS SOCIAIS
10752 | SELIM CERAMICO DE 300X150MM | UN | 1 | 85.9012 | 0 | 85.9012
06.061.0177-A | SELIM CERAMICO PARA LIGACAO DE ESGOTOS,DE 300MMX150MM,INCLUS | UN |  | 131.12
IVE ARGAMASSA DE CIMENTO E AREIA NO TRACO 1:4.FORNECIMENTO E
ASSENTAMENTO
10752 | SELIM CERAMICO DE 300X150MM | UN | 1 | 85.9012 | 0 | 85.9012
20022 | MAO-DE-OBRA DE ASSENTADOR DE TUBOS (REDES SUBTERRANEAS), INC | H | 1.05 | 23.16 | 3 | 25.0475
LUSIVE ENCARGOS SOCIAIS DESONERADOS
20132 | MAO-DE-OBRA DE SERVENTE DA CONSTRUCAO CIVIL, INCLUSIVE ENCAR | H | 1.05 | 16.75 | 3 | 18.1151
GOS SOCIAIS DESONERADOS
30164 | ARGAMASSA CIM.,AREIA TRACO 1:4,PREPARO MECANICO | M3 | 0.0047 | 438.8267 | 0 | 2.0625
06.062.0001-0 | POCO DE CRAVACAO PARA EXECUCAO DE TRAVESSIAS SUBTERRANEAS(TU | UN |  | 35643
NNEL LINE),COM CABECOTE PARA TERRA,SEM CONTROLE DIRECIONAL,
COMPREENDENDO A MOBILIZACAO E DESMOBILIZACAO DOS EQUIPAMENTO
S E MATERIAIS NECESSARIOS, MONTAGEM E DESMONTAGEM DE MACACO
DE CRAVACAO E ESTRUTURAS DE REACAO,EXCLUSIVE ESCAVACAO,REATE
RRO E ESCORAMENTO DA CAVA
00367 | PINUS EM PECAS DE 7,50X22,50CM, (3"X9") | M | 360 | 31.86 | 0 | 11469.6
00453 | PREGO COM OU SEM CABECA, EM CAIXAS DE 50KG, OU QUANTIDADES E | KG | 50 | 15.34 | 0 | 767
QUIVALENTES, Nº12X12 A 18X30
01114 | ESCAVADEIRA HIDRAULICA,MOTOR DIESEL 111CV,CAPACIDADE 0,78M3 | H | 11.5 | 295.2605 | 0 | 3395.4958
(CP)
01183 | TALHA-GUINCHO MAN. 4000KG (CP) | H | 76 | 0.5185 | 0 | 39.406
01633 | CONCRETO FCK 10MPA | M3 | 0.15 | 352.7663 | 0 | 52.9149
01745 | PREPARO CONCR. BETON. 320L; 2,0M3/H | M3 | 0.15 | 95.6468 | 0 | 14.347
01876 | TRANSPORTE CARGA CAMINHAO 7,5T, 30KM/H | T X KM | 60 | 1.7435 | 0 | 104.61
01958 | MAO-DE-OBRA DE TOPOGRAFO B (SERVICOS DE CAMPO), INCLUSIVE EN | H | 10 | 28.76 | 3 | 296.228
CARGOS SOCIAIS
01968 | MAO-DE-OBRA DE PEDREIRO, INCLUSIVE ENCARGOS SOCIAIS | H | 18 | 26.73 | 3 | 495.5742
01990 | MAO-DE-OBRA DE CARPINTEIRO DE FORMA DE CONCRETO, INCLUSIVE E | H | 192 | 26.73 | 3 | 5286.1248
NCARGOS SOCIAIS
01999 | MAO-DE-OBRA DE SERVENTE DA CONSTRUCAO CIVIL, INCLUSIVE ENCAR | H | 680 | 19.33 | 3 | 13538.732
GOS SOCIAIS
02055 | CARGA E DESC. MAN. DE PECAS PESO REDUZ. | T | 3 | 60.9912 | 0 | 182.9736
06.062.0001-A | POCO DE CRAVACAO PARA EXECUCAO DE TRAVESSIAS SUBTERRANEAS(TU | UN |  | 32956.68
NNEL LINE),COM CABECOTE PARA TERRA,SEM CONTROLE DIRECIONAL,
COMPREENDENDO A MOBILIZACAO E DESMOBILIZACAO DOS EQUIPAMENTO
S E MATERIAIS NECESSARIOS, MONTAGEM E DESMONTAGEM DE MACACO
DE CRAVACAO E ESTRUTURAS DE REACAO,EXCLUSIVE ESCAVACAO,REATE
RRO E ESCORAMENTO DA CAVA
00453 | PREGO COM OU SEM CABECA, EM CAIXAS DE 50KG, OU QUANTIDADES E | KG | 50 | 15.34 | 0 | 767
QUIVALENTES, Nº12X12 A 18X30
20046 | MAO-DE-OBRA DE CARPINTEIRO DE FORMA DE CONCRETO, INCLUSIVE E | H | 192 | 23.16 | 3 | 4580.1216
NCARGOS SOCIAIS DESONERADOS
20115 | MAO-DE-OBRA DE PEDREIRO, INCLUSIVE ENCARGOS SOCIAIS DESONERA | H | 18 | 23.16 | 3 | 429.3864
DOS
20132 | MAO-DE-OBRA DE SERVENTE DA CONSTRUCAO CIVIL, INCLUSIVE ENCAR | H | 680 | 16.75 | 3 | 11731.7
GOS SOCIAIS DESONERADOS
20150 | MAO-DE-OBRA DE TOPOGRAFO B (SERVICOS DE CAMPO),INCLUSIVE ENC | H | 10 | 24.92 | 3 | 256.676
ARGOS SOCIAIS DESONERADOS
30058 | TRANSPORTE CARGA CAMINHAO 7,5T, 30KM/H | T X KM | 60 | 1.7117 | 0 | 102.702
30064 | CARGA E DESC. MAN. DE PECAS PESO REDUZ. | T | 3 | 55.0805 | 0 | 165.2415
30245 | CONCRETO FCK 10MPA | M3 | 0.15 | 352.7663 | 0 | 52.9149
30254 | PREPARO CONCR. BETON. 320L; 2,0M3/H | M3 | 0.15 | 83.6885 | 0 | 12.5533
30554 | ESCAVADEIRA HIDRAULICA,MOTOR DIESEL 111CV,CAPACIDADE 0,78M3 | H | 11.5 | 291.2505 | 0 | 3349.3808
(CP)
30843 | TALHA-GUINCHO MAN. 4000KG (CP) | H | 76 | 0.5185 | 0 | 39.406
31051 | PINUS EM PECAS DE 7,50X22X50CM, (3"X9") | M | 360 | 31.86 | 0 | 11469.6
06.062.0002-0 | POCO DE CRAVACAO PARA EXECUCAO DE TRAVESSIAS SUBTERRANEAS(TU | UN |  | 58810.96
NNEL LINE),COM CABECOTE PARA ROCHA,SEM CONTROLE DIRECIONAL,
COMPREENDENDO A MOBILIZACAO E DESMOBILIZACAO DOS EQUIPAMENTO
S E MATERIAIS NECESSARIOS, MONTAGEM E DESMONTAGEM DE MACACO
DE CRAVACAO E ESTRUTURAS DE REACAO,EXCLUSIVE ESCAVACAO,REATE
RRO E ESCORAMENTO DA CAVA
00367 | PINUS EM PECAS DE 7,50X22,50CM, (3"X9") | M | 540 | 31.86 | 10 | 18924.84
00453 | PREGO COM OU SEM CABECA, EM CAIXAS DE 50KG, OU QUANTIDADES E | KG | 75 | 15.34 | 10 | 1265.55
QUIVALENTES, Nº12X12 A 18X30
01114 | ESCAVADEIRA HIDRAULICA,MOTOR DIESEL 111CV,CAPACIDADE 0,78M3 | H | 17.25 | 295.2605 | 10 | 5602.568
(CP)
01183 | TALHA-GUINCHO MAN. 4000KG (CP) | H | 114 | 0.5185 | 10 | 65.0199
01633 | CONCRETO FCK 10MPA | M3 | 0.225 | 352.7663 | 10 | 87.3097
01745 | PREPARO CONCR. BETON. 320L; 2,0M3/H | M3 | 0.225 | 95.6468 | 10 | 23.6726
01876 | TRANSPORTE CARGA CAMINHAO 7,5T, 30KM/H | T X KM | 90 | 1.7435 | 10 | 172.6065
01958 | MAO-DE-OBRA DE TOPOGRAFO B (SERVICOS DE CAMPO), INCLUSIVE EN | H | 15 | 28.76 | 13.3 | 488.7762
CARGOS SOCIAIS
01968 | MAO-DE-OBRA DE PEDREIRO, INCLUSIVE ENCARGOS SOCIAIS | H | 27 | 26.73 | 13.3 | 817.6974
01990 | MAO-DE-OBRA DE CARPINTEIRO DE FORMA DE CONCRETO, INCLUSIVE E | H | 288 | 26.73 | 13.3 | 8722.1059
NCARGOS SOCIAIS
01999 | MAO-DE-OBRA DE SERVENTE DA CONSTRUCAO CIVIL, INCLUSIVE ENCAR | H | 1020 | 19.33 | 13.3 | 22338.9078
GOS SOCIAIS
02055 | CARGA E DESC. MAN. DE PECAS PESO REDUZ. | T | 4.5 | 60.9912 | 10 | 301.9064
06.062.0002-A | POCO DE CRAVACAO PARA EXECUCAO DE TRAVESSIAS SUBTERRANEAS(TU | UN |  | 54378.52
NNEL LINE),COM CABECOTE PARA ROCHA,SEM CONTROLE DIRECIONAL,
COMPREENDENDO A MOBILIZACAO E DESMOBILIZACAO DOS EQUIPAMENTO
S E MATERIAIS NECESSARIOS, MONTAGEM E DESMONTAGEM DE MACACO
DE CRAVACAO E ESTRUTURAS DE REACAO,EXCLUSIVE ESCAVACAO,REATE
RRO E ESCORAMENTO DA CAVA
00453 | PREGO COM OU SEM CABECA, EM CAIXAS DE 50KG, OU QUANTIDADES E | KG | 75 | 15.34 | 10 | 1265.55
QUIVALENTES, Nº12X12 A 18X30
20046 | MAO-DE-OBRA DE CARPINTEIRO DE FORMA DE CONCRETO, INCLUSIVE E | H | 288 | 23.16 | 13.3 | 7557.2006
NCARGOS SOCIAIS DESONERADOS
20115 | MAO-DE-OBRA DE PEDREIRO, INCLUSIVE ENCARGOS SOCIAIS DESONERA | H | 27 | 23.16 | 13.3 | 708.4876
DOS
20132 | MAO-DE-OBRA DE SERVENTE DA CONSTRUCAO CIVIL, INCLUSIVE ENCAR | H | 1020 | 16.75 | 13.3 | 19357.305
GOS SOCIAIS DESONERADOS
20150 | MAO-DE-OBRA DE TOPOGRAFO B (SERVICOS DE CAMPO),INCLUSIVE ENC | H | 15 | 24.92 | 13.3 | 423.5154
ARGOS SOCIAIS DESONERADOS
30058 | TRANSPORTE CARGA CAMINHAO 7,5T, 30KM/H | T X KM | 90 | 1.7117 | 10 | 169.4583
30064 | CARGA E DESC. MAN. DE PECAS PESO REDUZ. | T | 4.5 | 55.0805 | 10 | 272.6485
30245 | CONCRETO FCK 10MPA | M3 | 0.225 | 352.7663 | 10 | 87.3097
30254 | PREPARO CONCR. BETON. 320L; 2,0M3/H | M3 | 0.225 | 83.6885 | 10 | 20.7129
30554 | ESCAVADEIRA HIDRAULICA,MOTOR DIESEL 111CV,CAPACIDADE 0,78M3 | H | 17.25 | 291.2505 | 10 | 5526.4782
(CP)
30843 | TALHA-GUINCHO MAN. 4000KG (CP) | H | 114 | 0.5185 | 10 | 65.0199
31051 | PINUS EM PECAS DE 7,50X22X50CM, (3"X9") | M | 540 | 31.86 | 10 | 18924.84
06.063.0012-0 | TUBO DE CONCRETO ARMADO PARA CRAVACAO COM PONTA,BOLSA E JUNT | M |  | 660.35
A ELASTICA,CONFORME ABNT NBR 15.319,DN=400MM.FORNECIMENTO
10103 | TUBO DE CONCRETO ARMADO PARA CRAVACAO, COM PONTA, BOLSA E JU | M | 1 | 660.356 | 0 | 660.356
NTA ELASTICA, CONFORME NBR 15319/2006, DIAMETRO DE 0400MM
06.063.0012-A | TUBO DE CONCRETO ARMADO PARA CRAVACAO COM PONTA,BOLSA E JUNT | M |  | 660.35
A ELASTICA,CONFORME ABNT NBR 15.319,DN=400MM.FORNECIMENTO
10103 | TUBO DE CONCRETO ARMADO PARA CRAVACAO, COM PONTA, BOLSA E JU | M | 1 | 660.356 | 0 | 660.356
NTA ELASTICA, CONFORME NBR 15319/2006, DIAMETRO DE 0400MM
06.063.0013-0 | TUBO DE CONCRETO ARMADO PARA CRAVACAO COM PONTA,BOLSA E JUNT | M |  | 875.56
A ELASTICA,CONFORME ABNT NBR 15.319,DN=500MM.FORNECIMENTO
10104 | TUBO DE CONCRETO ARMADO PARA CRAVACAO, COM PONTA, BOLSA E JU | M | 1 | 875.5664 | 0 | 875.5664
NTA ELASTICA, CONFORME NBR 15319/2006, DIAMETRO DE 0500MM
06.063.0013-A | TUBO DE CONCRETO ARMADO PARA CRAVACAO COM PONTA,BOLSA E JUNT | M |  | 875.56
A ELASTICA,CONFORME ABNT NBR 15.319,DN=500MM.FORNECIMENTO
10104 | TUBO DE CONCRETO ARMADO PARA CRAVACAO, COM PONTA, BOLSA E JU | M | 1 | 875.5664 | 0 | 875.5664
NTA ELASTICA, CONFORME NBR 15319/2006, DIAMETRO DE 0500MM
06.063.0014-0 | TUBO DE CONCRETO ARMADO PARA CRAVACAO COM PONTA,BOLSA E JUNT | M |  | 1214.23
A ELASTICA,CONFORME ABNT NBR 15.319,DN=600MM.FORNECIMENTO
10105 | TUBO DE CONCRETO ARMADO PARA CRAVACAO, COM PONTA, BOLSA E JU | M | 1 | 1214.2395 | 0 | 1214.2395
NTA ELASTICA, CONFORME NBR 15319/2006, DIAMETRO DE 0600MM
06.063.0014-A | TUBO DE CONCRETO ARMADO PARA CRAVACAO COM PONTA,BOLSA E JUNT | M |  | 1214.23
A ELASTICA,CONFORME ABNT NBR 15.319,DN=600MM.FORNECIMENTO
10105 | TUBO DE CONCRETO ARMADO PARA CRAVACAO, COM PONTA, BOLSA E JU | M | 1 | 1214.2395 | 0 | 1214.2395
NTA ELASTICA, CONFORME NBR 15319/2006, DIAMETRO DE 0600MM
06.063.0015-0 | TUBO DE CONCRETO ARMADO PARA CRAVACAO COM PONTA,BOLSA E JUNT | M |  | 1481.55
A ELASTICA,CONFORME ABNT NBR 15.319,DN=700MM.FORNECIMENTO
10106 | TUBO DE CONCRETO ARMADO PARA CRAVACAO, COM PONTA, BOLSA E JU | M | 1 | 1481.5534 | 0 | 1481.5534
NTA ELASTICA, CONFORME NBR 15319/2006, DIAMETRO DE 0700MM
06.063.0015-A | TUBO DE CONCRETO ARMADO PARA CRAVACAO COM PONTA,BOLSA E JUNT | M |  | 1481.55
A ELASTICA,CONFORME ABNT NBR 15.319,DN=700MM.FORNECIMENTO
10106 | TUBO DE CONCRETO ARMADO PARA CRAVACAO, COM PONTA, BOLSA E JU | M | 1 | 1481.5534 | 0 | 1481.5534
NTA ELASTICA, CONFORME NBR 15319/2006, DIAMETRO DE 0700MM
06.063.0016-0 | TUBO DE CONCRETO ARMADO PARA CRAVACAO COM PONTA,BOLSA E JUNT | M |  | 1771.52
A ELASTICA,CONFORME ABNT NBR 15.319,DN=800MM.FORNECIMENTO
10107 | TUBO DE CONCRETO ARMADO PARA CRAVACAO, COM PONTA, BOLSA E JU | M | 1 | 1771.521 | 0 | 1771.521
NTA ELASTICA, CONFORME NBR 15319/2006, DIAMETRO DE 0800MM
06.063.0016-A | TUBO DE CONCRETO ARMADO PARA CRAVACAO COM PONTA,BOLSA E JUNT | M |  | 1771.52
A ELASTICA,CONFORME ABNT NBR 15.319,DN=800MM.FORNECIMENTO
10107 | TUBO DE CONCRETO ARMADO PARA CRAVACAO, COM PONTA, BOLSA E JU | M | 1 | 1771.521 | 0 | 1771.521
NTA ELASTICA, CONFORME NBR 15319/2006, DIAMETRO DE 0800MM
06.063.0017-0 | TUBO DE CONCRETO ARMADO PARA CRAVACAO COM PONTA,BOLSA E JUNT | M |  | 2233.65
A ELASTICA,CONFORME ABNT NBR 15.319,DN=900MM.FORNECIMENTO
10108 | TUBO DE CONCRETO ARMADO PARA CRAVACAO, COM PONTA, BOLSA E JU | M | 1 | 2233.657 | 0 | 2233.657
NTA ELASTICA, CONFORME NBR 15319/2006, DIAMETRO DE 0900MM
06.063.0017-A | TUBO DE CONCRETO ARMADO PARA CRAVACAO COM PONTA,BOLSA E JUNT | M |  | 2233.65
A ELASTICA,CONFORME ABNT NBR 15.319,DN=900MM.FORNECIMENTO
10108 | TUBO DE CONCRETO ARMADO PARA CRAVACAO, COM PONTA, BOLSA E JU | M | 1 | 2233.657 | 0 | 2233.657
NTA ELASTICA, CONFORME NBR 15319/2006, DIAMETRO DE 0900MM
06.063.0018-0 | TUBO DE CONCRETO ARMADO PARA CRAVACAO COM PONTA,BOLSA E JUNT | M |  | 2698.05
A ELASTICA,CONFORME ABNT NBR 15.319,DN=1000MM.FORNECIMENT
10109 | TUBO DE CONCRETO ARMADO PARA CRAVACAO, COM PONTA, BOLSA E JU | M | 1 | 2698.0583 | 0 | 2698.0583
NTA ELASTICA, CONFORME NBR 15319/2006, DIAMETRO DE 1000MM
06.063.0018-A | TUBO DE CONCRETO ARMADO PARA CRAVACAO COM PONTA,BOLSA E JUNT | M |  | 2698.05
A ELASTICA,CONFORME ABNT NBR 15.319,DN=1000MM.FORNECIMENT
10109 | TUBO DE CONCRETO ARMADO PARA CRAVACAO, COM PONTA, BOLSA E JU | M | 1 | 2698.0583 | 0 | 2698.0583
NTA ELASTICA, CONFORME NBR 15319/2006, DIAMETRO DE 1000MM
06.063.0019-0 | TUBO DE CONCRETO ARMADO PARA CRAVACAO COM PONTA,BOLSA E JUNT | M |  | 3985.92
A ELASTICA,CONFORME NBR 15.319/06,DN=1200MM.FORNECIMENTO
10110 | TUBO DE CONCRETO ARMADO PARA CRAVACAO, COM PONTA, BOLSA E JU | M | 1 | 3985.9223 | 0 | 3985.9223
NTA ELASTICA, CONFORME NBR 15319/2006, DIAMETRO DE 1200MM
06.063.0019-A | TUBO DE CONCRETO ARMADO PARA CRAVACAO COM PONTA,BOLSA E JUNT | M |  | 3985.92
A ELASTICA,CONFORME NBR 15.319/06,DN=1200MM.FORNECIMENTO
10110 | TUBO DE CONCRETO ARMADO PARA CRAVACAO, COM PONTA, BOLSA E JU | M | 1 | 3985.9223 | 0 | 3985.9223
NTA ELASTICA, CONFORME NBR 15319/2006, DIAMETRO DE 1200MM
06.063.0021-0 | TUBO DE CONCRETO ARMADO PARA CRAVACAO COM PONTA,BOLSA E JUNT | M |  | 5646.44
A ELASTICA,CONFORME ABNT NBR 15.319,DN=1500MM.FORNECIMENT
10111 | TUBO DE CONCRETO ARMADO PARA CRAVACAO, COM PONTA, BOLSA E JU | M | 1 | 5646.4401 | 0 | 5646.4401
NTA ELASTICA, CONFORME NBR 15319/2006, DIAMETRO DE 1500MM
06.063.0021-A | TUBO DE CONCRETO ARMADO PARA CRAVACAO COM PONTA,BOLSA E JUNT | M |  | 5646.44
A ELASTICA,CONFORME ABNT NBR 15.319,DN=1500MM.FORNECIMENT
10111 | TUBO DE CONCRETO ARMADO PARA CRAVACAO, COM PONTA, BOLSA E JU | M | 1 | 5646.4401 | 0 | 5646.4401
NTA ELASTICA, CONFORME NBR 15319/2006, DIAMETRO DE 1500MM
06.063.0023-0 | TUBO DE CONCRETO ARMADO PARA CRAVACAO COM PONTA,BOLSA E JUNT | M |  | 11581.71
A ELASTICA,CONFORME ABNT NBR 15.319,DN=2000MM.FORNECIMENT
10112 | TUBO DE CONCRETO ARMADO PARA CRAVACAO, COM PONTA, BOLSA E JU | M | 1 | 11581.7152 | 0 | 11581.7152
NTA ELASTICA, CONFORME NBR 15319/2006, DIAMETRO DE 2000MM
06.063.0023-A | TUBO DE CONCRETO ARMADO PARA CRAVACAO COM PONTA,BOLSA E JUNT | M |  | 11581.71
A ELASTICA,CONFORME ABNT NBR 15.319,DN=2000MM.FORNECIMENT
10112 | TUBO DE CONCRETO ARMADO PARA CRAVACAO, COM PONTA, BOLSA E JU | M | 1 | 11581.7152 | 0 | 11581.7152
NTA ELASTICA, CONFORME NBR 15319/2006, DIAMETRO DE 2000MM
06.069.0005-0 | DUTO ANELAR FLEXIVEL,NA COR CINZA CONCRETO,SINGELO,DE POLIET | M |  | 16.29
ILENO DE ALTA DENSIDADE(PEAD),PARA PROTECAO DE CONDUTORES EL
ETRICOS,COM DIAMETRO NOMINAL DE 1 1/4",SENDO O DIAMETRO INTE
RNO DE 31,0MM,COM FIO GUIA DE ACO E FORNECIDO COM 2 PLUGUES(
TAMPOES) NAS EXTREMIDADES,LANCADO DIRETAMENTE NO SOLO,INCLUS
IVE CONEXOES E KIT VEDACAO
01999 | MAO-DE-OBRA DE SERVENTE DA CONSTRUCAO CIVIL, INCLUSIVE ENCAR | H | 0.45 | 19.33 | 3 | 8.9595
GOS SOCIAIS
14322 | DUTO ANELAR FLEXIVEL,CINZA CONCRETO,POLIETILENO,P/PROTECAO D | M | 1 | 5.69 | 0 | 5.69
E CONDUTORES ELETRICOS,DN=1.1/4",DI=31,5MM,INCL. 2 PLUGS
14340 | CONEXAO I,SECAO CIRC.ROSQ.CORRUG.HELICOIDAL,COR PRETA,POLIET | UN | 0.05 | 4.58 | 0 | 0.229
.ALTA DENS.P/UNIAO DUTOS P/PROT.COND.ELET.DN=1 1/4"
14343 | KIT VEDACAO,COMP.DUAS FITAS MASTIQUE E FILME PVC TRANSP.P/VE | UN | 0.05 | 28.39 | 0 | 1.4195
DACAO DAS CONEXOES DOS DUTOS CORRUGADOS,DIAM.NOM.DN=1 1/4"
06.069.0005-A | DUTO ANELAR FLEXIVEL,NA COR CINZA CONCRETO,SINGELO,DE POLIET | M |  | 15.1
ILENO DE ALTA DENSIDADE(PEAD),PARA PROTECAO DE CONDUTORES EL
ETRICOS,COM DIAMETRO NOMINAL DE 1 1/4",SENDO O DIAMETRO INTE
RNO DE 31,0MM,COM FIO GUIA DE ACO E FORNECIDO COM 2 PLUGUES(
TAMPOES) NAS EXTREMIDADES,LANCADO DIRETAMENTE NO SOLO,INCLUS
IVE CONEXOES E KIT VEDACAO
14322 | DUTO ANELAR FLEXIVEL,CINZA CONCRETO,POLIETILENO,P/PROTECAO D | M | 1 | 5.69 | 0 | 5.69
E CONDUTORES ELETRICOS,DN=1.1/4",DI=31,5MM,INCL. 2 PLUGS
14340 | CONEXAO I,SECAO CIRC.ROSQ.CORRUG.HELICOIDAL,COR PRETA,POLIET | UN | 0.05 | 4.58 | 0 | 0.229
.ALTA DENS.P/UNIAO DUTOS P/PROT.COND.ELET.DN=1 1/4"
14343 | KIT VEDACAO,COMP.DUAS FITAS MASTIQUE E FILME PVC TRANSP.P/VE | UN | 0.05 | 28.39 | 0 | 1.4195
DACAO DAS CONEXOES DOS DUTOS CORRUGADOS,DIAM.NOM.DN=1 1/4"
20132 | MAO-DE-OBRA DE SERVENTE DA CONSTRUCAO CIVIL, INCLUSIVE ENCAR | H | 0.45 | 16.75 | 3 | 7.7636
GOS SOCIAIS DESONERADOS
06.069.0006-0 | DUTO ANELAR FLEXIVEL,NA COR CINZA CONCRETO,LINHA DUPLA,DE PO | M |  | 26.22
LIETILENO DE ALTA DENSIDADE(PEAD),PARA PROTECAO DE CONDUTORE
S ELETRICOS,COM DIAMETRO NOMINAL DE 1 1/4",SENDO O DIAMETRO
INTERNO DE 31,0MM,COM FIO GUIA DE ACO E FORNECIDO COM 2 PLUG
UES (TAMPOES) NAS EXTREMIDADES,LANCADO DIRETAMENTE NO SOLO,I
NCLUSIVE CONEXOES E KIT VEDACAO
01999 | MAO-DE-OBRA DE SERVENTE DA CONSTRUCAO CIVIL, INCLUSIVE ENCAR | H | 0.58 | 19.33 | 3 | 11.5477
GOS SOCIAIS
14322 | DUTO ANELAR FLEXIVEL,CINZA CONCRETO,POLIETILENO,P/PROTECAO D | M | 2 | 5.69 | 0 | 11.38
E CONDUTORES ELETRICOS,DN=1.1/4",DI=31,5MM,INCL. 2 PLUGS
14340 | CONEXAO I,SECAO CIRC.ROSQ.CORRUG.HELICOIDAL,COR PRETA,POLIET | UN | 0.1 | 4.58 | 0 | 0.458
.ALTA DENS.P/UNIAO DUTOS P/PROT.COND.ELET.DN=1 1/4"
14343 | KIT VEDACAO,COMP.DUAS FITAS MASTIQUE E FILME PVC TRANSP.P/VE | UN | 0.1 | 28.39 | 0 | 2.839
DACAO DAS CONEXOES DOS DUTOS CORRUGADOS,DIAM.NOM.DN=1 1/4"
06.069.0006-A | DUTO ANELAR FLEXIVEL,NA COR CINZA CONCRETO,LINHA DUPLA,DE PO | M |  | 24.68
LIETILENO DE ALTA DENSIDADE(PEAD),PARA PROTECAO DE CONDUTORE
S ELETRICOS,COM DIAMETRO NOMINAL DE 1 1/4",SENDO O DIAMETRO
INTERNO DE 31,0MM,COM FIO GUIA DE ACO E FORNECIDO COM 2 PLUG
UES (TAMPOES) NAS EXTREMIDADES,LANCADO DIRETAMENTE NO SOLO,I
NCLUSIVE CONEXOES E KIT VEDACAO
14322 | DUTO ANELAR FLEXIVEL,CINZA CONCRETO,POLIETILENO,P/PROTECAO D | M | 2 | 5.69 | 0 | 11.38
E CONDUTORES ELETRICOS,DN=1.1/4",DI=31,5MM,INCL. 2 PLUGS
14340 | CONEXAO I,SECAO CIRC.ROSQ.CORRUG.HELICOIDAL,COR PRETA,POLIET | UN | 0.1 | 4.58 | 0 | 0.458
.ALTA DENS.P/UNIAO DUTOS P/PROT.COND.ELET.DN=1 1/4"
14343 | KIT VEDACAO,COMP.DUAS FITAS MASTIQUE E FILME PVC TRANSP.P/VE | UN | 0.1 | 28.39 | 0 | 2.839
DACAO DAS CONEXOES DOS DUTOS CORRUGADOS,DIAM.NOM.DN=1 1/4"
20132 | MAO-DE-OBRA DE SERVENTE DA CONSTRUCAO CIVIL, INCLUSIVE ENCAR | H | 0.58 | 16.75 | 3 | 10.0065
GOS SOCIAIS DESONERADOS
06.069.0008-0 | DUTO ANELAR FLEXIVEL,NA COR CINZA CONCRETO,SINGELO,DE POLIET | M |  | 16.68
ILENO DE ALTA DENSIDADE(PEAD),PARA PROTECAO DE CONDUTORES EL
ETRICOS,COM DIAMETRO NOMINAL DE 1 1/2",SENDO O DIAMETRO INTE
RNO DE 39,0MM,COM FIO GUIA DE ACO E FORNECIDO COM 2 PLUGUES
(TAMPOES)NAS EXTREMIDADES,LANCADO DIRETAMENTE NO SOLO,INCLUS
IVE CONEXOES E KIT VEDACAO
01999 | MAO-DE-OBRA DE SERVENTE DA CONSTRUCAO CIVIL, INCLUSIVE ENCAR | H | 0.45 | 19.33 | 3 | 8.9595
GOS SOCIAIS
14323 | DUTO ANELAR FLEXIVEL,CINZA CONCRETO,POLIETILENO,P/PROTECAO D | M | 1 | 5.96 | 0 | 5.96
E CONDUTORES ELETRICOS,DN=1.1/2",DI=39,0MM,INCL. 2 PLUGS
14341 | CONEXAO I,SECAO CIRC.ROSQ.CORRUG.HELICOIDAL,COR PRETA,POLIET | UN | 0.05 | 6.19 | 0 | 0.3095
.ALTA DENS.P/UNIAO DUTOS P/PROT.COND.ELET.DN=1 1/2"
14344 | KIT VEDACAO,COMP.DUAS FITAS MASTIQUE E FILME PVC TRANSP.P/VE | UN | 0.05 | 29.09 | 0 | 1.4545
DACAO DAS CONEXOES DOS DUTOS CORRUGADOS,DIAM.NOM.DN=1 1/2"
06.069.0008-A | DUTO ANELAR FLEXIVEL,NA COR CINZA CONCRETO,SINGELO,DE POLIET | M |  | 15.48
ILENO DE ALTA DENSIDADE(PEAD),PARA PROTECAO DE CONDUTORES EL
ETRICOS,COM DIAMETRO NOMINAL DE 1 1/2",SENDO O DIAMETRO INTE
RNO DE 39,0MM,COM FIO GUIA DE ACO E FORNECIDO COM 2 PLUGUES
(TAMPOES)NAS EXTREMIDADES,LANCADO DIRETAMENTE NO SOLO,INCLUS
IVE CONEXOES E KIT VEDACAO
14323 | DUTO ANELAR FLEXIVEL,CINZA CONCRETO,POLIETILENO,P/PROTECAO D | M | 1 | 5.96 | 0 | 5.96
E CONDUTORES ELETRICOS,DN=1.1/2",DI=39,0MM,INCL. 2 PLUGS
14341 | CONEXAO I,SECAO CIRC.ROSQ.CORRUG.HELICOIDAL,COR PRETA,POLIET | UN | 0.05 | 6.19 | 0 | 0.3095
.ALTA DENS.P/UNIAO DUTOS P/PROT.COND.ELET.DN=1 1/2"
14344 | KIT VEDACAO,COMP.DUAS FITAS MASTIQUE E FILME PVC TRANSP.P/VE | UN | 0.05 | 29.09 | 0 | 1.4545
DACAO DAS CONEXOES DOS DUTOS CORRUGADOS,DIAM.NOM.DN=1 1/2"
20132 | MAO-DE-OBRA DE SERVENTE DA CONSTRUCAO CIVIL, INCLUSIVE ENCAR | H | 0.45 | 16.75 | 3 | 7.7636
GOS SOCIAIS DESONERADOS
06.069.0009-0 | DUTO ANELAR FLEXIVEL,NA COR CINZA CONCRETO,LINHA DUPLA,DE PO | M |  | 26.99
LIETILENO DE ALTA DENSIDADE(PEAD),PARA PROTECAO DE CONDUTORE
S ELETRICOS,COM DIAMETRO NOMINAL DE 1 1/2",SENDO O DIAMETRO
INTERNO DE 39,0MM,COM FIO GUIA DE ACO E FORNECIDO COM 2 PLUG
UES (TAMPOES) NAS EXTREMIDADES,LANCADO DIRETAMENTE NO SOLO,I
NCLUSIVE CONEXOES E KIT VEDACAO
01999 | MAO-DE-OBRA DE SERVENTE DA CONSTRUCAO CIVIL, INCLUSIVE ENCAR | H | 0.58 | 19.33 | 3 | 11.5477
GOS SOCIAIS
14323 | DUTO ANELAR FLEXIVEL,CINZA CONCRETO,POLIETILENO,P/PROTECAO D | M | 2 | 5.96 | 0 | 11.92
E CONDUTORES ELETRICOS,DN=1.1/2",DI=39,0MM,INCL. 2 PLUGS
14341 | CONEXAO I,SECAO CIRC.ROSQ.CORRUG.HELICOIDAL,COR PRETA,POLIET | UN | 0.1 | 6.19 | 0 | 0.619
.ALTA DENS.P/UNIAO DUTOS P/PROT.COND.ELET.DN=1 1/2"
14344 | KIT VEDACAO,COMP.DUAS FITAS MASTIQUE E FILME PVC TRANSP.P/VE | UN | 0.1 | 29.09 | 0 | 2.909
DACAO DAS CONEXOES DOS DUTOS CORRUGADOS,DIAM.NOM.DN=1 1/2"
06.069.0009-A | DUTO ANELAR FLEXIVEL,NA COR CINZA CONCRETO,LINHA DUPLA,DE PO | M |  | 25.45
LIETILENO DE ALTA DENSIDADE(PEAD),PARA PROTECAO DE CONDUTORE
S ELETRICOS,COM DIAMETRO NOMINAL DE 1 1/2",SENDO O DIAMETRO
INTERNO DE 39,0MM,COM FIO GUIA DE ACO E FORNECIDO COM 2 PLUG
UES (TAMPOES) NAS EXTREMIDADES,LANCADO DIRETAMENTE NO SOLO,I
NCLUSIVE CONEXOES E KIT VEDACAO
14323 | DUTO ANELAR FLEXIVEL,CINZA CONCRETO,POLIETILENO,P/PROTECAO D | M | 2 | 5.96 | 0 | 11.92
E CONDUTORES ELETRICOS,DN=1.1/2",DI=39,0MM,INCL. 2 PLUGS
14341 | CONEXAO I,SECAO CIRC.ROSQ.CORRUG.HELICOIDAL,COR PRETA,POLIET | UN | 0.1 | 6.19 | 0 | 0.619
.ALTA DENS.P/UNIAO DUTOS P/PROT.COND.ELET.DN=1 1/2"
14344 | KIT VEDACAO,COMP.DUAS FITAS MASTIQUE E FILME PVC TRANSP.P/VE | UN | 0.1 | 29.09 | 0 | 2.909
DACAO DAS CONEXOES DOS DUTOS CORRUGADOS,DIAM.NOM.DN=1 1/2"
20132 | MAO-DE-OBRA DE SERVENTE DA CONSTRUCAO CIVIL, INCLUSIVE ENCAR | H | 0.58 | 16.75 | 3 | 10.0065
GOS SOCIAIS DESONERADOS
06.069.0010-0 | DUTO ANELAR FLEXIVEL,NA COR CINZA CONCRETO,SINGELO,DE POLIET | M |  | 18.12
ILENO DE ALTA DENSIDADE(PEAD),PARA PROTECAO DE CONDUTORES EL
ETRICOS,COM DIAMETRO NOMINAL DE 2",SENDO O DIAMETRO INTERNO
DE 52,0MM,COM FIO GUIA DE ACO E FORNECIDO COM 2 PLUGUES(TAMP
OES)NAS EXTREMIDADES,LANCADO DIRETAMENTE NO SOLO,INCLUSIVE C
ONEXOES E KIT VEDACAO
01999 | MAO-DE-OBRA DE SERVENTE DA CONSTRUCAO CIVIL, INCLUSIVE ENCAR | H | 0.45 | 19.33 | 3 | 8.9595
GOS SOCIAIS
04440 | DUTO ANELAR FLEXIVEL,CINZA CONCRETO,POLIETILENO,P/PROTECAO D | M | 1 | 7.21 | 0 | 7.21
E CONDUTORES ELETRICOS,DN=2",DI=52,0MM,INCL. 2 PLUGS
04444 | CONEXAO I,SECAO CIRC.ROSQ.CORRUG.HELICOIDAL,COR PRETA,POLIET | UN | 0.05 | 9.34 | 0 | 0.467
.ALTA DENS.P/UNIAO DUTOS P/PROT.COND.ELET.DN=2"A
14345 | KIT VEDACAO,COMP.DUAS FITAS MASTIQUE E FILME PVC TRANSP.P/VE | UN | 0.05 | 29.8 | 0 | 1.49
DACAO DAS CONEXOES DOS DUTOS CORRUGADOS,DIAM.NOM.DN=2"
06.069.0010-A | DUTO ANELAR FLEXIVEL,NA COR CINZA CONCRETO,SINGELO,DE POLIET | M |  | 16.93
ILENO DE ALTA DENSIDADE(PEAD),PARA PROTECAO DE CONDUTORES EL
ETRICOS,COM DIAMETRO NOMINAL DE 2",SENDO O DIAMETRO INTERNO
DE 52,0MM,COM FIO GUIA DE ACO E FORNECIDO COM 2 PLUGUES(TAMP
OES)NAS EXTREMIDADES,LANCADO DIRETAMENTE NO SOLO,INCLUSIVE C
ONEXOES E KIT VEDACAO
04440 | DUTO ANELAR FLEXIVEL,CINZA CONCRETO,POLIETILENO,P/PROTECAO D | M | 1 | 7.21 | 0 | 7.21
E CONDUTORES ELETRICOS,DN=2",DI=52,0MM,INCL. 2 PLUGS
04444 | CONEXAO I,SECAO CIRC.ROSQ.CORRUG.HELICOIDAL,COR PRETA,POLIET | UN | 0.05 | 9.34 | 0 | 0.467
.ALTA DENS.P/UNIAO DUTOS P/PROT.COND.ELET.DN=2"A
14345 | KIT VEDACAO,COMP.DUAS FITAS MASTIQUE E FILME PVC TRANSP.P/VE | UN | 0.05 | 29.8 | 0 | 1.49
DACAO DAS CONEXOES DOS DUTOS CORRUGADOS,DIAM.NOM.DN=2"
20132 | MAO-DE-OBRA DE SERVENTE DA CONSTRUCAO CIVIL, INCLUSIVE ENCAR | H | 0.45 | 16.75 | 3 | 7.7636
GOS SOCIAIS DESONERADOS
06.069.0015-0 | DUTO ANELAR FLEXIVEL,NA COR CINZA CONCRETO,LINHA DUPLA,DE PO | M |  | 29.88
LIETILENO DE ALTA DENSIDADE(PEAD),PARA PROTECAO DE CONDUTORE
S ELETRICOS,COM DIAMETRO NOMINAL DE 2",SENDO O DIAMETRO INTE
RNO DE 52,0MM,COM FIO GUIA DE ACO E FORNECIDO COM 2 PLUGUES(
TAMPOES)NAS EXTREMIDADES,LANCADO DIRETAMENTE NO SOLO,INCLUSI
VE CONEXOES E KIT VEDACAO
01999 | MAO-DE-OBRA DE SERVENTE DA CONSTRUCAO CIVIL, INCLUSIVE ENCAR | H | 0.58 | 19.33 | 3 | 11.5477
GOS SOCIAIS
04440 | DUTO ANELAR FLEXIVEL,CINZA CONCRETO,POLIETILENO,P/PROTECAO D | M | 2 | 7.21 | 0 | 14.42
E CONDUTORES ELETRICOS,DN=2",DI=52,0MM,INCL. 2 PLUGS
04444 | CONEXAO I,SECAO CIRC.ROSQ.CORRUG.HELICOIDAL,COR PRETA,POLIET | UN | 0.1 | 9.34 | 0 | 0.934
.ALTA DENS.P/UNIAO DUTOS P/PROT.COND.ELET.DN=2"A
14345 | KIT VEDACAO,COMP.DUAS FITAS MASTIQUE E FILME PVC TRANSP.P/VE | UN | 0.1 | 29.8 | 0 | 2.98
DACAO DAS CONEXOES DOS DUTOS CORRUGADOS,DIAM.NOM.DN=2"
06.069.0015-A | DUTO ANELAR FLEXIVEL,NA COR CINZA CONCRETO,LINHA DUPLA,DE PO | M |  | 28.34
LIETILENO DE ALTA DENSIDADE(PEAD),PARA PROTECAO DE CONDUTORE
S ELETRICOS,COM DIAMETRO NOMINAL DE 2",SENDO O DIAMETRO INTE
RNO DE 52,0MM,COM FIO GUIA DE ACO E FORNECIDO COM 2 PLUGUES(
TAMPOES)NAS EXTREMIDADES,LANCADO DIRETAMENTE NO SOLO,INCLUSI
VE CONEXOES E KIT VEDACAO
04440 | DUTO ANELAR FLEXIVEL,CINZA CONCRETO,POLIETILENO,P/PROTECAO D | M | 2 | 7.21 | 0 | 14.42
E CONDUTORES ELETRICOS,DN=2",DI=52,0MM,INCL. 2 PLUGS
04444 | CONEXAO I,SECAO CIRC.ROSQ.CORRUG.HELICOIDAL,COR PRETA,POLIET | UN | 0.1 | 9.34 | 0 | 0.934
.ALTA DENS.P/UNIAO DUTOS P/PROT.COND.ELET.DN=2"A
14345 | KIT VEDACAO,COMP.DUAS FITAS MASTIQUE E FILME PVC TRANSP.P/VE | UN | 0.1 | 29.8 | 0 | 2.98
DACAO DAS CONEXOES DOS DUTOS CORRUGADOS,DIAM.NOM.DN=2"
20132 | MAO-DE-OBRA DE SERVENTE DA CONSTRUCAO CIVIL, INCLUSIVE ENCAR | H | 0.58 | 16.75 | 3 | 10.0065
GOS SOCIAIS DESONERADOS
06.069.0020-0 | DUTO ANELAR FLEXIVEL,NA COR CINZA CONCRETO,SINGELO,DE POLIET | M |  | 22.45
ILENO DE ALTA DENSIDADE(PEAD),PARA PROTECAO DE CONDUTORES EL
ETRICOS,COM DIAMETRO NOMINAL DE 3",SENDO O DIAMETRO INTERNO
DE 76,0MM,COM FIO GUIA DE ACO E FORNECIDO COM 2 PLUGUES(TAMP
OES)NAS EXTREMIDADES,LANCADO DIRETAMENTE NO SOLO,INCLUSIVE C
ONEXOES E KIT VEDACAO
01999 | MAO-DE-OBRA DE SERVENTE DA CONSTRUCAO CIVIL, INCLUSIVE ENCAR | H | 0.45 | 19.33 | 3 | 8.9595
GOS SOCIAIS
04441 | DUTO ANELAR FLEXIVEL,CINZA CONCRETO,POLIETILENO,P/PROTECAO D | M | 1 | 11.27 | 0 | 11.27
E CONDUTORES ELETRICOS,DN=3",DI=76,0MM,INCL. 2 PLUGS
04445 | CONEXAO I,SECAO CIRC.ROSQ,CORRUG.HELICOIDAL,COR PRETA,POLIET | UN | 0.05 | 13.38 | 0 | 0.669
.ALTA DENS.P/UNIAO DUTOS P/PROT.COND.ELET.DN=3"A
14346 | KIT VEDACAO,COMP.DUAS FITAS MASTIQUE E FILME PVC TRANSP.P/VE | UN | 0.05 | 31.2 | 0 | 1.56
DACAO DAS CONEXOES DOS DUTOS CORRUGADOS,DIAM.NOM.DN=3"
06.069.0020-A | DUTO ANELAR FLEXIVEL,NA COR CINZA CONCRETO,SINGELO,DE POLIET | M |  | 21.26
ILENO DE ALTA DENSIDADE(PEAD),PARA PROTECAO DE CONDUTORES EL
ETRICOS,COM DIAMETRO NOMINAL DE 3",SENDO O DIAMETRO INTERNO
DE 76,0MM,COM FIO GUIA DE ACO E FORNECIDO COM 2 PLUGUES(TAMP
OES)NAS EXTREMIDADES,LANCADO DIRETAMENTE NO SOLO,INCLUSIVE C
ONEXOES E KIT VEDACAO
04441 | DUTO ANELAR FLEXIVEL,CINZA CONCRETO,POLIETILENO,P/PROTECAO D | M | 1 | 11.27 | 0 | 11.27
E CONDUTORES ELETRICOS,DN=3",DI=76,0MM,INCL. 2 PLUGS
04445 | CONEXAO I,SECAO CIRC.ROSQ,CORRUG.HELICOIDAL,COR PRETA,POLIET | UN | 0.05 | 13.38 | 0 | 0.669
.ALTA DENS.P/UNIAO DUTOS P/PROT.COND.ELET.DN=3"A
14346 | KIT VEDACAO,COMP.DUAS FITAS MASTIQUE E FILME PVC TRANSP.P/VE | UN | 0.05 | 31.2 | 0 | 1.56
DACAO DAS CONEXOES DOS DUTOS CORRUGADOS,DIAM.NOM.DN=3"
20132 | MAO-DE-OBRA DE SERVENTE DA CONSTRUCAO CIVIL, INCLUSIVE ENCAR | H | 0.45 | 16.75 | 3 | 7.7636
GOS SOCIAIS DESONERADOS
06.069.0025-0 | DUTO ANELAR FLEXIVEL,NA COR CINZA CONCRETO,LINHA DUPLA,DE PO | M |  | 38.54
LIETILENO DE ALTA DENSIDADE(PEAD),PARA PROTECAO DE CONDUTORE
S ELETRICOS,COM DIAMETRO NOMINAL DE 3",SENDO O DIAMETRO INTE
RNO DE 76,0MM,COM FIO GUIA DE ACO E FORNECIDO COM 2 PLUGUES(
TAMPOES)NAS EXTREMIDADES,LANCADO DIRETAMENTE NO SOLO,INCLUSI
VE CONEXOES E KIT VEDACAO
01999 | MAO-DE-OBRA DE SERVENTE DA CONSTRUCAO CIVIL, INCLUSIVE ENCAR | H | 0.58 | 19.33 | 3 | 11.5477
GOS SOCIAIS
04441 | DUTO ANELAR FLEXIVEL,CINZA CONCRETO,POLIETILENO,P/PROTECAO D | M | 2 | 11.27 | 0 | 22.54
E CONDUTORES ELETRICOS,DN=3",DI=76,0MM,INCL. 2 PLUGS
04445 | CONEXAO I,SECAO CIRC.ROSQ,CORRUG.HELICOIDAL,COR PRETA,POLIET | UN | 0.1 | 13.38 | 0 | 1.338
.ALTA DENS.P/UNIAO DUTOS P/PROT.COND.ELET.DN=3"A
14346 | KIT VEDACAO,COMP.DUAS FITAS MASTIQUE E FILME PVC TRANSP.P/VE | UN | 0.1 | 31.2 | 0 | 3.12
DACAO DAS CONEXOES DOS DUTOS CORRUGADOS,DIAM.NOM.DN=3"
06.069.0025-A | DUTO ANELAR FLEXIVEL,NA COR CINZA CONCRETO,LINHA DUPLA,DE PO | M |  | 37
LIETILENO DE ALTA DENSIDADE(PEAD),PARA PROTECAO DE CONDUTORE
S ELETRICOS,COM DIAMETRO NOMINAL DE 3",SENDO O DIAMETRO INTE
RNO DE 76,0MM,COM FIO GUIA DE ACO E FORNECIDO COM 2 PLUGUES(
TAMPOES)NAS EXTREMIDADES,LANCADO DIRETAMENTE NO SOLO,INCLUSI
VE CONEXOES E KIT VEDACAO
04441 | DUTO ANELAR FLEXIVEL,CINZA CONCRETO,POLIETILENO,P/PROTECAO D | M | 2 | 11.27 | 0 | 22.54
E CONDUTORES ELETRICOS,DN=3",DI=76,0MM,INCL. 2 PLUGS
04445 | CONEXAO I,SECAO CIRC.ROSQ,CORRUG.HELICOIDAL,COR PRETA,POLIET | UN | 0.1 | 13.38 | 0 | 1.338
.ALTA DENS.P/UNIAO DUTOS P/PROT.COND.ELET.DN=3"A
14346 | KIT VEDACAO,COMP.DUAS FITAS MASTIQUE E FILME PVC TRANSP.P/VE | UN | 0.1 | 31.2 | 0 | 3.12
DACAO DAS CONEXOES DOS DUTOS CORRUGADOS,DIAM.NOM.DN=3"
20132 | MAO-DE-OBRA DE SERVENTE DA CONSTRUCAO CIVIL, INCLUSIVE ENCAR | H | 0.58 | 16.75 | 3 | 10.0065
GOS SOCIAIS DESONERADOS
06.069.0030-0 | DUTO ANELAR FLEXIVEL,NA COR CINZA CONCRETO,SINGELO,DE POLIET | M |  | 26.22
ILETO DE ALTA DENSIDADE(PEAD),PARA PROTECAO DE CONDUTORES EL
ETRICOS,COM DIAMETRO NOMINAL DE 4",SENDO O DIAMETRO INTERNO
DE 95,0MM,COM FIO GUIA DE ACO E FORNECIDO COM 2 PLUGUES(TAMP
OES)NAS EXTREMIDADES,LANCADO DIRETAMENTE NO SOLO,INCLUSIVE C
ONEXOES E KIT VEDACAO
01999 | MAO-DE-OBRA DE SERVENTE DA CONSTRUCAO CIVIL, INCLUSIVE ENCAR | H | 0.45 | 19.33 | 3 | 8.9595
GOS SOCIAIS
07318 | DUTO ANELAR FLEXIVEL,CINZA CONCRETO,POLIETILENO,P/PROTECAO D | M | 1 | 14.62 | 0 | 14.62
E CONDUTORES ELETRICOS,DN=4",DI=95,0MM,INCL. 2 PLUGS
07321 | CONEXAO I,SECAO CIRC.ROSQ,CORRUG.HELICOIDAL,COR PRETA,POLIET | UN | 0.05 | 17.5 | 0 | 0.875
.ALTA DENS.P/UNIAO DUTOS P/PROT.COND.ELET,DN=4"
14347 | KIT VEDACAO,COMP.DUAS FITAS MASTIQUE E FILME PVC TRANSP.P/VE | UN | 0.05 | 35.43 | 0 | 1.7715
DACAO DAS CONEXOES DOS DUTOS CORRUGADOS,DIAM.NOM.DN=4"
06.069.0030-A | DUTO ANELAR FLEXIVEL,NA COR CINZA CONCRETO,SINGELO,DE POLIET | M |  | 25.03
ILETO DE ALTA DENSIDADE(PEAD),PARA PROTECAO DE CONDUTORES EL
ETRICOS,COM DIAMETRO NOMINAL DE 4",SENDO O DIAMETRO INTERNO
DE 95,0MM,COM FIO GUIA DE ACO E FORNECIDO COM 2 PLUGUES(TAMP
OES)NAS EXTREMIDADES,LANCADO DIRETAMENTE NO SOLO,INCLUSIVE C
ONEXOES E KIT VEDACAO
07318 | DUTO ANELAR FLEXIVEL,CINZA CONCRETO,POLIETILENO,P/PROTECAO D | M | 1 | 14.62 | 0 | 14.62
E CONDUTORES ELETRICOS,DN=4",DI=95,0MM,INCL. 2 PLUGS
07321 | CONEXAO I,SECAO CIRC.ROSQ,CORRUG.HELICOIDAL,COR PRETA,POLIET | UN | 0.05 | 17.5 | 0 | 0.875
.ALTA DENS.P/UNIAO DUTOS P/PROT.COND.ELET,DN=4"
14347 | KIT VEDACAO,COMP.DUAS FITAS MASTIQUE E FILME PVC TRANSP.P/VE | UN | 0.05 | 35.43 | 0 | 1.7715
DACAO DAS CONEXOES DOS DUTOS CORRUGADOS,DIAM.NOM.DN=4"
20132 | MAO-DE-OBRA DE SERVENTE DA CONSTRUCAO CIVIL, INCLUSIVE ENCAR | H | 0.45 | 16.75 | 3 | 7.7636
GOS SOCIAIS DESONERADOS
06.069.0035-0 | DUTO ANELAR FLEXIVEL,NA COR CINZA CONCRETO,LINHA DUPLA,DE PO | M |  | 46.08
LIETILENO DE ALTA DENSIDADE(PEAD),PARA PROTECAO DE CONDUTORE
S ELETRICOS,COM DIAMETRO NOMINAL DE 4",SENDO O DIAMETRO INTE
RNO DE 95,0MM,COM FIO GUIA DE ACO E FORNECIDO COM 2 PLUGUES(
TAMPOES)NAS EXTREMIDADES,LANCADO DIRETAMENTE NO SOLO,INCLUSI
VE CONEXOES E KIT VEDACAO
01999 | MAO-DE-OBRA DE SERVENTE DA CONSTRUCAO CIVIL, INCLUSIVE ENCAR | H | 0.58 | 19.33 | 3 | 11.5477
GOS SOCIAIS
07318 | DUTO ANELAR FLEXIVEL,CINZA CONCRETO,POLIETILENO,P/PROTECAO D | M | 2 | 14.62 | 0 | 29.24
E CONDUTORES ELETRICOS,DN=4",DI=95,0MM,INCL. 2 PLUGS
07321 | CONEXAO I,SECAO CIRC.ROSQ,CORRUG.HELICOIDAL,COR PRETA,POLIET | UN | 0.1 | 17.5 | 0 | 1.75
.ALTA DENS.P/UNIAO DUTOS P/PROT.COND.ELET,DN=4"
14347 | KIT VEDACAO,COMP.DUAS FITAS MASTIQUE E FILME PVC TRANSP.P/VE | UN | 0.1 | 35.43 | 0 | 3.543
DACAO DAS CONEXOES DOS DUTOS CORRUGADOS,DIAM.NOM.DN=4"
06.069.0035-A | DUTO ANELAR FLEXIVEL,NA COR CINZA CONCRETO,LINHA DUPLA,DE PO | M |  | 44.53
LIETILENO DE ALTA DENSIDADE(PEAD),PARA PROTECAO DE CONDUTORE
S ELETRICOS,COM DIAMETRO NOMINAL DE 4",SENDO O DIAMETRO INTE
RNO DE 95,0MM,COM FIO GUIA DE ACO E FORNECIDO COM 2 PLUGUES(
TAMPOES)NAS EXTREMIDADES,LANCADO DIRETAMENTE NO SOLO,INCLUSI
VE CONEXOES E KIT VEDACAO
07318 | DUTO ANELAR FLEXIVEL,CINZA CONCRETO,POLIETILENO,P/PROTECAO D | M | 2 | 14.62 | 0 | 29.24
E CONDUTORES ELETRICOS,DN=4",DI=95,0MM,INCL. 2 PLUGS
07321 | CONEXAO I,SECAO CIRC.ROSQ,CORRUG.HELICOIDAL,COR PRETA,POLIET | UN | 0.1 | 17.5 | 0 | 1.75
.ALTA DENS.P/UNIAO DUTOS P/PROT.COND.ELET,DN=4"
14347 | KIT VEDACAO,COMP.DUAS FITAS MASTIQUE E FILME PVC TRANSP.P/VE | UN | 0.1 | 35.43 | 0 | 3.543
DACAO DAS CONEXOES DOS DUTOS CORRUGADOS,DIAM.NOM.DN=4"
20132 | MAO-DE-OBRA DE SERVENTE DA CONSTRUCAO CIVIL, INCLUSIVE ENCAR | H | 0.58 | 16.75 | 3 | 10.0065
GOS SOCIAIS DESONERADOS
06.069.0040-0 | DUTO ANELAR FLEXIVEL,NA COR CINZA CONCRETO,SINGELO,DE POLIET | M |  | 33.2
ILENO DE ALTA DENSIDADE(PEAD),PARA PROTECAO DE CONDUTORES EL
ETRICOS,COM DIAMETRO NOMINAL DE 5",SENDO O DIAMETRO INTERNO
DE 107,5MM,COM FIO GUIA DE ACO E FORNECIDO COM 2 PLUGUES(TAM
POES)NAS EXTREMIDADES,LANCADO DIRETAMENTE NO SOLO,INCLUSIVE
CONEXOES E KIT VEDACAO
01999 | MAO-DE-OBRA DE SERVENTE DA CONSTRUCAO CIVIL, INCLUSIVE ENCAR | H | 0.45 | 19.33 | 3 | 8.9595
GOS SOCIAIS
07319 | DUTO ANELAR FLEXIVEL,CINZA CONCRETO,POLIETILENO,P/PROTECAO D | M | 1 | 20.2 | 0 | 20.2
E CONDUTORES ELETRICOS,DN=5",DI=107,5MM,INCL. 2 PLUGS
07322 | CONEXAO I,SECAO CIRC.ROSQ,CORRUG.HELICOIDAL,COR PRETA,POLIET | UN | 0.05 | 41.64 | 0 | 2.082
.ALTA DENS.P/UNIAO DUTOS P/PROT.COND.ELET.DN=5"A
14348 | KIT VEDACAO,COMP.DUAS FITAS MASTIQUE E FILME PVC TRANSP.P/VE | UN | 0.05 | 39.25 | 0 | 1.9625
DACAO DAS CONEXOES DOS DUTOS CORRUGADOS,DIAM.NOM.DN=5"
06.069.0040-A | DUTO ANELAR FLEXIVEL,NA COR CINZA CONCRETO,SINGELO,DE POLIET | M |  | 32
ILENO DE ALTA DENSIDADE(PEAD),PARA PROTECAO DE CONDUTORES EL
ETRICOS,COM DIAMETRO NOMINAL DE 5",SENDO O DIAMETRO INTERNO
DE 107,5MM,COM FIO GUIA DE ACO E FORNECIDO COM 2 PLUGUES(TAM
POES)NAS EXTREMIDADES,LANCADO DIRETAMENTE NO SOLO,INCLUSIVE
CONEXOES E KIT VEDACAO
07319 | DUTO ANELAR FLEXIVEL,CINZA CONCRETO,POLIETILENO,P/PROTECAO D | M | 1 | 20.2 | 0 | 20.2
E CONDUTORES ELETRICOS,DN=5",DI=107,5MM,INCL. 2 PLUGS
07322 | CONEXAO I,SECAO CIRC.ROSQ,CORRUG.HELICOIDAL,COR PRETA,POLIET | UN | 0.05 | 41.64 | 0 | 2.082
.ALTA DENS.P/UNIAO DUTOS P/PROT.COND.ELET.DN=5"A
14348 | KIT VEDACAO,COMP.DUAS FITAS MASTIQUE E FILME PVC TRANSP.P/VE | UN | 0.05 | 39.25 | 0 | 1.9625
DACAO DAS CONEXOES DOS DUTOS CORRUGADOS,DIAM.NOM.DN=5"
20132 | MAO-DE-OBRA DE SERVENTE DA CONSTRUCAO CIVIL, INCLUSIVE ENCAR | H | 0.45 | 16.75 | 3 | 7.7636
GOS SOCIAIS DESONERADOS
06.069.0045-0 | DUTO ANELAR FLEXIVEL,NA COR CINZA CONCRETO,LINHA DUPLA,DE PO | M |  | 60.03
LIETILENO DE ALTA DENSIDADE(PEAD),PARA PROTECAO DE CONDUTORE
S ELETRICOS,COM DIAMETRO NOMINAL DE 5",SENDO O DIAMETRO INTE
RNO DE 107,5MM,COM FIO GUIA DE ACO E FORNECIDO COM 2 PLUGUES
(TAMPOES)NAS EXTREMIDADES,LANCADO DIRETAMENTE NO SOLO,INCLUS
IVE CONEXOES E KIT VEDACAO
01999 | MAO-DE-OBRA DE SERVENTE DA CONSTRUCAO CIVIL, INCLUSIVE ENCAR | H | 0.58 | 19.33 | 3 | 11.5477
GOS SOCIAIS
07319 | DUTO ANELAR FLEXIVEL,CINZA CONCRETO,POLIETILENO,P/PROTECAO D | M | 2 | 20.2 | 0 | 40.4
E CONDUTORES ELETRICOS,DN=5",DI=107,5MM,INCL. 2 PLUGS
07322 | CONEXAO I,SECAO CIRC.ROSQ,CORRUG.HELICOIDAL,COR PRETA,POLIET | UN | 0.1 | 41.64 | 0 | 4.164
.ALTA DENS.P/UNIAO DUTOS P/PROT.COND.ELET.DN=5"A
14348 | KIT VEDACAO,COMP.DUAS FITAS MASTIQUE E FILME PVC TRANSP.P/VE | UN | 0.1 | 39.25 | 0 | 3.925
DACAO DAS CONEXOES DOS DUTOS CORRUGADOS,DIAM.NOM.DN=5"
06.069.0045-A | DUTO ANELAR FLEXIVEL,NA COR CINZA CONCRETO,LINHA DUPLA,DE PO | M |  | 58.49
LIETILENO DE ALTA DENSIDADE(PEAD),PARA PROTECAO DE CONDUTORE
S ELETRICOS,COM DIAMETRO NOMINAL DE 5",SENDO O DIAMETRO INTE
RNO DE 107,5MM,COM FIO GUIA DE ACO E FORNECIDO COM 2 PLUGUES
(TAMPOES)NAS EXTREMIDADES,LANCADO DIRETAMENTE NO SOLO,INCLUS
IVE CONEXOES E KIT VEDACAO
07319 | DUTO ANELAR FLEXIVEL,CINZA CONCRETO,POLIETILENO,P/PROTECAO D | M | 2 | 20.2 | 0 | 40.4
E CONDUTORES ELETRICOS,DN=5",DI=107,5MM,INCL. 2 PLUGS
07322 | CONEXAO I,SECAO CIRC.ROSQ,CORRUG.HELICOIDAL,COR PRETA,POLIET | UN | 0.1 | 41.64 | 0 | 4.164
.ALTA DENS.P/UNIAO DUTOS P/PROT.COND.ELET.DN=5"A
14348 | KIT VEDACAO,COMP.DUAS FITAS MASTIQUE E FILME PVC TRANSP.P/VE | UN | 0.1 | 39.25 | 0 | 3.925
DACAO DAS CONEXOES DOS DUTOS CORRUGADOS,DIAM.NOM.DN=5"
20132 | MAO-DE-OBRA DE SERVENTE DA CONSTRUCAO CIVIL, INCLUSIVE ENCAR | H | 0.58 | 16.75 | 3 | 10.0065
GOS SOCIAIS DESONERADOS
06.069.0050-0 | DUTO ANELAR FLEXIVEL,NA COR CINZA CONCRETO,SINGELO,DE POLIET | M |  | 36.74
ILENO DE ALTA DENSIDADE(PEAD),PARA PROTECAO DE CONDUTORES EL
ETRICOS,COM DIAMETRO NOMINAL DE 6",SENDO O DIAMETRO INTERNO
DE 138,0MM,COM FIO GUIA DE ACO E FORNECIDO COM 2 PLUGUES(TAM
POES)NAS EXTREMIDADES,LANCADO DIRETAMENTE NO SOLO,INCLUSIVE
CONEXOES E KIT VEDACAO
01999 | MAO-DE-OBRA DE SERVENTE DA CONSTRUCAO CIVIL, INCLUSIVE ENCAR | H | 0.45 | 19.33 | 3 | 8.9595
GOS SOCIAIS
07320 | DUTO ANELAR FLEXIVEL,CINZA CONCRETO,POLIETILENO,P/PROTECAO D | M | 1 | 23.3 | 0 | 23.3
E CONDUTORES ELETRICOS,DN=6",DI=138,0MM,INCL. 2 PLUGS
07323 | CONEXAO I,SECAO CIRC.ROSQ.CORRUG.HELICOIDAL,COR PRETA,POLIET | UN | 0.05 | 44.39 | 0 | 2.2195
.ALTA DENS.P/UNIAO DUTOS P/PROT.COND.ELET.DN=6"A
14349 | KIT VEDACAO,COMP.DUAS FITAS MASTIQUE E FILME PVC TRANSP.P/VE | UN | 0.05 | 45.23 | 0 | 2.2615
DACAO DAS CONEXOES DOS DUTOS CORRUGADOS,DIAM.NOM.DN=6"
06.069.0050-A | DUTO ANELAR FLEXIVEL,NA COR CINZA CONCRETO,SINGELO,DE POLIET | M |  | 35.54
ILENO DE ALTA DENSIDADE(PEAD),PARA PROTECAO DE CONDUTORES EL
ETRICOS,COM DIAMETRO NOMINAL DE 6",SENDO O DIAMETRO INTERNO
DE 138,0MM,COM FIO GUIA DE ACO E FORNECIDO COM 2 PLUGUES(TAM
POES)NAS EXTREMIDADES,LANCADO DIRETAMENTE NO SOLO,INCLUSIVE
CONEXOES E KIT VEDACAO
07320 | DUTO ANELAR FLEXIVEL,CINZA CONCRETO,POLIETILENO,P/PROTECAO D | M | 1 | 23.3 | 0 | 23.3
E CONDUTORES ELETRICOS,DN=6",DI=138,0MM,INCL. 2 PLUGS
07323 | CONEXAO I,SECAO CIRC.ROSQ.CORRUG.HELICOIDAL,COR PRETA,POLIET | UN | 0.05 | 44.39 | 0 | 2.2195
.ALTA DENS.P/UNIAO DUTOS P/PROT.COND.ELET.DN=6"A
14349 | KIT VEDACAO,COMP.DUAS FITAS MASTIQUE E FILME PVC TRANSP.P/VE | UN | 0.05 | 45.23 | 0 | 2.2615
DACAO DAS CONEXOES DOS DUTOS CORRUGADOS,DIAM.NOM.DN=6"
20132 | MAO-DE-OBRA DE SERVENTE DA CONSTRUCAO CIVIL, INCLUSIVE ENCAR | H | 0.45 | 16.75 | 3 | 7.7636
GOS SOCIAIS DESONERADOS
06.069.0055-0 | DUTO ANELAR FLEXIVEL,NA COR CINZA CONCRETO,LINHA DUPLA,DE PO | M |  | 67.1
LIETILENO DE ALTA DENSIDADE(PEAD),PARA PROTECAO DE CONDUTORE
S ELETRICOS,COM DIAMETRO NOMINAL DE 6",SENDO O DIAMETRO INTE
RNO DE 138,0MM,COM FIO GUIA DE ACO E FORNECIDO COM 2 PLUGUES
(TAMPOES)NAS EXTREMIDADES,LANCADO DIRETAMENTE NO SOLO,INCLUS
IVE CONEXOES E KIT VEDACAO
01999 | MAO-DE-OBRA DE SERVENTE DA CONSTRUCAO CIVIL, INCLUSIVE ENCAR | H | 0.58 | 19.33 | 3 | 11.5477
GOS SOCIAIS
07320 | DUTO ANELAR FLEXIVEL,CINZA CONCRETO,POLIETILENO,P/PROTECAO D | M | 2 | 23.3 | 0 | 46.6
E CONDUTORES ELETRICOS,DN=6",DI=138,0MM,INCL. 2 PLUGS
07323 | CONEXAO I,SECAO CIRC.ROSQ.CORRUG.HELICOIDAL,COR PRETA,POLIET | UN | 0.1 | 44.39 | 0 | 4.439
.ALTA DENS.P/UNIAO DUTOS P/PROT.COND.ELET.DN=6"A
14349 | KIT VEDACAO,COMP.DUAS FITAS MASTIQUE E FILME PVC TRANSP.P/VE | UN | 0.1 | 45.23 | 0 | 4.523
DACAO DAS CONEXOES DOS DUTOS CORRUGADOS,DIAM.NOM.DN=6"
06.069.0055-A | DUTO ANELAR FLEXIVEL,NA COR CINZA CONCRETO,LINHA DUPLA,DE PO | M |  | 65.56
LIETILENO DE ALTA DENSIDADE(PEAD),PARA PROTECAO DE CONDUTORE
S ELETRICOS,COM DIAMETRO NOMINAL DE 6",SENDO O DIAMETRO INTE
RNO DE 138,0MM,COM FIO GUIA DE ACO E FORNECIDO COM 2 PLUGUES
(TAMPOES)NAS EXTREMIDADES,LANCADO DIRETAMENTE NO SOLO,INCLUS
IVE CONEXOES E KIT VEDACAO
07320 | DUTO ANELAR FLEXIVEL,CINZA CONCRETO,POLIETILENO,P/PROTECAO D | M | 2 | 23.3 | 0 | 46.6
E CONDUTORES ELETRICOS,DN=6",DI=138,0MM,INCL. 2 PLUGS
07323 | CONEXAO I,SECAO CIRC.ROSQ.CORRUG.HELICOIDAL,COR PRETA,POLIET | UN | 0.1 | 44.39 | 0 | 4.439
.ALTA DENS.P/UNIAO DUTOS P/PROT.COND.ELET.DN=6"A
14349 | KIT VEDACAO,COMP.DUAS FITAS MASTIQUE E FILME PVC TRANSP.P/VE | UN | 0.1 | 45.23 | 0 | 4.523
DACAO DAS CONEXOES DOS DUTOS CORRUGADOS,DIAM.NOM.DN=6"
20132 | MAO-DE-OBRA DE SERVENTE DA CONSTRUCAO CIVIL, INCLUSIVE ENCAR | H | 0.58 | 16.75 | 3 | 10.0065
GOS SOCIAIS DESONERADOS
06.069.0100-0 | DUTO CORRUGADO HELICOIDAL,NA COR PRETA,SINGELO,DE POLIETILEN | M |  | 21.68
O DE ALTA DENSIDADE(PEAD),P/PROTECAO DE CONDUTORES ELET.EM I
NSTAL.SUBTERRANEAS,C/DIAMETRO NOMINAL 1 1/4",SENDO O DIAM.IN
T.31,5MM,FORNECIDO C/2 TAMPOES NAS EXTREMIDADES,FITA DE AVIS
O"PERIGO"C/FIO GUIA DE ACO GALV.REVEST.PVC,CONFORME ABNT NBR
13897 E 13898,LANC.DIR.SOLO,INCL.CONEXOES E KIT VEDACAO
01999 | MAO-DE-OBRA DE SERVENTE DA CONSTRUCAO CIVIL, INCLUSIVE ENCAR | H | 0.45 | 19.33 | 3 | 8.9595
GOS SOCIAIS
14324 | DUTO CORRUGADO HELICOIDAL,PRETO,PEAD,PROT.COND.ELET.,INST.SU | M | 1 | 11.08 | 0 | 11.08
BT.,DN=1.1/4",DI=31,5MM,C/2 TAMPOES,FITA AVISO PER.,GUIA ACO
14340 | CONEXAO I,SECAO CIRC.ROSQ.CORRUG.HELICOIDAL,COR PRETA,POLIET | UN | 0.05 | 4.58 | 0 | 0.229
.ALTA DENS.P/UNIAO DUTOS P/PROT.COND.ELET.DN=1 1/4"
14343 | KIT VEDACAO,COMP.DUAS FITAS MASTIQUE E FILME PVC TRANSP.P/VE | UN | 0.05 | 28.39 | 0 | 1.4195
DACAO DAS CONEXOES DOS DUTOS CORRUGADOS,DIAM.NOM.DN=1 1/4"
06.069.0100-A | DUTO CORRUGADO HELICOIDAL,NA COR PRETA,SINGELO,DE POLIETILEN | M |  | 20.49
O DE ALTA DENSIDADE(PEAD),P/PROTECAO DE CONDUTORES ELET.EM I
NSTAL.SUBTERRANEAS,C/DIAMETRO NOMINAL 1 1/4",SENDO O DIAM.IN
T.31,5MM,FORNECIDO C/2 TAMPOES NAS EXTREMIDADES,FITA DE AVIS
O"PERIGO"C/FIO GUIA DE ACO GALV.REVEST.PVC,CONFORME ABNT NBR
13897 E 13898,LANC.DIR.SOLO,INCL.CONEXOES E KIT VEDACAO
14324 | DUTO CORRUGADO HELICOIDAL,PRETO,PEAD,PROT.COND.ELET.,INST.SU | M | 1 | 11.08 | 0 | 11.08
BT.,DN=1.1/4",DI=31,5MM,C/2 TAMPOES,FITA AVISO PER.,GUIA ACO
14340 | CONEXAO I,SECAO CIRC.ROSQ.CORRUG.HELICOIDAL,COR PRETA,POLIET | UN | 0.05 | 4.58 | 0 | 0.229
.ALTA DENS.P/UNIAO DUTOS P/PROT.COND.ELET.DN=1 1/4"
14343 | KIT VEDACAO,COMP.DUAS FITAS MASTIQUE E FILME PVC TRANSP.P/VE | UN | 0.05 | 28.39 | 0 | 1.4195
DACAO DAS CONEXOES DOS DUTOS CORRUGADOS,DIAM.NOM.DN=1 1/4"
20132 | MAO-DE-OBRA DE SERVENTE DA CONSTRUCAO CIVIL, INCLUSIVE ENCAR | H | 0.45 | 16.75 | 3 | 7.7636
GOS SOCIAIS DESONERADOS
06.069.0101-0 | DUTO CORRUGADO HELICOIDAL,NA COR PRETA,LINHA DUPLA,DE POLIET | M |  | 37
ILENO DE ALTA DENSIDADE(PEAD),P/PROTECAO DE CONDUTORES ELETR
.EM INSTAL.SUBTERRANEAS,DIAM.NOMINAL 1 1/4",SENDO DIAM.INT.
31,5MM,FORNECIDO C/2 TAMPOES NAS EXTREMIDADES,FITA DE AVISO
"PERIGO"C/FIO GUIA DE ACO GALV.REVEST.PVC,CONFORME ABNT NBR
13897 E 13898,LANC.DIR.SOLO,INCL.CONEXOES E KIT VEDACAO
01999 | MAO-DE-OBRA DE SERVENTE DA CONSTRUCAO CIVIL, INCLUSIVE ENCAR | H | 0.58 | 19.33 | 3 | 11.5477
GOS SOCIAIS
14324 | DUTO CORRUGADO HELICOIDAL,PRETO,PEAD,PROT.COND.ELET.,INST.SU | M | 2 | 11.08 | 0 | 22.16
BT.,DN=1.1/4",DI=31,5MM,C/2 TAMPOES,FITA AVISO PER.,GUIA ACO
14340 | CONEXAO I,SECAO CIRC.ROSQ.CORRUG.HELICOIDAL,COR PRETA,POLIET | UN | 0.1 | 4.58 | 0 | 0.458
.ALTA DENS.P/UNIAO DUTOS P/PROT.COND.ELET.DN=1 1/4"
14343 | KIT VEDACAO,COMP.DUAS FITAS MASTIQUE E FILME PVC TRANSP.P/VE | UN | 0.1 | 28.39 | 0 | 2.839
DACAO DAS CONEXOES DOS DUTOS CORRUGADOS,DIAM.NOM.DN=1 1/4"
06.069.0101-A | DUTO CORRUGADO HELICOIDAL,NA COR PRETA,LINHA DUPLA,DE POLIET | M |  | 35.46
ILENO DE ALTA DENSIDADE(PEAD),P/PROTECAO DE CONDUTORES ELETR
.EM INSTAL.SUBTERRANEAS,DIAM.NOMINAL 1 1/4",SENDO DIAM.INT.
31,5MM,FORNECIDO C/2 TAMPOES NAS EXTREMIDADES,FITA DE AVISO
"PERIGO"C/FIO GUIA DE ACO GALV.REVEST.PVC,CONFORME ABNT NBR
13897 E 13898,LANC.DIR.SOLO,INCL.CONEXOES E KIT VEDACAO
14324 | DUTO CORRUGADO HELICOIDAL,PRETO,PEAD,PROT.COND.ELET.,INST.SU | M | 2 | 11.08 | 0 | 22.16
BT.,DN=1.1/4",DI=31,5MM,C/2 TAMPOES,FITA AVISO PER.,GUIA ACO
14340 | CONEXAO I,SECAO CIRC.ROSQ.CORRUG.HELICOIDAL,COR PRETA,POLIET | UN | 0.1 | 4.58 | 0 | 0.458
.ALTA DENS.P/UNIAO DUTOS P/PROT.COND.ELET.DN=1 1/4"
14343 | KIT VEDACAO,COMP.DUAS FITAS MASTIQUE E FILME PVC TRANSP.P/VE | UN | 0.1 | 28.39 | 0 | 2.839
DACAO DAS CONEXOES DOS DUTOS CORRUGADOS,DIAM.NOM.DN=1 1/4"
20132 | MAO-DE-OBRA DE SERVENTE DA CONSTRUCAO CIVIL, INCLUSIVE ENCAR | H | 0.58 | 16.75 | 3 | 10.0065
GOS SOCIAIS DESONERADOS
06.069.0105-0 | DUTO CORRUGADO HELICOIDAL,NA COR PRETA,SINGELO,DE POLIETILEN | M |  | 24.03
O DE ALTA DENSIDADE(PEAD),P/PROTECAO DE CONDUTORES ELETRICOS
EM INSTAL.SUBTERRANEAS,DIAMETRO NOMINAL 1 1/2",SENDO DIAMET
RO INTERNO 43,0MM,FORNECIDO C/2 TAMPOES NAS EXTREMIDADES,FIT
A DE AVISO"PERIGO"C/FIO GUIA DE ACO GALV.REVEST.PVC,CONFORME
ABNT NBR 13897 E 13898,LANC.DIR.SOLO,INCL.CONEX. E KIT VED.
01999 | MAO-DE-OBRA DE SERVENTE DA CONSTRUCAO CIVIL, INCLUSIVE ENCAR | H | 0.45 | 19.33 | 3 | 8.9595
GOS SOCIAIS
14325 | DUTO CORRUGADO HELICOIDAL,PRETO,PEAD,PROT.COND.ELET.,INST.SU | M | 1 | 13.31 | 0 | 13.31
BT.,DN=1.1/2",DI=43,0MM,C/2 TAMPOES,FITA AVISO PER.,GUIA ACO
14341 | CONEXAO I,SECAO CIRC.ROSQ.CORRUG.HELICOIDAL,COR PRETA,POLIET | UN | 0.05 | 6.19 | 0 | 0.3095
.ALTA DENS.P/UNIAO DUTOS P/PROT.COND.ELET.DN=1 1/2"
14344 | KIT VEDACAO,COMP.DUAS FITAS MASTIQUE E FILME PVC TRANSP.P/VE | UN | 0.05 | 29.09 | 0 | 1.4545
DACAO DAS CONEXOES DOS DUTOS CORRUGADOS,DIAM.NOM.DN=1 1/2"
06.069.0105-A | DUTO CORRUGADO HELICOIDAL,NA COR PRETA,SINGELO,DE POLIETILEN | M |  | 22.83
O DE ALTA DENSIDADE(PEAD),P/PROTECAO DE CONDUTORES ELETRICOS
EM INSTAL.SUBTERRANEAS,DIAMETRO NOMINAL 1 1/2",SENDO DIAMET
RO INTERNO 43,0MM,FORNECIDO C/2 TAMPOES NAS EXTREMIDADES,FIT
A DE AVISO"PERIGO"C/FIO GUIA DE ACO GALV.REVEST.PVC,CONFORME
ABNT NBR 13897 E 13898,LANC.DIR.SOLO,INCL.CONEX. E KIT VED.
14325 | DUTO CORRUGADO HELICOIDAL,PRETO,PEAD,PROT.COND.ELET.,INST.SU | M | 1 | 13.31 | 0 | 13.31
BT.,DN=1.1/2",DI=43,0MM,C/2 TAMPOES,FITA AVISO PER.,GUIA ACO
14341 | CONEXAO I,SECAO CIRC.ROSQ.CORRUG.HELICOIDAL,COR PRETA,POLIET | UN | 0.05 | 6.19 | 0 | 0.3095
.ALTA DENS.P/UNIAO DUTOS P/PROT.COND.ELET.DN=1 1/2"
14344 | KIT VEDACAO,COMP.DUAS FITAS MASTIQUE E FILME PVC TRANSP.P/VE | UN | 0.05 | 29.09 | 0 | 1.4545
DACAO DAS CONEXOES DOS DUTOS CORRUGADOS,DIAM.NOM.DN=1 1/2"
20132 | MAO-DE-OBRA DE SERVENTE DA CONSTRUCAO CIVIL, INCLUSIVE ENCAR | H | 0.45 | 16.75 | 3 | 7.7636
GOS SOCIAIS DESONERADOS
06.069.0106-0 | DUTO CORRUGADO HELICOIDAL,NA COR PRETA,LINHA DUPLA,DE POLIET | M |  | 41.69
ILENO DE ALTA DENSIDADE(PEAD),P/PROTECAO DE CONDUTORES ELETR
ICOS EM INSTAL.SUBTERRANEAS,DIAM.NOMINAL 1.1/2",SENDO DIAM.
INTERNO 43,0MM,FORNECIDO C/2 TAMPOES NAS EXTREMIDADES,FITA D
E AVISO"PERIGO" C/FIO GUIA DE ACO GALV.REVEST.PVC,CONFORME A
BNT NBR 13897 E 13898,LANC.DIR.SOLO,INCL.CONEXOES E KIT VED.
01999 | MAO-DE-OBRA DE SERVENTE DA CONSTRUCAO CIVIL, INCLUSIVE ENCAR | H | 0.58 | 19.33 | 3 | 11.5477
GOS SOCIAIS
14325 | DUTO CORRUGADO HELICOIDAL,PRETO,PEAD,PROT.COND.ELET.,INST.SU | M | 2 | 13.31 | 0 | 26.62
BT.,DN=1.1/2",DI=43,0MM,C/2 TAMPOES,FITA AVISO PER.,GUIA ACO
14341 | CONEXAO I,SECAO CIRC.ROSQ.CORRUG.HELICOIDAL,COR PRETA,POLIET | UN | 0.1 | 6.19 | 0 | 0.619
.ALTA DENS.P/UNIAO DUTOS P/PROT.COND.ELET.DN=1 1/2"
14344 | KIT VEDACAO,COMP.DUAS FITAS MASTIQUE E FILME PVC TRANSP.P/VE | UN | 0.1 | 29.09 | 0 | 2.909
DACAO DAS CONEXOES DOS DUTOS CORRUGADOS,DIAM.NOM.DN=1 1/2"
06.069.0106-A | DUTO CORRUGADO HELICOIDAL,NA COR PRETA,LINHA DUPLA,DE POLIET | M |  | 40.15
ILENO DE ALTA DENSIDADE(PEAD),P/PROTECAO DE CONDUTORES ELETR
ICOS EM INSTAL.SUBTERRANEAS,DIAM.NOMINAL 1.1/2",SENDO DIAM.
INTERNO 43,0MM,FORNECIDO C/2 TAMPOES NAS EXTREMIDADES,FITA D
E AVISO"PERIGO" C/FIO GUIA DE ACO GALV.REVEST.PVC,CONFORME A
BNT NBR 13897 E 13898,LANC.DIR.SOLO,INCL.CONEXOES E KIT VED.
14325 | DUTO CORRUGADO HELICOIDAL,PRETO,PEAD,PROT.COND.ELET.,INST.SU | M | 2 | 13.31 | 0 | 26.62
BT.,DN=1.1/2",DI=43,0MM,C/2 TAMPOES,FITA AVISO PER.,GUIA ACO
14341 | CONEXAO I,SECAO CIRC.ROSQ.CORRUG.HELICOIDAL,COR PRETA,POLIET | UN | 0.1 | 6.19 | 0 | 0.619
.ALTA DENS.P/UNIAO DUTOS P/PROT.COND.ELET.DN=1 1/2"
14344 | KIT VEDACAO,COMP.DUAS FITAS MASTIQUE E FILME PVC TRANSP.P/VE | UN | 0.1 | 29.09 | 0 | 2.909
DACAO DAS CONEXOES DOS DUTOS CORRUGADOS,DIAM.NOM.DN=1 1/2"
20132 | MAO-DE-OBRA DE SERVENTE DA CONSTRUCAO CIVIL, INCLUSIVE ENCAR | H | 0.58 | 16.75 | 3 | 10.0065
GOS SOCIAIS DESONERADOS
06.069.0110-0 | DUTO CORRUGADO HELICOIDAL,NA COR PRETA,SINGELO,DE POLIETILEN | M |  | 30.53
O DE ALTA DENSIDADE(PEAD),P/PROTECAO DE CONDUTORES ELETRICOS
EM INSTAL.SUBTERRANEAS,DIAM.NOMINAL 2",SENDO O DIAM.INT. 50
,8MM,FORNECIDO C/2 TAMPOES NAS EXTREMIDADES,FITA DE AVISO "P
ERIGO" C/FIO GUIA DE ACO GALV.REVEST.PVC,CONFORME ABNT NBR 1
3897 E 13898,LANC.DIR.SOLO,INCLUSIVE CONEXOES E KIT VEDACAO
01999 | MAO-DE-OBRA DE SERVENTE DA CONSTRUCAO CIVIL, INCLUSIVE ENCAR | H | 0.45 | 19.33 | 3 | 8.9595
GOS SOCIAIS
04444 | CONEXAO I,SECAO CIRC.ROSQ.CORRUG.HELICOIDAL,COR PRETA,POLIET | UN | 0.05 | 9.34 | 0 | 0.467
.ALTA DENS.P/UNIAO DUTOS P/PROT.COND.ELET.DN=2"A
14326 | DUTO CORRUGADO HELICOIDAL,PRETO,PEAD,PROT.COND.ELET.,INST.SU | M | 1 | 19.62 | 0 | 19.62
BT.,DN=2",DI=50,8MM,C/2 TAMPOES,FITA AVISO PER.,GUIA ACO
14345 | KIT VEDACAO,COMP.DUAS FITAS MASTIQUE E FILME PVC TRANSP.P/VE | UN | 0.05 | 29.8 | 0 | 1.49
DACAO DAS CONEXOES DOS DUTOS CORRUGADOS,DIAM.NOM.DN=2"
06.069.0110-A | DUTO CORRUGADO HELICOIDAL,NA COR PRETA,SINGELO,DE POLIETILEN | M |  | 29.34
O DE ALTA DENSIDADE(PEAD),P/PROTECAO DE CONDUTORES ELETRICOS
EM INSTAL.SUBTERRANEAS,DIAM.NOMINAL 2",SENDO O DIAM.INT. 50
,8MM,FORNECIDO C/2 TAMPOES NAS EXTREMIDADES,FITA DE AVISO "P
ERIGO" C/FIO GUIA DE ACO GALV.REVEST.PVC,CONFORME ABNT NBR 1
3897 E 13898,LANC.DIR.SOLO,INCLUSIVE CONEXOES E KIT VEDACAO
04444 | CONEXAO I,SECAO CIRC.ROSQ.CORRUG.HELICOIDAL,COR PRETA,POLIET | UN | 0.05 | 9.34 | 0 | 0.467
.ALTA DENS.P/UNIAO DUTOS P/PROT.COND.ELET.DN=2"A
14326 | DUTO CORRUGADO HELICOIDAL,PRETO,PEAD,PROT.COND.ELET.,INST.SU | M | 1 | 19.62 | 0 | 19.62
BT.,DN=2",DI=50,8MM,C/2 TAMPOES,FITA AVISO PER.,GUIA ACO
14345 | KIT VEDACAO,COMP.DUAS FITAS MASTIQUE E FILME PVC TRANSP.P/VE | UN | 0.05 | 29.8 | 0 | 1.49
DACAO DAS CONEXOES DOS DUTOS CORRUGADOS,DIAM.NOM.DN=2"
20132 | MAO-DE-OBRA DE SERVENTE DA CONSTRUCAO CIVIL, INCLUSIVE ENCAR | H | 0.45 | 16.75 | 3 | 7.7636
GOS SOCIAIS DESONERADOS
06.069.0115-0 | DUTO CORRUGADO HELICOIDAL,NA COR PRETA,LINHA DUPLA,DE POLIET | M |  | 54.7
ILENO DE ALTA DENSIDADE(PEAD),P/PROTECAO DE CONDUTORES ELETR
ICOS EM INSTAL.SUBTERRANEAS,DIAM.NOMINAL 2",SENDO DIAM.INT.
50,8MM,FORNECIDO C/2 TAMPOES NAS EXTREMIDADES,FITA DE AVISO
"PERIGO" C/FIO GUIA DE ACO GALV.REVEST.PVC,CONFORME ABNT NBR
13897 E 13898,LANC.DIR.SOLO,INCL.CONEXOES E KIT VEDACAO
01999 | MAO-DE-OBRA DE SERVENTE DA CONSTRUCAO CIVIL, INCLUSIVE ENCAR | H | 0.58 | 19.33 | 3 | 11.5477
GOS SOCIAIS
04444 | CONEXAO I,SECAO CIRC.ROSQ.CORRUG.HELICOIDAL,COR PRETA,POLIET | UN | 0.1 | 9.34 | 0 | 0.934
.ALTA DENS.P/UNIAO DUTOS P/PROT.COND.ELET.DN=2"A
14326 | DUTO CORRUGADO HELICOIDAL,PRETO,PEAD,PROT.COND.ELET.,INST.SU | M | 2 | 19.62 | 0 | 39.24
BT.,DN=2",DI=50,8MM,C/2 TAMPOES,FITA AVISO PER.,GUIA ACO
14345 | KIT VEDACAO,COMP.DUAS FITAS MASTIQUE E FILME PVC TRANSP.P/VE | UN | 0.1 | 29.8 | 0 | 2.98
DACAO DAS CONEXOES DOS DUTOS CORRUGADOS,DIAM.NOM.DN=2"
06.069.0115-A | DUTO CORRUGADO HELICOIDAL,NA COR PRETA,LINHA DUPLA,DE POLIET | M |  | 53.16
ILENO DE ALTA DENSIDADE(PEAD),P/PROTECAO DE CONDUTORES ELETR
ICOS EM INSTAL.SUBTERRANEAS,DIAM.NOMINAL 2",SENDO DIAM.INT.
50,8MM,FORNECIDO C/2 TAMPOES NAS EXTREMIDADES,FITA DE AVISO
"PERIGO" C/FIO GUIA DE ACO GALV.REVEST.PVC,CONFORME ABNT NBR
13897 E 13898,LANC.DIR.SOLO,INCL.CONEXOES E KIT VEDACAO
04444 | CONEXAO I,SECAO CIRC.ROSQ.CORRUG.HELICOIDAL,COR PRETA,POLIET | UN | 0.1 | 9.34 | 0 | 0.934
.ALTA DENS.P/UNIAO DUTOS P/PROT.COND.ELET.DN=2"A
14326 | DUTO CORRUGADO HELICOIDAL,PRETO,PEAD,PROT.COND.ELET.,INST.SU | M | 2 | 19.62 | 0 | 39.24
BT.,DN=2",DI=50,8MM,C/2 TAMPOES,FITA AVISO PER.,GUIA ACO
14345 | KIT VEDACAO,COMP.DUAS FITAS MASTIQUE E FILME PVC TRANSP.P/VE | UN | 0.1 | 29.8 | 0 | 2.98
DACAO DAS CONEXOES DOS DUTOS CORRUGADOS,DIAM.NOM.DN=2"
20132 | MAO-DE-OBRA DE SERVENTE DA CONSTRUCAO CIVIL, INCLUSIVE ENCAR | H | 0.58 | 16.75 | 3 | 10.0065
GOS SOCIAIS DESONERADOS
06.069.0120-0 | DUTO CORRUGADO HELICOIDAL,NA COR PRETA,SINGELO,DE POLIETILEN | M |  | 36.72
O DE ALTA DENSIDADE(PEAD),PARA PROTECAO DE CONDUTORES ELETRI
COS EM INSTAL.SUBTERRANEAS,COM DIAM.NOMINAL 3",SENDO DIAM.IN
T. 75MM,FORNECIDO C/2 TAMPOES NAS EXTREMIDADES,FITA DE AVISO
"PERIGO" C/FIO GUIA DE ACO GALV.REVEST.PVC,CONFORME ABNT NB
R 13897 E 13898,LANC.DIR.SOLO,INCL.CONEXOES E KIT VEDACAO
01999 | MAO-DE-OBRA DE SERVENTE DA CONSTRUCAO CIVIL, INCLUSIVE ENCAR | H | 0.45 | 19.33 | 3 | 8.9595
GOS SOCIAIS
04445 | CONEXAO I,SECAO CIRC.ROSQ,CORRUG.HELICOIDAL,COR PRETA,POLIET | UN | 0.05 | 13.38 | 0 | 0.669
.ALTA DENS.P/UNIAO DUTOS P/PROT.COND.ELET.DN=3"A
14327 | DUTO CORRUGADO HELICOIDAL,PRETO,PEAD,PROT.COND.ELET.,INST.SU | M | 1 | 25.54 | 0 | 25.54
BT.,DN=3",DI=75,0MM,C/2 TAMPOES,FITA AVISO PER.,GUIA ACO
14346 | KIT VEDACAO,COMP.DUAS FITAS MASTIQUE E FILME PVC TRANSP.P/VE | UN | 0.05 | 31.2 | 0 | 1.56
DACAO DAS CONEXOES DOS DUTOS CORRUGADOS,DIAM.NOM.DN=3"
06.069.0120-A | DUTO CORRUGADO HELICOIDAL,NA COR PRETA,SINGELO,DE POLIETILEN | M |  | 35.53
O DE ALTA DENSIDADE(PEAD),PARA PROTECAO DE CONDUTORES ELETRI
COS EM INSTAL.SUBTERRANEAS,COM DIAM.NOMINAL 3",SENDO DIAM.IN
T. 75MM,FORNECIDO C/2 TAMPOES NAS EXTREMIDADES,FITA DE AVISO
"PERIGO" C/FIO GUIA DE ACO GALV.REVEST.PVC,CONFORME ABNT NB
R 13897 E 13898,LANC.DIR.SOLO,INCL.CONEXOES E KIT VEDACAO
04445 | CONEXAO I,SECAO CIRC.ROSQ,CORRUG.HELICOIDAL,COR PRETA,POLIET | UN | 0.05 | 13.38 | 0 | 0.669
.ALTA DENS.P/UNIAO DUTOS P/PROT.COND.ELET.DN=3"A
14327 | DUTO CORRUGADO HELICOIDAL,PRETO,PEAD,PROT.COND.ELET.,INST.SU | M | 1 | 25.54 | 0 | 25.54
BT.,DN=3",DI=75,0MM,C/2 TAMPOES,FITA AVISO PER.,GUIA ACO
14346 | KIT VEDACAO,COMP.DUAS FITAS MASTIQUE E FILME PVC TRANSP.P/VE | UN | 0.05 | 31.2 | 0 | 1.56
DACAO DAS CONEXOES DOS DUTOS CORRUGADOS,DIAM.NOM.DN=3"
20132 | MAO-DE-OBRA DE SERVENTE DA CONSTRUCAO CIVIL, INCLUSIVE ENCAR | H | 0.45 | 16.75 | 3 | 7.7636
GOS SOCIAIS DESONERADOS
06.069.0125-0 | DUTO CORRUGADO HELICOIDAL,NA COR PRETA,LINHA DUPLA,DE POLIET | M |  | 67.08
ILENO DE ALTA DENSIDADE(PEAD),P/PROTECAO DE CONDUTORES ELETR
ICOS EM INSTAL.SUBTERRANEAS,DIAM.NOMINAL 3",SENDO DIAM.INT.
75MM,FORNECIDO C/2 TAMPOES NAS EXTREMIDADES,FITA DE AVISO "P
ERIGO" C/FIO GUIA DE ACO GALV.REVEST.PVC,CONFORME ABNT NBR 1
3897 E 13898,LANC.DIR.SOLO,INCLUSIVE CONEXOES E KIT VEDACAO
01999 | MAO-DE-OBRA DE SERVENTE DA CONSTRUCAO CIVIL, INCLUSIVE ENCAR | H | 0.58 | 19.33 | 3 | 11.5477
GOS SOCIAIS
04445 | CONEXAO I,SECAO CIRC.ROSQ,CORRUG.HELICOIDAL,COR PRETA,POLIET | UN | 0.1 | 13.38 | 0 | 1.338
.ALTA DENS.P/UNIAO DUTOS P/PROT.COND.ELET.DN=3"A
14327 | DUTO CORRUGADO HELICOIDAL,PRETO,PEAD,PROT.COND.ELET.,INST.SU | M | 2 | 25.54 | 0 | 51.08
BT.,DN=3",DI=75,0MM,C/2 TAMPOES,FITA AVISO PER.,GUIA ACO
14346 | KIT VEDACAO,COMP.DUAS FITAS MASTIQUE E FILME PVC TRANSP.P/VE | UN | 0.1 | 31.2 | 0 | 3.12
DACAO DAS CONEXOES DOS DUTOS CORRUGADOS,DIAM.NOM.DN=3"
06.069.0125-A | DUTO CORRUGADO HELICOIDAL,NA COR PRETA,LINHA DUPLA,DE POLIET | M |  | 65.54
ILENO DE ALTA DENSIDADE(PEAD),P/PROTECAO DE CONDUTORES ELETR
ICOS EM INSTAL.SUBTERRANEAS,DIAM.NOMINAL 3",SENDO DIAM.INT.
75MM,FORNECIDO C/2 TAMPOES NAS EXTREMIDADES,FITA DE AVISO "P
ERIGO" C/FIO GUIA DE ACO GALV.REVEST.PVC,CONFORME ABNT NBR 1
3897 E 13898,LANC.DIR.SOLO,INCLUSIVE CONEXOES E KIT VEDACAO
04445 | CONEXAO I,SECAO CIRC.ROSQ,CORRUG.HELICOIDAL,COR PRETA,POLIET | UN | 0.1 | 13.38 | 0 | 1.338
.ALTA DENS.P/UNIAO DUTOS P/PROT.COND.ELET.DN=3"A
14327 | DUTO CORRUGADO HELICOIDAL,PRETO,PEAD,PROT.COND.ELET.,INST.SU | M | 2 | 25.54 | 0 | 51.08
BT.,DN=3",DI=75,0MM,C/2 TAMPOES,FITA AVISO PER.,GUIA ACO
14346 | KIT VEDACAO,COMP.DUAS FITAS MASTIQUE E FILME PVC TRANSP.P/VE | UN | 0.1 | 31.2 | 0 | 3.12
DACAO DAS CONEXOES DOS DUTOS CORRUGADOS,DIAM.NOM.DN=3"
20132 | MAO-DE-OBRA DE SERVENTE DA CONSTRUCAO CIVIL, INCLUSIVE ENCAR | H | 0.58 | 16.75 | 3 | 10.0065
GOS SOCIAIS DESONERADOS
06.069.0130-0 | DUTO CORRUGADO HELICOIDAL,NA COR PRETA,SINGELO,DE POLIETILEN | M |  | 48.05
O DE ALTA DENSIDADE(PEAD),PARA PROTECAO DE CONDUTORES ELETRI
COS EM INSTAL.SUBTERRANEAS,COM DIAM.NOMINAL 4",SENDO DIAM.IN
TERNO 102MM,FORNECIDO C/2 TAMPOES NAS EXTREMIDADES,FITA DE A
VISO "PERIGO" C/FIO GUIA DE ACO GALV.REVEST.PVC,CONFORME ABN
T NBR 13897 E 13898,LANC.DIR.SOLO,INCL.CONEXOES E KIT VEDAC.
01999 | MAO-DE-OBRA DE SERVENTE DA CONSTRUCAO CIVIL, INCLUSIVE ENCAR | H | 0.45 | 19.33 | 3 | 8.9595
GOS SOCIAIS
07321 | CONEXAO I,SECAO CIRC.ROSQ,CORRUG.HELICOIDAL,COR PRETA,POLIET | UN | 0.05 | 17.5 | 0 | 0.875
.ALTA DENS.P/UNIAO DUTOS P/PROT.COND.ELET,DN=4"
14328 | DUTO CORRUGADO HELICOIDAL,PRETO,PEAD,PROT.COND.ELET.,INST.SU | M | 1 | 36.45 | 0 | 36.45
BT.,DN=4",DI=103,0MM,C/2 TAMPOES,FITA AVISO PER.,GUIA ACO
14347 | KIT VEDACAO,COMP.DUAS FITAS MASTIQUE E FILME PVC TRANSP.P/VE | UN | 0.05 | 35.43 | 0 | 1.7715
DACAO DAS CONEXOES DOS DUTOS CORRUGADOS,DIAM.NOM.DN=4"
06.069.0130-A | DUTO CORRUGADO HELICOIDAL,NA COR PRETA,SINGELO,DE POLIETILEN | M |  | 46.86
O DE ALTA DENSIDADE(PEAD),PARA PROTECAO DE CONDUTORES ELETRI
COS EM INSTAL.SUBTERRANEAS,COM DIAM.NOMINAL 4",SENDO DIAM.IN
TERNO 102MM,FORNECIDO C/2 TAMPOES NAS EXTREMIDADES,FITA DE A
VISO "PERIGO" C/FIO GUIA DE ACO GALV.REVEST.PVC,CONFORME ABN
T NBR 13897 E 13898,LANC.DIR.SOLO,INCL.CONEXOES E KIT VEDAC.
07321 | CONEXAO I,SECAO CIRC.ROSQ,CORRUG.HELICOIDAL,COR PRETA,POLIET | UN | 0.05 | 17.5 | 0 | 0.875
.ALTA DENS.P/UNIAO DUTOS P/PROT.COND.ELET,DN=4"
14328 | DUTO CORRUGADO HELICOIDAL,PRETO,PEAD,PROT.COND.ELET.,INST.SU | M | 1 | 36.45 | 0 | 36.45
BT.,DN=4",DI=103,0MM,C/2 TAMPOES,FITA AVISO PER.,GUIA ACO
14347 | KIT VEDACAO,COMP.DUAS FITAS MASTIQUE E FILME PVC TRANSP.P/VE | UN | 0.05 | 35.43 | 0 | 1.7715
DACAO DAS CONEXOES DOS DUTOS CORRUGADOS,DIAM.NOM.DN=4"
20132 | MAO-DE-OBRA DE SERVENTE DA CONSTRUCAO CIVIL, INCLUSIVE ENCAR | H | 0.45 | 16.75 | 3 | 7.7636
GOS SOCIAIS DESONERADOS
06.069.0135-0 | DUTO CORRUGADO HELICOIDAL,NA COR PRETA,LINHA DUPLA,DE POLIET | M |  | 89.74
ILENO DE ALTA DENSIDADE(PEAD),P/PROTECAO DE CONDUTORES ELETR
ICOS EM INSTAL.SUBTERRANEAS,DIAM.NOMINAL 4",SENDO DIAM.INT.
102MM,FORNECIDO C/2 TAMPOES NAS EXTREMIDADES,FITA DE AVISO "
PERIGO" C/FIO GUIA DE ACO GALV.REVEST.PVC,CONFORME ABNT NBR
13897 E 13898,LANC.DIR.SOLO,INCL.CONEXOES E KIT VEDACAO
01999 | MAO-DE-OBRA DE SERVENTE DA CONSTRUCAO CIVIL, INCLUSIVE ENCAR | H | 0.58 | 19.33 | 3 | 11.5477
GOS SOCIAIS
07321 | CONEXAO I,SECAO CIRC.ROSQ,CORRUG.HELICOIDAL,COR PRETA,POLIET | UN | 0.1 | 17.5 | 0 | 1.75
.ALTA DENS.P/UNIAO DUTOS P/PROT.COND.ELET,DN=4"
14328 | DUTO CORRUGADO HELICOIDAL,PRETO,PEAD,PROT.COND.ELET.,INST.SU | M | 2 | 36.45 | 0 | 72.9
BT.,DN=4",DI=103,0MM,C/2 TAMPOES,FITA AVISO PER.,GUIA ACO
14347 | KIT VEDACAO,COMP.DUAS FITAS MASTIQUE E FILME PVC TRANSP.P/VE | UN | 0.1 | 35.43 | 0 | 3.543
DACAO DAS CONEXOES DOS DUTOS CORRUGADOS,DIAM.NOM.DN=4"
06.069.0135-A | DUTO CORRUGADO HELICOIDAL,NA COR PRETA,LINHA DUPLA,DE POLIET | M |  | 88.19
ILENO DE ALTA DENSIDADE(PEAD),P/PROTECAO DE CONDUTORES ELETR
ICOS EM INSTAL.SUBTERRANEAS,DIAM.NOMINAL 4",SENDO DIAM.INT.
102MM,FORNECIDO C/2 TAMPOES NAS EXTREMIDADES,FITA DE AVISO "
PERIGO" C/FIO GUIA DE ACO GALV.REVEST.PVC,CONFORME ABNT NBR
13897 E 13898,LANC.DIR.SOLO,INCL.CONEXOES E KIT VEDACAO
07321 | CONEXAO I,SECAO CIRC.ROSQ,CORRUG.HELICOIDAL,COR PRETA,POLIET | UN | 0.1 | 17.5 | 0 | 1.75
.ALTA DENS.P/UNIAO DUTOS P/PROT.COND.ELET,DN=4"
14328 | DUTO CORRUGADO HELICOIDAL,PRETO,PEAD,PROT.COND.ELET.,INST.SU | M | 2 | 36.45 | 0 | 72.9
BT.,DN=4",DI=103,0MM,C/2 TAMPOES,FITA AVISO PER.,GUIA ACO
14347 | KIT VEDACAO,COMP.DUAS FITAS MASTIQUE E FILME PVC TRANSP.P/VE | UN | 0.1 | 35.43 | 0 | 3.543
DACAO DAS CONEXOES DOS DUTOS CORRUGADOS,DIAM.NOM.DN=4"
20132 | MAO-DE-OBRA DE SERVENTE DA CONSTRUCAO CIVIL, INCLUSIVE ENCAR | H | 0.58 | 16.75 | 3 | 10.0065
GOS SOCIAIS DESONERADOS
06.069.0140-0 | DUTO CORRUGADO HELICOIDAL,NA COR PRETA,SINGELO,DE POLIETILEN | M |  | 71.29
O DE ALTA DENSIDADE(PEAD),P/PROTECAO DE CONDUTORES ELETRICOS
EM INSTAL.SUBTERRANEAS,DIAM.NOMINAL 5",SENDO DIAM.INT.128,8
MM,FORNECIDO C/2 TAMPOES NAS EXTREMIDADES,FITA DE AVISO "PER
IGO" C/FIO GUIA DE ACO GALV.REVEST.PVC,CONFORME ABNT NBR 138
97 E 13898,LANC.DIR.SOLO,INCLUSIVE CONEXOES E KIT VEDACAO
01999 | MAO-DE-OBRA DE SERVENTE DA CONSTRUCAO CIVIL, INCLUSIVE ENCAR | H | 0.45 | 19.33 | 3 | 8.9595
GOS SOCIAIS
07322 | CONEXAO I,SECAO CIRC.ROSQ,CORRUG.HELICOIDAL,COR PRETA,POLIET | UN | 0.05 | 41.64 | 0 | 2.082
.ALTA DENS.P/UNIAO DUTOS P/PROT.COND.ELET.DN=5"A
14329 | DUTO CORRUGADO HELICOIDAL,PRETO,PEAD,PROT.COND.ELET.,INST.SU | M | 1 | 58.29 | 0 | 58.29
BT.,DN=5",DI=128,8MM,C/2 TAMPOES,FITA AVISO PER.,GUIA ACO
14348 | KIT VEDACAO,COMP.DUAS FITAS MASTIQUE E FILME PVC TRANSP.P/VE | UN | 0.05 | 39.25 | 0 | 1.9625
DACAO DAS CONEXOES DOS DUTOS CORRUGADOS,DIAM.NOM.DN=5"
06.069.0140-A | DUTO CORRUGADO HELICOIDAL,NA COR PRETA,SINGELO,DE POLIETILEN | M |  | 70.09
O DE ALTA DENSIDADE(PEAD),P/PROTECAO DE CONDUTORES ELETRICOS
EM INSTAL.SUBTERRANEAS,DIAM.NOMINAL 5",SENDO DIAM.INT.128,8
MM,FORNECIDO C/2 TAMPOES NAS EXTREMIDADES,FITA DE AVISO "PER
IGO" C/FIO GUIA DE ACO GALV.REVEST.PVC,CONFORME ABNT NBR 138
97 E 13898,LANC.DIR.SOLO,INCLUSIVE CONEXOES E KIT VEDACAO
07322 | CONEXAO I,SECAO CIRC.ROSQ,CORRUG.HELICOIDAL,COR PRETA,POLIET | UN | 0.05 | 41.64 | 0 | 2.082
.ALTA DENS.P/UNIAO DUTOS P/PROT.COND.ELET.DN=5"A
14329 | DUTO CORRUGADO HELICOIDAL,PRETO,PEAD,PROT.COND.ELET.,INST.SU | M | 1 | 58.29 | 0 | 58.29
BT.,DN=5",DI=128,8MM,C/2 TAMPOES,FITA AVISO PER.,GUIA ACO
14348 | KIT VEDACAO,COMP.DUAS FITAS MASTIQUE E FILME PVC TRANSP.P/VE | UN | 0.05 | 39.25 | 0 | 1.9625
DACAO DAS CONEXOES DOS DUTOS CORRUGADOS,DIAM.NOM.DN=5"
20132 | MAO-DE-OBRA DE SERVENTE DA CONSTRUCAO CIVIL, INCLUSIVE ENCAR | H | 0.45 | 16.75 | 3 | 7.7636
GOS SOCIAIS DESONERADOS
06.069.0145-0 | DUTO CORRUGADO HELICOIDAL,NA COR PRETA,LINHA DUPLA,DE POLIET | M |  | 136.21
ILENO DE ALTA DENSIDADE(PEAD),P/PROTECAO DE CONDUTORES ELETR
ICOS EM INSTAL.SUBTERRANEAS,DIAM.NOMINAL 5",SENDO DIAM.INT.
128,8MM,FORNECIDO C/2 TAMPOES NAS EXTREMIDADES,FITA DE AVISO
"PERIGO" C/FIO GUIA DE ACO GALV.REVEST.PVC,CONFORME ABNT NB
R 13897 E 13898,LANC.DIR.SOLO,INCL.CONEXOES E KIT VEDACAO
01999 | MAO-DE-OBRA DE SERVENTE DA CONSTRUCAO CIVIL, INCLUSIVE ENCAR | H | 0.58 | 19.33 | 3 | 11.5477
GOS SOCIAIS
07322 | CONEXAO I,SECAO CIRC.ROSQ,CORRUG.HELICOIDAL,COR PRETA,POLIET | UN | 0.1 | 41.64 | 0 | 4.164
.ALTA DENS.P/UNIAO DUTOS P/PROT.COND.ELET.DN=5"A
14329 | DUTO CORRUGADO HELICOIDAL,PRETO,PEAD,PROT.COND.ELET.,INST.SU | M | 2 | 58.29 | 0 | 116.58
BT.,DN=5",DI=128,8MM,C/2 TAMPOES,FITA AVISO PER.,GUIA ACO
14348 | KIT VEDACAO,COMP.DUAS FITAS MASTIQUE E FILME PVC TRANSP.P/VE | UN | 0.1 | 39.25 | 0 | 3.925
DACAO DAS CONEXOES DOS DUTOS CORRUGADOS,DIAM.NOM.DN=5"
06.069.0145-A | DUTO CORRUGADO HELICOIDAL,NA COR PRETA,LINHA DUPLA,DE POLIET | M |  | 134.67
ILENO DE ALTA DENSIDADE(PEAD),P/PROTECAO DE CONDUTORES ELETR
ICOS EM INSTAL.SUBTERRANEAS,DIAM.NOMINAL 5",SENDO DIAM.INT.
128,8MM,FORNECIDO C/2 TAMPOES NAS EXTREMIDADES,FITA DE AVISO
"PERIGO" C/FIO GUIA DE ACO GALV.REVEST.PVC,CONFORME ABNT NB
R 13897 E 13898,LANC.DIR.SOLO,INCL.CONEXOES E KIT VEDACAO
07322 | CONEXAO I,SECAO CIRC.ROSQ,CORRUG.HELICOIDAL,COR PRETA,POLIET | UN | 0.1 | 41.64 | 0 | 4.164
.ALTA DENS.P/UNIAO DUTOS P/PROT.COND.ELET.DN=5"A
14329 | DUTO CORRUGADO HELICOIDAL,PRETO,PEAD,PROT.COND.ELET.,INST.SU | M | 2 | 58.29 | 0 | 116.58
BT.,DN=5",DI=128,8MM,C/2 TAMPOES,FITA AVISO PER.,GUIA ACO
14348 | KIT VEDACAO,COMP.DUAS FITAS MASTIQUE E FILME PVC TRANSP.P/VE | UN | 0.1 | 39.25 | 0 | 3.925
DACAO DAS CONEXOES DOS DUTOS CORRUGADOS,DIAM.NOM.DN=5"
20132 | MAO-DE-OBRA DE SERVENTE DA CONSTRUCAO CIVIL, INCLUSIVE ENCAR | H | 0.58 | 16.75 | 3 | 10.0065
GOS SOCIAIS DESONERADOS
06.069.0150-0 | DUTO CORRUGADO HELICOIDAL,NA COR PRETA,SINGELO,DE POLIETILEN | M |  | 95.91
O DE ALTA DENSIDADE(PEAD),P/PROTECAO DE CONDUTORES ELETRICOS
EM INSTAL.SUBTERRANEAS,DIAM.NOMINAL 6",SENDO DIAM.INT. 155,
6MM,FORNECIDO C/2 TAMPOES NAS EXTREMIDADES,FITA DE AVISO "PE
RIGO" C/FIO GUIA DE ACO GALV.REVEST.PVC,CONFORME ABNT NBR 13
897 E 13898,LANC.DIR.SOLO,INCLUSIVE CONEXOES E KIT VEDACAO
01999 | MAO-DE-OBRA DE SERVENTE DA CONSTRUCAO CIVIL, INCLUSIVE ENCAR | H | 0.45 | 19.33 | 3 | 8.9595
GOS SOCIAIS
07323 | CONEXAO I,SECAO CIRC.ROSQ.CORRUG.HELICOIDAL,COR PRETA,POLIET | UN | 0.05 | 44.39 | 0 | 2.2195
.ALTA DENS.P/UNIAO DUTOS P/PROT.COND.ELET.DN=6"A
14330 | DUTO CORRUGADO HELICOIDAL,PRETO,PEAD,PROT.COND.ELET.,INST.SU | M | 1 | 82.47 | 0 | 82.47
BT.,DN=6",DI=155,6MM,C/2 TAMPOES,FITA AVISO PER.,GUIA ACO
14349 | KIT VEDACAO,COMP.DUAS FITAS MASTIQUE E FILME PVC TRANSP.P/VE | UN | 0.05 | 45.23 | 0 | 2.2615
DACAO DAS CONEXOES DOS DUTOS CORRUGADOS,DIAM.NOM.DN=6"
06.069.0150-A | DUTO CORRUGADO HELICOIDAL,NA COR PRETA,SINGELO,DE POLIETILEN | M |  | 94.71
O DE ALTA DENSIDADE(PEAD),P/PROTECAO DE CONDUTORES ELETRICOS
EM INSTAL.SUBTERRANEAS,DIAM.NOMINAL 6",SENDO DIAM.INT. 155,
6MM,FORNECIDO C/2 TAMPOES NAS EXTREMIDADES,FITA DE AVISO "PE
RIGO" C/FIO GUIA DE ACO GALV.REVEST.PVC,CONFORME ABNT NBR 13
897 E 13898,LANC.DIR.SOLO,INCLUSIVE CONEXOES E KIT VEDACAO
07323 | CONEXAO I,SECAO CIRC.ROSQ.CORRUG.HELICOIDAL,COR PRETA,POLIET | UN | 0.05 | 44.39 | 0 | 2.2195
.ALTA DENS.P/UNIAO DUTOS P/PROT.COND.ELET.DN=6"A
14330 | DUTO CORRUGADO HELICOIDAL,PRETO,PEAD,PROT.COND.ELET.,INST.SU | M | 1 | 82.47 | 0 | 82.47
BT.,DN=6",DI=155,6MM,C/2 TAMPOES,FITA AVISO PER.,GUIA ACO
14349 | KIT VEDACAO,COMP.DUAS FITAS MASTIQUE E FILME PVC TRANSP.P/VE | UN | 0.05 | 45.23 | 0 | 2.2615
DACAO DAS CONEXOES DOS DUTOS CORRUGADOS,DIAM.NOM.DN=6"
20132 | MAO-DE-OBRA DE SERVENTE DA CONSTRUCAO CIVIL, INCLUSIVE ENCAR | H | 0.45 | 16.75 | 3 | 7.7636
GOS SOCIAIS DESONERADOS
06.069.0155-0 | DUTO CORRUGADO HELICOIDAL,NA COR PRETA,LINHA DUPLA,DE POLIET | M |  | 185.44
ILENO DE ALTA DENSIDADE(PEAD),P/PROTECAO DE CONDUTORES ELETR
ICOS EM INSTAL.SUBTERRANEAS,DIAM.NOMINAL 6",SENDO DIAM.INT.
155,6MM,FORNECIDO C/2 TAMPOES NAS EXTREMIDADES,FITA DE AVISO
"PERIGO" C/FIO GUIA DE ACO GALV.REVEST.PVC,CONFORME ABNT NB
R 13897 E 13898,LANC.DIR.SOLO,INCL.CONEXOES E KIT VEDACAO
01999 | MAO-DE-OBRA DE SERVENTE DA CONSTRUCAO CIVIL, INCLUSIVE ENCAR | H | 0.58 | 19.33 | 3 | 11.5477
GOS SOCIAIS
07323 | CONEXAO I,SECAO CIRC.ROSQ.CORRUG.HELICOIDAL,COR PRETA,POLIET | UN | 0.1 | 44.39 | 0 | 4.439
.ALTA DENS.P/UNIAO DUTOS P/PROT.COND.ELET.DN=6"A
14330 | DUTO CORRUGADO HELICOIDAL,PRETO,PEAD,PROT.COND.ELET.,INST.SU | M | 2 | 82.47 | 0 | 164.94
BT.,DN=6",DI=155,6MM,C/2 TAMPOES,FITA AVISO PER.,GUIA ACO
14349 | KIT VEDACAO,COMP.DUAS FITAS MASTIQUE E FILME PVC TRANSP.P/VE | UN | 0.1 | 45.23 | 0 | 4.523
DACAO DAS CONEXOES DOS DUTOS CORRUGADOS,DIAM.NOM.DN=6"
06.069.0155-A | DUTO CORRUGADO HELICOIDAL,NA COR PRETA,LINHA DUPLA,DE POLIET | M |  | 183.9
ILENO DE ALTA DENSIDADE(PEAD),P/PROTECAO DE CONDUTORES ELETR
ICOS EM INSTAL.SUBTERRANEAS,DIAM.NOMINAL 6",SENDO DIAM.INT.
155,6MM,FORNECIDO C/2 TAMPOES NAS EXTREMIDADES,FITA DE AVISO
"PERIGO" C/FIO GUIA DE ACO GALV.REVEST.PVC,CONFORME ABNT NB
R 13897 E 13898,LANC.DIR.SOLO,INCL.CONEXOES E KIT VEDACAO
07323 | CONEXAO I,SECAO CIRC.ROSQ.CORRUG.HELICOIDAL,COR PRETA,POLIET | UN | 0.1 | 44.39 | 0 | 4.439
.ALTA DENS.P/UNIAO DUTOS P/PROT.COND.ELET.DN=6"A
14330 | DUTO CORRUGADO HELICOIDAL,PRETO,PEAD,PROT.COND.ELET.,INST.SU | M | 2 | 82.47 | 0 | 164.94
BT.,DN=6",DI=155,6MM,C/2 TAMPOES,FITA AVISO PER.,GUIA ACO
14349 | KIT VEDACAO,COMP.DUAS FITAS MASTIQUE E FILME PVC TRANSP.P/VE | UN | 0.1 | 45.23 | 0 | 4.523
DACAO DAS CONEXOES DOS DUTOS CORRUGADOS,DIAM.NOM.DN=6"
20132 | MAO-DE-OBRA DE SERVENTE DA CONSTRUCAO CIVIL, INCLUSIVE ENCAR | H | 0.58 | 16.75 | 3 | 10.0065
GOS SOCIAIS DESONERADOS
06.069.0160-0 | DUTO CORRUGADO HELICOIDAL,NA COR PRETA,SINGELO,DE POLIETILEN | M |  | 152.79
O DE ALTA DENSIDADE(PEAD),P/PROTECAO DE CONDUTORES ELETRICOS
EM INSTAL.SUBTERRANEAS,DIAM.NOMINAL 8",SENDO DIAM.INT. 206M
M,FORNECIDO C/2 TAMPOES NAS EXTREMIDADES,FITA DE AVISO "PERI
GO" COM FIO GUIA DE ACO GALV.REVEST.PVC,CONFORME ABNT NBR 13
897 E 13898,LANC.DIR.SOLO,INCLUSIVE CONEXOES E KIT VEDACAO
01999 | MAO-DE-OBRA DE SERVENTE DA CONSTRUCAO CIVIL, INCLUSIVE ENCAR | H | 0.45 | 19.33 | 3 | 8.9595
GOS SOCIAIS
14331 | DUTO CORRUGADO HELICOIDAL,PRETO,PEAD,PROT.COND.ELET.,INST.SU | M | 1 | 128.23 | 0 | 128.23
BT.,DN=8",DI=206,0MM,C/2 TAMPOES,FITA AVISO PER.,GUIA ACO
14342 | CONEXAO I,SECAO CIRC.ROSQ.CORRUG.HELICOIDAL,COR PRETA,POLIET | UN | 0.05 | 70.18 | 0 | 3.509
.ALTA DENS.P/UNIAO DUTOS P/PROT.COND.ELET,DN=8"
14350 | KIT VEDACAO,COMP.DUAS FITAS MASTIQUE E FILME PVC TRANSP.P/VE | UN | 0.05 | 241.95 | 0 | 12.0975
DACAO DAS CONEXOES DOS DUTOS CORRUGADOS,DIAM.NOM.DN=8"
06.069.0160-A | DUTO CORRUGADO HELICOIDAL,NA COR PRETA,SINGELO,DE POLIETILEN | M |  | 151.6
O DE ALTA DENSIDADE(PEAD),P/PROTECAO DE CONDUTORES ELETRICOS
EM INSTAL.SUBTERRANEAS,DIAM.NOMINAL 8",SENDO DIAM.INT. 206M
M,FORNECIDO C/2 TAMPOES NAS EXTREMIDADES,FITA DE AVISO "PERI
GO" COM FIO GUIA DE ACO GALV.REVEST.PVC,CONFORME ABNT NBR 13
897 E 13898,LANC.DIR.SOLO,INCLUSIVE CONEXOES E KIT VEDACAO
14331 | DUTO CORRUGADO HELICOIDAL,PRETO,PEAD,PROT.COND.ELET.,INST.SU | M | 1 | 128.23 | 0 | 128.23
BT.,DN=8",DI=206,0MM,C/2 TAMPOES,FITA AVISO PER.,GUIA ACO
14342 | CONEXAO I,SECAO CIRC.ROSQ.CORRUG.HELICOIDAL,COR PRETA,POLIET | UN | 0.05 | 70.18 | 0 | 3.509
.ALTA DENS.P/UNIAO DUTOS P/PROT.COND.ELET,DN=8"
14350 | KIT VEDACAO,COMP.DUAS FITAS MASTIQUE E FILME PVC TRANSP.P/VE | UN | 0.05 | 241.95 | 0 | 12.0975
DACAO DAS CONEXOES DOS DUTOS CORRUGADOS,DIAM.NOM.DN=8"
20132 | MAO-DE-OBRA DE SERVENTE DA CONSTRUCAO CIVIL, INCLUSIVE ENCAR | H | 0.45 | 16.75 | 3 | 7.7636
GOS SOCIAIS DESONERADOS
06.069.0165-0 | DUTO CORRUGADO HELICOIDAL,NA COR PRETA,LINHA DUPLA,DE POLIET | M |  | 299.22
ILENO DE ALTA DENSIDADE(PEAD),P/PROTECAO DE CONDUTORES ELETR
ICOS EM INSTAL.SUBTERRANEAS,DIAM.NOMINAL 8",SENDO DIAM.INT.
206MM,FORNECIDO C/2 TAMPOES NAS EXTREMIDADES,FITA DE AVISO "
PERIGO" C/FIO GUIA DE ACO GALV.REVEST,PVC,CONFORME ABNT NBR
13897 E 13898,LANC.DIR.SOLO,INCLUSIVE CONEXOES E KIT VEDACAO
01999 | MAO-DE-OBRA DE SERVENTE DA CONSTRUCAO CIVIL, INCLUSIVE ENCAR | H | 0.58 | 19.33 | 3 | 11.5477
GOS SOCIAIS
14331 | DUTO CORRUGADO HELICOIDAL,PRETO,PEAD,PROT.COND.ELET.,INST.SU | M | 2 | 128.23 | 0 | 256.46
BT.,DN=8",DI=206,0MM,C/2 TAMPOES,FITA AVISO PER.,GUIA ACO
14342 | CONEXAO I,SECAO CIRC.ROSQ.CORRUG.HELICOIDAL,COR PRETA,POLIET | UN | 0.1 | 70.18 | 0 | 7.018
.ALTA DENS.P/UNIAO DUTOS P/PROT.COND.ELET,DN=8"
14350 | KIT VEDACAO,COMP.DUAS FITAS MASTIQUE E FILME PVC TRANSP.P/VE | UN | 0.1 | 241.95 | 0 | 24.195
DACAO DAS CONEXOES DOS DUTOS CORRUGADOS,DIAM.NOM.DN=8"
06.069.0165-A | DUTO CORRUGADO HELICOIDAL,NA COR PRETA,LINHA DUPLA,DE POLIET | M |  | 297.67
ILENO DE ALTA DENSIDADE(PEAD),P/PROTECAO DE CONDUTORES ELETR
ICOS EM INSTAL.SUBTERRANEAS,DIAM.NOMINAL 8",SENDO DIAM.INT.
206MM,FORNECIDO C/2 TAMPOES NAS EXTREMIDADES,FITA DE AVISO "
PERIGO" C/FIO GUIA DE ACO GALV.REVEST,PVC,CONFORME ABNT NBR
13897 E 13898,LANC.DIR.SOLO,INCLUSIVE CONEXOES E KIT VEDACAO
14331 | DUTO CORRUGADO HELICOIDAL,PRETO,PEAD,PROT.COND.ELET.,INST.SU | M | 2 | 128.23 | 0 | 256.46
BT.,DN=8",DI=206,0MM,C/2 TAMPOES,FITA AVISO PER.,GUIA ACO
14342 | CONEXAO I,SECAO CIRC.ROSQ.CORRUG.HELICOIDAL,COR PRETA,POLIET | UN | 0.1 | 70.18 | 0 | 7.018
.ALTA DENS.P/UNIAO DUTOS P/PROT.COND.ELET,DN=8"
14350 | KIT VEDACAO,COMP.DUAS FITAS MASTIQUE E FILME PVC TRANSP.P/VE | UN | 0.1 | 241.95 | 0 | 24.195
DACAO DAS CONEXOES DOS DUTOS CORRUGADOS,DIAM.NOM.DN=8"
20132 | MAO-DE-OBRA DE SERVENTE DA CONSTRUCAO CIVIL, INCLUSIVE ENCAR | H | 0.58 | 16.75 | 3 | 10.0065
GOS SOCIAIS DESONERADOS
06.072.0001-0 | GABIAO CAIXA DE 1,00M DE ALTURA,MALHA DE ACO HEXAGONAL (8X10 | M3 |  | 707.78
)CM,FIO COM DIAMETRO NOMINAL DO ARAME DE 2,7MM,GALVANIZADO E
M LIGA ZN/AL TIPO 1 OU 2,CONFORME ABNT NBR 8964 E 10514,INCL
USIVE MANTA GEOTEXTIL E EQUIPAMENTO,EXCLUSIVE PEDRAS.FORN
ECIMENTO E COLOCACAO
00350 | PINUS EM PECAS DE 2,50X22,50CM, (1"X9") | M | 0.6 | 8.1835 | 0 | 4.9101
00368 | PINUS, EM PECAS DE 7,50X7,50CM (3"X3") | M | 0.45 | 7.35 | 0 | 3.3075
00453 | PREGO COM OU SEM CABECA, EM CAIXAS DE 50KG, OU QUANTIDADES E | KG | 0.15 | 15.34 | 0 | 2.301
QUIVALENTES, Nº12X12 A 18X30
01860 | RETRO-ESCAVADEIRA,MOTOR DIESEL 75CV (CP) | H | 0.3 | 190.4834 | 0 | 57.145
01968 | MAO-DE-OBRA DE PEDREIRO, INCLUSIVE ENCARGOS SOCIAIS | H | 3.5 | 26.73 | 3 | 96.3617
01998 | MAO-DE-OBRA DE ARMADOR DE CONCRETO ARMADO, INCLUSIVE ENCARGO | H | 1.25 | 26.73 | 3 | 34.4149
S SOCIAIS
01999 | MAO-DE-OBRA DE SERVENTE DA CONSTRUCAO CIVIL, INCLUSIVE ENCAR | H | 5 | 19.33 | 3 | 99.5495
GOS SOCIAIS
06117 | GABIAO CAIXA MALHA DE ACO HEXAGONAL (8X10)CM, FIO 2,7MM, GAL | UN | 0.5 | 808.45 | 0 | 404.225
V. EM ZN/AL, COMP. 2M, LARG. 1M, ALT. 1M
13663 | MANTA GEOTEXTIL NAO TECIDO POLIESTER LARG.2,30M, RESIST.TRAC | M2 | 0.5 | 11.1453 | 0 | 5.5727
AO FAIXA LARGA RUPTURA DE 21KN/M E AO PUNCION. 700N
06.072.0001-A | GABIAO CAIXA DE 1,00M DE ALTURA,MALHA DE ACO HEXAGONAL (8X10 | M3 |  | 675.83
)CM,FIO COM DIAMETRO NOMINAL DO ARAME DE 2,7MM,GALVANIZADO E
M LIGA ZN/AL TIPO 1 OU 2,CONFORME ABNT NBR 8964 E 10514,INCL
USIVE MANTA GEOTEXTIL E EQUIPAMENTO,EXCLUSIVE PEDRAS.FORN
ECIMENTO E COLOCACAO
00368 | PINUS, EM PECAS DE 7,50X7,50CM (3"X3") | M | 0.45 | 7.35 | 0 | 3.3075
00453 | PREGO COM OU SEM CABECA, EM CAIXAS DE 50KG, OU QUANTIDADES E | KG | 0.15 | 15.34 | 0 | 2.301
QUIVALENTES, Nº12X12 A 18X30
06117 | GABIAO CAIXA MALHA DE ACO HEXAGONAL (8X10)CM, FIO 2,7MM, GAL | UN | 0.5 | 808.45 | 0 | 404.225
V. EM ZN/AL, COMP. 2M, LARG. 1M, ALT. 1M
13663 | MANTA GEOTEXTIL NAO TECIDO POLIESTER LARG.2,30M, RESIST.TRAC | M2 | 0.5 | 11.1453 | 0 | 5.5727
AO FAIXA LARGA RUPTURA DE 21KN/M E AO PUNCION. 700N
20015 | MAO-DE-OBRA DE ARMADOR DE CONCRETO ARMADO, INCLUSIVE ENCARGO | H | 1.25 | 23.16 | 3 | 29.8185
S SOCIAIS DESONERADOS
20115 | MAO-DE-OBRA DE PEDREIRO, INCLUSIVE ENCARGOS SOCIAIS DESONERA | H | 3.5 | 23.16 | 3 | 83.4918
DOS
20132 | MAO-DE-OBRA DE SERVENTE DA CONSTRUCAO CIVIL, INCLUSIVE ENCAR | H | 5 | 16.75 | 3 | 86.2625
GOS SOCIAIS DESONERADOS
30589 | RETRO-ESCAVADEIRA,MOTOR DIESEL 75CV (CP) | H | 0.3 | 186.4734 | 0 | 55.942
31052 | PINUS EM PECAS DE 2,50X22,50M, (1"X9") | M | 0.6 | 8.1835 | 0 | 4.9101
06.072.0003-0 | GABIAO CAIXA DE 0,50M DE ALTURA,MALHA DE ACO HEXAGONAL (8X10 | M3 |  | 878.11
)CM,FIO COM DIAMETRO NOMINAL DO ARAME DE 2,7MM,GALVANIZADO E
M LIGA ZN/AL TIPO 1 OU 2,CONFORME ABNT NBR 8964 E 10514,INCL
USIVE MANTA GEOTEXTIL E EQUIPAMENTO,EXCLUSIVE PEDRAS.FORNEC
IMENTO E COLOCACAO
00350 | PINUS EM PECAS DE 2,50X22,50CM, (1"X9") | M | 0.8 | 8.1835 | 0 | 6.5468
00368 | PINUS, EM PECAS DE 7,50X7,50CM (3"X3") | M | 0.6 | 7.35 | 0 | 4.41
00453 | PREGO COM OU SEM CABECA, EM CAIXAS DE 50KG, OU QUANTIDADES E | KG | 0.15 | 15.34 | 0 | 2.301
QUIVALENTES, Nº12X12 A 18X30
01860 | RETRO-ESCAVADEIRA,MOTOR DIESEL 75CV (CP) | H | 0.35 | 190.4834 | 0 | 66.6692
01968 | MAO-DE-OBRA DE PEDREIRO, INCLUSIVE ENCARGOS SOCIAIS | H | 3.7 | 26.73 | 3 | 101.868
01998 | MAO-DE-OBRA DE ARMADOR DE CONCRETO ARMADO, INCLUSIVE ENCARGO | H | 1.3 | 26.73 | 3 | 35.7915
S SOCIAIS
01999 | MAO-DE-OBRA DE SERVENTE DA CONSTRUCAO CIVIL, INCLUSIVE ENCAR | H | 5 | 19.33 | 3 | 99.5495
GOS SOCIAIS
06115 | GABIAO CAIXA MALHA DE ACO HEXAGONAL 8X10CM, FIO 2,7MM, GALV. | UN | 1 | 555.41 | 0 | 555.41
EM ZN/AL, COMP. 2M LARG. 1M, ALT. 0,50M
13663 | MANTA GEOTEXTIL NAO TECIDO POLIESTER LARG.2,30M, RESIST.TRAC | M2 | 0.5 | 11.1453 | 0 | 5.5727
AO FAIXA LARGA RUPTURA DE 21KN/M E AO PUNCION. 700N
06.072.0003-A | GABIAO CAIXA DE 0,50M DE ALTURA,MALHA DE ACO HEXAGONAL (8X10 | M3 |  | 845.04
)CM,FIO COM DIAMETRO NOMINAL DO ARAME DE 2,7MM,GALVANIZADO E
M LIGA ZN/AL TIPO 1 OU 2,CONFORME ABNT NBR 8964 E 10514,INCL
USIVE MANTA GEOTEXTIL E EQUIPAMENTO,EXCLUSIVE PEDRAS.FORNEC
IMENTO E COLOCACAO
00368 | PINUS, EM PECAS DE 7,50X7,50CM (3"X3") | M | 0.6 | 7.35 | 0 | 4.41
00453 | PREGO COM OU SEM CABECA, EM CAIXAS DE 50KG, OU QUANTIDADES E | KG | 0.15 | 15.34 | 0 | 2.301
QUIVALENTES, Nº12X12 A 18X30
06115 | GABIAO CAIXA MALHA DE ACO HEXAGONAL 8X10CM, FIO 2,7MM, GALV. | UN | 1 | 555.41 | 0 | 555.41
EM ZN/AL, COMP. 2M LARG. 1M, ALT. 0,50M
13663 | MANTA GEOTEXTIL NAO TECIDO POLIESTER LARG.2,30M, RESIST.TRAC | M2 | 0.5 | 11.1453 | 0 | 5.5727
AO FAIXA LARGA RUPTURA DE 21KN/M E AO PUNCION. 700N
20015 | MAO-DE-OBRA DE ARMADOR DE CONCRETO ARMADO, INCLUSIVE ENCARGO | H | 1.3 | 23.16 | 3 | 31.0112
S SOCIAIS DESONERADOS
20115 | MAO-DE-OBRA DE PEDREIRO, INCLUSIVE ENCARGOS SOCIAIS DESONERA | H | 3.7 | 23.16 | 3 | 88.2628
DOS
20132 | MAO-DE-OBRA DE SERVENTE DA CONSTRUCAO CIVIL, INCLUSIVE ENCAR | H | 5 | 16.75 | 3 | 86.2625
GOS SOCIAIS DESONERADOS
30589 | RETRO-ESCAVADEIRA,MOTOR DIESEL 75CV (CP) | H | 0.35 | 186.4734 | 0 | 65.2657
31052 | PINUS EM PECAS DE 2,50X22,50M, (1"X9") | M | 0.8 | 8.1835 | 0 | 6.5468
06.075.0010-0 | GABIAO CAIXA DE 1,00M DE ALTURA,MALHA DE ACO HEXAGONAL (8X10 | M3 |  | 911.43
)CM,FIO COM DIAMETRO NOMINAL DO ARAME DE 2,7MM,GALVANIZADO E
M LIGA ZN/AL TIPO 1 OU 2,CONFORME ABNT NBR 8964 E 10514,INCL
USIVE MANTA GEOTEXTIL, EQUIPAMENTO E PEDRAS.FORNECIMENTO E
COLOCACAO
00350 | PINUS EM PECAS DE 2,50X22,50CM, (1"X9") | M | 0.45 | 8.1835 | 0 | 3.6826
00368 | PINUS, EM PECAS DE 7,50X7,50CM (3"X3") | M | 1.2 | 7.35 | 0 | 8.82
00453 | PREGO COM OU SEM CABECA, EM CAIXAS DE 50KG, OU QUANTIDADES E | KG | 0.15 | 15.34 | 0 | 2.301
QUIVALENTES, Nº12X12 A 18X30
01860 | RETRO-ESCAVADEIRA,MOTOR DIESEL 75CV (CP) | H | 0.35 | 190.4834 | 0 | 66.6692
01968 | MAO-DE-OBRA DE PEDREIRO, INCLUSIVE ENCARGOS SOCIAIS | H | 3.5 | 26.73 | 3 | 96.3617
01998 | MAO-DE-OBRA DE ARMADOR DE CONCRETO ARMADO, INCLUSIVE ENCARGO | H | 1.25 | 26.73 | 3 | 34.4149
S SOCIAIS
01999 | MAO-DE-OBRA DE SERVENTE DA CONSTRUCAO CIVIL, INCLUSIVE ENCAR | H | 5 | 19.33 | 3 | 99.5495
GOS SOCIAIS
06117 | GABIAO CAIXA MALHA DE ACO HEXAGONAL (8X10)CM, FIO 2,7MM, GAL | UN | 0.5 | 808.45 | 0 | 404.225
V. EM ZN/AL, COMP. 2M, LARG. 1M, ALT. 1M
13663 | MANTA GEOTEXTIL NAO TECIDO POLIESTER LARG.2,30M, RESIST.TRAC | M2 | 0.5 | 11.1453 | 0 | 5.5727
AO FAIXA LARGA RUPTURA DE 21KN/M E AO PUNCION. 700N
14580 | PEDRA DE MAO, PARA REGIAO METROPOLITANA DO RIO DE JANEIRO | T | 2.1 | 90.4 | 0 | 189.84
06.075.0010-A | GABIAO CAIXA DE 1,00M DE ALTURA,MALHA DE ACO HEXAGONAL (8X10 | M3 |  | 879.27
)CM,FIO COM DIAMETRO NOMINAL DO ARAME DE 2,7MM,GALVANIZADO E
M LIGA ZN/AL TIPO 1 OU 2,CONFORME ABNT NBR 8964 E 10514,INCL
USIVE MANTA GEOTEXTIL, EQUIPAMENTO E PEDRAS.FORNECIMENTO E
COLOCACAO
00368 | PINUS, EM PECAS DE 7,50X7,50CM (3"X3") | M | 1.2 | 7.35 | 0 | 8.82
00453 | PREGO COM OU SEM CABECA, EM CAIXAS DE 50KG, OU QUANTIDADES E | KG | 0.15 | 15.34 | 0 | 2.301
QUIVALENTES, Nº12X12 A 18X30
06117 | GABIAO CAIXA MALHA DE ACO HEXAGONAL (8X10)CM, FIO 2,7MM, GAL | UN | 0.5 | 808.45 | 0 | 404.225
V. EM ZN/AL, COMP. 2M, LARG. 1M, ALT. 1M
13663 | MANTA GEOTEXTIL NAO TECIDO POLIESTER LARG.2,30M, RESIST.TRAC | M2 | 0.5 | 11.1453 | 0 | 5.5727
AO FAIXA LARGA RUPTURA DE 21KN/M E AO PUNCION. 700N
14580 | PEDRA DE MAO, PARA REGIAO METROPOLITANA DO RIO DE JANEIRO | T | 2.1 | 90.4 | 0 | 189.84
20015 | MAO-DE-OBRA DE ARMADOR DE CONCRETO ARMADO, INCLUSIVE ENCARGO | H | 1.25 | 23.16 | 3 | 29.8185
S SOCIAIS DESONERADOS
20115 | MAO-DE-OBRA DE PEDREIRO, INCLUSIVE ENCARGOS SOCIAIS DESONERA | H | 3.5 | 23.16 | 3 | 83.4918
DOS
20132 | MAO-DE-OBRA DE SERVENTE DA CONSTRUCAO CIVIL, INCLUSIVE ENCAR | H | 5 | 16.75 | 3 | 86.2625
GOS SOCIAIS DESONERADOS
30589 | RETRO-ESCAVADEIRA,MOTOR DIESEL 75CV (CP) | H | 0.35 | 186.4734 | 0 | 65.2657
31052 | PINUS EM PECAS DE 2,50X22,50M, (1"X9") | M | 0.45 | 8.1835 | 0 | 3.6826
06.075.0012-0 | GABIAO CAIXA DE 0,50M DE ALTURA,MALHA DE ACO HEXAGONAL (8X10 | M3 |  | 1067.95
)CM,FIO COM DIAMETRO NOMINAL DO ARAME DE 2,7MM,GALVANIZADO E
M LIGA ZN/AL TIPO 1 OU 2,CONFORME ABNT NBR 8964 E 10514,INCL
USIVE MANTA GEOTEXTIL,EQUIPAMENTO E PEDRAS.FORNECIMENTO E C
OLOCACAO
00350 | PINUS EM PECAS DE 2,50X22,50CM, (1"X9") | M | 0.8 | 8.1835 | 0 | 6.5468
00368 | PINUS, EM PECAS DE 7,50X7,50CM (3"X3") | M | 0.6 | 7.35 | 0 | 4.41
00453 | PREGO COM OU SEM CABECA, EM CAIXAS DE 50KG, OU QUANTIDADES E | KG | 0.15 | 15.34 | 0 | 2.301
QUIVALENTES, Nº12X12 A 18X30
01860 | RETRO-ESCAVADEIRA,MOTOR DIESEL 75CV (CP) | H | 0.35 | 190.4834 | 0 | 66.6692
01968 | MAO-DE-OBRA DE PEDREIRO, INCLUSIVE ENCARGOS SOCIAIS | H | 3.7 | 26.73 | 3 | 101.868
01998 | MAO-DE-OBRA DE ARMADOR DE CONCRETO ARMADO, INCLUSIVE ENCARGO | H | 1.3 | 26.73 | 3 | 35.7915
S SOCIAIS
01999 | MAO-DE-OBRA DE SERVENTE DA CONSTRUCAO CIVIL, INCLUSIVE ENCAR | H | 5 | 19.33 | 3 | 99.5495
GOS SOCIAIS
06115 | GABIAO CAIXA MALHA DE ACO HEXAGONAL 8X10CM, FIO 2,7MM, GALV. | UN | 1 | 555.41 | 0 | 555.41
EM ZN/AL, COMP. 2M LARG. 1M, ALT. 0,50M
13663 | MANTA GEOTEXTIL NAO TECIDO POLIESTER LARG.2,30M, RESIST.TRAC | M2 | 0.5 | 11.1453 | 0 | 5.5727
AO FAIXA LARGA RUPTURA DE 21KN/M E AO PUNCION. 700N
14580 | PEDRA DE MAO, PARA REGIAO METROPOLITANA DO RIO DE JANEIRO | T | 2.1 | 90.4 | 0 | 189.84
06.075.0012-A | GABIAO CAIXA DE 0,50M DE ALTURA,MALHA DE ACO HEXAGONAL (8X10 | M3 |  | 1034.88
)CM,FIO COM DIAMETRO NOMINAL DO ARAME DE 2,7MM,GALVANIZADO E
M LIGA ZN/AL TIPO 1 OU 2,CONFORME ABNT NBR 8964 E 10514,INCL
USIVE MANTA GEOTEXTIL,EQUIPAMENTO E PEDRAS.FORNECIMENTO E C
OLOCACAO
00368 | PINUS, EM PECAS DE 7,50X7,50CM (3"X3") | M | 0.6 | 7.35 | 0 | 4.41
00453 | PREGO COM OU SEM CABECA, EM CAIXAS DE 50KG, OU QUANTIDADES E | KG | 0.15 | 15.34 | 0 | 2.301
QUIVALENTES, Nº12X12 A 18X30
06115 | GABIAO CAIXA MALHA DE ACO HEXAGONAL 8X10CM, FIO 2,7MM, GALV. | UN | 1 | 555.41 | 0 | 555.41
EM ZN/AL, COMP. 2M LARG. 1M, ALT. 0,50M
13663 | MANTA GEOTEXTIL NAO TECIDO POLIESTER LARG.2,30M, RESIST.TRAC | M2 | 0.5 | 11.1453 | 0 | 5.5727
AO FAIXA LARGA RUPTURA DE 21KN/M E AO PUNCION. 700N
14580 | PEDRA DE MAO, PARA REGIAO METROPOLITANA DO RIO DE JANEIRO | T | 2.1 | 90.4 | 0 | 189.84
20015 | MAO-DE-OBRA DE ARMADOR DE CONCRETO ARMADO, INCLUSIVE ENCARGO | H | 1.3 | 23.16 | 3 | 31.0112
S SOCIAIS DESONERADOS
20115 | MAO-DE-OBRA DE PEDREIRO, INCLUSIVE ENCARGOS SOCIAIS DESONERA | H | 3.7 | 23.16 | 3 | 88.2628
DOS
20132 | MAO-DE-OBRA DE SERVENTE DA CONSTRUCAO CIVIL, INCLUSIVE ENCAR | H | 5 | 16.75 | 3 | 86.2625
GOS SOCIAIS DESONERADOS
30589 | RETRO-ESCAVADEIRA,MOTOR DIESEL 75CV (CP) | H | 0.35 | 186.4734 | 0 | 65.2657
31052 | PINUS EM PECAS DE 2,50X22,50M, (1"X9") | M | 0.8 | 8.1835 | 0 | 6.5468
06.076.0005-0 | GABIAO CAIXA DE 1,00M DE ALTURA,MALHA DE ACO HEXAGONAL (8X10 | M3 |  | 805.37
)CM,FIO COM DIAMETRO NOMINAL DO ARAME DE 2,4MM,GALVANIZADO E
M LIGA ZN/AL REVESTIDO EM PVC OU OUTRO POLIMERO QUE CUMPRA A
S FUNCOES DESENVOLVIDAS PELO PVC,TIPO 3 OU 4, CONFORME ABNT
NBR 8964 E 10514 ,INCLUSIVE MANTA GEOTEXTIL E EQUIPAMENTO,EX
CLUSIVE PEDRAS.FORNECIMENTO E COLOCACAO
00350 | PINUS EM PECAS DE 2,50X22,50CM, (1"X9") | M | 0.6 | 8.1835 | 0 | 4.9101
00368 | PINUS, EM PECAS DE 7,50X7,50CM (3"X3") | M | 0.45 | 7.35 | 0 | 3.3075
00453 | PREGO COM OU SEM CABECA, EM CAIXAS DE 50KG, OU QUANTIDADES E | KG | 0.15 | 15.34 | 0 | 2.301
QUIVALENTES, Nº12X12 A 18X30
01860 | RETRO-ESCAVADEIRA,MOTOR DIESEL 75CV (CP) | H | 0.3 | 190.4834 | 0 | 57.145
01968 | MAO-DE-OBRA DE PEDREIRO, INCLUSIVE ENCARGOS SOCIAIS | H | 3.5 | 26.73 | 3 | 96.3617
01998 | MAO-DE-OBRA DE ARMADOR DE CONCRETO ARMADO, INCLUSIVE ENCARGO | H | 1.25 | 26.73 | 3 | 34.4149
S SOCIAIS
01999 | MAO-DE-OBRA DE SERVENTE DA CONSTRUCAO CIVIL, INCLUSIVE ENCAR | H | 5 | 19.33 | 3 | 99.5495
GOS SOCIAIS
06118 | GABIAO CAIXA MALHA DE ACO HEXAG. 8X10CM,FIO 2,4MM, GALV. ZN/ | UN | 0.5 | 1003.63 | 0 | 501.815
AL, REV. PVC, CINZA ESP. 0,4MM, COMP. 2M, LARG. 1M, ALT.1M
13663 | MANTA GEOTEXTIL NAO TECIDO POLIESTER LARG.2,30M, RESIST.TRAC | M2 | 0.5 | 11.1453 | 0 | 5.5727
AO FAIXA LARGA RUPTURA DE 21KN/M E AO PUNCION. 700N
06.076.0005-A | GABIAO CAIXA DE 1,00M DE ALTURA,MALHA DE ACO HEXAGONAL (8X10 | M3 |  | 773.42
)CM,FIO COM DIAMETRO NOMINAL DO ARAME DE 2,4MM,GALVANIZADO E
M LIGA ZN/AL REVESTIDO EM PVC OU OUTRO POLIMERO QUE CUMPRA A
S FUNCOES DESENVOLVIDAS PELO PVC,TIPO 3 OU 4, CONFORME ABNT
NBR 8964 E 10514 ,INCLUSIVE MANTA GEOTEXTIL E EQUIPAMENTO,EX
CLUSIVE PEDRAS.FORNECIMENTO E COLOCACAO
00368 | PINUS, EM PECAS DE 7,50X7,50CM (3"X3") | M | 0.45 | 7.35 | 0 | 3.3075
00453 | PREGO COM OU SEM CABECA, EM CAIXAS DE 50KG, OU QUANTIDADES E | KG | 0.15 | 15.34 | 0 | 2.301
QUIVALENTES, Nº12X12 A 18X30
06118 | GABIAO CAIXA MALHA DE ACO HEXAG. 8X10CM,FIO 2,4MM, GALV. ZN/ | UN | 0.5 | 1003.63 | 0 | 501.815
AL, REV. PVC, CINZA ESP. 0,4MM, COMP. 2M, LARG. 1M, ALT.1M
13663 | MANTA GEOTEXTIL NAO TECIDO POLIESTER LARG.2,30M, RESIST.TRAC | M2 | 0.5 | 11.1453 | 0 | 5.5727
AO FAIXA LARGA RUPTURA DE 21KN/M E AO PUNCION. 700N
20015 | MAO-DE-OBRA DE ARMADOR DE CONCRETO ARMADO, INCLUSIVE ENCARGO | H | 1.25 | 23.16 | 3 | 29.8185
S SOCIAIS DESONERADOS
20115 | MAO-DE-OBRA DE PEDREIRO, INCLUSIVE ENCARGOS SOCIAIS DESONERA | H | 3.5 | 23.16 | 3 | 83.4918
DOS
20132 | MAO-DE-OBRA DE SERVENTE DA CONSTRUCAO CIVIL, INCLUSIVE ENCAR | H | 5 | 16.75 | 3 | 86.2625
GOS SOCIAIS DESONERADOS
30589 | RETRO-ESCAVADEIRA,MOTOR DIESEL 75CV (CP) | H | 0.3 | 186.4734 | 0 | 55.942
31052 | PINUS EM PECAS DE 2,50X22,50M, (1"X9") | M | 0.6 | 8.1835 | 0 | 4.9101
06.076.0010-0 | GABIAO CAIXA DE 0,50M DE ALTURA,MALHA DE ACO HEXAGONAL (8X10 | M3 |  | 1047.84
)CM,FIO COM DIAMETRO NOMINAL DO ARAME DE 2,4MM,GALVANIZADO E
M LIGA ZN/AL REVESTIDO EM PVC OU OUTRO POLIMERO QUE CUMPRA A
S FUNCOES DESENVOLVIDAS PELO PVC,TIPO 3 OU 4,CONFORME ABNT N
BR 8964 E 10514,INCLUSIVE MANTA GEOTEXTIL E EQUIPAMENTO,EXCL
USIVE PEDRAS.FORNECIMENTO E COLOCACAO
00350 | PINUS EM PECAS DE 2,50X22,50CM, (1"X9") | M | 0.8 | 8.1835 | 0 | 6.5468
00368 | PINUS, EM PECAS DE 7,50X7,50CM (3"X3") | M | 0.6 | 7.35 | 0 | 4.41
00453 | PREGO COM OU SEM CABECA, EM CAIXAS DE 50KG, OU QUANTIDADES E | KG | 0.15 | 15.34 | 0 | 2.301
QUIVALENTES, Nº12X12 A 18X30
01860 | RETRO-ESCAVADEIRA,MOTOR DIESEL 75CV (CP) | H | 0.35 | 190.4834 | 0 | 66.6692
01968 | MAO-DE-OBRA DE PEDREIRO, INCLUSIVE ENCARGOS SOCIAIS | H | 3.7 | 26.73 | 3 | 101.868
01998 | MAO-DE-OBRA DE ARMADOR DE CONCRETO ARMADO, INCLUSIVE ENCARGO | H | 1.3 | 26.73 | 3 | 35.7915
S SOCIAIS
01999 | MAO-DE-OBRA DE SERVENTE DA CONSTRUCAO CIVIL, INCLUSIVE ENCAR | H | 5 | 19.33 | 3 | 99.5495
GOS SOCIAIS
06116 | GABIAO CAIXA MALHA DE ACO HEXAG. 8X10CM,FIO 2,4MM, GALV. ZN/ | UN | 1 | 725.14 | 0 | 725.14
AL, REV.PVC, CINZA ESP. 0,4MM, COMP. 2M, LARG. 1M, ALT.0,50M
13663 | MANTA GEOTEXTIL NAO TECIDO POLIESTER LARG.2,30M, RESIST.TRAC | M2 | 0.5 | 11.1453 | 0 | 5.5727
AO FAIXA LARGA RUPTURA DE 21KN/M E AO PUNCION. 700N
06.076.0010-A | GABIAO CAIXA DE 0,50M DE ALTURA,MALHA DE ACO HEXAGONAL (8X10 | M3 |  | 1014.77
)CM,FIO COM DIAMETRO NOMINAL DO ARAME DE 2,4MM,GALVANIZADO E
M LIGA ZN/AL REVESTIDO EM PVC OU OUTRO POLIMERO QUE CUMPRA A
S FUNCOES DESENVOLVIDAS PELO PVC,TIPO 3 OU 4,CONFORME ABNT N
BR 8964 E 10514,INCLUSIVE MANTA GEOTEXTIL E EQUIPAMENTO,EXCL
USIVE PEDRAS.FORNECIMENTO E COLOCACAO
00368 | PINUS, EM PECAS DE 7,50X7,50CM (3"X3") | M | 0.6 | 7.35 | 0 | 4.41
00453 | PREGO COM OU SEM CABECA, EM CAIXAS DE 50KG, OU QUANTIDADES E | KG | 0.15 | 15.34 | 0 | 2.301
QUIVALENTES, Nº12X12 A 18X30
06116 | GABIAO CAIXA MALHA DE ACO HEXAG. 8X10CM,FIO 2,4MM, GALV. ZN/ | UN | 1 | 725.14 | 0 | 725.14
AL, REV.PVC, CINZA ESP. 0,4MM, COMP. 2M, LARG. 1M, ALT.0,50M
13663 | MANTA GEOTEXTIL NAO TECIDO POLIESTER LARG.2,30M, RESIST.TRAC | M2 | 0.5 | 11.1453 | 0 | 5.5727
AO FAIXA LARGA RUPTURA DE 21KN/M E AO PUNCION. 700N
20015 | MAO-DE-OBRA DE ARMADOR DE CONCRETO ARMADO, INCLUSIVE ENCARGO | H | 1.3 | 23.16 | 3 | 31.0112
S SOCIAIS DESONERADOS
20115 | MAO-DE-OBRA DE PEDREIRO, INCLUSIVE ENCARGOS SOCIAIS DESONERA | H | 3.7 | 23.16 | 3 | 88.2628
DOS
20132 | MAO-DE-OBRA DE SERVENTE DA CONSTRUCAO CIVIL, INCLUSIVE ENCAR | H | 5 | 16.75 | 3 | 86.2625
GOS SOCIAIS DESONERADOS
30589 | RETRO-ESCAVADEIRA,MOTOR DIESEL 75CV (CP) | H | 0.35 | 186.4734 | 0 | 65.2657
31052 | PINUS EM PECAS DE 2,50X22,50M, (1"X9") | M | 0.8 | 8.1835 | 0 | 6.5468
06.076.0015-0 | GABIAO SACO,MALHA DE ACO HEXAGONAL (8X10)CM,FIO COM DIAMETRO | M3 |  | 842.1
NOMINAL DO ARAME DE 2,4MM,GALVANIZADO EM LIGA ZN/AL REVESTI
DO EM PVC OU OUTRO POLIMERO QUE CUMPRA AS FUNCOES DESENVOLVI
DAS PELO PVC,TIPO 3 OU 4,CONFORME ABNT NBR 8964 E 10514,INCL
USIVE MANTA GEOTEXTIL E EQUIPAMENTO,EXCLUSIVE PEDRAS.FORNECI
MENTO E COLOCACAO
01860 | RETRO-ESCAVADEIRA,MOTOR DIESEL 75CV (CP) | H | 0.55 | 190.4834 | 0 | 104.7659
01968 | MAO-DE-OBRA DE PEDREIRO, INCLUSIVE ENCARGOS SOCIAIS | H | 3 | 26.73 | 3 | 82.5957
01998 | MAO-DE-OBRA DE ARMADOR DE CONCRETO ARMADO, INCLUSIVE ENCARGO | H | 1 | 26.73 | 3 | 27.5319
S SOCIAIS
01999 | MAO-DE-OBRA DE SERVENTE DA CONSTRUCAO CIVIL, INCLUSIVE ENCAR | H | 4 | 19.33 | 3 | 79.6396
GOS SOCIAIS
06120 | GABIAO SACO MALHA DE ACO HEXAG. 8X10CM, FIO 2,4MM, GALV. ZN/ | UN | 1 | 545.06 | 0 | 545.06
AL, REV. PVC, CINZA ESP. 0,4MM, COMP. 3M, DIAM. 0,65M
13663 | MANTA GEOTEXTIL NAO TECIDO POLIESTER LARG.2,30M, RESIST.TRAC | M2 | 0.225 | 11.1453 | 0 | 2.5077
AO FAIXA LARGA RUPTURA DE 21KN/M E AO PUNCION. 700N
06.076.0015-A | GABIAO SACO,MALHA DE ACO HEXAGONAL (8X10)CM,FIO COM DIAMETRO | M3 |  | 814.55
NOMINAL DO ARAME DE 2,4MM,GALVANIZADO EM LIGA ZN/AL REVESTI
DO EM PVC OU OUTRO POLIMERO QUE CUMPRA AS FUNCOES DESENVOLVI
DAS PELO PVC,TIPO 3 OU 4,CONFORME ABNT NBR 8964 E 10514,INCL
USIVE MANTA GEOTEXTIL E EQUIPAMENTO,EXCLUSIVE PEDRAS.FORNECI
MENTO E COLOCACAO
06120 | GABIAO SACO MALHA DE ACO HEXAG. 8X10CM, FIO 2,4MM, GALV. ZN/ | UN | 1 | 545.06 | 0 | 545.06
AL, REV. PVC, CINZA ESP. 0,4MM, COMP. 3M, DIAM. 0,65M
13663 | MANTA GEOTEXTIL NAO TECIDO POLIESTER LARG.2,30M, RESIST.TRAC | M2 | 0.225 | 11.1453 | 0 | 2.5077
AO FAIXA LARGA RUPTURA DE 21KN/M E AO PUNCION. 700N
20015 | MAO-DE-OBRA DE ARMADOR DE CONCRETO ARMADO, INCLUSIVE ENCARGO | H | 1 | 23.16 | 3 | 23.8548
S SOCIAIS DESONERADOS
20115 | MAO-DE-OBRA DE PEDREIRO, INCLUSIVE ENCARGOS SOCIAIS DESONERA | H | 3 | 23.16 | 3 | 71.5644
DOS
20132 | MAO-DE-OBRA DE SERVENTE DA CONSTRUCAO CIVIL, INCLUSIVE ENCAR | H | 4 | 16.75 | 3 | 69.01
GOS SOCIAIS DESONERADOS
30589 | RETRO-ESCAVADEIRA,MOTOR DIESEL 75CV (CP) | H | 0.55 | 186.4734 | 0 | 102.5604
06.076.0020-0 | GABIAO MANTA COM ESPESSURA DE 0,30M,MALHA DE ACO HEXAGONAL ( | M2 |  | 341.72
6X8)CM,FIO COM DIAMETRO NOMINAL DO ARAME DE 2MM,GALVANIZADO
EM LIGA ZN/AL REVESTIDO EM PVC OU OUTRO POLIMERO QUE CUMPRA
AS FUNCOES DESENVOLVIDAS PELO PVC,TIPO 3 OU 4,CONFORME ABNT
NBR 8964 E 10514,INCLUSIVE MANTA GEOTEXTIL E EQUIPAMENTO,EXC
LUSIVE PEDRAS.FORNECIMENTO E COLOCACAO
01860 | RETRO-ESCAVADEIRA,MOTOR DIESEL 75CV (CP) | H | 0.1 | 190.4834 | 0 | 19.0483
01968 | MAO-DE-OBRA DE PEDREIRO, INCLUSIVE ENCARGOS SOCIAIS | H | 1.25 | 26.73 | 3 | 34.4149
01998 | MAO-DE-OBRA DE ARMADOR DE CONCRETO ARMADO, INCLUSIVE ENCARGO | H | 0.5 | 26.73 | 3 | 13.766
S SOCIAIS
01999 | MAO-DE-OBRA DE SERVENTE DA CONSTRUCAO CIVIL, INCLUSIVE ENCAR | H | 1.5 | 19.33 | 3 | 29.8649
GOS SOCIAIS
06126 | GABIAO COLCHAO MALHA DE ACO HEXAG. 6X8CM, FIO 2MM, GALV. ZN/ | UN | 0.125 | 1912.45 | 0 | 239.0563
AL, REV.PVC, CINZA ESP. 0,4MM, COMP.4M, LARG. 2M, ALT. 0,30M
13663 | MANTA GEOTEXTIL NAO TECIDO POLIESTER LARG.2,30M, RESIST.TRAC | M2 | 0.5 | 11.1453 | 0 | 5.5727
AO FAIXA LARGA RUPTURA DE 21KN/M E AO PUNCION. 700N
06.076.0020-A | GABIAO MANTA COM ESPESSURA DE 0,30M,MALHA DE ACO HEXAGONAL ( | M2 |  | 330.9
6X8)CM,FIO COM DIAMETRO NOMINAL DO ARAME DE 2MM,GALVANIZADO
EM LIGA ZN/AL REVESTIDO EM PVC OU OUTRO POLIMERO QUE CUMPRA
AS FUNCOES DESENVOLVIDAS PELO PVC,TIPO 3 OU 4,CONFORME ABNT
NBR 8964 E 10514,INCLUSIVE MANTA GEOTEXTIL E EQUIPAMENTO,EXC
LUSIVE PEDRAS.FORNECIMENTO E COLOCACAO
06126 | GABIAO COLCHAO MALHA DE ACO HEXAG. 6X8CM, FIO 2MM, GALV. ZN/ | UN | 0.125 | 1912.45 | 0 | 239.0563
AL, REV.PVC, CINZA ESP. 0,4MM, COMP.4M, LARG. 2M, ALT. 0,30M
13663 | MANTA GEOTEXTIL NAO TECIDO POLIESTER LARG.2,30M, RESIST.TRAC | M2 | 0.5 | 11.1453 | 0 | 5.5727
AO FAIXA LARGA RUPTURA DE 21KN/M E AO PUNCION. 700N
20015 | MAO-DE-OBRA DE ARMADOR DE CONCRETO ARMADO, INCLUSIVE ENCARGO | H | 0.5 | 23.16 | 3 | 11.9274
S SOCIAIS DESONERADOS
20115 | MAO-DE-OBRA DE PEDREIRO, INCLUSIVE ENCARGOS SOCIAIS DESONERA | H | 1.25 | 23.16 | 3 | 29.8185
DOS
20132 | MAO-DE-OBRA DE SERVENTE DA CONSTRUCAO CIVIL, INCLUSIVE ENCAR | H | 1.5 | 16.75 | 3 | 25.8788
GOS SOCIAIS DESONERADOS
30589 | RETRO-ESCAVADEIRA,MOTOR DIESEL 75CV (CP) | H | 0.1 | 186.4734 | 0 | 18.6473
06.076.0025-0 | GABIAO MANTA COM ESPESSURA DE 0,23M,MALHA DE ACO HEXAGONAL ( | M2 |  | 308.91
6X8)CM,FIO COM DIAMETRO NOMINAL DO ARAME DE 2MM,GALVANIZADO
EM LIGA ZN/AL REVESTIDO EM PVC OU OUTRO POLIMERO QUE CUMPRA
AS FUNCOES DESENVOLVIDAS PELO PVC,TIPO 3 OU 4,CONFORME ABNT
NBR8964 E 10514,INCLUSIVE MANTA GEOTEXTIL E EQUIPAMENTO,EXC
LUSIVE PEDRAS.FORNECIMENTO E COLOCACAO
01860 | RETRO-ESCAVADEIRA,MOTOR DIESEL 75CV (CP) | H | 0.09 | 190.4834 | 0 | 17.1435
01968 | MAO-DE-OBRA DE PEDREIRO, INCLUSIVE ENCARGOS SOCIAIS | H | 1 | 26.73 | 3 | 27.5319
01998 | MAO-DE-OBRA DE ARMADOR DE CONCRETO ARMADO, INCLUSIVE ENCARGO | H | 0.3 | 26.73 | 3 | 8.2596
S SOCIAIS
01999 | MAO-DE-OBRA DE SERVENTE DA CONSTRUCAO CIVIL, INCLUSIVE ENCAR | H | 1.2 | 19.33 | 3 | 23.8919
GOS SOCIAIS
06124 | GABIAO COLCHAO MALHA DE ACO HEXAG. 6X8CM, FIO 2M, GALV. ZN/A | UN | 0.125 | 1812.14 | 0 | 226.5175
L, REV.PVC, CINZA ESP 0,4MM, COMP. 4M, LARG. 2M, ALT. 0,23M
13663 | MANTA GEOTEXTIL NAO TECIDO POLIESTER LARG.2,30M, RESIST.TRAC | M2 | 0.5 | 11.1453 | 0 | 5.5727
AO FAIXA LARGA RUPTURA DE 21KN/M E AO PUNCION. 700N
06.076.0025-A | GABIAO MANTA COM ESPESSURA DE 0,23M,MALHA DE ACO HEXAGONAL ( | M2 |  | 300.58
6X8)CM,FIO COM DIAMETRO NOMINAL DO ARAME DE 2MM,GALVANIZADO
EM LIGA ZN/AL REVESTIDO EM PVC OU OUTRO POLIMERO QUE CUMPRA
AS FUNCOES DESENVOLVIDAS PELO PVC,TIPO 3 OU 4,CONFORME ABNT
NBR8964 E 10514,INCLUSIVE MANTA GEOTEXTIL E EQUIPAMENTO,EXC
LUSIVE PEDRAS.FORNECIMENTO E COLOCACAO
06124 | GABIAO COLCHAO MALHA DE ACO HEXAG. 6X8CM, FIO 2M, GALV. ZN/A | UN | 0.125 | 1812.14 | 0 | 226.5175
L, REV.PVC, CINZA ESP 0,4MM, COMP. 4M, LARG. 2M, ALT. 0,23M
13663 | MANTA GEOTEXTIL NAO TECIDO POLIESTER LARG.2,30M, RESIST.TRAC | M2 | 0.5 | 11.1453 | 0 | 5.5727
AO FAIXA LARGA RUPTURA DE 21KN/M E AO PUNCION. 700N
20015 | MAO-DE-OBRA DE ARMADOR DE CONCRETO ARMADO, INCLUSIVE ENCARGO | H | 0.3 | 23.16 | 3 | 7.1564
S SOCIAIS DESONERADOS
20115 | MAO-DE-OBRA DE PEDREIRO, INCLUSIVE ENCARGOS SOCIAIS DESONERA | H | 1 | 23.16 | 3 | 23.8548
DOS
20132 | MAO-DE-OBRA DE SERVENTE DA CONSTRUCAO CIVIL, INCLUSIVE ENCAR | H | 1.2 | 16.75 | 3 | 20.703
GOS SOCIAIS DESONERADOS
30589 | RETRO-ESCAVADEIRA,MOTOR DIESEL 75CV (CP) | H | 0.09 | 186.4734 | 0 | 16.7826
06.077.0005-0 | GABIAO CAIXA DE 1,00M DE ALTURA,MALHA DE ACO HEXAGONAL (8X10 | M3 |  | 995.21
)CM,FIO COM DIAMETRO NOMINAL DO ARAME DE 2,4MM,GALVANIZADO E
M LIGA ZN/AL REVESTIDO EM PVC OU OUTRO POLIMERO QUE CUMPRA A
S FUNCOES DESENVOLVIDAS PELO PVC,TIPO 3 OU 4,CONFORME ABNT N
BR 8964 E 10514,INCLUSIVE MANTA GEOTEXTIL,EQUIPAMENTO E PEDR
AS.FORNECIMENTO E COLOCACAO
00350 | PINUS EM PECAS DE 2,50X22,50CM, (1"X9") | M | 0.6 | 8.1835 | 0 | 4.9101
00368 | PINUS, EM PECAS DE 7,50X7,50CM (3"X3") | M | 0.45 | 7.35 | 0 | 3.3075
00453 | PREGO COM OU SEM CABECA, EM CAIXAS DE 50KG, OU QUANTIDADES E | KG | 0.15 | 15.34 | 0 | 2.301
QUIVALENTES, Nº12X12 A 18X30
01860 | RETRO-ESCAVADEIRA,MOTOR DIESEL 75CV (CP) | H | 0.3 | 190.4834 | 0 | 57.145
01968 | MAO-DE-OBRA DE PEDREIRO, INCLUSIVE ENCARGOS SOCIAIS | H | 3.5 | 26.73 | 3 | 96.3617
01998 | MAO-DE-OBRA DE ARMADOR DE CONCRETO ARMADO, INCLUSIVE ENCARGO | H | 1.25 | 26.73 | 3 | 34.4149
S SOCIAIS
01999 | MAO-DE-OBRA DE SERVENTE DA CONSTRUCAO CIVIL, INCLUSIVE ENCAR | H | 5 | 19.33 | 3 | 99.5495
GOS SOCIAIS
06118 | GABIAO CAIXA MALHA DE ACO HEXAG. 8X10CM,FIO 2,4MM, GALV. ZN/ | UN | 0.5 | 1003.63 | 0 | 501.815
AL, REV. PVC, CINZA ESP. 0,4MM, COMP. 2M, LARG. 1M, ALT.1M
13663 | MANTA GEOTEXTIL NAO TECIDO POLIESTER LARG.2,30M, RESIST.TRAC | M2 | 0.5 | 11.1453 | 0 | 5.5727
AO FAIXA LARGA RUPTURA DE 21KN/M E AO PUNCION. 700N
14580 | PEDRA DE MAO, PARA REGIAO METROPOLITANA DO RIO DE JANEIRO | T | 2.1 | 90.4 | 0 | 189.84
06.077.0005-A | GABIAO CAIXA DE 1,00M DE ALTURA,MALHA DE ACO HEXAGONAL (8X10 | M3 |  | 963.26
)CM,FIO COM DIAMETRO NOMINAL DO ARAME DE 2,4MM,GALVANIZADO E
M LIGA ZN/AL REVESTIDO EM PVC OU OUTRO POLIMERO QUE CUMPRA A
S FUNCOES DESENVOLVIDAS PELO PVC,TIPO 3 OU 4,CONFORME ABNT N
BR 8964 E 10514,INCLUSIVE MANTA GEOTEXTIL,EQUIPAMENTO E PEDR
AS.FORNECIMENTO E COLOCACAO
00368 | PINUS, EM PECAS DE 7,50X7,50CM (3"X3") | M | 0.45 | 7.35 | 0 | 3.3075
00453 | PREGO COM OU SEM CABECA, EM CAIXAS DE 50KG, OU QUANTIDADES E | KG | 0.15 | 15.34 | 0 | 2.301
QUIVALENTES, Nº12X12 A 18X30
06118 | GABIAO CAIXA MALHA DE ACO HEXAG. 8X10CM,FIO 2,4MM, GALV. ZN/ | UN | 0.5 | 1003.63 | 0 | 501.815
AL, REV. PVC, CINZA ESP. 0,4MM, COMP. 2M, LARG. 1M, ALT.1M
13663 | MANTA GEOTEXTIL NAO TECIDO POLIESTER LARG.2,30M, RESIST.TRAC | M2 | 0.5 | 11.1453 | 0 | 5.5727
AO FAIXA LARGA RUPTURA DE 21KN/M E AO PUNCION. 700N
14580 | PEDRA DE MAO, PARA REGIAO METROPOLITANA DO RIO DE JANEIRO | T | 2.1 | 90.4 | 0 | 189.84
20015 | MAO-DE-OBRA DE ARMADOR DE CONCRETO ARMADO, INCLUSIVE ENCARGO | H | 1.25 | 23.16 | 3 | 29.8185
S SOCIAIS DESONERADOS
20115 | MAO-DE-OBRA DE PEDREIRO, INCLUSIVE ENCARGOS SOCIAIS DESONERA | H | 3.5 | 23.16 | 3 | 83.4918
DOS
20132 | MAO-DE-OBRA DE SERVENTE DA CONSTRUCAO CIVIL, INCLUSIVE ENCAR | H | 5 | 16.75 | 3 | 86.2625
GOS SOCIAIS DESONERADOS
30589 | RETRO-ESCAVADEIRA,MOTOR DIESEL 75CV (CP) | H | 0.3 | 186.4734 | 0 | 55.942
31052 | PINUS EM PECAS DE 2,50X22,50M, (1"X9") | M | 0.6 | 8.1835 | 0 | 4.9101
06.077.0010-0 | GABIAO CAIXA DE 0,50M DE ALTURA,MALHA DE ACO HEXAGONAL (8X10 | M3 |  | 1237.68
)CM,FIO COM DIAMETRO NOMINAL DO ARAME DE 2,4MM,GALVANIZADO E
M LIGA ZN/AL REVESTIDO EM PVC OU OUTRO POLIMERO QUE CUMPRA A
S FUNCOES DESENVOLVIDAS PELO PVC,TIPO 3 OU 4,CONFORME ABNT N
BR 8964 E 10514,INCLUSIVE MANTA GEOTEXTIL,EQUIPAMENTO E PEDR
AS.FORNECIMENTO E COLOCACAO
00350 | PINUS EM PECAS DE 2,50X22,50CM, (1"X9") | M | 0.8 | 8.1835 | 0 | 6.5468
00368 | PINUS, EM PECAS DE 7,50X7,50CM (3"X3") | M | 0.6 | 7.35 | 0 | 4.41
00453 | PREGO COM OU SEM CABECA, EM CAIXAS DE 50KG, OU QUANTIDADES E | KG | 0.15 | 15.34 | 0 | 2.301
QUIVALENTES, Nº12X12 A 18X30
01860 | RETRO-ESCAVADEIRA,MOTOR DIESEL 75CV (CP) | H | 0.35 | 190.4834 | 0 | 66.6692
01968 | MAO-DE-OBRA DE PEDREIRO, INCLUSIVE ENCARGOS SOCIAIS | H | 3.7 | 26.73 | 3 | 101.868
01998 | MAO-DE-OBRA DE ARMADOR DE CONCRETO ARMADO, INCLUSIVE ENCARGO | H | 1.3 | 26.73 | 3 | 35.7915
S SOCIAIS
01999 | MAO-DE-OBRA DE SERVENTE DA CONSTRUCAO CIVIL, INCLUSIVE ENCAR | H | 5 | 19.33 | 3 | 99.5495
GOS SOCIAIS
06116 | GABIAO CAIXA MALHA DE ACO HEXAG. 8X10CM,FIO 2,4MM, GALV. ZN/ | UN | 1 | 725.14 | 0 | 725.14
AL, REV.PVC, CINZA ESP. 0,4MM, COMP. 2M, LARG. 1M, ALT.0,50M
13663 | MANTA GEOTEXTIL NAO TECIDO POLIESTER LARG.2,30M, RESIST.TRAC | M2 | 0.5 | 11.1453 | 0 | 5.5727
AO FAIXA LARGA RUPTURA DE 21KN/M E AO PUNCION. 700N
14580 | PEDRA DE MAO, PARA REGIAO METROPOLITANA DO RIO DE JANEIRO | T | 2.1 | 90.4 | 0 | 189.84
06.077.0010-A | GABIAO CAIXA DE 0,50M DE ALTURA,MALHA DE ACO HEXAGONAL (8X10 | M3 |  | 1204.61
)CM,FIO COM DIAMETRO NOMINAL DO ARAME DE 2,4MM,GALVANIZADO E
M LIGA ZN/AL REVESTIDO EM PVC OU OUTRO POLIMERO QUE CUMPRA A
S FUNCOES DESENVOLVIDAS PELO PVC,TIPO 3 OU 4,CONFORME ABNT N
BR 8964 E 10514,INCLUSIVE MANTA GEOTEXTIL,EQUIPAMENTO E PEDR
AS.FORNECIMENTO E COLOCACAO
00368 | PINUS, EM PECAS DE 7,50X7,50CM (3"X3") | M | 0.6 | 7.35 | 0 | 4.41
00453 | PREGO COM OU SEM CABECA, EM CAIXAS DE 50KG, OU QUANTIDADES E | KG | 0.15 | 15.34 | 0 | 2.301
QUIVALENTES, Nº12X12 A 18X30
06116 | GABIAO CAIXA MALHA DE ACO HEXAG. 8X10CM,FIO 2,4MM, GALV. ZN/ | UN | 1 | 725.14 | 0 | 725.14
AL, REV.PVC, CINZA ESP. 0,4MM, COMP. 2M, LARG. 1M, ALT.0,50M
13663 | MANTA GEOTEXTIL NAO TECIDO POLIESTER LARG.2,30M, RESIST.TRAC | M2 | 0.5 | 11.1453 | 0 | 5.5727
AO FAIXA LARGA RUPTURA DE 21KN/M E AO PUNCION. 700N
14580 | PEDRA DE MAO, PARA REGIAO METROPOLITANA DO RIO DE JANEIRO | T | 2.1 | 90.4 | 0 | 189.84
20015 | MAO-DE-OBRA DE ARMADOR DE CONCRETO ARMADO, INCLUSIVE ENCARGO | H | 1.3 | 23.16 | 3 | 31.0112
S SOCIAIS DESONERADOS
20115 | MAO-DE-OBRA DE PEDREIRO, INCLUSIVE ENCARGOS SOCIAIS DESONERA | H | 3.7 | 23.16 | 3 | 88.2628
DOS
20132 | MAO-DE-OBRA DE SERVENTE DA CONSTRUCAO CIVIL, INCLUSIVE ENCAR | H | 5 | 16.75 | 3 | 86.2625
GOS SOCIAIS DESONERADOS
30589 | RETRO-ESCAVADEIRA,MOTOR DIESEL 75CV (CP) | H | 0.35 | 186.4734 | 0 | 65.2657
31052 | PINUS EM PECAS DE 2,50X22,50M, (1"X9") | M | 0.8 | 8.1835 | 0 | 6.5468
06.077.0015-0 | GABIAO SACO,MALHA DE ACO HEXAGONAL (8X10)CM,FIO COM DIAMETRO | M3 |  | 1031.94
NOMINAL DO ARAME DE 2,4MM,GALVANIZADO EM LIGA ZN/AL REVESTI
DO EM PVC OU OUTRO POLIMERO QUE CUMPRA AS FUNCOES DESENVOL.
PELO PVC,TIPO 3 OU 4,CONFORME ABNT NBR 8964 E 10514,INCLUSIV
E MANTA GEOTEXTIL,EQUIPAMENTO E PEDRAS.FORNEC. E COLOCACAO
01860 | RETRO-ESCAVADEIRA,MOTOR DIESEL 75CV (CP) | H | 0.55 | 190.4834 | 0 | 104.7659
01968 | MAO-DE-OBRA DE PEDREIRO, INCLUSIVE ENCARGOS SOCIAIS | H | 3 | 26.73 | 3 | 82.5957
01998 | MAO-DE-OBRA DE ARMADOR DE CONCRETO ARMADO, INCLUSIVE ENCARGO | H | 1 | 26.73 | 3 | 27.5319
S SOCIAIS
01999 | MAO-DE-OBRA DE SERVENTE DA CONSTRUCAO CIVIL, INCLUSIVE ENCAR | H | 4 | 19.33 | 3 | 79.6396
GOS SOCIAIS
06120 | GABIAO SACO MALHA DE ACO HEXAG. 8X10CM, FIO 2,4MM, GALV. ZN/ | UN | 1 | 545.06 | 0 | 545.06
AL, REV. PVC, CINZA ESP. 0,4MM, COMP. 3M, DIAM. 0,65M
13663 | MANTA GEOTEXTIL NAO TECIDO POLIESTER LARG.2,30M, RESIST.TRAC | M2 | 0.225 | 11.1453 | 0 | 2.5077
AO FAIXA LARGA RUPTURA DE 21KN/M E AO PUNCION. 700N
14580 | PEDRA DE MAO, PARA REGIAO METROPOLITANA DO RIO DE JANEIRO | T | 2.1 | 90.4 | 0 | 189.84
06.077.0015-A | GABIAO SACO,MALHA DE ACO HEXAGONAL (8X10)CM,FIO COM DIAMETRO | M3 |  | 1004.39
NOMINAL DO ARAME DE 2,4MM,GALVANIZADO EM LIGA ZN/AL REVESTI
DO EM PVC OU OUTRO POLIMERO QUE CUMPRA AS FUNCOES DESENVOL.
PELO PVC,TIPO 3 OU 4,CONFORME ABNT NBR 8964 E 10514,INCLUSIV
E MANTA GEOTEXTIL,EQUIPAMENTO E PEDRAS.FORNEC. E COLOCACAO
06120 | GABIAO SACO MALHA DE ACO HEXAG. 8X10CM, FIO 2,4MM, GALV. ZN/ | UN | 1 | 545.06 | 0 | 545.06
AL, REV. PVC, CINZA ESP. 0,4MM, COMP. 3M, DIAM. 0,65M
13663 | MANTA GEOTEXTIL NAO TECIDO POLIESTER LARG.2,30M, RESIST.TRAC | M2 | 0.225 | 11.1453 | 0 | 2.5077
AO FAIXA LARGA RUPTURA DE 21KN/M E AO PUNCION. 700N
14580 | PEDRA DE MAO, PARA REGIAO METROPOLITANA DO RIO DE JANEIRO | T | 2.1 | 90.4 | 0 | 189.84
20015 | MAO-DE-OBRA DE ARMADOR DE CONCRETO ARMADO, INCLUSIVE ENCARGO | H | 1 | 23.16 | 3 | 23.8548
S SOCIAIS DESONERADOS
20115 | MAO-DE-OBRA DE PEDREIRO, INCLUSIVE ENCARGOS SOCIAIS DESONERA | H | 3 | 23.16 | 3 | 71.5644
DOS
20132 | MAO-DE-OBRA DE SERVENTE DA CONSTRUCAO CIVIL, INCLUSIVE ENCAR | H | 4 | 16.75 | 3 | 69.01
GOS SOCIAIS DESONERADOS
30589 | RETRO-ESCAVADEIRA,MOTOR DIESEL 75CV (CP) | H | 0.55 | 186.4734 | 0 | 102.5604
06.077.0020-0 | GABIAO MANTA COM ESPESSURA DE 0,30M,MALHA DE ACO HEXAGONAL ( | M2 |  | 398.67
6X8)CM,FIO COM DIAMETRO NOMINAL DO ARAME DE 2MM,GALVANIZADO
EM LIGA ZN/AL REVESTIDO EM PVC OU OUTRO POLIMERO QUE CUMPRA
AS FUNCOES DESENVOLV. PELO PVC,TIPO 3 OU 4,CONFORME ABNT NBR
8964 E 10514,INCLUSIVE MANTA GEOTEXTIL,EQUIPAMENTO E PEDRAS.
FORNECIMENTO E COLOCACAO
01860 | RETRO-ESCAVADEIRA,MOTOR DIESEL 75CV (CP) | H | 0.1 | 190.4834 | 0 | 19.0483
01968 | MAO-DE-OBRA DE PEDREIRO, INCLUSIVE ENCARGOS SOCIAIS | H | 1.25 | 26.73 | 3 | 34.4149
01998 | MAO-DE-OBRA DE ARMADOR DE CONCRETO ARMADO, INCLUSIVE ENCARGO | H | 0.5 | 26.73 | 3 | 13.766
S SOCIAIS
01999 | MAO-DE-OBRA DE SERVENTE DA CONSTRUCAO CIVIL, INCLUSIVE ENCAR | H | 1.5 | 19.33 | 3 | 29.8649
GOS SOCIAIS
06126 | GABIAO COLCHAO MALHA DE ACO HEXAG. 6X8CM, FIO 2MM, GALV. ZN/ | UN | 0.125 | 1912.45 | 0 | 239.0563
AL, REV.PVC, CINZA ESP. 0,4MM, COMP.4M, LARG. 2M, ALT. 0,30M
13663 | MANTA GEOTEXTIL NAO TECIDO POLIESTER LARG.2,30M, RESIST.TRAC | M2 | 0.5 | 11.1453 | 0 | 5.5727
AO FAIXA LARGA RUPTURA DE 21KN/M E AO PUNCION. 700N
14580 | PEDRA DE MAO, PARA REGIAO METROPOLITANA DO RIO DE JANEIRO | T | 0.63 | 90.4 | 0 | 56.952
06.077.0020-A | GABIAO MANTA COM ESPESSURA DE 0,30M,MALHA DE ACO HEXAGONAL ( | M2 |  | 387.85
6X8)CM,FIO COM DIAMETRO NOMINAL DO ARAME DE 2MM,GALVANIZADO
EM LIGA ZN/AL REVESTIDO EM PVC OU OUTRO POLIMERO QUE CUMPRA
AS FUNCOES DESENVOLV. PELO PVC,TIPO 3 OU 4,CONFORME ABNT NBR
8964 E 10514,INCLUSIVE MANTA GEOTEXTIL,EQUIPAMENTO E PEDRAS.
FORNECIMENTO E COLOCACAO
06126 | GABIAO COLCHAO MALHA DE ACO HEXAG. 6X8CM, FIO 2MM, GALV. ZN/ | UN | 0.125 | 1912.45 | 0 | 239.0563
AL, REV.PVC, CINZA ESP. 0,4MM, COMP.4M, LARG. 2M, ALT. 0,30M
13663 | MANTA GEOTEXTIL NAO TECIDO POLIESTER LARG.2,30M, RESIST.TRAC | M2 | 0.5 | 11.1453 | 0 | 5.5727
AO FAIXA LARGA RUPTURA DE 21KN/M E AO PUNCION. 700N
14580 | PEDRA DE MAO, PARA REGIAO METROPOLITANA DO RIO DE JANEIRO | T | 0.63 | 90.4 | 0 | 56.952
20015 | MAO-DE-OBRA DE ARMADOR DE CONCRETO ARMADO, INCLUSIVE ENCARGO | H | 0.5 | 23.16 | 3 | 11.9274
S SOCIAIS DESONERADOS
20115 | MAO-DE-OBRA DE PEDREIRO, INCLUSIVE ENCARGOS SOCIAIS DESONERA | H | 1.25 | 23.16 | 3 | 29.8185
DOS
20132 | MAO-DE-OBRA DE SERVENTE DA CONSTRUCAO CIVIL, INCLUSIVE ENCAR | H | 1.5 | 16.75 | 3 | 25.8788
GOS SOCIAIS DESONERADOS
30589 | RETRO-ESCAVADEIRA,MOTOR DIESEL 75CV (CP) | H | 0.1 | 186.4734 | 0 | 18.6473
06.077.0025-0 | GABIAO MANTA COM ESPESSURA DE 0,23M,MALHA DE ACO HEXAGONAL ( | M2 |  | 352.58
6X8)CM,FIO COM DIAMETRO NOMINAL DO ARAME DE 2MM,GALVANIZADO
EM LIGA ZN/AL REVESTIDO EM PVC OU OUTRO POLIMERO QUE CUMPRA
AS FUNCOES DESENVOLV. PELO PVC,TIPO 3 OU 4,CONFORME ABNT NBR
8964 E 10514,INCLUSIVE MANTA GEOTEXTIL,EQUIPAMENTO E PEDRAS.
FORNECIMENTO E COLOCACAO
01860 | RETRO-ESCAVADEIRA,MOTOR DIESEL 75CV (CP) | H | 0.09 | 190.4834 | 0 | 17.1435
01968 | MAO-DE-OBRA DE PEDREIRO, INCLUSIVE ENCARGOS SOCIAIS | H | 1 | 26.73 | 3 | 27.5319
01998 | MAO-DE-OBRA DE ARMADOR DE CONCRETO ARMADO, INCLUSIVE ENCARGO | H | 0.3 | 26.73 | 3 | 8.2596
S SOCIAIS
01999 | MAO-DE-OBRA DE SERVENTE DA CONSTRUCAO CIVIL, INCLUSIVE ENCAR | H | 1.2 | 19.33 | 3 | 23.8919
GOS SOCIAIS
06124 | GABIAO COLCHAO MALHA DE ACO HEXAG. 6X8CM, FIO 2M, GALV. ZN/A | UN | 0.125 | 1812.14 | 0 | 226.5175
L, REV.PVC, CINZA ESP 0,4MM, COMP. 4M, LARG. 2M, ALT. 0,23M
13663 | MANTA GEOTEXTIL NAO TECIDO POLIESTER LARG.2,30M, RESIST.TRAC | M2 | 0.5 | 11.1453 | 0 | 5.5727
AO FAIXA LARGA RUPTURA DE 21KN/M E AO PUNCION. 700N
14580 | PEDRA DE MAO, PARA REGIAO METROPOLITANA DO RIO DE JANEIRO | T | 0.483 | 90.4 | 0 | 43.6632
06.077.0025-A | GABIAO MANTA COM ESPESSURA DE 0,23M,MALHA DE ACO HEXAGONAL ( | M2 |  | 344.25
6X8)CM,FIO COM DIAMETRO NOMINAL DO ARAME DE 2MM,GALVANIZADO
EM LIGA ZN/AL REVESTIDO EM PVC OU OUTRO POLIMERO QUE CUMPRA
AS FUNCOES DESENVOLV. PELO PVC,TIPO 3 OU 4,CONFORME ABNT NBR
8964 E 10514,INCLUSIVE MANTA GEOTEXTIL,EQUIPAMENTO E PEDRAS.
FORNECIMENTO E COLOCACAO
06124 | GABIAO COLCHAO MALHA DE ACO HEXAG. 6X8CM, FIO 2M, GALV. ZN/A | UN | 0.125 | 1812.14 | 0 | 226.5175
L, REV.PVC, CINZA ESP 0,4MM, COMP. 4M, LARG. 2M, ALT. 0,23M
13663 | MANTA GEOTEXTIL NAO TECIDO POLIESTER LARG.2,30M, RESIST.TRAC | M2 | 0.5 | 11.1453 | 0 | 5.5727
AO FAIXA LARGA RUPTURA DE 21KN/M E AO PUNCION. 700N
14580 | PEDRA DE MAO, PARA REGIAO METROPOLITANA DO RIO DE JANEIRO | T | 0.483 | 90.4 | 0 | 43.6632
20015 | MAO-DE-OBRA DE ARMADOR DE CONCRETO ARMADO, INCLUSIVE ENCARGO | H | 0.3 | 23.16 | 3 | 7.1564
S SOCIAIS DESONERADOS
20115 | MAO-DE-OBRA DE PEDREIRO, INCLUSIVE ENCARGOS SOCIAIS DESONERA | H | 1 | 23.16 | 3 | 23.8548
DOS
20132 | MAO-DE-OBRA DE SERVENTE DA CONSTRUCAO CIVIL, INCLUSIVE ENCAR | H | 1.2 | 16.75 | 3 | 20.703
GOS SOCIAIS DESONERADOS
30589 | RETRO-ESCAVADEIRA,MOTOR DIESEL 75CV (CP) | H | 0.09 | 186.4734 | 0 | 16.7826
06.081.0010-0 | DRENO DE TUBOS DE CONCRETO,SEM ARMADURA,DE 0,30M DE DIAMETRO | M |  | 164.62
,PERFURADO OU NAO,ASSENTADOS EM DRENOS DE PEDRA BRITADA,INCL
USIVE REATERROS,EXCLUSIVE ESCAVACAO
00529 | TUBO DE CONCRETO SIMPLES, P/AGUAS PLUVIAIS , PS-1, SEM PINTU | M | 1 | 92.2306 | 0 | 92.2306
RA, DE 0300MM
01968 | MAO-DE-OBRA DE PEDREIRO, INCLUSIVE ENCARGOS SOCIAIS | H | 1 | 26.73 | 3 | 27.5319
01999 | MAO-DE-OBRA DE SERVENTE DA CONSTRUCAO CIVIL, INCLUSIVE ENCAR | H | 1.2 | 19.33 | 3 | 23.8919
GOS SOCIAIS
14543 | PEDRA BRITADA 1 E 2 (MEDIA), PARA REGIAO METROPOLITANA DO RI | T | 0.232 | 90.4 | 0 | 20.9728
O DE JANEIRO
06.081.0010-A | DRENO DE TUBOS DE CONCRETO,SEM ARMADURA,DE 0,30M DE DIAMETRO | M |  | 157.76
,PERFURADO OU NAO,ASSENTADOS EM DRENOS DE PEDRA BRITADA,INCL
USIVE REATERROS,EXCLUSIVE ESCAVACAO
00529 | TUBO DE CONCRETO SIMPLES, P/AGUAS PLUVIAIS , PS-1, SEM PINTU | M | 1 | 92.2306 | 0 | 92.2306
RA, DE 0300MM
14543 | PEDRA BRITADA 1 E 2 (MEDIA), PARA REGIAO METROPOLITANA DO RI | T | 0.232 | 90.4 | 0 | 20.9728
O DE JANEIRO
20115 | MAO-DE-OBRA DE PEDREIRO, INCLUSIVE ENCARGOS SOCIAIS DESONERA | H | 1 | 23.16 | 3 | 23.8548
DOS
20132 | MAO-DE-OBRA DE SERVENTE DA CONSTRUCAO CIVIL, INCLUSIVE ENCAR | H | 1.2 | 16.75 | 3 | 20.703
GOS SOCIAIS DESONERADOS
06.082.0010-0 | DRENO PROFUNDO EM TUBO PLASTICO PERFURADO,2" DE DIAMETRO,INC | M |  | 30.91
LUSIVE TELA DE NYLON E FORNECIMENTO DOS MATERIAIS,EXCLUSIVE
PERFURACAO DO TERRENO
00082 | TELA TIPO MOSQUITEIRO, EM POLIETILENO, FIO Nº24 | M2 | 0.192 | 3.2011 | 0 | 0.6146
01962 | MAO-DE-OBRA DE SONDADOR C (AUXILIAR DE OPERACAO DE SONDAGEM | H | 0.2 | 20.37 | 3 | 4.1962
OU INJECOES), INCLUSIVE ENCARGOS SOCIAIS
01999 | MAO-DE-OBRA DE SERVENTE DA CONSTRUCAO CIVIL, INCLUSIVE ENCAR | H | 0.84 | 19.33 | 3 | 16.7243
GOS SOCIAIS
02615 | TUBO DE PVC RIGIDO, PONTA/BOLSA COM VIROLA, EM BARRAS DE 6,0 | UN | 0.16 | 58.6 | 0 | 9.376
0M, DE 050MM
06.082.0010-A | DRENO PROFUNDO EM TUBO PLASTICO PERFURADO,2" DE DIAMETRO,INC | M |  | 28.11
LUSIVE TELA DE NYLON E FORNECIMENTO DOS MATERIAIS,EXCLUSIVE
PERFURACAO DO TERRENO
00082 | TELA TIPO MOSQUITEIRO, EM POLIETILENO, FIO Nº24 | M2 | 0.192 | 3.2011 | 0 | 0.6146
02615 | TUBO DE PVC RIGIDO, PONTA/BOLSA COM VIROLA, EM BARRAS DE 6,0 | UN | 0.16 | 58.6 | 0 | 9.376
0M, DE 050MM
20132 | MAO-DE-OBRA DE SERVENTE DA CONSTRUCAO CIVIL, INCLUSIVE ENCAR | H | 0.84 | 16.75 | 3 | 14.4921
GOS SOCIAIS DESONERADOS
20139 | MAO-DE-OBRA DE SONDADOR C (AUXILIAR DE OPERACAO DE SONDAGEM | H | 0.2 | 17.65 | 3 | 3.6359
OU INJECOES), INCLUSIVE ENCARGOS SOCIAIS DESONERADOS
06.082.0015-0 | DRENO PROFUNDO EM TUBO PLASTICO PERFURADO,3" DE DIAMETRO,INC | M |  | 40.93
LUSIVE TELA DE NYLON E FORNECIMENTO DOS MATERIAIS,EXCLUSIVE
PERFURACAO DO TERRENO
00082 | TELA TIPO MOSQUITEIRO, EM POLIETILENO, FIO Nº24 | M2 | 0.24 | 3.2011 | 0 | 0.7683
01962 | MAO-DE-OBRA DE SONDADOR C (AUXILIAR DE OPERACAO DE SONDAGEM | H | 0.25 | 20.37 | 3 | 5.2453
OU INJECOES), INCLUSIVE ENCARGOS SOCIAIS
01999 | MAO-DE-OBRA DE SERVENTE DA CONSTRUCAO CIVIL, INCLUSIVE ENCAR | H | 1.05 | 19.33 | 3 | 20.9054
GOS SOCIAIS
02616 | TUBO DE PVC RIGIDO, PONTA/BOLSA COM VIROLA, EM BARRAS DE 6,0 | UN | 0.175 | 80.12 | 0 | 14.021
0M, DE 75MM
06.082.0015-A | DRENO PROFUNDO EM TUBO PLASTICO PERFURADO,3" DE DIAMETRO,INC | M |  | 37.44
LUSIVE TELA DE NYLON E FORNECIMENTO DOS MATERIAIS,EXCLUSIVE
PERFURACAO DO TERRENO
00082 | TELA TIPO MOSQUITEIRO, EM POLIETILENO, FIO Nº24 | M2 | 0.24 | 3.2011 | 0 | 0.7683
02616 | TUBO DE PVC RIGIDO, PONTA/BOLSA COM VIROLA, EM BARRAS DE 6,0 | UN | 0.175 | 80.12 | 0 | 14.021
0M, DE 75MM
20132 | MAO-DE-OBRA DE SERVENTE DA CONSTRUCAO CIVIL, INCLUSIVE ENCAR | H | 1.05 | 16.75 | 3 | 18.1151
GOS SOCIAIS DESONERADOS
20139 | MAO-DE-OBRA DE SONDADOR C (AUXILIAR DE OPERACAO DE SONDAGEM | H | 0.25 | 17.65 | 3 | 4.5449
OU INJECOES), INCLUSIVE ENCARGOS SOCIAIS DESONERADOS
06.082.0020-0 | DRENO PROFUNDO EM TUBO PLASTICO PERFURADO,4" DE DIAMETRO,INC | M |  | 47.78
LUSIVE TELA DE NYLON E FORNECIMENTO DOS MATERIAIS,EXCLUSIVE
PERFURACAO DO TERRENO
00082 | TELA TIPO MOSQUITEIRO, EM POLIETILENO, FIO Nº24 | M2 | 0.32 | 3.2011 | 0 | 1.0244
01962 | MAO-DE-OBRA DE SONDADOR C (AUXILIAR DE OPERACAO DE SONDAGEM | H | 0.3 | 20.37 | 3 | 6.2943
OU INJECOES), INCLUSIVE ENCARGOS SOCIAIS
01999 | MAO-DE-OBRA DE SERVENTE DA CONSTRUCAO CIVIL, INCLUSIVE ENCAR | H | 1.25 | 19.33 | 3 | 24.8874
GOS SOCIAIS
02617 | TUBO DE PVC RIGIDO, PONTA/BOLSA COM VIROLA, EM BARRAS DE 6,0 | UN | 0.175 | 89.03 | 0 | 15.5803
0M, DE 100MM
06.082.0020-A | DRENO PROFUNDO EM TUBO PLASTICO PERFURADO,4" DE DIAMETRO,INC | M |  | 43.62
LUSIVE TELA DE NYLON E FORNECIMENTO DOS MATERIAIS,EXCLUSIVE
PERFURACAO DO TERRENO
00082 | TELA TIPO MOSQUITEIRO, EM POLIETILENO, FIO Nº24 | M2 | 0.32 | 3.2011 | 0 | 1.0244
02617 | TUBO DE PVC RIGIDO, PONTA/BOLSA COM VIROLA, EM BARRAS DE 6,0 | UN | 0.175 | 89.03 | 0 | 15.5803
0M, DE 100MM
20132 | MAO-DE-OBRA DE SERVENTE DA CONSTRUCAO CIVIL, INCLUSIVE ENCAR | H | 1.25 | 16.75 | 3 | 21.5656
GOS SOCIAIS DESONERADOS
20139 | MAO-DE-OBRA DE SONDADOR C (AUXILIAR DE OPERACAO DE SONDAGEM | H | 0.3 | 17.65 | 3 | 5.4538
OU INJECOES), INCLUSIVE ENCARGOS SOCIAIS DESONERADOS
06.082.0050-0 | DRENO OU BARBACA EM TUBO DE PVC,DIAMETRO DE 2",INCLUSIVE FOR | M |  | 20.34
NECIMENTO DO TUBO E MATERIAL DRENANTE
01999 | MAO-DE-OBRA DE SERVENTE DA CONSTRUCAO CIVIL, INCLUSIVE ENCAR | H | 0.5 | 19.33 | 3 | 9.955
GOS SOCIAIS
02615 | TUBO DE PVC RIGIDO, PONTA/BOLSA COM VIROLA, EM BARRAS DE 6,0 | UN | 0.175 | 58.6 | 0 | 10.255
0M, DE 050MM
14559 | BRITA 3, PARA REGIAO METROPOLITANA DO RIO DE JANEIRO | T | 0.00145 | 90.4 | 0 | 0.1311
06.082.0050-A | DRENO OU BARBACA EM TUBO DE PVC,DIAMETRO DE 2",INCLUSIVE FOR | M |  | 19.01
NECIMENTO DO TUBO E MATERIAL DRENANTE
02615 | TUBO DE PVC RIGIDO, PONTA/BOLSA COM VIROLA, EM BARRAS DE 6,0 | UN | 0.175 | 58.6 | 0 | 10.255
0M, DE 050MM
14559 | BRITA 3, PARA REGIAO METROPOLITANA DO RIO DE JANEIRO | T | 0.00145 | 90.4 | 0 | 0.1311
20132 | MAO-DE-OBRA DE SERVENTE DA CONSTRUCAO CIVIL, INCLUSIVE ENCAR | H | 0.5 | 16.75 | 3 | 8.6263
GOS SOCIAIS DESONERADOS
06.082.0053-0 | DRENO OU BARBACA EM TUBO DE PVC,DIAMETRO DE 3",INCLUSIVE FOR | M |  | 24.26
NECIMENTO DO TUBO E MATERIAL DRENANTE
01999 | MAO-DE-OBRA DE SERVENTE DA CONSTRUCAO CIVIL, INCLUSIVE ENCAR | H | 0.5 | 19.33 | 3 | 9.955
GOS SOCIAIS
02616 | TUBO DE PVC RIGIDO, PONTA/BOLSA COM VIROLA, EM BARRAS DE 6,0 | UN | 0.175 | 80.12 | 0 | 14.021
0M, DE 75MM
14559 | BRITA 3, PARA REGIAO METROPOLITANA DO RIO DE JANEIRO | T | 0.00319 | 90.4 | 0 | 0.2884
06.082.0053-A | DRENO OU BARBACA EM TUBO DE PVC,DIAMETRO DE 3",INCLUSIVE FOR | M |  | 22.93
NECIMENTO DO TUBO E MATERIAL DRENANTE
02616 | TUBO DE PVC RIGIDO, PONTA/BOLSA COM VIROLA, EM BARRAS DE 6,0 | UN | 0.175 | 80.12 | 0 | 14.021
0M, DE 75MM
14559 | BRITA 3, PARA REGIAO METROPOLITANA DO RIO DE JANEIRO | T | 0.00319 | 90.4 | 0 | 0.2884
20132 | MAO-DE-OBRA DE SERVENTE DA CONSTRUCAO CIVIL, INCLUSIVE ENCAR | H | 0.5 | 16.75 | 3 | 8.6263
GOS SOCIAIS DESONERADOS
06.082.0055-0 | DRENO OU BARBACA EM TUBO DE PVC,DIAMETRO DE 4",INCLUSIVE FOR | M |  | 26.05
NECIMENTO DO TUBO E MATERIAL DRENANTE
01999 | MAO-DE-OBRA DE SERVENTE DA CONSTRUCAO CIVIL, INCLUSIVE ENCAR | H | 0.5 | 19.33 | 3 | 9.955
GOS SOCIAIS
02617 | TUBO DE PVC RIGIDO, PONTA/BOLSA COM VIROLA, EM BARRAS DE 6,0 | UN | 0.175 | 89.03 | 0 | 15.5803
0M, DE 100MM
14559 | BRITA 3, PARA REGIAO METROPOLITANA DO RIO DE JANEIRO | T | 0.0058 | 90.4 | 0 | 0.5243
06.082.0055-A | DRENO OU BARBACA EM TUBO DE PVC,DIAMETRO DE 4",INCLUSIVE FOR | M |  | 24.73
NECIMENTO DO TUBO E MATERIAL DRENANTE
02617 | TUBO DE PVC RIGIDO, PONTA/BOLSA COM VIROLA, EM BARRAS DE 6,0 | UN | 0.175 | 89.03 | 0 | 15.5803
0M, DE 100MM
14559 | BRITA 3, PARA REGIAO METROPOLITANA DO RIO DE JANEIRO | T | 0.0058 | 90.4 | 0 | 0.5243
20132 | MAO-DE-OBRA DE SERVENTE DA CONSTRUCAO CIVIL, INCLUSIVE ENCAR | H | 0.5 | 16.75 | 3 | 8.6263
GOS SOCIAIS DESONERADOS
06.082.0070-0 | DRENO EM TUBO DE PVC,DIAMETRO DE 3",PARA VIADUTOS,INCLUSIVE | M |  | 21.98
FORNECIMENTO DO TUBO,EXCLUSIVE PERFURACAO E COLAGEM
01999 | MAO-DE-OBRA DE SERVENTE DA CONSTRUCAO CIVIL, INCLUSIVE ENCAR | H | 0.4 | 19.33 | 3 | 7.964
GOS SOCIAIS
02616 | TUBO DE PVC RIGIDO, PONTA/BOLSA COM VIROLA, EM BARRAS DE 6,0 | UN | 0.175 | 80.12 | 0 | 14.021
0M, DE 75MM
06.082.0070-A | DRENO EM TUBO DE PVC,DIAMETRO DE 3",PARA VIADUTOS,INCLUSIVE | M |  | 20.92
FORNECIMENTO DO TUBO,EXCLUSIVE PERFURACAO E COLAGEM
02616 | TUBO DE PVC RIGIDO, PONTA/BOLSA COM VIROLA, EM BARRAS DE 6,0 | UN | 0.175 | 80.12 | 0 | 14.021
0M, DE 75MM
20132 | MAO-DE-OBRA DE SERVENTE DA CONSTRUCAO CIVIL, INCLUSIVE ENCAR | H | 0.4 | 16.75 | 3 | 6.901
GOS SOCIAIS DESONERADOS
06.082.0075-0 | DRENO EM TUBO DE PVC,DIAMETRO DE 4",PARA VIADUTOS,INCLUSIVE | M |  | 23.54
FORNECIMENTO DO TUBO,EXCLUSIVE PERFURACAO E COLAGEM
01999 | MAO-DE-OBRA DE SERVENTE DA CONSTRUCAO CIVIL, INCLUSIVE ENCAR | H | 0.4 | 19.33 | 3 | 7.964
GOS SOCIAIS
02617 | TUBO DE PVC RIGIDO, PONTA/BOLSA COM VIROLA, EM BARRAS DE 6,0 | UN | 0.175 | 89.03 | 0 | 15.5803
0M, DE 100MM
06.082.0075-A | DRENO EM TUBO DE PVC,DIAMETRO DE 4",PARA VIADUTOS,INCLUSIVE | M |  | 22.48
FORNECIMENTO DO TUBO,EXCLUSIVE PERFURACAO E COLAGEM
02617 | TUBO DE PVC RIGIDO, PONTA/BOLSA COM VIROLA, EM BARRAS DE 6,0 | UN | 0.175 | 89.03 | 0 | 15.5803
0M, DE 100MM
20132 | MAO-DE-OBRA DE SERVENTE DA CONSTRUCAO CIVIL, INCLUSIVE ENCAR | H | 0.4 | 16.75 | 3 | 6.901
GOS SOCIAIS DESONERADOS
06.084.0005-0 | FILTRO HORIZONTAL DE AREIA,EM BARRAGEM,OBEDECENDO GRANULOMET | M3 |  | 186.04
RIA ESPECIFICA,INCLUSIVE FORNECIMENTO DO MATERIAL
00001 | AREIA LAVADA, GROSSA, PARA REGIAO METROPOLITANA DO RIO DE JA | M3 | 1.15 | 118.5 | 0 | 136.275
NEIRO
01999 | MAO-DE-OBRA DE SERVENTE DA CONSTRUCAO CIVIL, INCLUSIVE ENCAR | H | 2.5 | 19.33 | 3 | 49.7748
GOS SOCIAIS
06.084.0005-A | FILTRO HORIZONTAL DE AREIA,EM BARRAGEM,OBEDECENDO GRANULOMET | M3 |  | 179.4
RIA ESPECIFICA,INCLUSIVE FORNECIMENTO DO MATERIAL
00001 | AREIA LAVADA, GROSSA, PARA REGIAO METROPOLITANA DO RIO DE JA | M3 | 1.15 | 118.5 | 0 | 136.275
NEIRO
20132 | MAO-DE-OBRA DE SERVENTE DA CONSTRUCAO CIVIL, INCLUSIVE ENCAR | H | 2.5 | 16.75 | 3 | 43.1313
GOS SOCIAIS DESONERADOS
06.085.0010-0 | DRENO VERTICAL NO PARAMENTO INTERNO DE MUROS DE ARRIMO,EXECU | M2 |  | 13.36
TADO EM PRISMAS DE 0,25 X O,25M DE SECAO,CHEIOS DE BRITA 3,
ADMITINDO AS BARBACAS ESPACADAS DE 1,50M VERTICALMENTE E 2,0
0M HORIZONTALMENTE,MEDINDO-SE O SERVICO PELA AREA DO MURO
01999 | MAO-DE-OBRA DE SERVENTE DA CONSTRUCAO CIVIL, INCLUSIVE ENCAR | H | 0.5 | 19.33 | 3 | 9.955
GOS SOCIAIS
14559 | BRITA 3, PARA REGIAO METROPOLITANA DO RIO DE JANEIRO | T | 0.0377 | 90.4 | 0 | 3.4081
06.085.0010-A | DRENO VERTICAL NO PARAMENTO INTERNO DE MUROS DE ARRIMO,EXECU | M2 |  | 12.03
TADO EM PRISMAS DE 0,25 X O,25M DE SECAO,CHEIOS DE BRITA 3,
ADMITINDO AS BARBACAS ESPACADAS DE 1,50M VERTICALMENTE E 2,0
0M HORIZONTALMENTE,MEDINDO-SE O SERVICO PELA AREA DO MURO
14559 | BRITA 3, PARA REGIAO METROPOLITANA DO RIO DE JANEIRO | T | 0.0377 | 90.4 | 0 | 3.4081
20132 | MAO-DE-OBRA DE SERVENTE DA CONSTRUCAO CIVIL, INCLUSIVE ENCAR | H | 0.5 | 16.75 | 3 | 8.6263
GOS SOCIAIS DESONERADOS
06.085.0015-0 | VALETA DRENANTE DE 0,50M DE LARGURA E 0,70M DE PROFUNDIDADE, | M |  | 102.98
PREENCHIDA ATE 0,30M COM PEDRA BRITADA,INCLUINDO REATERRO
01999 | MAO-DE-OBRA DE SERVENTE DA CONSTRUCAO CIVIL, INCLUSIVE ENCAR | H | 3 | 19.33 | 3 | 59.7297
GOS SOCIAIS
14543 | PEDRA BRITADA 1 E 2 (MEDIA), PARA REGIAO METROPOLITANA DO RI | T | 0.4785 | 90.4 | 0 | 43.2564
O DE JANEIRO
06.085.0015-A | VALETA DRENANTE DE 0,50M DE LARGURA E 0,70M DE PROFUNDIDADE, | M |  | 95.01
PREENCHIDA ATE 0,30M COM PEDRA BRITADA,INCLUINDO REATERRO
14543 | PEDRA BRITADA 1 E 2 (MEDIA), PARA REGIAO METROPOLITANA DO RI | T | 0.4785 | 90.4 | 0 | 43.2564
O DE JANEIRO
20132 | MAO-DE-OBRA DE SERVENTE DA CONSTRUCAO CIVIL, INCLUSIVE ENCAR | H | 3 | 16.75 | 3 | 51.7575
GOS SOCIAIS DESONERADOS
06.085.0020-0 | CAMADA VERTICAL DRENANTE FEITA COM PEDRA BRITADA, INCLUSIVE | M3 |  | 193.96
FORNECIMENTO DO MATERIAL
01999 | MAO-DE-OBRA DE SERVENTE DA CONSTRUCAO CIVIL, INCLUSIVE ENCAR | H | 2.5 | 19.33 | 3 | 49.7748
GOS SOCIAIS
14543 | PEDRA BRITADA 1 E 2 (MEDIA), PARA REGIAO METROPOLITANA DO RI | T | 1.595 | 90.4 | 0 | 144.188
O DE JANEIRO
06.085.0020-A | CAMADA VERTICAL DRENANTE FEITA COM PEDRA BRITADA, INCLUSIVE | M3 |  | 187.31
FORNECIMENTO DO MATERIAL
14543 | PEDRA BRITADA 1 E 2 (MEDIA), PARA REGIAO METROPOLITANA DO RI | T | 1.595 | 90.4 | 0 | 144.188
O DE JANEIRO
20132 | MAO-DE-OBRA DE SERVENTE DA CONSTRUCAO CIVIL, INCLUSIVE ENCAR | H | 2.5 | 16.75 | 3 | 43.1313
GOS SOCIAIS DESONERADOS
06.085.0025-0 | CAMADA HORIZONTAL DRENANTE FEITA COM PEDRA BRITADA,INCLUSIVE | M3 |  | 209.16
FORNECIMENTO E ESPALHAMENTO
01999 | MAO-DE-OBRA DE SERVENTE DA CONSTRUCAO CIVIL, INCLUSIVE ENCAR | H | 3 | 19.33 | 3 | 59.7297
GOS SOCIAIS
14543 | PEDRA BRITADA 1 E 2 (MEDIA), PARA REGIAO METROPOLITANA DO RI | T | 1.653 | 90.4 | 0 | 149.4312
O DE JANEIRO
06.085.0025-A | CAMADA HORIZONTAL DRENANTE FEITA COM PEDRA BRITADA,INCLUSIVE | M3 |  | 201.18
FORNECIMENTO E ESPALHAMENTO
14543 | PEDRA BRITADA 1 E 2 (MEDIA), PARA REGIAO METROPOLITANA DO RI | T | 1.653 | 90.4 | 0 | 149.4312
O DE JANEIRO
20132 | MAO-DE-OBRA DE SERVENTE DA CONSTRUCAO CIVIL, INCLUSIVE ENCAR | H | 3 | 16.75 | 3 | 51.7575
GOS SOCIAIS DESONERADOS
06.085.0030-0 | CAMADA DE BRITA N°2 PARA PROTECAO TERMICA DE IMPERMEABILIZAC | M3 |  | 187.4
AO DE LAJES
01999 | MAO-DE-OBRA DE SERVENTE DA CONSTRUCAO CIVIL, INCLUSIVE ENCAR | H | 2.5 | 19.33 | 3 | 49.7748
GOS SOCIAIS
14555 | BRITA 2, PARA REGIAO METROPOLITANA DO RIO DE JANEIRO | T | 1.5225 | 90.4 | 0 | 137.634
06.085.0030-A | CAMADA DE BRITA N°2 PARA PROTECAO TERMICA DE IMPERMEABILIZAC | M3 |  | 180.76
AO DE LAJES
14555 | BRITA 2, PARA REGIAO METROPOLITANA DO RIO DE JANEIRO | T | 1.5225 | 90.4 | 0 | 137.634
20132 | MAO-DE-OBRA DE SERVENTE DA CONSTRUCAO CIVIL, INCLUSIVE ENCAR | H | 2.5 | 16.75 | 3 | 43.1313
GOS SOCIAIS DESONERADOS
06.085.0035-0 | CAMADA DE ARGILA EXPANDIDA PARA PROTECAO TERMICA DE IMPERMEA | M3 |  | 535.47
BILIZACAO DE LAJES
01999 | MAO-DE-OBRA DE SERVENTE DA CONSTRUCAO CIVIL, INCLUSIVE ENCAR | H | 2.5 | 19.33 | 3 | 49.7748
GOS SOCIAIS
13620 | ARGILA EXPANDIDA, COM GRANULOMETRIA GROSSA-3222 | M3 | 1.05 | 462.57 | 0 | 485.6985
06.085.0035-A | CAMADA DE ARGILA EXPANDIDA PARA PROTECAO TERMICA DE IMPERMEA | M3 |  | 528.82
BILIZACAO DE LAJES
13620 | ARGILA EXPANDIDA, COM GRANULOMETRIA GROSSA-3222 | M3 | 1.05 | 462.57 | 0 | 485.6985
20132 | MAO-DE-OBRA DE SERVENTE DA CONSTRUCAO CIVIL, INCLUSIVE ENCAR | H | 2.5 | 16.75 | 3 | 43.1313
GOS SOCIAIS DESONERADOS
06.085.0040-0 | ENROCAMENTO COM PEDRA-DE-MAO JOGADA, INCLUSIVE FORNECIMENTO | M3 |  | 206.87
DESTA
01999 | MAO-DE-OBRA DE SERVENTE DA CONSTRUCAO CIVIL, INCLUSIVE ENCAR | H | 2 | 19.33 | 3 | 39.8198
GOS SOCIAIS
14580 | PEDRA DE MAO, PARA REGIAO METROPOLITANA DO RIO DE JANEIRO | T | 1.848 | 90.4 | 0 | 167.0592
06.085.0040-A | ENROCAMENTO COM PEDRA-DE-MAO JOGADA, INCLUSIVE FORNECIMENTO | M3 |  | 201.56
DESTA
14580 | PEDRA DE MAO, PARA REGIAO METROPOLITANA DO RIO DE JANEIRO | T | 1.848 | 90.4 | 0 | 167.0592
20132 | MAO-DE-OBRA DE SERVENTE DA CONSTRUCAO CIVIL, INCLUSIVE ENCAR | H | 2 | 16.75 | 3 | 34.505
GOS SOCIAIS DESONERADOS
06.085.0045-0 | ENROCAMENTO COM PEDRA-DE-MAO ARRUMADA,INCLUSIVE FORNECIMENTO | M3 |  | 246.69
DESTA
01999 | MAO-DE-OBRA DE SERVENTE DA CONSTRUCAO CIVIL, INCLUSIVE ENCAR | H | 4 | 19.33 | 3 | 79.6396
GOS SOCIAIS
14580 | PEDRA DE MAO, PARA REGIAO METROPOLITANA DO RIO DE JANEIRO | T | 1.848 | 90.4 | 0 | 167.0592
06.085.0045-A | ENROCAMENTO COM PEDRA-DE-MAO ARRUMADA,INCLUSIVE FORNECIMENTO | M3 |  | 236.06
DESTA
14580 | PEDRA DE MAO, PARA REGIAO METROPOLITANA DO RIO DE JANEIRO | T | 1.848 | 90.4 | 0 | 167.0592
20132 | MAO-DE-OBRA DE SERVENTE DA CONSTRUCAO CIVIL, INCLUSIVE ENCAR | H | 4 | 16.75 | 3 | 69.01
GOS SOCIAIS DESONERADOS
06.085.0050-1 | ENROCAMENTO COM PEDRA DE 50 A 200KG, INCLUSIVE FORNECIMENTO, | M3 |  | 378.92
TRANSPORTE,CARGA,DESCARGA E COLOCACAO COM ESCAVADEIRA
01117 | ESCAVADEIRA 0,57M3; DIESEL 84CV (CP) | H | 0.07 | 276.2334 | 0 | 19.3363
01119 | ESCAVADEIRA 0,57M3; DIESEL 84CV (CI) | H | 0.02 | 125.5216 | 0 | 2.5104
01222 | TRATOR ESTEIRAS C/LAMINA 2500KG (CP) | H | 0.04 | 562.014 | 0 | 22.4806
01224 | TRATOR ESTEIRAS C/LAMINA 2500KG (CI) | H | 0.015 | 188.02 | 0 | 2.8203
01958 | MAO-DE-OBRA DE TOPOGRAFO B (SERVICOS DE CAMPO), INCLUSIVE EN | H | 0.025 | 28.76 | 3 | 0.7406
CARGOS SOCIAIS
01968 | MAO-DE-OBRA DE PEDREIRO, INCLUSIVE ENCARGOS SOCIAIS | H | 0.25 | 26.73 | 3 | 6.883
01999 | MAO-DE-OBRA DE SERVENTE DA CONSTRUCAO CIVIL, INCLUSIVE ENCAR | H | 1.2 | 19.33 | 3 | 23.8919
GOS SOCIAIS
02057 | TRANSPORTE CARGA CAMINHAO 8T, 30KM/H | T X KM | 70 | 1.7619 | 0 | 123.333
14580 | PEDRA DE MAO, PARA REGIAO METROPOLITANA DO RIO DE JANEIRO | T | 1.9572 | 90.4 | 0 | 176.9309
06.085.0050-B | ENROCAMENTO COM PEDRA DE 50 A 200KG, INCLUSIVE FORNECIMENTO, | M3 |  | 371.83
TRANSPORTE,CARGA,DESCARGA E COLOCACAO COM ESCAVADEIRA
14580 | PEDRA DE MAO, PARA REGIAO METROPOLITANA DO RIO DE JANEIRO | T | 1.9572 | 90.4 | 0 | 176.9309
20115 | MAO-DE-OBRA DE PEDREIRO, INCLUSIVE ENCARGOS SOCIAIS DESONERA | H | 0.25 | 23.16 | 3 | 5.9637
DOS
20132 | MAO-DE-OBRA DE SERVENTE DA CONSTRUCAO CIVIL, INCLUSIVE ENCAR | H | 1.2 | 16.75 | 3 | 20.703
GOS SOCIAIS DESONERADOS
20150 | MAO-DE-OBRA DE TOPOGRAFO B (SERVICOS DE CAMPO),INCLUSIVE ENC | H | 0.025 | 24.92 | 3 | 0.6417
ARGOS SOCIAIS DESONERADOS
30060 | TRANSPORTE CARGA CAMINHAO 8T, 30KM/H | T X KM | 70 | 1.7323 | 0 | 121.261
30577 | TRATOR ESTEIRAS C/LAMINA 2500KG (CP) | H | 0.04 | 558.004 | 0 | 22.3202
30579 | TRATOR ESTEIRAS C/LAMINA 2500KG (CI) | H | 0.015 | 184.01 | 0 | 2.7602
30796 | ESCAVADEIRA 0,57M3; DIESEL 84CV (CP) | H | 0.07 | 269.6434 | 0 | 18.875
30798 | ESCAVADEIRA 0,57M3; DIESEL 84CV (CI) | H | 0.02 | 118.9316 | 0 | 2.3786
06.085.0055-0 | EXECUCAO DE CAMADA RIP-RAP,DE PEDRA ARRUMADA,DIAMETRO MAIOR | M3 |  | 231.51
OU IGUAL A 0,30M,EM TALUDE DE BARRAGEM,INCLUSIVE O FORNECIME
NTO DA PEDRA
01999 | MAO-DE-OBRA DE SERVENTE DA CONSTRUCAO CIVIL, INCLUSIVE ENCAR | H | 4 | 19.33 | 3 | 79.6396
GOS SOCIAIS
14580 | PEDRA DE MAO, PARA REGIAO METROPOLITANA DO RIO DE JANEIRO | T | 1.68 | 90.4 | 0 | 151.872
06.085.0055-A | EXECUCAO DE CAMADA RIP-RAP,DE PEDRA ARRUMADA,DIAMETRO MAIOR | M3 |  | 220.88
OU IGUAL A 0,30M,EM TALUDE DE BARRAGEM,INCLUSIVE O FORNECIME
NTO DA PEDRA
14580 | PEDRA DE MAO, PARA REGIAO METROPOLITANA DO RIO DE JANEIRO | T | 1.68 | 90.4 | 0 | 151.872
20132 | MAO-DE-OBRA DE SERVENTE DA CONSTRUCAO CIVIL, INCLUSIVE ENCAR | H | 4 | 16.75 | 3 | 69.01
GOS SOCIAIS DESONERADOS
06.085.0058-0 | BARRAGEM PROVISORIA OU ENSECADEIRA, PARA DESVIO DE PEQUENOS | M3 |  | 455.17
CURSOS D'AGUA,COM SACOS DE AREIA EMPILHADOS,INCLUSIVE FORNEC
IMENTO DOS MATERIAIS,ENSACAMENTO,EMPILHAMENTO E RETIRADA
00001 | AREIA LAVADA, GROSSA, PARA REGIAO METROPOLITANA DO RIO DE JA | M3 | 1 | 118.5 | 0 | 118.5
NEIRO
01999 | MAO-DE-OBRA DE SERVENTE DA CONSTRUCAO CIVIL, INCLUSIVE ENCAR | H | 16.91 | 19.33 | 3 | 336.6764
GOS SOCIAIS
06.085.0058-A | BARRAGEM PROVISORIA OU ENSECADEIRA, PARA DESVIO DE PEQUENOS | M3 |  | 410.23
CURSOS D'AGUA,COM SACOS DE AREIA EMPILHADOS,INCLUSIVE FORNEC
IMENTO DOS MATERIAIS,ENSACAMENTO,EMPILHAMENTO E RETIRADA
00001 | AREIA LAVADA, GROSSA, PARA REGIAO METROPOLITANA DO RIO DE JA | M3 | 1 | 118.5 | 0 | 118.5
NEIRO
20132 | MAO-DE-OBRA DE SERVENTE DA CONSTRUCAO CIVIL, INCLUSIVE ENCAR | H | 16.91 | 16.75 | 3 | 291.7398
GOS SOCIAIS DESONERADOS
06.085.0060-0 | EMBASAMENTO PARA BERCO DE TUBULACAO DE ESGOTO SANITARIO,FEIT | M3 |  | 190.8
O COM BRITA Nº3
01999 | MAO-DE-OBRA DE SERVENTE DA CONSTRUCAO CIVIL, INCLUSIVE ENCAR | H | 3 | 19.33 | 3 | 59.7297
GOS SOCIAIS
14559 | BRITA 3, PARA REGIAO METROPOLITANA DO RIO DE JANEIRO | T | 1.45 | 90.4 | 0 | 131.08
06.085.0060-A | EMBASAMENTO PARA BERCO DE TUBULACAO DE ESGOTO SANITARIO,FEIT | M3 |  | 182.83
O COM BRITA Nº3
14559 | BRITA 3, PARA REGIAO METROPOLITANA DO RIO DE JANEIRO | T | 1.45 | 90.4 | 0 | 131.08
20132 | MAO-DE-OBRA DE SERVENTE DA CONSTRUCAO CIVIL, INCLUSIVE ENCAR | H | 3 | 16.75 | 3 | 51.7575
GOS SOCIAIS DESONERADOS
06.085.0065-0 | CAMADA DE BRITA N°4 PARA FILTRO BIOLOGICO | M3 |  | 184.94
01999 | MAO-DE-OBRA DE SERVENTE DA CONSTRUCAO CIVIL, INCLUSIVE ENCAR | H | 2.5 | 19.33 | 3 | 49.7748
GOS SOCIAIS
14561 | BRITA 4, PARA FILTRO BIOLOGICO | T | 1.5225 | 88.78 | 0 | 135.1676
06.085.0065-A | CAMADA DE BRITA N°4 PARA FILTRO BIOLOGICO | M3 |  | 178.29
14561 | BRITA 4, PARA FILTRO BIOLOGICO | T | 1.5225 | 88.78 | 0 | 135.1676
20132 | MAO-DE-OBRA DE SERVENTE DA CONSTRUCAO CIVIL, INCLUSIVE ENCAR | H | 2.5 | 16.75 | 3 | 43.1313
GOS SOCIAIS DESONERADOS
06.085.0070-0 | CAMADA DE PEDREGULHO PARA FILTROS DE TRATAMENTO DE AGUA COM | M3 |  | 234.27
GRANULOMETRIA DE 1/8" A 3/8"
01999 | MAO-DE-OBRA DE SERVENTE DA CONSTRUCAO CIVIL, INCLUSIVE ENCAR | H | 4 | 19.33 | 3 | 79.6396
GOS SOCIAIS
14541 | BRITA 0, PARA REGIAO METROPOLITANA DO RIO DE JANEIRO | T | 1.562 | 99 | 0 | 154.638
06.085.0070-A | CAMADA DE PEDREGULHO PARA FILTROS DE TRATAMENTO DE AGUA COM | M3 |  | 223.64
GRANULOMETRIA DE 1/8" A 3/8"
14541 | BRITA 0, PARA REGIAO METROPOLITANA DO RIO DE JANEIRO | T | 1.562 | 99 | 0 | 154.638
20132 | MAO-DE-OBRA DE SERVENTE DA CONSTRUCAO CIVIL, INCLUSIVE ENCAR | H | 4 | 16.75 | 3 | 69.01
GOS SOCIAIS DESONERADOS
06.085.0072-0 | CAMADA DE PEDREGULHO PARA FILTROS DE TRATAMENTO DE AGUA COM | M3 |  | 223.82
GRANULOMETRIA DE 3/8" A 3/4"
01999 | MAO-DE-OBRA DE SERVENTE DA CONSTRUCAO CIVIL, INCLUSIVE ENCAR | H | 4 | 19.33 | 3 | 79.6396
GOS SOCIAIS
14549 | BRITA 1, PARA REGIAO METROPOLITANA DO RIO DE JANEIRO | T | 1.595 | 90.4 | 0 | 144.188
06.085.0072-A | CAMADA DE PEDREGULHO PARA FILTROS DE TRATAMENTO DE AGUA COM | M3 |  | 213.19
GRANULOMETRIA DE 3/8" A 3/4"
14549 | BRITA 1, PARA REGIAO METROPOLITANA DO RIO DE JANEIRO | T | 1.595 | 90.4 | 0 | 144.188
20132 | MAO-DE-OBRA DE SERVENTE DA CONSTRUCAO CIVIL, INCLUSIVE ENCAR | H | 4 | 16.75 | 3 | 69.01
GOS SOCIAIS DESONERADOS
06.085.0074-0 | CAMADA DE PEDREGULHO PARA FILTROS DE TRATAMENTO DE AGUA COM | M3 |  | 223.82
GRANULOMETRIA DE 3/4" A 1.1/2"
01999 | MAO-DE-OBRA DE SERVENTE DA CONSTRUCAO CIVIL, INCLUSIVE ENCAR | H | 4 | 19.33 | 3 | 79.6396
GOS SOCIAIS
14555 | BRITA 2, PARA REGIAO METROPOLITANA DO RIO DE JANEIRO | T | 1.595 | 90.4 | 0 | 144.188
06.085.0074-A | CAMADA DE PEDREGULHO PARA FILTROS DE TRATAMENTO DE AGUA COM | M3 |  | 213.19
GRANULOMETRIA DE 3/4" A 1.1/2"
14555 | BRITA 2, PARA REGIAO METROPOLITANA DO RIO DE JANEIRO | T | 1.595 | 90.4 | 0 | 144.188
20132 | MAO-DE-OBRA DE SERVENTE DA CONSTRUCAO CIVIL, INCLUSIVE ENCAR | H | 4 | 16.75 | 3 | 69.01
GOS SOCIAIS DESONERADOS
06.086.0010-0 | EMBASAMENTO PARA TUBULACAO DE ESGOTOS,EM CONCRETO SIMPLES,CO | M3 |  | 503.14
M TRANSPORTE HORIZONTAL E CONSIDERADO PARA PROFUNDIDADE DE V
ALAS ATE 3,00M
01633 | CONCRETO FCK 10MPA | M3 | 1 | 352.7663 | 0 | 352.7663
01968 | MAO-DE-OBRA DE PEDREIRO, INCLUSIVE ENCARGOS SOCIAIS | H | 0.4 | 26.73 | 3 | 11.0128
01999 | MAO-DE-OBRA DE SERVENTE DA CONSTRUCAO CIVIL, INCLUSIVE ENCAR | H | 7 | 19.33 | 3 | 139.3693
GOS SOCIAIS
06.086.0010-A | EMBASAMENTO PARA TUBULACAO DE ESGOTOS,EM CONCRETO SIMPLES,CO | M3 |  | 483.07
M TRANSPORTE HORIZONTAL E CONSIDERADO PARA PROFUNDIDADE DE V
ALAS ATE 3,00M
20115 | MAO-DE-OBRA DE PEDREIRO, INCLUSIVE ENCARGOS SOCIAIS DESONERA | H | 0.4 | 23.16 | 3 | 9.5419
DOS
20132 | MAO-DE-OBRA DE SERVENTE DA CONSTRUCAO CIVIL, INCLUSIVE ENCAR | H | 7 | 16.75 | 3 | 120.7675
GOS SOCIAIS DESONERADOS
30245 | CONCRETO FCK 10MPA | M3 | 1 | 352.7663 | 0 | 352.7663
06.087.0010-0 | EMBASAMENTO PARA TUBULACAO DE ESGOTOS,EM CONCRETO ARMADO,COM | M3 |  | 1357.53
TRANSPORTE HORIZONTAL E CONSIDERADO PARA PROFUNDIDADE DE VA
LAS ATE 3,00M
01633 | CONCRETO FCK 10MPA | M3 | 1 | 352.7663 | 0 | 352.7663
01643 | BARRA ACO CA-25 REDONDA SEM SALIENCIA OUMOSSA, DIAMETRO DE 6 | KG | 50 | 10.4307 | 0 | 521.535
,3MM A 8,0MM (1/4 A 5/16)
01645 | CORTE ACO CA-25 DIAM. ENTRE 6,3MM A 8MM | KG | 50 | 4.744 | 0 | 237.2
01745 | PREPARO CONCR. BETON. 320L; 2,0M3/H | M3 | 1 | 95.6468 | 0 | 95.6468
01968 | MAO-DE-OBRA DE PEDREIRO, INCLUSIVE ENCARGOS SOCIAIS | H | 0.4 | 26.73 | 3 | 11.0128
01999 | MAO-DE-OBRA DE SERVENTE DA CONSTRUCAO CIVIL, INCLUSIVE ENCAR | H | 7 | 19.33 | 3 | 139.3693
GOS SOCIAIS
06.087.0010-A | EMBASAMENTO PARA TUBULACAO DE ESGOTOS,EM CONCRETO ARMADO,COM | M3 |  | 1293.82
TRANSPORTE HORIZONTAL E CONSIDERADO PARA PROFUNDIDADE DE VA
LAS ATE 3,00M
20115 | MAO-DE-OBRA DE PEDREIRO, INCLUSIVE ENCARGOS SOCIAIS DESONERA | H | 0.4 | 23.16 | 3 | 9.5419
DOS
20132 | MAO-DE-OBRA DE SERVENTE DA CONSTRUCAO CIVIL, INCLUSIVE ENCAR | H | 7 | 16.75 | 3 | 120.7675
GOS SOCIAIS DESONERADOS
30245 | CONCRETO FCK 10MPA | M3 | 1 | 352.7663 | 0 | 352.7663
30254 | PREPARO CONCR. BETON. 320L; 2,0M3/H | M3 | 1 | 83.6885 | 0 | 83.6885
30307 | CORTE ACO CA-25 DIAM. ENTRE 6,3MM A 8MM | KG | 50 | 4.1106 | 0 | 205.53
30984 | BARRA ACO CA-25 REDONDA SEM SALIENCIA OUMOSSA, DIAMETRO DE 6 | KG | 50 | 10.4307 | 0 | 521.535
,3MM A 8,0MM (1/4 A 5/16)
06.088.0010-0 | EMBASAMENTO DE TUBULACAO,FEITO COM PO-DE-PEDRA | M3 |  | 178.34
01999 | MAO-DE-OBRA DE SERVENTE DA CONSTRUCAO CIVIL, INCLUSIVE ENCAR | H | 2 | 19.33 | 3 | 39.8198
GOS SOCIAIS
14574 | PO DE PEDRA, PARA REGIAO METROPOLITANA DO RIO DE JANEIRO | T | 1.872 | 74 | 0 | 138.528
06.088.0010-A | EMBASAMENTO DE TUBULACAO,FEITO COM PO-DE-PEDRA | M3 |  | 173.03
14574 | PO DE PEDRA, PARA REGIAO METROPOLITANA DO RIO DE JANEIRO | T | 1.872 | 74 | 0 | 138.528
20132 | MAO-DE-OBRA DE SERVENTE DA CONSTRUCAO CIVIL, INCLUSIVE ENCAR | H | 2 | 16.75 | 3 | 34.505
GOS SOCIAIS DESONERADOS
06.090.0010-0 | PREPARO DE BERCO,EM TERRENO FIRME,PARA TUBULACAO DE 1,20M DE | M |  | 6.57
DIAMETRO,APOIADA NUM ARCO DE 90°
01999 | MAO-DE-OBRA DE SERVENTE DA CONSTRUCAO CIVIL, INCLUSIVE ENCAR | H | 0.33 | 19.33 | 3 | 6.5703
GOS SOCIAIS
06.090.0010-A | PREPARO DE BERCO,EM TERRENO FIRME,PARA TUBULACAO DE 1,20M DE | M |  | 5.69
DIAMETRO,APOIADA NUM ARCO DE 90°
20132 | MAO-DE-OBRA DE SERVENTE DA CONSTRUCAO CIVIL, INCLUSIVE ENCAR | H | 0.33 | 16.75 | 3 | 5.6933
GOS SOCIAIS DESONERADOS
06.095.0013-0 | GEOMEMBRANA EM PEAD,ESPESSURA DE 0,8MM,LISA,SISTEMA IMPERMEA | M2 |  | 30.28
BILIZANTE,APLICACAO EM CONTENCAO DE FLUIDOS E RESIDUOS,CONFO
RME ABNT NBR 16.199,INCLUSIVE SOLDA POR TERMOFUSAO,ABRACADEI
RAS,INSERTES,CONEXOES E DEMAIS ACESSORIOS.FORNECIMENTO E COL
OCACAO
01959 | MAO-DE-OBRA DE TECNICO DE SONDAGEM, INCLUSIVE ENCARGOS SOCIA | H | 0.17 | 44.47 | 3 | 7.7867
IS
01999 | MAO-DE-OBRA DE SERVENTE DA CONSTRUCAO CIVIL, INCLUSIVE ENCAR | H | 0.17 | 19.33 | 3 | 3.3847
GOS SOCIAIS
14352 | GEOMEMBRANA EM PEAD,ESPESSURA 0,8MM,LISA,SIST.IMPERMEABILIZA | M2 | 1 | 18.95 | 0 | 18.95
NTE,APLICACAO CONTENCAO FLUIDOS E RESIDUOS,ABNT NBR 16.199
15076 | MAQUINA DE SOLDA POR TERMOFUSAO - 0,5 A 2,0MM | H | 0.0077 | 17.577 | 5.5 | 0.1428
15078 | MAQUINA DE SOLDA POR TERMOFUSAO - 0,5 A 2,0MM | H | 0.0019 | 11.2295 | 5.5 | 0.0225
06.095.0013-A | GEOMEMBRANA EM PEAD,ESPESSURA DE 0,8MM,LISA,SISTEMA IMPERMEA | M2 |  | 28.79
BILIZANTE,APLICACAO EM CONTENCAO DE FLUIDOS E RESIDUOS,CONFO
RME ABNT NBR 16.199,INCLUSIVE SOLDA POR TERMOFUSAO,ABRACADEI
RAS,INSERTES,CONEXOES E DEMAIS ACESSORIOS.FORNECIMENTO E COL
OCACAO
14352 | GEOMEMBRANA EM PEAD,ESPESSURA 0,8MM,LISA,SIST.IMPERMEABILIZA | M2 | 1 | 18.95 | 0 | 18.95
NTE,APLICACAO CONTENCAO FLUIDOS E RESIDUOS,ABNT NBR 16.199
20132 | MAO-DE-OBRA DE SERVENTE DA CONSTRUCAO CIVIL, INCLUSIVE ENCAR | H | 0.17 | 16.75 | 3 | 2.9329
GOS SOCIAIS DESONERADOS
20147 | MAO-DE-OBRA DE TECNICO DE SONDAGEM, INCLUSIVE ENCARGOS SOCIA | H | 0.17 | 38.53 | 3 | 6.7466
IS DESONERADOS
31037 | MAQUINA DE SOLDA POR TERMOFUSAO - 0,5 A 2,0MM | H | 0.0077 | 17.577 | 5.5 | 0.1428
31039 | MAQUINA DE SOLDA POR TERMOFUSAO - 0,5 A 2,0MM | H | 0.0019 | 11.2295 | 5.5 | 0.0225
06.095.0015-0 | GEOMEMBRANA EM PEAD,ESPESSURA DE 1,0MM,LISA,SISTEMA IMPERMEA | M2 |  | 34.55
BILIZANTE,APLICACAO EM CONTENCAO DE FLUIDOS E RESIDUOS,CONFO
RME ABNT NBR 16.199,INCLUSIVE SOLDA POR TERMOFUSAO,ABRACADEI
RAS,INSERTES,CONEXOES E DEMAIS ACESSORIOS.FORNECIMENTO E COL
OCACAO
01959 | MAO-DE-OBRA DE TECNICO DE SONDAGEM, INCLUSIVE ENCARGOS SOCIA | H | 0.18 | 44.47 | 3 | 8.2447
IS
01999 | MAO-DE-OBRA DE SERVENTE DA CONSTRUCAO CIVIL, INCLUSIVE ENCAR | H | 0.18 | 19.33 | 3 | 3.5838
GOS SOCIAIS
14353 | GEOMEMBRANA EM PEAD,ESPESSURA 1,0MM,LISA,SIST.IMPERMEABILIZA | M2 | 1 | 22.55 | 0 | 22.55
NTE,APLICACAO CONTENCAO FLUIDOS E RESIDUOS,ABNT NBR 16.199
15076 | MAQUINA DE SOLDA POR TERMOFUSAO - 0,5 A 2,0MM | H | 0.0083 | 17.577 | 5.5 | 0.1539
15078 | MAQUINA DE SOLDA POR TERMOFUSAO - 0,5 A 2,0MM | H | 0.0021 | 11.2295 | 5.5 | 0.0249
06.095.0015-A | GEOMEMBRANA EM PEAD,ESPESSURA DE 1,0MM,LISA,SISTEMA IMPERMEA | M2 |  | 32.97
BILIZANTE,APLICACAO EM CONTENCAO DE FLUIDOS E RESIDUOS,CONFO
RME ABNT NBR 16.199,INCLUSIVE SOLDA POR TERMOFUSAO,ABRACADEI
RAS,INSERTES,CONEXOES E DEMAIS ACESSORIOS.FORNECIMENTO E COL
OCACAO
14353 | GEOMEMBRANA EM PEAD,ESPESSURA 1,0MM,LISA,SIST.IMPERMEABILIZA | M2 | 1 | 22.55 | 0 | 22.55
NTE,APLICACAO CONTENCAO FLUIDOS E RESIDUOS,ABNT NBR 16.199
20132 | MAO-DE-OBRA DE SERVENTE DA CONSTRUCAO CIVIL, INCLUSIVE ENCAR | H | 0.18 | 16.75 | 3 | 3.1055
GOS SOCIAIS DESONERADOS
20147 | MAO-DE-OBRA DE TECNICO DE SONDAGEM, INCLUSIVE ENCARGOS SOCIA | H | 0.18 | 38.53 | 3 | 7.1435
IS DESONERADOS
31037 | MAQUINA DE SOLDA POR TERMOFUSAO - 0,5 A 2,0MM | H | 0.0083 | 17.577 | 5.5 | 0.1539
31039 | MAQUINA DE SOLDA POR TERMOFUSAO - 0,5 A 2,0MM | H | 0.0021 | 11.2295 | 5.5 | 0.0249
06.095.0018-0 | GEOMEMBRANA EM PEAD,ESPESSURA DE 1,5MM,LISA,SISTEMA IMPERMEA | M2 |  | 46.3
BILIZANTE,APLICACAO EM CONTENCAO DE FLUIDOS E RESIDUOS,CONFO
RME ABNT NBR 16.199,INCLUSIVE SOLDA POR TERMOFUSAO,ABRACADEI
RAS,INSERTES,CONEXOES E DEMAIS ACESSORIOS.FORNECIMENTO E COL
OCACAO
01959 | MAO-DE-OBRA DE TECNICO DE SONDAGEM, INCLUSIVE ENCARGOS SOCIA | H | 0.2 | 44.47 | 3 | 9.1608
IS
01999 | MAO-DE-OBRA DE SERVENTE DA CONSTRUCAO CIVIL, INCLUSIVE ENCAR | H | 0.2 | 19.33 | 3 | 3.982
GOS SOCIAIS
14354 | GEOMEMBRANA EM PEAD,ESPESSURA 1,5MM,LISA,SIST.IMPERMEABILIZA | M2 | 1 | 32.96 | 0 | 32.96
NTE,APLICACAO CONTENCAO FLUIDOS E RESIDUOS,ABNT NBR 16.199
15076 | MAQUINA DE SOLDA POR TERMOFUSAO - 0,5 A 2,0MM | H | 0.0096 | 17.577 | 5.5 | 0.178
15078 | MAQUINA DE SOLDA POR TERMOFUSAO - 0,5 A 2,0MM | H | 0.0024 | 11.2295 | 5.5 | 0.0284
06.095.0018-A | GEOMEMBRANA EM PEAD,ESPESSURA DE 1,5MM,LISA,SISTEMA IMPERMEA | M2 |  | 44.55
BILIZANTE,APLICACAO EM CONTENCAO DE FLUIDOS E RESIDUOS,CONFO
RME ABNT NBR 16.199,INCLUSIVE SOLDA POR TERMOFUSAO,ABRACADEI
RAS,INSERTES,CONEXOES E DEMAIS ACESSORIOS.FORNECIMENTO E COL
OCACAO
14354 | GEOMEMBRANA EM PEAD,ESPESSURA 1,5MM,LISA,SIST.IMPERMEABILIZA | M2 | 1 | 32.96 | 0 | 32.96
NTE,APLICACAO CONTENCAO FLUIDOS E RESIDUOS,ABNT NBR 16.199
20132 | MAO-DE-OBRA DE SERVENTE DA CONSTRUCAO CIVIL, INCLUSIVE ENCAR | H | 0.2 | 16.75 | 3 | 3.4505
GOS SOCIAIS DESONERADOS
20147 | MAO-DE-OBRA DE TECNICO DE SONDAGEM, INCLUSIVE ENCARGOS SOCIA | H | 0.2 | 38.53 | 3 | 7.9372
IS DESONERADOS
31037 | MAQUINA DE SOLDA POR TERMOFUSAO - 0,5 A 2,0MM | H | 0.0096 | 17.577 | 5.5 | 0.178
31039 | MAQUINA DE SOLDA POR TERMOFUSAO - 0,5 A 2,0MM | H | 0.0024 | 11.2295 | 5.5 | 0.0284
06.095.0020-0 | GEOMEMBRANA EM PEAD,ESPESSURA DE 2,0MM,LISA,SISTEMA IMPERMEA | M2 |  | 59.68
BILIZANTE,APLICACAO EM CONTENCAO DE FLUIDOS E RESIDUOS,CONFO
RME ABNT NBR 16.199,INCLUSIVE SOLDA POR TERMOFUSAO,ABRACADEI
RAS,INSERTES,CONEXOES E DEMAIS ACESSORIOS.FORNECIMENTO E COL
OCACAO
01959 | MAO-DE-OBRA DE TECNICO DE SONDAGEM, INCLUSIVE ENCARGOS SOCIA | H | 0.22 | 44.47 | 3 | 10.0769
IS
01999 | MAO-DE-OBRA DE SERVENTE DA CONSTRUCAO CIVIL, INCLUSIVE ENCAR | H | 0.22 | 19.33 | 3 | 4.3802
GOS SOCIAIS
14355 | GEOMEMBRANA EM PEAD,ESPESSURA 2,0MM,LISA,SIST.IMPERMEABILIZA | M2 | 1 | 45.01 | 0 | 45.01
NTE,APLICACAO CONTENCAO FLUIDOS E RESIDUOS,ABNT NBR 16.199
15076 | MAQUINA DE SOLDA POR TERMOFUSAO - 0,5 A 2,0MM | H | 0.0102 | 17.577 | 5.5 | 0.1891
15078 | MAQUINA DE SOLDA POR TERMOFUSAO - 0,5 A 2,0MM | H | 0.0026 | 11.2295 | 5.5 | 0.0308
06.095.0020-A | GEOMEMBRANA EM PEAD,ESPESSURA DE 2,0MM,LISA,SISTEMA IMPERMEA | M2 |  | 57.75
BILIZANTE,APLICACAO EM CONTENCAO DE FLUIDOS E RESIDUOS,CONFO
RME ABNT NBR 16.199,INCLUSIVE SOLDA POR TERMOFUSAO,ABRACADEI
RAS,INSERTES,CONEXOES E DEMAIS ACESSORIOS.FORNECIMENTO E COL
OCACAO
14355 | GEOMEMBRANA EM PEAD,ESPESSURA 2,0MM,LISA,SIST.IMPERMEABILIZA | M2 | 1 | 45.01 | 0 | 45.01
NTE,APLICACAO CONTENCAO FLUIDOS E RESIDUOS,ABNT NBR 16.199
20132 | MAO-DE-OBRA DE SERVENTE DA CONSTRUCAO CIVIL, INCLUSIVE ENCAR | H | 0.22 | 16.75 | 3 | 3.7956
GOS SOCIAIS DESONERADOS
20147 | MAO-DE-OBRA DE TECNICO DE SONDAGEM, INCLUSIVE ENCARGOS SOCIA | H | 0.22 | 38.53 | 3 | 8.7309
IS DESONERADOS
31037 | MAQUINA DE SOLDA POR TERMOFUSAO - 0,5 A 2,0MM | H | 0.0102 | 17.577 | 5.5 | 0.1891
31039 | MAQUINA DE SOLDA POR TERMOFUSAO - 0,5 A 2,0MM | H | 0.0026 | 11.2295 | 5.5 | 0.0308
06.095.0022-0 | GEOMEMBRANA EM PEAD,ESPESSURA DE 2,5MM,LISA,SISTEMA IMPERMEA | M2 |  | 73.11
BILIZANTE,APLICACAO EM CONTENCAO DE FLUIDOS E RESIDUOS,CONFO
RME ABNT NBR 16.199,INCLUSIVE SOLDA POR TERMOFUSAO,ABRACADEI
RAS,INSERTES,CONEXOES E DEMAIS ACESSORIOS.FORNECIMENTO E COL
OCACAO
01959 | MAO-DE-OBRA DE TECNICO DE SONDAGEM, INCLUSIVE ENCARGOS SOCIA | H | 0.24 | 44.47 | 3 | 10.993
IS
01999 | MAO-DE-OBRA DE SERVENTE DA CONSTRUCAO CIVIL, INCLUSIVE ENCAR | H | 0.24 | 19.33 | 3 | 4.7784
GOS SOCIAIS
14356 | GEOMEMBRANA EM PEAD,ESPESSURA 2,5MM,LISA,SIST.IMPERMEABILIZA | M2 | 1 | 56.26 | 0 | 56.26
NTE,APLICACAO CONTENCAO FLUIDOS E RESIDUOS,ABNT NBR 16.199
15079 | MAQUINA DE SOLDA POR TERMOFUSAO - 0,5 A 2,5MM | H | 0.0109 | 80.8413 | 5.5 | 0.9296
15081 | MAQUINA DE SOLDA POR TERMOFUSAO - 0,5 A 2,5MM | H | 0.0027 | 52.7952 | 5.5 | 0.1504
06.095.0022-A | GEOMEMBRANA EM PEAD,ESPESSURA DE 2,5MM,LISA,SISTEMA IMPERMEA | M2 |  | 71
BILIZANTE,APLICACAO EM CONTENCAO DE FLUIDOS E RESIDUOS,CONFO
RME ABNT NBR 16.199,INCLUSIVE SOLDA POR TERMOFUSAO,ABRACADEI
RAS,INSERTES,CONEXOES E DEMAIS ACESSORIOS.FORNECIMENTO E COL
OCACAO
14356 | GEOMEMBRANA EM PEAD,ESPESSURA 2,5MM,LISA,SIST.IMPERMEABILIZA | M2 | 1 | 56.26 | 0 | 56.26
NTE,APLICACAO CONTENCAO FLUIDOS E RESIDUOS,ABNT NBR 16.199
20132 | MAO-DE-OBRA DE SERVENTE DA CONSTRUCAO CIVIL, INCLUSIVE ENCAR | H | 0.24 | 16.75 | 3 | 4.1406
GOS SOCIAIS DESONERADOS
20147 | MAO-DE-OBRA DE TECNICO DE SONDAGEM, INCLUSIVE ENCARGOS SOCIA | H | 0.24 | 38.53 | 3 | 9.5246
IS DESONERADOS
31040 | MAQUINA DE SOLDA POR TERMOFUSAO - 0,5 A 2,5MM | H | 0.0109 | 80.8413 | 5.5 | 0.9296
31042 | MAQUINA DE SOLDA POR TERMOFUSAO - 0,5 A 2,5MM | H | 0.0027 | 52.7952 | 5.5 | 0.1504
06.095.0025-0 | GEOMEMBRANA EM PEAD,ESPESSURA DE 1,0MM,TEXTURIZADA,SISTEMA I | M2 |  | 41.56
MPERMEABILIZANTE,APLICACAO EM CONTENCAO DE FLUIDOS E RESIDUO
S,CONFORME ABNT NBR 16.199,INCLUSIVE SOLDA POR TERMOFUSAO,AB
RACADEIRAS,INSERTES,CONEXOES E DEMAIS ACESSORIOS.FORNECIMENT
O E COLOCACAO
01959 | MAO-DE-OBRA DE TECNICO DE SONDAGEM, INCLUSIVE ENCARGOS SOCIA | H | 0.18 | 44.47 | 3 | 8.2447
IS
01999 | MAO-DE-OBRA DE SERVENTE DA CONSTRUCAO CIVIL, INCLUSIVE ENCAR | H | 0.18 | 19.33 | 3 | 3.5838
GOS SOCIAIS
14357 | GEOMEMBRANA EM PEAD,ESPESSURA 1,0MM,TEXTURIZADA,SIST.IMPERME | M2 | 1 | 29.56 | 0 | 29.56
ABILIZANTE,APLICACAO CONT.FLUIDOS E RESIDUOS,ABNT NBR 16.199
15076 | MAQUINA DE SOLDA POR TERMOFUSAO - 0,5 A 2,0MM | H | 0.0083 | 17.577 | 5.5 | 0.1539
15078 | MAQUINA DE SOLDA POR TERMOFUSAO - 0,5 A 2,0MM | H | 0.0021 | 11.2295 | 5.5 | 0.0249
06.095.0025-A | GEOMEMBRANA EM PEAD,ESPESSURA DE 1,0MM,TEXTURIZADA,SISTEMA I | M2 |  | 39.98
MPERMEABILIZANTE,APLICACAO EM CONTENCAO DE FLUIDOS E RESIDUO
S,CONFORME ABNT NBR 16.199,INCLUSIVE SOLDA POR TERMOFUSAO,AB
RACADEIRAS,INSERTES,CONEXOES E DEMAIS ACESSORIOS.FORNECIMENT
O E COLOCACAO
14357 | GEOMEMBRANA EM PEAD,ESPESSURA 1,0MM,TEXTURIZADA,SIST.IMPERME | M2 | 1 | 29.56 | 0 | 29.56
ABILIZANTE,APLICACAO CONT.FLUIDOS E RESIDUOS,ABNT NBR 16.199
20132 | MAO-DE-OBRA DE SERVENTE DA CONSTRUCAO CIVIL, INCLUSIVE ENCAR | H | 0.18 | 16.75 | 3 | 3.1055
GOS SOCIAIS DESONERADOS
20147 | MAO-DE-OBRA DE TECNICO DE SONDAGEM, INCLUSIVE ENCARGOS SOCIA | H | 0.18 | 38.53 | 3 | 7.1435
IS DESONERADOS
31037 | MAQUINA DE SOLDA POR TERMOFUSAO - 0,5 A 2,0MM | H | 0.0083 | 17.577 | 5.5 | 0.1539
31039 | MAQUINA DE SOLDA POR TERMOFUSAO - 0,5 A 2,0MM | H | 0.0021 | 11.2295 | 5.5 | 0.0249
06.095.0028-0 | GEOMEMBRANA EM PEAD,ESPESSURA DE 1,5MM,TEXTURIZADA,SISTEMA I | M2 |  | 57.58
MPERMEABILIZANTE,APLICACAO EM CONTENCAO DE FLUIDOS E RESIDUO
S,CONFORME ABNT NBR 16.199,INCLUSIVE SOLDA POR TERMOFUSAO,AB
RACADEIRAS,INSERTES,CONEXOES E DEMAIS ACESSORIOS.FORNECIMENT
O E COLOCACAO
01959 | MAO-DE-OBRA DE TECNICO DE SONDAGEM, INCLUSIVE ENCARGOS SOCIA | H | 0.2 | 44.47 | 3 | 9.1608
IS
01999 | MAO-DE-OBRA DE SERVENTE DA CONSTRUCAO CIVIL, INCLUSIVE ENCAR | H | 0.2 | 19.33 | 3 | 3.982
GOS SOCIAIS
14358 | GEOMEMBRANA EM PEAD,ESPESSURA 1,5MM,TEXTURIZADA,SIST.IMPERME | M2 | 1 | 44.24 | 0 | 44.24
ABILIZANTE,APLICACAO CONT.FLUIDOS E RESIDUOS,ABNT NBR 16.199
15076 | MAQUINA DE SOLDA POR TERMOFUSAO - 0,5 A 2,0MM | H | 0.0096 | 17.577 | 5.5 | 0.178
15078 | MAQUINA DE SOLDA POR TERMOFUSAO - 0,5 A 2,0MM | H | 0.0024 | 11.2295 | 5.5 | 0.0284
06.095.0028-A | GEOMEMBRANA EM PEAD,ESPESSURA DE 1,5MM,TEXTURIZADA,SISTEMA I | M2 |  | 55.83
MPERMEABILIZANTE,APLICACAO EM CONTENCAO DE FLUIDOS E RESIDUO
S,CONFORME ABNT NBR 16.199,INCLUSIVE SOLDA POR TERMOFUSAO,AB
RACADEIRAS,INSERTES,CONEXOES E DEMAIS ACESSORIOS.FORNECIMENT
O E COLOCACAO
14358 | GEOMEMBRANA EM PEAD,ESPESSURA 1,5MM,TEXTURIZADA,SIST.IMPERME | M2 | 1 | 44.24 | 0 | 44.24
ABILIZANTE,APLICACAO CONT.FLUIDOS E RESIDUOS,ABNT NBR 16.199
20132 | MAO-DE-OBRA DE SERVENTE DA CONSTRUCAO CIVIL, INCLUSIVE ENCAR | H | 0.2 | 16.75 | 3 | 3.4505
GOS SOCIAIS DESONERADOS
20147 | MAO-DE-OBRA DE TECNICO DE SONDAGEM, INCLUSIVE ENCARGOS SOCIA | H | 0.2 | 38.53 | 3 | 7.9372
IS DESONERADOS
31037 | MAQUINA DE SOLDA POR TERMOFUSAO - 0,5 A 2,0MM | H | 0.0096 | 17.577 | 5.5 | 0.178
31039 | MAQUINA DE SOLDA POR TERMOFUSAO - 0,5 A 2,0MM | H | 0.0024 | 11.2295 | 5.5 | 0.0284
06.095.0030-0 | GEOMEMBRANA EM PEAD,ESPESSURA DE 2,0MM,TEXTURIZADA,SISTEMA I | M2 |  | 73.59
MPERMEABILIZANTE,APLICACAO EM CONTENCAO DE FLUIDOS E RESIDUO
S,CONFORME ABNT NBR 16.199,INCLUSIVE SOLDA POR TERMOFUSAO,AB
RACADEIRAS,INSERTES,CONEXOES E DEMAIS ACESSORIOS.FORNECIMENT
O E COLOCACAO
01959 | MAO-DE-OBRA DE TECNICO DE SONDAGEM, INCLUSIVE ENCARGOS SOCIA | H | 0.22 | 44.47 | 3 | 10.0769
IS
01999 | MAO-DE-OBRA DE SERVENTE DA CONSTRUCAO CIVIL, INCLUSIVE ENCAR | H | 0.22 | 19.33 | 3 | 4.3802
GOS SOCIAIS
14359 | GEOMEMBRANA EM PEAD,ESPESSURA 2,0MM,TEXTURIZADA,SIST.IMPERME | M2 | 1 | 58.92 | 0 | 58.92
ABILIZANTE,APLICACAO CONT.FLUIDOS E RESIDUOS,ABNT NBR 16.199
15076 | MAQUINA DE SOLDA POR TERMOFUSAO - 0,5 A 2,0MM | H | 0.0102 | 17.577 | 5.5 | 0.1891
15078 | MAQUINA DE SOLDA POR TERMOFUSAO - 0,5 A 2,0MM | H | 0.0026 | 11.2295 | 5.5 | 0.0308
06.095.0030-A | GEOMEMBRANA EM PEAD,ESPESSURA DE 2,0MM,TEXTURIZADA,SISTEMA I | M2 |  | 71.66
MPERMEABILIZANTE,APLICACAO EM CONTENCAO DE FLUIDOS E RESIDUO
S,CONFORME ABNT NBR 16.199,INCLUSIVE SOLDA POR TERMOFUSAO,AB
RACADEIRAS,INSERTES,CONEXOES E DEMAIS ACESSORIOS.FORNECIMENT
O E COLOCACAO
14359 | GEOMEMBRANA EM PEAD,ESPESSURA 2,0MM,TEXTURIZADA,SIST.IMPERME | M2 | 1 | 58.92 | 0 | 58.92
ABILIZANTE,APLICACAO CONT.FLUIDOS E RESIDUOS,ABNT NBR 16.199
20132 | MAO-DE-OBRA DE SERVENTE DA CONSTRUCAO CIVIL, INCLUSIVE ENCAR | H | 0.22 | 16.75 | 3 | 3.7956
GOS SOCIAIS DESONERADOS
20147 | MAO-DE-OBRA DE TECNICO DE SONDAGEM, INCLUSIVE ENCARGOS SOCIA | H | 0.22 | 38.53 | 3 | 8.7309
IS DESONERADOS
31037 | MAQUINA DE SOLDA POR TERMOFUSAO - 0,5 A 2,0MM | H | 0.0102 | 17.577 | 5.5 | 0.1891
31039 | MAQUINA DE SOLDA POR TERMOFUSAO - 0,5 A 2,0MM | H | 0.0026 | 11.2295 | 5.5 | 0.0308
06.100.0010-0 | MANTA GEOTEXTIL, EM DRENOS SUBTERRANEOS.FORNECIMENTO E COLOC | M2 |  | 7.55
ACAO
01968 | MAO-DE-OBRA DE PEDREIRO, INCLUSIVE ENCARGOS SOCIAIS | H | 0.03 | 26.73 | 3 | 0.826
01999 | MAO-DE-OBRA DE SERVENTE DA CONSTRUCAO CIVIL, INCLUSIVE ENCAR | H | 0.03 | 19.33 | 3 | 0.5973
GOS SOCIAIS
13663 | MANTA GEOTEXTIL NAO TECIDO POLIESTER LARG.2,30M, RESIST.TRAC | M2 | 0.55 | 11.1453 | 0 | 6.1299
AO FAIXA LARGA RUPTURA DE 21KN/M E AO PUNCION. 700N
06.100.0010-A | MANTA GEOTEXTIL, EM DRENOS SUBTERRANEOS.FORNECIMENTO E COLOC | M2 |  | 7.36
ACAO
13663 | MANTA GEOTEXTIL NAO TECIDO POLIESTER LARG.2,30M, RESIST.TRAC | M2 | 0.55 | 11.1453 | 0 | 6.1299
AO FAIXA LARGA RUPTURA DE 21KN/M E AO PUNCION. 700N
20115 | MAO-DE-OBRA DE PEDREIRO, INCLUSIVE ENCARGOS SOCIAIS DESONERA | H | 0.03 | 23.16 | 3 | 0.7156
DOS
20132 | MAO-DE-OBRA DE SERVENTE DA CONSTRUCAO CIVIL, INCLUSIVE ENCAR | H | 0.03 | 16.75 | 3 | 0.5176
GOS SOCIAIS DESONERADOS
06.100.0011-0 | MANTA GEOTEXTIL,EM GABIOES,DRENOS PROFUNDOS OU VALETAS.FORNE | M2 |  | 10.61
CIMENTO E COLOCACAO
01968 | MAO-DE-OBRA DE PEDREIRO, INCLUSIVE ENCARGOS SOCIAIS | H | 0.03 | 26.73 | 3 | 0.826
01999 | MAO-DE-OBRA DE SERVENTE DA CONSTRUCAO CIVIL, INCLUSIVE ENCAR | H | 0.03 | 19.33 | 3 | 0.5973
GOS SOCIAIS
13663 | MANTA GEOTEXTIL NAO TECIDO POLIESTER LARG.2,30M, RESIST.TRAC | M2 | 0.825 | 11.1453 | 0 | 9.1949
AO FAIXA LARGA RUPTURA DE 21KN/M E AO PUNCION. 700N
06.100.0011-A | MANTA GEOTEXTIL,EM GABIOES,DRENOS PROFUNDOS OU VALETAS.FORNE | M2 |  | 10.42
CIMENTO E COLOCACAO
13663 | MANTA GEOTEXTIL NAO TECIDO POLIESTER LARG.2,30M, RESIST.TRAC | M2 | 0.825 | 11.1453 | 0 | 9.1949
AO FAIXA LARGA RUPTURA DE 21KN/M E AO PUNCION. 700N
20115 | MAO-DE-OBRA DE PEDREIRO, INCLUSIVE ENCARGOS SOCIAIS DESONERA | H | 0.03 | 23.16 | 3 | 0.7156
DOS
20132 | MAO-DE-OBRA DE SERVENTE DA CONSTRUCAO CIVIL, INCLUSIVE ENCAR | H | 0.03 | 16.75 | 3 | 0.5176
GOS SOCIAIS DESONERADOS
06.100.0012-0 | MANTA GEOTEXTIL,EM ENROCAMENTOS OU FILTROS DE TRANSICAO.FORN | M2 |  | 13.2
ECIMENTO E COLOCACAO
01968 | MAO-DE-OBRA DE PEDREIRO, INCLUSIVE ENCARGOS SOCIAIS | H | 0.02 | 26.73 | 3 | 0.5506
01999 | MAO-DE-OBRA DE SERVENTE DA CONSTRUCAO CIVIL, INCLUSIVE ENCAR | H | 0.02 | 19.33 | 3 | 0.3982
GOS SOCIAIS
13663 | MANTA GEOTEXTIL NAO TECIDO POLIESTER LARG.2,30M, RESIST.TRAC | M2 | 1.1 | 11.1453 | 0 | 12.2598
AO FAIXA LARGA RUPTURA DE 21KN/M E AO PUNCION. 700N
06.100.0012-A | MANTA GEOTEXTIL,EM ENROCAMENTOS OU FILTROS DE TRANSICAO.FORN | M2 |  | 13.08
ECIMENTO E COLOCACAO
13663 | MANTA GEOTEXTIL NAO TECIDO POLIESTER LARG.2,30M, RESIST.TRAC | M2 | 1.1 | 11.1453 | 0 | 12.2598
AO FAIXA LARGA RUPTURA DE 21KN/M E AO PUNCION. 700N
20115 | MAO-DE-OBRA DE PEDREIRO, INCLUSIVE ENCARGOS SOCIAIS DESONERA | H | 0.02 | 23.16 | 3 | 0.4771
DOS
20132 | MAO-DE-OBRA DE SERVENTE DA CONSTRUCAO CIVIL, INCLUSIVE ENCAR | H | 0.02 | 16.75 | 3 | 0.3451
GOS SOCIAIS DESONERADOS
06.100.0020-0 | MANTA GEOTEXTIL,EM CAMADA VERTICAL FEITA COM PEDRA BRITADA.F | M2 |  | 11.56
ORNECIMENTO E COLOCACAO
01968 | MAO-DE-OBRA DE PEDREIRO, INCLUSIVE ENCARGOS SOCIAIS | H | 0.05 | 26.73 | 3 | 1.3766
01999 | MAO-DE-OBRA DE SERVENTE DA CONSTRUCAO CIVIL, INCLUSIVE ENCAR | H | 0.05 | 19.33 | 3 | 0.9955
GOS SOCIAIS
13663 | MANTA GEOTEXTIL NAO TECIDO POLIESTER LARG.2,30M, RESIST.TRAC | M2 | 0.825 | 11.1453 | 0 | 9.1949
AO FAIXA LARGA RUPTURA DE 21KN/M E AO PUNCION. 700N
06.100.0020-A | MANTA GEOTEXTIL,EM CAMADA VERTICAL FEITA COM PEDRA BRITADA.F | M2 |  | 11.25
ORNECIMENTO E COLOCACAO
13663 | MANTA GEOTEXTIL NAO TECIDO POLIESTER LARG.2,30M, RESIST.TRAC | M2 | 0.825 | 11.1453 | 0 | 9.1949
AO FAIXA LARGA RUPTURA DE 21KN/M E AO PUNCION. 700N
20115 | MAO-DE-OBRA DE PEDREIRO, INCLUSIVE ENCARGOS SOCIAIS DESONERA | H | 0.05 | 23.16 | 3 | 1.1927
DOS
20132 | MAO-DE-OBRA DE SERVENTE DA CONSTRUCAO CIVIL, INCLUSIVE ENCAR | H | 0.05 | 16.75 | 3 | 0.8626
GOS SOCIAIS DESONERADOS
06.100.0030-0 | MANTA GEOTEXTIL EM POCOS DE ALIVIO.FORNECIMENTO E COLOCACAO | M2 |  | 19.37
01968 | MAO-DE-OBRA DE PEDREIRO, INCLUSIVE ENCARGOS SOCIAIS | H | 0.15 | 26.73 | 3 | 4.1298
01999 | MAO-DE-OBRA DE SERVENTE DA CONSTRUCAO CIVIL, INCLUSIVE ENCAR | H | 0.15 | 19.33 | 3 | 2.9865
GOS SOCIAIS
13663 | MANTA GEOTEXTIL NAO TECIDO POLIESTER LARG.2,30M, RESIST.TRAC | M2 | 1.1 | 11.1453 | 0 | 12.2598
AO FAIXA LARGA RUPTURA DE 21KN/M E AO PUNCION. 700N
06.100.0030-A | MANTA GEOTEXTIL EM POCOS DE ALIVIO.FORNECIMENTO E COLOCACAO | M2 |  | 18.42
13663 | MANTA GEOTEXTIL NAO TECIDO POLIESTER LARG.2,30M, RESIST.TRAC | M2 | 1.1 | 11.1453 | 0 | 12.2598
AO FAIXA LARGA RUPTURA DE 21KN/M E AO PUNCION. 700N
20115 | MAO-DE-OBRA DE PEDREIRO, INCLUSIVE ENCARGOS SOCIAIS DESONERA | H | 0.15 | 23.16 | 3 | 3.5782
DOS
20132 | MAO-DE-OBRA DE SERVENTE DA CONSTRUCAO CIVIL, INCLUSIVE ENCAR | H | 0.15 | 16.75 | 3 | 2.5879
GOS SOCIAIS DESONERADOS
06.100.0040-0 | MANTA GEOTEXTIL,EM PRE-FILTRO DE POCO TUBULAR.FORNECIMENTO E | M2 |  | 18.68
COLOCACAO
01968 | MAO-DE-OBRA DE PEDREIRO, INCLUSIVE ENCARGOS SOCIAIS | H | 0.2 | 26.73 | 3 | 5.5064
01999 | MAO-DE-OBRA DE SERVENTE DA CONSTRUCAO CIVIL, INCLUSIVE ENCAR | H | 0.2 | 19.33 | 3 | 3.982
GOS SOCIAIS
13663 | MANTA GEOTEXTIL NAO TECIDO POLIESTER LARG.2,30M, RESIST.TRAC | M2 | 0.825 | 11.1453 | 0 | 9.1949
AO FAIXA LARGA RUPTURA DE 21KN/M E AO PUNCION. 700N
06.100.0040-A | MANTA GEOTEXTIL,EM PRE-FILTRO DE POCO TUBULAR.FORNECIMENTO E | M2 |  | 17.41
COLOCACAO
13663 | MANTA GEOTEXTIL NAO TECIDO POLIESTER LARG.2,30M, RESIST.TRAC | M2 | 0.825 | 11.1453 | 0 | 9.1949
AO FAIXA LARGA RUPTURA DE 21KN/M E AO PUNCION. 700N
20115 | MAO-DE-OBRA DE PEDREIRO, INCLUSIVE ENCARGOS SOCIAIS DESONERA | H | 0.2 | 23.16 | 3 | 4.771
DOS
20132 | MAO-DE-OBRA DE SERVENTE DA CONSTRUCAO CIVIL, INCLUSIVE ENCAR | H | 0.2 | 16.75 | 3 | 3.4505
GOS SOCIAIS DESONERADOS
06.100.0050-0 | MANTA GEOTEXTIL,EM DRENO SUB-HORIZONTAL.FORNECIMENTO E COLOC | M2 |  | 18.68
ACAO
01968 | MAO-DE-OBRA DE PEDREIRO, INCLUSIVE ENCARGOS SOCIAIS | H | 0.2 | 26.73 | 3 | 5.5064
01999 | MAO-DE-OBRA DE SERVENTE DA CONSTRUCAO CIVIL, INCLUSIVE ENCAR | H | 0.2 | 19.33 | 3 | 3.982
GOS SOCIAIS
13663 | MANTA GEOTEXTIL NAO TECIDO POLIESTER LARG.2,30M, RESIST.TRAC | M2 | 0.825 | 11.1453 | 0 | 9.1949
AO FAIXA LARGA RUPTURA DE 21KN/M E AO PUNCION. 700N
06.100.0050-A | MANTA GEOTEXTIL,EM DRENO SUB-HORIZONTAL.FORNECIMENTO E COLOC | M2 |  | 17.41
ACAO
13663 | MANTA GEOTEXTIL NAO TECIDO POLIESTER LARG.2,30M, RESIST.TRAC | M2 | 0.825 | 11.1453 | 0 | 9.1949
AO FAIXA LARGA RUPTURA DE 21KN/M E AO PUNCION. 700N
20115 | MAO-DE-OBRA DE PEDREIRO, INCLUSIVE ENCARGOS SOCIAIS DESONERA | H | 0.2 | 23.16 | 3 | 4.771
DOS
20132 | MAO-DE-OBRA DE SERVENTE DA CONSTRUCAO CIVIL, INCLUSIVE ENCAR | H | 0.2 | 16.75 | 3 | 3.4505
GOS SOCIAIS DESONERADOS
06.100.0056-0 | MANTA GEOTEXTIL NAO TECIDO DE POLIESTER LARGURA 2,30M COM RE | M2 |  | 6.55
SISTENCIA A TRACAO A FAIXA LARGA NA RUPTURA DE 8KN/M E AO PU
NCIONAMENTO DE 280N.FORNECIMENTO E COLOCACAO
01968 | MAO-DE-OBRA DE PEDREIRO, INCLUSIVE ENCARGOS SOCIAIS | H | 0.05 | 26.73 | 3 | 1.3766
01999 | MAO-DE-OBRA DE SERVENTE DA CONSTRUCAO CIVIL, INCLUSIVE ENCAR | H | 0.05 | 19.33 | 3 | 0.9955
GOS SOCIAIS
13660 | MANTA GEOTEXTIL NAO TECIDO DE POLIESTER LARG.2,30M C/RESISTE | M2 | 1 | 4.1795 | 0 | 4.1795
NCIA A TRACAO A FAIXA LARG.NA RUPTURA 8KN/M E AO PUNC.280N
06.100.0056-A | MANTA GEOTEXTIL NAO TECIDO DE POLIESTER LARGURA 2,30M COM RE | M2 |  | 6.23
SISTENCIA A TRACAO A FAIXA LARGA NA RUPTURA DE 8KN/M E AO PU
NCIONAMENTO DE 280N.FORNECIMENTO E COLOCACAO
13660 | MANTA GEOTEXTIL NAO TECIDO DE POLIESTER LARG.2,30M C/RESISTE | M2 | 1 | 4.1795 | 0 | 4.1795
NCIA A TRACAO A FAIXA LARG.NA RUPTURA 8KN/M E AO PUNC.280N
20115 | MAO-DE-OBRA DE PEDREIRO, INCLUSIVE ENCARGOS SOCIAIS DESONERA | H | 0.05 | 23.16 | 3 | 1.1927
DOS
20132 | MAO-DE-OBRA DE SERVENTE DA CONSTRUCAO CIVIL, INCLUSIVE ENCAR | H | 0.05 | 16.75 | 3 | 0.8626
GOS SOCIAIS DESONERADOS
06.100.0058-0 | MANTA GEOTEXTIL NAO TECIDO DE POLIESTER LARGURA 2,30M COM RE | M2 |  | 7.94
SISTENCIA A TRACAO A FAIXA LARGA NA RUPTURA DE 10KN/M E AO P
UNCIONAMENTO DE 380N.FORNECIMENTO E COLOCACAO
01968 | MAO-DE-OBRA DE PEDREIRO, INCLUSIVE ENCARGOS SOCIAIS | H | 0.06 | 26.73 | 3 | 1.6519
01999 | MAO-DE-OBRA DE SERVENTE DA CONSTRUCAO CIVIL, INCLUSIVE ENCAR | H | 0.06 | 19.33 | 3 | 1.1946
GOS SOCIAIS
13661 | MANTA GEOTEXTIL NAO TECIDO DE POLIESTER LARG.2,30M C/RESIST. | M2 | 1 | 5.095 | 0 | 5.095
TRACAO FAIXA LARGA RUPTURA 10KN/M AO PUNCIONAMENTO 380N
06.100.0058-A | MANTA GEOTEXTIL NAO TECIDO DE POLIESTER LARGURA 2,30M COM RE | M2 |  | 7.56
SISTENCIA A TRACAO A FAIXA LARGA NA RUPTURA DE 10KN/M E AO P
UNCIONAMENTO DE 380N.FORNECIMENTO E COLOCACAO
13661 | MANTA GEOTEXTIL NAO TECIDO DE POLIESTER LARG.2,30M C/RESIST. | M2 | 1 | 5.095 | 0 | 5.095
TRACAO FAIXA LARGA RUPTURA 10KN/M AO PUNCIONAMENTO 380N
20115 | MAO-DE-OBRA DE PEDREIRO, INCLUSIVE ENCARGOS SOCIAIS DESONERA | H | 0.06 | 23.16 | 3 | 1.4313
DOS
20132 | MAO-DE-OBRA DE SERVENTE DA CONSTRUCAO CIVIL, INCLUSIVE ENCAR | H | 0.06 | 16.75 | 3 | 1.0352
GOS SOCIAIS DESONERADOS
06.100.0060-0 | MANTA GEOTEXTIL NAO TECIDO DE POLIESTER,LARGURA 2,30M COM RE | M2 |  | 10.99
SISTENCIA A TRACAO A FAIXA LARGA NA RUPTURA DE 16KN/M E AO P
UNCIONAMENTO DE 550N.FORNECIMENTO E COLOCACAO
01968 | MAO-DE-OBRA DE PEDREIRO, INCLUSIVE ENCARGOS SOCIAIS | H | 0.065 | 26.73 | 3 | 1.7896
01999 | MAO-DE-OBRA DE SERVENTE DA CONSTRUCAO CIVIL, INCLUSIVE ENCAR | H | 0.065 | 19.33 | 3 | 1.2941
GOS SOCIAIS
13662 | MANTA GEOTEXTIL NAO TECIDO POLIESTER LARG. 2,30M COM RESIST. | M2 | 1 | 7.9112 | 0 | 7.9112
TRACAO A FAIXA LARGA RUPTURA DE 16KN/M E AO PUNCION.550N
06.100.0060-A | MANTA GEOTEXTIL NAO TECIDO DE POLIESTER,LARGURA 2,30M COM RE | M2 |  | 10.58
SISTENCIA A TRACAO A FAIXA LARGA NA RUPTURA DE 16KN/M E AO P
UNCIONAMENTO DE 550N.FORNECIMENTO E COLOCACAO
13662 | MANTA GEOTEXTIL NAO TECIDO POLIESTER LARG. 2,30M COM RESIST. | M2 | 1 | 7.9112 | 0 | 7.9112
TRACAO A FAIXA LARGA RUPTURA DE 16KN/M E AO PUNCION.550N
20115 | MAO-DE-OBRA DE PEDREIRO, INCLUSIVE ENCARGOS SOCIAIS DESONERA | H | 0.065 | 23.16 | 3 | 1.5506
DOS
20132 | MAO-DE-OBRA DE SERVENTE DA CONSTRUCAO CIVIL, INCLUSIVE ENCAR | H | 0.065 | 16.75 | 3 | 1.1214
GOS SOCIAIS DESONERADOS
06.100.0062-0 | MANTA GEOTEXTIL NAO TECIDO DE POLIESTER,LARGURA 2,30M COM RE | M2 |  | 14.46
SISTENCIA A TRACAO A FAIXA LARGA NA RUPTURA DE 21KN/M E AO P
UNCIONAMENTO DE 700N.FORNECIMENTO E COLOCACAO
01968 | MAO-DE-OBRA DE PEDREIRO, INCLUSIVE ENCARGOS SOCIAIS | H | 0.07 | 26.73 | 3 | 1.9272
01999 | MAO-DE-OBRA DE SERVENTE DA CONSTRUCAO CIVIL, INCLUSIVE ENCAR | H | 0.07 | 19.33 | 3 | 1.3937
GOS SOCIAIS
13663 | MANTA GEOTEXTIL NAO TECIDO POLIESTER LARG.2,30M, RESIST.TRAC | M2 | 1 | 11.1453 | 0 | 11.1453
AO FAIXA LARGA RUPTURA DE 21KN/M E AO PUNCION. 700N
06.100.0062-A | MANTA GEOTEXTIL NAO TECIDO DE POLIESTER,LARGURA 2,30M COM RE | M2 |  | 14.02
SISTENCIA A TRACAO A FAIXA LARGA NA RUPTURA DE 21KN/M E AO P
UNCIONAMENTO DE 700N.FORNECIMENTO E COLOCACAO
13663 | MANTA GEOTEXTIL NAO TECIDO POLIESTER LARG.2,30M, RESIST.TRAC | M2 | 1 | 11.1453 | 0 | 11.1453
AO FAIXA LARGA RUPTURA DE 21KN/M E AO PUNCION. 700N
20115 | MAO-DE-OBRA DE PEDREIRO, INCLUSIVE ENCARGOS SOCIAIS DESONERA | H | 0.07 | 23.16 | 3 | 1.6698
DOS
20132 | MAO-DE-OBRA DE SERVENTE DA CONSTRUCAO CIVIL, INCLUSIVE ENCAR | H | 0.07 | 16.75 | 3 | 1.2077
GOS SOCIAIS DESONERADOS
06.100.0064-0 | MANTA GEOTEXTIL NAO TECIDO DE POLIESTER,LARGURA 2,30M COM RE | M2 |  | 20.57
SISTENCIA A TRACAO A FAIXA LARGA NA RUPTURA DE 31KN/M E AO P
UNCIONAMENTO DE 1000N.FORNECIMENTO E COLOCACAO
01968 | MAO-DE-OBRA DE PEDREIRO, INCLUSIVE ENCARGOS SOCIAIS | H | 0.075 | 26.73 | 3 | 2.0649
01999 | MAO-DE-OBRA DE SERVENTE DA CONSTRUCAO CIVIL, INCLUSIVE ENCAR | H | 0.075 | 19.33 | 3 | 1.4932
GOS SOCIAIS
13664 | MANTA GEOTEXTIL NAO TECIDO POLIESTER LARG. 2,30M C/RESIST.TR | M2 | 1 | 17.0165 | 0 | 17.0165
ACAO FAIXA LARGA RUPTURA DE 31KN/M E AO PUNCION. 1000N
06.100.0064-A | MANTA GEOTEXTIL NAO TECIDO DE POLIESTER,LARGURA 2,30M COM RE | M2 |  | 20.09
SISTENCIA A TRACAO A FAIXA LARGA NA RUPTURA DE 31KN/M E AO P
UNCIONAMENTO DE 1000N.FORNECIMENTO E COLOCACAO
13664 | MANTA GEOTEXTIL NAO TECIDO POLIESTER LARG. 2,30M C/RESIST.TR | M2 | 1 | 17.0165 | 0 | 17.0165
ACAO FAIXA LARGA RUPTURA DE 31KN/M E AO PUNCION. 1000N
20115 | MAO-DE-OBRA DE PEDREIRO, INCLUSIVE ENCARGOS SOCIAIS DESONERA | H | 0.075 | 23.16 | 3 | 1.7891
DOS
20132 | MAO-DE-OBRA DE SERVENTE DA CONSTRUCAO CIVIL, INCLUSIVE ENCAR | H | 0.075 | 16.75 | 3 | 1.2939
GOS SOCIAIS DESONERADOS
06.100.0068-0 | VEU DE POLIESTER NAO TECIDO.FORNECIMENTO E COLOCACAO | M2 |  | 6.39
01968 | MAO-DE-OBRA DE PEDREIRO, INCLUSIVE ENCARGOS SOCIAIS | H | 0.045 | 26.73 | 3 | 1.2389
01999 | MAO-DE-OBRA DE SERVENTE DA CONSTRUCAO CIVIL, INCLUSIVE ENCAR | H | 0.045 | 19.33 | 3 | 0.8959
GOS SOCIAIS
13665 | VEU DE POLIESTER NAO TECIDO | M2 | 1 | 4.2624 | 0 | 4.2624
06.100.0068-A | VEU DE POLIESTER NAO TECIDO.FORNECIMENTO E COLOCACAO | M2 |  | 6.11
13665 | VEU DE POLIESTER NAO TECIDO | M2 | 1 | 4.2624 | 0 | 4.2624
20115 | MAO-DE-OBRA DE PEDREIRO, INCLUSIVE ENCARGOS SOCIAIS DESONERA | H | 0.045 | 23.16 | 3 | 1.0735
DOS
20132 | MAO-DE-OBRA DE SERVENTE DA CONSTRUCAO CIVIL, INCLUSIVE ENCAR | H | 0.045 | 16.75 | 3 | 0.7764
GOS SOCIAIS DESONERADOS
06.100.0079-0 | GEOGRELHA TECIDA DE POLIESTER REVESTIDA COM PVC,RESISTENCIA | M2 |  | 28.56
LONGITUDINAL A TRACAO DE 35KN/M E RESISTENCIA TRANSVERSAL DE
20KN/M.FORNECIMENTO E COLOCACAO
01999 | MAO-DE-OBRA DE SERVENTE DA CONSTRUCAO CIVIL, INCLUSIVE ENCAR | H | 0.25 | 19.33 | 3 | 4.9775
GOS SOCIAIS
13666 | GEOGRELHA TECIDO DE POLIESTER REVEST.C/PVC, RESIST.LONGIT.TR | M2 | 1.05 | 22.46 | 0 | 23.583
ACAO DE 35KN/M E RESISTENCIA TRANSVERSAL DE 20KN/M
06.100.0079-A | GEOGRELHA TECIDA DE POLIESTER REVESTIDA COM PVC,RESISTENCIA | M2 |  | 27.89
LONGITUDINAL A TRACAO DE 35KN/M E RESISTENCIA TRANSVERSAL DE
20KN/M.FORNECIMENTO E COLOCACAO
13666 | GEOGRELHA TECIDO DE POLIESTER REVEST.C/PVC, RESIST.LONGIT.TR | M2 | 1.05 | 22.46 | 0 | 23.583
ACAO DE 35KN/M E RESISTENCIA TRANSVERSAL DE 20KN/M
20132 | MAO-DE-OBRA DE SERVENTE DA CONSTRUCAO CIVIL, INCLUSIVE ENCAR | H | 0.25 | 16.75 | 3 | 4.3131
GOS SOCIAIS DESONERADOS
06.100.0080-0 | GEOGRELHA TECIDA DE POLIESTER REVESTIDA COM PVC,RESISTENCIA | M2 |  | 31.14
LONGITUDINAL A TRACAO DE 40KN/M E RESISTENCIA TRANSVERSAL DE
27,4KN/M.FORNECIMENTO E COLOCACAO
01999 | MAO-DE-OBRA DE SERVENTE DA CONSTRUCAO CIVIL, INCLUSIVE ENCAR | H | 0.38 | 19.33 | 3 | 7.5658
GOS SOCIAIS
07928 | GEOGRELHA TECIDA DE POLIESTER REVEST.C/PVC, C/RESIST.LONGIT. | M2 | 1.05 | 22.46 | 0 | 23.583
A TRACAO DE 040KN/M E RESIST.TRANSV.DE 27,4KN/M
06.100.0080-A | GEOGRELHA TECIDA DE POLIESTER REVESTIDA COM PVC,RESISTENCIA | M2 |  | 30.13
LONGITUDINAL A TRACAO DE 40KN/M E RESISTENCIA TRANSVERSAL DE
27,4KN/M.FORNECIMENTO E COLOCACAO
07928 | GEOGRELHA TECIDA DE POLIESTER REVEST.C/PVC, C/RESIST.LONGIT. | M2 | 1.05 | 22.46 | 0 | 23.583
A TRACAO DE 040KN/M E RESIST.TRANSV.DE 27,4KN/M
20132 | MAO-DE-OBRA DE SERVENTE DA CONSTRUCAO CIVIL, INCLUSIVE ENCAR | H | 0.38 | 16.75 | 3 | 6.556
GOS SOCIAIS DESONERADOS
06.100.0082-0 | GEOGRELHA TECIDA DE POLIESTER REVESTIDA COM PVC,RESISTENCIA | M2 |  | 34.43
LONGITUDINAL A TRACAO DE 55KN/M E RESISTENCIA TRANVERSAL DE
30KN/M.FORNECIMENTO E COLOCACAO
01999 | MAO-DE-OBRA DE SERVENTE DA CONSTRUCAO CIVIL, INCLUSIVE ENCAR | H | 0.39 | 19.33 | 3 | 7.7649
GOS SOCIAIS
13667 | GEOGRELHA TECIDO DE POLIESTER REVESTIDA C/PVC, RESIST.LONGIT | M2 | 1.05 | 25.4 | 0 | 26.67
.A TRACAO DE 55KN/M E RESIST.TRANSV. DE 30KN/M
06.100.0082-A | GEOGRELHA TECIDA DE POLIESTER REVESTIDA COM PVC,RESISTENCIA | M2 |  | 33.39
LONGITUDINAL A TRACAO DE 55KN/M E RESISTENCIA TRANVERSAL DE
30KN/M.FORNECIMENTO E COLOCACAO
13667 | GEOGRELHA TECIDO DE POLIESTER REVESTIDA C/PVC, RESIST.LONGIT | M2 | 1.05 | 25.4 | 0 | 26.67
.A TRACAO DE 55KN/M E RESIST.TRANSV. DE 30KN/M
20132 | MAO-DE-OBRA DE SERVENTE DA CONSTRUCAO CIVIL, INCLUSIVE ENCAR | H | 0.39 | 16.75 | 3 | 6.7285
GOS SOCIAIS DESONERADOS
06.100.0085-0 | GEOGRELHA TECIDA DE POLIESTER REVESTIDA COM PVC,RESISTENCIA | M2 |  | 34.63
LONGITUDINAL A TRACAO DE 60KN/M E RESISTENCIA TRANSVERSAL DE
30KN/M.FORNECIMENTO E COLOCACAO
01999 | MAO-DE-OBRA DE SERVENTE DA CONSTRUCAO CIVIL, INCLUSIVE ENCAR | H | 0.4 | 19.33 | 3 | 7.964
GOS SOCIAIS
07929 | GEOGRELHA TECIDA DE POLIESTER REVEST.C/PVC, C/RESIST.LONGIT. | M2 | 1.05 | 25.4 | 0 | 26.67
A TRACAO DE 060KN/M E RESIST.TRANSV.DE 29,6KN/M
06.100.0085-A | GEOGRELHA TECIDA DE POLIESTER REVESTIDA COM PVC,RESISTENCIA | M2 |  | 33.57
LONGITUDINAL A TRACAO DE 60KN/M E RESISTENCIA TRANSVERSAL DE
30KN/M.FORNECIMENTO E COLOCACAO
07929 | GEOGRELHA TECIDA DE POLIESTER REVEST.C/PVC, C/RESIST.LONGIT. | M2 | 1.05 | 25.4 | 0 | 26.67
A TRACAO DE 060KN/M E RESIST.TRANSV.DE 29,6KN/M
20132 | MAO-DE-OBRA DE SERVENTE DA CONSTRUCAO CIVIL, INCLUSIVE ENCAR | H | 0.4 | 16.75 | 3 | 6.901
GOS SOCIAIS DESONERADOS
06.100.0087-0 | GEOGRELHA TECIDA DE POLIESTER REVESTIDA COM PVC,RESISTENCIA | M2 |  | 46.65
LONGITUDINAL A TRACAO DE 80KN/M E RESISTENCIA TRANSVERSAL DE
30KN/M.FORNECIMENTO E COLOCACAO
01999 | MAO-DE-OBRA DE SERVENTE DA CONSTRUCAO CIVIL, INCLUSIVE ENCAR | H | 0.41 | 19.33 | 3 | 8.1631
GOS SOCIAIS
13668 | GEOGRELHA TECIDO DE POLIESTER REVESTIDA C/PVC, RESIST.LONGIT | M2 | 1.05 | 36.66 | 0 | 38.493
.A TRACAO DE 80KN/M E RESIST.TRANSVERSAL 30KN/M
06.100.0087-A | GEOGRELHA TECIDA DE POLIESTER REVESTIDA COM PVC,RESISTENCIA | M2 |  | 45.56
LONGITUDINAL A TRACAO DE 80KN/M E RESISTENCIA TRANSVERSAL DE
30KN/M.FORNECIMENTO E COLOCACAO
13668 | GEOGRELHA TECIDO DE POLIESTER REVESTIDA C/PVC, RESIST.LONGIT | M2 | 1.05 | 36.66 | 0 | 38.493
.A TRACAO DE 80KN/M E RESIST.TRANSVERSAL 30KN/M
20132 | MAO-DE-OBRA DE SERVENTE DA CONSTRUCAO CIVIL, INCLUSIVE ENCAR | H | 0.41 | 16.75 | 3 | 7.0735
GOS SOCIAIS DESONERADOS
06.100.0090-0 | GEOGRELHA TECIDA DE POLIESTER REVESTIDA COM PVC,RESISTENCIA | M2 |  | 46.85
LONGITUDINAL A TRACAO DE 90KN/M E RESISTENCIA TRANSVERSAL DE
30KN/M.FORNECIMENTO E COLOCACAO
01999 | MAO-DE-OBRA DE SERVENTE DA CONSTRUCAO CIVIL, INCLUSIVE ENCAR | H | 0.42 | 19.33 | 3 | 8.3622
GOS SOCIAIS
07930 | GEOGRELHA TECIDA DE POLIESTER REVEST.C/PVC, C/RESIST.LONGIT. | M2 | 1.05 | 36.66 | 0 | 38.493
A TRACAO DE 090KN/M E RESIST.TRANSV.DE 30,0KN/M
06.100.0090-A | GEOGRELHA TECIDA DE POLIESTER REVESTIDA COM PVC,RESISTENCIA | M2 |  | 45.73
LONGITUDINAL A TRACAO DE 90KN/M E RESISTENCIA TRANSVERSAL DE
30KN/M.FORNECIMENTO E COLOCACAO
07930 | GEOGRELHA TECIDA DE POLIESTER REVEST.C/PVC, C/RESIST.LONGIT. | M2 | 1.05 | 36.66 | 0 | 38.493
A TRACAO DE 090KN/M E RESIST.TRANSV.DE 30,0KN/M
20132 | MAO-DE-OBRA DE SERVENTE DA CONSTRUCAO CIVIL, INCLUSIVE ENCAR | H | 0.42 | 16.75 | 3 | 7.2461
GOS SOCIAIS DESONERADOS
06.100.0092-0 | GEOGRELHA TECIDA DE POLIESTER REVESTIDA COM PVC,RESISTENCIA | M2 |  | 61.5
LONGITUDINAL A TRACAO DE 110KN/M E RESISTENCIA TRANSVERSAL D
E 30KN/M.FORNECIMENTO E COLOCACAO
01999 | MAO-DE-OBRA DE SERVENTE DA CONSTRUCAO CIVIL, INCLUSIVE ENCAR | H | 0.43 | 19.33 | 3 | 8.5613
GOS SOCIAIS
13669 | GEOGRELHA TECIDO DE POLIESTER REVESTIDA C/PVC RESIST. LONGIT | M2 | 1.05 | 50.42 | 0 | 52.941
.TRACAO DE 110KN/M ERESIST. TRANSVERSAL DE 30KN/M
06.100.0092-A | GEOGRELHA TECIDA DE POLIESTER REVESTIDA COM PVC,RESISTENCIA | M2 |  | 60.35
LONGITUDINAL A TRACAO DE 110KN/M E RESISTENCIA TRANSVERSAL D
E 30KN/M.FORNECIMENTO E COLOCACAO
13669 | GEOGRELHA TECIDO DE POLIESTER REVESTIDA C/PVC RESIST. LONGIT | M2 | 1.05 | 50.42 | 0 | 52.941
.TRACAO DE 110KN/M ERESIST. TRANSVERSAL DE 30KN/M
20132 | MAO-DE-OBRA DE SERVENTE DA CONSTRUCAO CIVIL, INCLUSIVE ENCAR | H | 0.43 | 16.75 | 3 | 7.4186
GOS SOCIAIS DESONERADOS
06.100.0095-0 | GEOGRELHA TECIDA DE POLIESTER REVESTIDA COM PVC,RESISTENCIA | M2 |  | 62.09
LONGITUDINAL A TRACAO DE 120KN/M E RESISTENCIA TRANSVERSAL D
E 30KN/M.FORNECIMENTO E COLOCACAO
01999 | MAO-DE-OBRA DE SERVENTE DA CONSTRUCAO CIVIL, INCLUSIVE ENCAR | H | 0.46 | 19.33 | 3 | 9.1586
GOS SOCIAIS
07931 | GEOGRELHA TECIDA DE POLIESTER REVEST.C/PVC, C/RESIST.LONGIT. | M2 | 1.05 | 50.42 | 0 | 52.941
A TRACAO DE 120KN/M E RESIST.TRANSV.DE 30,0KN/M
06.100.0095-A | GEOGRELHA TECIDA DE POLIESTER REVESTIDA COM PVC,RESISTENCIA | M2 |  | 60.87
LONGITUDINAL A TRACAO DE 120KN/M E RESISTENCIA TRANSVERSAL D
E 30KN/M.FORNECIMENTO E COLOCACAO
07931 | GEOGRELHA TECIDA DE POLIESTER REVEST.C/PVC, C/RESIST.LONGIT. | M2 | 1.05 | 50.42 | 0 | 52.941
A TRACAO DE 120KN/M E RESIST.TRANSV.DE 30,0KN/M
20132 | MAO-DE-OBRA DE SERVENTE DA CONSTRUCAO CIVIL, INCLUSIVE ENCAR | H | 0.46 | 16.75 | 3 | 7.9362
GOS SOCIAIS DESONERADOS
06.100.0100-0 | GEOGRELHA TECIDA DE POLIESTER REVESTIDA COM PVC,RESISTENCIA | M2 |  | 81.57
LONGITUDINAL A TRACAO DE 150KN/M E RESISTENCIA TRANSVERSAL D
E 30KN/M.FORNECIMENTO E COLOCACAO
01999 | MAO-DE-OBRA DE SERVENTE DA CONSTRUCAO CIVIL, INCLUSIVE ENCAR | H | 0.49 | 19.33 | 3 | 9.7559
GOS SOCIAIS
07932 | GEOGRELHA TECIDA OU SOLDADA DE POLIESTER C/PVC, C/RESIST.LON | M2 | 1.05 | 68.4 | 0 | 71.82
GIT.A TRACAO DE 150KN/M E RESIST.TRANSV.DE 30,00KN/M
06.100.0100-A | GEOGRELHA TECIDA DE POLIESTER REVESTIDA COM PVC,RESISTENCIA | M2 |  | 80.27
LONGITUDINAL A TRACAO DE 150KN/M E RESISTENCIA TRANSVERSAL D
E 30KN/M.FORNECIMENTO E COLOCACAO
07932 | GEOGRELHA TECIDA OU SOLDADA DE POLIESTER C/PVC, C/RESIST.LON | M2 | 1.05 | 68.4 | 0 | 71.82
GIT.A TRACAO DE 150KN/M E RESIST.TRANSV.DE 30,00KN/M
20132 | MAO-DE-OBRA DE SERVENTE DA CONSTRUCAO CIVIL, INCLUSIVE ENCAR | H | 0.49 | 16.75 | 3 | 8.4537
GOS SOCIAIS DESONERADOS
06.100.0105-0 | GEOGRELHA TECIDA DE POLIESTER REVESTIDA COM PVC,RESISTENCIA | M2 |  | 106.63
LONGITUDINAL A TRACAO DE 200KN/M.FORNECIMENTO E COLOCACAO
01999 | MAO-DE-OBRA DE SERVENTE DA CONSTRUCAO CIVIL, INCLUSIVE ENCAR | H | 0.51 | 19.33 | 3 | 10.154
GOS SOCIAIS
07933 | GEOGRELHA TECIDA OU SOLDADA DE POLIESTER REVESTIDA C/PVC, C/ | M2 | 1.05 | 91.89 | 0 | 96.4845
RESIST.LONG.A TRACAO DE 200KN/M
06.100.0105-A | GEOGRELHA TECIDA DE POLIESTER REVESTIDA COM PVC,RESISTENCIA | M2 |  | 105.28
LONGITUDINAL A TRACAO DE 200KN/M.FORNECIMENTO E COLOCACAO
07933 | GEOGRELHA TECIDA OU SOLDADA DE POLIESTER REVESTIDA C/PVC, C/ | M2 | 1.05 | 91.89 | 0 | 96.4845
RESIST.LONG.A TRACAO DE 200KN/M
20132 | MAO-DE-OBRA DE SERVENTE DA CONSTRUCAO CIVIL, INCLUSIVE ENCAR | H | 0.51 | 16.75 | 3 | 8.7988
GOS SOCIAIS DESONERADOS
06.100.0110-0 | GEOGRELHA TECIDA DE POLIESTER REVESTIDA COM PVC,RESISTENCIA | M2 |  | 155.28
LONGITUDINAL A TRACAO DE 300KN/M.FORNECIMENTO E COLOCACAO
01999 | MAO-DE-OBRA DE SERVENTE DA CONSTRUCAO CIVIL, INCLUSIVE ENCAR | H | 0.53 | 19.33 | 3 | 10.5522
GOS SOCIAIS
07934 | GEOGRELHA TECIDA OU SOLDADA DE POLIESTER REVESTIDA C/PVC, C/ | M2 | 1.05 | 137.84 | 0 | 144.732
RESIST.LONG.A TRACAO DE 300KN/M
06.100.0110-A | GEOGRELHA TECIDA DE POLIESTER REVESTIDA COM PVC,RESISTENCIA | M2 |  | 153.87
LONGITUDINAL A TRACAO DE 300KN/M.FORNECIMENTO E COLOCACAO
07934 | GEOGRELHA TECIDA OU SOLDADA DE POLIESTER REVESTIDA C/PVC, C/ | M2 | 1.05 | 137.84 | 0 | 144.732
RESIST.LONG.A TRACAO DE 300KN/M
20132 | MAO-DE-OBRA DE SERVENTE DA CONSTRUCAO CIVIL, INCLUSIVE ENCAR | H | 0.53 | 16.75 | 3 | 9.1438
GOS SOCIAIS DESONERADOS
06.100.0115-0 | GEOGRELHA TECIDA DE POLIESTER REVESTIDA COM PVC,RESISTENCIA | M2 |  | 204.12
LONGITUDINAL A TRACAO DE 400KN/M.FORNECIMENTO E COLOCACAO
01999 | MAO-DE-OBRA DE SERVENTE DA CONSTRUCAO CIVIL, INCLUSIVE ENCAR | H | 0.56 | 19.33 | 3 | 11.1495
GOS SOCIAIS
07935 | GEOGRELHA TECIDA OU SOLDADA DE POLIESTER REVESTIDA C/PVC, C/ | M2 | 1.05 | 183.79 | 0 | 192.9795
RESIST.LONG.A TRACAO DE 400KN/M
06.100.0115-A | GEOGRELHA TECIDA DE POLIESTER REVESTIDA COM PVC,RESISTENCIA | M2 |  | 202.64
LONGITUDINAL A TRACAO DE 400KN/M.FORNECIMENTO E COLOCACAO
07935 | GEOGRELHA TECIDA OU SOLDADA DE POLIESTER REVESTIDA C/PVC, C/ | M2 | 1.05 | 183.79 | 0 | 192.9795
RESIST.LONG.A TRACAO DE 400KN/M
20132 | MAO-DE-OBRA DE SERVENTE DA CONSTRUCAO CIVIL, INCLUSIVE ENCAR | H | 0.56 | 16.75 | 3 | 9.6614
GOS SOCIAIS DESONERADOS
06.100.0130-0 | GEOGRELHA TECIDA DE PVA(POLI ALCOOL VINILICO) COM MODULO DE | M2 |  | 53.55
RIGIDEZ DE 700KN/M A 5% DE DEFORMACAO. FORNECIMENTO E COLOCA
CAO
01999 | MAO-DE-OBRA DE SERVENTE DA CONSTRUCAO CIVIL, INCLUSIVE ENCAR | H | 0.58 | 19.33 | 3 | 11.5477
GOS SOCIAIS
13670 | GEOGRELHA TECIDO PVA (POLI ALCOOL VINILICO) COM MODULO DE RI | M2 | 1 | 42.0038 | 0 | 42.0038
GIDEZ DE 700KN/M A 5% DE DEFORMACAO
06.100.0130-A | GEOGRELHA TECIDA DE PVA(POLI ALCOOL VINILICO) COM MODULO DE | M2 |  | 52.01
RIGIDEZ DE 700KN/M A 5% DE DEFORMACAO. FORNECIMENTO E COLOCA
CAO
13670 | GEOGRELHA TECIDO PVA (POLI ALCOOL VINILICO) COM MODULO DE RI | M2 | 1 | 42.0038 | 0 | 42.0038
GIDEZ DE 700KN/M A 5% DE DEFORMACAO
20132 | MAO-DE-OBRA DE SERVENTE DA CONSTRUCAO CIVIL, INCLUSIVE ENCAR | H | 0.58 | 16.75 | 3 | 10.0065
GOS SOCIAIS DESONERADOS
06.100.0132-0 | GEOGRELHA TECIDA DE PVA(POLI ALCOOL VINILICO) COM MODULO DE | M2 |  | 71.37
RIGIDEZ DE 1000 KN/M A 5% DE DEFORMACAO. FORNECIMENTO E COLO
CACAO
01999 | MAO-DE-OBRA DE SERVENTE DA CONSTRUCAO CIVIL, INCLUSIVE ENCAR | H | 0.6 | 19.33 | 3 | 11.9459
GOS SOCIAIS
13671 | GEOGRELHA TECIDA DE PVA (POLI ALCOOL VINILICO) C/MODULO DE R | M2 | 1 | 59.4282 | 0 | 59.4282
IGIDEZ DE 1000KN/M A 5% DE DEFORMACAO
06.100.0132-A | GEOGRELHA TECIDA DE PVA(POLI ALCOOL VINILICO) COM MODULO DE | M2 |  | 69.77
RIGIDEZ DE 1000 KN/M A 5% DE DEFORMACAO. FORNECIMENTO E COLO
CACAO
13671 | GEOGRELHA TECIDA DE PVA (POLI ALCOOL VINILICO) C/MODULO DE R | M2 | 1 | 59.4282 | 0 | 59.4282
IGIDEZ DE 1000KN/M A 5% DE DEFORMACAO
20132 | MAO-DE-OBRA DE SERVENTE DA CONSTRUCAO CIVIL, INCLUSIVE ENCAR | H | 0.6 | 16.75 | 3 | 10.3515
GOS SOCIAIS DESONERADOS
06.100.0134-0 | GEOGRELHA TECIDA DE PVA(POLI ALCOOL VINILICO) COM MODULO DE | M2 |  | 85
RIGIDEZ DE 1600KN/M A 5% DE DEFORMACAO. FORNECIMENTO E COLOC
ACAO
01999 | MAO-DE-OBRA DE SERVENTE DA CONSTRUCAO CIVIL, INCLUSIVE ENCAR | H | 0.65 | 19.33 | 3 | 12.9414
GOS SOCIAIS
13672 | GEOGRELHA TECIDA DE PVA (POLI ALCOOL VINILICO) C/MODULO DE R | M2 | 1 | 72.0662 | 0 | 72.0662
IGIDEZ DE 1600KN/M A 5% DE DEFORMACAO
06.100.0134-A | GEOGRELHA TECIDA DE PVA(POLI ALCOOL VINILICO) COM MODULO DE | M2 |  | 83.28
RIGIDEZ DE 1600KN/M A 5% DE DEFORMACAO. FORNECIMENTO E COLOC
ACAO
13672 | GEOGRELHA TECIDA DE PVA (POLI ALCOOL VINILICO) C/MODULO DE R | M2 | 1 | 72.0662 | 0 | 72.0662
IGIDEZ DE 1600KN/M A 5% DE DEFORMACAO
20132 | MAO-DE-OBRA DE SERVENTE DA CONSTRUCAO CIVIL, INCLUSIVE ENCAR | H | 0.65 | 16.75 | 3 | 11.2141
GOS SOCIAIS DESONERADOS
06.100.0136-0 | GEOGRELHA TECIDA DE PVA (POLI ALCOOL VINILICO) COM MODULO DE | M2 |  | 99.41
RIGIDEZ DE 2200KN/M A 5% DE DEFORMACAO. FORNECIMENTO E COLO
CACAO
01999 | MAO-DE-OBRA DE SERVENTE DA CONSTRUCAO CIVIL, INCLUSIVE ENCAR | H | 0.67 | 19.33 | 3 | 13.3396
GOS SOCIAIS
13673 | GEOGRELHA TECIDO DE PVA (POLI ALCOOL VINILICO) C/MODULO DE R | M2 | 1 | 86.0774 | 0 | 86.0774
IGIDEZ DE 2200KN/M A 5% DE DEFORMACAO
06.100.0136-A | GEOGRELHA TECIDA DE PVA (POLI ALCOOL VINILICO) COM MODULO DE | M2 |  | 97.63
RIGIDEZ DE 2200KN/M A 5% DE DEFORMACAO. FORNECIMENTO E COLO
CACAO
13673 | GEOGRELHA TECIDO DE PVA (POLI ALCOOL VINILICO) C/MODULO DE R | M2 | 1 | 86.0774 | 0 | 86.0774
IGIDEZ DE 2200KN/M A 5% DE DEFORMACAO
20132 | MAO-DE-OBRA DE SERVENTE DA CONSTRUCAO CIVIL, INCLUSIVE ENCAR | H | 0.67 | 16.75 | 3 | 11.5592
GOS SOCIAIS DESONERADOS
06.100.0138-0 | GEOGRELHA TECIDA DE PVA (POLI ALCOOL VINILICO) COM MODULO DE | M2 |  | 122.3
RIGIDEZ DE 3000KN/M A 5% DE DEFORMACAO. FORNECIMENTO E COLO
CACAO
01999 | MAO-DE-OBRA DE SERVENTE DA CONSTRUCAO CIVIL, INCLUSIVE ENCAR | H | 0.69 | 19.33 | 3 | 13.7378
GOS SOCIAIS
13674 | GEOGRELHA TECIDO DE PVC (POLI ALCOOL VINILICO) C/MODULO DE R | M2 | 1 | 108.5669 | 0 | 108.5669
IGIDEZ DE 3000KN/M A 5% DE DEFORMACAO
06.100.0138-A | GEOGRELHA TECIDA DE PVA (POLI ALCOOL VINILICO) COM MODULO DE | M2 |  | 120.47
RIGIDEZ DE 3000KN/M A 5% DE DEFORMACAO. FORNECIMENTO E COLO
CACAO
13674 | GEOGRELHA TECIDO DE PVC (POLI ALCOOL VINILICO) C/MODULO DE R | M2 | 1 | 108.5669 | 0 | 108.5669
IGIDEZ DE 3000KN/M A 5% DE DEFORMACAO
20132 | MAO-DE-OBRA DE SERVENTE DA CONSTRUCAO CIVIL, INCLUSIVE ENCAR | H | 0.69 | 16.75 | 3 | 11.9042
GOS SOCIAIS DESONERADOS
06.100.0140-0 | GEOGRELHA TECIDA DE PVA (POLI ALCOOL VINILICO) COM MODULO DE | M2 |  | 140.39
RIGIDEZ DE 4000KN/M A 5% DE DEFORMACAO. FORNECIMENTO E COLO
CACAO
01999 | MAO-DE-OBRA DE SERVENTE DA CONSTRUCAO CIVIL, INCLUSIVE ENCAR | H | 0.72 | 19.33 | 3 | 14.3351
GOS SOCIAIS
13675 | GEOGRELHA TECIDO DE PVA (POLI ALCOOL VINILICO) C/MOD. DE RIG | M2 | 1 | 126.061 | 0 | 126.061
IDEZ 4000KN/M A 5% DE DEFORMACAO
06.100.0140-A | GEOGRELHA TECIDA DE PVA (POLI ALCOOL VINILICO) COM MODULO DE | M2 |  | 138.48
RIGIDEZ DE 4000KN/M A 5% DE DEFORMACAO. FORNECIMENTO E COLO
CACAO
13675 | GEOGRELHA TECIDO DE PVA (POLI ALCOOL VINILICO) C/MOD. DE RIG | M2 | 1 | 126.061 | 0 | 126.061
IDEZ 4000KN/M A 5% DE DEFORMACAO
20132 | MAO-DE-OBRA DE SERVENTE DA CONSTRUCAO CIVIL, INCLUSIVE ENCAR | H | 0.72 | 16.75 | 3 | 12.4218
GOS SOCIAIS DESONERADOS
06.100.0142-0 | GEOGRELHA TECIDA DE PVA (POLI ALCOOL VINILICO) COM MODULO DE | M2 |  | 204.03
RIGIDEZ DE 6000KN/M A 5% DE DEFORMACAO. FORNECIMENTO E COLO
CACAO
01999 | MAO-DE-OBRA DE SERVENTE DA CONSTRUCAO CIVIL, INCLUSIVE ENCAR | H | 0.75 | 19.33 | 3 | 14.9324
GOS SOCIAIS
13676 | GEOGRELHA TECIDO DE PVA (POLI ALCOOL VINILICO) C/MODULO DE R | M2 | 1 | 189.1015 | 0 | 189.1015
IGIDEZ DE 6000KN/M A 5% DE DEFORMACAO
06.100.0142-A | GEOGRELHA TECIDA DE PVA (POLI ALCOOL VINILICO) COM MODULO DE | M2 |  | 202.04
RIGIDEZ DE 6000KN/M A 5% DE DEFORMACAO. FORNECIMENTO E COLO
CACAO
13676 | GEOGRELHA TECIDO DE PVA (POLI ALCOOL VINILICO) C/MODULO DE R | M2 | 1 | 189.1015 | 0 | 189.1015
IGIDEZ DE 6000KN/M A 5% DE DEFORMACAO
20132 | MAO-DE-OBRA DE SERVENTE DA CONSTRUCAO CIVIL, INCLUSIVE ENCAR | H | 0.75 | 16.75 | 3 | 12.9394
GOS SOCIAIS DESONERADOS
06.100.0144-0 | GEOGRELHA TECIDA DE PVA (POLI ALCOOL VINILICO) COM MODULO DE | M2 |  | 267.46
RIGIDEZ DE 8000KN/M A 5% DE DEFORMACAO. FORNECIMENTO E COLO
CACAO
01999 | MAO-DE-OBRA DE SERVENTE DA CONSTRUCAO CIVIL, INCLUSIVE ENCAR | H | 0.77 | 19.33 | 3 | 15.3306
GOS SOCIAIS
13677 | GEOGRELHA TECIDO DE PVA (POLI ALCOOL VINILICO) C/MODULO DE R | M2 | 1 | 252.132 | 0 | 252.132
IGIDEZ DE 8000KN/M A 5% DE DEFORMACAO
06.100.0144-A | GEOGRELHA TECIDA DE PVA (POLI ALCOOL VINILICO) COM MODULO DE | M2 |  | 265.41
RIGIDEZ DE 8000KN/M A 5% DE DEFORMACAO. FORNECIMENTO E COLO
CACAO
13677 | GEOGRELHA TECIDO DE PVA (POLI ALCOOL VINILICO) C/MODULO DE R | M2 | 1 | 252.132 | 0 | 252.132
IGIDEZ DE 8000KN/M A 5% DE DEFORMACAO
20132 | MAO-DE-OBRA DE SERVENTE DA CONSTRUCAO CIVIL, INCLUSIVE ENCAR | H | 0.77 | 16.75 | 3 | 13.2844
GOS SOCIAIS DESONERADOS
06.100.0148-0 | GEOGRELHA PARA REFORCO DE CAMADAS ASFALTICAS,PRODUZIDA A PAR | M2 |  | 34.8
TIR DE FILAMENTOS DE POLIESTER DE ALTA TENACIDADE,C/REVESTIM
ENTO BETUMINOSO,COMBINADA A UM NAO-TECIDO ULTRA-LEVE COM NO
MINIMO 800 PERFURACOES POR CM2,COM RESISTENCIA DE 50KN/M NAS
DIRECOES LONGITUDINAL E TRANSVERSAL,DEFORMACAO MAXIMA DE 12
% E ABERTURA DE MALHA DE 40MMX40MM.FORNECIMENTO E COLOCACAO
01999 | MAO-DE-OBRA DE SERVENTE DA CONSTRUCAO CIVIL, INCLUSIVE ENCAR | H | 0.39 | 19.33 | 3 | 7.7649
GOS SOCIAIS
13678 | GEOGRELHA P/REF.CAMADAS ASFALTICAS,PROD.FILAM.POLIESTER ALTA | M2 | 1 | 27.04 | 0 | 27.04
TENAC.C/REV.BETUM.ULTRA LEVE MIN.800,DEF.MAX.12%,40MMX40MM
06.100.0148-A | GEOGRELHA PARA REFORCO DE CAMADAS ASFALTICAS,PRODUZIDA A PAR | M2 |  | 33.76
TIR DE FILAMENTOS DE POLIESTER DE ALTA TENACIDADE,C/REVESTIM
ENTO BETUMINOSO,COMBINADA A UM NAO-TECIDO ULTRA-LEVE COM NO
MINIMO 800 PERFURACOES POR CM2,COM RESISTENCIA DE 50KN/M NAS
DIRECOES LONGITUDINAL E TRANSVERSAL,DEFORMACAO MAXIMA DE 12
% E ABERTURA DE MALHA DE 40MMX40MM.FORNECIMENTO E COLOCACAO
13678 | GEOGRELHA P/REF.CAMADAS ASFALTICAS,PROD.FILAM.POLIESTER ALTA | M2 | 1 | 27.04 | 0 | 27.04
TENAC.C/REV.BETUM.ULTRA LEVE MIN.800,DEF.MAX.12%,40MMX40MM
20132 | MAO-DE-OBRA DE SERVENTE DA CONSTRUCAO CIVIL, INCLUSIVE ENCAR | H | 0.39 | 16.75 | 3 | 6.7285
GOS SOCIAIS DESONERADOS
06.100.0150-0 | GEOCOMPOSTO PARA DRENAGEM,FORMADO POR GEOMANTA TRIDIMENSIONA | M2 |  | 47.33
L COM 20MM DE ESPESSURA,FABRICADO COM FILAMENTOS DE POLIPROP
ILENO TERMOSOLDADA A UM GEOTEXTIL NAO TECIDO DE POLIESTER.FO
RNECIMENTO E COLOCACAO
01999 | MAO-DE-OBRA DE SERVENTE DA CONSTRUCAO CIVIL, INCLUSIVE ENCAR | H | 0.6 | 19.33 | 3 | 11.9459
GOS SOCIAIS
07936 | GEOCOMPOSTO P/DREN.C/NUCLEO DRENANTE, C/FILAM.GROS.DE POLIPR | M2 | 1.05 | 33.7 | 0 | 35.385
OP., C/ESPES.20MM E C/UM GEOT.NAO TEC.POLIESTER PONT.CONTATO
06.100.0150-A | GEOCOMPOSTO PARA DRENAGEM,FORMADO POR GEOMANTA TRIDIMENSIONA | M2 |  | 45.73
L COM 20MM DE ESPESSURA,FABRICADO COM FILAMENTOS DE POLIPROP
ILENO TERMOSOLDADA A UM GEOTEXTIL NAO TECIDO DE POLIESTER.FO
RNECIMENTO E COLOCACAO
07936 | GEOCOMPOSTO P/DREN.C/NUCLEO DRENANTE, C/FILAM.GROS.DE POLIPR | M2 | 1.05 | 33.7 | 0 | 35.385
OP., C/ESPES.20MM E C/UM GEOT.NAO TEC.POLIESTER PONT.CONTATO
20132 | MAO-DE-OBRA DE SERVENTE DA CONSTRUCAO CIVIL, INCLUSIVE ENCAR | H | 0.6 | 16.75 | 3 | 10.3515
GOS SOCIAIS DESONERADOS
06.100.0155-0 | GEOCOMPOSTO PARA DRENAGEM,FORMADO POR GEOMANTA TRIDIMENSIONA | M2 |  | 47.12
L COM 12MM DE ESPESSURA,FABRICADO COM FILAMENTOS DE POLIPROP
ILENO TERMOSOLDADA A UM GEOTEXTIL NAO TECIDO DE POLIESTER.FO
RNECIMENTO E COLOCACAO
01999 | MAO-DE-OBRA DE SERVENTE DA CONSTRUCAO CIVIL, INCLUSIVE ENCAR | H | 0.6 | 19.33 | 3 | 11.9459
GOS SOCIAIS
07937 | GEOCOMPOSTO P/DREN.C/NUCLEO DRENANTE, C/FILAM.GROS.DE POLIPR | M2 | 1.05 | 33.5 | 0 | 35.175
OP., C/ESPES.12MM E C/UM GEOT.NAO TEC.POLIESTER PONT.CONTATO
06.100.0155-A | GEOCOMPOSTO PARA DRENAGEM,FORMADO POR GEOMANTA TRIDIMENSIONA | M2 |  | 45.52
L COM 12MM DE ESPESSURA,FABRICADO COM FILAMENTOS DE POLIPROP
ILENO TERMOSOLDADA A UM GEOTEXTIL NAO TECIDO DE POLIESTER.FO
RNECIMENTO E COLOCACAO
07937 | GEOCOMPOSTO P/DREN.C/NUCLEO DRENANTE, C/FILAM.GROS.DE POLIPR | M2 | 1.05 | 33.5 | 0 | 35.175
OP., C/ESPES.12MM E C/UM GEOT.NAO TEC.POLIESTER PONT.CONTATO
20132 | MAO-DE-OBRA DE SERVENTE DA CONSTRUCAO CIVIL, INCLUSIVE ENCAR | H | 0.6 | 16.75 | 3 | 10.3515
GOS SOCIAIS DESONERADOS
06.100.0160-0 | GEOCOMPOSTO PARA DRENAGEM,HORIZONTAL,FORMADO POR GEOMANTA TR | M2 |  | 50.68
IDIMENSIONAL COM 11MM DE ESPESSURA,FABRICADO COM FILAMENTOS
DE POLIPROPILENO TERMOSOLDADA A DOIS GEOTEXTEIS NAO TECIDO D
E POLIESTER.FORNECIMENTO E COLOCACAO
01999 | MAO-DE-OBRA DE SERVENTE DA CONSTRUCAO CIVIL, INCLUSIVE ENCAR | H | 0.6 | 19.33 | 3 | 11.9459
GOS SOCIAIS
07938 | GEOCOMPOSTO P/DREN.C/NUCLEO DRENANTE, C/FILAM.GROS.DE POLIPR | M2 | 1.05 | 36.89 | 0 | 38.7345
OP., C/ESPES.11MM E C/DOIS GEOT.NAO TEC.POLIESTER PONT.CONT
06.100.0160-A | GEOCOMPOSTO PARA DRENAGEM,HORIZONTAL,FORMADO POR GEOMANTA TR | M2 |  | 49.08
IDIMENSIONAL COM 11MM DE ESPESSURA,FABRICADO COM FILAMENTOS
DE POLIPROPILENO TERMOSOLDADA A DOIS GEOTEXTEIS NAO TECIDO D
E POLIESTER.FORNECIMENTO E COLOCACAO
07938 | GEOCOMPOSTO P/DREN.C/NUCLEO DRENANTE, C/FILAM.GROS.DE POLIPR | M2 | 1.05 | 36.89 | 0 | 38.7345
OP., C/ESPES.11MM E C/DOIS GEOT.NAO TEC.POLIESTER PONT.CONT
20132 | MAO-DE-OBRA DE SERVENTE DA CONSTRUCAO CIVIL, INCLUSIVE ENCAR | H | 0.6 | 16.75 | 3 | 10.3515
GOS SOCIAIS DESONERADOS
06.100.0165-0 | GEOCOMPOSTO PARA DRENAGEM,VERTICAL,FORMADO POR GEOMANTA TRID | M2 |  | 71.52
IMENSIONAL COM 11MM DE ESPESSURA,FABRICADO COM FILAMENTOS DE
POLIPROPILENO TERMOSOLDADA A DOIS GEOTEXTEIS NAO TECIDO DE
POLIESTER E TUBO DRENO PERFURADO.FORNECIMENTO E COLOCACAO
01999 | MAO-DE-OBRA DE SERVENTE DA CONSTRUCAO CIVIL, INCLUSIVE ENCAR | H | 1.2 | 19.33 | 3 | 23.8919
GOS SOCIAIS
02617 | TUBO DE PVC RIGIDO, PONTA/BOLSA COM VIROLA, EM BARRAS DE 6,0 | UN | 0.0875 | 89.03 | 0 | 7.7901
0M, DE 100MM
07938 | GEOCOMPOSTO P/DREN.C/NUCLEO DRENANTE, C/FILAM.GROS.DE POLIPR | M2 | 1.08 | 36.89 | 0 | 39.8412
OP., C/ESPES.11MM E C/DOIS GEOT.NAO TEC.POLIESTER PONT.CONT
06.100.0165-A | GEOCOMPOSTO PARA DRENAGEM,VERTICAL,FORMADO POR GEOMANTA TRID | M2 |  | 68.33
IMENSIONAL COM 11MM DE ESPESSURA,FABRICADO COM FILAMENTOS DE
POLIPROPILENO TERMOSOLDADA A DOIS GEOTEXTEIS NAO TECIDO DE
POLIESTER E TUBO DRENO PERFURADO.FORNECIMENTO E COLOCACAO
02617 | TUBO DE PVC RIGIDO, PONTA/BOLSA COM VIROLA, EM BARRAS DE 6,0 | UN | 0.0875 | 89.03 | 0 | 7.7901
0M, DE 100MM
07938 | GEOCOMPOSTO P/DREN.C/NUCLEO DRENANTE, C/FILAM.GROS.DE POLIPR | M2 | 1.08 | 36.89 | 0 | 39.8412
OP., C/ESPES.11MM E C/DOIS GEOT.NAO TEC.POLIESTER PONT.CONT
20132 | MAO-DE-OBRA DE SERVENTE DA CONSTRUCAO CIVIL, INCLUSIVE ENCAR | H | 1.2 | 16.75 | 3 | 20.703
GOS SOCIAIS DESONERADOS
06.100.0170-0 | GEOCOMPOSTO PARA DRENAGEM,VERTICAL,FORMADO POR GEOMANTA TRID | M2 |  | 80.46
IMENSIONAL COM 16MM DE ESPESSURA,FABRICADO COM FILAMENTOS DE
POLIPROPILENO TERMOSOLDADA A DOIS GEOTEXTEIS NAO TECIDO DE
POLIESTER E TUBO DRENO PERFURADO.FORNECIMENTO E COLOCACAO
01999 | MAO-DE-OBRA DE SERVENTE DA CONSTRUCAO CIVIL, INCLUSIVE ENCAR | H | 1.2 | 19.33 | 3 | 23.8919
GOS SOCIAIS
02617 | TUBO DE PVC RIGIDO, PONTA/BOLSA COM VIROLA, EM BARRAS DE 6,0 | UN | 0.0875 | 89.03 | 0 | 7.7901
0M, DE 100MM
07939 | GEOCOMPOSTO P/DREN.C/NUCLEO DRENANTE, C/FILAM.GROS.DE POLIPR | M2 | 1.08 | 45.17 | 0 | 48.7836
OP., C/ESPES.16MM E C/DOIS GEOT.NAO TEC.POLIESTER PONT.CONTR
06.100.0170-A | GEOCOMPOSTO PARA DRENAGEM,VERTICAL,FORMADO POR GEOMANTA TRID | M2 |  | 77.27
IMENSIONAL COM 16MM DE ESPESSURA,FABRICADO COM FILAMENTOS DE
POLIPROPILENO TERMOSOLDADA A DOIS GEOTEXTEIS NAO TECIDO DE
POLIESTER E TUBO DRENO PERFURADO.FORNECIMENTO E COLOCACAO
02617 | TUBO DE PVC RIGIDO, PONTA/BOLSA COM VIROLA, EM BARRAS DE 6,0 | UN | 0.0875 | 89.03 | 0 | 7.7901
0M, DE 100MM
07939 | GEOCOMPOSTO P/DREN.C/NUCLEO DRENANTE, C/FILAM.GROS.DE POLIPR | M2 | 1.08 | 45.17 | 0 | 48.7836
OP., C/ESPES.16MM E C/DOIS GEOT.NAO TEC.POLIESTER PONT.CONTR
20132 | MAO-DE-OBRA DE SERVENTE DA CONSTRUCAO CIVIL, INCLUSIVE ENCAR | H | 1.2 | 16.75 | 3 | 20.703
GOS SOCIAIS DESONERADOS
06.100.0175-0 | GEOCOMPOSTO PARA DRENAGEM,HORIZONTAL,FORMADO POR GEOMANTA TR | M2 |  | 59.37
IDIMENSIONAL COM 16MM DE ESPESSURA,FABRICADO COM FILAMENTOS
DE POLIPROPILENO TERMOSOLDADA A DOIS GEOTEXTEIS NAO TECIDO D
E POLIESTER.FORNECIMENTO E COLOCACAO
01999 | MAO-DE-OBRA DE SERVENTE DA CONSTRUCAO CIVIL, INCLUSIVE ENCAR | H | 0.6 | 19.33 | 3 | 11.9459
GOS SOCIAIS
07939 | GEOCOMPOSTO P/DREN.C/NUCLEO DRENANTE, C/FILAM.GROS.DE POLIPR | M2 | 1.05 | 45.17 | 0 | 47.4285
OP., C/ESPES.16MM E C/DOIS GEOT.NAO TEC.POLIESTER PONT.CONTR
06.100.0175-A | GEOCOMPOSTO PARA DRENAGEM,HORIZONTAL,FORMADO POR GEOMANTA TR | M2 |  | 57.78
IDIMENSIONAL COM 16MM DE ESPESSURA,FABRICADO COM FILAMENTOS
DE POLIPROPILENO TERMOSOLDADA A DOIS GEOTEXTEIS NAO TECIDO D
E POLIESTER.FORNECIMENTO E COLOCACAO
07939 | GEOCOMPOSTO P/DREN.C/NUCLEO DRENANTE, C/FILAM.GROS.DE POLIPR | M2 | 1.05 | 45.17 | 0 | 47.4285
OP., C/ESPES.16MM E C/DOIS GEOT.NAO TEC.POLIESTER PONT.CONTR
20132 | MAO-DE-OBRA DE SERVENTE DA CONSTRUCAO CIVIL, INCLUSIVE ENCAR | H | 0.6 | 16.75 | 3 | 10.3515
GOS SOCIAIS DESONERADOS
06.100.0180-0 | GEOCOMPOSTO PARA DRENAGEM,FORMADO POR GEOMANTA TRIDIMENSIONA | M2 |  | 73.57
L COM 11MM DE ESPESSURA,FABRICADO COM FILAMENTOS DE POLIPROP
ILENO TERMOSOLDADA A DOIS GEOTEXTEIS(SENDO UM DE POLIESTER E
O OUTRO LAMINADO DE POLIPROPILENO),TUBO DRENO PERFURADO,PAR
A FORMA PERDIDA.FORNECIMENTO E COLOCACAO
01999 | MAO-DE-OBRA DE SERVENTE DA CONSTRUCAO CIVIL, INCLUSIVE ENCAR | H | 1.2 | 19.33 | 3 | 23.8919
GOS SOCIAIS
02617 | TUBO DE PVC RIGIDO, PONTA/BOLSA COM VIROLA, EM BARRAS DE 6,0 | UN | 0.0875 | 89.03 | 0 | 7.7901
0M, DE 100MM
07940 | GEOCOMPOSTO P/DREN.C/NUCLEO DRENANTE,C/FILAM.GROS.DE POLIPRO | M2 | 1.08 | 38.79 | 0 | 41.8932
P.,C/ESPES.11MM E C/DOIS GEOT.SENDO UM POLIES.OUTRO LAMINADO
06.100.0180-A | GEOCOMPOSTO PARA DRENAGEM,FORMADO POR GEOMANTA TRIDIMENSIONA | M2 |  | 70.38
L COM 11MM DE ESPESSURA,FABRICADO COM FILAMENTOS DE POLIPROP
ILENO TERMOSOLDADA A DOIS GEOTEXTEIS(SENDO UM DE POLIESTER E
O OUTRO LAMINADO DE POLIPROPILENO),TUBO DRENO PERFURADO,PAR
A FORMA PERDIDA.FORNECIMENTO E COLOCACAO
02617 | TUBO DE PVC RIGIDO, PONTA/BOLSA COM VIROLA, EM BARRAS DE 6,0 | UN | 0.0875 | 89.03 | 0 | 7.7901
0M, DE 100MM
07940 | GEOCOMPOSTO P/DREN.C/NUCLEO DRENANTE,C/FILAM.GROS.DE POLIPRO | M2 | 1.08 | 38.79 | 0 | 41.8932
P.,C/ESPES.11MM E C/DOIS GEOT.SENDO UM POLIES.OUTRO LAMINADO
20132 | MAO-DE-OBRA DE SERVENTE DA CONSTRUCAO CIVIL, INCLUSIVE ENCAR | H | 1.2 | 16.75 | 3 | 20.703
GOS SOCIAIS DESONERADOS
06.100.0185-0 | GEOCOMPOSTO PARA DRENAGEM,(TRINCHEIRA DRENANTE),FORMADO POR | M2 |  | 88.12
GEOMANTA TRIDIMENSIONAL,ESPESSURA DE 11MM,FABRICADO COM FILA
MENTO POLIPROPILENO TERMOSOLDADA,DOIS GEOTEXTEIS NAO TECIDO.
FORNECIMENTO E COLOCACAO
01999 | MAO-DE-OBRA DE SERVENTE DA CONSTRUCAO CIVIL, INCLUSIVE ENCAR | H | 1.6 | 19.33 | 3 | 31.8558
GOS SOCIAIS
02617 | TUBO DE PVC RIGIDO, PONTA/BOLSA COM VIROLA, EM BARRAS DE 6,0 | UN | 0.1833 | 89.03 | 0 | 16.3192
0M, DE 100MM
07941 | GEOCOMPOSTO P/DRENAGEM C/NUCLEO DRENANTE,C/FILAM.GROSSOS POL | M2 | 1.03 | 38.79 | 0 | 39.9537
IPR.,C/ESPES.11MM,C/DOIS GEOT.,ESPEC.DESENV.P/TRINCH.DRENANT
06.100.0185-A | GEOCOMPOSTO PARA DRENAGEM,(TRINCHEIRA DRENANTE),FORMADO POR | M2 |  | 83.87
GEOMANTA TRIDIMENSIONAL,ESPESSURA DE 11MM,FABRICADO COM FILA
MENTO POLIPROPILENO TERMOSOLDADA,DOIS GEOTEXTEIS NAO TECIDO.
FORNECIMENTO E COLOCACAO
02617 | TUBO DE PVC RIGIDO, PONTA/BOLSA COM VIROLA, EM BARRAS DE 6,0 | UN | 0.1833 | 89.03 | 0 | 16.3192
0M, DE 100MM
07941 | GEOCOMPOSTO P/DRENAGEM C/NUCLEO DRENANTE,C/FILAM.GROSSOS POL | M2 | 1.03 | 38.79 | 0 | 39.9537
IPR.,C/ESPES.11MM,C/DOIS GEOT.,ESPEC.DESENV.P/TRINCH.DRENANT
20132 | MAO-DE-OBRA DE SERVENTE DA CONSTRUCAO CIVIL, INCLUSIVE ENCAR | H | 1.6 | 16.75 | 3 | 27.604
GOS SOCIAIS DESONERADOS
06.100.0187-0 | GEOCOMPOSTO PARA DRENAGEM EM POLIETILENO DE ALTA DENSIDADE C | M2 |  | 91.86
OM REVESTIMENTO EM GEOTEXTIL NAO TECIDO DE POLIESTER EM UM D
OS LADOS EM FILAMENTOS CONTINUO COM RESISTENCIA A COMPRESSAO
DE 320KPA LARGURA 2,OM.FORNECIMENTO E COLOCACAO
01999 | MAO-DE-OBRA DE SERVENTE DA CONSTRUCAO CIVIL, INCLUSIVE ENCAR | H | 0.65 | 19.33 | 3 | 12.9414
GOS SOCIAIS
13679 | GEOGRELHA COMP.P/DRENAGEM POLIET.ALTA DENS.C/REVEST.GEOTEXTI | M2 | 1 | 78.9231 | 0 | 78.9231
L NAO TECIDO POLIESTER, COMPRESSAO 320KPA, LARG. 2,0M
06.100.0187-A | GEOCOMPOSTO PARA DRENAGEM EM POLIETILENO DE ALTA DENSIDADE C | M2 |  | 90.13
OM REVESTIMENTO EM GEOTEXTIL NAO TECIDO DE POLIESTER EM UM D
OS LADOS EM FILAMENTOS CONTINUO COM RESISTENCIA A COMPRESSAO
DE 320KPA LARGURA 2,OM.FORNECIMENTO E COLOCACAO
13679 | GEOGRELHA COMP.P/DRENAGEM POLIET.ALTA DENS.C/REVEST.GEOTEXTI | M2 | 1 | 78.9231 | 0 | 78.9231
L NAO TECIDO POLIESTER, COMPRESSAO 320KPA, LARG. 2,0M
20132 | MAO-DE-OBRA DE SERVENTE DA CONSTRUCAO CIVIL, INCLUSIVE ENCAR | H | 0.65 | 16.75 | 3 | 11.2141
GOS SOCIAIS DESONERADOS
06.100.0190-0 | GEOMANTA PARA REVESTIMENTO DE TALUDE SUJEITO A EROSAO SUPERF | M2 |  | 68.07
ICIAL COM ESPESSURA DE 10MM,FLEXIVEL,TRIDIMENSIONAL,COM MAIS
DE 90% DE VAZIOS,INCLUSIVE ACO CA-50,VEGETACAO,ADUBO E REGA
,EXCLUSIVE LIMPEZA E RASPAGEM DO TERRENO.FORNECIMENTO E COLO
CACAO
01010 | CAMINHAO TANQUE 6000L (CP) | H | 0.03 | 204.3988 | 0 | 6.132
01012 | CAMINHAO TANQUE 6000L (CI) | H | 0.02 | 67.3561 | 0 | 1.3471
01998 | MAO-DE-OBRA DE ARMADOR DE CONCRETO ARMADO, INCLUSIVE ENCARGO | H | 0.2 | 26.73 | 3 | 5.5064
S SOCIAIS
01999 | MAO-DE-OBRA DE SERVENTE DA CONSTRUCAO CIVIL, INCLUSIVE ENCAR | H | 1.2 | 19.33 | 3 | 23.8919
GOS SOCIAIS
05845 | ACO CA-50, ESTIRADO, PRECO DE REVENDEDOR, NO DIAMETRO DE 08, | KG | 0.83 | 8.5854 | 0 | 7.1259
0MM
07942 | GEOMANTA P/REVESTIMENTOS DE TALUDE, C/ESPES.10MM, C/FILAM.GR | M2 | 1.12 | 21.49 | 0 | 24.0688
OSSOS DE POLIPROP.,C/MAIS DE 90% DE VAZIOS
06.100.0190-A | GEOMANTA PARA REVESTIMENTO DE TALUDE SUJEITO A EROSAO SUPERF | M2 |  | 63.96
ICIAL COM ESPESSURA DE 10MM,FLEXIVEL,TRIDIMENSIONAL,COM MAIS
DE 90% DE VAZIOS,INCLUSIVE ACO CA-50,VEGETACAO,ADUBO E REGA
,EXCLUSIVE LIMPEZA E RASPAGEM DO TERRENO.FORNECIMENTO E COLO
CACAO
05845 | ACO CA-50, ESTIRADO, PRECO DE REVENDEDOR, NO DIAMETRO DE 08, | KG | 0.83 | 8.5854 | 0 | 7.1259
0MM
07942 | GEOMANTA P/REVESTIMENTOS DE TALUDE, C/ESPES.10MM, C/FILAM.GR | M2 | 1.12 | 21.49 | 0 | 24.0688
OSSOS DE POLIPROP.,C/MAIS DE 90% DE VAZIOS
20015 | MAO-DE-OBRA DE ARMADOR DE CONCRETO ARMADO, INCLUSIVE ENCARGO | H | 0.2 | 23.16 | 3 | 4.771
S SOCIAIS DESONERADOS
20132 | MAO-DE-OBRA DE SERVENTE DA CONSTRUCAO CIVIL, INCLUSIVE ENCAR | H | 1.2 | 16.75 | 3 | 20.703
GOS SOCIAIS DESONERADOS
30438 | CAMINHAO TANQUE 6000L (CP) | H | 0.03 | 200.8288 | 0 | 6.0249
30440 | CAMINHAO TANQUE 6000L (CI) | H | 0.02 | 63.7861 | 0 | 1.2757
06.101.0001-0 | COLCHAO DRENANTE,COM CAMADA DE 30CM DE PEDRA BRITADA N°3 E F | M2 |  | 60.42
ILTRO DE TRANSICAO DE MANTA GEOTEXTIL,INCLUINDO FORNECIMENTO
E COLOCACAO DOS MATERIAIS
01999 | MAO-DE-OBRA DE SERVENTE DA CONSTRUCAO CIVIL, INCLUSIVE ENCAR | H | 0.15 | 19.33 | 3 | 2.9865
GOS SOCIAIS
13663 | MANTA GEOTEXTIL NAO TECIDO POLIESTER LARG.2,30M, RESIST.TRAC | M2 | 1.625 | 11.1453 | 0 | 18.1111
AO FAIXA LARGA RUPTURA DE 21KN/M E AO PUNCION. 700N
14559 | BRITA 3, PARA REGIAO METROPOLITANA DO RIO DE JANEIRO | T | 0.435 | 90.4 | 0 | 39.324
06.101.0001-A | COLCHAO DRENANTE,COM CAMADA DE 30CM DE PEDRA BRITADA N°3 E F | M2 |  | 60.02
ILTRO DE TRANSICAO DE MANTA GEOTEXTIL,INCLUINDO FORNECIMENTO
E COLOCACAO DOS MATERIAIS
13663 | MANTA GEOTEXTIL NAO TECIDO POLIESTER LARG.2,30M, RESIST.TRAC | M2 | 1.625 | 11.1453 | 0 | 18.1111
AO FAIXA LARGA RUPTURA DE 21KN/M E AO PUNCION. 700N
14559 | BRITA 3, PARA REGIAO METROPOLITANA DO RIO DE JANEIRO | T | 0.435 | 90.4 | 0 | 39.324
20132 | MAO-DE-OBRA DE SERVENTE DA CONSTRUCAO CIVIL, INCLUSIVE ENCAR | H | 0.15 | 16.75 | 3 | 2.5879
GOS SOCIAIS DESONERADOS
06.102.0010-0 | ESTRUTURA EM SOLO REFORCADO COM MALHA METALICA,INCLUINDO MAN | M2 |  | 260.03
TA GEOTEXTIL,EQUIPAMENTOS,EXCLUSIVE:MALHA METALICA(VIDE FAMI
LIA 06.103),PEDRA-DE-MAO,COLCHAO DE PO-DE-PEDRA,ATERRO,BERMA
FRONTAL E TELA DE REFORCO(VIDE ITEM 06.103.0150-0)
00350 | PINUS EM PECAS DE 2,50X22,50CM, (1"X9") | M | 0.8 | 8.1835 | 0 | 6.5468
00368 | PINUS, EM PECAS DE 7,50X7,50CM (3"X3") | M | 0.6 | 7.35 | 0 | 4.41
00453 | PREGO COM OU SEM CABECA, EM CAIXAS DE 50KG, OU QUANTIDADES E | KG | 0.15 | 15.34 | 0 | 2.301
QUIVALENTES, Nº12X12 A 18X30
01114 | ESCAVADEIRA HIDRAULICA,MOTOR DIESEL 111CV,CAPACIDADE 0,78M3 | H | 0.15 | 295.2605 | 0 | 44.2891
(CP)
01116 | ESCAVADEIRA HIDRAULICA,MOTOR DIESEL 111CV,CAPACIDADE 0,78M3 | H | 0.2 | 105.1 | 0 | 21.02
(CI)
01267 | CAMINHAO BASCUL. NO TOCO 8 A 10M3 (CP) | H | 0.1 | 265.7033 | 0 | 26.5703
01269 | CAMINHAO BASCUL. NO TOCO, 8 A 10M3 (CI) | H | 0.2 | 78.4635 | 0 | 15.6927
01858 | ESTACAO TOTAL,COM PRECISAO ANGULAR DE 1"A 2",ALCANCE MINIMO | H | 0.1 | 1.1343 | 0 | 0.1134
DE 500M SEM PRISMA,EALCANCE MINIMO DE 3000M COM UM PRISMA
01859 | ESTACAO TOTAL,COM PRECISAO ANGULAR DE 1"A 2",ALCANCE MINIMO | H | 0.125 | 0.7713 | 0 | 0.0964
DE 500M SEM PRISMA,EALCANCE MINIMO DE 3000M COM UM PRISMA
01860 | RETRO-ESCAVADEIRA,MOTOR DIESEL 75CV (CP) | H | 0.05 | 190.4834 | 0 | 9.5242
01862 | RETRO-ESCAVADEIRA,MOTOR DIESEL 75CV (CI) | H | 0.125 | 64.2981 | 0 | 8.0373
01950 | MAO-DE-OBRA DE TOPOGRAFO A (SERVICOS DE CAMPO E ESCRITORIO, | H | 0.225 | 36.94 | 3 | 8.5608
COM RESPONSABILIDADEDE DIRIGI-LOS),INCLUSIVE ENCARGOS SOCIAI
01968 | MAO-DE-OBRA DE PEDREIRO, INCLUSIVE ENCARGOS SOCIAIS | H | 2.1 | 26.73 | 3 | 57.817
01995 | MAO-DE-OBRA DE AUXILIAR DE TOPOGRAFIA, INCLUSIVE ENCARGOS SO | H | 0.225 | 20.37 | 3 | 4.7207
CIAIS
01999 | MAO-DE-OBRA DE SERVENTE DA CONSTRUCAO CIVIL, INCLUSIVE ENCAR | H | 1.65 | 19.33 | 3 | 32.8513
GOS SOCIAIS
02175 | SOQUETE VIBRATORIO 78KG; 2,5CV (CP) | H | 0.3 | 8.6892 | 0 | 2.6068
02176 | SOQUETE VIBRATORIO 78KG; 2,5CV (CI) | H | 0.05 | 2.178 | 0 | 0.1089
13663 | MANTA GEOTEXTIL NAO TECIDO POLIESTER LARG.2,30M, RESIST.TRAC | M2 | 1.325 | 11.1453 | 0 | 14.7675
AO FAIXA LARGA RUPTURA DE 21KN/M E AO PUNCION. 700N
06.102.0010-A | ESTRUTURA EM SOLO REFORCADO COM MALHA METALICA,INCLUINDO MAN | M2 |  | 242.97
TA GEOTEXTIL,EQUIPAMENTOS,EXCLUSIVE:MALHA METALICA(VIDE FAMI
LIA 06.103),PEDRA-DE-MAO,COLCHAO DE PO-DE-PEDRA,ATERRO,BERMA
FRONTAL E TELA DE REFORCO(VIDE ITEM 06.103.0150-0)
00368 | PINUS, EM PECAS DE 7,50X7,50CM (3"X3") | M | 0.6 | 7.35 | 0 | 4.41
00453 | PREGO COM OU SEM CABECA, EM CAIXAS DE 50KG, OU QUANTIDADES E | KG | 0.15 | 15.34 | 0 | 2.301
QUIVALENTES, Nº12X12 A 18X30
13663 | MANTA GEOTEXTIL NAO TECIDO POLIESTER LARG.2,30M, RESIST.TRAC | M2 | 1.325 | 11.1453 | 0 | 14.7675
AO FAIXA LARGA RUPTURA DE 21KN/M E AO PUNCION. 700N
20032 | MAO-DE-OBRA DE AUXILIAR DE TOPOGRAFIA, INCLUSIVE ENCARGOS SO | H | 0.225 | 17.65 | 3 | 4.0904
CIAIS DESONERADOS
20115 | MAO-DE-OBRA DE PEDREIRO, INCLUSIVE ENCARGOS SOCIAIS DESONERA | H | 2.1 | 23.16 | 3 | 50.0951
DOS
20132 | MAO-DE-OBRA DE SERVENTE DA CONSTRUCAO CIVIL, INCLUSIVE ENCAR | H | 1.65 | 16.75 | 3 | 28.4666
GOS SOCIAIS DESONERADOS
20149 | MAO-DE-OBRA DE TOPOGRAFO A (SERVICO DE CAMPO E ESCRIT.COM RE | H | 0.225 | 32.01 | 3 | 7.4183
SPONSAB. DIRIGI-LOS), INCLUSIVE ENCARGOS SOCIAIS DESONERADOS
30429 | CAMINHAO BASCUL. NO TOCO 8 A 10M3 (CP) | H | 0.1 | 262.1333 | 0 | 26.2133
30431 | CAMINHAO BASCUL. NO TOCO, 8 A 10M3 (CI) | H | 0.2 | 74.8935 | 0 | 14.9787
30554 | ESCAVADEIRA HIDRAULICA,MOTOR DIESEL 111CV,CAPACIDADE 0,78M3 | H | 0.15 | 291.2505 | 0 | 43.6876
(CP)
30556 | ESCAVADEIRA HIDRAULICA,MOTOR DIESEL 111CV,CAPACIDADE 0,78M3 | H | 0.2 | 101.09 | 0 | 20.218
(CI)
30589 | RETRO-ESCAVADEIRA,MOTOR DIESEL 75CV (CP) | H | 0.05 | 186.4734 | 0 | 9.3237
30591 | RETRO-ESCAVADEIRA,MOTOR DIESEL 75CV (CI) | H | 0.125 | 60.2881 | 0 | 7.536
30693 | SOQUETE VIBRATORIO 78KG; 2,5CV (CP) | H | 0.3 | 8.6892 | 0 | 2.6068
30694 | SOQUETE VIBRATORIO 78KG; 2,5CV (CI) | H | 0.05 | 2.178 | 0 | 0.1089
30848 | ESTACAO TOTAL,COM PRECISAO ANGULAR DE 1"A 2",ALCANCE MINIMO | H | 0.1 | 1.1343 | 0 | 0.1134
DE 500M SEM PRISMA,EALCANCE MINIMO DE 3000M COM UM PRISMA
30849 | ESTACAO TOTAL,COM PRECISAO ANGULAR DE 1"A 2",ALCANCE MINIMO | H | 0.125 | 0.7713 | 0 | 0.0964
DE 500M SEM PRISMA,EALCANCE MINIMO DE 3000M COM UM PRISMA
31052 | PINUS EM PECAS DE 2,50X22,50M, (1"X9") | M | 0.8 | 8.1835 | 0 | 6.5468
06.103.0010-0 | MALHA METALICA PARA ESTRUTURA DE SOLO REFORCADO,HEXAGONAL,DE | UN |  | 688.2
DUPLA TORCAO,DE ZINCO-ALUMINIO COM DIAMETRO DE 2,70MM,REVES
TIDA EM PVC COM DIAMETRO DE 0,40MM,MEDINDO 0,50X1,00X3,00M.
FORNECIMENTO
07907 | MALHA HEX 8x10CM FIO 2,7MM, ACO BTC PARASOLO REFORCADO REV E | UN | 1 | 688.2 | 0 | 688.2
M ZN(95%)/AL(5%),PVCCINZA ESP 0,4MM - (2,00x0,50x1,00x3,00)M
06.103.0010-A | MALHA METALICA PARA ESTRUTURA DE SOLO REFORCADO,HEXAGONAL,DE | UN |  | 688.2
DUPLA TORCAO,DE ZINCO-ALUMINIO COM DIAMETRO DE 2,70MM,REVES
TIDA EM PVC COM DIAMETRO DE 0,40MM,MEDINDO 0,50X1,00X3,00M.
FORNECIMENTO
07907 | MALHA HEX 8x10CM FIO 2,7MM, ACO BTC PARASOLO REFORCADO REV E | UN | 1 | 688.2 | 0 | 688.2
M ZN(95%)/AL(5%),PVCCINZA ESP 0,4MM - (2,00x0,50x1,00x3,00)M
06.103.0015-0 | MALHA METALICA PARA ESTRUTURA DE SOLO REFORCADO,HEXAGONAL,DE | UN |  | 808.76
DUPLA TORCAO,DE ZINCO-ALUMINIO COM DIAMETRO DE 2,70MM,REVES
TIDA EM PVC COM DIAMETRO DE 0,40MM,MEDINDO 0,50X1,00X4,00M.
FORNECIMENTO
07908 | MALHA HEX 8x10CM FIO 2,7MM, ACO BTC PARASOLO REFORCADO REV E | UN | 1 | 808.76 | 0 | 808.76
M ZN(95%)/AL(5%),PVCCINZA ESP 0,4MM - (2,00x0,50x1,00x4,00)M
06.103.0015-A | MALHA METALICA PARA ESTRUTURA DE SOLO REFORCADO,HEXAGONAL,DE | UN |  | 808.76
DUPLA TORCAO,DE ZINCO-ALUMINIO COM DIAMETRO DE 2,70MM,REVES
TIDA EM PVC COM DIAMETRO DE 0,40MM,MEDINDO 0,50X1,00X4,00M.
FORNECIMENTO
07908 | MALHA HEX 8x10CM FIO 2,7MM, ACO BTC PARASOLO REFORCADO REV E | UN | 1 | 808.76 | 0 | 808.76
M ZN(95%)/AL(5%),PVCCINZA ESP 0,4MM - (2,00x0,50x1,00x4,00)M
06.103.0020-0 | MALHA METALICA PARA ESTRUTURA DE SOLO REFORCADO,HEXAGONAL,DE | UN |  | 895.7
DUPLA TORCAO,DE ZINCO-ALUMINIO COM DIAMETRO DE 2.70MM,REVES
TIDA EM PVC COM DIAMETRO DE 0,40MM,MEDINDO 0,50X1,00X5,00M.
FORNECIMENTO
07909 | MALHA HEX 8x10CM FIO 2,7MM, ACO BTC PARASOLO REFORCADO REV E | UN | 1 | 895.7 | 0 | 895.7
M ZN(95%)/AL(5%),PVCCINZA ESP 0,4MM - (2,00x0,50x1,00x5,00)M
06.103.0020-A | MALHA METALICA PARA ESTRUTURA DE SOLO REFORCADO,HEXAGONAL,DE | UN |  | 895.7
DUPLA TORCAO,DE ZINCO-ALUMINIO COM DIAMETRO DE 2.70MM,REVES
TIDA EM PVC COM DIAMETRO DE 0,40MM,MEDINDO 0,50X1,00X5,00M.
FORNECIMENTO
07909 | MALHA HEX 8x10CM FIO 2,7MM, ACO BTC PARASOLO REFORCADO REV E | UN | 1 | 895.7 | 0 | 895.7
M ZN(95%)/AL(5%),PVCCINZA ESP 0,4MM - (2,00x0,50x1,00x5,00)M
06.103.0025-0 | MALHA METALICA PARA ESTRUTURA DE SOLO REFORCADO,HEXAGONAL,DE | UN |  | 995.66
DUPLA TORCAO,DE ZINCO-ALUMINIO COM DIAMETRO DE 2,70MM,REVES
TIDA EM PVC COM DIAMETRO DE 0,40MM,MEDINDO 0,50X1,00X6,00M.
FORNECIMENTO
07910 | MALHA HEX 8X10CM FIO 2,7MM, ACO BTC PARASOLO REFORCADO REV E | UN | 1 | 995.66 | 0 | 995.66
M ZN(95%)/AL(5%),PVCCINZA ESP 0,4MM - (2,00x0,50x1,00x6,00)M
06.103.0025-A | MALHA METALICA PARA ESTRUTURA DE SOLO REFORCADO,HEXAGONAL,DE | UN |  | 995.66
DUPLA TORCAO,DE ZINCO-ALUMINIO COM DIAMETRO DE 2,70MM,REVES
TIDA EM PVC COM DIAMETRO DE 0,40MM,MEDINDO 0,50X1,00X6,00M.
FORNECIMENTO
07910 | MALHA HEX 8X10CM FIO 2,7MM, ACO BTC PARASOLO REFORCADO REV E | UN | 1 | 995.66 | 0 | 995.66
M ZN(95%)/AL(5%),PVCCINZA ESP 0,4MM - (2,00x0,50x1,00x6,00)M
06.103.0030-0 | MALHA METALICA PARA ESTRUTURA DE SOLO REFORCADO,HEXAGONAL,DE | UN |  | 1089.32
DUPLA TORCAO,DE ZINCO-ALUMINIO COM DIAMETRO DE 2,70MM,REVES
TIDA EM PVC COM DIAMETRO DE 0,40MM,MEDINDO 0,50X1,00X7,00M.
FORNECIMENTO
07911 | MALHA HEX 8x10CM FIO 2,7MM, ACO BTC PARASOLO REFORCADO REV E | UN | 1 | 1089.32 | 0 | 1089.32
M ZN(95%)/AL(5%),PVCCINZA ESP 0,4MM - (2,00x0,50x1,00x7,00)M
06.103.0030-A | MALHA METALICA PARA ESTRUTURA DE SOLO REFORCADO,HEXAGONAL,DE | UN |  | 1089.32
DUPLA TORCAO,DE ZINCO-ALUMINIO COM DIAMETRO DE 2,70MM,REVES
TIDA EM PVC COM DIAMETRO DE 0,40MM,MEDINDO 0,50X1,00X7,00M.
FORNECIMENTO
07911 | MALHA HEX 8x10CM FIO 2,7MM, ACO BTC PARASOLO REFORCADO REV E | UN | 1 | 1089.32 | 0 | 1089.32
M ZN(95%)/AL(5%),PVCCINZA ESP 0,4MM - (2,00x0,50x1,00x7,00)M
06.103.0035-0 | MALHA METALICA PARA ESTRUTURA DE SOLO REFORCADO,HEXAGONAL,DE | UN |  | 1185.82
DUPLA TORCAO,DE ZINCO-ALUMINIO COM DIAMETRO DE 2,70MM,REVES
TIDA EM PVC COM DIAMETRO DE 0,40MM,MEDINDO 0,50X1,00X8,00M.
FORNECIMENTO
07912 | MALHA HEX 8x10CM FIO 2,7MM, ACO BTC PARASOLO REFORCADO REV E | UN | 1 | 1185.82 | 0 | 1185.82
M ZN(95%)/AL(5%),PVCCINZA ESP 0,4MM - (2,00x0,50x1,00x8,00)M
06.103.0035-A | MALHA METALICA PARA ESTRUTURA DE SOLO REFORCADO,HEXAGONAL,DE | UN |  | 1185.82
DUPLA TORCAO,DE ZINCO-ALUMINIO COM DIAMETRO DE 2,70MM,REVES
TIDA EM PVC COM DIAMETRO DE 0,40MM,MEDINDO 0,50X1,00X8,00M.
FORNECIMENTO
07912 | MALHA HEX 8x10CM FIO 2,7MM, ACO BTC PARASOLO REFORCADO REV E | UN | 1 | 1185.82 | 0 | 1185.82
M ZN(95%)/AL(5%),PVCCINZA ESP 0,4MM - (2,00x0,50x1,00x8,00)M
06.103.0040-0 | MALHA METALICA PARA ESTRUTURA DE SOLO REFORCADO,HEXAGONAL,DE | UN |  | 1296.4
DUPLA TORCAO,DE ZINCO-ALUMINIO COM DIAMETRO DE 2,70MM,REVES
TIDA EM PVC COM DIAMETRO DE 0,40MM,MEDINDO 0,50X1,00X9,00M.
FORNECIMENTO
07913 | MALHA HEX 8x10CM FIO 2,7MM, ACO BTC PARASOLO REFORCADO REV E | UN | 1 | 1296.4 | 0 | 1296.4
M ZN(95%)/AL(5%),PVCCINZA ESP 0,4MM - (2,00x0,50x1,00x9,00)M
06.103.0040-A | MALHA METALICA PARA ESTRUTURA DE SOLO REFORCADO,HEXAGONAL,DE | UN |  | 1296.4
DUPLA TORCAO,DE ZINCO-ALUMINIO COM DIAMETRO DE 2,70MM,REVES
TIDA EM PVC COM DIAMETRO DE 0,40MM,MEDINDO 0,50X1,00X9,00M.
FORNECIMENTO
07913 | MALHA HEX 8x10CM FIO 2,7MM, ACO BTC PARASOLO REFORCADO REV E | UN | 1 | 1296.4 | 0 | 1296.4
M ZN(95%)/AL(5%),PVCCINZA ESP 0,4MM - (2,00x0,50x1,00x9,00)M
06.103.0045-0 | MALHA METALICA PARA ESTRUTURA DE SOLO REFORCADO,HEXAGONAL,DE | UN |  | 1396.57
DUPLA TORCAO,DE ZINCO-ALUMINIO COM DIAMETRO DE 2,70MM,REVES
TIDA EM PVC COM DIAMETRO DE 0,40MM,MEDINDO 0,50X1,00X10,00M.
FORNECIMENTO
07914 | MALHA HEX 8x10CM FIO 2,7MM, ACO BTC PARASOLO REFORCADO REV E | UN | 1 | 1396.57 | 0 | 1396.57
M ZN(95%)/AL(5%),PVCCINZA ESP 0,4MM- (2,00x0,50x1,00x10,00)M
06.103.0045-A | MALHA METALICA PARA ESTRUTURA DE SOLO REFORCADO,HEXAGONAL,DE | UN |  | 1396.57
DUPLA TORCAO,DE ZINCO-ALUMINIO COM DIAMETRO DE 2,70MM,REVES
TIDA EM PVC COM DIAMETRO DE 0,40MM,MEDINDO 0,50X1,00X10,00M.
FORNECIMENTO
07914 | MALHA HEX 8x10CM FIO 2,7MM, ACO BTC PARASOLO REFORCADO REV E | UN | 1 | 1396.57 | 0 | 1396.57
M ZN(95%)/AL(5%),PVCCINZA ESP 0,4MM- (2,00x0,50x1,00x10,00)M
06.103.0050-0 | MALHA METALICA PARA ESTRUTURA DE SOLO REFORCADO,HEXAGONAL,DE | UN |  | 1493.49
DUPLA TORCAO,DE ZINCO-ALUMINIO COM DIAMETRO DE 2,70MM,REVES
TIDA EM PVC COM DIAMETRO DE 0,40MM,MEDINDO 0,50X1,00X11,00M.
FORNECIMENTO
07915 | MALHA HEX 8x10CM FIO 2,7MM, ACO BTC PARASOLO REFORCADO REV E | UN | 1 | 1493.49 | 0 | 1493.49
M ZN(95%)/AL(5%),PVCCINZA ESP 0,4MM- (2,00x0,50x1,00x11,00)M
06.103.0050-A | MALHA METALICA PARA ESTRUTURA DE SOLO REFORCADO,HEXAGONAL,DE | UN |  | 1493.49
DUPLA TORCAO,DE ZINCO-ALUMINIO COM DIAMETRO DE 2,70MM,REVES
TIDA EM PVC COM DIAMETRO DE 0,40MM,MEDINDO 0,50X1,00X11,00M.
FORNECIMENTO
07915 | MALHA HEX 8x10CM FIO 2,7MM, ACO BTC PARASOLO REFORCADO REV E | UN | 1 | 1493.49 | 0 | 1493.49
M ZN(95%)/AL(5%),PVCCINZA ESP 0,4MM- (2,00x0,50x1,00x11,00)M
06.103.0055-0 | MALHA METALICA PARA ESTRUTURA DE SOLO REFORCADO,HEXAGONAL,DE | UN |  | 1590.63
DUPLA TORCAO,DE ZINCO-ALUMINIO COM DIAMETRO DE 2,70MM,REVES
TIDA EM PVC COM DIAMETRO DE 0,40MM,MEDINDO 0,50X1,00X12,00M.
07916 | MALHA HEX 8x10CM FIO 2,7MM, ACO BTC PARASOLO REFORCADO REV E | UN | 1 | 1590.63 | 0 | 1590.63
M ZN(95%)/AL(5%),PVCCINZA ESP 0,4MM- (2,00x0,50x1,00x12,00)M
06.103.0055-A | MALHA METALICA PARA ESTRUTURA DE SOLO REFORCADO,HEXAGONAL,DE | UN |  | 1590.63
DUPLA TORCAO,DE ZINCO-ALUMINIO COM DIAMETRO DE 2,70MM,REVES
TIDA EM PVC COM DIAMETRO DE 0,40MM,MEDINDO 0,50X1,00X12,00M.
07916 | MALHA HEX 8x10CM FIO 2,7MM, ACO BTC PARASOLO REFORCADO REV E | UN | 1 | 1590.63 | 0 | 1590.63
M ZN(95%)/AL(5%),PVCCINZA ESP 0,4MM- (2,00x0,50x1,00x12,00)M
06.103.0080-0 | MALHA METALICA PARA ESTRUTURA DE SOLO REFORCADO,HEXAGONAL,DE | UN |  | 885.51
DUPLA TORCAO,DE ZINCO-ALUMINIO COM DIAMETRO DE 2,70MM,REVES
TIDA EM PVC COM DIAMETRO DE 0,40MM,MEDINDO 1,00X1,00X3,00M.
FORNECIMENTO
07917 | MALHA HEX 8x10CM FIO 2,7MM, ACO BTC PARASOLO REFORCADO REV E | UN | 1 | 885.51 | 0 | 885.51
M ZN(95%)/AL(5%),PVCCINZA ESP 0,4MM - (2,00x1,00x1,00x3,00)M
06.103.0080-A | MALHA METALICA PARA ESTRUTURA DE SOLO REFORCADO,HEXAGONAL,DE | UN |  | 885.51
DUPLA TORCAO,DE ZINCO-ALUMINIO COM DIAMETRO DE 2,70MM,REVES
TIDA EM PVC COM DIAMETRO DE 0,40MM,MEDINDO 1,00X1,00X3,00M.
FORNECIMENTO
07917 | MALHA HEX 8x10CM FIO 2,7MM, ACO BTC PARASOLO REFORCADO REV E | UN | 1 | 885.51 | 0 | 885.51
M ZN(95%)/AL(5%),PVCCINZA ESP 0,4MM - (2,00x1,00x1,00x3,00)M
06.103.0085-0 | MALHA METALICA PARA ESTRUTURA DE SOLO REFORCADO,HEXAGONAL,DE | UN |  | 975.71
DUPLA TORCAO,DE ZINCO-ALUMINIO COM DIAMETRO DE 2,70MM,REVES
TIDA EM PVC COM DIAMETRO DE 0,40MM,MEDINDO 1,00X1,00X4,00M.
FORNECIMENTO
07918 | MALHA HEX 8x10CM FIO 2,7MM, ACO BTC PARASOLO REFORCADO REV E | UN | 1 | 975.71 | 0 | 975.71
M ZN(95%)/AL(5%),PVCCINZA ESP 0,4MM - (2,00x1,00x1,00x4,00)M
06.103.0085-A | MALHA METALICA PARA ESTRUTURA DE SOLO REFORCADO,HEXAGONAL,DE | UN |  | 975.71
DUPLA TORCAO,DE ZINCO-ALUMINIO COM DIAMETRO DE 2,70MM,REVES
TIDA EM PVC COM DIAMETRO DE 0,40MM,MEDINDO 1,00X1,00X4,00M.
FORNECIMENTO
07918 | MALHA HEX 8x10CM FIO 2,7MM, ACO BTC PARASOLO REFORCADO REV E | UN | 1 | 975.71 | 0 | 975.71
M ZN(95%)/AL(5%),PVCCINZA ESP 0,4MM - (2,00x1,00x1,00x4,00)M
06.103.0090-0 | MALHA METALICA PARA ESTRUTURA DE SOLO REFORCADO,HEXAGONAL,DE | UN |  | 1079.14
DUPLA TORCAO,DE ZINCO-ALUMINIO COM DIAMETRO DE 2,70MM,REVES
TIDA EM PVC COM DIAMETRO DE 0,40MM,MEDINDO 1,00X1,00X5,00M.
FORNECIMENTO
07919 | MALHA HEX 8x10CM FIO 2,7MM, ACO BTC PARASOLO REFORCADO REV E | UN | 1 | 1079.14 | 0 | 1079.14
M ZN(95%)/AL(5%),PVCCINZA ESP 0,4MM - (2,00x1,00x1,00x5,00)M
06.103.0090-A | MALHA METALICA PARA ESTRUTURA DE SOLO REFORCADO,HEXAGONAL,DE | UN |  | 1079.14
DUPLA TORCAO,DE ZINCO-ALUMINIO COM DIAMETRO DE 2,70MM,REVES
TIDA EM PVC COM DIAMETRO DE 0,40MM,MEDINDO 1,00X1,00X5,00M.
FORNECIMENTO
07919 | MALHA HEX 8x10CM FIO 2,7MM, ACO BTC PARASOLO REFORCADO REV E | UN | 1 | 1079.14 | 0 | 1079.14
M ZN(95%)/AL(5%),PVCCINZA ESP 0,4MM - (2,00x1,00x1,00x5,00)M
06.103.0095-0 | MALHA METALICA PARA ESTRUTURA DE SOLO REFORCADO,HEXAGONAL,DE | UN |  | 1176.28
DUPLA TORCAO,DE ZINCO-ALUMINIO COM DIAMETRO DE 2,70MM,REVES
TIDA EM PVC COM DIAMETRO DE 0,40MM,MEDINDO 1,00X1,00X6,00M.
FORNECIMENTO
07920 | MALHA HEX 8x10CM FIO 2,7MM, ACO BTC PARASOLO REFORCADO REV E | UN | 1 | 1176.28 | 0 | 1176.28
M ZN(95%)/AL(5%),PVCCINZA ESP 0,4MM - (2,00x1,00x1,00x6,00)M
06.103.0095-A | MALHA METALICA PARA ESTRUTURA DE SOLO REFORCADO,HEXAGONAL,DE | UN |  | 1176.28
DUPLA TORCAO,DE ZINCO-ALUMINIO COM DIAMETRO DE 2,70MM,REVES
TIDA EM PVC COM DIAMETRO DE 0,40MM,MEDINDO 1,00X1,00X6,00M.
FORNECIMENTO
07920 | MALHA HEX 8x10CM FIO 2,7MM, ACO BTC PARASOLO REFORCADO REV E | UN | 1 | 1176.28 | 0 | 1176.28
M ZN(95%)/AL(5%),PVCCINZA ESP 0,4MM - (2,00x1,00x1,00x6,00)M
06.103.0100-0 | MALHA METALICA PARA ESTRUTURA DE SOLO REFORCADO,HEXAGONAL,DE | UN |  | 1269.84
DUPLA TORCAO,DE ZINCO-ALUMINIO COM DIAMETRO DE 2,70MM,REVES
TIDA EM PVC COM DIAMETRO DE 0,40MM,MEDINDO 1,00X1,00X7,00M.
FORNECIMENTO
07921 | MALHA HEX 8x10CM FIO 2,7MM, ACO BTC PARASOLO REFORCADO REV E | UN | 1 | 1269.84 | 0 | 1269.84
M ZN(95%)/AL(5%),PVCCINZA ESP 0,4MM - (2,00x1,00x1,00x7,00)M
06.103.0100-A | MALHA METALICA PARA ESTRUTURA DE SOLO REFORCADO,HEXAGONAL,DE | UN |  | 1269.84
DUPLA TORCAO,DE ZINCO-ALUMINIO COM DIAMETRO DE 2,70MM,REVES
TIDA EM PVC COM DIAMETRO DE 0,40MM,MEDINDO 1,00X1,00X7,00M.
FORNECIMENTO
07921 | MALHA HEX 8x10CM FIO 2,7MM, ACO BTC PARASOLO REFORCADO REV E | UN | 1 | 1269.84 | 0 | 1269.84
M ZN(95%)/AL(5%),PVCCINZA ESP 0,4MM - (2,00x1,00x1,00x7,00)M
06.103.0105-0 | MALHA METALICA PARA ESTRUTURA DE SOLO REFORCADO,HEXAGONAL,DE | UN |  | 1276.41
DUPLA TORCAO,DE ZINCO-ALUMINIO COM DIAMETRO DE 2,70MM,REVES
TIDA EM PVC COM DIAMETRO DE 0,40MM,MEDINDO 1,00X1,00X8,00M.
FORNECIMENTO
07922 | MALHA HEX 8x10CM FIO 2,7MM, ACO BTC PARASOLO REFORCADO REV E | UN | 1 | 1276.41 | 0 | 1276.41
M ZN(95%)/AL(5%),PVCCINZA ESP 0,4MM - (2,00x1,00x1,00x8,00)M
06.103.0105-A | MALHA METALICA PARA ESTRUTURA DE SOLO REFORCADO,HEXAGONAL,DE | UN |  | 1276.41
DUPLA TORCAO,DE ZINCO-ALUMINIO COM DIAMETRO DE 2,70MM,REVES
TIDA EM PVC COM DIAMETRO DE 0,40MM,MEDINDO 1,00X1,00X8,00M.
FORNECIMENTO
07922 | MALHA HEX 8x10CM FIO 2,7MM, ACO BTC PARASOLO REFORCADO REV E | UN | 1 | 1276.41 | 0 | 1276.41
M ZN(95%)/AL(5%),PVCCINZA ESP 0,4MM - (2,00x1,00x1,00x8,00)M
06.103.0110-0 | MALHA METALICA PARA ESTRUTURA DE SOLO REFORCADO,HEXAGONAL,DE | UN |  | 1486.77
DUPLA TORCAO,DE ZINCO-ALUMINIO COM DIAMETRO DE 2,70MM,REVES
TIDA EM PVC COM DIAMETRO DE 0,40MM,MEDINDO 1,00X1,00X9,00M.
FORNECIMENTO
07923 | MALHA HEX 8x10CM FIO 2,7MM, ACO BTC PARASOLO REFORCADO REV E | UN | 1 | 1486.77 | 0 | 1486.77
M ZN(95%)/AL(5%),PVCCINZA ESP 0,4MM - (2,00x1,00x1,00x9,00)M
06.103.0110-A | MALHA METALICA PARA ESTRUTURA DE SOLO REFORCADO,HEXAGONAL,DE | UN |  | 1486.77
DUPLA TORCAO,DE ZINCO-ALUMINIO COM DIAMETRO DE 2,70MM,REVES
TIDA EM PVC COM DIAMETRO DE 0,40MM,MEDINDO 1,00X1,00X9,00M.
FORNECIMENTO
07923 | MALHA HEX 8x10CM FIO 2,7MM, ACO BTC PARASOLO REFORCADO REV E | UN | 1 | 1486.77 | 0 | 1486.77
M ZN(95%)/AL(5%),PVCCINZA ESP 0,4MM - (2,00x1,00x1,00x9,00)M
06.103.0115-0 | MALHA METALICA PARA ESTRUTURA DE SOLO REFORCADO,HEXAGONAL,DE | UN |  | 1590.63
DUPLA TORCAO,DE ZINCO-ALUMINIO COM DIAMETRO DE 2,70MM,REVES
TIDA EM PVC COM DIAMETRO DE 0,40MM,MEDINDO 1,00X1,00X10,00M.
FORNECIMENTO
07924 | MALHA HEX 8x10CM FIO 2,7MM, ACO BTC PARASOLO REFORCADO REV E | UN | 1 | 1590.63 | 0 | 1590.63
M ZN(95%)/AL(5%),PVCCINZA ESP 0,4MM- (2,00x1,00X1,00X10,00)M
06.103.0115-A | MALHA METALICA PARA ESTRUTURA DE SOLO REFORCADO,HEXAGONAL,DE | UN |  | 1590.63
DUPLA TORCAO,DE ZINCO-ALUMINIO COM DIAMETRO DE 2,70MM,REVES
TIDA EM PVC COM DIAMETRO DE 0,40MM,MEDINDO 1,00X1,00X10,00M.
FORNECIMENTO
07924 | MALHA HEX 8x10CM FIO 2,7MM, ACO BTC PARASOLO REFORCADO REV E | UN | 1 | 1590.63 | 0 | 1590.63
M ZN(95%)/AL(5%),PVCCINZA ESP 0,4MM- (2,00x1,00X1,00X10,00)M
06.103.0120-0 | MALHA METALICA PARA ESTRUTURA DE SOLO REFORCADO,HEXAGONAL,DE | UN |  | 1687.33
DUPLA TORCAO,DE ZINCO-ALUMINIO COM DIAMETRO DE 2,70MM,REVES
TIDA EM PVC COM DIAMETRO DE 0,40MM,MEDINDO 1,00X1,00X11,00M.
07925 | MALHA HEX 8x10CM FIO 2,7MM, ACO BTC PARASOLO REFORCADO REV E | UN | 1 | 1687.33 | 0 | 1687.33
M ZN(95%)/AL(5%),PVCCINZA ESP 0,4MM- (2,00x1,00x1,00x11,00)M
06.103.0120-A | MALHA METALICA PARA ESTRUTURA DE SOLO REFORCADO,HEXAGONAL,DE | UN |  | 1687.33
DUPLA TORCAO,DE ZINCO-ALUMINIO COM DIAMETRO DE 2,70MM,REVES
TIDA EM PVC COM DIAMETRO DE 0,40MM,MEDINDO 1,00X1,00X11,00M.
07925 | MALHA HEX 8x10CM FIO 2,7MM, ACO BTC PARASOLO REFORCADO REV E | UN | 1 | 1687.33 | 0 | 1687.33
M ZN(95%)/AL(5%),PVCCINZA ESP 0,4MM- (2,00x1,00x1,00x11,00)M
06.103.0125-0 | MALHA METALICA PARA ESTRUTURA DE SOLO REFORCADO,HEXAGONAL,DE | UN |  | 1797.48
DUPLA TORCAO,DE ZINCO-ALUMINIO COM DIAMETRO DE 2,70MM,REVES
TIDA EM PVC COM DIAMETRO DE 0,40MM,MEDINDO 1,00X1,00X12,00M.
07926 | MALHA HEX 8x10CM FIO 2,7MM, ACO BTC PARASOLO REFORCADO REV E | UN | 1 | 1797.48 | 0 | 1797.48
M ZN(95%)/AL(5%),PVCCINZA ESP 0,4MM- (2,00x1,00x1,00x12,00)M
06.103.0125-A | MALHA METALICA PARA ESTRUTURA DE SOLO REFORCADO,HEXAGONAL,DE | UN |  | 1797.48
DUPLA TORCAO,DE ZINCO-ALUMINIO COM DIAMETRO DE 2,70MM,REVES
TIDA EM PVC COM DIAMETRO DE 0,40MM,MEDINDO 1,00X1,00X12,00M.
07926 | MALHA HEX 8x10CM FIO 2,7MM, ACO BTC PARASOLO REFORCADO REV E | UN | 1 | 1797.48 | 0 | 1797.48
M ZN(95%)/AL(5%),PVCCINZA ESP 0,4MM- (2,00x1,00x1,00x12,00)M
06.103.0150-0 | TELA DE REFORCO COM MALHA METALICA HEXAGONAL DE DUPLA TORCAO | M2 |  | 90.47
DE ZINCO-ALUMINIO COM DIAMETRO 2,70MM,REVESTIDA DE PVC COM D
IAMETRO DE 0,40MM,INCLUSIVE COSTURA.FORNECIMENTO
07927 | TELA DE REFORCO C/MALHA METALICA HEXAG. DUPLA TRACAO C/ZINCA | M2 | 1 | 90.47 | 0 | 90.47
GEM PESADA EM PVC, INCL. COSTURA (P/ESTRUT.SOLO REFORCADO)
06.103.0150-A | TELA DE REFORCO COM MALHA METALICA HEXAGONAL DE DUPLA TORCAO | M2 |  | 90.47
DE ZINCO-ALUMINIO COM DIAMETRO 2,70MM,REVESTIDA DE PVC COM D
IAMETRO DE 0,40MM,INCLUSIVE COSTURA.FORNECIMENTO
07927 | TELA DE REFORCO C/MALHA METALICA HEXAG. DUPLA TRACAO C/ZINCA | M2 | 1 | 90.47 | 0 | 90.47
GEM PESADA EM PVC, INCL. COSTURA (P/ESTRUT.SOLO REFORCADO)
06.106.0011-0 | CRAVACAO HORIZONTAL,A MACACO HIDRAULICO,DE TUBO DE CHAPA DE | M |  | 2088.76
ACO DE 1/2",DIAMETRO DE 1,00M,EM TRECHOS SOLDADOS,P/EXECUCAO
DE TUNEL DESTINAD.A RECEBER TUBULAC.SUBTERR.,PARTINDO DO IN
TERIOR DO POCO DE SERV.,INCL.SERVICOS MANUAIS DE ESCAV.INTER
IOR DO TUNEL EM TERRA E REMOCAO DO MATERIAL ESCAVADO ATE O N
IVEL DO TERRENO,EXCL.TRANSPORT.,MONT.E DESMONTAGEM DO MACACO
00247 | ELETRODO P/SOLDA ACO (AWS E-7018), IND.P/ESTRUT.RIGIDAS, VAS | KG | 6.28 | 34.83 | 0 | 218.7324
OS PRESSAO, CONST.NAVAIS, ACOS FUND.ACOS DESC.C/DIAM.4MM
01185 | CILINDRO HIDR. DE 300T (CP) | H | 4.16 | 69.6495 | 0 | 289.7419
01186 | CILINDRO HIDR. DE 300T (CI) | H | 0.6 | 58.0412 | 0 | 34.8247
01284 | MAQUINA DE SOLDA, DIESEL 33CV (CP) | H | 4.9 | 73.2163 | 0 | 358.7599
01285 | MAQUINA DE SOLDA, DIESEL 33CV (CI) | H | 4.62 | 8.6028 | 0 | 39.7449
01944 | MAO-DE-OBRA DE SOLDADOR DA CONSTRUCAO CIVIL, INCLUSIVE ENCAR | H | 9.52 | 28.76 | 3 | 282.0091
GOS SOCIAIS
01958 | MAO-DE-OBRA DE TOPOGRAFO B (SERVICOS DE CAMPO), INCLUSIVE EN | H | 2.38 | 28.76 | 3 | 70.5023
CARGOS SOCIAIS
01990 | MAO-DE-OBRA DE CARPINTEIRO DE FORMA DE CONCRETO, INCLUSIVE E | H | 4.76 | 26.73 | 3 | 131.0518
NCARGOS SOCIAIS
01999 | MAO-DE-OBRA DE SERVENTE DA CONSTRUCAO CIVIL, INCLUSIVE ENCAR | H | 33.32 | 19.33 | 3 | 663.3979
GOS SOCIAIS
06.106.0011-A | CRAVACAO HORIZONTAL,A MACACO HIDRAULICO,DE TUBO DE CHAPA DE | M |  | 1935.65
ACO DE 1/2",DIAMETRO DE 1,00M,EM TRECHOS SOLDADOS,P/EXECUCAO
DE TUNEL DESTINAD.A RECEBER TUBULAC.SUBTERR.,PARTINDO DO IN
TERIOR DO POCO DE SERV.,INCL.SERVICOS MANUAIS DE ESCAV.INTER
IOR DO TUNEL EM TERRA E REMOCAO DO MATERIAL ESCAVADO ATE O N
IVEL DO TERRENO,EXCL.TRANSPORT.,MONT.E DESMONTAGEM DO MACACO
00247 | ELETRODO P/SOLDA ACO (AWS E-7018), IND.P/ESTRUT.RIGIDAS, VAS | KG | 6.28 | 34.83 | 0 | 218.7324
OS PRESSAO, CONST.NAVAIS, ACOS FUND.ACOS DESC.C/DIAM.4MM
20046 | MAO-DE-OBRA DE CARPINTEIRO DE FORMA DE CONCRETO, INCLUSIVE E | H | 4.76 | 23.16 | 3 | 113.5488
NCARGOS SOCIAIS DESONERADOS
20132 | MAO-DE-OBRA DE SERVENTE DA CONSTRUCAO CIVIL, INCLUSIVE ENCAR | H | 33.32 | 16.75 | 3 | 574.8533
GOS SOCIAIS DESONERADOS
20134 | MAO-DE-OBRA DE SOLDADOR DA CONSTRUCAO CIVIL, INCLUSIVE ENCAR | H | 9.52 | 24.92 | 3 | 244.3556
GOS SOCIAIS DESONERADOS
20150 | MAO-DE-OBRA DE TOPOGRAFO B (SERVICOS DE CAMPO),INCLUSIVE ENC | H | 2.38 | 24.92 | 3 | 61.0889
ARGOS SOCIAIS DESONERADOS
30831 | MAQUINA DE SOLDA, DIESEL 33CV (CP) | H | 4.9 | 73.2163 | 0 | 358.7599
30833 | MAQUINA DE SOLDA, DIESEL 33CV (CI) | H | 4.62 | 8.6028 | 0 | 39.7449
30839 | CILINDRO HIDR. DE 300T (CP) | H | 4.16 | 69.6495 | 0 | 289.7419
30840 | CILINDRO HIDR. DE 300T (CI) | H | 0.6 | 58.0412 | 0 | 34.8247
06.106.0012-0 | CRAVACAO HORIZONTAL,A MACACO HIDRAULICO,DE TUBO DE CHAPA DE | M |  | 2359.18
ACO DE 1/2",DIAMETRO DE 1,20M,EM TRECHOS SOLDADOS,P/EXECUCAO
DE TUNEL DESTINAD.A RECEBER TUBULAC.SUBTERR.,PARTINDO DO IN
TERIOR DO POCO DE SERV.,INCL.SERVICOS MANUAIS DE ESCAV.INTER
IOR DO TUNEL EM TERRA E REMOCAO DO MATERIAL ESCAVADO ATE O N
IVEL DO TERRENO,EXCL.TRANSPORT.,MONT.E DESMONTAGEM DO MACACO
00247 | ELETRODO P/SOLDA ACO (AWS E-7018), IND.P/ESTRUT.RIGIDAS, VAS | KG | 7.54 | 34.83 | 0 | 262.6182
OS PRESSAO, CONST.NAVAIS, ACOS FUND.ACOS DESC.C/DIAM.4MM
01185 | CILINDRO HIDR. DE 300T (CP) | H | 4.6 | 69.6495 | 0 | 320.3877
01186 | CILINDRO HIDR. DE 300T (CI) | H | 0.66 | 58.0412 | 0 | 38.3072
01284 | MAQUINA DE SOLDA, DIESEL 33CV (CP) | H | 5.88 | 73.2163 | 0 | 430.5118
01285 | MAQUINA DE SOLDA, DIESEL 33CV (CI) | H | 4.64 | 8.6028 | 0 | 39.917
01944 | MAO-DE-OBRA DE SOLDADOR DA CONSTRUCAO CIVIL, INCLUSIVE ENCAR | H | 10.52 | 28.76 | 3 | 311.6319
GOS SOCIAIS
01958 | MAO-DE-OBRA DE TOPOGRAFO B (SERVICOS DE CAMPO), INCLUSIVE EN | H | 2.63 | 28.76 | 3 | 77.908
CARGOS SOCIAIS
01990 | MAO-DE-OBRA DE CARPINTEIRO DE FORMA DE CONCRETO, INCLUSIVE E | H | 5.26 | 26.73 | 3 | 144.8178
NCARGOS SOCIAIS
01999 | MAO-DE-OBRA DE SERVENTE DA CONSTRUCAO CIVIL, INCLUSIVE ENCAR | H | 36.82 | 19.33 | 3 | 733.0825
GOS SOCIAIS
06.106.0012-A | CRAVACAO HORIZONTAL,A MACACO HIDRAULICO,DE TUBO DE CHAPA DE | M |  | 2189.98
ACO DE 1/2",DIAMETRO DE 1,20M,EM TRECHOS SOLDADOS,P/EXECUCAO
DE TUNEL DESTINAD.A RECEBER TUBULAC.SUBTERR.,PARTINDO DO IN
TERIOR DO POCO DE SERV.,INCL.SERVICOS MANUAIS DE ESCAV.INTER
IOR DO TUNEL EM TERRA E REMOCAO DO MATERIAL ESCAVADO ATE O N
IVEL DO TERRENO,EXCL.TRANSPORT.,MONT.E DESMONTAGEM DO MACACO
00247 | ELETRODO P/SOLDA ACO (AWS E-7018), IND.P/ESTRUT.RIGIDAS, VAS | KG | 7.54 | 34.83 | 0 | 262.6182
OS PRESSAO, CONST.NAVAIS, ACOS FUND.ACOS DESC.C/DIAM.4MM
20046 | MAO-DE-OBRA DE CARPINTEIRO DE FORMA DE CONCRETO, INCLUSIVE E | H | 5.26 | 23.16 | 3 | 125.4762
NCARGOS SOCIAIS DESONERADOS
20132 | MAO-DE-OBRA DE SERVENTE DA CONSTRUCAO CIVIL, INCLUSIVE ENCAR | H | 36.82 | 16.75 | 3 | 635.2371
GOS SOCIAIS DESONERADOS
20134 | MAO-DE-OBRA DE SOLDADOR DA CONSTRUCAO CIVIL, INCLUSIVE ENCAR | H | 10.52 | 24.92 | 3 | 270.0232
GOS SOCIAIS DESONERADOS
20150 | MAO-DE-OBRA DE TOPOGRAFO B (SERVICOS DE CAMPO),INCLUSIVE ENC | H | 2.63 | 24.92 | 3 | 67.5058
ARGOS SOCIAIS DESONERADOS
30831 | MAQUINA DE SOLDA, DIESEL 33CV (CP) | H | 5.88 | 73.2163 | 0 | 430.5118
30833 | MAQUINA DE SOLDA, DIESEL 33CV (CI) | H | 4.64 | 8.6028 | 0 | 39.917
30839 | CILINDRO HIDR. DE 300T (CP) | H | 4.6 | 69.6495 | 0 | 320.3877
30840 | CILINDRO HIDR. DE 300T (CI) | H | 0.66 | 58.0412 | 0 | 38.3072
06.106.0014-0 | CRAVACAO HORIZONTAL,A MACACO HIDRAULICO,DE TUBO DE CHAPA DE | M |  | 2842.63
ACO DE 1/2",DIAMETRO DE 1,50M,EM TRECHOS SOLDADOS,P/EXECUCAO
DE TUNEL DESTINAD.A RECEBER TUBULAC.SUBTERR.,PARTINDO DO IN
TERIOR DO POCO DE SERV.,INCL.SERVICOS MANUAIS DE ESCAV.INTER
IOR DO TUNEL EM TERRA E REMOCAO DO MATERIAL ESCAVADO ATE O N
IVEL DO TERRENO,EXCL.TRANSPORT.,MONT.E DESMONTAGEM DO MACACO
00247 | ELETRODO P/SOLDA ACO (AWS E-7018), IND.P/ESTRUT.RIGIDAS, VAS | KG | 9.42 | 34.83 | 0 | 328.0986
OS PRESSAO, CONST.NAVAIS, ACOS FUND.ACOS DESC.C/DIAM.4MM
01185 | CILINDRO HIDR. DE 300T (CP) | H | 5.47 | 69.6495 | 0 | 380.9828
01186 | CILINDRO HIDR. DE 300T (CI) | H | 0.78 | 58.0412 | 0 | 45.2721
01284 | MAQUINA DE SOLDA, DIESEL 33CV (CP) | H | 7.35 | 73.2163 | 0 | 538.1398
01285 | MAQUINA DE SOLDA, DIESEL 33CV (CI) | H | 5.15 | 8.6028 | 0 | 44.3044
01944 | MAO-DE-OBRA DE SOLDADOR DA CONSTRUCAO CIVIL, INCLUSIVE ENCAR | H | 12.5 | 28.76 | 3 | 370.285
GOS SOCIAIS
01958 | MAO-DE-OBRA DE TOPOGRAFO B (SERVICOS DE CAMPO), INCLUSIVE EN | H | 3.12 | 28.76 | 3 | 92.4231
CARGOS SOCIAIS
01990 | MAO-DE-OBRA DE CARPINTEIRO DE FORMA DE CONCRETO, INCLUSIVE E | H | 6.25 | 26.73 | 3 | 172.0744
NCARGOS SOCIAIS
01999 | MAO-DE-OBRA DE SERVENTE DA CONSTRUCAO CIVIL, INCLUSIVE ENCAR | H | 43.75 | 19.33 | 3 | 871.0581
GOS SOCIAIS
06.106.0014-A | CRAVACAO HORIZONTAL,A MACACO HIDRAULICO,DE TUBO DE CHAPA DE | M |  | 2641.61
ACO DE 1/2",DIAMETRO DE 1,50M,EM TRECHOS SOLDADOS,P/EXECUCAO
DE TUNEL DESTINAD.A RECEBER TUBULAC.SUBTERR.,PARTINDO DO IN
TERIOR DO POCO DE SERV.,INCL.SERVICOS MANUAIS DE ESCAV.INTER
IOR DO TUNEL EM TERRA E REMOCAO DO MATERIAL ESCAVADO ATE O N
IVEL DO TERRENO,EXCL.TRANSPORT.,MONT.E DESMONTAGEM DO MACACO
00247 | ELETRODO P/SOLDA ACO (AWS E-7018), IND.P/ESTRUT.RIGIDAS, VAS | KG | 9.42 | 34.83 | 0 | 328.0986
OS PRESSAO, CONST.NAVAIS, ACOS FUND.ACOS DESC.C/DIAM.4MM
20046 | MAO-DE-OBRA DE CARPINTEIRO DE FORMA DE CONCRETO, INCLUSIVE E | H | 6.25 | 23.16 | 3 | 149.0925
NCARGOS SOCIAIS DESONERADOS
20132 | MAO-DE-OBRA DE SERVENTE DA CONSTRUCAO CIVIL, INCLUSIVE ENCAR | H | 43.75 | 16.75 | 3 | 754.7969
GOS SOCIAIS DESONERADOS
20134 | MAO-DE-OBRA DE SOLDADOR DA CONSTRUCAO CIVIL, INCLUSIVE ENCAR | H | 12.5 | 24.92 | 3 | 320.845
GOS SOCIAIS DESONERADOS
20150 | MAO-DE-OBRA DE TOPOGRAFO B (SERVICOS DE CAMPO),INCLUSIVE ENC | H | 3.12 | 24.92 | 3 | 80.0829
ARGOS SOCIAIS DESONERADOS
30831 | MAQUINA DE SOLDA, DIESEL 33CV (CP) | H | 7.35 | 73.2163 | 0 | 538.1398
30833 | MAQUINA DE SOLDA, DIESEL 33CV (CI) | H | 5.15 | 8.6028 | 0 | 44.3044
30839 | CILINDRO HIDR. DE 300T (CP) | H | 5.47 | 69.6495 | 0 | 380.9828
30840 | CILINDRO HIDR. DE 300T (CI) | H | 0.78 | 58.0412 | 0 | 45.2721
06.108.0005-0 | CRAVACAO HORIZONTAL DE TUBO CAMISA DE CONCRETO ARMADO,DIAMET | M |  | 2322.95
RO DE 1,00M,A PARTIR DE POCO DE CRAVACAO POR MACACO,EXCLUSIV
E ESTE,SEM CONTROLE DIRECIONAL,INCLUSIVE SERVICOS MANUAIS DE
ESCAVACAO DO INTERIOR DO TUNEL EM TERRA E REMOCAO DO MATERI
AL ESCAVADO ATE O NIVEL DO TERRENO
01051 | GUINDASTE SOBRE RODAS,CAPACIDADE DE 15T,INCLUSIVE OPERADOR E | H | 1.68 | 480.3777 | 0 | 807.0345
AUXILIAR (CP)
01185 | CILINDRO HIDR. DE 300T (CP) | H | 4.454 | 69.6495 | 0 | 310.2189
01186 | CILINDRO HIDR. DE 300T (CI) | H | 0.672 | 58.0412 | 0 | 39.0037
01944 | MAO-DE-OBRA DE SOLDADOR DA CONSTRUCAO CIVIL, INCLUSIVE ENCAR | H | 5.042 | 28.76 | 3 | 149.3582
GOS SOCIAIS
01958 | MAO-DE-OBRA DE TOPOGRAFO B (SERVICOS DE CAMPO), INCLUSIVE EN | H | 2.52 | 28.76 | 3 | 74.6495
CARGOS SOCIAIS
01990 | MAO-DE-OBRA DE CARPINTEIRO DE FORMA DE CONCRETO, INCLUSIVE E | H | 5.042 | 26.73 | 3 | 138.8158
NCARGOS SOCIAIS
01999 | MAO-DE-OBRA DE SERVENTE DA CONSTRUCAO CIVIL, INCLUSIVE ENCAR | H | 35.29 | 19.33 | 3 | 702.6204
GOS SOCIAIS
02053 | CARGA MAN. E DESC. MEC., CAMINHAO 8T | T | 1.68 | 42.6436 | 0 | 71.6412
02057 | TRANSPORTE CARGA CAMINHAO 8T, 30KM/H | T X KM | 16.807 | 1.7619 | 0 | 29.6123
06.108.0005-A | CRAVACAO HORIZONTAL DE TUBO CAMISA DE CONCRETO ARMADO,DIAMET | M |  | 2163.52
RO DE 1,00M,A PARTIR DE POCO DE CRAVACAO POR MACACO,EXCLUSIV
E ESTE,SEM CONTROLE DIRECIONAL,INCLUSIVE SERVICOS MANUAIS DE
ESCAVACAO DO INTERIOR DO TUNEL EM TERRA E REMOCAO DO MATERI
AL ESCAVADO ATE O NIVEL DO TERRENO
20046 | MAO-DE-OBRA DE CARPINTEIRO DE FORMA DE CONCRETO, INCLUSIVE E | H | 5.042 | 23.16 | 3 | 120.2759
NCARGOS SOCIAIS DESONERADOS
20132 | MAO-DE-OBRA DE SERVENTE DA CONSTRUCAO CIVIL, INCLUSIVE ENCAR | H | 35.29 | 16.75 | 3 | 608.8407
GOS SOCIAIS DESONERADOS
20134 | MAO-DE-OBRA DE SOLDADOR DA CONSTRUCAO CIVIL, INCLUSIVE ENCAR | H | 5.042 | 24.92 | 3 | 129.416
GOS SOCIAIS DESONERADOS
20150 | MAO-DE-OBRA DE TOPOGRAFO B (SERVICOS DE CAMPO),INCLUSIVE ENC | H | 2.52 | 24.92 | 3 | 64.6824
ARGOS SOCIAIS DESONERADOS
30060 | TRANSPORTE CARGA CAMINHAO 8T, 30KM/H | T X KM | 16.807 | 1.7323 | 0 | 29.1148
30063 | CARGA MAN. E DESC. MEC., CAMINHAO 8T | T | 1.68 | 39.2938 | 0 | 66.0136
30503 | GUINDASTE SOBRE RODAS,CAPACIDADE DE 15T,INCLUSIVE OPERADOR E | H | 1.68 | 473.7877 | 0 | 795.9633
AUXILIAR (CP)
30839 | CILINDRO HIDR. DE 300T (CP) | H | 4.454 | 69.6495 | 0 | 310.2189
30840 | CILINDRO HIDR. DE 300T (CI) | H | 0.672 | 58.0412 | 0 | 39.0037
06.108.0006-0 | CRAVACAO HORIZONTAL DE TUBO CAMISA DE CONCRETO ARMADO,DIAMET | M |  | 2787.51
RO DE 1,20M,A PARTIR DE POCO DE CRAVACAO POR MACACO,EXCLUSIV
E ESTE,SEM CONTROLE DIRECIONAL,INCLUSIVE SERVICOS MANUAIS DE
ESCAVACAO DO INTERIOR DO TUNEL EM TERRA E REMOCAO DO MATERI
AL ESCAVADO ATE O NIVEL DO TERRENO
01051 | GUINDASTE SOBRE RODAS,CAPACIDADE DE 15T,INCLUSIVE OPERADOR E | H | 2.016 | 480.3777 | 0 | 968.4414
AUXILIAR (CP)
01185 | CILINDRO HIDR. DE 300T (CP) | H | 5.345 | 69.6495 | 0 | 372.2766
01186 | CILINDRO HIDR. DE 300T (CI) | H | 0.806 | 58.0412 | 0 | 46.7812
01944 | MAO-DE-OBRA DE SOLDADOR DA CONSTRUCAO CIVIL, INCLUSIVE ENCAR | H | 6.05 | 28.76 | 3 | 179.2179
GOS SOCIAIS
01958 | MAO-DE-OBRA DE TOPOGRAFO B (SERVICOS DE CAMPO), INCLUSIVE EN | H | 3.024 | 28.76 | 3 | 89.5793
CARGOS SOCIAIS
01990 | MAO-DE-OBRA DE CARPINTEIRO DE FORMA DE CONCRETO, INCLUSIVE E | H | 6.05 | 26.73 | 3 | 166.568
NCARGOS SOCIAIS
01999 | MAO-DE-OBRA DE SERVENTE DA CONSTRUCAO CIVIL, INCLUSIVE ENCAR | H | 42.348 | 19.33 | 3 | 843.1444
GOS SOCIAIS
02053 | CARGA MAN. E DESC. MEC., CAMINHAO 8T | T | 2.016 | 42.6436 | 0 | 85.9695
02057 | TRANSPORTE CARGA CAMINHAO 8T, 30KM/H | T X KM | 20.168 | 1.7619 | 0 | 35.534
06.108.0006-A | CRAVACAO HORIZONTAL DE TUBO CAMISA DE CONCRETO ARMADO,DIAMET | M |  | 2596.2
RO DE 1,20M,A PARTIR DE POCO DE CRAVACAO POR MACACO,EXCLUSIV
E ESTE,SEM CONTROLE DIRECIONAL,INCLUSIVE SERVICOS MANUAIS DE
ESCAVACAO DO INTERIOR DO TUNEL EM TERRA E REMOCAO DO MATERI
AL ESCAVADO ATE O NIVEL DO TERRENO
20046 | MAO-DE-OBRA DE CARPINTEIRO DE FORMA DE CONCRETO, INCLUSIVE E | H | 6.05 | 23.16 | 3 | 144.3215
NCARGOS SOCIAIS DESONERADOS
20132 | MAO-DE-OBRA DE SERVENTE DA CONSTRUCAO CIVIL, INCLUSIVE ENCAR | H | 42.348 | 16.75 | 3 | 730.6089
GOS SOCIAIS DESONERADOS
20134 | MAO-DE-OBRA DE SOLDADOR DA CONSTRUCAO CIVIL, INCLUSIVE ENCAR | H | 6.05 | 24.92 | 3 | 155.289
GOS SOCIAIS DESONERADOS
20150 | MAO-DE-OBRA DE TOPOGRAFO B (SERVICOS DE CAMPO),INCLUSIVE ENC | H | 3.024 | 24.92 | 3 | 77.6188
ARGOS SOCIAIS DESONERADOS
30060 | TRANSPORTE CARGA CAMINHAO 8T, 30KM/H | T X KM | 20.168 | 1.7323 | 0 | 34.937
30063 | CARGA MAN. E DESC. MEC., CAMINHAO 8T | T | 2.016 | 39.2938 | 0 | 79.2163
30503 | GUINDASTE SOBRE RODAS,CAPACIDADE DE 15T,INCLUSIVE OPERADOR E | H | 2.016 | 473.7877 | 0 | 955.156
AUXILIAR (CP)
30839 | CILINDRO HIDR. DE 300T (CP) | H | 5.345 | 69.6495 | 0 | 372.2766
30840 | CILINDRO HIDR. DE 300T (CI) | H | 0.806 | 58.0412 | 0 | 46.7812
06.108.0007-0 | CRAVACAO HORIZONTAL DE TUBO CAMISA DE CONCRETO ARMADO,DIAMET | M |  | 3484.43
RO DE 1,50M,A PARTIR DE POCO DE CRAVACAO POR MACACO,EXCLUSIV
E ESTE,SEM CONTROLE DIRECIONAL,INCLUSIVE SERVICOS MANUAIS DE
ESCAVACAO DO INTERIOR DO TUNEL EM TERRA E REMOCAO DO MATERI
AL ESCAVADO ATE O NIVEL DO TERRENO
01051 | GUINDASTE SOBRE RODAS,CAPACIDADE DE 15T,INCLUSIVE OPERADOR E | H | 2.52 | 480.3777 | 0 | 1210.5518
AUXILIAR (CP)
01185 | CILINDRO HIDR. DE 300T (CP) | H | 6.681 | 69.6495 | 0 | 465.3283
01186 | CILINDRO HIDR. DE 300T (CI) | H | 1.008 | 58.0412 | 0 | 58.5055
01944 | MAO-DE-OBRA DE SOLDADOR DA CONSTRUCAO CIVIL, INCLUSIVE ENCAR | H | 7.563 | 28.76 | 3 | 224.0372
GOS SOCIAIS
01958 | MAO-DE-OBRA DE TOPOGRAFO B (SERVICOS DE CAMPO), INCLUSIVE EN | H | 3.78 | 28.76 | 3 | 111.9742
CARGOS SOCIAIS
01990 | MAO-DE-OBRA DE CARPINTEIRO DE FORMA DE CONCRETO, INCLUSIVE E | H | 7.563 | 26.73 | 3 | 208.2238
NCARGOS SOCIAIS
01999 | MAO-DE-OBRA DE SERVENTE DA CONSTRUCAO CIVIL, INCLUSIVE ENCAR | H | 52.935 | 19.33 | 3 | 1053.9306
GOS SOCIAIS
02053 | CARGA MAN. E DESC. MEC., CAMINHAO 8T | T | 2.52 | 42.6436 | 0 | 107.4619
02057 | TRANSPORTE CARGA CAMINHAO 8T, 30KM/H | T X KM | 25.211 | 1.7619 | 0 | 44.4193
06.108.0007-A | CRAVACAO HORIZONTAL DE TUBO CAMISA DE CONCRETO ARMADO,DIAMET | M |  | 3245.29
RO DE 1,50M,A PARTIR DE POCO DE CRAVACAO POR MACACO,EXCLUSIV
E ESTE,SEM CONTROLE DIRECIONAL,INCLUSIVE SERVICOS MANUAIS DE
ESCAVACAO DO INTERIOR DO TUNEL EM TERRA E REMOCAO DO MATERI
AL ESCAVADO ATE O NIVEL DO TERRENO
20046 | MAO-DE-OBRA DE CARPINTEIRO DE FORMA DE CONCRETO, INCLUSIVE E | H | 7.563 | 23.16 | 3 | 180.4139
NCARGOS SOCIAIS DESONERADOS
20132 | MAO-DE-OBRA DE SERVENTE DA CONSTRUCAO CIVIL, INCLUSIVE ENCAR | H | 52.935 | 16.75 | 3 | 913.2611
GOS SOCIAIS DESONERADOS
20134 | MAO-DE-OBRA DE SOLDADOR DA CONSTRUCAO CIVIL, INCLUSIVE ENCAR | H | 7.563 | 24.92 | 3 | 194.1241
GOS SOCIAIS DESONERADOS
20150 | MAO-DE-OBRA DE TOPOGRAFO B (SERVICOS DE CAMPO),INCLUSIVE ENC | H | 3.78 | 24.92 | 3 | 97.0235
ARGOS SOCIAIS DESONERADOS
30060 | TRANSPORTE CARGA CAMINHAO 8T, 30KM/H | T X KM | 25.211 | 1.7323 | 0 | 43.673
30063 | CARGA MAN. E DESC. MEC., CAMINHAO 8T | T | 2.52 | 39.2938 | 0 | 99.0204
30503 | GUINDASTE SOBRE RODAS,CAPACIDADE DE 15T,INCLUSIVE OPERADOR E | H | 2.52 | 473.7877 | 0 | 1193.945
AUXILIAR (CP)
30839 | CILINDRO HIDR. DE 300T (CP) | H | 6.681 | 69.6495 | 0 | 465.3283
30840 | CILINDRO HIDR. DE 300T (CI) | H | 1.008 | 58.0412 | 0 | 58.5055
06.108.0008-0 | CRAVACAO HORIZONTAL DE TUBO CAMISA DE CONCRETO ARMADO,DIAMET | M |  | 4645.9
RO DE 2,00M,A PARTIR DE POCO DE CRAVACAO POR MACACO,EXCLUSIV
E ESTE,SEM CONTROLE DIRECIONAL,INCLUSIVE SERVICOS MANUAIS DE
ESCAVACAO DO INTERIOR DO TUNEL EM TERRA E REMOCAO DO MATERI
AL ESCAVADO ATE O NIVEL DO TERRENO
01051 | GUINDASTE SOBRE RODAS,CAPACIDADE DE 15T,INCLUSIVE OPERADOR E | H | 3.36 | 480.3777 | 0 | 1614.0691
AUXILIAR (CP)
01185 | CILINDRO HIDR. DE 300T (CP) | H | 8.908 | 69.6495 | 0 | 620.4377
01186 | CILINDRO HIDR. DE 300T (CI) | H | 1.344 | 58.0412 | 0 | 78.0074
01944 | MAO-DE-OBRA DE SOLDADOR DA CONSTRUCAO CIVIL, INCLUSIVE ENCAR | H | 10.084 | 28.76 | 3 | 298.7163
GOS SOCIAIS
01958 | MAO-DE-OBRA DE TOPOGRAFO B (SERVICOS DE CAMPO), INCLUSIVE EN | H | 5.04 | 28.76 | 3 | 149.2989
CARGOS SOCIAIS
01990 | MAO-DE-OBRA DE CARPINTEIRO DE FORMA DE CONCRETO, INCLUSIVE E | H | 10.084 | 26.73 | 3 | 277.6317
NCARGOS SOCIAIS
01999 | MAO-DE-OBRA DE SERVENTE DA CONSTRUCAO CIVIL, INCLUSIVE ENCAR | H | 70.58 | 19.33 | 3 | 1405.2407
GOS SOCIAIS
02053 | CARGA MAN. E DESC. MEC., CAMINHAO 8T | T | 3.36 | 42.6436 | 0 | 143.2825
02057 | TRANSPORTE CARGA CAMINHAO 8T, 30KM/H | T X KM | 33.614 | 1.7619 | 0 | 59.2245
06.108.0008-A | CRAVACAO HORIZONTAL DE TUBO CAMISA DE CONCRETO ARMADO,DIAMET | M |  | 4327.05
RO DE 2,00M,A PARTIR DE POCO DE CRAVACAO POR MACACO,EXCLUSIV
E ESTE,SEM CONTROLE DIRECIONAL,INCLUSIVE SERVICOS MANUAIS DE
ESCAVACAO DO INTERIOR DO TUNEL EM TERRA E REMOCAO DO MATERI
AL ESCAVADO ATE O NIVEL DO TERRENO
20046 | MAO-DE-OBRA DE CARPINTEIRO DE FORMA DE CONCRETO, INCLUSIVE E | H | 10.084 | 23.16 | 3 | 240.5518
NCARGOS SOCIAIS DESONERADOS
20132 | MAO-DE-OBRA DE SERVENTE DA CONSTRUCAO CIVIL, INCLUSIVE ENCAR | H | 70.58 | 16.75 | 3 | 1217.6815
GOS SOCIAIS DESONERADOS
20134 | MAO-DE-OBRA DE SOLDADOR DA CONSTRUCAO CIVIL, INCLUSIVE ENCAR | H | 10.084 | 24.92 | 3 | 258.8321
GOS SOCIAIS DESONERADOS
20150 | MAO-DE-OBRA DE TOPOGRAFO B (SERVICOS DE CAMPO),INCLUSIVE ENC | H | 5.04 | 24.92 | 3 | 129.3647
ARGOS SOCIAIS DESONERADOS
30060 | TRANSPORTE CARGA CAMINHAO 8T, 30KM/H | T X KM | 33.614 | 1.7323 | 0 | 58.2295
30063 | CARGA MAN. E DESC. MEC., CAMINHAO 8T | T | 3.36 | 39.2938 | 0 | 132.0272
30503 | GUINDASTE SOBRE RODAS,CAPACIDADE DE 15T,INCLUSIVE OPERADOR E | H | 3.36 | 473.7877 | 0 | 1591.9267
AUXILIAR (CP)
30839 | CILINDRO HIDR. DE 300T (CP) | H | 8.908 | 69.6495 | 0 | 620.4377
30840 | CILINDRO HIDR. DE 300T (CI) | H | 1.344 | 58.0412 | 0 | 78.0074
06.108.0009-0 | CRAVACAO HORIZONTAL DE TUBO CAMISA DE CONCRETO ARMADO,DIAMET | M |  | 5807.38
RO DE 2,50M,A PARTIR DE POCO DE CRAVACAO POR MACACO,EXCLUSIV
E ESTE,SEM CONTROLE DIRECIONAL,INCLUSIVE SERVICOS MANUAIS DE
ESCAVACAO DO INTERIOR DO TUNEL EM TERRA E REMOCAO DO MATERI
AL ESCAVADO ATE O NIVEL DO TERRENO
01051 | GUINDASTE SOBRE RODAS,CAPACIDADE DE 15T,INCLUSIVE OPERADOR E | H | 4.2 | 480.3777 | 0 | 2017.5863
AUXILIAR (CP)
01185 | CILINDRO HIDR. DE 300T (CP) | H | 11.135 | 69.6495 | 0 | 775.5472
01186 | CILINDRO HIDR. DE 300T (CI) | H | 1.68 | 58.0412 | 0 | 97.5092
01944 | MAO-DE-OBRA DE SOLDADOR DA CONSTRUCAO CIVIL, INCLUSIVE ENCAR | H | 12.605 | 28.76 | 3 | 373.3954
GOS SOCIAIS
01958 | MAO-DE-OBRA DE TOPOGRAFO B (SERVICOS DE CAMPO), INCLUSIVE EN | H | 6.3 | 28.76 | 3 | 186.6236
CARGOS SOCIAIS
01990 | MAO-DE-OBRA DE CARPINTEIRO DE FORMA DE CONCRETO, INCLUSIVE E | H | 12.605 | 26.73 | 3 | 347.0396
NCARGOS SOCIAIS
01999 | MAO-DE-OBRA DE SERVENTE DA CONSTRUCAO CIVIL, INCLUSIVE ENCAR | H | 88.225 | 19.33 | 3 | 1756.5509
GOS SOCIAIS
02053 | CARGA MAN. E DESC. MEC., CAMINHAO 8T | T | 4.2 | 42.6436 | 0 | 179.1031
02057 | TRANSPORTE CARGA CAMINHAO 8T, 30KM/H | T X KM | 42.018 | 1.7619 | 0 | 74.0315
06.108.0009-A | CRAVACAO HORIZONTAL DE TUBO CAMISA DE CONCRETO ARMADO,DIAMET | M |  | 5408.82
RO DE 2,50M,A PARTIR DE POCO DE CRAVACAO POR MACACO,EXCLUSIV
E ESTE,SEM CONTROLE DIRECIONAL,INCLUSIVE SERVICOS MANUAIS DE
ESCAVACAO DO INTERIOR DO TUNEL EM TERRA E REMOCAO DO MATERI
AL ESCAVADO ATE O NIVEL DO TERRENO
20046 | MAO-DE-OBRA DE CARPINTEIRO DE FORMA DE CONCRETO, INCLUSIVE E | H | 12.605 | 23.16 | 3 | 300.6898
NCARGOS SOCIAIS DESONERADOS
20132 | MAO-DE-OBRA DE SERVENTE DA CONSTRUCAO CIVIL, INCLUSIVE ENCAR | H | 88.225 | 16.75 | 3 | 1522.1018
GOS SOCIAIS DESONERADOS
20134 | MAO-DE-OBRA DE SOLDADOR DA CONSTRUCAO CIVIL, INCLUSIVE ENCAR | H | 12.605 | 24.92 | 3 | 323.5401
GOS SOCIAIS DESONERADOS
20150 | MAO-DE-OBRA DE TOPOGRAFO B (SERVICOS DE CAMPO),INCLUSIVE ENC | H | 6.3 | 24.92 | 3 | 161.7059
ARGOS SOCIAIS DESONERADOS
30060 | TRANSPORTE CARGA CAMINHAO 8T, 30KM/H | T X KM | 42.018 | 1.7323 | 0 | 72.7878
30063 | CARGA MAN. E DESC. MEC., CAMINHAO 8T | T | 4.2 | 39.2938 | 0 | 165.034
30503 | GUINDASTE SOBRE RODAS,CAPACIDADE DE 15T,INCLUSIVE OPERADOR E | H | 4.2 | 473.7877 | 0 | 1989.9083
AUXILIAR (CP)
30839 | CILINDRO HIDR. DE 300T (CP) | H | 11.135 | 69.6495 | 0 | 775.5472
30840 | CILINDRO HIDR. DE 300T (CI) | H | 1.68 | 58.0412 | 0 | 97.5092
06.110.0001-0 | ENCHIMENTO COM ARGAMASSA,NO TRACO 1:4,ENTRE O TUBO CAMISA DE | M3 |  | 1614.62
TUNEIS EM TRAVESSIAS SUBTERRANEAS E A TUBULACAO ASSENTADA D
ENTRO DAQUELES.CUSTO POR M3 DE ENCHIMENTO
00001 | AREIA LAVADA, GROSSA, PARA REGIAO METROPOLITANA DO RIO DE JA | M3 | 1.08 | 118.5 | 0 | 127.98
NEIRO
00149 | CIMENTO PORTLAND CP II 32, EM SACO DE 50KG | KG | 335 | 0.576 | 0 | 192.96
01968 | MAO-DE-OBRA DE PEDREIRO, INCLUSIVE ENCARGOS SOCIAIS | H | 13 | 26.73 | 3 | 357.9147
01999 | MAO-DE-OBRA DE SERVENTE DA CONSTRUCAO CIVIL, INCLUSIVE ENCAR | H | 47 | 19.33 | 3 | 935.7653
GOS SOCIAIS
06.110.0001-A | ENCHIMENTO COM ARGAMASSA,NO TRACO 1:4,ENTRE O TUBO CAMISA DE | M3 |  | 1441.91
TUNEIS EM TRAVESSIAS SUBTERRANEAS E A TUBULACAO ASSENTADA D
ENTRO DAQUELES.CUSTO POR M3 DE ENCHIMENTO
00001 | AREIA LAVADA, GROSSA, PARA REGIAO METROPOLITANA DO RIO DE JA | M3 | 1.08 | 118.5 | 0 | 127.98
NEIRO
00149 | CIMENTO PORTLAND CP II 32, EM SACO DE 50KG | KG | 335 | 0.576 | 0 | 192.96
20115 | MAO-DE-OBRA DE PEDREIRO, INCLUSIVE ENCARGOS SOCIAIS DESONERA | H | 13 | 23.16 | 3 | 310.1124
DOS
20132 | MAO-DE-OBRA DE SERVENTE DA CONSTRUCAO CIVIL, INCLUSIVE ENCAR | H | 47 | 16.75 | 3 | 810.8675
GOS SOCIAIS DESONERADOS
06.115.0001-0 | REVESTIMENTO DE TALUDE COM SOLO-CIMENTO(TEOR DE CIMENTO IGUA | M3 |  | 433.85
L A 7,5%,EM PESO),INCLUSIVE FORNECIMENTO DOS MATERIAIS,DOSAG
EM E CONTROLE TECNOLOGICO
00149 | CIMENTO PORTLAND CP II 32, EM SACO DE 50KG | KG | 155 | 0.576 | 0 | 89.28
00368 | PINUS, EM PECAS DE 7,50X7,50CM (3"X3") | M | 0.55 | 7.35 | 0 | 4.0425
00724 | TARIFA DE ENERGIA ELETRICA, TIPO COMERCIAL | KWH | 0.7 | 1.0775 | 0 | 0.7542
01155 | BETONEIRA ELETR. 320L, MISTURA SECA (CP) | H | 0.19 | 4.7242 | 0 | 0.8976
01156 | BETONEIRA ELETR. 320L, MISTURA SECA (CI) | H | 0.06 | 0.6597 | 0 | 0.0396
01979 | MAO-DE-OBRA DE LABORATORISTA DE SOLOS A, INCLUSIVE ENCARGOS | H | 1.14 | 36.94 | 3 | 43.3749
SOCIAIS
01999 | MAO-DE-OBRA DE SERVENTE DA CONSTRUCAO CIVIL, INCLUSIVE ENCAR | H | 14.84 | 19.33 | 3 | 295.4629
GOS SOCIAIS
06.115.0001-A | REVESTIMENTO DE TALUDE COM SOLO-CIMENTO(TEOR DE CIMENTO IGUA | M3 |  | 388.62
L A 7,5%,EM PESO),INCLUSIVE FORNECIMENTO DOS MATERIAIS,DOSAG
EM E CONTROLE TECNOLOGICO
00149 | CIMENTO PORTLAND CP II 32, EM SACO DE 50KG | KG | 155 | 0.576 | 0 | 89.28
00368 | PINUS, EM PECAS DE 7,50X7,50CM (3"X3") | M | 0.55 | 7.35 | 0 | 4.0425
00724 | TARIFA DE ENERGIA ELETRICA, TIPO COMERCIAL | KWH | 0.7 | 1.0775 | 0 | 0.7542
20085 | MAO-DE-OBRA DE LABORATORISTA DE SOLOS A, INCLUSIVE ENCARGOS | H | 1.14 | 32.01 | 3 | 37.5861
SOCIAIS DESONERADOS
20132 | MAO-DE-OBRA DE SERVENTE DA CONSTRUCAO CIVIL, INCLUSIVE ENCAR | H | 14.84 | 16.75 | 3 | 256.0271
GOS SOCIAIS DESONERADOS
30708 | BETONEIRA ELETR. 320L, MISTURA SECA (CP) | H | 0.19 | 4.7242 | 0 | 0.8976
30709 | BETONEIRA ELETR. 320L, MISTURA SECA (CI) | H | 0.06 | 0.6597 | 0 | 0.0396
06.200.0030-0 | TUBO DE FERRO FUNDIDO,CENTRIFUGADO,DUCTIL,CLASSE 25KG, PARA | M |  | 216.61
CANALIZACAO DE AGUA,PONTA/BOLSA,REVESTIDO INTERNAMENTE EM PO
LIETILENO,REVESTIMENTO EXTERNO EM LIGA DE ZINCO E ALUMINIO E
EPOXI DE COR AZUL MARINHO,COM DIAMETRO EXTERNO DE 90MM,CONF
ORME ABNT NBR 7675,12588 E 11827.FORNECIMENTO
13953 | TUBO FERRO FUND.CENTR.DUCTIL,CLAS.25KG,P/CANAL.AGUA,ABNT NBR | M | 1 | 216.61 | 0 | 216.61
6916,CLAS.MIN.IGUAL FE 42012 NBR 7675,COR AZUL,DIAM.90MM
06.200.0030-A | TUBO DE FERRO FUNDIDO,CENTRIFUGADO,DUCTIL,CLASSE 25KG, PARA | M |  | 216.61
CANALIZACAO DE AGUA,PONTA/BOLSA,REVESTIDO INTERNAMENTE EM PO
LIETILENO,REVESTIMENTO EXTERNO EM LIGA DE ZINCO E ALUMINIO E
EPOXI DE COR AZUL MARINHO,COM DIAMETRO EXTERNO DE 90MM,CONF
ORME ABNT NBR 7675,12588 E 11827.FORNECIMENTO
13953 | TUBO FERRO FUND.CENTR.DUCTIL,CLAS.25KG,P/CANAL.AGUA,ABNT NBR | M | 1 | 216.61 | 0 | 216.61
6916,CLAS.MIN.IGUAL FE 42012 NBR 7675,COR AZUL,DIAM.90MM
06.200.0033-0 | TUBO DE FERRO FUNDIDO,CENTRIFUGADO,DUCTIL,CLASSE 25KG, PARA | M |  | 305.55
CANALIZACAO DE AGUA,PONTA/BOLSA,REVESTIDO INTERNAMENTE EM PO
LIETILENO,REVESTIMENTO EXTERNO EM LIGA DE ZINCO E ALUMINIO E
EPOXI DE COR AZUL MARINHO,COM DIAMETRO EXTERNO DE 110MM,CON
FORME ABNT NBR 7675,12588 E 11827.FORNECIMENTO
13954 | TUBO FERRO FUND.CENTR.DUCTIL,CLAS.25KG,P/CANAL.AGUA,ABNT MBR | M | 1 | 305.55 | 0 | 305.55
6916,CLAS.MIN.IGUAL FE 42012 NBR 7675,COR AZUL,DIAM.110MM
06.200.0033-A | TUBO DE FERRO FUNDIDO,CENTRIFUGADO,DUCTIL,CLASSE 25KG, PARA | M |  | 305.55
CANALIZACAO DE AGUA,PONTA/BOLSA,REVESTIDO INTERNAMENTE EM PO
LIETILENO,REVESTIMENTO EXTERNO EM LIGA DE ZINCO E ALUMINIO E
EPOXI DE COR AZUL MARINHO,COM DIAMETRO EXTERNO DE 110MM,CON
FORME ABNT NBR 7675,12588 E 11827.FORNECIMENTO
13954 | TUBO FERRO FUND.CENTR.DUCTIL,CLAS.25KG,P/CANAL.AGUA,ABNT MBR | M | 1 | 305.55 | 0 | 305.55
6916,CLAS.MIN.IGUAL FE 42012 NBR 7675,COR AZUL,DIAM.110MM
06.200.0035-0 | TUBO DE FERRO FUNDIDO,CENTRIFUGADO,DUCTIL,CLASSE 25KG, PARA | M |  | 422.21
CANALIZACAO DE AGUA,PONTA/BOLSA,REVESTIDO INTERNAMENTE EM PO
LIETILENO,REVESTIMENTO EXTERNO EM LIGA DE ZINCO E ALUMINIO E
EPOXI DE COR AZUL MARINHO,COM DIAMETRO EXTERNO DE 125MM,CON
FORME ABNT NBR 7675,12588 E 11827.FORNECIMENTO
13955 | TUBO FERRO FUNF.CENTR.DUCTIL,CLAS.25KG,P/CANAL.AGUA,ABNT NBR | M | 1 | 422.21 | 0 | 422.21
6919,CLAS.MIN.IGUAL FE 42012 NBR 7675,COR AZUL,DIAM.125MM
06.200.0035-A | TUBO DE FERRO FUNDIDO,CENTRIFUGADO,DUCTIL,CLASSE 25KG, PARA | M |  | 422.21
CANALIZACAO DE AGUA,PONTA/BOLSA,REVESTIDO INTERNAMENTE EM PO
LIETILENO,REVESTIMENTO EXTERNO EM LIGA DE ZINCO E ALUMINIO E
EPOXI DE COR AZUL MARINHO,COM DIAMETRO EXTERNO DE 125MM,CON
FORME ABNT NBR 7675,12588 E 11827.FORNECIMENTO
13955 | TUBO FERRO FUNF.CENTR.DUCTIL,CLAS.25KG,P/CANAL.AGUA,ABNT NBR | M | 1 | 422.21 | 0 | 422.21
6919,CLAS.MIN.IGUAL FE 42012 NBR 7675,COR AZUL,DIAM.125MM
06.200.0051-0 | TUBO DE FERRO FUNDIDO,CENTRIFUGADO,DUCTIL,PARA CANALIZACOES | M |  | 514.91
SOB PRESSAO,CLASSE K-9,PONTA/BOLSA,CONFORME ABNT NBR 7675,RE
VESTIDO EXTERNAMENTE COM ZINCO METALICO E PINTURA BETUMINOSA
E INTERNAMENTE COM ARGAMASSA DE CIMENTO,COM JUNTA ELASTICA,
BOLSA MODELO JE2GS,DIAMETRO DE 80MM,CONFORME ABNT NBR 13747.
FORNECIMENTO
02510 | TUBO FERRO FUND.CENT.DUCTIL P/CAN.SOB PRES.CLAS.K-9,NBR 7675 | M | 1 | 514.91 | 0 | 514.91
,PONTA/BOLSA,REV.EST.ZINCO MET.PINT.INT.ARG.CIM.DIAM.80MM
06.200.0051-A | TUBO DE FERRO FUNDIDO,CENTRIFUGADO,DUCTIL,PARA CANALIZACOES | M |  | 514.91
SOB PRESSAO,CLASSE K-9,PONTA/BOLSA,CONFORME ABNT NBR 7675,RE
VESTIDO EXTERNAMENTE COM ZINCO METALICO E PINTURA BETUMINOSA
E INTERNAMENTE COM ARGAMASSA DE CIMENTO,COM JUNTA ELASTICA,
BOLSA MODELO JE2GS,DIAMETRO DE 80MM,CONFORME ABNT NBR 13747.
FORNECIMENTO
02510 | TUBO FERRO FUND.CENT.DUCTIL P/CAN.SOB PRES.CLAS.K-9,NBR 7675 | M | 1 | 514.91 | 0 | 514.91
,PONTA/BOLSA,REV.EST.ZINCO MET.PINT.INT.ARG.CIM.DIAM.80MM
06.200.0052-0 | TUBO DE FERRO FUNDIDO,CENTRIFUGADO,DUCTIL,PARA CANALIZACOES | M |  | 503.34
SOB PRESSAO,CLASSE K-9,PONTA/BOLSA,CONFORME ABNT NBR 7675,RE
VESTIDO EXTERNAMENTE COM ZINCO METALICO E PINTURA BETUMINOSA
E INTERNAMENTE COM ARGAMASSA DE CIMENTO,COM JUNTA ELASTICA,
BOLSA MODELO JE2GS,DIAMETRO DE 100MM,CONFORME ABNT NBR 13747
.FORNECIMENTO
02511 | TUBO FERRO FUND.CENT.DUCTIL P/CAN.SOB PRES.CLAS.K-9,NBR 7675 | M | 1 | 503.34 | 0 | 503.34
,PONTA/BOLSA,REV.EST.ZINCO MET.PINT.INT.ARG.CIM.DIAM.100MM
06.200.0052-A | TUBO DE FERRO FUNDIDO,CENTRIFUGADO,DUCTIL,PARA CANALIZACOES | M |  | 503.34
SOB PRESSAO,CLASSE K-9,PONTA/BOLSA,CONFORME ABNT NBR 7675,RE
VESTIDO EXTERNAMENTE COM ZINCO METALICO E PINTURA BETUMINOSA
E INTERNAMENTE COM ARGAMASSA DE CIMENTO,COM JUNTA ELASTICA,
BOLSA MODELO JE2GS,DIAMETRO DE 100MM,CONFORME ABNT NBR 13747
.FORNECIMENTO
02511 | TUBO FERRO FUND.CENT.DUCTIL P/CAN.SOB PRES.CLAS.K-9,NBR 7675 | M | 1 | 503.34 | 0 | 503.34
,PONTA/BOLSA,REV.EST.ZINCO MET.PINT.INT.ARG.CIM.DIAM.100MM
06.200.0053-0 | TUBO DE FERRO FUNDIDO,CENTRIFUGADO,DUCTIL,PARA CANALIZACOES | M |  | 598.31
SOB PRESSAO,CLASSE K-9,PONTA/BOLSA,CONFORME ABNT NBR 7675,RE
VESTIDO EXTERNAMENTE COM ZINCO METALICO E PINTURA BETUMINOSA
E INTERNAMENTE COM ARGAMASSA DE CIMENTO,COM JUNTA ELASTICA,
BOLSA MODELO JE2GS,DIAMETRO DE 150MM,CONFORME ABNT NBR 13747
.FORNECIMENTO
02512 | TUBO FERRO FUND.CENT.DUCTIL P/CAN.SOB PRES.CLAS.K-9,NBR 7675 | M | 1 | 598.31 | 0 | 598.31
,PONTA/BOLSA,REV.EST.ZINCO MET.PINT.INT.ARG.CIM.DIAM.150MM
06.200.0053-A | TUBO DE FERRO FUNDIDO,CENTRIFUGADO,DUCTIL,PARA CANALIZACOES | M |  | 598.31
SOB PRESSAO,CLASSE K-9,PONTA/BOLSA,CONFORME ABNT NBR 7675,RE
VESTIDO EXTERNAMENTE COM ZINCO METALICO E PINTURA BETUMINOSA
E INTERNAMENTE COM ARGAMASSA DE CIMENTO,COM JUNTA ELASTICA,
BOLSA MODELO JE2GS,DIAMETRO DE 150MM,CONFORME ABNT NBR 13747
.FORNECIMENTO
02512 | TUBO FERRO FUND.CENT.DUCTIL P/CAN.SOB PRES.CLAS.K-9,NBR 7675 | M | 1 | 598.31 | 0 | 598.31
,PONTA/BOLSA,REV.EST.ZINCO MET.PINT.INT.ARG.CIM.DIAM.150MM
06.200.0054-0 | TUBO DE FERRO FUNDIDO,CENTRIFUGADO,DUCTIL,PARA CANALIZACOES | M |  | 728.27
SOB PRESSAO,CLASSE K-9,PONTA/BOLSA,CONFORME ABNT NBR 7675,RE
VESTIDO EXTERNAMENTE COM ZINCO METALICO E PINTURA BETUMINOSA
E INTERNAMENTE COM ARGAMASSA DE CIMENTO,COM JUNTA ELASTICA,
BOLSA MODELO JE2GS,DIAMETRO DE 200MM,CONFORME ABNT NBR 13747
.FORNECIMENTO
02513 | TUBO FERRO FUND.CENT.DUCTIL P/CAN.SOB PRES.CLAS.K-9,NBR 7675 | M | 1 | 728.27 | 0 | 728.27
,PONTA/BOLSA,REV.EST.ZINCO MET.PINT.INT.ARG.CIM.DIAM.200MM
06.200.0054-A | TUBO DE FERRO FUNDIDO,CENTRIFUGADO,DUCTIL,PARA CANALIZACOES | M |  | 728.27
SOB PRESSAO,CLASSE K-9,PONTA/BOLSA,CONFORME ABNT NBR 7675,RE
VESTIDO EXTERNAMENTE COM ZINCO METALICO E PINTURA BETUMINOSA
E INTERNAMENTE COM ARGAMASSA DE CIMENTO,COM JUNTA ELASTICA,
BOLSA MODELO JE2GS,DIAMETRO DE 200MM,CONFORME ABNT NBR 13747
.FORNECIMENTO
02513 | TUBO FERRO FUND.CENT.DUCTIL P/CAN.SOB PRES.CLAS.K-9,NBR 7675 | M | 1 | 728.27 | 0 | 728.27
,PONTA/BOLSA,REV.EST.ZINCO MET.PINT.INT.ARG.CIM.DIAM.200MM
06.200.0055-0 | TUBO DE FERRO FUNDIDO,CENTRIFUGADO,DUCTIL,PARA CANALIZACOES | M |  | 893.08
SOB PRESSAO,CLASSE K-9,PONTA/BOLSA,CONFORME ABNT NBR 7675,RE
VESTIDO EXTERNAMENTE COM ZINCO METALICO E PINTURA BETUMINOSA
E INTERNAMENTE COM ARGAMASSA DE CIMENTO,COM JUNTA ELASTICA,
BOLSA MODELO JE2GS,DIAMETRO DE 250MM,CONFORME ABNT NBR 13747
.FORNECIMENTO
02514 | TUBO FERRO FUND.CENT.DUCTIL P/CAN.SOB PRES.CLAS.K-9,NBR 7675 | M | 1 | 893.08 | 0 | 893.08
,PONTA/BOLSA,REV.EST.ZINCO MET.PINT.INT.ARG.CIM.DIAM.250MM
06.200.0055-A | TUBO DE FERRO FUNDIDO,CENTRIFUGADO,DUCTIL,PARA CANALIZACOES | M |  | 893.08
SOB PRESSAO,CLASSE K-9,PONTA/BOLSA,CONFORME ABNT NBR 7675,RE
VESTIDO EXTERNAMENTE COM ZINCO METALICO E PINTURA BETUMINOSA
E INTERNAMENTE COM ARGAMASSA DE CIMENTO,COM JUNTA ELASTICA,
BOLSA MODELO JE2GS,DIAMETRO DE 250MM,CONFORME ABNT NBR 13747
.FORNECIMENTO
02514 | TUBO FERRO FUND.CENT.DUCTIL P/CAN.SOB PRES.CLAS.K-9,NBR 7675 | M | 1 | 893.08 | 0 | 893.08
,PONTA/BOLSA,REV.EST.ZINCO MET.PINT.INT.ARG.CIM.DIAM.250MM
06.200.0056-0 | TUBO DE FERRO FUNDIDO,CENTRIFUGADO,DUCTIL,PARA CANALIZACOES | M |  | 1054.03
SOB PRESSAO,CLASSE K-9,PONTA/BOLSA,CONFORME ABNT NBR 7675,RE
VESTIDO EXTERNAMENTE COM ZINCO METALICO E PINTURA BETUMINOSA
E INTERNAMENTE COM ARGAMASSA DE CIMENTO,COM JUNTA ELASTICA,
BOLSA MODELO JE2GS,DIAMETRO DE 300MM,CONFORME ABNT NBR 13747
.FORNECIMENTO
02515 | TUBO FERRO FUND.CENT.DUCTIL P/CAN.SOB PRES.CLAS.K-9,NBR 7675 | M | 1 | 1054.03 | 0 | 1054.03
,PONTA/BOLSA,REV.EST.ZINCO MET.PINT.INT.ARG.CIM.DIAM.300MM
06.200.0056-A | TUBO DE FERRO FUNDIDO,CENTRIFUGADO,DUCTIL,PARA CANALIZACOES | M |  | 1054.03
SOB PRESSAO,CLASSE K-9,PONTA/BOLSA,CONFORME ABNT NBR 7675,RE
VESTIDO EXTERNAMENTE COM ZINCO METALICO E PINTURA BETUMINOSA
E INTERNAMENTE COM ARGAMASSA DE CIMENTO,COM JUNTA ELASTICA,
BOLSA MODELO JE2GS,DIAMETRO DE 300MM,CONFORME ABNT NBR 13747
.FORNECIMENTO
02515 | TUBO FERRO FUND.CENT.DUCTIL P/CAN.SOB PRES.CLAS.K-9,NBR 7675 | M | 1 | 1054.03 | 0 | 1054.03
,PONTA/BOLSA,REV.EST.ZINCO MET.PINT.INT.ARG.CIM.DIAM.300MM
06.200.0057-0 | TUBO DE FERRO FUNDIDO,CENTRIFUGADO,DUCTIL,PARA CANALIZACOES | M |  | 1376.16
SOB PRESSAO,CLASSE K-9,PONTA/BOLSA,CONFORME ABNT NBR 7675,RE
VESTIDO EXTERNAMENTE COM ZINCO METALICO E PINTURA BETUMINOSA
E INTERNAMENTE COM ARGAMASSA DE CIMENTO,COM JUNTA ELASTICA,
BOLSA MODELO JE2GS,DIAMETRO DE 350MM,CONFORME ABNT NBR 13747
.FORNECIMENTO
02516 | TUBO FERRO FUND.CENT.DUCTIL P/CAN.SOB PRES.CLAS.K-9,NBR 7675 | M | 1 | 1376.16 | 0 | 1376.16
,PONTA/BOLSA,REV.EST.ZINCO MET.PINT.INT.ARG.CIM.DIAM.350MM
06.200.0057-A | TUBO DE FERRO FUNDIDO,CENTRIFUGADO,DUCTIL,PARA CANALIZACOES | M |  | 1376.16
SOB PRESSAO,CLASSE K-9,PONTA/BOLSA,CONFORME ABNT NBR 7675,RE
VESTIDO EXTERNAMENTE COM ZINCO METALICO E PINTURA BETUMINOSA
E INTERNAMENTE COM ARGAMASSA DE CIMENTO,COM JUNTA ELASTICA,
BOLSA MODELO JE2GS,DIAMETRO DE 350MM,CONFORME ABNT NBR 13747
.FORNECIMENTO
02516 | TUBO FERRO FUND.CENT.DUCTIL P/CAN.SOB PRES.CLAS.K-9,NBR 7675 | M | 1 | 1376.16 | 0 | 1376.16
,PONTA/BOLSA,REV.EST.ZINCO MET.PINT.INT.ARG.CIM.DIAM.350MM
06.200.0058-0 | TUBO DE FERRO FUNDIDO,CENTRIFUGADO,DUCTIL,PARA CANALIZACOES | M |  | 1439.1
SOB PRESSAO,CLASSE K-9,PONTA/BOLSA,CONFORME ABNT NBR 7675,RE
VESTIDO EXTERNAMENTE COM ZINCO METALICO E PINTURA BETUMINOSA
E INTERNAMENTE COM ARGAMASSA DE CIMENTO,COM JUNTA ELASTICA,
BOLSA MODELO JE2GS,DIAMETRO DE 400MM,CONFORME ABNT NBR 13747
.FORNECIMENTO
02517 | TUBO FERRO FUND.CENT.DUCTIL P/CAN.SOB PRES.CLAS.K-9,NBR 7675 | M | 1 | 1439.1 | 0 | 1439.1
,PONTA/BOLSA,REV.EST.ZINCO MET.PINT.INT.ARG.CIM.DIAM.400MM
06.200.0058-A | TUBO DE FERRO FUNDIDO,CENTRIFUGADO,DUCTIL,PARA CANALIZACOES | M |  | 1439.1
SOB PRESSAO,CLASSE K-9,PONTA/BOLSA,CONFORME ABNT NBR 7675,RE
VESTIDO EXTERNAMENTE COM ZINCO METALICO E PINTURA BETUMINOSA
E INTERNAMENTE COM ARGAMASSA DE CIMENTO,COM JUNTA ELASTICA,
BOLSA MODELO JE2GS,DIAMETRO DE 400MM,CONFORME ABNT NBR 13747
.FORNECIMENTO
02517 | TUBO FERRO FUND.CENT.DUCTIL P/CAN.SOB PRES.CLAS.K-9,NBR 7675 | M | 1 | 1439.1 | 0 | 1439.1
,PONTA/BOLSA,REV.EST.ZINCO MET.PINT.INT.ARG.CIM.DIAM.400MM
06.200.0059-0 | TUBO DE FERRO FUNDIDO,CENTRIFUGADO,DUCTIL,PARA CANALIZACOES | M |  | 1684.31
SOB PRESSAO,CLASSE K-9,PONTA/BOLSA,CONFORME ABNT NBR 7675,RE
VESTIDO EXTERNAMENTE COM ZINCO METALICO E PINTURA BETUMINOSA
E INTERNAMENTE COM ARGAMASSA DE CIMENTO,COM JUNTA ELASTICA,
BOLSA MODELO JE2GS,DIAMETRO DE 450MM,CONFORME ABNT NBR 13747
.FORNECIMENTO
10115 | TUBO FERRO FUND.CENT.DUCTIL P/CAN.SOB PRES.CLAS.K-9,NBR 7675 | M | 1 | 1684.31 | 0 | 1684.31
,PONTA/BOLSA,REV.EST.ZINCO MET.PINT.INT.ARG.CIM.DIAM.450MM
06.200.0059-A | TUBO DE FERRO FUNDIDO,CENTRIFUGADO,DUCTIL,PARA CANALIZACOES | M |  | 1684.31
SOB PRESSAO,CLASSE K-9,PONTA/BOLSA,CONFORME ABNT NBR 7675,RE
VESTIDO EXTERNAMENTE COM ZINCO METALICO E PINTURA BETUMINOSA
E INTERNAMENTE COM ARGAMASSA DE CIMENTO,COM JUNTA ELASTICA,
BOLSA MODELO JE2GS,DIAMETRO DE 450MM,CONFORME ABNT NBR 13747
.FORNECIMENTO
10115 | TUBO FERRO FUND.CENT.DUCTIL P/CAN.SOB PRES.CLAS.K-9,NBR 7675 | M | 1 | 1684.31 | 0 | 1684.31
,PONTA/BOLSA,REV.EST.ZINCO MET.PINT.INT.ARG.CIM.DIAM.450MM
06.200.0060-0 | TUBO DE FERRO FUNDIDO,CENTRIFUGADO,DUCTIL,PARA CANALIZACOES | M |  | 1851.46
SIB PRESSAO,CLASSE K-9,PONTA/BOLSA,CONFORME ABNT NBR 7675,RE
VESTIDO EXTERNAMENTE COM ZINCO METALICO E PINTURA BETUMINOSA
E INTERNAMENTE COM ARGAMASSA DE CIMENTO,COM JUNTA ELASTICA,
BOLSA MODELO JE2GS,DIAMETRO DE 500MM,CONFORME ABNT NBR 13747
.FORNECIMENTO
02519 | TUBO FERRO FUND.CENT.DUCTIL P/CAN.SOB.PRES.CLAS.K-9,NBR 7675 | M | 1 | 1851.46 | 0 | 1851.46
,PONTA/BOLSA,REV.EST.ZINCO MET.PINT.INT.ARG.CIM.DIAM.500MM
06.200.0060-A | TUBO DE FERRO FUNDIDO,CENTRIFUGADO,DUCTIL,PARA CANALIZACOES | M |  | 1851.46
SIB PRESSAO,CLASSE K-9,PONTA/BOLSA,CONFORME ABNT NBR 7675,RE
VESTIDO EXTERNAMENTE COM ZINCO METALICO E PINTURA BETUMINOSA
E INTERNAMENTE COM ARGAMASSA DE CIMENTO,COM JUNTA ELASTICA,
BOLSA MODELO JE2GS,DIAMETRO DE 500MM,CONFORME ABNT NBR 13747
.FORNECIMENTO
02519 | TUBO FERRO FUND.CENT.DUCTIL P/CAN.SOB.PRES.CLAS.K-9,NBR 7675 | M | 1 | 1851.46 | 0 | 1851.46
,PONTA/BOLSA,REV.EST.ZINCO MET.PINT.INT.ARG.CIM.DIAM.500MM
06.200.0062-0 | TUBO DE FERRO FUNDIDO,CENTRIFUGADO,DUCTIL,PARA CANALIZACOES | M |  | 2401.53
SOB PRESSAO,CLASSE K-9,PONTA/BOLSA,CONFORME ABNT NBR 7675,RE
VESTIDO EXTERNAMENTE COM ZINCO METALICO E PINTURA BETUMINOSA
E INTERNAMENTE COM ARGAMASSA DE CIMENTO,COM JUNTA ELASTICA,
BOLSA MODELO JE2GS,DIAMETRO DE 600MM,CONFORME ABNT NBR 13747
.FORNECIMENTO
02521 | TUBO FERRO FUND.CENT.DUCTIL P/CAN.SOB PRES.CLAS.K-9,NBR 7675 | M | 1 | 2401.53 | 0 | 2401.53
,PONTA/BOLSA,REV.EST.ZINCO MET.PINT.INT.ARG.CIM.DIAM.600MM
06.200.0062-A | TUBO DE FERRO FUNDIDO,CENTRIFUGADO,DUCTIL,PARA CANALIZACOES | M |  | 2401.53
SOB PRESSAO,CLASSE K-9,PONTA/BOLSA,CONFORME ABNT NBR 7675,RE
VESTIDO EXTERNAMENTE COM ZINCO METALICO E PINTURA BETUMINOSA
E INTERNAMENTE COM ARGAMASSA DE CIMENTO,COM JUNTA ELASTICA,
BOLSA MODELO JE2GS,DIAMETRO DE 600MM,CONFORME ABNT NBR 13747
.FORNECIMENTO
02521 | TUBO FERRO FUND.CENT.DUCTIL P/CAN.SOB PRES.CLAS.K-9,NBR 7675 | M | 1 | 2401.53 | 0 | 2401.53
,PONTA/BOLSA,REV.EST.ZINCO MET.PINT.INT.ARG.CIM.DIAM.600MM
06.200.0064-0 | TUBO DE FERRO FUNDIDO,CENTRIFUGADO,DUCTIL,PARA CANALIZACOES | M |  | 3383.1
SOB PRESSAO,CLASSE K-9,PONTA/BOLSA,CONFORME ABNT NBR 7675,RE
VESTIDO EXTERNAMENTE COM ZINCO METALICO E PINTURA BETUMINOSA
E INTERNAMENTE COM ARGAMASSA DE CIMENTO,COM JUNTA ELASTICA,
BOLSA MODELO JE2GS,DIAMETRO DE 700MM,CONFORME ABNT NBR 13747
.FORNECIMENTO
06500 | TUBO FERRO FUND.CENT.DUCTIL P/CAN.SOB PRES.CLAS.K-9,NBR 7675 | M | 1 | 3383.1 | 0 | 3383.1
,PONTA/BOLSA,REV.EST.ZINCO MET.PINT.INT.ARG.CIM.DIAM.700MM
06.200.0064-A | TUBO DE FERRO FUNDIDO,CENTRIFUGADO,DUCTIL,PARA CANALIZACOES | M |  | 3383.1
SOB PRESSAO,CLASSE K-9,PONTA/BOLSA,CONFORME ABNT NBR 7675,RE
VESTIDO EXTERNAMENTE COM ZINCO METALICO E PINTURA BETUMINOSA
E INTERNAMENTE COM ARGAMASSA DE CIMENTO,COM JUNTA ELASTICA,
BOLSA MODELO JE2GS,DIAMETRO DE 700MM,CONFORME ABNT NBR 13747
.FORNECIMENTO
06500 | TUBO FERRO FUND.CENT.DUCTIL P/CAN.SOB PRES.CLAS.K-9,NBR 7675 | M | 1 | 3383.1 | 0 | 3383.1
,PONTA/BOLSA,REV.EST.ZINCO MET.PINT.INT.ARG.CIM.DIAM.700MM
06.200.0065-0 | TUBO DE FERRO FUNDIDO,CENTRIFUGADO,DUCTIL,PARA CANALIZACOES | M |  | 4051.07
SOB PRESSAO,CLASSE K-9,PONTA/BOLSA,CONFORME ABNT NBR 7675,RE
VESTIDO EXTERNAMENTE COM ZINCO METALICO E PINTURA BETUMINOSA
E INTERNAMENTE COM ARGAMASSA DE CIMENTO,COM JUNTA ELASTICA,
BOLSA MODELO JE2GS,DIAMETRO DE 800MM,CONFORME ABNT NBR 13747
.FORNECIMENTO
06501 | TUBO FERRO FUND.CENT.DUCTIL P/CAN.SOB PRES.CLAS.K-9,NBR 7675 | M | 1 | 4051.07 | 0 | 4051.07
,PONTA/BOLSA,REV.EST.ZINCO MET.PINT.INT.ARG.CIM.DIAM.800MM
06.200.0065-A | TUBO DE FERRO FUNDIDO,CENTRIFUGADO,DUCTIL,PARA CANALIZACOES | M |  | 4051.07
SOB PRESSAO,CLASSE K-9,PONTA/BOLSA,CONFORME ABNT NBR 7675,RE
VESTIDO EXTERNAMENTE COM ZINCO METALICO E PINTURA BETUMINOSA
E INTERNAMENTE COM ARGAMASSA DE CIMENTO,COM JUNTA ELASTICA,
BOLSA MODELO JE2GS,DIAMETRO DE 800MM,CONFORME ABNT NBR 13747
.FORNECIMENTO
06501 | TUBO FERRO FUND.CENT.DUCTIL P/CAN.SOB PRES.CLAS.K-9,NBR 7675 | M | 1 | 4051.07 | 0 | 4051.07
,PONTA/BOLSA,REV.EST.ZINCO MET.PINT.INT.ARG.CIM.DIAM.800MM
06.200.0066-0 | TUBO DE FERRO FUNDIDO,CENTRIFUGADO,DUCTIL,PARA CANALIZACOES | M |  | 4741.79
SOB PRESSAO,CLASSE K-9,PONTA/BOLSA,CONFORME ABNT NBR 7675,RE
VESTIDO EXTERNAMENTE COM ZINCO METALICO E PINTURA BETUMINOSA
E INTERNAMENTE COM ARGAMASSA DE CIMENTO,COM JUNTA ELASTICA,
BOLSA MODELO JE2GS,DIAMETRO DE 900MM,CONFORME ABNT NBR 13747
.FORNECIMENTO
06502 | TUBO FERRO FUND.CENT.DUCTIL P/CAN.SOB PRES.CLAS.K-9,NBR-7675 | M | 1 | 4741.79 | 0 | 4741.79
,PONTA/BOLSA,REV.EST.ZINCO MET.PINT.INT.ARG.CIM.DIAM.900MM
06.200.0066-A | TUBO DE FERRO FUNDIDO,CENTRIFUGADO,DUCTIL,PARA CANALIZACOES | M |  | 4741.79
SOB PRESSAO,CLASSE K-9,PONTA/BOLSA,CONFORME ABNT NBR 7675,RE
VESTIDO EXTERNAMENTE COM ZINCO METALICO E PINTURA BETUMINOSA
E INTERNAMENTE COM ARGAMASSA DE CIMENTO,COM JUNTA ELASTICA,
BOLSA MODELO JE2GS,DIAMETRO DE 900MM,CONFORME ABNT NBR 13747
.FORNECIMENTO
06502 | TUBO FERRO FUND.CENT.DUCTIL P/CAN.SOB PRES.CLAS.K-9,NBR-7675 | M | 1 | 4741.79 | 0 | 4741.79
,PONTA/BOLSA,REV.EST.ZINCO MET.PINT.INT.ARG.CIM.DIAM.900MM
06.200.0067-0 | TUBO DE FERRO FUNDIDO,CENTRIFUGADO,DUCTIL,PARA CANALIZACOES | M |  | 5531.57
SOB PRESSAO,CLASSE K-9,PONTA/BOLSA,CONFORME ABNT NBR 7675,RE
VESTIDO EXTERNAMENTE COM ZINCO METALICO E PINTURA BETUMINOSA
E INTERNAMENTE COM ARGAMASSA DE CIMENTO,COM JUNTA ELASTICA,
BOLSA MODELO JE2GS,DIAMETRO DE 1000MM,CONFORME ABNT NBR 1374
7.FORNECIMENTO
06503 | TUBO FERRO FUND.CENT.DUCTIL P/CAN.SOB PRES.CLAS.K-9,NBR 7675 | M | 1 | 5531.57 | 0 | 5531.57
,PONTA/BOLSA,REV.EST.ZINCO MET.PINT.INT.ARG.CIM.DIAM.1000MM
06.200.0067-A | TUBO DE FERRO FUNDIDO,CENTRIFUGADO,DUCTIL,PARA CANALIZACOES | M |  | 5531.57
SOB PRESSAO,CLASSE K-9,PONTA/BOLSA,CONFORME ABNT NBR 7675,RE
VESTIDO EXTERNAMENTE COM ZINCO METALICO E PINTURA BETUMINOSA
E INTERNAMENTE COM ARGAMASSA DE CIMENTO,COM JUNTA ELASTICA,
BOLSA MODELO JE2GS,DIAMETRO DE 1000MM,CONFORME ABNT NBR 1374
7.FORNECIMENTO
06503 | TUBO FERRO FUND.CENT.DUCTIL P/CAN.SOB PRES.CLAS.K-9,NBR 7675 | M | 1 | 5531.57 | 0 | 5531.57
,PONTA/BOLSA,REV.EST.ZINCO MET.PINT.INT.ARG.CIM.DIAM.1000MM
06.200.0068-0 | TUBO DE FERRO FUNDIDO,CENTRIFUGADO,DUCTIL,PARA CANALIZACOES | M |  | 7250.78
SOB PRESSAO,CLASSE K-9,PONTA/BOLSA,CONFORME ABNT NBR 7675,RE
VESTIDO EXTERNAMENTE COM ZINCO METALICO E PINTURA BETUMINOSA
E INTERNAMENTE COM ARGAMASSA DE CIMENTO,COM JUNTA ELASTICA,
BOLSA MODELO JE2GS,DIAMETRO DE 1200MM,CONFORME ABNT NBR 1374
7.FORNECIMENTO
06504 | TUBO FERRO FUND.CENT.DUCTIL P/CAN.SOB PRES.CLAS.K-9,NBR 7675 | M | 1 | 7250.78 | 0 | 7250.78
,PONTA/BOLSA,REV.EST.ZINCO MET.PINT.INT.ARG.CIM.DIAM.1200MM
06.200.0068-A | TUBO DE FERRO FUNDIDO,CENTRIFUGADO,DUCTIL,PARA CANALIZACOES | M |  | 7250.78
SOB PRESSAO,CLASSE K-9,PONTA/BOLSA,CONFORME ABNT NBR 7675,RE
VESTIDO EXTERNAMENTE COM ZINCO METALICO E PINTURA BETUMINOSA
E INTERNAMENTE COM ARGAMASSA DE CIMENTO,COM JUNTA ELASTICA,
BOLSA MODELO JE2GS,DIAMETRO DE 1200MM,CONFORME ABNT NBR 1374
7.FORNECIMENTO
06504 | TUBO FERRO FUND.CENT.DUCTIL P/CAN.SOB PRES.CLAS.K-9,NBR 7675 | M | 1 | 7250.78 | 0 | 7250.78
,PONTA/BOLSA,REV.EST.ZINCO MET.PINT.INT.ARG.CIM.DIAM.1200MM
06.200.0071-0 | TUBO DE FERRO FUNDIDO CENTRIFUGADO,DUCTIL,PARA CANALIZACOES | M |  | 557.81
SOB PRESSAO CLASSE K-7,CONFORME ABNT NBR 7675,PONTA/BOLSA,RE
VESTIDO EXTERNAMENTE COM ZINCO METALICO E PINTURA BETUMINOSA
E INTERNAMENTE COM ARGAMASSA DE CIMENTO,COM JUNTA ELASTICA,
BOLSA MODELO JE2GS CONFORME ABNT NBR 13747,DIAMETRO DE 150MM
.FORNECIMENTO
04146 | TUBO FERRO FUND.CENT.DUCTIL P/CAN.SOB PRES.CLAS.K-7,NBR 7675 | M | 1 | 557.81 | 0 | 557.81
,PONTA/BOLSA,REV.EST.ZINCO MET.PINT.INT.ARG.CIM.DIAM.150MM
06.200.0071-A | TUBO DE FERRO FUNDIDO CENTRIFUGADO,DUCTIL,PARA CANALIZACOES | M |  | 557.81
SOB PRESSAO CLASSE K-7,CONFORME ABNT NBR 7675,PONTA/BOLSA,RE
VESTIDO EXTERNAMENTE COM ZINCO METALICO E PINTURA BETUMINOSA
E INTERNAMENTE COM ARGAMASSA DE CIMENTO,COM JUNTA ELASTICA,
BOLSA MODELO JE2GS CONFORME ABNT NBR 13747,DIAMETRO DE 150MM
.FORNECIMENTO
04146 | TUBO FERRO FUND.CENT.DUCTIL P/CAN.SOB PRES.CLAS.K-7,NBR 7675 | M | 1 | 557.81 | 0 | 557.81
,PONTA/BOLSA,REV.EST.ZINCO MET.PINT.INT.ARG.CIM.DIAM.150MM
06.200.0072-0 | TUBO DE FERRO FUNDIDO CENTRIFUGADO,DUCTIL,PARA CANALIZACOES | M |  | 666.84
SOB PRESSAO CLASSE K-7,CONFORME ABNT NBR 7675,PONTA/BOLSA,RE
VESTIDO EXTERNAMENTE COM ZINCO METALICO E PINTURA BETUMINOSA
E INTERNAMENTE COM ARGAMASSA DE CIMENTO,COM JUNTA ELASTICA,
BOLSA MODELO JE2GS CONFORME ABNT NBR 13747,DIAMETRO DE 200MM
.FORNECIMENTO
04147 | TUBO FERRO FUND.CENT.DUCTIL P/CAN.SOB PRES.CLAS.K-7,NBR 7675 | M | 1 | 666.84 | 0 | 666.84
,PONTA/BOLSA,REV.EST.ZINCO MET.PINT.INT.ARG.CIM.DIAM.200MM
06.200.0072-A | TUBO DE FERRO FUNDIDO CENTRIFUGADO,DUCTIL,PARA CANALIZACOES | M |  | 666.84
SOB PRESSAO CLASSE K-7,CONFORME ABNT NBR 7675,PONTA/BOLSA,RE
VESTIDO EXTERNAMENTE COM ZINCO METALICO E PINTURA BETUMINOSA
E INTERNAMENTE COM ARGAMASSA DE CIMENTO,COM JUNTA ELASTICA,
BOLSA MODELO JE2GS CONFORME ABNT NBR 13747,DIAMETRO DE 200MM
.FORNECIMENTO
04147 | TUBO FERRO FUND.CENT.DUCTIL P/CAN.SOB PRES.CLAS.K-7,NBR 7675 | M | 1 | 666.84 | 0 | 666.84
,PONTA/BOLSA,REV.EST.ZINCO MET.PINT.INT.ARG.CIM.DIAM.200MM
06.200.0073-0 | TUBO DE FERRO FUNDIDO,CENTRIFUGADO,DUCTIL,PARA CANALIZACOES | M |  | 815.47
SOB PRESSAO CLASSE K-7,CONFORME ABNT NBR 7675,PONTA/BOLSA,RE
VESTIDO EXTERNAMENTE COM ZINCO METALICO E PINTURA BETUMINOSA
E INTERNAMENTE COM ARGAMASSA DE CIMENTO,COM JUNTA ELASTICA,
BOLSA MODELO JE2GS CONFORME ABNT NBR 13747,DIAMETRO DE 250MM
.FORNECIMENTO
04148 | TUBO FERRO FUND.CENT.DUCTIL P/CAN.SOB PRES.CLAS.K-7,NBR 7675 | M | 1 | 815.47 | 0 | 815.47
,PONTA/BOLSA,REV.EST.ZINCO MET.PINT.INT.ARG.CIM.DIAM.250MM
06.200.0073-A | TUBO DE FERRO FUNDIDO,CENTRIFUGADO,DUCTIL,PARA CANALIZACOES | M |  | 815.47
SOB PRESSAO CLASSE K-7,CONFORME ABNT NBR 7675,PONTA/BOLSA,RE
VESTIDO EXTERNAMENTE COM ZINCO METALICO E PINTURA BETUMINOSA
E INTERNAMENTE COM ARGAMASSA DE CIMENTO,COM JUNTA ELASTICA,
BOLSA MODELO JE2GS CONFORME ABNT NBR 13747,DIAMETRO DE 250MM
.FORNECIMENTO
04148 | TUBO FERRO FUND.CENT.DUCTIL P/CAN.SOB PRES.CLAS.K-7,NBR 7675 | M | 1 | 815.47 | 0 | 815.47
,PONTA/BOLSA,REV.EST.ZINCO MET.PINT.INT.ARG.CIM.DIAM.250MM
06.200.0074-0 | TUBO DE FERRO FUNDIDO,CENTRIFUGADO,DUCTIL,PARA CANALIZACOES | M |  | 930.29
SOB PRESSAO CLASSE K-7,CONFORME ABNT NBR 7675,PONTA/BOLSA,RE
VESTIDO EXTERNAMENTE COM ZINCO METALICO E PINTURA BETUMINOSA
E INTERNAMENTE COM ARGAMASSA DE CIMENTO,COM JUNTA ELASTICA,
BOLSA MODELO JE2GS CONFORME ABNT NBR 13747,DIAMETRO DE 300MM
.FORNECIMENTO
04149 | TUBO FERRO FUND.CENT.DUCTIL P/CAN.SOB PRES.CLAS.K-7,NBR 7675 | M | 1 | 930.29 | 0 | 930.29
,PONTA/BOLSA,REV.EST.ZINCO MET.PINT.INT.ARG.CIM.DIAM.300MM
06.200.0074-A | TUBO DE FERRO FUNDIDO,CENTRIFUGADO,DUCTIL,PARA CANALIZACOES | M |  | 930.29
SOB PRESSAO CLASSE K-7,CONFORME ABNT NBR 7675,PONTA/BOLSA,RE
VESTIDO EXTERNAMENTE COM ZINCO METALICO E PINTURA BETUMINOSA
E INTERNAMENTE COM ARGAMASSA DE CIMENTO,COM JUNTA ELASTICA,
BOLSA MODELO JE2GS CONFORME ABNT NBR 13747,DIAMETRO DE 300MM
.FORNECIMENTO
04149 | TUBO FERRO FUND.CENT.DUCTIL P/CAN.SOB PRES.CLAS.K-7,NBR 7675 | M | 1 | 930.29 | 0 | 930.29
,PONTA/BOLSA,REV.EST.ZINCO MET.PINT.INT.ARG.CIM.DIAM.300MM
06.200.0075-0 | TUBO DE FERRO FUNDIDO,CENTRIFUGADO,DUCTIL,PARA CANALIZACOES | M |  | 1227.39
SOB PRESSAO CLASSE K-7,CONFORME ABNT NBR 7675,PONTA/BOLSA,RE
VESTIDO EXTERNAMENTE COM ZINCO METALICO E PINTURA BETUMINOSA
E INTERNAMENTE COM ARGAMASSA DE CIMENTO,COM JUNTA ELASTICA,
BOLSA MODELO JE2GS CONFORME ABNT NBR 13747,DIAMETRO DE 350MM
.FORNECIMENTO
04153 | TUBO FERRO DUND.CENT.DUCTIL P/CAN.SOB PRES.CLAS.K-7,NBR 7675 | M | 1 | 1227.39 | 0 | 1227.39
,PONTA/BOLSA,REV.EST.ZINCO MET.PINT.INT.ARG.CIM.DIAM.350MM
06.200.0075-A | TUBO DE FERRO FUNDIDO,CENTRIFUGADO,DUCTIL,PARA CANALIZACOES | M |  | 1227.39
SOB PRESSAO CLASSE K-7,CONFORME ABNT NBR 7675,PONTA/BOLSA,RE
VESTIDO EXTERNAMENTE COM ZINCO METALICO E PINTURA BETUMINOSA
E INTERNAMENTE COM ARGAMASSA DE CIMENTO,COM JUNTA ELASTICA,
BOLSA MODELO JE2GS CONFORME ABNT NBR 13747,DIAMETRO DE 350MM
.FORNECIMENTO
04153 | TUBO FERRO DUND.CENT.DUCTIL P/CAN.SOB PRES.CLAS.K-7,NBR 7675 | M | 1 | 1227.39 | 0 | 1227.39
,PONTA/BOLSA,REV.EST.ZINCO MET.PINT.INT.ARG.CIM.DIAM.350MM
06.200.0076-0 | TUBO DE FERRO FUNDIDO,CENTRIFUGADO,DUCTIL,PARA CANALIZACOES | M |  | 1309.71
SOB PRESSAO CLASSE K-7,CONFORME ABNT NBR 7675,PONTA/BOLSA,RE
VESTIDO EXTERNAMENTE COM ZINCO METALICO E PINTURA BETUMINOSA
E INTERNAMENTE COM ARGAMASSA DE CIMENTO,COM JUNTA ELASTICA,
BOLSA MODELO JE2GS CONFORME ABNT NBR 13747,DIAMETRO DE 400MM
.FORNECIMENTO
04150 | TUBO FERRO FUND.CENT.DUCTIL P/CAN.SOB PRES.CLAS.K-7,NBR 7675 | M | 1 | 1309.71 | 0 | 1309.71
,PONTA/BOLSA,REV.EST.ZINCO MET.PINT.INT.ARG.CIM.DIAM.400MM
06.200.0076-A | TUBO DE FERRO FUNDIDO,CENTRIFUGADO,DUCTIL,PARA CANALIZACOES | M |  | 1309.71
SOB PRESSAO CLASSE K-7,CONFORME ABNT NBR 7675,PONTA/BOLSA,RE
VESTIDO EXTERNAMENTE COM ZINCO METALICO E PINTURA BETUMINOSA
E INTERNAMENTE COM ARGAMASSA DE CIMENTO,COM JUNTA ELASTICA,
BOLSA MODELO JE2GS CONFORME ABNT NBR 13747,DIAMETRO DE 400MM
.FORNECIMENTO
04150 | TUBO FERRO FUND.CENT.DUCTIL P/CAN.SOB PRES.CLAS.K-7,NBR 7675 | M | 1 | 1309.71 | 0 | 1309.71
,PONTA/BOLSA,REV.EST.ZINCO MET.PINT.INT.ARG.CIM.DIAM.400MM
06.200.0077-0 | TUBO DE FERRO FUNDIDO CENTRIFUGADO,DUCTIL,PARA CANALIZACOES | M |  | 1533.41
SOB PRESSAO,CLASSE K-7,CONFORME ABNT NBR 7675,PONTA/BOLSA,RE
VESTIDO EXTERNAMENTE COM ZINCO METALICO E PINTURA BETUMINOSA
E INTERNAMENTE COM ARGAMASSA DE CIMENTO,COM JUNTA ELASTICA,
BOLSA MODELO JE2GS CONFORME ABNT NBR 13747,DIAMETRO DE 450MM
.FORNECIMENTO
10114 | TUBO FERRO FUND.CENT.DUCTIL P/CAN.SOB PRES.CLAS.K-7,NBR 7675 | M | 1 | 1533.41 | 0 | 1533.41
,PONTA/BOLSA,REV.EST.ZINCO MET.PINT.INT.ARG.CIM.DIAM.450MM
06.200.0077-A | TUBO DE FERRO FUNDIDO CENTRIFUGADO,DUCTIL,PARA CANALIZACOES | M |  | 1533.41
SOB PRESSAO,CLASSE K-7,CONFORME ABNT NBR 7675,PONTA/BOLSA,RE
VESTIDO EXTERNAMENTE COM ZINCO METALICO E PINTURA BETUMINOSA
E INTERNAMENTE COM ARGAMASSA DE CIMENTO,COM JUNTA ELASTICA,
BOLSA MODELO JE2GS CONFORME ABNT NBR 13747,DIAMETRO DE 450MM
.FORNECIMENTO
10114 | TUBO FERRO FUND.CENT.DUCTIL P/CAN.SOB PRES.CLAS.K-7,NBR 7675 | M | 1 | 1533.41 | 0 | 1533.41
,PONTA/BOLSA,REV.EST.ZINCO MET.PINT.INT.ARG.CIM.DIAM.450MM
06.200.0078-0 | TUBO DE FERRO FUNDIDO,CENTRIFUGADO,DUCTIL,PARA CANALIZACOES | M |  | 1633.05
SOB PRESSAO CLASSE K-7,CONFORME ABNT NBR 7675,PONTA/BOLSA,RE
VESTIDO EXTERNAMENTE COM ZINCO METALICO E PINTURA BETUMINOSA
E INTERNAMENTE COM ARGAMASSA DE CIMENTO,COM JUNTA ELASTICA,
BOLSA MODELO JE2GS CONFORME ABNT NBR 13747,DIAMETRO DE 500MM
.FORNECIMENTO
04151 | TUBO FERRO FUND.CENT.DUCTIL P/CAN.SOB PRES.CLAS.K-7,NBR 7675 | M | 1 | 1633.05 | 0 | 1633.05
,PONTA/BOLSA,REV.EST.ZINCO MET.PINT.INT.ARG.CIM.DIAM.500MM
06.200.0078-A | TUBO DE FERRO FUNDIDO,CENTRIFUGADO,DUCTIL,PARA CANALIZACOES | M |  | 1633.05
SOB PRESSAO CLASSE K-7,CONFORME ABNT NBR 7675,PONTA/BOLSA,RE
VESTIDO EXTERNAMENTE COM ZINCO METALICO E PINTURA BETUMINOSA
E INTERNAMENTE COM ARGAMASSA DE CIMENTO,COM JUNTA ELASTICA,
BOLSA MODELO JE2GS CONFORME ABNT NBR 13747,DIAMETRO DE 500MM
.FORNECIMENTO
04151 | TUBO FERRO FUND.CENT.DUCTIL P/CAN.SOB PRES.CLAS.K-7,NBR 7675 | M | 1 | 1633.05 | 0 | 1633.05
,PONTA/BOLSA,REV.EST.ZINCO MET.PINT.INT.ARG.CIM.DIAM.500MM
06.200.0080-0 | TUBO DE FERRO FUNDIDO,CENTRIFUGADO,DUCTIL,PARA CANALIZACOES | M |  | 2111.45
SOB PRESSAO CLASSE K-7,CONFORME ABNT NBR 7675,PONTA/BOLSA,RE
VESTIDO EXTERNAMENTE COM ZINCO METALICO E PINTURA BETUMINOSA
E INTERNAMENTE COM ARGAMASSA DE CIMENTO,COM JUNTA ELASTICA,
BOLSA MODELO JE2GS CONFORME ABNT NBR 13747,DIAMETRO DE 600MM
.FORNECIMENTO
04152 | TUBO FERRO FUND.CENT.DUCTIL P/CAN.SOB PRES.CLAS.K-7,NBR 7675 | M | 1 | 2111.45 | 0 | 2111.45
,PONTA/BOLSA,REV.EST.ZINCO MET.PINT.INT.ARG.CIM.DIAM.600MM
06.200.0080-A | TUBO DE FERRO FUNDIDO,CENTRIFUGADO,DUCTIL,PARA CANALIZACOES | M |  | 2111.45
SOB PRESSAO CLASSE K-7,CONFORME ABNT NBR 7675,PONTA/BOLSA,RE
VESTIDO EXTERNAMENTE COM ZINCO METALICO E PINTURA BETUMINOSA
E INTERNAMENTE COM ARGAMASSA DE CIMENTO,COM JUNTA ELASTICA,
BOLSA MODELO JE2GS CONFORME ABNT NBR 13747,DIAMETRO DE 600MM
.FORNECIMENTO
04152 | TUBO FERRO FUND.CENT.DUCTIL P/CAN.SOB PRES.CLAS.K-7,NBR 7675 | M | 1 | 2111.45 | 0 | 2111.45
,PONTA/BOLSA,REV.EST.ZINCO MET.PINT.INT.ARG.CIM.DIAM.600MM
06.200.0081-0 | TUBO DE FERRO FUNDIDO,CENTRIFUGADO,DUCTIL,PARA CANALIZACOES | M |  | 3001.99
SOB PRESSAO CLASSE K-7,CONFORME ABNT NBR 7675,PONTA/BOLSA,RE
VESTIDO EXTERNAMENTE COM ZINCO METALICO E PINTURA BETUMINOSA
E INTERNAMENTE COM ARGAMASSA DE CIMENTO,COM JUNTA ELASTICA,
BOLSA MODELO JE2GS CONFORME ABNT NBR 13747,DIAMETRO DE 700MM
.FORNECIMENTO
06505 | TUBO FERRO FUND.CENT.DUCTIL P/CAN.SOB PRES.CLAS.K-7,NBR 7675 | M | 1 | 3001.99 | 0 | 3001.99
,PONTA/BOLSA,REV.EST.ZINCO MET.PINT.INT.ARG.CIM.DIAM.700MM
06.200.0081-A | TUBO DE FERRO FUNDIDO,CENTRIFUGADO,DUCTIL,PARA CANALIZACOES | M |  | 3001.99
SOB PRESSAO CLASSE K-7,CONFORME ABNT NBR 7675,PONTA/BOLSA,RE
VESTIDO EXTERNAMENTE COM ZINCO METALICO E PINTURA BETUMINOSA
E INTERNAMENTE COM ARGAMASSA DE CIMENTO,COM JUNTA ELASTICA,
BOLSA MODELO JE2GS CONFORME ABNT NBR 13747,DIAMETRO DE 700MM
.FORNECIMENTO
06505 | TUBO FERRO FUND.CENT.DUCTIL P/CAN.SOB PRES.CLAS.K-7,NBR 7675 | M | 1 | 3001.99 | 0 | 3001.99
,PONTA/BOLSA,REV.EST.ZINCO MET.PINT.INT.ARG.CIM.DIAM.700MM
06.200.0083-0 | TUBO DE FERRO FUNDIDO,CENTRIFUGADO,DUCTIL,PARA CANALIZACOES | M |  | 3484.51
SOB PRESSAO CLASSE K-7,CONFORME ABNT NBR 7675,PONTA/BOLSA,RE
VESTIDO EXTERNAMENTE COM ZINCO METALICO E PINTURA BETUMINOSA
E INTERNAMENTE COM ARGAMASSA DE CIMENTO,COM JUNTA ELASTICA,
BOLSA MODELO JE2GS CONFORME ABNT NBR 13747,DIAMETRO DE 800MM
.FORNECIMENTO
06506 | TUBO FERRO FUND.CENT.DUCTIL P/CAN.SOB PRES.CLAS.K-7,NBR 7675 | M | 1 | 3484.51 | 0 | 3484.51
,PONTA/BOLSA,REV.EST.ZINCO MET.PINT.INT.ARG.CIM.DIAM.800MM
06.200.0083-A | TUBO DE FERRO FUNDIDO,CENTRIFUGADO,DUCTIL,PARA CANALIZACOES | M |  | 3484.51
SOB PRESSAO CLASSE K-7,CONFORME ABNT NBR 7675,PONTA/BOLSA,RE
VESTIDO EXTERNAMENTE COM ZINCO METALICO E PINTURA BETUMINOSA
E INTERNAMENTE COM ARGAMASSA DE CIMENTO,COM JUNTA ELASTICA,
BOLSA MODELO JE2GS CONFORME ABNT NBR 13747,DIAMETRO DE 800MM
.FORNECIMENTO
06506 | TUBO FERRO FUND.CENT.DUCTIL P/CAN.SOB PRES.CLAS.K-7,NBR 7675 | M | 1 | 3484.51 | 0 | 3484.51
,PONTA/BOLSA,REV.EST.ZINCO MET.PINT.INT.ARG.CIM.DIAM.800MM
06.200.0084-0 | TUBO DE FERRO FUNDIDO,CENTRIFUGADO,DUCTIL,PARA CANALIZACOES | M |  | 4025.38
SOB PRESSAO CLASSE K-7,CONFORME ABNT NBR 7675,PONTA/BOLSA,RE
VESTIDO EXTERNAMENTE COM ZINCO METALICO E PINTURA BETUMINOSA
E INTERNAMENTE COM ARGAMASSA DE CIMENTO,COM JUNTA ELASTICA,
BOLSA MODELO JE2GS CONFORME ABNT NBR 13747,DIAMETRO DE 900MM
.FORNECIMENTO
06507 | TUBO FERRO FUND.CENT.DUCTIL P/CAN SOB PRES.CLAS.K-7,NBR 7675 | M | 1 | 4025.38 | 0 | 4025.38
,PONTA/BOLSA,REV.EST.ZINCO MET.PINT.INT.ARG.CIM.DIAM.900MM
06.200.0084-A | TUBO DE FERRO FUNDIDO,CENTRIFUGADO,DUCTIL,PARA CANALIZACOES | M |  | 4025.38
SOB PRESSAO CLASSE K-7,CONFORME ABNT NBR 7675,PONTA/BOLSA,RE
VESTIDO EXTERNAMENTE COM ZINCO METALICO E PINTURA BETUMINOSA
E INTERNAMENTE COM ARGAMASSA DE CIMENTO,COM JUNTA ELASTICA,
BOLSA MODELO JE2GS CONFORME ABNT NBR 13747,DIAMETRO DE 900MM
.FORNECIMENTO
06507 | TUBO FERRO FUND.CENT.DUCTIL P/CAN SOB PRES.CLAS.K-7,NBR 7675 | M | 1 | 4025.38 | 0 | 4025.38
,PONTA/BOLSA,REV.EST.ZINCO MET.PINT.INT.ARG.CIM.DIAM.900MM
06.200.0085-0 | TUBO DE FERRO FUNDIDO,CENTRIFUGADO,DUCTIL,PARA CANALIZACOES | M |  | 4732.25
SOB PRESSAO CLASSE K-7,CONFORME ABNT NBR 7675,PONTA/BOLSA,RE
VESTIDO EXTERNAMENTE COM ZINCO METALICO E PINTURA BETUMINOSA
E INTERNAMENTE COM ARGAMASSA DE CIMENTO,COM JUNTA ELASTICA,
BOLSA MODELO JE2GS CONFORME ABNT NBR 13747,DIAMETRO DE 1000M
M.FORNECIMENTO
06508 | TUBO FERRO FUND.CENT.DUCTIL P/CAN.SOB PRES.CLAS.K-7,NBR 7675 | M | 1 | 4732.25 | 0 | 4732.25
,PONTA/BOLSA,REV.EST.ZINCO MET.PINT.INT.ARG.CIM.DIAM.1000MM
06.200.0085-A | TUBO DE FERRO FUNDIDO,CENTRIFUGADO,DUCTIL,PARA CANALIZACOES | M |  | 4732.25
SOB PRESSAO CLASSE K-7,CONFORME ABNT NBR 7675,PONTA/BOLSA,RE
VESTIDO EXTERNAMENTE COM ZINCO METALICO E PINTURA BETUMINOSA
E INTERNAMENTE COM ARGAMASSA DE CIMENTO,COM JUNTA ELASTICA,
BOLSA MODELO JE2GS CONFORME ABNT NBR 13747,DIAMETRO DE 1000M
M.FORNECIMENTO
06508 | TUBO FERRO FUND.CENT.DUCTIL P/CAN.SOB PRES.CLAS.K-7,NBR 7675 | M | 1 | 4732.25 | 0 | 4732.25
,PONTA/BOLSA,REV.EST.ZINCO MET.PINT.INT.ARG.CIM.DIAM.1000MM
06.200.0086-0 | TUBO DE FERRO FUNDIDO,CENTRIFUGADO,DUCTIL,PARA CANALIZACOES | M |  | 6296.86
SOB PRESSAO CLASSE K-7,CONFORME ABNT NBR 7675,PONTA/BOLSA,RE
VESTIDO EXTERNAMENTE COM ZINCO METALICO E PINTURA BETUMINOSA
E INTERNAMENTE COM ARGAMASSA DE CIMENTO,COM JUNTA ELASTICA,
BOLSA MODELO JE2GS CONFORME ABNT NBR 13747,DIAMETRO DE 1200M
M.FORNECIMENTO
06509 | TUBO FERRO FUND.CENT.DUCTIL P/CAN.SOB PRES.CLAS.K-7,NBR 7675 | M | 1 | 6296.86 | 0 | 6296.86
,PONTA/BOLSA,REV.EST.ZINCO MET.PINT.INT.ARG.CIM.DIAM.1200MM
06.200.0086-A | TUBO DE FERRO FUNDIDO,CENTRIFUGADO,DUCTIL,PARA CANALIZACOES | M |  | 6296.86
SOB PRESSAO CLASSE K-7,CONFORME ABNT NBR 7675,PONTA/BOLSA,RE
VESTIDO EXTERNAMENTE COM ZINCO METALICO E PINTURA BETUMINOSA
E INTERNAMENTE COM ARGAMASSA DE CIMENTO,COM JUNTA ELASTICA,
BOLSA MODELO JE2GS CONFORME ABNT NBR 13747,DIAMETRO DE 1200M
M.FORNECIMENTO
06509 | TUBO FERRO FUND.CENT.DUCTIL P/CAN.SOB PRES.CLAS.K-7,NBR 7675 | M | 1 | 6296.86 | 0 | 6296.86
,PONTA/BOLSA,REV.EST.ZINCO MET.PINT.INT.ARG.CIM.DIAM.1200MM
06.200.0090-0 | TUBO DE FERRO FUNDIDO CENTRIFUGADO DUCTIL,PARA CANALIZACOES | M |  | 553.34
SOB PRESSAO OU GRAVITARIO,CONFORME ABNT NBR 15420,PONTA/BOLS
A,COM JUNTA ELASTICA,REVESTIDO INTERNAMENTE COM ARGAMASSA DE
CIMENTO ALUMINOSO APLICACAO ESGOTO,E EXTERNAMENTE COM ZINCO
METALICO,INCLUSIVE ANEL DE BORRACHA NITRILICO,BOLSA MODELO
JE2GS CONFORME ABNT NBR 13747,DIAMETRO DE 80MM.FORNECIMENTO
10116 | TUBO FERRO FUNDIDO CENTRIF.DUCTIL,P/CANALIZ.SOB PRES.OU GRAV | M | 1 | 553.34 | 0 | 553.34
IT.NORMA ABNT NBR 15.420,INCL.ANEL BOR.NITRILICO, DIAM.80MM
06.200.0090-A | TUBO DE FERRO FUNDIDO CENTRIFUGADO DUCTIL,PARA CANALIZACOES | M |  | 553.34
SOB PRESSAO OU GRAVITARIO,CONFORME ABNT NBR 15420,PONTA/BOLS
A,COM JUNTA ELASTICA,REVESTIDO INTERNAMENTE COM ARGAMASSA DE
CIMENTO ALUMINOSO APLICACAO ESGOTO,E EXTERNAMENTE COM ZINCO
METALICO,INCLUSIVE ANEL DE BORRACHA NITRILICO,BOLSA MODELO
JE2GS CONFORME ABNT NBR 13747,DIAMETRO DE 80MM.FORNECIMENTO
10116 | TUBO FERRO FUNDIDO CENTRIF.DUCTIL,P/CANALIZ.SOB PRES.OU GRAV | M | 1 | 553.34 | 0 | 553.34
IT.NORMA ABNT NBR 15.420,INCL.ANEL BOR.NITRILICO, DIAM.80MM
06.200.0092-0 | TUBO DE FERRO FUNDIDO CENTRIFUGADO DUCTIL,PARA CANALIZACOES | M |  | 553.53
SOB PRESSAO OU GRAVITARIO,CONFORME ABNT NBR 15420,PONTA/BOLS
A,COM JUNTA ELASTICA,REVESTIDO INTERNAMENTE COM ARGAMASSA DE
CIMENTO ALUMINOSO APLICACAO ESGOTO,E EXTERNAMENTE COM ZINCO
METALICO,INCLUSIVE ANEL DE BORRACHA NITRILICO,BOLSA MODELO
JE2GS CONFORME ABNT NBR 13747,DIAMETRO DE 100MM.FORNECIMENTO
10117 | TUBO FERRO FUNDIDO CENTRIF.DUCTIL.P/CANALIZ.SOB PRES.OU GRAV | M | 1 | 553.53 | 0 | 553.53
IT.NORMA ABNT NBR 15.420,INCL.ANEL BOR.NITRILICO,DIAM.100MM
06.200.0092-A | TUBO DE FERRO FUNDIDO CENTRIFUGADO DUCTIL,PARA CANALIZACOES | M |  | 553.53
SOB PRESSAO OU GRAVITARIO,CONFORME ABNT NBR 15420,PONTA/BOLS
A,COM JUNTA ELASTICA,REVESTIDO INTERNAMENTE COM ARGAMASSA DE
CIMENTO ALUMINOSO APLICACAO ESGOTO,E EXTERNAMENTE COM ZINCO
METALICO,INCLUSIVE ANEL DE BORRACHA NITRILICO,BOLSA MODELO
JE2GS CONFORME ABNT NBR 13747,DIAMETRO DE 100MM.FORNECIMENTO
10117 | TUBO FERRO FUNDIDO CENTRIF.DUCTIL.P/CANALIZ.SOB PRES.OU GRAV | M | 1 | 553.53 | 0 | 553.53
IT.NORMA ABNT NBR 15.420,INCL.ANEL BOR.NITRILICO,DIAM.100MM
06.200.0093-0 | TUBO DE FERRO FUNDIDO CENTRIFUGADO DUCTIL,PARA CANALIZACOES | M |  | 638.93
SOB PRESSAO OU GRAVITARIO,CONFORME ABNT NBR 15420,PONTA/BOLS
A COM JUNTA ELASTICA,REVESTIDO INTERNAMENTE COM ARGAMASSA DE
CIMENTO ALUMINOSO APLICACAO ESGOTO,E EXTERNAMENTE COM ZINCO
METALICO,INCLUSIVE ANEL DE BORRACHA NITRILICO,BOLSA MODELO
JE2GS CONFORME ABNT NBR 13747,DIAMETRO DE 150MM.FORNECIMENTO
10118 | TUBO FERRO FUNDIDO CENTRIF.DUCTIL,P/CANALIZ.SOB PRES.OU GRAV | M | 1 | 638.93 | 0 | 638.93
IT.NORMA ABNT NBR 15.420,INCL.ANEL BOR.NITRILICO,DIAM.150MM
06.200.0093-A | TUBO DE FERRO FUNDIDO CENTRIFUGADO DUCTIL,PARA CANALIZACOES | M |  | 638.93
SOB PRESSAO OU GRAVITARIO,CONFORME ABNT NBR 15420,PONTA/BOLS
A COM JUNTA ELASTICA,REVESTIDO INTERNAMENTE COM ARGAMASSA DE
CIMENTO ALUMINOSO APLICACAO ESGOTO,E EXTERNAMENTE COM ZINCO
METALICO,INCLUSIVE ANEL DE BORRACHA NITRILICO,BOLSA MODELO
JE2GS CONFORME ABNT NBR 13747,DIAMETRO DE 150MM.FORNECIMENTO
10118 | TUBO FERRO FUNDIDO CENTRIF.DUCTIL,P/CANALIZ.SOB PRES.OU GRAV | M | 1 | 638.93 | 0 | 638.93
IT.NORMA ABNT NBR 15.420,INCL.ANEL BOR.NITRILICO,DIAM.150MM
06.200.0094-0 | TUBO DE FERRO FUNDIDO CENTRIFUGADO DUCTIL,PARA CANALIZACOES | M |  | 747.29
SOB PRESSAO OU GRAVITARIO,CONFORME ABNT NBR 15420,PONTA/BOLS
A COM JUNTA ELASTICA,REVESTIDO INTERNAMENTE COM ARGAMASSA DE
CIMENTO ALUMINOSO APLICACAO ESGOTO,E EXTERNAMENTE COM ZINCO
METALICO,INCLUSIVE ANEL DE BORRACHA NITRILICO,BOLSA MODELO
JE2GS CONFORME ABNT NBR 13747,DIAMETRO DE 200MM.FORNECIMENTO
10119 | TUBO FERRO FUNDIDO CENTRIF.DUCTIL,P/CANALIZ.SOB PRES.OU GRAV | M | 1 | 747.29 | 0 | 747.29
IT.NORMA ABNT NBR 15.420,INCL.ANEL BOR.NITRILICO,DIAM.200MM
06.200.0094-A | TUBO DE FERRO FUNDIDO CENTRIFUGADO DUCTIL,PARA CANALIZACOES | M |  | 747.29
SOB PRESSAO OU GRAVITARIO,CONFORME ABNT NBR 15420,PONTA/BOLS
A COM JUNTA ELASTICA,REVESTIDO INTERNAMENTE COM ARGAMASSA DE
CIMENTO ALUMINOSO APLICACAO ESGOTO,E EXTERNAMENTE COM ZINCO
METALICO,INCLUSIVE ANEL DE BORRACHA NITRILICO,BOLSA MODELO
JE2GS CONFORME ABNT NBR 13747,DIAMETRO DE 200MM.FORNECIMENTO
10119 | TUBO FERRO FUNDIDO CENTRIF.DUCTIL,P/CANALIZ.SOB PRES.OU GRAV | M | 1 | 747.29 | 0 | 747.29
IT.NORMA ABNT NBR 15.420,INCL.ANEL BOR.NITRILICO,DIAM.200MM
06.200.0095-0 | TUBO DE FERRO FUNDIDO CENTRIFUGADO DUCTIL,PARA CANALIZACOES | M |  | 927.37
SOB PRESSAO OU GRAVITARIO,CONFORME ABNT NBR 15420,PONTA/BOLS
A COM JUNTA ELASTICA,REVESTIDO INTERNAMENTE COM ARGAMASSA DE
CIMENTO ALUMINOSO APLICACAO ESGOTO,E EXTERNAMENTE COM ZINCO
METALICO,INCLUSIVE ANEL DE BORRACHA NITRILICO,BOLSA MODELO
JE2GS CONFORME ABNT NBR 13747.DIAMETRO DE 250MM.FORNECIMENTO
10120 | TUBO FERRO FUNDIDO CENTRIF.DUCTIL,P/CANALIZ.SOB PRES.OU GRAV | M | 1 | 927.37 | 0 | 927.37
IT.NORMA ABNT NBR 15.420,INCL.ANEL BOR.NITRILICO,DIAM.250MM
06.200.0095-A | TUBO DE FERRO FUNDIDO CENTRIFUGADO DUCTIL,PARA CANALIZACOES | M |  | 927.37
SOB PRESSAO OU GRAVITARIO,CONFORME ABNT NBR 15420,PONTA/BOLS
A COM JUNTA ELASTICA,REVESTIDO INTERNAMENTE COM ARGAMASSA DE
CIMENTO ALUMINOSO APLICACAO ESGOTO,E EXTERNAMENTE COM ZINCO
METALICO,INCLUSIVE ANEL DE BORRACHA NITRILICO,BOLSA MODELO
JE2GS CONFORME ABNT NBR 13747.DIAMETRO DE 250MM.FORNECIMENTO
10120 | TUBO FERRO FUNDIDO CENTRIF.DUCTIL,P/CANALIZ.SOB PRES.OU GRAV | M | 1 | 927.37 | 0 | 927.37
IT.NORMA ABNT NBR 15.420,INCL.ANEL BOR.NITRILICO,DIAM.250MM
06.200.0096-0 | TUBO DE FERRO FUNDIDO CENTRIFUGADO DUCTIL,PARA CANALIZACOES | M |  | 1046.93
SOB PRESSAO OU GRAVITARIO,CONFORME ABNT NBR 15420,PONTA/BOLS
A COM JUNTA ELASTICA,REVESTIDO INTERNAMENTE COM ARGAMASSA DE
CIMENTO ALUMINOSO APLICACAO ESGOTO,E EXTERNAMENTE COM ZINCO
METALICO,INCLUSIVE ANEL DE BORRACHA NITRILICO,BOLSA MODELO
JE2GS CONFORME ABNT NBR 13747,DIAMETRO DE 300MM.FORNECIMENTO
10121 | TUBO FERRO FUNDIDO CENTRIF.DUCTIL,P/CANALIZ.SOB PRES.OU GRAV | M | 1 | 1046.93 | 0 | 1046.93
IT.NORMA ABNT NBR 15.420,INCL.ANEL BOR.NITRILICO,DIAM.300MM
06.200.0096-A | TUBO DE FERRO FUNDIDO CENTRIFUGADO DUCTIL,PARA CANALIZACOES | M |  | 1046.93
SOB PRESSAO OU GRAVITARIO,CONFORME ABNT NBR 15420,PONTA/BOLS
A COM JUNTA ELASTICA,REVESTIDO INTERNAMENTE COM ARGAMASSA DE
CIMENTO ALUMINOSO APLICACAO ESGOTO,E EXTERNAMENTE COM ZINCO
METALICO,INCLUSIVE ANEL DE BORRACHA NITRILICO,BOLSA MODELO
JE2GS CONFORME ABNT NBR 13747,DIAMETRO DE 300MM.FORNECIMENTO
10121 | TUBO FERRO FUNDIDO CENTRIF.DUCTIL,P/CANALIZ.SOB PRES.OU GRAV | M | 1 | 1046.93 | 0 | 1046.93
IT.NORMA ABNT NBR 15.420,INCL.ANEL BOR.NITRILICO,DIAM.300MM
06.200.0097-0 | TUBO DE FERRO FUNDIDO CENTRIFUGADO DUCTIL,PARA CANALIZACOES | M |  | 1399.58
SOB PRESSAO OU GRAVITARIO,CONFORME ABNT NBR 15420,PONTA/BOLS
A COM JUNTA ELASTICA,REVESTIDO INTERNAMENTE COM ARGAMASSA DE
CIMENTO ALUMINOSO,APLICACAO ESGOTO,E EXTERNAMENTE COM ZINCO
METALICO,INCLUSIVE ANEL DE BORRACHA NITRILICO,BOLSA MODELO
JE2GS CONFORME ABNT NBR 13747,DIAMETRO DE 350MM.FORNECIMENTO
10122 | TUBO FERRO FUNDIDO CENTRIF.DUCTIL,P/CANALIZ.SOB PRES.OU GRAV | M | 1 | 1399.58 | 0 | 1399.58
IT.NORMA ABNT NBR 15.420,INCL.ANEL BOR.NITRILICO,DIAM.350MM
06.200.0097-A | TUBO DE FERRO FUNDIDO CENTRIFUGADO DUCTIL,PARA CANALIZACOES | M |  | 1399.58
SOB PRESSAO OU GRAVITARIO,CONFORME ABNT NBR 15420,PONTA/BOLS
A COM JUNTA ELASTICA,REVESTIDO INTERNAMENTE COM ARGAMASSA DE
CIMENTO ALUMINOSO,APLICACAO ESGOTO,E EXTERNAMENTE COM ZINCO
METALICO,INCLUSIVE ANEL DE BORRACHA NITRILICO,BOLSA MODELO
JE2GS CONFORME ABNT NBR 13747,DIAMETRO DE 350MM.FORNECIMENTO
10122 | TUBO FERRO FUNDIDO CENTRIF.DUCTIL,P/CANALIZ.SOB PRES.OU GRAV | M | 1 | 1399.58 | 0 | 1399.58
IT.NORMA ABNT NBR 15.420,INCL.ANEL BOR.NITRILICO,DIAM.350MM
06.200.0098-0 | TUBO DE FERRO FUNDIDO CENTRIFUGADO DUCTIL,PARA CANALIZACOES | M |  | 1530.68
SOB PRESSAO OU GRAVITARIO,CONFORME ABNT NBR 15420,PONTA/BOLS
A COM JUNTA ELASTICA,REVESTIDO INTERNAMENTE COM ARGAMASSA DE
CIMENTO ALUMINOSO APLICACAO ESGOTO,E EXTERNAMENTE COM ZINCO
METALICO,INCLUSIVE ANEL DE BORRACHA NITRILICO,BOLSA MODELO
JE2GS CONFORME ABNT NBR 13747,DIAMETRO DE 400MM.FORNECIMENTO
10123 | TUBO FERRO FUNDIDO CENTRIF.DUCTIL,P/CANALIZ.SOB PRES.OU GRAV | M | 1 | 1530.68 | 0 | 1530.68
IT.NORMA ABNT NBR 15.420,INCL.ANEL BOR.NITRILICO,DIAM.400MM
06.200.0098-A | TUBO DE FERRO FUNDIDO CENTRIFUGADO DUCTIL,PARA CANALIZACOES | M |  | 1530.68
SOB PRESSAO OU GRAVITARIO,CONFORME ABNT NBR 15420,PONTA/BOLS
A COM JUNTA ELASTICA,REVESTIDO INTERNAMENTE COM ARGAMASSA DE
CIMENTO ALUMINOSO APLICACAO ESGOTO,E EXTERNAMENTE COM ZINCO
METALICO,INCLUSIVE ANEL DE BORRACHA NITRILICO,BOLSA MODELO
JE2GS CONFORME ABNT NBR 13747,DIAMETRO DE 400MM.FORNECIMENTO
10123 | TUBO FERRO FUNDIDO CENTRIF.DUCTIL,P/CANALIZ.SOB PRES.OU GRAV | M | 1 | 1530.68 | 0 | 1530.68
IT.NORMA ABNT NBR 15.420,INCL.ANEL BOR.NITRILICO,DIAM.400MM
06.200.0099-0 | TUBO DE FERRO FUNDIDO CENTRIFUGADO DUCTIL,PARA CANALIZACOES | M |  | 1752.02
SOB PRESSAO OU GRAVITARIO,CONFORME ABNT NBR 15420,PONTA/BOLS
A COM JUNTA ELASTICA,REVESTIDO INTERNAMENTE COM ARGAMASSA DE
CIMENTO ALUMINOSO,APLICACAO ESGOTO,E EXTERNAMENTE COM ZINCO
METALICO,INCLUSIVE ANEL DE BORRACHA NITRILICO,BOLSA MODELO
JE2GS CONFORME ABNT NBR 13747,DIAMETRO DE 450MM.FORNECIMENTO
10124 | TUBO FERRO FUNDIDO CENTRIF.DUCTIL,P/CANALIZ.SOB PRES.OU GRAV | M | 1 | 1752.02 | 0 | 1752.02
IT.NORMA ABNT NBR 15.420,INCL.ANEL BOR.NITRILICO,DIAM.450MM
06.200.0099-A | TUBO DE FERRO FUNDIDO CENTRIFUGADO DUCTIL,PARA CANALIZACOES | M |  | 1752.02
SOB PRESSAO OU GRAVITARIO,CONFORME ABNT NBR 15420,PONTA/BOLS
A COM JUNTA ELASTICA,REVESTIDO INTERNAMENTE COM ARGAMASSA DE
CIMENTO ALUMINOSO,APLICACAO ESGOTO,E EXTERNAMENTE COM ZINCO
METALICO,INCLUSIVE ANEL DE BORRACHA NITRILICO,BOLSA MODELO
JE2GS CONFORME ABNT NBR 13747,DIAMETRO DE 450MM.FORNECIMENTO
10124 | TUBO FERRO FUNDIDO CENTRIF.DUCTIL,P/CANALIZ.SOB PRES.OU GRAV | M | 1 | 1752.02 | 0 | 1752.02
IT.NORMA ABNT NBR 15.420,INCL.ANEL BOR.NITRILICO,DIAM.450MM
06.200.0100-0 | TUBO DE FERRO FUNDIDO CENTRIFUGADO DUCTIL,PARA CANALIZACOES | M |  | 1881.81
SOB PRESSAO OU GRAVITARIO,CONFORME ABNT NBR 15420,PONTA/BOLS
A COM JUNTA ELASTICA,REVESTIDO INTERNAMENTE COM ARGAMASSA DE
CIMENTO ALUMINOSO APLICACAO ESGOTO,E EXTERNAMENTE COM ZINCO
METALICO,INCLUSIVE ANEL DE BORRACHA NITRILICO,BOLSA MODELO
JE2GS CONFORME ABNT NBR 13747,DIAMETRO DE 500MM.FORNECIMENTO
10125 | TUBO FERRO FUNDIDO CENTRIF.DUCTIL,P/CANALIZ.SOB PRES.OU GRAV | M | 1 | 1881.81 | 0 | 1881.81
IT.NORMA ABNT NBR 15.420,INCL.ANEL BOR.NITRILICO,DIAM.500MM
06.200.0100-A | TUBO DE FERRO FUNDIDO CENTRIFUGADO DUCTIL,PARA CANALIZACOES | M |  | 1881.81
SOB PRESSAO OU GRAVITARIO,CONFORME ABNT NBR 15420,PONTA/BOLS
A COM JUNTA ELASTICA,REVESTIDO INTERNAMENTE COM ARGAMASSA DE
CIMENTO ALUMINOSO APLICACAO ESGOTO,E EXTERNAMENTE COM ZINCO
METALICO,INCLUSIVE ANEL DE BORRACHA NITRILICO,BOLSA MODELO
JE2GS CONFORME ABNT NBR 13747,DIAMETRO DE 500MM.FORNECIMENTO
10125 | TUBO FERRO FUNDIDO CENTRIF.DUCTIL,P/CANALIZ.SOB PRES.OU GRAV | M | 1 | 1881.81 | 0 | 1881.81
IT.NORMA ABNT NBR 15.420,INCL.ANEL BOR.NITRILICO,DIAM.500MM
06.200.0102-0 | TUBO DE FERRO FUNDIDO CENTRIFUGADO DUCTIL,PARA CANALIZACOES | M |  | 2498
SOB PRESSAO OU GRAVITARIO,CONFORME ABNT NBR 15420,PONTA/BOLS
A COM JUNTA ELASTICA,REVESTIDO INTERNAMENTE COM ARGAMASSA DE
CIMENTO ALUMINOSO APLICACAO ESGOTO,E EXTERNAMENTE COM ZINCO
METALICO,INCLUSIVE ANEL DE BORRACHA NITRILICO,BOLSA MODELO
JE2GS CONFORME ABNT NBR 13747,DIAMETRO DE 600MM.FORNECIMENTO
10126 | TUBO FERRO FUNDIDO CENTRIF.DUCTIL,P/CANALIZ.SOB PRES.OU GRAV | M | 1 | 2498 | 0 | 2498
IT.NORMA ABNT NBR 15.420,INCL.ANEL BOR.NITRILICO,DIAM.600MM
06.200.0102-A | TUBO DE FERRO FUNDIDO CENTRIFUGADO DUCTIL,PARA CANALIZACOES | M |  | 2498
SOB PRESSAO OU GRAVITARIO,CONFORME ABNT NBR 15420,PONTA/BOLS
A COM JUNTA ELASTICA,REVESTIDO INTERNAMENTE COM ARGAMASSA DE
CIMENTO ALUMINOSO APLICACAO ESGOTO,E EXTERNAMENTE COM ZINCO
METALICO,INCLUSIVE ANEL DE BORRACHA NITRILICO,BOLSA MODELO
JE2GS CONFORME ABNT NBR 13747,DIAMETRO DE 600MM.FORNECIMENTO
10126 | TUBO FERRO FUNDIDO CENTRIF.DUCTIL,P/CANALIZ.SOB PRES.OU GRAV | M | 1 | 2498 | 0 | 2498
IT.NORMA ABNT NBR 15.420,INCL.ANEL BOR.NITRILICO,DIAM.600MM
06.200.0104-0 | TUBO DE FERRO FUNDIDO CENTRIFUGADO DUCTIL,PARA CANALIZACOES | M |  | 3647.25
SOB PRESSAO OU GRAVITARIO,CONFORME ABNT NBR 15420,PONTA/BOLS
A COM JUNTA ELASTICA,REVESTIDO INTERNAMENTE COM ARGAMASSA DE
CIMENTO ALUMINOSO APLICACAO ESGOTO,E EXTERNAMENTE COM ZINCO
METALICO,INCLUSIVE ANEL DE BORRACHA NITRILICO,BOLSA MODELO
JE2GS CONFORME ABNT NBR 13747,DIAMETRO DE 700MM.FORNECIMENTO
10127 | TUBO FERRO FUNDIDO CENTRIF.DUCTIL,P/CANALIZ.SOB PRES.OU GRAV | M | 1 | 3647.25 | 0 | 3647.25
IT.NORMA ABNT NBR 15.420,INCL.ANEL BOR.NITRILICO,DIAM.700MM
06.200.0104-A | TUBO DE FERRO FUNDIDO CENTRIFUGADO DUCTIL,PARA CANALIZACOES | M |  | 3647.25
SOB PRESSAO OU GRAVITARIO,CONFORME ABNT NBR 15420,PONTA/BOLS
A COM JUNTA ELASTICA,REVESTIDO INTERNAMENTE COM ARGAMASSA DE
CIMENTO ALUMINOSO APLICACAO ESGOTO,E EXTERNAMENTE COM ZINCO
METALICO,INCLUSIVE ANEL DE BORRACHA NITRILICO,BOLSA MODELO
JE2GS CONFORME ABNT NBR 13747,DIAMETRO DE 700MM.FORNECIMENTO
10127 | TUBO FERRO FUNDIDO CENTRIF.DUCTIL,P/CANALIZ.SOB PRES.OU GRAV | M | 1 | 3647.25 | 0 | 3647.25
IT.NORMA ABNT NBR 15.420,INCL.ANEL BOR.NITRILICO,DIAM.700MM
06.200.0105-0 | TUBO DE FERRO FUNDIDO CENTRIFUGADO DUCTIL,PARA CANALIZACOES | M |  | 4271.9
SOB PRESSAO OU GRAVITARIO,CONFORME ABNT NBR 15420,PONTA/BOLS
A COM JUNTA ELASTICA,REVESTIDO INTERNAMENTE COM ARGAMASSA DE
CIMENTO ALUMINOSO APLICACAO ESGOTO,E EXTERNAMENTE COM ZINCO
METALICO,INCLUSIVE ANEL DE BORRACHA NITRILICO,BOLSA MODELO
JE2GS CONFORME ABNT NBR 13747,DIAMETRO DE 800MM.FORNECIMENTO
10128 | TUBO FERRO FUNDIDO CENTRIF.DUCTIL,P/CANALIZ.SOB PRES.OU GRAV | M | 1 | 4271.9 | 0 | 4271.9
IT.NORMA ABNT NBR 15.420,INCL.ANEL BOR.NITRILICO,DIAM.800MM
06.200.0105-A | TUBO DE FERRO FUNDIDO CENTRIFUGADO DUCTIL,PARA CANALIZACOES | M |  | 4271.9
SOB PRESSAO OU GRAVITARIO,CONFORME ABNT NBR 15420,PONTA/BOLS
A COM JUNTA ELASTICA,REVESTIDO INTERNAMENTE COM ARGAMASSA DE
CIMENTO ALUMINOSO APLICACAO ESGOTO,E EXTERNAMENTE COM ZINCO
METALICO,INCLUSIVE ANEL DE BORRACHA NITRILICO,BOLSA MODELO
JE2GS CONFORME ABNT NBR 13747,DIAMETRO DE 800MM.FORNECIMENTO
10128 | TUBO FERRO FUNDIDO CENTRIF.DUCTIL,P/CANALIZ.SOB PRES.OU GRAV | M | 1 | 4271.9 | 0 | 4271.9
IT.NORMA ABNT NBR 15.420,INCL.ANEL BOR.NITRILICO,DIAM.800MM
06.200.0106-0 | TUBO DE FERRO FUNDIDO CENTRIFUGADO DUCTIL,PARA CANALIZACOES | M |  | 5079.58
SOB PRESSAO OU GRAVITARIO,CONFORME ABNT NBR 15420,PONTA/BOLS
A COM JUNTA ELASTICA,REVESTIDO INTERNAMENTE COM ARGAMASSA DE
CIMENTO ALUMINOSO APLICACAO ESGOTO,E EXTERNAMENTE COM ZINCO
METALICO,INCLUSIVE ANEL DE BORRACHA NITRILICO,BOLSA MODELO
JE2GS CONFORME ABNT NBR 13747,DIAMETRO DE 900MM.FORNECIMENTO
10129 | TUBO FERRO FUNDIDO CENTRIF.DUCTIL,P/CANALIZ.SOB.PRES.OU GRAV | M | 1 | 5079.58 | 0 | 5079.58
IT.NORMA ABNT NBR 15.420,INCL.ANEL BOR.NITRILICO,DIAM.900MM
06.200.0106-A | TUBO DE FERRO FUNDIDO CENTRIFUGADO DUCTIL,PARA CANALIZACOES | M |  | 5079.58
SOB PRESSAO OU GRAVITARIO,CONFORME ABNT NBR 15420,PONTA/BOLS
A COM JUNTA ELASTICA,REVESTIDO INTERNAMENTE COM ARGAMASSA DE
CIMENTO ALUMINOSO APLICACAO ESGOTO,E EXTERNAMENTE COM ZINCO
METALICO,INCLUSIVE ANEL DE BORRACHA NITRILICO,BOLSA MODELO
JE2GS CONFORME ABNT NBR 13747,DIAMETRO DE 900MM.FORNECIMENTO
10129 | TUBO FERRO FUNDIDO CENTRIF.DUCTIL,P/CANALIZ.SOB.PRES.OU GRAV | M | 1 | 5079.58 | 0 | 5079.58
IT.NORMA ABNT NBR 15.420,INCL.ANEL BOR.NITRILICO,DIAM.900MM
06.200.0107-0 | TUBO DE FERRO FUNDIDO CENTRIFUGADO DUCTIL,PARA CANALIZACOES | M |  | 5954.5
SOB PRESSAO OU GRAVITARIO,CONFORME ABNT NBR 15420,PONTA/BOLS
A COM JUNTA ELASTICA,REVESTIDO INTERNAMENTE COM ARGAMASSA DE
CIMENTO ALUMINOSO,APLICACAO ESGOTO,E EXTERNAMENTE COM ZINCO
METALICO,INCLUSIVE ANEL DE BORRACHA NITRILICO,BOLSA MODELO
JE2GS CONFORME ABNT NBR 13747,DIAMETRO 1000MM.FORNECIMENTO
10130 | TUBO FERRO FUNDIDO CENTRIF.DUCTIL,P/CANALIZ.SOB PRES.OU GRAV | M | 1 | 5954.5 | 0 | 5954.5
IT.NORMA ABNT NBR 15.420,INCL.ANEL BOR.NITRILICO,DIAM.1000MM
06.200.0107-A | TUBO DE FERRO FUNDIDO CENTRIFUGADO DUCTIL,PARA CANALIZACOES | M |  | 5954.5
SOB PRESSAO OU GRAVITARIO,CONFORME ABNT NBR 15420,PONTA/BOLS
A COM JUNTA ELASTICA,REVESTIDO INTERNAMENTE COM ARGAMASSA DE
CIMENTO ALUMINOSO,APLICACAO ESGOTO,E EXTERNAMENTE COM ZINCO
METALICO,INCLUSIVE ANEL DE BORRACHA NITRILICO,BOLSA MODELO
JE2GS CONFORME ABNT NBR 13747,DIAMETRO 1000MM.FORNECIMENTO
10130 | TUBO FERRO FUNDIDO CENTRIF.DUCTIL,P/CANALIZ.SOB PRES.OU GRAV | M | 1 | 5954.5 | 0 | 5954.5
IT.NORMA ABNT NBR 15.420,INCL.ANEL BOR.NITRILICO,DIAM.1000MM
06.200.0108-0 | TUBO DE FERRO FUNDIDO CENTRIFUGADO DUCTIL,PARA CANALIZACOES | M |  | 8336.53
SOB PRESSAO OU GRAVITARIO,CONFORME ABNT NBR 15420,PONTA/BOLS
A COM JUNTA ELASTICA,REVESTIDO INTERNAMENTE COM ARGAMASSA DE
CIMENTO ALUMINOSO,APLICACAO ESGOTO,E EXTERNAMENTE COM ZINCO
METALICO,INCLUSIVE ANEL DE BORRACHA NITRILICO,BOLSA MODELO
JE2GS CONFORME ABNT NBR 13747,DIAMETRO 1200MM.FORNECIMENTO
10131 | TUBO FERRO FUNDIDO CENTRIF.DUCTIL,P/CANALIZ.SOB PRES.OU GRAV | M | 1 | 8336.53 | 0 | 8336.53
IT.NORMA ABNT NBR 15.420,INCL.ANEL BOR.NITRILICO,DIAM.1200MM
06.200.0108-A | TUBO DE FERRO FUNDIDO CENTRIFUGADO DUCTIL,PARA CANALIZACOES | M |  | 8336.53
SOB PRESSAO OU GRAVITARIO,CONFORME ABNT NBR 15420,PONTA/BOLS
A COM JUNTA ELASTICA,REVESTIDO INTERNAMENTE COM ARGAMASSA DE
CIMENTO ALUMINOSO,APLICACAO ESGOTO,E EXTERNAMENTE COM ZINCO
METALICO,INCLUSIVE ANEL DE BORRACHA NITRILICO,BOLSA MODELO
JE2GS CONFORME ABNT NBR 13747,DIAMETRO 1200MM.FORNECIMENTO
10131 | TUBO FERRO FUNDIDO CENTRIF.DUCTIL,P/CANALIZ.SOB PRES.OU GRAV | M | 1 | 8336.53 | 0 | 8336.53
IT.NORMA ABNT NBR 15.420,INCL.ANEL BOR.NITRILICO,DIAM.1200MM
06.201.0051-0 | TUBO DE FERRO FUNDIDO DUCTIL COM 2 FLANGES SOLDADOS,CLASSE D | UN |  | 1836.32
E PRESSAO PN-10,ESPESSURA CLASSE K-9,PARA AGUA,CONFORME ABNT
NBR 7560 E ABNT NBR 7675,REVESTIDO INTERNAMENTE COM ARGAMAS
SA DE CIMENTO E EXTERNAMENTE COM ZINCO METALICO E PINTURA BE
TUMINOSA,EXCLUSIVE ACESSORIOS PARA JUNTA,COM DIAMETRO DE 80M
M,COMPRIMENTO ATE 1,0M.FORNECIMENTO
10146 | TUBO FERRO FUND.DUC.C/2 FLANGES SOLD.,CLAS.PRES.PN-10,ESP.CL | UN | 1 | 1836.32 | 0 | 1836.32
AS.K-9,P/AGUA,NBR 7560 E NBR 7675,DIAM.80MM,COMP.ATE 1,0M
06.201.0051-A | TUBO DE FERRO FUNDIDO DUCTIL COM 2 FLANGES SOLDADOS,CLASSE D | UN |  | 1836.32
E PRESSAO PN-10,ESPESSURA CLASSE K-9,PARA AGUA,CONFORME ABNT
NBR 7560 E ABNT NBR 7675,REVESTIDO INTERNAMENTE COM ARGAMAS
SA DE CIMENTO E EXTERNAMENTE COM ZINCO METALICO E PINTURA BE
TUMINOSA,EXCLUSIVE ACESSORIOS PARA JUNTA,COM DIAMETRO DE 80M
M,COMPRIMENTO ATE 1,0M.FORNECIMENTO
10146 | TUBO FERRO FUND.DUC.C/2 FLANGES SOLD.,CLAS.PRES.PN-10,ESP.CL | UN | 1 | 1836.32 | 0 | 1836.32
AS.K-9,P/AGUA,NBR 7560 E NBR 7675,DIAM.80MM,COMP.ATE 1,0M
06.201.0052-0 | TUBO DE FERRO FUNDIDO DUCTIL COM 2 FLANGES SOLDADOS,CLASSE D | UN |  | 2043.91
E PRESSAO PN-10,ESPESSURA CLASSE K-9,PARA AGUA,CONFORME ABNT
NBR 7560 E ABNT NBR 7675,REVESTIDO INTERNAMENTE COM ARGAMASS
A DE CIMENTO E EXTERNAMENTE COM ZINCO METALICO E PINTURA BET
UMINOSA,EXCLUSIVE ACESSORIOS PARA JUNTA,COM DIAMETRO DE 100M
M,COMPRIMENTO ATE 1,00M.FORNECIMENTO
10147 | TUBO FERRO FUND.DUC.C/2 FLANGES SOLD.,CLAS.PRES.PN-10,ESP.CL | UN | 1 | 2043.91 | 0 | 2043.91
AS.K-9,P/AGUA,NBR 7560 E NBR 7675,DIAM.100MM,COMP.ATE 1,0M
06.201.0052-A | TUBO DE FERRO FUNDIDO DUCTIL COM 2 FLANGES SOLDADOS,CLASSE D | UN |  | 2043.91
E PRESSAO PN-10,ESPESSURA CLASSE K-9,PARA AGUA,CONFORME ABNT
NBR 7560 E ABNT NBR 7675,REVESTIDO INTERNAMENTE COM ARGAMASS
A DE CIMENTO E EXTERNAMENTE COM ZINCO METALICO E PINTURA BET
UMINOSA,EXCLUSIVE ACESSORIOS PARA JUNTA,COM DIAMETRO DE 100M
M,COMPRIMENTO ATE 1,00M.FORNECIMENTO
10147 | TUBO FERRO FUND.DUC.C/2 FLANGES SOLD.,CLAS.PRES.PN-10,ESP.CL | UN | 1 | 2043.91 | 0 | 2043.91
AS.K-9,P/AGUA,NBR 7560 E NBR 7675,DIAM.100MM,COMP.ATE 1,0M
06.201.0053-0 | TUBO DE FERRO FUNDIDO DUCTIL COM 2 FLANGES SOLDADOS,CLASSE D | UN |  | 2522.28
E PRESSAO PN-10,ESPESSURA CLASSE K-9,PARA AGUA,CONFORME ABNT
NBR 7560 E ABNT NBR 7675,REVESTIDO INTERNAMENTE COM ARGAMAS
SA DE CIMENTO E EXTERNAMENTE COM ZINCO METALICO E PINTURA BE
TUMINOSA,EXCLUSIVE ACESSORIOS PARA JUNTA,COM DIAMETRO DE 150
MM,COMPRIMENTO ATE 1,0M.FORNECIMENTO
10148 | TUBO FERRO FUND.DUC.C/2 FLANGES SOLD.,CLAS.PRES.PN-10,ESP.CL | UN | 1 | 2522.28 | 0 | 2522.28
AS.K-9,P/AGUA,NBR 7560 E NBR 7675,DIAM.150MM,COMP.ATE 1,0M
06.201.0053-A | TUBO DE FERRO FUNDIDO DUCTIL COM 2 FLANGES SOLDADOS,CLASSE D | UN |  | 2522.28
E PRESSAO PN-10,ESPESSURA CLASSE K-9,PARA AGUA,CONFORME ABNT
NBR 7560 E ABNT NBR 7675,REVESTIDO INTERNAMENTE COM ARGAMAS
SA DE CIMENTO E EXTERNAMENTE COM ZINCO METALICO E PINTURA BE
TUMINOSA,EXCLUSIVE ACESSORIOS PARA JUNTA,COM DIAMETRO DE 150
MM,COMPRIMENTO ATE 1,0M.FORNECIMENTO
10148 | TUBO FERRO FUND.DUC.C/2 FLANGES SOLD.,CLAS.PRES.PN-10,ESP.CL | UN | 1 | 2522.28 | 0 | 2522.28
AS.K-9,P/AGUA,NBR 7560 E NBR 7675,DIAM.150MM,COMP.ATE 1,0M
06.201.0054-0 | TUBO DE FERRO FUNDIDO DUCTIL COM 2 FLANGES SOLDADOS,CLASSE D | UN |  | 3047.15
E PRESSAO PN-10,ESPESSURA CLASSE K-9,PARA AGUA,CONFORME ABNT
NBR 7560 E ABNT NBR 7675,REVESTIDO INTERNAMENTE COM ARGAMAS
SA DE CIMENTO E EXTERNAMENTE COM ZINCO METALICO E PINTURA BE
TUMINOSA,EXCLUSIVE ACESSORIOS PARA JUNTA,COM DIAMETRO DE 200
MM,COMPRIMENTO ATE 1,0M.FORNECIMENTO
10149 | TUBO FERRO FUND.DUC.C/2 FLANGES SOLD.,CLAS.PRES.PN-10,ESP.CL | UN | 1 | 3047.15 | 0 | 3047.15
AS.K-9,P/AGUA,NBR 7560 E NBR 7675,DIAM.200MM,COMPR.ATE 1,0M
06.201.0054-A | TUBO DE FERRO FUNDIDO DUCTIL COM 2 FLANGES SOLDADOS,CLASSE D | UN |  | 3047.15
E PRESSAO PN-10,ESPESSURA CLASSE K-9,PARA AGUA,CONFORME ABNT
NBR 7560 E ABNT NBR 7675,REVESTIDO INTERNAMENTE COM ARGAMAS
SA DE CIMENTO E EXTERNAMENTE COM ZINCO METALICO E PINTURA BE
TUMINOSA,EXCLUSIVE ACESSORIOS PARA JUNTA,COM DIAMETRO DE 200
MM,COMPRIMENTO ATE 1,0M.FORNECIMENTO
10149 | TUBO FERRO FUND.DUC.C/2 FLANGES SOLD.,CLAS.PRES.PN-10,ESP.CL | UN | 1 | 3047.15 | 0 | 3047.15
AS.K-9,P/AGUA,NBR 7560 E NBR 7675,DIAM.200MM,COMPR.ATE 1,0M
06.201.0055-0 | TUBO DE FERRO FUNDIDO DUCTIL COM 2 FLANGES SOLDADOS,CLASSE D | UN |  | 3602.99
E PRESSAO PN-10,ESPESSURA CLASSE K-9,PARA AGUA,CONFORME ABNT
NBR 7560 E ABNT NBR 7675,REVESTIDO INTERNAMENTE COM ARGAMAS
SA DE CIMENTO E EXTERNAMENTE COM ZINCO METALICO E PINTURA BE
TUMINOSA,EXCLUSIVE ACESSORIOS PARA JUNTA,COM DIAMETRO DE 250
MM,COMPRIMENTO ATE 1,0M.FORNECIMENTO
10150 | TUBO FERRO FUND.DUC.C/2 FLANGES SOLD.,CLAS.PRES.PN-10,ESP.CL | UN | 1 | 3602.99 | 0 | 3602.99
AS.K-9,P/AGUA,NBR 7560 E NBR 7675,DIAM.250MM,COMP.ATE 1,0M
06.201.0055-A | TUBO DE FERRO FUNDIDO DUCTIL COM 2 FLANGES SOLDADOS,CLASSE D | UN |  | 3602.99
E PRESSAO PN-10,ESPESSURA CLASSE K-9,PARA AGUA,CONFORME ABNT
NBR 7560 E ABNT NBR 7675,REVESTIDO INTERNAMENTE COM ARGAMAS
SA DE CIMENTO E EXTERNAMENTE COM ZINCO METALICO E PINTURA BE
TUMINOSA,EXCLUSIVE ACESSORIOS PARA JUNTA,COM DIAMETRO DE 250
MM,COMPRIMENTO ATE 1,0M.FORNECIMENTO
10150 | TUBO FERRO FUND.DUC.C/2 FLANGES SOLD.,CLAS.PRES.PN-10,ESP.CL | UN | 1 | 3602.99 | 0 | 3602.99
AS.K-9,P/AGUA,NBR 7560 E NBR 7675,DIAM.250MM,COMP.ATE 1,0M
06.201.0056-0 | TUBO DE FERRO FUNDIDO DUCTIL COM 2 FLANGES SOLDADOS,CLASSE D | UN |  | 4412.71
E PRESSAO PN-10,ESPESSURA CLASSE K-9,PARA AGUA,CONFORME ABNT
NBR 7560 E ABNT NBR 7675,REVESTIDO INTERNAMENTE COM ARGAMAS
SA DE CIMENTO E EXTERNAMENTE COM ZINCO METALICO E PINTURA BE
TUMINOSA,EXCLUSIVE ACESSORIOS PARA JUNTA,COM DIAMETRO DE 300
MM,COMPRIMENTO ATE 1,0M.FORNECIMENTO
10151 | TUBO FERRO FUND.DUC.C/2 FLANGES SOLD.,CLAS.PRES.PN-10,ESP.CL | UN | 1 | 4412.71 | 0 | 4412.71
AS.K-9,P/AGUA,NBR 7560 E NBR 7675,DIAM.300MM,COMP.ATE 1,0M
06.201.0056-A | TUBO DE FERRO FUNDIDO DUCTIL COM 2 FLANGES SOLDADOS,CLASSE D | UN |  | 4412.71
E PRESSAO PN-10,ESPESSURA CLASSE K-9,PARA AGUA,CONFORME ABNT
NBR 7560 E ABNT NBR 7675,REVESTIDO INTERNAMENTE COM ARGAMAS
SA DE CIMENTO E EXTERNAMENTE COM ZINCO METALICO E PINTURA BE
TUMINOSA,EXCLUSIVE ACESSORIOS PARA JUNTA,COM DIAMETRO DE 300
MM,COMPRIMENTO ATE 1,0M.FORNECIMENTO
10151 | TUBO FERRO FUND.DUC.C/2 FLANGES SOLD.,CLAS.PRES.PN-10,ESP.CL | UN | 1 | 4412.71 | 0 | 4412.71
AS.K-9,P/AGUA,NBR 7560 E NBR 7675,DIAM.300MM,COMP.ATE 1,0M
06.201.0057-0 | TUBO DE FERRO FUNDIDO DUCTIL COM 2 FLANGES SOLDADOS,CLASSE D | UN |  | 5128.61
E PRESSAO PN-10,ESPESSURA CLASSE K-9,PARA AGUA,CONFORME ABNT
NBR 7560 E ABNT NBR 7675,REVESTIDO INTERNAMENTE COM ARGAMAS
SA DE CIMENTO E EXTERNAMENTE COM ZINCO METALICO E PINTURA BE
TUMINOSA,EXCLUSIVE ACESSORIOS PARA JUNTA,COM DIAMETRO DE 350
MM,COMPRIMENTO ATE 1,0M.FORNECIMENTO
10152 | TUBO FERRO FUND.DUC.C/2 FLANGES SOLD.,CLAS.PRES.PN-10,ESP.CL | UN | 1 | 5128.61 | 0 | 5128.61
AS.K-9,P/AGUA,NBR 7560 E NBR 7675,DIAM.350MM,COMP.ATE 1,0M
06.201.0057-A | TUBO DE FERRO FUNDIDO DUCTIL COM 2 FLANGES SOLDADOS,CLASSE D | UN |  | 5128.61
E PRESSAO PN-10,ESPESSURA CLASSE K-9,PARA AGUA,CONFORME ABNT
NBR 7560 E ABNT NBR 7675,REVESTIDO INTERNAMENTE COM ARGAMAS
SA DE CIMENTO E EXTERNAMENTE COM ZINCO METALICO E PINTURA BE
TUMINOSA,EXCLUSIVE ACESSORIOS PARA JUNTA,COM DIAMETRO DE 350
MM,COMPRIMENTO ATE 1,0M.FORNECIMENTO
10152 | TUBO FERRO FUND.DUC.C/2 FLANGES SOLD.,CLAS.PRES.PN-10,ESP.CL | UN | 1 | 5128.61 | 0 | 5128.61
AS.K-9,P/AGUA,NBR 7560 E NBR 7675,DIAM.350MM,COMP.ATE 1,0M
06.201.0058-0 | TUBO DE FERRO FUNDIDO DUCTIL COM 2 FLANGES SOLDADOS,CLASSE D | UN |  | 5770.86
E PRESSAO PN-10,ESPESSURA CLASSE K-9,PARA AGUA,CONFORME ABNT
NBR 7560 E ABNT NBR 7675,REVESTIDO INTERNAMENTE COM ARGAMAS
SA DE CIMENTO E EXTERNAMENTE COM ZINCO METALICO E PINTURA BE
TUMINOSA,EXCLUSIVE ACESSORIOS PARA JUNTA,COM DIAMETRO DE 400
MM,COMPRIMENTO ATE 1,0M.FORNECIMENTO
10153 | TUBO FERRO FUND.DUC.C/2 FLANGES SOLD.,CLAS.PRES.PN-10,ESP.CL | UN | 1 | 5770.86 | 0 | 5770.86
AS.K-9,P/AGUA,NBR 7560 E NBR 7675,DIAM.400MM, COMP.ATE 1,0M
06.201.0058-A | TUBO DE FERRO FUNDIDO DUCTIL COM 2 FLANGES SOLDADOS,CLASSE D | UN |  | 5770.86
E PRESSAO PN-10,ESPESSURA CLASSE K-9,PARA AGUA,CONFORME ABNT
NBR 7560 E ABNT NBR 7675,REVESTIDO INTERNAMENTE COM ARGAMAS
SA DE CIMENTO E EXTERNAMENTE COM ZINCO METALICO E PINTURA BE
TUMINOSA,EXCLUSIVE ACESSORIOS PARA JUNTA,COM DIAMETRO DE 400
MM,COMPRIMENTO ATE 1,0M.FORNECIMENTO
10153 | TUBO FERRO FUND.DUC.C/2 FLANGES SOLD.,CLAS.PRES.PN-10,ESP.CL | UN | 1 | 5770.86 | 0 | 5770.86
AS.K-9,P/AGUA,NBR 7560 E NBR 7675,DIAM.400MM, COMP.ATE 1,0M
06.201.0059-0 | TUBO DE FERRO FUNDIDO DUCTIL COM 2 FLANGES SOLDADOS,CLASSE D | UN |  | 7069.64
E PRESSAO PN-10,ESPESSURA CLASSE K-9,PARA AGUA,CONFORME ABNT
NBR 7560 E ABNT NBR 7675,REVESTIDO INTERNAMENTE COM ARGAMAS
SA DE CIMENTO E EXTERNAMENTE COM ZINCO METALICO E PINTURA BE
TUMINOSA,EXCLUSIVE ACESSORIOS PARA JUNTA,COM DIAMETRO DE 450
MM,COMPRIMENTO ATE 1,0M.FORNECIMENTO
10154 | TUBO FERRO FUND.DUC.C/2 FLANGES SOLD.,CLAS.PRES.PN-10,ESP.CL | UN | 1 | 7069.64 | 0 | 7069.64
AS.K-9,P/AGUA,NBR 7560 E NBR 7675,DIAM.450MM,COMP.ATE 1,0M
06.201.0059-A | TUBO DE FERRO FUNDIDO DUCTIL COM 2 FLANGES SOLDADOS,CLASSE D | UN |  | 7069.64
E PRESSAO PN-10,ESPESSURA CLASSE K-9,PARA AGUA,CONFORME ABNT
NBR 7560 E ABNT NBR 7675,REVESTIDO INTERNAMENTE COM ARGAMAS
SA DE CIMENTO E EXTERNAMENTE COM ZINCO METALICO E PINTURA BE
TUMINOSA,EXCLUSIVE ACESSORIOS PARA JUNTA,COM DIAMETRO DE 450
MM,COMPRIMENTO ATE 1,0M.FORNECIMENTO
10154 | TUBO FERRO FUND.DUC.C/2 FLANGES SOLD.,CLAS.PRES.PN-10,ESP.CL | UN | 1 | 7069.64 | 0 | 7069.64
AS.K-9,P/AGUA,NBR 7560 E NBR 7675,DIAM.450MM,COMP.ATE 1,0M
06.201.0060-0 | TUBO DE FERRO FUNDIDO DUCTIL COM 2 FLANGES SOLDADOS,CLASSE D | UN |  | 7534.32
E PRESSAO PN-10,ESPESSURA CLASSE K-9,PARA AGUA,CONFORME ABNT
NBR 7560 E ABNT NBR 7675,REVESTIDO INTERNAMENTE COM ARGAMAS
SA DE CIMENTO E EXTERNAMENTE COM ZINCO METALICO E PINTURA BE
TUMINOSA,EXCLUSIVE ACESSORIOS PARA JUNTA,COM DIAMETRO DE 500
MM,COMPRIMENTO ATE 1,0M.FORNECIMENTO
10155 | TUBO FERRO FUND.DUC.C/2 FLANGES SOLD.,CLAS.PRES.PN-10,ESP.CL | UN | 1 | 7534.32 | 0 | 7534.32
AS.K-9,P/AGUA,NBR 7560 E NBR 7675,DIAM.500MM,COMP.ATE 1,0M
06.201.0060-A | TUBO DE FERRO FUNDIDO DUCTIL COM 2 FLANGES SOLDADOS,CLASSE D | UN |  | 7534.32
E PRESSAO PN-10,ESPESSURA CLASSE K-9,PARA AGUA,CONFORME ABNT
NBR 7560 E ABNT NBR 7675,REVESTIDO INTERNAMENTE COM ARGAMAS
SA DE CIMENTO E EXTERNAMENTE COM ZINCO METALICO E PINTURA BE
TUMINOSA,EXCLUSIVE ACESSORIOS PARA JUNTA,COM DIAMETRO DE 500
MM,COMPRIMENTO ATE 1,0M.FORNECIMENTO
10155 | TUBO FERRO FUND.DUC.C/2 FLANGES SOLD.,CLAS.PRES.PN-10,ESP.CL | UN | 1 | 7534.32 | 0 | 7534.32
AS.K-9,P/AGUA,NBR 7560 E NBR 7675,DIAM.500MM,COMP.ATE 1,0M
06.201.0061-0 | TUBO DE FERRO FUNDIDO DUCTIL COM 2 FLANGES SOLDADOS,CLASSE D | UN |  | 9125.69
E PRESSAO PN-10,ESPESSURA CLASSE K-9,PARA AGUA,CONFORME ABNT
NBR 7560 E ABNT NBR 7675,REVESTIDO INTERNAMENTE COM ARGAMAS
SA DE CIMENTO E EXTERNAMENTE COM ZINCO METALICO E PINTURA BE
TUMINOSA,EXCLUSIVE ACESSORIOS PARA JUNTA,COM DIAMETRO DE 600
MM,COMPRIMENTO ATE 1,0M.FORNECIMENTO
10156 | TUBO FERRO FUND.DUC.C/2 FLANGES SOLD.,CLAS.PRES.PN-10,ESP.CL | UN | 1 | 9125.69 | 0 | 9125.69
AS.K-9,P/AGUA,NBR 7560 E NBR 7675,DIAM.600MM,COMP.ATE 1,0M
06.201.0061-A | TUBO DE FERRO FUNDIDO DUCTIL COM 2 FLANGES SOLDADOS,CLASSE D | UN |  | 9125.69
E PRESSAO PN-10,ESPESSURA CLASSE K-9,PARA AGUA,CONFORME ABNT
NBR 7560 E ABNT NBR 7675,REVESTIDO INTERNAMENTE COM ARGAMAS
SA DE CIMENTO E EXTERNAMENTE COM ZINCO METALICO E PINTURA BE
TUMINOSA,EXCLUSIVE ACESSORIOS PARA JUNTA,COM DIAMETRO DE 600
MM,COMPRIMENTO ATE 1,0M.FORNECIMENTO
10156 | TUBO FERRO FUND.DUC.C/2 FLANGES SOLD.,CLAS.PRES.PN-10,ESP.CL | UN | 1 | 9125.69 | 0 | 9125.69
AS.K-9,P/AGUA,NBR 7560 E NBR 7675,DIAM.600MM,COMP.ATE 1,0M
06.201.0062-0 | TUBO DE FERRO FUNDIDO DUCTIL COM 2 FLANGES ROSCADOS,CLASSE D | UN |  | 20287.92
E PRESSAO PN-10,ESPESSURA CLASSE K-12,PARA AGUA,CONFORME ABN
T NBR 7560 E ABNT NBR 7675,REVESTIDO INTERNAMENTE COM ARGAMA
SSA DE CIMENTO E EXTERNAMENTE COM ZINCO METALICO E PINTURA B
ETUMINOSA,EXCLUSIVE ACESSORIOS PARA JUNTA,COM DIAMETRO DE 70
0MM,COMPRIMENTO ATE 1,0M.FORNECIMENTO
10157 | TUBO FERRO FUND.DUC.C/2 FLANGES ROSC.CLAS.PRES.PN-10,ESP.CLA | UN | 1 | 20287.92 | 0 | 20287.92
S.K-12,P/AGUA,NBR 7560 E NBR 7675,DIAM.700MM,COMP.ATE 1,0M
06.201.0062-A | TUBO DE FERRO FUNDIDO DUCTIL COM 2 FLANGES ROSCADOS,CLASSE D | UN |  | 20287.92
E PRESSAO PN-10,ESPESSURA CLASSE K-12,PARA AGUA,CONFORME ABN
T NBR 7560 E ABNT NBR 7675,REVESTIDO INTERNAMENTE COM ARGAMA
SSA DE CIMENTO E EXTERNAMENTE COM ZINCO METALICO E PINTURA B
ETUMINOSA,EXCLUSIVE ACESSORIOS PARA JUNTA,COM DIAMETRO DE 70
0MM,COMPRIMENTO ATE 1,0M.FORNECIMENTO
10157 | TUBO FERRO FUND.DUC.C/2 FLANGES ROSC.CLAS.PRES.PN-10,ESP.CLA | UN | 1 | 20287.92 | 0 | 20287.92
S.K-12,P/AGUA,NBR 7560 E NBR 7675,DIAM.700MM,COMP.ATE 1,0M
06.201.0063-0 | TUBO DE FERRO FUNDIDO DUCTIL COM 2 FLANGES ROSCADOS,CLASSE D | UN |  | 25761.33
E PRESSAO PN-10,ESPESSURA CLASSE K-12,PARA AGUA,CONFORME ABN
T NBR 7560 E ABNT NBR 7675,REVESTIDO INTERNAMENTE COM ARGAMA
SSA DE CIMENTO E EXTERNAMENTE COM ZINCO METALICO E PINTURA B
ETUMINOSA,EXCLUSIVE ACESSORIOS PARA JUNTA,COM DIAMETRO DE 80
0MM,COMPRIMENTO ATE 1,0M.FORNECIMENTO
10158 | TUBO FERRO FUND.DUC.C/2 FLANGES ROSC.CLAS.PRES.PN-10,ESP.CLA | UN | 1 | 25761.33 | 0 | 25761.33
S.K-12,P/AGUA,NBR 7560 E NBR 7675,DIAM.800MM,COMP.ATE 1,0M
06.201.0063-A | TUBO DE FERRO FUNDIDO DUCTIL COM 2 FLANGES ROSCADOS,CLASSE D | UN |  | 25761.33
E PRESSAO PN-10,ESPESSURA CLASSE K-12,PARA AGUA,CONFORME ABN
T NBR 7560 E ABNT NBR 7675,REVESTIDO INTERNAMENTE COM ARGAMA
SSA DE CIMENTO E EXTERNAMENTE COM ZINCO METALICO E PINTURA B
ETUMINOSA,EXCLUSIVE ACESSORIOS PARA JUNTA,COM DIAMETRO DE 80
0MM,COMPRIMENTO ATE 1,0M.FORNECIMENTO
10158 | TUBO FERRO FUND.DUC.C/2 FLANGES ROSC.CLAS.PRES.PN-10,ESP.CLA | UN | 1 | 25761.33 | 0 | 25761.33
S.K-12,P/AGUA,NBR 7560 E NBR 7675,DIAM.800MM,COMP.ATE 1,0M
06.201.0064-0 | TUBO DE FERRO FUNDIDO DUCTIL COM 2 FLANGES ROSCADOS,CLASSE D | UN |  | 37422.33
E PRESSAO PN-10,ESPESSURA CLASSE K-12,PARA AGUA,CONFORME ABN
T NBR 7560 E ABNT NBR 7675,REVESTIDO INTERNAMENTE COM ARGAMA
SSA DE CIMENTO E EXTERNAMENTE COM ZINCO METALICO E PINTURA B
ETUMINOSA,EXCLUSIVE ACESSORIOS PARA JUNTA,COM DIAMETRO DE 90
0MM,COMPRIMENTO ATE 1,0M.FORNECIMENTO
10159 | TUBO FERRO FUND.DUC.C/2 FLANGES ROSC.CLAS.PRES.PN-10,ESP.CLA | UN | 1 | 37422.33 | 0 | 37422.33
S.K-12,P/AGUA,NBR 7560 E NBR 7675,DIAM.900MM,COMP.ATE 1,0M
06.201.0064-A | TUBO DE FERRO FUNDIDO DUCTIL COM 2 FLANGES ROSCADOS,CLASSE D | UN |  | 37422.33
E PRESSAO PN-10,ESPESSURA CLASSE K-12,PARA AGUA,CONFORME ABN
T NBR 7560 E ABNT NBR 7675,REVESTIDO INTERNAMENTE COM ARGAMA
SSA DE CIMENTO E EXTERNAMENTE COM ZINCO METALICO E PINTURA B
ETUMINOSA,EXCLUSIVE ACESSORIOS PARA JUNTA,COM DIAMETRO DE 90
0MM,COMPRIMENTO ATE 1,0M.FORNECIMENTO
10159 | TUBO FERRO FUND.DUC.C/2 FLANGES ROSC.CLAS.PRES.PN-10,ESP.CLA | UN | 1 | 37422.33 | 0 | 37422.33
S.K-12,P/AGUA,NBR 7560 E NBR 7675,DIAM.900MM,COMP.ATE 1,0M
06.201.0065-0 | TUBO DE FERRO FUNDIDO DUCTIL COM 2 FLANGES ROSCADOS,CLASSE D | UN |  | 38823.87
E PRESSAO PN-10,ESPESSURA CLASSE K-12,PARA AGUA,CONFORME ABN
T NBR 7560 E ABNT NBR 7675,REVESTIDO INTERNAMENTE COM ARGAMA
SSA DE CIMENTO E EXTERNAMENTE COM ZINCO METALICO E PINTURA B
ETUMINOSA,EXCLUSIVE ACESSORIOS PARA JUNTA,COM DIAMETRO DE 10
00MM,COMPRIMENTO ATE 1,0M.FORNECIMENTO
10160 | TUBO FERRO FUND.DUC.C/2 FLANGES ROSC.CLAS.PRES.PN-10,ESP.CLA | UN | 1 | 38823.87 | 0 | 38823.87
S.K-12,P/AGUA,NBR 7560 E NBR 7675,DIAM.1000MM,COMP.ATE 1,0M
06.201.0065-A | TUBO DE FERRO FUNDIDO DUCTIL COM 2 FLANGES ROSCADOS,CLASSE D | UN |  | 38823.87
E PRESSAO PN-10,ESPESSURA CLASSE K-12,PARA AGUA,CONFORME ABN
T NBR 7560 E ABNT NBR 7675,REVESTIDO INTERNAMENTE COM ARGAMA
SSA DE CIMENTO E EXTERNAMENTE COM ZINCO METALICO E PINTURA B
ETUMINOSA,EXCLUSIVE ACESSORIOS PARA JUNTA,COM DIAMETRO DE 10
00MM,COMPRIMENTO ATE 1,0M.FORNECIMENTO
10160 | TUBO FERRO FUND.DUC.C/2 FLANGES ROSC.CLAS.PRES.PN-10,ESP.CLA | UN | 1 | 38823.87 | 0 | 38823.87
S.K-12,P/AGUA,NBR 7560 E NBR 7675,DIAM.1000MM,COMP.ATE 1,0M
06.201.0066-0 | TUBO DE FERRO FUNDIDO DUCTIL COM 2 FLANGES ROSCADOS,CLASSE D | UN |  | 55682.76
E PRESSAO PN-10,ESPESSURA CLASSE K-12,PARA AGUA,CONFORME ABN
T NBR 7560 E ABNT NBR 7675,REVESTIDO INTERNAMENTE COM ARGAMA
SSA DE CIMENTO E EXTERNAMENTE COM ZINCO METALICO E PINTURA B
ETUMINOSA,EXCLUSIVE ACESSORIOS PARA JUNTA,COM DIAMETRO DE 12
00MM,COMPRIMENTO ATE 1,0M.FORNECIMENTO
10161 | TUBO FERRO FUND.DUC.C/2 FLANGES ROSC.CLAS.PRES.PN-10,ESP.CLA | UN | 1 | 55682.76 | 0 | 55682.76
S.K-12,P/AGUA,NBR 7560 E NBR 7675,DIAM.1200MM,COMP.ATE 1,0M
06.201.0066-A | TUBO DE FERRO FUNDIDO DUCTIL COM 2 FLANGES ROSCADOS,CLASSE D | UN |  | 55682.76
E PRESSAO PN-10,ESPESSURA CLASSE K-12,PARA AGUA,CONFORME ABN
T NBR 7560 E ABNT NBR 7675,REVESTIDO INTERNAMENTE COM ARGAMA
SSA DE CIMENTO E EXTERNAMENTE COM ZINCO METALICO E PINTURA B
ETUMINOSA,EXCLUSIVE ACESSORIOS PARA JUNTA,COM DIAMETRO DE 12
00MM,COMPRIMENTO ATE 1,0M.FORNECIMENTO
10161 | TUBO FERRO FUND.DUC.C/2 FLANGES ROSC.CLAS.PRES.PN-10,ESP.CLA | UN | 1 | 55682.76 | 0 | 55682.76
S.K-12,P/AGUA,NBR 7560 E NBR 7675,DIAM.1200MM,COMP.ATE 1,0M
06.201.0071-0 | TUBO DE FERRO FUNDIDO DUCTIL COM FLANGES SOLDADOS,CLASSE DE | UN |  | 1836.32
PRESSAO PN-16,ESPESSURA CLASSE K-9,PARA AGUA,CONFORME ABNT N
BR 7560 E ABNT NBR 7675,REVESTIDO EXTERNAMENTE COM ZINCO MET
ALICO E PINTURA BETUMINOSA E INTERNAMENTE COM ARGAMASSA DE C
IMENTO,EXCLUSIVE ACESSORIOS PARA JUNTA,COM DIAMETRO DE 80MM,
COMPRIMENTO ATE 1,0M.FORNECIMENTO
10162 | TUBO FERRO FUND.DUC.C/FLANGES SOLD.CLAS.PRES.PN-16,ESP.CLAS. | UN | 1 | 1836.32 | 0 | 1836.32
K-9,P/AGUA,NBR 7560 E MBR 7675,DIAM.80MM,COMP.ATE 1,0M
06.201.0071-A | TUBO DE FERRO FUNDIDO DUCTIL COM FLANGES SOLDADOS,CLASSE DE | UN |  | 1836.32
PRESSAO PN-16,ESPESSURA CLASSE K-9,PARA AGUA,CONFORME ABNT N
BR 7560 E ABNT NBR 7675,REVESTIDO EXTERNAMENTE COM ZINCO MET
ALICO E PINTURA BETUMINOSA E INTERNAMENTE COM ARGAMASSA DE C
IMENTO,EXCLUSIVE ACESSORIOS PARA JUNTA,COM DIAMETRO DE 80MM,
COMPRIMENTO ATE 1,0M.FORNECIMENTO
10162 | TUBO FERRO FUND.DUC.C/FLANGES SOLD.CLAS.PRES.PN-16,ESP.CLAS. | UN | 1 | 1836.32 | 0 | 1836.32
K-9,P/AGUA,NBR 7560 E MBR 7675,DIAM.80MM,COMP.ATE 1,0M
06.201.0072-0 | TUBO DE FERRO FUNDIDO DUCTIL COM FLANGES SOLDADOS,CLASSE DE | UN |  | 2043.91
PRESSAO PN-16,ESPESSURA CLASSE K-9,PARA AGUA,CONFORME ABNT N
BR 7560 E ABNT NBR 7675,REVESTIDO EXTERNAMENTE COM ZINCO MET
ALICO E PINTURA BETUMINOSA E INTERNAMENTE COM ARGAMASSA DE C
IMENTO,EXCLUSIVE ACESSORIOS PARA JUNTA,COM DIAMETRO DE 100MM
,COMPRIMENTO ATE 1,0M.FORNECIMENTO
10163 | TUBO FERRO FUND.DUC.C/FLANGES SOLD.CLAS.PRES.PN-16,ESP.CLAS. | UN | 1 | 2043.91 | 0 | 2043.91
K-9,P/AGUA,NBR 7560 E NBR 7675,DIAM.100MM,COMP.ATE 1,0M
06.201.0072-A | TUBO DE FERRO FUNDIDO DUCTIL COM FLANGES SOLDADOS,CLASSE DE | UN |  | 2043.91
PRESSAO PN-16,ESPESSURA CLASSE K-9,PARA AGUA,CONFORME ABNT N
BR 7560 E ABNT NBR 7675,REVESTIDO EXTERNAMENTE COM ZINCO MET
ALICO E PINTURA BETUMINOSA E INTERNAMENTE COM ARGAMASSA DE C
IMENTO,EXCLUSIVE ACESSORIOS PARA JUNTA,COM DIAMETRO DE 100MM
,COMPRIMENTO ATE 1,0M.FORNECIMENTO
10163 | TUBO FERRO FUND.DUC.C/FLANGES SOLD.CLAS.PRES.PN-16,ESP.CLAS. | UN | 1 | 2043.91 | 0 | 2043.91
K-9,P/AGUA,NBR 7560 E NBR 7675,DIAM.100MM,COMP.ATE 1,0M
06.201.0073-0 | TUBO DE FERRO FUNDIDO DUCTIL COM FLANGES SOLDADOS,CLASSE DE | UN |  | 2522.28
PRESSAO PN-16,ESPESSURA CLASSE K-9,PARA AGUA,CONFORME ABNT N
BR 7560 E ABNT NBR 7675,REVESTIDO EXTERNAMENTE COM ZINCO MET
ALICO E PINTURA BETUMINOSA E INTERNAMENTE COM ARGAMASSA DE C
IMENTO,EXCLUSIVE ACESSORIOS PARA JUNTA,COM DIAMETRO DE 150MM
,COMPRIMENTO ATE 1,0M.FORNECIMENTO
10164 | TUBO FERRO FUND.DUC.C/FLANGES SOLD.CLAS.PRES.PN-16,ESP.CLAS. | UN | 1 | 2522.28 | 0 | 2522.28
K-9,P/AGUA,NBR 7560 E NBR 7675,DIAM.150MM,COMP.ATE 1,0M
06.201.0073-A | TUBO DE FERRO FUNDIDO DUCTIL COM FLANGES SOLDADOS,CLASSE DE | UN |  | 2522.28
PRESSAO PN-16,ESPESSURA CLASSE K-9,PARA AGUA,CONFORME ABNT N
BR 7560 E ABNT NBR 7675,REVESTIDO EXTERNAMENTE COM ZINCO MET
ALICO E PINTURA BETUMINOSA E INTERNAMENTE COM ARGAMASSA DE C
IMENTO,EXCLUSIVE ACESSORIOS PARA JUNTA,COM DIAMETRO DE 150MM
,COMPRIMENTO ATE 1,0M.FORNECIMENTO
10164 | TUBO FERRO FUND.DUC.C/FLANGES SOLD.CLAS.PRES.PN-16,ESP.CLAS. | UN | 1 | 2522.28 | 0 | 2522.28
K-9,P/AGUA,NBR 7560 E NBR 7675,DIAM.150MM,COMP.ATE 1,0M
06.201.0074-0 | TUBO DE FERRO FUNDIDO DUCTIL COM FLANGES SOLDADOS,CLASSE DE | UN |  | 3048.38
PRESSAO PN-16,ESPESSURA CLASSE K-9,PARA AGUA,CONFORME ABNT N
BR 7560 E ABNT NBR 7675,REVESTIDO EXTERNAMENTE COM ZINCO MET
ALICO E PINTURA BETUMINOSA E INTERNAMENTE COM ARGAMASSA DE C
IMENTO,EXCLUSIVE ACESSORIOS PARA JUNTA,COM DIAMETRO DE 200MM
,COMPRIMENTO ATE 1,0M.FORNECIMENTO
10165 | TUBO FERRO FUND.DUC.C/FLANGES SOLD.CLAS.PRES.PN-16,ESP.CLAS. | UN | 1 | 3048.38 | 0 | 3048.38
K-9,P/AGUA,NBR 7560 E NBR 7675,DIAM.200MM,COMP.ATE 1,0M
06.201.0074-A | TUBO DE FERRO FUNDIDO DUCTIL COM FLANGES SOLDADOS,CLASSE DE | UN |  | 3048.38
PRESSAO PN-16,ESPESSURA CLASSE K-9,PARA AGUA,CONFORME ABNT N
BR 7560 E ABNT NBR 7675,REVESTIDO EXTERNAMENTE COM ZINCO MET
ALICO E PINTURA BETUMINOSA E INTERNAMENTE COM ARGAMASSA DE C
IMENTO,EXCLUSIVE ACESSORIOS PARA JUNTA,COM DIAMETRO DE 200MM
,COMPRIMENTO ATE 1,0M.FORNECIMENTO
10165 | TUBO FERRO FUND.DUC.C/FLANGES SOLD.CLAS.PRES.PN-16,ESP.CLAS. | UN | 1 | 3048.38 | 0 | 3048.38
K-9,P/AGUA,NBR 7560 E NBR 7675,DIAM.200MM,COMP.ATE 1,0M
06.201.0075-0 | TUBO DE FERRO FUNDIDO DUCTIL COM FLANGES SOLDADOS,CLASSE DE | UN |  | 3685.83
PRESSAO PN-16,ESPESSURA CLASSE K-9,PARA AGUA,CONFORME ABNT N
BR 7560 E ABNT NBR 7675,REVESTIDO EXTERNAMENTE COM ZINCO MET
ALICO E PINTURA BETUMINOSA E INTERNAMENTE COM ARGAMASSA DE C
IMENTO,EXCLUSIVE ACESSORIOS PARA JUNTA,COM DIAMETRO DE 250MM
,COMPRIMENTO ATE 1,0M.FORNECIMENTO
10166 | TUBO FERRO FUND.DUC.C/FLANGES SOLD.CLAS.PRES.PN-16,ESP.CLAS. | UN | 1 | 3685.83 | 0 | 3685.83
K-9,P/AGUA,NBR 7560 E NBR 7675,DIAM.250MM,COMP.ATE 1,0M
06.201.0075-A | TUBO DE FERRO FUNDIDO DUCTIL COM FLANGES SOLDADOS,CLASSE DE | UN |  | 3685.83
PRESSAO PN-16,ESPESSURA CLASSE K-9,PARA AGUA,CONFORME ABNT N
BR 7560 E ABNT NBR 7675,REVESTIDO EXTERNAMENTE COM ZINCO MET
ALICO E PINTURA BETUMINOSA E INTERNAMENTE COM ARGAMASSA DE C
IMENTO,EXCLUSIVE ACESSORIOS PARA JUNTA,COM DIAMETRO DE 250MM
,COMPRIMENTO ATE 1,0M.FORNECIMENTO
10166 | TUBO FERRO FUND.DUC.C/FLANGES SOLD.CLAS.PRES.PN-16,ESP.CLAS. | UN | 1 | 3685.83 | 0 | 3685.83
K-9,P/AGUA,NBR 7560 E NBR 7675,DIAM.250MM,COMP.ATE 1,0M
06.201.0076-0 | TUBO DE FERRO FUNDIDO DUCTIL COM FLANGES SOLDADOS,CLASSE DE | UN |  | 4480.72
PRESSAO PN-16,ESPESSURA CLASSE K-9,PARA AGUA,CONFORME ABNT N
BR 7560 E ABNT NBR 7675,REVESTIDO EXTERNAMENTE COM ZINCO MET
ALICO E PINTURA BETUMINOSA E INTERNAMENTE COM ARGAMASSA DE C
IMENTO,EXCLUSIVE ACESSORIOS PARA JUNTA,COM DIAMETRO DE 300MM
,COMPRIMENTO ATE 1,0M.FORNECIMENTO
10167 | TUBO FERRO FUND.DUC,C/FLANGES SOLD.CLAS.PRES.PN-16,ESP.CLAS. | UN | 1 | 4480.72 | 0 | 4480.72
K-9,P/AGUA,NBR 7560 E NBR 7675,DIAM.300MM,COMP.ATE 1,0M
06.201.0076-A | TUBO DE FERRO FUNDIDO DUCTIL COM FLANGES SOLDADOS,CLASSE DE | UN |  | 4480.72
PRESSAO PN-16,ESPESSURA CLASSE K-9,PARA AGUA,CONFORME ABNT N
BR 7560 E ABNT NBR 7675,REVESTIDO EXTERNAMENTE COM ZINCO MET
ALICO E PINTURA BETUMINOSA E INTERNAMENTE COM ARGAMASSA DE C
IMENTO,EXCLUSIVE ACESSORIOS PARA JUNTA,COM DIAMETRO DE 300MM
,COMPRIMENTO ATE 1,0M.FORNECIMENTO
10167 | TUBO FERRO FUND.DUC,C/FLANGES SOLD.CLAS.PRES.PN-16,ESP.CLAS. | UN | 1 | 4480.72 | 0 | 4480.72
K-9,P/AGUA,NBR 7560 E NBR 7675,DIAM.300MM,COMP.ATE 1,0M
06.201.0077-0 | TUBO DE FERRO FUNDIDO DUCTIL COM FLANGES SOLDADOS,CLASSE DE | UN |  | 5201.81
PRESSAO PN-16,ESPESSURA CLASSE K-9,PARA AGUA,CONFORME ABNT N
BR 7560 E ABNT NBR 7675,REVESTIDO EXTERNAMENTE COM ZINCO MET
ALICO E PINTURA BETUMINOSA E INTERNAMENTE COM ARGAMASSA DE C
IMENTO,EXCLUSIVE ACESSORIOS PARA JUNTA,COM DIAMETRO DE 350MM
,COMPRIMENTO ATE 1,0M.FORNECIMENTO
10168 | TUBO FERRO FUND.DUC.C/FLANGES SOLD.CLAS.PRES.PN-16,ESP.CLAS. | UN | 1 | 5201.81 | 0 | 5201.81
K-9,P/AGUA,NBR 7560 E NBR 7675,DIAM.350MM,COMP.ATE 1,0M
06.201.0077-A | TUBO DE FERRO FUNDIDO DUCTIL COM FLANGES SOLDADOS,CLASSE DE | UN |  | 5201.81
PRESSAO PN-16,ESPESSURA CLASSE K-9,PARA AGUA,CONFORME ABNT N
BR 7560 E ABNT NBR 7675,REVESTIDO EXTERNAMENTE COM ZINCO MET
ALICO E PINTURA BETUMINOSA E INTERNAMENTE COM ARGAMASSA DE C
IMENTO,EXCLUSIVE ACESSORIOS PARA JUNTA,COM DIAMETRO DE 350MM
,COMPRIMENTO ATE 1,0M.FORNECIMENTO
10168 | TUBO FERRO FUND.DUC.C/FLANGES SOLD.CLAS.PRES.PN-16,ESP.CLAS. | UN | 1 | 5201.81 | 0 | 5201.81
K-9,P/AGUA,NBR 7560 E NBR 7675,DIAM.350MM,COMP.ATE 1,0M
06.201.0078-0 | TUBO DE FERRO FUNDIDO DUCTIL COM FLANGES SOLDADOS,CLASSE DE | UN |  | 6119.3
PRESSAO PN-16,ESPESSURA CLASSE K-9,PARA AGUA,CONFORME ABNT N
BR 7560 E ABNT NBR 7675,REVESTIDO EXTERNAMENTE COM ZINCO MET
ALICO E PINTURA BETUMINOSA E INTERNAMENTE COM ARGAMASSA DE C
IMENTO,EXCLUSIVE ACESSORIOS PARA JUNTA,COM DIAMETRO DE 400MM
,COMPRIMENTO ATE 1,0M.FORNECIMENTO
10169 | TUBO FERRO FUND.DUC.C/FLANGES SOLD.CLAS.PRES.PN-16,ESP.CLAS. | UN | 1 | 6119.3 | 0 | 6119.3
K-9,P/AGUA,NBR 7560 E NBR 7675,DIAM.400MM,COMP.ATE 1,0M
06.201.0078-A | TUBO DE FERRO FUNDIDO DUCTIL COM FLANGES SOLDADOS,CLASSE DE | UN |  | 6119.3
PRESSAO PN-16,ESPESSURA CLASSE K-9,PARA AGUA,CONFORME ABNT N
BR 7560 E ABNT NBR 7675,REVESTIDO EXTERNAMENTE COM ZINCO MET
ALICO E PINTURA BETUMINOSA E INTERNAMENTE COM ARGAMASSA DE C
IMENTO,EXCLUSIVE ACESSORIOS PARA JUNTA,COM DIAMETRO DE 400MM
,COMPRIMENTO ATE 1,0M.FORNECIMENTO
10169 | TUBO FERRO FUND.DUC.C/FLANGES SOLD.CLAS.PRES.PN-16,ESP.CLAS. | UN | 1 | 6119.3 | 0 | 6119.3
K-9,P/AGUA,NBR 7560 E NBR 7675,DIAM.400MM,COMP.ATE 1,0M
06.201.0079-0 | TUBO DE FERRO FUNDIDO DUCTIL COM FLANGES SOLDADOS,CLASSE DE | UN |  | 7497.57
PRESSAO PN-16,ESPESSURA CLASSE K-9,PARA AGUA,CONFORME ABNT N
BR 7560 E ABNT NBR 7675,REVESTIDO EXTERNAMENTE COM ZINCO MET
ALICO E PINTURA BETUMINOSA E INTERNAMENTE COM ARGAMASSA DE C
IMENTO,EXCLUSIVE ACESSORIOS PARA JUNTA,COM DIAMETRO DE 450MM
,COMPRIMENTO ATE 1,0M.FORNECIMENTO
10170 | TUBO FERRO FUND.DUC.C/FLANGES SOLD.CLAS.PRES.PN-16,ESP.CLAS. | UN | 1 | 7497.57 | 0 | 7497.57
K-9,P/AGUA,NBR 7560 E NBR 7675,DIAM.450MM,COMP.1,0M
06.201.0079-A | TUBO DE FERRO FUNDIDO DUCTIL COM FLANGES SOLDADOS,CLASSE DE | UN |  | 7497.57
PRESSAO PN-16,ESPESSURA CLASSE K-9,PARA AGUA,CONFORME ABNT N
BR 7560 E ABNT NBR 7675,REVESTIDO EXTERNAMENTE COM ZINCO MET
ALICO E PINTURA BETUMINOSA E INTERNAMENTE COM ARGAMASSA DE C
IMENTO,EXCLUSIVE ACESSORIOS PARA JUNTA,COM DIAMETRO DE 450MM
,COMPRIMENTO ATE 1,0M.FORNECIMENTO
10170 | TUBO FERRO FUND.DUC.C/FLANGES SOLD.CLAS.PRES.PN-16,ESP.CLAS. | UN | 1 | 7497.57 | 0 | 7497.57
K-9,P/AGUA,NBR 7560 E NBR 7675,DIAM.450MM,COMP.1,0M
06.201.0080-0 | TUBO DE FERRO FUNDIDO DUCTIL COM FLANGES SOLDADOS,CLASSE DE | UN |  | 8697.54
PRESSAO PN-16,ESPESSURA CLASSE K-9,PARA AGUA,CONFORME ABNT N
BR 7560 E ABNT NBR 7675,REVESTIDO EXTERNAMENTE COM ZINCO MET
ALICO E PINTURA BETUMINOSA E INTERNAMENTE COM ARGAMASSA DE C
IMENTO,EXCLUSIVE ACESSORIOS PARA JUNTA,COM DIAMETRO DE 500MM
,COMPRIMENTO ATE 1,0M.FORNECIMENTO
10171 | TUBO FERRO FUND.DUC.C/FLANGES SOLD.CLAS.PRES.PN-16,ESP.CLAS, | UN | 1 | 8697.54 | 0 | 8697.54
K-9,P/AGUA,NBR 7560 E NBR 7675,DIAM.500MM,COMP.ATE 1,0M
06.201.0080-A | TUBO DE FERRO FUNDIDO DUCTIL COM FLANGES SOLDADOS,CLASSE DE | UN |  | 8697.54
PRESSAO PN-16,ESPESSURA CLASSE K-9,PARA AGUA,CONFORME ABNT N
BR 7560 E ABNT NBR 7675,REVESTIDO EXTERNAMENTE COM ZINCO MET
ALICO E PINTURA BETUMINOSA E INTERNAMENTE COM ARGAMASSA DE C
IMENTO,EXCLUSIVE ACESSORIOS PARA JUNTA,COM DIAMETRO DE 500MM
,COMPRIMENTO ATE 1,0M.FORNECIMENTO
10171 | TUBO FERRO FUND.DUC.C/FLANGES SOLD.CLAS.PRES.PN-16,ESP.CLAS, | UN | 1 | 8697.54 | 0 | 8697.54
K-9,P/AGUA,NBR 7560 E NBR 7675,DIAM.500MM,COMP.ATE 1,0M
06.201.0081-0 | TUBO DE FERRO FUNDIDO DUCTIL COM FLANGES SOLDADOS,CLASSE DE | UN |  | 11945.19
PRESSAO PN-16,ESPESSURA CLASSE K-9,PARA AGUA,CONFORME ABNT N
BR 7560 E ABNT NBR 7675,REVESTIDO EXTERNAMENTE COM ZINCO MET
ALICO E PINTURA BETUMINOSA E INTERNAMENTE COM ARGAMASSA DE C
IMENTO,EXCLUSIVE ACESSORIOS PARA JUNTA,COM DIAMETRO DE 600MM
,COMPRIMENTO ATE 1,0M.FORNECIMENTO
10172 | TUBO FERRO FUND.DUC.C/FLANGES SOLD.CLAS.PRES.PN-16,ESP.CLAS. | UN | 1 | 11945.19 | 0 | 11945.19
K-9,P/AGUA,NBR 7560 E NBR 7675,DIAM.600MM,COMP.ATE 1,0M
06.201.0081-A | TUBO DE FERRO FUNDIDO DUCTIL COM FLANGES SOLDADOS,CLASSE DE | UN |  | 11945.19
PRESSAO PN-16,ESPESSURA CLASSE K-9,PARA AGUA,CONFORME ABNT N
BR 7560 E ABNT NBR 7675,REVESTIDO EXTERNAMENTE COM ZINCO MET
ALICO E PINTURA BETUMINOSA E INTERNAMENTE COM ARGAMASSA DE C
IMENTO,EXCLUSIVE ACESSORIOS PARA JUNTA,COM DIAMETRO DE 600MM
,COMPRIMENTO ATE 1,0M.FORNECIMENTO
10172 | TUBO FERRO FUND.DUC.C/FLANGES SOLD.CLAS.PRES.PN-16,ESP.CLAS. | UN | 1 | 11945.19 | 0 | 11945.19
K-9,P/AGUA,NBR 7560 E NBR 7675,DIAM.600MM,COMP.ATE 1,0M
06.201.0082-0 | TUBO DE FERRO FUNDIDO DUCTIL COM FLANGES ROSCADOS,CLASSE DE | UN |  | 20836.54
PRESSAO PN-16,ESPESSURA CLASSE K-12,PARA AGUA,CONFORME ABNT
NBR 7560 E ABNT NBR 7675,REVESTIDO EXTERNAMENTE COM ZINCO ME
TALICO E PINTURA BETUMINOSA E INTERNAMENTE COM ARGAMASSA DE
CIMENTO,EXCLUSIVE ACESSORIOS PARA JUNTA,COM DIAMETRO DE 700M
M,COMPRIMENTO ATE 1,0M.FORNECIMENTO
10173 | TUBO FERRO FUND.DUC.C/FLANGES ROSC.CLAS.PRES.PN-16,ESP.CLAS. | UN | 1 | 20836.54 | 0 | 20836.54
K-12,P/AGUA,NBR 7560 E NBR 7675,DIAM.700MM,COMP.ATE 1,0M
06.201.0082-A | TUBO DE FERRO FUNDIDO DUCTIL COM FLANGES ROSCADOS,CLASSE DE | UN |  | 20836.54
PRESSAO PN-16,ESPESSURA CLASSE K-12,PARA AGUA,CONFORME ABNT
NBR 7560 E ABNT NBR 7675,REVESTIDO EXTERNAMENTE COM ZINCO ME
TALICO E PINTURA BETUMINOSA E INTERNAMENTE COM ARGAMASSA DE
CIMENTO,EXCLUSIVE ACESSORIOS PARA JUNTA,COM DIAMETRO DE 700M
M,COMPRIMENTO ATE 1,0M.FORNECIMENTO
10173 | TUBO FERRO FUND.DUC.C/FLANGES ROSC.CLAS.PRES.PN-16,ESP.CLAS. | UN | 1 | 20836.54 | 0 | 20836.54
K-12,P/AGUA,NBR 7560 E NBR 7675,DIAM.700MM,COMP.ATE 1,0M
06.201.0091-0 | TUBO DE FERRO FUNDIDO DUCTIL COM 2 FLANGES INTEGRAIS FUNDIDO | UN |  | 37454.81
S,ESPESSURA CLASSE K-14,CLASSE DE PRESSAO PN-16,PARA AGUA,CO
NFORME ABNT NBR 7560 E ABNT NBR 7675,REVESTIDO EXTERNAMENTE
E INTERNAMENTE COM PINTURA BETUMINOSA,EXCLUSIVE ACESSORIOS P
ARA JUNTA,COM DIAMETRO DE 800MM,COMPRIMENTO DE 1,0M.FORNECIM
ENTO
10174 | TUBO FER.FUND.DUC.C/2 FLAN.INT.FUN.ESP.CLAS.K-14,CLAS.PRES.P | UN | 1 | 37454.81 | 0 | 37454.81
N-16,AGUA,NBR 7560 E 7675,DIAM.800MM,COMP.1,0M FORNECIMENTO
06.201.0091-A | TUBO DE FERRO FUNDIDO DUCTIL COM 2 FLANGES INTEGRAIS FUNDIDO | UN |  | 37454.81
S,ESPESSURA CLASSE K-14,CLASSE DE PRESSAO PN-16,PARA AGUA,CO
NFORME ABNT NBR 7560 E ABNT NBR 7675,REVESTIDO EXTERNAMENTE
E INTERNAMENTE COM PINTURA BETUMINOSA,EXCLUSIVE ACESSORIOS P
ARA JUNTA,COM DIAMETRO DE 800MM,COMPRIMENTO DE 1,0M.FORNECIM
ENTO
10174 | TUBO FER.FUND.DUC.C/2 FLAN.INT.FUN.ESP.CLAS.K-14,CLAS.PRES.P | UN | 1 | 37454.81 | 0 | 37454.81
N-16,AGUA,NBR 7560 E 7675,DIAM.800MM,COMP.1,0M FORNECIMENTO
06.201.0092-0 | TUBO DE FERRO FUNDIDO DUCTIL COM 2 FLANGES INTEGRAIS FUNDIDO | UN |  | 49627.75
S,ESPESSURA CLASSE K-14,CLASSE DE PRESSAO PN-16,PARA AGUA,CO
NFORME ABNT NBR 7560 E ABNT NBR 7675,REVESTIDO EXTERNAMENTE
E INTERNAMENTE COM PINTURA BETUMINOSA,EXCLUSIVE ACESSORIOS P
ARA JUNTA,COM DIAMETRO DE 800MM,COMPRIMENTO DE 1,5M.FORNECIM
ENTO
10178 | TUBO FER.FUND.DUC.C/2 FLAN.INT.FUN.ESP.CLAS.K-14,CLAS.PRES.P | UN | 1 | 49627.75 | 0 | 49627.75
N-16,AGUA,NBR 7560 E 7675,DIA.800MM,COMPR.1,5M FORNECIMENTO
06.201.0092-A | TUBO DE FERRO FUNDIDO DUCTIL COM 2 FLANGES INTEGRAIS FUNDIDO | UN |  | 49627.75
S,ESPESSURA CLASSE K-14,CLASSE DE PRESSAO PN-16,PARA AGUA,CO
NFORME ABNT NBR 7560 E ABNT NBR 7675,REVESTIDO EXTERNAMENTE
E INTERNAMENTE COM PINTURA BETUMINOSA,EXCLUSIVE ACESSORIOS P
ARA JUNTA,COM DIAMETRO DE 800MM,COMPRIMENTO DE 1,5M.FORNECIM
ENTO
10178 | TUBO FER.FUND.DUC.C/2 FLAN.INT.FUN.ESP.CLAS.K-14,CLAS.PRES.P | UN | 1 | 49627.75 | 0 | 49627.75
N-16,AGUA,NBR 7560 E 7675,DIA.800MM,COMPR.1,5M FORNECIMENTO
06.201.0093-0 | TUBO DE FERRO FUNDIDO DUCTIL COM 2 FLANGES INTEGRAIS FUNDIDO | UN |  | 68153.01
S,ESPESSURA CLASSE K-14,CLASSE DE PRESSAO PN-16,PARA AGUA,CO
NFORME ABNT NBR 7560 E ABNT NBR 7675,REVESTIDO EXTERNAMENTE
E INTERNAMENTE COM PINTURA BETUMINOSA,EXCLUSIVE ACESSORIOS P
ARA JUNTA,COM DIAMETRO DE 800MM,COMPRIMENTO DE 2,0M.FORNECIM
ENTO
10182 | TUBO FER.FUND.DUC.C/2 FLAN.INT.FUN.ESP.CLAS.K-14,CLAS.PRES.P | UN | 1 | 68153.01 | 0 | 68153.01
N-16,AGUA,NBR 7560 E 7675,DIAM.800MM,COMP.2,0M FORNECIMENTO
06.201.0093-A | TUBO DE FERRO FUNDIDO DUCTIL COM 2 FLANGES INTEGRAIS FUNDIDO | UN |  | 68153.01
S,ESPESSURA CLASSE K-14,CLASSE DE PRESSAO PN-16,PARA AGUA,CO
NFORME ABNT NBR 7560 E ABNT NBR 7675,REVESTIDO EXTERNAMENTE
E INTERNAMENTE COM PINTURA BETUMINOSA,EXCLUSIVE ACESSORIOS P
ARA JUNTA,COM DIAMETRO DE 800MM,COMPRIMENTO DE 2,0M.FORNECIM
ENTO
10182 | TUBO FER.FUND.DUC.C/2 FLAN.INT.FUN.ESP.CLAS.K-14,CLAS.PRES.P | UN | 1 | 68153.01 | 0 | 68153.01
N-16,AGUA,NBR 7560 E 7675,DIAM.800MM,COMP.2,0M FORNECIMENTO
06.201.0094-0 | TUBO DE FERRO FUNDIDO DUCTIL COM 2 FLANGES INTEGRAIS FUNDIDO | UN |  | 40465.07
S,ESPESSURA CLASSE K-14,CLASSE DE PRESSAO PN-16,PARA AGUA,CO
NFORME ABNT NBR 7560 E ABNT NBR 7675,REVESTIDO EXTERNAMENTE
E INTERNAMENTE COM PINTURA BETUMINOSA,EXCLUSIVE ACESSORIOS P
ARA JUNTA,COM DIAMETRO DE 900MM,COMPRIMENTO DE 1,0M.FORNECIM
ENTO
10175 | TUBO FER.FUND.DUC.C/2 FLAN.INT.FUN.ESP.CLAS.K-14,CLAS.PRES.P | UN | 1 | 40465.07 | 0 | 40465.07
N-16,AGUA,NBR 7560 E 7675,DIAM.900MM,COMP.1,0M FORNECIMENTO
06.201.0094-A | TUBO DE FERRO FUNDIDO DUCTIL COM 2 FLANGES INTEGRAIS FUNDIDO | UN |  | 40465.07
S,ESPESSURA CLASSE K-14,CLASSE DE PRESSAO PN-16,PARA AGUA,CO
NFORME ABNT NBR 7560 E ABNT NBR 7675,REVESTIDO EXTERNAMENTE
E INTERNAMENTE COM PINTURA BETUMINOSA,EXCLUSIVE ACESSORIOS P
ARA JUNTA,COM DIAMETRO DE 900MM,COMPRIMENTO DE 1,0M.FORNECIM
ENTO
10175 | TUBO FER.FUND.DUC.C/2 FLAN.INT.FUN.ESP.CLAS.K-14,CLAS.PRES.P | UN | 1 | 40465.07 | 0 | 40465.07
N-16,AGUA,NBR 7560 E 7675,DIAM.900MM,COMP.1,0M FORNECIMENTO
06.201.0095-0 | TUBO DE FERRO FUNDIDO DUCTIL COM 2 FLANGES INTEGRAIS FUNDIDO | UN |  | 49627.75
S,ESPESSURA CLASSE K-14,CLASSE DE PRESSAO PN-16,PARA AGUA,CO
NFORME ABNT NBR 7560 E ABNT NBR 7675,REVESTIDO EXTERNAMENTE
E INTERNAMENTE COM PINTURA BETUMINOSA,EXCLUSIVE ACESSORIOS P
ARA JUNTA,COM DIAMETRO DE 900MM,COMPRIMENTO DE 1,5M.FORNECIM
ENTO
10179 | TUBO FER.FUND.DUC.C/2 FLAN.INT.FUN.ESP.CLAS.K-14,CLAS.PRES.P | UN | 1 | 49627.75 | 0 | 49627.75
N-16,AGUA,NBR 7560 E 7675,DIAM.900MM,COMP.1,5M FORNECIMENTO
06.201.0095-A | TUBO DE FERRO FUNDIDO DUCTIL COM 2 FLANGES INTEGRAIS FUNDIDO | UN |  | 49627.75
S,ESPESSURA CLASSE K-14,CLASSE DE PRESSAO PN-16,PARA AGUA,CO
NFORME ABNT NBR 7560 E ABNT NBR 7675,REVESTIDO EXTERNAMENTE
E INTERNAMENTE COM PINTURA BETUMINOSA,EXCLUSIVE ACESSORIOS P
ARA JUNTA,COM DIAMETRO DE 900MM,COMPRIMENTO DE 1,5M.FORNECIM
ENTO
10179 | TUBO FER.FUND.DUC.C/2 FLAN.INT.FUN.ESP.CLAS.K-14,CLAS.PRES.P | UN | 1 | 49627.75 | 0 | 49627.75
N-16,AGUA,NBR 7560 E 7675,DIAM.900MM,COMP.1,5M FORNECIMENTO
06.201.0096-0 | TUBO DE FERRO FUNDIDO DUCTIL COM 2 FLANGES INTEGRAIS FUNDIDO | UN |  | 73667.09
S,ESPESSURA CLASSE K-14,CLASSE DE PRESSAO PN-16,PARA AGUA,CO
NFORME ABNT NBR 7560 E ABNT NBR 7675,REVESTIDO EXTERNAMENTE
E INTERNAMENTE COM PINTURA BETUMINOSA,EXCLUSIVE ACESSORIOS P
ARA JUNTA,COM DIAMETRO DE 900MM,COMPRIMENTO DE 2,0M.FORNECIM
ENTO
10183 | TUBO FER.FUND.DUC.C/2 FLAN.INT.FUN.ESP.CLAS.K-14,CLAS.PRES.P | UN | 1 | 73667.09 | 0 | 73667.09
N-16,AGUA,NBR 7560 E 7675,DIAM.900MM,COMP.2,0M FORNECIMENTO
06.201.0096-A | TUBO DE FERRO FUNDIDO DUCTIL COM 2 FLANGES INTEGRAIS FUNDIDO | UN |  | 73667.09
S,ESPESSURA CLASSE K-14,CLASSE DE PRESSAO PN-16,PARA AGUA,CO
NFORME ABNT NBR 7560 E ABNT NBR 7675,REVESTIDO EXTERNAMENTE
E INTERNAMENTE COM PINTURA BETUMINOSA,EXCLUSIVE ACESSORIOS P
ARA JUNTA,COM DIAMETRO DE 900MM,COMPRIMENTO DE 2,0M.FORNECIM
ENTO
10183 | TUBO FER.FUND.DUC.C/2 FLAN.INT.FUN.ESP.CLAS.K-14,CLAS.PRES.P | UN | 1 | 73667.09 | 0 | 73667.09
N-16,AGUA,NBR 7560 E 7675,DIAM.900MM,COMP.2,0M FORNECIMENTO
06.201.0097-0 | TUBO DE FERRO FUNDIDO DUCTIL COM 2 FLANGES INTEGRAIS FUNDIDO | UN |  | 51586.99
S,ESPESSURA CLASSE K-14,CLASSE DE PRESSAO PN-16,PARA AGUA,CO
NFORME ABNT NBR 7560 E ABNT NBR 7675,REVESTIDO EXTERNAMENTE
E INTERNAMENTE COM PINTURA BETUMINOSA,EXCLUSIVE ACESSORIOS P
ARA JUNTA,COM DIAMETRO DE 1000MM,COMPRIMENTO DE 1,0M.FORNECI
MENTO
10176 | TUBO FER.FUND.DUC.C/2 FLAN.INT.FUN.ESP.CLAS.K-14,CLAS.PRES.P | UN | 1 | 51586.99 | 0 | 51586.99
N-16,AGUA,NBR 7560 E 7675,DIAM.1000MM,COMP.1,0M FORNECIMENTO
06.201.0097-A | TUBO DE FERRO FUNDIDO DUCTIL COM 2 FLANGES INTEGRAIS FUNDIDO | UN |  | 51586.99
S,ESPESSURA CLASSE K-14,CLASSE DE PRESSAO PN-16,PARA AGUA,CO
NFORME ABNT NBR 7560 E ABNT NBR 7675,REVESTIDO EXTERNAMENTE
E INTERNAMENTE COM PINTURA BETUMINOSA,EXCLUSIVE ACESSORIOS P
ARA JUNTA,COM DIAMETRO DE 1000MM,COMPRIMENTO DE 1,0M.FORNECI
MENTO
10176 | TUBO FER.FUND.DUC.C/2 FLAN.INT.FUN.ESP.CLAS.K-14,CLAS.PRES.P | UN | 1 | 51586.99 | 0 | 51586.99
N-16,AGUA,NBR 7560 E 7675,DIAM.1000MM,COMP.1,0M FORNECIMENTO
06.201.0098-0 | TUBO DE FERRO FUNDIDO DUCTIL COM 2 FLANGES INTEGRAIS FUNDIDO | UN |  | 65172.14
S,ESPESSURA CLASSE K-14,CLASSE DE PRESSAO PN-16,PARA AGUA,CO
NFORME ABNT NBR 7560 E ABNT NBR 7675,REVESTIDO EXTERNAMENTE
E INTERNAMENTE COM PINTURA BETUMINOSA,EXCLUSIVE ACESSORIOS P
ARA JUNTA,COM DIAMETRO DE 1000MM,COMPRIMENTO DE 1,5M.FORNECI
MENTO
10180 | TUBO FER.FUND.DUC.C/2 FLAN.INT.FUN.ESP.CLAS.K-14,CLAS.PRES.P | UN | 1 | 65172.14 | 0 | 65172.14
N-16,AGUA,NBR 7560 E 7675,DIAM.1000MM,COMP.1,5M FORNECIMENTO
06.201.0098-A | TUBO DE FERRO FUNDIDO DUCTIL COM 2 FLANGES INTEGRAIS FUNDIDO | UN |  | 65172.14
S,ESPESSURA CLASSE K-14,CLASSE DE PRESSAO PN-16,PARA AGUA,CO
NFORME ABNT NBR 7560 E ABNT NBR 7675,REVESTIDO EXTERNAMENTE
E INTERNAMENTE COM PINTURA BETUMINOSA,EXCLUSIVE ACESSORIOS P
ARA JUNTA,COM DIAMETRO DE 1000MM,COMPRIMENTO DE 1,5M.FORNECI
MENTO
10180 | TUBO FER.FUND.DUC.C/2 FLAN.INT.FUN.ESP.CLAS.K-14,CLAS.PRES.P | UN | 1 | 65172.14 | 0 | 65172.14
N-16,AGUA,NBR 7560 E 7675,DIAM.1000MM,COMP.1,5M FORNECIMENTO
06.201.0099-0 | TUBO DE FERRO FUNDIDO DUCTIL COM 2 FLANGES INTEGRAIS FUNDIDO | UN |  | 79876.37
S,ESPESSURA CLASSE K-14,CLASSE DE PRESSAO PN-16,PARA AGUA,CO
NFORME ABNT NBR 7560 E ABNT NBR 7675,REVESTIDO EXTERNAMENTE
E INTERNAMENTE COM PINTURA BETUMINOSA,EXCLUSIVE ACESSORIOS P
ARA JUNTA,COM DIAMETRO DE 1000MM,COMPRIMENTO DE 2,0M.FORNECI
MENTO
10184 | TUBO FER.FUND.DUC.C/2 FLAN.INT.FUN.ESP.CLAS.K-14,CLAS.PRES.P | UN | 1 | 79876.37 | 0 | 79876.37
N-16,AGUA,NBR 7560 E 7576,DIAM.1000MM,COMP.2,0M FORNECIMENTO
06.201.0099-A | TUBO DE FERRO FUNDIDO DUCTIL COM 2 FLANGES INTEGRAIS FUNDIDO | UN |  | 79876.37
S,ESPESSURA CLASSE K-14,CLASSE DE PRESSAO PN-16,PARA AGUA,CO
NFORME ABNT NBR 7560 E ABNT NBR 7675,REVESTIDO EXTERNAMENTE
E INTERNAMENTE COM PINTURA BETUMINOSA,EXCLUSIVE ACESSORIOS P
ARA JUNTA,COM DIAMETRO DE 1000MM,COMPRIMENTO DE 2,0M.FORNECI
MENTO
10184 | TUBO FER.FUND.DUC.C/2 FLAN.INT.FUN.ESP.CLAS.K-14,CLAS.PRES.P | UN | 1 | 79876.37 | 0 | 79876.37
N-16,AGUA,NBR 7560 E 7576,DIAM.1000MM,COMP.2,0M FORNECIMENTO
06.201.0100-0 | TUBO DE FERRO FUNDIDO DUCTIL COM 2 FLANGES INTEGRAIS FUNDIDO | UN |  | 75186.96
S,ESPESSURA CLASSE K-14,CLASSE DE PRESSAO PN-16,PARA AGUA,CO
NFORME ABNT NBR 7560 E ABNT NBR 7675,REVESTIDO EXTERNAMENTE
E INTERNAMENTE COM PINTURA BETUMINOSA,EXCLUSIVE ACESSORIOS P
ARA JUNTA,COM DIAMETRO DE 1200MM,COMPRIMENTO DE 1,0M.FORNECI
MENTO
10177 | TUBO FER.FUND.DUC.C/2 FLAN.INT.FUN.ESP.CLAS.K-14,CLAS.PRES.P | UN | 1 | 75186.96 | 0 | 75186.96
N-16,AGUA,NBR 7560 E 7675,DIAM.1200MM,COMP.1,0M FORNECIMENTO
06.201.0100-A | TUBO DE FERRO FUNDIDO DUCTIL COM 2 FLANGES INTEGRAIS FUNDIDO | UN |  | 75186.96
S,ESPESSURA CLASSE K-14,CLASSE DE PRESSAO PN-16,PARA AGUA,CO
NFORME ABNT NBR 7560 E ABNT NBR 7675,REVESTIDO EXTERNAMENTE
E INTERNAMENTE COM PINTURA BETUMINOSA,EXCLUSIVE ACESSORIOS P
ARA JUNTA,COM DIAMETRO DE 1200MM,COMPRIMENTO DE 1,0M.FORNECI
MENTO
10177 | TUBO FER.FUND.DUC.C/2 FLAN.INT.FUN.ESP.CLAS.K-14,CLAS.PRES.P | UN | 1 | 75186.96 | 0 | 75186.96
N-16,AGUA,NBR 7560 E 7675,DIAM.1200MM,COMP.1,0M FORNECIMENTO
06.201.0101-0 | TUBO DE FERRO FUNDIDO DUCTIL COM 2 FLANGES INTEGRAIS FUNDIDO | UN |  | 87705.86
S,ESPESSURA CLASSE K-14,CLASSE DE PRESSAO PN-16,PARA AGUA,CO
NFORME ABNT NBR 7560 E ABNT NBR 7675,REVESTIDO EXTERNAMENTE
E INTERNAMENTE COM PINTURA BETUMINOSA,EXCLUSIVE ACESSORIOS P
ARA JUNTA,COM DIAMETRO DE 1200MM,COMPRIMENTO DE 1,5M.FORNECI
MENTO
10181 | TUBO FER.FUND.DUC.C/2 FLAN.INT.FUN.ESP.CLAS.K-14,CLAS.PRES.P | UN | 1 | 87705.86 | 0 | 87705.86
N-16,AGUA,NBR 7560 E 7675,DIAM.1200MM,COMP.1,5M FORNECIMENTO
06.201.0101-A | TUBO DE FERRO FUNDIDO DUCTIL COM 2 FLANGES INTEGRAIS FUNDIDO | UN |  | 87705.86
S,ESPESSURA CLASSE K-14,CLASSE DE PRESSAO PN-16,PARA AGUA,CO
NFORME ABNT NBR 7560 E ABNT NBR 7675,REVESTIDO EXTERNAMENTE
E INTERNAMENTE COM PINTURA BETUMINOSA,EXCLUSIVE ACESSORIOS P
ARA JUNTA,COM DIAMETRO DE 1200MM,COMPRIMENTO DE 1,5M.FORNECI
MENTO
10181 | TUBO FER.FUND.DUC.C/2 FLAN.INT.FUN.ESP.CLAS.K-14,CLAS.PRES.P | UN | 1 | 87705.86 | 0 | 87705.86
N-16,AGUA,NBR 7560 E 7675,DIAM.1200MM,COMP.1,5M FORNECIMENTO
06.201.0102-0 | TUBO DE FERRO FUNDIDO DUCTIL COM 2 FLANGES INTEGRAIS FUNDIDO | UN |  | 109847.91
S,ESPESSURA CLASSE K-14,CLASSE DE PRESSAO PN-16,PARA AGUA,CO
NFORME ABNT NBR 7560 E ABNT NBR 7675,REVESTIDO EXTERNAMENTE
E INTERNAMENTE COM PINTURA BETUMINOSA,EXCLUSIVE ACESSORIOS P
ARA JUNTA,COM DIAMETRO DE 1200MM,COMPRIMENTO DE 2,0M.FORNECI
MENTO
10185 | TUBO FER.FUND.DUC.C/2 FLAN.INT.FUN.ESP.CLAS.K-14,CLAS.PRES.P | UN | 1 | 109847.91 | 0 | 109847.91
N-16,AGUA,NBR 7560 E 7695,DIAM.1200MM,COMP.2,0M FORNECIMENTO
06.201.0102-A | TUBO DE FERRO FUNDIDO DUCTIL COM 2 FLANGES INTEGRAIS FUNDIDO | UN |  | 109847.91
S,ESPESSURA CLASSE K-14,CLASSE DE PRESSAO PN-16,PARA AGUA,CO
NFORME ABNT NBR 7560 E ABNT NBR 7675,REVESTIDO EXTERNAMENTE
E INTERNAMENTE COM PINTURA BETUMINOSA,EXCLUSIVE ACESSORIOS P
ARA JUNTA,COM DIAMETRO DE 1200MM,COMPRIMENTO DE 2,0M.FORNECI
MENTO
10185 | TUBO FER.FUND.DUC.C/2 FLAN.INT.FUN.ESP.CLAS.K-14,CLAS.PRES.P | UN | 1 | 109847.91 | 0 | 109847.91
N-16,AGUA,NBR 7560 E 7695,DIAM.1200MM,COMP.2,0M FORNECIMENTO
06.201.0111-0 | TUBO DE FERRO FUNDIDO DUCTIL COM PONTA E FLANGE SOLDADOS,ESP | UN |  | 1324.3
ESSURA CLASSE K-9,CLASSE DE PRESSAO PN-10,PARA AGUA,CONFORME
ABNT NBR 7560 E ABNT NBR 7675,REVESTIDO EXTERNAMENTE COM ZI
NCO METALICO E INTERNAMENTE COM ARGAMASSA DE CIMENTO,EXCLUSI
VE ACESSORIOS PARA JUNTA,COM DIAMETRO DE 80MM,COMPRIMENTO AT
E 1,0M.FORNECIMENTO
10186 | TUBO FERRO FUND.DUC.C/PONTA E FLANGE SOLD.ESP.CLAS.K-9,CLAS. | UN | 1 | 1324.3 | 0 | 1324.3
PRES.PN-10,AGUA,CONF.NBR 7560 E 7675,C/DIAM.80MM,COMP.1,0M
06.201.0111-A | TUBO DE FERRO FUNDIDO DUCTIL COM PONTA E FLANGE SOLDADOS,ESP | UN |  | 1324.3
ESSURA CLASSE K-9,CLASSE DE PRESSAO PN-10,PARA AGUA,CONFORME
ABNT NBR 7560 E ABNT NBR 7675,REVESTIDO EXTERNAMENTE COM ZI
NCO METALICO E INTERNAMENTE COM ARGAMASSA DE CIMENTO,EXCLUSI
VE ACESSORIOS PARA JUNTA,COM DIAMETRO DE 80MM,COMPRIMENTO AT
E 1,0M.FORNECIMENTO
10186 | TUBO FERRO FUND.DUC.C/PONTA E FLANGE SOLD.ESP.CLAS.K-9,CLAS. | UN | 1 | 1324.3 | 0 | 1324.3
PRES.PN-10,AGUA,CONF.NBR 7560 E 7675,C/DIAM.80MM,COMP.1,0M
06.201.0112-0 | TUBO DE FERRO FUNDIDO DUCTIL COM PONTA E FLANGE SOLDADOS,ESP | UN |  | 1448.01
ESSURA CLASSE K-9,CLASSE DE PRESSAO PN-10,PARA AGUA,CONFORME
ABNT NBR 7560 E ABNT NBR 7675,REVESTIDO EXTERNAMENTE COM ZI
NCO METALICO E INTERNAMENTE COM ARGAMASSA DE CIMENTO,EXCLUSI
VE ACESSORIOS PARA JUNTA,COM DIAMETRO DE 100MM,COMPRIMENTO A
TE 1,0M.FORNECIMENTO
10187 | TUBO FERRO FUND.DUC.C/PONTA E FLANGE SOLD.ESP.CLAS.K-9,CLAS. | UN | 1 | 1448.01 | 0 | 1448.01
PRES.PN-10,AGUA,CONF.NBR 7560 E 7675,C/DIAM.100MM,COMP.1,0M
06.201.0112-A | TUBO DE FERRO FUNDIDO DUCTIL COM PONTA E FLANGE SOLDADOS,ESP | UN |  | 1448.01
ESSURA CLASSE K-9,CLASSE DE PRESSAO PN-10,PARA AGUA,CONFORME
ABNT NBR 7560 E ABNT NBR 7675,REVESTIDO EXTERNAMENTE COM ZI
NCO METALICO E INTERNAMENTE COM ARGAMASSA DE CIMENTO,EXCLUSI
VE ACESSORIOS PARA JUNTA,COM DIAMETRO DE 100MM,COMPRIMENTO A
TE 1,0M.FORNECIMENTO
10187 | TUBO FERRO FUND.DUC.C/PONTA E FLANGE SOLD.ESP.CLAS.K-9,CLAS. | UN | 1 | 1448.01 | 0 | 1448.01
PRES.PN-10,AGUA,CONF.NBR 7560 E 7675,C/DIAM.100MM,COMP.1,0M
06.201.0113-0 | TUBO DE FERRO FUNDIDO DUCTIL COM PONTA E FLANGE SOLDADOS,ESP | UN |  | 1762.13
ESSURA CLASSE K-9,CLASSE DE PRESSAO PN-10,PARA AGUA,CONFORME
ABNT NBR 7560 E ABNT NBR 7675,REVESTIDO EXTERNAMENTE COM ZI
NCO METALICO E INTERNAMENTE COM ARGAMASSA DE CIMENTO,EXCLUSI
VE ACESSORIOS PARA JUNTA,COM DIAMETRO DE 150MM,COMPRIMENTO A
TE 1,0M.FORNECIMENTO
10188 | TUBO FERRO FUND.DUC.C/PONTA E FLANGE SOLD.ESP.CLAS.K-9,CLAS. | UN | 1 | 1762.13 | 0 | 1762.13
PRES.PN-10,AGUA,CONF.NBR 7560 E 7675,C/DIAM.150MM,COMP.1,0M
06.201.0113-A | TUBO DE FERRO FUNDIDO DUCTIL COM PONTA E FLANGE SOLDADOS,ESP | UN |  | 1762.13
ESSURA CLASSE K-9,CLASSE DE PRESSAO PN-10,PARA AGUA,CONFORME
ABNT NBR 7560 E ABNT NBR 7675,REVESTIDO EXTERNAMENTE COM ZI
NCO METALICO E INTERNAMENTE COM ARGAMASSA DE CIMENTO,EXCLUSI
VE ACESSORIOS PARA JUNTA,COM DIAMETRO DE 150MM,COMPRIMENTO A
TE 1,0M.FORNECIMENTO
10188 | TUBO FERRO FUND.DUC.C/PONTA E FLANGE SOLD.ESP.CLAS.K-9,CLAS. | UN | 1 | 1762.13 | 0 | 1762.13
PRES.PN-10,AGUA,CONF.NBR 7560 E 7675,C/DIAM.150MM,COMP.1,0M
06.201.0114-0 | TUBO DE FERRO FUNDIDO DUCTIL COM PONTA E FLANGE SOLDADOS,ESP | UN |  | 2139.15
ESSURA CLASSE K-9,CLASSE DE PRESSAO PN-10,PARA AGUA,CONFORME
ABNT NBR 7560 E ABNT NBR 7675,REVESTIDO EXTERNAMENTE COM ZI
NCO METALICO E INTERNAMENTE COM ARGAMASSA DE CIMENTO,EXCLUSI
VE ACESSORIOS PARA JUNTA,COM DIAMETRO DE 200MM,COMPRIMENTO A
TE 1,0M.FORNECIMENTO
10189 | TUBO FERRO FUND.DUC.C/PONTA E FLANGE SOLD.ESQ.CLAS.K-9,CLAS. | UN | 1 | 2139.15 | 0 | 2139.15
PRES.PN-10,AGUA,CONF.NBR 7560 E 7675,C/DIAM.200MM,COMP.1,0M
06.201.0114-A | TUBO DE FERRO FUNDIDO DUCTIL COM PONTA E FLANGE SOLDADOS,ESP | UN |  | 2139.15
ESSURA CLASSE K-9,CLASSE DE PRESSAO PN-10,PARA AGUA,CONFORME
ABNT NBR 7560 E ABNT NBR 7675,REVESTIDO EXTERNAMENTE COM ZI
NCO METALICO E INTERNAMENTE COM ARGAMASSA DE CIMENTO,EXCLUSI
VE ACESSORIOS PARA JUNTA,COM DIAMETRO DE 200MM,COMPRIMENTO A
TE 1,0M.FORNECIMENTO
10189 | TUBO FERRO FUND.DUC.C/PONTA E FLANGE SOLD.ESQ.CLAS.K-9,CLAS. | UN | 1 | 2139.15 | 0 | 2139.15
PRES.PN-10,AGUA,CONF.NBR 7560 E 7675,C/DIAM.200MM,COMP.1,0M
06.201.0115-0 | TUBO DE FERRO FUNDIDO DUCTIL COM PONTA E FLANGE SOLDADOS,ESP | UN |  | 2533.48
ESSURA CLASSE K-9,CLASSE DE PRESSAO PN-10,PARA AGUA,CONFORME
ABNT NBR 7560 E ABNT NBR 7675,REVESTIDO EXTERNAMENTE COM ZI
NCO METALICO E INTERNAMENTE COM ARGAMASSA DE CIMENTO,EXCLUSI
VE ACESSORIOS PARA JUNTA,COM DIAMETRO DE 250MM,COMPRIMENTO A
TE 1,0M.FORNECIMENTO
10190 | TUBO FERRO FUND.DUC.C/PONTA E FLANGE SOLD.ESP.CLAS.K-9,CLAS. | UN | 1 | 2533.48 | 0 | 2533.48
PRES.PN-10,AGUA,CONF.NBR 7560 E 7675,C/DIAM.250MM,COMP.1,0M
06.201.0115-A | TUBO DE FERRO FUNDIDO DUCTIL COM PONTA E FLANGE SOLDADOS,ESP | UN |  | 2533.48
ESSURA CLASSE K-9,CLASSE DE PRESSAO PN-10,PARA AGUA,CONFORME
ABNT NBR 7560 E ABNT NBR 7675,REVESTIDO EXTERNAMENTE COM ZI
NCO METALICO E INTERNAMENTE COM ARGAMASSA DE CIMENTO,EXCLUSI
VE ACESSORIOS PARA JUNTA,COM DIAMETRO DE 250MM,COMPRIMENTO A
TE 1,0M.FORNECIMENTO
10190 | TUBO FERRO FUND.DUC.C/PONTA E FLANGE SOLD.ESP.CLAS.K-9,CLAS. | UN | 1 | 2533.48 | 0 | 2533.48
PRES.PN-10,AGUA,CONF.NBR 7560 E 7675,C/DIAM.250MM,COMP.1,0M
06.201.0116-0 | TUBO DE FERRO FUNDIDO DUCTIL COM PONTA E FLANGE SOLDADOS,ESP | UN |  | 3043.34
ESSURA CLASSE K-9,CLASSE DE PRESSAO PN-10,PARA AGUA,CONFORME
ABNT NBR 7560 E ABNT NBR 7675,REVESTIDO EXTERNAMENTE COM ZI
NCO METALICO E INTERNAMENTE COM ARGAMASSA DE CIMENTO,EXCLUSI
VE ACESSORIOS PARA JUNTA,COM DIAMETRO DE 300MM,COMPRIMENTO A
TE 1,0M.FORNECIMENTO
10191 | TUBO FERRO FUND.DUC.C/PONTA E FLANGE SOLD.ESP.CLAS.K-9,CLAS. | UN | 1 | 3043.34 | 0 | 3043.34
PRES.PN-10,AGUA,CONF.NBR 7560 E 7675,C/DIAM.300MM,COMP.1,0M
06.201.0116-A | TUBO DE FERRO FUNDIDO DUCTIL COM PONTA E FLANGE SOLDADOS,ESP | UN |  | 3043.34
ESSURA CLASSE K-9,CLASSE DE PRESSAO PN-10,PARA AGUA,CONFORME
ABNT NBR 7560 E ABNT NBR 7675,REVESTIDO EXTERNAMENTE COM ZI
NCO METALICO E INTERNAMENTE COM ARGAMASSA DE CIMENTO,EXCLUSI
VE ACESSORIOS PARA JUNTA,COM DIAMETRO DE 300MM,COMPRIMENTO A
TE 1,0M.FORNECIMENTO
10191 | TUBO FERRO FUND.DUC.C/PONTA E FLANGE SOLD.ESP.CLAS.K-9,CLAS. | UN | 1 | 3043.34 | 0 | 3043.34
PRES.PN-10,AGUA,CONF.NBR 7560 E 7675,C/DIAM.300MM,COMP.1,0M
06.201.0117-0 | TUBO DE FERRO FUNDIDO DUCTIL COM PONTA E FLANGE SOLDADOS,ESP | UN |  | 3509.66
ESSURA CLASSE K-9,CLASSE DE PRESSAO PN-10,PARA AGUA,CONFORME
ABNT NBR 7560 E ABNT NBR 7675,REVESTIDO EXTERNAMENTE COM ZI
NCO METALICO E INTERNAMENTE COM ARGAMASSA DE CIMENTO,EXCLUSI
VE ACESSORIOS PARA JUNTA,COM DIAMETRO DE 350MM,COMPRIMENTO A
TE 1,0M.FORNECIMENTO
10192 | TUBO FERRO FUND.DUC.C/PONTA E FLANGE SOLD.ESP.CLAS.K-9,CLAS. | UN | 1 | 3509.66 | 0 | 3509.66
PRES.PN-10,AGUA,CONF.NBR 7560 E 7675,C/DIAM.350MM,COMP.1,0M
06.201.0117-A | TUBO DE FERRO FUNDIDO DUCTIL COM PONTA E FLANGE SOLDADOS,ESP | UN |  | 3509.66
ESSURA CLASSE K-9,CLASSE DE PRESSAO PN-10,PARA AGUA,CONFORME
ABNT NBR 7560 E ABNT NBR 7675,REVESTIDO EXTERNAMENTE COM ZI
NCO METALICO E INTERNAMENTE COM ARGAMASSA DE CIMENTO,EXCLUSI
VE ACESSORIOS PARA JUNTA,COM DIAMETRO DE 350MM,COMPRIMENTO A
TE 1,0M.FORNECIMENTO
10192 | TUBO FERRO FUND.DUC.C/PONTA E FLANGE SOLD.ESP.CLAS.K-9,CLAS. | UN | 1 | 3509.66 | 0 | 3509.66
PRES.PN-10,AGUA,CONF.NBR 7560 E 7675,C/DIAM.350MM,COMP.1,0M
06.201.0118-0 | TUBO DE FERRO FUNDIDO DUCTIL COM PONTA E FLANGE SOLDADOS,ESP | UN |  | 3990.44
ESSURA CLASSE K-9,CLASSE DE PRESSAO PN-10,PARA AGUA,CONFORME
ABNT NBR 7560 E ABNT NBR 7675,REVESTIDO EXTERNAMENTE COM ZI
NCO METALICO E INTERNAMENTE COM ARGAMASSA DE CIMENTO,EXCLUSI
VE ACESSORIOS PARA JUNTA,COM DIAMETRO DE 400MM,COMPRIMENTO A
TE 1,0M.FORNECIMENTO
10193 | TUBO FERRO FUND.DUC.C/PONTA E FLANGE SOLD.ESP.CLAS.K-9,CLAS. | UN | 1 | 3990.44 | 0 | 3990.44
PRES.PN-10,AGUA,CONF.NBR 7560 E 7675,C/DIAM.400MM,COMP.1,0M
06.201.0118-A | TUBO DE FERRO FUNDIDO DUCTIL COM PONTA E FLANGE SOLDADOS,ESP | UN |  | 3990.44
ESSURA CLASSE K-9,CLASSE DE PRESSAO PN-10,PARA AGUA,CONFORME
ABNT NBR 7560 E ABNT NBR 7675,REVESTIDO EXTERNAMENTE COM ZI
NCO METALICO E INTERNAMENTE COM ARGAMASSA DE CIMENTO,EXCLUSI
VE ACESSORIOS PARA JUNTA,COM DIAMETRO DE 400MM,COMPRIMENTO A
TE 1,0M.FORNECIMENTO
10193 | TUBO FERRO FUND.DUC.C/PONTA E FLANGE SOLD.ESP.CLAS.K-9,CLAS. | UN | 1 | 3990.44 | 0 | 3990.44
PRES.PN-10,AGUA,CONF.NBR 7560 E 7675,C/DIAM.400MM,COMP.1,0M
06.201.0119-0 | TUBO DE FERRO FUNDIDO DUCTIL COM PONTA E FLANGE SOLDADOS,ESP | UN |  | 4775.76
ESSURA CLASSE K-9,CLASSE DE PRESSAO PN-10,PARA AGUA,CONFORME
ABNT NBR 7560 E ABNT NBR 7675,REVESTIDO EXTERNAMENTE COM ZI
NCO METALICO E INTERNAMENTE COM ARGAMASSA DE CIMENTO,EXCLUSI
VE ACESSORIOS PARA JUNTA,COM DIAMETRO DE 450MM,COMPRIMENTO A
TE 1,0M.FORNECIMENTO
10194 | TUBO FERRO FUND.DUC.C/PONTA E FLANGE SOLD.ESP.CLAS.K-9,CLAS. | UN | 1 | 4775.76 | 0 | 4775.76
PRES.PN-10,AGUA,CONF.NBR 7560 E 7675,C/DIAM.450MM,COMP.1,0M
06.201.0119-A | TUBO DE FERRO FUNDIDO DUCTIL COM PONTA E FLANGE SOLDADOS,ESP | UN |  | 4775.76
ESSURA CLASSE K-9,CLASSE DE PRESSAO PN-10,PARA AGUA,CONFORME
ABNT NBR 7560 E ABNT NBR 7675,REVESTIDO EXTERNAMENTE COM ZI
NCO METALICO E INTERNAMENTE COM ARGAMASSA DE CIMENTO,EXCLUSI
VE ACESSORIOS PARA JUNTA,COM DIAMETRO DE 450MM,COMPRIMENTO A
TE 1,0M.FORNECIMENTO
10194 | TUBO FERRO FUND.DUC.C/PONTA E FLANGE SOLD.ESP.CLAS.K-9,CLAS. | UN | 1 | 4775.76 | 0 | 4775.76
PRES.PN-10,AGUA,CONF.NBR 7560 E 7675,C/DIAM.450MM,COMP.1,0M
06.201.0120-0 | TUBO DE FERRO FUNDIDO DUCTIL COM PONTA E FLANGE SOLDADOS,ESP | UN |  | 5144.98
ESSURA CLASSE K-9,CLASSE DE PRESSAO PN-10,PARA AGUA,CONFORME
ABNT NBR 7560 E ABNT NBR 7675,REVESTIDO EXTERNAMENTE COM ZI
NCO METALICO E INTERNAMENTE COM ARGAMASSA DE CIMENTO,EXCLUSI
VE ACESSORIOS PARA JUNTA,COM DIAMETRO DE 500MM,COMPRIMENTO A
TE 1,0M.FORNECIMENTO
10195 | TUBO FERRO FUND.DUC.C/PONTA FLANGE SOLD.ESP.CLAS.K-9,CLAS.PR | UN | 1 | 5144.98 | 0 | 5144.98
ES.PN-10,AGUA,CONF.NBR 7560 E 7675,C/DIAM.500MM,COMP.1,0M
06.201.0120-A | TUBO DE FERRO FUNDIDO DUCTIL COM PONTA E FLANGE SOLDADOS,ESP | UN |  | 5144.98
ESSURA CLASSE K-9,CLASSE DE PRESSAO PN-10,PARA AGUA,CONFORME
ABNT NBR 7560 E ABNT NBR 7675,REVESTIDO EXTERNAMENTE COM ZI
NCO METALICO E INTERNAMENTE COM ARGAMASSA DE CIMENTO,EXCLUSI
VE ACESSORIOS PARA JUNTA,COM DIAMETRO DE 500MM,COMPRIMENTO A
TE 1,0M.FORNECIMENTO
10195 | TUBO FERRO FUND.DUC.C/PONTA FLANGE SOLD.ESP.CLAS.K-9,CLAS.PR | UN | 1 | 5144.98 | 0 | 5144.98
ES.PN-10,AGUA,CONF.NBR 7560 E 7675,C/DIAM.500MM,COMP.1,0M
06.201.0121-0 | TUBO DE FERRO FUNDIDO DUCTIL COM PONTA E FLANGE SOLDADOS,ESP | UN |  | 6304.27
ESSURA CLASSE K-9,CLASSE DE PRESSAO PN-10,PARA AGUA,CONFORME
ABNT NBR 7560 E ABNT NBR 7675,REVESTIDO EXTERNAMENTE COM ZI
NCO METALICO E INTERNAMENTE COM ARGAMASSA DE CIMENTO,EXCLUSI
VE ACESSORIOS PARA JUNTA,COM DIAMETRO DE 600MM,COMPRIMENTO A
TE 1,0M.FORNECIMENTO
10196 | TUBO FERRO FUND.DUC.C/PONTA FLANGE SOLD.ESP.CLAS.K-9,CLAS.PR | UN | 1 | 6304.27 | 0 | 6304.27
ES.PN-10,AGUA,CONF.NBR 7560 E 7675,C/DIAM.600MM,COMP.1,0M
06.201.0121-A | TUBO DE FERRO FUNDIDO DUCTIL COM PONTA E FLANGE SOLDADOS,ESP | UN |  | 6304.27
ESSURA CLASSE K-9,CLASSE DE PRESSAO PN-10,PARA AGUA,CONFORME
ABNT NBR 7560 E ABNT NBR 7675,REVESTIDO EXTERNAMENTE COM ZI
NCO METALICO E INTERNAMENTE COM ARGAMASSA DE CIMENTO,EXCLUSI
VE ACESSORIOS PARA JUNTA,COM DIAMETRO DE 600MM,COMPRIMENTO A
TE 1,0M.FORNECIMENTO
10196 | TUBO FERRO FUND.DUC.C/PONTA FLANGE SOLD.ESP.CLAS.K-9,CLAS.PR | UN | 1 | 6304.27 | 0 | 6304.27
ES.PN-10,AGUA,CONF.NBR 7560 E 7675,C/DIAM.600MM,COMP.1,0M
06.201.0122-0 | TUBO DE FERRO FUNDIDO DUCTIL COM PONTA E FLANGE ROSCADOS,ESP | UN |  | 12624.41
ESSURA CLASSE K-12,CLASSE DE PRESSAO PN-10,PARA AGUA,CONFORM
E ABNT NBR 7560 E ABNT NBR 7675,REVESTIDO EXTERNAMENTE COM Z
INCO METALICO E INTERNAMENTE COM ARGAMASSA DE CIMENTO,EXCLUS
IVE ACESSORIOS PARA JUNTA,COM DIAMETRO DE 700MM,COMPRIMENTO
ATE 1,0M.FORNECIMENTO
10197 | TUBO FERRO FUND.DUC.C/PONTA FLANGE ROSC.ESP.CLAS.K-12,CLAS.P | UN | 1 | 12624.41 | 0 | 12624.41
RES.PN-10,AGUA,CONF.NBR 7560 E 7675,C/DIAM.700MM,COMP.1,0M
06.201.0122-A | TUBO DE FERRO FUNDIDO DUCTIL COM PONTA E FLANGE ROSCADOS,ESP | UN |  | 12624.41
ESSURA CLASSE K-12,CLASSE DE PRESSAO PN-10,PARA AGUA,CONFORM
E ABNT NBR 7560 E ABNT NBR 7675,REVESTIDO EXTERNAMENTE COM Z
INCO METALICO E INTERNAMENTE COM ARGAMASSA DE CIMENTO,EXCLUS
IVE ACESSORIOS PARA JUNTA,COM DIAMETRO DE 700MM,COMPRIMENTO
ATE 1,0M.FORNECIMENTO
10197 | TUBO FERRO FUND.DUC.C/PONTA FLANGE ROSC.ESP.CLAS.K-12,CLAS.P | UN | 1 | 12624.41 | 0 | 12624.41
RES.PN-10,AGUA,CONF.NBR 7560 E 7675,C/DIAM.700MM,COMP.1,0M
06.201.0123-0 | TUBO DE FERRO FUNDIDO DUCTIL COM PONTA E FLANGE ROSCADOS,ESP | UN |  | 15984.67
ESSURA CLASSE K-12,CLASSE DE PRESSAO PN-10,PARA AGUA,CONFORM
E ABNT NBR 7560 E ABNT NBR 7675,REVESTIDO EXTERNAMENTE COM Z
INCO METALICO E INTERNAMENTE COM ARGAMASSA DE CIMENTO,EXCLUS
IVE ACESSORIOS PARA JUNTA,COM DIAMETRO DE 800MM,COMPRIMENTO
ATE 1,0M.FORNECIMENTO
10198 | TUBO FERRO FUND.DUC.C/PONTA FLANGE ROSC.ESP.CLAS.K-12,CLAS.P | UN | 1 | 15984.67 | 0 | 15984.67
RES.PN-10,AGUA,CONF.NBR 7560 E 7675,C/DIAM.800MM,COMP.1,0M
06.201.0123-A | TUBO DE FERRO FUNDIDO DUCTIL COM PONTA E FLANGE ROSCADOS,ESP | UN |  | 15984.67
ESSURA CLASSE K-12,CLASSE DE PRESSAO PN-10,PARA AGUA,CONFORM
E ABNT NBR 7560 E ABNT NBR 7675,REVESTIDO EXTERNAMENTE COM Z
INCO METALICO E INTERNAMENTE COM ARGAMASSA DE CIMENTO,EXCLUS
IVE ACESSORIOS PARA JUNTA,COM DIAMETRO DE 800MM,COMPRIMENTO
ATE 1,0M.FORNECIMENTO
10198 | TUBO FERRO FUND.DUC.C/PONTA FLANGE ROSC.ESP.CLAS.K-12,CLAS.P | UN | 1 | 15984.67 | 0 | 15984.67
RES.PN-10,AGUA,CONF.NBR 7560 E 7675,C/DIAM.800MM,COMP.1,0M
06.201.0124-0 | TUBO DE FERRO FUNDIDO DUCTIL COM PONTA E FLANGE ROSCADOS,ESP | UN |  | 24618.74
ESSURA CLASSE K-12,CLASSE DE PRESSAO PN-10,PARA AGUA,CONFORM
E ABNT NBR 7560 E ABNT NBR 7675,REVESTIDO EXTERNAMENTE COM Z
INCO METALICO E INTERNAMENTE COM ARGAMASSA DE CIMENTO,EXCLUS
IVE ACESSORIOS PARA JUNTA,COM DIAMETRO DE 900MM,COMPRIMENTO
ATE 1,0M.FORNECIMENTO
10199 | TUBO FERRO FUND.DUC.C/PONTA FLANGE ROSC.ESP.CLAS.K-12,CLAS.P | UN | 1 | 24618.74 | 0 | 24618.74
RES.PN-10,AGUA,CONF.NBR 7560 E 7675,C/DIAM.900MM,COMP.1,0M
06.201.0124-A | TUBO DE FERRO FUNDIDO DUCTIL COM PONTA E FLANGE ROSCADOS,ESP | UN |  | 24618.74
ESSURA CLASSE K-12,CLASSE DE PRESSAO PN-10,PARA AGUA,CONFORM
E ABNT NBR 7560 E ABNT NBR 7675,REVESTIDO EXTERNAMENTE COM Z
INCO METALICO E INTERNAMENTE COM ARGAMASSA DE CIMENTO,EXCLUS
IVE ACESSORIOS PARA JUNTA,COM DIAMETRO DE 900MM,COMPRIMENTO
ATE 1,0M.FORNECIMENTO
10199 | TUBO FERRO FUND.DUC.C/PONTA FLANGE ROSC.ESP.CLAS.K-12,CLAS.P | UN | 1 | 24618.74 | 0 | 24618.74
RES.PN-10,AGUA,CONF.NBR 7560 E 7675,C/DIAM.900MM,COMP.1,0M
06.201.0125-0 | TUBO DE FERRO FUNDIDO DUCTIL COM PONTA E FLANGE ROSCADOS,ESP | UN |  | 25913.72
ESSURA CLASSE K-12,CLASSE DE PRESSAO PN-10,PARA AGUA,CONFORM
E ABNT NBR 7560 E ABNT NBR 7675,REVESTIDO EXTERNAMENTE COM Z
INCO METALICO E INTERNAMENTE COM ARGAMASSA DE CIMENTO,EXCLUS
IVE ACESSORIOS PARA JUNTA,COM DIAMETRO DE 1000MM,COMPRIMENTO
ATE 1,0M.FORNECIMENTO
10200 | TUBO FERRO FUND.DUC.C/PONTA FLANGE ROSC.ESP.CLAS.K-12,CLAS.P | UN | 1 | 25913.72 | 0 | 25913.72
RES.PN-10,AGUA,CONF.NBR 7560 E 7675,C/DIAM.1000MM,COMP.1,0M
06.201.0125-A | TUBO DE FERRO FUNDIDO DUCTIL COM PONTA E FLANGE ROSCADOS,ESP | UN |  | 25913.72
ESSURA CLASSE K-12,CLASSE DE PRESSAO PN-10,PARA AGUA,CONFORM
E ABNT NBR 7560 E ABNT NBR 7675,REVESTIDO EXTERNAMENTE COM Z
INCO METALICO E INTERNAMENTE COM ARGAMASSA DE CIMENTO,EXCLUS
IVE ACESSORIOS PARA JUNTA,COM DIAMETRO DE 1000MM,COMPRIMENTO
ATE 1,0M.FORNECIMENTO
10200 | TUBO FERRO FUND.DUC.C/PONTA FLANGE ROSC.ESP.CLAS.K-12,CLAS.P | UN | 1 | 25913.72 | 0 | 25913.72
RES.PN-10,AGUA,CONF.NBR 7560 E 7675,C/DIAM.1000MM,COMP.1,0M
06.201.0126-0 | TUBO DE FERRO FUNDIDO DUCTIL COM PONTA E FLANGE ROSCADOS,ESP | UN |  | 35641.61
ESSURA CLASSE K-12,CLASSE DE PRESSAO PN-10,PARA AGUA,CONFORM
E ABNT NBR 7560 E ABNT NBR 7675,REVESTIDO EXTERNAMENTE COM Z
INCO METALICO E INTERNAMENTE COM ARGAMASSA DE CIMENTO,EXCLUS
IVE ACESSORIOS PARA JUNTA,COM DIAMETRO DE 1200MM,COMPRIMENTO
ATE 1,0M.FORNECIMENTO
10201 | TUBO FERRO FUND.DUC.C/PONTA FLANGE ROSC.ESP.CLAS.K-12,CLAS.P | UN | 1 | 35641.61 | 0 | 35641.61
RES.PN-10,AGUA,CONF.NBR 7560 E 7675,C/DIAM.1200MM,COMP.1,0M
06.201.0126-A | TUBO DE FERRO FUNDIDO DUCTIL COM PONTA E FLANGE ROSCADOS,ESP | UN |  | 35641.61
ESSURA CLASSE K-12,CLASSE DE PRESSAO PN-10,PARA AGUA,CONFORM
E ABNT NBR 7560 E ABNT NBR 7675,REVESTIDO EXTERNAMENTE COM Z
INCO METALICO E INTERNAMENTE COM ARGAMASSA DE CIMENTO,EXCLUS
IVE ACESSORIOS PARA JUNTA,COM DIAMETRO DE 1200MM,COMPRIMENTO
ATE 1,0M.FORNECIMENTO
10201 | TUBO FERRO FUND.DUC.C/PONTA FLANGE ROSC.ESP.CLAS.K-12,CLAS.P | UN | 1 | 35641.61 | 0 | 35641.61
RES.PN-10,AGUA,CONF.NBR 7560 E 7675,C/DIAM.1200MM,COMP.1,0M
06.201.0131-0 | TUBO DE FERRO FUNDIDO DUCTIL COM PONTA E FLANGE SOLDADOS,ESP | UN |  | 1324.3
ESSURA CLASSE K-9,CLASSE DE PRESSAO PN-16,PARA AGUA,CONFORME
ABNT NBR 7560 E ABNT NBR 7675,REVESTIDO EXTERNAMENTE COM ZI
NCO METALICO E INTERNAMENTE COM ARGAMASSA DE CIMENTO,EXCLUSI
VE ACESSORIOS PARA JUNTA,COM DIAMETRO DE 80MM,COMPRIMENTO AT
E 1,0M.FORNECIMENTO
10202 | TUBO FERRO FUND.DUC.C/PONTA FLANGE SOLD.ESP.CLAS.K-9,CLAS.PR | UN | 1 | 1324.3 | 0 | 1324.3
ES.PN-16,AGUA,CONF.NBR 7560 E 7675,C/DIAM.80MM,COMP.1,0M
06.201.0131-A | TUBO DE FERRO FUNDIDO DUCTIL COM PONTA E FLANGE SOLDADOS,ESP | UN |  | 1324.3
ESSURA CLASSE K-9,CLASSE DE PRESSAO PN-16,PARA AGUA,CONFORME
ABNT NBR 7560 E ABNT NBR 7675,REVESTIDO EXTERNAMENTE COM ZI
NCO METALICO E INTERNAMENTE COM ARGAMASSA DE CIMENTO,EXCLUSI
VE ACESSORIOS PARA JUNTA,COM DIAMETRO DE 80MM,COMPRIMENTO AT
E 1,0M.FORNECIMENTO
10202 | TUBO FERRO FUND.DUC.C/PONTA FLANGE SOLD.ESP.CLAS.K-9,CLAS.PR | UN | 1 | 1324.3 | 0 | 1324.3
ES.PN-16,AGUA,CONF.NBR 7560 E 7675,C/DIAM.80MM,COMP.1,0M
06.201.0132-0 | TUBO DE FERRO FUNDIDO DUCTIL COM PONTA E FLANGE SOLDADOS,ESP | UN |  | 1448.01
ESSURA CLASSE K-9,CLASSE DE PRESSAO PN-16,PARA AGUA,CONFORME
ABNT NBR 7560 E ABNT NBR 7675,REVESTIDO EXTERNAMENTE COM ZI
NCO METALICO E INTERNAMENTE COM ARGAMASSA DE CIMENTO,EXCLUSI
VE ACESSORIOS PARA JUNTA,COM DIAMETRO DE 100MM,COMPRIMENTO A
TE 1,0M.FORNECIMENTO
10203 | TUBO FERRO FUND.DUC.C/PONTA FLANGE SOLD.ESP.CLAS.K-9,CLAS.PR | UN | 1 | 1448.01 | 0 | 1448.01
ES.PN-16,AGUA,CONF.NBR 7560 E 7675,C/DIAM.100MM,COMP.1,0M
06.201.0132-A | TUBO DE FERRO FUNDIDO DUCTIL COM PONTA E FLANGE SOLDADOS,ESP | UN |  | 1448.01
ESSURA CLASSE K-9,CLASSE DE PRESSAO PN-16,PARA AGUA,CONFORME
ABNT NBR 7560 E ABNT NBR 7675,REVESTIDO EXTERNAMENTE COM ZI
NCO METALICO E INTERNAMENTE COM ARGAMASSA DE CIMENTO,EXCLUSI
VE ACESSORIOS PARA JUNTA,COM DIAMETRO DE 100MM,COMPRIMENTO A
TE 1,0M.FORNECIMENTO
10203 | TUBO FERRO FUND.DUC.C/PONTA FLANGE SOLD.ESP.CLAS.K-9,CLAS.PR | UN | 1 | 1448.01 | 0 | 1448.01
ES.PN-16,AGUA,CONF.NBR 7560 E 7675,C/DIAM.100MM,COMP.1,0M
06.201.0133-0 | TUBO DE FERRO FUNDIDO DUCTIL COM PONTA E FLANGE SOLDADOS,ESP | UN |  | 1762.13
ESSURA CLASSE K-9,CLASSE DE PRESSAO PN-16,PARA AGUA,CONFORME
ABNT NBR 7560 E ABNT NBR 7675,REVESTIDO EXTERNAMENTE COM ZI
NCO METALICO E INTERNAMENTE COM ARGAMASSA DE CIMENTO,EXCLUSI
VE ACESSORIOS PARA JUNTA,COM DIAMETRO DE 150MM,COMPRIMENTO A
TE 1,0M.FORNECIMENTO
10204 | TUBO FERRO FUND.DUC.C/PONTA FLANGE SOLD.ESP.CLAS.K-9,CLAS.PR | UN | 1 | 1762.13 | 0 | 1762.13
ES.PN-16,AGUA,CONF.NBR 7560 E 7675,C/DIAM.150MM,COMPR.1,0M
06.201.0133-A | TUBO DE FERRO FUNDIDO DUCTIL COM PONTA E FLANGE SOLDADOS,ESP | UN |  | 1762.13
ESSURA CLASSE K-9,CLASSE DE PRESSAO PN-16,PARA AGUA,CONFORME
ABNT NBR 7560 E ABNT NBR 7675,REVESTIDO EXTERNAMENTE COM ZI
NCO METALICO E INTERNAMENTE COM ARGAMASSA DE CIMENTO,EXCLUSI
VE ACESSORIOS PARA JUNTA,COM DIAMETRO DE 150MM,COMPRIMENTO A
TE 1,0M.FORNECIMENTO
10204 | TUBO FERRO FUND.DUC.C/PONTA FLANGE SOLD.ESP.CLAS.K-9,CLAS.PR | UN | 1 | 1762.13 | 0 | 1762.13
ES.PN-16,AGUA,CONF.NBR 7560 E 7675,C/DIAM.150MM,COMPR.1,0M
06.201.0134-0 | TUBO DE FERRO FUNDIDO DUCTIL COM PONTA E FLANGE SOLDADOS,ESP | UN |  | 2139.81
ESSURA CLASSE K-9,CLASSE DE PRESSAO PN-16,PARA AGUA,CONFORME
ABNT NBR 7560 E ABNT NBR 7675,REVESTIDO EXTERNAMENTE COM ZI
NCO METALICO E INTERNAMENTE COM ARGAMASSA DE CIMENTO,EXCLUSI
VE ACESSORIOS PARA JUNTA,COM DIAMETRO DE 200MM,COMPRIMENTO A
TE 1,0M.FORNECIMENTO
10205 | TUBO FERRO FUND.DUC.C/PONTA FLANGE SOLD.ESP.CLAS.K-9,CLAS.PR | UN | 1 | 2139.81 | 0 | 2139.81
ES.PN-16,AGUA,CONF.NBR 7560 E 7675,C/DIAM.200MM,COMP.1,0M
06.201.0134-A | TUBO DE FERRO FUNDIDO DUCTIL COM PONTA E FLANGE SOLDADOS,ESP | UN |  | 2139.81
ESSURA CLASSE K-9,CLASSE DE PRESSAO PN-16,PARA AGUA,CONFORME
ABNT NBR 7560 E ABNT NBR 7675,REVESTIDO EXTERNAMENTE COM ZI
NCO METALICO E INTERNAMENTE COM ARGAMASSA DE CIMENTO,EXCLUSI
VE ACESSORIOS PARA JUNTA,COM DIAMETRO DE 200MM,COMPRIMENTO A
TE 1,0M.FORNECIMENTO
10205 | TUBO FERRO FUND.DUC.C/PONTA FLANGE SOLD.ESP.CLAS.K-9,CLAS.PR | UN | 1 | 2139.81 | 0 | 2139.81
ES.PN-16,AGUA,CONF.NBR 7560 E 7675,C/DIAM.200MM,COMP.1,0M
06.201.0135-0 | TUBO DE FERRO FUNDIDO DUCTIL COM PONTA E FLANGE SOLDADOS,ESP | UN |  | 2574.98
ESSURA CLASSE K-9,CLASSE DE PRESSAO PN-16,PARA AGUA,CONFORME
ABNT NBR 7560 E ABNT NBR 7675,REVESTIDO EXTERNAMENTE COM ZI
NCO METALICO E INTERNAMENTE COM ARGAMASSA DE CIMENTO,EXCLUSI
VE ACESSORIOS PARA JUNTA,COM DIAMETRO DE 250MM,COMPRIMENTO A
TE 1,0M.FORNECIMENTO
10206 | TUBO FERRO FUND.DUC.C/PONTA FLANGE SOLD.ESP.CLAS.K-9,CLAS.PR | UN | 1 | 2574.98 | 0 | 2574.98
ES.PN-16,AGUA,CONF.NBR 7560 E 7675,DIAM.250MM,COMPR.1,0M
06.201.0135-A | TUBO DE FERRO FUNDIDO DUCTIL COM PONTA E FLANGE SOLDADOS,ESP | UN |  | 2574.98
ESSURA CLASSE K-9,CLASSE DE PRESSAO PN-16,PARA AGUA,CONFORME
ABNT NBR 7560 E ABNT NBR 7675,REVESTIDO EXTERNAMENTE COM ZI
NCO METALICO E INTERNAMENTE COM ARGAMASSA DE CIMENTO,EXCLUSI
VE ACESSORIOS PARA JUNTA,COM DIAMETRO DE 250MM,COMPRIMENTO A
TE 1,0M.FORNECIMENTO
10206 | TUBO FERRO FUND.DUC.C/PONTA FLANGE SOLD.ESP.CLAS.K-9,CLAS.PR | UN | 1 | 2574.98 | 0 | 2574.98
ES.PN-16,AGUA,CONF.NBR 7560 E 7675,DIAM.250MM,COMPR.1,0M
06.201.0136-0 | TUBO DE FERRO FUNDIDO DUCTIL COM PONTA E FLANGE SOLDADOS,ESP | UN |  | 3077.31
ESSURA CLASSE K-9,CLASSE DE PRESSAO PN-16,PARA AGUA,CONFORME
ABNT NBR 7560 E ABNT NBR 7675,REVESTIDO EXTERNAMENTE COM ZI
NCO METALICO E INTERNAMENTE COM ARGAMASSA DE CIMENTO,EXCLUSI
VE ACESSORIOS PARA JUNTA,COM DIAMETRO DE 300MM,COMPRIMENTO A
TE 1,0M.FORNECIMENTO
10207 | TUBO FERRO DUND.DUC.C/PONTA FLANGE SOLD.ESP.CLAS.K-9,CLAS.PR | UN | 1 | 3077.31 | 0 | 3077.31
ES.PN-16,AGUA,CONF.NBR 7560 E 7675,DIAM.300MM,COMPR.1,0M
06.201.0136-A | TUBO DE FERRO FUNDIDO DUCTIL COM PONTA E FLANGE SOLDADOS,ESP | UN |  | 3077.31
ESSURA CLASSE K-9,CLASSE DE PRESSAO PN-16,PARA AGUA,CONFORME
ABNT NBR 7560 E ABNT NBR 7675,REVESTIDO EXTERNAMENTE COM ZI
NCO METALICO E INTERNAMENTE COM ARGAMASSA DE CIMENTO,EXCLUSI
VE ACESSORIOS PARA JUNTA,COM DIAMETRO DE 300MM,COMPRIMENTO A
TE 1,0M.FORNECIMENTO
10207 | TUBO FERRO DUND.DUC.C/PONTA FLANGE SOLD.ESP.CLAS.K-9,CLAS.PR | UN | 1 | 3077.31 | 0 | 3077.31
ES.PN-16,AGUA,CONF.NBR 7560 E 7675,DIAM.300MM,COMPR.1,0M
06.201.0137-0 | TUBO DE FERRO FUNDIDO DUCTIL COM PONTA E FLANGE SOLDADOS,ESP | UN |  | 3546.26
ESSURA CLASSE K-9,CLASSE DE PRESSAO PN-16,PARA AGUA,CONFORME
ABNT NBR 7560 E ABNT NBR 7675,REVESTIDO EXTERNAMENTE COM ZI
NCO METALICO E INTERNAMENTE COM ARGAMASSA DE CIMENTO,EXCLUSI
VE ACESSORIOS PARA JUNTA,COM DIAMETRO DE 350MM,COMPRIMENTO A
TE 1,0M.FORNECIMENTO
10208 | TUBO FERRO FUND.DUC.C/PONTA FLANGE SOLD.ESP.CLAS.K-9,CLAS.PR | UN | 1 | 3546.26 | 0 | 3546.26
ES.PN-16,AGUA,CONF.NBR 7560 E 7675,DIAM.350MM,COMPR.1,0M
06.201.0137-A | TUBO DE FERRO FUNDIDO DUCTIL COM PONTA E FLANGE SOLDADOS,ESP | UN |  | 3546.26
ESSURA CLASSE K-9,CLASSE DE PRESSAO PN-16,PARA AGUA,CONFORME
ABNT NBR 7560 E ABNT NBR 7675,REVESTIDO EXTERNAMENTE COM ZI
NCO METALICO E INTERNAMENTE COM ARGAMASSA DE CIMENTO,EXCLUSI
VE ACESSORIOS PARA JUNTA,COM DIAMETRO DE 350MM,COMPRIMENTO A
TE 1,0M.FORNECIMENTO
10208 | TUBO FERRO FUND.DUC.C/PONTA FLANGE SOLD.ESP.CLAS.K-9,CLAS.PR | UN | 1 | 3546.26 | 0 | 3546.26
ES.PN-16,AGUA,CONF.NBR 7560 E 7675,DIAM.350MM,COMPR.1,0M
06.201.0138-0 | TUBO DE FERRO FUNDIDO DUCTIL COM PONTA E FLANGE SOLDADOS,ESP | UN |  | 4164.64
ESSURA CLASSE K-9,CLASSE DE PRESSAO PN-16,PARA AGUA,CONFORME
ABNT NBR 7560 E ABNT NBR 7675,REVESTIDO EXTERNAMENTE COM ZI
NCO METALICO E INTERNAMENTE COM ARGAMASSA DE CIMENTO,EXCLUSI
VE ACESSORIOS PARA JUNTA,COM DIAMETRO DE 400MM,COMPRIMENTO A
TE 1,0M.FORNECIMENTO
10209 | TUBO FERRO FUND.DUC.C/PONTA FLANGE SOLD.ESP.CLAS.K-9,CLAS.PR | UN | 1 | 4164.64 | 0 | 4164.64
ES.PN-16,AGUA,CONF.NBR 7560 E 7675,DIAM.400MM,COMPR.1,0M
06.201.0138-A | TUBO DE FERRO FUNDIDO DUCTIL COM PONTA E FLANGE SOLDADOS,ESP | UN |  | 4164.64
ESSURA CLASSE K-9,CLASSE DE PRESSAO PN-16,PARA AGUA,CONFORME
ABNT NBR 7560 E ABNT NBR 7675,REVESTIDO EXTERNAMENTE COM ZI
NCO METALICO E INTERNAMENTE COM ARGAMASSA DE CIMENTO,EXCLUSI
VE ACESSORIOS PARA JUNTA,COM DIAMETRO DE 400MM,COMPRIMENTO A
TE 1,0M.FORNECIMENTO
10209 | TUBO FERRO FUND.DUC.C/PONTA FLANGE SOLD.ESP.CLAS.K-9,CLAS.PR | UN | 1 | 4164.64 | 0 | 4164.64
ES.PN-16,AGUA,CONF.NBR 7560 E 7675,DIAM.400MM,COMPR.1,0M
06.201.0139-0 | TUBO DE FERRO FUNDIDO DUCTIL COM PONTA E FLANGE SOLDADOS,ESP | UN |  | 4993.54
ESSURA CLASSE K-9,CLASSE DE PRESSAO PN-16,PARA AGUA,CONFORME
ABNT NBR 7560 E ABNT NBR 7675,REVESTIDO EXTERNAMENTE COM ZI
NCO METALICO E INTERNAMENTE COM ARGAMASSA DE CIMENTO,EXCLUSI
VE ACESSORIOS PARA JUNTA,COM DIAMETRO DE 450MM,COMPRIMENTO A
TE 1,0M.FORNECIMENTO
10210 | TUBO FERRO FUND.DUC.C/PONTA FLANGE SOLD.CLAS.ESP.K-9,CLAS.PR | UN | 1 | 4993.54 | 0 | 4993.54
ES.PN-16,AGUA,CONF.NBR 7560 E 7675,DIAM.450MM,COMPR.1,0M
06.201.0139-A | TUBO DE FERRO FUNDIDO DUCTIL COM PONTA E FLANGE SOLDADOS,ESP | UN |  | 4993.54
ESSURA CLASSE K-9,CLASSE DE PRESSAO PN-16,PARA AGUA,CONFORME
ABNT NBR 7560 E ABNT NBR 7675,REVESTIDO EXTERNAMENTE COM ZI
NCO METALICO E INTERNAMENTE COM ARGAMASSA DE CIMENTO,EXCLUSI
VE ACESSORIOS PARA JUNTA,COM DIAMETRO DE 450MM,COMPRIMENTO A
TE 1,0M.FORNECIMENTO
10210 | TUBO FERRO FUND.DUC.C/PONTA FLANGE SOLD.CLAS.ESP.K-9,CLAS.PR | UN | 1 | 4993.54 | 0 | 4993.54
ES.PN-16,AGUA,CONF.NBR 7560 E 7675,DIAM.450MM,COMPR.1,0M
06.201.0140-0 | TUBO DE FERRO FUNDIDO DUCTIL COM PONTA E FLANGE SOLDADOS,ESP | UN |  | 5722.72
ESSURA CLASSE K-9,CLASSE DE PRESSAO PN-16,PARA AGUA,CONFORME
ABNT NBR 7560 E ABNT NBR 7675,REVESTIDO EXTERNAMENTE COM ZI
NCO METALICO E INTERNAMENTE COM ARGAMASSA DE CIMENTO,EXCLUSI
VE ACESSORIOS PARA JUNTA,COM DIAMETRO DE 500MM,COMPRIMENTO A
TE 1,0M.FORNECIMENTO
10211 | TUBO FERRO FUND.DUC.C/PONTA FLANGE SOLD.ESP.CLAS-K9,CLAS.PRE | UN | 1 | 5722.72 | 0 | 5722.72
S.PN-16,AGUA,CONF.NBR 7560 E 7675,DIAM.500MM,COMPR.1,0M
06.201.0140-A | TUBO DE FERRO FUNDIDO DUCTIL COM PONTA E FLANGE SOLDADOS,ESP | UN |  | 5722.72
ESSURA CLASSE K-9,CLASSE DE PRESSAO PN-16,PARA AGUA,CONFORME
ABNT NBR 7560 E ABNT NBR 7675,REVESTIDO EXTERNAMENTE COM ZI
NCO METALICO E INTERNAMENTE COM ARGAMASSA DE CIMENTO,EXCLUSI
VE ACESSORIOS PARA JUNTA,COM DIAMETRO DE 500MM,COMPRIMENTO A
TE 1,0M.FORNECIMENTO
10211 | TUBO FERRO FUND.DUC.C/PONTA FLANGE SOLD.ESP.CLAS-K9,CLAS.PRE | UN | 1 | 5722.72 | 0 | 5722.72
S.PN-16,AGUA,CONF.NBR 7560 E 7675,DIAM.500MM,COMPR.1,0M
06.201.0141-0 | TUBO DE FERRO FUNDIDO DUCTIL COM PONTA E FLANGE SOLDADOS,ESP | UN |  | 7847.86
ESSURA CLASSE K-9,CLASSE DE PRESSAO PN-16,PARA AGUA,CONFORME
ABNT NBR 7560 E ABNT NBR 7675,REVESTIDO EXTERNAMENTE COM ZI
NCO METALICO E INTERNAMENTE COM ARGAMASSA DE CIMENTO,EXCLUSI
VE ACESSORIOS PARA JUNTA,COM DIAMETRO DE 600MM,COMPRIMENTO A
TE 1,0M.FORNECIMENTO
10212 | TUBO FERRO FUND.DUC.C/PONTA FLANGE SOLD.ESP.CLAS.K-9,CLAS.PR | UN | 1 | 7847.86 | 0 | 7847.86
ES.PN-16,AGUA,CONF.NBR 7560 E 7675,DIAM.600MM,COMPR.1,0M
06.201.0141-A | TUBO DE FERRO FUNDIDO DUCTIL COM PONTA E FLANGE SOLDADOS,ESP | UN |  | 7847.86
ESSURA CLASSE K-9,CLASSE DE PRESSAO PN-16,PARA AGUA,CONFORME
ABNT NBR 7560 E ABNT NBR 7675,REVESTIDO EXTERNAMENTE COM ZI
NCO METALICO E INTERNAMENTE COM ARGAMASSA DE CIMENTO,EXCLUSI
VE ACESSORIOS PARA JUNTA,COM DIAMETRO DE 600MM,COMPRIMENTO A
TE 1,0M.FORNECIMENTO
10212 | TUBO FERRO FUND.DUC.C/PONTA FLANGE SOLD.ESP.CLAS.K-9,CLAS.PR | UN | 1 | 7847.86 | 0 | 7847.86
ES.PN-16,AGUA,CONF.NBR 7560 E 7675,DIAM.600MM,COMPR.1,0M
06.201.0142-0 | TUBO DE FERRO FUNDIDO DUCTIL COM PONTA E FLANGE ROSCADOS,ESP | UN |  | 13553.44
ESSURA CLASSE K-12,CLASSE DE PRESSAO PN-16,PARA AGUA,CONFORM
E ABNT NBR 7560 E ABNT NBR 7675,REVESTIDO EXTERNAMENTE COM Z
INCO METALICO E INTERNAMENTE COM ARGAMASSA DE CIMENTO,EXCLUS
IVE ACESSORIOS PARA JUNTA,COM DIAMETRO DE 700MM,COMPRIMENTO
ATE 1,0M.FORNECIMENTO
10213 | TUBO FERRO FUND.DUC.C/PONTA FLANGE ROSC.ESP.CLAS.K-12,CLAS.P | UN | 1 | 13553.44 | 0 | 13553.44
RES.PN-16,AGUA,CONF.NBR 7560 E 7675,C/DIAM.700MM,COMPR.1,0M
06.201.0142-A | TUBO DE FERRO FUNDIDO DUCTIL COM PONTA E FLANGE ROSCADOS,ESP | UN |  | 13553.44
ESSURA CLASSE K-12,CLASSE DE PRESSAO PN-16,PARA AGUA,CONFORM
E ABNT NBR 7560 E ABNT NBR 7675,REVESTIDO EXTERNAMENTE COM Z
INCO METALICO E INTERNAMENTE COM ARGAMASSA DE CIMENTO,EXCLUS
IVE ACESSORIOS PARA JUNTA,COM DIAMETRO DE 700MM,COMPRIMENTO
ATE 1,0M.FORNECIMENTO
10213 | TUBO FERRO FUND.DUC.C/PONTA FLANGE ROSC.ESP.CLAS.K-12,CLAS.P | UN | 1 | 13553.44 | 0 | 13553.44
RES.PN-16,AGUA,CONF.NBR 7560 E 7675,C/DIAM.700MM,COMPR.1,0M
06.201.0161-0 | TUBO DE FERRO FUNDIDO DUCTIL COM BOLSA DE JUNTA ELASTICA E F | UN |  | 1365.52
LANGE SOLDADO,ESPESSURA CLASSE K-9,CLASSE DE PRESSAO PN-10,P
ARA AGUA,CONFORME ABNT NBR 7560 E ABNT NBR 7675,REVESTIDO EX
TERNAMENTE COM ZINCO METALICO E PINTURA BETUMINOSA E INTERNA
MENTE COM ARGAMASSA DE CIMENTO,EXCLUSIVE ACESSORIOS PARA JUN
TA,COM DIAMETRO DE 80MM,COMPRIMENTO ATE 1,0M.FORNECIMENTO
10226 | TUBO FER.FUND.DUC.C/BOLSA JUNTA ELAST.FLAN.SOLD.ESP.CLAS.K-9 | UN | 1 | 1365.52 | 0 | 1365.52
,CLAS.PRES.PN-10,AGUA,NBR 7560 E 7675,C/DIAM.80MM,COMP.1,0M
06.201.0161-A | TUBO DE FERRO FUNDIDO DUCTIL COM BOLSA DE JUNTA ELASTICA E F | UN |  | 1365.52
LANGE SOLDADO,ESPESSURA CLASSE K-9,CLASSE DE PRESSAO PN-10,P
ARA AGUA,CONFORME ABNT NBR 7560 E ABNT NBR 7675,REVESTIDO EX
TERNAMENTE COM ZINCO METALICO E PINTURA BETUMINOSA E INTERNA
MENTE COM ARGAMASSA DE CIMENTO,EXCLUSIVE ACESSORIOS PARA JUN
TA,COM DIAMETRO DE 80MM,COMPRIMENTO ATE 1,0M.FORNECIMENTO
10226 | TUBO FER.FUND.DUC.C/BOLSA JUNTA ELAST.FLAN.SOLD.ESP.CLAS.K-9 | UN | 1 | 1365.52 | 0 | 1365.52
,CLAS.PRES.PN-10,AGUA,NBR 7560 E 7675,C/DIAM.80MM,COMP.1,0M
06.201.0162-0 | TUBO DE FERRO FUNDIDO DUCTIL COM BOLSA DE JUNTA ELASTICA E F | UN |  | 1502.45
LANGE SOLDADOS,ESPESSURA CLASSE K-9,CLASSE DE PRESSAO PN-10,
PARA AGUA,CONFORME ABNT NBR 7560 E ABNT NBR 7675,REVESTIDO E
XTERNAMENTE COM ZINCO METALICO E PINTURA BETUMINOSA E INTERN
AMENTE COM ARGAMASSA DE CIMENTO,EXCLUSIVE ACESSORIOS PARA JU
NTA,COM DIAMETRO DE 100MM,COMPRIMENTO ATE 1,0M.FORNECIMENTO
10227 | TUBO FER.FUND.DUC.C/BOLSA JUNTA ELAST.FLANGE SOLD.ESP.CLAS.K | UN | 1 | 1502.45 | 0 | 1502.45
-9,CLAS.PRES.PN-10,MBR 7560 E 7675,C/DIAM.100MM,COMP.1,0M
06.201.0162-A | TUBO DE FERRO FUNDIDO DUCTIL COM BOLSA DE JUNTA ELASTICA E F | UN |  | 1502.45
LANGE SOLDADOS,ESPESSURA CLASSE K-9,CLASSE DE PRESSAO PN-10,
PARA AGUA,CONFORME ABNT NBR 7560 E ABNT NBR 7675,REVESTIDO E
XTERNAMENTE COM ZINCO METALICO E PINTURA BETUMINOSA E INTERN
AMENTE COM ARGAMASSA DE CIMENTO,EXCLUSIVE ACESSORIOS PARA JU
NTA,COM DIAMETRO DE 100MM,COMPRIMENTO ATE 1,0M.FORNECIMENTO
10227 | TUBO FER.FUND.DUC.C/BOLSA JUNTA ELAST.FLANGE SOLD.ESP.CLAS.K | UN | 1 | 1502.45 | 0 | 1502.45
-9,CLAS.PRES.PN-10,MBR 7560 E 7675,C/DIAM.100MM,COMP.1,0M
06.201.0163-0 | TUBO DE FERRO FUNDIDO DUCTIL COM BOLSA DE JUNTA ELASTICA E F | UN |  | 1833.22
LANGE SOLDADOS,ESPESSURA CLASSE K-9,CLASSE DE PRESSAO PN-10,
PARA AGUA,CONFORME ABNT NBR 7560 E ABNT NBR 7675,REVESTIDO E
XTERNAMENTE COM ZINCO METALICO E PINTURA BETUMINOSA E INTERN
AMENTE COM ARGAMASSA DE CIMENTO,EXCLUSIVE ACESSORIOS PARA JU
NTA,COM DIAMETRO DE 150MM,COMPRIMENTO ATE 1,0M.FORNECIMENTO
10228 | TUBO FER.FUND.DUC.C/BOLSA JUNTA ELAST.FLANGE SOLD.ESP.CLAS.K | UN | 1 | 1833.22 | 0 | 1833.22
-9,CLAS.PRES.PN-10,NBR 7560 E 7675,C/DIAM.150MM,COMPR.1,0M
06.201.0163-A | TUBO DE FERRO FUNDIDO DUCTIL COM BOLSA DE JUNTA ELASTICA E F | UN |  | 1833.22
LANGE SOLDADOS,ESPESSURA CLASSE K-9,CLASSE DE PRESSAO PN-10,
PARA AGUA,CONFORME ABNT NBR 7560 E ABNT NBR 7675,REVESTIDO E
XTERNAMENTE COM ZINCO METALICO E PINTURA BETUMINOSA E INTERN
AMENTE COM ARGAMASSA DE CIMENTO,EXCLUSIVE ACESSORIOS PARA JU
NTA,COM DIAMETRO DE 150MM,COMPRIMENTO ATE 1,0M.FORNECIMENTO
10228 | TUBO FER.FUND.DUC.C/BOLSA JUNTA ELAST.FLANGE SOLD.ESP.CLAS.K | UN | 1 | 1833.22 | 0 | 1833.22
-9,CLAS.PRES.PN-10,NBR 7560 E 7675,C/DIAM.150MM,COMPR.1,0M
06.201.0164-0 | TUBO DE FERRO FUNDIDO DUCTIL COM BOLSA DE JUNTA ELASTICA E F | UN |  | 2238.18
LANGE SOLDADOS,ESPESSURA CLASSE K-9,CLASSE DE PRESSAO PN-10,
PARA AGUA,CONFORME ABNT NBR 7560 E ABNT NBR 7675,REVESTIDO E
XTERNAMENTE COM ZINCO METALICO E PINTURA BETUMINOSA E INTERN
AMENTE COM ARGAMASSA DE CIMENTO,EXCLUSIVE ACESSORIOS PARA JU
NTA,COM DIAMETRO DE 200MM,COMPRIMENTO ATE 1,0M.FORNECIMENTO
10229 | TUBO FER.FUND.DUC.C/BOLSA JUNTA ELAST.FLLANGE SOLD.ESP.CLAS. | UN | 1 | 2238.18 | 0 | 2238.18
K-9,CLAS.PRES.PN-10,NBR 7560 E 7675,C/DIAM.200MM,COMPR.1,0
06.201.0164-A | TUBO DE FERRO FUNDIDO DUCTIL COM BOLSA DE JUNTA ELASTICA E F | UN |  | 2238.18
LANGE SOLDADOS,ESPESSURA CLASSE K-9,CLASSE DE PRESSAO PN-10,
PARA AGUA,CONFORME ABNT NBR 7560 E ABNT NBR 7675,REVESTIDO E
XTERNAMENTE COM ZINCO METALICO E PINTURA BETUMINOSA E INTERN
AMENTE COM ARGAMASSA DE CIMENTO,EXCLUSIVE ACESSORIOS PARA JU
NTA,COM DIAMETRO DE 200MM,COMPRIMENTO ATE 1,0M.FORNECIMENTO
10229 | TUBO FER.FUND.DUC.C/BOLSA JUNTA ELAST.FLLANGE SOLD.ESP.CLAS. | UN | 1 | 2238.18 | 0 | 2238.18
K-9,CLAS.PRES.PN-10,NBR 7560 E 7675,C/DIAM.200MM,COMPR.1,0
06.201.0165-0 | TUBO DE FERRO FUNDIDO DUCTIL COM BOLSA DE JUNTA ELASTICA E F | UN |  | 2669.54
LANGE SOLDADOS,ESPESSURA CLASSE K-9,CLASSE DE PRESSAO PN-10,
PARA AGUA,CONFORME ABNT NBR 7560 E ABNT NBR 7675,REVESTIDO E
XTERNAMENTE COM ZINCO METALICO E PINTURA BETUMINOSA E INTERN
AMENTE COM ARGAMASSA DE CIMENTO,EXCLUSIVE ACESSORIOS PARA JU
NTA,COM DIAMETRO DE 250MM,COMPRIMENTO ATE 1,0M.FORNECIMENTO
10230 | TUBO FER.FUND.DUC.C/BOLSA JUNTA ELAST.FLANGE SOLD.ESP.CLAS.K | UN | 1 | 2669.54 | 0 | 2669.54
-9,CLAS.PRES.PN-10,NBR 7560 E 7675,C/DIAM.250MM,COMPR.1,0M
06.201.0165-A | TUBO DE FERRO FUNDIDO DUCTIL COM BOLSA DE JUNTA ELASTICA E F | UN |  | 2669.54
LANGE SOLDADOS,ESPESSURA CLASSE K-9,CLASSE DE PRESSAO PN-10,
PARA AGUA,CONFORME ABNT NBR 7560 E ABNT NBR 7675,REVESTIDO E
XTERNAMENTE COM ZINCO METALICO E PINTURA BETUMINOSA E INTERN
AMENTE COM ARGAMASSA DE CIMENTO,EXCLUSIVE ACESSORIOS PARA JU
NTA,COM DIAMETRO DE 250MM,COMPRIMENTO ATE 1,0M.FORNECIMENTO
10230 | TUBO FER.FUND.DUC.C/BOLSA JUNTA ELAST.FLANGE SOLD.ESP.CLAS.K | UN | 1 | 2669.54 | 0 | 2669.54
-9,CLAS.PRES.PN-10,NBR 7560 E 7675,C/DIAM.250MM,COMPR.1,0M
06.201.0166-0 | TUBO DE FERRO FUNDIDO DUCTIL COM BOLSA DE JUNTA ELASTICA E F | UN |  | 3229.85
LANGE SOLDADOS,ESPESSURA CLASSE K-9,CLASSE DE PRESSAO PN-10,
PARA AGUA,CONFORME ABNT NBR 7560 E ABNT NBR 7675,REVESTIDO E
XTERNAMENTE COM ZINCO METALICO E PINTURA BETUMINOSA E INTERN
AMENTE COM ARGAMASSA DE CIMENTO,EXCLUSIVE ACESSORIOS PARA JU
NTA,COM DIAMETRO DE 300MM,COMPRIMENTO ATE 1,0M.FORNECIMENTO
10231 | TUBO FER.FUND.DUC.C/BOLSA JUNTA ELAST.FLANGE SOLD.ESP.CLAS.K | UN | 1 | 3229.85 | 0 | 3229.85
-9,CLAS.PRES.PN-10,NBR 7560 E 7675,C/DIAM.300MM,COMP.1,0M
06.201.0166-A | TUBO DE FERRO FUNDIDO DUCTIL COM BOLSA DE JUNTA ELASTICA E F | UN |  | 3229.85
LANGE SOLDADOS,ESPESSURA CLASSE K-9,CLASSE DE PRESSAO PN-10,
PARA AGUA,CONFORME ABNT NBR 7560 E ABNT NBR 7675,REVESTIDO E
XTERNAMENTE COM ZINCO METALICO E PINTURA BETUMINOSA E INTERN
AMENTE COM ARGAMASSA DE CIMENTO,EXCLUSIVE ACESSORIOS PARA JU
NTA,COM DIAMETRO DE 300MM,COMPRIMENTO ATE 1,0M.FORNECIMENTO
10231 | TUBO FER.FUND.DUC.C/BOLSA JUNTA ELAST.FLANGE SOLD.ESP.CLAS.K | UN | 1 | 3229.85 | 0 | 3229.85
-9,CLAS.PRES.PN-10,NBR 7560 E 7675,C/DIAM.300MM,COMP.1,0M
06.201.0167-0 | TUBO DE FERRO FUNDIDO DUCTIL COM BOLSA DE JUNTA ELASTICA E F | UN |  | 3763.15
LANGE SOLDADOS,ESPESSURA CLASSE K-9,CLASSE DE PRESSAO PN-10,
PARA AGUA,CONFORME ABNT NBR 7560 E ABNT NBR 7675,REVESTIDO E
XTERNAMENTE COM ZINCO METALICO E PINTURA BETUMINOSA E INTERN
AMENTE COM ARGAMASSA DE CIMENTO,EXCLUSIVE ACESSORIOS PARA JU
NTA,COM DIAMETRO DE 350MM,COMPRIMENTO ATE 1,0M.FORNECIMENTO
10232 | TUBO FER.FUND.DUC.C/BOLSA JUNTA ELAST.FLANGE SOLD.ESP.CLAS.K | UN | 1 | 3763.15 | 0 | 3763.15
-9,CLAS.PRES.PN-10,NBR 7560 E 7675,C/DIAM.350MM,COMPR.1,0M
06.201.0167-A | TUBO DE FERRO FUNDIDO DUCTIL COM BOLSA DE JUNTA ELASTICA E F | UN |  | 3763.15
LANGE SOLDADOS,ESPESSURA CLASSE K-9,CLASSE DE PRESSAO PN-10,
PARA AGUA,CONFORME ABNT NBR 7560 E ABNT NBR 7675,REVESTIDO E
XTERNAMENTE COM ZINCO METALICO E PINTURA BETUMINOSA E INTERN
AMENTE COM ARGAMASSA DE CIMENTO,EXCLUSIVE ACESSORIOS PARA JU
NTA,COM DIAMETRO DE 350MM,COMPRIMENTO ATE 1,0M.FORNECIMENTO
10232 | TUBO FER.FUND.DUC.C/BOLSA JUNTA ELAST.FLANGE SOLD.ESP.CLAS.K | UN | 1 | 3763.15 | 0 | 3763.15
-9,CLAS.PRES.PN-10,NBR 7560 E 7675,C/DIAM.350MM,COMPR.1,0M
06.201.0168-0 | TUBO DE FERRO FUNDIDO DUCTIL COM BOLSA DE JUNTA ELASTICA E F | UN |  | 4269.02
LANGE SOLDADOS,ESPESSURA CLASSE K-9,CLASSE DE PRESSAO PN-10,
PARA AGUA,CONFORME ABNT NBR 7560 E ABNT NBR 7675,REVESTIDO E
XTERNAMENTE COM ZINCO METALICO E PINTURA BETUMINOSA E INTERN
AMENTE COM ARGAMASSA DE CIMENTO,EXCLUSIVE ACESSORIOS PARA JU
NTA,COM DIAMETRO DE 400MM,COMPRIMENTO ATE 1,0M.FORNECIMENTO
10233 | TUBO FER.FUND.DUC.C/BOLSA JUNTA ELAST.FLANGE SOLD.ESP.CLAS.K | UN | 1 | 4269.02 | 0 | 4269.02
-9,CLAS.PRES.PN-10,NBR 7560 E 7675,C/DIAM.400MM,COMPR.1,0M
06.201.0168-A | TUBO DE FERRO FUNDIDO DUCTIL COM BOLSA DE JUNTA ELASTICA E F | UN |  | 4269.02
LANGE SOLDADOS,ESPESSURA CLASSE K-9,CLASSE DE PRESSAO PN-10,
PARA AGUA,CONFORME ABNT NBR 7560 E ABNT NBR 7675,REVESTIDO E
XTERNAMENTE COM ZINCO METALICO E PINTURA BETUMINOSA E INTERN
AMENTE COM ARGAMASSA DE CIMENTO,EXCLUSIVE ACESSORIOS PARA JU
NTA,COM DIAMETRO DE 400MM,COMPRIMENTO ATE 1,0M.FORNECIMENTO
10233 | TUBO FER.FUND.DUC.C/BOLSA JUNTA ELAST.FLANGE SOLD.ESP.CLAS.K | UN | 1 | 4269.02 | 0 | 4269.02
-9,CLAS.PRES.PN-10,NBR 7560 E 7675,C/DIAM.400MM,COMPR.1,0M
06.201.0169-0 | TUBO DE FERRO FUNDIDO DUCTIL COM BOLSA DE JUNTA ELASTICA E F | UN |  | 5143.72
LANGE SOLDADOS,ESPESSURA CLASSE K-9,CLASSE DE PRESSAO PN-10,
PARA AGUA,CONFORME ABNT NBR 7560 E ABNT NBR 7675,REVESTIDO E
XTERNAMENTE COM ZINCO METALICO E PINTURA BETUMINOSA E INTERN
AMENTE COM ARGAMASSA DE CIMENTO,EXCLUSIVE ACESSORIOS PARA JU
NTA,COM DIAMETRO DE 450MM,COMPRIMENTO ATE 1,0M.FORNECIMENTO
10234 | TUBO FER.FUND.DUC.C/BOLSA JUNTA ELAST.FLANGE SOLD.ESP.CLAS.K | UN | 1 | 5143.72 | 0 | 5143.72
-9,CLAS.PRES.PN-10,NBR 7560 E 7675,C/DIAM.450MM,COMP.1,0M
06.201.0169-A | TUBO DE FERRO FUNDIDO DUCTIL COM BOLSA DE JUNTA ELASTICA E F | UN |  | 5143.72
LANGE SOLDADOS,ESPESSURA CLASSE K-9,CLASSE DE PRESSAO PN-10,
PARA AGUA,CONFORME ABNT NBR 7560 E ABNT NBR 7675,REVESTIDO E
XTERNAMENTE COM ZINCO METALICO E PINTURA BETUMINOSA E INTERN
AMENTE COM ARGAMASSA DE CIMENTO,EXCLUSIVE ACESSORIOS PARA JU
NTA,COM DIAMETRO DE 450MM,COMPRIMENTO ATE 1,0M.FORNECIMENTO
10234 | TUBO FER.FUND.DUC.C/BOLSA JUNTA ELAST.FLANGE SOLD.ESP.CLAS.K | UN | 1 | 5143.72 | 0 | 5143.72
-9,CLAS.PRES.PN-10,NBR 7560 E 7675,C/DIAM.450MM,COMP.1,0M
06.201.0170-0 | TUBO DE FERRO FUNDIDO DUCTIL COM BOLSA DE JUNTA ELASTICA E F | UN |  | 5558.17
LANGE SOLDADOS,ESPESSURA CLASSE K-9,CLASSE DE PRESSAO PN-10,
PARA AGUA,CONFORME ABNT NBR 7560 E ABNT NBR 7675,REVESTIDO E
XTERNAMENTE COM ZINCO METALICO E PINTURA BETUMINOSA E INTERN
AMENTE COM ARGAMASSA DE CIMENTO,EXCLUSIVE ACESSORIOS PARA JU
NTA,COM DIAMETRO DE 500MM,COMPRIMENTO ATE 1,0M.FORNECIMENTO
10235 | TUBO FER.FUND.DUC.C/BOLSA JUNTA ELAST.FLANGE SOLD.ESP.CLAS.K | UN | 1 | 5558.17 | 0 | 5558.17
-9,CLAS.PRES.PN-10,NBR 7560 E 7675,C/DIAM.500MM,COMP.1,0M
06.201.0170-A | TUBO DE FERRO FUNDIDO DUCTIL COM BOLSA DE JUNTA ELASTICA E F | UN |  | 5558.17
LANGE SOLDADOS,ESPESSURA CLASSE K-9,CLASSE DE PRESSAO PN-10,
PARA AGUA,CONFORME ABNT NBR 7560 E ABNT NBR 7675,REVESTIDO E
XTERNAMENTE COM ZINCO METALICO E PINTURA BETUMINOSA E INTERN
AMENTE COM ARGAMASSA DE CIMENTO,EXCLUSIVE ACESSORIOS PARA JU
NTA,COM DIAMETRO DE 500MM,COMPRIMENTO ATE 1,0M.FORNECIMENTO
10235 | TUBO FER.FUND.DUC.C/BOLSA JUNTA ELAST.FLANGE SOLD.ESP.CLAS.K | UN | 1 | 5558.17 | 0 | 5558.17
-9,CLAS.PRES.PN-10,NBR 7560 E 7675,C/DIAM.500MM,COMP.1,0M
06.201.0171-0 | TUBO DE FERRO FUNDIDO DUCTIL COM BOLSA DE JUNTA ELASTICA E F | UN |  | 6874
LANGE SOLDADOS,ESPESSURA CLASSE K-9,CLASSE DE PRESSAO PN-10,
PARA AGUA,CONFORME ABNT NBR 7560 E ABNT NBR 7675,REVESTIDO E
XTERNAMENTE COM ZINCO METALICO E PINTURA BETUMINOSA E INTERN
AMENTE COM ARGAMASSA DE CIMENTO,EXCLUSIVE ACESSORIOS PARA JU
NTA,COM DIAMETRO DE 600MM,COMPRIMENTO ATE 1,0M.FORNECIMENTO
10236 | TUBO FER.FUND.DUC.C/BOLSA JUNTA ELAST.FLANGE SOLD.ESP.CLAS.K | UN | 1 | 6874 | 0 | 6874
-9,CLAS.PRES.PN-10,NBR 7560 E 7675,C/DIAM.600MM,COMPR.1,0M
06.201.0171-A | TUBO DE FERRO FUNDIDO DUCTIL COM BOLSA DE JUNTA ELASTICA E F | UN |  | 6874
LANGE SOLDADOS,ESPESSURA CLASSE K-9,CLASSE DE PRESSAO PN-10,
PARA AGUA,CONFORME ABNT NBR 7560 E ABNT NBR 7675,REVESTIDO E
XTERNAMENTE COM ZINCO METALICO E PINTURA BETUMINOSA E INTERN
AMENTE COM ARGAMASSA DE CIMENTO,EXCLUSIVE ACESSORIOS PARA JU
NTA,COM DIAMETRO DE 600MM,COMPRIMENTO ATE 1,0M.FORNECIMENTO
10236 | TUBO FER.FUND.DUC.C/BOLSA JUNTA ELAST.FLANGE SOLD.ESP.CLAS.K | UN | 1 | 6874 | 0 | 6874
-9,CLAS.PRES.PN-10,NBR 7560 E 7675,C/DIAM.600MM,COMPR.1,0M
06.201.0172-0 | TUBO DE FERRO FUNDIDO DUCTIL COM BOLSA DE JUNTA ELASTICA E F | UN |  | 13488.71
LANGE ROSCADOS,ESPESSURA CLASSE K-12,CLASSE DE PRESSAO PN-10
,PARA AGUA,CONFORME ABNT NBR 7560 E ABNT NBR 7675,REVESTIDO
EXTERNAMENTE COM ZINCO METALICO E PINTURA BETUMINOSA E INTER
NAMENTE COM ARGAMASSA DE CIMENTO,EXCLUSIVE ACESSORIOS PARA J
UNTA,COM DIAMETRO DE 700MM,COMPRIMENTO ATE 1,0M.FORNECIMENTO
10237 | TUBO FER.FUND.DUC.C/BOLSA JUNTA ELAST.FLANGE ROSC.ESP.CLAS.K | UN | 1 | 13488.71 | 0 | 13488.71
-12,CLAS.PRES.PN-10,NBR 7560 E 7675,C/DIAM.700MM,COMPR.1,0M
06.201.0172-A | TUBO DE FERRO FUNDIDO DUCTIL COM BOLSA DE JUNTA ELASTICA E F | UN |  | 13488.71
LANGE ROSCADOS,ESPESSURA CLASSE K-12,CLASSE DE PRESSAO PN-10
,PARA AGUA,CONFORME ABNT NBR 7560 E ABNT NBR 7675,REVESTIDO
EXTERNAMENTE COM ZINCO METALICO E PINTURA BETUMINOSA E INTER
NAMENTE COM ARGAMASSA DE CIMENTO,EXCLUSIVE ACESSORIOS PARA J
UNTA,COM DIAMETRO DE 700MM,COMPRIMENTO ATE 1,0M.FORNECIMENTO
10237 | TUBO FER.FUND.DUC.C/BOLSA JUNTA ELAST.FLANGE ROSC.ESP.CLAS.K | UN | 1 | 13488.71 | 0 | 13488.71
-12,CLAS.PRES.PN-10,NBR 7560 E 7675,C/DIAM.700MM,COMPR.1,0M
06.201.0173-0 | TUBO DE FERRO FUNDIDO DUCTIL COM BOLSA DE JUNTA ELASTICA E F | UN |  | 17064.84
LANGE ROSCADOS,ESPESSURA CLASSE K-12,CLASSE DE PRESSAO PN-10
,PARA AGUA,CONFORME ABNT NBR 7560 E ABNT NBR 7675,REVESTIDO
EXTERNAMENTE COM ZINCO METALICO E PINTURA BETUMINOSA E INTER
NAMENTE COM ARGAMASSA DE CIMENTO,EXCLUSIVE ACESSORIOS PARA J
UNTA,COM DIAMETRO DE 800MM,COMPRIMENTO ATE 1,0M.FORNECIMENTO
10238 | TUBO FER.FUND.DUC.C/BOLSA JUNTA ELAST.FLANGE ROSC.ESP.CLAS.K | UN | 1 | 17064.84 | 0 | 17064.84
-12,CLAS.PRES.PN-10,NBR 7560 E 7675,C/DIAM.800MM,COMPR.1,0M
06.201.0173-A | TUBO DE FERRO FUNDIDO DUCTIL COM BOLSA DE JUNTA ELASTICA E F | UN |  | 17064.84
LANGE ROSCADOS,ESPESSURA CLASSE K-12,CLASSE DE PRESSAO PN-10
,PARA AGUA,CONFORME ABNT NBR 7560 E ABNT NBR 7675,REVESTIDO
EXTERNAMENTE COM ZINCO METALICO E PINTURA BETUMINOSA E INTER
NAMENTE COM ARGAMASSA DE CIMENTO,EXCLUSIVE ACESSORIOS PARA J
UNTA,COM DIAMETRO DE 800MM,COMPRIMENTO ATE 1,0M.FORNECIMENTO
10238 | TUBO FER.FUND.DUC.C/BOLSA JUNTA ELAST.FLANGE ROSC.ESP.CLAS.K | UN | 1 | 17064.84 | 0 | 17064.84
-12,CLAS.PRES.PN-10,NBR 7560 E 7675,C/DIAM.800MM,COMPR.1,0M
06.201.0174-0 | TUBO DE FERRO FUNDIDO DUCTIL COM BOLSA DE JUNTA ELASTICA E F | UN |  | 25956.71
LANGE ROSCADOS,ESPESSURA CLASSE K-12,CLASSE DE PRESSAO PN-10
,PARA AGUA,CONFORME ABNT NBR 7560 E ABNT NBR 7675,REVESTIDO
EXTERNAMENTE COM ZINCO METALICO E PINTURA BETUMINOSA E INTER
NAMENTE COM ARGAMASSA DE CIMENTO,EXCLUSIVE ACESSORIOS PARA J
UNTA,COM DIAMETRO DE 900MM,COMPRIMENTO ATE 1,0M.FORNECIMENTO
10239 | TUBO FER.FUND.DUC.C/BOLSA JUNTA ELAST.FLANGE ROSC.ESP.CLAS.K | UN | 1 | 25956.71 | 0 | 25956.71
-12,CLAS.PRES.PN-10,NBR 7560 E 7675,C/DIAM.900MM,COMPR.1,0M
06.201.0174-A | TUBO DE FERRO FUNDIDO DUCTIL COM BOLSA DE JUNTA ELASTICA E F | UN |  | 25956.71
LANGE ROSCADOS,ESPESSURA CLASSE K-12,CLASSE DE PRESSAO PN-10
,PARA AGUA,CONFORME ABNT NBR 7560 E ABNT NBR 7675,REVESTIDO
EXTERNAMENTE COM ZINCO METALICO E PINTURA BETUMINOSA E INTER
NAMENTE COM ARGAMASSA DE CIMENTO,EXCLUSIVE ACESSORIOS PARA J
UNTA,COM DIAMETRO DE 900MM,COMPRIMENTO ATE 1,0M.FORNECIMENTO
10239 | TUBO FER.FUND.DUC.C/BOLSA JUNTA ELAST.FLANGE ROSC.ESP.CLAS.K | UN | 1 | 25956.71 | 0 | 25956.71
-12,CLAS.PRES.PN-10,NBR 7560 E 7675,C/DIAM.900MM,COMPR.1,0M
06.201.0175-0 | TUBO DE FERRO FUNDIDO DUCTIL COM BOLSA DE JUNTA ELASTICA E F | UN |  | 27573.35
LANGE ROSCADOS,ESPESSURA CLASSE K-12,CLASSE DE PRESSAO PN-10
,PARA AGUA,CONFORME ABNT NBR 7560 E ABNT NBR 7675,REVESTIDO
EXTERNAMENTE COM ZINCO METALICO E PINTURA BETUMINOSA E INTER
NAMENTE COM ARGAMASSA DE CIMENTO,EXCLUSIVE ACESSORIOS PARA J
UNTA,C/DIAMETRO DE 1000MM,COMPRIMENTO ATE 1,0M.FORNECIMENTO
10240 | TUBO FER.FUND.DUC.C/BOLSA JUNTA ELAST.FLANGE ROSC.ESP.CLAS.K | UN | 1 | 27573.35 | 0 | 27573.35
-12,CLAS.PRES.PN-10,NBR 7560 E 7675,C/DIAM.1000MM,COMPR.1,0M
06.201.0175-A | TUBO DE FERRO FUNDIDO DUCTIL COM BOLSA DE JUNTA ELASTICA E F | UN |  | 27573.35
LANGE ROSCADOS,ESPESSURA CLASSE K-12,CLASSE DE PRESSAO PN-10
,PARA AGUA,CONFORME ABNT NBR 7560 E ABNT NBR 7675,REVESTIDO
EXTERNAMENTE COM ZINCO METALICO E PINTURA BETUMINOSA E INTER
NAMENTE COM ARGAMASSA DE CIMENTO,EXCLUSIVE ACESSORIOS PARA J
UNTA,C/DIAMETRO DE 1000MM,COMPRIMENTO ATE 1,0M.FORNECIMENTO
10240 | TUBO FER.FUND.DUC.C/BOLSA JUNTA ELAST.FLANGE ROSC.ESP.CLAS.K | UN | 1 | 27573.35 | 0 | 27573.35
-12,CLAS.PRES.PN-10,NBR 7560 E 7675,C/DIAM.1000MM,COMPR.1,0M
06.201.0176-0 | TUBO DE FERRO FUNDIDO DUCTIL COM BOLSA DE JUNTA ELASTICA E F | UN |  | 38091.22
LANGE ROSCADOS,ESPESSURA CLASSE K-12,CLASSE DE PRESSAO PN-10
,PARA AGUA,CONFORME ABNT NBR 7560 E ABNT NBR 7675,REVESTIDO
EXTERNAMENTE COM ZINCO METALICO E PINTURA BETUMINOSA E INTER
NAMENTE COM ARGAMASSA DE CIMENTO,EXCLUSIVE ACESSORIOS PARA J
UNTA,C/DIAMETRO DE 1200MM,COMPRIMENTO ATE 1,0M.FORNECIMENTO
10241 | TUBO FER.FUND.DUC.C/BOLSA JUNTA ELAST.FLANGE ROSC.ESP.CLAS.K | UN | 1 | 38091.22 | 0 | 38091.22
-12,CLAS.PRES.PN-10,NBR 7560 E 7675,C/DIAM.1200MM,COMPR.1,0M
06.201.0176-A | TUBO DE FERRO FUNDIDO DUCTIL COM BOLSA DE JUNTA ELASTICA E F | UN |  | 38091.22
LANGE ROSCADOS,ESPESSURA CLASSE K-12,CLASSE DE PRESSAO PN-10
,PARA AGUA,CONFORME ABNT NBR 7560 E ABNT NBR 7675,REVESTIDO
EXTERNAMENTE COM ZINCO METALICO E PINTURA BETUMINOSA E INTER
NAMENTE COM ARGAMASSA DE CIMENTO,EXCLUSIVE ACESSORIOS PARA J
UNTA,C/DIAMETRO DE 1200MM,COMPRIMENTO ATE 1,0M.FORNECIMENTO
10241 | TUBO FER.FUND.DUC.C/BOLSA JUNTA ELAST.FLANGE ROSC.ESP.CLAS.K | UN | 1 | 38091.22 | 0 | 38091.22
-12,CLAS.PRES.PN-10,NBR 7560 E 7675,C/DIAM.1200MM,COMPR.1,0M
06.201.0181-0 | TUBO DE FERRO FUNDIDO DUCTIL COM BOLSA DE JUNTA ELASTICA E F | UN |  | 1365.52
LANGE SOLDADOS,ESPESSURA CLASSE K-9,CLASSE DE PRESSAO PN-16,
PARA AGUA,CONFORME ABNT NBR 7560 E ABNT NBR 7675,REVESTIDO E
XTERNAMENTE COM ZINCO METALICO E PINTURA BETUMINOSA E INTERN
AMENTE COM ARGAMASSA DE CIMENTO,EXCLUSIVE ACESSORIOS PARA JU
NTA,COM DIAMETRO DE 80MM,COMPRIMENTO ATE 1,0M.FORNECIMENTO
10242 | TUBO FER.FUND.DUC.C/BOLSA JUNTA ELAST.FLANGE SOLD.ESP.CLAS.K | UN | 1 | 1365.52 | 0 | 1365.52
-9,CLAS.PRES.PN-16,NBR 7560 E 7675,C/DIAM.80MM,COMPR.1,0M
06.201.0181-A | TUBO DE FERRO FUNDIDO DUCTIL COM BOLSA DE JUNTA ELASTICA E F | UN |  | 1365.52
LANGE SOLDADOS,ESPESSURA CLASSE K-9,CLASSE DE PRESSAO PN-16,
PARA AGUA,CONFORME ABNT NBR 7560 E ABNT NBR 7675,REVESTIDO E
XTERNAMENTE COM ZINCO METALICO E PINTURA BETUMINOSA E INTERN
AMENTE COM ARGAMASSA DE CIMENTO,EXCLUSIVE ACESSORIOS PARA JU
NTA,COM DIAMETRO DE 80MM,COMPRIMENTO ATE 1,0M.FORNECIMENTO
10242 | TUBO FER.FUND.DUC.C/BOLSA JUNTA ELAST.FLANGE SOLD.ESP.CLAS.K | UN | 1 | 1365.52 | 0 | 1365.52
-9,CLAS.PRES.PN-16,NBR 7560 E 7675,C/DIAM.80MM,COMPR.1,0M
06.201.0182-0 | TUBO DE FERRO FUNDIDO DUCTIL COM BOLSA DE JUNTA ELASTICA E F | UN |  | 1502.45
LANGE SOLDADOS,ESPESSURA CLASSE K-9,CLASSE DE PRESSAO PN-16,
PARA AGUA,CONFORME ABNT NBR 7560 E ABNT NBR 7675,REVESTIDO E
XTERNAMENTE COM ZINCO METALICO E PINTURA BETUMINOSA E INTERN
AMENTE COM ARGAMASSA DE CIMENTO,EXCLUSIVE ACESSORIOS PARA JU
NTA,COM DIAMETRO DE 100MM,COMPRIMENTO ATE 1,0M.FORNECIMENTO
10243 | TUBO FER.FUND.DUC.C/BOLSA JUNTA ELAST.FLANGE SOLD.ESP.CLAS.K | UN | 1 | 1502.45 | 0 | 1502.45
-9,CLAS.PRES.PN-16,NBR 7560 E 7675,C/DIAM.100MM,COMPR.1,0M
06.201.0182-A | TUBO DE FERRO FUNDIDO DUCTIL COM BOLSA DE JUNTA ELASTICA E F | UN |  | 1502.45
LANGE SOLDADOS,ESPESSURA CLASSE K-9,CLASSE DE PRESSAO PN-16,
PARA AGUA,CONFORME ABNT NBR 7560 E ABNT NBR 7675,REVESTIDO E
XTERNAMENTE COM ZINCO METALICO E PINTURA BETUMINOSA E INTERN
AMENTE COM ARGAMASSA DE CIMENTO,EXCLUSIVE ACESSORIOS PARA JU
NTA,COM DIAMETRO DE 100MM,COMPRIMENTO ATE 1,0M.FORNECIMENTO
10243 | TUBO FER.FUND.DUC.C/BOLSA JUNTA ELAST.FLANGE SOLD.ESP.CLAS.K | UN | 1 | 1502.45 | 0 | 1502.45
-9,CLAS.PRES.PN-16,NBR 7560 E 7675,C/DIAM.100MM,COMPR.1,0M
06.201.0183-0 | TUBO DE FERRO FUNDIDO DUCTIL COM BOLSA DE JUNTA ELASTICA E F | UN |  | 1833.22
LANGE SOLDADOS,ESPESSURA CLASSE K-9,CLASSE DE PRESSAO PN-16,
PARA AGUA,CONFORME ABNT NBR 7560 E ABNT NBR 7675,REVESTIDO E
XTERNAMENTE COM ZINCO METALICO E PINTURA BETUMINOSA E INTERN
AMENTE COM ARGAMASSA DE CIMENTO,EXCLUSIVE ACESSORIOS PARA JU
NTA,COM DIAMETRO DE 150MM,COMPRIMENTO ATE 1,0M.FORNECIMENTO
10244 | TUBO FER.FUND.DUC.C/BOLSA JUNTA ELAST.FLANGE SOLD.ESP.CLAS.K | UN | 1 | 1833.22 | 0 | 1833.22
-9,CLAS.PRES.PN-16,NBR 7560 E 7675,C/DIAM.150MM,COMPR.1,0M
06.201.0183-A | TUBO DE FERRO FUNDIDO DUCTIL COM BOLSA DE JUNTA ELASTICA E F | UN |  | 1833.22
LANGE SOLDADOS,ESPESSURA CLASSE K-9,CLASSE DE PRESSAO PN-16,
PARA AGUA,CONFORME ABNT NBR 7560 E ABNT NBR 7675,REVESTIDO E
XTERNAMENTE COM ZINCO METALICO E PINTURA BETUMINOSA E INTERN
AMENTE COM ARGAMASSA DE CIMENTO,EXCLUSIVE ACESSORIOS PARA JU
NTA,COM DIAMETRO DE 150MM,COMPRIMENTO ATE 1,0M.FORNECIMENTO
10244 | TUBO FER.FUND.DUC.C/BOLSA JUNTA ELAST.FLANGE SOLD.ESP.CLAS.K | UN | 1 | 1833.22 | 0 | 1833.22
-9,CLAS.PRES.PN-16,NBR 7560 E 7675,C/DIAM.150MM,COMPR.1,0M
06.201.0184-0 | TUBO DE FERRO FUNDIDO DUCTIL COM BOLSA DE JUNTA ELASTICA E F | UN |  | 2238.8
LANGE SOLDADOS,ESPESSURA CLASSE K-9,CLASSE DE PRESSAO PN-16,
PARA AGUA,CONFORME ABNT NBR 7560 E ABNT NBR 7675,REVESTIDO E
XTERNAMENTE COM ZINCO METALICO E PINTURA BETUMINOSA E INTERN
AMENTE COM ARGAMASSA DE CIMENTO,EXCLUSIVE ACESSORIOS PARA JU
NTA,COM DIAMETRO DE 200MM,COMPRIMENTO ATE 1,0M.FORNECIMENTO
10245 | TUBO FER.FUND.DUC.C/BOLSA JUNTA ELAST.FLANGE SOLD.ESP.CLAS.K | UN | 1 | 2238.8 | 0 | 2238.8
-9,CLAS.PRES.PN-16,NBR 7560 E 7675,C/DIAM.200MM,COMPR.1,0M
06.201.0184-A | TUBO DE FERRO FUNDIDO DUCTIL COM BOLSA DE JUNTA ELASTICA E F | UN |  | 2238.8
LANGE SOLDADOS,ESPESSURA CLASSE K-9,CLASSE DE PRESSAO PN-16,
PARA AGUA,CONFORME ABNT NBR 7560 E ABNT NBR 7675,REVESTIDO E
XTERNAMENTE COM ZINCO METALICO E PINTURA BETUMINOSA E INTERN
AMENTE COM ARGAMASSA DE CIMENTO,EXCLUSIVE ACESSORIOS PARA JU
NTA,COM DIAMETRO DE 200MM,COMPRIMENTO ATE 1,0M.FORNECIMENTO
10245 | TUBO FER.FUND.DUC.C/BOLSA JUNTA ELAST.FLANGE SOLD.ESP.CLAS.K | UN | 1 | 2238.8 | 0 | 2238.8
-9,CLAS.PRES.PN-16,NBR 7560 E 7675,C/DIAM.200MM,COMPR.1,0M
06.201.0185-0 | TUBO DE FERRO FUNDIDO DUCTIL COM BOLSA DE JUNTA ELASTICA E F | UN |  | 2711.02
LANGE SOLDADOS,ESPESSURA CLASSE K-9,CLASSE DE PRESSAO PN-16,
PARA AGUA,CONFORME ABNT NBR 7560 E ABNT NBR 7675,REVESTIDO E
XTERNAMENTE COM ZINCO METALICO E PINTURA BETUMINOSA E INTERN
AMENTE COM ARGAMASSA DE CIMENTO,EXCLUSIVE ACESSORIOS PARA JU
NTA,COM DIAMETRO DE 250MM,COMPRIMENTO ATE 1,0M.FORNECIMENTO
10246 | TUBO FER.FUND.DUC.C/BOLSA JUNTA ELAST.FLANGE SOLD.ESP.CLAS.K | UN | 1 | 2711.02 | 0 | 2711.02
-9,CLAS.PRES.PN-16,NBR 7560 E 7675,C/DIAM.250MM,COMPR.1,0M
06.201.0185-A | TUBO DE FERRO FUNDIDO DUCTIL COM BOLSA DE JUNTA ELASTICA E F | UN |  | 2711.02
LANGE SOLDADOS,ESPESSURA CLASSE K-9,CLASSE DE PRESSAO PN-16,
PARA AGUA,CONFORME ABNT NBR 7560 E ABNT NBR 7675,REVESTIDO E
XTERNAMENTE COM ZINCO METALICO E PINTURA BETUMINOSA E INTERN
AMENTE COM ARGAMASSA DE CIMENTO,EXCLUSIVE ACESSORIOS PARA JU
NTA,COM DIAMETRO DE 250MM,COMPRIMENTO ATE 1,0M.FORNECIMENTO
10246 | TUBO FER.FUND.DUC.C/BOLSA JUNTA ELAST.FLANGE SOLD.ESP.CLAS.K | UN | 1 | 2711.02 | 0 | 2711.02
-9,CLAS.PRES.PN-16,NBR 7560 E 7675,C/DIAM.250MM,COMPR.1,0M
06.201.0186-0 | TUBO DE FERRO FUNDIDO DUCTIL COM BOLSA DE JUNTA ELASTICA E F | UN |  | 3263.87
LANGE SOLDADOS,ESPESSURA CLASSE K-9,CLASSE DE PRESSAO PN-16,
PARA AGUA,CONFORME ABNT NBR 7560 E ABNT NBR 7675,REVESTIDO E
XTERNAMENTE COM ZINCO METALICO E PINTURA BETUMINOSA E INTERN
AMENTE COM ARGAMASSA DE CIMENTO,EXCLUSIVE ACESSORIOS PARA JU
NTA,COM DIAMETRO DE 300MM,COMPRIMENTO ATE 1,0M.FORNECIMENTO
10247 | TUBO FER.FUND.DUC.C/BOLSA JUNTA ELAST.FLANGE SOLD.ESP.CLAS.K | UN | 1 | 3263.87 | 0 | 3263.87
-9,CLAS.PRES.PN-16,NBR 7560 E 7675,C/DIAM.300MM,COMPR.1,0M
06.201.0186-A | TUBO DE FERRO FUNDIDO DUCTIL COM BOLSA DE JUNTA ELASTICA E F | UN |  | 3263.87
LANGE SOLDADOS,ESPESSURA CLASSE K-9,CLASSE DE PRESSAO PN-16,
PARA AGUA,CONFORME ABNT NBR 7560 E ABNT NBR 7675,REVESTIDO E
XTERNAMENTE COM ZINCO METALICO E PINTURA BETUMINOSA E INTERN
AMENTE COM ARGAMASSA DE CIMENTO,EXCLUSIVE ACESSORIOS PARA JU
NTA,COM DIAMETRO DE 300MM,COMPRIMENTO ATE 1,0M.FORNECIMENTO
10247 | TUBO FER.FUND.DUC.C/BOLSA JUNTA ELAST.FLANGE SOLD.ESP.CLAS.K | UN | 1 | 3263.87 | 0 | 3263.87
-9,CLAS.PRES.PN-16,NBR 7560 E 7675,C/DIAM.300MM,COMPR.1,0M
06.201.0187-0 | TUBO DE FERRO FUNDIDO DUCTIL COM BOLSA DE JUNTA ELASTICA E F | UN |  | 3799.75
LANGE SOLDADOS,ESPESSURA CLASSE K-9,CLASSE DE PRESSAO PN-16,
PARA AGUA,CONFORME ABNT NBR 7560 E ABNT NBR 7675,REVESTIDO E
XTERNAMENTE COM ZINCO METALICO E PINTURA BETUMINOSA E INTERN
AMENTE COM ARGAMASSA DE CIMENTO,EXCLUSIVE ACESSORIOS PARA JU
NTA,COM DIAMETRO DE 350MM,COMPRIMENTO ATE 1,0M.FORNECIMENTO
10248 | TUBO FER.FUND.DUC.C/BOLSA JUNTA ELAST.FLANGE SOLD.ESP.CLAS.K | UN | 1 | 3799.75 | 0 | 3799.75
-9,CLAS.PRES.PN-16,NBR 7560 E 7675,C/DIAM.350MM,COMPR.1,0M
06.201.0187-A | TUBO DE FERRO FUNDIDO DUCTIL COM BOLSA DE JUNTA ELASTICA E F | UN |  | 3799.75
LANGE SOLDADOS,ESPESSURA CLASSE K-9,CLASSE DE PRESSAO PN-16,
PARA AGUA,CONFORME ABNT NBR 7560 E ABNT NBR 7675,REVESTIDO E
XTERNAMENTE COM ZINCO METALICO E PINTURA BETUMINOSA E INTERN
AMENTE COM ARGAMASSA DE CIMENTO,EXCLUSIVE ACESSORIOS PARA JU
NTA,COM DIAMETRO DE 350MM,COMPRIMENTO ATE 1,0M.FORNECIMENTO
10248 | TUBO FER.FUND.DUC.C/BOLSA JUNTA ELAST.FLANGE SOLD.ESP.CLAS.K | UN | 1 | 3799.75 | 0 | 3799.75
-9,CLAS.PRES.PN-16,NBR 7560 E 7675,C/DIAM.350MM,COMPR.1,0M
06.201.0188-0 | TUBO DE FERRO FUNDIDO DUCTIL COM BOLSA DE JUNTA ELASTICA E F | UN |  | 4443.21
LANGE SOLDADOS,ESPESSURA CLASSE K-9,CLASSE DE PRESSAO PN-16,
PARA AGUA,CONFORME ABNT NBR 7560 E ABNT NBR 7675,REVESTIDO E
XTERNAMENTE COM ZINCO METALICO E PINTURA BETUMINOSA E INTERN
AMENTE COM ARGAMASSA DE CIMENTO,EXCLUSIVE ACESSORIOS PARA JU
NTA,COM DIAMETRO DE 400MM,COMPRIMENTO ATE 1,0M.FORNECIMENTO
10249 | TUBO FER.FUND.DUC.C/BOLSA JUNTA ELAST.FLANGE SOLD.ESP.CLAS.K | UN | 1 | 4443.21 | 0 | 4443.21
-9,CLAS.PRES.PN-16,NBR 7560 E 7675,C/DIAM.400MM,COMPR.1,0M
06.201.0188-A | TUBO DE FERRO FUNDIDO DUCTIL COM BOLSA DE JUNTA ELASTICA E F | UN |  | 4443.21
LANGE SOLDADOS,ESPESSURA CLASSE K-9,CLASSE DE PRESSAO PN-16,
PARA AGUA,CONFORME ABNT NBR 7560 E ABNT NBR 7675,REVESTIDO E
XTERNAMENTE COM ZINCO METALICO E PINTURA BETUMINOSA E INTERN
AMENTE COM ARGAMASSA DE CIMENTO,EXCLUSIVE ACESSORIOS PARA JU
NTA,COM DIAMETRO DE 400MM,COMPRIMENTO ATE 1,0M.FORNECIMENTO
10249 | TUBO FER.FUND.DUC.C/BOLSA JUNTA ELAST.FLANGE SOLD.ESP.CLAS.K | UN | 1 | 4443.21 | 0 | 4443.21
-9,CLAS.PRES.PN-16,NBR 7560 E 7675,C/DIAM.400MM,COMPR.1,0M
06.201.0189-0 | TUBO DE FERRO FUNDIDO DUCTIL COM BOLSA DE JUNTA ELASTICA E F | UN |  | 5361.49
LANGE SOLDADOS,ESPESSURA CLASSE K-9,CLASSE DE PRESSAO PN-16,
PARA AGUA,CONFORME ABNT NBR 7560 E ABNT NBR 7675,REVESTIDO E
XTERNAMENTE COM ZINCO METALICO E PINTURA BETUMINOSA E INTERN
AMENTE COM ARGAMASSA DE CIMENTO,EXCLUSIVE ACESSORIOS PARA JU
NTA,COM DIAMETRO DE 450MM,COMPRIMENTO ATE 1,0M.FORNECIMENTO
10250 | TUBO FER.FUND.DUC.C/BOLSA JUNTA ELAST.FLANGE SOLD.ESP.CLAS.K | UN | 1 | 5361.49 | 0 | 5361.49
-9,CLAS.PRES.PN-16,NBR 7560 E 7675,C/DIAM.450MM,COMPR.1,0M
06.201.0189-A | TUBO DE FERRO FUNDIDO DUCTIL COM BOLSA DE JUNTA ELASTICA E F | UN |  | 5361.49
LANGE SOLDADOS,ESPESSURA CLASSE K-9,CLASSE DE PRESSAO PN-16,
PARA AGUA,CONFORME ABNT NBR 7560 E ABNT NBR 7675,REVESTIDO E
XTERNAMENTE COM ZINCO METALICO E PINTURA BETUMINOSA E INTERN
AMENTE COM ARGAMASSA DE CIMENTO,EXCLUSIVE ACESSORIOS PARA JU
NTA,COM DIAMETRO DE 450MM,COMPRIMENTO ATE 1,0M.FORNECIMENTO
10250 | TUBO FER.FUND.DUC.C/BOLSA JUNTA ELAST.FLANGE SOLD.ESP.CLAS.K | UN | 1 | 5361.49 | 0 | 5361.49
-9,CLAS.PRES.PN-16,NBR 7560 E 7675,C/DIAM.450MM,COMPR.1,0M
06.201.0190-0 | TUBO DE FERRO FUNDIDO DUCTIL COM BOLSA DE JUNTA ELASTICA E F | UN |  | 6135.9
LANGE SOLDADOS,ESPESSURA CLASSE K-9,CLASSE DE PRESSAO PN-16,
PARA AGUA,CONFORME ABNT NBR 7560 E ABNT NBR 7675,REVESTIDO E
XTERNAMENTE COM ZINCO METALICO E PINTURA BETUMINOSA E INTERN
AMENTE COM ARGAMASSA DE CIMENTO,EXCLUSIVE ACESSORIOS PARA JU
NTA,COM DIAMETRO DE 500MM,COMPRIMENTO ATE 1,0M.FORNECIMENTO
10251 | TUBO FER.FUND.DUC.C/BOLSA JUNTA ELAST.FLANGE,SOLD.ESP.CLAS.K | UN | 1 | 6135.9 | 0 | 6135.9
-9,CLAS.PRES.PN-16,NBR 7560 E 7675,C/DIAM.500MM,COMPR.1,0M
06.201.0190-A | TUBO DE FERRO FUNDIDO DUCTIL COM BOLSA DE JUNTA ELASTICA E F | UN |  | 6135.9
LANGE SOLDADOS,ESPESSURA CLASSE K-9,CLASSE DE PRESSAO PN-16,
PARA AGUA,CONFORME ABNT NBR 7560 E ABNT NBR 7675,REVESTIDO E
XTERNAMENTE COM ZINCO METALICO E PINTURA BETUMINOSA E INTERN
AMENTE COM ARGAMASSA DE CIMENTO,EXCLUSIVE ACESSORIOS PARA JU
NTA,COM DIAMETRO DE 500MM,COMPRIMENTO ATE 1,0M.FORNECIMENTO
10251 | TUBO FER.FUND.DUC.C/BOLSA JUNTA ELAST.FLANGE,SOLD.ESP.CLAS.K | UN | 1 | 6135.9 | 0 | 6135.9
-9,CLAS.PRES.PN-16,NBR 7560 E 7675,C/DIAM.500MM,COMPR.1,0M
06.201.0191-0 | TUBO DE FERRO FUNDIDO DUCTIL COM BOLSA DE JUNTA ELASTICA E F | UN |  | 8409.95
LANGE SOLDADOS,ESPESSURA CLASSE K-9,CLASSE DE PRESSAO PN-16,
PARA AGUA,CONFORME ABNT NBR 7560 E ABNT NBR 7675,REVESTIDO E
XTERNAMENTE COM ZINCO METALICO E PINTURA BETUMINOSA E INTERN
AMENTE COM ARGAMASSA DE CIMENTO,EXCLUSIVE ACESSORIOS PARA JU
NTA,COM DIAMETRO DE 600MM,COMPRIMENTO ATE 1,0M.FORNECIMENTO
10252 | TUBO FER.FUND.DUC.C/BOLSA JUNTA ELAST.FLANGE SOLD.ESP.CLAS.K | UN | 1 | 8409.95 | 0 | 8409.95
-9,CLAS.PRES.PN-16,NBR 7560 E 7675,C/DIAM.600MM,COMPR.1,0M
06.201.0191-A | TUBO DE FERRO FUNDIDO DUCTIL COM BOLSA DE JUNTA ELASTICA E F | UN |  | 8409.95
LANGE SOLDADOS,ESPESSURA CLASSE K-9,CLASSE DE PRESSAO PN-16,
PARA AGUA,CONFORME ABNT NBR 7560 E ABNT NBR 7675,REVESTIDO E
XTERNAMENTE COM ZINCO METALICO E PINTURA BETUMINOSA E INTERN
AMENTE COM ARGAMASSA DE CIMENTO,EXCLUSIVE ACESSORIOS PARA JU
NTA,COM DIAMETRO DE 600MM,COMPRIMENTO ATE 1,0M.FORNECIMENTO
10252 | TUBO FER.FUND.DUC.C/BOLSA JUNTA ELAST.FLANGE SOLD.ESP.CLAS.K | UN | 1 | 8409.95 | 0 | 8409.95
-9,CLAS.PRES.PN-16,NBR 7560 E 7675,C/DIAM.600MM,COMPR.1,0M
06.201.0192-0 | TUBO DE FERRO FUNDIDO DUCTIL COM BOLSA DE JUNTA ELASTICA E F | UN |  | 14410.08
LANGE ROSCADOS,ESPESSURA CLASSE K-12,CLASSE DE PRESSAO PN-16
,PARA AGUA,CONFORME ABNT NBR 7560 E ABNT NBR 7675,REVESTIDO
EXTERNAMENTE COM ZINCO METALICO E PINTURA BETUMINOSA E INTER
NAMENTE COM ARGAMASSA DE CIMENTO,EXCLUSIVE ACESSORIOS PARA J
UNTA,COM DIAMETRO DE 700MM,COMPRIMENTO ATE 1,0M.FORNECIMENTO
10253 | TUBO FER.FUND.DUC.C/BOLSA JUNTA ELAS.FLANGE ROSC.ESP.CLAS.K- | UN | 1 | 14410.08 | 0 | 14410.08
12,CLAS.PRES.PN-16,NBR 7560 E 7675,C/DIAM.700MM,COMPR.1,0M
06.201.0192-A | TUBO DE FERRO FUNDIDO DUCTIL COM BOLSA DE JUNTA ELASTICA E F | UN |  | 14410.08
LANGE ROSCADOS,ESPESSURA CLASSE K-12,CLASSE DE PRESSAO PN-16
,PARA AGUA,CONFORME ABNT NBR 7560 E ABNT NBR 7675,REVESTIDO
EXTERNAMENTE COM ZINCO METALICO E PINTURA BETUMINOSA E INTER
NAMENTE COM ARGAMASSA DE CIMENTO,EXCLUSIVE ACESSORIOS PARA J
UNTA,COM DIAMETRO DE 700MM,COMPRIMENTO ATE 1,0M.FORNECIMENTO
10253 | TUBO FER.FUND.DUC.C/BOLSA JUNTA ELAS.FLANGE ROSC.ESP.CLAS.K- | UN | 1 | 14410.08 | 0 | 14410.08
12,CLAS.PRES.PN-16,NBR 7560 E 7675,C/DIAM.700MM,COMPR.1,0M
06.201.0211-0 | ADICIONAL DE EXTENSAO EXCEDENTE A 1,0M,POR CADA 0,5M OU FRAC | M |  | 452.72
AO EM TUBOS COM FLANGES SOLDADOS,CLASSE K-9,PN-10,PARA AGUA,
COM DIAMETRO DE 80MM.FORNECIMENTO
10266 | ADICIONAL DE EXTENSAO EXCEDENTE A 1,00M EM TUBOS COM FLANGES | M | 1 | 452.72 | 0 | 452.72
SOLDADOS, CLASSE K-9, PN-10, PARA AGUA,COM DIAMETRO DE 80MM
06.201.0211-A | ADICIONAL DE EXTENSAO EXCEDENTE A 1,0M,POR CADA 0,5M OU FRAC | M |  | 452.72
AO EM TUBOS COM FLANGES SOLDADOS,CLASSE K-9,PN-10,PARA AGUA,
COM DIAMETRO DE 80MM.FORNECIMENTO
10266 | ADICIONAL DE EXTENSAO EXCEDENTE A 1,00M EM TUBOS COM FLANGES | M | 1 | 452.72 | 0 | 452.72
SOLDADOS, CLASSE K-9, PN-10, PARA AGUA,COM DIAMETRO DE 80MM
06.201.0212-0 | ADICIONAL DE EXTENSAO EXCEDENTE A 1,0M,POR CADA 0,5M OU FRAC | M |  | 478.37
AO EM TUBOS COM FLANGES SOLDADOS,CLASSE K-9,PN-10,PARA AGUA,
COM DIAMETRO DE 100MM.FORNECIMENTO
10267 | ADICIONAL DE EXTENSAO EXCEDENTE A 1,00M EM TUBOS COM FLANGES | M | 1 | 478.37 | 0 | 478.37
SOLDADOS,CLASSE K-9PN-10,PARA AGUA, COM DIAMETRO DE 100MM
06.201.0212-A | ADICIONAL DE EXTENSAO EXCEDENTE A 1,0M,POR CADA 0,5M OU FRAC | M |  | 478.37
AO EM TUBOS COM FLANGES SOLDADOS,CLASSE K-9,PN-10,PARA AGUA,
COM DIAMETRO DE 100MM.FORNECIMENTO
10267 | ADICIONAL DE EXTENSAO EXCEDENTE A 1,00M EM TUBOS COM FLANGES | M | 1 | 478.37 | 0 | 478.37
SOLDADOS,CLASSE K-9PN-10,PARA AGUA, COM DIAMETRO DE 100MM
06.201.0213-0 | ADICIONAL DE EXTENSAO EXCEDENTE A 1,0M,POR CADA 0,5M OU FRAC | M |  | 609.8
AO EM TUBOS COM FLANGES SOLDADOS,CLASSE K-9,PN-10,PARA AGUA,
COM DIAMETRO DE 150MM.FORNECIMENTO
10268 | ADICIONAL DE EXTENSAO EXCEDENTE A 1,00M EM TUBOS COM FLANGES | M | 1 | 609.8 | 0 | 609.8
SOLDADOS,CLASSE K-9PN-10, PARA AGUA,COM DIAMETRO DE 150MM
06.201.0213-A | ADICIONAL DE EXTENSAO EXCEDENTE A 1,0M,POR CADA 0,5M OU FRAC | M |  | 609.8
AO EM TUBOS COM FLANGES SOLDADOS,CLASSE K-9,PN-10,PARA AGUA,
COM DIAMETRO DE 150MM.FORNECIMENTO
10268 | ADICIONAL DE EXTENSAO EXCEDENTE A 1,00M EM TUBOS COM FLANGES | M | 1 | 609.8 | 0 | 609.8
SOLDADOS,CLASSE K-9PN-10, PARA AGUA,COM DIAMETRO DE 150MM
06.201.0214-0 | ADICIONAL DE EXTENSAO EXCEDENTE A 1,0M,POR CADA 0,5M OU FRAC | M |  | 791.61
AO EM TUBOS COM FLANGES SOLDADOS,CLASSE K-9,PN-10,PARA AGUA,
COM DIAMETRO DE 200MM.FORNECIMENTO
10269 | ADICIONAL DE EXTENSAO EXCEDENTE A 1,00M EM TUBOS COM FLANGES | M | 1 | 791.61 | 0 | 791.61
SOLDADOS,CLASSE K-9PN-10, PARA AGUA COM DIAMETRO DE 200MM
06.201.0214-A | ADICIONAL DE EXTENSAO EXCEDENTE A 1,0M,POR CADA 0,5M OU FRAC | M |  | 791.61
AO EM TUBOS COM FLANGES SOLDADOS,CLASSE K-9,PN-10,PARA AGUA,
COM DIAMETRO DE 200MM.FORNECIMENTO
10269 | ADICIONAL DE EXTENSAO EXCEDENTE A 1,00M EM TUBOS COM FLANGES | M | 1 | 791.61 | 0 | 791.61
SOLDADOS,CLASSE K-9PN-10, PARA AGUA COM DIAMETRO DE 200MM
06.201.0215-0 | ADICIONAL DE EXTENSAO EXCEDENTE A 1,0M,POR CADA 0,5M OU FRAC | M |  | 1014.08
AO EM TUBOS COM FLANGES SOLDADOS,CLASSE K-9,PN-10,PARA AGUA,
COM DIAMETRO DE 250MM.FORNECIMENTO
10270 | ADICIONAL DE EXTENSAO EXCEDENTE A 1,00M EM TUBOS COM FLANGES | M | 1 | 1014.08 | 0 | 1014.08
SOLDADOS,CLASSE K-9PN-1O,PARA AGUA, COM DIAMETRO DE 250 MM
06.201.0215-A | ADICIONAL DE EXTENSAO EXCEDENTE A 1,0M,POR CADA 0,5M OU FRAC | M |  | 1014.08
AO EM TUBOS COM FLANGES SOLDADOS,CLASSE K-9,PN-10,PARA AGUA,
COM DIAMETRO DE 250MM.FORNECIMENTO
10270 | ADICIONAL DE EXTENSAO EXCEDENTE A 1,00M EM TUBOS COM FLANGES | M | 1 | 1014.08 | 0 | 1014.08
SOLDADOS,CLASSE K-9PN-1O,PARA AGUA, COM DIAMETRO DE 250 MM
06.201.0216-0 | ADICIONAL DE EXTENSAO EXCEDENTE A 1,0M,POR CADA 0,5M OU FRAC | M |  | 1216.08
AO EM TUBOS COM FLANGES SOLDADOS,CLASSE K-9,PN-10,PARA AGUA,
COM DIAMETRO DE 300MM.FORNECIMENTO
10271 | ADICIONAL DE EXTENSAO EXCEDENTE A 1,00M EM TUBOS COM FLANGES | M | 1 | 1216.08 | 0 | 1216.08
SOLDADOS,CLASSE K-9PN-10,PARA AGUA,COM DIAMETRO DE 300MM
06.201.0216-A | ADICIONAL DE EXTENSAO EXCEDENTE A 1,0M,POR CADA 0,5M OU FRAC | M |  | 1216.08
AO EM TUBOS COM FLANGES SOLDADOS,CLASSE K-9,PN-10,PARA AGUA,
COM DIAMETRO DE 300MM.FORNECIMENTO
10271 | ADICIONAL DE EXTENSAO EXCEDENTE A 1,00M EM TUBOS COM FLANGES | M | 1 | 1216.08 | 0 | 1216.08
SOLDADOS,CLASSE K-9PN-10,PARA AGUA,COM DIAMETRO DE 300MM
06.201.0217-0 | ADICIONAL DE EXTENSAO EXCEDENTE A 1,0M,POR CADA 0,5M OU FRAC | M |  | 1428
AO EM TUBOS COM FLANGES SOLDADOS,CLASSE K-9,PN-10,PARA AGUA,
COM DIAMETRO DE 350MM.FORNECIMENTO
10272 | ADICIONAL DE EXTENSAO EXCEDENTE A 1,00M EM TUBOS COM FLANGES | M | 1 | 1428 | 0 | 1428
SOLDADOS,CLASSE K-9PN-10,PARA AGUA,COM DIAMETRO DE 350MM
06.201.0217-A | ADICIONAL DE EXTENSAO EXCEDENTE A 1,0M,POR CADA 0,5M OU FRAC | M |  | 1428
AO EM TUBOS COM FLANGES SOLDADOS,CLASSE K-9,PN-10,PARA AGUA,
COM DIAMETRO DE 350MM.FORNECIMENTO
10272 | ADICIONAL DE EXTENSAO EXCEDENTE A 1,00M EM TUBOS COM FLANGES | M | 1 | 1428 | 0 | 1428
SOLDADOS,CLASSE K-9PN-10,PARA AGUA,COM DIAMETRO DE 350MM
06.201.0218-0 | ADICIONAL DE EXTENSAO EXCEDENTE A 1,0M,POR CADA 0,5M OU FRAC | M |  | 1573.1
AO EM TUBOS COM FLANGES SOLDADOS,CLASSE K-9,PN-10,PARA AGUA,
COM DIAMETRO DE 400MM.FORNECIMENTO
10273 | ADICIONAL DE EXTENSAO EXCEDENTE A 1,00M EM TUBOS COM FLANGES | M | 1 | 1573.1 | 0 | 1573.1
SOLDADOS,CLASSE K-9PN-10,PARA AGUA,COM DIAMETRO DE 400MM
06.201.0218-A | ADICIONAL DE EXTENSAO EXCEDENTE A 1,0M,POR CADA 0,5M OU FRAC | M |  | 1573.1
AO EM TUBOS COM FLANGES SOLDADOS,CLASSE K-9,PN-10,PARA AGUA,
COM DIAMETRO DE 400MM.FORNECIMENTO
10273 | ADICIONAL DE EXTENSAO EXCEDENTE A 1,00M EM TUBOS COM FLANGES | M | 1 | 1573.1 | 0 | 1573.1
SOLDADOS,CLASSE K-9PN-10,PARA AGUA,COM DIAMETRO DE 400MM
06.201.0219-0 | ADICIONAL DE EXTENSAO EXCEDENTE A 1,0M,POR CADA 0,5M OU FRAC | M |  | 1837.36
AO EM TUBOS COM FLANGES SOLDADOS,CLASSE K-9,PN-10,PARA AGUA,
COM DIAMETRO DE 450MM.FORNECIMENTO
10274 | ADICIONAL DE EXTENSAO EXCEDENTE A 1,00M EM TUBOS COM FLANGES | M | 1 | 1837.36 | 0 | 1837.36
SOLDADOS,CLASSE K-9PN-10, PARA AGUA, COM DIAMETRO DE 450MM
06.201.0219-A | ADICIONAL DE EXTENSAO EXCEDENTE A 1,0M,POR CADA 0,5M OU FRAC | M |  | 1837.36
AO EM TUBOS COM FLANGES SOLDADOS,CLASSE K-9,PN-10,PARA AGUA,
COM DIAMETRO DE 450MM.FORNECIMENTO
10274 | ADICIONAL DE EXTENSAO EXCEDENTE A 1,00M EM TUBOS COM FLANGES | M | 1 | 1837.36 | 0 | 1837.36
SOLDADOS,CLASSE K-9PN-10, PARA AGUA, COM DIAMETRO DE 450MM
06.201.0220-0 | ADICIONAL DE EXTENSAO EXCEDENTE A 1,0M,POR CADA 0,5M OU FRAC | M |  | 2061.05
AO EM TUBOS COM FLANGES SOLDADOS,CLASSE K-9,PN-10,PARA AGUA,
COM DIAMETRO DE 500MM.FORNECIMENTO
10275 | ADICIONAL DE EXTENSAO EXCEDENTE A 1,00M EM TUBOS COM FLANGES | M | 1 | 2061.05 | 0 | 2061.05
SOLDADOS,CLASSE K-9PN-10,PARA AGUA,COM DIAMETRO DE 500MM
06.201.0220-A | ADICIONAL DE EXTENSAO EXCEDENTE A 1,0M,POR CADA 0,5M OU FRAC | M |  | 2061.05
AO EM TUBOS COM FLANGES SOLDADOS,CLASSE K-9,PN-10,PARA AGUA,
COM DIAMETRO DE 500MM.FORNECIMENTO
10275 | ADICIONAL DE EXTENSAO EXCEDENTE A 1,00M EM TUBOS COM FLANGES | M | 1 | 2061.05 | 0 | 2061.05
SOLDADOS,CLASSE K-9PN-10,PARA AGUA,COM DIAMETRO DE 500MM
06.201.0221-0 | ADICIONAL DE EXTENSAO EXCEDENTE A 1,0M,POR CADA 0,5M OU FRAC | M |  | 2666.1
AO EM TUBOS COM FLANGES SOLDADOS,CLASSE K-9,PN-10,PARA AGUA,
COM DIAMETRO DE 600MM.FORNECIMENTO
10276 | ADICIONAL DE EXTENSAO EXCEDENTE A 1,00M EM TUBOS COM FLANGES | M | 1 | 2666.1 | 0 | 2666.1
SOLDADOS,CLASSE K-9PN-10,PARA AGUA,COM DIAMETRO DE 600MM
06.201.0221-A | ADICIONAL DE EXTENSAO EXCEDENTE A 1,0M,POR CADA 0,5M OU FRAC | M |  | 2666.1
AO EM TUBOS COM FLANGES SOLDADOS,CLASSE K-9,PN-10,PARA AGUA,
COM DIAMETRO DE 600MM.FORNECIMENTO
10276 | ADICIONAL DE EXTENSAO EXCEDENTE A 1,00M EM TUBOS COM FLANGES | M | 1 | 2666.1 | 0 | 2666.1
SOLDADOS,CLASSE K-9PN-10,PARA AGUA,COM DIAMETRO DE 600MM
06.201.0222-0 | ADICIONAL DE EXTENSAO EXCEDENTE A 1,0M,POR CADA 0,5M OU FRAC | M |  | 3613.96
AO EM TUBOS COM FLANGES ROSCADOS,CLASSE K-12,PN-10,PARA AGUA
,COM DIAMETRO DE 700MM.FORNECIMENTO
10277 | ADICIONAL DE EXTENSAO EXCEDENTE A 1,00M EM TUBOS COM FLANGES | M | 1 | 3613.96 | 0 | 3613.96
ROSCADOS,CLASSE K-12, PN-10,PARA AGUA,COM DIAMETRO DE 700MM
06.201.0222-A | ADICIONAL DE EXTENSAO EXCEDENTE A 1,0M,POR CADA 0,5M OU FRAC | M |  | 3613.96
AO EM TUBOS COM FLANGES ROSCADOS,CLASSE K-12,PN-10,PARA AGUA
,COM DIAMETRO DE 700MM.FORNECIMENTO
10277 | ADICIONAL DE EXTENSAO EXCEDENTE A 1,00M EM TUBOS COM FLANGES | M | 1 | 3613.96 | 0 | 3613.96
ROSCADOS,CLASSE K-12, PN-10,PARA AGUA,COM DIAMETRO DE 700MM
06.201.0223-0 | ADICIONAL DE EXTENSAO EXCEDENTE A 1,0M,POR CADA 0,5M OU FRAC | M |  | 4319.5
AO EM TUBOS COM FLANGES ROSCADOS,CLASSE K-12,PN-10,PARA AGUA
,COM DIAMETRO DE 800MM.FORNECIMENTO
10278 | ADICIONAL DE EXTENSAO EXCEDENTE A 1,00M EM TUBOS COM FLANGES | M | 1 | 4319.5 | 0 | 4319.5
ROSCADOS,CLASSE K-12, PN-10,PARA AGUA,COM DIAMETRO DE 800MM
06.201.0223-A | ADICIONAL DE EXTENSAO EXCEDENTE A 1,0M,POR CADA 0,5M OU FRAC | M |  | 4319.5
AO EM TUBOS COM FLANGES ROSCADOS,CLASSE K-12,PN-10,PARA AGUA
,COM DIAMETRO DE 800MM.FORNECIMENTO
10278 | ADICIONAL DE EXTENSAO EXCEDENTE A 1,00M EM TUBOS COM FLANGES | M | 1 | 4319.5 | 0 | 4319.5
ROSCADOS,CLASSE K-12, PN-10,PARA AGUA,COM DIAMETRO DE 800MM
06.201.0224-0 | ADICIONAL DE EXTENSAO EXCEDENTE A 1,0M,POR CADA 0,5M OU FRAC | M |  | 6659.78
AO EM TUBOS COM FLANGES ROSCADOS,CLASSE K-12,PN-10,PARA AGUA
,COM DIAMETRO DE 900MM.FORNECIMENTO
10279 | ADICIONAL DE EXTENSAO EXCEDENTE A 1,00M EM TUBOS COM FLANGES | M | 1 | 6659.78 | 0 | 6659.78
ROSCADOS,CLASSE K-12,PN-10,PARA AGUA,COM DIAMETRO DE 900MM
06.201.0224-A | ADICIONAL DE EXTENSAO EXCEDENTE A 1,0M,POR CADA 0,5M OU FRAC | M |  | 6659.78
AO EM TUBOS COM FLANGES ROSCADOS,CLASSE K-12,PN-10,PARA AGUA
,COM DIAMETRO DE 900MM.FORNECIMENTO
10279 | ADICIONAL DE EXTENSAO EXCEDENTE A 1,00M EM TUBOS COM FLANGES | M | 1 | 6659.78 | 0 | 6659.78
ROSCADOS,CLASSE K-12,PN-10,PARA AGUA,COM DIAMETRO DE 900MM
06.201.0225-0 | ADICIONAL DE EXTENSAO EXCEDENTE A 1,0M,POR CADA 0,5M OU FRAC | M |  | 7848.3
AO EM TUBOS COM FLANGES ROSCADOS,CLASSE K-12,PN-10,PARA AGUA
,COM DIAMETRO DE 1000MM.FORNECIMENTO
10280 | ADICIONAL DE EXTENSAO EXCEDENTE A 1,00M EM TUBOS COM FLANGES | M | 1 | 7848.3 | 0 | 7848.3
ROSCADOS,CLASSE K-12,PN-10,PARA AGUA,COM DIAMETRO DE 1000MM
06.201.0225-A | ADICIONAL DE EXTENSAO EXCEDENTE A 1,0M,POR CADA 0,5M OU FRAC | M |  | 7848.3
AO EM TUBOS COM FLANGES ROSCADOS,CLASSE K-12,PN-10,PARA AGUA
,COM DIAMETRO DE 1000MM.FORNECIMENTO
10280 | ADICIONAL DE EXTENSAO EXCEDENTE A 1,00M EM TUBOS COM FLANGES | M | 1 | 7848.3 | 0 | 7848.3
ROSCADOS,CLASSE K-12,PN-10,PARA AGUA,COM DIAMETRO DE 1000MM
06.201.0226-0 | ADICIONAL DE EXTENSAO EXCEDENTE A 1,0M,POR CADA 0,5M OU FRAC | M |  | 10437.59
AO EM TUBOS COM FLANGES ROSCADOS,CLASSE K-12,PN-10,PARA AGUA
,COM DIAMETRO DE 1200MM.FORNECIMENTO
10281 | ADICIONAL DE EXTENSAO EXCEDENTE A 1,00M EM TUBOS COM FLANGES | M | 1 | 10437.59 | 0 | 10437.59
ROSCADOS,CLASSE K-12,PN-10,PARA AGUA,COM DIAMETRO DE 1200MM
06.201.0226-A | ADICIONAL DE EXTENSAO EXCEDENTE A 1,0M,POR CADA 0,5M OU FRAC | M |  | 10437.59
AO EM TUBOS COM FLANGES ROSCADOS,CLASSE K-12,PN-10,PARA AGUA
,COM DIAMETRO DE 1200MM.FORNECIMENTO
10281 | ADICIONAL DE EXTENSAO EXCEDENTE A 1,00M EM TUBOS COM FLANGES | M | 1 | 10437.59 | 0 | 10437.59
ROSCADOS,CLASSE K-12,PN-10,PARA AGUA,COM DIAMETRO DE 1200MM
06.201.0231-0 | ADICIONAL DE EXTENSAO EXCEDENTE A 1,0M,POR CADA 0,5M OU FRAC | M |  | 452.72
AO EM TUBOS COM FLANGES SOLDADOS,CLASSE K-9,PN-16,PARA AGUA,
COM DIAMETRO DE 80MM.FORNECIMENTO
10282 | ADICIONAL DE EXTENSAO EXCEDENTE A 1,00M EM TUBOS COM FLANGES | M | 1 | 452.72 | 0 | 452.72
SOLDADOS,CLASSE K-9PN-16,PARA AGUA,COM DIAMETRO DE 80MM
06.201.0231-A | ADICIONAL DE EXTENSAO EXCEDENTE A 1,0M,POR CADA 0,5M OU FRAC | M |  | 452.72
AO EM TUBOS COM FLANGES SOLDADOS,CLASSE K-9,PN-16,PARA AGUA,
COM DIAMETRO DE 80MM.FORNECIMENTO
10282 | ADICIONAL DE EXTENSAO EXCEDENTE A 1,00M EM TUBOS COM FLANGES | M | 1 | 452.72 | 0 | 452.72
SOLDADOS,CLASSE K-9PN-16,PARA AGUA,COM DIAMETRO DE 80MM
06.201.0232-0 | ADICIONAL DE EXTENSAO EXCEDENTE A 1,0M,POR CADA 0,5M OU FRAC | M |  | 478.37
AO EM TUBOS COM FLANGES SOLDADOS,CLASSE K-9,PN-16,PARA AGUA,
COM DIAMETRO DE 100MM.FORNECIMENTO
10283 | ADICIONAL DE EXTENSAO EXCEDENTE A 1,00M EM TUBOS COM FLANGES | M | 1 | 478.37 | 0 | 478.37
SOLDADOS,CLASSE K-9PN-16,PARA AGUA, COM DIAMENTRO DE 100 MM
06.201.0232-A | ADICIONAL DE EXTENSAO EXCEDENTE A 1,0M,POR CADA 0,5M OU FRAC | M |  | 478.37
AO EM TUBOS COM FLANGES SOLDADOS,CLASSE K-9,PN-16,PARA AGUA,
COM DIAMETRO DE 100MM.FORNECIMENTO
10283 | ADICIONAL DE EXTENSAO EXCEDENTE A 1,00M EM TUBOS COM FLANGES | M | 1 | 478.37 | 0 | 478.37
SOLDADOS,CLASSE K-9PN-16,PARA AGUA, COM DIAMENTRO DE 100 MM
06.201.0233-0 | ADICIONAL DE EXTENSAO EXCEDENTE A 1,0M,POR CADA 0,5M OU FRAC | M |  | 609.8
AO EM TUBOS COM FLANGES SOLDADOS,CLASSE K-9,PN-16,PARA AGUA,
COM DIAMETRO DE 150MM.FORNECIMENTO
10284 | ADICIONAL DE EXTENSAO EXCEDENTE A 1,00M EM TUBOS COM FLANGES | M | 1 | 609.8 | 0 | 609.8
SOLDADOS,CLASSE K-9PN-16,PARA AGUA,COM DIAMETRO DE 150 MM
06.201.0233-A | ADICIONAL DE EXTENSAO EXCEDENTE A 1,0M,POR CADA 0,5M OU FRAC | M |  | 609.8
AO EM TUBOS COM FLANGES SOLDADOS,CLASSE K-9,PN-16,PARA AGUA,
COM DIAMETRO DE 150MM.FORNECIMENTO
10284 | ADICIONAL DE EXTENSAO EXCEDENTE A 1,00M EM TUBOS COM FLANGES | M | 1 | 609.8 | 0 | 609.8
SOLDADOS,CLASSE K-9PN-16,PARA AGUA,COM DIAMETRO DE 150 MM
06.201.0234-0 | ADICIONAL DE EXTENSAO EXCEDENTE A 1,0M,POR CADA 0,5M OU FRAC | M |  | 791.62
AO EM TUBOS COM FLANGES SOLDADOS,CLASSE K-9,PN-16,PARA AGUA,
COM DIAMETRO DE 200MM.FORNECIMENTO
10285 | ADICIONAL DE EXTENSAO EXCEDENTE A 1,00M EM TUBOS COM FLANGES | M | 1 | 791.62 | 0 | 791.62
SOLDADOS,CLASSE K-9PN-16,PARA AGUA,COM DIAMETRO DE 200 MM
06.201.0234-A | ADICIONAL DE EXTENSAO EXCEDENTE A 1,0M,POR CADA 0,5M OU FRAC | M |  | 791.62
AO EM TUBOS COM FLANGES SOLDADOS,CLASSE K-9,PN-16,PARA AGUA,
COM DIAMETRO DE 200MM.FORNECIMENTO
10285 | ADICIONAL DE EXTENSAO EXCEDENTE A 1,00M EM TUBOS COM FLANGES | M | 1 | 791.62 | 0 | 791.62
SOLDADOS,CLASSE K-9PN-16,PARA AGUA,COM DIAMETRO DE 200 MM
06.201.0235-0 | ADICIONAL DE EXTENSAO EXCEDENTE A 1,0M,POR CADA 0,5M OU FRAC | M |  | 1014.17
AO EM TUBOS COM FLANGES SOLDADOS,CLASSE K-9,PN-16,PARA AGUA,
COM DIAMETRO DE 250MM.FORNECIMENTO
10286 | ADICIONAL DE EXTENSAO EXCEDENTE A 1,00M EM TUBOS COM FLANGES | M | 1 | 1014.17 | 0 | 1014.17
SOLDADOS,CLASSE K-9PN-16,PARA AGUA,COM DIAMETRO DE 250MM
06.201.0235-A | ADICIONAL DE EXTENSAO EXCEDENTE A 1,0M,POR CADA 0,5M OU FRAC | M |  | 1014.17
AO EM TUBOS COM FLANGES SOLDADOS,CLASSE K-9,PN-16,PARA AGUA,
COM DIAMETRO DE 250MM.FORNECIMENTO
10286 | ADICIONAL DE EXTENSAO EXCEDENTE A 1,00M EM TUBOS COM FLANGES | M | 1 | 1014.17 | 0 | 1014.17
SOLDADOS,CLASSE K-9PN-16,PARA AGUA,COM DIAMETRO DE 250MM
06.201.0236-0 | ADICIONAL DE EXTENSAO EXCEDENTE A 1,0M,POR CADA 0,5M OU FRAC | M |  | 1216.1
AO EM TUBOS COM FLANGES SOLDADOS,CLASSE K-9,PN-16,PARA AGUA,
COM DIAMETRO DE 300MM.FORNECIMENTO
10287 | ADICIONAL DE EXTENSAO EXCEDENTE A 1,00M EM TUBOS COM FLANGES | M | 1 | 1216.1 | 0 | 1216.1
SOLDADOS,CLASSE K-9PN-16,PARA AGUA,COM DIAMETRO DE 300 MM
06.201.0236-A | ADICIONAL DE EXTENSAO EXCEDENTE A 1,0M,POR CADA 0,5M OU FRAC | M |  | 1216.1
AO EM TUBOS COM FLANGES SOLDADOS,CLASSE K-9,PN-16,PARA AGUA,
COM DIAMETRO DE 300MM.FORNECIMENTO
10287 | ADICIONAL DE EXTENSAO EXCEDENTE A 1,00M EM TUBOS COM FLANGES | M | 1 | 1216.1 | 0 | 1216.1
SOLDADOS,CLASSE K-9PN-16,PARA AGUA,COM DIAMETRO DE 300 MM
06.201.0237-0 | ADICIONAL DE EXTENSAO EXCEDENTE A 1,0M,POR CADA 0,5M OU FRAC | M |  | 1427.99
AO EM TUBOS COM FLANGES SOLDADOS,CLASSE K-9,PN-16,PARA AGUA,
COM DIAMETRO DE 350MM.FORNECIMENTO
10288 | ADICIONAL DE EXTENSAO EXCEDENTE A 1,00M EM TUBOS COM FLANGES | M | 1 | 1427.99 | 0 | 1427.99
SOLDADOS,CLASSE K-9PN-16,PARA AGUA,COM DIAMETRO DE 350 MM
06.201.0237-A | ADICIONAL DE EXTENSAO EXCEDENTE A 1,0M,POR CADA 0,5M OU FRAC | M |  | 1427.99
AO EM TUBOS COM FLANGES SOLDADOS,CLASSE K-9,PN-16,PARA AGUA,
COM DIAMETRO DE 350MM.FORNECIMENTO
10288 | ADICIONAL DE EXTENSAO EXCEDENTE A 1,00M EM TUBOS COM FLANGES | M | 1 | 1427.99 | 0 | 1427.99
SOLDADOS,CLASSE K-9PN-16,PARA AGUA,COM DIAMETRO DE 350 MM
06.201.0238-0 | ADICIONAL DE EXTENSAO EXCEDENTE A 1,0M,POR CADA 0,5M OU FRAC | M |  | 1573.12
AO EM TUBOS COM FLANGES SOLDADOS,CLASSE K-9,PN-16,PARA AGUA,
COM DIAMETRO DE 400MM.FORNECIMENTO
10289 | ADICIONAL DE EXTENSAO EXCEDENTE A 1,00M EM TUBOS COM FLANGES | M | 1 | 1573.12 | 0 | 1573.12
SOLDADOS,CLASSE K-9PN-16,PARA AGUA, COM DIAMETRO DE 400 MM
06.201.0238-A | ADICIONAL DE EXTENSAO EXCEDENTE A 1,0M,POR CADA 0,5M OU FRAC | M |  | 1573.12
AO EM TUBOS COM FLANGES SOLDADOS,CLASSE K-9,PN-16,PARA AGUA,
COM DIAMETRO DE 400MM.FORNECIMENTO
10289 | ADICIONAL DE EXTENSAO EXCEDENTE A 1,00M EM TUBOS COM FLANGES | M | 1 | 1573.12 | 0 | 1573.12
SOLDADOS,CLASSE K-9PN-16,PARA AGUA, COM DIAMETRO DE 400 MM
06.201.0239-0 | ADICIONAL DE EXTENSAO EXCEDENTE A 1,0M,POR CADA 0,5M OU FRAC | M |  | 1837.38
AO EM TUBOS COM FLANGES SOLDADOS,CLASSE K-9,PN-16,PARA AGUA,
COM DIAMETRO DE 450MM.FORNECIMENTO
10290 | ADICIONAL DE EXTENSAO EXCEDENTE A 1,00M EM TUBOS COM FLANGES | M | 1 | 1837.38 | 0 | 1837.38
SOLDADOS,CLASSE K-9PN-16,PARA AGUA,COM DIAMETRO DE 450 MM
06.201.0239-A | ADICIONAL DE EXTENSAO EXCEDENTE A 1,0M,POR CADA 0,5M OU FRAC | M |  | 1837.38
AO EM TUBOS COM FLANGES SOLDADOS,CLASSE K-9,PN-16,PARA AGUA,
COM DIAMETRO DE 450MM.FORNECIMENTO
10290 | ADICIONAL DE EXTENSAO EXCEDENTE A 1,00M EM TUBOS COM FLANGES | M | 1 | 1837.38 | 0 | 1837.38
SOLDADOS,CLASSE K-9PN-16,PARA AGUA,COM DIAMETRO DE 450 MM
06.201.0240-0 | ADICIONAL DE EXTENSAO EXCEDENTE A 1,0M,POR CADA 0,5M OU FRAC | M |  | 2061.08
AO EM TUBOS COM FLANGES SOLDADOS,CLASSE K-9,PN-16,PARA AGUA,
COM DIAMETRO DE 500MM.FORNECIMENTO
10291 | ADICIONAL DE EXTENSAO EXCEDENTE A 1,00M EM TUBOS COM FLANGES | M | 1 | 2061.08 | 0 | 2061.08
SOLDADOS,CLASSE K-9PN-16,PARA AGUA, COM DIAMETRO DE 500 MM
06.201.0240-A | ADICIONAL DE EXTENSAO EXCEDENTE A 1,0M,POR CADA 0,5M OU FRAC | M |  | 2061.08
AO EM TUBOS COM FLANGES SOLDADOS,CLASSE K-9,PN-16,PARA AGUA,
COM DIAMETRO DE 500MM.FORNECIMENTO
10291 | ADICIONAL DE EXTENSAO EXCEDENTE A 1,00M EM TUBOS COM FLANGES | M | 1 | 2061.08 | 0 | 2061.08
SOLDADOS,CLASSE K-9PN-16,PARA AGUA, COM DIAMETRO DE 500 MM
06.201.0241-0 | ADICIONAL DE EXTENSAO EXCEDENTE A 1,0M,POR CADA 0,5M OU FRAC | M |  | 2926.13
AO EM TUBOS COM FLANGES SOLDADOS,CLASSE K-9,PN-16,PARA AGUA,
COM DIAMETRO DE 600MM.FORNECIMENTO
10292 | ADICIONAL DE EXTENSAO EXCEDENTE A 1,00M EM TUBOS COM FLANGES | M | 1 | 2926.13 | 0 | 2926.13
SOLDADOS,CLASSE K-9PN-16,PARA AGUA,COM DIAMETRO DE 600 MM
06.201.0241-A | ADICIONAL DE EXTENSAO EXCEDENTE A 1,0M,POR CADA 0,5M OU FRAC | M |  | 2926.13
AO EM TUBOS COM FLANGES SOLDADOS,CLASSE K-9,PN-16,PARA AGUA,
COM DIAMETRO DE 600MM.FORNECIMENTO
10292 | ADICIONAL DE EXTENSAO EXCEDENTE A 1,00M EM TUBOS COM FLANGES | M | 1 | 2926.13 | 0 | 2926.13
SOLDADOS,CLASSE K-9PN-16,PARA AGUA,COM DIAMETRO DE 600 MM
06.201.0242-0 | ADICIONAL DE EXTENSAO EXCEDENTE A 1,0M,POR CADA 0,5M OU FRAC | M |  | 4680.82
AO EM TUBOS COM FLANGES ROSCADOS,CLASSE K-12,PN-16,PARA AGUA
,COM DIAMETRO DE 700MM.FORNECIMENTO
10293 | ADICIONAL DE EXTENSAO EXCEDENTE A 1,00M EM TUBOS COM FLANGES | M | 1 | 4680.82 | 0 | 4680.82
ROSCADOS,CLASSE K-12,PN-16,PARA AGUA,COM DIAMETRO DE 700 MM
06.201.0242-A | ADICIONAL DE EXTENSAO EXCEDENTE A 1,0M,POR CADA 0,5M OU FRAC | M |  | 4680.82
AO EM TUBOS COM FLANGES ROSCADOS,CLASSE K-12,PN-16,PARA AGUA
,COM DIAMETRO DE 700MM.FORNECIMENTO
10293 | ADICIONAL DE EXTENSAO EXCEDENTE A 1,00M EM TUBOS COM FLANGES | M | 1 | 4680.82 | 0 | 4680.82
ROSCADOS,CLASSE K-12,PN-16,PARA AGUA,COM DIAMETRO DE 700 MM
06.201.0243-0 | ADICIONAL DE EXTENSAO EXCEDENTE A 1,0M,POR CADA 0,5M OU FRAC | M |  | 30698.2
AO EM TUBOS COM FLANGES INTEGRAL FUNDIDOS,CLASSE K-14,PN-16,
PARA AGUA,COM DIAMETRO DE 800MM.FORNECIMENTO
10362 | ADICIONAL DE EXTENSAO EXCEDENTE A 1,0 M EM TUBOS COM FLANGES | M | 1 | 30698.2 | 0 | 30698.2
INTEGRAL FUNDIDOS, CLASSE K-14,PN-16,P/AGUA COM DIAM.D800MM
06.201.0243-A | ADICIONAL DE EXTENSAO EXCEDENTE A 1,0M,POR CADA 0,5M OU FRAC | M |  | 30698.2
AO EM TUBOS COM FLANGES INTEGRAL FUNDIDOS,CLASSE K-14,PN-16,
PARA AGUA,COM DIAMETRO DE 800MM.FORNECIMENTO
10362 | ADICIONAL DE EXTENSAO EXCEDENTE A 1,0 M EM TUBOS COM FLANGES | M | 1 | 30698.2 | 0 | 30698.2
INTEGRAL FUNDIDOS, CLASSE K-14,PN-16,P/AGUA COM DIAM.D800MM
06.201.0244-0 | ADICIONAL DE EXTENSAO EXCEDENTE A 1,0M,POR CADA 0,5M OU FRAC | M |  | 33202.02
AO EM TUBOS COM FLANGES INTEGRAL FUNDIDOS,CLASSE K-14,PN-16,
PARA AGUA,COM DIAMETRO DE 900MM.FORNECIMENTO
10363 | ADICIONAL DE EXTENSAO EXCEDENTE A 1,0 M EM TUBOS COM FLANGES | M | 1 | 33202.02 | 0 | 33202.02
INTEGRAL FUNDIDOS, CLASSE K-14,PN-16,P/AGUA,COM DIAM.D900MM
06.201.0244-A | ADICIONAL DE EXTENSAO EXCEDENTE A 1,0M,POR CADA 0,5M OU FRAC | M |  | 33202.02
AO EM TUBOS COM FLANGES INTEGRAL FUNDIDOS,CLASSE K-14,PN-16,
PARA AGUA,COM DIAMETRO DE 900MM.FORNECIMENTO
10363 | ADICIONAL DE EXTENSAO EXCEDENTE A 1,0 M EM TUBOS COM FLANGES | M | 1 | 33202.02 | 0 | 33202.02
INTEGRAL FUNDIDOS, CLASSE K-14,PN-16,P/AGUA,COM DIAM.D900MM
06.201.0245-0 | ADICIONAL DE EXTENSAO EXCEDENTE A 1,0M,POR CADA 0,5M OU FRAC | M |  | 28289.38
AO EM TUBOS COM FLANGES INTEGRAL FUNDIDOS,CLASSE K-14,PN-16,
PARA AGUA,COM DIAMETRO DE 1000MM.FORNECIMENTO
10364 | ADICIONAL DE EXTENSÃO EXCEDENTE A 1,0 M EM TUBOS COM FLANGES | M | 1 | 28289.38 | 0 | 28289.38
INTEGRAL FUNDIDOS, CLASSE K-14,PN-16,P/AGUA COM DIAM.1000MM
06.201.0245-A | ADICIONAL DE EXTENSAO EXCEDENTE A 1,0M,POR CADA 0,5M OU FRAC | M |  | 28289.38
AO EM TUBOS COM FLANGES INTEGRAL FUNDIDOS,CLASSE K-14,PN-16,
PARA AGUA,COM DIAMETRO DE 1000MM.FORNECIMENTO
10364 | ADICIONAL DE EXTENSÃO EXCEDENTE A 1,0 M EM TUBOS COM FLANGES | M | 1 | 28289.38 | 0 | 28289.38
INTEGRAL FUNDIDOS, CLASSE K-14,PN-16,P/AGUA COM DIAM.1000MM
06.201.0246-0 | ADICIONAL DE EXTENSAO EXCEDENTE A 1,0M,POR CADA 0,5M OU FRAC | M |  | 34660.95
AO EM TUBOS COM FLANGES INTEGRAL FUNDIDOS,CLASSE K-14,PN-16,
PARA AGUA,COM DIAMETRO DE 1200MM.FORNECIMENTO
10365 | ADICIONAL DE EXTENSÃO EXCEDENTE A 1,0M EM TUBOS COM FLANGES | M | 1 | 34660.95 | 0 | 34660.95
INTEGRAL FUNDIDOS, CLASSE K-14,PN-16,P/AGUA,COM DIAM.1200MM
06.201.0246-A | ADICIONAL DE EXTENSAO EXCEDENTE A 1,0M,POR CADA 0,5M OU FRAC | M |  | 34660.95
AO EM TUBOS COM FLANGES INTEGRAL FUNDIDOS,CLASSE K-14,PN-16,
PARA AGUA,COM DIAMETRO DE 1200MM.FORNECIMENTO
10365 | ADICIONAL DE EXTENSÃO EXCEDENTE A 1,0M EM TUBOS COM FLANGES | M | 1 | 34660.95 | 0 | 34660.95
INTEGRAL FUNDIDOS, CLASSE K-14,PN-16,P/AGUA,COM DIAM.1200MM
06.201.0251-0 | TUBO DE FERRO FUNDIDO DUCTIL COM 2 FLANGES SOLDADOS,ESPESSUR | UN |  | 1864.17
A CLASSE K-9,CLASSE DE PRESSAO PN-10,REVESTIDO INTERNAMENTE
COM ARGAMASSA DE CIMENTO ALUMINOSO E EXTERNAMENTE COM ZINCO
METALICO E PINTURA EPOXI NA COR VERMELHO,PARA ESGOTO SANITAR
IO CONFORME ABNT NBR 15420 E ABNT NBR 7560,EXCL.ACESSORIOS P
/JUNTA,C/DIAMETRO DE 80MM,COMPRIMENTO ATE 1,0M.FORNECIMENTO
10294 | TUBO FERRO FUND.DUCTIL C/2 FLANGES SOLD.K-9,PN-10,REV.INT.AR | UN | 1 | 1864.17 | 0 | 1864.17
G.CIM.ALUM.EXT.ZIN.MET.EXC.ACES.P/JUNTA,D=80MM,C=1,0M
06.201.0251-A | TUBO DE FERRO FUNDIDO DUCTIL COM 2 FLANGES SOLDADOS,ESPESSUR | UN |  | 1864.17
A CLASSE K-9,CLASSE DE PRESSAO PN-10,REVESTIDO INTERNAMENTE
COM ARGAMASSA DE CIMENTO ALUMINOSO E EXTERNAMENTE COM ZINCO
METALICO E PINTURA EPOXI NA COR VERMELHO,PARA ESGOTO SANITAR
IO CONFORME ABNT NBR 15420 E ABNT NBR 7560,EXCL.ACESSORIOS P
/JUNTA,C/DIAMETRO DE 80MM,COMPRIMENTO ATE 1,0M.FORNECIMENTO
10294 | TUBO FERRO FUND.DUCTIL C/2 FLANGES SOLD.K-9,PN-10,REV.INT.AR | UN | 1 | 1864.17 | 0 | 1864.17
G.CIM.ALUM.EXT.ZIN.MET.EXC.ACES.P/JUNTA,D=80MM,C=1,0M
06.201.0252-0 | TUBO DE FERRO FUNDIDO DUCTIL COM 2 FLANGES SOLDADOS,ESPESSUR | UN |  | 2074.35
A CLASSE K-9,CLASSE DE PRESSAO PN-10,REVESTIDO INTERNAMENTE
COM ARGAMASSA DE CIMENTO ALUMINOSO E EXTERNAMENTE COM ZINCO
METALICO E PINTURA EPOXI NA COR VERMELHA,PARA ESGOTO SANITAR
IO,CONFORME ABNT NBR 15420 E ABNT NBR 7560,EXCL.ACESSORIOS P
/JUNTA,C/DIAMETRO DE 100MM,COMPRIMENTO ATE 1,0M.FORNECIMENTO
10295 | TUBO FERRO FUND.DUCTIL C/2 FLANGES SOLD.K-9,PN-10,REV.INT.AR | UN | 1 | 2074.35 | 0 | 2074.35
G.CIM.ALUM.EXT.ZIN.MET.EXC.ACES.P/JUNTA,D=100MM,C=1,0M
06.201.0252-A | TUBO DE FERRO FUNDIDO DUCTIL COM 2 FLANGES SOLDADOS,ESPESSUR | UN |  | 2074.35
A CLASSE K-9,CLASSE DE PRESSAO PN-10,REVESTIDO INTERNAMENTE
COM ARGAMASSA DE CIMENTO ALUMINOSO E EXTERNAMENTE COM ZINCO
METALICO E PINTURA EPOXI NA COR VERMELHA,PARA ESGOTO SANITAR
IO,CONFORME ABNT NBR 15420 E ABNT NBR 7560,EXCL.ACESSORIOS P
/JUNTA,C/DIAMETRO DE 100MM,COMPRIMENTO ATE 1,0M.FORNECIMENTO
10295 | TUBO FERRO FUND.DUCTIL C/2 FLANGES SOLD.K-9,PN-10,REV.INT.AR | UN | 1 | 2074.35 | 0 | 2074.35
G.CIM.ALUM.EXT.ZIN.MET.EXC.ACES.P/JUNTA,D=100MM,C=1,0M
06.201.0253-0 | TUBO DE FERRO FUNDIDO DUCTIL COM 2 FLANGES SOLDADOS,ESPESSUR | UN |  | 2564.38
A CLASSE K-9,CLASSE DE PRESSAO PN-10,REVESTIDO INTERNAMENTE
COM ARGAMASSA DE CIMENTO ALUMINOSO E EXTERNAMENTE COM ZINCO
METALICO E PINTURA EPOXI NA COR VERMELHA,PARA ESGOTO SANITAR
IO,CONFORME ABNT NBR 15420 E ABNT NBR 7560,EXCL.ACESSORIOS P
/JUNTA,C/DIAMETRO DE 150MM,COMPRIMENTO ATE 1,0M.FORNECIMENTO
10296 | TUBO FERRO FUND.DUCTIL C/2 FLANGES SOLD.K-9,PN-10,REV.INT.AR | UN | 1 | 2564.38 | 0 | 2564.38
G.CIM.ALUM.EXT.ZIN.MET.EXC.ACES.P/JUNTA,D=150MM,C-1,0M
06.201.0253-A | TUBO DE FERRO FUNDIDO DUCTIL COM 2 FLANGES SOLDADOS,ESPESSUR | UN |  | 2564.38
A CLASSE K-9,CLASSE DE PRESSAO PN-10,REVESTIDO INTERNAMENTE
COM ARGAMASSA DE CIMENTO ALUMINOSO E EXTERNAMENTE COM ZINCO
METALICO E PINTURA EPOXI NA COR VERMELHA,PARA ESGOTO SANITAR
IO,CONFORME ABNT NBR 15420 E ABNT NBR 7560,EXCL.ACESSORIOS P
/JUNTA,C/DIAMETRO DE 150MM,COMPRIMENTO ATE 1,0M.FORNECIMENTO
10296 | TUBO FERRO FUND.DUCTIL C/2 FLANGES SOLD.K-9,PN-10,REV.INT.AR | UN | 1 | 2564.38 | 0 | 2564.38
G.CIM.ALUM.EXT.ZIN.MET.EXC.ACES.P/JUNTA,D=150MM,C-1,0M
06.201.0254-0 | TUBO DE FERRO FUNDIDO DUCTIL COM 2 FLANGES SOLDADOS,ESPESSUR | UN |  | 3086.52
A CLASSE K-9,CLASSE DE PRESSAO PN-10,REVESTIDO INTERNAMENTE
COM ARGAMASSA DE CIMENTO ALUMINOSO E EXTERNAMENTE COM ZINCO
METALICO E PINTURA EPOXI NA COR VERMELHA,PARA ESGOTO SANITAR
IO,CONFORME ABNT NBR 15420 E ABNT NBR 7560,EXCL.ACESSORIOS P
/JUNTA,C/DIAMETRO DE 200MM,COMPRIMENTO ATE 1,0M.FORNECIMENTO
10297 | TUBO FERRO FUND.DUCTIL C/2 FLANGES SOLD.K-9,PN-10,REV.INT.AR | UN | 1 | 3086.52 | 0 | 3086.52
G.CIM.ALUM.EXT.ZIN.MET,EXC.ACES.P/JUNTA,D=200M,C=1,0M
06.201.0254-A | TUBO DE FERRO FUNDIDO DUCTIL COM 2 FLANGES SOLDADOS,ESPESSUR | UN |  | 3086.52
A CLASSE K-9,CLASSE DE PRESSAO PN-10,REVESTIDO INTERNAMENTE
COM ARGAMASSA DE CIMENTO ALUMINOSO E EXTERNAMENTE COM ZINCO
METALICO E PINTURA EPOXI NA COR VERMELHA,PARA ESGOTO SANITAR
IO,CONFORME ABNT NBR 15420 E ABNT NBR 7560,EXCL.ACESSORIOS P
/JUNTA,C/DIAMETRO DE 200MM,COMPRIMENTO ATE 1,0M.FORNECIMENTO
10297 | TUBO FERRO FUND.DUCTIL C/2 FLANGES SOLD.K-9,PN-10,REV.INT.AR | UN | 1 | 3086.52 | 0 | 3086.52
G.CIM.ALUM.EXT.ZIN.MET,EXC.ACES.P/JUNTA,D=200M,C=1,0M
06.201.0255-0 | TUBO DE FERRO FUNDIDO DUCTIL COM 2 FLANGES SOLDADOS,ESPESSUR | UN |  | 3669.76
A CLASSE K-9,CLASSE DE PRESSAO PN-10,REVESTIDO INTERNAMENTE
COM ARGAMASSA DE CIMENTO ALUMINOSO E EXTERNAMENTE COM ZINCO
METALICO E PINTURA EPOXI NA COR VERMELHA,PARA ESGOTO SANITAR
IO,CONFORME ABNT NBR 15420 E ABNT NBR 7560,EXCL.ACESSORIOS P
/JUNTA,C/DIAMETRO DE 250MM,COMPRIMENTO ATE 1,0M.FORNECIMENTO
10298 | TUBO FERRO FUND.DUCTIL C/2 FLANGES SOLD.K-9,PN-10,REV.INT.AR | UN | 1 | 3669.76 | 0 | 3669.76
G.CIM.ALUM.EXT.ZIN.MET.EXC.ACES.P/JUNTA,D=250MM,C=1,0M
06.201.0255-A | TUBO DE FERRO FUNDIDO DUCTIL COM 2 FLANGES SOLDADOS,ESPESSUR | UN |  | 3669.76
A CLASSE K-9,CLASSE DE PRESSAO PN-10,REVESTIDO INTERNAMENTE
COM ARGAMASSA DE CIMENTO ALUMINOSO E EXTERNAMENTE COM ZINCO
METALICO E PINTURA EPOXI NA COR VERMELHA,PARA ESGOTO SANITAR
IO,CONFORME ABNT NBR 15420 E ABNT NBR 7560,EXCL.ACESSORIOS P
/JUNTA,C/DIAMETRO DE 250MM,COMPRIMENTO ATE 1,0M.FORNECIMENTO
10298 | TUBO FERRO FUND.DUCTIL C/2 FLANGES SOLD.K-9,PN-10,REV.INT.AR | UN | 1 | 3669.76 | 0 | 3669.76
G.CIM.ALUM.EXT.ZIN.MET.EXC.ACES.P/JUNTA,D=250MM,C=1,0M
06.201.0256-0 | TUBO DE FERRO FUNDIDO DUCTIL COM 2 FLANGES SOLDADOS,ESPESSUR | UN |  | 4484.7
A CLASSE K-9,CLASSE DE PRESSAO PN-10,REVESTIDO INTERNAMENTE
COM ARGAMASSA DE CIMENTO ALUMINOSO E EXTERNAMENTE COM ZINCO
METALICO E PINTURA EPOXI NA COR VERMELHA,PARA ESGOTO SANITAR
IO,CONFORME ABNT NBR 15420 E ABNT NBR 7560,EXCL.ACESSORIOS P
/JUNTA,C/DIAMETRO DE 300MM,COMPRIMENTO ATE 1,0M.FORNECIMENTO
10299 | TUBO FERRO FUND.DUCTIL C/2 FLANGES SOLD.K-9,PN-10,REV.INT.AR | UN | 1 | 4484.7 | 0 | 4484.7
G.CIM.ALUM.EXT.ZIN.MET.EXC.ACES.P/JUNTA,D=300MM,C=1,0M
06.201.0256-A | TUBO DE FERRO FUNDIDO DUCTIL COM 2 FLANGES SOLDADOS,ESPESSUR | UN |  | 4484.7
A CLASSE K-9,CLASSE DE PRESSAO PN-10,REVESTIDO INTERNAMENTE
COM ARGAMASSA DE CIMENTO ALUMINOSO E EXTERNAMENTE COM ZINCO
METALICO E PINTURA EPOXI NA COR VERMELHA,PARA ESGOTO SANITAR
IO,CONFORME ABNT NBR 15420 E ABNT NBR 7560,EXCL.ACESSORIOS P
/JUNTA,C/DIAMETRO DE 300MM,COMPRIMENTO ATE 1,0M.FORNECIMENTO
10299 | TUBO FERRO FUND.DUCTIL C/2 FLANGES SOLD.K-9,PN-10,REV.INT.AR | UN | 1 | 4484.7 | 0 | 4484.7
G.CIM.ALUM.EXT.ZIN.MET.EXC.ACES.P/JUNTA,D=300MM,C=1,0M
06.201.0257-0 | TUBO DE FERRO FUNDIDO DUCTIL COM 2 FLANGES SOLDADOS,ESPESSUR | UN |  | 5240.24
A CLASSE K-9,CLASSE DE PRESSAO PN-10,REVESTIDO INTERNAMENTE
COM ARGAMASSA DE CIMENTO ALUMINOSO E EXTERNAMENTE COM ZINCO
METALICO E PINTURA EPOXI NA COR VERMELHA,PARA ESGOTO SANITAR
IO,CONFORME ABNT NBR 15420 E ABNT NBR 7560,EXCL.ACESSORIOS P
/JUNTA,C/DIAMETRO DE 350MM,COMPRIMENTO ATE 1,0M.FORNECIMENTO
10300 | TUBO FERRO FUND.DUCTIL C/2 FLANGES SOLD.K-9,PN-10,REV.INT.AR | UN | 1 | 5240.24 | 0 | 5240.24
G.CIM.ALUM.EXT.ZIN.MET.EXC.ACES.P/JUNTA,D=350MM,C=1,0M
06.201.0257-A | TUBO DE FERRO FUNDIDO DUCTIL COM 2 FLANGES SOLDADOS,ESPESSUR | UN |  | 5240.24
A CLASSE K-9,CLASSE DE PRESSAO PN-10,REVESTIDO INTERNAMENTE
COM ARGAMASSA DE CIMENTO ALUMINOSO E EXTERNAMENTE COM ZINCO
METALICO E PINTURA EPOXI NA COR VERMELHA,PARA ESGOTO SANITAR
IO,CONFORME ABNT NBR 15420 E ABNT NBR 7560,EXCL.ACESSORIOS P
/JUNTA,C/DIAMETRO DE 350MM,COMPRIMENTO ATE 1,0M.FORNECIMENTO
10300 | TUBO FERRO FUND.DUCTIL C/2 FLANGES SOLD.K-9,PN-10,REV.INT.AR | UN | 1 | 5240.24 | 0 | 5240.24
G.CIM.ALUM.EXT.ZIN.MET.EXC.ACES.P/JUNTA,D=350MM,C=1,0M
06.201.0258-0 | TUBO DE FERRO FUNDIDO DUCTIL COM 2 FLANGES SOLDADOS,ESPESSUR | UN |  | 5914.61
A CLASSE K-9,CLASSE DE PRESSAO PN-10,REVESTIDO INTERNAMENTE
COM ARGAMASSA DE CIMENTO ALUMINOSO E EXTERNAMENTE COM ZINCO
METALICO E PINTURA EPOXI NA COR VERMELHA,PARA ESGOTO SANITAR
IO,CONFORME ABNT NBR 15420 E ABNT NBR 7560,EXCL.ACESSORIOS P
/JUNTA,C/DIAMETRO DE 400MM,COMPRIMENTO ATE 1,0M.FORNECIMENTO
10301 | TUBO FERRO FUND.DUCTIL C/2 FLANGES SOLD.K-9,PN-10,REV.INT.AR | UN | 1 | 5914.61 | 0 | 5914.61
G.CIM.ALUM.EXT.ZIN.MET.EXC.ACES.P/JUNTA,D=400MM,C=1,0M
06.201.0258-A | TUBO DE FERRO FUNDIDO DUCTIL COM 2 FLANGES SOLDADOS,ESPESSUR | UN |  | 5914.61
A CLASSE K-9,CLASSE DE PRESSAO PN-10,REVESTIDO INTERNAMENTE
COM ARGAMASSA DE CIMENTO ALUMINOSO E EXTERNAMENTE COM ZINCO
METALICO E PINTURA EPOXI NA COR VERMELHA,PARA ESGOTO SANITAR
IO,CONFORME ABNT NBR 15420 E ABNT NBR 7560,EXCL.ACESSORIOS P
/JUNTA,C/DIAMETRO DE 400MM,COMPRIMENTO ATE 1,0M.FORNECIMENTO
10301 | TUBO FERRO FUND.DUCTIL C/2 FLANGES SOLD.K-9,PN-10,REV.INT.AR | UN | 1 | 5914.61 | 0 | 5914.61
G.CIM.ALUM.EXT.ZIN.MET.EXC.ACES.P/JUNTA,D=400MM,C=1,0M
06.201.0259-0 | TUBO DE FERRO FUNDIDO DUCTIL COM 2 FLANGES SOLDADOS,ESPESSUR | UN |  | 7211.88
A CLASSE K-9,CLASSE DE PRESSAO PN-10,REVESTIDO INTERNAMENTE
COM ARGAMASSA DE CIMENTO ALUMINOSO E EXTERNAMENTE COM ZINCO
METALICO E PINTURA EPOXI NA COR VERMELHA,PARA ESGOTO SANITAR
IO,CONFORME ABNT NBR 15420 E ABNT NBR 7560,EXCL.ACESSORIOS P
/JUNTA,C/DIAMETRO DE 450MM,COMPRIMENTO ATE 1,0M.FORNECIMENTO
10302 | TUBO FERRO FUND.DUCTIL C/2 FLANGES SOLD.K-9,PN-10,REV/INT.AR | UN | 1 | 7211.88 | 0 | 7211.88
G.CIM.ALUM.EXT.ZIN.MET.EXC.ACES.P/JUNTA,D=450MM,C=1,0M
06.201.0259-A | TUBO DE FERRO FUNDIDO DUCTIL COM 2 FLANGES SOLDADOS,ESPESSUR | UN |  | 7211.88
A CLASSE K-9,CLASSE DE PRESSAO PN-10,REVESTIDO INTERNAMENTE
COM ARGAMASSA DE CIMENTO ALUMINOSO E EXTERNAMENTE COM ZINCO
METALICO E PINTURA EPOXI NA COR VERMELHA,PARA ESGOTO SANITAR
IO,CONFORME ABNT NBR 15420 E ABNT NBR 7560,EXCL.ACESSORIOS P
/JUNTA,C/DIAMETRO DE 450MM,COMPRIMENTO ATE 1,0M.FORNECIMENTO
10302 | TUBO FERRO FUND.DUCTIL C/2 FLANGES SOLD.K-9,PN-10,REV/INT.AR | UN | 1 | 7211.88 | 0 | 7211.88
G.CIM.ALUM.EXT.ZIN.MET.EXC.ACES.P/JUNTA,D=450MM,C=1,0M
06.201.0260-0 | TUBO DE FERRO FUNDIDO DUCTIL COM 2 FLANGES SOLDADOS,ESPESSUR | UN |  | 7696.47
A CLASSE K-9,CLASSE DE PRESSAO PN-10,REVESTIDO INTERNAMENTE
COM ARGAMASSA DE CIMENTO ALUMINOSO E EXTERNAMENTE COM ZINCO
METALICO E PINTURA EPOXI NA COR VERMELHA,PARA ESGOTO SANITAR
IO,CONFORME ABNT NBR 15420 E ABNT NBR 7560,EXCL.ACESSORIOS P
/JUNTA,C/DIAMETRO DE 500MM,COMPRIMENTO ATE 1,0M.FORNECIMENT
10303 | TUBO FERRO FUND.DUCTIL C/2 FLANGES SOLD.K-9,PN-10,REV.INT.AR | UN | 1 | 7696.47 | 0 | 7696.47
G.CIM.ALUM.EXT.ZIN.MET.EXC.ACES.P/JUNTA,D=500MM,C=1,0M
06.201.0260-A | TUBO DE FERRO FUNDIDO DUCTIL COM 2 FLANGES SOLDADOS,ESPESSUR | UN |  | 7696.47
A CLASSE K-9,CLASSE DE PRESSAO PN-10,REVESTIDO INTERNAMENTE
COM ARGAMASSA DE CIMENTO ALUMINOSO E EXTERNAMENTE COM ZINCO
METALICO E PINTURA EPOXI NA COR VERMELHA,PARA ESGOTO SANITAR
IO,CONFORME ABNT NBR 15420 E ABNT NBR 7560,EXCL.ACESSORIOS P
/JUNTA,C/DIAMETRO DE 500MM,COMPRIMENTO ATE 1,0M.FORNECIMENT
10303 | TUBO FERRO FUND.DUCTIL C/2 FLANGES SOLD.K-9,PN-10,REV.INT.AR | UN | 1 | 7696.47 | 0 | 7696.47
G.CIM.ALUM.EXT.ZIN.MET.EXC.ACES.P/JUNTA,D=500MM,C=1,0M
06.201.0261-0 | TUBO DE FERRO FUNDIDO DUCTIL COM 2 FLANGES SOLDADOS,ESPESSUR | UN |  | 9368.97
A CLASSE K-9,CLASSE DE PRESSAO PN-10,REVESTIDO INTERNAMENTE
COM ARGAMASSA DE CIMENTO ALUMINOSO E EXTERNAMENTE COM ZINCO
METALICO E PINTURA EPOXI NA COR VERMELHA,PARA ESGOTO SANITAR
IO,CONFORME ABNT NBR 15420 E ABNT NBR 7560,EXCL.ACESSORIOS P
/JUNTA,C/DIAMETRO DE 600MM,COMPRIMENTO ATE 1,0M.FORNECIMENTO
10304 | TUBO FERRO FUND.DUCTIL C/2 FLANGES SOLD.K-9,PN-10,REV.INT.AR | UN | 1 | 9368.97 | 0 | 9368.97
G.CIM.ALUM.EXT.ZIN.MET.EXC.ACES.P/JUNTA,D=600MM,C=1,0M
06.201.0261-A | TUBO DE FERRO FUNDIDO DUCTIL COM 2 FLANGES SOLDADOS,ESPESSUR | UN |  | 9368.97
A CLASSE K-9,CLASSE DE PRESSAO PN-10,REVESTIDO INTERNAMENTE
COM ARGAMASSA DE CIMENTO ALUMINOSO E EXTERNAMENTE COM ZINCO
METALICO E PINTURA EPOXI NA COR VERMELHA,PARA ESGOTO SANITAR
IO,CONFORME ABNT NBR 15420 E ABNT NBR 7560,EXCL.ACESSORIOS P
/JUNTA,C/DIAMETRO DE 600MM,COMPRIMENTO ATE 1,0M.FORNECIMENTO
10304 | TUBO FERRO FUND.DUCTIL C/2 FLANGES SOLD.K-9,PN-10,REV.INT.AR | UN | 1 | 9368.97 | 0 | 9368.97
G.CIM.ALUM.EXT.ZIN.MET.EXC.ACES.P/JUNTA,D=600MM,C=1,0M
06.201.0262-0 | TUBO DE FERRO FUNDIDO DUCTIL COM 2 FLANGES ROSCADOS,ESPESSUR | UN |  | 20577.31
A CLASSE K-12,CLASSE DE PRESSAO PN-10,REVESTIDO INTERNAMENTE
C/ARGAMASSA DE CIMENTO ALUMINOSO E EXTERNAMENTE C/ZINCO MET
ALICO E PINTURA EPOXI NA COR VERMELHA,P/ESGOTO SANITARIO,CON
FORME ABNT NBR 15420 E ABNT NBR 7560,EXCLUSIVE ACESSORIOS P/
JUNTA,C/DIAMETRO DE 700MM,COMPRIMENTO ATE 1,0M.FORNECIMENTO
10305 | TUBO FERRO FUND.DUCTIL C/2 FLANGES ROSQ.K-12,PN-10,REV.INT.A | UN | 1 | 20577.31 | 0 | 20577.31
RG.CIM.ALUM.EXT.ZIN.MET.EXC.ACES.P/JUNTA,D=700MM,C=1,0M
06.201.0262-A | TUBO DE FERRO FUNDIDO DUCTIL COM 2 FLANGES ROSCADOS,ESPESSUR | UN |  | 20577.31
A CLASSE K-12,CLASSE DE PRESSAO PN-10,REVESTIDO INTERNAMENTE
C/ARGAMASSA DE CIMENTO ALUMINOSO E EXTERNAMENTE C/ZINCO MET
ALICO E PINTURA EPOXI NA COR VERMELHA,P/ESGOTO SANITARIO,CON
FORME ABNT NBR 15420 E ABNT NBR 7560,EXCLUSIVE ACESSORIOS P/
JUNTA,C/DIAMETRO DE 700MM,COMPRIMENTO ATE 1,0M.FORNECIMENTO
10305 | TUBO FERRO FUND.DUCTIL C/2 FLANGES ROSQ.K-12,PN-10,REV.INT.A | UN | 1 | 20577.31 | 0 | 20577.31
RG.CIM.ALUM.EXT.ZIN.MET.EXC.ACES.P/JUNTA,D=700MM,C=1,0M
06.201.0263-0 | TUBO DE FERRO FUNDIDO DUCTIL COM 2 FLANGES ROSCADOS,ESPESSUR | UN |  | 26117.56
A CLASSE K-12,CLASSE DE PRESSAO PN-10,REVESTIDO INTERNAMENTE
C/ARGAMASSA DE CIMENTO ALUMINOSO E EXTERNAMENTE C/ZINCO MET
ALICO E PINTURA EPOXI NA COR VERMELHA,P/ESGOTO SANITARIO,CON
FORME ABNT NBR 15420 E ABNT NBR 7560,EXCLUSIVE ACESSORIOS P/
JUNTA,C/DIAMETRO DE 800MM,COMPRIMENTO ATE 1,0M.FORNECIMENTO
10306 | TUBO FERRO FUND.DUCTIL C/2 FLANGES ROSQ.K-12,PN-10,REV.INT.A | UN | 1 | 26117.56 | 0 | 26117.56
RG.CIM.ALUM.EXT.ZIN.MET.EXC.ACES.P/JUNTA,D=800MM,C=1,0M
06.201.0263-A | TUBO DE FERRO FUNDIDO DUCTIL COM 2 FLANGES ROSCADOS,ESPESSUR | UN |  | 26117.56
A CLASSE K-12,CLASSE DE PRESSAO PN-10,REVESTIDO INTERNAMENTE
C/ARGAMASSA DE CIMENTO ALUMINOSO E EXTERNAMENTE C/ZINCO MET
ALICO E PINTURA EPOXI NA COR VERMELHA,P/ESGOTO SANITARIO,CON
FORME ABNT NBR 15420 E ABNT NBR 7560,EXCLUSIVE ACESSORIOS P/
JUNTA,C/DIAMETRO DE 800MM,COMPRIMENTO ATE 1,0M.FORNECIMENTO
10306 | TUBO FERRO FUND.DUCTIL C/2 FLANGES ROSQ.K-12,PN-10,REV.INT.A | UN | 1 | 26117.56 | 0 | 26117.56
RG.CIM.ALUM.EXT.ZIN.MET.EXC.ACES.P/JUNTA,D=800MM,C=1,0M
06.201.0264-0 | TUBO DE FERRO FUNDIDO DUCTIL COM 2 FLANGES ROSCADOS,ESPESSUR | UN |  | 37851.59
A CLASSE K-12,CLASSE DE PRESSAO PN-10,REVESTIDO INTERNAMENTE
C/ARGAMASSA DE CIMENTO ALUMINOSO E EXTERNAMENTE C/ZINCO MET
ALICO E PINTURA EPOXI NA COR VERMELHA,P/ESGOTO SANITARIO,CON
FORME ABNT NBR 15420 E ABNT NBR 7560,EXCLUSIVE ACESSORIOS P/
JUNTA,C/DIAMETRO DE 900MM,COMPRIMENTO ATE 1,0M.FORNECIMENTO
10307 | TUBO FERRO FUND.DUCTIL C/2 FLANGES ROSQ.K-12,PN-10,REV.INT.A | UN | 1 | 37851.59 | 0 | 37851.59
RG.CIM.ALUM.EXT.ZIN.MET.EXC.ACES.P/JUNTA,D=900MM,C=1,0M
06.201.0264-A | TUBO DE FERRO FUNDIDO DUCTIL COM 2 FLANGES ROSCADOS,ESPESSUR | UN |  | 37851.59
A CLASSE K-12,CLASSE DE PRESSAO PN-10,REVESTIDO INTERNAMENTE
C/ARGAMASSA DE CIMENTO ALUMINOSO E EXTERNAMENTE C/ZINCO MET
ALICO E PINTURA EPOXI NA COR VERMELHA,P/ESGOTO SANITARIO,CON
FORME ABNT NBR 15420 E ABNT NBR 7560,EXCLUSIVE ACESSORIOS P/
JUNTA,C/DIAMETRO DE 900MM,COMPRIMENTO ATE 1,0M.FORNECIMENTO
10307 | TUBO FERRO FUND.DUCTIL C/2 FLANGES ROSQ.K-12,PN-10,REV.INT.A | UN | 1 | 37851.59 | 0 | 37851.59
RG.CIM.ALUM.EXT.ZIN.MET.EXC.ACES.P/JUNTA,D=900MM,C=1,0M
06.201.0265-0 | TUBO DE FERRO FUNDIDO DUCTIL COM 2 FLANGES ROSCADOS,ESPESSUR | UN |  | 39339.76
A CLASSE K-12,CLASSE DE PRESSAO PN-10,REVESTIDO INTERNAMENTE
C/ARGAMASSA DE CIMENTO ALUMINOSO E EXTERNAMENTE C/ZINCO MET
ALICO E PINTURA EPOXI NA COR VERMELHA,P/ESGOTO SANITARIO,CON
FORME ABNT NBR 15420 E ABNT NBR 7560,EXCLUSIVE ACESSORIOS P/
JUNTA,C/DIAMETRO DE 1000MM,COMPRIMENTO ATE 1,0M.FORNECIMENTO
10308 | TUBO FERRO FUND.DUCTIL C/2 FLANGES ROSQ.K-12,PN-10,REV.INT.A | UN | 1 | 39339.76 | 0 | 39339.76
RG.CIM.ALUM.EXT.ZIN.MET.EXC.ACES.P/JUNTA,D=1000MM,C=1,0M
06.201.0265-A | TUBO DE FERRO FUNDIDO DUCTIL COM 2 FLANGES ROSCADOS,ESPESSUR | UN |  | 39339.76
A CLASSE K-12,CLASSE DE PRESSAO PN-10,REVESTIDO INTERNAMENTE
C/ARGAMASSA DE CIMENTO ALUMINOSO E EXTERNAMENTE C/ZINCO MET
ALICO E PINTURA EPOXI NA COR VERMELHA,P/ESGOTO SANITARIO,CON
FORME ABNT NBR 15420 E ABNT NBR 7560,EXCLUSIVE ACESSORIOS P/
JUNTA,C/DIAMETRO DE 1000MM,COMPRIMENTO ATE 1,0M.FORNECIMENTO
10308 | TUBO FERRO FUND.DUCTIL C/2 FLANGES ROSQ.K-12,PN-10,REV.INT.A | UN | 1 | 39339.76 | 0 | 39339.76
RG.CIM.ALUM.EXT.ZIN.MET.EXC.ACES.P/JUNTA,D=1000MM,C=1,0M
06.201.0266-0 | TUBO DE FERRO FUNDIDO DUCTIL COM 2 FLANGES ROSCADOS,ESPESSUR | UN |  | 56380.73
A CLASSE K-12,CLASSE DE PRESSAO PN-10,REVESTIDO INTERNAMENTE
C/ARGAMASSA DE CIMENTO ALUMINOSO E EXTERNAMENTE C/ZINCO MET
ALICO E PINTURA EPOXI NA COR VERMELHA,P/ESGOTO SANITARIO,CON
FORME ABNT NBR 15420 E ABNT NBR 7560,EXCLUSIVE ACESSORIOS P/
JUNTA,C/DIAMETRO DE 1200MM,COMPRIMENTO ATE 1,0M.FORNECIMENTO
10309 | TUBO FERRO FUND.DUCTIL C/2 FLANGES ROSQ.K-12,PN-10,REV.INT.A | UN | 1 | 56380.73 | 0 | 56380.73
RG.CIM.ALUM.EXT.ZIN.MET.EXC.ACES.P/JUNTA,D=1200MM,C=1,0M
06.201.0266-A | TUBO DE FERRO FUNDIDO DUCTIL COM 2 FLANGES ROSCADOS,ESPESSUR | UN |  | 56380.73
A CLASSE K-12,CLASSE DE PRESSAO PN-10,REVESTIDO INTERNAMENTE
C/ARGAMASSA DE CIMENTO ALUMINOSO E EXTERNAMENTE C/ZINCO MET
ALICO E PINTURA EPOXI NA COR VERMELHA,P/ESGOTO SANITARIO,CON
FORME ABNT NBR 15420 E ABNT NBR 7560,EXCLUSIVE ACESSORIOS P/
JUNTA,C/DIAMETRO DE 1200MM,COMPRIMENTO ATE 1,0M.FORNECIMENTO
10309 | TUBO FERRO FUND.DUCTIL C/2 FLANGES ROSQ.K-12,PN-10,REV.INT.A | UN | 1 | 56380.73 | 0 | 56380.73
RG.CIM.ALUM.EXT.ZIN.MET.EXC.ACES.P/JUNTA,D=1200MM,C=1,0M
06.201.0271-0 | TUBO DE FERRO FUNDIDO DUCTIL COM 2 FLANGES SOLDADOS,ESPESSUR | UN |  | 1864.17
A CLASSE K-9,CLASSE DE PRESSAO PN-16,REVESTIDO INTERNAMENTE
C/ARGAMASSA DE CIMENTO ALUMINOSO E EXTERNAMENTE C/ZINCO META
LICO E PINTURA EPOXI NA COR VERMELHA,P/ESGOTO SANITARIO CONF
ORME ABNT NBR 15420 E ABNT NBR 7560,EXCLUSIVE ACESSORIOS P/J
UNTA,COM DIAMETRO DE 80MM,COMPRIMENTO ATE 1,0M.FORNECIMENTO
10310 | TUBO FERRO FUND.DUCTIL C/2 FLANGES SOLD.K-9,PN-16,REV.INT.AR | UN | 1 | 1864.17 | 0 | 1864.17
G.CIM.ALUM.EXT.ZIN.MET.EXC.ACES.P/JUNTA,D=80MM,C=1,0M
06.201.0271-A | TUBO DE FERRO FUNDIDO DUCTIL COM 2 FLANGES SOLDADOS,ESPESSUR | UN |  | 1864.17
A CLASSE K-9,CLASSE DE PRESSAO PN-16,REVESTIDO INTERNAMENTE
C/ARGAMASSA DE CIMENTO ALUMINOSO E EXTERNAMENTE C/ZINCO META
LICO E PINTURA EPOXI NA COR VERMELHA,P/ESGOTO SANITARIO CONF
ORME ABNT NBR 15420 E ABNT NBR 7560,EXCLUSIVE ACESSORIOS P/J
UNTA,COM DIAMETRO DE 80MM,COMPRIMENTO ATE 1,0M.FORNECIMENTO
10310 | TUBO FERRO FUND.DUCTIL C/2 FLANGES SOLD.K-9,PN-16,REV.INT.AR | UN | 1 | 1864.17 | 0 | 1864.17
G.CIM.ALUM.EXT.ZIN.MET.EXC.ACES.P/JUNTA,D=80MM,C=1,0M
06.201.0272-0 | TUBO DE FERRO FUNDIDO DUCTIL COM 2 FLANGES SOLDADOS,ESPESSUR | UN |  | 2074.35
A CLASSE K-9,CLASSE DE PRESSAO PN-16,REVESTIDO INTERNAMENTE
C/ARGAMASSA DE CIMENTO ALUMINOSO E EXTERNAMENTE C/ZINCO META
LICO E PINTURA EPOXI NA COR VERMELHA,P/ESGOTO SANITARIO,CONF
ORME ABNT NBR 15420 E ABNT NBR 7560,EXCLUSIVE ACESSORIOS P/J
UNTA,COM DIAMETRO DE 100MM,COMPRIMENTO ATE 1,0M.FORNECIMENTO
10311 | TUBO FERRO FUND.DUCTIL C/2 FLANGES SOLD.K-9,PN-16,REV.INT.AR | UN | 1 | 2074.35 | 0 | 2074.35
G.CIM.ALUM.EXT.ZIN.MET.EXC.ACES.P/JUNTA,D=100MM,C=1,0M
06.201.0272-A | TUBO DE FERRO FUNDIDO DUCTIL COM 2 FLANGES SOLDADOS,ESPESSUR | UN |  | 2074.35
A CLASSE K-9,CLASSE DE PRESSAO PN-16,REVESTIDO INTERNAMENTE
C/ARGAMASSA DE CIMENTO ALUMINOSO E EXTERNAMENTE C/ZINCO META
LICO E PINTURA EPOXI NA COR VERMELHA,P/ESGOTO SANITARIO,CONF
ORME ABNT NBR 15420 E ABNT NBR 7560,EXCLUSIVE ACESSORIOS P/J
UNTA,COM DIAMETRO DE 100MM,COMPRIMENTO ATE 1,0M.FORNECIMENTO
10311 | TUBO FERRO FUND.DUCTIL C/2 FLANGES SOLD.K-9,PN-16,REV.INT.AR | UN | 1 | 2074.35 | 0 | 2074.35
G.CIM.ALUM.EXT.ZIN.MET.EXC.ACES.P/JUNTA,D=100MM,C=1,0M
06.201.0273-0 | TUBO DE FERRO FUNDIDO DUCTIL COM 2 FLANGES SOLDADOS,ESPESSUR | UN |  | 2564.38
A CLASSE K-9,CLASSE DE PRESSAO PN-16,REVESTIDO INTERNAMENTE
C/ARGAMASSA DE CIMENTO ALUMINOSO E EXTERNAMENTE C/ZINCO META
LICO E PINTURA EPOXI NA COR VERMELHA,P/ESGOTO SANITARIO,CONF
ORME ABNT NBR 15420 E ABNT NBR 7560,EXCLUSIVE ACESSORIOS P/J
UNTA,COM DIAMETRO DE 150MM,COMPRIMENTO ATE 1,0M.FORNECIMENTO
10312 | TUBO FERRO FUND.DUCTIL C/2 FLANGES SOLD.K-9,PN-16,REV.INT.AR | UN | 1 | 2564.38 | 0 | 2564.38
G.CIM.ALUM.EXT.ZIN.MET.EXC.ACES.P/JUNTA,D=150MM,C=1,0M
06.201.0273-A | TUBO DE FERRO FUNDIDO DUCTIL COM 2 FLANGES SOLDADOS,ESPESSUR | UN |  | 2564.38
A CLASSE K-9,CLASSE DE PRESSAO PN-16,REVESTIDO INTERNAMENTE
C/ARGAMASSA DE CIMENTO ALUMINOSO E EXTERNAMENTE C/ZINCO META
LICO E PINTURA EPOXI NA COR VERMELHA,P/ESGOTO SANITARIO,CONF
ORME ABNT NBR 15420 E ABNT NBR 7560,EXCLUSIVE ACESSORIOS P/J
UNTA,COM DIAMETRO DE 150MM,COMPRIMENTO ATE 1,0M.FORNECIMENTO
10312 | TUBO FERRO FUND.DUCTIL C/2 FLANGES SOLD.K-9,PN-16,REV.INT.AR | UN | 1 | 2564.38 | 0 | 2564.38
G.CIM.ALUM.EXT.ZIN.MET.EXC.ACES.P/JUNTA,D=150MM,C=1,0M
06.201.0274-0 | TUBO DE FERRO FUNDIDO DUCTIL COM 2 FLANGES SOLDADOS,ESPESSUR | UN |  | 3087.74
A CLASSE K-9,CLASSE DE PRESSAO PN-16,REVESTIDO INTERNAMENTE
C/ARGAMASSA DE CIMENTO ALUMINOSO E EXTERNAMENTE C/ZINCO META
LICO E PINTURA EPOXI NA COR VERMELHA,P/ESGOTO SANITARIO,CONF
ORME ABNT NBR 15420 E ABNT NBR 7560,EXCLUSIVE ACESSORIOS P/J
UNTA,COM DIAMETRO DE 200MM,COMPRIMENTO ATE 1,0M.FORNECIMENTO
10313 | TUBO FERRO FUND.DUCTIL C/2 FLANGES SOLD.K-9,PN-16,REV.INT.AR | UN | 1 | 3087.74 | 0 | 3087.74
G.CIM.ALUM.EXT.ZIN.MET.EXC.ACES.P/JUNTA,D=200MM,C=1,0M
06.201.0274-A | TUBO DE FERRO FUNDIDO DUCTIL COM 2 FLANGES SOLDADOS,ESPESSUR | UN |  | 3087.74
A CLASSE K-9,CLASSE DE PRESSAO PN-16,REVESTIDO INTERNAMENTE
C/ARGAMASSA DE CIMENTO ALUMINOSO E EXTERNAMENTE C/ZINCO META
LICO E PINTURA EPOXI NA COR VERMELHA,P/ESGOTO SANITARIO,CONF
ORME ABNT NBR 15420 E ABNT NBR 7560,EXCLUSIVE ACESSORIOS P/J
UNTA,COM DIAMETRO DE 200MM,COMPRIMENTO ATE 1,0M.FORNECIMENTO
10313 | TUBO FERRO FUND.DUCTIL C/2 FLANGES SOLD.K-9,PN-16,REV.INT.AR | UN | 1 | 3087.74 | 0 | 3087.74
G.CIM.ALUM.EXT.ZIN.MET.EXC.ACES.P/JUNTA,D=200MM,C=1,0M
06.201.0275-0 | TUBO DE FERRO FUNDIDO DUCTIL COM 2 FLANGES SOLDADOS,ESPESSUR | UN |  | 3752.69
A CLASSE K-9,CLASSE DE PRESSAO PN-16,REVESTIDO INTERNAMENTE
C/ARGAMASSA DE CIMENTO ALUMINOSO E EXTERNAMENTE C/ZINCO META
LICO E PINTURA EPOXI NA COR VERMELHA,P/ESGOTO SANITARIO,CONF
ORME ABNT NBR 15420 E ABNT NBR 7560,EXCLUSIVE ACESSORIOS P/J
UNTA,COM DIAMETRO DE 250MM,COMPRIMENTO ATE 1,0M.FORNECIMENTO
10314 | TUBO FERRO FUND.DUCTIL C/2 FLANGES SOLD.K-9,PN-16,REV.INT.AR | UN | 1 | 3752.69 | 0 | 3752.69
G.CIM.ALUM.EXT.ZIN.MET.EXC.ACES.P/JUNTA,D=250MM,C=1,0M
06.201.0275-A | TUBO DE FERRO FUNDIDO DUCTIL COM 2 FLANGES SOLDADOS,ESPESSUR | UN |  | 3752.69
A CLASSE K-9,CLASSE DE PRESSAO PN-16,REVESTIDO INTERNAMENTE
C/ARGAMASSA DE CIMENTO ALUMINOSO E EXTERNAMENTE C/ZINCO META
LICO E PINTURA EPOXI NA COR VERMELHA,P/ESGOTO SANITARIO,CONF
ORME ABNT NBR 15420 E ABNT NBR 7560,EXCLUSIVE ACESSORIOS P/J
UNTA,COM DIAMETRO DE 250MM,COMPRIMENTO ATE 1,0M.FORNECIMENTO
10314 | TUBO FERRO FUND.DUCTIL C/2 FLANGES SOLD.K-9,PN-16,REV.INT.AR | UN | 1 | 3752.69 | 0 | 3752.69
G.CIM.ALUM.EXT.ZIN.MET.EXC.ACES.P/JUNTA,D=250MM,C=1,0M
06.201.0276-0 | TUBO DE FERRO FUNDIDO DUCTIL COM 2 FLANGES SOLDADOS,ESPESSUR | UN |  | 4552.71
A CLASSE K-9,CLASSE DE PRESSAO PN-16,REVESTIDO EXTERNAMENTE
C/ARGAMASSA DE CIMENTO ALUMINOSO E EXTERNAMENTE C/ZINCO META
LICO E PINTURA EPOXI NA COR VERMELHA,P/ESGOTO SANITARIO,CONF
ORME ABNT NBR 15420 E ABNT NBR 7560,EXCLUSIVE ACESSORIOS P/J
UNTA,COM DIAMETRO DE 300MM,COMPRIMENTO ATE 1,0M.FORNECIMENTO
10315 | TUBO FERRO FUND.DUCTIL C/2 FLANGES SOLD.K-9,PN-16,REV.INT.AR | UN | 1 | 4552.71 | 0 | 4552.71
G.CIM.ALUM.EXT.ZIN.MET.EXC.ACES.P/JUNTA,D=300MM,C=1,0M
06.201.0276-A | TUBO DE FERRO FUNDIDO DUCTIL COM 2 FLANGES SOLDADOS,ESPESSUR | UN |  | 4552.71
A CLASSE K-9,CLASSE DE PRESSAO PN-16,REVESTIDO EXTERNAMENTE
C/ARGAMASSA DE CIMENTO ALUMINOSO E EXTERNAMENTE C/ZINCO META
LICO E PINTURA EPOXI NA COR VERMELHA,P/ESGOTO SANITARIO,CONF
ORME ABNT NBR 15420 E ABNT NBR 7560,EXCLUSIVE ACESSORIOS P/J
UNTA,COM DIAMETRO DE 300MM,COMPRIMENTO ATE 1,0M.FORNECIMENTO
10315 | TUBO FERRO FUND.DUCTIL C/2 FLANGES SOLD.K-9,PN-16,REV.INT.AR | UN | 1 | 4552.71 | 0 | 4552.71
G.CIM.ALUM.EXT.ZIN.MET.EXC.ACES.P/JUNTA,D=300MM,C=1,0M
06.201.0277-0 | TUBO DE FERRO FUNDIDO DUCTIL COM 2 FLANGES SOLDADOS,ESPESSUR | UN |  | 5313.47
A CLASSE K-9,CLASSE DE PRESSAO PN-16,REVESTIDO INTERNAMENTE
C/ARGAMASSA DE CIMENTO ALUMINOSO E EXTERNAMENTE C/ZINCO META
LICO E PINTURA EPOXI NA COR VERMELHA,P/ESGOTO SANITARIO,CONF
ORME ABNT NBR 15420 E ABNT NBR 7560,EXCLUSIVE ACESSORIOS P/J
UNTA,COM DIAMETRO DE 350MM,COMPRIMENTO ATE 1,0M.FORNECIMENTO
10316 | TUBO FERRO FUND.DUCTIL C/2 FLANGES SOLD.K-9,PN-16,REV.INT.AR | UN | 1 | 5313.47 | 0 | 5313.47
G.CIM.ALUM.EXT.ZIN.MET.EXC.ACES.P/JUNTA,D=350MM,C=1,0M
06.201.0277-A | TUBO DE FERRO FUNDIDO DUCTIL COM 2 FLANGES SOLDADOS,ESPESSUR | UN |  | 5313.47
A CLASSE K-9,CLASSE DE PRESSAO PN-16,REVESTIDO INTERNAMENTE
C/ARGAMASSA DE CIMENTO ALUMINOSO E EXTERNAMENTE C/ZINCO META
LICO E PINTURA EPOXI NA COR VERMELHA,P/ESGOTO SANITARIO,CONF
ORME ABNT NBR 15420 E ABNT NBR 7560,EXCLUSIVE ACESSORIOS P/J
UNTA,COM DIAMETRO DE 350MM,COMPRIMENTO ATE 1,0M.FORNECIMENTO
10316 | TUBO FERRO FUND.DUCTIL C/2 FLANGES SOLD.K-9,PN-16,REV.INT.AR | UN | 1 | 5313.47 | 0 | 5313.47
G.CIM.ALUM.EXT.ZIN.MET.EXC.ACES.P/JUNTA,D=350MM,C=1,0M
06.201.0278-0 | TUBO DE FERRO FUNDIDO DUCTIL COM 2 FLANGES SOLDADOS,ESPESSUR | UN |  | 6263.08
A CLASSE K-9,CLASSE DE PRESSAO PN-16,REVESTIDO INTERNAMENTE
C/ARGAMASSA DE CIMENTO ALUMINOSO E EXTERNAMENTE C/ZINCO META
LICO E PINTURA EPOXI NA COR VERMELHA,P/ESGOTO SANITARIO,CONF
ORME ABNT NBR 15420 E ABNT NBR 7560,EXCLUSIVE ACESSORIOS P/J
UNTA,COM DIAMETRO DE 400MM,COMPRIMENTO ATE 1,0M.FORNECIMENTO
10317 | TUBO FERRO FUND.DUCTIL C/2 FLANGES SOLD.K-9,PN-16,REV.INT.AR | UN | 1 | 6263.08 | 0 | 6263.08
G.CIM.ALUM.EXT.ZIN.MET.EXC.ACES.P/JUNTA,D=400MM,C=1,0M
06.201.0278-A | TUBO DE FERRO FUNDIDO DUCTIL COM 2 FLANGES SOLDADOS,ESPESSUR | UN |  | 6263.08
A CLASSE K-9,CLASSE DE PRESSAO PN-16,REVESTIDO INTERNAMENTE
C/ARGAMASSA DE CIMENTO ALUMINOSO E EXTERNAMENTE C/ZINCO META
LICO E PINTURA EPOXI NA COR VERMELHA,P/ESGOTO SANITARIO,CONF
ORME ABNT NBR 15420 E ABNT NBR 7560,EXCLUSIVE ACESSORIOS P/J
UNTA,COM DIAMETRO DE 400MM,COMPRIMENTO ATE 1,0M.FORNECIMENTO
10317 | TUBO FERRO FUND.DUCTIL C/2 FLANGES SOLD.K-9,PN-16,REV.INT.AR | UN | 1 | 6263.08 | 0 | 6263.08
G.CIM.ALUM.EXT.ZIN.MET.EXC.ACES.P/JUNTA,D=400MM,C=1,0M
06.201.0279-0 | TUBO DE FERRO FUNDIDO DUCTIL COM 2 FLANGES SOLDADOS,ESPESSUR | UN |  | 7639.87
A CLASSE K-9,CLASSE DE PRESSAO PN-16,REVESTIDO INTERNAMENTE
C/ARGAMASSA DE CIMENTO ALUMINOSO E EXTERNAMENTE C/ZINCO META
LICO E PINTURA EPOXI NA COR VERMELHA,P/ESGOTO SANITARIO,CONF
ORME ABNT NBR 15420 E ABNT NBR 7560,EXCLUSIVE ACESSORIOS P/J
UNTA,COM DIAMETRO DE 450MM,COMPRIMENTO ATE 1,0M.FORNECIMENTO
10318 | TUBO FERRO FUND.DUCTIL C/2 FLANGES SOLD.K-9,PN-16,REV.INT.AR | UN | 1 | 7639.87 | 0 | 7639.87
G.CIM.ALUM.EXT.ZIN.MET.EXC.ACES.P/JUNTA,D=450MM,C=1,0M
06.201.0279-A | TUBO DE FERRO FUNDIDO DUCTIL COM 2 FLANGES SOLDADOS,ESPESSUR | UN |  | 7639.87
A CLASSE K-9,CLASSE DE PRESSAO PN-16,REVESTIDO INTERNAMENTE
C/ARGAMASSA DE CIMENTO ALUMINOSO E EXTERNAMENTE C/ZINCO META
LICO E PINTURA EPOXI NA COR VERMELHA,P/ESGOTO SANITARIO,CONF
ORME ABNT NBR 15420 E ABNT NBR 7560,EXCLUSIVE ACESSORIOS P/J
UNTA,COM DIAMETRO DE 450MM,COMPRIMENTO ATE 1,0M.FORNECIMENTO
10318 | TUBO FERRO FUND.DUCTIL C/2 FLANGES SOLD.K-9,PN-16,REV.INT.AR | UN | 1 | 7639.87 | 0 | 7639.87
G.CIM.ALUM.EXT.ZIN.MET.EXC.ACES.P/JUNTA,D=450MM,C=1,0M
06.201.0280-0 | TUBO DE FERRO FUNDIDO DUCTIL COM 2 FLANGES SOLDADOS,ESPESSUR | UN |  | 8859.73
A CLASSE K-9,CLASSE DE PRESSAO PN-16,REVESTIDO INTERNAMENTE
C/ARGAMASSA DE CIMENTO ALUMINOSO E EXTERNAMENTE C/ZINCO META
LICO E PINTURA EPOXI NA COR VERMELHA,P/ESGOTO SANITARIO,CONF
ORME ABNT NBR 15420 E ABNT NBR 7560,EXCLUSIVE ACESSORIOS P/J
UNTA,COM DIAMETRO DE 500MM,COMPRIMENTO ATE 1,0M.FORNECIMENTO
10319 | TUBO FERRO FUND.DUCTIL C/2 FLANGES SOLD.K-9,PN-16,REV.INT.AR | UN | 1 | 8859.73 | 0 | 8859.73
G.CIM.ALUM.EXT.ZIN.MET.EXC.ACES.P/JUNTA,D=500MM,C=1,0M
06.201.0280-A | TUBO DE FERRO FUNDIDO DUCTIL COM 2 FLANGES SOLDADOS,ESPESSUR | UN |  | 8859.73
A CLASSE K-9,CLASSE DE PRESSAO PN-16,REVESTIDO INTERNAMENTE
C/ARGAMASSA DE CIMENTO ALUMINOSO E EXTERNAMENTE C/ZINCO META
LICO E PINTURA EPOXI NA COR VERMELHA,P/ESGOTO SANITARIO,CONF
ORME ABNT NBR 15420 E ABNT NBR 7560,EXCLUSIVE ACESSORIOS P/J
UNTA,COM DIAMETRO DE 500MM,COMPRIMENTO ATE 1,0M.FORNECIMENTO
10319 | TUBO FERRO FUND.DUCTIL C/2 FLANGES SOLD.K-9,PN-16,REV.INT.AR | UN | 1 | 8859.73 | 0 | 8859.73
G.CIM.ALUM.EXT.ZIN.MET.EXC.ACES.P/JUNTA,D=500MM,C=1,0M
06.201.0281-0 | TUBO DE FERRO FUNDIDO DUCTIL COM 2 FLANGES SOLDADOS,ESPESSUR | UN |  | 12089.02
A CLASSE K-9,CLASSE DE PRESSAO PN-16,REVESTIDO INTERNAMENTE
C/ARGAMASSA DE CIMENTO ALUMINOSO E EXTERNAMENTE C/ZINCO META
LICO E PINTURA EPOXI NA COR VERMELHA,P/ESGOTO SANITARIO,CONF
ORME ABNT NBR 15420 E ABNT NBR 7560,EXCLUSIVE ACESSORIOS P/J
UNTO,COM DIAMETRO DE 600MM,COMPRIMENTO ATE 1,0M.FORNECIMENTO
10320 | TUBO FERRO FUND.DUCTIL C/2 FLANGES SOLD.K-9,PN-16,REV.INT.AR | UN | 1 | 12089.02 | 0 | 12089.02
G.CIM.ALUM.EXT.ZIN.MET.EXC.ACES.P/JUNTA,D=600MM,C=1,0M
06.201.0281-A | TUBO DE FERRO FUNDIDO DUCTIL COM 2 FLANGES SOLDADOS,ESPESSUR | UN |  | 12089.02
A CLASSE K-9,CLASSE DE PRESSAO PN-16,REVESTIDO INTERNAMENTE
C/ARGAMASSA DE CIMENTO ALUMINOSO E EXTERNAMENTE C/ZINCO META
LICO E PINTURA EPOXI NA COR VERMELHA,P/ESGOTO SANITARIO,CONF
ORME ABNT NBR 15420 E ABNT NBR 7560,EXCLUSIVE ACESSORIOS P/J
UNTO,COM DIAMETRO DE 600MM,COMPRIMENTO ATE 1,0M.FORNECIMENTO
10320 | TUBO FERRO FUND.DUCTIL C/2 FLANGES SOLD.K-9,PN-16,REV.INT.AR | UN | 1 | 12089.02 | 0 | 12089.02
G.CIM.ALUM.EXT.ZIN.MET.EXC.ACES.P/JUNTA,D=600MM,C=1,0M
06.201.0282-0 | TUBO DE FERRO FUNDIDO DUCTIL COM 2 FLANGES ROSCADOS,ESPESSUR | UN |  | 21128.17
A CLASSE K-12,CLASSE DE PRESSAO PN-16,REVESTIDO INTERNAMENTE
C/ARGAMASSA DE CIMENTO ALUMINOSO E EXTERNAMENTE C/ZINCO MET
ALICO E PINTURA EPOXI NA COR VERMELHA,P/ESGOTO SANITARIO,CON
FORME ABNT NBR 15420 E ABNT NBR 7560,EXCLUSIVE ACESSORIOS P/
JUNTA,C/DIAMETRO DE 700MM,COMPRIMENTO ATE 1,0M.FORNECIMENTO
10321 | TUBO FER.FUN.DUC.C/2 FLAN.ROSC.ESP.CLAS..K-12,CLAS.PRES.PN-1 | UN | 1 | 21128.17 | 0 | 21128.17
6,CONF.NBR 15420 E 7560,EXC.ACES.P/JUNTA,D=700MM,C=1,0M
06.201.0282-A | TUBO DE FERRO FUNDIDO DUCTIL COM 2 FLANGES ROSCADOS,ESPESSUR | UN |  | 21128.17
A CLASSE K-12,CLASSE DE PRESSAO PN-16,REVESTIDO INTERNAMENTE
C/ARGAMASSA DE CIMENTO ALUMINOSO E EXTERNAMENTE C/ZINCO MET
ALICO E PINTURA EPOXI NA COR VERMELHA,P/ESGOTO SANITARIO,CON
FORME ABNT NBR 15420 E ABNT NBR 7560,EXCLUSIVE ACESSORIOS P/
JUNTA,C/DIAMETRO DE 700MM,COMPRIMENTO ATE 1,0M.FORNECIMENTO
10321 | TUBO FER.FUN.DUC.C/2 FLAN.ROSC.ESP.CLAS..K-12,CLAS.PRES.PN-1 | UN | 1 | 21128.17 | 0 | 21128.17
6,CONF.NBR 15420 E 7560,EXC.ACES.P/JUNTA,D=700MM,C=1,0M
06.201.0291-0 | TUBO DE FERRO FUNDIDO DUCTIL COM 2 FLANGES INTEGRAIS FUNDIDO | UN |  | 29355.4
S,ESPESSURA CLASSE K-14,CLASSE DE PRESSAO PN-16,REVESTIDO IN
TERNAMENTE C/ARGAMASSA DE CIMENTO ALUMINOSO E EXTERNAMENTE C
/ZINCO METALICO E PINTURA EPOXI NA COR VERMELHA,P/ESGOTO SAN
ITARIO,ABNT NBR 15420 E ABNT NBR 7560,EXCLUSIVE ACESSORIOS P
/JUNTA,C/DIAMETRO DE 800MM,COMPRIMENTO DE 1,0M.FORNECIMENTO
10322 | TUBO FER.FUN.DUC.C/2 FLAN.INT.FUN.ESP.CLAS.K-14,CLAS.PRES.PN | UN | 1 | 29355.4 | 0 | 29355.4
-16,NBR 15420 E 7560,EXC.ACES.P/JUNTA,D=800MM,C=1,0M
06.201.0291-A | TUBO DE FERRO FUNDIDO DUCTIL COM 2 FLANGES INTEGRAIS FUNDIDO | UN |  | 29355.4
S,ESPESSURA CLASSE K-14,CLASSE DE PRESSAO PN-16,REVESTIDO IN
TERNAMENTE C/ARGAMASSA DE CIMENTO ALUMINOSO E EXTERNAMENTE C
/ZINCO METALICO E PINTURA EPOXI NA COR VERMELHA,P/ESGOTO SAN
ITARIO,ABNT NBR 15420 E ABNT NBR 7560,EXCLUSIVE ACESSORIOS P
/JUNTA,C/DIAMETRO DE 800MM,COMPRIMENTO DE 1,0M.FORNECIMENTO
10322 | TUBO FER.FUN.DUC.C/2 FLAN.INT.FUN.ESP.CLAS.K-14,CLAS.PRES.PN | UN | 1 | 29355.4 | 0 | 29355.4
-16,NBR 15420 E 7560,EXC.ACES.P/JUNTA,D=800MM,C=1,0M
06.201.0292-0 | TUBO DE FERRO FUNDIDO DUCTIL COM 2 FLANGES INTEGRAIS FUNDIDO | UN |  | 37680.88
S,ESPESSURA CLASSE K-14,CLASSE DE PRESSAO PN-16,REVESTIDO IN
TERNAMENTE C/ARGAMASSA DE CIMENTO ALUMINOSO E EXTERNAMENTE C
/ZINCO METALICO E PINTURA EPOXI NA COR VERMELHA,P/ESGOTO SAN
ITARIO,ABNT NBR 15420 E ABNT NBR 7560,EXCLUSIVE ACESSORIOS P
/JUNTA,C/DIAMETRO DE 800MM,COMPRIMENTO DE 1,5M.FORNECIMENTO
10326 | TUBO FER.FUN.DUC.C/2 FLAN.INT.FUN.ESP.ESP.CLAS.K-14,CLAS.PRE | UN | 1 | 37680.88 | 0 | 37680.88
S.PN-16,NBR 15420 E 7560,EXC.ACES.P/JUNTA,D=800MM,C=1,5M
06.201.0292-A | TUBO DE FERRO FUNDIDO DUCTIL COM 2 FLANGES INTEGRAIS FUNDIDO | UN |  | 37680.88
S,ESPESSURA CLASSE K-14,CLASSE DE PRESSAO PN-16,REVESTIDO IN
TERNAMENTE C/ARGAMASSA DE CIMENTO ALUMINOSO E EXTERNAMENTE C
/ZINCO METALICO E PINTURA EPOXI NA COR VERMELHA,P/ESGOTO SAN
ITARIO,ABNT NBR 15420 E ABNT NBR 7560,EXCLUSIVE ACESSORIOS P
/JUNTA,C/DIAMETRO DE 800MM,COMPRIMENTO DE 1,5M.FORNECIMENTO
10326 | TUBO FER.FUN.DUC.C/2 FLAN.INT.FUN.ESP.ESP.CLAS.K-14,CLAS.PRE | UN | 1 | 37680.88 | 0 | 37680.88
S.PN-16,NBR 15420 E 7560,EXC.ACES.P/JUNTA,D=800MM,C=1,5M
06.201.0293-0 | TUBO DE FERRO FUNDIDO DUCTIL COM 2 FLANGES INTEGRAIS FUNDIDO | UN |  | 55777.81
S,ESPESSURA CLASSE K-14,CLASSE DE PRESSAO PN-16,REVESTIDO IN
TERNAMENTE C/ARGAMASSA DE CIMENTO ALUMINOSO E EXTERNAMENTE C
/ZINCO METALICO E PINTURA EPOXI NA COR VERMELHA,P/ESGOTO SAN
ITARIO,ABNT NBR 15420 E ABNT NBR 7560,EXCLUSIVE ACESSORIOS P
/JUNTA,C/DIAMETRO DE 800MM,COMPRIMENTO DE 2,0M.FORNECIMENTO
10330 | TUBO FER.FUN.DUC.C/2 FLAN.INT.FUND.ESP.CLAS.K-14,CLAS.PRES.P | UN | 1 | 55777.81 | 0 | 55777.81
N-16,NBR 15420 E 7560,EXC.ACES.P/JUNTA,D=800MM,C=2,0M
06.201.0293-A | TUBO DE FERRO FUNDIDO DUCTIL COM 2 FLANGES INTEGRAIS FUNDIDO | UN |  | 55777.81
S,ESPESSURA CLASSE K-14,CLASSE DE PRESSAO PN-16,REVESTIDO IN
TERNAMENTE C/ARGAMASSA DE CIMENTO ALUMINOSO E EXTERNAMENTE C
/ZINCO METALICO E PINTURA EPOXI NA COR VERMELHA,P/ESGOTO SAN
ITARIO,ABNT NBR 15420 E ABNT NBR 7560,EXCLUSIVE ACESSORIOS P
/JUNTA,C/DIAMETRO DE 800MM,COMPRIMENTO DE 2,0M.FORNECIMENTO
10330 | TUBO FER.FUN.DUC.C/2 FLAN.INT.FUND.ESP.CLAS.K-14,CLAS.PRES.P | UN | 1 | 55777.81 | 0 | 55777.81
N-16,NBR 15420 E 7560,EXC.ACES.P/JUNTA,D=800MM,C=2,0M
06.201.0294-0 | TUBO DE FERRO FUNDIDO DUCTIL COM 2 FLANGES INTEGRAIS FUNDIDO | UN |  | 41463.02
S,ESPESSURA CLASSE K-14,CLASSE DE PRESSAO PN-16,REVESTIDO IN
TERNAMENTE C/ARGAMASSA DE CIMENTO ALUMINOSO E EXTERNAMENTE C
/ZINCO METALICO E PINTURA EPOXI NA COR VERMELHA,P/ESGOTO SAN
ITARIO,ABNT NBR 15420 E ABNT NBR 7560,EXCLUSIVE ACESSORIOS P
/JUNTA,C/DIAMETRO DE 900MM,COMPRIMENTO DE 1,0M.FORNECIMENTO
10323 | TUBO FER.FUN.DUC.C/2 FLAN.INT.FUN.ESP.CLAS.K-14,CLAS.PRES.PN | UN | 1 | 41463.02 | 0 | 41463.02
-16,NBR 15420 E 7560,EXC.ACES.P/JUNTA,D=900MM,C=1,0M
06.201.0294-A | TUBO DE FERRO FUNDIDO DUCTIL COM 2 FLANGES INTEGRAIS FUNDIDO | UN |  | 41463.02
S,ESPESSURA CLASSE K-14,CLASSE DE PRESSAO PN-16,REVESTIDO IN
TERNAMENTE C/ARGAMASSA DE CIMENTO ALUMINOSO E EXTERNAMENTE C
/ZINCO METALICO E PINTURA EPOXI NA COR VERMELHA,P/ESGOTO SAN
ITARIO,ABNT NBR 15420 E ABNT NBR 7560,EXCLUSIVE ACESSORIOS P
/JUNTA,C/DIAMETRO DE 900MM,COMPRIMENTO DE 1,0M.FORNECIMENTO
10323 | TUBO FER.FUN.DUC.C/2 FLAN.INT.FUN.ESP.CLAS.K-14,CLAS.PRES.PN | UN | 1 | 41463.02 | 0 | 41463.02
-16,NBR 15420 E 7560,EXC.ACES.P/JUNTA,D=900MM,C=1,0M
06.201.0295-0 | TUBO DE FERRO FUNDIDO DUCTIL COM 2 FLANGES INTEGRAIS FUNDIDO | UN |  | 41685.45
S,ESPESSURA CLASSE K-14,CLASSE DE PRESSAO PN-16,REVESTIDO IN
TERNAMENTE C/ARGAMASSA DE CIMENTO ALUMINOSO E EXTERNAMENTE C
/ZINCO METALICO E PINTURA EPOXI NA COR VERMELHA,P/ESGOTO SAN
ITARIO,ABNT NBR 15420 E ABNT NBR 7560,EXCLUSIVE ACESSORIOS P
/JUNTA,C/DIAMETRO DE 900MM,COMPRIMENTO DE 1,5M.FORNECIMENTO
10327 | TUBO FER.FUN.DUC.C/2 FLAN.INT.FUN.ESP.CLAS.K-14,CLAS.PRES.PN | UN | 1 | 41685.45 | 0 | 41685.45
-16,NBR 15420 E 7560,EXC.ACES.P/JUNTA,D=900MM,C=1,5M
06.201.0295-A | TUBO DE FERRO FUNDIDO DUCTIL COM 2 FLANGES INTEGRAIS FUNDIDO | UN |  | 41685.45
S,ESPESSURA CLASSE K-14,CLASSE DE PRESSAO PN-16,REVESTIDO IN
TERNAMENTE C/ARGAMASSA DE CIMENTO ALUMINOSO E EXTERNAMENTE C
/ZINCO METALICO E PINTURA EPOXI NA COR VERMELHA,P/ESGOTO SAN
ITARIO,ABNT NBR 15420 E ABNT NBR 7560,EXCLUSIVE ACESSORIOS P
/JUNTA,C/DIAMETRO DE 900MM,COMPRIMENTO DE 1,5M.FORNECIMENTO
10327 | TUBO FER.FUN.DUC.C/2 FLAN.INT.FUN.ESP.CLAS.K-14,CLAS.PRES.PN | UN | 1 | 41685.45 | 0 | 41685.45
-16,NBR 15420 E 7560,EXC.ACES.P/JUNTA,D=900MM,C=1,5M
06.201.0296-0 | TUBO DE FERRO FUNDIDO DUCTIL COM 2 FLANGES INTEGRAIS FUNDIDO | UN |  | 60349.29
S,ESPESSURA CLASSE K-14,CLASSE DE PRESSAO PN-16,REVESTIDO IN
TERNAMENTE C/ARGAMASSA DE CIMENTO ALUMINOSO E EXTERNAMENTE C
/ZINCO METALICO E PINTURA EPOXI NA COR VERMELHA,P/ESGOTO SAN
ITARIO,ABNT NBR 15420 E ABNT NBR 7560,EXCLUSIVE ACESSORIOS P
/JUNTA,C/DIAMETRO DE 900MM,COMPRIMENTO DE 2,0M.FORNECIMENTO
10331 | TUBO FER.FUN.DUC.C/2 FLAN.INT.FUN.ESP.CLAS.K-14,CLAS.PRES.PN | UN | 1 | 60349.29 | 0 | 60349.29
-16,NBR 15420 E 7560,EXC.ACES.P/JUNTA,D=900MM,C=2,0M
06.201.0296-A | TUBO DE FERRO FUNDIDO DUCTIL COM 2 FLANGES INTEGRAIS FUNDIDO | UN |  | 60349.29
S,ESPESSURA CLASSE K-14,CLASSE DE PRESSAO PN-16,REVESTIDO IN
TERNAMENTE C/ARGAMASSA DE CIMENTO ALUMINOSO E EXTERNAMENTE C
/ZINCO METALICO E PINTURA EPOXI NA COR VERMELHA,P/ESGOTO SAN
ITARIO,ABNT NBR 15420 E ABNT NBR 7560,EXCLUSIVE ACESSORIOS P
/JUNTA,C/DIAMETRO DE 900MM,COMPRIMENTO DE 2,0M.FORNECIMENTO
10331 | TUBO FER.FUN.DUC.C/2 FLAN.INT.FUN.ESP.CLAS.K-14,CLAS.PRES.PN | UN | 1 | 60349.29 | 0 | 60349.29
-16,NBR 15420 E 7560,EXC.ACES.P/JUNTA,D=900MM,C=2,0M
06.201.0297-0 | TUBO DE FERRO FUNDIDO DUCTIL COM 2 FLANGES INTEGRAIS FUNDIDO | UN |  | 42304.29
S,ESPESSURA CLASSE K-14,CLASSE DE PRESSAO PN-16,REVESTIDO IN
TERNAMENTE C/ARGAMASSA DE CIMENTO ALUMINOSO E EXTERNAMENTE C
/ZINCO METALICO E PINTURA EPOXI NA COR VERMELHA,P/ESGOTO SAN
ITARIO,ABNT NBR 15420 E ABNT NBR 7560,EXCLUSIVE ACESSORIOS P
/JUNTA,C/DIAMETRO DE 1000MM,COMPRIMENTO DE 1,0M.FORNECIMENTO
10324 | TUBO FER.FUND.DUC.C/2 FLAN.INT.FUND.ESP.CLAS.K-14,CLAS.PRES. | UN | 1 | 42304.29 | 0 | 42304.29
PN-16,NBR 15420 E 7560,EXC.ACES.P/JUNTA,D=1000MM,C=1,0M
06.201.0297-A | TUBO DE FERRO FUNDIDO DUCTIL COM 2 FLANGES INTEGRAIS FUNDIDO | UN |  | 42304.29
S,ESPESSURA CLASSE K-14,CLASSE DE PRESSAO PN-16,REVESTIDO IN
TERNAMENTE C/ARGAMASSA DE CIMENTO ALUMINOSO E EXTERNAMENTE C
/ZINCO METALICO E PINTURA EPOXI NA COR VERMELHA,P/ESGOTO SAN
ITARIO,ABNT NBR 15420 E ABNT NBR 7560,EXCLUSIVE ACESSORIOS P
/JUNTA,C/DIAMETRO DE 1000MM,COMPRIMENTO DE 1,0M.FORNECIMENTO
10324 | TUBO FER.FUND.DUC.C/2 FLAN.INT.FUND.ESP.CLAS.K-14,CLAS.PRES. | UN | 1 | 42304.29 | 0 | 42304.29
PN-16,NBR 15420 E 7560,EXC.ACES.P/JUNTA,D=1000MM,C=1,0M
06.201.0298-0 | TUBO DE FERRO FUNDIDO DUCTIL COM 2 FLANGES INTEGRAIS FUNDIDO | UN |  | 53567.74
S,ESPESSURA CLASSE K-14,CLASSE DE PRESSAO PN-16,REVESTIDO IN
TERNAMENTE C/ARGAMASSA DE CIMENTO ALUMINOSO E EXTERNAMENTE C
/ZINCO METALICO E PINTURA EPOXI NA COR VERMELHA,P/ESGOTO SAN
ITARIO,ABNT NBR 15420 E ABNT NBR 7560,EXCLUSIVE ACESSORIOS P
/JUNTA,C/DIAMETRO DE 1000MM,COMPRIMENTO DE 1,5M.FORNECIMENTO
10328 | TUBO FER.FUND.DUC.C/2 FLAN.INT.FUND.ESP.CLAS.K-14,CLAS.PRES. | UN | 1 | 53567.74 | 0 | 53567.74
PN-16,NBR 15420 E 7560,EXC.ACES.P/JUNTA,D=1000M,C=1,5M
06.201.0298-A | TUBO DE FERRO FUNDIDO DUCTIL COM 2 FLANGES INTEGRAIS FUNDIDO | UN |  | 53567.74
S,ESPESSURA CLASSE K-14,CLASSE DE PRESSAO PN-16,REVESTIDO IN
TERNAMENTE C/ARGAMASSA DE CIMENTO ALUMINOSO E EXTERNAMENTE C
/ZINCO METALICO E PINTURA EPOXI NA COR VERMELHA,P/ESGOTO SAN
ITARIO,ABNT NBR 15420 E ABNT NBR 7560,EXCLUSIVE ACESSORIOS P
/JUNTA,C/DIAMETRO DE 1000MM,COMPRIMENTO DE 1,5M.FORNECIMENTO
10328 | TUBO FER.FUND.DUC.C/2 FLAN.INT.FUND.ESP.CLAS.K-14,CLAS.PRES. | UN | 1 | 53567.74 | 0 | 53567.74
PN-16,NBR 15420 E 7560,EXC.ACES.P/JUNTA,D=1000M,C=1,5M
06.201.0299-0 | TUBO DE FERRO FUNDIDO DUCTIL COM 2 FLANGES INTEGRAIS FUNDIDO | UN |  | 71466.38
S,ESPESSURA CLASSE K-14,CLASSE DE PRESSAO PN-16,REVESTIDO IN
TERNAMENTE C/ARGAMASSA DE CIMENTO ALUMINOSO E EXTERNAMENTE C
/ZINCO METALICO E PINTURA EPOXI NA COR VERMELHA,P/ESGOTO SAN
ITARIO,ABNT NBR 15420 E ABNT NBR 7560,EXCLUSIVE ACESSORIOS P
/JUNTA,C/DIAMETRO DE 1000MM,COMPRIMENTO DE 2,0M.FORNECIMENTO
10332 | TUBO FER.FUND.DUC.C/2 FLAN.INT.FUND.ESP.CLAS.K-14,CLAS.PRES. | UN | 1 | 71466.38 | 0 | 71466.38
PN-16,NBR 15420 E 7560,EXC.ACES.P/JUNTA,D=1000MM,C=2,0M
06.201.0299-A | TUBO DE FERRO FUNDIDO DUCTIL COM 2 FLANGES INTEGRAIS FUNDIDO | UN |  | 71466.38
S,ESPESSURA CLASSE K-14,CLASSE DE PRESSAO PN-16,REVESTIDO IN
TERNAMENTE C/ARGAMASSA DE CIMENTO ALUMINOSO E EXTERNAMENTE C
/ZINCO METALICO E PINTURA EPOXI NA COR VERMELHA,P/ESGOTO SAN
ITARIO,ABNT NBR 15420 E ABNT NBR 7560,EXCLUSIVE ACESSORIOS P
/JUNTA,C/DIAMETRO DE 1000MM,COMPRIMENTO DE 2,0M.FORNECIMENTO
10332 | TUBO FER.FUND.DUC.C/2 FLAN.INT.FUND.ESP.CLAS.K-14,CLAS.PRES. | UN | 1 | 71466.38 | 0 | 71466.38
PN-16,NBR 15420 E 7560,EXC.ACES.P/JUNTA,D=1000MM,C=2,0M
06.201.0300-0 | TUBO DE FERRO FUNDIDO DUCTIL COM 2 FLANGES INTEGRAIS FUNDIDO | UN |  | 63403.73
S,ESPESSURA CLASSE K-14,CLASSE DE PRESSAO PN-16,REVESTIDO IN
TERNAMENTE C/ARGAMASSA DE CIMENTO ALUMINOSO E EXTERNAMENTE C
/ZINCO METALICO E PINTURA EPOXI NA COR VERMELHA,P/ESGOTO SAN
ITARIO,ABNT NBR 15420 E ABNT NBR 7560,EXCLUSIVE ACESSORIOS P
/JUNTA,C/DIAMETRO DE 1200MM,COMPRIMENTO DE 1,0M.FORNECIMENTO
10325 | TUBO FER.FUND.DUC.C/2 FLAN.INT.FUND.ESP.CLAS.K-14,CLAS.PRES. | UN | 1 | 63403.73 | 0 | 63403.73
PN-16,NBR 15420 E 7560,EXC.ACES.P/JUNTA,D=1200MM,C=1,0M
06.201.0300-A | TUBO DE FERRO FUNDIDO DUCTIL COM 2 FLANGES INTEGRAIS FUNDIDO | UN |  | 63403.73
S,ESPESSURA CLASSE K-14,CLASSE DE PRESSAO PN-16,REVESTIDO IN
TERNAMENTE C/ARGAMASSA DE CIMENTO ALUMINOSO E EXTERNAMENTE C
/ZINCO METALICO E PINTURA EPOXI NA COR VERMELHA,P/ESGOTO SAN
ITARIO,ABNT NBR 15420 E ABNT NBR 7560,EXCLUSIVE ACESSORIOS P
/JUNTA,C/DIAMETRO DE 1200MM,COMPRIMENTO DE 1,0M.FORNECIMENTO
10325 | TUBO FER.FUND.DUC.C/2 FLAN.INT.FUND.ESP.CLAS.K-14,CLAS.PRES. | UN | 1 | 63403.73 | 0 | 63403.73
PN-16,NBR 15420 E 7560,EXC.ACES.P/JUNTA,D=1200MM,C=1,0M
06.201.0301-0 | TUBO DE FERRO FUNDIDO DUCTIL COM 2 FLANGES INTEGRAIS FUNDIDO | UN |  | 73323.33
S,ESPESSURA CLASSE K-14,CLASSE DE PRESSAO PN-16,REVESTIDO IN
TERNAMENTE C/ARGAMASSA DE CIMENTO ALUMINOSO E EXTERNAMENTE C
/ZINCO METALICO E PINTURA EPOXI NA COR VERMELHA,P/ESGOTO SAN
ITARIO,ABNT NBR 15420 E ABNT NBR 7560,EXCLUSIVE ACESSORIOS P
/JUNTA,C/DIAMETRO DE 1200MM,COMPRIMENTO DE 1,5M.FORNECIMENTO
10329 | TUBO FER.FUND.DUC.C/2 FLAN.INT.FUND.ESP.CLAS.K-14,CLAS.PRES. | UN | 1 | 73323.33 | 0 | 73323.33
PN-16,NBR 15420 E 7560,EXC.ACES.P/JUNTA,D=1200M,C=1,5M
06.201.0301-A | TUBO DE FERRO FUNDIDO DUCTIL COM 2 FLANGES INTEGRAIS FUNDIDO | UN |  | 73323.33
S,ESPESSURA CLASSE K-14,CLASSE DE PRESSAO PN-16,REVESTIDO IN
TERNAMENTE C/ARGAMASSA DE CIMENTO ALUMINOSO E EXTERNAMENTE C
/ZINCO METALICO E PINTURA EPOXI NA COR VERMELHA,P/ESGOTO SAN
ITARIO,ABNT NBR 15420 E ABNT NBR 7560,EXCLUSIVE ACESSORIOS P
/JUNTA,C/DIAMETRO DE 1200MM,COMPRIMENTO DE 1,5M.FORNECIMENTO
10329 | TUBO FER.FUND.DUC.C/2 FLAN.INT.FUND.ESP.CLAS.K-14,CLAS.PRES. | UN | 1 | 73323.33 | 0 | 73323.33
PN-16,NBR 15420 E 7560,EXC.ACES.P/JUNTA,D=1200M,C=1,5M
06.201.0302-0 | TUBO DE FERRO FUNDIDO DUCTIL COM 2 FLANGES INTEGRAIS FUNDIDO | UN |  | 91999.07
S,ESPESSURA CLASSE K-14,CLASSE DE PRESSAO PN-16,REVESTIDO IN
TERNAMENTE C/ARGAMASSA DE CIMENTO ALUMINOSO E EXTERNAMENTE C
/ZINCO METALICO E PINTURA EPOXI NA COR VERMELHA,P/ESGOTO SAN
ITARIO,ABNT NBR 15420 E ABNT NBR 7560,EXCLUSIVE ACESSORIOS P
/JUNTA,C/DIAMETRO DE 1200MM,COMPRIMENTO DE 2,0M.FORNECIMENTO
10333 | TUBO FER.FUND.DUC.C/2 FLAN.INT.FUND.ESP.CLAS.K-14,CLAS.PRES. | UN | 1 | 91999.07 | 0 | 91999.07
PN-16,NBR 15420 E 7560,EXC.ACES.P/JUNTA,D=1200MM,C=2,0M
06.201.0302-A | TUBO DE FERRO FUNDIDO DUCTIL COM 2 FLANGES INTEGRAIS FUNDIDO | UN |  | 91999.07
S,ESPESSURA CLASSE K-14,CLASSE DE PRESSAO PN-16,REVESTIDO IN
TERNAMENTE C/ARGAMASSA DE CIMENTO ALUMINOSO E EXTERNAMENTE C
/ZINCO METALICO E PINTURA EPOXI NA COR VERMELHA,P/ESGOTO SAN
ITARIO,ABNT NBR 15420 E ABNT NBR 7560,EXCLUSIVE ACESSORIOS P
/JUNTA,C/DIAMETRO DE 1200MM,COMPRIMENTO DE 2,0M.FORNECIMENTO
10333 | TUBO FER.FUND.DUC.C/2 FLAN.INT.FUND.ESP.CLAS.K-14,CLAS.PRES. | UN | 1 | 91999.07 | 0 | 91999.07
PN-16,NBR 15420 E 7560,EXC.ACES.P/JUNTA,D=1200MM,C=2,0M
06.201.0311-0 | TUBO DE FERRO FUNDIDO DUCTIL COM PONTA E FLANGE SOLDADOS,ESP | UN |  | 1352.11
ESSURA CLASSE K-9,CLASSE DE PRESSAO PN-10,REVESTIDO INTERNAM
ENTE C/ARGAMASSA DE CIMENTO ALUMINOSO E EXTERNAMENTE C/ZINCO
METALICO E PINTURA EPOXI NA COR VERMELHA,P/ESGOTO SANITARIO
,CONFORME NBR ABNT 15420 E ABNT NBR 7560,EXCL.ACESSORIOS P/J
UNTA,COM DIAMETRO DE 80MM,COMPRIMENTO ATE 1,0M.FORNECIMENTO
10334 | TUBO FER.FUND.DUC.C/PONTA FLAN.SOLD.ESP.CLAS.K-9,CLAS.PRES.P | UN | 1 | 1352.11 | 0 | 1352.11
N-10,NBR 15420 E 7560,EXC.ACES.P/JUNTA,D=80MM,C=1,0M
06.201.0311-A | TUBO DE FERRO FUNDIDO DUCTIL COM PONTA E FLANGE SOLDADOS,ESP | UN |  | 1352.11
ESSURA CLASSE K-9,CLASSE DE PRESSAO PN-10,REVESTIDO INTERNAM
ENTE C/ARGAMASSA DE CIMENTO ALUMINOSO E EXTERNAMENTE C/ZINCO
METALICO E PINTURA EPOXI NA COR VERMELHA,P/ESGOTO SANITARIO
,CONFORME NBR ABNT 15420 E ABNT NBR 7560,EXCL.ACESSORIOS P/J
UNTA,COM DIAMETRO DE 80MM,COMPRIMENTO ATE 1,0M.FORNECIMENTO
10334 | TUBO FER.FUND.DUC.C/PONTA FLAN.SOLD.ESP.CLAS.K-9,CLAS.PRES.P | UN | 1 | 1352.11 | 0 | 1352.11
N-10,NBR 15420 E 7560,EXC.ACES.P/JUNTA,D=80MM,C=1,0M
06.201.0312-0 | TUBO DE FERRO FUNDIDO DUCTIL COM PONTA E FLANGE SOLDADOS,ESP | UN |  | 1478.53
ESSURA CLASSE K-9,CLASSE DE PRESSAO PN-10,REVESTIDO INTERNAM
ENTE C/ARGAMASSA DE CIMENTO ALUMINOSO E EXTERNAMENTE C/ZINCO
METALICO E PINTURA EPOXI NA COR VERMELHA,P/ESGOTO SANITARIO
,CONFORME ABNT NBR 15420 E ABNT NBR 7560,EXCL.ACESSORIOS P/J
UNTA,COM DIAMETRO DE 100MM,COMPRIMENTO ATE 1,0M.FORNECIMENTO
10335 | TUBO FER.FUND.DUC.C/PONTA FLAN.SOLD.ESP.CLAS.K-9,CLAS.PRES.P | UN | 1 | 1478.53 | 0 | 1478.53
N-10,NBR 15420 E 7560,EXC.ACES.P/JUNTA,D=100MM,C=1,0M
06.201.0312-A | TUBO DE FERRO FUNDIDO DUCTIL COM PONTA E FLANGE SOLDADOS,ESP | UN |  | 1478.53
ESSURA CLASSE K-9,CLASSE DE PRESSAO PN-10,REVESTIDO INTERNAM
ENTE C/ARGAMASSA DE CIMENTO ALUMINOSO E EXTERNAMENTE C/ZINCO
METALICO E PINTURA EPOXI NA COR VERMELHA,P/ESGOTO SANITARIO
,CONFORME ABNT NBR 15420 E ABNT NBR 7560,EXCL.ACESSORIOS P/J
UNTA,COM DIAMETRO DE 100MM,COMPRIMENTO ATE 1,0M.FORNECIMENTO
10335 | TUBO FER.FUND.DUC.C/PONTA FLAN.SOLD.ESP.CLAS.K-9,CLAS.PRES.P | UN | 1 | 1478.53 | 0 | 1478.53
N-10,NBR 15420 E 7560,EXC.ACES.P/JUNTA,D=100MM,C=1,0M
06.201.0313-0 | TUBO DE FERRO FUNDIDO DUCTIL COM PONTA E FLANGE SOLDADOS,ESP | UN |  | 1811.86
ESSURA CLASSE K-9,CLASSE DE PRESSAO PN-10,REVESTIDO INTERNAM
ENTE C/ARGAMASSA DE CIMENTO ALUMINOSO E EXTERNAMENTE C/ZINCO
METALICO E PINTURA EPOXI NA COR VERMELHA,P/ESGOTO SANITARIO
,CONFORME ABNT NBR 15420 E ABNT NBR 7560,EXCL.ACESSORIOS P/J
UNTA,COM DIAMETRO DE 150MM,COMPRIMENTO ATE 1,0M.FORNECIMENTO
10336 | TUBO FER.FUND.DUC.C/PONTA FLAN.SOLD.ESP.CLAS.K-9,CLAS.PRES.P | UN | 1 | 1811.86 | 0 | 1811.86
N-10,NBR 15420 E 7560,EXC.ACES.P/JUNTA,D=150MM,C=1,0M
06.201.0313-A | TUBO DE FERRO FUNDIDO DUCTIL COM PONTA E FLANGE SOLDADOS,ESP | UN |  | 1811.86
ESSURA CLASSE K-9,CLASSE DE PRESSAO PN-10,REVESTIDO INTERNAM
ENTE C/ARGAMASSA DE CIMENTO ALUMINOSO E EXTERNAMENTE C/ZINCO
METALICO E PINTURA EPOXI NA COR VERMELHA,P/ESGOTO SANITARIO
,CONFORME ABNT NBR 15420 E ABNT NBR 7560,EXCL.ACESSORIOS P/J
UNTA,COM DIAMETRO DE 150MM,COMPRIMENTO ATE 1,0M.FORNECIMENTO
10336 | TUBO FER.FUND.DUC.C/PONTA FLAN.SOLD.ESP.CLAS.K-9,CLAS.PRES.P | UN | 1 | 1811.86 | 0 | 1811.86
N-10,NBR 15420 E 7560,EXC.ACES.P/JUNTA,D=150MM,C=1,0M
06.201.0314-0 | TUBO DE FERRO FUNDIDO DUCTIL COM PONTA E FLANGE SOLDADOS,ESP | UN |  | 2186.17
ESSURA CLASSE K-9,CLASSE DE PRESSAO PN-10,REVESTIDO INTERNAM
ENTE C/ARGAMASSA DE CIMENTO ALUMINOSO E EXTERNAMENTE C/ZINCO
METALICO E PINTURA EPOXI NA COR VERMELHA,P/ESGOTO SANITARIO
,CONFORME ABNT NBR 15420 E ABNT NBR 7560,EXCL.ACESSORIOS P/J
UNTA,COM DIAMETRO DE 200MM,COMPRIMENTO ATE 1,0M.FORNECIMENTO
10337 | TUBO FER.FUND.DUC.C/PONTA FLAN.SOLD.ESP.CLAS.K-9,CLAS.PRES.P | UN | 1 | 2186.17 | 0 | 2186.17
N-10,NBR 15420 E 7560,EXC.ACES.P/JUNTA,D=200MM,C=1,0M
06.201.0314-A | TUBO DE FERRO FUNDIDO DUCTIL COM PONTA E FLANGE SOLDADOS,ESP | UN |  | 2186.17
ESSURA CLASSE K-9,CLASSE DE PRESSAO PN-10,REVESTIDO INTERNAM
ENTE C/ARGAMASSA DE CIMENTO ALUMINOSO E EXTERNAMENTE C/ZINCO
METALICO E PINTURA EPOXI NA COR VERMELHA,P/ESGOTO SANITARIO
,CONFORME ABNT NBR 15420 E ABNT NBR 7560,EXCL.ACESSORIOS P/J
UNTA,COM DIAMETRO DE 200MM,COMPRIMENTO ATE 1,0M.FORNECIMENTO
10337 | TUBO FER.FUND.DUC.C/PONTA FLAN.SOLD.ESP.CLAS.K-9,CLAS.PRES.P | UN | 1 | 2186.17 | 0 | 2186.17
N-10,NBR 15420 E 7560,EXC.ACES.P/JUNTA,D=200MM,C=1,0M
06.201.0315-0 | TUBO DE FERRO FUNDIDO DUCTIL COM PONTA E FLANGE SOLDADOS,ESP | UN |  | 2600.22
ESSURA CLASSE K-9,CLASSE DE PRESSAO PN-10,REVESTIDO INTERNAM
ENTE C/ARGAMASSA DE CIMENTO ALUMINOSO E EXTERNAMENTE C/ZINCO
METALICO E PINTURA EPOXI NA COR VERMELHA,P/ESGOTO SANITARIO
,CONFORME ABNT NBR 15420 E ABNT NBR 7560,EXCL.ACESSORIOS P/J
UNTA,COM DIAMETRO DE 250MM,COMPRIMENTO ATE 1,0M.FORNECIMENTO
10338 | TUBO FER.FUND.DUC.C/PONTA FLAN.SOLD.ESP.CLAS.K-9,CLAS.PRES.P | UN | 1 | 2600.22 | 0 | 2600.22
N-10,NBR 15420 E 7560,EXC.ACES.P/JUNTA,D=250MM,C=1,0M
06.201.0315-A | TUBO DE FERRO FUNDIDO DUCTIL COM PONTA E FLANGE SOLDADOS,ESP | UN |  | 2600.22
ESSURA CLASSE K-9,CLASSE DE PRESSAO PN-10,REVESTIDO INTERNAM
ENTE C/ARGAMASSA DE CIMENTO ALUMINOSO E EXTERNAMENTE C/ZINCO
METALICO E PINTURA EPOXI NA COR VERMELHA,P/ESGOTO SANITARIO
,CONFORME ABNT NBR 15420 E ABNT NBR 7560,EXCL.ACESSORIOS P/J
UNTA,COM DIAMETRO DE 250MM,COMPRIMENTO ATE 1,0M.FORNECIMENTO
10338 | TUBO FER.FUND.DUC.C/PONTA FLAN.SOLD.ESP.CLAS.K-9,CLAS.PRES.P | UN | 1 | 2600.22 | 0 | 2600.22
N-10,NBR 15420 E 7560,EXC.ACES.P/JUNTA,D=250MM,C=1,0M
06.201.0316-0 | TUBO DE FERRO FUNDIDO DUCTIL COM PONTA E FLANGE SOLDADOS,ESP | UN |  | 3122.92
ESSURA CLASSE K-9,CLASSE DE PRESSAO PN-10,REVESTIDO INTERNAM
ENTE C/ARGAMASSA DE CIMENTO ALUMINOSO E EXTERNAMENTE C/ZINCO
METALICO E PINTURA EPOXI NA COR VERMELHA,P/ESGOTO SANITARIO
,CONFORME ABNT NBR 15420 E ABNT NBR 7560,EXCL.ACESSORIOS P/J
UNTA,COM DIAMETRO DE 300MM,COMPRIMENTO ATE 1,0M.FORNECIMENTO
10339 | TUBO FER.FUND.DUC.C/PONTA FLAN.SOLD.ESP.CLAS.K-9,CLAS.PRES.P | UN | 1 | 3122.92 | 0 | 3122.92
N-10,NBR 15420 E 7560,EXC.ACES.P/JUNTA,D=300MM,C=1,0M
06.201.0316-A | TUBO DE FERRO FUNDIDO DUCTIL COM PONTA E FLANGE SOLDADOS,ESP | UN |  | 3122.92
ESSURA CLASSE K-9,CLASSE DE PRESSAO PN-10,REVESTIDO INTERNAM
ENTE C/ARGAMASSA DE CIMENTO ALUMINOSO E EXTERNAMENTE C/ZINCO
METALICO E PINTURA EPOXI NA COR VERMELHA,P/ESGOTO SANITARIO
,CONFORME ABNT NBR 15420 E ABNT NBR 7560,EXCL.ACESSORIOS P/J
UNTA,COM DIAMETRO DE 300MM,COMPRIMENTO ATE 1,0M.FORNECIMENTO
10339 | TUBO FER.FUND.DUC.C/PONTA FLAN.SOLD.ESP.CLAS.K-9,CLAS.PRES.P | UN | 1 | 3122.92 | 0 | 3122.92
N-10,NBR 15420 E 7560,EXC.ACES.P/JUNTA,D=300MM,C=1,0M
06.201.0317-0 | TUBO DE FERRO FUNDIDO DUCTIL COM PONTA E FLANGE SOLDADOS,ESP | UN |  | 3628.95
ESSURA CLASSE K-9,CLASSE DE PRESSAO PN-10,REVESTIDO INTERNAM
ENTE C/ARGAMASSA DE CIMENTO ALUMINOSO E EXTERNAMENTE C/ZINCO
METALICO E PINTURA EPOXI NA COR VERMELHA,P/ESGOTO SANITARIO
,CONFORME ABNT NBR 15420 E ABNT NBR 7560,EXCL.ACESSORIOS P/J
UNTA,COM DIAMETRO DE 350MM,COMPRIMENTO ATE 1,0M.FORNECIMENTO
10340 | TUBO FER.FUND.DUC.C/PONTA FLAN.SOLD.ESP.CLAS.K-9,CLAS.PRES.P | UN | 1 | 3628.95 | 0 | 3628.95
N-10,NBR 15420 E 7560,EXC.ACES.P/JUNTA,D=350MM,C=1,0M
06.201.0317-A | TUBO DE FERRO FUNDIDO DUCTIL COM PONTA E FLANGE SOLDADOS,ESP | UN |  | 3628.95
ESSURA CLASSE K-9,CLASSE DE PRESSAO PN-10,REVESTIDO INTERNAM
ENTE C/ARGAMASSA DE CIMENTO ALUMINOSO E EXTERNAMENTE C/ZINCO
METALICO E PINTURA EPOXI NA COR VERMELHA,P/ESGOTO SANITARIO
,CONFORME ABNT NBR 15420 E ABNT NBR 7560,EXCL.ACESSORIOS P/J
UNTA,COM DIAMETRO DE 350MM,COMPRIMENTO ATE 1,0M.FORNECIMENTO
10340 | TUBO FER.FUND.DUC.C/PONTA FLAN.SOLD.ESP.CLAS.K-9,CLAS.PRES.P | UN | 1 | 3628.95 | 0 | 3628.95
N-10,NBR 15420 E 7560,EXC.ACES.P/JUNTA,D=350MM,C=1,0M
06.201.0318-0 | TUBO DE FERRO FUNDIDO DUCTIL COM PONTA E FLANGE SOLDADOS,ESP | UN |  | 4134.16
ESSURA CLASSE K-9,CLASSE DE PRESSAO PN-10,REVESTIDO INTERNAM
ENTE C/ARGAMASSA DE CIMENTO ALUMINOSO E EXTERNAMENTE C/ZINCO
METALICO E PINTURA EPOXI NA COR VERMELHA,P/ESGOTO SANITARIO
,CONFORME ABNT NBR 15420 E ABNT NBR 7560,EXCL.ACESSORIOS P/J
UNTA,COM DIAMETRO DE 400MM,COMPRIMENTO ATE 1,0M.FORNECIMENTO
10341 | TUBO FER.FUND.DUC.C/PONTA FLAN.SOLD.ESP.CLAS.K-9,CLAS.PRES.P | UN | 1 | 4134.16 | 0 | 4134.16
N-10,NBR 15420 E 7560,EXC.ACES.P/JUNTA,D=400MM,C=1,0M
06.201.0318-A | TUBO DE FERRO FUNDIDO DUCTIL COM PONTA E FLANGE SOLDADOS,ESP | UN |  | 4134.16
ESSURA CLASSE K-9,CLASSE DE PRESSAO PN-10,REVESTIDO INTERNAM
ENTE C/ARGAMASSA DE CIMENTO ALUMINOSO E EXTERNAMENTE C/ZINCO
METALICO E PINTURA EPOXI NA COR VERMELHA,P/ESGOTO SANITARIO
,CONFORME ABNT NBR 15420 E ABNT NBR 7560,EXCL.ACESSORIOS P/J
UNTA,COM DIAMETRO DE 400MM,COMPRIMENTO ATE 1,0M.FORNECIMENTO
10341 | TUBO FER.FUND.DUC.C/PONTA FLAN.SOLD.ESP.CLAS.K-9,CLAS.PRES.P | UN | 1 | 4134.16 | 0 | 4134.16
N-10,NBR 15420 E 7560,EXC.ACES.P/JUNTA,D=400MM,C=1,0M
06.201.0319-0 | TUBO DE FERRO FUNDIDO DUCTIL COM PONTA E FLANGE SOLDADOS,ESP | UN |  | 4925.72
ESSURA CLASSE K-9,CLASSE DE PRESSAO PN-10,REVESTIDO INTERNAM
ENTE C/ARGAMASSA DE CIMENTO ALUMINOSO E EXTERNAMENTE C/ZINCO
METALICO E PINTURA EPOXI NA COR VERMELHA,P/ESGOTO SANITARIO
,CONFORME ABNT NBR 15420 E ABNT NBR 7560,EXCL.ACESSORIOS P/J
UNTA,COM DIAMETRO DE 450MM,COMPRIMENTO ATE 1,0M.FORNECIMENTO
10342 | TUBO FER.FUND.DUC.C/PONTA FLAN.SOLD.ESP.CLAS.K-9,CLAS.PRES.P | UN | 1 | 4925.72 | 0 | 4925.72
N-10,NBR 15420 E 7560,EXC.ACES.P/JUNTA,D=450M,C=1,0M
06.201.0319-A | TUBO DE FERRO FUNDIDO DUCTIL COM PONTA E FLANGE SOLDADOS,ESP | UN |  | 4925.72
ESSURA CLASSE K-9,CLASSE DE PRESSAO PN-10,REVESTIDO INTERNAM
ENTE C/ARGAMASSA DE CIMENTO ALUMINOSO E EXTERNAMENTE C/ZINCO
METALICO E PINTURA EPOXI NA COR VERMELHA,P/ESGOTO SANITARIO
,CONFORME ABNT NBR 15420 E ABNT NBR 7560,EXCL.ACESSORIOS P/J
UNTA,COM DIAMETRO DE 450MM,COMPRIMENTO ATE 1,0M.FORNECIMENTO
10342 | TUBO FER.FUND.DUC.C/PONTA FLAN.SOLD.ESP.CLAS.K-9,CLAS.PRES.P | UN | 1 | 4925.72 | 0 | 4925.72
N-10,NBR 15420 E 7560,EXC.ACES.P/JUNTA,D=450M,C=1,0M
06.201.0320-0 | TUBO DE FERRO FUNDIDO DUCTIL COM PONTA E FLANGE SOLDADOS,ESP | UN |  | 5307.12
ESSURA CLASSE K-9,CLASSE DE PRESSAO PN-10,REVESTIDO INTERNAM
ENTE C/ARGAMASSA DE CIMENTO ALUMINOSO E EXTERNAMENTE C/ZINCO
METALICO E PINTURA EPOXI NA COR VERMELHA,P/ESGOTO SANITARIO
,CONFORME ABNT NBR 15420 E ABNT NBR 7560,EXCL.ACESSORIOS P/J
UNTA,COM DIAMETRO DE 500MM,COMPRIMENTO ATE 1,0M.FORNECIMENTO
10343 | TUBO FER.FUND.DUC.C/PONTA FLAN.SOLD.ESP.CLAS.K-9,CLAS.PRES.P | UN | 1 | 5307.12 | 0 | 5307.12
N-10,NBR 15420 E 7560,EXC.ACES.P/JUNTA,D=500MM,C=1,0M
06.201.0320-A | TUBO DE FERRO FUNDIDO DUCTIL COM PONTA E FLANGE SOLDADOS,ESP | UN |  | 5307.12
ESSURA CLASSE K-9,CLASSE DE PRESSAO PN-10,REVESTIDO INTERNAM
ENTE C/ARGAMASSA DE CIMENTO ALUMINOSO E EXTERNAMENTE C/ZINCO
METALICO E PINTURA EPOXI NA COR VERMELHA,P/ESGOTO SANITARIO
,CONFORME ABNT NBR 15420 E ABNT NBR 7560,EXCL.ACESSORIOS P/J
UNTA,COM DIAMETRO DE 500MM,COMPRIMENTO ATE 1,0M.FORNECIMENTO
10343 | TUBO FER.FUND.DUC.C/PONTA FLAN.SOLD.ESP.CLAS.K-9,CLAS.PRES.P | UN | 1 | 5307.12 | 0 | 5307.12
N-10,NBR 15420 E 7560,EXC.ACES.P/JUNTA,D=500MM,C=1,0M
06.201.0321-0 | TUBO DE FERRO FUNDIDO DUCTIL COM PONTA E FLANGE SOLDADOS,ESP | UN |  | 6555.2
ESSURA CLASSE K-9,CLASSE DE PRESSAO PN-10,REVESTIDO INTERNAM
ENTE C/ARGAMASSA DE CIMENTO ALUMINOSO E EXTERNAMENTE C/ZINCO
METALICO E PINTURA EPOXI NA COR VERMELHA,P/ESGOTO SANITARIO
,CONFORME ABNT NBR 15420 E ABNT NBR 7560,EXCL.ACESSORIOS P/J
UNTA,COM DIAMETRO DE 600MM,COMPRIMENTO ATE 1,0M.FORNECIMENTO
10344 | TUBO FER.FUND.DUC.C/PONTA FLAN.SOLD.ESP.CLAS.K-9,CLAS.PRES.P | UN | 1 | 6555.2 | 0 | 6555.2
N-10,NBR 15420 E 7560,EXC.ACES.P/JUNTA,D=600MM,C=1,0M
06.201.0321-A | TUBO DE FERRO FUNDIDO DUCTIL COM PONTA E FLANGE SOLDADOS,ESP | UN |  | 6555.2
ESSURA CLASSE K-9,CLASSE DE PRESSAO PN-10,REVESTIDO INTERNAM
ENTE C/ARGAMASSA DE CIMENTO ALUMINOSO E EXTERNAMENTE C/ZINCO
METALICO E PINTURA EPOXI NA COR VERMELHA,P/ESGOTO SANITARIO
,CONFORME ABNT NBR 15420 E ABNT NBR 7560,EXCL.ACESSORIOS P/J
UNTA,COM DIAMETRO DE 600MM,COMPRIMENTO ATE 1,0M.FORNECIMENTO
10344 | TUBO FER.FUND.DUC.C/PONTA FLAN.SOLD.ESP.CLAS.K-9,CLAS.PRES.P | UN | 1 | 6555.2 | 0 | 6555.2
N-10,NBR 15420 E 7560,EXC.ACES.P/JUNTA,D=600MM,C=1,0M
06.201.0322-0 | TUBO DE FERRO FUNDIDO DUCTIL COM PONTA E FLANGE ROSCADOS,ESP | UN |  | 12921.5
ESSURA CLASSE K-12,CLASSE DE PRESSAO PN-10,REVESTIDO INTERNA
MENTE C/ARGAMASSA DE CIMENTO ALUMINOSO E EXTERNAMENTE C/ZINC
O METALICO E PINTURA EPOXI NA COR VERMELHA,P/ESGOTO SANITARI
O,CONFORME ABNT NBR 15420 E ABNT NBR 7560,EXCL.ACESSORIOS P/
JUNTA,C/DIAMETRO DE 700MM,COMPRIMENTO ATE 1,0M.FORNECIMENTO
10345 | TUBO FER.FUND.DUC.C/PONTA FLAN.ROSC.ESP.CLAS.K-12,CLAS.PRES. | UN | 1 | 12921.5 | 0 | 12921.5
PN-10,NBR 15420 E 7560,EXC.ACES.P/JUNTA,D=700MM,C=1,0M
06.201.0322-A | TUBO DE FERRO FUNDIDO DUCTIL COM PONTA E FLANGE ROSCADOS,ESP | UN |  | 12921.5
ESSURA CLASSE K-12,CLASSE DE PRESSAO PN-10,REVESTIDO INTERNA
MENTE C/ARGAMASSA DE CIMENTO ALUMINOSO E EXTERNAMENTE C/ZINC
O METALICO E PINTURA EPOXI NA COR VERMELHA,P/ESGOTO SANITARI
O,CONFORME ABNT NBR 15420 E ABNT NBR 7560,EXCL.ACESSORIOS P/
JUNTA,C/DIAMETRO DE 700MM,COMPRIMENTO ATE 1,0M.FORNECIMENTO
10345 | TUBO FER.FUND.DUC.C/PONTA FLAN.ROSC.ESP.CLAS.K-12,CLAS.PRES. | UN | 1 | 12921.5 | 0 | 12921.5
PN-10,NBR 15420 E 7560,EXC.ACES.P/JUNTA,D=700MM,C=1,0M
06.201.0323-0 | TUBO DE FERRO FUNDIDO DUCTIL COM PONTA E FLANGE ROSCADOS,ESP | UN |  | 16340.83
ESSURA CLASSE K-12,CLASSE DE PRESSAO PN-10,REVESTIDO INTERNA
MENTE C/ARGAMASSA DE CIMENTO ALUMINOSO E EXTERNAMENTE C/ZINC
O METALICO E PINTURA EPOXI NA COR VERMELHA,P/ESGOTO SANITARI
O,CONFORME ABNT NBR 15420 E ABNT NBR 7560,EXCL.ACESSORIOS P/
JUNTA,C/DIAMETRO DE 800MM,COMPRIMENTO ATE 1,0M.FORNECIMENTO
10346 | TUBO FER.FUND.DUC.C/PONTA FLAN.ROSC.ESP.CLAS.K-12,CLAS.PRES. | UN | 1 | 16340.83 | 0 | 16340.83
PN-10,NBR 15420 E 7560,EXC.ACES.P/JUNTA,D=800MM,C=1,0M
06.201.0323-A | TUBO DE FERRO FUNDIDO DUCTIL COM PONTA E FLANGE ROSCADOS,ESP | UN |  | 16340.83
ESSURA CLASSE K-12,CLASSE DE PRESSAO PN-10,REVESTIDO INTERNA
MENTE C/ARGAMASSA DE CIMENTO ALUMINOSO E EXTERNAMENTE C/ZINC
O METALICO E PINTURA EPOXI NA COR VERMELHA,P/ESGOTO SANITARI
O,CONFORME ABNT NBR 15420 E ABNT NBR 7560,EXCL.ACESSORIOS P/
JUNTA,C/DIAMETRO DE 800MM,COMPRIMENTO ATE 1,0M.FORNECIMENTO
10346 | TUBO FER.FUND.DUC.C/PONTA FLAN.ROSC.ESP.CLAS.K-12,CLAS.PRES. | UN | 1 | 16340.83 | 0 | 16340.83
PN-10,NBR 15420 E 7560,EXC.ACES.P/JUNTA,D=800MM,C=1,0M
06.201.0324-0 | TUBO DE FERRO FUNDIDO DUCTIL COM PONTA E FLANGE ROSCADOS,ESP | UN |  | 25055.65
ESSURA CLASSE K-12,CLASSE DE PRESSAO PN-10,REVESTIDO INTERNA
MENTE C/ARGAMASSA DE CIMENTO ALUMINOSO E EXTERNAMENTE C/ZINC
O METALICO E PINTURA EPOXI NA COR VERMELHA,P/ESGOTO SANITARI
O,CONFORME ABNT NBR 15420 E ABNT NBR 7560,EXCL.ACESSORIOS P/
JUNTA,C/DIAMETRO DE 900MM,COMPRIMENTO ATE 1,0M.FORNECIMENTO
10347 | TUBO FER.FUND.DUC.C/PONTA FLAN.ROSC.ESP.CLAS.K-12,CLAS.PRES. | UN | 1 | 25055.65 | 0 | 25055.65
PN-10,NBR 15420 E 7560,EXC.ACES.P/JUNTA,D=900M,C=1,0M
06.201.0324-A | TUBO DE FERRO FUNDIDO DUCTIL COM PONTA E FLANGE ROSCADOS,ESP | UN |  | 25055.65
ESSURA CLASSE K-12,CLASSE DE PRESSAO PN-10,REVESTIDO INTERNA
MENTE C/ARGAMASSA DE CIMENTO ALUMINOSO E EXTERNAMENTE C/ZINC
O METALICO E PINTURA EPOXI NA COR VERMELHA,P/ESGOTO SANITARI
O,CONFORME ABNT NBR 15420 E ABNT NBR 7560,EXCL.ACESSORIOS P/
JUNTA,C/DIAMETRO DE 900MM,COMPRIMENTO ATE 1,0M.FORNECIMENTO
10347 | TUBO FER.FUND.DUC.C/PONTA FLAN.ROSC.ESP.CLAS.K-12,CLAS.PRES. | UN | 1 | 25055.65 | 0 | 25055.65
PN-10,NBR 15420 E 7560,EXC.ACES.P/JUNTA,D=900M,C=1,0M
06.201.0325-0 | TUBO DE FERRO FUNDIDO DUCTIL COM PONTA E FLANGE ROSCADOS,ESP | UN |  | 26429.64
ESSURA CLASSE K-12,CLASSE DE PRESSAO PN-10,REVESTIDO INTERNA
MENTE C/ARGAMASSA DE CIMENTO ALUMINOSO E EXTERNAMENTE C/ZINC
O METALICO E PINTURA EPOXI NA COR VERMELHA,P/ESGOTO SANITARI
O,CONFORME ABNT NBR 15420 E ABNT NBR 7560,EXCL.ACESSORIOS P/
JUNTA,C/DIAMETRO DE 1000MM,COMPRIMENTO ATE 1,0M.FORNECIMENTO
10348 | TUBO FER.FUND.DUC.C/PONTA FLAN.ROSC.ESP.CLAS.K-12,CLAS.PRES. | UN | 1 | 26429.64 | 0 | 26429.64
PN-10,NBR 15420 E 7560,EXC.ACES.P/JUNTA,D=1000MM,C=1,0M
06.201.0325-A | TUBO DE FERRO FUNDIDO DUCTIL COM PONTA E FLANGE ROSCADOS,ESP | UN |  | 26429.64
ESSURA CLASSE K-12,CLASSE DE PRESSAO PN-10,REVESTIDO INTERNA
MENTE C/ARGAMASSA DE CIMENTO ALUMINOSO E EXTERNAMENTE C/ZINC
O METALICO E PINTURA EPOXI NA COR VERMELHA,P/ESGOTO SANITARI
O,CONFORME ABNT NBR 15420 E ABNT NBR 7560,EXCL.ACESSORIOS P/
JUNTA,C/DIAMETRO DE 1000MM,COMPRIMENTO ATE 1,0M.FORNECIMENTO
10348 | TUBO FER.FUND.DUC.C/PONTA FLAN.ROSC.ESP.CLAS.K-12,CLAS.PRES. | UN | 1 | 26429.64 | 0 | 26429.64
PN-10,NBR 15420 E 7560,EXC.ACES.P/JUNTA,D=1000MM,C=1,0M
06.201.0326-0 | TUBO DE FERRO FUNDIDO DUCTIL COM PONTA E FLANGE ROSCADOS,ESP | UN |  | 36339.62
ESSURA CLASSE K-12,CLASSE DE PRESSAO PN-10,REVESTIDO INTERNA
MENTE C/ARGAMASSA DE CIMENTO ALUMINOSO E EXTERNAMENTE C/ZINC
O METALICO E PINTURA EPOXI NA COR VERMELHA,P/ESGOTO SANITARI
O,CONFORME ABNT NBR 15420 E ABNT NBR 7560,EXCL.ACESSORIOS P/
JUNTA,C/DIAMETRO DE 1200MM,COMPRIMENTO ATE 1,0M.FORNECIMENTO
10349 | TUBO FER.FUND.DUC.C/PONTA FLAN.ROSC.ESP.CLAS.K-12,CLAS.PRES. | UN | 1 | 36339.62 | 0 | 36339.62
PN-10,NBR 15420 E 7560,EXC.ACES.P/JUNTA,D=1200MM,C=1,0M
06.201.0326-A | TUBO DE FERRO FUNDIDO DUCTIL COM PONTA E FLANGE ROSCADOS,ESP | UN |  | 36339.62
ESSURA CLASSE K-12,CLASSE DE PRESSAO PN-10,REVESTIDO INTERNA
MENTE C/ARGAMASSA DE CIMENTO ALUMINOSO E EXTERNAMENTE C/ZINC
O METALICO E PINTURA EPOXI NA COR VERMELHA,P/ESGOTO SANITARI
O,CONFORME ABNT NBR 15420 E ABNT NBR 7560,EXCL.ACESSORIOS P/
JUNTA,C/DIAMETRO DE 1200MM,COMPRIMENTO ATE 1,0M.FORNECIMENTO
10349 | TUBO FER.FUND.DUC.C/PONTA FLAN.ROSC.ESP.CLAS.K-12,CLAS.PRES. | UN | 1 | 36339.62 | 0 | 36339.62
PN-10,NBR 15420 E 7560,EXC.ACES.P/JUNTA,D=1200MM,C=1,0M
06.201.0331-0 | TUBO DE FERRO FUNDIDO DUCTIL COM PONTA E FLANGE SOLDADOS,ESP | UN |  | 1352.11
ESSURA CLASSE K-9,CLASSE DE PRESSAO PN-16,REVESTIDO INTERNAM
ENTE C/ARGAMASSA DE CIMENTO ALUMINOSO E EXTERNAMENTE C/ZINCO
METALICO E PINTURA EPOXI NA COR VERMELHA,P/ESGOTO SANITARIO
,CONFORME ABNT NBR 15420 E ABNT NBR 7560,EXCL.ACESSORIOS P/J
UNTA,COM DIAMETRO DE 80MM,COMPRIMENTO ATE 1,0M.FORNECIMENTO
10350 | TUBO FER.FUND.DUC.C/PONTA FLAN.SOLD.ESP.CLAS.K-9,CLAS.PRES.P | UN | 1 | 1352.11 | 0 | 1352.11
N-16,NBR 15420 E 7560,EXC.ACES.P/JUNTA,D=80MM,C=1,0M
06.201.0331-A | TUBO DE FERRO FUNDIDO DUCTIL COM PONTA E FLANGE SOLDADOS,ESP | UN |  | 1352.11
ESSURA CLASSE K-9,CLASSE DE PRESSAO PN-16,REVESTIDO INTERNAM
ENTE C/ARGAMASSA DE CIMENTO ALUMINOSO E EXTERNAMENTE C/ZINCO
METALICO E PINTURA EPOXI NA COR VERMELHA,P/ESGOTO SANITARIO
,CONFORME ABNT NBR 15420 E ABNT NBR 7560,EXCL.ACESSORIOS P/J
UNTA,COM DIAMETRO DE 80MM,COMPRIMENTO ATE 1,0M.FORNECIMENTO
10350 | TUBO FER.FUND.DUC.C/PONTA FLAN.SOLD.ESP.CLAS.K-9,CLAS.PRES.P | UN | 1 | 1352.11 | 0 | 1352.11
N-16,NBR 15420 E 7560,EXC.ACES.P/JUNTA,D=80MM,C=1,0M
06.201.0332-0 | TUBO DE FERRO FUNDIDO DUCTIL COM PONTA E FLANGE SOLDADOS,ESP | UN |  | 1478.53
ESSURA CLASSE K-9,CLASSE DE PRESSAO PN-16,REVESTIDO INTERNAM
ENTE C/ARGAMASSA DE CIMENTO ALUMINOSO E EXTERNAMENTE C/ZINCO
METALICO E PINTURA EPOXI NA COR VERMELHA,P/ESGOTO SANITARIO
,CONFORME ABNT NBR 15420 E ABNT NBR 7560,EXCL.ACESSORIOS P/J
UNTA,COM DIAMETRO DE 100MM,COMPRIMENTO ATE 1,0M.FORNECIMENTO
10351 | TUBO FER.FUND.DUC.C/PONTA FLAN.SOLD.ESP.CLAS.K-9,CLAS.PRES.P | UN | 1 | 1478.53 | 0 | 1478.53
N-16,NBR 15420 E 7560,EXC.ACES.P/JUNTA,D=100MM,C=1,0M
06.201.0332-A | TUBO DE FERRO FUNDIDO DUCTIL COM PONTA E FLANGE SOLDADOS,ESP | UN |  | 1478.53
ESSURA CLASSE K-9,CLASSE DE PRESSAO PN-16,REVESTIDO INTERNAM
ENTE C/ARGAMASSA DE CIMENTO ALUMINOSO E EXTERNAMENTE C/ZINCO
METALICO E PINTURA EPOXI NA COR VERMELHA,P/ESGOTO SANITARIO
,CONFORME ABNT NBR 15420 E ABNT NBR 7560,EXCL.ACESSORIOS P/J
UNTA,COM DIAMETRO DE 100MM,COMPRIMENTO ATE 1,0M.FORNECIMENTO
10351 | TUBO FER.FUND.DUC.C/PONTA FLAN.SOLD.ESP.CLAS.K-9,CLAS.PRES.P | UN | 1 | 1478.53 | 0 | 1478.53
N-16,NBR 15420 E 7560,EXC.ACES.P/JUNTA,D=100MM,C=1,0M
06.201.0333-0 | TUBO DE FERRO FUNDIDO DUCTIL COM PONTA E FLANGE SOLDADOS,ESP | UN |  | 1811.86
ESSURA CLASSE K-9,CLASSE DE PRESSAO PN-16,REVESTIDO INTERNAM
ENTE C/ARGAMASSA DE CIMENTO ALUMINOSO E EXTERNAMENTE C/ZINCO
METALICO E PINTURA EPOXI NA COR VERMELHA,P/ESGOTO SANITARIO
,CONFORME ABNT NBR 15420 E ABNT NBR 7560,EXCL.ACESSORIOS P/J
UNTA,COM DIAMETRO DE 150MM,COMPRIMENTO ATE 1,0M.FORNECIMENTO
10352 | TUBO FER.FUND.DUC.C/PONTA FLAN.SOLD.ESP.CLAS.K-9,CLAS.PRES.P | UN | 1 | 1811.86 | 0 | 1811.86
N-16,NBR 15420 E 7560,EXC.ACES.P/JUNTA,D=150MM,C=1,0M
06.201.0333-A | TUBO DE FERRO FUNDIDO DUCTIL COM PONTA E FLANGE SOLDADOS,ESP | UN |  | 1811.86
ESSURA CLASSE K-9,CLASSE DE PRESSAO PN-16,REVESTIDO INTERNAM
ENTE C/ARGAMASSA DE CIMENTO ALUMINOSO E EXTERNAMENTE C/ZINCO
METALICO E PINTURA EPOXI NA COR VERMELHA,P/ESGOTO SANITARIO
,CONFORME ABNT NBR 15420 E ABNT NBR 7560,EXCL.ACESSORIOS P/J
UNTA,COM DIAMETRO DE 150MM,COMPRIMENTO ATE 1,0M.FORNECIMENTO
10352 | TUBO FER.FUND.DUC.C/PONTA FLAN.SOLD.ESP.CLAS.K-9,CLAS.PRES.P | UN | 1 | 1811.86 | 0 | 1811.86
N-16,NBR 15420 E 7560,EXC.ACES.P/JUNTA,D=150MM,C=1,0M
06.201.0334-0 | TUBO DE FERRO FUNDIDO DUCTIL COM PONTA E FLANGE SOLDADOS,ESP | UN |  | 2186.79
ESSURA CLASSE K-9,CLASSE DE PRESSAO PN-16,REVESTIDO INTERNAM
ENTE C/ARGAMASSA DE CIMENTO ALUMINOSO E EXTERNAMENTE C/ZINCO
METALICO E PINTURA EPOXI NA COR VERMELHA,P/ESGOTO SANITARIO
,CONFORME ABNT NBR 15420 E ABNT NBR 7560,EXCL.ACESSORIOS P/J
UNTA,COM DIAMETRO DE 200MM,COMPRIMENTO ATE 1,0M.FORNECIMENTO
10353 | TUBO FER.FUND.DUC.C/PONTA FLAN.SOLD.ESP.CLAS.K-9,CLAS.PRES.P | UN | 1 | 2186.79 | 0 | 2186.79
N-16,NBR 15420 E 7560,EXC.ACES.P/JUNTA,D=200MM,C=1,0M
06.201.0334-A | TUBO DE FERRO FUNDIDO DUCTIL COM PONTA E FLANGE SOLDADOS,ESP | UN |  | 2186.79
ESSURA CLASSE K-9,CLASSE DE PRESSAO PN-16,REVESTIDO INTERNAM
ENTE C/ARGAMASSA DE CIMENTO ALUMINOSO E EXTERNAMENTE C/ZINCO
METALICO E PINTURA EPOXI NA COR VERMELHA,P/ESGOTO SANITARIO
,CONFORME ABNT NBR 15420 E ABNT NBR 7560,EXCL.ACESSORIOS P/J
UNTA,COM DIAMETRO DE 200MM,COMPRIMENTO ATE 1,0M.FORNECIMENTO
10353 | TUBO FER.FUND.DUC.C/PONTA FLAN.SOLD.ESP.CLAS.K-9,CLAS.PRES.P | UN | 1 | 2186.79 | 0 | 2186.79
N-16,NBR 15420 E 7560,EXC.ACES.P/JUNTA,D=200MM,C=1,0M
06.201.0335-0 | TUBO DE FERRO FUNDIDO DUCTIL COM PONTA E FLANGE SOLDADOS,ESP | UN |  | 2641.68
ESSURA CLASSE K-9,CLASSE DE PRESSAO PN-16,REVESTIDO INTERNAM
ENTE C/ARGAMASSA DE CIMENTO ALUMINOSO E EXTERNAMENTE C/ZINCO
METALICO E PINTURA EPOXI NA COR VERMELHA,P/ESGOTO SANITARIO
,CONFORME ABNT NBR 15420 E ABNT NBR 7560,EXCL.ACESSORIOS P/J
UNTA,COM DIAMETRO DE 250MM,COMPRIMENTO ATE 1,0M.FORNECIMENTO
10354 | TUBO FER.FUND.DUC.C/PONTA FLAN.SOLD.ESP.CLAS.K-9,CLAS.PRES.P | UN | 1 | 2641.68 | 0 | 2641.68
N-16,NBR 15420 E 7560,EXC.ACES.P/JUNTA,D=250MM,C=1,0M
06.201.0335-A | TUBO DE FERRO FUNDIDO DUCTIL COM PONTA E FLANGE SOLDADOS,ESP | UN |  | 2641.68
ESSURA CLASSE K-9,CLASSE DE PRESSAO PN-16,REVESTIDO INTERNAM
ENTE C/ARGAMASSA DE CIMENTO ALUMINOSO E EXTERNAMENTE C/ZINCO
METALICO E PINTURA EPOXI NA COR VERMELHA,P/ESGOTO SANITARIO
,CONFORME ABNT NBR 15420 E ABNT NBR 7560,EXCL.ACESSORIOS P/J
UNTA,COM DIAMETRO DE 250MM,COMPRIMENTO ATE 1,0M.FORNECIMENTO
10354 | TUBO FER.FUND.DUC.C/PONTA FLAN.SOLD.ESP.CLAS.K-9,CLAS.PRES.P | UN | 1 | 2641.68 | 0 | 2641.68
N-16,NBR 15420 E 7560,EXC.ACES.P/JUNTA,D=250MM,C=1,0M
06.201.0336-0 | TUBO DE FERRO FUNDIDO DUCTIL COM PONTA E FLANGE SOLDADOS,ESP | UN |  | 3156.91
ESSURA CLASSE K-9,CLASSE DE PRESSAO PN-16,REVESTIDO INTERNAM
ENTE C/ARGAMASSA DE CIMENTO ALUMINOSO E EXTERNAMENTE C/ZINCO
METALICO E PINTURA EPOXI NA COR VERMELHA,P/ESGOTO SANITARIO
,CONFORME ABNT NBR 15420 E ABNT NBR 7560,EXCL.ACESSORIOS P/J
UNTA,COM DIAMETRO DE 300MM,COMPRIMENTO ATE 1,0M.FORNECIMENTO
10355 | TUBO FER.FUND.DUC.C/PONTA FLAN.SOLD.ESP.CLAS.K-9,CLAS.PRES.P | UN | 1 | 3156.91 | 0 | 3156.91
N-16,NBR 15420 E 7560,EXC.ACES.P/JUNTA,D=300MM,C=1,0M
06.201.0336-A | TUBO DE FERRO FUNDIDO DUCTIL COM PONTA E FLANGE SOLDADOS,ESP | UN |  | 3156.91
ESSURA CLASSE K-9,CLASSE DE PRESSAO PN-16,REVESTIDO INTERNAM
ENTE C/ARGAMASSA DE CIMENTO ALUMINOSO E EXTERNAMENTE C/ZINCO
METALICO E PINTURA EPOXI NA COR VERMELHA,P/ESGOTO SANITARIO
,CONFORME ABNT NBR 15420 E ABNT NBR 7560,EXCL.ACESSORIOS P/J
UNTA,COM DIAMETRO DE 300MM,COMPRIMENTO ATE 1,0M.FORNECIMENTO
10355 | TUBO FER.FUND.DUC.C/PONTA FLAN.SOLD.ESP.CLAS.K-9,CLAS.PRES.P | UN | 1 | 3156.91 | 0 | 3156.91
N-16,NBR 15420 E 7560,EXC.ACES.P/JUNTA,D=300MM,C=1,0M
06.201.0337-0 | TUBO DE FERRO FUNDIDO DUCTIL COM PONTA E FLANGE SOLDADOS,ESP | UN |  | 3665.57
ESSURA CLASSE K-9,CLASSE DE PRESSAO PN-16,REVESTIDO INTERNAM
ENTE C/ARGAMASSA DE CIMENTO ALUMINOSO E EXTERNAMENTE C/ZINCO
METALICO E PINTURA EPOXI NA COR VERMELHA,P/ESGOTO SANITARIO
,CONFORME ABNT NBR 15420 E ABNT NBR 7560,EXCL.ACESSORIOS P/J
UNTA,COM DIAMETRO DE 350MM,COMPRIMENTO ATE 1,0M.FORNECIMENTO
10356 | TUBO FER.FUND.DUC.C/PONTA FLAN.SOLD.ESP.CLAS.K-9,CLAS.PRES.P | UN | 1 | 3665.57 | 0 | 3665.57
N-16,NBR 15420 E 7560,EXC.ACES.P/JUNTA,D=350MM,C=1,0M
06.201.0337-A | TUBO DE FERRO FUNDIDO DUCTIL COM PONTA E FLANGE SOLDADOS,ESP | UN |  | 3665.57
ESSURA CLASSE K-9,CLASSE DE PRESSAO PN-16,REVESTIDO INTERNAM
ENTE C/ARGAMASSA DE CIMENTO ALUMINOSO E EXTERNAMENTE C/ZINCO
METALICO E PINTURA EPOXI NA COR VERMELHA,P/ESGOTO SANITARIO
,CONFORME ABNT NBR 15420 E ABNT NBR 7560,EXCL.ACESSORIOS P/J
UNTA,COM DIAMETRO DE 350MM,COMPRIMENTO ATE 1,0M.FORNECIMENTO
10356 | TUBO FER.FUND.DUC.C/PONTA FLAN.SOLD.ESP.CLAS.K-9,CLAS.PRES.P | UN | 1 | 3665.57 | 0 | 3665.57
N-16,NBR 15420 E 7560,EXC.ACES.P/JUNTA,D=350MM,C=1,0M
06.201.0338-0 | TUBO DE FERRO FUNDIDO DUCTIL COM PONTA E FLANGE SOLDADOS,ESP | UN |  | 4308.31
ESSURA CLASSE K-9,CLASSE DE PRESSAO PN-16,REVESTIDO INTERNAM
ENTE C/ARGAMASSA DE CIMENTO ALUMINOSO E EXTERNAMENTE C/ZINCO
METALICO E PINTURA EPOXI NA COR VERMELHA,P/ESGOTO SANITARIO
,CONFORME ABNT NBR 15420 E ABNT NBR 7560,EXCL.ACESSORIOS P/J
UNTA,COM DIAMETRO DE 400MM,COMPRIMENTO ATE 1,0M.FORNECIMENTO
10357 | TUBO FER.FUND.DUC.C/PONTA FLAN.SOLD.ESP.CLAS.K-9,CLAS.PRES.P | UN | 1 | 4308.31 | 0 | 4308.31
N-16,NBR 15420 E 7560,EXC.ACES.P/JUNTA,D=400MM,C=1,0M
06.201.0338-A | TUBO DE FERRO FUNDIDO DUCTIL COM PONTA E FLANGE SOLDADOS,ESP | UN |  | 4308.31
ESSURA CLASSE K-9,CLASSE DE PRESSAO PN-16,REVESTIDO INTERNAM
ENTE C/ARGAMASSA DE CIMENTO ALUMINOSO E EXTERNAMENTE C/ZINCO
METALICO E PINTURA EPOXI NA COR VERMELHA,P/ESGOTO SANITARIO
,CONFORME ABNT NBR 15420 E ABNT NBR 7560,EXCL.ACESSORIOS P/J
UNTA,COM DIAMETRO DE 400MM,COMPRIMENTO ATE 1,0M.FORNECIMENTO
10357 | TUBO FER.FUND.DUC.C/PONTA FLAN.SOLD.ESP.CLAS.K-9,CLAS.PRES.P | UN | 1 | 4308.31 | 0 | 4308.31
N-16,NBR 15420 E 7560,EXC.ACES.P/JUNTA,D=400MM,C=1,0M
06.201.0339-0 | TUBO DE FERRO FUNDIDO DUCTIL COM PONTA E FLANGE SOLDADOS,ESP | UN |  | 5135.82
ESSURA CLASSE K-9,CLASSE DE PRESSAO PN-16,REVESTIDO INTERNAM
ENTE C/ARGAMASSA DE CIMENTO ALUMINOSO E EXTERNAMENTE C/ZINCO
METALICO E PINTURA EPOXI NA COR VERMELHA,P/ESGOTO SANITARIO
,CONFORME ABNT NBR 15420 E ABNT NBR 7560,EXCL.ACESSORIOS P/J
UNTA,COM DIAMETRO DE 450MM,COMPRIMENTO ATE 1,0M.FORNECIMENTO
10358 | TUBO FER.FUND.DUC.C/PONTA FLAN.SOLD.ESP.CLAS.K-9,CLAS.PRES.P | UN | 1 | 5135.82 | 0 | 5135.82
N-16,NBR 15420 E 7560,EXC.ACES.P/JUNTA,D=450MM,C=1,0M
06.201.0339-A | TUBO DE FERRO FUNDIDO DUCTIL COM PONTA E FLANGE SOLDADOS,ESP | UN |  | 5135.82
ESSURA CLASSE K-9,CLASSE DE PRESSAO PN-16,REVESTIDO INTERNAM
ENTE C/ARGAMASSA DE CIMENTO ALUMINOSO E EXTERNAMENTE C/ZINCO
METALICO E PINTURA EPOXI NA COR VERMELHA,P/ESGOTO SANITARIO
,CONFORME ABNT NBR 15420 E ABNT NBR 7560,EXCL.ACESSORIOS P/J
UNTA,COM DIAMETRO DE 450MM,COMPRIMENTO ATE 1,0M.FORNECIMENTO
10358 | TUBO FER.FUND.DUC.C/PONTA FLAN.SOLD.ESP.CLAS.K-9,CLAS.PRES.P | UN | 1 | 5135.82 | 0 | 5135.82
N-16,NBR 15420 E 7560,EXC.ACES.P/JUNTA,D=450MM,C=1,0M
06.201.0340-0 | TUBO DE FERRO FUNDIDO DUCTIL COM PONTA E FLANGE SOLDADOS,ESP | UN |  | 5892.54
ESSURA CLASSE K-9,CLASSE DE PRESSAO PN-16,REVESTIDO INTERNAM
ENTE C/ARGAMASSA DE CIMENTO ALUMINOSO E EXTERNAMENTE C/ZINCO
METALICO E PINTURA EPOXI NA COR VERMELHA,P/ESGOTO SANITARIO
,CONFORME ABNT NBR 15420 E ABNT NBR 7560,EXCL.ACESSORIOS P/J
UNTA,COM DIAMETRO DE 500MM,COMPRIMENTO ATE 1,0M.FORNECIMENTO
10359 | TUBO FER.FUND.DUC.C/PONTA FLAN.SOLD.ESP.CLAS.K-9,CLAS.PRES.P | UN | 1 | 5892.54 | 0 | 5892.54
N-16,NBR 15420 E 7560,EXC.ACES.P/JUNTA,D=500MM,C=1,0M
06.201.0340-A | TUBO DE FERRO FUNDIDO DUCTIL COM PONTA E FLANGE SOLDADOS,ESP | UN |  | 5892.54
ESSURA CLASSE K-9,CLASSE DE PRESSAO PN-16,REVESTIDO INTERNAM
ENTE C/ARGAMASSA DE CIMENTO ALUMINOSO E EXTERNAMENTE C/ZINCO
METALICO E PINTURA EPOXI NA COR VERMELHA,P/ESGOTO SANITARIO
,CONFORME ABNT NBR 15420 E ABNT NBR 7560,EXCL.ACESSORIOS P/J
UNTA,COM DIAMETRO DE 500MM,COMPRIMENTO ATE 1,0M.FORNECIMENTO
10359 | TUBO FER.FUND.DUC.C/PONTA FLAN.SOLD.ESP.CLAS.K-9,CLAS.PRES.P | UN | 1 | 5892.54 | 0 | 5892.54
N-16,NBR 15420 E 7560,EXC.ACES.P/JUNTA,D=500MM,C=1,0M
06.201.0341-0 | TUBO DE FERRO FUNDIDO DUCTIL COM PONTA E FLANGE SOLDADOS,ESP | UN |  | 7907.59
ESSURA CLASSE K-9,CLASSE DE PRESSAO PN-16,REVESTIDO INTERNAM
ENTE C/ARGAMASSA DE CIMENTO ALUMINOSO E EXTERNAMENTE C/ZINCO
METALICO E PINTURA EPOXI NA COR VERMELHA,P/ESGOTO SANITARIO
,CONFORME ABNT NBR 15420 E ABNT NBR 7560,EXCL.ACESSORIOS P/J
UNTA,COM DIAMETRO DE 600MM,COMPRIMENTO ATE 1,0M.FORNECIMENTO
10360 | TUBO FER.FUND.DUC.C/PONTA FLAN.SOLD.ESP.CLAS.K-9,CLAS.PRES.P | UN | 1 | 7907.59 | 0 | 7907.59
N-16,NBR 15420 E 7560,EXC.ACES.P/JUNTA,D=600MM,C=1,0M
06.201.0341-A | TUBO DE FERRO FUNDIDO DUCTIL COM PONTA E FLANGE SOLDADOS,ESP | UN |  | 7907.59
ESSURA CLASSE K-9,CLASSE DE PRESSAO PN-16,REVESTIDO INTERNAM
ENTE C/ARGAMASSA DE CIMENTO ALUMINOSO E EXTERNAMENTE C/ZINCO
METALICO E PINTURA EPOXI NA COR VERMELHA,P/ESGOTO SANITARIO
,CONFORME ABNT NBR 15420 E ABNT NBR 7560,EXCL.ACESSORIOS P/J
UNTA,COM DIAMETRO DE 600MM,COMPRIMENTO ATE 1,0M.FORNECIMENTO
10360 | TUBO FER.FUND.DUC.C/PONTA FLAN.SOLD.ESP.CLAS.K-9,CLAS.PRES.P | UN | 1 | 7907.59 | 0 | 7907.59
N-16,NBR 15420 E 7560,EXC.ACES.P/JUNTA,D=600MM,C=1,0M
06.201.0342-0 | TUBO DE FERRO FUNDIDO DUCTIL COM PONTA E FLANGE ROSCADOS,ESP | UN |  | 13845.09
ESSURA CLASSE K-12,CLASSE DE PRESSAO PN-16,REVESTIDO INTERNA
MENTE C/ARGAMASSA DE CIMENTO ALUMINOSO E EXTERNAMENTE C/ZINC
O METALICO E PINTURA EPOXI NA COR VERMELHA,P/ESGOTO SANITARI
O,CONFORME ABNT NBR 15420 E ABNT NBR 7560,EXCL.ACESSORIOS P/
JUNTA,C/DIAMETRO DE 700MM,COMPRIMENTO ATE 1,0M.FORNECIMENTO
10361 | TUBO FER.FUND.DUC.C/PONTA FLAN.ROSC.ESP.CLAS.K-12,CLAS.PRES. | UN | 1 | 13845.09 | 0 | 13845.09
PN-16,NBR 15420 E 7560,EXC.ACES.P/JUNTA,D=700MM,C=1,0M
06.201.0342-A | TUBO DE FERRO FUNDIDO DUCTIL COM PONTA E FLANGE ROSCADOS,ESP | UN |  | 13845.09
ESSURA CLASSE K-12,CLASSE DE PRESSAO PN-16,REVESTIDO INTERNA
MENTE C/ARGAMASSA DE CIMENTO ALUMINOSO E EXTERNAMENTE C/ZINC
O METALICO E PINTURA EPOXI NA COR VERMELHA,P/ESGOTO SANITARI
O,CONFORME ABNT NBR 15420 E ABNT NBR 7560,EXCL.ACESSORIOS P/
JUNTA,C/DIAMETRO DE 700MM,COMPRIMENTO ATE 1,0M.FORNECIMENTO
10361 | TUBO FER.FUND.DUC.C/PONTA FLAN.ROSC.ESP.CLAS.K-12,CLAS.PRES. | UN | 1 | 13845.09 | 0 | 13845.09
PN-16,NBR 15420 E 7560,EXC.ACES.P/JUNTA,D=700MM,C=1,0M
06.201.0361-0 | TUBO DE FERRO FUNDIDO DUCTIL COM BOLSA DE JUNTA ELASTICA E F | UN |  | 1388.38
LANGE SOLDADO,ESPESSURA CLASSE K-9,CLASSE DE PRESSAO PN-10,R
EVESTIDO INTERNAMENTE C/ARGAMASSA DE CIMENTO ALUMINOSO E EXT
ERNAMENTE C/ZINCO METALICO E PINTURA EPOXI NA COR VERMELHA,E
SGOTO SANITARIO,ABNT NBR 15420 E ABNT NBR 7560,EXCL.ACESSORI
OS P/JUNTA,COM DIAMETRO DE 80MM,COMPRIMENTO ATE 1,0M.FORN.
10374 | TUBO FER.FUND.DUC.C/BOLSA JUNTA ELAST.FLAN.SOLD.ESP.CLAS.K-9 | UN | 1 | 1388.38 | 0 | 1388.38
,CLAS.PRES.PN-10,NBR 15420 E 7560,P/DIAM.80MM,COMPR.1,0M
06.201.0361-A | TUBO DE FERRO FUNDIDO DUCTIL COM BOLSA DE JUNTA ELASTICA E F | UN |  | 1388.38
LANGE SOLDADO,ESPESSURA CLASSE K-9,CLASSE DE PRESSAO PN-10,R
EVESTIDO INTERNAMENTE C/ARGAMASSA DE CIMENTO ALUMINOSO E EXT
ERNAMENTE C/ZINCO METALICO E PINTURA EPOXI NA COR VERMELHA,E
SGOTO SANITARIO,ABNT NBR 15420 E ABNT NBR 7560,EXCL.ACESSORI
OS P/JUNTA,COM DIAMETRO DE 80MM,COMPRIMENTO ATE 1,0M.FORN.
10374 | TUBO FER.FUND.DUC.C/BOLSA JUNTA ELAST.FLAN.SOLD.ESP.CLAS.K-9 | UN | 1 | 1388.38 | 0 | 1388.38
,CLAS.PRES.PN-10,NBR 15420 E 7560,P/DIAM.80MM,COMPR.1,0M
06.201.0362-0 | TUBO DE FERRO FUNDIDO DUCTIL COM BOLSA DE JUNTA ELASTICA E F | UN |  | 1527.59
LANGE SOLDADO,ESPESSURA CLASSE K-9,CLASSE DE PRESSAO PN-10,R
EVESTIDO INTERNAMENTE C/ARGAMASSA DE CIMENTO ALUMINOSO E EXT
ERNAMENTE C/ZINCO METALICO E PINTURA EPOXI NA COR VERMELHA,E
SGOTO SANITARIO,ABNT NBR 15420 E ABNT NBR 7560,EXCL.ACESSORI
OS P/JUNTA,C/DIAMETRO DE 100MM,COMPRIMENTO ATE 1,0M.FORN.
10375 | TUBO FER.FUND.DUC.C/BOLSA JUNTA ELAST.FLAN.SOLD.ESP.CLAS.K-9 | UN | 1 | 1527.59 | 0 | 1527.59
,CLAS.PRES.PN-10,NBR 15420 E 7560,P/DIAM.100MM,COMPR.1,0M
06.201.0362-A | TUBO DE FERRO FUNDIDO DUCTIL COM BOLSA DE JUNTA ELASTICA E F | UN |  | 1527.59
LANGE SOLDADO,ESPESSURA CLASSE K-9,CLASSE DE PRESSAO PN-10,R
EVESTIDO INTERNAMENTE C/ARGAMASSA DE CIMENTO ALUMINOSO E EXT
ERNAMENTE C/ZINCO METALICO E PINTURA EPOXI NA COR VERMELHA,E
SGOTO SANITARIO,ABNT NBR 15420 E ABNT NBR 7560,EXCL.ACESSORI
OS P/JUNTA,C/DIAMETRO DE 100MM,COMPRIMENTO ATE 1,0M.FORN.
10375 | TUBO FER.FUND.DUC.C/BOLSA JUNTA ELAST.FLAN.SOLD.ESP.CLAS.K-9 | UN | 1 | 1527.59 | 0 | 1527.59
,CLAS.PRES.PN-10,NBR 15420 E 7560,P/DIAM.100MM,COMPR.1,0M
06.201.0363-0 | TUBO DE FERRO FUNDIDO DUCTIL COM BOLSA DE JUNTA ELASTICA E F | UN |  | 1891.55
LANGE SOLDADO,ESPESSURA CLASSE K-9,CLASSE DE PRESSAO PN-10,R
EVESTIDO INTERNAMENTE C/ARGAMASSA DE CIMENTO ALUMINOSO E EXT
ERNAMENTE C/ZINCO METALICO E PINTURA EPOXI NA COR VERMELHA,E
SGOTO SANITARIO,ABNT NBR 15420 E ABNT NBR 7560,EXCL.ACESSORI
OS P/JUNTA,C/DIAMETRO DE 150MM,COMPRIMENTO ATE 1,0M.FORN.
10376 | TUBO FER.FUND.DUC.C/BOLSA JUNTA ELAST.FLAN.SOLD.ESP.CLAS.K-9 | UN | 1 | 1891.55 | 0 | 1891.55
,CLAS.PRES.PN-10,NBR 15420 E 7560,C/DIAM.150MM,COMPR.1,0M
06.201.0363-A | TUBO DE FERRO FUNDIDO DUCTIL COM BOLSA DE JUNTA ELASTICA E F | UN |  | 1891.55
LANGE SOLDADO,ESPESSURA CLASSE K-9,CLASSE DE PRESSAO PN-10,R
EVESTIDO INTERNAMENTE C/ARGAMASSA DE CIMENTO ALUMINOSO E EXT
ERNAMENTE C/ZINCO METALICO E PINTURA EPOXI NA COR VERMELHA,E
SGOTO SANITARIO,ABNT NBR 15420 E ABNT NBR 7560,EXCL.ACESSORI
OS P/JUNTA,C/DIAMETRO DE 150MM,COMPRIMENTO ATE 1,0M.FORN.
10376 | TUBO FER.FUND.DUC.C/BOLSA JUNTA ELAST.FLAN.SOLD.ESP.CLAS.K-9 | UN | 1 | 1891.55 | 0 | 1891.55
,CLAS.PRES.PN-10,NBR 15420 E 7560,C/DIAM.150MM,COMPR.1,0M
06.201.0364-0 | TUBO DE FERRO FUNDIDO DUCTIL COM BOLSA DE JUNTA ELASTICA E F | UN |  | 2295.33
LANGE SOLDADO,ESPESSURA CLASSE K-9,CLASSE DE PRESSAO PN-10,R
EVESTIDO INTERNAMENTE C/ARGAMASSA DE CIMENTO ALUMINOSO E EXT
ERNAMENTE C/ZINCO METALICO E PINTURA EPOXI NA COR VERMELHA,E
SGOTO SANITARIO,ABNT NBR 15420 E ABNT NBR 7560,EXCL.ACESSORI
OS P/JUNTA,C/DIAMETRO DE 200MM,COMPRIMENTO ATE 1,0M.FORN.
10377 | TUBO FER.FUND.DUC.C/BOLSA JUNTA ELAST.FLAN.SOLD.ESP.CLAS.K-9 | UN | 1 | 2295.33 | 0 | 2295.33
,CLAS.PRES.PN-10,NBR 15420 E 7560,C/DIAM.200MM,COMPR.1,0M
06.201.0364-A | TUBO DE FERRO FUNDIDO DUCTIL COM BOLSA DE JUNTA ELASTICA E F | UN |  | 2295.33
LANGE SOLDADO,ESPESSURA CLASSE K-9,CLASSE DE PRESSAO PN-10,R
EVESTIDO INTERNAMENTE C/ARGAMASSA DE CIMENTO ALUMINOSO E EXT
ERNAMENTE C/ZINCO METALICO E PINTURA EPOXI NA COR VERMELHA,E
SGOTO SANITARIO,ABNT NBR 15420 E ABNT NBR 7560,EXCL.ACESSORI
OS P/JUNTA,C/DIAMETRO DE 200MM,COMPRIMENTO ATE 1,0M.FORN.
10377 | TUBO FER.FUND.DUC.C/BOLSA JUNTA ELAST.FLAN.SOLD.ESP.CLAS.K-9 | UN | 1 | 2295.33 | 0 | 2295.33
,CLAS.PRES.PN-10,NBR 15420 E 7560,C/DIAM.200MM,COMPR.1,0M
06.201.0365-0 | TUBO DE FERRO FUNDIDO DUCTIL COM BOLSA DE JUNTA ELASTICA E F | UN |  | 2775.45
LANGE SOLDADO,ESPESSURA CLASSE K-9,CLASSE DE PRESSAO PN-10,R
EVESTIDO INTERNAMENTE C/ARGAMASSA DE CIMENTO ALUMINOSO E EXT
ERNAMENTE C/ZINCO METALICO E PINTURA EPOXI NA COR VERMELHA,E
SGOTO SANITARIO,ABNT NBR 15420 E ABNT NBR 7560,EXCL.ACESSORI
OS P/JUNTA,C/DIAMETRO DE 250MM,COMPRIMENTO ATE 1,0M.FORN.
10378 | TUBO FER.FUND.DUC.C/BOLSA JUNTA ELAST.FLAN.SOLD.ESP.CLAS.K-9 | UN | 1 | 2775.45 | 0 | 2775.45
,CLAS.PRES.PN-10,NBR 15420 E 7560,C/DIAM.250MM,COMPR.1,0M
06.201.0365-A | TUBO DE FERRO FUNDIDO DUCTIL COM BOLSA DE JUNTA ELASTICA E F | UN |  | 2775.45
LANGE SOLDADO,ESPESSURA CLASSE K-9,CLASSE DE PRESSAO PN-10,R
EVESTIDO INTERNAMENTE C/ARGAMASSA DE CIMENTO ALUMINOSO E EXT
ERNAMENTE C/ZINCO METALICO E PINTURA EPOXI NA COR VERMELHA,E
SGOTO SANITARIO,ABNT NBR 15420 E ABNT NBR 7560,EXCL.ACESSORI
OS P/JUNTA,C/DIAMETRO DE 250MM,COMPRIMENTO ATE 1,0M.FORN.
10378 | TUBO FER.FUND.DUC.C/BOLSA JUNTA ELAST.FLAN.SOLD.ESP.CLAS.K-9 | UN | 1 | 2775.45 | 0 | 2775.45
,CLAS.PRES.PN-10,NBR 15420 E 7560,C/DIAM.250MM,COMPR.1,0M
06.201.0366-0 | TUBO DE FERRO FUNDIDO DUCTIL COM BOLSA DE JUNTA ELASTICA E F | UN |  | 3319.13
LANGE SOLDADO,ESPESSURA CLASSE K-9,CLASSE DE PRESSAO PN-10,R
EVESTIDO INTERNAMENTE C/ARGAMASSA DE CIMENTO ALUMINOSO E EXT
ERNAMENTE C/ZINCO METALICO E PINTURA EPOXI NA COR VERMELHA,E
SGOTO SANITARIO,ABNT NBR 15420 E ABNT NBR 7560,EXCL.ACESSORI
OS P/JUNTA,C/DIAMETRO DE 300MM,COMPRIMENTO ATE 1,0M.FORN.
10379 | TUBO FER.FUND.DUC.C/BOLSA JUNTA ELAST.FLAN.SOLD.ESP.CLAS.K-9 | UN | 1 | 3319.13 | 0 | 3319.13
,CLAS.PRES.PN-10,NBR 15420 E 7560,C/DIAM.300MM,COMPR.1,0M
06.201.0366-A | TUBO DE FERRO FUNDIDO DUCTIL COM BOLSA DE JUNTA ELASTICA E F | UN |  | 3319.13
LANGE SOLDADO,ESPESSURA CLASSE K-9,CLASSE DE PRESSAO PN-10,R
EVESTIDO INTERNAMENTE C/ARGAMASSA DE CIMENTO ALUMINOSO E EXT
ERNAMENTE C/ZINCO METALICO E PINTURA EPOXI NA COR VERMELHA,E
SGOTO SANITARIO,ABNT NBR 15420 E ABNT NBR 7560,EXCL.ACESSORI
OS P/JUNTA,C/DIAMETRO DE 300MM,COMPRIMENTO ATE 1,0M.FORN.
10379 | TUBO FER.FUND.DUC.C/BOLSA JUNTA ELAST.FLAN.SOLD.ESP.CLAS.K-9 | UN | 1 | 3319.13 | 0 | 3319.13
,CLAS.PRES.PN-10,NBR 15420 E 7560,C/DIAM.300MM,COMPR.1,0M
06.201.0367-0 | TUBO DE FERRO FUNDIDO DUCTIL COM BOLSA DE JUNTA ELASTICA E F | UN |  | 3895.35
LANGE SOLDADO,ESPESSURA CLASSE K-9,CLASSE DE PRESSAO PN-10,R
EVESTIDO INTERNAMENTE C/ARGAMASSA DE CIMENTO ALUMINOSO E EXT
ERNAMENTE C/ZINCO METALICO E PINTURA EPOXI NA COR VERMELHA,E
SGOTO SANITARIO,ABNT NBR 15420 E ABNT NBR 7560,EXCL.ACESSORI
OS P/JUNTA,C/DIAMETRO DE 350MM,COMPRIMENTO ATE 1,0M.FORN.
10380 | TUBO FER.FUND.DUC.C/BOLSA JUNTA ELAST.FLAN.SOLD.ESP.CLAS.K-9 | UN | 1 | 3895.35 | 0 | 3895.35
,CLAS.PRES.PN-10,NBR 15420 E 7560,C/DIAM.350MM,COMPR.1,0M
06.201.0367-A | TUBO DE FERRO FUNDIDO DUCTIL COM BOLSA DE JUNTA ELASTICA E F | UN |  | 3895.35
LANGE SOLDADO,ESPESSURA CLASSE K-9,CLASSE DE PRESSAO PN-10,R
EVESTIDO INTERNAMENTE C/ARGAMASSA DE CIMENTO ALUMINOSO E EXT
ERNAMENTE C/ZINCO METALICO E PINTURA EPOXI NA COR VERMELHA,E
SGOTO SANITARIO,ABNT NBR 15420 E ABNT NBR 7560,EXCL.ACESSORI
OS P/JUNTA,C/DIAMETRO DE 350MM,COMPRIMENTO ATE 1,0M.FORN.
10380 | TUBO FER.FUND.DUC.C/BOLSA JUNTA ELAST.FLAN.SOLD.ESP.CLAS.K-9 | UN | 1 | 3895.35 | 0 | 3895.35
,CLAS.PRES.PN-10,NBR 15420 E 7560,C/DIAM.350MM,COMPR.1,0M
06.201.0368-0 | TUBO DE FERRO FUNDIDO DUCTIL COM BOLSA DE JUNTA ELASTICA E F | UN |  | 4433.68
LANGE SOLDADO,ESPESSURA CLASSE K-9,CLASSE DE PRESSAO PN-10,R
EVESTIDO INTERNAMENTE C/ARGAMASSA DE CIMENTO ALUMINOSO E EXT
ERNAMENTE C/ZINCO METALICO E PINTURA EPOXI NA COR VERMELHA,E
SGOTO SANITARIO,ABNT NBR 15420 E ABNT NBR 7560,EXCL.ACESSORI
OS P/JUNTA,C/DIAMETRO DE 400MM,COMPRIMENTO ATE 1,0M.FORN.
10381 | TUBO FER.FUND.DUC.C/BOLSA JUNTA ELAST.FLAN.SOLD.ESP.CLAS.K-9 | UN | 1 | 4433.68 | 0 | 4433.68
,CLAS.PRES.PN-10,NBR 15420 E 7560,C/DIAM.400MM,COMPR.1,0M
06.201.0368-A | TUBO DE FERRO FUNDIDO DUCTIL COM BOLSA DE JUNTA ELASTICA E F | UN |  | 4433.68
LANGE SOLDADO,ESPESSURA CLASSE K-9,CLASSE DE PRESSAO PN-10,R
EVESTIDO INTERNAMENTE C/ARGAMASSA DE CIMENTO ALUMINOSO E EXT
ERNAMENTE C/ZINCO METALICO E PINTURA EPOXI NA COR VERMELHA,E
SGOTO SANITARIO,ABNT NBR 15420 E ABNT NBR 7560,EXCL.ACESSORI
OS P/JUNTA,C/DIAMETRO DE 400MM,COMPRIMENTO ATE 1,0M.FORN.
10381 | TUBO FER.FUND.DUC.C/BOLSA JUNTA ELAST.FLAN.SOLD.ESP.CLAS.K-9 | UN | 1 | 4433.68 | 0 | 4433.68
,CLAS.PRES.PN-10,NBR 15420 E 7560,C/DIAM.400MM,COMPR.1,0M
06.201.0369-0 | TUBO DE FERRO FUNDIDO DUCTIL COM BOLSA DE JUNTA ELASTICA E F | UN |  | 5309.65
LANGE SOLDADO,ESPESSURA CLASSE K-9,CLASSE DE PRESSAO PN-10,R
EVESTIDO INTERNAMENTE C/ARGAMASSA DE CIMENTO ALUMINOSO E EXT
ERNAMENTE C/ZINCO METALICO E PINTURA EPOXI NA COR VERMELHA,E
SGOTO SANITARIO,ABNT NBR 15420 E ABNT NBR 7560,EXCL.ACESSORI
OS P/JUNTA,C/DIAMETRO DE 450MM,COMPRIMENTO ATE 1,0M.FORN.
10382 | TUBO FER.FUND.DUC.C/BOLSA JUNTA ELAST.FLAN.SOLD.ESP.CLAS.K-9 | UN | 1 | 5309.65 | 0 | 5309.65
,CLAS.PRES.PN-10,NBR 15420 E 7560,C/DIAM.450MM,COMPR.1,0M
06.201.0369-A | TUBO DE FERRO FUNDIDO DUCTIL COM BOLSA DE JUNTA ELASTICA E F | UN |  | 5309.65
LANGE SOLDADO,ESPESSURA CLASSE K-9,CLASSE DE PRESSAO PN-10,R
EVESTIDO INTERNAMENTE C/ARGAMASSA DE CIMENTO ALUMINOSO E EXT
ERNAMENTE C/ZINCO METALICO E PINTURA EPOXI NA COR VERMELHA,E
SGOTO SANITARIO,ABNT NBR 15420 E ABNT NBR 7560,EXCL.ACESSORI
OS P/JUNTA,C/DIAMETRO DE 450MM,COMPRIMENTO ATE 1,0M.FORN.
10382 | TUBO FER.FUND.DUC.C/BOLSA JUNTA ELAST.FLAN.SOLD.ESP.CLAS.K-9 | UN | 1 | 5309.65 | 0 | 5309.65
,CLAS.PRES.PN-10,NBR 15420 E 7560,C/DIAM.450MM,COMPR.1,0M
06.201.0370-0 | TUBO DE FERRO FUNDIDO DUCTIL COM BOLSA DE JUNTA ELASTICA E F | UN |  | 5745.26
LANGE SOLDADO,ESPESSURA CLASSE K-9,CLASSE DE PRESSAO PN-10,R
EVESTIDO INTERNAMENTE C/ARGAMASSA DE CIMENTO ALUMINOSO E EXT
ERNAMENTE C/ZINCO METALICO E PINTURA EPOXI NA COR VERMELHA,E
SGOTO SANITARIO,ABNT NBR 15420 E ABNT NBR 7560,EXCL.ACESSORI
OS P/JUNTA,C/DIAMETRO DE 500MM,COMPRIMENTO ATE 1,0M.FORN.
10383 | TUBO FER.FUND.DUC.C/BOLSA JUNTA ELAST.FLAN.SOLD.ESP.CLAS.K-9 | UN | 1 | 5745.26 | 0 | 5745.26
,CLAS.PRES.PN-10,NBR 15420 E 7560,C/DIAM.500MM,COMPR.1,0M
06.201.0370-A | TUBO DE FERRO FUNDIDO DUCTIL COM BOLSA DE JUNTA ELASTICA E F | UN |  | 5745.26
LANGE SOLDADO,ESPESSURA CLASSE K-9,CLASSE DE PRESSAO PN-10,R
EVESTIDO INTERNAMENTE C/ARGAMASSA DE CIMENTO ALUMINOSO E EXT
ERNAMENTE C/ZINCO METALICO E PINTURA EPOXI NA COR VERMELHA,E
SGOTO SANITARIO,ABNT NBR 15420 E ABNT NBR 7560,EXCL.ACESSORI
OS P/JUNTA,C/DIAMETRO DE 500MM,COMPRIMENTO ATE 1,0M.FORN.
10383 | TUBO FER.FUND.DUC.C/BOLSA JUNTA ELAST.FLAN.SOLD.ESP.CLAS.K-9 | UN | 1 | 5745.26 | 0 | 5745.26
,CLAS.PRES.PN-10,NBR 15420 E 7560,C/DIAM.500MM,COMPR.1,0M
06.201.0371-0 | TUBO DE FERRO FUNDIDO DUCTIL COM BOLSA DE JUNTA ELASTICA E F | UN |  | 7189.28
LANGE SOLDADO,ESPESSURA CLASSE K-9,CLASSE DE PRESSAO PN-10,R
EVESTIDO INTERNAMENTE C/ARGAMASSA DE CIMENTO ALUMINOSO E EXT
ERNAMENTE C/ZINCO METALICO E PINTURA EPOXI NA COR VERMELHA,E
SGOTO SANITARIO,ABNT NBR 15420 E ABNT NBR 7560,EXCL.ACESSORI
OS P/JUNTA,C/DIAMETRO DE 600MM,COMPRIMENTO ATE 1,0M.FORN.
10384 | TUBO FER.FUND.DUC.C/BOLSA JUNTA ELAST.FLAN.SOLD.ESP.CLAS.K-9 | UN | 1 | 7189.28 | 0 | 7189.28
,CLAS.PRES.PN-10,NBR 15420 E 7560,C/DIAM.600MM,COMPR.1,0M
06.201.0371-A | TUBO DE FERRO FUNDIDO DUCTIL COM BOLSA DE JUNTA ELASTICA E F | UN |  | 7189.28
LANGE SOLDADO,ESPESSURA CLASSE K-9,CLASSE DE PRESSAO PN-10,R
EVESTIDO INTERNAMENTE C/ARGAMASSA DE CIMENTO ALUMINOSO E EXT
ERNAMENTE C/ZINCO METALICO E PINTURA EPOXI NA COR VERMELHA,E
SGOTO SANITARIO,ABNT NBR 15420 E ABNT NBR 7560,EXCL.ACESSORI
OS P/JUNTA,C/DIAMETRO DE 600MM,COMPRIMENTO ATE 1,0M.FORN.
10384 | TUBO FER.FUND.DUC.C/BOLSA JUNTA ELAST.FLAN.SOLD.ESP.CLAS.K-9 | UN | 1 | 7189.28 | 0 | 7189.28
,CLAS.PRES.PN-10,NBR 15420 E 7560,C/DIAM.600MM,COMPR.1,0M
06.201.0372-0 | TUBO DE FERRO FUNDIDO DUCTIL COM BOLSA E FLANGE ROSCADOS,ESP | UN |  | 13818.37
ESSURA CLASSE K-12,CLASSE DE PRESSAO PN-10,REVESTIDO INTERNA
MENTE COM ARGAMASSA DE CIMENTO ALUMINOSO E EXTERNAMENTE COM
ZINCO METALICO E PINTURA EPOXI NA COR VERMELHA,PARA ESGOTO S
ANITARIO,CONFORME ABNT NBR 15420 E ABNT NBR 7560,EXCL.ACESSO
RIOS P/JUNTA,C/DIAMETRO DE 700MM,COMPRIMENTO ATE 1,0M.FORN.
10385 | TUBO FER.FUN.DUC.C/BOLSA JUNTA ELAST.FLAN.ROSC.ESP.CLAS.K-12 | UN | 1 | 13818.37 | 0 | 13818.37
,CLAS.PRES.PN-10,NBR 15420 E 7560,C/DIAM.700MM,COMPR.1,0M
06.201.0372-A | TUBO DE FERRO FUNDIDO DUCTIL COM BOLSA E FLANGE ROSCADOS,ESP | UN |  | 13818.37
ESSURA CLASSE K-12,CLASSE DE PRESSAO PN-10,REVESTIDO INTERNA
MENTE COM ARGAMASSA DE CIMENTO ALUMINOSO E EXTERNAMENTE COM
ZINCO METALICO E PINTURA EPOXI NA COR VERMELHA,PARA ESGOTO S
ANITARIO,CONFORME ABNT NBR 15420 E ABNT NBR 7560,EXCL.ACESSO
RIOS P/JUNTA,C/DIAMETRO DE 700MM,COMPRIMENTO ATE 1,0M.FORN.
10385 | TUBO FER.FUN.DUC.C/BOLSA JUNTA ELAST.FLAN.ROSC.ESP.CLAS.K-12 | UN | 1 | 13818.37 | 0 | 13818.37
,CLAS.PRES.PN-10,NBR 15420 E 7560,C/DIAM.700MM,COMPR.1,0M
06.201.0373-0 | TUBO DE FERRO FUNDIDO DUCTIL COM BOLSA E FLANGE ROSCADO,ESPE | UN |  | 17512.4
SSURA CLASSE K-12,CLASSE DE PRESSAO PN-10,REVESTIDO INTERNAM
ENTE COM ARGAMASSA DE CIMENTO ALUMINOSO E EXTERNAMENTE COM Z
INCO METALICO E PINTURA EPOXI NA COR VERMELHA,PARA ESGOTO SA
NITARIO,CONFORME ABNT NBR 15420 E ABNT NBR 7560,EXCL.ACESSOR
IOS P/JUNTA,C/DIAMETRO DE 800MM,COMPRIMENTO ATE 1,0M.FORN.
10386 | TUBO FER.FUN.DUC.C/BOLSA JUNTA ELAST.FLAN.ROSC.ESP.CLAS.K-12 | UN | 1 | 17512.4 | 0 | 17512.4
,CLAS.PRES.PN-10,NBR 15420 E 7560,C/DIAM.800MM,COMPR.1,0M
06.201.0373-A | TUBO DE FERRO FUNDIDO DUCTIL COM BOLSA E FLANGE ROSCADO,ESPE | UN |  | 17512.4
SSURA CLASSE K-12,CLASSE DE PRESSAO PN-10,REVESTIDO INTERNAM
ENTE COM ARGAMASSA DE CIMENTO ALUMINOSO E EXTERNAMENTE COM Z
INCO METALICO E PINTURA EPOXI NA COR VERMELHA,PARA ESGOTO SA
NITARIO,CONFORME ABNT NBR 15420 E ABNT NBR 7560,EXCL.ACESSOR
IOS P/JUNTA,C/DIAMETRO DE 800MM,COMPRIMENTO ATE 1,0M.FORN.
10386 | TUBO FER.FUN.DUC.C/BOLSA JUNTA ELAST.FLAN.ROSC.ESP.CLAS.K-12 | UN | 1 | 17512.4 | 0 | 17512.4
,CLAS.PRES.PN-10,NBR 15420 E 7560,C/DIAM.800MM,COMPR.1,0M
06.201.0374-0 | TUBO DE FERRO FUNDIDO DUCTIL COM BOLSA E FLANGE ROSCADO,ESPE | UN |  | 26553.96
SSURA CLASSE K-12,CLASSE DE PRESSAO PN-10,REVESTIDO INTERNAM
ENTE COM ARGAMASSA DE CIMENTO ALUMINOSO E EXTERNAMENTE COM Z
INCO METALICO E PINTURA EPOXI NA COR VERMELHA,PARA ESGOTO SA
NITARIO,CONFORME ABNT NBR 15420 E ABNT NBR 7560,EXCL.ACESSOR
IOS P/JUNTA,C/DIAMETRO DE 900MM,COMPRIMENTO ATE 1,0M.FORN.
10387 | TUBO FER.FUN.DUC.C/BOLSA JUNTA ELAST.FLAN.ROSC.ESP.CLAS.K-12 | UN | 1 | 26553.96 | 0 | 26553.96
,CLAS.PRES.PN-10,NBR 15420 E 7560,C/DIAM.900MM,COMPR.1,0M
06.201.0374-A | TUBO DE FERRO FUNDIDO DUCTIL COM BOLSA E FLANGE ROSCADO,ESPE | UN |  | 26553.96
SSURA CLASSE K-12,CLASSE DE PRESSAO PN-10,REVESTIDO INTERNAM
ENTE COM ARGAMASSA DE CIMENTO ALUMINOSO E EXTERNAMENTE COM Z
INCO METALICO E PINTURA EPOXI NA COR VERMELHA,PARA ESGOTO SA
NITARIO,CONFORME ABNT NBR 15420 E ABNT NBR 7560,EXCL.ACESSOR
IOS P/JUNTA,C/DIAMETRO DE 900MM,COMPRIMENTO ATE 1,0M.FORN.
10387 | TUBO FER.FUN.DUC.C/BOLSA JUNTA ELAST.FLAN.ROSC.ESP.CLAS.K-12 | UN | 1 | 26553.96 | 0 | 26553.96
,CLAS.PRES.PN-10,NBR 15420 E 7560,C/DIAM.900MM,COMPR.1,0M
06.201.0375-0 | TUBO DE FERRO FUNDIDO DUCTIL COM BOLSA E FLANGE ROSCADOS,ESP | UN |  | 29181.54
ESSURA CLASSE K-12,CLASSE DE PRESSAO PN-10,REVESTIDO INTERNA
MENTE COM ARGAMASSA DE CIMENTO ALUMINOSO E EXTERNAMENTE COM
ZINCO METALICO E PINTURA EPOXI NA COR VERMELHA,PARA ESGOTO S
ANITARIO,CONFORME ABNT NBR 15420 E ABNT NBR 7560,EXCL.ACESSO
RIOS P/JUNTA,C/DIAMETRO DE 1000MM,COMPRIMENTO ATE 1,0M.FORN.
10388 | TUBO FER.FUN.DUC.C/BOLSA JUNTA ELAST.FLAN.ROSC.ESP.CLAS.K-12 | UN | 1 | 29181.54 | 0 | 29181.54
,CLAS.PRES.PN-10,NBR 15420 E 7560,C/DIAM.1000MM,COMPR.1,0M
06.201.0375-A | TUBO DE FERRO FUNDIDO DUCTIL COM BOLSA E FLANGE ROSCADOS,ESP | UN |  | 29181.54
ESSURA CLASSE K-12,CLASSE DE PRESSAO PN-10,REVESTIDO INTERNA
MENTE COM ARGAMASSA DE CIMENTO ALUMINOSO E EXTERNAMENTE COM
ZINCO METALICO E PINTURA EPOXI NA COR VERMELHA,PARA ESGOTO S
ANITARIO,CONFORME ABNT NBR 15420 E ABNT NBR 7560,EXCL.ACESSO
RIOS P/JUNTA,C/DIAMETRO DE 1000MM,COMPRIMENTO ATE 1,0M.FORN.
10388 | TUBO FER.FUN.DUC.C/BOLSA JUNTA ELAST.FLAN.ROSC.ESP.CLAS.K-12 | UN | 1 | 29181.54 | 0 | 29181.54
,CLAS.PRES.PN-10,NBR 15420 E 7560,C/DIAM.1000MM,COMPR.1,0M
06.201.0376-0 | TUBO DE FERRO FUNDIDO DUCTIL COM BOLSA E FLANGE ROSCADOS,ESP | UN |  | 38938.34
ESSURA CLASSE K-12,CLASSE DE PRESSAO PN-10,REVESTIDO INTERNA
MENTE COM ARGAMASSA DE CIMENTO ALUMINOSO E EXTERNAMENTE COM
ZINCO METALICO E PINTURA EPOXI NA COR VERMELHA,PARA ESGOTO S
ANITARIO,CONFORME ABNT NBR 15420 E ABNT NBR 7560,EXCL.ACESSO
RIOS P/JUNTA,C/DIAMETRO DE 1200MM,COMPRIMENTO ATE 1,0M.FORN.
10389 | TUBO FER.FUN.DUC.C/BOLSA FLAN.ROSC.ESP.CLAS.K-12,CLAS.PRES.P | UN | 1 | 38938.34 | 0 | 38938.34
N-10,NBR 15420 E 75660,EXC.ACES.P/JUNTA,D=1200M,C=1,0M
06.201.0376-A | TUBO DE FERRO FUNDIDO DUCTIL COM BOLSA E FLANGE ROSCADOS,ESP | UN |  | 38938.34
ESSURA CLASSE K-12,CLASSE DE PRESSAO PN-10,REVESTIDO INTERNA
MENTE COM ARGAMASSA DE CIMENTO ALUMINOSO E EXTERNAMENTE COM
ZINCO METALICO E PINTURA EPOXI NA COR VERMELHA,PARA ESGOTO S
ANITARIO,CONFORME ABNT NBR 15420 E ABNT NBR 7560,EXCL.ACESSO
RIOS P/JUNTA,C/DIAMETRO DE 1200MM,COMPRIMENTO ATE 1,0M.FORN.
10389 | TUBO FER.FUN.DUC.C/BOLSA FLAN.ROSC.ESP.CLAS.K-12,CLAS.PRES.P | UN | 1 | 38938.34 | 0 | 38938.34
N-10,NBR 15420 E 75660,EXC.ACES.P/JUNTA,D=1200M,C=1,0M
06.201.0381-0 | TUBO DE FERRO FUNDIDO DUCTIL COM BOLSA E FLANGE SOLDADOS,ESP | UN |  | 1388.38
ESSURA CLASSE K-9,CLASSE DE PRESSAO PN-16,REVESTIDO INTERNAM
ENTE COM ARGAMASSA DE CIMENTO ALUMINOSO E EXTERNAMENTE COM Z
INCO METALICO E PINTURA EPOXI NA COR VERMELHA,PARA ESGOTO SA
NITARIO,CONFORME ABNT NBR 15420 E ABNT NBR 7560,EXCL.ACESSOR
IOS P/JUNTA,C/DIAMETRO DE 80MM,COMPRIMENTO ATE 1,0M.FORN.
10390 | TUBO FER.FUN.DUC.C/BOLSA FLAN.SOLD.ESP.CLAS.K-9,CLAS.PRES.PN | UN | 1 | 1388.38 | 0 | 1388.38
-16,NBR 15420 E 7560,EXC.ACES.P/JUNTA,D=80MM,C=1,0M
06.201.0381-A | TUBO DE FERRO FUNDIDO DUCTIL COM BOLSA E FLANGE SOLDADOS,ESP | UN |  | 1388.38
ESSURA CLASSE K-9,CLASSE DE PRESSAO PN-16,REVESTIDO INTERNAM
ENTE COM ARGAMASSA DE CIMENTO ALUMINOSO E EXTERNAMENTE COM Z
INCO METALICO E PINTURA EPOXI NA COR VERMELHA,PARA ESGOTO SA
NITARIO,CONFORME ABNT NBR 15420 E ABNT NBR 7560,EXCL.ACESSOR
IOS P/JUNTA,C/DIAMETRO DE 80MM,COMPRIMENTO ATE 1,0M.FORN.
10390 | TUBO FER.FUN.DUC.C/BOLSA FLAN.SOLD.ESP.CLAS.K-9,CLAS.PRES.PN | UN | 1 | 1388.38 | 0 | 1388.38
-16,NBR 15420 E 7560,EXC.ACES.P/JUNTA,D=80MM,C=1,0M
06.201.0382-0 | TUBO DE FERRO FUNDIDO DUCTIL COM BOLSA E FLANGE SOLDADOS,ESP | UN |  | 1527.59
ESSURA CLASSE K-9,CLASSE DE PRESSAO PN-16,REVESTIDO INTERNAM
ENTE COM ARGAMASSA DE CIMENTO ALUMINOSO E EXTERNAMENTE COM Z
INCO METALICO E PINTURA EPOXI NA COR VERMELHA,PARA ESGOTO SA
NITARIO,CONFORME ABNT NBR 15420 E ABNT NBR 7560,EXCL.ACESSOR
IOS P/JUNTA,C/DIAMETRO DE 100MM,COMPRIMENTO ATE 1,0M.FORN.
10391 | TUBO FER.FUN.DUC.C/BOLSA FLAN.SOLD.ESP.CLAS.K-9,CLAS.PRES.PN | UN | 1 | 1527.59 | 0 | 1527.59
-16,NBR 15420 E 7560,EXC.ACES.P/JUNTA,D=100MM,C=1,0M
06.201.0382-A | TUBO DE FERRO FUNDIDO DUCTIL COM BOLSA E FLANGE SOLDADOS,ESP | UN |  | 1527.59
ESSURA CLASSE K-9,CLASSE DE PRESSAO PN-16,REVESTIDO INTERNAM
ENTE COM ARGAMASSA DE CIMENTO ALUMINOSO E EXTERNAMENTE COM Z
INCO METALICO E PINTURA EPOXI NA COR VERMELHA,PARA ESGOTO SA
NITARIO,CONFORME ABNT NBR 15420 E ABNT NBR 7560,EXCL.ACESSOR
IOS P/JUNTA,C/DIAMETRO DE 100MM,COMPRIMENTO ATE 1,0M.FORN.
10391 | TUBO FER.FUN.DUC.C/BOLSA FLAN.SOLD.ESP.CLAS.K-9,CLAS.PRES.PN | UN | 1 | 1527.59 | 0 | 1527.59
-16,NBR 15420 E 7560,EXC.ACES.P/JUNTA,D=100MM,C=1,0M
06.201.0383-0 | TUBO DE FERRO FUNDIDO DUCTIL COM BOLSA E FLANGE SOLDADOS,ESP | UN |  | 1891.55
ESSURA CLASSE K-9,CLASSE DE PRESSAO PN-16,REVESTIDO INTERNAM
ENTE COM ARGAMASSA DE CIMENTO ALUMINOSO E EXTERNAMENTE COM Z
INCO METALICO E PINTURA EPOXI NA COR VERMELHA,PARA ESGOTO SA
NITARIO,CONFORME ABNT NBR 15420 E ABNT NBR 7560,EXCL.ACESSOR
IOS P/JUNTA,C/DIAMETRO DE 150MM,COMPRIMENTO ATE 1,0M.FORN.
10392 | TUBO FER.FUN.DUC.C/BOLSA FLAN.SOLD.ESP.CLAS.K-9,CLAS.PRES.PN | UN | 1 | 1891.55 | 0 | 1891.55
-16,NBR 15420 E 7560.EXC.ACES.P/JUNTA,D=150MM,C=1,0M
06.201.0383-A | TUBO DE FERRO FUNDIDO DUCTIL COM BOLSA E FLANGE SOLDADOS,ESP | UN |  | 1891.55
ESSURA CLASSE K-9,CLASSE DE PRESSAO PN-16,REVESTIDO INTERNAM
ENTE COM ARGAMASSA DE CIMENTO ALUMINOSO E EXTERNAMENTE COM Z
INCO METALICO E PINTURA EPOXI NA COR VERMELHA,PARA ESGOTO SA
NITARIO,CONFORME ABNT NBR 15420 E ABNT NBR 7560,EXCL.ACESSOR
IOS P/JUNTA,C/DIAMETRO DE 150MM,COMPRIMENTO ATE 1,0M.FORN.
10392 | TUBO FER.FUN.DUC.C/BOLSA FLAN.SOLD.ESP.CLAS.K-9,CLAS.PRES.PN | UN | 1 | 1891.55 | 0 | 1891.55
-16,NBR 15420 E 7560.EXC.ACES.P/JUNTA,D=150MM,C=1,0M
06.201.0384-0 | TUBO DE FERRO FUNDIDO DUCTIL COM BOLSA E FLANGE SOLDADOS,ESP | UN |  | 2295.96
ESSURA CLASSE K-9,CLASSE DE PRESSAO PN-16,REVESTIDO INTERNAM
ENTE COM ARGAMASSA DE CIMENTO ALUMINOSO E EXTERNAMENTE COM Z
INCO METALICO E PINTURA EPOXI NA COR VERMELHA,PARA ESGOTO SA
NITARIO,CONFORME ABNT NBR 15420 E ABNT NBR 7560,EXCL.ACESSOR
IOS P/JUNTA,COM DIAMETRO DE 200MM,COMPRIMENTO ATE 1,0.FORN.
10393 | TUBO FER.FUN.DUC.C/BOLSA FLAN.SOLD.ESP.CLAS.K-9,CLAS.PRES.PN | UN | 1 | 2295.96 | 0 | 2295.96
-16,NBR 15420 E 7560,EXC.ACES.P/JUNTA,D=200MM,C=1,0M
06.201.0384-A | TUBO DE FERRO FUNDIDO DUCTIL COM BOLSA E FLANGE SOLDADOS,ESP | UN |  | 2295.96
ESSURA CLASSE K-9,CLASSE DE PRESSAO PN-16,REVESTIDO INTERNAM
ENTE COM ARGAMASSA DE CIMENTO ALUMINOSO E EXTERNAMENTE COM Z
INCO METALICO E PINTURA EPOXI NA COR VERMELHA,PARA ESGOTO SA
NITARIO,CONFORME ABNT NBR 15420 E ABNT NBR 7560,EXCL.ACESSOR
IOS P/JUNTA,COM DIAMETRO DE 200MM,COMPRIMENTO ATE 1,0.FORN.
10393 | TUBO FER.FUN.DUC.C/BOLSA FLAN.SOLD.ESP.CLAS.K-9,CLAS.PRES.PN | UN | 1 | 2295.96 | 0 | 2295.96
-16,NBR 15420 E 7560,EXC.ACES.P/JUNTA,D=200MM,C=1,0M
06.201.0385-0 | TUBO DE FERRO FUNDIDO DUCTIL COM BOLSA E FLANGE SOLDADOS,ESP | UN |  | 2804.22
ESSURA CLASSE K-9,CLASSE DE PRESSAO PN-16,REVESTIDO INTERNAM
ENTE COM ARGAMASSA DE CIMENTO ALUMINOSO E EXTERNAMENTE COM Z
INCO METALICO E PINTURA EPOXI NA COR VERMELHA,PARA ESGOTO SA
NITARIO,CONFORME ABNT NBR 15420 E ABNT NBR 7560,EXCL.ACESSOR
IOS P/JUNTA,COM DIAMETRO DE 250MM,COMPRIMENTO ATE 1,0M.FORN.
10394 | TUBO FER.FUN.DUC.C/BOLSA FLAN.SOLD.ESP.CLAS.K-9,CLAS.PRES.PN | UN | 1 | 2804.22 | 0 | 2804.22
-16,NBR 15420 E 7560,EXC.ACES.P/JUNTA,D=250MM,C=1,0M
06.201.0385-A | TUBO DE FERRO FUNDIDO DUCTIL COM BOLSA E FLANGE SOLDADOS,ESP | UN |  | 2804.22
ESSURA CLASSE K-9,CLASSE DE PRESSAO PN-16,REVESTIDO INTERNAM
ENTE COM ARGAMASSA DE CIMENTO ALUMINOSO E EXTERNAMENTE COM Z
INCO METALICO E PINTURA EPOXI NA COR VERMELHA,PARA ESGOTO SA
NITARIO,CONFORME ABNT NBR 15420 E ABNT NBR 7560,EXCL.ACESSOR
IOS P/JUNTA,COM DIAMETRO DE 250MM,COMPRIMENTO ATE 1,0M.FORN.
10394 | TUBO FER.FUN.DUC.C/BOLSA FLAN.SOLD.ESP.CLAS.K-9,CLAS.PRES.PN | UN | 1 | 2804.22 | 0 | 2804.22
-16,NBR 15420 E 7560,EXC.ACES.P/JUNTA,D=250MM,C=1,0M
06.201.0386-0 | TUBO DE FERRO FUNDIDO DUCTIL COM BOLSA E FLANGE SOLDADOS,ESP | UN |  | 3352.5
ESSURA CLASSE K-9,CLASSE DE PRESSAO PN-16,REVESTIDO INTERNAM
ENTE COM ARGAMASSA DE CIMENTO ALUMINOSO E EXTERNAMENTE COM Z
INCO METALICO E PINTURA EPOXI NA COR VERMELHA,PARA ESGOTO SA
NITARIO,CONFORME ABNT NBR 15420 E ABNT NBR 7560,EXCL.ACESSOR
IOS P/JUNTA,COM DIAMETRO DE 300MM,COMPRIMENTO ATE 1,0M.FORN.
10395 | TUBO FER.FUN.DUC.C/BOLSA FLAN.SOLD.ESP.CLAS.K-9,CLAS.PRES.PN | UN | 1 | 3352.5 | 0 | 3352.5
-16,NBR 15420 E 7560,EXC.ACES.P/JUNTA,D=300MM,C=1,0M
06.201.0386-A | TUBO DE FERRO FUNDIDO DUCTIL COM BOLSA E FLANGE SOLDADOS,ESP | UN |  | 3352.5
ESSURA CLASSE K-9,CLASSE DE PRESSAO PN-16,REVESTIDO INTERNAM
ENTE COM ARGAMASSA DE CIMENTO ALUMINOSO E EXTERNAMENTE COM Z
INCO METALICO E PINTURA EPOXI NA COR VERMELHA,PARA ESGOTO SA
NITARIO,CONFORME ABNT NBR 15420 E ABNT NBR 7560,EXCL.ACESSOR
IOS P/JUNTA,COM DIAMETRO DE 300MM,COMPRIMENTO ATE 1,0M.FORN.
10395 | TUBO FER.FUN.DUC.C/BOLSA FLAN.SOLD.ESP.CLAS.K-9,CLAS.PRES.PN | UN | 1 | 3352.5 | 0 | 3352.5
-16,NBR 15420 E 7560,EXC.ACES.P/JUNTA,D=300MM,C=1,0M
06.201.0387-0 | TUBO DE FERRO FUNDIDO DUCTIL COM BOLSA E FLANGE SOLDADOS,ESP | UN |  | 3931.95
ESSURA CLASSE K-9,CLASSE DE PRESSAO PN-16,REVESTIDO INTERNAM
ENTE COM ARGAMASSA DE CIMENTO ALUMINOSO E EXTERNAMENTE COM Z
INCO METALICO E PINTURA EPOXI NA COR VERMELHA,PARA ESGOTO SA
NITARIO,CONFORME ABNT NBR 15420 E ABNT NBR 7560,EXCL.ACESSOR
IOS P/JUNTA,COM DIAMETRO DE 350MM,COMPRIMENTO ATE 1,0M.FORN.
10396 | TUBO FER.FUN.DUC.C/BOLSA FLAN.SOLD.ESP.CLAS.K-9,CLAS.PRES.PN | UN | 1 | 3931.95 | 0 | 3931.95
-16,NBR 15420 E 7560,EXC.ACES.P/JUNTA,D=350MM,C=1,0M
06.201.0387-A | TUBO DE FERRO FUNDIDO DUCTIL COM BOLSA E FLANGE SOLDADOS,ESP | UN |  | 3931.95
ESSURA CLASSE K-9,CLASSE DE PRESSAO PN-16,REVESTIDO INTERNAM
ENTE COM ARGAMASSA DE CIMENTO ALUMINOSO E EXTERNAMENTE COM Z
INCO METALICO E PINTURA EPOXI NA COR VERMELHA,PARA ESGOTO SA
NITARIO,CONFORME ABNT NBR 15420 E ABNT NBR 7560,EXCL.ACESSOR
IOS P/JUNTA,COM DIAMETRO DE 350MM,COMPRIMENTO ATE 1,0M.FORN.
10396 | TUBO FER.FUN.DUC.C/BOLSA FLAN.SOLD.ESP.CLAS.K-9,CLAS.PRES.PN | UN | 1 | 3931.95 | 0 | 3931.95
-16,NBR 15420 E 7560,EXC.ACES.P/JUNTA,D=350MM,C=1,0M
06.201.0388-0 | TUBO DE FERRO FUNDIDO DUCTIL COM BOLSA E FLANGE SOLDADOS,ESP | UN |  | 4606.66
ESSURA CLASSE K-9,CLASSE DE PRESSAO PN-16,REVESTIDO INTERNAM
ENTE COM ARGAMASSA DE CIMENTO ALUMINOSO E EXTERNAMENTE COM Z
INCO METALICO E PINTURA EPOXI NA COR VERMELHA,PARA ESGOTO SA
NITARIO,CONFORME ABNT NBR 15420 E ABNT NBR 7560,EXCL.ACESSOR
IOS P/JUNTA,COM DIAMETRO DE 400MM,COMPRIMENTO ATE 1,0M.FORN.
10397 | TUBO FER.FUN.DUC.C/BOLSA FLAN.SOLD.ESP.CLAS.K-9,CLAS.PRES.PN | UN | 1 | 4606.66 | 0 | 4606.66
-16,NBR 15420 E 7560,EXC.ACES.P/JUNTA,D=400MM,C=1,0M
06.201.0388-A | TUBO DE FERRO FUNDIDO DUCTIL COM BOLSA E FLANGE SOLDADOS,ESP | UN |  | 4606.66
ESSURA CLASSE K-9,CLASSE DE PRESSAO PN-16,REVESTIDO INTERNAM
ENTE COM ARGAMASSA DE CIMENTO ALUMINOSO E EXTERNAMENTE COM Z
INCO METALICO E PINTURA EPOXI NA COR VERMELHA,PARA ESGOTO SA
NITARIO,CONFORME ABNT NBR 15420 E ABNT NBR 7560,EXCL.ACESSOR
IOS P/JUNTA,COM DIAMETRO DE 400MM,COMPRIMENTO ATE 1,0M.FORN.
10397 | TUBO FER.FUN.DUC.C/BOLSA FLAN.SOLD.ESP.CLAS.K-9,CLAS.PRES.PN | UN | 1 | 4606.66 | 0 | 4606.66
-16,NBR 15420 E 7560,EXC.ACES.P/JUNTA,D=400MM,C=1,0M
06.201.0389-0 | TUBO DE FERRO FUNDIDO DUCTIL COM BOLSA E FLANGE SOLDADOS,ESP | UN |  | 5527.11
ESSURA CLASSE K-9,CLASSE DE PRESSAO PN-16,REVESTIDO INTERNAM
ENTE COM ARGAMASSA DE CIMENTO ALUMINOSO E EXTERNAMENTE COM Z
INCO METALICO E PINTURA EPOXI NA COR VERMELHA,PARA ESGOTO SA
NITARIO,CONFORME ABNT NBR 15420 E ABNT NBR 7560,EXCL.ACESSOR
IOS P/JUNTA,COM DIAMETRO DE 450MM,COMPRIMENTO ATE 1,0M.FORN.
13733 | TUBO FER.FUND.DUC.C/BOLSA FLAN.SOLD.ESP.CLAS.K-9,CLAS.PRES.P | UN | 1 | 5527.11 | 0 | 5527.11
N-16,NBR 15420 E 7560,EXC.ACES.P/JUNTA,D=450MM,C=1,0M
06.201.0389-A | TUBO DE FERRO FUNDIDO DUCTIL COM BOLSA E FLANGE SOLDADOS,ESP | UN |  | 5527.11
ESSURA CLASSE K-9,CLASSE DE PRESSAO PN-16,REVESTIDO INTERNAM
ENTE COM ARGAMASSA DE CIMENTO ALUMINOSO E EXTERNAMENTE COM Z
INCO METALICO E PINTURA EPOXI NA COR VERMELHA,PARA ESGOTO SA
NITARIO,CONFORME ABNT NBR 15420 E ABNT NBR 7560,EXCL.ACESSOR
IOS P/JUNTA,COM DIAMETRO DE 450MM,COMPRIMENTO ATE 1,0M.FORN.
13733 | TUBO FER.FUND.DUC.C/BOLSA FLAN.SOLD.ESP.CLAS.K-9,CLAS.PRES.P | UN | 1 | 5527.11 | 0 | 5527.11
N-16,NBR 15420 E 7560,EXC.ACES.P/JUNTA,D=450MM,C=1,0M
06.201.0390-0 | TUBO DE FERRO FUNDIDO DUCTIL COM BOLSA E FLANGE SOLDADOS,ESP | UN |  | 6322.7
ESSURA CLASSE K-9,CLASSE DE PRESSAO PN-16,REVESTIDO INTERNAM
ENTE COM ARGAMASSA DE CIMENTO ALUMINOSO E EXTERNAMENTE COM Z
INCO METALICO E PINTURA EPOXI NA COR VERMELHA,PARA ESGOTO SA
NITARIO,CONFORME ABNT NBR 15420 E ABNT NBR 7560,EXCL.ACESSOR
IOS P/JUNTA,COM DIAMETRO DE 500MM,COMPRIMENTO ATE 1,0M.FORN.
10398 | TUBO FER.FUND.DUC.C/BOLSA FLAN.SOLD.ESP.CLAS.K-9,CLAS.PRES.P | UN | 1 | 6322.7 | 0 | 6322.7
N-16,NBR 15420 E 7560,EXC.ACES.P/JUNTA,D=500MM,C=1,0M
06.201.0390-A | TUBO DE FERRO FUNDIDO DUCTIL COM BOLSA E FLANGE SOLDADOS,ESP | UN |  | 6322.7
ESSURA CLASSE K-9,CLASSE DE PRESSAO PN-16,REVESTIDO INTERNAM
ENTE COM ARGAMASSA DE CIMENTO ALUMINOSO E EXTERNAMENTE COM Z
INCO METALICO E PINTURA EPOXI NA COR VERMELHA,PARA ESGOTO SA
NITARIO,CONFORME ABNT NBR 15420 E ABNT NBR 7560,EXCL.ACESSOR
IOS P/JUNTA,COM DIAMETRO DE 500MM,COMPRIMENTO ATE 1,0M.FORN.
10398 | TUBO FER.FUND.DUC.C/BOLSA FLAN.SOLD.ESP.CLAS.K-9,CLAS.PRES.P | UN | 1 | 6322.7 | 0 | 6322.7
N-16,NBR 15420 E 7560,EXC.ACES.P/JUNTA,D=500MM,C=1,0M
06.201.0391-0 | TUBO DE FERRO FUNDIDO DUCTIL COM BOLSA E FLANGE SOLDADOS,ESP | UN |  | 8548.98
ESSURA CLASSE K-9,CLASSE DE PRESSAO PN-16,REVESTIDO INTERNAM
ENTE COM ARGAMASSA DE CIMENTO ALUMINOSO E EXTERNAMENTE COM Z
INCO METALICO E PINTURA EPOXI NA COR VERMELHA,PARA ESGOTO SA
NITARIO,CONFORME ABNT NBR 15420 E ABNT NBR 7560,EXCL.ACESSOR
IOS P/JUNTA,COM DIAMETRO DE 600MM,COMPRIMENTO ATE 1,0M.FORN.
10399 | TUBO FER.FUND.DUC.C/BOLSA FLAN.SOLD.ESP.CLAS.K-9,CLAS.PRES.P | UN | 1 | 8548.98 | 0 | 8548.98
N-16,NBR 15420 E 7560,EXC.ACES.P/JUNTA,D=600MM,C=1,0M
06.201.0391-A | TUBO DE FERRO FUNDIDO DUCTIL COM BOLSA E FLANGE SOLDADOS,ESP | UN |  | 8548.98
ESSURA CLASSE K-9,CLASSE DE PRESSAO PN-16,REVESTIDO INTERNAM
ENTE COM ARGAMASSA DE CIMENTO ALUMINOSO E EXTERNAMENTE COM Z
INCO METALICO E PINTURA EPOXI NA COR VERMELHA,PARA ESGOTO SA
NITARIO,CONFORME ABNT NBR 15420 E ABNT NBR 7560,EXCL.ACESSOR
IOS P/JUNTA,COM DIAMETRO DE 600MM,COMPRIMENTO ATE 1,0M.FORN.
10399 | TUBO FER.FUND.DUC.C/BOLSA FLAN.SOLD.ESP.CLAS.K-9,CLAS.PRES.P | UN | 1 | 8548.98 | 0 | 8548.98
N-16,NBR 15420 E 7560,EXC.ACES.P/JUNTA,D=600MM,C=1,0M
06.201.0392-0 | TUBO DE FERRO FUNDIDO DUCTIL COM BOLSA E FLANGE ROSCADOS,ESP | UN |  | 14741.97
ESSURA CLASSE K-12,CLASSE DE PRESSAO PN-16,REVESTIDO INTERNA
MENTE COM ARGAMASSA DE CIMENTO ALUMINOSO E EXTERNAMENTE COM
ZINCO METALICO E PINTURA EPOXI NA COR VERMELHA,PARA ESGOTO S
ANITARIO,CONFORME ABNT NBR 15420 E ABNT NBR 7560,EXCL.ACESSO
RIOS P/JUNTA,C/DIAMETRO DE 700MM,COMPRIMENTO ATE 1,0M.FORN.
10400 | TUBO FER.FUND.DUC.C/BOLSA FLAN.ROSC.ESP.CLAS.K-12,CLAS.PRES. | UN | 1 | 14741.97 | 0 | 14741.97
PN-16,NBR 15420 E 7560,EXC.ACES.P/JUNTA,D=700MM,C=1,0M
06.201.0392-A | TUBO DE FERRO FUNDIDO DUCTIL COM BOLSA E FLANGE ROSCADOS,ESP | UN |  | 14741.97
ESSURA CLASSE K-12,CLASSE DE PRESSAO PN-16,REVESTIDO INTERNA
MENTE COM ARGAMASSA DE CIMENTO ALUMINOSO E EXTERNAMENTE COM
ZINCO METALICO E PINTURA EPOXI NA COR VERMELHA,PARA ESGOTO S
ANITARIO,CONFORME ABNT NBR 15420 E ABNT NBR 7560,EXCL.ACESSO
RIOS P/JUNTA,C/DIAMETRO DE 700MM,COMPRIMENTO ATE 1,0M.FORN.
10400 | TUBO FER.FUND.DUC.C/BOLSA FLAN.ROSC.ESP.CLAS.K-12,CLAS.PRES. | UN | 1 | 14741.97 | 0 | 14741.97
PN-16,NBR 15420 E 7560,EXC.ACES.P/JUNTA,D=700MM,C=1,0M
06.201.0411-0 | ADICIONAL DE EXTENSAO EXCEDENTE A 1,0M,POR CADA 0,5M OU FRAC | M |  | 465.18
AO EM TUBOS COM FLANGES SOLDADOS,CLASSE K-9,PN-10,REVESTIMEN
TO INTERNO COM CIMENTO ALUMINOSO,PARA ESGOTO SANITARIO,COM D
IAMETRO DE 80MM.FORNECIMENTO
10413 | ADICIONAL DE EXTENSAO EXCEDENTE A 1,00M EM TUBOS C/FLANGES S | M | 1 | 465.18 | 0 | 465.18
OLDADOS,CLASSE K-9, PN-10,PARA ESGOTO SANITARIO,C/DIAM.80MM
06.201.0411-A | ADICIONAL DE EXTENSAO EXCEDENTE A 1,0M,POR CADA 0,5M OU FRAC | M |  | 465.18
AO EM TUBOS COM FLANGES SOLDADOS,CLASSE K-9,PN-10,REVESTIMEN
TO INTERNO COM CIMENTO ALUMINOSO,PARA ESGOTO SANITARIO,COM D
IAMETRO DE 80MM.FORNECIMENTO
10413 | ADICIONAL DE EXTENSAO EXCEDENTE A 1,00M EM TUBOS C/FLANGES S | M | 1 | 465.18 | 0 | 465.18
OLDADOS,CLASSE K-9, PN-10,PARA ESGOTO SANITARIO,C/DIAM.80MM
06.201.0412-0 | ADICIONAL DE EXTENSAO EXCEDENTE A 1,0M,POR CADA 0,5M OU FRAC | M |  | 501.22
AO EM TUBOS COM FLANGES SOLDADOS,CLASSE K-9,PN-10,REVESTIMEN
TO INTERNO COM CIMENTO ALUMINOSO,PARA ESGOTO SANITARIO,COM D
IAMETRO DE 100MM.FORNECIMENTO
10414 | ADICIONAL DE EXTENSAO EXCEDENTE A 1,00M EM TUBOS C/FLANGES S | M | 1 | 501.22 | 0 | 501.22
OLDADOS,CLASSE K-9, PN-10,PARA ESGOTO SANITARIO,C/DIAM.100MM
06.201.0412-A | ADICIONAL DE EXTENSAO EXCEDENTE A 1,0M,POR CADA 0,5M OU FRAC | M |  | 501.22
AO EM TUBOS COM FLANGES SOLDADOS,CLASSE K-9,PN-10,REVESTIMEN
TO INTERNO COM CIMENTO ALUMINOSO,PARA ESGOTO SANITARIO,COM D
IAMETRO DE 100MM.FORNECIMENTO
10414 | ADICIONAL DE EXTENSAO EXCEDENTE A 1,00M EM TUBOS C/FLANGES S | M | 1 | 501.22 | 0 | 501.22
OLDADOS,CLASSE K-9, PN-10,PARA ESGOTO SANITARIO,C/DIAM.100MM
06.201.0413-0 | ADICIONAL DE EXTENSAO EXCEDENTE A 1,0M,POR CADA 0,5M OU FRAC | M |  | 659.57
AO EM TUBOS COM FLANGES SOLDADOS,CLASSE K-9,PN-10,REVESTIMEN
TO INTERNO COM CIMENTO ALUMINOSO,PARA ESGOTO SANITARIO,COM D
IAMETRO DE 150MM.FORNECIMENTO
10415 | ADICIONAL DE EXTENSAO EXCEDENTE A 1,00M EM TUBOS C/FLANGES S | M | 1 | 659.57 | 0 | 659.57
OLDADOS,CLASSE K-9, PN-10 PARA ESGOTO SANITARIO,C/DIAM.150MM
06.201.0413-A | ADICIONAL DE EXTENSAO EXCEDENTE A 1,0M,POR CADA 0,5M OU FRAC | M |  | 659.57
AO EM TUBOS COM FLANGES SOLDADOS,CLASSE K-9,PN-10,REVESTIMEN
TO INTERNO COM CIMENTO ALUMINOSO,PARA ESGOTO SANITARIO,COM D
IAMETRO DE 150MM.FORNECIMENTO
10415 | ADICIONAL DE EXTENSAO EXCEDENTE A 1,00M EM TUBOS C/FLANGES S | M | 1 | 659.57 | 0 | 659.57
OLDADOS,CLASSE K-9, PN-10 PARA ESGOTO SANITARIO,C/DIAM.150MM
06.201.0414-0 | ADICIONAL DE EXTENSAO EXCEDENTE A 1,0M,POR CADA 0,5M OU FRAC | M |  | 846.32
AO EM TUBOS COM FLANGES SOLDADOS,CLASSE K-9,PN-10,REVESTIMEN
TO INTERNO COM CIMENTO ALUMINOSO,PARA ESGOTO SANITARIO,COM D
IAMETRO DE 200MM.FORNECIMENTO
10416 | ADICIONAL DE EXTENSAO EXCEDENTE A 1,00M EM TUBOS C/FLANGES S | M | 1 | 846.32 | 0 | 846.32
OLDADOS,CLASSE K-9, PN-10,PARA ESGOTO SANITARIO,C/DIAM.200MM
06.201.0414-A | ADICIONAL DE EXTENSAO EXCEDENTE A 1,0M,POR CADA 0,5M OU FRAC | M |  | 846.32
AO EM TUBOS COM FLANGES SOLDADOS,CLASSE K-9,PN-10,REVESTIMEN
TO INTERNO COM CIMENTO ALUMINOSO,PARA ESGOTO SANITARIO,COM D
IAMETRO DE 200MM.FORNECIMENTO
10416 | ADICIONAL DE EXTENSAO EXCEDENTE A 1,00M EM TUBOS C/FLANGES S | M | 1 | 846.32 | 0 | 846.32
OLDADOS,CLASSE K-9, PN-10,PARA ESGOTO SANITARIO,C/DIAM.200MM
06.201.0415-0 | ADICIONAL DE EXTENSAO EXCEDENTE A 1,0M,POR CADA 0,5M OU FRAC | M |  | 1080.88
AO EM TUBOS COM FLANGES SOLDADOS,CLASSE K-9,PN-10,REVESTIMEN
TO INTERNO COM CIMENTO ALUMINOSO,PARA ESGOTO SANITARIO,COM D
IAMETRO DE 250MM.FORNECIMENTO
10417 | ADICIONAL DE EXTENSAO EXCEDENTE A 1,00M EM TUBOS C/FLANGES S | M | 1 | 1080.88 | 0 | 1080.88
OLDADOS,CLASSE K-9, PN-10,PARA ESGOTO SANITARIO,C/DIAM.250MM
06.201.0415-A | ADICIONAL DE EXTENSAO EXCEDENTE A 1,0M,POR CADA 0,5M OU FRAC | M |  | 1080.88
AO EM TUBOS COM FLANGES SOLDADOS,CLASSE K-9,PN-10,REVESTIMEN
TO INTERNO COM CIMENTO ALUMINOSO,PARA ESGOTO SANITARIO,COM D
IAMETRO DE 250MM.FORNECIMENTO
10417 | ADICIONAL DE EXTENSAO EXCEDENTE A 1,00M EM TUBOS C/FLANGES S | M | 1 | 1080.88 | 0 | 1080.88
OLDADOS,CLASSE K-9, PN-10,PARA ESGOTO SANITARIO,C/DIAM.250MM
06.201.0416-0 | ADICIONAL DE EXTENSAO EXCEDENTE A 1,0M,POR CADA 0,5M OU FRAC | M |  | 1288.04
AO EM TUBOS COM FLANGES SOLDADOS,CLASSE K-9,PN-10,REVESTIMEN
TO INTERNO COM CIMENTO ALUMINOSO,PARA ESGOTO SANITARIO,COM D
IAMETRO DE 300MM.FORNECIMENTO
10418 | ADICIONAL DE EXTENSAO EXCEDENTE A 1,00M EM TUBOS C/FLANGES S | M | 1 | 1288.04 | 0 | 1288.04
OLDADOS,CLASSE K-9, PN-10,PARA ESGOTO SANITARIO,C/DIAM.300MM
06.201.0416-A | ADICIONAL DE EXTENSAO EXCEDENTE A 1,0M,POR CADA 0,5M OU FRAC | M |  | 1288.04
AO EM TUBOS COM FLANGES SOLDADOS,CLASSE K-9,PN-10,REVESTIMEN
TO INTERNO COM CIMENTO ALUMINOSO,PARA ESGOTO SANITARIO,COM D
IAMETRO DE 300MM.FORNECIMENTO
10418 | ADICIONAL DE EXTENSAO EXCEDENTE A 1,00M EM TUBOS C/FLANGES S | M | 1 | 1288.04 | 0 | 1288.04
OLDADOS,CLASSE K-9, PN-10,PARA ESGOTO SANITARIO,C/DIAM.300MM
06.201.0417-0 | ADICIONAL DE EXTENSAO EXCEDENTE A 1,0M,POR CADA 0,5M OU FRAC | M |  | 1539.67
AO EM TUBOS COM FLANGES SOLDADOS,CLASSE K-9,PN-10,REVESTIMEN
TO INTERNO COM CIMENTO ALUMINOSO,PARA ESGOTO SANITARIO,COM D
IAMETRO DE 350MM.FORNECIMENTO
10419 | ADICIONAL DE EXTENSAO EXCEDENTE A 1,00M EM TUBOS C/FLANGES S | M | 1 | 1539.67 | 0 | 1539.67
OLDADOS,CLASSE K-9, PN-10,PARA ESGOTO SANITARIO,C/DIAM.350MM
06.201.0417-A | ADICIONAL DE EXTENSAO EXCEDENTE A 1,0M,POR CADA 0,5M OU FRAC | M |  | 1539.67
AO EM TUBOS COM FLANGES SOLDADOS,CLASSE K-9,PN-10,REVESTIMEN
TO INTERNO COM CIMENTO ALUMINOSO,PARA ESGOTO SANITARIO,COM D
IAMETRO DE 350MM.FORNECIMENTO
10419 | ADICIONAL DE EXTENSAO EXCEDENTE A 1,00M EM TUBOS C/FLANGES S | M | 1 | 1539.67 | 0 | 1539.67
OLDADOS,CLASSE K-9, PN-10,PARA ESGOTO SANITARIO,C/DIAM.350MM
06.201.0418-0 | ADICIONAL DE EXTENSAO EXCEDENTE A 1,0M,POR CADA 0,5M OU FRAC | M |  | 1716.67
AO EM TUBOS COM FLANGES SOLDADOS,CLASSE K-9,PN-10,REVESTIMEN
TO INTERNO COM CIMENTO ALUMINOSO,PARA ESGOTO SANITARIO,COM D
IAMETRO DE 400MM.FORNECIMENTO
10420 | ADICIONAL DE EXTENSAO EXCEDENTE A 1,00M EM TUBOS C/FLANGES S | M | 1 | 1716.67 | 0 | 1716.67
OLDADOS,CLASSE K-9, PN-10,PARA ESGOTO SANITARIO,C/DIAM.400MM
06.201.0418-A | ADICIONAL DE EXTENSAO EXCEDENTE A 1,0M,POR CADA 0,5M OU FRAC | M |  | 1716.67
AO EM TUBOS COM FLANGES SOLDADOS,CLASSE K-9,PN-10,REVESTIMEN
TO INTERNO COM CIMENTO ALUMINOSO,PARA ESGOTO SANITARIO,COM D
IAMETRO DE 400MM.FORNECIMENTO
10420 | ADICIONAL DE EXTENSAO EXCEDENTE A 1,00M EM TUBOS C/FLANGES S | M | 1 | 1716.67 | 0 | 1716.67
OLDADOS,CLASSE K-9, PN-10,PARA ESGOTO SANITARIO,C/DIAM.400MM
06.201.0419-0 | ADICIONAL DE EXTENSAO EXCEDENTE A 1,0M,POR CADA 0,5M OU FRAC | M |  | 1979.79
AO EM TUBOS COM FLANGES SOLDADOS,CLASSE K-9,PN-10,REVESTIMEN
TO INTERNO COM CIMENTO ALUMINOSO,PARA ESGOTO SANITARIO,COM D
IAMETRO DE 450MM.FORNECIMENTO
10421 | ADICIONAL DE EXTENSAO EXCEDENTE A 1,00M EM TUBOS C/FLANGES S | M | 1 | 1979.79 | 0 | 1979.79
OLDADOS,CLASSE K-9, PN-10,PARA ESGOTO SANITARIO,C/DIAM.450MM
06.201.0419-A | ADICIONAL DE EXTENSAO EXCEDENTE A 1,0M,POR CADA 0,5M OU FRAC | M |  | 1979.79
AO EM TUBOS COM FLANGES SOLDADOS,CLASSE K-9,PN-10,REVESTIMEN
TO INTERNO COM CIMENTO ALUMINOSO,PARA ESGOTO SANITARIO,COM D
IAMETRO DE 450MM.FORNECIMENTO
10421 | ADICIONAL DE EXTENSAO EXCEDENTE A 1,00M EM TUBOS C/FLANGES S | M | 1 | 1979.79 | 0 | 1979.79
OLDADOS,CLASSE K-9, PN-10,PARA ESGOTO SANITARIO,C/DIAM.450MM
06.201.0420-0 | ADICIONAL DE EXTENSAO EXCEDENTE A 1,0M,POR CADA 0,5M OU FRAC | M |  | 2223.32
AO EM TUBOS COM FLANGES SOLDADOS,CLASSE K-9,PN-10,REVESTIMEN
TO INTERNO COM CIMENTO ALUMINOSO,PARA ESGOTO SANITARIO,COM D
IAMETRO DE 500MM.FORNECIMENTO
10422 | ADICIONAL DE EXTENSAO EXCEDENTE A 1,00M EM TUBOS C/FLANGES S | M | 1 | 2223.32 | 0 | 2223.32
OLDADOS,CLASSE K-9, PN-10,PARA ESGOTO SANITARIO,C/DIAM.500MM
06.201.0420-A | ADICIONAL DE EXTENSAO EXCEDENTE A 1,0M,POR CADA 0,5M OU FRAC | M |  | 2223.32
AO EM TUBOS COM FLANGES SOLDADOS,CLASSE K-9,PN-10,REVESTIMEN
TO INTERNO COM CIMENTO ALUMINOSO,PARA ESGOTO SANITARIO,COM D
IAMETRO DE 500MM.FORNECIMENTO
10422 | ADICIONAL DE EXTENSAO EXCEDENTE A 1,00M EM TUBOS C/FLANGES S | M | 1 | 2223.32 | 0 | 2223.32
OLDADOS,CLASSE K-9, PN-10,PARA ESGOTO SANITARIO,C/DIAM.500MM
06.201.0421-0 | ADICIONAL DE EXTENSAO EXCEDENTE A 1,0M,POR CADA 0,5M OU FRAC | M |  | 2909.42
AO EM TUBOS COM FLANGES SOLDADOS,CLASSE K-9,PN-10,REVESTIMEN
TO INTERNO COM CIMENTO ALUMINOSO,PARA ESGOTO SANITARIO,COM D
IAMETRO DE 600MM.FORNECIMENTO
10423 | ADICIONAL DE EXTENSAO EXCEDENTE A 1,00M EM TUBOS C/FLANGES S | M | 1 | 2909.42 | 0 | 2909.42
OLDADOS,CLASSE K-9, PN-10,PARA ESGOTO SANITARIO,C/DIAM.600MM
06.201.0421-A | ADICIONAL DE EXTENSAO EXCEDENTE A 1,0M,POR CADA 0,5M OU FRAC | M |  | 2909.42
AO EM TUBOS COM FLANGES SOLDADOS,CLASSE K-9,PN-10,REVESTIMEN
TO INTERNO COM CIMENTO ALUMINOSO,PARA ESGOTO SANITARIO,COM D
IAMETRO DE 600MM.FORNECIMENTO
10423 | ADICIONAL DE EXTENSAO EXCEDENTE A 1,00M EM TUBOS C/FLANGES S | M | 1 | 2909.42 | 0 | 2909.42
OLDADOS,CLASSE K-9, PN-10,PARA ESGOTO SANITARIO,C/DIAM.600MM
06.201.0422-0 | ADICIONAL DE EXTENSAO EXCEDENTE A 1,0M,POR CADA 0,5M OU FRAC | M |  | 3910.99
AO EM TUBOS COM FLANGES ROSCADOS,CLASSE K-12,PN-10,REVESTIME
NTO INTERNO COM CIMENTO ALUMINOSO,PARA ESGOTO SANITARIO,COM
DIAMETRO DE 700MM.FORNECIMENTO
10424 | ADICIONAL DE EXTENSAO EXCEDENTE A 1,00M EM TUBOS C/FLANGES R | M | 1 | 3910.99 | 0 | 3910.99
OSCADOS,CLASSE K-12,PN-10,PARA ESGOTO SANITARIO,C/DIAM.700MM
06.201.0422-A | ADICIONAL DE EXTENSAO EXCEDENTE A 1,0M,POR CADA 0,5M OU FRAC | M |  | 3910.99
AO EM TUBOS COM FLANGES ROSCADOS,CLASSE K-12,PN-10,REVESTIME
NTO INTERNO COM CIMENTO ALUMINOSO,PARA ESGOTO SANITARIO,COM
DIAMETRO DE 700MM.FORNECIMENTO
10424 | ADICIONAL DE EXTENSAO EXCEDENTE A 1,00M EM TUBOS C/FLANGES R | M | 1 | 3910.99 | 0 | 3910.99
OSCADOS,CLASSE K-12,PN-10,PARA ESGOTO SANITARIO,C/DIAM.700MM
06.201.0423-0 | ADICIONAL DE EXTENSAO EXCEDENTE A 1,0M,POR CADA 0,5M OU FRAC | M |  | 4668.17
AO EM TUBOS COM FLANGES ROSCADOS,CLASSE K-12,PN-10,REVESTIME
NTO INTERNO COM CIMENTO ALUMINOSO,PARA ESGOTO SANITARIO,COM
DIAMETRO DE 800MM.FORNECIMENTO
10425 | ADICIONAL DE EXTENSAO EXCEDENTE A 1,00M EM TUBOS C/FLANGES R | M | 1 | 4668.17 | 0 | 4668.17
OSCADOS,CLASSE K-12,PN-10,PARA ESGOTO SANITARIO,C/DIAM.800MM
06.201.0423-A | ADICIONAL DE EXTENSAO EXCEDENTE A 1,0M,POR CADA 0,5M OU FRAC | M |  | 4668.17
AO EM TUBOS COM FLANGES ROSCADOS,CLASSE K-12,PN-10,REVESTIME
NTO INTERNO COM CIMENTO ALUMINOSO,PARA ESGOTO SANITARIO,COM
DIAMETRO DE 800MM.FORNECIMENTO
10425 | ADICIONAL DE EXTENSAO EXCEDENTE A 1,00M EM TUBOS C/FLANGES R | M | 1 | 4668.17 | 0 | 4668.17
OSCADOS,CLASSE K-12,PN-10,PARA ESGOTO SANITARIO,C/DIAM.800MM
06.201.0424-0 | ADICIONAL DE EXTENSAO EXCEDENTE A 1,0M,POR CADA 0,5M OU FRAC | M |  | 7096.62
AO EM TUBOS COM FLANGES ROSCADOS,CLASSE K-12,PN-10,REVESTIME
NTO INTERNO COM CIMENTO ALUMINOSO,PARA ESGOTO SANITARIO,COM
DIAMETRO DE 900MM.FORNECIMENTO
10426 | ADICIONAL DE EXTENSAO EXCEDENTE A 1,00M EM TUBOS C/FLANGES R | M | 1 | 7096.62 | 0 | 7096.62
OSCADOS,CLASSE K-12,PN-10,PARA ESGOTO SANITARIO,C/DIAM.900MM
06.201.0424-A | ADICIONAL DE EXTENSAO EXCEDENTE A 1,0M,POR CADA 0,5M OU FRAC | M |  | 7096.62
AO EM TUBOS COM FLANGES ROSCADOS,CLASSE K-12,PN-10,REVESTIME
NTO INTERNO COM CIMENTO ALUMINOSO,PARA ESGOTO SANITARIO,COM
DIAMETRO DE 900MM.FORNECIMENTO
10426 | ADICIONAL DE EXTENSAO EXCEDENTE A 1,00M EM TUBOS C/FLANGES R | M | 1 | 7096.62 | 0 | 7096.62
OSCADOS,CLASSE K-12,PN-10,PARA ESGOTO SANITARIO,C/DIAM.900MM
06.201.0425-0 | ADICIONAL DE EXTENSAO EXCEDENTE A 1,0M,POR CADA 0,5M OU FRAC | M |  | 8356.67
AO EM TUBOS COM FLANGES ROSCADOS,CLASSE K-12,PN-10,REVESTIME
NTO INTERNO COM CIMENTO ALUMINOSO,PARA ESGOTO SANITARIO,COM
DIAMETRO DE 1000MM.FORNECIMENTO
10427 | ADICIONAL DE EXTENSAO EXCEDENTE A 1,00M EM TUBOS C/FLANGES R | M | 1 | 8356.67 | 0 | 8356.67
OSCADOS,CLASSE K-12,PN-10,P/ESGOTO SANITARIO,C/DIAM.1000MM
06.201.0425-A | ADICIONAL DE EXTENSAO EXCEDENTE A 1,0M,POR CADA 0,5M OU FRAC | M |  | 8356.67
AO EM TUBOS COM FLANGES ROSCADOS,CLASSE K-12,PN-10,REVESTIME
NTO INTERNO COM CIMENTO ALUMINOSO,PARA ESGOTO SANITARIO,COM
DIAMETRO DE 1000MM.FORNECIMENTO
10427 | ADICIONAL DE EXTENSAO EXCEDENTE A 1,00M EM TUBOS C/FLANGES R | M | 1 | 8356.67 | 0 | 8356.67
OSCADOS,CLASSE K-12,PN-10,P/ESGOTO SANITARIO,C/DIAM.1000MM
06.201.0426-0 | ADICIONAL DE EXTENSAO EXCEDENTE A 1,0M,POR CADA 0,5M OU FRAC | M |  | 11127.99
AO EM TUBOS COM FLANGES ROSCADOS,CLASSE K-12,PN-10,REVESTIME
NTO INTERNO COM CIMENTO ALUMINOSO,PARA ESGOTO SANITARIO,COM
DIAMETRO DE 1200MM.FORNECIMENTO
10428 | ADICIONAL DE EXTENSAO EXCEDENTE A 1,00M EM TUBOS C/FLANGES R | M | 1 | 11127.99 | 0 | 11127.99
OSCADOS,CLASSE K-12,PN-10,P/ESGOTO SANITARIO,C/DIAM.1200MM
06.201.0426-A | ADICIONAL DE EXTENSAO EXCEDENTE A 1,0M,POR CADA 0,5M OU FRAC | M |  | 11127.99
AO EM TUBOS COM FLANGES ROSCADOS,CLASSE K-12,PN-10,REVESTIME
NTO INTERNO COM CIMENTO ALUMINOSO,PARA ESGOTO SANITARIO,COM
DIAMETRO DE 1200MM.FORNECIMENTO
10428 | ADICIONAL DE EXTENSAO EXCEDENTE A 1,00M EM TUBOS C/FLANGES R | M | 1 | 11127.99 | 0 | 11127.99
OSCADOS,CLASSE K-12,PN-10,P/ESGOTO SANITARIO,C/DIAM.1200MM
06.201.0431-0 | ADICIONAL DE EXTENSAO EXCEDENTE A 1,0M,POR CADA 0,5M OU FRAC | M |  | 465.18
AO EM TUBOS COM FLANGES SOLDADOS,CLASSE K-9,PN-16,REVESTIMEN
TO INTERNO COM CIMENTO ALUMINOSO,PARA ESGOTO SANITARIO,COM D
IAMETRO DE 80MM.FORNECIMENTO
10429 | ADICIONAL DE EXTENSAO EXCEDENTE A 1,00M EM TUBOS C/FLANGES S | M | 1 | 465.18 | 0 | 465.18
OLDADOS,CLASSE K-9, PN-16,PARA ESGOTO SANITARIO,C/DIAM.80MM
06.201.0431-A | ADICIONAL DE EXTENSAO EXCEDENTE A 1,0M,POR CADA 0,5M OU FRAC | M |  | 465.18
AO EM TUBOS COM FLANGES SOLDADOS,CLASSE K-9,PN-16,REVESTIMEN
TO INTERNO COM CIMENTO ALUMINOSO,PARA ESGOTO SANITARIO,COM D
IAMETRO DE 80MM.FORNECIMENTO
10429 | ADICIONAL DE EXTENSAO EXCEDENTE A 1,00M EM TUBOS C/FLANGES S | M | 1 | 465.18 | 0 | 465.18
OLDADOS,CLASSE K-9, PN-16,PARA ESGOTO SANITARIO,C/DIAM.80MM
06.201.0432-0 | ADICIONAL DE EXTENSAO EXCEDENTE A 1,0M,POR CADA 0,5M OU FRAC | M |  | 501.22
AO EM TUBOS COM FLANGES SOLDADOS,CLASSE K-9,PN-16,REVESTIMEN
TO INTERNO COM CIMENTO ALUMINOSO,PARA ESGOTO SANITARIO,COM D
IAMETRO DE 100MM.FORNECIMENTO
10430 | ADICIONAL DE EXTENSAO EXCEDENTE A 1,00M EM TUBOS C/FLANGES S | M | 1 | 501.22 | 0 | 501.22
OLDADOS,CLASSE K-9, PN-16,PARA ESGOTO SANITARIO,C/DIAM.100MM
06.201.0432-A | ADICIONAL DE EXTENSAO EXCEDENTE A 1,0M,POR CADA 0,5M OU FRAC | M |  | 501.22
AO EM TUBOS COM FLANGES SOLDADOS,CLASSE K-9,PN-16,REVESTIMEN
TO INTERNO COM CIMENTO ALUMINOSO,PARA ESGOTO SANITARIO,COM D
IAMETRO DE 100MM.FORNECIMENTO
10430 | ADICIONAL DE EXTENSAO EXCEDENTE A 1,00M EM TUBOS C/FLANGES S | M | 1 | 501.22 | 0 | 501.22
OLDADOS,CLASSE K-9, PN-16,PARA ESGOTO SANITARIO,C/DIAM.100MM
06.201.0433-0 | ADICIONAL DE EXTENSAO EXCEDENTE A 1,0M,POR CADA 0,5M OU FRAC | M |  | 659.57
AO EM TUBOS COM FLANGES SOLDADOS,CLASSE K-9,PN-16,REVESTIMEN
TO INTERNO COM CIMENTO ALUMINOSO,PARA ESGOTO SANITARIO,COM D
IAMETRO DE 150MM.FORNECIMENTO
10431 | ADICIONAL DE EXTENSAO EXCEDENTE A 1,00M EM TUBOS C/FLANGES S | M | 1 | 659.57 | 0 | 659.57
OLDADOS,CLASSE K-9, PN-16,PARA ESGOTO SANITARIO,C/DIAM.150MM
06.201.0433-A | ADICIONAL DE EXTENSAO EXCEDENTE A 1,0M,POR CADA 0,5M OU FRAC | M |  | 659.57
AO EM TUBOS COM FLANGES SOLDADOS,CLASSE K-9,PN-16,REVESTIMEN
TO INTERNO COM CIMENTO ALUMINOSO,PARA ESGOTO SANITARIO,COM D
IAMETRO DE 150MM.FORNECIMENTO
10431 | ADICIONAL DE EXTENSAO EXCEDENTE A 1,00M EM TUBOS C/FLANGES S | M | 1 | 659.57 | 0 | 659.57
OLDADOS,CLASSE K-9, PN-16,PARA ESGOTO SANITARIO,C/DIAM.150MM
06.201.0434-0 | ADICIONAL DE EXTENSAO EXCEDENTE A 1,0M,POR CADA 0,5M OU FRAC | M |  | 846.32
AO EM TUBOS COM FLANGES SOLDADOS,CLASSE K-9,PN-16,REVESTIMEN
TO INTERNO COM CIMENTO ALUMINOSO,PARA ESGOTO SANITARIO,COM D
IAMETRO DE 200MM.FORNECIMENTO
10432 | ADICIONAL DE EXTENSAO EXCEDENTE A 1,00M EM TUBOS C/FLANGES S | M | 1 | 846.32 | 0 | 846.32
OLDADOS,CLASSE K-9, PN-16,PARA ESGOTO SANITARIO,C/DIAM.200MM
06.201.0434-A | ADICIONAL DE EXTENSAO EXCEDENTE A 1,0M,POR CADA 0,5M OU FRAC | M |  | 846.32
AO EM TUBOS COM FLANGES SOLDADOS,CLASSE K-9,PN-16,REVESTIMEN
TO INTERNO COM CIMENTO ALUMINOSO,PARA ESGOTO SANITARIO,COM D
IAMETRO DE 200MM.FORNECIMENTO
10432 | ADICIONAL DE EXTENSAO EXCEDENTE A 1,00M EM TUBOS C/FLANGES S | M | 1 | 846.32 | 0 | 846.32
OLDADOS,CLASSE K-9, PN-16,PARA ESGOTO SANITARIO,C/DIAM.200MM
06.201.0435-0 | ADICIONAL DE EXTENSAO EXCEDENTE A 1,0M,POR CADA 0,5M OU FRAC | M |  | 1080.87
AO EM TUBOS COM FLANGES SOLDADOS,CLASSE K-9,PN-16,REVESTIMEN
TO INTERNO COM CIMENTO ALUMINOSO,PARA ESGOTO SANITARIO,COM D
IAMETRO DE 250MM.FORNECIMENTO
10433 | ADICIONAL DE EXTENSAO EXCEDENTE A 1,00M EM TUBOS C/FLANGES S | M | 1 | 1080.87 | 0 | 1080.87
OLDADOS,CLASSE K-9, PN-16,PARA ESGOTO SANITARIO,C/DIAM.250MM
06.201.0435-A | ADICIONAL DE EXTENSAO EXCEDENTE A 1,0M,POR CADA 0,5M OU FRAC | M |  | 1080.87
AO EM TUBOS COM FLANGES SOLDADOS,CLASSE K-9,PN-16,REVESTIMEN
TO INTERNO COM CIMENTO ALUMINOSO,PARA ESGOTO SANITARIO,COM D
IAMETRO DE 250MM.FORNECIMENTO
10433 | ADICIONAL DE EXTENSAO EXCEDENTE A 1,00M EM TUBOS C/FLANGES S | M | 1 | 1080.87 | 0 | 1080.87
OLDADOS,CLASSE K-9, PN-16,PARA ESGOTO SANITARIO,C/DIAM.250MM
06.201.0436-0 | ADICIONAL DE EXTENSAO EXCEDENTE A 1,0M,POR CADA 0,5M OU FRAC | M |  | 1288.02
AO EM TUBOS COM FLANGES SOLDADOS,CLASSE K-9,PN-16,REVESTIMEN
TO INTERNO COM CIMENTO ALUMINOSO,PARA ESGOTO SANITARIO,COM D
IAMETRO DE 300MM.FORNECIMENTO
10434 | ADICIONAL DE EXTENSAO EXCEDENTE A 1,00M EM TUBOS C/FLANGES S | M | 1 | 1288.02 | 0 | 1288.02
OLDADOS,CLASSE K-9, PN-16,PARA ESGOTO SANITARIO,C/DIAM.300MM
06.201.0436-A | ADICIONAL DE EXTENSAO EXCEDENTE A 1,0M,POR CADA 0,5M OU FRAC | M |  | 1288.02
AO EM TUBOS COM FLANGES SOLDADOS,CLASSE K-9,PN-16,REVESTIMEN
TO INTERNO COM CIMENTO ALUMINOSO,PARA ESGOTO SANITARIO,COM D
IAMETRO DE 300MM.FORNECIMENTO
10434 | ADICIONAL DE EXTENSAO EXCEDENTE A 1,00M EM TUBOS C/FLANGES S | M | 1 | 1288.02 | 0 | 1288.02
OLDADOS,CLASSE K-9, PN-16,PARA ESGOTO SANITARIO,C/DIAM.300MM
06.201.0437-0 | ADICIONAL DE EXTENSAO EXCEDENTE A 1,0M,POR CADA 0,5M OU FRAC | M |  | 1539.61
AO EM TUBOS COM FLANGES SOLDADOS,CLASSE K-9,PN-16,REVESTIMEN
TO INTERNO COM CIMENTO ALUMINOSO,PARA ESGOTO SANITARIO,COM D
IAMETRO DE 350MM.FORNECIMENTO
10435 | ADICIONAL DE EXTENSAO EXCEDENTE A 1,00M EM TUBOS C/FLANGES S | M | 1 | 1539.61 | 0 | 1539.61
OLDADOS,CLASSE K-9, PN-16,PARA ESGOTO SANITARIO,C/DIAM.350MM
06.201.0437-A | ADICIONAL DE EXTENSAO EXCEDENTE A 1,0M,POR CADA 0,5M OU FRAC | M |  | 1539.61
AO EM TUBOS COM FLANGES SOLDADOS,CLASSE K-9,PN-16,REVESTIMEN
TO INTERNO COM CIMENTO ALUMINOSO,PARA ESGOTO SANITARIO,COM D
IAMETRO DE 350MM.FORNECIMENTO
10435 | ADICIONAL DE EXTENSAO EXCEDENTE A 1,00M EM TUBOS C/FLANGES S | M | 1 | 1539.61 | 0 | 1539.61
OLDADOS,CLASSE K-9, PN-16,PARA ESGOTO SANITARIO,C/DIAM.350MM
06.201.0438-0 | ADICIONAL DE EXTENSAO EXCEDENTE A 1,0M,POR CADA 0,5M OU FRAC | M |  | 1716.65
AO EM TUBOS COM FLANGES SOLDADOS,CLASSE K-9,PN-16,REVESTIMEN
TO INTERNO COM CIMENTO ALUMINOSO,PARA ESGOTO SANITARIO,COM D
IAMETRO DE 400MM.FORNECIMENTO
10436 | ADICIONAL DE EXTENSAO EXCEDENTE A 1,00M EM TUBOS C/FLANGES S | M | 1 | 1716.65 | 0 | 1716.65
OLDADOS,CLASSE K-9, PN-16,PARA ESGOTO SANITARIO,C/DIAM.400MM
06.201.0438-A | ADICIONAL DE EXTENSAO EXCEDENTE A 1,0M,POR CADA 0,5M OU FRAC | M |  | 1716.65
AO EM TUBOS COM FLANGES SOLDADOS,CLASSE K-9,PN-16,REVESTIMEN
TO INTERNO COM CIMENTO ALUMINOSO,PARA ESGOTO SANITARIO,COM D
IAMETRO DE 400MM.FORNECIMENTO
10436 | ADICIONAL DE EXTENSAO EXCEDENTE A 1,00M EM TUBOS C/FLANGES S | M | 1 | 1716.65 | 0 | 1716.65
OLDADOS,CLASSE K-9, PN-16,PARA ESGOTO SANITARIO,C/DIAM.400MM
06.201.0439-0 | ADICIONAL DE EXTENSAO EXCEDENTE A 1,0M,POR CADA 0,5M OU FRAC | M |  | 1979.73
AO EM TUBOS COM FLANGES SOLDADOS,CLASSE K-9,PN-16,REVESTIMEN
TO INTERNO COM CIMENTO ALUMINOSO,PARA ESGOTO SANITARIO,COM D
IAMETRO DE 450MM.FORNECIMENTO
10437 | ADICIONAL DE EXTENSAO EXCEDENTE A 1,00M EM TUBOS C/FLANGES S | M | 1 | 1979.73 | 0 | 1979.73
OLDADOS,CLASSE K-9, PN-16,PARA ESGOTO SANITARIO,C/DIAM.450MM
06.201.0439-A | ADICIONAL DE EXTENSAO EXCEDENTE A 1,0M,POR CADA 0,5M OU FRAC | M |  | 1979.73
AO EM TUBOS COM FLANGES SOLDADOS,CLASSE K-9,PN-16,REVESTIMEN
TO INTERNO COM CIMENTO ALUMINOSO,PARA ESGOTO SANITARIO,COM D
IAMETRO DE 450MM.FORNECIMENTO
10437 | ADICIONAL DE EXTENSAO EXCEDENTE A 1,00M EM TUBOS C/FLANGES S | M | 1 | 1979.73 | 0 | 1979.73
OLDADOS,CLASSE K-9, PN-16,PARA ESGOTO SANITARIO,C/DIAM.450MM
06.201.0440-0 | ADICIONAL DE EXTENSAO EXCEDENTE A 1,0M,POR CADA 0,5M OU FRAC | M |  | 2223.32
AO EM TUBOS COM FLANGES SOLDADOS,CLASSE K-9,PN-16,REVESTIMEN
TO INTERNO COM CIMENTO ALUMINOSO,PARA ESGOTO SANITARIO,COM D
IAMETRO DE 500MM.FORNECIMENTO
10438 | ADICIONAL DE EXTENSAO EXCEDENTE A 1,00M EM TUBOS C/FLANGES S | M | 1 | 2223.32 | 0 | 2223.32
OLDADOS,CLASSE K-9, PN-16,PARA ESGOTO SANITARIO,C/DIAM.500MM
06.201.0440-A | ADICIONAL DE EXTENSAO EXCEDENTE A 1,0M,POR CADA 0,5M OU FRAC | M |  | 2223.32
AO EM TUBOS COM FLANGES SOLDADOS,CLASSE K-9,PN-16,REVESTIMEN
TO INTERNO COM CIMENTO ALUMINOSO,PARA ESGOTO SANITARIO,COM D
IAMETRO DE 500MM.FORNECIMENTO
10438 | ADICIONAL DE EXTENSAO EXCEDENTE A 1,00M EM TUBOS C/FLANGES S | M | 1 | 2223.32 | 0 | 2223.32
OLDADOS,CLASSE K-9, PN-16,PARA ESGOTO SANITARIO,C/DIAM.500MM
06.201.0441-0 | ADICIONAL DE EXTENSAO EXCEDENTE A 1,0M,POR CADA 0,5M OU FRAC | M |  | 2909.43
AO EM TUBOS COM FLANGES SOLDADOS,CLASSE K-9,PN-16,REVESTIMEN
TO INTERNO COM CIMENTO ALUMINOSO,PARA ESGOTO SANITARIO,COM D
IAMETRO DE 600MM.FORNECIMENTO
10439 | ADICIONAL DE EXTENSAO EXCEDENTE A 1,00M EM TUBOS C/FLANGES S | M | 1 | 2909.43 | 0 | 2909.43
OLDADOS,CLASSE K-9, PN-16,PARA ESGOTO SANITARIO,C/DIAM.600MM
06.201.0441-A | ADICIONAL DE EXTENSAO EXCEDENTE A 1,0M,POR CADA 0,5M OU FRAC | M |  | 2909.43
AO EM TUBOS COM FLANGES SOLDADOS,CLASSE K-9,PN-16,REVESTIMEN
TO INTERNO COM CIMENTO ALUMINOSO,PARA ESGOTO SANITARIO,COM D
IAMETRO DE 600MM.FORNECIMENTO
10439 | ADICIONAL DE EXTENSAO EXCEDENTE A 1,00M EM TUBOS C/FLANGES S | M | 1 | 2909.43 | 0 | 2909.43
OLDADOS,CLASSE K-9, PN-16,PARA ESGOTO SANITARIO,C/DIAM.600MM
06.201.0442-0 | ADICIONAL DE EXTENSAO EXCEDENTE A 1,0M,POR CADA 0,5M OU FRAC | M |  | 4980.03
AO EM TUBOS COM FLANGES ROSCADOS,CLASSE K-12,PN-16,REVESTIME
NTO INTERNO COM CIMENTO ALUMINOSO,PARA ESGOTO SANITARIO,COM
DIAMETRO DE 700MM.FORNECIMENTO
10440 | ADICIONAL DE EXTENSAO EXCEDENTE A 1,00M EM TUBOS,C/FLANGES R | M | 1 | 4980.03 | 0 | 4980.03
OSCADOS,CLASSE K-12,PN-16,PARA ESGOTO SANITARIO,C/DIAM.700MM
06.201.0442-A | ADICIONAL DE EXTENSAO EXCEDENTE A 1,0M,POR CADA 0,5M OU FRAC | M |  | 4980.03
AO EM TUBOS COM FLANGES ROSCADOS,CLASSE K-12,PN-16,REVESTIME
NTO INTERNO COM CIMENTO ALUMINOSO,PARA ESGOTO SANITARIO,COM
DIAMETRO DE 700MM.FORNECIMENTO
10440 | ADICIONAL DE EXTENSAO EXCEDENTE A 1,00M EM TUBOS,C/FLANGES R | M | 1 | 4980.03 | 0 | 4980.03
OSCADOS,CLASSE K-12,PN-16,PARA ESGOTO SANITARIO,C/DIAM.700MM
06.201.0443-0 | ADICIONAL DE EXTENSAO EXCEDENTE A 1,0M,POR CADA 0,5M OU FRAC | M |  | 26422.41
AO EM TUBOS COM FLANGES INTEGRAL FUNDIDOS,CLASSE K-14,PN-16,
REVESTIMENTO INTERNO COM CIMENTO ALUMINOSO,PARA ESGOTO SANIT
ARIO,COM DIAMETRO DE 800MM.FORNECIMENTO
10401 | ADICIONAL DE EXTENSAO EXCEDENTE A 1,0M EM TUBOS C/FLANGES IN | M | 1 | 26422.41 | 0 | 26422.41
TEGRAL FUNDIDOS,CLASSE K-14,PN-16,P/ESG.SANIT,C/DIAM.800MM
06.201.0443-A | ADICIONAL DE EXTENSAO EXCEDENTE A 1,0M,POR CADA 0,5M OU FRAC | M |  | 26422.41
AO EM TUBOS COM FLANGES INTEGRAL FUNDIDOS,CLASSE K-14,PN-16,
REVESTIMENTO INTERNO COM CIMENTO ALUMINOSO,PARA ESGOTO SANIT
ARIO,COM DIAMETRO DE 800MM.FORNECIMENTO
10401 | ADICIONAL DE EXTENSAO EXCEDENTE A 1,0M EM TUBOS C/FLANGES IN | M | 1 | 26422.41 | 0 | 26422.41
TEGRAL FUNDIDOS,CLASSE K-14,PN-16,P/ESG.SANIT,C/DIAM.800MM
06.201.0444-0 | ADICIONAL DE EXTENSAO EXCEDENTE A 1,0M,POR CADA 0,5M OU FRAC | M |  | 18886.27
AO EM TUBOS COM FLANGES INTEGRAL FUNDIDOS,CLASSE K-14,PN-16,
REVESTIMENTO INTERNO COM CIMENTO ALUMINOSO,PARA ESGOTO SANIT
ARIO,COM DIAMETRO DE 900MM.FORNECIMENTO
10402 | ADICIONAL DE EXTENSAO EXCEDENTE A 1,0M EM TUBOS C/FLANGES IN | M | 1 | 18886.27 | 0 | 18886.27
TEGRAL FUNDIDOS,CLASSE,K-14,PN-16,P/ESG.SANIT,C/DIAM.900MM
06.201.0444-A | ADICIONAL DE EXTENSAO EXCEDENTE A 1,0M,POR CADA 0,5M OU FRAC | M |  | 18886.27
AO EM TUBOS COM FLANGES INTEGRAL FUNDIDOS,CLASSE K-14,PN-16,
REVESTIMENTO INTERNO COM CIMENTO ALUMINOSO,PARA ESGOTO SANIT
ARIO,COM DIAMETRO DE 900MM.FORNECIMENTO
10402 | ADICIONAL DE EXTENSAO EXCEDENTE A 1,0M EM TUBOS C/FLANGES IN | M | 1 | 18886.27 | 0 | 18886.27
TEGRAL FUNDIDOS,CLASSE,K-14,PN-16,P/ESG.SANIT,C/DIAM.900MM
06.201.0445-0 | ADICIONAL DE EXTENSAO EXCEDENTE A 1,0M,POR CADA 0,5M OU FRAC | M |  | 29162.09
AO EM TUBOS COM FLANGES INTEGRAL FUNDIDOS,CLASSE K-14,PN-16,
REVESTIMENTO INTERNO COM CIMENTO ALUMINOSO,PARA ESGOTO SANIT
ARIO,COM DIAMETRO DE 1000MM.FORNECIMENTO
10403 | ADICIONAL DE EXTENSAO EXCEDENTE A 1,0M EM TUBOS C/FLANGES IN | M | 1 | 29162.09 | 0 | 29162.09
TEGRAL FUNDIDOS,CLASSE K-14,PN16,P/ESG.SANIT,C/DIAM.1000MM
06.201.0445-A | ADICIONAL DE EXTENSAO EXCEDENTE A 1,0M,POR CADA 0,5M OU FRAC | M |  | 29162.09
AO EM TUBOS COM FLANGES INTEGRAL FUNDIDOS,CLASSE K-14,PN-16,
REVESTIMENTO INTERNO COM CIMENTO ALUMINOSO,PARA ESGOTO SANIT
ARIO,COM DIAMETRO DE 1000MM.FORNECIMENTO
10403 | ADICIONAL DE EXTENSAO EXCEDENTE A 1,0M EM TUBOS C/FLANGES IN | M | 1 | 29162.09 | 0 | 29162.09
TEGRAL FUNDIDOS,CLASSE K-14,PN16,P/ESG.SANIT,C/DIAM.1000MM
06.201.0446-0 | ADICIONAL DE EXTENSAO EXCEDENTE A 1,0M,POR CADA 0,5M OU FRAC | M |  | 28595.34
AO EM TUBOS COM FLANGES INTEGRAL FUNDIDOS,CLASSE K-14,PN-16,
REVESTIMENTO INTERNO COM CIMENTO ALUMINOSO,PARA ESGOTO SANIT
ARIO,COM DIAMETRO DE 1200MM.FORNECIMENTO
10404 | ADICIONAL DE EXTENSAO EXCEDENTE A 1,0M EM TUBOS,C/FLANGES IN | M | 1 | 28595.34 | 0 | 28595.34
TEGRAL FUNDIDOS,CLASSE K-14,PN-16,P/ESG.SANIT,C/DIAM.1200MM
06.201.0446-A | ADICIONAL DE EXTENSAO EXCEDENTE A 1,0M,POR CADA 0,5M OU FRAC | M |  | 28595.34
AO EM TUBOS COM FLANGES INTEGRAL FUNDIDOS,CLASSE K-14,PN-16,
REVESTIMENTO INTERNO COM CIMENTO ALUMINOSO,PARA ESGOTO SANIT
ARIO,COM DIAMETRO DE 1200MM.FORNECIMENTO
10404 | ADICIONAL DE EXTENSAO EXCEDENTE A 1,0M EM TUBOS,C/FLANGES IN | M | 1 | 28595.34 | 0 | 28595.34
TEGRAL FUNDIDOS,CLASSE K-14,PN-16,P/ESG.SANIT,C/DIAM.1200MM
06.203.0012-0 | TUBO DE POLIETILENO DE ALTA DENSIDADE(PEAD),RESINA PE80/100, | M |  | 91.82
CONFORME ABNT NBR 15561,CLASSE PN-4/5,SDR 32,25,DE=160MM.FOR
NECIMENTO
10447 | TUBO DE PEAD, PE80/100, ABNT NBR 15561 CLASSE PN-4/5, SDR 3 | M | 1 | 91.827 | 0 | 91.827
2.25, DE=160MM
06.203.0012-A | TUBO DE POLIETILENO DE ALTA DENSIDADE(PEAD),RESINA PE80/100, | M |  | 91.82
CONFORME ABNT NBR 15561,CLASSE PN-4/5,SDR 32,25,DE=160MM.FOR
NECIMENTO
10447 | TUBO DE PEAD, PE80/100, ABNT NBR 15561 CLASSE PN-4/5, SDR 3 | M | 1 | 91.827 | 0 | 91.827
2.25, DE=160MM
06.203.0014-0 | TUBO DE POLIETILENO DE ALTA DENSIDADE(PEAD),RESINA PE80/100, | M |  | 145.67
CONFORME ABNT NBR 15561,CLASSE PN-4/5,SDR 32,25,DE=200MM.FOR
NECIMENTO
07853 | TUBO DE PEAD, PE80/100, ABNT NBR 15561, CLASSE PN-4/5, SDR 3 | M | 1 | 145.6779 | 0 | 145.6779
2.25, DE=200MM
06.203.0014-A | TUBO DE POLIETILENO DE ALTA DENSIDADE(PEAD),RESINA PE80/100, | M |  | 145.67
CONFORME ABNT NBR 15561,CLASSE PN-4/5,SDR 32,25,DE=200MM.FOR
NECIMENTO
07853 | TUBO DE PEAD, PE80/100, ABNT NBR 15561, CLASSE PN-4/5, SDR 3 | M | 1 | 145.6779 | 0 | 145.6779
2.25, DE=200MM
06.203.0016-0 | TUBO DE POLIETILENO DE ALTA DENSIDADE(PEAD),RESINA PE80/100, | M |  | 224.25
CONFORME ABNT NBR 15561,CLASSE PN-4/5,SDR 32,25,DE=250MM.FOR
NECIMENTO
07854 | TUBO DE PEAD, PE 80/100, ABNT NBR 15561,CLASSE PN-4/5, SDR 3 | M | 1 | 224.2515 | 0 | 224.2515
2.25, DE=250MM
06.203.0016-A | TUBO DE POLIETILENO DE ALTA DENSIDADE(PEAD),RESINA PE80/100, | M |  | 224.25
CONFORME ABNT NBR 15561,CLASSE PN-4/5,SDR 32,25,DE=250MM.FOR
NECIMENTO
07854 | TUBO DE PEAD, PE 80/100, ABNT NBR 15561,CLASSE PN-4/5, SDR 3 | M | 1 | 224.2515 | 0 | 224.2515
2.25, DE=250MM
06.203.0017-0 | TUBO DE POLIETILENO DE ALTA DENSIDADE(PEAD),RESINA PE80/100, | M |  | 280.76
CONFORME ABNT NBR 15561,CLASSE PN-4/5,SDR 32,25,DE=280MM.FOR
NECIMENTO
10452 | TUBO DE PEAD, PE80/100, ABNT NBR 15561, CLASSE PN-4/5, SDR 3 | M | 1 | 280.7604 | 0 | 280.7604
2.25, DE=280MM
06.203.0017-A | TUBO DE POLIETILENO DE ALTA DENSIDADE(PEAD),RESINA PE80/100, | M |  | 280.76
CONFORME ABNT NBR 15561,CLASSE PN-4/5,SDR 32,25,DE=280MM.FOR
NECIMENTO
10452 | TUBO DE PEAD, PE80/100, ABNT NBR 15561, CLASSE PN-4/5, SDR 3 | M | 1 | 280.7604 | 0 | 280.7604
2.25, DE=280MM
06.203.0020-0 | TUBO DE POLIETILENO DE ALTA DENSIDADE(PEAD),RESINA PE80/100, | M |  | 573.9
CONFORME ABNT NBR 15561,CLASSE PN-4/5,SDR 32,25,DE=400MM.FOR
NECIMENTO
07856 | TUBO DE PEAD, PE80/100, ABNT NBR 15561, CLASSE PN-4/5, SDR32 | M | 1 | 573.9003 | 0 | 573.9003
,25, DE=400MM
06.203.0020-A | TUBO DE POLIETILENO DE ALTA DENSIDADE(PEAD),RESINA PE80/100, | M |  | 573.9
CONFORME ABNT NBR 15561,CLASSE PN-4/5,SDR 32,25,DE=400MM.FOR
NECIMENTO
07856 | TUBO DE PEAD, PE80/100, ABNT NBR 15561, CLASSE PN-4/5, SDR32 | M | 1 | 573.9003 | 0 | 573.9003
,25, DE=400MM
06.203.0021-0 | TUBO DE POLIETILENO DE ALTA DENSIDADE(PEAD),RESINA PE80/100, | M |  | 739.49
CONFORME ABNT NBR 15561,CLASSE PN-4/5,SDR 32,25,DE=450MM.FOR
NECIMENTO
10456 | TUBO DE PEAD, PE80/100, ABNT NBR 15561, CLASSE PN-4/5, SDR 3 | M | 1 | 739.4946 | 0 | 739.4946
2,25, DE=450MM
06.203.0021-A | TUBO DE POLIETILENO DE ALTA DENSIDADE(PEAD),RESINA PE80/100, | M |  | 739.49
CONFORME ABNT NBR 15561,CLASSE PN-4/5,SDR 32,25,DE=450MM.FOR
NECIMENTO
10456 | TUBO DE PEAD, PE80/100, ABNT NBR 15561, CLASSE PN-4/5, SDR 3 | M | 1 | 739.4946 | 0 | 739.4946
2,25, DE=450MM
06.203.0022-0 | TUBO DE POLIETILENO DE ALTA DENSIDADE(PEAD),RESINA PE80/100, | M |  | 910.87
CONFORME ABNT NBR 15561,CLASSE PN-4/5,SDR 32,25,DE=500MM.FOR
NECIMENTO
10457 | TUBO PEAD PE 80/100,ABNT NBR 15561, CLASSE PN-4/5, SDR 3 | M | 1 | 910.8782 | 0 | 910.8782
2.25, DE=500MM
06.203.0022-A | TUBO DE POLIETILENO DE ALTA DENSIDADE(PEAD),RESINA PE80/100, | M |  | 910.87
CONFORME ABNT NBR 15561,CLASSE PN-4/5,SDR 32,25,DE=500MM.FOR
NECIMENTO
10457 | TUBO PEAD PE 80/100,ABNT NBR 15561, CLASSE PN-4/5, SDR 3 | M | 1 | 910.8782 | 0 | 910.8782
2.25, DE=500MM
06.203.0024-0 | TUBO DE POLIETILENO DE ALTA DENSIDADE(PEAD),RESINA PE80/100, | M |  | 1449.38
CONFORME ABNT NBR 15561,CLASSE PN-4/5,SDR 32,25,DE=630MM.FOR
NECIMENTO
10459 | TUBO PEAD PE 80/100,ABNT NBR 15561, CLASSE PN-4/5, SDR 3 | M | 1 | 1449.3876 | 0 | 1449.3876
2,25, DE=630MM
06.203.0024-A | TUBO DE POLIETILENO DE ALTA DENSIDADE(PEAD),RESINA PE80/100, | M |  | 1449.38
CONFORME ABNT NBR 15561,CLASSE PN-4/5,SDR 32,25,DE=630MM.FOR
NECIMENTO
10459 | TUBO PEAD PE 80/100,ABNT NBR 15561, CLASSE PN-4/5, SDR 3 | M | 1 | 1449.3876 | 0 | 1449.3876
2,25, DE=630MM
06.203.0025-0 | TUBO DE POLIETILENO DE ALTA DENSIDADE(PEAD),RESINA PE80/100, | M |  | 2335.25
CONFORME ABNT NBR 15561,CLASSE PN-4/5,SDR 32,25,DE=800MM.FOR
NECIMENTO
10460 | TUBO PEAD PE 80/100, ABNT NBR 15561, CLASSE PN-4/5, SDR 3 | M | 1 | 2335.2519 | 0 | 2335.2519
2,25 DE=800MM
06.203.0025-A | TUBO DE POLIETILENO DE ALTA DENSIDADE(PEAD),RESINA PE80/100, | M |  | 2335.25
CONFORME ABNT NBR 15561,CLASSE PN-4/5,SDR 32,25,DE=800MM.FOR
NECIMENTO
10460 | TUBO PEAD PE 80/100, ABNT NBR 15561, CLASSE PN-4/5, SDR 3 | M | 1 | 2335.2519 | 0 | 2335.2519
2,25 DE=800MM
06.203.0026-0 | TUBO DE POLIETILENO DE ALTA DENSIDADE(PEAD),RESINA PE80/100, | M |  | 2953.13
CONFORME ABNT NBR 15561,CLASSE PN-4/5,SDR 32,25,DE=900MM.FOR
NECIMENTO
10461 | TUBO PEAD PE 80/100,ABNT NBR 15561, CLASSE PN-4/5, SDR32 | M | 1 | 2953.1359 | 0 | 2953.1359
,25, DE=900MM
06.203.0026-A | TUBO DE POLIETILENO DE ALTA DENSIDADE(PEAD),RESINA PE80/100, | M |  | 2953.13
CONFORME ABNT NBR 15561,CLASSE PN-4/5,SDR 32,25,DE=900MM.FOR
NECIMENTO
10461 | TUBO PEAD PE 80/100,ABNT NBR 15561, CLASSE PN-4/5, SDR32 | M | 1 | 2953.1359 | 0 | 2953.1359
,25, DE=900MM
06.203.0027-0 | TUBO DE POLIETILENO DE ALTA DENSIDADE(PEAD),RESINA PE80/100, | M |  | 3648.86
CONFORME ABNT NBR 15561,CLASSE PN-4/5,SDR 32,25,DE=1000MM.FO
RNECIMENTO
10462 | TUBO PEAD PE 80/100,ABNT NBR 15561, CLASSE PN-4/5, SDR 3 | M | 1 | 3648.8653 | 0 | 3648.8653
2.25, DE=1000MM
06.203.0027-A | TUBO DE POLIETILENO DE ALTA DENSIDADE(PEAD),RESINA PE80/100, | M |  | 3648.86
CONFORME ABNT NBR 15561,CLASSE PN-4/5,SDR 32,25,DE=1000MM.FO
RNECIMENTO
10462 | TUBO PEAD PE 80/100,ABNT NBR 15561, CLASSE PN-4/5, SDR 3 | M | 1 | 3648.8653 | 0 | 3648.8653
2.25, DE=1000MM
06.203.0028-0 | TUBO DE POLIETILENO DE ALTA DENSIDADE(PEAD),RESINA PE80/100, | M |  | 5247.86
CONFORME ABNT NBR 15561,CLASSE PN-4/5,SDR 32,25,DE=1200MM.FO
RNECIMENTO
10463 | TUBO PEAD PE 80/100,ABNT NBR 15561, CLASSE PN-4/5, SDR 3 | M | 1 | 5247.8631 | 0 | 5247.8631
2,25, DE=1200MM
06.203.0028-A | TUBO DE POLIETILENO DE ALTA DENSIDADE(PEAD),RESINA PE80/100, | M |  | 5247.86
CONFORME ABNT NBR 15561,CLASSE PN-4/5,SDR 32,25,DE=1200MM.FO
RNECIMENTO
10463 | TUBO PEAD PE 80/100,ABNT NBR 15561, CLASSE PN-4/5, SDR 3 | M | 1 | 5247.8631 | 0 | 5247.8631
2,25, DE=1200MM
06.203.0048-0 | TUBO DE POLIETILENO DE ALTA DENSIDADE(PEAD),RESINA PE80/100, | M |  | 96.12
CONFORME ABNT NBR 15561,CLASSE PN-10/12,5,SDR 13,6,DE=110MM.
FORNECIMENTO
10469 | TUBO PEAD PE 80/100,ABNT NBR 15561, CLASSE PN-10/12,5, S | M | 1 | 96.1234 | 0 | 96.1234
DR 13,6, DE=110MM
06.203.0048-A | TUBO DE POLIETILENO DE ALTA DENSIDADE(PEAD),RESINA PE80/100, | M |  | 96.12
CONFORME ABNT NBR 15561,CLASSE PN-10/12,5,SDR 13,6,DE=110MM.
FORNECIMENTO
10469 | TUBO PEAD PE 80/100,ABNT NBR 15561, CLASSE PN-10/12,5, S | M | 1 | 96.1234 | 0 | 96.1234
DR 13,6, DE=110MM
06.203.0051-0 | TUBO DE POLIETILENO DE ALTA DENSIDADE(PEAD),RESINA PE80/100, | M |  | 202.44
CONFORME ABNT NBR 15561,CLASSE PN-10/12,5,SDR 13,6,DE=160MM.
FORNECIMENTO
10472 | TUBO PEAD PE 80/100,ABNT NBR 15561, CLASSE PN-10/12,5, S | M | 1 | 202.4417 | 0 | 202.4417
DR 13,6, DE=160MM
06.203.0051-A | TUBO DE POLIETILENO DE ALTA DENSIDADE(PEAD),RESINA PE80/100, | M |  | 202.44
CONFORME ABNT NBR 15561,CLASSE PN-10/12,5,SDR 13,6,DE=160MM.
FORNECIMENTO
10472 | TUBO PEAD PE 80/100,ABNT NBR 15561, CLASSE PN-10/12,5, S | M | 1 | 202.4417 | 0 | 202.4417
DR 13,6, DE=160MM
06.203.0053-0 | TUBO DE POLIETILENO DE ALTA DENSIDADE(PEAD),RESINA PE80/100, | M |  | 314.94
CONFORME ABNT NBR 15561,CLASSE PN-10/12,5,SDR 13,6,DE=200MM.
FORNECIMENTO
10474 | TUBO PEAD PE 80/100,ABNT NBR 15561, CLASSE PN-10/12,5, S | M | 1 | 314.9497 | 0 | 314.9497
DR 13,6, DE=200MM
06.203.0053-A | TUBO DE POLIETILENO DE ALTA DENSIDADE(PEAD),RESINA PE80/100, | M |  | 314.94
CONFORME ABNT NBR 15561,CLASSE PN-10/12,5,SDR 13,6,DE=200MM.
FORNECIMENTO
10474 | TUBO PEAD PE 80/100,ABNT NBR 15561, CLASSE PN-10/12,5, S | M | 1 | 314.9497 | 0 | 314.9497
DR 13,6, DE=200MM
06.203.0055-0 | TUBO DE POLIETILENO DE ALTA DENSIDADE(PEAD),RESINA PE80/100, | M |  | 491.54
CONFORME ABNT NBR 15561,CLASSE PN-10/12,5,SDR 13,6,DE=250MM.
FORNECIMENTO
10476 | TUBO PEAD PE 80/100,ABNT NBR 15561, CLASSE PN-10/12,5, S | M | 1 | 491.54 | 0 | 491.54
DR 13,6, DE=250MM
06.203.0055-A | TUBO DE POLIETILENO DE ALTA DENSIDADE(PEAD),RESINA PE80/100, | M |  | 491.54
CONFORME ABNT NBR 15561,CLASSE PN-10/12,5,SDR 13,6,DE=250MM.
FORNECIMENTO
10476 | TUBO PEAD PE 80/100,ABNT NBR 15561, CLASSE PN-10/12,5, S | M | 1 | 491.54 | 0 | 491.54
DR 13,6, DE=250MM
06.203.0057-0 | TUBO DE POLIETILENO DE ALTA DENSIDADE(PEAD),RESINA PE80/100, | M |  | 786.46
CONFORME ABNT NBR 15561,CLASSE PN-10/12,5,SDR 13,6,DE=315MM.
FORNECIMENTO
10478 | TUBO PEAD PE 80/100, ABNT NBR 15561, CLASSE PN-10/12,5, S | M | 1 | 786.464 | 0 | 786.464
DR 13,6, DE=315MM
06.203.0057-A | TUBO DE POLIETILENO DE ALTA DENSIDADE(PEAD),RESINA PE80/100, | M |  | 786.46
CONFORME ABNT NBR 15561,CLASSE PN-10/12,5,SDR 13,6,DE=315MM.
FORNECIMENTO
10478 | TUBO PEAD PE 80/100, ABNT NBR 15561, CLASSE PN-10/12,5, S | M | 1 | 786.464 | 0 | 786.464
DR 13,6, DE=315MM
06.203.0059-0 | TUBO DE POLIETILENO DE ALTA DENSIDADE(PEAD),RESINA PE80/100, | M |  | 1281.64
CONFORME ABNT NBR 15561,CLASSE PN-10/12,5,SDR 13,6,DE=400MM.
FORNECIMENTO
10480 | TUBO PEAD PE 80/100,ABNT NBR 15561, CLASSE PN-10/12,5, S | M | 1 | 1281.645 | 0 | 1281.645
DR 13,6, DE=400MM
06.203.0059-A | TUBO DE POLIETILENO DE ALTA DENSIDADE(PEAD),RESINA PE80/100, | M |  | 1281.64
CONFORME ABNT NBR 15561,CLASSE PN-10/12,5,SDR 13,6,DE=400MM.
FORNECIMENTO
10480 | TUBO PEAD PE 80/100,ABNT NBR 15561, CLASSE PN-10/12,5, S | M | 1 | 1281.645 | 0 | 1281.645
DR 13,6, DE=400MM
06.203.0061-0 | TUBO DE POLIETILENO DE ALTA DENSIDADE(PEAD),RESINA PE80/100, | M |  | 2002.57
CONFORME ABNT NBR 15561,CLASSE PN-10/12,5,SDR 13,6,DE=500MM.
FORNECIMENTO
10482 | TUBO PEAD PE 80/100,ABNT NBR 15561, CLASSE PN-10/12.5, S | M | 1 | 2002.5704 | 0 | 2002.5704
DR 13,6, DE=500MM
06.203.0061-A | TUBO DE POLIETILENO DE ALTA DENSIDADE(PEAD),RESINA PE80/100, | M |  | 2002.57
CONFORME ABNT NBR 15561,CLASSE PN-10/12,5,SDR 13,6,DE=500MM.
FORNECIMENTO
10482 | TUBO PEAD PE 80/100,ABNT NBR 15561, CLASSE PN-10/12.5, S | M | 1 | 2002.5704 | 0 | 2002.5704
DR 13,6, DE=500MM
06.203.0063-0 | TUBO DE POLIETILENO DE ALTA DENSIDADE(PEAD),RESINA PE80/100, | M |  | 3178.62
CONFORME ABNT NBR 15561,CLASSE PN-10/12,5,SDR 13,6,DE=630MM.
FORNECIMENTO
10484 | TUBO PEAD PE 80/100,ABNT NBR 15561, CLASSE PN-10/12,5, S | M | 1 | 3178.6253 | 0 | 3178.6253
DR 13,6, DE=630MM
06.203.0063-A | TUBO DE POLIETILENO DE ALTA DENSIDADE(PEAD),RESINA PE80/100, | M |  | 3178.62
CONFORME ABNT NBR 15561,CLASSE PN-10/12,5,SDR 13,6,DE=630MM.
FORNECIMENTO
10484 | TUBO PEAD PE 80/100,ABNT NBR 15561, CLASSE PN-10/12,5, S | M | 1 | 3178.6253 | 0 | 3178.6253
DR 13,6, DE=630MM
06.203.0064-0 | TUBO DE POLIETILENO DE ALTA DENSIDADE(PEAD),RESINA PE80/100, | M |  | 4997.86
CONFORME ABNT NBR 15561,CLASSE PN-10/12,5,SDR 13,6,DE=800MM.
FORNECIMENTO
10485 | TUBO PEAD PE 80/100,ABNT NBR 15561, CLASSE PN-10/12,5, S | M | 1 | 4997.8695 | 0 | 4997.8695
DR 13,6, DE=800
06.203.0064-A | TUBO DE POLIETILENO DE ALTA DENSIDADE(PEAD),RESINA PE80/100, | M |  | 4997.86
CONFORME ABNT NBR 15561,CLASSE PN-10/12,5,SDR 13,6,DE=800MM.
FORNECIMENTO
10485 | TUBO PEAD PE 80/100,ABNT NBR 15561, CLASSE PN-10/12,5, S | M | 1 | 4997.8695 | 0 | 4997.8695
DR 13,6, DE=800
06.203.0112-0 | COLARINHO DE POLIETILENO DE ALTA DENSIDADE(PEAD),RESINA PE80 | UN |  | 156.56
/100,CONFORME ABNT NBR 15561,CLASSE PN-4/5,SDR 32,25,DE=160M
M.FORNECIMENTO
10514 | COLARINHO PEAD PE 80/100,ABNT NBR 15561 CLASSE PN-4/5, SDR 3 | UN | 1 | 156.5646 | 0 | 156.5646
2,25, DE=160MM
06.203.0112-A | COLARINHO DE POLIETILENO DE ALTA DENSIDADE(PEAD),RESINA PE80 | UN |  | 156.56
/100,CONFORME ABNT NBR 15561,CLASSE PN-4/5,SDR 32,25,DE=160M
M.FORNECIMENTO
10514 | COLARINHO PEAD PE 80/100,ABNT NBR 15561 CLASSE PN-4/5, SDR 3 | UN | 1 | 156.5646 | 0 | 156.5646
2,25, DE=160MM
06.203.0114-0 | COLARINHO DE POLIETILENO DE ALTA DENSIDADE(PEAD),RESINA PE80 | UN |  | 251.23
/100,CONFORME ABNT NBR 15561,CLASSE PN-4/5,SDR 32,25,DE=200M
M.FORNECIMENTO
10516 | COLARINHO PEAD PE 80/100,ABNT NBR 15561 CLASSE PN-4/5, SDR 3 | UN | 1 | 251.2316 | 0 | 251.2316
2,25, DE =200MM
06.203.0114-A | COLARINHO DE POLIETILENO DE ALTA DENSIDADE(PEAD),RESINA PE80 | UN |  | 251.23
/100,CONFORME ABNT NBR 15561,CLASSE PN-4/5,SDR 32,25,DE=200M
M.FORNECIMENTO
10516 | COLARINHO PEAD PE 80/100,ABNT NBR 15561 CLASSE PN-4/5, SDR 3 | UN | 1 | 251.2316 | 0 | 251.2316
2,25, DE =200MM
06.203.0116-0 | COLARINHO DE POLIETILENO DE ALTA DENSIDADE(PEAD),RESINA PE80 | UN |  | 291.28
/100,CONFORME ABNT NBR 15561,CLASSE PN-4/5,SDR 32,25,DE=250M
M.FORNECIMENTO
10518 | COLARINHO PEAD PE 80/100,ABNT NBR 15561 CLASSE PN-4/5, SDR 3 | UN | 1 | 291.283 | 0 | 291.283
2,25, DE=250MM
06.203.0116-A | COLARINHO DE POLIETILENO DE ALTA DENSIDADE(PEAD),RESINA PE80 | UN |  | 291.28
/100,CONFORME ABNT NBR 15561,CLASSE PN-4/5,SDR 32,25,DE=250M
M.FORNECIMENTO
10518 | COLARINHO PEAD PE 80/100,ABNT NBR 15561 CLASSE PN-4/5, SDR 3 | UN | 1 | 291.283 | 0 | 291.283
2,25, DE=250MM
06.203.0117-0 | COLARINHO DE POLIETILENO DE ALTA DENSIDADE(PEAD),RESINA PE80 | UN |  | 471.02
/100,CONFORME ABNT NBR 15561,CLASSE PN-4/5,SDR 32,25,DE=280M
M.FORNECIMENTO
10519 | COLARINHO PEAD PE 80/100,ABNT NBR 15561,CLASSE PN-4/5, SDR 3 | UN | 1 | 471.0288 | 0 | 471.0288
2,25, DE = 280MM
06.203.0117-A | COLARINHO DE POLIETILENO DE ALTA DENSIDADE(PEAD),RESINA PE80 | UN |  | 471.02
/100,CONFORME ABNT NBR 15561,CLASSE PN-4/5,SDR 32,25,DE=280M
M.FORNECIMENTO
10519 | COLARINHO PEAD PE 80/100,ABNT NBR 15561,CLASSE PN-4/5, SDR 3 | UN | 1 | 471.0288 | 0 | 471.0288
2,25, DE = 280MM
06.203.0120-0 | COLARINHO DE POLIETILENO DE ALTA DENSIDADE(PEAD),RESINA PE80 | UN |  | 895.63
/100,CONFORME ABNT NBR 15561,CLASSE PN-4/5,SDR 32,25,DE=400M
M.FORNECIMENTO
10522 | COLARINHO PEAD PE 80/100,ABNT NBR 15561,CLASSE PN-4/5, SDR 3 | UN | 1 | 895.6344 | 0 | 895.6344
2,25, DE =400MM
06.203.0120-A | COLARINHO DE POLIETILENO DE ALTA DENSIDADE(PEAD),RESINA PE80 | UN |  | 895.63
/100,CONFORME ABNT NBR 15561,CLASSE PN-4/5,SDR 32,25,DE=400M
M.FORNECIMENTO
10522 | COLARINHO PEAD PE 80/100,ABNT NBR 15561,CLASSE PN-4/5, SDR 3 | UN | 1 | 895.6344 | 0 | 895.6344
2,25, DE =400MM
06.203.0121-0 | COLARINHO DE POLIETILENO DE ALTA DENSIDADE(PEAD),RESINA PE80 | UN |  | 2931.36
/100,CONFORME ABNT NBR 15561,CLASSE PN-4/5,SDR 32,25,DE=450M
M.FORNECIMENTO
10523 | COLARINHO PEAD PE 80/100,ABNT NBR 15561,CLASSE PN-4/5, SDR 3 | UN | 1 | 2931.3625 | 0 | 2931.3625
2,25, DE=450MM
06.203.0121-A | COLARINHO DE POLIETILENO DE ALTA DENSIDADE(PEAD),RESINA PE80 | UN |  | 2931.36
/100,CONFORME ABNT NBR 15561,CLASSE PN-4/5,SDR 32,25,DE=450M
M.FORNECIMENTO
10523 | COLARINHO PEAD PE 80/100,ABNT NBR 15561,CLASSE PN-4/5, SDR 3 | UN | 1 | 2931.3625 | 0 | 2931.3625
2,25, DE=450MM
06.203.0122-0 | COLARINHO DE POLIETILENO DE ALTA DENSIDADE(PEAD),RESINA PE80 | UN |  | 3057.42
/100,CONFORME ABNT NBR 15561,CLASSE PN-4/5,SDR 32,25,DE=500M
M.FORNECIMENTO
10524 | COLARINHO PEAD PE 80/100,ABNT NBR15561, CLASSE PN-4/5, SDR 3 | UN | 1 | 3057.4274 | 0 | 3057.4274
2,25, DE=500MM
06.203.0122-A | COLARINHO DE POLIETILENO DE ALTA DENSIDADE(PEAD),RESINA PE80 | UN |  | 3057.42
/100,CONFORME ABNT NBR 15561,CLASSE PN-4/5,SDR 32,25,DE=500M
M.FORNECIMENTO
10524 | COLARINHO PEAD PE 80/100,ABNT NBR15561, CLASSE PN-4/5, SDR 3 | UN | 1 | 3057.4274 | 0 | 3057.4274
2,25, DE=500MM
06.203.0124-0 | COLARINHO DE POLIETILENO DE ALTA DENSIDADE(PEAD),RESINA PE80 | UN |  | 4780.68
/100,CONFORME ABNT NBR 15561,CLASSE PN-4/5,SDR 32,25,DE=630M
M.FORNECIMENTO
10526 | COLARINHO PEAD PE 80/100,ABNT NBR 15561,CLASSE PN-4/5, SDR 3 | UN | 1 | 4780.6816 | 0 | 4780.6816
2,25,DE=630MM
06.203.0124-A | COLARINHO DE POLIETILENO DE ALTA DENSIDADE(PEAD),RESINA PE80 | UN |  | 4780.68
/100,CONFORME ABNT NBR 15561,CLASSE PN-4/5,SDR 32,25,DE=630M
M.FORNECIMENTO
10526 | COLARINHO PEAD PE 80/100,ABNT NBR 15561,CLASSE PN-4/5, SDR 3 | UN | 1 | 4780.6816 | 0 | 4780.6816
2,25,DE=630MM
06.203.0125-0 | COLARINHO DE POLIETILENO DE ALTA DENSIDADE(PEAD),RESINA PE80 | UN |  | 10761.69
/100,CONFORME ABNT NBR 15561,CLASSE PN-4/5,SDR 32,25,DE=800M
M.FORNECIMENTO
10527 | COLARINHO PEAD PE 80/100,ABNT NBR 15561,CLASSE PN-4/5, SDR 3 | UN | 1 | 10761.6918 | 0 | 10761.6918
2,25,DE=800MM
06.203.0125-A | COLARINHO DE POLIETILENO DE ALTA DENSIDADE(PEAD),RESINA PE80 | UN |  | 10761.69
/100,CONFORME ABNT NBR 15561,CLASSE PN-4/5,SDR 32,25,DE=800M
M.FORNECIMENTO
10527 | COLARINHO PEAD PE 80/100,ABNT NBR 15561,CLASSE PN-4/5, SDR 3 | UN | 1 | 10761.6918 | 0 | 10761.6918
2,25,DE=800MM
06.203.0126-0 | COLARINHO DE POLIETILENO DE ALTA DENSIDADE(PEAD),RESINA PE80 | UN |  | 19383.38
/100,CONFORME ABNT NBR 15561,CLASSE PN-4/5,SDR 32,25,DE=900M
M.FORNECIMENTO
10528 | COLARINHO PEAD PE 80/100,ABNT NBR 15561,CLASSE PN-4/5, SDR 3 | UN | 1 | 19383.3884 | 0 | 19383.3884
2,25, DE=900MM
06.203.0126-A | COLARINHO DE POLIETILENO DE ALTA DENSIDADE(PEAD),RESINA PE80 | UN |  | 19383.38
/100,CONFORME ABNT NBR 15561,CLASSE PN-4/5,SDR 32,25,DE=900M
M.FORNECIMENTO
10528 | COLARINHO PEAD PE 80/100,ABNT NBR 15561,CLASSE PN-4/5, SDR 3 | UN | 1 | 19383.3884 | 0 | 19383.3884
2,25, DE=900MM
06.203.0127-0 | COLARINHO DE POLIETILENO DE ALTA DENSIDADE(PEAD),RESINA PE80 | UN |  | 23011.35
/100,CONFORME ABNT NBR 15561,CLASSE PN-4/5,SDR 32,25,DE=1000
MM.FORNECIMENTO
10529 | COLARINHO PEAD PE 80/100,ABNT NBR 15561,CLASSE PN-4/5, SDR 3 | UN | 1 | 23011.3541 | 0 | 23011.3541
2,25, DE=1000MM
06.203.0127-A | COLARINHO DE POLIETILENO DE ALTA DENSIDADE(PEAD),RESINA PE80 | UN |  | 23011.35
/100,CONFORME ABNT NBR 15561,CLASSE PN-4/5,SDR 32,25,DE=1000
MM.FORNECIMENTO
10529 | COLARINHO PEAD PE 80/100,ABNT NBR 15561,CLASSE PN-4/5, SDR 3 | UN | 1 | 23011.3541 | 0 | 23011.3541
2,25, DE=1000MM
06.203.0128-0 | COLARINHO DE POLIETILENO DE ALTA DENSIDADE(PEAD),RESINA PE80 | UN |  | 25837.22
/100,CONFORME ABNT NBR 15561,CLASSE PN-4/5,SDR 32,25,DE=1200
MM.FORNECIMENTO
10530 | COLARINHO PEAD PE 80/100,ABNT NBR 15561,CLASSE PN-4/5, SDR 3 | UN | 1 | 25837.2236 | 0 | 25837.2236
2,25, DE=1200MM
06.203.0128-A | COLARINHO DE POLIETILENO DE ALTA DENSIDADE(PEAD),RESINA PE80 | UN |  | 25837.22
/100,CONFORME ABNT NBR 15561,CLASSE PN-4/5,SDR 32,25,DE=1200
MM.FORNECIMENTO
10530 | COLARINHO PEAD PE 80/100,ABNT NBR 15561,CLASSE PN-4/5, SDR 3 | UN | 1 | 25837.2236 | 0 | 25837.2236
2,25, DE=1200MM
06.203.0139-0 | COLARINHO DE POLIETILENO DE ALTA DENSIDADE(PEAD),RESINA PE80 | UN |  | 135.93
/100,CONFORME ABNT NBR 15561,CLASSE PN-10/12,5,SDR 13,6,DE=1
10MM.FORNECIMENTO
10534 | COLARINHO PEAD PE 80/100,ABNT NBR 15561,CLASSE PN-10/12,5, S | UN | 1 | 135.9321 | 0 | 135.9321
DR 13,6, DE=110MM
06.203.0139-A | COLARINHO DE POLIETILENO DE ALTA DENSIDADE(PEAD),RESINA PE80 | UN |  | 135.93
/100,CONFORME ABNT NBR 15561,CLASSE PN-10/12,5,SDR 13,6,DE=1
10MM.FORNECIMENTO
10534 | COLARINHO PEAD PE 80/100,ABNT NBR 15561,CLASSE PN-10/12,5, S | UN | 1 | 135.9321 | 0 | 135.9321
DR 13,6, DE=110MM
06.203.0142-0 | COLARINHO DE POLIETILENO DE ALTA DENSIDADE(PEAD),RESINA PE80 | UN |  | 179.62
/100,CONFORME ABNT NBR 15561,CLASSE PN-10/12,5,SDR 13,6,DE=1
60MM.FORNECIMENTO
10537 | COLARINHO PEAD PE 80/100,ABNT NBR 15561,CLASSE PN-10/12,5, S | UN | 1 | 179.6245 | 0 | 179.6245
DR 13,6, DE=160MM
06.203.0142-A | COLARINHO DE POLIETILENO DE ALTA DENSIDADE(PEAD),RESINA PE80 | UN |  | 179.62
/100,CONFORME ABNT NBR 15561,CLASSE PN-10/12,5,SDR 13,6,DE=1
60MM.FORNECIMENTO
10537 | COLARINHO PEAD PE 80/100,ABNT NBR 15561,CLASSE PN-10/12,5, S | UN | 1 | 179.6245 | 0 | 179.6245
DR 13,6, DE=160MM
06.203.0144-0 | COLARINHO DE POLIETILENO DE ALTA DENSIDADE(PEAD),RESINA PE80 | UN |  | 278.47
/100,CONFORME ABNT NBR 15561,CLASSE PN-10/12,5,SDR 13,6,DE=2
00MM.FORNECIMENTO
10539 | COLARINHO PEAD PE 80/100,ABNT NBR 15561,CLASSE PN-10/12,5, S | UN | 1 | 278.4787 | 0 | 278.4787
DR 13,6, DE = 200MM
06.203.0144-A | COLARINHO DE POLIETILENO DE ALTA DENSIDADE(PEAD),RESINA PE80 | UN |  | 278.47
/100,CONFORME ABNT NBR 15561,CLASSE PN-10/12,5,SDR 13,6,DE=2
00MM.FORNECIMENTO
10539 | COLARINHO PEAD PE 80/100,ABNT NBR 15561,CLASSE PN-10/12,5, S | UN | 1 | 278.4787 | 0 | 278.4787
DR 13,6, DE = 200MM
06.203.0146-0 | COLARINHO DE POLIETILENO DE ALTA DENSIDADE(PEAD),RESINA PE80 | UN |  | 481.95
/100,CONFORME ABNT NBR 15561,CLASSE PN-10/12,5,SDR 13,6,DE=2
50MM.FORNECIMENTO
10541 | COLARINHO PEAD PE 80/100,ABNT NBR 15561,CLASSE PN-10/12,5, S | UN | 1 | 481.9519 | 0 | 481.9519
DR 13,6, DE=250MM
06.203.0146-A | COLARINHO DE POLIETILENO DE ALTA DENSIDADE(PEAD),RESINA PE80 | UN |  | 481.95
/100,CONFORME ABNT NBR 15561,CLASSE PN-10/12,5,SDR 13,6,DE=2
50MM.FORNECIMENTO
10541 | COLARINHO PEAD PE 80/100,ABNT NBR 15561,CLASSE PN-10/12,5, S | UN | 1 | 481.9519 | 0 | 481.9519
DR 13,6, DE=250MM
06.203.0148-0 | COLARINHO DE POLIETILENO DE ALTA DENSIDADE(PEAD),RESINA PE80 | UN |  | 604.41
/100,CONFORME ABNT NBR 15561,CLASSE PN-10/12,5,SDR 13,6,DE=3
15MM.FORNECIMENTO
10543 | COLARINHO PEAD PE 80/100,ABNT NBR 15561,CLASSE PN-10/12,5, S | UN | 1 | 604.4122 | 0 | 604.4122
DR 13,6, DE = 315MM
06.203.0148-A | COLARINHO DE POLIETILENO DE ALTA DENSIDADE(PEAD),RESINA PE80 | UN |  | 604.41
/100,CONFORME ABNT NBR 15561,CLASSE PN-10/12,5,SDR 13,6,DE=3
15MM.FORNECIMENTO
10543 | COLARINHO PEAD PE 80/100,ABNT NBR 15561,CLASSE PN-10/12,5, S | UN | 1 | 604.4122 | 0 | 604.4122
DR 13,6, DE = 315MM
06.203.0150-0 | COLARINHO DE POLIETILENO DE ALTA DENSIDADE(PEAD),RESINA PE80 | UN |  | 1010.99
/100,CONFORME ABNT NBR 15561,CLASSE PN-10/12,5,SDR 13,6,DE=4
00MM.FORNECIMENTO
10545 | COLARINHO PEAD PE 80/100,ABNT NBR 15561,CLASSE PN-10/12,5, S | UN | 1 | 1010.9946 | 0 | 1010.9946
DR 13,6, DE = 400MM
06.203.0150-A | COLARINHO DE POLIETILENO DE ALTA DENSIDADE(PEAD),RESINA PE80 | UN |  | 1010.99
/100,CONFORME ABNT NBR 15561,CLASSE PN-10/12,5,SDR 13,6,DE=4
00MM.FORNECIMENTO
10545 | COLARINHO PEAD PE 80/100,ABNT NBR 15561,CLASSE PN-10/12,5, S | UN | 1 | 1010.9946 | 0 | 1010.9946
DR 13,6, DE = 400MM
06.203.0152-0 | COLARINHO DE POLIETILENO DE ALTA DENSIDADE(PEAD),RESINA PE80 | UN |  | 3471.12
/100,CONFORME ABNT NBR 15561,CLASSE PN-10/12,5,SDR 13,6,DE=5
00MM.FORNECIMENTO
10547 | COLARINHO PEAD PE 80/100,ABNT NBR15561, CLASSE PN-10/12,5, S | UN | 1 | 3471.122 | 0 | 3471.122
DR13,6, DE = 500MM
06.203.0152-A | COLARINHO DE POLIETILENO DE ALTA DENSIDADE(PEAD),RESINA PE80 | UN |  | 3471.12
/100,CONFORME ABNT NBR 15561,CLASSE PN-10/12,5,SDR 13,6,DE=5
00MM.FORNECIMENTO
10547 | COLARINHO PEAD PE 80/100,ABNT NBR15561, CLASSE PN-10/12,5, S | UN | 1 | 3471.122 | 0 | 3471.122
DR13,6, DE = 500MM
06.203.0154-0 | COLARINHO DE POLIETILENO DE ALTA DENSIDADE(PEAD),RESINA PE80 | UN |  | 5274.49
/100,CONFORME ABNT NBR 15561,CLASSE PN-10/12,5,SDR 13,6,DE=6
30MM.FORNECIMENTO
10549 | COLARINHO PEAD PE 80/100,ABNT NBR 15561,CLASSE PN-10/12,5, S | UN | 1 | 5274.4912 | 0 | 5274.4912
DR 13,6, DE=630MM
06.203.0154-A | COLARINHO DE POLIETILENO DE ALTA DENSIDADE(PEAD),RESINA PE80 | UN |  | 5274.49
/100,CONFORME ABNT NBR 15561,CLASSE PN-10/12,5,SDR 13,6,DE=6
30MM.FORNECIMENTO
10549 | COLARINHO PEAD PE 80/100,ABNT NBR 15561,CLASSE PN-10/12,5, S | UN | 1 | 5274.4912 | 0 | 5274.4912
DR 13,6, DE=630MM
06.203.0155-0 | COLARINHO DE POLIETILENO DE ALTA DENSIDADE(PEAD),RESINA PE80 | UN |  | 11964.05
/100,CONFORME ABNT NBR 15561,CLASSE PN-10/12,5,SDR 13,6,DE=8
00MM.FORNECIMENTO
10550 | COLARINHO PEAD PE 80/100,ABNT NBR 15561,CLASSE PN-10/12,5, S | UN | 1 | 11964.0593 | 0 | 11964.0593
DR 13,6, DE =800MM
06.203.0155-A | COLARINHO DE POLIETILENO DE ALTA DENSIDADE(PEAD),RESINA PE80 | UN |  | 11964.05
/100,CONFORME ABNT NBR 15561,CLASSE PN-10/12,5,SDR 13,6,DE=8
00MM.FORNECIMENTO
10550 | COLARINHO PEAD PE 80/100,ABNT NBR 15561,CLASSE PN-10/12,5, S | UN | 1 | 11964.0593 | 0 | 11964.0593
DR 13,6, DE =800MM
06.203.0198-0 | LUVA DE ELETROFUSAO DE POLIETILENO DE ALTA DENSIDADE(PEAD),R | UN |  | 113.04
ESINA PE80/100,CONFORME ABNT NBR 15561,CLASSE PN-10/12,5,SDR
13,6,DE=110MM.FORNECIMENTO
10576 | LUVA DE ELETROFUSAO DE PEAD PE80/100, ABNT NBR, 15561, CLA | UN | 1 | 113.0421 | 0 | 113.0421
SSE PN10/12,5, SDR 13,6, DE=110MM
06.203.0198-A | LUVA DE ELETROFUSAO DE POLIETILENO DE ALTA DENSIDADE(PEAD),R | UN |  | 113.04
ESINA PE80/100,CONFORME ABNT NBR 15561,CLASSE PN-10/12,5,SDR
13,6,DE=110MM.FORNECIMENTO
10576 | LUVA DE ELETROFUSAO DE PEAD PE80/100, ABNT NBR, 15561, CLA | UN | 1 | 113.0421 | 0 | 113.0421
SSE PN10/12,5, SDR 13,6, DE=110MM
06.203.0201-0 | LUVA DE ELETROFUSAO DE POLIETILENO DE ALTA DENSIDADE(PEAD),R | UN |  | 160.2
ESINA PE80/100,CONFORME ABNT NBR 15561,CLASSE PN-10/12,5,SDR
13,6,DE=160MM.FORNECIMENTO
10579 | LUVA DE ELETROFUSAO PEAD PE80/100, ABNT NBR 15561, CLASSE PN | UN | 1 | 160.2056 | 0 | 160.2056
-10/12,5, SDR 13,6, DE=160MM
06.203.0201-A | LUVA DE ELETROFUSAO DE POLIETILENO DE ALTA DENSIDADE(PEAD),R | UN |  | 160.2
ESINA PE80/100,CONFORME ABNT NBR 15561,CLASSE PN-10/12,5,SDR
13,6,DE=160MM.FORNECIMENTO
10579 | LUVA DE ELETROFUSAO PEAD PE80/100, ABNT NBR 15561, CLASSE PN | UN | 1 | 160.2056 | 0 | 160.2056
-10/12,5, SDR 13,6, DE=160MM
06.203.0203-0 | LUVA DE ELETROFUSAO DE POLIETILENO DE ALTA DENSIDADE(PEAD),R | UN |  | 220.95
ESINA PE80/100,CONFORME ABNT NBR 15561,CLASSE PN-10/12,5,SDR
13,6,DE=200MM.FORNECIMENTO
10581 | LUVA DE ELETROFUSAO DE PEAD, PE80/100, ABNT NBR 15561, CLAS | UN | 1 | 220.95 | 0 | 220.95
SE PN-10/12,5, SDR 13,6, DE=200MM
06.203.0203-A | LUVA DE ELETROFUSAO DE POLIETILENO DE ALTA DENSIDADE(PEAD),R | UN |  | 220.95
ESINA PE80/100,CONFORME ABNT NBR 15561,CLASSE PN-10/12,5,SDR
13,6,DE=200MM.FORNECIMENTO
10581 | LUVA DE ELETROFUSAO DE PEAD, PE80/100, ABNT NBR 15561, CLAS | UN | 1 | 220.95 | 0 | 220.95
SE PN-10/12,5, SDR 13,6, DE=200MM
06.203.0205-0 | LUVA DE ELETROFUSAO DE POLIETILENO DE ALTA DENSIDADE(PEAD),R | UN |  | 430.61
ESINA PE80/100,CONFORME ABNT NBR 15561,CLASSE PN-10/12,5,SDR
13,6,DE=250MM.FORNECIMENTO
10583 | LUVA DE ELETROFUSAO DE PEAD, PE80/100, ABNT NBR 15561, CLAS | UN | 1 | 430.6133 | 0 | 430.6133
SE PN-10/12,5, SDR 13,6, DE =250MM
06.203.0205-A | LUVA DE ELETROFUSAO DE POLIETILENO DE ALTA DENSIDADE(PEAD),R | UN |  | 430.61
ESINA PE80/100,CONFORME ABNT NBR 15561,CLASSE PN-10/12,5,SDR
13,6,DE=250MM.FORNECIMENTO
10583 | LUVA DE ELETROFUSAO DE PEAD, PE80/100, ABNT NBR 15561, CLAS | UN | 1 | 430.6133 | 0 | 430.6133
SE PN-10/12,5, SDR 13,6, DE =250MM
06.203.0207-0 | LUVA DE ELETROFUSAO DE POLIETILENO DE ALTA DENSIDADE(PEAD),R | UN |  | 670.48
ESINA PE80/100,CONFORME ABNT NBR 15561,CLASSE PN-10/12,5,SDR
13,6,DE=315MM.FORNECIMENTO
10585 | LUVA DE ELETROFUSAO DE PEAD, PE80/100, ABNT NBR 15561, CLAS | UN | 1 | 670.4848 | 0 | 670.4848
SE PN-10/12,5, SDR 13,6, DE = 315MM
06.203.0207-A | LUVA DE ELETROFUSAO DE POLIETILENO DE ALTA DENSIDADE(PEAD),R | UN |  | 670.48
ESINA PE80/100,CONFORME ABNT NBR 15561,CLASSE PN-10/12,5,SDR
13,6,DE=315MM.FORNECIMENTO
10585 | LUVA DE ELETROFUSAO DE PEAD, PE80/100, ABNT NBR 15561, CLAS | UN | 1 | 670.4848 | 0 | 670.4848
SE PN-10/12,5, SDR 13,6, DE = 315MM
06.203.0209-0 | LUVA DE ELETROFUSAO DE POLIETILENO DE ALTA DENSIDADE(PEAD),R | UN |  | 1720.81
ESINA PE80/100,CONFORME ABNT NBR 15561,CLASSE PN-10/12,5,SDR
13,6,DE=400MM.FORNECIMENTO
10587 | LUVA DE ELETROFUSAO DE PEAD, PE80/100, ABNT NBR 15561, CLAS | UN | 1 | 1720.81 | 0 | 1720.81
SE PN-10/12,5, SDR 13,6, DE=400MM
06.203.0209-A | LUVA DE ELETROFUSAO DE POLIETILENO DE ALTA DENSIDADE(PEAD),R | UN |  | 1720.81
ESINA PE80/100,CONFORME ABNT NBR 15561,CLASSE PN-10/12,5,SDR
13,6,DE=400MM.FORNECIMENTO
10587 | LUVA DE ELETROFUSAO DE PEAD, PE80/100, ABNT NBR 15561, CLAS | UN | 1 | 1720.81 | 0 | 1720.81
SE PN-10/12,5, SDR 13,6, DE=400MM
06.250.0012-0 | TUBO DE CONCRETO ARMADO,CLASSE EA-2,CONFORME ABNT NBR-8890,J | M |  | 237.81
UNTA ELASTICA,PARA ESGOTO SANITARIO,COM DIAMETRO DE 400MM,IN
CLUSIVE ANEL DE BORRACHA.FORNECIMENTO
01407 | TUBO DE CONCRETO ARMADO, ESGOTO, EA2, 0400MM | M | 1 | 237.81 | 0 | 237.81
06.250.0012-A | TUBO DE CONCRETO ARMADO,CLASSE EA-2,CONFORME ABNT NBR-8890,J | M |  | 237.81
UNTA ELASTICA,PARA ESGOTO SANITARIO,COM DIAMETRO DE 400MM,IN
CLUSIVE ANEL DE BORRACHA.FORNECIMENTO
01407 | TUBO DE CONCRETO ARMADO, ESGOTO, EA2, 0400MM | M | 1 | 237.81 | 0 | 237.81
06.250.0013-0 | TUBO DE CONCRETO ARMADO,CLASSE EA-2,CONFORME ABNT NBR-8890,J | M |  | 350
UNTA ELASTICA,PARA ESGOTO SANITARIO,COM DIAMETRO DE 500MM,IN
CLUSIVE ANEL DE BORRACHA.FORNECIMENTO
01408 | TUBO DE CONCRETO ARMADO, ESGOTO, EA2, 0500MM | M | 1 | 350 | 0 | 350
06.250.0013-A | TUBO DE CONCRETO ARMADO,CLASSE EA-2,CONFORME ABNT NBR-8890,J | M |  | 350
UNTA ELASTICA,PARA ESGOTO SANITARIO,COM DIAMETRO DE 500MM,IN
CLUSIVE ANEL DE BORRACHA.FORNECIMENTO
01408 | TUBO DE CONCRETO ARMADO, ESGOTO, EA2, 0500MM | M | 1 | 350 | 0 | 350
06.250.0014-0 | TUBO DE CONCRETO ARMADO,CLASSE EA-2,CONFORME ABNT NBR-8890,J | M |  | 465
UNTA ELASTICA,PARA ESGOTO SANITARIO,COM DIAMETRO DE 600MM,IN
CLUSIVE ANEL DE BORRACHA.FORNECIMENTO
01409 | TUBO DE CONCRETO ARMADO, ESGOTO, EA2, 0600MM | M | 1 | 465 | 0 | 465
06.250.0014-A | TUBO DE CONCRETO ARMADO,CLASSE EA-2,CONFORME ABNT NBR-8890,J | M |  | 465
UNTA ELASTICA,PARA ESGOTO SANITARIO,COM DIAMETRO DE 600MM,IN
CLUSIVE ANEL DE BORRACHA.FORNECIMENTO
01409 | TUBO DE CONCRETO ARMADO, ESGOTO, EA2, 0600MM | M | 1 | 465 | 0 | 465
06.250.0015-0 | TUBO DE CONCRETO ARMADO,CLASSE EA-2,CONFORME ABNT NBR-8890,J | M |  | 558
UNTA ELASTICA,PARA ESGOTO SANITARIO,COM DIAMETRO DE 700MM,IN
CLUSIVE ANEL DE BORRACHA.FORNECIMENTO
01410 | TUBO DE CONCRETO ARMADO, ESGOTO, EA2, 0700MM | M | 1 | 558 | 0 | 558
06.250.0015-A | TUBO DE CONCRETO ARMADO,CLASSE EA-2,CONFORME ABNT NBR-8890,J | M |  | 558
UNTA ELASTICA,PARA ESGOTO SANITARIO,COM DIAMETRO DE 700MM,IN
CLUSIVE ANEL DE BORRACHA.FORNECIMENTO
01410 | TUBO DE CONCRETO ARMADO, ESGOTO, EA2, 0700MM | M | 1 | 558 | 0 | 558
06.250.0016-0 | TUBO DE CONCRETO ARMADO,CLASSE EA-2,CONFORME ABNT NBR-8890,J | M |  | 675
UNTA ELASTICA,PARA ESGOTO SANITARIO,COM DIAMETRO DE 800MM,IN
CLUSIVE ANEL DE BORRACHA.FORNECIMENTO
01411 | TUBO DE CONCRETO ARMADO, ESGOTO, EA2, 0800MM | M | 1 | 675 | 0 | 675
06.250.0016-A | TUBO DE CONCRETO ARMADO,CLASSE EA-2,CONFORME ABNT NBR-8890,J | M |  | 675
UNTA ELASTICA,PARA ESGOTO SANITARIO,COM DIAMETRO DE 800MM,IN
CLUSIVE ANEL DE BORRACHA.FORNECIMENTO
01411 | TUBO DE CONCRETO ARMADO, ESGOTO, EA2, 0800MM | M | 1 | 675 | 0 | 675
06.250.0017-0 | TUBO DE CONCRETO ARMADO,CLASSE EA-2,CONFORME ABNT NBR-8890,J | M |  | 897
UNTA ELASTICA,PARA ESGOTO SANITARIO,COM DIAMETRO DE 900MM,IN
CLUSIVE ANEL DE BORRACHA.FORNECIMENTO
01412 | TUBO DE CONCRETO ARMADO, ESGOTO, EA2, 0900MM | M | 1 | 897 | 0 | 897
06.250.0017-A | TUBO DE CONCRETO ARMADO,CLASSE EA-2,CONFORME ABNT NBR-8890,J | M |  | 897
UNTA ELASTICA,PARA ESGOTO SANITARIO,COM DIAMETRO DE 900MM,IN
CLUSIVE ANEL DE BORRACHA.FORNECIMENTO
01412 | TUBO DE CONCRETO ARMADO, ESGOTO, EA2, 0900MM | M | 1 | 897 | 0 | 897
06.250.0018-0 | TUBO DE CONCRETO ARMADO,CLASSE EA-2,CONFORME ABNT NBR-8890,J | M |  | 1095
UNTA ELASTICA,PARA ESGOTO SANITARIO,COM DIAMETRO DE 1000MM,I
NCLUSIVE ANEL DE BORRACHA.FORNECIMENTO
01413 | TUBO DE CONCRETO ARMADO, ESGOTO, EA2, 1000MM | M | 1 | 1095 | 0 | 1095
06.250.0018-A | TUBO DE CONCRETO ARMADO,CLASSE EA-2,CONFORME ABNT NBR-8890,J | M |  | 1095
UNTA ELASTICA,PARA ESGOTO SANITARIO,COM DIAMETRO DE 1000MM,I
NCLUSIVE ANEL DE BORRACHA.FORNECIMENTO
01413 | TUBO DE CONCRETO ARMADO, ESGOTO, EA2, 1000MM | M | 1 | 1095 | 0 | 1095
06.250.0020-0 | TUBO DE CONCRETO ARMADO,CLASSE EA-2,CONFORME ABNT NBR-8890,J | M |  | 1415
UNTA ELASTICA,PARA ESGOTO SANITARIO,COM DIAMETRO DE 1200MM,I
NCLUSIVE ANEL DE BORRACHA.FORNECIMENTO
01414 | TUBO DE CONCRETO ARMADO, ESGOTO, EA2, 1200MM | M | 1 | 1415 | 0 | 1415
06.250.0020-A | TUBO DE CONCRETO ARMADO,CLASSE EA-2,CONFORME ABNT NBR-8890,J | M |  | 1415
UNTA ELASTICA,PARA ESGOTO SANITARIO,COM DIAMETRO DE 1200MM,I
NCLUSIVE ANEL DE BORRACHA.FORNECIMENTO
01414 | TUBO DE CONCRETO ARMADO, ESGOTO, EA2, 1200MM | M | 1 | 1415 | 0 | 1415
06.250.0021-0 | TUBO DE CONCRETO ARMADO,CLASSE EA-2,CONFORME ABNT NBR-8890,J | M |  | 1990
UNTA ELASTICA,PARA ESGOTO SANITARIO,COM DIAMETRO DE 1500MM,I
NCLUSIVE ANEL DE BORRACHA.FORNECIMENTO
01415 | TUBO DE CONCRETO ARMADO, ESGOTO, EA2, 1500MM | M | 1 | 1990 | 0 | 1990
06.250.0021-A | TUBO DE CONCRETO ARMADO,CLASSE EA-2,CONFORME ABNT NBR-8890,J | M |  | 1990
UNTA ELASTICA,PARA ESGOTO SANITARIO,COM DIAMETRO DE 1500MM,I
NCLUSIVE ANEL DE BORRACHA.FORNECIMENTO
01415 | TUBO DE CONCRETO ARMADO, ESGOTO, EA2, 1500MM | M | 1 | 1990 | 0 | 1990
06.250.0031-0 | TUBO DE CONCRETO ARMADO,CLASSE EA-3,CONFORME ABNT NBR 8890,J | M |  | 280.62
UNTA ELASTICA,PARA ESGOTO SANITARIO,COM DIAMETRO DE 400MM,IN
CLUSIVE ANEL DE BORRACHA.FORNECIMENTO
10622 | TUBO DE CONCRETO ARMADO, ESGOTO, EA3, 400MM | M | 1 | 280.62 | 0 | 280.62
06.250.0031-A | TUBO DE CONCRETO ARMADO,CLASSE EA-3,CONFORME ABNT NBR 8890,J | M |  | 280.62
UNTA ELASTICA,PARA ESGOTO SANITARIO,COM DIAMETRO DE 400MM,IN
CLUSIVE ANEL DE BORRACHA.FORNECIMENTO
10622 | TUBO DE CONCRETO ARMADO, ESGOTO, EA3, 400MM | M | 1 | 280.62 | 0 | 280.62
06.250.0032-0 | TUBO DE CONCRETO ARMADO,CLASSE EA-3,CONFORME ABNT NBR 8890,J | M |  | 380
UNTA ELASTICA,PARA ESGOTO SANITARIO,COM DIAMETRO DE 500MM,IN
CLUSIVE ANEL DE BORRACHA.FORNECIMENTO
10623 | TUBO DE CONCRETO ARMADO, ESGOTO, EA3, 500MM | M | 1 | 380 | 0 | 380
06.250.0032-A | TUBO DE CONCRETO ARMADO,CLASSE EA-3,CONFORME ABNT NBR 8890,J | M |  | 380
UNTA ELASTICA,PARA ESGOTO SANITARIO,COM DIAMETRO DE 500MM,IN
CLUSIVE ANEL DE BORRACHA.FORNECIMENTO
10623 | TUBO DE CONCRETO ARMADO, ESGOTO, EA3, 500MM | M | 1 | 380 | 0 | 380
06.250.0033-0 | TUBO DE CONCRETO ARMADO,CLASSE EA-3,CONFORME ABNT NBR 8890,J | M |  | 497
UNTA ELASTICA,PARA ESGOTO SANITARIO,COM DIAMETRO DE 600MM,IN
CLUSIVE ANEL DE BORRACHA.FORNECIMENTO
10624 | TUBO DE CONCRETO ARMADO, ESGOTO, EA3, 600MM | M | 1 | 497 | 0 | 497
06.250.0033-A | TUBO DE CONCRETO ARMADO,CLASSE EA-3,CONFORME ABNT NBR 8890,J | M |  | 497
UNTA ELASTICA,PARA ESGOTO SANITARIO,COM DIAMETRO DE 600MM,IN
CLUSIVE ANEL DE BORRACHA.FORNECIMENTO
10624 | TUBO DE CONCRETO ARMADO, ESGOTO, EA3, 600MM | M | 1 | 497 | 0 | 497
06.250.0034-0 | TUBO DE CONCRETO ARMADO,CLASSE EA-3,CONFORME ABNT NBR 8890,J | M |  | 600
UNTA ELASTICA,PARA ESGOTO SANITARIO,COM DIAMETRO DE 700MM,IN
CLUSIVE ANEL DE BORRACHA.FORNECIMENTO
10625 | TUBO DE CONCRETO ARMADO, ESGOTO, EA3, 700MM | M | 1 | 600 | 0 | 600
06.250.0034-A | TUBO DE CONCRETO ARMADO,CLASSE EA-3,CONFORME ABNT NBR 8890,J | M |  | 600
UNTA ELASTICA,PARA ESGOTO SANITARIO,COM DIAMETRO DE 700MM,IN
CLUSIVE ANEL DE BORRACHA.FORNECIMENTO
10625 | TUBO DE CONCRETO ARMADO, ESGOTO, EA3, 700MM | M | 1 | 600 | 0 | 600
06.250.0035-0 | TUBO DE CONCRETO ARMADO,CLASSE EA-3,CONFORME ABNT NBR 8890,J | M |  | 748
UNTA ELASTICA,PARA ESGOTO SANITARIO,COM DIAMETRO DE 800MM,IN
CLUSIVE ANEL DE BORRACHA.FORNECIMENTO
10626 | TUBO DE CONCRETO ARMADO, ESGOTO, EA3, 800MM | M | 1 | 748 | 0 | 748
06.250.0035-A | TUBO DE CONCRETO ARMADO,CLASSE EA-3,CONFORME ABNT NBR 8890,J | M |  | 748
UNTA ELASTICA,PARA ESGOTO SANITARIO,COM DIAMETRO DE 800MM,IN
CLUSIVE ANEL DE BORRACHA.FORNECIMENTO
10626 | TUBO DE CONCRETO ARMADO, ESGOTO, EA3, 800MM | M | 1 | 748 | 0 | 748
06.250.0036-0 | TUBO DE CONCRETO ARMADO,CLASSE EA-3,CONFORME ABNT NBR 8890,J | M |  | 1054.47
UNTA ELASTICA,PARA ESGOTO SANITARIO,COM DIAMETRO DE 900MM,IN
CLUSIVE ANEL DE BORRACHA.FORNECIMENTO
10627 | TUBO DE CONCRETO ARMADO, ESGOTO, EA3, 900MM | M | 1 | 1054.47 | 0 | 1054.47
06.250.0036-A | TUBO DE CONCRETO ARMADO,CLASSE EA-3,CONFORME ABNT NBR 8890,J | M |  | 1054.47
UNTA ELASTICA,PARA ESGOTO SANITARIO,COM DIAMETRO DE 900MM,IN
CLUSIVE ANEL DE BORRACHA.FORNECIMENTO
10627 | TUBO DE CONCRETO ARMADO, ESGOTO, EA3, 900MM | M | 1 | 1054.47 | 0 | 1054.47
06.250.0037-0 | TUBO DE CONCRETO ARMADO,CLASSE EA-3,CONFORME ABNT NBR 8890,J | M |  | 1220
UNTA ELASTICA,PARA ESGOTO SANITARIO,COM DIAMETRO DE 1000MM,I
NCLUSIVE ANEL DE BORRACHA.FORNECIMENTO
10628 | TUBO DE CONCRETO ARMADO, ESGOTO, EA3, 1000MM | M | 1 | 1220 | 0 | 1220
06.250.0037-A | TUBO DE CONCRETO ARMADO,CLASSE EA-3,CONFORME ABNT NBR 8890,J | M |  | 1220
UNTA ELASTICA,PARA ESGOTO SANITARIO,COM DIAMETRO DE 1000MM,I
NCLUSIVE ANEL DE BORRACHA.FORNECIMENTO
10628 | TUBO DE CONCRETO ARMADO, ESGOTO, EA3, 1000MM | M | 1 | 1220 | 0 | 1220
06.250.0039-0 | TUBO DE CONCRETO ARMADO,CLASSE EA-3,CONFORME ABNT NBR 8890,J | M |  | 1560
UNTA ELASTICA,PARA ESGOTO SANITARIO,COM DIAMETRO DE 1200MM,I
NCLUSIVE ANEL DE BORRACHA.FORNECIMENTO
10630 | TUBO DE CONCRETO ARMADO, ESGOTO, EA3, 1200MM | M | 1 | 1560 | 0 | 1560
06.250.0039-A | TUBO DE CONCRETO ARMADO,CLASSE EA-3,CONFORME ABNT NBR 8890,J | M |  | 1560
UNTA ELASTICA,PARA ESGOTO SANITARIO,COM DIAMETRO DE 1200MM,I
NCLUSIVE ANEL DE BORRACHA.FORNECIMENTO
10630 | TUBO DE CONCRETO ARMADO, ESGOTO, EA3, 1200MM | M | 1 | 1560 | 0 | 1560
06.250.0040-0 | TUBO DE CONCRETO ARMADO,CLASSE EA-3,CONFORME ABNT NBR 8890,J | M |  | 2341
UNTA ELASTICA,PARA ESGOTO SANITARIO,COM DIAMETRO DE 1500MM,I
NCLUSIVE ANEL DE BORRACHA.FORNECIMENTO
10631 | TUBO DE CONCRETO ARMADO, ESGOTO, EA3, 1500MM | M | 1 | 2341 | 0 | 2341
06.250.0040-A | TUBO DE CONCRETO ARMADO,CLASSE EA-3,CONFORME ABNT NBR 8890,J | M |  | 2341
UNTA ELASTICA,PARA ESGOTO SANITARIO,COM DIAMETRO DE 1500MM,I
NCLUSIVE ANEL DE BORRACHA.FORNECIMENTO
10631 | TUBO DE CONCRETO ARMADO, ESGOTO, EA3, 1500MM | M | 1 | 2341 | 0 | 2341
06.250.0051-0 | TUBO DE CONCRETO ARMADO,CLASSE EA-4,CONFORME ABNT NBR 8890,J | M |  | 349
UNTA ELASTICA,PARA ESGOTO SANITARIO,COM DIAMETRO DE 400MM,IN
CLUSIVE ANEL DE BORRACHA.FORNECIMENTO
10635 | TUBO DE CONCRETO ARMADO, ESGOTO, EA4, 400MM | M | 1 | 349 | 0 | 349
06.250.0051-A | TUBO DE CONCRETO ARMADO,CLASSE EA-4,CONFORME ABNT NBR 8890,J | M |  | 349
UNTA ELASTICA,PARA ESGOTO SANITARIO,COM DIAMETRO DE 400MM,IN
CLUSIVE ANEL DE BORRACHA.FORNECIMENTO
10635 | TUBO DE CONCRETO ARMADO, ESGOTO, EA4, 400MM | M | 1 | 349 | 0 | 349
06.250.0052-0 | TUBO DE CONCRETO ARMADO,CLASSE EA-4,CONFORME ABNT NBR 8890,J | M |  | 415
UNTA ELASTICA,PARA ESGOTO SANITARIO,COM DIAMETRO DE 500MM,IN
CLUSIVE ANEL DE BORRACHA. FORNECIMENTO
10636 | TUBO DE CONCRETO ARMADO, ESGOTO, EA4, 500MM | M | 1 | 415 | 0 | 415
06.250.0052-A | TUBO DE CONCRETO ARMADO,CLASSE EA-4,CONFORME ABNT NBR 8890,J | M |  | 415
UNTA ELASTICA,PARA ESGOTO SANITARIO,COM DIAMETRO DE 500MM,IN
CLUSIVE ANEL DE BORRACHA. FORNECIMENTO
10636 | TUBO DE CONCRETO ARMADO, ESGOTO, EA4, 500MM | M | 1 | 415 | 0 | 415
06.250.0053-0 | TUBO DE CONCRETO ARMADO,CLASSE EA-4,CONFORME ABNT NBR 8890,J | M |  | 560
UNTA ELASTICA,PARA ESGOTO SANITARIO,COM DIAMETRO DE 600MM,IN
CLUSIVE ANEL DE BORRACHA. FORNECIMENTO
10637 | TUBO DE CONCRETO ARMADO, ESGOTO, EA4, 600MM | M | 1 | 560 | 0 | 560
06.250.0053-A | TUBO DE CONCRETO ARMADO,CLASSE EA-4,CONFORME ABNT NBR 8890,J | M |  | 560
UNTA ELASTICA,PARA ESGOTO SANITARIO,COM DIAMETRO DE 600MM,IN
CLUSIVE ANEL DE BORRACHA. FORNECIMENTO
10637 | TUBO DE CONCRETO ARMADO, ESGOTO, EA4, 600MM | M | 1 | 560 | 0 | 560
06.250.0054-0 | TUBO DE CONCRETO ARMADO,CLASSE EA-4,CONFORME ABNT NBR 8890,J | M |  | 764
UNTA ELASTICA,PARA ESGOTO SANITARIO,COM DIAMETRO DE 700MM,IN
CLUSIVE ANEL DE BORRACHA. FORNECIMENTO
10638 | TUBO DE CONCRETO ARMADO, ESGOTO, EA4, 700MM | M | 1 | 764 | 0 | 764
06.250.0054-A | TUBO DE CONCRETO ARMADO,CLASSE EA-4,CONFORME ABNT NBR 8890,J | M |  | 764
UNTA ELASTICA,PARA ESGOTO SANITARIO,COM DIAMETRO DE 700MM,IN
CLUSIVE ANEL DE BORRACHA. FORNECIMENTO
10638 | TUBO DE CONCRETO ARMADO, ESGOTO, EA4, 700MM | M | 1 | 764 | 0 | 764
06.250.0055-0 | TUBO DE CONCRETO ARMADO,CLASSE EA-4,CONFORME ABNT NBR 8890,J | M |  | 817
UNTA ELASTICA,PARA ESGOTO SANITARIO,COM DIAMETRO DE 800MM,IN
CLUSIVE ANEL DE BORRACHA.FORNECIMENTO
10639 | TUBO DE CONCRETO ARMADO, ESGOTO, EA4, 800MM | M | 1 | 817 | 0 | 817
06.250.0055-A | TUBO DE CONCRETO ARMADO,CLASSE EA-4,CONFORME ABNT NBR 8890,J | M |  | 817
UNTA ELASTICA,PARA ESGOTO SANITARIO,COM DIAMETRO DE 800MM,IN
CLUSIVE ANEL DE BORRACHA.FORNECIMENTO
10639 | TUBO DE CONCRETO ARMADO, ESGOTO, EA4, 800MM | M | 1 | 817 | 0 | 817
06.250.0056-0 | TUBO DE CONCRETO ARMADO,CLASSE EA-4,CONFORME ABNT NBR 8890,J | M |  | 995.64
UNTA ELASTICA,PARA ESGOTO SANITARIO,COM DIAMETRO DE 900MM,IN
CLUSIVE ANEL DE BORRACHA. FORNECIMENTO
10640 | TUBO DE CONCRETO ARMADO, ESGOTO, EA4, 900MM | M | 1 | 995.6462 | 0 | 995.6462
06.250.0056-A | TUBO DE CONCRETO ARMADO,CLASSE EA-4,CONFORME ABNT NBR 8890,J | M |  | 995.64
UNTA ELASTICA,PARA ESGOTO SANITARIO,COM DIAMETRO DE 900MM,IN
CLUSIVE ANEL DE BORRACHA. FORNECIMENTO
10640 | TUBO DE CONCRETO ARMADO, ESGOTO, EA4, 900MM | M | 1 | 995.6462 | 0 | 995.6462
06.250.0057-0 | TUBO DE CONCRETO ARMADO,CLASSE EA-4,CONFORME ABNT NBR 8890,J | M |  | 1185
UNTA ELASTICA,PARA ESGOTO SANITARIO,COM DIAMETRO DE 1000MM,I
NCLUSIVE ANEL DE BORRACHA. FORNECIMENTO
10641 | TUBO DE CONCRETO ARMADO, ESGOTO, EA4, 1000MM | M | 1 | 1185 | 0 | 1185
06.250.0057-A | TUBO DE CONCRETO ARMADO,CLASSE EA-4,CONFORME ABNT NBR 8890,J | M |  | 1185
UNTA ELASTICA,PARA ESGOTO SANITARIO,COM DIAMETRO DE 1000MM,I
NCLUSIVE ANEL DE BORRACHA. FORNECIMENTO
10641 | TUBO DE CONCRETO ARMADO, ESGOTO, EA4, 1000MM | M | 1 | 1185 | 0 | 1185
06.250.0059-0 | TUBO DE CONCRETO ARMADO,CLASSE EA-4,CONFORME ABNT NBR 8890,J | M |  | 1706
UNTA ELASTICA,PARA ESGOTO SANITARIO,COM DIAMETRO DE 1200MM,I
NCLUSIVE ANEL DE BORRACHA.FORNECIMENTO
10643 | TUBO DE CONCRETO ARMADO, ESGOTO, EA4, 1200MM | M | 1 | 1706 | 0 | 1706
06.250.0059-A | TUBO DE CONCRETO ARMADO,CLASSE EA-4,CONFORME ABNT NBR 8890,J | M |  | 1706
UNTA ELASTICA,PARA ESGOTO SANITARIO,COM DIAMETRO DE 1200MM,I
NCLUSIVE ANEL DE BORRACHA.FORNECIMENTO
10643 | TUBO DE CONCRETO ARMADO, ESGOTO, EA4, 1200MM | M | 1 | 1706 | 0 | 1706
06.250.0060-0 | TUBO DE CONCRETO ARMADO,CLASSE EA-4,CONFORME ABNT NBR 8890,J | M |  | 2576
UNTA ELASTICA,PARA ESGOTO SANITARIO,COM DIAMETRO DE 1500MM,I
NCLUSIVE ANEL DE BORRACHA. FORNECIMENTO
10644 | TUBO DE CONCRETO ARMADO, ESGOTO, EA4, 1500MM | M | 1 | 2576 | 0 | 2576
06.250.0060-A | TUBO DE CONCRETO ARMADO,CLASSE EA-4,CONFORME ABNT NBR 8890,J | M |  | 2576
UNTA ELASTICA,PARA ESGOTO SANITARIO,COM DIAMETRO DE 1500MM,I
NCLUSIVE ANEL DE BORRACHA. FORNECIMENTO
10644 | TUBO DE CONCRETO ARMADO, ESGOTO, EA4, 1500MM | M | 1 | 2576 | 0 | 2576
06.251.0030-0 | TUBO DE CONCRETO ARMADO, CLASSE PA-1,PARA GALERIAS DE AGUAS | M |  | 165
PLUVIAIS,COM DIAMETRO DE 300MM,JUNTA DE ARGAMASSA. FORNECIM
ENTO
10647 | TUBO DE CONCRETO ARMADO, PA1, AGUA, 300MM | M | 1 | 165 | 0 | 165
06.251.0030-A | TUBO DE CONCRETO ARMADO, CLASSE PA-1,PARA GALERIAS DE AGUAS | M |  | 165
PLUVIAIS,COM DIAMETRO DE 300MM,JUNTA DE ARGAMASSA. FORNECIM
ENTO
10647 | TUBO DE CONCRETO ARMADO, PA1, AGUA, 300MM | M | 1 | 165 | 0 | 165
06.251.0031-0 | TUBO DE CONCRETO ARMADO, CLASSE PA-1,PARA GALERIAS DE AGUAS | M |  | 172.4
PLUVIAIS,COM DIAMETRO DE 400MM,JUNTA DE ARGAMASSA. FORNECIM
ENTO
00533 | TUBO DE CONCRETO ARMADO, P/AGUAS PLUVIAIS, PA-1, SEM PINTURA | M | 1 | 172.4 | 0 | 172.4
, DE 0400MM
06.251.0031-A | TUBO DE CONCRETO ARMADO, CLASSE PA-1,PARA GALERIAS DE AGUAS | M |  | 172.4
PLUVIAIS,COM DIAMETRO DE 400MM,JUNTA DE ARGAMASSA. FORNECIM
ENTO
00533 | TUBO DE CONCRETO ARMADO, P/AGUAS PLUVIAIS, PA-1, SEM PINTURA | M | 1 | 172.4 | 0 | 172.4
, DE 0400MM
06.251.0032-0 | TUBO DE CONCRETO ARMADO, CLASSE PA-1,PARA GALERIAS DE AGUAS | M |  | 210
PLUVIAIS,COM DIAMETRO DE 500MM,JUNTA DE ARGAMASSA. FORNECIM
ENTO
00534 | TUBO DE CONCRETO ARMADO, P/AGUAS PLUVIAIS, PA-1, SEM PINTURA | M | 1 | 210 | 0 | 210
, DE 0500MM
06.251.0032-A | TUBO DE CONCRETO ARMADO, CLASSE PA-1,PARA GALERIAS DE AGUAS | M |  | 210
PLUVIAIS,COM DIAMETRO DE 500MM,JUNTA DE ARGAMASSA. FORNECIM
ENTO
00534 | TUBO DE CONCRETO ARMADO, P/AGUAS PLUVIAIS, PA-1, SEM PINTURA | M | 1 | 210 | 0 | 210
, DE 0500MM
06.251.0033-0 | TUBO DE CONCRETO ARMADO, CLASSE PA-1,PARA GALERIAS DE AGUAS | M |  | 280
PLUVIAIS,COM DIAMETRO DE 600MM,JUNTA DE ARGAMASSA. FORNECIM
ENTO
00695 | TUBO DE CONCRETO ARMADO, PARA AGUAS PLUVIAIS, PA-1, SEM PINT | M | 1 | 280 | 0 | 280
URA, DE 0600MM
06.251.0033-A | TUBO DE CONCRETO ARMADO, CLASSE PA-1,PARA GALERIAS DE AGUAS | M |  | 280
PLUVIAIS,COM DIAMETRO DE 600MM,JUNTA DE ARGAMASSA. FORNECIM
ENTO
00695 | TUBO DE CONCRETO ARMADO, PARA AGUAS PLUVIAIS, PA-1, SEM PINT | M | 1 | 280 | 0 | 280
URA, DE 0600MM
06.251.0034-0 | TUBO DE CONCRETO ARMADO, CLASSE PA-1,PARA GALERIAS DE AGUAS | M |  | 345.34
PLUVIAIS,COM DIAMETRO DE 700MM,JUNTA DE ARGAMASSA. FORNECIM
ENTO
00537 | TUBO DE CONCRETO ARMADO, P/AGUAS PLUVIAIS, PA-1, SEM PINTURA | M | 1 | 345.3471 | 0 | 345.3471
, DE 0700MM
06.251.0034-A | TUBO DE CONCRETO ARMADO, CLASSE PA-1,PARA GALERIAS DE AGUAS | M |  | 345.34
PLUVIAIS,COM DIAMETRO DE 700MM,JUNTA DE ARGAMASSA. FORNECIM
ENTO
00537 | TUBO DE CONCRETO ARMADO, P/AGUAS PLUVIAIS, PA-1, SEM PINTURA | M | 1 | 345.3471 | 0 | 345.3471
, DE 0700MM
06.251.0035-0 | TUBO DE CONCRETO ARMADO, CLASSE PA-1,PARA GALERIAS DE AGUAS | M |  | 470.87
PLUVIAIS,COM DIAMETRO DE 800MM,JUNTA DE ARGAMASSA. FORNECIM
ENTO
00538 | TUBO DE CONCRETO ARMADO, P/AGUAS PLUVIAIS, PA-1, SEM PINTURA | M | 1 | 470.87 | 0 | 470.87
, DE 0800MM
06.251.0035-A | TUBO DE CONCRETO ARMADO, CLASSE PA-1,PARA GALERIAS DE AGUAS | M |  | 470.87
PLUVIAIS,COM DIAMETRO DE 800MM,JUNTA DE ARGAMASSA. FORNECIM
ENTO
00538 | TUBO DE CONCRETO ARMADO, P/AGUAS PLUVIAIS, PA-1, SEM PINTURA | M | 1 | 470.87 | 0 | 470.87
, DE 0800MM
06.251.0036-0 | TUBO DE CONCRETO ARMADO, CLASSE PA-1,PARA GALERIAS DE AGUAS | M |  | 541.02
PLUVIAIS,COM DIAMETRO DE 900MM,JUNTA DE ARGAMASSA. FORNECIM
ENTO
00539 | TUBO DE CONCRETO ARMADO, P/AGUAS PLUVIAIS, PA-1, SEM PINTURA | M | 1 | 541.02 | 0 | 541.02
, DE 0900MM
06.251.0036-A | TUBO DE CONCRETO ARMADO, CLASSE PA-1,PARA GALERIAS DE AGUAS | M |  | 541.02
PLUVIAIS,COM DIAMETRO DE 900MM,JUNTA DE ARGAMASSA. FORNECIM
ENTO
00539 | TUBO DE CONCRETO ARMADO, P/AGUAS PLUVIAIS, PA-1, SEM PINTURA | M | 1 | 541.02 | 0 | 541.02
, DE 0900MM
06.251.0037-0 | TUBO DE CONCRETO ARMADO, CLASSE PA-1,PARA GALERIAS DE AGUAS | M |  | 680
PLUVIAIS,COM DIAMETRO DE 1000MM,JUNTA DE ARGAMASSA. FORNECIM
ENTO
00540 | TUBO DE CONCRETO ARMADO, P/AGUAS PLUVIAIS, PA-1, SEM PINTURA | M | 1 | 680 | 0 | 680
, DE 1000MM
06.251.0037-A | TUBO DE CONCRETO ARMADO, CLASSE PA-1,PARA GALERIAS DE AGUAS | M |  | 680
PLUVIAIS,COM DIAMETRO DE 1000MM,JUNTA DE ARGAMASSA. FORNECIM
ENTO
00540 | TUBO DE CONCRETO ARMADO, P/AGUAS PLUVIAIS, PA-1, SEM PINTURA | M | 1 | 680 | 0 | 680
, DE 1000MM
06.251.0038-0 | TUBO DE CONCRETO ARMADO, CLASSE PA-1,PARA GALERIAS DE AGUAS | M |  | 837.76
PLUVIAIS,COM DIAMETRO DE 1200MM,JUNTA DE ARGAMASSA. FORNECIM
ENTO
00541 | TUBO DE CONCRETO ARMADO, P/AGUAS PLUVIAIS, PA-1, SEM PINTURA | M | 1 | 837.7664 | 0 | 837.7664
, DE 1200MM
06.251.0038-A | TUBO DE CONCRETO ARMADO, CLASSE PA-1,PARA GALERIAS DE AGUAS | M |  | 837.76
PLUVIAIS,COM DIAMETRO DE 1200MM,JUNTA DE ARGAMASSA. FORNECIM
ENTO
00541 | TUBO DE CONCRETO ARMADO, P/AGUAS PLUVIAIS, PA-1, SEM PINTURA | M | 1 | 837.7664 | 0 | 837.7664
, DE 1200MM
06.251.0039-0 | TUBO DE CONCRETO ARMADO, CLASSE PA-1,PARA GALERIAS DE AGUAS | M |  | 1250
PLUVIAIS,COM DIAMETRO DE 1500MM,JUNTA DE ARGAMASSA. FORNECIM
ENTO
03991 | TUBO DE CONCRETO ARMADO, P/AGUAS PLUVIAIS, PA-1, SEM PINTURA | M | 1 | 1250 | 0 | 1250
, DE 1500MM
06.251.0039-A | TUBO DE CONCRETO ARMADO, CLASSE PA-1,PARA GALERIAS DE AGUAS | M |  | 1250
PLUVIAIS,COM DIAMETRO DE 1500MM,JUNTA DE ARGAMASSA. FORNECIM
ENTO
03991 | TUBO DE CONCRETO ARMADO, P/AGUAS PLUVIAIS, PA-1, SEM PINTURA | M | 1 | 1250 | 0 | 1250
, DE 1500MM
06.251.0040-0 | TUBO DE CONCRETO ARMADO, CLASSE PA-2,PARA GALERIAS DE AGUAS | M |  | 185.2
PLUVIAIS,COM DIAMETRO DE 300MM,JUNTA DE ARGAMASSA. FORNECIM
ENTO
10648 | TUBO DE CONCRETO ARMADO, PA2, AGUA, 300MM | M | 1 | 185.2019 | 0 | 185.2019
06.251.0040-A | TUBO DE CONCRETO ARMADO, CLASSE PA-2,PARA GALERIAS DE AGUAS | M |  | 185.2
PLUVIAIS,COM DIAMETRO DE 300MM,JUNTA DE ARGAMASSA. FORNECIM
ENTO
10648 | TUBO DE CONCRETO ARMADO, PA2, AGUA, 300MM | M | 1 | 185.2019 | 0 | 185.2019
06.251.0041-0 | TUBO DE CONCRETO ARMADO, CLASSE PA-2,PARA GALERIAS DE AGUAS | M |  | 197.9
PLUVIAIS,COM DIAMETRO DE 400MM,JUNTA DE ARGAMASSA. FORNECIM
ENTO
04800 | TUBO DE CONCRETO ARMADO, P/AGUAS PLUVIAIS, PA-2, SEM PINTURA | M | 1 | 197.9 | 0 | 197.9
, DE 0400MM
06.251.0041-A | TUBO DE CONCRETO ARMADO, CLASSE PA-2,PARA GALERIAS DE AGUAS | M |  | 197.9
PLUVIAIS,COM DIAMETRO DE 400MM,JUNTA DE ARGAMASSA. FORNECIM
ENTO
04800 | TUBO DE CONCRETO ARMADO, P/AGUAS PLUVIAIS, PA-2, SEM PINTURA | M | 1 | 197.9 | 0 | 197.9
, DE 0400MM
06.251.0042-0 | TUBO DE CONCRETO ARMADO, CLASSE PA-2,PARA GALERIAS DE AGUAS | M |  | 271.03
PLUVIAIS,COM DIAMETRO DE 500MM,JUNTA DE ARGAMASSA. FORNECIM
ENTO
04801 | TUBO DE CONCRETO ARMADO, P/AGUAS PLUVIAIS, PA-2, SEM PINTURA | M | 1 | 271.03 | 0 | 271.03
, DE 0500MM
06.251.0042-A | TUBO DE CONCRETO ARMADO, CLASSE PA-2,PARA GALERIAS DE AGUAS | M |  | 271.03
PLUVIAIS,COM DIAMETRO DE 500MM,JUNTA DE ARGAMASSA. FORNECIM
ENTO
04801 | TUBO DE CONCRETO ARMADO, P/AGUAS PLUVIAIS, PA-2, SEM PINTURA | M | 1 | 271.03 | 0 | 271.03
, DE 0500MM
06.251.0043-0 | TUBO DE CONCRETO ARMADO, CLASSE PA-2,PARA GALERIAS DE AGUAS | M |  | 272.35
PLUVIAIS,COM DIAMETRO DE 600MM,JUNTA DE ARGAMASSA. FORNECIM
ENTO
04802 | TUBO DE CONCRETO ARMADO, P/AGUAS PLUVIAIS, PA-2, SEM PINTURA | M | 1 | 272.3558 | 0 | 272.3558
, DE 0600MM
06.251.0043-A | TUBO DE CONCRETO ARMADO, CLASSE PA-2,PARA GALERIAS DE AGUAS | M |  | 272.35
PLUVIAIS,COM DIAMETRO DE 600MM,JUNTA DE ARGAMASSA. FORNECIM
ENTO
04802 | TUBO DE CONCRETO ARMADO, P/AGUAS PLUVIAIS, PA-2, SEM PINTURA | M | 1 | 272.3558 | 0 | 272.3558
, DE 0600MM
06.251.0044-0 | TUBO DE CONCRETO ARMADO, CLASSE PA-2,PARA GALERIAS DE AGUAS | M |  | 478
PLUVIAIS,COM DIAMETRO DE 700MM,JUNTA DE ARGAMASSA. FORNECIM
ENTO
04803 | TUBO DE CONCRETO ARMADO, P/AGUAS PLUVIAIS, PA-2, SEM PINTURA | M | 1 | 478 | 0 | 478
, DE 0700MM
06.251.0044-A | TUBO DE CONCRETO ARMADO, CLASSE PA-2,PARA GALERIAS DE AGUAS | M |  | 478
PLUVIAIS,COM DIAMETRO DE 700MM,JUNTA DE ARGAMASSA. FORNECIM
ENTO
04803 | TUBO DE CONCRETO ARMADO, P/AGUAS PLUVIAIS, PA-2, SEM PINTURA | M | 1 | 478 | 0 | 478
, DE 0700MM
06.251.0045-0 | TUBO DE CONCRETO ARMADO, CLASSE PA-2,PARA GALERIAS DE AGUAS | M |  | 595
PLUVIAIS,COM DIAMETRO DE 800MM,JUNTA DE ARGAMASSA. FORNECIM
ENTO
04804 | TUBO DE CONCRETO ARMADO, P/AGUAS PLUVIAIS, PA-2, SEM PINTURA | M | 1 | 595 | 0 | 595
, DE 0800MM
06.251.0045-A | TUBO DE CONCRETO ARMADO, CLASSE PA-2,PARA GALERIAS DE AGUAS | M |  | 595
PLUVIAIS,COM DIAMETRO DE 800MM,JUNTA DE ARGAMASSA. FORNECIM
ENTO
04804 | TUBO DE CONCRETO ARMADO, P/AGUAS PLUVIAIS, PA-2, SEM PINTURA | M | 1 | 595 | 0 | 595
, DE 0800MM
06.251.0046-0 | TUBO DE CONCRETO ARMADO, CLASSE PA-2,PARA GALERIAS DE AGUAS | M |  | 762.59
PLUVIAIS,COM DIAMETRO DE 900MM,JUNTA DE ARGAMASSA. FORNECIM
ENTO
04805 | TUBO DE CONCRETO ARMADO, P/AGUAS PLUVIAIS, PA-2, SEM PINTURA | M | 1 | 762.5962 | 0 | 762.5962
, DE 0900MM
06.251.0046-A | TUBO DE CONCRETO ARMADO, CLASSE PA-2,PARA GALERIAS DE AGUAS | M |  | 762.59
PLUVIAIS,COM DIAMETRO DE 900MM,JUNTA DE ARGAMASSA. FORNECIM
ENTO
04805 | TUBO DE CONCRETO ARMADO, P/AGUAS PLUVIAIS, PA-2, SEM PINTURA | M | 1 | 762.5962 | 0 | 762.5962
, DE 0900MM
06.251.0047-0 | TUBO DE CONCRETO ARMADO, CLASSE PA-2,PARA GALERIAS DE AGUAS | M |  | 870
PLUVIAIS,COM DIAMETRO DE 1000MM,JUNTA DE ARGAMASSA. FORNECIM
ENTO
04806 | TUBO DE CONCRETO ARMADO, P/AGUAS PLUVIAIS, PA-2, SEM PINTURA | M | 1 | 870 | 0 | 870
, DE 1000MM
06.251.0047-A | TUBO DE CONCRETO ARMADO, CLASSE PA-2,PARA GALERIAS DE AGUAS | M |  | 870
PLUVIAIS,COM DIAMETRO DE 1000MM,JUNTA DE ARGAMASSA. FORNECIM
ENTO
04806 | TUBO DE CONCRETO ARMADO, P/AGUAS PLUVIAIS, PA-2, SEM PINTURA | M | 1 | 870 | 0 | 870
, DE 1000MM
06.251.0048-0 | TUBO DE CONCRETO ARMADO, CLASSE PA-2,PARA GALERIAS DE AGUAS | M |  | 960
PLUVIAIS,COM DIAMETRO DE 1200MM,JUNTA DE ARGAMASSA. FORNECIM
ENTO
04808 | TUBO DE CONCRETO ARMADO, P/AGUAS PLUVIAIS, PA-2, SEM PINTURA | M | 1 | 960 | 0 | 960
, DE 1200MM
06.251.0048-A | TUBO DE CONCRETO ARMADO, CLASSE PA-2,PARA GALERIAS DE AGUAS | M |  | 960
PLUVIAIS,COM DIAMETRO DE 1200MM,JUNTA DE ARGAMASSA. FORNECIM
ENTO
04808 | TUBO DE CONCRETO ARMADO, P/AGUAS PLUVIAIS, PA-2, SEM PINTURA | M | 1 | 960 | 0 | 960
, DE 1200MM
06.251.0049-0 | TUBO DE CONCRETO ARMADO, CLASSE PA-2,PARA GALERIAS DE AGUAS | M |  | 1580
PLUVIAIS,COM DIAMETRO DE 1500MM,JUNTA DE ARGAMASSA. FORNECIM
ENTO
04809 | TUBO DE CONCRETO ARMADO, P/AGUAS PLUVIAIS, PA-2, SEM PINTURA | M | 1 | 1580 | 0 | 1580
, DE 1500MM
06.251.0049-A | TUBO DE CONCRETO ARMADO, CLASSE PA-2,PARA GALERIAS DE AGUAS | M |  | 1580
PLUVIAIS,COM DIAMETRO DE 1500MM,JUNTA DE ARGAMASSA. FORNECIM
ENTO
04809 | TUBO DE CONCRETO ARMADO, P/AGUAS PLUVIAIS, PA-2, SEM PINTURA | M | 1 | 1580 | 0 | 1580
, DE 1500MM
06.251.0050-0 | TUBO DE CONCRETO ARMADO, CLASSE PA-3,PARA GALERIAS DE AGUAS | M |  | 220
PLUVIAIS,COM DIAMETRO DE 300MM,JUNTA DE ARGAMASSA. FORNECIM
ENTO
10649 | TUBO DE CONCRETO ARMADO, PA3, AGUA, 300MM | M | 1 | 220 | 0 | 220
06.251.0050-A | TUBO DE CONCRETO ARMADO, CLASSE PA-3,PARA GALERIAS DE AGUAS | M |  | 220
PLUVIAIS,COM DIAMETRO DE 300MM,JUNTA DE ARGAMASSA. FORNECIM
ENTO
10649 | TUBO DE CONCRETO ARMADO, PA3, AGUA, 300MM | M | 1 | 220 | 0 | 220
06.251.0051-0 | TUBO DE CONCRETO ARMADO, CLASSE PA-3,PARA GALERIAS DE AGUAS | M |  | 230.78
PLUVIAIS,COM DIAMETRO DE 400MM,JUNTA DE ARGAMASSA. FORNECIM
ENTO
04810 | TUBO DE CONCRETO ARMADO, P/AGUAS PLUVIAIS, PA-3, SEM PINTURA | M | 1 | 230.7822 | 0 | 230.7822
, DE 0400MM
06.251.0051-A | TUBO DE CONCRETO ARMADO, CLASSE PA-3,PARA GALERIAS DE AGUAS | M |  | 230.78
PLUVIAIS,COM DIAMETRO DE 400MM,JUNTA DE ARGAMASSA. FORNECIM
ENTO
04810 | TUBO DE CONCRETO ARMADO, P/AGUAS PLUVIAIS, PA-3, SEM PINTURA | M | 1 | 230.7822 | 0 | 230.7822
, DE 0400MM
06.251.0052-0 | TUBO DE CONCRETO ARMADO, CLASSE PA-3,PARA GALERIAS DE AGUAS | M |  | 311.79
PLUVIAIS,COM DIAMETRO DE 500MM,JUNTA DE ARGAMASSA. FORNECIM
ENTO
04811 | TUBO DE CONCRETO ARMADO, P/AGUAS PLUVIAIS, PA-3, SEM PINTURA | M | 1 | 311.7995 | 0 | 311.7995
, DE 0500MM
06.251.0052-A | TUBO DE CONCRETO ARMADO, CLASSE PA-3,PARA GALERIAS DE AGUAS | M |  | 311.79
PLUVIAIS,COM DIAMETRO DE 500MM,JUNTA DE ARGAMASSA. FORNECIM
ENTO
04811 | TUBO DE CONCRETO ARMADO, P/AGUAS PLUVIAIS, PA-3, SEM PINTURA | M | 1 | 311.7995 | 0 | 311.7995
, DE 0500MM
06.251.0053-0 | TUBO DE CONCRETO ARMADO, CLASSE PA-3,PARA GALERIAS DE AGUAS | M |  | 378
PLUVIAIS,COM DIAMETRO DE 600MM,JUNTA DE ARGAMASSA. FORNECIM
ENTO
04812 | TUBO DE CONCRETO ARMADO, P/AGUAS PLUVIAIS, PA-3, SEM PINTURA | M | 1 | 378 | 0 | 378
, DE 0600MM
06.251.0053-A | TUBO DE CONCRETO ARMADO, CLASSE PA-3,PARA GALERIAS DE AGUAS | M |  | 378
PLUVIAIS,COM DIAMETRO DE 600MM,JUNTA DE ARGAMASSA. FORNECIM
ENTO
04812 | TUBO DE CONCRETO ARMADO, P/AGUAS PLUVIAIS, PA-3, SEM PINTURA | M | 1 | 378 | 0 | 378
, DE 0600MM
06.251.0054-0 | TUBO DE CONCRETO ARMADO, CLASSE PA-3,PARA GALERIAS DE AGUAS | M |  | 482.23
PLUVIAIS,COM DIAMETRO DE 700MM,JUNTA DE ARGAMASSA. FORNECIM
ENTO
04813 | TUBO DE CONCRETO ARMADO, P/AGUAS PLUVIAIS, PA-3, SEM PINTURA | M | 1 | 482.23 | 0 | 482.23
, DE 0700MM
06.251.0054-A | TUBO DE CONCRETO ARMADO, CLASSE PA-3,PARA GALERIAS DE AGUAS | M |  | 482.23
PLUVIAIS,COM DIAMETRO DE 700MM,JUNTA DE ARGAMASSA. FORNECIM
ENTO
04813 | TUBO DE CONCRETO ARMADO, P/AGUAS PLUVIAIS, PA-3, SEM PINTURA | M | 1 | 482.23 | 0 | 482.23
, DE 0700MM
06.251.0055-0 | TUBO DE CONCRETO ARMADO, CLASSE PA-3,PARA GALERIAS DE AGUAS | M |  | 646.62
PLUVIAIS,COM DIAMETRO DE 800MM,JUNTA DE ARGAMASSA. FORNECIM
ENTO
04814 | TUBO DE CONCRETO ARMADO, P/AGUAS PLUVIAIS, PA-3, SEM PINTURA | M | 1 | 646.62 | 0 | 646.62
, DE 0800MM
06.251.0055-A | TUBO DE CONCRETO ARMADO, CLASSE PA-3,PARA GALERIAS DE AGUAS | M |  | 646.62
PLUVIAIS,COM DIAMETRO DE 800MM,JUNTA DE ARGAMASSA. FORNECIM
ENTO
04814 | TUBO DE CONCRETO ARMADO, P/AGUAS PLUVIAIS, PA-3, SEM PINTURA | M | 1 | 646.62 | 0 | 646.62
, DE 0800MM
06.251.0057-0 | TUBO DE CONCRETO ARMADO, CLASSE PA-3,PARA GALERIAS DE AGUAS | M |  | 898
PLUVIAIS,COM DIAMETRO DE 1000MM,JUNTA DE ARGAMASSA. FORNECIM
ENTO
04816 | TUBO DE CONCRETO ARMADO, P/AGUAS PLUVIAIS, PA-3, SEM PINTURA | M | 1 | 898 | 0 | 898
, DE 1000MM
06.251.0057-A | TUBO DE CONCRETO ARMADO, CLASSE PA-3,PARA GALERIAS DE AGUAS | M |  | 898
PLUVIAIS,COM DIAMETRO DE 1000MM,JUNTA DE ARGAMASSA. FORNECIM
ENTO
04816 | TUBO DE CONCRETO ARMADO, P/AGUAS PLUVIAIS, PA-3, SEM PINTURA | M | 1 | 898 | 0 | 898
, DE 1000MM
06.251.0058-0 | TUBO DE CONCRETO ARMADO, CLASSE PA-3,PARA GALERIAS DE AGUAS | M |  | 1229.26
PLUVIAIS,COM DIAMETRO DE 1200MM,JUNTA DE ARGAMASSA. FORNECIM
ENTO
04818 | TUBO DE CONCRETO ARMADO, P/AGUAS PLUVIAIS, PA-3, SEM PINTURA | M | 1 | 1229.26 | 0 | 1229.26
, DE 1200MM
06.251.0058-A | TUBO DE CONCRETO ARMADO, CLASSE PA-3,PARA GALERIAS DE AGUAS | M |  | 1229.26
PLUVIAIS,COM DIAMETRO DE 1200MM,JUNTA DE ARGAMASSA. FORNECIM
ENTO
04818 | TUBO DE CONCRETO ARMADO, P/AGUAS PLUVIAIS, PA-3, SEM PINTURA | M | 1 | 1229.26 | 0 | 1229.26
, DE 1200MM
06.251.0059-0 | TUBO DE CONCRETO ARMADO, CLASSE PA-3,PARA GALERIAS DE AGUAS | M |  | 1866.84
PLUVIAIS,COM DIAMETRO DE 1500MM,JUNTA DE ARGAMASSA. FORNECIM
ENTO
04819 | TUBO DE CONCRETO ARMADO, P/AGUAS PLUVIAIS, PA-3, SEM PINTURA | M | 1 | 1866.84 | 0 | 1866.84
, DE 1500MM
06.251.0059-A | TUBO DE CONCRETO ARMADO, CLASSE PA-3,PARA GALERIAS DE AGUAS | M |  | 1866.84
PLUVIAIS,COM DIAMETRO DE 1500MM,JUNTA DE ARGAMASSA. FORNECIM
ENTO
04819 | TUBO DE CONCRETO ARMADO, P/AGUAS PLUVIAIS, PA-3, SEM PINTURA | M | 1 | 1866.84 | 0 | 1866.84
, DE 1500MM
06.251.0060-0 | TUBO DE CONCRETO ARMADO, CLASSE PA-4,PARA GALERIAS DE AGUAS | M |  | 267
PLUVIAIS, COM DIAMETRO DE 300MM, JUNTA DE ARGAMASSA. FORNECI
MENTO
10735 | TUBO DE CONCRETO ARMADO,PA4,AGUA,300MM | M | 1 | 267 | 0 | 267
06.251.0060-A | TUBO DE CONCRETO ARMADO, CLASSE PA-4,PARA GALERIAS DE AGUAS | M |  | 267
PLUVIAIS, COM DIAMETRO DE 300MM, JUNTA DE ARGAMASSA. FORNECI
MENTO
10735 | TUBO DE CONCRETO ARMADO,PA4,AGUA,300MM | M | 1 | 267 | 0 | 267
06.251.0061-0 | TUBO DE CONCRETO ARMADO, CLASSE PA-4,PARA GALERIAS DE AGUAS | M |  | 295
PLUVIAIS,COM DIAMETRO DE 400MM,JUNTA DE ARGAMASSA. FORNECIME
NTO
10736 | TUBO DE CONCRETO ARMADO,PA4,AGUA,400MM | M | 1 | 295 | 0 | 295
06.251.0061-A | TUBO DE CONCRETO ARMADO, CLASSE PA-4,PARA GALERIAS DE AGUAS | M |  | 295
PLUVIAIS,COM DIAMETRO DE 400MM,JUNTA DE ARGAMASSA. FORNECIME
NTO
10736 | TUBO DE CONCRETO ARMADO,PA4,AGUA,400MM | M | 1 | 295 | 0 | 295
06.251.0062-0 | TUBO DE CONCRETO ARMADO, CLASSE PA-4,PARA GALERIAS DE AGUAS | M |  | 338
PLUVIAIS,COM DIAMETRO DE 500MM,JUNTA DE ARGAMASSA. FORNECIM
ENTO
10737 | TUBO DE CONCRETO ARMADO,PA4,AGUA,500MM | M | 1 | 338 | 0 | 338
06.251.0062-A | TUBO DE CONCRETO ARMADO, CLASSE PA-4,PARA GALERIAS DE AGUAS | M |  | 338
PLUVIAIS,COM DIAMETRO DE 500MM,JUNTA DE ARGAMASSA. FORNECIM
ENTO
10737 | TUBO DE CONCRETO ARMADO,PA4,AGUA,500MM | M | 1 | 338 | 0 | 338
06.251.0063-0 | TUBO DE CONCRETO ARMADO, CLASSE PA-4,PARA GALERIAS DE AGUAS | M |  | 455
PLUVIAIS,COM DIAMETRO DE 600MM,JUNTA DE ARGAMASSA. FORNECIM
ENTO
10738 | TUBO DE CONCRETO ARMADO,PA4,AGUA,600MM | M | 1 | 455 | 0 | 455
06.251.0063-A | TUBO DE CONCRETO ARMADO, CLASSE PA-4,PARA GALERIAS DE AGUAS | M |  | 455
PLUVIAIS,COM DIAMETRO DE 600MM,JUNTA DE ARGAMASSA. FORNECIM
ENTO
10738 | TUBO DE CONCRETO ARMADO,PA4,AGUA,600MM | M | 1 | 455 | 0 | 455
06.251.0064-0 | TUBO DE CONCRETO ARMADO, CLASSE PA-4,PARA GALERIAS DE AGUAS | M |  | 570
PLUVIAIS,COM DIAMETRO DE 700MM,JUNTA DE ARGAMASSA.FORNECIMEN
TO
10739 | TUBO DE CONCRETO ARMADO,PA4,AGUA,700MM | M | 1 | 570 | 0 | 570
06.251.0064-A | TUBO DE CONCRETO ARMADO, CLASSE PA-4,PARA GALERIAS DE AGUAS | M |  | 570
PLUVIAIS,COM DIAMETRO DE 700MM,JUNTA DE ARGAMASSA.FORNECIMEN
TO
10739 | TUBO DE CONCRETO ARMADO,PA4,AGUA,700MM | M | 1 | 570 | 0 | 570
06.251.0065-0 | TUBO DE CONCRETO ARMADO, CLASSE PA-4,PARA GALERIAS DE AGUAS | M |  | 665.62
PLUVIAIS,COM DIAMETRO DE 800MM,JUNTA DE ARGAMASSA. FORNECIM
ENTO
10740 | TUBO DE CONCRETO ARMADO,PA4,AGUA,800MM | M | 1 | 665.62 | 0 | 665.62
06.251.0065-A | TUBO DE CONCRETO ARMADO, CLASSE PA-4,PARA GALERIAS DE AGUAS | M |  | 665.62
PLUVIAIS,COM DIAMETRO DE 800MM,JUNTA DE ARGAMASSA. FORNECIM
ENTO
10740 | TUBO DE CONCRETO ARMADO,PA4,AGUA,800MM | M | 1 | 665.62 | 0 | 665.62
06.251.0066-0 | TUBO DE CONCRETO ARMADO, CLASSE PA-4,PARA GALERIAS DE AGUAS | M |  | 800.72
PLUVIAIS,COM DIAMETRO DE 900MM,JUNTA DE ARGAMASSA. FORNECIM
ENTO
10741 | TUBO DE CONCRETO ARMADO,PA4,AGUA,900MM | M | 1 | 800.726 | 0 | 800.726
06.251.0066-A | TUBO DE CONCRETO ARMADO, CLASSE PA-4,PARA GALERIAS DE AGUAS | M |  | 800.72
PLUVIAIS,COM DIAMETRO DE 900MM,JUNTA DE ARGAMASSA. FORNECIM
ENTO
10741 | TUBO DE CONCRETO ARMADO,PA4,AGUA,900MM | M | 1 | 800.726 | 0 | 800.726
06.251.0067-0 | TUBO DE CONCRETO ARMADO, CLASSE PA-4,PARA GALERIAS DE AGUAS | M |  | 1145.5
PLUVIAIS,COM DIAMETRO DE 1000MM,JUNTA DE ARGAMASSA. FORNECIM
ENTO
10742 | TUBO DE CONCRETO ARMADO,PA4,AGUA,1000MM | M | 1 | 1145.5 | 0 | 1145.5
06.251.0067-A | TUBO DE CONCRETO ARMADO, CLASSE PA-4,PARA GALERIAS DE AGUAS | M |  | 1145.5
PLUVIAIS,COM DIAMETRO DE 1000MM,JUNTA DE ARGAMASSA. FORNECIM
ENTO
10742 | TUBO DE CONCRETO ARMADO,PA4,AGUA,1000MM | M | 1 | 1145.5 | 0 | 1145.5
06.251.0068-0 | TUBO DE CONCRETO ARMADO, CLASSE PA-4,PARA GALERIAS DE AGUAS | M |  | 1662.8
PLUVIAIS,COM DIAMETRO DE 1200MM,JUNTA DE ARGAMASSA. FORNECIM
ENTO
10744 | TUBO DE CONCRETO ARMADO,PA4,AGUA,1200MM | M | 1 | 1662.8 | 0 | 1662.8
06.251.0068-A | TUBO DE CONCRETO ARMADO, CLASSE PA-4,PARA GALERIAS DE AGUAS | M |  | 1662.8
PLUVIAIS,COM DIAMETRO DE 1200MM,JUNTA DE ARGAMASSA. FORNECIM
ENTO
10744 | TUBO DE CONCRETO ARMADO,PA4,AGUA,1200MM | M | 1 | 1662.8 | 0 | 1662.8
06.251.0069-0 | TUBO DE CONCRETO ARMADO, CLASSE PA-4,PARA GALERIAS DE AGUAS | M |  | 2135.5
PLUVIAIS,COM DIAMETRO DE 1500MM,JUNTA DE ARGAMASSA. FORNECIM
ENTO
10745 | TUBO DE CONCRETO ARMADO,PA4,AGUA,1500MM | M | 1 | 2135.5 | 0 | 2135.5
06.251.0069-A | TUBO DE CONCRETO ARMADO, CLASSE PA-4,PARA GALERIAS DE AGUAS | M |  | 2135.5
PLUVIAIS,COM DIAMETRO DE 1500MM,JUNTA DE ARGAMASSA. FORNECIM
ENTO
10745 | TUBO DE CONCRETO ARMADO,PA4,AGUA,1500MM | M | 1 | 2135.5 | 0 | 2135.5
06.270.0001-0 | TUBO PVC-PBA,CLASSE 15(EB-183),PARA ADUCAO E DISTRIBUICAO DE | M |  | 22.83
AGUAS,COM DIAMETRO NOMINAL DE 50MM, INCLUSIVE ANEL DE BORRA
CHA. FORNECIMENTO
05010 | TUBO DE PVC RIGIDO PONTA/BOLSA SEM ANEL DE BORRACHA, CLASSE | M | 1 | 22.4922 | 0 | 22.4922
15, DE DN=050MM
05062 | ANEL DE BORRACHA, PARA TUBO DE PVC, PBA, DE DN=050MM | UN | 0.17 | 2 | 0 | 0.34
06.270.0001-A | TUBO PVC-PBA,CLASSE 15(EB-183),PARA ADUCAO E DISTRIBUICAO DE | M |  | 22.83
AGUAS,COM DIAMETRO NOMINAL DE 50MM, INCLUSIVE ANEL DE BORRA
CHA. FORNECIMENTO
05010 | TUBO DE PVC RIGIDO PONTA/BOLSA SEM ANEL DE BORRACHA, CLASSE | M | 1 | 22.4922 | 0 | 22.4922
15, DE DN=050MM
05062 | ANEL DE BORRACHA, PARA TUBO DE PVC, PBA, DE DN=050MM | UN | 0.17 | 2 | 0 | 0.34
06.270.0002-0 | TUBO PVC-PBA,CLASSE 15(EB-183),PARA ADUCAO E DISTRIBUICAO DE | M |  | 45.65
AGUAS,COM DIAMETRO NOMINAL DE 75MM, INCLUSIVE ANEL DE BORRA
CHA. FORNECIMENTO
05063 | ANEL DE BORRACHA, PARA TUBO DE PVC, PBA, DE DN=075MM | UN | 0.17 | 8.31 | 0 | 1.4127
05131 | TUBO DE PVC RIGIDO PONTA/BOLSA SEM ANEL DE BORRACHA, CLASSE | M | 1 | 44.2454 | 0 | 44.2454
15, DE DN=075MM
06.270.0002-A | TUBO PVC-PBA,CLASSE 15(EB-183),PARA ADUCAO E DISTRIBUICAO DE | M |  | 45.65
AGUAS,COM DIAMETRO NOMINAL DE 75MM, INCLUSIVE ANEL DE BORRA
CHA. FORNECIMENTO
05063 | ANEL DE BORRACHA, PARA TUBO DE PVC, PBA, DE DN=075MM | UN | 0.17 | 8.31 | 0 | 1.4127
05131 | TUBO DE PVC RIGIDO PONTA/BOLSA SEM ANEL DE BORRACHA, CLASSE | M | 1 | 44.2454 | 0 | 44.2454
15, DE DN=075MM
06.270.0003-0 | TUBO PVC-PBA,CLASSE 15(EB-183),PARA ADUCAO E DISTRIBUICAO DE | M |  | 76.37
AGUAS,COM DIAMETRO NOMINAL DE 100MM,INCLUSIVE ANEL DE BORRA
CHA. FORNECIMENTO
05011 | TUBO DE PVC RIGIDO PONTA/BOLSA SEM ANEL DE BORRACHA, CLASSE | M | 1 | 74.3076 | 0 | 74.3076
15, DE DN=100MM
05098 | ANEL DE BORRACHA, PARA TUBO DE PVC, PBA, DE DN=100MM | UN | 0.17 | 12.19 | 0 | 2.0723
06.270.0003-A | TUBO PVC-PBA,CLASSE 15(EB-183),PARA ADUCAO E DISTRIBUICAO DE | M |  | 76.37
AGUAS,COM DIAMETRO NOMINAL DE 100MM,INCLUSIVE ANEL DE BORRA
CHA. FORNECIMENTO
05011 | TUBO DE PVC RIGIDO PONTA/BOLSA SEM ANEL DE BORRACHA, CLASSE | M | 1 | 74.3076 | 0 | 74.3076
15, DE DN=100MM
05098 | ANEL DE BORRACHA, PARA TUBO DE PVC, PBA, DE DN=100MM | UN | 0.17 | 12.19 | 0 | 2.0723
06.270.0020-0 | TUBO PVC-PBA,CLASSE 20(EB-183),PARA ADUCAO E DISTRIBUICAO DE | M |  | 23.88
AGUAS,COM DIAMETRO NOMINAL DE 50MM,INCLUSIVE ANEL DE BORRA
CHA. FORNECIMENTO
05062 | ANEL DE BORRACHA, PARA TUBO DE PVC, PBA, DE DN=050MM | UN | 0.17 | 2 | 0 | 0.34
07292 | TUBO DE PVC RIGIDO PONTA/BOLSA SEM ANEL DE BORRACHA, CLASSE | M | 1 | 23.54 | 0 | 23.54
20, DE DN=050MM
06.270.0020-A | TUBO PVC-PBA,CLASSE 20(EB-183),PARA ADUCAO E DISTRIBUICAO DE | M |  | 23.88
AGUAS,COM DIAMETRO NOMINAL DE 50MM,INCLUSIVE ANEL DE BORRA
CHA. FORNECIMENTO
05062 | ANEL DE BORRACHA, PARA TUBO DE PVC, PBA, DE DN=050MM | UN | 0.17 | 2 | 0 | 0.34
07292 | TUBO DE PVC RIGIDO PONTA/BOLSA SEM ANEL DE BORRACHA, CLASSE | M | 1 | 23.54 | 0 | 23.54
20, DE DN=050MM
06.270.0021-0 | TUBO PVC-PBA,CLASSE 20(EB-183),PARA ADUCAO E DISTRIBUICAO DE | M |  | 37.79
AGUAS,COM DIAMETRO NOMINAL DE 75MM,INCLUSIVE ANEL DE BORRA
CHA. FORNECIMENTO
05063 | ANEL DE BORRACHA, PARA TUBO DE PVC, PBA, DE DN=075MM | UN | 0.17 | 8.31 | 0 | 1.4127
07317 | TUBO DE PVC RIGIDO PONTA/BOLSA SEM ANEL DE BORRACHA, CLASSE | M | 1 | 36.38 | 0 | 36.38
20, DE DN=075MM
06.270.0021-A | TUBO PVC-PBA,CLASSE 20(EB-183),PARA ADUCAO E DISTRIBUICAO DE | M |  | 37.79
AGUAS,COM DIAMETRO NOMINAL DE 75MM,INCLUSIVE ANEL DE BORRA
CHA. FORNECIMENTO
05063 | ANEL DE BORRACHA, PARA TUBO DE PVC, PBA, DE DN=075MM | UN | 0.17 | 8.31 | 0 | 1.4127
07317 | TUBO DE PVC RIGIDO PONTA/BOLSA SEM ANEL DE BORRACHA, CLASSE | M | 1 | 36.38 | 0 | 36.38
20, DE DN=075MM
06.270.0022-0 | TUBO PVC-PBA,CLASSE 20(EB-183),PARA ADUCAO E DISTRIBUICAO DE | M |  | 79.65
AGUAS,COM DIAMETRO NOMINAL DE 100MM,INCLUSIVE ANEL DE BORRA
CHA, FORNECIMENTO
05098 | ANEL DE BORRACHA, PARA TUBO DE PVC, PBA, DE DN=100MM | UN | 0.17 | 12.19 | 0 | 2.0723
07293 | TUBO DE PVC RIGIDO PONTA/BOLSA SEM ANEL DE BORRACHA, CLASSE | M | 1 | 77.58 | 0 | 77.58
20, DE DN=100MM
06.270.0022-A | TUBO PVC-PBA,CLASSE 20(EB-183),PARA ADUCAO E DISTRIBUICAO DE | M |  | 79.65
AGUAS,COM DIAMETRO NOMINAL DE 100MM,INCLUSIVE ANEL DE BORRA
CHA, FORNECIMENTO
05098 | ANEL DE BORRACHA, PARA TUBO DE PVC, PBA, DE DN=100MM | UN | 0.17 | 12.19 | 0 | 2.0723
07293 | TUBO DE PVC RIGIDO PONTA/BOLSA SEM ANEL DE BORRACHA, CLASSE | M | 1 | 77.58 | 0 | 77.58
20, DE DN=100MM
06.270.0036-0 | ADAPTADOR PVC-PBA,CONFORME ABNT NBR 10351,PB,RQ X PBA COM DI | UN |  | 20.03
AMETRO NOMINAL DE 50MM,INCLUSIVE ANEL DE BORRACHA.FORNECIMEN
TO
07472 | ADAPTADOR PBA, BOLSA/ROSCA, DE DN=050MM | UN | 1 | 20.0321 | 0 | 20.0321
06.270.0036-A | ADAPTADOR PVC-PBA,CONFORME ABNT NBR 10351,PB,RQ X PBA COM DI | UN |  | 20.03
AMETRO NOMINAL DE 50MM,INCLUSIVE ANEL DE BORRACHA.FORNECIMEN
TO
07472 | ADAPTADOR PBA, BOLSA/ROSCA, DE DN=050MM | UN | 1 | 20.0321 | 0 | 20.0321
06.270.0037-0 | ADAPTADOR PVC-PBA,CONFORME ABNT NBR 10351,PB,RQ X PBA COM DI | UN |  | 41.72
AMETRO NOMINAL DE 75MM,INCLUSIVE ANEL DE BORRACHA.FORNECIMEN
TO
07473 | ADAPTADOR PBA, BOLSA/ROSCA, DE DN=075MM | UN | 1 | 41.72 | 0 | 41.72
06.270.0037-A | ADAPTADOR PVC-PBA,CONFORME ABNT NBR 10351,PB,RQ X PBA COM DI | UN |  | 41.72
AMETRO NOMINAL DE 75MM,INCLUSIVE ANEL DE BORRACHA.FORNECIMEN
TO
07473 | ADAPTADOR PBA, BOLSA/ROSCA, DE DN=075MM | UN | 1 | 41.72 | 0 | 41.72
06.270.0038-0 | ADAPTADOR PVC-PBA,CONFORME ABNT NBR 10351,PB,RQ X PBA COM DI | UN |  | 68.65
AMETRO NOMINAL DE 100MM,INCLUSIVE ANEL DE BORRACHA.FORNECIME
NTO
07474 | ADAPTADOR PBA, BOLSA/ROSCA, DE DN=100MM | UN | 1 | 68.65 | 0 | 68.65
06.270.0038-A | ADAPTADOR PVC-PBA,CONFORME ABNT NBR 10351,PB,RQ X PBA COM DI | UN |  | 68.65
AMETRO NOMINAL DE 100MM,INCLUSIVE ANEL DE BORRACHA.FORNECIME
NTO
07474 | ADAPTADOR PBA, BOLSA/ROSCA, DE DN=100MM | UN | 1 | 68.65 | 0 | 68.65
06.270.0041-0 | ADAPTADOR PVC-PBA,CONFORME ABNT NBR 10351,PP,RQ X PBA COM DI | UN |  | 17.26
AMETRO NOMINAL DE 50MM. FORNECIMENTO
05060 | ADAPTADOR PBA, PONTA/ROSCA, DE DN=050MM | UN | 1 | 17.2623 | 0 | 17.2623
06.270.0041-A | ADAPTADOR PVC-PBA,CONFORME ABNT NBR 10351,PP,RQ X PBA COM DI | UN |  | 17.26
AMETRO NOMINAL DE 50MM. FORNECIMENTO
05060 | ADAPTADOR PBA, PONTA/ROSCA, DE DN=050MM | UN | 1 | 17.2623 | 0 | 17.2623
06.270.0046-0 | CAP PVC-PBA,CONFORME ABNT NBR 10351,COM DIAMETRO NOMINAL DE | UN |  | 9.69
50MM,INCLUSIVE ANEL DE BORRACHA. FORNECIMENTO
07482 | CAP PBA, DE DN=050MM | UN | 1 | 9.69 | 0 | 9.69
06.270.0046-A | CAP PVC-PBA,CONFORME ABNT NBR 10351,COM DIAMETRO NOMINAL DE | UN |  | 9.69
50MM,INCLUSIVE ANEL DE BORRACHA. FORNECIMENTO
07482 | CAP PBA, DE DN=050MM | UN | 1 | 9.69 | 0 | 9.69
06.270.0047-0 | CAP PVC-PBA,CONFORME ABNT NBR 10351,COM DIAMETRO NOMINAL DE | UN |  | 21.29
75MM,INCLUSIVE ANEL DE BORRACHA.FORNECIMENTO
07483 | CAP PBA, DE DN=075MM | UN | 1 | 21.29 | 0 | 21.29
06.270.0047-A | CAP PVC-PBA,CONFORME ABNT NBR 10351,COM DIAMETRO NOMINAL DE | UN |  | 21.29
75MM,INCLUSIVE ANEL DE BORRACHA.FORNECIMENTO
07483 | CAP PBA, DE DN=075MM | UN | 1 | 21.29 | 0 | 21.29
06.270.0048-0 | CAP PVC-PBA,CONFORME ABNT NBR 10351,COM DIAMETRO NOMINAL DE | UN |  | 36.45
100MM,INCLUSIVE ANEL DE BORRACHA.FORNECIMENTO
07484 | CAP PBA, DE DN=100MM | UN | 1 | 36.45 | 0 | 36.45
06.270.0048-A | CAP PVC-PBA,CONFORME ABNT NBR 10351,COM DIAMETRO NOMINAL DE | UN |  | 36.45
100MM,INCLUSIVE ANEL DE BORRACHA.FORNECIMENTO
07484 | CAP PBA, DE DN=100MM | UN | 1 | 36.45 | 0 | 36.45
06.270.0051-0 | CRUZETA PVC-PBA,CONFORME ABNT NBR 10351,BBBB COM DIAMETROS N | UN |  | 50
OMINAIS DE 50MMX50MM,INCLUSIVE ANEIS DE BORRACHA.FORNECIMENT
O
07485 | CRUZETA DE PVC-PBA, COM JUNTA ELASTICA, BBBB, DE DN=(050X050 | UN | 1 | 50 | 0 | 50
)MM
06.270.0051-A | CRUZETA PVC-PBA,CONFORME ABNT NBR 10351,BBBB COM DIAMETROS N | UN |  | 50
OMINAIS DE 50MMX50MM,INCLUSIVE ANEIS DE BORRACHA.FORNECIMENT
O
07485 | CRUZETA DE PVC-PBA, COM JUNTA ELASTICA, BBBB, DE DN=(050X050 | UN | 1 | 50 | 0 | 50
)MM
06.270.0052-0 | CRUZETA PVC-PBA,CONFORME ABNT NBR 10351,BBBB COM DIAMETROS N | UN |  | 90
OMINAIS DE 75MMX50MM,INCLUSIVE ANEIS DE BORRACHA.FORNECIMENT
O
10664 | CRUZETA PVC-PBA, BBBB, 75X50MM | UN | 1 | 90 | 0 | 90
06.270.0052-A | CRUZETA PVC-PBA,CONFORME ABNT NBR 10351,BBBB COM DIAMETROS N | UN |  | 90
OMINAIS DE 75MMX50MM,INCLUSIVE ANEIS DE BORRACHA.FORNECIMENT
O
10664 | CRUZETA PVC-PBA, BBBB, 75X50MM | UN | 1 | 90 | 0 | 90
06.270.0053-0 | CRUZETA PVC-PBA,CONFORME ABNT NBR 10351,BBBB COM DIAMETROS N | UN |  | 120.72
OMINAIS DE 75MMX75MM,INCLUSIVE ANEIS DE BORRACHA.FORNECIMENT
O
07486 | CRUZETA DE PVC-PBA, COM JUNTA ELASTICA, BBBB, DE DN=(075X075 | UN | 1 | 120.72 | 0 | 120.72
)MM
06.270.0053-A | CRUZETA PVC-PBA,CONFORME ABNT NBR 10351,BBBB COM DIAMETROS N | UN |  | 120.72
OMINAIS DE 75MMX75MM,INCLUSIVE ANEIS DE BORRACHA.FORNECIMENT
O
07486 | CRUZETA DE PVC-PBA, COM JUNTA ELASTICA, BBBB, DE DN=(075X075 | UN | 1 | 120.72 | 0 | 120.72
)MM
06.270.0054-0 | CRUZETA PVC-PBA,CONFORME ABNT NBR 10351,BBBB COM DIAMETROS N | UN |  | 250.34
OMINAIS DE 100MMX100MM,INCLUSIVE ANEIS DE BORRACHA.FORNECIME
NTO
07487 | CRUZETA DE PVC-PBA, COM JUNTA ELASTICA, BBBB, DE DN=(100X100 | UN | 1 | 250.34 | 0 | 250.34
)MM
06.270.0054-A | CRUZETA PVC-PBA,CONFORME ABNT NBR 10351,BBBB COM DIAMETROS N | UN |  | 250.34
OMINAIS DE 100MMX100MM,INCLUSIVE ANEIS DE BORRACHA.FORNECIME
NTO
07487 | CRUZETA DE PVC-PBA, COM JUNTA ELASTICA, BBBB, DE DN=(100X100 | UN | 1 | 250.34 | 0 | 250.34
)MM
06.270.0061-0 | CURVA PVC-PBA,CONFORME ABNT NBR 10351,DE 22°30`,PB,COM DIAME | UN |  | 57.98
TRO NOMINAL DE 50MM,INCLUSIVE ANEL DE BORRACHA.FORNECIMENTO
07489 | CURVA 22º30` DE PBA-PB, DE DN=50MM | UN | 1 | 57.9894 | 0 | 57.9894
06.270.0061-A | CURVA PVC-PBA,CONFORME ABNT NBR 10351,DE 22°30`,PB,COM DIAME | UN |  | 57.98
TRO NOMINAL DE 50MM,INCLUSIVE ANEL DE BORRACHA.FORNECIMENTO
07489 | CURVA 22º30` DE PBA-PB, DE DN=50MM | UN | 1 | 57.9894 | 0 | 57.9894
06.270.0062-0 | CURVA PVC-PB,CONFORME ABNT NBR 10351,DE 22°30`,PB,COM DIAMET | UN |  | 102.3
RO NOMINAL DE 75MM,INCLUSIVE ANEL DE BORRACHA.FORNECIMENTO
07490 | CURVA 22º30` DE PBA-PB, DE DN=75MM | UN | 1 | 102.3088 | 0 | 102.3088
06.270.0062-A | CURVA PVC-PB,CONFORME ABNT NBR 10351,DE 22°30`,PB,COM DIAMET | UN |  | 102.3
RO NOMINAL DE 75MM,INCLUSIVE ANEL DE BORRACHA.FORNECIMENTO
07490 | CURVA 22º30` DE PBA-PB, DE DN=75MM | UN | 1 | 102.3088 | 0 | 102.3088
06.270.0063-0 | CURVA PVC-PBA,CONFORME ABNT NBR 10351,DE 22°30`,PB,COM DIAME | UN |  | 243.28
TRO NOMINAL DE 100MM,INCLUSIVE ANEL DE BORRACHA.FORNECIMENTO
07491 | CURVA 22º30` DE PBA-PB, DE DN=100MM | UN | 1 | 243.2829 | 0 | 243.2829
06.270.0063-A | CURVA PVC-PBA,CONFORME ABNT NBR 10351,DE 22°30`,PB,COM DIAME | UN |  | 243.28
TRO NOMINAL DE 100MM,INCLUSIVE ANEL DE BORRACHA.FORNECIMENTO
07491 | CURVA 22º30` DE PBA-PB, DE DN=100MM | UN | 1 | 243.2829 | 0 | 243.2829
06.270.0064-0 | CURVA PVC-PBA,CONFORME ABNT NBR 10351,DE 45°,PB,COM DIAMETRO | UN |  | 23.71
NOMINAL DE 50MM,INCLUSIVE ANEL DE BORRACHA.FORNECIMENTO
07153 | CURVA 45º DE PVC-PBA, JE, PB, DN-050MM | UN | 1 | 23.71 | 0 | 23.71
06.270.0064-A | CURVA PVC-PBA,CONFORME ABNT NBR 10351,DE 45°,PB,COM DIAMETRO | UN |  | 23.71
NOMINAL DE 50MM,INCLUSIVE ANEL DE BORRACHA.FORNECIMENTO
07153 | CURVA 45º DE PVC-PBA, JE, PB, DN-050MM | UN | 1 | 23.71 | 0 | 23.71
06.270.0065-0 | CURVA PVC-PBA,CONFORME ABNT NBR 10351,DE 45°,PB,COM DIAMETRO | UN |  | 53.95
NOMINAL DE 75MM,INCLUSIVE ANEL DE BORRACHA.FORNECIMENTO
07154 | CURVA 45º DE PVC-PBA, JE, PB, DN-075MM | UN | 1 | 53.95 | 0 | 53.95
06.270.0065-A | CURVA PVC-PBA,CONFORME ABNT NBR 10351,DE 45°,PB,COM DIAMETRO | UN |  | 53.95
NOMINAL DE 75MM,INCLUSIVE ANEL DE BORRACHA.FORNECIMENTO
07154 | CURVA 45º DE PVC-PBA, JE, PB, DN-075MM | UN | 1 | 53.95 | 0 | 53.95
06.270.0066-0 | CURVA PVC-PBA,CONFORME ABNT NBR 10351,DE 45°,PB,COM DIAMETRO | UN |  | 97.2
NOMINAL DE 100MM,INCLUSIVE ANEL DE BORRACHA.FORNECIMENTO
07155 | CURVA 45º DE PVC-PBA, JE, PB, DN-100MM | UN | 1 | 97.2 | 0 | 97.2
06.270.0066-A | CURVA PVC-PBA,CONFORME ABNT NBR 10351,DE 45°,PB,COM DIAMETRO | UN |  | 97.2
NOMINAL DE 100MM,INCLUSIVE ANEL DE BORRACHA.FORNECIMENTO
07155 | CURVA 45º DE PVC-PBA, JE, PB, DN-100MM | UN | 1 | 97.2 | 0 | 97.2
06.270.0067-0 | CURVA PVC-PBA,CONFORME ABNT NBR 10351,DE 90°,PB,COM DIAMETRO | UN |  | 35.92
NOMINAL DE 50MM,INCLUSIVE ANEL DE BORRACHA.FORNECIMENTO
05012 | CURVA 90º DE PVC-PBA, RIGIDO, COM ANEL DE BORRACHA, DE 050MM | UN | 1 | 35.9284 | 0 | 35.9284
06.270.0067-A | CURVA PVC-PBA,CONFORME ABNT NBR 10351,DE 90°,PB,COM DIAMETRO | UN |  | 35.92
NOMINAL DE 50MM,INCLUSIVE ANEL DE BORRACHA.FORNECIMENTO
05012 | CURVA 90º DE PVC-PBA, RIGIDO, COM ANEL DE BORRACHA, DE 050MM | UN | 1 | 35.9284 | 0 | 35.9284
06.270.0068-0 | CURVA PVC-PBA,CONFORME ABNT NBR 10351,DE 90°,PB,COM DIAMETRO | UN |  | 62.74
NOMINAL DE 75MM, INCLUSIVE ANEL DE BORRACHA. FORNECIMENTO
07492 | CURVA 90º DE PVC-PBA, RIGIDO, COM ANEL DE BORRACHA, DE 075MM | UN | 1 | 62.74 | 0 | 62.74
06.270.0068-A | CURVA PVC-PBA,CONFORME ABNT NBR 10351,DE 90°,PB,COM DIAMETRO | UN |  | 62.74
NOMINAL DE 75MM, INCLUSIVE ANEL DE BORRACHA. FORNECIMENTO
07492 | CURVA 90º DE PVC-PBA, RIGIDO, COM ANEL DE BORRACHA, DE 075MM | UN | 1 | 62.74 | 0 | 62.74
06.270.0069-0 | CURVA PVC-PBA,CONFORME ABNT NBR 10351,DE 90°,PB,COM DIAMETRO | UN |  | 116.85
NOMINAL DE 100MM,INCLUSIVE ANEL DE BORRACHA. FORNECIMENTO
05013 | CURVA 90º DE PVC-PBA, RIGIDO, COM ANEL DE BORRACHA, DE 100MM | UN | 1 | 116.857 | 0 | 116.857
06.270.0069-A | CURVA PVC-PBA,CONFORME ABNT NBR 10351,DE 90°,PB,COM DIAMETRO | UN |  | 116.85
NOMINAL DE 100MM,INCLUSIVE ANEL DE BORRACHA. FORNECIMENTO
05013 | CURVA 90º DE PVC-PBA, RIGIDO, COM ANEL DE BORRACHA, DE 100MM | UN | 1 | 116.857 | 0 | 116.857
06.270.0071-0 | EXTREMIDADE PVC-PBA,CONFORME ABNT NBR 10351,BF,COM DIAMETRO | UN |  | 106.46
NOMINAL DE 50MM, INCLUSIVE ANEL DE BORRACHA. FORNECIMENTO
07493 | EXTREMIDADE PBA, COM BOLSA/FLANGE, DE DN=050MM | UN | 1 | 106.46 | 0 | 106.46
06.270.0071-A | EXTREMIDADE PVC-PBA,CONFORME ABNT NBR 10351,BF,COM DIAMETRO | UN |  | 106.46
NOMINAL DE 50MM, INCLUSIVE ANEL DE BORRACHA. FORNECIMENTO
07493 | EXTREMIDADE PBA, COM BOLSA/FLANGE, DE DN=050MM | UN | 1 | 106.46 | 0 | 106.46
06.270.0072-0 | EXTREMIDADE PVC-PBA,CONFORME ABNT NBR 10351,BF,COM DIAMETRO | UN |  | 138.26
NOMINAL DE 75MM,INCLUSIVE ANEL DE BORRACHA. FORNECIMENTO
07494 | EXTREMIDADE PBA, COM BOLSA/FLANGE, DE DN=075MM | UN | 1 | 138.2691 | 0 | 138.2691
06.270.0072-A | EXTREMIDADE PVC-PBA,CONFORME ABNT NBR 10351,BF,COM DIAMETRO | UN |  | 138.26
NOMINAL DE 75MM,INCLUSIVE ANEL DE BORRACHA. FORNECIMENTO
07494 | EXTREMIDADE PBA, COM BOLSA/FLANGE, DE DN=075MM | UN | 1 | 138.2691 | 0 | 138.2691
06.270.0073-0 | EXTREMIDADE PVC-PBA,CONFORME ABNT NBR 10351,BF,COM DIAMETRO | UN |  | 246.7
NOMINAL DE 100MM,INCLUSIVE ANEL DE BORRACHA. FORNECIMENTO
07495 | EXTREMIDADE PBA, COM BOLSA/FLANGE, DE DN=100MM | UN | 1 | 246.7 | 0 | 246.7
06.270.0073-A | EXTREMIDADE PVC-PBA,CONFORME ABNT NBR 10351,BF,COM DIAMETRO | UN |  | 246.7
NOMINAL DE 100MM,INCLUSIVE ANEL DE BORRACHA. FORNECIMENTO
07495 | EXTREMIDADE PBA, COM BOLSA/FLANGE, DE DN=100MM | UN | 1 | 246.7 | 0 | 246.7
06.270.0076-0 | EXTREMIDADE PVC-PBA,CONFORME ABNT NBR 10351,PF,COM DIAMETRO | UN |  | 122.97
NOMINAL DE 50MM. FORNECIMENTO
07496 | EXTREMIDADE PBA, COM PONTA/FLANGE, DE DN=050MM | UN | 1 | 122.9774 | 0 | 122.9774
06.270.0076-A | EXTREMIDADE PVC-PBA,CONFORME ABNT NBR 10351,PF,COM DIAMETRO | UN |  | 122.97
NOMINAL DE 50MM. FORNECIMENTO
07496 | EXTREMIDADE PBA, COM PONTA/FLANGE, DE DN=050MM | UN | 1 | 122.9774 | 0 | 122.9774
06.270.0077-0 | EXTREMIDADE PVC-PBA,CONFORME ABNT NBR 10351,PF,COM DIAMETRO | UN |  | 145.12
NOMINAL DE 75MM. FORNECIMENTO
07497 | EXTREMIDADE PBA, COM PONTA/FLANGE, DE DN=075MM | UN | 1 | 145.1285 | 0 | 145.1285
06.270.0077-A | EXTREMIDADE PVC-PBA,CONFORME ABNT NBR 10351,PF,COM DIAMETRO | UN |  | 145.12
NOMINAL DE 75MM. FORNECIMENTO
07497 | EXTREMIDADE PBA, COM PONTA/FLANGE, DE DN=075MM | UN | 1 | 145.1285 | 0 | 145.1285
06.270.0078-0 | EXTREMIDADE PVC-PBA,CONFORME ABNT NBR 10351,PF,COM DIAMETRO | UN |  | 188.54
NOMINAL DE 100MM. FORNECIMENTO
07498 | EXTREMIDADE PBA, COM PONTA/FLANGE, DE DN=100MM | UN | 1 | 188.5401 | 0 | 188.5401
06.270.0078-A | EXTREMIDADE PVC-PBA,CONFORME ABNT NBR 10351,PF,COM DIAMETRO | UN |  | 188.54
NOMINAL DE 100MM. FORNECIMENTO
07498 | EXTREMIDADE PBA, COM PONTA/FLANGE, DE DN=100MM | UN | 1 | 188.5401 | 0 | 188.5401
06.270.0081-0 | LUVA DE CORRER PVC-PBA,CONFORME ABNT NBR 10351,COM DIAMETRO | UN |  | 11.98
NOMINAL DE 50MM,INCLUSIVE ANEIS DE BORRACHA. FORNECIMENTO
05027 | LUVA DE PVC RIGIDO, DE CORRER PBA, DE 050MM | UN | 1 | 11.9863 | 0 | 11.9863
06.270.0081-A | LUVA DE CORRER PVC-PBA,CONFORME ABNT NBR 10351,COM DIAMETRO | UN |  | 11.98
NOMINAL DE 50MM,INCLUSIVE ANEIS DE BORRACHA. FORNECIMENTO
05027 | LUVA DE PVC RIGIDO, DE CORRER PBA, DE 050MM | UN | 1 | 11.9863 | 0 | 11.9863
06.270.0082-0 | LUVA DE CORRER PVC-PBA,CONFORME ABNT NBR 10351,COM DIAMETRO | UN |  | 24.62
NOMINAL DE 75MM, INCLUSIVE ANEIS DE BORRACHA. FORNECIMENTO
05028 | LUVA DE PVC RIGIDO, DE CORRER PBA, DE 075MM | UN | 1 | 24.62 | 0 | 24.62
06.270.0082-A | LUVA DE CORRER PVC-PBA,CONFORME ABNT NBR 10351,COM DIAMETRO | UN |  | 24.62
NOMINAL DE 75MM, INCLUSIVE ANEIS DE BORRACHA. FORNECIMENTO
05028 | LUVA DE PVC RIGIDO, DE CORRER PBA, DE 075MM | UN | 1 | 24.62 | 0 | 24.62
06.270.0083-0 | LUVA DE CORRER PVC-PBA,CONFORME ABNT NBR 10351,COM DIAMETRO | UN |  | 44.75
NOMINAL DE 100MM, INCLUSIVE ANEIS DE BORRACHA. FORNECIMENTO
00509 | LUVA DE PVC RIGIDO, DE CORRER PBA, DE 100MM | UN | 1 | 44.75 | 0 | 44.75
06.270.0083-A | LUVA DE CORRER PVC-PBA,CONFORME ABNT NBR 10351,COM DIAMETRO | UN |  | 44.75
NOMINAL DE 100MM, INCLUSIVE ANEIS DE BORRACHA. FORNECIMENTO
00509 | LUVA DE PVC RIGIDO, DE CORRER PBA, DE 100MM | UN | 1 | 44.75 | 0 | 44.75
06.270.0086-0 | LUVA SIMPLES PVC-PBA,CONFORME ABNT NBR 10351,COM DIAMETRO NO | UN |  | 18.11
MINAL DE 50MM,INCLUSIVE ANEIS DE BORRACHA. FORNECIMENTO
07500 | LUVA SIMPLES PBA, DE 050MM | UN | 1 | 18.115 | 0 | 18.115
06.270.0086-A | LUVA SIMPLES PVC-PBA,CONFORME ABNT NBR 10351,COM DIAMETRO NO | UN |  | 18.11
MINAL DE 50MM,INCLUSIVE ANEIS DE BORRACHA. FORNECIMENTO
07500 | LUVA SIMPLES PBA, DE 050MM | UN | 1 | 18.115 | 0 | 18.115
06.270.0087-0 | LUVA SIMPLES PVC-PBA,CONFORME ABNT NBR 10351,COM DIAMETRO NO | UN |  | 34.95
MINAL DE 75MM, INCLUSIVE ANEIS DE BORRACHA. FORNECIMENTO
07501 | LUVA SIMPLES PBA, DE 075MM | UN | 1 | 34.951 | 0 | 34.951
06.270.0087-A | LUVA SIMPLES PVC-PBA,CONFORME ABNT NBR 10351,COM DIAMETRO NO | UN |  | 34.95
MINAL DE 75MM, INCLUSIVE ANEIS DE BORRACHA. FORNECIMENTO
07501 | LUVA SIMPLES PBA, DE 075MM | UN | 1 | 34.951 | 0 | 34.951
06.270.0088-0 | LUVA SIMPLES PVC-PBA,CONFORME ABNT NBR 10351,COM DIAMETRO NO | UN |  | 68.91
MINAL DE 100MM, INCLUSIVE ANEIS DE BORRACHA. FORNECIMENTO
07502 | LUVA SIMPLES PBA, DE 100MM | UN | 1 | 68.91 | 0 | 68.91
06.270.0088-A | LUVA SIMPLES PVC-PBA,CONFORME ABNT NBR 10351,COM DIAMETRO NO | UN |  | 68.91
MINAL DE 100MM, INCLUSIVE ANEIS DE BORRACHA. FORNECIMENTO
07502 | LUVA SIMPLES PBA, DE 100MM | UN | 1 | 68.91 | 0 | 68.91
06.270.0091-0 | REDUCAO PVC-PBA,CONFORME ABNT NBR 10351,PB,COM DIAMETROS NOM | UN |  | 18.44
INAIS DE 75MMX50MM,INCLUSIVE ANEL DE BORRACHA.FORNECIMENTO
10688 | REDUCAO PVC, PBA, PB, DE 75X50MM | UN | 1 | 18.44 | 0 | 18.44
06.270.0091-A | REDUCAO PVC-PBA,CONFORME ABNT NBR 10351,PB,COM DIAMETROS NOM | UN |  | 18.44
INAIS DE 75MMX50MM,INCLUSIVE ANEL DE BORRACHA.FORNECIMENTO
10688 | REDUCAO PVC, PBA, PB, DE 75X50MM | UN | 1 | 18.44 | 0 | 18.44
06.270.0092-0 | REDUCAO PVC-PBA,CONFORME ABNT NBR 10351,PB,COM DIAMETROS NOM | UN |  | 32.23
INAIS DE 100MMX50MM,INCLUSIVE ANEL DE BORRACHA. FORNECIMENTO
10689 | REDUCAO PVC, PBA, PB, DE=(110X60)MM | UN | 1 | 32.2318 | 0 | 32.2318
06.270.0092-A | REDUCAO PVC-PBA,CONFORME ABNT NBR 10351,PB,COM DIAMETROS NOM | UN |  | 32.23
INAIS DE 100MMX50MM,INCLUSIVE ANEL DE BORRACHA. FORNECIMENTO
10689 | REDUCAO PVC, PBA, PB, DE=(110X60)MM | UN | 1 | 32.2318 | 0 | 32.2318
06.270.0093-0 | REDUCAO DE PVC-PBA,CONFORME ABNT NBR 10351,PB,COM DIAMETROS | UN |  | 37.07
NOMINAIS DE 100MMX75MM,INCLUSIVE ANEL DE BORRACHA.FORNECIMEN
TO
10690 | REDUCAO PVC, PBA, PB, DE 100X75MM | UN | 1 | 37.0732 | 0 | 37.0732
06.270.0093-A | REDUCAO DE PVC-PBA,CONFORME ABNT NBR 10351,PB,COM DIAMETROS | UN |  | 37.07
NOMINAIS DE 100MMX75MM,INCLUSIVE ANEL DE BORRACHA.FORNECIMEN
TO
10690 | REDUCAO PVC, PBA, PB, DE 100X75MM | UN | 1 | 37.0732 | 0 | 37.0732
06.270.0101-0 | TE PVC-PBA,CONFORME ABNT NBR 10351,BBB,COM DIAMETROS NOMINAI | UN |  | 27.25
S DE 50MMX50MM,INCLUSIVE ANEIS DE BORRACHA.FORNECIMENTO
05036 | TE 90º DE PVC-PBA, COM BOLSAS, DE 050MM | UN | 1 | 27.25 | 0 | 27.25
06.270.0101-A | TE PVC-PBA,CONFORME ABNT NBR 10351,BBB,COM DIAMETROS NOMINAI | UN |  | 27.25
S DE 50MMX50MM,INCLUSIVE ANEIS DE BORRACHA.FORNECIMENTO
05036 | TE 90º DE PVC-PBA, COM BOLSAS, DE 050MM | UN | 1 | 27.25 | 0 | 27.25
06.270.0102-0 | TE PVC-PBA,CONFORME ABNT NBR 10351,BBB,COM DIAMETROS NOMINAI | UN |  | 52.48
S DE 75MMX50MM, INCLUSIVE ANEIS DE BORRACHA. FORNECIMENTO
10692 | TE PVC-PBA, BBB, DE 75X50MM | UN | 1 | 52.4801 | 0 | 52.4801
06.270.0102-A | TE PVC-PBA,CONFORME ABNT NBR 10351,BBB,COM DIAMETROS NOMINAI | UN |  | 52.48
S DE 75MMX50MM, INCLUSIVE ANEIS DE BORRACHA. FORNECIMENTO
10692 | TE PVC-PBA, BBB, DE 75X50MM | UN | 1 | 52.4801 | 0 | 52.4801
06.270.0103-0 | TE PVC-PBA,CONFORME ABNT NBR 10351,BBB,COM DIAMETROS NOMINAI | UN |  | 54.55
S DE 75MMX75MM, INCLUSIVE ANEIS DE BORRACHA. FORNECIMENTO
07158 | TE 90º DE PVC-PBA, COM BOLSAS, DE 075MM | UN | 1 | 54.5535 | 0 | 54.5535
06.270.0103-A | TE PVC-PBA,CONFORME ABNT NBR 10351,BBB,COM DIAMETROS NOMINAI | UN |  | 54.55
S DE 75MMX75MM, INCLUSIVE ANEIS DE BORRACHA. FORNECIMENTO
07158 | TE 90º DE PVC-PBA, COM BOLSAS, DE 075MM | UN | 1 | 54.5535 | 0 | 54.5535
06.270.0104-0 | TE PVC-PBA,CONFORME ABNT NBR 10351,BBB,COM DIAMETROS NOMINAI | UN |  | 100.84
S DE 100MMX50MM, INCLUSIVE ANEIS DE BORRACHA. FORNECIMENTO
10694 | TE PVC-PBA, BBB, DE 100X50MM | UN | 1 | 100.8492 | 0 | 100.8492
06.270.0104-A | TE PVC-PBA,CONFORME ABNT NBR 10351,BBB,COM DIAMETROS NOMINAI | UN |  | 100.84
S DE 100MMX50MM, INCLUSIVE ANEIS DE BORRACHA. FORNECIMENTO
10694 | TE PVC-PBA, BBB, DE 100X50MM | UN | 1 | 100.8492 | 0 | 100.8492
06.270.0105-0 | TE PVC-PBA,CONFORME ABNT NBR 10351,BBB,COM DIAMETROS NOMINAI | UN |  | 90.1
S DE 100MMX75MM, INCLUSIVE ANEIS DE BORRACHA. FORNECIMENTO
07506 | TE PBA-BBB, DE (100X75)MM | UN | 1 | 90.1071 | 0 | 90.1071
06.270.0105-A | TE PVC-PBA,CONFORME ABNT NBR 10351,BBB,COM DIAMETROS NOMINAI | UN |  | 90.1
S DE 100MMX75MM, INCLUSIVE ANEIS DE BORRACHA. FORNECIMENTO
07506 | TE PBA-BBB, DE (100X75)MM | UN | 1 | 90.1071 | 0 | 90.1071
06.270.0106-0 | TE PVC-PBA,CONFORME ABNT NBR 10351,BBB,COM DIAMETROS NOMINAI | UN |  | 87.45
S DE 100MMX100MM, INCLUSIVE ANEIS DE BORRACHA. FORNECIMENTO
07159 | TE 90º DE PVC-PBA, COM BOLSAS, DE 100MM | UN | 1 | 87.45 | 0 | 87.45
06.270.0106-A | TE PVC-PBA,CONFORME ABNT NBR 10351,BBB,COM DIAMETROS NOMINAI | UN |  | 87.45
S DE 100MMX100MM, INCLUSIVE ANEIS DE BORRACHA. FORNECIMENTO
07159 | TE 90º DE PVC-PBA, COM BOLSAS, DE 100MM | UN | 1 | 87.45 | 0 | 87.45
06.270.0111-0 | COLAR DE TOMADA DE PVC COM TRAVAS, SAIDA ROSQUEADA DE 3/4", | UN |  | 10.88
PARA DISTRIBUIDOR PBA COM DN=50MM.FORNECIMENTO
10697 | COLAR DE TOMADA PVC, TRAVAS, SR 3/4", PBA, 50MM | UN | 1 | 10.88 | 0 | 10.88
06.270.0111-A | COLAR DE TOMADA DE PVC COM TRAVAS, SAIDA ROSQUEADA DE 3/4", | UN |  | 10.88
PARA DISTRIBUIDOR PBA COM DN=50MM.FORNECIMENTO
10697 | COLAR DE TOMADA PVC, TRAVAS, SR 3/4", PBA, 50MM | UN | 1 | 10.88 | 0 | 10.88
06.270.0112-0 | COLAR DE TOMADA DE PVC COM TRAVAS, SAIDA ROSQUEADA DE 3/4", | UN |  | 15.39
PARA DISTRIBUIDOR PBA COM DN=75MM.FORNECIMENTO
10698 | COLAR DE TOMADA PVC, TRAVAS, SR 3/4", PBA, 75MM | UN | 1 | 15.39 | 0 | 15.39
06.270.0112-A | COLAR DE TOMADA DE PVC COM TRAVAS, SAIDA ROSQUEADA DE 3/4", | UN |  | 15.39
PARA DISTRIBUIDOR PBA COM DN=75MM.FORNECIMENTO
10698 | COLAR DE TOMADA PVC, TRAVAS, SR 3/4", PBA, 75MM | UN | 1 | 15.39 | 0 | 15.39
06.271.0010-0 | TUBO PVC-DEFOFO(EB-1208),PARA ADUCAO E DISTRIBUICAO DE AGUAS | M |  | 60.61
,COM DIAMETRO NOMINAL DE 100MM, INCLUSIVE ANEL DE BORRACHA.
FORNECIMENTO
05014 | TUBO DE PVC RIGIDO, PONTA/BOLSA, INCLUSIVE ANEL DE BORRACHA, | M | 1 | 60.6171 | 0 | 60.6171
PBA-DEFOFO, DE 100MM
06.271.0010-A | TUBO PVC-DEFOFO(EB-1208),PARA ADUCAO E DISTRIBUICAO DE AGUAS | M |  | 60.61
,COM DIAMETRO NOMINAL DE 100MM, INCLUSIVE ANEL DE BORRACHA.
FORNECIMENTO
05014 | TUBO DE PVC RIGIDO, PONTA/BOLSA, INCLUSIVE ANEL DE BORRACHA, | M | 1 | 60.6171 | 0 | 60.6171
PBA-DEFOFO, DE 100MM
06.271.0011-0 | TUBO PVC-DEFOFO(EB-1208),PARA ADUCAO E DISTRIBUICAO DE AGUAS | M |  | 122.03
,COM DIAMETRO NOMINAL DE 150MM, INCLUSIVE ANEL DE BORRACHA.
FORNECIMENTO
05082 | TUBO DE PVC RIGIDO, PONTA/BOLSA, INCLUSIVE ANEL DE BORRACHA, | M | 1 | 122.03 | 0 | 122.03
PBA-DEFOFO, DE 150MM
06.271.0011-A | TUBO PVC-DEFOFO(EB-1208),PARA ADUCAO E DISTRIBUICAO DE AGUAS | M |  | 122.03
,COM DIAMETRO NOMINAL DE 150MM, INCLUSIVE ANEL DE BORRACHA.
FORNECIMENTO
05082 | TUBO DE PVC RIGIDO, PONTA/BOLSA, INCLUSIVE ANEL DE BORRACHA, | M | 1 | 122.03 | 0 | 122.03
PBA-DEFOFO, DE 150MM
06.271.0012-0 | TUBO PVC-DEFOFO(EB-1208),PARA ADUCAO E DISTRIBUICAO DE AGUAS | M |  | 211.9
,COM DIAMETRO NOMINAL DE 200MM, INCLUSIVE ANEL DE BORRACHA.
FORNECIMENTO
05015 | TUBO DE PVC RIGIDO, PONTA/BOLSA, INCLUSIVE ANEL DE BORRACHA, | M | 1 | 211.904 | 0 | 211.904
PBA-DEFOFO, DE 200MM
06.271.0012-A | TUBO PVC-DEFOFO(EB-1208),PARA ADUCAO E DISTRIBUICAO DE AGUAS | M |  | 211.9
,COM DIAMETRO NOMINAL DE 200MM, INCLUSIVE ANEL DE BORRACHA.
FORNECIMENTO
05015 | TUBO DE PVC RIGIDO, PONTA/BOLSA, INCLUSIVE ANEL DE BORRACHA, | M | 1 | 211.904 | 0 | 211.904
PBA-DEFOFO, DE 200MM
06.271.0013-0 | TUBO PVC-DEFOFO(EB-1208),PARA ADUCAO E DISTRIBUICAO DE AGUAS | M |  | 325.17
,COM DIAMETRO NOMINAL DE 250MM, INCLUSIVE ANEL DE BORRACHA.
FORNECIMENTO
05083 | TUBO DE PVC RIGIDO, PONTA/BOLSA, INCLUSIVE ANEL DE BORRACHA, | M | 1 | 325.1702 | 0 | 325.1702
PBA-DEFOFO, DE 250MM
06.271.0013-A | TUBO PVC-DEFOFO(EB-1208),PARA ADUCAO E DISTRIBUICAO DE AGUAS | M |  | 325.17
,COM DIAMETRO NOMINAL DE 250MM, INCLUSIVE ANEL DE BORRACHA.
FORNECIMENTO
05083 | TUBO DE PVC RIGIDO, PONTA/BOLSA, INCLUSIVE ANEL DE BORRACHA, | M | 1 | 325.1702 | 0 | 325.1702
PBA-DEFOFO, DE 250MM
06.271.0014-0 | TUBO PVC-DEFOFO(EB-1208),PARA ADUCAO E DISTRIBUICAO DE AGUAS | M |  | 461.92
,COM DIAMETRO NOMINAL DE 300MM, INCLUSIVE ANEL DE BORRACHA.
FORNECIMENTO
05084 | TUBO DE PVC RIGIDO, PONTA/BOLSA, INCLUSIVE ANEL DE BORRACHA, | M | 1 | 461.9233 | 0 | 461.9233
PBA-DEFOFO, DE 300MM
06.271.0014-A | TUBO PVC-DEFOFO(EB-1208),PARA ADUCAO E DISTRIBUICAO DE AGUAS | M |  | 461.92
,COM DIAMETRO NOMINAL DE 300MM, INCLUSIVE ANEL DE BORRACHA.
FORNECIMENTO
05084 | TUBO DE PVC RIGIDO, PONTA/BOLSA, INCLUSIVE ANEL DE BORRACHA, | M | 1 | 461.9233 | 0 | 461.9233
PBA-DEFOFO, DE 300MM
06.271.0016-0 | TUBO PVC-DEFOFO(EB-1208),PARA ADUCAO E DISTRIBUICAO DE AGUAS | M |  | 791.72
,COM DIAMETRO NOMINAL DE 400MM, INCLUSIVE ANEL DE BORRACHA.
FORNECIMENTO
10699 | TUBO DE PVC RIGIDO, PONTA/BOLSA, INCLUSIVE ANEL DE BORRACHA, | UN | 0.17 | 4657.2257 | 0 | 791.7284
PBA-DEFOFO, DE 400MM
06.271.0016-A | TUBO PVC-DEFOFO(EB-1208),PARA ADUCAO E DISTRIBUICAO DE AGUAS | M |  | 791.72
,COM DIAMETRO NOMINAL DE 400MM, INCLUSIVE ANEL DE BORRACHA.
FORNECIMENTO
10699 | TUBO DE PVC RIGIDO, PONTA/BOLSA, INCLUSIVE ANEL DE BORRACHA, | UN | 0.17 | 4657.2257 | 0 | 791.7284
PBA-DEFOFO, DE 400MM
06.271.0018-0 | TUBO PVC-DEFOFO(EB-1208),PARA ADUCAO E DISTRIBUICAO DE AGUAS | M |  | 1750.96
,COM DIAMETRO NOMINAL DE 500MM, INCLUSIVE ANEL DE BORRACHA.
FORNECIMENTO
10700 | TUBO DE PVC RIGIDO, PONTA/BOLSA, INCLUSIVE ANEL DE BORRACHA, | UN | 0.17 | 10299.8002 | 0 | 1750.966
PBA-DEFOFO, DE 500MM
06.271.0018-A | TUBO PVC-DEFOFO(EB-1208),PARA ADUCAO E DISTRIBUICAO DE AGUAS | M |  | 1750.96
,COM DIAMETRO NOMINAL DE 500MM, INCLUSIVE ANEL DE BORRACHA.
FORNECIMENTO
10700 | TUBO DE PVC RIGIDO, PONTA/BOLSA, INCLUSIVE ANEL DE BORRACHA, | UN | 0.17 | 10299.8002 | 0 | 1750.966
PBA-DEFOFO, DE 500MM
06.271.0021-0 | LUVA DE CORRER PVC-DEFOFO,CONFORME ABNT NBR 10569,COM DIAMET | UN |  | 57.27
RO NOMINAL DE 100MM,INCLUSIVE ANEIS DE BORRACHA.FORNECIMENTO
07507 | LUVA DE CORRER DEFOFO, DE 100MM | UN | 1 | 57.2726 | 0 | 57.2726
06.271.0021-A | LUVA DE CORRER PVC-DEFOFO,CONFORME ABNT NBR 10569,COM DIAMET | UN |  | 57.27
RO NOMINAL DE 100MM,INCLUSIVE ANEIS DE BORRACHA.FORNECIMENTO
07507 | LUVA DE CORRER DEFOFO, DE 100MM | UN | 1 | 57.2726 | 0 | 57.2726
06.271.0022-0 | LUVA DE CORRER PVC-DEFOFO,CONFORME ABNT NBR 10569,COM DIAMET | UN |  | 112.06
RO NOMINAL DE 150MM,INCLUSIVE ANEIS DE BORRACHA.FORNECIMENTO
07508 | LUVA DE CORRER DEFOFO, DE 150MM | UN | 1 | 112.06 | 0 | 112.06
06.271.0022-A | LUVA DE CORRER PVC-DEFOFO,CONFORME ABNT NBR 10569,COM DIAMET | UN |  | 112.06
RO NOMINAL DE 150MM,INCLUSIVE ANEIS DE BORRACHA.FORNECIMENTO
07508 | LUVA DE CORRER DEFOFO, DE 150MM | UN | 1 | 112.06 | 0 | 112.06
06.271.0023-0 | LUVA DE CORRER PVC-DEFOFO,CONFORME ABNT NBR 10569,COM DIAMET | UN |  | 211.63
RO NOMINAL DE 200MM,INCLUSIVE ANEIS DE BORRACHA.FORNECIMENTO
07509 | LUVA DE CORRER DEFOFO, DE 200MM | UN | 1 | 211.6387 | 0 | 211.6387
06.271.0023-A | LUVA DE CORRER PVC-DEFOFO,CONFORME ABNT NBR 10569,COM DIAMET | UN |  | 211.63
RO NOMINAL DE 200MM,INCLUSIVE ANEIS DE BORRACHA.FORNECIMENTO
07509 | LUVA DE CORRER DEFOFO, DE 200MM | UN | 1 | 211.6387 | 0 | 211.6387
06.271.0024-0 | LUVA DE CORRER PVC-DEFOFO,CONFORME ABNT NBR 10569,COM DIAMET | UN |  | 337.89
RO NOMINAL DE 250MM,INCLUSIVE ANEIS DE BORRACHA.FORNECIMENTO
07510 | LUVA DE CORRER DEFOFO, DE 250MM | UN | 1 | 337.89 | 0 | 337.89
06.271.0024-A | LUVA DE CORRER PVC-DEFOFO,CONFORME ABNT NBR 10569,COM DIAMET | UN |  | 337.89
RO NOMINAL DE 250MM,INCLUSIVE ANEIS DE BORRACHA.FORNECIMENTO
07510 | LUVA DE CORRER DEFOFO, DE 250MM | UN | 1 | 337.89 | 0 | 337.89
06.271.0025-0 | LUVA DE CORRER PVC-DEFOFO,CONFORME ABNT NBR 10569,COM DIAMET | UN |  | 431.31
RO NOMINAL DE 300MM,INCLUSIVE ANEIS DE BORRACHA.FORNECIMENTO
07511 | LUVA DE CORRER DEFOFO, DE 300MM | UN | 1 | 431.31 | 0 | 431.31
06.271.0025-A | LUVA DE CORRER PVC-DEFOFO,CONFORME ABNT NBR 10569,COM DIAMET | UN |  | 431.31
RO NOMINAL DE 300MM,INCLUSIVE ANEIS DE BORRACHA.FORNECIMENTO
07511 | LUVA DE CORRER DEFOFO, DE 300MM | UN | 1 | 431.31 | 0 | 431.31
06.271.0050-0 | TUBO DE PVC RIGIDO,ROSQUEAVEL,PARA AGUA FRIA,COM DIAMETRO DE | M |  | 8.33
1/2".FORNECIMENTO
02562 | TUBO DE PVC RIGIDO ROSQUEAVEL, EM BARRAS DE 6,00M, ROSCA EM | UN | 0.1667 | 50 | 0 | 8.335
AMBAS AS EXTREMIDADES, DE 1/2"
06.271.0050-A | TUBO DE PVC RIGIDO,ROSQUEAVEL,PARA AGUA FRIA,COM DIAMETRO DE | M |  | 8.33
1/2".FORNECIMENTO
02562 | TUBO DE PVC RIGIDO ROSQUEAVEL, EM BARRAS DE 6,00M, ROSCA EM | UN | 0.1667 | 50 | 0 | 8.335
AMBAS AS EXTREMIDADES, DE 1/2"
06.271.0051-0 | TUBO DE PVC RIGIDO,ROSQUEAVEL,PARA AGUA FRIA,COM DIAMETRO DE | M |  | 11.8
3/4".FORNECIMENTO
02563 | TUBO DE PVC RIGIDO ROSQUEAVEL, EM BARRAS DE 6,00M, ROSCA EM | UN | 0.1667 | 70.8076 | 0 | 11.8036
AMBAS AS EXTREMIDADES, DE 3/4"
06.271.0051-A | TUBO DE PVC RIGIDO,ROSQUEAVEL,PARA AGUA FRIA,COM DIAMETRO DE | M |  | 11.8
3/4".FORNECIMENTO
02563 | TUBO DE PVC RIGIDO ROSQUEAVEL, EM BARRAS DE 6,00M, ROSCA EM | UN | 0.1667 | 70.8076 | 0 | 11.8036
AMBAS AS EXTREMIDADES, DE 3/4"
06.271.0052-0 | TUBO DE PVC RIGIDO,ROSQUEAVEL,PARA AGUA FRIA,COM DIAMETRO DE | M |  | 23.36
1".FORNECIMENTO
02564 | TUBO DE PVC RIGIDO ROSQUEAVEL, EM BARRAS DE 6,00M, ROSCA EM | UN | 0.1667 | 140.14 | 0 | 23.3613
AMBAS AS EXTREMIDADES, DE 1"
06.271.0052-A | TUBO DE PVC RIGIDO,ROSQUEAVEL,PARA AGUA FRIA,COM DIAMETRO DE | M |  | 23.36
1".FORNECIMENTO
02564 | TUBO DE PVC RIGIDO ROSQUEAVEL, EM BARRAS DE 6,00M, ROSCA EM | UN | 0.1667 | 140.14 | 0 | 23.3613
AMBAS AS EXTREMIDADES, DE 1"
06.271.0053-0 | TUBO DE PVC RIGIDO,ROSQUEAVEL,PARA AGUA FRIA,COM DIAMETRO DE | M |  | 37.6
1.1/2".FORNECIMENTO
02357 | TUBO DE PVC RIGIDO ROQUEAVEL, EM BARRAS DE 6,00M, ROSCA EM A | UN | 0.1667 | 225.57 | 0 | 37.6025
MBAS AS EXTREMIDADES, DE 1.1/2"
06.271.0053-A | TUBO DE PVC RIGIDO,ROSQUEAVEL,PARA AGUA FRIA,COM DIAMETRO DE | M |  | 37.6
1.1/2".FORNECIMENTO
02357 | TUBO DE PVC RIGIDO ROQUEAVEL, EM BARRAS DE 6,00M, ROSCA EM A | UN | 0.1667 | 225.57 | 0 | 37.6025
MBAS AS EXTREMIDADES, DE 1.1/2"
06.271.0054-0 | TUBO DE PVC RIGIDO ROSQUEAVEL,PARA AGUA FRIA,COM DIAMETRO DE | M |  | 37.75
2".FORNECIMENTO
02611 | TUBO DE PVC RIGIDO ROSQUEAVEL, EM BARRAS DE 6,00M, ROSCA EM | UN | 0.1667 | 226.5 | 0 | 37.7576
AMBAS AS EXTREMIDADES, DE 2"
06.271.0054-A | TUBO DE PVC RIGIDO ROSQUEAVEL,PARA AGUA FRIA,COM DIAMETRO DE | M |  | 37.75
2".FORNECIMENTO
02611 | TUBO DE PVC RIGIDO ROSQUEAVEL, EM BARRAS DE 6,00M, ROSCA EM | UN | 0.1667 | 226.5 | 0 | 37.7576
AMBAS AS EXTREMIDADES, DE 2"
06.271.0055-0 | TUBO DE PVC RIGIDO,ROSQUEAVEL,PARA AGUA FRIA,COM DIAMETRO DE | M |  | 87.16
3".FORNECIMENTO
02612 | TUBO DE PVC RIGIDO ROSQUEAVEL, EM BARRAS DE 6,00M, ROSCA EM | UN | 0.1667 | 522.9 | 0 | 87.1674
AMBAS AS EXTREMIDADES, DE 3"
06.271.0055-A | TUBO DE PVC RIGIDO,ROSQUEAVEL,PARA AGUA FRIA,COM DIAMETRO DE | M |  | 87.16
3".FORNECIMENTO
02612 | TUBO DE PVC RIGIDO ROSQUEAVEL, EM BARRAS DE 6,00M, ROSCA EM | UN | 0.1667 | 522.9 | 0 | 87.1674
AMBAS AS EXTREMIDADES, DE 3"
06.271.0056-0 | TUBO DE PVC RIGIDO ROSQUEAVEL,PARA AGUA FRIA,COM DIAMETRO DE | M |  | 107.37
4".FORNECIMENTO
02613 | TUBO DE PVC RIGIDO ROSQUEAVEL, EM BARRAS DE 6,00M, ROSCA EM | UN | 0.1667 | 644.13 | 0 | 107.3765
AMBAS AS EXTREMIDADES, DE 4"
06.271.0056-A | TUBO DE PVC RIGIDO ROSQUEAVEL,PARA AGUA FRIA,COM DIAMETRO DE | M |  | 107.37
4".FORNECIMENTO
02613 | TUBO DE PVC RIGIDO ROSQUEAVEL, EM BARRAS DE 6,00M, ROSCA EM | UN | 0.1667 | 644.13 | 0 | 107.3765
AMBAS AS EXTREMIDADES, DE 4"
06.271.0060-0 | TUBO DE PVC RIGIDO SOLDAVEL,PARA AGUA FRIA, COM DIAMETRO DE | M |  | 3.13
20MM.FORNECIMENTO
05030 | TUBO DE PVC RIGIDO SOLDAVEL, PONTA/BOLSAC/VIROLA, EM BARRAS | UN | 0.1667 | 18.78 | 0 | 3.1306
DE 6,00M, DE 020MM
06.271.0060-A | TUBO DE PVC RIGIDO SOLDAVEL,PARA AGUA FRIA, COM DIAMETRO DE | M |  | 3.13
20MM.FORNECIMENTO
05030 | TUBO DE PVC RIGIDO SOLDAVEL, PONTA/BOLSAC/VIROLA, EM BARRAS | UN | 0.1667 | 18.78 | 0 | 3.1306
DE 6,00M, DE 020MM
06.271.0061-0 | TUBO DE PVC RIGIDO SOLDAVEL,PARA AGUA FRIA, COM DIAMETRO DE | M |  | 3.26
25MM.FORNECIMENTO
05031 | TUBO DE PVC RIGIDO SOLDAVEL, PONTA/BOLSAC/VIROLA, EM BARRAS | UN | 0.1667 | 19.56 | 0 | 3.2607
DE 6,00M, DE 025MM
06.271.0061-A | TUBO DE PVC RIGIDO SOLDAVEL,PARA AGUA FRIA, COM DIAMETRO DE | M |  | 3.26
25MM.FORNECIMENTO
05031 | TUBO DE PVC RIGIDO SOLDAVEL, PONTA/BOLSAC/VIROLA, EM BARRAS | UN | 0.1667 | 19.56 | 0 | 3.2607
DE 6,00M, DE 025MM
06.271.0062-0 | TUBO DE PVC RIGIDO SOLDAVEL,PARA AGUA FRIA, COM DIAMETRO DE | M |  | 8.01
32MM.FORNECIMENTO
05692 | TUBO DE PVC RIGIDO SOLDAVEL, PONTA/BOLSA, EM BARRAS DE 6,00M | UN | 0.1667 | 48.1 | 0 | 8.0183
, DE 032MM
06.271.0062-A | TUBO DE PVC RIGIDO SOLDAVEL,PARA AGUA FRIA, COM DIAMETRO DE | M |  | 8.01
32MM.FORNECIMENTO
05692 | TUBO DE PVC RIGIDO SOLDAVEL, PONTA/BOLSA, EM BARRAS DE 6,00M | UN | 0.1667 | 48.1 | 0 | 8.0183
, DE 032MM
06.271.0063-0 | TUBO DE PVC RIGIDO SOLDAVEL,PARA AGUA FRIA, COM DIAMETRO DE | M |  | 12.53
40MM.FORNECIMENTO
05693 | TUBO DE PVC RIGIDO SOLDAVEL, PONTA/BOLSA, EM BARRAS DE 6,00M | UN | 0.1667 | 75.18 | 0 | 12.5325
, DE 040MM
06.271.0063-A | TUBO DE PVC RIGIDO SOLDAVEL,PARA AGUA FRIA, COM DIAMETRO DE | M |  | 12.53
40MM.FORNECIMENTO
05693 | TUBO DE PVC RIGIDO SOLDAVEL, PONTA/BOLSA, EM BARRAS DE 6,00M | UN | 0.1667 | 75.18 | 0 | 12.5325
, DE 040MM
06.271.0064-0 | TUBO DE PVC RIGIDO SOLDAVEL,PARA AGUA FRIA, COM DIAMETRO DE | M |  | 13.11
50MM.FORNECIMENTO
05694 | TUBO DE PVC RIGIDO SOLDAVEL, PONTA/BOLSA, EM BARRAS DE 6,00M | UN | 0.1667 | 78.68 | 0 | 13.116
, DE 050MM
06.271.0064-A | TUBO DE PVC RIGIDO SOLDAVEL,PARA AGUA FRIA, COM DIAMETRO DE | M |  | 13.11
50MM.FORNECIMENTO
05694 | TUBO DE PVC RIGIDO SOLDAVEL, PONTA/BOLSA, EM BARRAS DE 6,00M | UN | 0.1667 | 78.68 | 0 | 13.116
, DE 050MM
06.271.0065-0 | TUBO DE PVC RIGIDO SOLDAVEL,PARA AGUA FRIA, COM DIAMETRO DE | M |  | 23.03
60MM.FORNECIMENTO
05695 | TUBO DE PVC RIGIDO SOLDAVEL, PONTA/BOLSA, EM BARRAS DE 6,00M | UN | 0.1667 | 138.18 | 0 | 23.0346
, DE 060MM
06.271.0065-A | TUBO DE PVC RIGIDO SOLDAVEL,PARA AGUA FRIA, COM DIAMETRO DE | M |  | 23.03
60MM.FORNECIMENTO
05695 | TUBO DE PVC RIGIDO SOLDAVEL, PONTA/BOLSA, EM BARRAS DE 6,00M | UN | 0.1667 | 138.18 | 0 | 23.0346
, DE 060MM
06.271.0066-0 | TUBO DE PVC RIGIDO SOLDAVEL,PARA AGUA FRIA, COM DIAMETRO DE | M |  | 39.75
75MM.FORNECIMENTO
05696 | TUBO DE PVC RIGIDO SOLDAVEL, PONTA/BOLSA, EM BARRAS DE 6,00M | UN | 0.1667 | 238.47 | 0 | 39.7529
, DE 075MM
06.271.0066-A | TUBO DE PVC RIGIDO SOLDAVEL,PARA AGUA FRIA, COM DIAMETRO DE | M |  | 39.75
75MM.FORNECIMENTO
05696 | TUBO DE PVC RIGIDO SOLDAVEL, PONTA/BOLSA, EM BARRAS DE 6,00M | UN | 0.1667 | 238.47 | 0 | 39.7529
, DE 075MM
06.271.0067-0 | TUBO DE PVC RIGIDO SOLDAVEL,PARA AGUA FRIA, COM DIAMETRO DE | M |  | 52.21
85MM.FORNECIMENTO
05697 | TUBO DE PVC RIGIDO SOLDAVEL, PONTA/BOLSA, EM BARRAS DE 6,00M | UN | 0.1667 | 313.2 | 0 | 52.2104
, DE 085MM
06.271.0067-A | TUBO DE PVC RIGIDO SOLDAVEL,PARA AGUA FRIA, COM DIAMETRO DE | M |  | 52.21
85MM.FORNECIMENTO
05697 | TUBO DE PVC RIGIDO SOLDAVEL, PONTA/BOLSA, EM BARRAS DE 6,00M | UN | 0.1667 | 313.2 | 0 | 52.2104
, DE 085MM
06.271.0068-0 | TUBO DE PVC RIGIDO SOLDAVEL,PARA AGUA FRIA, COM DIAMETRO DE | M |  | 88.99
110MM.FORNECIMENTO
05698 | TUBO DE PVC RIGIDO SOLDAVEL, PONTA/BOLSA, EM BARRAS DE 6,00M | UN | 0.1667 | 533.85 | 0 | 88.9928
, DE 110MM
06.271.0068-A | TUBO DE PVC RIGIDO SOLDAVEL,PARA AGUA FRIA, COM DIAMETRO DE | M |  | 88.99
110MM.FORNECIMENTO
05698 | TUBO DE PVC RIGIDO SOLDAVEL, PONTA/BOLSA, EM BARRAS DE 6,00M | UN | 0.1667 | 533.85 | 0 | 88.9928
, DE 110MM
06.272.0002-0 | TUBO PVC,CONFORME ABNT NBR-7362,PARA ESGOTO SANITARIO,COM DI | M |  | 33.61
AMETRO NOMINAL DE 100MM,INCLUSIVE ANEL DE BORRACHA.FORNECIME
NTO
05116 | TUBO DE PVC PARA ESGOTO, REFORCADO, PONTA E BOLSA, INCLUSIVE | M | 1 | 33.61 | 0 | 33.61
ANEL DE BORRACHA, ABNT-NBR 7362, DE 100MM
06.272.0002-A | TUBO PVC,CONFORME ABNT NBR-7362,PARA ESGOTO SANITARIO,COM DI | M |  | 33.61
AMETRO NOMINAL DE 100MM,INCLUSIVE ANEL DE BORRACHA.FORNECIME
NTO
05116 | TUBO DE PVC PARA ESGOTO, REFORCADO, PONTA E BOLSA, INCLUSIVE | M | 1 | 33.61 | 0 | 33.61
ANEL DE BORRACHA, ABNT-NBR 7362, DE 100MM
06.272.0003-0 | TUBO PVC,CONFORME ABNT NBR-7362,PARA ESGOTO SANITARIO,COM DI | M |  | 62.69
AMETRO NOMINAL DE 150MM,INCLUSIVE ANEL DE BORRACHA.FORNECIME
NTO
05016 | TUBO DE PVC PARA ESGOTO, REFORCADO, PONTA E BOLSA, INCLUSIVE | M | 1 | 62.69 | 0 | 62.69
ANEL DE BORRACHA, ABNT-NBR 7362, DE 150MM
06.272.0003-A | TUBO PVC,CONFORME ABNT NBR-7362,PARA ESGOTO SANITARIO,COM DI | M |  | 62.69
AMETRO NOMINAL DE 150MM,INCLUSIVE ANEL DE BORRACHA.FORNECIME
NTO
05016 | TUBO DE PVC PARA ESGOTO, REFORCADO, PONTA E BOLSA, INCLUSIVE | M | 1 | 62.69 | 0 | 62.69
ANEL DE BORRACHA, ABNT-NBR 7362, DE 150MM
06.272.0004-0 | TUBO PVC,CONFORME ABNT NBR-7362,PARA ESGOTO SANITARIO,COM DI | M |  | 108.28
AMETRO NOMINAL DE 200MM,INCLUSIVE ANEL DE BORRACHA.FORNECIME
NTO
05118 | TUBO DE PVC PARA ESGOTO, REFORCADO, PONTA E BOLSA, INCLUSIVE | M | 1 | 108.28 | 0 | 108.28
ANEL DE BORRACHA, ABNT-NBR 7362, DE 200MM
06.272.0004-A | TUBO PVC,CONFORME ABNT NBR-7362,PARA ESGOTO SANITARIO,COM DI | M |  | 108.28
AMETRO NOMINAL DE 200MM,INCLUSIVE ANEL DE BORRACHA.FORNECIME
NTO
05118 | TUBO DE PVC PARA ESGOTO, REFORCADO, PONTA E BOLSA, INCLUSIVE | M | 1 | 108.28 | 0 | 108.28
ANEL DE BORRACHA, ABNT-NBR 7362, DE 200MM
06.272.0005-0 | TUBO PVC,CONFORME ABNT NBR-7362,PARA ESGOTO SANITARIO,COM DI | M |  | 176.77
AMETRO NOMINAL DE 250MM,INCLUSIVE ANEL DE BORRACHA.FORNECIME
NTO
05119 | TUBO DE PVC PARA ESGOTO, REFORCADO, PONTA E BOLSA, INCLUSIVE | M | 1 | 176.77 | 0 | 176.77
ANEL DE BORRACHA, ABNT-NBR 7362, DE 250MM
06.272.0005-A | TUBO PVC,CONFORME ABNT NBR-7362,PARA ESGOTO SANITARIO,COM DI | M |  | 176.77
AMETRO NOMINAL DE 250MM,INCLUSIVE ANEL DE BORRACHA.FORNECIME
NTO
05119 | TUBO DE PVC PARA ESGOTO, REFORCADO, PONTA E BOLSA, INCLUSIVE | M | 1 | 176.77 | 0 | 176.77
ANEL DE BORRACHA, ABNT-NBR 7362, DE 250MM
06.272.0006-0 | TUBO PVC,CONFORME ABNT NBR-7362,PARA ESGOTO SANITARIO,COM DI | M |  | 278.41
AMETRO NOMINAL DE 300MM,INCLUSIVE ANEL DE BORRACHA.FORNECIME
NTO
05017 | TUBO DE PVC PARA ESGOTO, REFORCADO, PONTA E BOLSA, INCLUSIVE | M | 1 | 278.41 | 0 | 278.41
ANEL DE BORRACHA, ABNT-NBR 7362, DE 300MM
06.272.0006-A | TUBO PVC,CONFORME ABNT NBR-7362,PARA ESGOTO SANITARIO,COM DI | M |  | 278.41
AMETRO NOMINAL DE 300MM,INCLUSIVE ANEL DE BORRACHA.FORNECIME
NTO
05017 | TUBO DE PVC PARA ESGOTO, REFORCADO, PONTA E BOLSA, INCLUSIVE | M | 1 | 278.41 | 0 | 278.41
ANEL DE BORRACHA, ABNT-NBR 7362, DE 300MM
06.272.0007-0 | TUBO PVC,CONFORME ABNT NBR 7362,PARA ESGOTO SANITARIO,COM DI | M |  | 414.39
AMETRO NOMINAL DE 350MM,INCLUSIVE ANEL DE BORRACHA.FORNECIME
NTO
10755 | TUBO DE PVC PARA ESGOTO, REFORCADO, PONTA E BOLSA, INCLUSIVE | M | 1 | 414.39 | 0 | 414.39
ANEL DE BORRACHA, ABNT-NBR 7362, DE 350MM
06.272.0007-A | TUBO PVC,CONFORME ABNT NBR 7362,PARA ESGOTO SANITARIO,COM DI | M |  | 414.39
AMETRO NOMINAL DE 350MM,INCLUSIVE ANEL DE BORRACHA.FORNECIME
NTO
10755 | TUBO DE PVC PARA ESGOTO, REFORCADO, PONTA E BOLSA, INCLUSIVE | M | 1 | 414.39 | 0 | 414.39
ANEL DE BORRACHA, ABNT-NBR 7362, DE 350MM
06.272.0008-0 | TUBO PVC,CONFORME ABNT NBR 7362,PARA ESGOTO SANITARIO,COM DI | M |  | 482.71
AMETRO NOMINAL DE 400MM,INCLUSIVE ANEL DE BORRACHA.FORNECIME
NTO
10756 | TUBO DE PVC PARA ESGOTO, REFORCADO, PONTA E BOLSA, INCLUSIVE | M | 1 | 482.71 | 0 | 482.71
ANEL DE BORRACHA, ABNT-NBR 7362, DE 400MM
06.272.0008-A | TUBO PVC,CONFORME ABNT NBR 7362,PARA ESGOTO SANITARIO,COM DI | M |  | 482.71
AMETRO NOMINAL DE 400MM,INCLUSIVE ANEL DE BORRACHA.FORNECIME
NTO
10756 | TUBO DE PVC PARA ESGOTO, REFORCADO, PONTA E BOLSA, INCLUSIVE | M | 1 | 482.71 | 0 | 482.71
ANEL DE BORRACHA, ABNT-NBR 7362, DE 400MM
06.272.0021-0 | CURVA DE PVC PARA REDE DE ESGOTO,CONFORME ABNT NBR 10569,DE | UN |  | 14.32
45º,PB,COM DIAMETRO NOMINAL DE 100MM,INCLUSIVE ANEL DE BORRA
CHA.FORNECIMENTO
07513 | CURVA 45º DE PVC-PB, DE DN=100MM | UN | 1 | 14.32 | 0 | 14.32
06.272.0021-A | CURVA DE PVC PARA REDE DE ESGOTO,CONFORME ABNT NBR 10569,DE | UN |  | 14.32
45º,PB,COM DIAMETRO NOMINAL DE 100MM,INCLUSIVE ANEL DE BORRA
CHA.FORNECIMENTO
07513 | CURVA 45º DE PVC-PB, DE DN=100MM | UN | 1 | 14.32 | 0 | 14.32
06.272.0022-0 | CURVA DE PVC PARA REDE DE ESGOTO,CONFORME ABNT NBR 10569,DE | UN |  | 87.78
45º,PB,COM DIAMETRO NOMINAL DE 150MM,INCLUSIVE ANEL DE BORRA
CHA.FORNECIMENTO
07514 | CURVA 45º DE PVC-PB, DE DN=150MM | UN | 1 | 87.78 | 0 | 87.78
06.272.0022-A | CURVA DE PVC PARA REDE DE ESGOTO,CONFORME ABNT NBR 10569,DE | UN |  | 87.78
45º,PB,COM DIAMETRO NOMINAL DE 150MM,INCLUSIVE ANEL DE BORRA
CHA.FORNECIMENTO
07514 | CURVA 45º DE PVC-PB, DE DN=150MM | UN | 1 | 87.78 | 0 | 87.78
06.272.0026-0 | CURVA DE PVC PARA REDE DE ESGOTO,CONFORME ABNT NBR 10569,DE | UN |  | 29.62
90º,PB,COM DIAMETRO NOMINAL DE 100MM,INCLUSIVE ANEL DE BORRA
CHA.FORNECIMENTO
07515 | CURVA 90º DE PVC-PB, DE DN=100MM | UN | 1 | 29.62 | 0 | 29.62
06.272.0026-A | CURVA DE PVC PARA REDE DE ESGOTO,CONFORME ABNT NBR 10569,DE | UN |  | 29.62
90º,PB,COM DIAMETRO NOMINAL DE 100MM,INCLUSIVE ANEL DE BORRA
CHA.FORNECIMENTO
07515 | CURVA 90º DE PVC-PB, DE DN=100MM | UN | 1 | 29.62 | 0 | 29.62
06.272.0027-0 | CURVA DE PVC PARA REDE DE ESGOTO,CONFORME ABNT NBR 10569,DE | UN |  | 109.3
90º,PB,COM DIAMETRO NOMINAL DE 150MM,INCLUSIVE ANEL DE BORRA
CHA.FORNECIMENTO
07516 | CURVA 90º DE PVC-PB, DE DN=150MM | UN | 1 | 109.3 | 0 | 109.3
06.272.0027-A | CURVA DE PVC PARA REDE DE ESGOTO,CONFORME ABNT NBR 10569,DE | UN |  | 109.3
90º,PB,COM DIAMETRO NOMINAL DE 150MM,INCLUSIVE ANEL DE BORRA
CHA.FORNECIMENTO
07516 | CURVA 90º DE PVC-PB, DE DN=150MM | UN | 1 | 109.3 | 0 | 109.3
06.272.0029-0 | JUNCAO DE PVC PARA REDE DE ESGOTO,CONFORME ABNT NBR 10569,DE | UN |  | 45.29
45º,BBB,COM DIAMETRO NOMINAL DE 100MM, INCLUSIVE ANEIS DE B
ORRACHA.FORNECIMENTO
10712 | JUNCAO PVC, ESGOTO, 45°, BBB, DE 100MM | UN | 1 | 45.29 | 0 | 45.29
06.272.0029-A | JUNCAO DE PVC PARA REDE DE ESGOTO,CONFORME ABNT NBR 10569,DE | UN |  | 45.29
45º,BBB,COM DIAMETRO NOMINAL DE 100MM, INCLUSIVE ANEIS DE B
ORRACHA.FORNECIMENTO
10712 | JUNCAO PVC, ESGOTO, 45°, BBB, DE 100MM | UN | 1 | 45.29 | 0 | 45.29
06.272.0030-0 | JUNCAO DE PVC PARA REDE DE ESGOTO,CONFORME ABNT NBR 10569,DE | UN |  | 161.62
45º,BBB,COM DIAMETRO NOMINAL DE 150MM,INCLUSIVE ANEIS DE BO
RRACHA.FORNECIMENTO
10713 | JUNCAO PVC, ESGOTO, 45°, BBB, DE 150MM | UN | 1 | 161.6258 | 0 | 161.6258
06.272.0030-A | JUNCAO DE PVC PARA REDE DE ESGOTO,CONFORME ABNT NBR 10569,DE | UN |  | 161.62
45º,BBB,COM DIAMETRO NOMINAL DE 150MM,INCLUSIVE ANEIS DE BO
RRACHA.FORNECIMENTO
10713 | JUNCAO PVC, ESGOTO, 45°, BBB, DE 150MM | UN | 1 | 161.6258 | 0 | 161.6258
06.272.0032-0 | PLUG DE PVC PARA REDE DE ESGOTO,CONFORME ABNT NBR 10569,COM | UN |  | 4.4
DIAMETRO NOMINAL DE 100MM. FORNECIMENTO
02834 | PLUG DE PVC, DE 100MM | UN | 1 | 4.4059 | 0 | 4.4059
06.272.0032-A | PLUG DE PVC PARA REDE DE ESGOTO,CONFORME ABNT NBR 10569,COM | UN |  | 4.4
DIAMETRO NOMINAL DE 100MM. FORNECIMENTO
02834 | PLUG DE PVC, DE 100MM | UN | 1 | 4.4059 | 0 | 4.4059
06.272.0035-0 | SELIM ELASTICO DE PVC PARA LIGACAO PREDIAL DE REDE DE ESGOTO | UN |  | 32.49
,CONFORME ABNT NBR 10569,DE 150MMX100MM,INCLUSIVE ANEL DE BO
RRACHA.FORNECIMENTO
07519 | SELIM ELASTICO DE PVC, DE (150X100)MM | UN | 1 | 32.49 | 0 | 32.49
06.272.0035-A | SELIM ELASTICO DE PVC PARA LIGACAO PREDIAL DE REDE DE ESGOTO | UN |  | 32.49
,CONFORME ABNT NBR 10569,DE 150MMX100MM,INCLUSIVE ANEL DE BO
RRACHA.FORNECIMENTO
07519 | SELIM ELASTICO DE PVC, DE (150X100)MM | UN | 1 | 32.49 | 0 | 32.49
06.272.0036-0 | TIL LIGACAO PREDIAL DE PVC PARA REDE DE ESGOTO,CONFORME ABNT | UN |  | 53.88
NBR 10569,BBB,COM DIAMETRO NOMINAL DE 100MM,INCLUSIVE ANEIS
DE BORRACHA.FORNECIMENTO
07520 | TIL DE LIGACAO PREDIAL DE PVC-BBB, DE DN=(100X100)MM | UN | 1 | 53.88 | 0 | 53.88
06.272.0036-A | TIL LIGACAO PREDIAL DE PVC PARA REDE DE ESGOTO,CONFORME ABNT | UN |  | 53.88
NBR 10569,BBB,COM DIAMETRO NOMINAL DE 100MM,INCLUSIVE ANEIS
DE BORRACHA.FORNECIMENTO
07520 | TIL DE LIGACAO PREDIAL DE PVC-BBB, DE DN=(100X100)MM | UN | 1 | 53.88 | 0 | 53.88
06.272.0038-0 | TAMPAO COMPLETO PARA TIL DE PVC PARA REDE DE ESGOTO,CONFORME | UN |  | 24.8
ABNT NBR 10569,COM DIAMETRO NOMINAL DE 100MM.FORNECIMENTO
07524 | TAMPAO PARA TIL DE PVC, DE DN=100MM | UN | 1 | 24.8 | 0 | 24.8
06.272.0038-A | TAMPAO COMPLETO PARA TIL DE PVC PARA REDE DE ESGOTO,CONFORME | UN |  | 24.8
ABNT NBR 10569,COM DIAMETRO NOMINAL DE 100MM.FORNECIMENTO
07524 | TAMPAO PARA TIL DE PVC, DE DN=100MM | UN | 1 | 24.8 | 0 | 24.8
06.272.0039-0 | TAMPAO COMPLETO PARA TIL DE PVC PARA REDE DE ESGOTO,CONFORME | UN |  | 66.13
ABNT NBR 10569,COM DIAMETRO NOMINAL DE 150MM.FORNECIMENTO
07525 | TAMPAO PARA TIL DE PVC, DE DN=150MM | UN | 1 | 66.13 | 0 | 66.13
06.272.0039-A | TAMPAO COMPLETO PARA TIL DE PVC PARA REDE DE ESGOTO,CONFORME | UN |  | 66.13
ABNT NBR 10569,COM DIAMETRO NOMINAL DE 150MM.FORNECIMENTO
07525 | TAMPAO PARA TIL DE PVC, DE DN=150MM | UN | 1 | 66.13 | 0 | 66.13
06.273.0001-0 | TUBO FLEXIVEL ESTRUTURADO DE PVC PARA AGUAS PLUVIAIS,INCLUSI | M |  | 97.44
VE JUNTAS,COM DIAMETRO DE 300MM. FORNECIMENTO
07426 | TUBO ESTRUTURADO DE PVC PERFILADO, MOLDADO "IN LOCO", PARA A | M | 1 | 97.44 | 0 | 97.44
GUAS PLUVIAIS, DIAMETRO DE 300MM, INCLUSIVE JUNTAS
06.273.0001-A | TUBO FLEXIVEL ESTRUTURADO DE PVC PARA AGUAS PLUVIAIS,INCLUSI | M |  | 97.44
VE JUNTAS,COM DIAMETRO DE 300MM. FORNECIMENTO
07426 | TUBO ESTRUTURADO DE PVC PERFILADO, MOLDADO "IN LOCO", PARA A | M | 1 | 97.44 | 0 | 97.44
GUAS PLUVIAIS, DIAMETRO DE 300MM, INCLUSIVE JUNTAS
06.273.0002-0 | TUBO FLEXIVEL ESTRUTURADO DE PVC,PARA AGUAS PLUVIAIS,INCLUSI | M |  | 129.93
VE JUNTAS,COM DIAMETRO DE 400MM. FORNECIMENTO
07427 | TUBO ESTRUTURADO DE PVC PERFILADO, MOLDADO "IN LOCO", PARA A | M | 1 | 129.93 | 0 | 129.93
GUAS PLUVIAIS, DIAMETRO DE 400MM INCLUSIVE JUNTAS
06.273.0002-A | TUBO FLEXIVEL ESTRUTURADO DE PVC,PARA AGUAS PLUVIAIS,INCLUSI | M |  | 129.93
VE JUNTAS,COM DIAMETRO DE 400MM. FORNECIMENTO
07427 | TUBO ESTRUTURADO DE PVC PERFILADO, MOLDADO "IN LOCO", PARA A | M | 1 | 129.93 | 0 | 129.93
GUAS PLUVIAIS, DIAMETRO DE 400MM INCLUSIVE JUNTAS
06.273.0003-0 | TUBO FLEXIVEL ESTRUTURADO DE PVC,PARA AGUAS PLUVIAIS,INCLUSI | M |  | 191.95
VE JUNTAS,COM DIAMETRO DE 500MM. FORNECIMENTO
07428 | TUBO ESTRUTURADO DE PVC PERFILADO, MOLDADO "IN LOCO", PARA A | M | 1 | 191.95 | 0 | 191.95
GUAS PLUVIAIS, DIAMETRO DE 500MM, INCLUSIVE JUNTAS
06.273.0003-A | TUBO FLEXIVEL ESTRUTURADO DE PVC,PARA AGUAS PLUVIAIS,INCLUSI | M |  | 191.95
VE JUNTAS,COM DIAMETRO DE 500MM. FORNECIMENTO
07428 | TUBO ESTRUTURADO DE PVC PERFILADO, MOLDADO "IN LOCO", PARA A | M | 1 | 191.95 | 0 | 191.95
GUAS PLUVIAIS, DIAMETRO DE 500MM, INCLUSIVE JUNTAS
06.273.0004-0 | TUBO FLEXIVEL ESTRUTURADO DE PVC,PARA AGUAS PLUVIAIS,INCLUSI | M |  | 230.33
VE JUNTAS,COM DIAMETRO DE 600MM. FORNECIMENTO
07429 | TUBO ESTRUTURADO DE PVC PERFILADO, MOLDADO "IN LOCO", PARA A | M | 1 | 230.33 | 0 | 230.33
GUAS PLUVIAIS, DIAMETRO DE 600MM, INCLUSIVE JUNTAS
06.273.0004-A | TUBO FLEXIVEL ESTRUTURADO DE PVC,PARA AGUAS PLUVIAIS,INCLUSI | M |  | 230.33
VE JUNTAS,COM DIAMETRO DE 600MM. FORNECIMENTO
07429 | TUBO ESTRUTURADO DE PVC PERFILADO, MOLDADO "IN LOCO", PARA A | M | 1 | 230.33 | 0 | 230.33
GUAS PLUVIAIS, DIAMETRO DE 600MM, INCLUSIVE JUNTAS
06.273.0005-0 | TUBO FLEXIVEL ESTRUTURADO DE PVC,PARA AGUAS PLUVIAIS,INCLUSI | M |  | 360.47
VE JUNTAS,COM DIAMETRO DE 700MM. FORNECIMENTO
07430 | TUBO ESTRUTURADO DE PVC PERFILADO, MOLDADO "IN LOCO", PARA A | M | 1 | 360.47 | 0 | 360.47
GUAS PLUVIAIS, DIAMETRO DE 700MM INCLUSIVE JUNTAS
06.273.0005-A | TUBO FLEXIVEL ESTRUTURADO DE PVC,PARA AGUAS PLUVIAIS,INCLUSI | M |  | 360.47
VE JUNTAS,COM DIAMETRO DE 700MM. FORNECIMENTO
07430 | TUBO ESTRUTURADO DE PVC PERFILADO, MOLDADO "IN LOCO", PARA A | M | 1 | 360.47 | 0 | 360.47
GUAS PLUVIAIS, DIAMETRO DE 700MM INCLUSIVE JUNTAS
06.273.0006-0 | TUBO FLEXIVEL ESTRUTURADO DE PVC,PARA AGUAS PLUVIAIS,INCLUSI | M |  | 411.95
VE JUNTAS,COM DIAMETRO DE 800MM. FORNECIMENTO
07431 | TUBO ESTRUTURADO DE PVC PERFILADO, MOLDADO "IN LOCO", PARA A | M | 1 | 411.95 | 0 | 411.95
GUAS PLUVIAIS, DIAMETRO DE 800MM, INCLUSIVE JUNTAS
06.273.0006-A | TUBO FLEXIVEL ESTRUTURADO DE PVC,PARA AGUAS PLUVIAIS,INCLUSI | M |  | 411.95
VE JUNTAS,COM DIAMETRO DE 800MM. FORNECIMENTO
07431 | TUBO ESTRUTURADO DE PVC PERFILADO, MOLDADO "IN LOCO", PARA A | M | 1 | 411.95 | 0 | 411.95
GUAS PLUVIAIS, DIAMETRO DE 800MM, INCLUSIVE JUNTAS
06.273.0007-0 | TUBO FLEXIVEL ESTRUTURADO DE PVC PARA AGUAS PLUVIAIS,INCLUSI | M |  | 610.45
VE JUNTAS,COM DIAMETRO DE 900MM. FORNECIMENTO
07432 | TUBO ESTRUTURADO DE PVC PERFILADO, MOLDADO "IN LOCO", PARA A | M | 1 | 610.45 | 0 | 610.45
GUAS PLUVIAIS, DIAMETRO DE 900MM, INCLUSIVE JUNTAS
06.273.0007-A | TUBO FLEXIVEL ESTRUTURADO DE PVC PARA AGUAS PLUVIAIS,INCLUSI | M |  | 610.45
VE JUNTAS,COM DIAMETRO DE 900MM. FORNECIMENTO
07432 | TUBO ESTRUTURADO DE PVC PERFILADO, MOLDADO "IN LOCO", PARA A | M | 1 | 610.45 | 0 | 610.45
GUAS PLUVIAIS, DIAMETRO DE 900MM, INCLUSIVE JUNTAS
06.273.0008-0 | TUBO FLEXIVEL ESTRUTURADO DE PVC,PARA AGUAS PLUVIAIS,INCLUSI | M |  | 678.25
VE JUNTAS,COM DIAMETRO DE 1000MM. FORNECIMENTO
07433 | TUBO ESTRUTURADO DE PVC PERFILADO, MOLDADO "IN LOCO", PARA A | M | 1 | 678.25 | 0 | 678.25
GUAS PLUVIAIS, DIAMETRO DE 1000MM, INCLUSIVE JUNTAS
06.273.0008-A | TUBO FLEXIVEL ESTRUTURADO DE PVC,PARA AGUAS PLUVIAIS,INCLUSI | M |  | 678.25
VE JUNTAS,COM DIAMETRO DE 1000MM. FORNECIMENTO
07433 | TUBO ESTRUTURADO DE PVC PERFILADO, MOLDADO "IN LOCO", PARA A | M | 1 | 678.25 | 0 | 678.25
GUAS PLUVIAIS, DIAMETRO DE 1000MM, INCLUSIVE JUNTAS
06.273.0009-0 | TUBO FLEXIVEL ESTRUTURADO DE PVC,PARA AGUAS PLUVIAIS,INCLUSI | M |  | 768.32
VE JUNTAS,COM DIAMETRO DE 1100MM. FORNECIMENTO
07434 | TUBO ESTRUTURADO DE PVC PERFILADO, MOLDADO "IN LOCO", PARA A | M | 1 | 768.32 | 0 | 768.32
GUAS PLUVIAIS, DIAMETRO DE 1100MM, INCLUSIVE JUNTAS
06.273.0009-A | TUBO FLEXIVEL ESTRUTURADO DE PVC,PARA AGUAS PLUVIAIS,INCLUSI | M |  | 768.32
VE JUNTAS,COM DIAMETRO DE 1100MM. FORNECIMENTO
07434 | TUBO ESTRUTURADO DE PVC PERFILADO, MOLDADO "IN LOCO", PARA A | M | 1 | 768.32 | 0 | 768.32
GUAS PLUVIAIS, DIAMETRO DE 1100MM, INCLUSIVE JUNTAS
06.273.0010-0 | TUBO FLEXIVEL ESTRUTURADO DE PVC,PARA AGUAS PLUVIAIS,INCLUSI | M |  | 838.17
VE JUNTAS,COM DIAMETRO DE 1200MM. FORNECIMENTO
07435 | TUBO ESTRUTURADO DE PVC PERFILADO, MOLDADO "IN LOCO", PARA A | M | 1 | 838.17 | 0 | 838.17
GUAS PLUVIAIS, DIAMETRO DE 1200MM, INCLUSIVE JUNTAS
06.273.0010-A | TUBO FLEXIVEL ESTRUTURADO DE PVC,PARA AGUAS PLUVIAIS,INCLUSI | M |  | 838.17
VE JUNTAS,COM DIAMETRO DE 1200MM. FORNECIMENTO
07435 | TUBO ESTRUTURADO DE PVC PERFILADO, MOLDADO "IN LOCO", PARA A | M | 1 | 838.17 | 0 | 838.17
GUAS PLUVIAIS, DIAMETRO DE 1200MM, INCLUSIVE JUNTAS
06.273.0011-0 | TUBO FLEXIVEL ESTRUTURADO DE PVC,PARA AGUAS PLUVIAIS,INCLUSI | M |  | 1322.17
VE JUNTAS,COM DIAMETRO DE 1500MM. FORNECIMENTO
07436 | TUBO ESTRUTURADO DE PVC PERFILADO, MOLDADO "IN LOCO", PARA A | M | 1 | 1322.17 | 0 | 1322.17
GUAS PLUVIAIS, DIAMETRO DE 1500MM, INCLUSIVE JUNTAS
06.273.0011-A | TUBO FLEXIVEL ESTRUTURADO DE PVC,PARA AGUAS PLUVIAIS,INCLUSI | M |  | 1322.17
VE JUNTAS,COM DIAMETRO DE 1500MM. FORNECIMENTO
07436 | TUBO ESTRUTURADO DE PVC PERFILADO, MOLDADO "IN LOCO", PARA A | M | 1 | 1322.17 | 0 | 1322.17
GUAS PLUVIAIS, DIAMETRO DE 1500MM, INCLUSIVE JUNTAS
06.273.0012-0 | TUBO FLEXIVEL ESTRUTURADO DE PVC,PARA AGUAS PLUVIAIS,INCLUSI | M |  | 1676.19
VE JUNTAS,COM DIAMETRO DE 1800MM. FORNECIMENTO
07437 | TUBO ESTRUTURADO DE PVC PERFILADO, MOLDADO "IN LOCO", PARA A | M | 1 | 1676.19 | 0 | 1676.19
GUAS PLUVIAIS, DIAMETRO DE 1800MM, INCLUSIVE JUNTAS
06.273.0012-A | TUBO FLEXIVEL ESTRUTURADO DE PVC,PARA AGUAS PLUVIAIS,INCLUSI | M |  | 1676.19
VE JUNTAS,COM DIAMETRO DE 1800MM. FORNECIMENTO
07437 | TUBO ESTRUTURADO DE PVC PERFILADO, MOLDADO "IN LOCO", PARA A | M | 1 | 1676.19 | 0 | 1676.19
GUAS PLUVIAIS, DIAMETRO DE 1800MM, INCLUSIVE JUNTAS
06.273.0013-0 | TUBO FLEXIVEL ESTRUTURADO DE PVC,PARA AGUAS PLUVIAIS,INCLUSI | M |  | 2005.75
VE JUNTAS,COM DIAMETRO DE 2000MM. FORNECIMENTO
07438 | TUBO ESTRUTURADO DE PVC PERFILADO, MOLDADO "IN LOCO", PARA A | M | 1 | 2005.75 | 0 | 2005.75
GUAS PLUVIAIS, DIAMETRO DE 2000MM, INCLUSIVE JUNTAS
06.273.0013-A | TUBO FLEXIVEL ESTRUTURADO DE PVC,PARA AGUAS PLUVIAIS,INCLUSI | M |  | 2005.75
VE JUNTAS,COM DIAMETRO DE 2000MM. FORNECIMENTO
07438 | TUBO ESTRUTURADO DE PVC PERFILADO, MOLDADO "IN LOCO", PARA A | M | 1 | 2005.75 | 0 | 2005.75
GUAS PLUVIAIS, DIAMETRO DE 2000MM, INCLUSIVE JUNTAS
06.273.0014-0 | TUBO FLEXIVEL ESTRUTURADO DE PVC,PARA AGUAS PLUVIAIS,INCLUSI | M |  | 2734.49
VE JUNTAS,COM DIAMETRO DE 2500MM. FORNECIMENTO
07439 | TUBO ESTRUTURADO DE PVC PERFILADO, MOLDADO "IN LOCO", PARA A | M | 1 | 2734.49 | 0 | 2734.49
GUAS PLUVIAIS, DIAMETRO DE 2500MM, INCLUSIVE JUNTAS
06.273.0014-A | TUBO FLEXIVEL ESTRUTURADO DE PVC,PARA AGUAS PLUVIAIS,INCLUSI | M |  | 2734.49
VE JUNTAS,COM DIAMETRO DE 2500MM. FORNECIMENTO
07439 | TUBO ESTRUTURADO DE PVC PERFILADO, MOLDADO "IN LOCO", PARA A | M | 1 | 2734.49 | 0 | 2734.49
GUAS PLUVIAIS, DIAMETRO DE 2500MM, INCLUSIVE JUNTAS
06.273.0015-0 | TUBO FLEXIVEL ESTRUTURADO DE PVC,PARA AGUAS PLUVIAIS,INCLUSI | M |  | 4160.29
VE JUNTAS,COM DIAMETRO DE 3000MM. FORNECIMENTO
07440 | TUBO ESTRUTURADO DE PVC PERFILADO, MOLDADO "IN LOCO", PARA A | M | 1 | 4160.29 | 0 | 4160.29
GUAS PLUVIAIS, DIAMETRO DE 3000MM, INCLUSIVE JUNTAS
06.273.0015-A | TUBO FLEXIVEL ESTRUTURADO DE PVC,PARA AGUAS PLUVIAIS,INCLUSI | M |  | 4160.29
VE JUNTAS,COM DIAMETRO DE 3000MM. FORNECIMENTO
07440 | TUBO ESTRUTURADO DE PVC PERFILADO, MOLDADO "IN LOCO", PARA A | M | 1 | 4160.29 | 0 | 4160.29
GUAS PLUVIAIS, DIAMETRO DE 3000MM, INCLUSIVE JUNTAS
06.275.0001-0 | CURVA DE 45° DE PVC-PBA,COM BOLSA DE JUNTA ELASTICA,DIAMETRO | UN |  | 23.71
NOMINAL 50MM. FORNECIMENTO
07153 | CURVA 45º DE PVC-PBA, JE, PB, DN-050MM | UN | 1 | 23.71 | 0 | 23.71
06.275.0001-A | CURVA DE 45° DE PVC-PBA,COM BOLSA DE JUNTA ELASTICA,DIAMETRO | UN |  | 23.71
NOMINAL 50MM. FORNECIMENTO
07153 | CURVA 45º DE PVC-PBA, JE, PB, DN-050MM | UN | 1 | 23.71 | 0 | 23.71
06.275.0002-0 | CURVA DE 45° DE PVC-PBA,COM BOLSA DE JUNTA ELASTICA,DIAMETRO | UN |  | 53.95
NOMINAL 75MM. FORNECIMENTO
07154 | CURVA 45º DE PVC-PBA, JE, PB, DN-075MM | UN | 1 | 53.95 | 0 | 53.95
06.275.0002-A | CURVA DE 45° DE PVC-PBA,COM BOLSA DE JUNTA ELASTICA,DIAMETRO | UN |  | 53.95
NOMINAL 75MM. FORNECIMENTO
07154 | CURVA 45º DE PVC-PBA, JE, PB, DN-075MM | UN | 1 | 53.95 | 0 | 53.95
06.275.0003-0 | CURVA DE 45° DE PVC-PBA,COM BOLSA DE JUNTA ELASTICA,DIAMETRO | UN |  | 97.2
NOMINAL 100MM. FORNECIMENTO
07155 | CURVA 45º DE PVC-PBA, JE, PB, DN-100MM | UN | 1 | 97.2 | 0 | 97.2
06.275.0003-A | CURVA DE 45° DE PVC-PBA,COM BOLSA DE JUNTA ELASTICA,DIAMETRO | UN |  | 97.2
NOMINAL 100MM. FORNECIMENTO
07155 | CURVA 45º DE PVC-PBA, JE, PB, DN-100MM | UN | 1 | 97.2 | 0 | 97.2
06.275.0020-0 | TE DE PVC-PBA,COM TRES BOLSAS DE JUNTA ELASTICA, DIAMETRO NO | UN |  | 27.25
MINAL DE 50MM. FORNECIMENTO
05036 | TE 90º DE PVC-PBA, COM BOLSAS, DE 050MM | UN | 1 | 27.25 | 0 | 27.25
06.275.0020-A | TE DE PVC-PBA,COM TRES BOLSAS DE JUNTA ELASTICA, DIAMETRO NO | UN |  | 27.25
MINAL DE 50MM. FORNECIMENTO
05036 | TE 90º DE PVC-PBA, COM BOLSAS, DE 050MM | UN | 1 | 27.25 | 0 | 27.25
06.275.0021-0 | TE DE PVC-PBA,COM TRES BOLSAS DE JUNTA ELASTICA, DIAMETRO NO | UN |  | 54.55
MINAL DE 75MM. FORNECIMENTO
07158 | TE 90º DE PVC-PBA, COM BOLSAS, DE 075MM | UN | 1 | 54.5535 | 0 | 54.5535
06.275.0021-A | TE DE PVC-PBA,COM TRES BOLSAS DE JUNTA ELASTICA, DIAMETRO NO | UN |  | 54.55
MINAL DE 75MM. FORNECIMENTO
07158 | TE 90º DE PVC-PBA, COM BOLSAS, DE 075MM | UN | 1 | 54.5535 | 0 | 54.5535
06.275.0022-0 | TE DE PVC-PBA,COM TRES BOLSAS DE JUNTA ELASTICA, DIAMETRO NO | UN |  | 87.45
MINAL DE 100MM. FORNECIMENTO
07159 | TE 90º DE PVC-PBA, COM BOLSAS, DE 100MM | UN | 1 | 87.45 | 0 | 87.45
06.275.0022-A | TE DE PVC-PBA,COM TRES BOLSAS DE JUNTA ELASTICA, DIAMETRO NO | UN |  | 87.45
MINAL DE 100MM. FORNECIMENTO
07159 | TE 90º DE PVC-PBA, COM BOLSAS, DE 100MM | UN | 1 | 87.45 | 0 | 87.45
06.300.0001-0 | TUBO CERAMICO,PARA JUNTA NAO ELASTICA(EB-5),PARA ESGOTO SANI | M |  | 33.46
TARIO,COM DIAMETRO DE 100MM. FORNECIMENTO
00843 | TUBO CERAMICO, ESGOTO SANITARIO, DE 100MM E COM COMPRIMENTO | M | 1 | 33.468 | 0 | 33.468
DE 1,00M
06.300.0001-A | TUBO CERAMICO,PARA JUNTA NAO ELASTICA(EB-5),PARA ESGOTO SANI | M |  | 33.46
TARIO,COM DIAMETRO DE 100MM. FORNECIMENTO
00843 | TUBO CERAMICO, ESGOTO SANITARIO, DE 100MM E COM COMPRIMENTO | M | 1 | 33.468 | 0 | 33.468
DE 1,00M
06.300.0002-0 | TUBO CERAMICO,PARA JUNTA NAO ELASTICA(EB-5),PARA ESGOTO SANI | M |  | 49.27
TARIO,COM DIAMETRO DE 150MM. FORNECIMENTO
00844 | TUBO CERAMICO, ESGOTO SANITARIO, DE 150MM E COM COMPRIMENTO | M | 1 | 49.2723 | 0 | 49.2723
DE 1,00M
06.300.0002-A | TUBO CERAMICO,PARA JUNTA NAO ELASTICA(EB-5),PARA ESGOTO SANI | M |  | 49.27
TARIO,COM DIAMETRO DE 150MM. FORNECIMENTO
00844 | TUBO CERAMICO, ESGOTO SANITARIO, DE 150MM E COM COMPRIMENTO | M | 1 | 49.2723 | 0 | 49.2723
DE 1,00M
06.300.0003-0 | TUBO CERAMICO,PARA JUNTA NAO ELASTICA(EB-5),PARA ESGOTO SANI | M |  | 81.81
TARIO,COM DIAMETRO DE 200MM. FORNECIMENTO
00845 | TUBO CERAMICO, ESGOTO SANITARIO, DE 200MM E COM COMPRIMENTO | M | 1 | 81.8107 | 0 | 81.8107
DE 1,00M
06.300.0003-A | TUBO CERAMICO,PARA JUNTA NAO ELASTICA(EB-5),PARA ESGOTO SANI | M |  | 81.81
TARIO,COM DIAMETRO DE 200MM. FORNECIMENTO
00845 | TUBO CERAMICO, ESGOTO SANITARIO, DE 200MM E COM COMPRIMENTO | M | 1 | 81.8107 | 0 | 81.8107
DE 1,00M
06.300.0004-0 | TUBO CERAMICO,PARA JUNTA NAO ELASTICA(EB-5),PARA ESGOTO SANI | M |  | 118.99
TARIO,COM DIAMETRO DE 250MM. FORNECIMENTO
00847 | TUBO CERAMICO, ESGOTO SANITARIO, 250MM E C/COMPRIMENTO DE 1, | M | 1 | 118.9973 | 0 | 118.9973
00M
06.300.0004-A | TUBO CERAMICO,PARA JUNTA NAO ELASTICA(EB-5),PARA ESGOTO SANI | M |  | 118.99
TARIO,COM DIAMETRO DE 250MM. FORNECIMENTO
00847 | TUBO CERAMICO, ESGOTO SANITARIO, 250MM E C/COMPRIMENTO DE 1, | M | 1 | 118.9973 | 0 | 118.9973
00M
06.300.0005-0 | TUBO CERAMICO,PARA JUNTA NAO ELASTICA(EB-5),PARA ESGOTO SANI | M |  | 153.39
TARIO,COM DIAMETRO DE 300MM. FORNECIMENTO
00848 | TUBO CERAMICO, ESGOTO SANITARIO, DE 300MM E C/COMPRIMENTO DE | M | 1 | 153.395 | 0 | 153.395
1,00M
06.300.0005-A | TUBO CERAMICO,PARA JUNTA NAO ELASTICA(EB-5),PARA ESGOTO SANI | M |  | 153.39
TARIO,COM DIAMETRO DE 300MM. FORNECIMENTO
00848 | TUBO CERAMICO, ESGOTO SANITARIO, DE 300MM E C/COMPRIMENTO DE | M | 1 | 153.395 | 0 | 153.395
1,00M
06.400.0001-0 | MONTAGEM,SEM FORNECIMENTO,DE CONJUNTO MOTO-BOMBA COM POTENCI | UN |  | 439.5
A ATE 5CV,COMPREENDENDO TODOS OS SERVICOS DE MANUSEIO,ALINHA
MENTO,FIXACAO E LIGACOES,INCLUSIVE FORNECIMENTO DE CHUMBADOR
ES E CONECTORES ELETRICOS
01778 | EMPILHADEIRA CAPAC. 5T (CP) | H | 0.6 | 179.2331 | 0 | 107.5399
01779 | EMPILHADEIRA CAPAC. 5T (CF) | H | 0.6 | 98.792 | 0 | 59.2752
01916 | MAO-DE-OBRA DE ELETROTECNICO, INCLUSIVE ENCARGOS SOCIAIS | H | 0.67 | 31.63 | 8.15 | 22.9193
01918 | MAO-DE-OBRA DE MONTADOR ELETROMECANICO (ILUMINAÇÃO PUBLICA), | H | 5 | 26.86 | 8.15 | 145.2455
INCLUSIVE ENCARGOS SOCIAIS
01921 | MAO-DE-OBRA DE AJUDANTE DE CONSTRUCAO CIVIL, INCLUSIVE ENCAR | H | 5 | 19.33 | 8.15 | 104.527
GOS SOCIAIS
06.400.0001-A | MONTAGEM,SEM FORNECIMENTO,DE CONJUNTO MOTO-BOMBA COM POTENCI | UN |  | 398.85
A ATE 5CV,COMPREENDENDO TODOS OS SERVICOS DE MANUSEIO,ALINHA
MENTO,FIXACAO E LIGACOES,INCLUSIVE FORNECIMENTO DE CHUMBADOR
ES E CONECTORES ELETRICOS
20004 | MAO-DE-OBRA DE AJUDANTE DA CONSTRUCAO CIVIL, INCLUSIVE ENCAR | H | 5 | 16.75 | 8.15 | 90.5756
GOS SOCIAIS DESONERADOS
20062 | MAO-DE-OBRA DE ELETROTECNICO, INCLUSIVE ENCARGOS SOCIAIS DES | H | 0.67 | 27.41 | 8.15 | 19.8614
ONERADOS
20104 | MAO-DE-OBRA DE MONTADOR ELETROMECANICO (ILUMINACAO PUBLICA), | H | 5 | 23.28 | 8.15 | 125.8866
INCLUSIVE ENCARGOS SOCIAIS DESONERADOS
30540 | EMPILHADEIRA CAPAC. 5T (CP) | H | 0.6 | 175.6631 | 0 | 105.3979
30541 | EMPILHADEIRA CAPAC. 5T (CF) | H | 0.6 | 95.222 | 0 | 57.1332
06.400.0002-0 | MONTAGEM,SEM FORNECIMENTO,DE CONJUNTO MOTO-BOMBA COM POTENCI | UN |  | 493.9
A ACIMA DE 5CV,ATE 15CV,COMPREENDENDO TODOS OS SERVICOS DE M
ANUSEIO,ALINHAMENTO,FIXACAO E LIGACOES,INCLUSIVE FORNECIMENT
O DE CHUMBADORES E CONECTORES ELETRICOS
01778 | EMPILHADEIRA CAPAC. 5T (CP) | H | 0.6 | 179.2331 | 0 | 107.5399
01779 | EMPILHADEIRA CAPAC. 5T (CF) | H | 0.6 | 98.792 | 0 | 59.2752
01916 | MAO-DE-OBRA DE ELETROTECNICO, INCLUSIVE ENCARGOS SOCIAIS | H | 0.8 | 31.63 | 8.15 | 27.3663
01918 | MAO-DE-OBRA DE MONTADOR ELETROMECANICO (ILUMINAÇÃO PUBLICA), | H | 6 | 26.86 | 8.15 | 174.2945
INCLUSIVE ENCARGOS SOCIAIS
01921 | MAO-DE-OBRA DE AJUDANTE DE CONSTRUCAO CIVIL, INCLUSIVE ENCAR | H | 6 | 19.33 | 8.15 | 125.4324
GOS SOCIAIS
06.400.0002-A | MONTAGEM,SEM FORNECIMENTO,DE CONJUNTO MOTO-BOMBA COM POTENCI | UN |  | 446
A ACIMA DE 5CV,ATE 15CV,COMPREENDENDO TODOS OS SERVICOS DE M
ANUSEIO,ALINHAMENTO,FIXACAO E LIGACOES,INCLUSIVE FORNECIMENT
O DE CHUMBADORES E CONECTORES ELETRICOS
20004 | MAO-DE-OBRA DE AJUDANTE DA CONSTRUCAO CIVIL, INCLUSIVE ENCAR | H | 6 | 16.75 | 8.15 | 108.6908
GOS SOCIAIS DESONERADOS
20062 | MAO-DE-OBRA DE ELETROTECNICO, INCLUSIVE ENCARGOS SOCIAIS DES | H | 0.8 | 27.41 | 8.15 | 23.7151
ONERADOS
20104 | MAO-DE-OBRA DE MONTADOR ELETROMECANICO (ILUMINACAO PUBLICA), | H | 6 | 23.28 | 8.15 | 151.0639
INCLUSIVE ENCARGOS SOCIAIS DESONERADOS
30540 | EMPILHADEIRA CAPAC. 5T (CP) | H | 0.6 | 175.6631 | 0 | 105.3979
30541 | EMPILHADEIRA CAPAC. 5T (CF) | H | 0.6 | 95.222 | 0 | 57.1332
06.400.0003-0 | MONTAGEM,SEM FORNECIMENTO,DE CONJUNTO MOTO-BOMBA COM POTENCI | UN |  | 1993.81
A ACIMA DE 15CV,ATE 40CV,COMPREENDENDO TODOS OS SERVICOS DE
MANUSEIO,ALINHAMENTO,FIXACAO E LIGACOES,INCLUSIVE FORNECIMEN
TO DE CHUMBADORES E CONECTORES ELETRICOS
01778 | EMPILHADEIRA CAPAC. 5T (CP) | H | 0.6 | 179.2331 | 0 | 107.5399
01779 | EMPILHADEIRA CAPAC. 5T (CF) | H | 0.6 | 98.792 | 0 | 59.2752
01916 | MAO-DE-OBRA DE ELETROTECNICO, INCLUSIVE ENCARGOS SOCIAIS | H | 4.1 | 31.63 | 8.15 | 140.2522
01921 | MAO-DE-OBRA DE AJUDANTE DE CONSTRUCAO CIVIL, INCLUSIVE ENCAR | H | 20.5 | 19.33 | 8.15 | 428.5606
GOS SOCIAIS
01973 | MAO-DE-OBRA DE MECANICO DE CAMINHAO E TRATOR, INCLUSIVE ENCA | H | 20.5 | 30.02 | 8.15 | 665.5659
RGOS SOCIAIS
01993 | MAO-DE-OBRA DE BOMBEIRO HIDRAULICO DA CONSTRUCAO CIVIL, INCL | H | 20.5 | 26.73 | 8.15 | 592.6241
USIVE ENCARGOS SOCIAIS
06.400.0003-A | MONTAGEM,SEM FORNECIMENTO,DE CONJUNTO MOTO-BOMBA COM POTENCI | UN |  | 1745.56
A ACIMA DE 15CV,ATE 40CV,COMPREENDENDO TODOS OS SERVICOS DE
MANUSEIO,ALINHAMENTO,FIXACAO E LIGACOES,INCLUSIVE FORNECIMEN
TO DE CHUMBADORES E CONECTORES ELETRICOS
20004 | MAO-DE-OBRA DE AJUDANTE DA CONSTRUCAO CIVIL, INCLUSIVE ENCAR | H | 20.5 | 16.75 | 8.15 | 371.3601
GOS SOCIAIS DESONERADOS
20039 | MAO-DE-OBRA DE BOMBEIRO HIDRAULICO DA CONSTRUCAO CIVIL, INCL | H | 20.5 | 23.16 | 8.15 | 513.4746
USIVE ENCARGOS SOCIAIS DESONERADOS
20062 | MAO-DE-OBRA DE ELETROTECNICO, INCLUSIVE ENCARGOS SOCIAIS DES | H | 4.1 | 27.41 | 8.15 | 121.5401
ONERADOS
20096 | MAO-DE-OBRA DE MECANICO DE CAMINHAO E TRATOR, INCLUSIVE ENCA | H | 20.5 | 26.01 | 8.15 | 576.6612
RGOS SOCIAIS DESONERADOS
30540 | EMPILHADEIRA CAPAC. 5T (CP) | H | 0.6 | 175.6631 | 0 | 105.3979
30541 | EMPILHADEIRA CAPAC. 5T (CF) | H | 0.6 | 95.222 | 0 | 57.1332
06.400.0004-0 | MONTAGEM,SEM FORNECIMENTO,DE CONJUNTO MOTO-BOMBA COM POTENCI | UN |  | 2372.58
A ACIMA DE 40CV,ATE 100CV,COMPREENDENDO TODOS OS SERVICOS DE
MANUSEIO,ALINHAMENTO,FIXACAO ELIGACOES,INCLUSIVE FORNECIMEN
TO DE CHUMBADORES E CONECTORES ELETRICOS
01778 | EMPILHADEIRA CAPAC. 5T (CP) | H | 0.6 | 179.2331 | 0 | 107.5399
01779 | EMPILHADEIRA CAPAC. 5T (CF) | H | 0.6 | 98.792 | 0 | 59.2752
01916 | MAO-DE-OBRA DE ELETROTECNICO, INCLUSIVE ENCARGOS SOCIAIS | H | 4.95 | 31.63 | 8.15 | 169.3288
01921 | MAO-DE-OBRA DE AJUDANTE DE CONSTRUCAO CIVIL, INCLUSIVE ENCAR | H | 24.75 | 19.33 | 8.15 | 517.4085
GOS SOCIAIS
01973 | MAO-DE-OBRA DE MECANICO DE CAMINHAO E TRATOR, INCLUSIVE ENCA | H | 24.75 | 30.02 | 8.15 | 803.5491
RGOS SOCIAIS
01993 | MAO-DE-OBRA DE BOMBEIRO HIDRAULICO DA CONSTRUCAO CIVIL, INCL | H | 24.75 | 26.73 | 8.15 | 715.4853
USIVE ENCARGOS SOCIAIS
06.400.0004-A | MONTAGEM,SEM FORNECIMENTO,DE CONJUNTO MOTO-BOMBA COM POTENCI | UN |  | 2073.75
A ACIMA DE 40CV,ATE 100CV,COMPREENDENDO TODOS OS SERVICOS DE
MANUSEIO,ALINHAMENTO,FIXACAO ELIGACOES,INCLUSIVE FORNECIMEN
TO DE CHUMBADORES E CONECTORES ELETRICOS
20004 | MAO-DE-OBRA DE AJUDANTE DA CONSTRUCAO CIVIL, INCLUSIVE ENCAR | H | 24.75 | 16.75 | 8.15 | 448.3493
GOS SOCIAIS DESONERADOS
20039 | MAO-DE-OBRA DE BOMBEIRO HIDRAULICO DA CONSTRUCAO CIVIL, INCL | H | 24.75 | 23.16 | 8.15 | 619.9266
USIVE ENCARGOS SOCIAIS DESONERADOS
20062 | MAO-DE-OBRA DE ELETROTECNICO, INCLUSIVE ENCARGOS SOCIAIS DES | H | 4.95 | 27.41 | 8.15 | 146.7374
ONERADOS
20096 | MAO-DE-OBRA DE MECANICO DE CAMINHAO E TRATOR, INCLUSIVE ENCA | H | 24.75 | 26.01 | 8.15 | 696.2129
RGOS SOCIAIS DESONERADOS
30540 | EMPILHADEIRA CAPAC. 5T (CP) | H | 0.6 | 175.6631 | 0 | 105.3979
30541 | EMPILHADEIRA CAPAC. 5T (CF) | H | 0.6 | 95.222 | 0 | 57.1332
06.400.0005-0 | MONTAGEM,SEM FORNECIMENTO,DE CONJUNTO MOTO-BOMBA COM POTENCI | UN |  | 2537.46
A ACIMA DE 100CV,ATE 400CV, COMPREENDENDO TODOS OS SERVICOS
DE MANUSEIO,ALINHAMENTO,FIXACAO E LIGACOES,INCLUSIVE FORNECI
MENTO DE CHUMBADORES E CONECTORES ELETRICOS
01778 | EMPILHADEIRA CAPAC. 5T (CP) | H | 0.6 | 179.2331 | 0 | 107.5399
01779 | EMPILHADEIRA CAPAC. 5T (CF) | H | 0.6 | 98.792 | 0 | 59.2752
01916 | MAO-DE-OBRA DE ELETROTECNICO, INCLUSIVE ENCARGOS SOCIAIS | H | 5.32 | 31.63 | 8.15 | 181.9857
01921 | MAO-DE-OBRA DE AJUDANTE DE CONSTRUCAO CIVIL, INCLUSIVE ENCAR | H | 26.6 | 19.33 | 8.15 | 556.0835
GOS SOCIAIS
01973 | MAO-DE-OBRA DE MECANICO DE CAMINHAO E TRATOR, INCLUSIVE ENCA | H | 26.6 | 30.02 | 8.15 | 863.6124
RGOS SOCIAIS
01993 | MAO-DE-OBRA DE BOMBEIRO HIDRAULICO DA CONSTRUCAO CIVIL, INCL | H | 26.6 | 26.73 | 8.15 | 768.966
USIVE ENCARGOS SOCIAIS
06.400.0005-A | MONTAGEM,SEM FORNECIMENTO,DE CONJUNTO MOTO-BOMBA COM POTENCI | UN |  | 2216.61
A ACIMA DE 100CV,ATE 400CV, COMPREENDENDO TODOS OS SERVICOS
DE MANUSEIO,ALINHAMENTO,FIXACAO E LIGACOES,INCLUSIVE FORNECI
MENTO DE CHUMBADORES E CONECTORES ELETRICOS
20004 | MAO-DE-OBRA DE AJUDANTE DA CONSTRUCAO CIVIL, INCLUSIVE ENCAR | H | 26.6 | 16.75 | 8.15 | 481.8623
GOS SOCIAIS DESONERADOS
20039 | MAO-DE-OBRA DE BOMBEIRO HIDRAULICO DA CONSTRUCAO CIVIL, INCL | H | 26.6 | 23.16 | 8.15 | 666.2646
USIVE ENCARGOS SOCIAIS DESONERADOS
20062 | MAO-DE-OBRA DE ELETROTECNICO, INCLUSIVE ENCARGOS SOCIAIS DES | H | 5.32 | 27.41 | 8.15 | 157.7056
ONERADOS
20096 | MAO-DE-OBRA DE MECANICO DE CAMINHAO E TRATOR, INCLUSIVE ENCA | H | 26.6 | 26.01 | 8.15 | 748.2531
RGOS SOCIAIS DESONERADOS
30540 | EMPILHADEIRA CAPAC. 5T (CP) | H | 0.6 | 175.6631 | 0 | 105.3979
30541 | EMPILHADEIRA CAPAC. 5T (CF) | H | 0.6 | 95.222 | 0 | 57.1332
06.400.0006-0 | MONTAGEM,SEM FORNECIMENTO,DE CONJUNTO MOTO-BOMBA COM POTENCI | UN |  | 2617.67
A ACIMA DE 400CV,ATE 1000CV,COMPREENDENDO TODOS OS SERVICOS
DE MANUSEIO,ALINHAMENTO,FIXACAO E LIGACOES,INCLUSIVE FORNECI
MENTO DE CHUMBADORES E CONECTORES ELETRICOS
01778 | EMPILHADEIRA CAPAC. 5T (CP) | H | 0.6 | 179.2331 | 0 | 107.5399
01779 | EMPILHADEIRA CAPAC. 5T (CF) | H | 0.6 | 98.792 | 0 | 59.2752
01916 | MAO-DE-OBRA DE ELETROTECNICO, INCLUSIVE ENCARGOS SOCIAIS | H | 5.5 | 31.63 | 8.15 | 188.1431
01921 | MAO-DE-OBRA DE AJUDANTE DE CONSTRUCAO CIVIL, INCLUSIVE ENCAR | H | 27.5 | 19.33 | 8.15 | 574.8984
GOS SOCIAIS
01973 | MAO-DE-OBRA DE MECANICO DE CAMINHAO E TRATOR, INCLUSIVE ENCA | H | 27.5 | 30.02 | 8.15 | 892.8323
RGOS SOCIAIS
01993 | MAO-DE-OBRA DE BOMBEIRO HIDRAULICO DA CONSTRUCAO CIVIL, INCL | H | 27.5 | 26.73 | 8.15 | 794.9836
USIVE ENCARGOS SOCIAIS
06.400.0006-A | MONTAGEM,SEM FORNECIMENTO,DE CONJUNTO MOTO-BOMBA COM POTENCI | UN |  | 2286.11
A ACIMA DE 400CV,ATE 1000CV,COMPREENDENDO TODOS OS SERVICOS
DE MANUSEIO,ALINHAMENTO,FIXACAO E LIGACOES,INCLUSIVE FORNECI
MENTO DE CHUMBADORES E CONECTORES ELETRICOS
20004 | MAO-DE-OBRA DE AJUDANTE DA CONSTRUCAO CIVIL, INCLUSIVE ENCAR | H | 27.5 | 16.75 | 8.15 | 498.1659
GOS SOCIAIS DESONERADOS
20039 | MAO-DE-OBRA DE BOMBEIRO HIDRAULICO DA CONSTRUCAO CIVIL, INCL | H | 27.5 | 23.16 | 8.15 | 688.8074
USIVE ENCARGOS SOCIAIS DESONERADOS
20062 | MAO-DE-OBRA DE ELETROTECNICO, INCLUSIVE ENCARGOS SOCIAIS DES | H | 5.5 | 27.41 | 8.15 | 163.0415
ONERADOS
20096 | MAO-DE-OBRA DE MECANICO DE CAMINHAO E TRATOR, INCLUSIVE ENCA | H | 27.5 | 26.01 | 8.15 | 773.5699
RGOS SOCIAIS DESONERADOS
30540 | EMPILHADEIRA CAPAC. 5T (CP) | H | 0.6 | 175.6631 | 0 | 105.3979
30541 | EMPILHADEIRA CAPAC. 5T (CF) | H | 0.6 | 95.222 | 0 | 57.1332
06.400.0010-0 | MONTAGEM,SEM FORNECIMENTO,DE PAINEL DE PARTIDA PARA CONJUNTO | UN |  | 171.76
ATE 5CV,INCLUSIVE FORNECIMENTO DE MATERIAIS PARA FIXACAO E
LIGACAO
01916 | MAO-DE-OBRA DE ELETROTECNICO, INCLUSIVE ENCARGOS SOCIAIS | H | 0.45 | 31.63 | 8.15 | 15.3935
01918 | MAO-DE-OBRA DE MONTADOR ELETROMECANICO (ILUMINAÇÃO PUBLICA), | H | 3.33 | 26.86 | 8.15 | 96.7335
INCLUSIVE ENCARGOS SOCIAIS
01919 | MAO-DE-OBRA DE AJUDANTE DE MONTADOR ELETROMECANICO (ILUMINAC | H | 3.33 | 16.56 | 8.15 | 59.6391
AO PUBLICA), INCLUSIVE ENCARGOS SOCIAIS
06.400.0010-A | MONTAGEM,SEM FORNECIMENTO,DE PAINEL DE PARTIDA PARA CONJUNTO | UN |  | 148.86
ATE 5CV,INCLUSIVE FORNECIMENTO DE MATERIAIS PARA FIXACAO E
LIGACAO
20005 | MAO-DE-OBRA DE AJUDANTE DE MONTADOR ELETROMECANICO (ILUMINAC | H | 3.33 | 14.35 | 8.15 | 51.68
AO PUBLICA), INCLUSIVE ENCARGOS SOCIAIS DESONERADOS
20062 | MAO-DE-OBRA DE ELETROTECNICO, INCLUSIVE ENCARGOS SOCIAIS DES | H | 0.45 | 27.41 | 8.15 | 13.3398
ONERADOS
20104 | MAO-DE-OBRA DE MONTADOR ELETROMECANICO (ILUMINACAO PUBLICA), | H | 3.33 | 23.28 | 8.15 | 83.8405
INCLUSIVE ENCARGOS SOCIAIS DESONERADOS
06.400.0011-0 | MONTAGEM,SEM FORNECIMENTO,DE PAINEL DE PARTIDA PARA CONJUNTO | UN |  | 205.87
ACIMA DE 5CV,ATE 15CV, INCLUSIVE FORNECIMENTO DE MATERIAIS
PARA FIXACAO E LIGACAO
01916 | MAO-DE-OBRA DE ELETROTECNICO, INCLUSIVE ENCARGOS SOCIAIS | H | 0.533 | 31.63 | 8.15 | 18.2328
01918 | MAO-DE-OBRA DE MONTADOR ELETROMECANICO (ILUMINAÇÃO PUBLICA), | H | 3.996 | 26.86 | 8.15 | 116.0802
INCLUSIVE ENCARGOS SOCIAIS
01919 | MAO-DE-OBRA DE AJUDANTE DE MONTADOR ELETROMECANICO (ILUMINAC | H | 3.996 | 16.56 | 8.15 | 71.5669
AO PUBLICA), INCLUSIVE ENCARGOS SOCIAIS
06.400.0011-A | MONTAGEM,SEM FORNECIMENTO,DE PAINEL DE PARTIDA PARA CONJUNTO | UN |  | 178.42
ACIMA DE 5CV,ATE 15CV, INCLUSIVE FORNECIMENTO DE MATERIAIS
PARA FIXACAO E LIGACAO
20005 | MAO-DE-OBRA DE AJUDANTE DE MONTADOR ELETROMECANICO (ILUMINAC | H | 3.996 | 14.35 | 8.15 | 62.016
AO PUBLICA), INCLUSIVE ENCARGOS SOCIAIS DESONERADOS
20062 | MAO-DE-OBRA DE ELETROTECNICO, INCLUSIVE ENCARGOS SOCIAIS DES | H | 0.533 | 27.41 | 8.15 | 15.8002
ONERADOS
20104 | MAO-DE-OBRA DE MONTADOR ELETROMECANICO (ILUMINACAO PUBLICA), | H | 3.996 | 23.28 | 8.15 | 100.6086
INCLUSIVE ENCARGOS SOCIAIS DESONERADOS
06.400.0012-0 | MONTAGEM,SEM FORNECIMENTO,DE PAINEL DE PARTIDA PARA CONJUNTO | UN |  | 703.38
ACIMA DE 15CV,ATE 40CV,INCLUSIVE FORNECIMENTO DE MATERIAIS
PARA FIXACAO E LIGACAO
01916 | MAO-DE-OBRA DE ELETROTECNICO, INCLUSIVE ENCARGOS SOCIAIS | H | 1.82 | 31.63 | 8.15 | 62.2583
01918 | MAO-DE-OBRA DE MONTADOR ELETROMECANICO (ILUMINAÇÃO PUBLICA), | H | 13.653 | 26.86 | 8.15 | 396.6072
INCLUSIVE ENCARGOS SOCIAIS
01919 | MAO-DE-OBRA DE AJUDANTE DE MONTADOR ELETROMECANICO (ILUMINAC | H | 13.653 | 16.56 | 8.15 | 244.5203
AO PUBLICA), INCLUSIVE ENCARGOS SOCIAIS
06.400.0012-A | MONTAGEM,SEM FORNECIMENTO,DE PAINEL DE PARTIDA PARA CONJUNTO | UN |  | 609.58
ACIMA DE 15CV,ATE 40CV,INCLUSIVE FORNECIMENTO DE MATERIAIS
PARA FIXACAO E LIGACAO
20005 | MAO-DE-OBRA DE AJUDANTE DE MONTADOR ELETROMECANICO (ILUMINAC | H | 13.653 | 14.35 | 8.15 | 211.8881
AO PUBLICA), INCLUSIVE ENCARGOS SOCIAIS DESONERADOS
20062 | MAO-DE-OBRA DE ELETROTECNICO, INCLUSIVE ENCARGOS SOCIAIS DES | H | 1.82 | 27.41 | 8.15 | 53.9519
ONERADOS
20104 | MAO-DE-OBRA DE MONTADOR ELETROMECANICO (ILUMINACAO PUBLICA), | H | 13.653 | 23.28 | 8.15 | 343.7459
INCLUSIVE ENCARGOS SOCIAIS DESONERADOS
06.400.0013-0 | MONTAGEM,SEM FORNECIMENTO,DE PAINEL DE PARTIDA PARA CONJUNTO | UN |  | 849.32
ACIMA DE 40CV,ATE 100CV,INCLUSIVE FORNECIMENTO DE MATERIAIS
PARA FIXACAO E LIGACAO
01916 | MAO-DE-OBRA DE ELETROTECNICO, INCLUSIVE ENCARGOS SOCIAIS | H | 2.2 | 31.63 | 8.15 | 75.2573
01918 | MAO-DE-OBRA DE MONTADOR ELETROMECANICO (ILUMINAÇÃO PUBLICA), | H | 16.484 | 26.86 | 8.15 | 478.8452
INCLUSIVE ENCARGOS SOCIAIS
01919 | MAO-DE-OBRA DE AJUDANTE DE MONTADOR ELETROMECANICO (ILUMINAC | H | 16.484 | 16.56 | 8.15 | 295.2225
AO PUBLICA), INCLUSIVE ENCARGOS SOCIAIS
06.400.0013-A | MONTAGEM,SEM FORNECIMENTO,DE PAINEL DE PARTIDA PARA CONJUNTO | UN |  | 736.06
ACIMA DE 40CV,ATE 100CV,INCLUSIVE FORNECIMENTO DE MATERIAIS
PARA FIXACAO E LIGACAO
20005 | MAO-DE-OBRA DE AJUDANTE DE MONTADOR ELETROMECANICO (ILUMINAC | H | 16.484 | 14.35 | 8.15 | 255.8239
AO PUBLICA), INCLUSIVE ENCARGOS SOCIAIS DESONERADOS
20062 | MAO-DE-OBRA DE ELETROTECNICO, INCLUSIVE ENCARGOS SOCIAIS DES | H | 2.2 | 27.41 | 8.15 | 65.2166
ONERADOS
20104 | MAO-DE-OBRA DE MONTADOR ELETROMECANICO (ILUMINACAO PUBLICA), | H | 16.484 | 23.28 | 8.15 | 415.0229
INCLUSIVE ENCARGOS SOCIAIS DESONERADOS
06.400.0014-0 | MONTAGEM,SEM FORNECIMENTO,DE PAINEL DE PARTIDA PARA CONJUNTO | UN |  | 912.65
ACIMA DE 100CV, ATE 400CV, INCLUSIVE FORNECIMENTO DE MATERI
AIS PARA FIXACAO E LIGACAO
01916 | MAO-DE-OBRA DE ELETROTECNICO, INCLUSIVE ENCARGOS SOCIAIS | H | 2.36 | 31.63 | 8.15 | 80.7305
01918 | MAO-DE-OBRA DE MONTADOR ELETROMECANICO (ILUMINAÇÃO PUBLICA), | H | 17.716 | 26.86 | 8.15 | 514.6337
INCLUSIVE ENCARGOS SOCIAIS
01919 | MAO-DE-OBRA DE AJUDANTE DE MONTADOR ELETROMECANICO (ILUMINAC | H | 17.716 | 16.56 | 8.15 | 317.2872
AO PUBLICA), INCLUSIVE ENCARGOS SOCIAIS
06.400.0014-A | MONTAGEM,SEM FORNECIMENTO,DE PAINEL DE PARTIDA PARA CONJUNTO | UN |  | 790.94
ACIMA DE 100CV, ATE 400CV, INCLUSIVE FORNECIMENTO DE MATERI
AIS PARA FIXACAO E LIGACAO
20005 | MAO-DE-OBRA DE AJUDANTE DE MONTADOR ELETROMECANICO (ILUMINAC | H | 17.716 | 14.35 | 8.15 | 274.9439
AO PUBLICA), INCLUSIVE ENCARGOS SOCIAIS DESONERADOS
20062 | MAO-DE-OBRA DE ELETROTECNICO, INCLUSIVE ENCARGOS SOCIAIS DES | H | 2.36 | 27.41 | 8.15 | 69.9596
ONERADOS
20104 | MAO-DE-OBRA DE MONTADOR ELETROMECANICO (ILUMINACAO PUBLICA), | H | 17.716 | 23.28 | 8.15 | 446.0414
INCLUSIVE ENCARGOS SOCIAIS DESONERADOS
06.400.0015-0 | MONTAGEM,SEM FORNECIMENTO,DE PAINEL DE PARTIDA PARA CONJUNTO | UN |  | 943.51
ACIMA 400CV,ATE 1000CV,INCLUSIVE FORNECIMENTO DE MATERIAIS
PARA FIXACAO E LIGACAO
01916 | MAO-DE-OBRA DE ELETROTECNICO, INCLUSIVE ENCARGOS SOCIAIS | H | 2.44 | 31.63 | 8.15 | 83.4671
01918 | MAO-DE-OBRA DE MONTADOR ELETROMECANICO (ILUMINAÇÃO PUBLICA), | H | 18.315 | 26.86 | 8.15 | 532.0341
INCLUSIVE ENCARGOS SOCIAIS
01919 | MAO-DE-OBRA DE AJUDANTE DE MONTADOR ELETROMECANICO (ILUMINAC | H | 18.315 | 16.56 | 8.15 | 328.0151
AO PUBLICA), INCLUSIVE ENCARGOS SOCIAIS
06.400.0015-A | MONTAGEM,SEM FORNECIMENTO,DE PAINEL DE PARTIDA PARA CONJUNTO | UN |  | 817.69
ACIMA 400CV,ATE 1000CV,INCLUSIVE FORNECIMENTO DE MATERIAIS
PARA FIXACAO E LIGACAO
20005 | MAO-DE-OBRA DE AJUDANTE DE MONTADOR ELETROMECANICO (ILUMINAC | H | 18.315 | 14.35 | 8.15 | 284.2401
AO PUBLICA), INCLUSIVE ENCARGOS SOCIAIS DESONERADOS
20062 | MAO-DE-OBRA DE ELETROTECNICO, INCLUSIVE ENCARGOS SOCIAIS DES | H | 2.44 | 27.41 | 8.15 | 72.3312
ONERADOS
20104 | MAO-DE-OBRA DE MONTADOR ELETROMECANICO (ILUMINACAO PUBLICA), | H | 18.315 | 23.28 | 8.15 | 461.1226
INCLUSIVE ENCARGOS SOCIAIS DESONERADOS
06.400.0020-0 | MONTAGEM,SEM FORNECIMENTO,DE CONJUNTO DE RECALQUE DE AGUA,SU | UN |  | 1402.82
BTERRANEO(PADRAO CEDAE),COMPREENDENDO OS SERVICOS DE MANUSEI
O,COLOCACAO NA VALA,ALINHAMENTO E LIGACOES DO CONJUNTO HIDRA
ULICO,INSTALACAO DO PAINEL DE COMANDO EM POSTE E RESPECTIVAS
LIGACOES
01294 | GUINDASTE S/RODAS, DIESEL, 45CV, 6T (CP) | H | 0.3 | 343.849 | 0 | 103.1547
01295 | GUINDASTE S/RODAS, DIESEL, 45CV, 6T (CF) | H | 0.3 | 210.6404 | 0 | 63.1921
01916 | MAO-DE-OBRA DE ELETROTECNICO, INCLUSIVE ENCARGOS SOCIAIS | H | 3.2 | 31.63 | 8.15 | 109.4651
01918 | MAO-DE-OBRA DE MONTADOR ELETROMECANICO (ILUMINAÇÃO PUBLICA), | H | 24 | 26.86 | 8.15 | 697.1782
INCLUSIVE ENCARGOS SOCIAIS
01919 | MAO-DE-OBRA DE AJUDANTE DE MONTADOR ELETROMECANICO (ILUMINAC | H | 24 | 16.56 | 8.15 | 429.8314
AO PUBLICA), INCLUSIVE ENCARGOS SOCIAIS
06.400.0020-A | MONTAGEM,SEM FORNECIMENTO,DE CONJUNTO DE RECALQUE DE AGUA,SU | UN |  | 1235.52
BTERRANEO(PADRAO CEDAE),COMPREENDENDO OS SERVICOS DE MANUSEI
O,COLOCACAO NA VALA,ALINHAMENTO E LIGACOES DO CONJUNTO HIDRA
ULICO,INSTALACAO DO PAINEL DE COMANDO EM POSTE E RESPECTIVAS
LIGACOES
20005 | MAO-DE-OBRA DE AJUDANTE DE MONTADOR ELETROMECANICO (ILUMINAC | H | 24 | 14.35 | 8.15 | 372.4686
AO PUBLICA), INCLUSIVE ENCARGOS SOCIAIS DESONERADOS
20062 | MAO-DE-OBRA DE ELETROTECNICO, INCLUSIVE ENCARGOS SOCIAIS DES | H | 3.2 | 27.41 | 8.15 | 94.8605
ONERADOS
20104 | MAO-DE-OBRA DE MONTADOR ELETROMECANICO (ILUMINACAO PUBLICA), | H | 24 | 23.28 | 8.15 | 604.2557
INCLUSIVE ENCARGOS SOCIAIS DESONERADOS
30500 | GUINDASTE S/RODAS, DIESEL, 45CV, 6T (CP) | H | 0.3 | 339.839 | 0 | 101.9517
30501 | GUINDASTE S/RODAS, DIESEL, 45CV, 6T (CF) | H | 0.3 | 206.6304 | 0 | 61.9891
06.500.0010-0 | CARVAO ANTRACITOSO PARA FILTROS DE TRATAMENTO DE AGUA COM T. | M3 |  | 4223.88
E. 0,9MM A 1MM, C.U. 1,7MM. FORNECIMENTO
05193 | CARVAO ANTRACITOSO P/TRATAMENTO DE AGUA, T.E. 0,9 A 1MM, CU | M3 | 1 | 4223.88 | 0 | 4223.88
1,7MM
06.500.0010-A | CARVAO ANTRACITOSO PARA FILTROS DE TRATAMENTO DE AGUA COM T. | M3 |  | 4223.88
E. 0,9MM A 1MM, C.U. 1,7MM. FORNECIMENTO
05193 | CARVAO ANTRACITOSO P/TRATAMENTO DE AGUA, T.E. 0,9 A 1MM, CU | M3 | 1 | 4223.88 | 0 | 4223.88
1,7MM
06.502.0010-0 | SEIXOS ROLADOS PARA FILTROS DE TRATAMENTO DE AGUA,DE 1.1/2" | M3 |  | 1545
A 3/4" (38,1 A 19,1)MM. FORNECIMENTO
05192 | SEIXO P/LEITO FILTRANTE, COM GRANULOMETRIA DE 1.1/2" A 3/4" | M3 | 1 | 1545 | 0 | 1545
(38,1 A 19,1MM)
06.502.0010-A | SEIXOS ROLADOS PARA FILTROS DE TRATAMENTO DE AGUA,DE 1.1/2" | M3 |  | 1545
A 3/4" (38,1 A 19,1)MM. FORNECIMENTO
05192 | SEIXO P/LEITO FILTRANTE, COM GRANULOMETRIA DE 1.1/2" A 3/4" | M3 | 1 | 1545 | 0 | 1545
(38,1 A 19,1MM)
06.502.0020-0 | SEIXOS ROLADOS PARA FILTROS DE TRATAMENTO DE AGUA,DE 3/4" A | M3 |  | 1545
3/8" (19,1 A 9,5)MM.FORNECIMENTO
10759 | SEIXOS ROLADOS P/FILTROS DE 3/4" A 3/8" | M3 | 1 | 1545 | 0 | 1545
06.502.0020-A | SEIXOS ROLADOS PARA FILTROS DE TRATAMENTO DE AGUA,DE 3/4" A | M3 |  | 1545
3/8" (19,1 A 9,5)MM.FORNECIMENTO
10759 | SEIXOS ROLADOS P/FILTROS DE 3/4" A 3/8" | M3 | 1 | 1545 | 0 | 1545
06.502.0030-0 | SEIXOS ROLADOS PARA FILTROS DE TRATAMENTO DE AGUA,DE 3/8" A | M3 |  | 1534.7
1/4" (9,5 A 6,4)MM. FORNECIMENTO
10760 | SEIXOS ROLADOS P/FILTROS DE 3/8" A 1/4" | M3 | 1 | 1534.7 | 0 | 1534.7
06.502.0030-A | SEIXOS ROLADOS PARA FILTROS DE TRATAMENTO DE AGUA,DE 3/8" A | M3 |  | 1534.7
1/4" (9,5 A 6,4)MM. FORNECIMENTO
10760 | SEIXOS ROLADOS P/FILTROS DE 3/8" A 1/4" | M3 | 1 | 1534.7 | 0 | 1534.7
06.502.0040-0 | SEIXOS ROLADOS PARA FILTROS DE TRATAMENTO DE AGUA,DE 1/4" A | M3 |  | 1534.7
1/8" (6,4 A 3,2)MM.FORNECIMENTO
10761 | SEIXOS ROLADOS P/FILTROS DE 1/4" A 1/8" | M3 | 1 | 1534.7 | 0 | 1534.7
06.502.0040-A | SEIXOS ROLADOS PARA FILTROS DE TRATAMENTO DE AGUA,DE 1/4" A | M3 |  | 1534.7
1/8" (6,4 A 3,2)MM.FORNECIMENTO
10761 | SEIXOS ROLADOS P/FILTROS DE 1/4" A 1/8" | M3 | 1 | 1534.7 | 0 | 1534.7
07.001.0010-1 | PASTA DE CIMENTO COMUM | M3 |  | 899.18
00149 | CIMENTO PORTLAND CP II 32, EM SACO DE 50KG | KG | 1250 | 0.576 | 0 | 720
01999 | MAO-DE-OBRA DE SERVENTE DA CONSTRUCAO CIVIL, INCLUSIVE ENCAR | H | 9 | 19.33 | 3 | 179.1891
GOS SOCIAIS
07.001.0010-B | PASTA DE CIMENTO COMUM | M3 |  | 875.27
00149 | CIMENTO PORTLAND CP II 32, EM SACO DE 50KG | KG | 1250 | 0.576 | 0 | 720
20132 | MAO-DE-OBRA DE SERVENTE DA CONSTRUCAO CIVIL, INCLUSIVE ENCAR | H | 9 | 16.75 | 3 | 155.2725
GOS SOCIAIS DESONERADOS
07.001.0015-1 | PASTA DE CIMENTO BRANCO | M3 |  | 3816.68
00150 | CIMENTO BRANCO | KG | 1250 | 2.91 | 0 | 3637.5
01999 | MAO-DE-OBRA DE SERVENTE DA CONSTRUCAO CIVIL, INCLUSIVE ENCAR | H | 9 | 19.33 | 3 | 179.1891
GOS SOCIAIS
07.001.0015-B | PASTA DE CIMENTO BRANCO | M3 |  | 3792.77
00150 | CIMENTO BRANCO | KG | 1250 | 2.91 | 0 | 3637.5
20132 | MAO-DE-OBRA DE SERVENTE DA CONSTRUCAO CIVIL, INCLUSIVE ENCAR | H | 9 | 16.75 | 3 | 155.2725
GOS SOCIAIS DESONERADOS
07.001.0020-1 | PASTA DE CAL | M3 |  | 949.03
00209 | CAL HIDRATADA | KG | 890 | 0.865 | 0 | 769.85
01999 | MAO-DE-OBRA DE SERVENTE DA CONSTRUCAO CIVIL, INCLUSIVE ENCAR | H | 9 | 19.33 | 3 | 179.1891
GOS SOCIAIS
07.001.0020-B | PASTA DE CAL | M3 |  | 925.12
00209 | CAL HIDRATADA | KG | 890 | 0.865 | 0 | 769.85
20132 | MAO-DE-OBRA DE SERVENTE DA CONSTRUCAO CIVIL, INCLUSIVE ENCAR | H | 9 | 16.75 | 3 | 155.2725
GOS SOCIAIS DESONERADOS
07.001.0025-1 | PASTA DE GESSO | M3 |  | 1439.49
00297 | GESSO P/FORRO, TIPO ESTUQUE | KG | 1610 | 0.7828 | 0 | 1260.308
01999 | MAO-DE-OBRA DE SERVENTE DA CONSTRUCAO CIVIL, INCLUSIVE ENCAR | H | 9 | 19.33 | 3 | 179.1891
GOS SOCIAIS
07.001.0025-B | PASTA DE GESSO | M3 |  | 1415.58
00297 | GESSO P/FORRO, TIPO ESTUQUE | KG | 1610 | 0.7828 | 0 | 1260.308
20132 | MAO-DE-OBRA DE SERVENTE DA CONSTRUCAO CIVIL, INCLUSIVE ENCAR | H | 9 | 16.75 | 3 | 155.2725
GOS SOCIAIS DESONERADOS
07.001.0030-1 | PASTA DE CIMENTO BRANCO E CAL,NO TRACO 1:1 | M3 |  | 2382.86
00150 | CIMENTO BRANCO | KG | 625 | 2.91 | 0 | 1818.75
00209 | CAL HIDRATADA | KG | 445 | 0.865 | 0 | 384.925
01999 | MAO-DE-OBRA DE SERVENTE DA CONSTRUCAO CIVIL, INCLUSIVE ENCAR | H | 9 | 19.33 | 3 | 179.1891
GOS SOCIAIS
07.001.0030-B | PASTA DE CIMENTO BRANCO E CAL,NO TRACO 1:1 | M3 |  | 2358.94
00150 | CIMENTO BRANCO | KG | 625 | 2.91 | 0 | 1818.75
00209 | CAL HIDRATADA | KG | 445 | 0.865 | 0 | 384.925
20132 | MAO-DE-OBRA DE SERVENTE DA CONSTRUCAO CIVIL, INCLUSIVE ENCAR | H | 9 | 16.75 | 3 | 155.2725
GOS SOCIAIS DESONERADOS
07.001.0035-1 | ARGAMASSA DE CIMENTO E AREIA NO TRACO 1:1,PREPARO MANUAL | M3 |  | 765.44
00001 | AREIA LAVADA, GROSSA, PARA REGIAO METROPOLITANA DO RIO DE JA | M3 | 0.64 | 118.5 | 0 | 75.84
NEIRO
00149 | CIMENTO PORTLAND CP II 32, EM SACO DE 50KG | KG | 817 | 0.576 | 0 | 470.592
01999 | MAO-DE-OBRA DE SERVENTE DA CONSTRUCAO CIVIL, INCLUSIVE ENCAR | H | 11 | 19.33 | 3 | 219.0089
GOS SOCIAIS
07.001.0035-B | ARGAMASSA DE CIMENTO E AREIA NO TRACO 1:1,PREPARO MANUAL | M3 |  | 736.2
00001 | AREIA LAVADA, GROSSA, PARA REGIAO METROPOLITANA DO RIO DE JA | M3 | 0.64 | 118.5 | 0 | 75.84
NEIRO
00149 | CIMENTO PORTLAND CP II 32, EM SACO DE 50KG | KG | 817 | 0.576 | 0 | 470.592
20132 | MAO-DE-OBRA DE SERVENTE DA CONSTRUCAO CIVIL, INCLUSIVE ENCAR | H | 11 | 16.75 | 3 | 189.7775
GOS SOCIAIS DESONERADOS
07.001.0040-1 | ARGAMASSA DE CIMENTO E AREIA NO TRACO 1:1,5,PREPARO MANUAL | M3 |  | 721.27
00001 | AREIA LAVADA, GROSSA, PARA REGIAO METROPOLITANA DO RIO DE JA | M3 | 0.87 | 118.5 | 0 | 103.095
NEIRO
00149 | CIMENTO PORTLAND CP II 32, EM SACO DE 50KG | KG | 693 | 0.576 | 0 | 399.168
01999 | MAO-DE-OBRA DE SERVENTE DA CONSTRUCAO CIVIL, INCLUSIVE ENCAR | H | 11 | 19.33 | 3 | 219.0089
GOS SOCIAIS
07.001.0040-B | ARGAMASSA DE CIMENTO E AREIA NO TRACO 1:1,5,PREPARO MANUAL | M3 |  | 692.04
00001 | AREIA LAVADA, GROSSA, PARA REGIAO METROPOLITANA DO RIO DE JA | M3 | 0.87 | 118.5 | 0 | 103.095
NEIRO
00149 | CIMENTO PORTLAND CP II 32, EM SACO DE 50KG | KG | 693 | 0.576 | 0 | 399.168
20132 | MAO-DE-OBRA DE SERVENTE DA CONSTRUCAO CIVIL, INCLUSIVE ENCAR | H | 11 | 16.75 | 3 | 189.7775
GOS SOCIAIS DESONERADOS
07.001.0045-1 | ARGAMASSA DE CIMENTO E AREIA NO TRACO 1:2,PREPARO MANUAL | M3 |  | 681.38
00001 | AREIA LAVADA, GROSSA, PARA REGIAO METROPOLITANA DO RIO DE JA | M3 | 1 | 118.5 | 0 | 118.5
NEIRO
00149 | CIMENTO PORTLAND CP II 32, EM SACO DE 50KG | KG | 597 | 0.576 | 0 | 343.872
01999 | MAO-DE-OBRA DE SERVENTE DA CONSTRUCAO CIVIL, INCLUSIVE ENCAR | H | 11 | 19.33 | 3 | 219.0089
GOS SOCIAIS
07.001.0045-B | ARGAMASSA DE CIMENTO E AREIA NO TRACO 1:2,PREPARO MANUAL | M3 |  | 652.14
00001 | AREIA LAVADA, GROSSA, PARA REGIAO METROPOLITANA DO RIO DE JA | M3 | 1 | 118.5 | 0 | 118.5
NEIRO
00149 | CIMENTO PORTLAND CP II 32, EM SACO DE 50KG | KG | 597 | 0.576 | 0 | 343.872
20132 | MAO-DE-OBRA DE SERVENTE DA CONSTRUCAO CIVIL, INCLUSIVE ENCAR | H | 11 | 16.75 | 3 | 189.7775
GOS SOCIAIS DESONERADOS
07.001.0050-1 | ARGAMASSA DE CIMENTO E AREIA NO TRACO 1:3,PREPARO MANUAL | M3 |  | 617.93
00001 | AREIA LAVADA, GROSSA, PARA REGIAO METROPOLITANA DO RIO DE JA | M3 | 1.15 | 118.5 | 0 | 136.275
NEIRO
00149 | CIMENTO PORTLAND CP II 32, EM SACO DE 50KG | KG | 456 | 0.576 | 0 | 262.656
01999 | MAO-DE-OBRA DE SERVENTE DA CONSTRUCAO CIVIL, INCLUSIVE ENCAR | H | 11 | 19.33 | 3 | 219.0089
GOS SOCIAIS
07.001.0050-B | ARGAMASSA DE CIMENTO E AREIA NO TRACO 1:3,PREPARO MANUAL | M3 |  | 588.7
00001 | AREIA LAVADA, GROSSA, PARA REGIAO METROPOLITANA DO RIO DE JA | M3 | 1.15 | 118.5 | 0 | 136.275
NEIRO
00149 | CIMENTO PORTLAND CP II 32, EM SACO DE 50KG | KG | 456 | 0.576 | 0 | 262.656
20132 | MAO-DE-OBRA DE SERVENTE DA CONSTRUCAO CIVIL, INCLUSIVE ENCAR | H | 11 | 16.75 | 3 | 189.7775
GOS SOCIAIS DESONERADOS
07.001.0055-1 | ARGAMASSA DE CIMENTO E AREIA NO TRACO 1:4,PREPARO MANUAL | M3 |  | 586.65
00001 | AREIA LAVADA, GROSSA, PARA REGIAO METROPOLITANA DO RIO DE JA | M3 | 1.27 | 118.5 | 0 | 150.495
NEIRO
00149 | CIMENTO PORTLAND CP II 32, EM SACO DE 50KG | KG | 377 | 0.576 | 0 | 217.152
01999 | MAO-DE-OBRA DE SERVENTE DA CONSTRUCAO CIVIL, INCLUSIVE ENCAR | H | 11 | 19.33 | 3 | 219.0089
GOS SOCIAIS
07.001.0055-B | ARGAMASSA DE CIMENTO E AREIA NO TRACO 1:4,PREPARO MANUAL | M3 |  | 557.42
00001 | AREIA LAVADA, GROSSA, PARA REGIAO METROPOLITANA DO RIO DE JA | M3 | 1.27 | 118.5 | 0 | 150.495
NEIRO
00149 | CIMENTO PORTLAND CP II 32, EM SACO DE 50KG | KG | 377 | 0.576 | 0 | 217.152
20132 | MAO-DE-OBRA DE SERVENTE DA CONSTRUCAO CIVIL, INCLUSIVE ENCAR | H | 11 | 16.75 | 3 | 189.7775
GOS SOCIAIS DESONERADOS
07.001.0060-1 | ARGAMASSA DE CIMENTO E AREIA NO TRACO 1:5,PREPARO MANUAL | M3 |  | 557.98
00001 | AREIA LAVADA, GROSSA, PARA REGIAO METROPOLITANA DO RIO DE JA | M3 | 1.31 | 118.5 | 0 | 155.235
NEIRO
00149 | CIMENTO PORTLAND CP II 32, EM SACO DE 50KG | KG | 319 | 0.576 | 0 | 183.744
01999 | MAO-DE-OBRA DE SERVENTE DA CONSTRUCAO CIVIL, INCLUSIVE ENCAR | H | 11 | 19.33 | 3 | 219.0089
GOS SOCIAIS
07.001.0060-B | ARGAMASSA DE CIMENTO E AREIA NO TRACO 1:5,PREPARO MANUAL | M3 |  | 528.75
00001 | AREIA LAVADA, GROSSA, PARA REGIAO METROPOLITANA DO RIO DE JA | M3 | 1.31 | 118.5 | 0 | 155.235
NEIRO
00149 | CIMENTO PORTLAND CP II 32, EM SACO DE 50KG | KG | 319 | 0.576 | 0 | 183.744
20132 | MAO-DE-OBRA DE SERVENTE DA CONSTRUCAO CIVIL, INCLUSIVE ENCAR | H | 11 | 16.75 | 3 | 189.7775
GOS SOCIAIS DESONERADOS
07.001.0065-1 | ARGAMASSA DE CIMENTO E AREIA NO TRACO 1:6,PREPARO MANUAL | M3 |  | 538.53
00001 | AREIA LAVADA, GROSSA, PARA REGIAO METROPOLITANA DO RIO DE JA | M3 | 1.35 | 118.5 | 0 | 159.975
NEIRO
00149 | CIMENTO PORTLAND CP II 32, EM SACO DE 50KG | KG | 277 | 0.576 | 0 | 159.552
01999 | MAO-DE-OBRA DE SERVENTE DA CONSTRUCAO CIVIL, INCLUSIVE ENCAR | H | 11 | 19.33 | 3 | 219.0089
GOS SOCIAIS
07.001.0065-B | ARGAMASSA DE CIMENTO E AREIA NO TRACO 1:6,PREPARO MANUAL | M3 |  | 509.3
00001 | AREIA LAVADA, GROSSA, PARA REGIAO METROPOLITANA DO RIO DE JA | M3 | 1.35 | 118.5 | 0 | 159.975
NEIRO
00149 | CIMENTO PORTLAND CP II 32, EM SACO DE 50KG | KG | 277 | 0.576 | 0 | 159.552
20132 | MAO-DE-OBRA DE SERVENTE DA CONSTRUCAO CIVIL, INCLUSIVE ENCAR | H | 11 | 16.75 | 3 | 189.7775
GOS SOCIAIS DESONERADOS
07.001.0070-1 | ARGAMASSA DE CIMENTO E AREIA NO TRACO 1:8,PREPARO MANUAL | M3 |  | 512.2
00001 | AREIA LAVADA, GROSSA, PARA REGIAO METROPOLITANA DO RIO DE JA | M3 | 1.4 | 118.5 | 0 | 165.9
NEIRO
00149 | CIMENTO PORTLAND CP II 32, EM SACO DE 50KG | KG | 221 | 0.576 | 0 | 127.296
01999 | MAO-DE-OBRA DE SERVENTE DA CONSTRUCAO CIVIL, INCLUSIVE ENCAR | H | 11 | 19.33 | 3 | 219.0089
GOS SOCIAIS
07.001.0070-B | ARGAMASSA DE CIMENTO E AREIA NO TRACO 1:8,PREPARO MANUAL | M3 |  | 482.97
00001 | AREIA LAVADA, GROSSA, PARA REGIAO METROPOLITANA DO RIO DE JA | M3 | 1.4 | 118.5 | 0 | 165.9
NEIRO
00149 | CIMENTO PORTLAND CP II 32, EM SACO DE 50KG | KG | 221 | 0.576 | 0 | 127.296
20132 | MAO-DE-OBRA DE SERVENTE DA CONSTRUCAO CIVIL, INCLUSIVE ENCAR | H | 11 | 16.75 | 3 | 189.7775
GOS SOCIAIS DESONERADOS
07.001.0075-1 | ARGAMASSA DE CIMENTO E PO-DE-PEDRA,NO TRACO 1:3,PREPARO MANU | M3 |  | 598.89
AL
00149 | CIMENTO PORTLAND CP II 32, EM SACO DE 50KG | KG | 405 | 0.576 | 0 | 233.28
01999 | MAO-DE-OBRA DE SERVENTE DA CONSTRUCAO CIVIL, INCLUSIVE ENCAR | H | 11 | 19.33 | 3 | 219.0089
GOS SOCIAIS
14574 | PO DE PEDRA, PARA REGIAO METROPOLITANA DO RIO DE JANEIRO | T | 1.9812 | 74 | 0 | 146.6088
07.001.0075-B | ARGAMASSA DE CIMENTO E PO-DE-PEDRA,NO TRACO 1:3,PREPARO MANU | M3 |  | 569.66
AL
00149 | CIMENTO PORTLAND CP II 32, EM SACO DE 50KG | KG | 405 | 0.576 | 0 | 233.28
14574 | PO DE PEDRA, PARA REGIAO METROPOLITANA DO RIO DE JANEIRO | T | 1.9812 | 74 | 0 | 146.6088
20132 | MAO-DE-OBRA DE SERVENTE DA CONSTRUCAO CIVIL, INCLUSIVE ENCAR | H | 11 | 16.75 | 3 | 189.7775
GOS SOCIAIS DESONERADOS
07.001.0080-1 | ARGAMASSA DE CIMENTO E PO-DE-PEDRA,NO TRACO 1:4,PREPARO MANU | M3 |  | 563.78
AL
00149 | CIMENTO PORTLAND CP II 32, EM SACO DE 50KG | KG | 325 | 0.576 | 0 | 187.2
01999 | MAO-DE-OBRA DE SERVENTE DA CONSTRUCAO CIVIL, INCLUSIVE ENCAR | H | 11 | 19.33 | 3 | 219.0089
GOS SOCIAIS
14574 | PO DE PEDRA, PARA REGIAO METROPOLITANA DO RIO DE JANEIRO | T | 2.1294 | 74 | 0 | 157.5756
07.001.0080-B | ARGAMASSA DE CIMENTO E PO-DE-PEDRA,NO TRACO 1:4,PREPARO MANU | M3 |  | 534.55
AL
00149 | CIMENTO PORTLAND CP II 32, EM SACO DE 50KG | KG | 325 | 0.576 | 0 | 187.2
14574 | PO DE PEDRA, PARA REGIAO METROPOLITANA DO RIO DE JANEIRO | T | 2.1294 | 74 | 0 | 157.5756
20132 | MAO-DE-OBRA DE SERVENTE DA CONSTRUCAO CIVIL, INCLUSIVE ENCAR | H | 11 | 16.75 | 3 | 189.7775
GOS SOCIAIS DESONERADOS
07.001.0085-1 | ARGAMASSA DE CIMENTO,CAL E AREIA FINA,NO TRACO 1:3:5,PREPARO | M3 |  | 712.11
MANUAL
00149 | CIMENTO PORTLAND CP II 32, EM SACO DE 50KG | KG | 189 | 0.576 | 0 | 108.864
00209 | CAL HIDRATADA | KG | 310 | 0.865 | 0 | 268.15
01999 | MAO-DE-OBRA DE SERVENTE DA CONSTRUCAO CIVIL, INCLUSIVE ENCAR | H | 11 | 19.33 | 3 | 219.0089
GOS SOCIAIS
02824 | AREIA LAVADA, FINA, PARA REGIAO METROPOLITANA DO RIO DE JANE | M3 | 0.94 | 123.5 | 0 | 116.09
IRO
07.001.0085-B | ARGAMASSA DE CIMENTO,CAL E AREIA FINA,NO TRACO 1:3:5,PREPARO | M3 |  | 682.88
MANUAL
00149 | CIMENTO PORTLAND CP II 32, EM SACO DE 50KG | KG | 189 | 0.576 | 0 | 108.864
00209 | CAL HIDRATADA | KG | 310 | 0.865 | 0 | 268.15
02824 | AREIA LAVADA, FINA, PARA REGIAO METROPOLITANA DO RIO DE JANE | M3 | 0.94 | 123.5 | 0 | 116.09
IRO
20132 | MAO-DE-OBRA DE SERVENTE DA CONSTRUCAO CIVIL, INCLUSIVE ENCAR | H | 11 | 16.75 | 3 | 189.7775
GOS SOCIAIS DESONERADOS
07.001.0090-1 | ARGAMASSA DE CIMENTO,CAL E AREIA FINA,NO TRACO 1:3:8,PREPARO | M3 |  | 656.64
MANUAL
00149 | CIMENTO PORTLAND CP II 32, EM SACO DE 50KG | KG | 147 | 0.576 | 0 | 84.672
00209 | CAL HIDRATADA | KG | 241 | 0.865 | 0 | 208.465
01999 | MAO-DE-OBRA DE SERVENTE DA CONSTRUCAO CIVIL, INCLUSIVE ENCAR | H | 11 | 19.33 | 3 | 219.0089
GOS SOCIAIS
02824 | AREIA LAVADA, FINA, PARA REGIAO METROPOLITANA DO RIO DE JANE | M3 | 1.17 | 123.5 | 0 | 144.495
IRO
07.001.0090-B | ARGAMASSA DE CIMENTO,CAL E AREIA FINA,NO TRACO 1:3:8,PREPARO | M3 |  | 627.4
MANUAL
00149 | CIMENTO PORTLAND CP II 32, EM SACO DE 50KG | KG | 147 | 0.576 | 0 | 84.672
00209 | CAL HIDRATADA | KG | 241 | 0.865 | 0 | 208.465
02824 | AREIA LAVADA, FINA, PARA REGIAO METROPOLITANA DO RIO DE JANE | M3 | 1.17 | 123.5 | 0 | 144.495
IRO
20132 | MAO-DE-OBRA DE SERVENTE DA CONSTRUCAO CIVIL, INCLUSIVE ENCAR | H | 11 | 16.75 | 3 | 189.7775
GOS SOCIAIS DESONERADOS
07.001.0095-1 | ARGAMASSA DE CIMENTO BRANCO,CAL E PO-DE-MARMORE,NO TRACO 1:1 | M3 |  | 1772.43
:3,PREPARO MANUAL
00150 | CIMENTO BRANCO | KG | 250 | 2.91 | 0 | 727.5
00209 | CAL HIDRATADA | KG | 135 | 0.865 | 0 | 116.775
00439 | PO DE MARMORE | KG | 765 | 0.927 | 0 | 709.155
01999 | MAO-DE-OBRA DE SERVENTE DA CONSTRUCAO CIVIL, INCLUSIVE ENCAR | H | 11 | 19.33 | 3 | 219.0089
GOS SOCIAIS
07.001.0095-B | ARGAMASSA DE CIMENTO BRANCO,CAL E PO-DE-MARMORE,NO TRACO 1:1 | M3 |  | 1743.2
:3,PREPARO MANUAL
00150 | CIMENTO BRANCO | KG | 250 | 2.91 | 0 | 727.5
00209 | CAL HIDRATADA | KG | 135 | 0.865 | 0 | 116.775
00439 | PO DE MARMORE | KG | 765 | 0.927 | 0 | 709.155
20132 | MAO-DE-OBRA DE SERVENTE DA CONSTRUCAO CIVIL, INCLUSIVE ENCAR | H | 11 | 16.75 | 3 | 189.7775
GOS SOCIAIS DESONERADOS
07.001.0100-1 | ARGAMASSA DE CIMENTO E SAIBRO,NO TRACO 1:2,PREPARO MANUAL | M3 |  | 623.14
00149 | CIMENTO PORTLAND CP II 32, EM SACO DE 50KG | KG | 540 | 0.576 | 0 | 311.04
00519 | SAIBRO | M3 | 0.95 | 98 | 0 | 93.1
01999 | MAO-DE-OBRA DE SERVENTE DA CONSTRUCAO CIVIL, INCLUSIVE ENCAR | H | 11 | 19.33 | 3 | 219.0089
GOS SOCIAIS
07.001.0100-B | ARGAMASSA DE CIMENTO E SAIBRO,NO TRACO 1:2,PREPARO MANUAL | M3 |  | 593.91
00149 | CIMENTO PORTLAND CP II 32, EM SACO DE 50KG | KG | 540 | 0.576 | 0 | 311.04
00519 | SAIBRO | M3 | 0.95 | 98 | 0 | 93.1
20132 | MAO-DE-OBRA DE SERVENTE DA CONSTRUCAO CIVIL, INCLUSIVE ENCAR | H | 11 | 16.75 | 3 | 189.7775
GOS SOCIAIS DESONERADOS
07.001.0105-1 | ARGAMASSA DE CIMENTO E SAIBRO,NO TRACO 1:4,PREPARO MANUAL | M3 |  | 523.22
00149 | CIMENTO PORTLAND CP II 32, EM SACO DE 50KG | KG | 341 | 0.576 | 0 | 196.416
00519 | SAIBRO | M3 | 1.1 | 98 | 0 | 107.8
01999 | MAO-DE-OBRA DE SERVENTE DA CONSTRUCAO CIVIL, INCLUSIVE ENCAR | H | 11 | 19.33 | 3 | 219.0089
GOS SOCIAIS
07.001.0105-B | ARGAMASSA DE CIMENTO E SAIBRO,NO TRACO 1:4,PREPARO MANUAL | M3 |  | 493.99
00149 | CIMENTO PORTLAND CP II 32, EM SACO DE 50KG | KG | 341 | 0.576 | 0 | 196.416
00519 | SAIBRO | M3 | 1.1 | 98 | 0 | 107.8
20132 | MAO-DE-OBRA DE SERVENTE DA CONSTRUCAO CIVIL, INCLUSIVE ENCAR | H | 11 | 16.75 | 3 | 189.7775
GOS SOCIAIS DESONERADOS
07.001.0110-1 | ARGAMASSA DE CIMENTO E SAIBRO,NO TRACO 1:6,PREPARO MANUAL | M3 |  | 476.68
00149 | CIMENTO PORTLAND CP II 32, EM SACO DE 50KG | KG | 250 | 0.576 | 0 | 144
00519 | SAIBRO | M3 | 1.16 | 98 | 0 | 113.68
01999 | MAO-DE-OBRA DE SERVENTE DA CONSTRUCAO CIVIL, INCLUSIVE ENCAR | H | 11 | 19.33 | 3 | 219.0089
GOS SOCIAIS
07.001.0110-B | ARGAMASSA DE CIMENTO E SAIBRO,NO TRACO 1:6,PREPARO MANUAL | M3 |  | 447.45
00149 | CIMENTO PORTLAND CP II 32, EM SACO DE 50KG | KG | 250 | 0.576 | 0 | 144
00519 | SAIBRO | M3 | 1.16 | 98 | 0 | 113.68
20132 | MAO-DE-OBRA DE SERVENTE DA CONSTRUCAO CIVIL, INCLUSIVE ENCAR | H | 11 | 16.75 | 3 | 189.7775
GOS SOCIAIS DESONERADOS
07.001.0115-1 | ARGAMASSA DE CIMENTO E SAIBRO,NO TRACO 1:8,PREPARO MANUAL | M3 |  | 451.8
00149 | CIMENTO PORTLAND CP II 32, EM SACO DE 50KG | KG | 200 | 0.576 | 0 | 115.2
00519 | SAIBRO | M3 | 1.2 | 98 | 0 | 117.6
01999 | MAO-DE-OBRA DE SERVENTE DA CONSTRUCAO CIVIL, INCLUSIVE ENCAR | H | 11 | 19.33 | 3 | 219.0089
GOS SOCIAIS
07.001.0115-B | ARGAMASSA DE CIMENTO E SAIBRO,NO TRACO 1:8,PREPARO MANUAL | M3 |  | 422.57
00149 | CIMENTO PORTLAND CP II 32, EM SACO DE 50KG | KG | 200 | 0.576 | 0 | 115.2
00519 | SAIBRO | M3 | 1.2 | 98 | 0 | 117.6
20132 | MAO-DE-OBRA DE SERVENTE DA CONSTRUCAO CIVIL, INCLUSIVE ENCAR | H | 11 | 16.75 | 3 | 189.7775
GOS SOCIAIS DESONERADOS
07.001.0120-1 | ARGAMASSA DE CIMENTO,SAIBRO E AREIA,NO TRACO 1:2:2,PREPARO | M3 |  | 506.73
MANUAL
00001 | AREIA LAVADA, GROSSA, PARA REGIAO METROPOLITANA DO RIO DE JA | M3 | 0.6 | 118.5 | 0 | 71.1
NEIRO
00149 | CIMENTO PORTLAND CP II 32, EM SACO DE 50KG | KG | 274 | 0.576 | 0 | 157.824
00519 | SAIBRO | M3 | 0.6 | 98 | 0 | 58.8
01999 | MAO-DE-OBRA DE SERVENTE DA CONSTRUCAO CIVIL, INCLUSIVE ENCAR | H | 11 | 19.33 | 3 | 219.0089
GOS SOCIAIS
07.001.0120-B | ARGAMASSA DE CIMENTO,SAIBRO E AREIA,NO TRACO 1:2:2,PREPARO | M3 |  | 477.5
MANUAL
00001 | AREIA LAVADA, GROSSA, PARA REGIAO METROPOLITANA DO RIO DE JA | M3 | 0.6 | 118.5 | 0 | 71.1
NEIRO
00149 | CIMENTO PORTLAND CP II 32, EM SACO DE 50KG | KG | 274 | 0.576 | 0 | 157.824
00519 | SAIBRO | M3 | 0.6 | 98 | 0 | 58.8
20132 | MAO-DE-OBRA DE SERVENTE DA CONSTRUCAO CIVIL, INCLUSIVE ENCAR | H | 11 | 16.75 | 3 | 189.7775
GOS SOCIAIS DESONERADOS
07.001.0125-1 | ARGAMASSA DE CIMENTO,SAIBRO E AREIA,NO TRACO 1:2:3,PREPARO | M3 |  | 543.63
MANUAL
00001 | AREIA LAVADA, GROSSA, PARA REGIAO METROPOLITANA DO RIO DE JA | M3 | 0.7 | 118.5 | 0 | 82.95
NEIRO
00149 | CIMENTO PORTLAND CP II 32, EM SACO DE 50KG | KG | 326 | 0.576 | 0 | 187.776
00519 | SAIBRO | M3 | 0.55 | 98 | 0 | 53.9
01999 | MAO-DE-OBRA DE SERVENTE DA CONSTRUCAO CIVIL, INCLUSIVE ENCAR | H | 11 | 19.33 | 3 | 219.0089
GOS SOCIAIS
07.001.0125-B | ARGAMASSA DE CIMENTO,SAIBRO E AREIA,NO TRACO 1:2:3,PREPARO | M3 |  | 514.4
MANUAL
00001 | AREIA LAVADA, GROSSA, PARA REGIAO METROPOLITANA DO RIO DE JA | M3 | 0.7 | 118.5 | 0 | 82.95
NEIRO
00149 | CIMENTO PORTLAND CP II 32, EM SACO DE 50KG | KG | 326 | 0.576 | 0 | 187.776
00519 | SAIBRO | M3 | 0.55 | 98 | 0 | 53.9
20132 | MAO-DE-OBRA DE SERVENTE DA CONSTRUCAO CIVIL, INCLUSIVE ENCAR | H | 11 | 16.75 | 3 | 189.7775
GOS SOCIAIS DESONERADOS
07.001.0130-1 | ARGAMASSA DE CIMENTO,SAIBRO E AREIA,NO TRACO 1:3:3,PREPARO | M3 |  | 525.04
MANUAL
00001 | AREIA LAVADA, GROSSA, PARA REGIAO METROPOLITANA DO RIO DE JA | M3 | 0.65 | 118.5 | 0 | 77.025
NEIRO
00149 | CIMENTO PORTLAND CP II 32, EM SACO DE 50KG | KG | 287 | 0.576 | 0 | 165.312
00519 | SAIBRO | M3 | 0.65 | 98 | 0 | 63.7
01999 | MAO-DE-OBRA DE SERVENTE DA CONSTRUCAO CIVIL, INCLUSIVE ENCAR | H | 11 | 19.33 | 3 | 219.0089
GOS SOCIAIS
07.001.0130-B | ARGAMASSA DE CIMENTO,SAIBRO E AREIA,NO TRACO 1:3:3,PREPARO | M3 |  | 495.81
MANUAL
00001 | AREIA LAVADA, GROSSA, PARA REGIAO METROPOLITANA DO RIO DE JA | M3 | 0.65 | 118.5 | 0 | 77.025
NEIRO
00149 | CIMENTO PORTLAND CP II 32, EM SACO DE 50KG | KG | 287 | 0.576 | 0 | 165.312
00519 | SAIBRO | M3 | 0.65 | 98 | 0 | 63.7
20132 | MAO-DE-OBRA DE SERVENTE DA CONSTRUCAO CIVIL, INCLUSIVE ENCAR | H | 11 | 16.75 | 3 | 189.7775
GOS SOCIAIS DESONERADOS
07.001.0135-1 | ARGAMASSA DE CIMENTO,SAIBRO E AREIA,NO TRACO 1:3:5,PREPARO | M3 |  | 537.66
MANUAL
00001 | AREIA LAVADA, GROSSA, PARA REGIAO METROPOLITANA DO RIO DE JA | M3 | 0.9 | 118.5 | 0 | 106.65
NEIRO
00149 | CIMENTO PORTLAND CP II 32, EM SACO DE 50KG | KG | 283 | 0.576 | 0 | 163.008
00519 | SAIBRO | M3 | 0.5 | 98 | 0 | 49
01999 | MAO-DE-OBRA DE SERVENTE DA CONSTRUCAO CIVIL, INCLUSIVE ENCAR | H | 11 | 19.33 | 3 | 219.0089
GOS SOCIAIS
07.001.0135-B | ARGAMASSA DE CIMENTO,SAIBRO E AREIA,NO TRACO 1:3:5,PREPARO | M3 |  | 508.43
MANUAL
00001 | AREIA LAVADA, GROSSA, PARA REGIAO METROPOLITANA DO RIO DE JA | M3 | 0.9 | 118.5 | 0 | 106.65
NEIRO
00149 | CIMENTO PORTLAND CP II 32, EM SACO DE 50KG | KG | 283 | 0.576 | 0 | 163.008
00519 | SAIBRO | M3 | 0.5 | 98 | 0 | 49
20132 | MAO-DE-OBRA DE SERVENTE DA CONSTRUCAO CIVIL, INCLUSIVE ENCAR | H | 11 | 16.75 | 3 | 189.7775
GOS SOCIAIS DESONERADOS
07.001.0140-1 | ARGAMASSA DE CIMENTO,CAL,SAIBRO E AREIA,NO TRACO 1:2:4:4, | M3 |  | 580.88
PREPARO MANUAL
00001 | AREIA LAVADA, GROSSA, PARA REGIAO METROPOLITANA DO RIO DE JA | M3 | 0.42 | 118.5 | 0 | 49.77
NEIRO
00149 | CIMENTO PORTLAND CP II 32, EM SACO DE 50KG | KG | 128 | 0.576 | 0 | 73.728
00209 | CAL HIDRATADA | KG | 228 | 0.865 | 0 | 197.22
00519 | SAIBRO | M3 | 0.42 | 98 | 0 | 41.16
01999 | MAO-DE-OBRA DE SERVENTE DA CONSTRUCAO CIVIL, INCLUSIVE ENCAR | H | 11 | 19.33 | 3 | 219.0089
GOS SOCIAIS
07.001.0140-B | ARGAMASSA DE CIMENTO,CAL,SAIBRO E AREIA,NO TRACO 1:2:4:4, | M3 |  | 551.65
PREPARO MANUAL
00001 | AREIA LAVADA, GROSSA, PARA REGIAO METROPOLITANA DO RIO DE JA | M3 | 0.42 | 118.5 | 0 | 49.77
NEIRO
00149 | CIMENTO PORTLAND CP II 32, EM SACO DE 50KG | KG | 128 | 0.576 | 0 | 73.728
00209 | CAL HIDRATADA | KG | 228 | 0.865 | 0 | 197.22
00519 | SAIBRO | M3 | 0.42 | 98 | 0 | 41.16
20132 | MAO-DE-OBRA DE SERVENTE DA CONSTRUCAO CIVIL, INCLUSIVE ENCAR | H | 11 | 16.75 | 3 | 189.7775
GOS SOCIAIS DESONERADOS
07.001.0145-1 | ARGAMASSA DE CIMENTO E AREOLA PARA EMBOCO,NO TRACO 1:2,PREPA | M3 |  | 673.8
RO MANUAL
00149 | CIMENTO PORTLAND CP II 32, EM SACO DE 50KG | KG | 550 | 0.576 | 0 | 316.8
01999 | MAO-DE-OBRA DE SERVENTE DA CONSTRUCAO CIVIL, INCLUSIVE ENCAR | H | 11 | 19.33 | 3 | 219.0089
GOS SOCIAIS
02825 | AREOLA PARA EMBOCO | M3 | 1.15 | 120 | 0 | 138
07.001.0145-B | ARGAMASSA DE CIMENTO E AREOLA PARA EMBOCO,NO TRACO 1:2,PREPA | M3 |  | 644.57
RO MANUAL
00149 | CIMENTO PORTLAND CP II 32, EM SACO DE 50KG | KG | 550 | 0.576 | 0 | 316.8
02825 | AREOLA PARA EMBOCO | M3 | 1.15 | 120 | 0 | 138
20132 | MAO-DE-OBRA DE SERVENTE DA CONSTRUCAO CIVIL, INCLUSIVE ENCAR | H | 11 | 16.75 | 3 | 189.7775
GOS SOCIAIS DESONERADOS
07.001.0150-1 | ARGAMASSA DE CIMENTO E AREOLA PARA EMBOCO,NO TRACO 1:4,PREPA | M3 |  | 552.84
RO MANUAL
00149 | CIMENTO PORTLAND CP II 32, EM SACO DE 50KG | KG | 340 | 0.576 | 0 | 195.84
01999 | MAO-DE-OBRA DE SERVENTE DA CONSTRUCAO CIVIL, INCLUSIVE ENCAR | H | 11 | 19.33 | 3 | 219.0089
GOS SOCIAIS
02825 | AREOLA PARA EMBOCO | M3 | 1.15 | 120 | 0 | 138
07.001.0150-B | ARGAMASSA DE CIMENTO E AREOLA PARA EMBOCO,NO TRACO 1:4,PREPA | M3 |  | 523.61
RO MANUAL
00149 | CIMENTO PORTLAND CP II 32, EM SACO DE 50KG | KG | 340 | 0.576 | 0 | 195.84
02825 | AREOLA PARA EMBOCO | M3 | 1.15 | 120 | 0 | 138
20132 | MAO-DE-OBRA DE SERVENTE DA CONSTRUCAO CIVIL, INCLUSIVE ENCAR | H | 11 | 16.75 | 3 | 189.7775
GOS SOCIAIS DESONERADOS
07.001.0155-1 | ARGAMASSA DE CIMENTO E AREOLA PARA EMBOCO,NO TRACO 1:6,PREPA | M3 |  | 507
RO MANUAL
00149 | CIMENTO PORTLAND CP II 32, EM SACO DE 50KG | KG | 250 | 0.576 | 0 | 144
01999 | MAO-DE-OBRA DE SERVENTE DA CONSTRUCAO CIVIL, INCLUSIVE ENCAR | H | 11 | 19.33 | 3 | 219.0089
GOS SOCIAIS
02825 | AREOLA PARA EMBOCO | M3 | 1.2 | 120 | 0 | 144
07.001.0155-B | ARGAMASSA DE CIMENTO E AREOLA PARA EMBOCO,NO TRACO 1:6,PREPA | M3 |  | 477.77
RO MANUAL
00149 | CIMENTO PORTLAND CP II 32, EM SACO DE 50KG | KG | 250 | 0.576 | 0 | 144
02825 | AREOLA PARA EMBOCO | M3 | 1.2 | 120 | 0 | 144
20132 | MAO-DE-OBRA DE SERVENTE DA CONSTRUCAO CIVIL, INCLUSIVE ENCAR | H | 11 | 16.75 | 3 | 189.7775
GOS SOCIAIS DESONERADOS
07.001.0160-1 | ARGAMASSA DE CIMENTO,AREIA E VERMICULITA NO TRACO 1:2:5, | M3 |  | 912.58
PREPARO MANUAL
00001 | AREIA LAVADA, GROSSA, PARA REGIAO METROPOLITANA DO RIO DE JA | M3 | 0.25 | 118.5 | 0 | 29.625
NEIRO
00149 | CIMENTO PORTLAND CP II 32, EM SACO DE 50KG | KG | 175 | 0.576 | 0 | 100.8
01999 | MAO-DE-OBRA DE SERVENTE DA CONSTRUCAO CIVIL, INCLUSIVE ENCAR | H | 11 | 19.33 | 3 | 219.0089
GOS SOCIAIS
10796 | VERMICULITA EXPANDIDA TIPO SUPER FINA | M3 | 0.75 | 750.87 | 0 | 563.1525
07.001.0160-B | ARGAMASSA DE CIMENTO,AREIA E VERMICULITA NO TRACO 1:2:5, | M3 |  | 883.35
PREPARO MANUAL
00001 | AREIA LAVADA, GROSSA, PARA REGIAO METROPOLITANA DO RIO DE JA | M3 | 0.25 | 118.5 | 0 | 29.625
NEIRO
00149 | CIMENTO PORTLAND CP II 32, EM SACO DE 50KG | KG | 175 | 0.576 | 0 | 100.8
10796 | VERMICULITA EXPANDIDA TIPO SUPER FINA | M3 | 0.75 | 750.87 | 0 | 563.1525
20132 | MAO-DE-OBRA DE SERVENTE DA CONSTRUCAO CIVIL, INCLUSIVE ENCAR | H | 11 | 16.75 | 3 | 189.7775
GOS SOCIAIS DESONERADOS
07.002.0010-1 | ARGAMASSA DE CIMENTO E AREIA,NO TRACO 1:1,PREPARO MECANICO | M3 |  | 594.45
00001 | AREIA LAVADA, GROSSA, PARA REGIAO METROPOLITANA DO RIO DE JA | M3 | 0.64 | 118.5 | 0 | 75.84
NEIRO
00149 | CIMENTO PORTLAND CP II 32, EM SACO DE 50KG | KG | 817 | 0.576 | 0 | 470.592
01086 | BETONEIRA GASOLINA 320L,MISTURA SECA(CP) | H | 0.65 | 12.1047 | 0 | 7.8681
01087 | BETONEIRA GASOLINA 320L,MISTURA SECA(CI) | H | 0.2 | 1.809 | 0 | 0.3618
01969 | MAO-DE-OBRA DE OPERADOR DE MAQUINAS AUX. (COMPRESSOR, ROLO C | H | 0.65 | 26.73 | 3 | 17.8957
OMPACTADOR LEVE...), INCLUSIVE ENCARGOS SOCIAIS
01999 | MAO-DE-OBRA DE SERVENTE DA CONSTRUCAO CIVIL, INCLUSIVE ENCAR | H | 1.1 | 19.33 | 3 | 21.9009
GOS SOCIAIS
07.002.0010-B | ARGAMASSA DE CIMENTO E AREIA,NO TRACO 1:1,PREPARO MECANICO | M3 |  | 589.14
00001 | AREIA LAVADA, GROSSA, PARA REGIAO METROPOLITANA DO RIO DE JA | M3 | 0.64 | 118.5 | 0 | 75.84
NEIRO
00149 | CIMENTO PORTLAND CP II 32, EM SACO DE 50KG | KG | 817 | 0.576 | 0 | 470.592
20112 | MAO-DE-OBRA DE OPERADOR DE MAQUINAS AUX. (COMPRESSOR, ROLO C | H | 0.65 | 23.16 | 3 | 15.5056
OMPACTADOR LEVE...), INCLUSIVE ENCARGOS SOCIAIS DESONERADOS
20132 | MAO-DE-OBRA DE SERVENTE DA CONSTRUCAO CIVIL, INCLUSIVE ENCAR | H | 1.1 | 16.75 | 3 | 18.9778
GOS SOCIAIS DESONERADOS
30710 | BETONEIRA GASOLINA 320L,MISTURA SECA(CP) | H | 0.65 | 12.1047 | 0 | 7.8681
30711 | BETONEIRA GASOLINA 320L,MISTURA SECA(CI) | H | 0.2 | 1.809 | 0 | 0.3618
07.002.0015-1 | ARGAMASSA DE CIMENTO E AREIA,NO TRACO 1:1,5,PREPARO MECANICO | M3 |  | 555.86
00001 | AREIA LAVADA, GROSSA, PARA REGIAO METROPOLITANA DO RIO DE JA | M3 | 0.87 | 118.5 | 0 | 103.095
NEIRO
00149 | CIMENTO PORTLAND CP II 32, EM SACO DE 50KG | KG | 693 | 0.576 | 0 | 399.168
01086 | BETONEIRA GASOLINA 320L,MISTURA SECA(CP) | H | 0.65 | 12.1047 | 0 | 7.8681
01087 | BETONEIRA GASOLINA 320L,MISTURA SECA(CI) | H | 0.2 | 1.809 | 0 | 0.3618
01969 | MAO-DE-OBRA DE OPERADOR DE MAQUINAS AUX. (COMPRESSOR, ROLO C | H | 0.65 | 26.73 | 3 | 17.8957
OMPACTADOR LEVE...), INCLUSIVE ENCARGOS SOCIAIS
01999 | MAO-DE-OBRA DE SERVENTE DA CONSTRUCAO CIVIL, INCLUSIVE ENCAR | H | 1.38 | 19.33 | 3 | 27.4757
GOS SOCIAIS
07.002.0015-B | ARGAMASSA DE CIMENTO E AREIA,NO TRACO 1:1,5,PREPARO MECANICO | M3 |  | 549.8
00001 | AREIA LAVADA, GROSSA, PARA REGIAO METROPOLITANA DO RIO DE JA | M3 | 0.87 | 118.5 | 0 | 103.095
NEIRO
00149 | CIMENTO PORTLAND CP II 32, EM SACO DE 50KG | KG | 693 | 0.576 | 0 | 399.168
20112 | MAO-DE-OBRA DE OPERADOR DE MAQUINAS AUX. (COMPRESSOR, ROLO C | H | 0.65 | 23.16 | 3 | 15.5056
OMPACTADOR LEVE...), INCLUSIVE ENCARGOS SOCIAIS DESONERADOS
20132 | MAO-DE-OBRA DE SERVENTE DA CONSTRUCAO CIVIL, INCLUSIVE ENCAR | H | 1.38 | 16.75 | 3 | 23.8085
GOS SOCIAIS DESONERADOS
30710 | BETONEIRA GASOLINA 320L,MISTURA SECA(CP) | H | 0.65 | 12.1047 | 0 | 7.8681
30711 | BETONEIRA GASOLINA 320L,MISTURA SECA(CI) | H | 0.2 | 1.809 | 0 | 0.3618
07.002.0020-1 | ARGAMASSA DE CIMENTO E AREIA,NO TRACO 1:2,PREPARO MECANICO | M3 |  | 521.34
00001 | AREIA LAVADA, GROSSA, PARA REGIAO METROPOLITANA DO RIO DE JA | M3 | 1 | 118.5 | 0 | 118.5
NEIRO
00149 | CIMENTO PORTLAND CP II 32, EM SACO DE 50KG | KG | 597 | 0.576 | 0 | 343.872
01086 | BETONEIRA GASOLINA 320L,MISTURA SECA(CP) | H | 0.65 | 12.1047 | 0 | 7.8681
01087 | BETONEIRA GASOLINA 320L,MISTURA SECA(CI) | H | 0.2 | 1.809 | 0 | 0.3618
01969 | MAO-DE-OBRA DE OPERADOR DE MAQUINAS AUX. (COMPRESSOR, ROLO C | H | 0.65 | 26.73 | 3 | 17.8957
OMPACTADOR LEVE...), INCLUSIVE ENCARGOS SOCIAIS
01999 | MAO-DE-OBRA DE SERVENTE DA CONSTRUCAO CIVIL, INCLUSIVE ENCAR | H | 1.65 | 19.33 | 3 | 32.8513
GOS SOCIAIS
07.002.0020-B | ARGAMASSA DE CIMENTO E AREIA,NO TRACO 1:2,PREPARO MECANICO | M3 |  | 514.57
00001 | AREIA LAVADA, GROSSA, PARA REGIAO METROPOLITANA DO RIO DE JA | M3 | 1 | 118.5 | 0 | 118.5
NEIRO
00149 | CIMENTO PORTLAND CP II 32, EM SACO DE 50KG | KG | 597 | 0.576 | 0 | 343.872
20112 | MAO-DE-OBRA DE OPERADOR DE MAQUINAS AUX. (COMPRESSOR, ROLO C | H | 0.65 | 23.16 | 3 | 15.5056
OMPACTADOR LEVE...), INCLUSIVE ENCARGOS SOCIAIS DESONERADOS
20132 | MAO-DE-OBRA DE SERVENTE DA CONSTRUCAO CIVIL, INCLUSIVE ENCAR | H | 1.65 | 16.75 | 3 | 28.4666
GOS SOCIAIS DESONERADOS
30710 | BETONEIRA GASOLINA 320L,MISTURA SECA(CP) | H | 0.65 | 12.1047 | 0 | 7.8681
30711 | BETONEIRA GASOLINA 320L,MISTURA SECA(CI) | H | 0.2 | 1.809 | 0 | 0.3618
07.002.0025-1 | ARGAMASSA DE CIMENTO E AREIA,NO TRACO 1:3,PREPARO MECANICO | M3 |  | 468.85
00001 | AREIA LAVADA, GROSSA, PARA REGIAO METROPOLITANA DO RIO DE JA | M3 | 1.15 | 118.5 | 0 | 136.275
NEIRO
00149 | CIMENTO PORTLAND CP II 32, EM SACO DE 50KG | KG | 456 | 0.576 | 0 | 262.656
01086 | BETONEIRA GASOLINA 320L,MISTURA SECA(CP) | H | 0.65 | 12.1047 | 0 | 7.8681
01087 | BETONEIRA GASOLINA 320L,MISTURA SECA(CI) | H | 0.2 | 1.809 | 0 | 0.3618
01969 | MAO-DE-OBRA DE OPERADOR DE MAQUINAS AUX. (COMPRESSOR, ROLO C | H | 0.65 | 26.73 | 3 | 17.8957
OMPACTADOR LEVE...), INCLUSIVE ENCARGOS SOCIAIS
01999 | MAO-DE-OBRA DE SERVENTE DA CONSTRUCAO CIVIL, INCLUSIVE ENCAR | H | 2.2 | 19.33 | 3 | 43.8018
GOS SOCIAIS
07.002.0025-B | ARGAMASSA DE CIMENTO E AREIA,NO TRACO 1:3,PREPARO MECANICO | M3 |  | 460.62
00001 | AREIA LAVADA, GROSSA, PARA REGIAO METROPOLITANA DO RIO DE JA | M3 | 1.15 | 118.5 | 0 | 136.275
NEIRO
00149 | CIMENTO PORTLAND CP II 32, EM SACO DE 50KG | KG | 456 | 0.576 | 0 | 262.656
20112 | MAO-DE-OBRA DE OPERADOR DE MAQUINAS AUX. (COMPRESSOR, ROLO C | H | 0.65 | 23.16 | 3 | 15.5056
OMPACTADOR LEVE...), INCLUSIVE ENCARGOS SOCIAIS DESONERADOS
20132 | MAO-DE-OBRA DE SERVENTE DA CONSTRUCAO CIVIL, INCLUSIVE ENCAR | H | 2.2 | 16.75 | 3 | 37.9555
GOS SOCIAIS DESONERADOS
30710 | BETONEIRA GASOLINA 320L,MISTURA SECA(CP) | H | 0.65 | 12.1047 | 0 | 7.8681
30711 | BETONEIRA GASOLINA 320L,MISTURA SECA(CI) | H | 0.2 | 1.809 | 0 | 0.3618
07.002.0030-1 | ARGAMASSA DE CIMENTO E AREIA,NO TRACO 1:4,PREPARO MECANICO | M3 |  | 448.52
00001 | AREIA LAVADA, GROSSA, PARA REGIAO METROPOLITANA DO RIO DE JA | M3 | 1.27 | 118.5 | 0 | 150.495
NEIRO
00149 | CIMENTO PORTLAND CP II 32, EM SACO DE 50KG | KG | 377 | 0.576 | 0 | 217.152
01086 | BETONEIRA GASOLINA 320L,MISTURA SECA(CP) | H | 0.65 | 12.1047 | 0 | 7.8681
01087 | BETONEIRA GASOLINA 320L,MISTURA SECA(CI) | H | 0.2 | 1.809 | 0 | 0.3618
01969 | MAO-DE-OBRA DE OPERADOR DE MAQUINAS AUX. (COMPRESSOR, ROLO C | H | 0.65 | 26.73 | 3 | 17.8957
OMPACTADOR LEVE...), INCLUSIVE ENCARGOS SOCIAIS
01999 | MAO-DE-OBRA DE SERVENTE DA CONSTRUCAO CIVIL, INCLUSIVE ENCAR | H | 2.75 | 19.33 | 3 | 54.7522
GOS SOCIAIS
07.002.0030-B | ARGAMASSA DE CIMENTO E AREIA,NO TRACO 1:4,PREPARO MECANICO | M3 |  | 438.82
00001 | AREIA LAVADA, GROSSA, PARA REGIAO METROPOLITANA DO RIO DE JA | M3 | 1.27 | 118.5 | 0 | 150.495
NEIRO
00149 | CIMENTO PORTLAND CP II 32, EM SACO DE 50KG | KG | 377 | 0.576 | 0 | 217.152
20112 | MAO-DE-OBRA DE OPERADOR DE MAQUINAS AUX. (COMPRESSOR, ROLO C | H | 0.65 | 23.16 | 3 | 15.5056
OMPACTADOR LEVE...), INCLUSIVE ENCARGOS SOCIAIS DESONERADOS
20132 | MAO-DE-OBRA DE SERVENTE DA CONSTRUCAO CIVIL, INCLUSIVE ENCAR | H | 2.75 | 16.75 | 3 | 47.4444
GOS SOCIAIS DESONERADOS
30710 | BETONEIRA GASOLINA 320L,MISTURA SECA(CP) | H | 0.65 | 12.1047 | 0 | 7.8681
30711 | BETONEIRA GASOLINA 320L,MISTURA SECA(CI) | H | 0.2 | 1.809 | 0 | 0.3618
07.002.0035-1 | ARGAMASSA DE CIMENTO E AREIA,NO TRACO 1:5,PREPARO MECANICO | M3 |  | 430.8
00001 | AREIA LAVADA, GROSSA, PARA REGIAO METROPOLITANA DO RIO DE JA | M3 | 1.31 | 118.5 | 0 | 155.235
NEIRO
00149 | CIMENTO PORTLAND CP II 32, EM SACO DE 50KG | KG | 319 | 0.576 | 0 | 183.744
01086 | BETONEIRA GASOLINA 320L,MISTURA SECA(CP) | H | 0.65 | 12.1047 | 0 | 7.8681
01087 | BETONEIRA GASOLINA 320L,MISTURA SECA(CI) | H | 0.2 | 1.809 | 0 | 0.3618
01969 | MAO-DE-OBRA DE OPERADOR DE MAQUINAS AUX. (COMPRESSOR, ROLO C | H | 0.65 | 26.73 | 3 | 17.8957
OMPACTADOR LEVE...), INCLUSIVE ENCARGOS SOCIAIS
01999 | MAO-DE-OBRA DE SERVENTE DA CONSTRUCAO CIVIL, INCLUSIVE ENCAR | H | 3.3 | 19.33 | 3 | 65.7027
GOS SOCIAIS
07.002.0035-B | ARGAMASSA DE CIMENTO E AREIA,NO TRACO 1:5,PREPARO MECANICO | M3 |  | 419.64
00001 | AREIA LAVADA, GROSSA, PARA REGIAO METROPOLITANA DO RIO DE JA | M3 | 1.31 | 118.5 | 0 | 155.235
NEIRO
00149 | CIMENTO PORTLAND CP II 32, EM SACO DE 50KG | KG | 319 | 0.576 | 0 | 183.744
20112 | MAO-DE-OBRA DE OPERADOR DE MAQUINAS AUX. (COMPRESSOR, ROLO C | H | 0.65 | 23.16 | 3 | 15.5056
OMPACTADOR LEVE...), INCLUSIVE ENCARGOS SOCIAIS DESONERADOS
20132 | MAO-DE-OBRA DE SERVENTE DA CONSTRUCAO CIVIL, INCLUSIVE ENCAR | H | 3.3 | 16.75 | 3 | 56.9333
GOS SOCIAIS DESONERADOS
30710 | BETONEIRA GASOLINA 320L,MISTURA SECA(CP) | H | 0.65 | 12.1047 | 0 | 7.8681
30711 | BETONEIRA GASOLINA 320L,MISTURA SECA(CI) | H | 0.2 | 1.809 | 0 | 0.3618
07.002.0040-1 | ARGAMASSA DE CIMENTO E AREIA,NO TRACO 1:6,PREPARO MECANICO | M3 |  | 421.31
00001 | AREIA LAVADA, GROSSA, PARA REGIAO METROPOLITANA DO RIO DE JA | M3 | 1.35 | 118.5 | 0 | 159.975
NEIRO
00149 | CIMENTO PORTLAND CP II 32, EM SACO DE 50KG | KG | 277 | 0.576 | 0 | 159.552
01086 | BETONEIRA GASOLINA 320L,MISTURA SECA(CP) | H | 0.65 | 12.1047 | 0 | 7.8681
01087 | BETONEIRA GASOLINA 320L,MISTURA SECA(CI) | H | 0.2 | 1.809 | 0 | 0.3618
01969 | MAO-DE-OBRA DE OPERADOR DE MAQUINAS AUX. (COMPRESSOR, ROLO C | H | 0.65 | 26.73 | 3 | 17.8957
OMPACTADOR LEVE...), INCLUSIVE ENCARGOS SOCIAIS
01999 | MAO-DE-OBRA DE SERVENTE DA CONSTRUCAO CIVIL, INCLUSIVE ENCAR | H | 3.8 | 19.33 | 3 | 75.6576
GOS SOCIAIS
07.002.0040-B | ARGAMASSA DE CIMENTO E AREIA,NO TRACO 1:6,PREPARO MECANICO | M3 |  | 408.82
00001 | AREIA LAVADA, GROSSA, PARA REGIAO METROPOLITANA DO RIO DE JA | M3 | 1.35 | 118.5 | 0 | 159.975
NEIRO
00149 | CIMENTO PORTLAND CP II 32, EM SACO DE 50KG | KG | 277 | 0.576 | 0 | 159.552
20112 | MAO-DE-OBRA DE OPERADOR DE MAQUINAS AUX. (COMPRESSOR, ROLO C | H | 0.65 | 23.16 | 3 | 15.5056
OMPACTADOR LEVE...), INCLUSIVE ENCARGOS SOCIAIS DESONERADOS
20132 | MAO-DE-OBRA DE SERVENTE DA CONSTRUCAO CIVIL, INCLUSIVE ENCAR | H | 3.8 | 16.75 | 3 | 65.5595
GOS SOCIAIS DESONERADOS
30710 | BETONEIRA GASOLINA 320L,MISTURA SECA(CP) | H | 0.65 | 12.1047 | 0 | 7.8681
30711 | BETONEIRA GASOLINA 320L,MISTURA SECA(CI) | H | 0.2 | 1.809 | 0 | 0.3618
07.002.0045-1 | ARGAMASSA DE CIMENTO E AREIA,NO TRACO 1:8,PREPARO MECANICO | M3 |  | 416.88
00001 | AREIA LAVADA, GROSSA, PARA REGIAO METROPOLITANA DO RIO DE JA | M3 | 1.4 | 118.5 | 0 | 165.9
NEIRO
00149 | CIMENTO PORTLAND CP II 32, EM SACO DE 50KG | KG | 221 | 0.576 | 0 | 127.296
01086 | BETONEIRA GASOLINA 320L,MISTURA SECA(CP) | H | 0.65 | 12.1047 | 0 | 7.8681
01087 | BETONEIRA GASOLINA 320L,MISTURA SECA(CI) | H | 0.2 | 1.809 | 0 | 0.3618
01969 | MAO-DE-OBRA DE OPERADOR DE MAQUINAS AUX. (COMPRESSOR, ROLO C | H | 0.65 | 26.73 | 3 | 17.8957
OMPACTADOR LEVE...), INCLUSIVE ENCARGOS SOCIAIS
01999 | MAO-DE-OBRA DE SERVENTE DA CONSTRUCAO CIVIL, INCLUSIVE ENCAR | H | 4.9 | 19.33 | 3 | 97.5585
GOS SOCIAIS
07.002.0045-B | ARGAMASSA DE CIMENTO E AREIA,NO TRACO 1:8,PREPARO MECANICO | M3 |  | 401.46
00001 | AREIA LAVADA, GROSSA, PARA REGIAO METROPOLITANA DO RIO DE JA | M3 | 1.4 | 118.5 | 0 | 165.9
NEIRO
00149 | CIMENTO PORTLAND CP II 32, EM SACO DE 50KG | KG | 221 | 0.576 | 0 | 127.296
20112 | MAO-DE-OBRA DE OPERADOR DE MAQUINAS AUX. (COMPRESSOR, ROLO C | H | 0.65 | 23.16 | 3 | 15.5056
OMPACTADOR LEVE...), INCLUSIVE ENCARGOS SOCIAIS DESONERADOS
20132 | MAO-DE-OBRA DE SERVENTE DA CONSTRUCAO CIVIL, INCLUSIVE ENCAR | H | 4.9 | 16.75 | 3 | 84.5373
GOS SOCIAIS DESONERADOS
30710 | BETONEIRA GASOLINA 320L,MISTURA SECA(CP) | H | 0.65 | 12.1047 | 0 | 7.8681
30711 | BETONEIRA GASOLINA 320L,MISTURA SECA(CI) | H | 0.2 | 1.809 | 0 | 0.3618
07.003.0010-1 | ARGAMASSA DE CIMENTO E PO-DE-PEDRA,NO TRACO 1:3,PREPARO MECA | M3 |  | 449.81
NICO
00149 | CIMENTO PORTLAND CP II 32, EM SACO DE 50KG | KG | 405 | 0.576 | 0 | 233.28
01086 | BETONEIRA GASOLINA 320L,MISTURA SECA(CP) | H | 0.65 | 12.1047 | 0 | 7.8681
01087 | BETONEIRA GASOLINA 320L,MISTURA SECA(CI) | H | 0.2 | 1.809 | 0 | 0.3618
01969 | MAO-DE-OBRA DE OPERADOR DE MAQUINAS AUX. (COMPRESSOR, ROLO C | H | 0.65 | 26.73 | 3 | 17.8957
OMPACTADOR LEVE...), INCLUSIVE ENCARGOS SOCIAIS
01999 | MAO-DE-OBRA DE SERVENTE DA CONSTRUCAO CIVIL, INCLUSIVE ENCAR | H | 2.2 | 19.33 | 3 | 43.8018
GOS SOCIAIS
14574 | PO DE PEDRA, PARA REGIAO METROPOLITANA DO RIO DE JANEIRO | T | 1.9812 | 74 | 0 | 146.6088
07.003.0010-B | ARGAMASSA DE CIMENTO E PO-DE-PEDRA,NO TRACO 1:3,PREPARO MECA | M3 |  | 441.57
NICO
00149 | CIMENTO PORTLAND CP II 32, EM SACO DE 50KG | KG | 405 | 0.576 | 0 | 233.28
14574 | PO DE PEDRA, PARA REGIAO METROPOLITANA DO RIO DE JANEIRO | T | 1.9812 | 74 | 0 | 146.6088
20112 | MAO-DE-OBRA DE OPERADOR DE MAQUINAS AUX. (COMPRESSOR, ROLO C | H | 0.65 | 23.16 | 3 | 15.5056
OMPACTADOR LEVE...), INCLUSIVE ENCARGOS SOCIAIS DESONERADOS
20132 | MAO-DE-OBRA DE SERVENTE DA CONSTRUCAO CIVIL, INCLUSIVE ENCAR | H | 2.2 | 16.75 | 3 | 37.9555
GOS SOCIAIS DESONERADOS
30710 | BETONEIRA GASOLINA 320L,MISTURA SECA(CP) | H | 0.65 | 12.1047 | 0 | 7.8681
30711 | BETONEIRA GASOLINA 320L,MISTURA SECA(CI) | H | 0.2 | 1.809 | 0 | 0.3618
07.003.0015-1 | ARGAMASSA DE CIMENTO E PO-DE-PEDRA,NO TRACO 1:4,PREPARO MECA | M3 |  | 425.65
NICO
00149 | CIMENTO PORTLAND CP II 32, EM SACO DE 50KG | KG | 325 | 0.576 | 0 | 187.2
01086 | BETONEIRA GASOLINA 320L,MISTURA SECA(CP) | H | 0.65 | 12.1047 | 0 | 7.8681
01087 | BETONEIRA GASOLINA 320L,MISTURA SECA(CI) | H | 0.2 | 1.809 | 0 | 0.3618
01969 | MAO-DE-OBRA DE OPERADOR DE MAQUINAS AUX. (COMPRESSOR, ROLO C | H | 0.65 | 26.73 | 3 | 17.8957
OMPACTADOR LEVE...), INCLUSIVE ENCARGOS SOCIAIS
01999 | MAO-DE-OBRA DE SERVENTE DA CONSTRUCAO CIVIL, INCLUSIVE ENCAR | H | 2.75 | 19.33 | 3 | 54.7522
GOS SOCIAIS
14574 | PO DE PEDRA, PARA REGIAO METROPOLITANA DO RIO DE JANEIRO | T | 2.1294 | 74 | 0 | 157.5756
07.003.0015-B | ARGAMASSA DE CIMENTO E PO-DE-PEDRA,NO TRACO 1:4,PREPARO MECA | M3 |  | 415.95
NICO
00149 | CIMENTO PORTLAND CP II 32, EM SACO DE 50KG | KG | 325 | 0.576 | 0 | 187.2
14574 | PO DE PEDRA, PARA REGIAO METROPOLITANA DO RIO DE JANEIRO | T | 2.1294 | 74 | 0 | 157.5756
20112 | MAO-DE-OBRA DE OPERADOR DE MAQUINAS AUX. (COMPRESSOR, ROLO C | H | 0.65 | 23.16 | 3 | 15.5056
OMPACTADOR LEVE...), INCLUSIVE ENCARGOS SOCIAIS DESONERADOS
20132 | MAO-DE-OBRA DE SERVENTE DA CONSTRUCAO CIVIL, INCLUSIVE ENCAR | H | 2.75 | 16.75 | 3 | 47.4444
GOS SOCIAIS DESONERADOS
30710 | BETONEIRA GASOLINA 320L,MISTURA SECA(CP) | H | 0.65 | 12.1047 | 0 | 7.8681
30711 | BETONEIRA GASOLINA 320L,MISTURA SECA(CI) | H | 0.2 | 1.809 | 0 | 0.3618
07.005.0010-1 | ARGAMASSA DE CIMENTO,CAL E AREIA FINA,NO TRACO 1:3:5,PREPARO | M3 |  | 617.78
MECANICO
00149 | CIMENTO PORTLAND CP II 32, EM SACO DE 50KG | KG | 189 | 0.576 | 0 | 108.864
00209 | CAL HIDRATADA | KG | 310 | 0.865 | 0 | 268.15
01086 | BETONEIRA GASOLINA 320L,MISTURA SECA(CP) | H | 0.65 | 12.1047 | 0 | 7.8681
01087 | BETONEIRA GASOLINA 320L,MISTURA SECA(CI) | H | 0.2 | 1.809 | 0 | 0.3618
01969 | MAO-DE-OBRA DE OPERADOR DE MAQUINAS AUX. (COMPRESSOR, ROLO C | H | 0.65 | 26.73 | 3 | 17.8957
OMPACTADOR LEVE...), INCLUSIVE ENCARGOS SOCIAIS
01999 | MAO-DE-OBRA DE SERVENTE DA CONSTRUCAO CIVIL, INCLUSIVE ENCAR | H | 4.95 | 19.33 | 3 | 98.554
GOS SOCIAIS
02824 | AREIA LAVADA, FINA, PARA REGIAO METROPOLITANA DO RIO DE JANE | M3 | 0.94 | 123.5 | 0 | 116.09
IRO
07.005.0010-B | ARGAMASSA DE CIMENTO,CAL E AREIA FINA,NO TRACO 1:3:5,PREPARO | M3 |  | 602.23
MECANICO
00149 | CIMENTO PORTLAND CP II 32, EM SACO DE 50KG | KG | 189 | 0.576 | 0 | 108.864
00209 | CAL HIDRATADA | KG | 310 | 0.865 | 0 | 268.15
02824 | AREIA LAVADA, FINA, PARA REGIAO METROPOLITANA DO RIO DE JANE | M3 | 0.94 | 123.5 | 0 | 116.09
IRO
20112 | MAO-DE-OBRA DE OPERADOR DE MAQUINAS AUX. (COMPRESSOR, ROLO C | H | 0.65 | 23.16 | 3 | 15.5056
OMPACTADOR LEVE...), INCLUSIVE ENCARGOS SOCIAIS DESONERADOS
20132 | MAO-DE-OBRA DE SERVENTE DA CONSTRUCAO CIVIL, INCLUSIVE ENCAR | H | 4.95 | 16.75 | 3 | 85.3999
GOS SOCIAIS DESONERADOS
30710 | BETONEIRA GASOLINA 320L,MISTURA SECA(CP) | H | 0.65 | 12.1047 | 0 | 7.8681
30711 | BETONEIRA GASOLINA 320L,MISTURA SECA(CI) | H | 0.2 | 1.809 | 0 | 0.3618
07.005.0015-1 | ARGAMASSA DE CIMENTO,CAL E AREIA FINA,NO TRACO 1:3:8,PREPARO | M3 |  | 595.16
MECANICO
00149 | CIMENTO PORTLAND CP II 32, EM SACO DE 50KG | KG | 147 | 0.576 | 0 | 84.672
00209 | CAL HIDRATADA | KG | 241 | 0.865 | 0 | 208.465
01086 | BETONEIRA GASOLINA 320L,MISTURA SECA(CP) | H | 0.65 | 12.1047 | 0 | 7.8681
01087 | BETONEIRA GASOLINA 320L,MISTURA SECA(CI) | H | 0.2 | 1.809 | 0 | 0.3618
01969 | MAO-DE-OBRA DE OPERADOR DE MAQUINAS AUX. (COMPRESSOR, ROLO C | H | 0.65 | 26.73 | 3 | 17.8957
OMPACTADOR LEVE...), INCLUSIVE ENCARGOS SOCIAIS
01999 | MAO-DE-OBRA DE SERVENTE DA CONSTRUCAO CIVIL, INCLUSIVE ENCAR | H | 6.6 | 19.33 | 3 | 131.4053
GOS SOCIAIS
02824 | AREIA LAVADA, FINA, PARA REGIAO METROPOLITANA DO RIO DE JANE | M3 | 1.17 | 123.5 | 0 | 144.495
IRO
07.005.0015-B | ARGAMASSA DE CIMENTO,CAL E AREIA FINA,NO TRACO 1:3:8,PREPARO | M3 |  | 575.23
MECANICO
00149 | CIMENTO PORTLAND CP II 32, EM SACO DE 50KG | KG | 147 | 0.576 | 0 | 84.672
00209 | CAL HIDRATADA | KG | 241 | 0.865 | 0 | 208.465
02824 | AREIA LAVADA, FINA, PARA REGIAO METROPOLITANA DO RIO DE JANE | M3 | 1.17 | 123.5 | 0 | 144.495
IRO
20112 | MAO-DE-OBRA DE OPERADOR DE MAQUINAS AUX. (COMPRESSOR, ROLO C | H | 0.65 | 23.16 | 3 | 15.5056
OMPACTADOR LEVE...), INCLUSIVE ENCARGOS SOCIAIS DESONERADOS
20132 | MAO-DE-OBRA DE SERVENTE DA CONSTRUCAO CIVIL, INCLUSIVE ENCAR | H | 6.6 | 16.75 | 3 | 113.8665
GOS SOCIAIS DESONERADOS
30710 | BETONEIRA GASOLINA 320L,MISTURA SECA(CP) | H | 0.65 | 12.1047 | 0 | 7.8681
30711 | BETONEIRA GASOLINA 320L,MISTURA SECA(CI) | H | 0.2 | 1.809 | 0 | 0.3618
07.005.0020-1 | ARGAMASSA DE CIMENTO BRANCO,CAL E PO-DE-MARMORE,NO TRACO 1:1 | M3 |  | 1634.3
:3,PREPARO MECANICO
00150 | CIMENTO BRANCO | KG | 250 | 2.91 | 0 | 727.5
00209 | CAL HIDRATADA | KG | 135 | 0.865 | 0 | 116.775
00439 | PO DE MARMORE | KG | 765 | 0.927 | 0 | 709.155
01086 | BETONEIRA GASOLINA 320L,MISTURA SECA(CP) | H | 0.65 | 12.1047 | 0 | 7.8681
01087 | BETONEIRA GASOLINA 320L,MISTURA SECA(CI) | H | 0.2 | 1.809 | 0 | 0.3618
01969 | MAO-DE-OBRA DE OPERADOR DE MAQUINAS AUX. (COMPRESSOR, ROLO C | H | 0.65 | 26.73 | 3 | 17.8957
OMPACTADOR LEVE...), INCLUSIVE ENCARGOS SOCIAIS
01999 | MAO-DE-OBRA DE SERVENTE DA CONSTRUCAO CIVIL, INCLUSIVE ENCAR | H | 2.75 | 19.33 | 3 | 54.7522
GOS SOCIAIS
07.005.0020-B | ARGAMASSA DE CIMENTO BRANCO,CAL E PO-DE-MARMORE,NO TRACO 1:1 | M3 |  | 1624.6
:3,PREPARO MECANICO
00150 | CIMENTO BRANCO | KG | 250 | 2.91 | 0 | 727.5
00209 | CAL HIDRATADA | KG | 135 | 0.865 | 0 | 116.775
00439 | PO DE MARMORE | KG | 765 | 0.927 | 0 | 709.155
20112 | MAO-DE-OBRA DE OPERADOR DE MAQUINAS AUX. (COMPRESSOR, ROLO C | H | 0.65 | 23.16 | 3 | 15.5056
OMPACTADOR LEVE...), INCLUSIVE ENCARGOS SOCIAIS DESONERADOS
20132 | MAO-DE-OBRA DE SERVENTE DA CONSTRUCAO CIVIL, INCLUSIVE ENCAR | H | 2.75 | 16.75 | 3 | 47.4444
GOS SOCIAIS DESONERADOS
30710 | BETONEIRA GASOLINA 320L,MISTURA SECA(CP) | H | 0.65 | 12.1047 | 0 | 7.8681
30711 | BETONEIRA GASOLINA 320L,MISTURA SECA(CI) | H | 0.2 | 1.809 | 0 | 0.3618
07.005.0025-1 | ARGAMASSA DE CIMENTO,CAL HIDRATADA ADITIVADA E AREIA,NO TRAC | M3 |  | 456.49
O 1:1:10
00001 | AREIA LAVADA, GROSSA, PARA REGIAO METROPOLITANA DO RIO DE JA | M3 | 1.1 | 118.5 | 0 | 130.35
NEIRO
00149 | CIMENTO PORTLAND CP II 32, EM SACO DE 50KG | KG | 200 | 0.576 | 0 | 115.2
01086 | BETONEIRA GASOLINA 320L,MISTURA SECA(CP) | H | 0.65 | 12.1047 | 0 | 7.8681
01087 | BETONEIRA GASOLINA 320L,MISTURA SECA(CI) | H | 0.2 | 1.809 | 0 | 0.3618
01969 | MAO-DE-OBRA DE OPERADOR DE MAQUINAS AUX. (COMPRESSOR, ROLO C | H | 0.65 | 26.73 | 3 | 17.8957
OMPACTADOR LEVE...), INCLUSIVE ENCARGOS SOCIAIS
01999 | MAO-DE-OBRA DE SERVENTE DA CONSTRUCAO CIVIL, INCLUSIVE ENCAR | H | 3.8 | 19.33 | 3 | 75.6576
GOS SOCIAIS
10797 | CAL HIDRATADA ADITIVADA, (SACO C/20KG), MASSICAL, CH1 | UN | 4 | 27.29 | 0 | 109.16
07.005.0025-B | ARGAMASSA DE CIMENTO,CAL HIDRATADA ADITIVADA E AREIA,NO TRAC | M3 |  | 444
O 1:1:10
00001 | AREIA LAVADA, GROSSA, PARA REGIAO METROPOLITANA DO RIO DE JA | M3 | 1.1 | 118.5 | 0 | 130.35
NEIRO
00149 | CIMENTO PORTLAND CP II 32, EM SACO DE 50KG | KG | 200 | 0.576 | 0 | 115.2
10797 | CAL HIDRATADA ADITIVADA, (SACO C/20KG), MASSICAL, CH1 | UN | 4 | 27.29 | 0 | 109.16
20112 | MAO-DE-OBRA DE OPERADOR DE MAQUINAS AUX. (COMPRESSOR, ROLO C | H | 0.65 | 23.16 | 3 | 15.5056
OMPACTADOR LEVE...), INCLUSIVE ENCARGOS SOCIAIS DESONERADOS
20132 | MAO-DE-OBRA DE SERVENTE DA CONSTRUCAO CIVIL, INCLUSIVE ENCAR | H | 3.8 | 16.75 | 3 | 65.5595
GOS SOCIAIS DESONERADOS
30710 | BETONEIRA GASOLINA 320L,MISTURA SECA(CP) | H | 0.65 | 12.1047 | 0 | 7.8681
30711 | BETONEIRA GASOLINA 320L,MISTURA SECA(CI) | H | 0.2 | 1.809 | 0 | 0.3618
07.005.0030-1 | ARGAMASSA DE CIMENTO,CAL HIDRATADA ADITIVADA E AREIA,NO TRAC | M3 |  | 506.61
O 1:1:8
00001 | AREIA LAVADA, GROSSA, PARA REGIAO METROPOLITANA DO RIO DE JA | M3 | 1.1 | 118.5 | 0 | 130.35
NEIRO
00149 | CIMENTO PORTLAND CP II 32, EM SACO DE 50KG | KG | 250 | 0.576 | 0 | 144
01086 | BETONEIRA GASOLINA 320L,MISTURA SECA(CP) | H | 0.65 | 12.1047 | 0 | 7.8681
01087 | BETONEIRA GASOLINA 320L,MISTURA SECA(CI) | H | 0.2 | 1.809 | 0 | 0.3618
01969 | MAO-DE-OBRA DE OPERADOR DE MAQUINAS AUX. (COMPRESSOR, ROLO C | H | 0.65 | 26.73 | 3 | 17.8957
OMPACTADOR LEVE...), INCLUSIVE ENCARGOS SOCIAIS
01999 | MAO-DE-OBRA DE SERVENTE DA CONSTRUCAO CIVIL, INCLUSIVE ENCAR | H | 3.5 | 19.33 | 3 | 69.6847
GOS SOCIAIS
10797 | CAL HIDRATADA ADITIVADA, (SACO C/20KG), MASSICAL, CH1 | UN | 5 | 27.29 | 0 | 136.45
07.005.0030-B | ARGAMASSA DE CIMENTO,CAL HIDRATADA ADITIVADA E AREIA,NO TRAC | M3 |  | 494.91
O 1:1:8
00001 | AREIA LAVADA, GROSSA, PARA REGIAO METROPOLITANA DO RIO DE JA | M3 | 1.1 | 118.5 | 0 | 130.35
NEIRO
00149 | CIMENTO PORTLAND CP II 32, EM SACO DE 50KG | KG | 250 | 0.576 | 0 | 144
10797 | CAL HIDRATADA ADITIVADA, (SACO C/20KG), MASSICAL, CH1 | UN | 5 | 27.29 | 0 | 136.45
20112 | MAO-DE-OBRA DE OPERADOR DE MAQUINAS AUX. (COMPRESSOR, ROLO C | H | 0.65 | 23.16 | 3 | 15.5056
OMPACTADOR LEVE...), INCLUSIVE ENCARGOS SOCIAIS DESONERADOS
20132 | MAO-DE-OBRA DE SERVENTE DA CONSTRUCAO CIVIL, INCLUSIVE ENCAR | H | 3.5 | 16.75 | 3 | 60.3838
GOS SOCIAIS DESONERADOS
30710 | BETONEIRA GASOLINA 320L,MISTURA SECA(CP) | H | 0.65 | 12.1047 | 0 | 7.8681
30711 | BETONEIRA GASOLINA 320L,MISTURA SECA(CI) | H | 0.2 | 1.809 | 0 | 0.3618
07.005.0035-1 | ARGAMASSA DE CIMENTO,CAL HIDRATADA ADITIVADA E AREIA,NO TRAC | M3 |  | 414.34
O 1:1:12
00001 | AREIA LAVADA, GROSSA, PARA REGIAO METROPOLITANA DO RIO DE JA | M3 | 1.1 | 118.5 | 0 | 130.35
NEIRO
00149 | CIMENTO PORTLAND CP II 32, EM SACO DE 50KG | KG | 150 | 0.576 | 0 | 86.4
01086 | BETONEIRA GASOLINA 320L,MISTURA SECA(CP) | H | 0.65 | 12.1047 | 0 | 7.8681
01087 | BETONEIRA GASOLINA 320L,MISTURA SECA(CI) | H | 0.2 | 1.809 | 0 | 0.3618
01969 | MAO-DE-OBRA DE OPERADOR DE MAQUINAS AUX. (COMPRESSOR, ROLO C | H | 0.65 | 26.73 | 3 | 17.8957
OMPACTADOR LEVE...), INCLUSIVE ENCARGOS SOCIAIS
01999 | MAO-DE-OBRA DE SERVENTE DA CONSTRUCAO CIVIL, INCLUSIVE ENCAR | H | 4.5 | 19.33 | 3 | 89.5945
GOS SOCIAIS
10797 | CAL HIDRATADA ADITIVADA, (SACO C/20KG), MASSICAL, CH1 | UN | 3 | 27.29 | 0 | 81.87
07.005.0035-B | ARGAMASSA DE CIMENTO,CAL HIDRATADA ADITIVADA E AREIA,NO TRAC | M3 |  | 399.99
O 1:1:12
00001 | AREIA LAVADA, GROSSA, PARA REGIAO METROPOLITANA DO RIO DE JA | M3 | 1.1 | 118.5 | 0 | 130.35
NEIRO
00149 | CIMENTO PORTLAND CP II 32, EM SACO DE 50KG | KG | 150 | 0.576 | 0 | 86.4
10797 | CAL HIDRATADA ADITIVADA, (SACO C/20KG), MASSICAL, CH1 | UN | 3 | 27.29 | 0 | 81.87
20112 | MAO-DE-OBRA DE OPERADOR DE MAQUINAS AUX. (COMPRESSOR, ROLO C | H | 0.65 | 23.16 | 3 | 15.5056
OMPACTADOR LEVE...), INCLUSIVE ENCARGOS SOCIAIS DESONERADOS
20132 | MAO-DE-OBRA DE SERVENTE DA CONSTRUCAO CIVIL, INCLUSIVE ENCAR | H | 4.5 | 16.75 | 3 | 77.6363
GOS SOCIAIS DESONERADOS
30710 | BETONEIRA GASOLINA 320L,MISTURA SECA(CP) | H | 0.65 | 12.1047 | 0 | 7.8681
30711 | BETONEIRA GASOLINA 320L,MISTURA SECA(CI) | H | 0.2 | 1.809 | 0 | 0.3618
07.006.0010-1 | ARGAMASSA DE CIMENTO E SAIBRO,NO TRACO 1:2,PREPARO MECANICO | M3 |  | 463.11
00149 | CIMENTO PORTLAND CP II 32, EM SACO DE 50KG | KG | 540 | 0.576 | 0 | 311.04
00519 | SAIBRO | M3 | 0.95 | 98 | 0 | 93.1
01086 | BETONEIRA GASOLINA 320L,MISTURA SECA(CP) | H | 0.65 | 12.1047 | 0 | 7.8681
01087 | BETONEIRA GASOLINA 320L,MISTURA SECA(CI) | H | 0.2 | 1.809 | 0 | 0.3618
01969 | MAO-DE-OBRA DE OPERADOR DE MAQUINAS AUX. (COMPRESSOR, ROLO C | H | 0.65 | 26.73 | 3 | 17.8957
OMPACTADOR LEVE...), INCLUSIVE ENCARGOS SOCIAIS
01999 | MAO-DE-OBRA DE SERVENTE DA CONSTRUCAO CIVIL, INCLUSIVE ENCAR | H | 1.65 | 19.33 | 3 | 32.8513
GOS SOCIAIS
07.006.0010-B | ARGAMASSA DE CIMENTO E SAIBRO,NO TRACO 1:2,PREPARO MECANICO | M3 |  | 456.34
00149 | CIMENTO PORTLAND CP II 32, EM SACO DE 50KG | KG | 540 | 0.576 | 0 | 311.04
00519 | SAIBRO | M3 | 0.95 | 98 | 0 | 93.1
20112 | MAO-DE-OBRA DE OPERADOR DE MAQUINAS AUX. (COMPRESSOR, ROLO C | H | 0.65 | 23.16 | 3 | 15.5056
OMPACTADOR LEVE...), INCLUSIVE ENCARGOS SOCIAIS DESONERADOS
20132 | MAO-DE-OBRA DE SERVENTE DA CONSTRUCAO CIVIL, INCLUSIVE ENCAR | H | 1.65 | 16.75 | 3 | 28.4666
GOS SOCIAIS DESONERADOS
30710 | BETONEIRA GASOLINA 320L,MISTURA SECA(CP) | H | 0.65 | 12.1047 | 0 | 7.8681
30711 | BETONEIRA GASOLINA 320L,MISTURA SECA(CI) | H | 0.2 | 1.809 | 0 | 0.3618
07.006.0015-1 | ARGAMASSA DE CIMENTO E SAIBRO,NO TRACO 1:4,PREPARO MECANICO | M3 |  | 385.09
00149 | CIMENTO PORTLAND CP II 32, EM SACO DE 50KG | KG | 341 | 0.576 | 0 | 196.416
00519 | SAIBRO | M3 | 1.1 | 98 | 0 | 107.8
01086 | BETONEIRA GASOLINA 320L,MISTURA SECA(CP) | H | 0.65 | 12.1047 | 0 | 7.8681
01087 | BETONEIRA GASOLINA 320L,MISTURA SECA(CI) | H | 0.2 | 1.809 | 0 | 0.3618
01969 | MAO-DE-OBRA DE OPERADOR DE MAQUINAS AUX. (COMPRESSOR, ROLO C | H | 0.65 | 26.73 | 3 | 17.8957
OMPACTADOR LEVE...), INCLUSIVE ENCARGOS SOCIAIS
01999 | MAO-DE-OBRA DE SERVENTE DA CONSTRUCAO CIVIL, INCLUSIVE ENCAR | H | 2.75 | 19.33 | 3 | 54.7522
GOS SOCIAIS
07.006.0015-B | ARGAMASSA DE CIMENTO E SAIBRO,NO TRACO 1:4,PREPARO MECANICO | M3 |  | 375.39
00149 | CIMENTO PORTLAND CP II 32, EM SACO DE 50KG | KG | 341 | 0.576 | 0 | 196.416
00519 | SAIBRO | M3 | 1.1 | 98 | 0 | 107.8
20112 | MAO-DE-OBRA DE OPERADOR DE MAQUINAS AUX. (COMPRESSOR, ROLO C | H | 0.65 | 23.16 | 3 | 15.5056
OMPACTADOR LEVE...), INCLUSIVE ENCARGOS SOCIAIS DESONERADOS
20132 | MAO-DE-OBRA DE SERVENTE DA CONSTRUCAO CIVIL, INCLUSIVE ENCAR | H | 2.75 | 16.75 | 3 | 47.4444
GOS SOCIAIS DESONERADOS
30710 | BETONEIRA GASOLINA 320L,MISTURA SECA(CP) | H | 0.65 | 12.1047 | 0 | 7.8681
30711 | BETONEIRA GASOLINA 320L,MISTURA SECA(CI) | H | 0.2 | 1.809 | 0 | 0.3618
07.006.0020-1 | ARGAMASSA DE CIMENTO E SAIBRO,NO TRACO 1:6,PREPARO MECANICO | M3 |  | 358.48
00149 | CIMENTO PORTLAND CP II 32, EM SACO DE 50KG | KG | 250 | 0.576 | 0 | 144
00519 | SAIBRO | M3 | 1.15 | 98 | 0 | 112.7
01086 | BETONEIRA GASOLINA 320L,MISTURA SECA(CP) | H | 0.65 | 12.1047 | 0 | 7.8681
01087 | BETONEIRA GASOLINA 320L,MISTURA SECA(CI) | H | 0.2 | 1.809 | 0 | 0.3618
01969 | MAO-DE-OBRA DE OPERADOR DE MAQUINAS AUX. (COMPRESSOR, ROLO C | H | 0.65 | 26.73 | 3 | 17.8957
OMPACTADOR LEVE...), INCLUSIVE ENCARGOS SOCIAIS
01999 | MAO-DE-OBRA DE SERVENTE DA CONSTRUCAO CIVIL, INCLUSIVE ENCAR | H | 3.8 | 19.33 | 3 | 75.6576
GOS SOCIAIS
07.006.0020-B | ARGAMASSA DE CIMENTO E SAIBRO,NO TRACO 1:6,PREPARO MECANICO | M3 |  | 345.99
00149 | CIMENTO PORTLAND CP II 32, EM SACO DE 50KG | KG | 250 | 0.576 | 0 | 144
00519 | SAIBRO | M3 | 1.15 | 98 | 0 | 112.7
20112 | MAO-DE-OBRA DE OPERADOR DE MAQUINAS AUX. (COMPRESSOR, ROLO C | H | 0.65 | 23.16 | 3 | 15.5056
OMPACTADOR LEVE...), INCLUSIVE ENCARGOS SOCIAIS DESONERADOS
20132 | MAO-DE-OBRA DE SERVENTE DA CONSTRUCAO CIVIL, INCLUSIVE ENCAR | H | 3.8 | 16.75 | 3 | 65.5595
GOS SOCIAIS DESONERADOS
30710 | BETONEIRA GASOLINA 320L,MISTURA SECA(CP) | H | 0.65 | 12.1047 | 0 | 7.8681
30711 | BETONEIRA GASOLINA 320L,MISTURA SECA(CI) | H | 0.2 | 1.809 | 0 | 0.3618
07.006.0025-1 | ARGAMASSA DE CIMENTO E SAIBRO,NO TRACO 1:8,PREPARO MECANICO | M3 |  | 356.48
00149 | CIMENTO PORTLAND CP II 32, EM SACO DE 50KG | KG | 200 | 0.576 | 0 | 115.2
00519 | SAIBRO | M3 | 1.2 | 98 | 0 | 117.6
01086 | BETONEIRA GASOLINA 320L,MISTURA SECA(CP) | H | 0.65 | 12.1047 | 0 | 7.8681
01087 | BETONEIRA GASOLINA 320L,MISTURA SECA(CI) | H | 0.2 | 1.809 | 0 | 0.3618
01969 | MAO-DE-OBRA DE OPERADOR DE MAQUINAS AUX. (COMPRESSOR, ROLO C | H | 0.65 | 26.73 | 3 | 17.8957
OMPACTADOR LEVE...), INCLUSIVE ENCARGOS SOCIAIS
01999 | MAO-DE-OBRA DE SERVENTE DA CONSTRUCAO CIVIL, INCLUSIVE ENCAR | H | 4.9 | 19.33 | 3 | 97.5585
GOS SOCIAIS
07.006.0025-B | ARGAMASSA DE CIMENTO E SAIBRO,NO TRACO 1:8,PREPARO MECANICO | M3 |  | 341.07
00149 | CIMENTO PORTLAND CP II 32, EM SACO DE 50KG | KG | 200 | 0.576 | 0 | 115.2
00519 | SAIBRO | M3 | 1.2 | 98 | 0 | 117.6
20112 | MAO-DE-OBRA DE OPERADOR DE MAQUINAS AUX. (COMPRESSOR, ROLO C | H | 0.65 | 23.16 | 3 | 15.5056
OMPACTADOR LEVE...), INCLUSIVE ENCARGOS SOCIAIS DESONERADOS
20132 | MAO-DE-OBRA DE SERVENTE DA CONSTRUCAO CIVIL, INCLUSIVE ENCAR | H | 4.9 | 16.75 | 3 | 84.5373
GOS SOCIAIS DESONERADOS
30710 | BETONEIRA GASOLINA 320L,MISTURA SECA(CP) | H | 0.65 | 12.1047 | 0 | 7.8681
30711 | BETONEIRA GASOLINA 320L,MISTURA SECA(CI) | H | 0.2 | 1.809 | 0 | 0.3618
07.007.0010-1 | ARGAMASSA DE CIMENTO,SAIBRO E AREIA,NO TRACO 1:2:2,PREPARO | M3 |  | 426.2
MECANICO
00001 | AREIA LAVADA, GROSSA, PARA REGIAO METROPOLITANA DO RIO DE JA | M3 | 0.6 | 118.5 | 0 | 71.1
NEIRO
00149 | CIMENTO PORTLAND CP II 32, EM SACO DE 50KG | KG | 374 | 0.576 | 0 | 215.424
00519 | SAIBRO | M3 | 0.6 | 98 | 0 | 58.8
01086 | BETONEIRA GASOLINA 320L,MISTURA SECA(CP) | H | 0.65 | 12.1047 | 0 | 7.8681
01087 | BETONEIRA GASOLINA 320L,MISTURA SECA(CI) | H | 0.2 | 1.809 | 0 | 0.3618
01969 | MAO-DE-OBRA DE OPERADOR DE MAQUINAS AUX. (COMPRESSOR, ROLO C | H | 0.65 | 26.73 | 3 | 17.8957
OMPACTADOR LEVE...), INCLUSIVE ENCARGOS SOCIAIS
01999 | MAO-DE-OBRA DE SERVENTE DA CONSTRUCAO CIVIL, INCLUSIVE ENCAR | H | 2.75 | 19.33 | 3 | 54.7522
GOS SOCIAIS
07.007.0010-B | ARGAMASSA DE CIMENTO,SAIBRO E AREIA,NO TRACO 1:2:2,PREPARO | M3 |  | 416.5
MECANICO
00001 | AREIA LAVADA, GROSSA, PARA REGIAO METROPOLITANA DO RIO DE JA | M3 | 0.6 | 118.5 | 0 | 71.1
NEIRO
00149 | CIMENTO PORTLAND CP II 32, EM SACO DE 50KG | KG | 374 | 0.576 | 0 | 215.424
00519 | SAIBRO | M3 | 0.6 | 98 | 0 | 58.8
20112 | MAO-DE-OBRA DE OPERADOR DE MAQUINAS AUX. (COMPRESSOR, ROLO C | H | 0.65 | 23.16 | 3 | 15.5056
OMPACTADOR LEVE...), INCLUSIVE ENCARGOS SOCIAIS DESONERADOS
20132 | MAO-DE-OBRA DE SERVENTE DA CONSTRUCAO CIVIL, INCLUSIVE ENCAR | H | 2.75 | 16.75 | 3 | 47.4444
GOS SOCIAIS DESONERADOS
30710 | BETONEIRA GASOLINA 320L,MISTURA SECA(CP) | H | 0.65 | 12.1047 | 0 | 7.8681
30711 | BETONEIRA GASOLINA 320L,MISTURA SECA(CI) | H | 0.2 | 1.809 | 0 | 0.3618
07.007.0015-1 | ARGAMASSA DE CIMENTO,SAIBRO E AREIA,NO TRACO 1:2:3,PREPARO | M3 |  | 416.45
MECANICO
00001 | AREIA LAVADA, GROSSA, PARA REGIAO METROPOLITANA DO RIO DE JA | M3 | 0.7 | 118.5 | 0 | 82.95
NEIRO
00149 | CIMENTO PORTLAND CP II 32, EM SACO DE 50KG | KG | 326 | 0.576 | 0 | 187.776
00519 | SAIBRO | M3 | 0.55 | 98 | 0 | 53.9
01086 | BETONEIRA GASOLINA 320L,MISTURA SECA(CP) | H | 0.65 | 12.1047 | 0 | 7.8681
01087 | BETONEIRA GASOLINA 320L,MISTURA SECA(CI) | H | 0.2 | 1.809 | 0 | 0.3618
01969 | MAO-DE-OBRA DE OPERADOR DE MAQUINAS AUX. (COMPRESSOR, ROLO C | H | 0.65 | 26.73 | 3 | 17.8957
OMPACTADOR LEVE...), INCLUSIVE ENCARGOS SOCIAIS
01999 | MAO-DE-OBRA DE SERVENTE DA CONSTRUCAO CIVIL, INCLUSIVE ENCAR | H | 3.3 | 19.33 | 3 | 65.7027
GOS SOCIAIS
07.007.0015-B | ARGAMASSA DE CIMENTO,SAIBRO E AREIA,NO TRACO 1:2:3,PREPARO | M3 |  | 405.29
MECANICO
00001 | AREIA LAVADA, GROSSA, PARA REGIAO METROPOLITANA DO RIO DE JA | M3 | 0.7 | 118.5 | 0 | 82.95
NEIRO
00149 | CIMENTO PORTLAND CP II 32, EM SACO DE 50KG | KG | 326 | 0.576 | 0 | 187.776
00519 | SAIBRO | M3 | 0.55 | 98 | 0 | 53.9
20112 | MAO-DE-OBRA DE OPERADOR DE MAQUINAS AUX. (COMPRESSOR, ROLO C | H | 0.65 | 23.16 | 3 | 15.5056
OMPACTADOR LEVE...), INCLUSIVE ENCARGOS SOCIAIS DESONERADOS
20132 | MAO-DE-OBRA DE SERVENTE DA CONSTRUCAO CIVIL, INCLUSIVE ENCAR | H | 3.3 | 16.75 | 3 | 56.9333
GOS SOCIAIS DESONERADOS
30710 | BETONEIRA GASOLINA 320L,MISTURA SECA(CP) | H | 0.65 | 12.1047 | 0 | 7.8681
30711 | BETONEIRA GASOLINA 320L,MISTURA SECA(CI) | H | 0.2 | 1.809 | 0 | 0.3618
07.007.0020-1 | ARGAMASSA DE CIMENTO,SAIBRO E AREIA,NO TRACO 1:3:3,PREPARO | M3 |  | 407.82
MECANICO
00001 | AREIA LAVADA, GROSSA, PARA REGIAO METROPOLITANA DO RIO DE JA | M3 | 0.65 | 118.5 | 0 | 77.025
NEIRO
00149 | CIMENTO PORTLAND CP II 32, EM SACO DE 50KG | KG | 287 | 0.576 | 0 | 165.312
00519 | SAIBRO | M3 | 0.65 | 98 | 0 | 63.7
01086 | BETONEIRA GASOLINA 320L,MISTURA SECA(CP) | H | 0.65 | 12.1047 | 0 | 7.8681
01087 | BETONEIRA GASOLINA 320L,MISTURA SECA(CI) | H | 0.2 | 1.809 | 0 | 0.3618
01969 | MAO-DE-OBRA DE OPERADOR DE MAQUINAS AUX. (COMPRESSOR, ROLO C | H | 0.65 | 26.73 | 3 | 17.8957
OMPACTADOR LEVE...), INCLUSIVE ENCARGOS SOCIAIS
01999 | MAO-DE-OBRA DE SERVENTE DA CONSTRUCAO CIVIL, INCLUSIVE ENCAR | H | 3.8 | 19.33 | 3 | 75.6576
GOS SOCIAIS
07.007.0020-B | ARGAMASSA DE CIMENTO,SAIBRO E AREIA,NO TRACO 1:3:3,PREPARO | M3 |  | 395.33
MECANICO
00001 | AREIA LAVADA, GROSSA, PARA REGIAO METROPOLITANA DO RIO DE JA | M3 | 0.65 | 118.5 | 0 | 77.025
NEIRO
00149 | CIMENTO PORTLAND CP II 32, EM SACO DE 50KG | KG | 287 | 0.576 | 0 | 165.312
00519 | SAIBRO | M3 | 0.65 | 98 | 0 | 63.7
20112 | MAO-DE-OBRA DE OPERADOR DE MAQUINAS AUX. (COMPRESSOR, ROLO C | H | 0.65 | 23.16 | 3 | 15.5056
OMPACTADOR LEVE...), INCLUSIVE ENCARGOS SOCIAIS DESONERADOS
20132 | MAO-DE-OBRA DE SERVENTE DA CONSTRUCAO CIVIL, INCLUSIVE ENCAR | H | 3.8 | 16.75 | 3 | 65.5595
GOS SOCIAIS DESONERADOS
30710 | BETONEIRA GASOLINA 320L,MISTURA SECA(CP) | H | 0.65 | 12.1047 | 0 | 7.8681
30711 | BETONEIRA GASOLINA 320L,MISTURA SECA(CI) | H | 0.2 | 1.809 | 0 | 0.3618
07.007.0025-1 | ARGAMASSA DE CIMENTO,SAIBRO E AREIA,NO TRACO 1:3:5,PREPARO | M3 |  | 413.54
MECANICO
00001 | AREIA LAVADA, GROSSA, PARA REGIAO METROPOLITANA DO RIO DE JA | M3 | 0.9 | 118.5 | 0 | 106.65
NEIRO
00149 | CIMENTO PORTLAND CP II 32, EM SACO DE 50KG | KG | 233 | 0.576 | 0 | 134.208
00519 | SAIBRO | M3 | 0.5 | 98 | 0 | 49
01086 | BETONEIRA GASOLINA 320L,MISTURA SECA(CP) | H | 0.65 | 12.1047 | 0 | 7.8681
01087 | BETONEIRA GASOLINA 320L,MISTURA SECA(CI) | H | 0.2 | 1.809 | 0 | 0.3618
01969 | MAO-DE-OBRA DE OPERADOR DE MAQUINAS AUX. (COMPRESSOR, ROLO C | H | 0.65 | 26.73 | 3 | 17.8957
OMPACTADOR LEVE...), INCLUSIVE ENCARGOS SOCIAIS
01999 | MAO-DE-OBRA DE SERVENTE DA CONSTRUCAO CIVIL, INCLUSIVE ENCAR | H | 4.9 | 19.33 | 3 | 97.5585
GOS SOCIAIS
07.007.0025-B | ARGAMASSA DE CIMENTO,SAIBRO E AREIA,NO TRACO 1:3:5,PREPARO | M3 |  | 398.13
MECANICO
00001 | AREIA LAVADA, GROSSA, PARA REGIAO METROPOLITANA DO RIO DE JA | M3 | 0.9 | 118.5 | 0 | 106.65
NEIRO
00149 | CIMENTO PORTLAND CP II 32, EM SACO DE 50KG | KG | 233 | 0.576 | 0 | 134.208
00519 | SAIBRO | M3 | 0.5 | 98 | 0 | 49
20112 | MAO-DE-OBRA DE OPERADOR DE MAQUINAS AUX. (COMPRESSOR, ROLO C | H | 0.65 | 23.16 | 3 | 15.5056
OMPACTADOR LEVE...), INCLUSIVE ENCARGOS SOCIAIS DESONERADOS
20132 | MAO-DE-OBRA DE SERVENTE DA CONSTRUCAO CIVIL, INCLUSIVE ENCAR | H | 4.9 | 16.75 | 3 | 84.5373
GOS SOCIAIS DESONERADOS
30710 | BETONEIRA GASOLINA 320L,MISTURA SECA(CP) | H | 0.65 | 12.1047 | 0 | 7.8681
30711 | BETONEIRA GASOLINA 320L,MISTURA SECA(CI) | H | 0.2 | 1.809 | 0 | 0.3618
07.008.0010-1 | ARGAMASSA DE CIMENTO,CAL,SAIBRO E AREIA,NO TRACO 1:2:4:4,PRE | M3 |  | 507.46
PARO MECANICO
00001 | AREIA LAVADA, GROSSA, PARA REGIAO METROPOLITANA DO RIO DE JA | M3 | 0.42 | 118.5 | 0 | 49.77
NEIRO
00149 | CIMENTO PORTLAND CP II 32, EM SACO DE 50KG | KG | 128 | 0.576 | 0 | 73.728
00209 | CAL HIDRATADA | KG | 228 | 0.865 | 0 | 197.22
00519 | SAIBRO | M3 | 0.42 | 98 | 0 | 41.16
01086 | BETONEIRA GASOLINA 320L,MISTURA SECA(CP) | H | 0.65 | 12.1047 | 0 | 7.8681
01087 | BETONEIRA GASOLINA 320L,MISTURA SECA(CI) | H | 0.2 | 1.809 | 0 | 0.3618
01969 | MAO-DE-OBRA DE OPERADOR DE MAQUINAS AUX. (COMPRESSOR, ROLO C | H | 0.65 | 26.73 | 3 | 17.8957
OMPACTADOR LEVE...), INCLUSIVE ENCARGOS SOCIAIS
01999 | MAO-DE-OBRA DE SERVENTE DA CONSTRUCAO CIVIL, INCLUSIVE ENCAR | H | 6 | 19.33 | 3 | 119.4594
GOS SOCIAIS
07.008.0010-B | ARGAMASSA DE CIMENTO,CAL,SAIBRO E AREIA,NO TRACO 1:2:4:4,PRE | M3 |  | 489.12
PARO MECANICO
00001 | AREIA LAVADA, GROSSA, PARA REGIAO METROPOLITANA DO RIO DE JA | M3 | 0.42 | 118.5 | 0 | 49.77
NEIRO
00149 | CIMENTO PORTLAND CP II 32, EM SACO DE 50KG | KG | 128 | 0.576 | 0 | 73.728
00209 | CAL HIDRATADA | KG | 228 | 0.865 | 0 | 197.22
00519 | SAIBRO | M3 | 0.42 | 98 | 0 | 41.16
20112 | MAO-DE-OBRA DE OPERADOR DE MAQUINAS AUX. (COMPRESSOR, ROLO C | H | 0.65 | 23.16 | 3 | 15.5056
OMPACTADOR LEVE...), INCLUSIVE ENCARGOS SOCIAIS DESONERADOS
20132 | MAO-DE-OBRA DE SERVENTE DA CONSTRUCAO CIVIL, INCLUSIVE ENCAR | H | 6 | 16.75 | 3 | 103.515
GOS SOCIAIS DESONERADOS
30710 | BETONEIRA GASOLINA 320L,MISTURA SECA(CP) | H | 0.65 | 12.1047 | 0 | 7.8681
30711 | BETONEIRA GASOLINA 320L,MISTURA SECA(CI) | H | 0.2 | 1.809 | 0 | 0.3618
07.009.0010-1 | ARGAMASSA DE CIMENTO E AREOLA PARA EMBOCO,NO TRACO 1:2,PREPA | M3 |  | 513.77
RO MECANICO
00149 | CIMENTO PORTLAND CP II 32, EM SACO DE 50KG | KG | 550 | 0.576 | 0 | 316.8
01086 | BETONEIRA GASOLINA 320L,MISTURA SECA(CP) | H | 0.65 | 12.1047 | 0 | 7.8681
01087 | BETONEIRA GASOLINA 320L,MISTURA SECA(CI) | H | 0.2 | 1.809 | 0 | 0.3618
01969 | MAO-DE-OBRA DE OPERADOR DE MAQUINAS AUX. (COMPRESSOR, ROLO C | H | 0.65 | 26.73 | 3 | 17.8957
OMPACTADOR LEVE...), INCLUSIVE ENCARGOS SOCIAIS
01999 | MAO-DE-OBRA DE SERVENTE DA CONSTRUCAO CIVIL, INCLUSIVE ENCAR | H | 1.65 | 19.33 | 3 | 32.8513
GOS SOCIAIS
02825 | AREOLA PARA EMBOCO | M3 | 1.15 | 120 | 0 | 138
07.009.0010-B | ARGAMASSA DE CIMENTO E AREOLA PARA EMBOCO,NO TRACO 1:2,PREPA | M3 |  | 507
RO MECANICO
00149 | CIMENTO PORTLAND CP II 32, EM SACO DE 50KG | KG | 550 | 0.576 | 0 | 316.8
02825 | AREOLA PARA EMBOCO | M3 | 1.15 | 120 | 0 | 138
20112 | MAO-DE-OBRA DE OPERADOR DE MAQUINAS AUX. (COMPRESSOR, ROLO C | H | 0.65 | 23.16 | 3 | 15.5056
OMPACTADOR LEVE...), INCLUSIVE ENCARGOS SOCIAIS DESONERADOS
20132 | MAO-DE-OBRA DE SERVENTE DA CONSTRUCAO CIVIL, INCLUSIVE ENCAR | H | 1.65 | 16.75 | 3 | 28.4666
GOS SOCIAIS DESONERADOS
30710 | BETONEIRA GASOLINA 320L,MISTURA SECA(CP) | H | 0.65 | 12.1047 | 0 | 7.8681
30711 | BETONEIRA GASOLINA 320L,MISTURA SECA(CI) | H | 0.2 | 1.809 | 0 | 0.3618
07.009.0015-1 | ARGAMASSA DE CIMENTO E AREOLA PARA EMBOCO,NO TRACO 1:4,PREPA | M3 |  | 414.71
RO MECANICO
00149 | CIMENTO PORTLAND CP II 32, EM SACO DE 50KG | KG | 340 | 0.576 | 0 | 195.84
01086 | BETONEIRA GASOLINA 320L,MISTURA SECA(CP) | H | 0.65 | 12.1047 | 0 | 7.8681
01087 | BETONEIRA GASOLINA 320L,MISTURA SECA(CI) | H | 0.2 | 1.809 | 0 | 0.3618
01969 | MAO-DE-OBRA DE OPERADOR DE MAQUINAS AUX. (COMPRESSOR, ROLO C | H | 0.65 | 26.73 | 3 | 17.8957
OMPACTADOR LEVE...), INCLUSIVE ENCARGOS SOCIAIS
01999 | MAO-DE-OBRA DE SERVENTE DA CONSTRUCAO CIVIL, INCLUSIVE ENCAR | H | 2.75 | 19.33 | 3 | 54.7522
GOS SOCIAIS
02825 | AREOLA PARA EMBOCO | M3 | 1.15 | 120 | 0 | 138
07.009.0015-B | ARGAMASSA DE CIMENTO E AREOLA PARA EMBOCO,NO TRACO 1:4,PREPA | M3 |  | 405.01
RO MECANICO
00149 | CIMENTO PORTLAND CP II 32, EM SACO DE 50KG | KG | 340 | 0.576 | 0 | 195.84
02825 | AREOLA PARA EMBOCO | M3 | 1.15 | 120 | 0 | 138
20112 | MAO-DE-OBRA DE OPERADOR DE MAQUINAS AUX. (COMPRESSOR, ROLO C | H | 0.65 | 23.16 | 3 | 15.5056
OMPACTADOR LEVE...), INCLUSIVE ENCARGOS SOCIAIS DESONERADOS
20132 | MAO-DE-OBRA DE SERVENTE DA CONSTRUCAO CIVIL, INCLUSIVE ENCAR | H | 2.75 | 16.75 | 3 | 47.4444
GOS SOCIAIS DESONERADOS
30710 | BETONEIRA GASOLINA 320L,MISTURA SECA(CP) | H | 0.65 | 12.1047 | 0 | 7.8681
30711 | BETONEIRA GASOLINA 320L,MISTURA SECA(CI) | H | 0.2 | 1.809 | 0 | 0.3618
07.009.0020-1 | ARGAMASSA DE CIMENTO E AREOLA PARA EMBOCO,NO TRACO 1:6,PREPA | M3 |  | 389.78
RO MECANICO
00149 | CIMENTO PORTLAND CP II 32, EM SACO DE 50KG | KG | 250 | 0.576 | 0 | 144
01086 | BETONEIRA GASOLINA 320L,MISTURA SECA(CP) | H | 0.65 | 12.1047 | 0 | 7.8681
01087 | BETONEIRA GASOLINA 320L,MISTURA SECA(CI) | H | 0.2 | 1.809 | 0 | 0.3618
01969 | MAO-DE-OBRA DE OPERADOR DE MAQUINAS AUX. (COMPRESSOR, ROLO C | H | 0.65 | 26.73 | 3 | 17.8957
OMPACTADOR LEVE...), INCLUSIVE ENCARGOS SOCIAIS
01999 | MAO-DE-OBRA DE SERVENTE DA CONSTRUCAO CIVIL, INCLUSIVE ENCAR | H | 3.8 | 19.33 | 3 | 75.6576
GOS SOCIAIS
02825 | AREOLA PARA EMBOCO | M3 | 1.2 | 120 | 0 | 144
07.009.0020-B | ARGAMASSA DE CIMENTO E AREOLA PARA EMBOCO,NO TRACO 1:6,PREPA | M3 |  | 377.29
RO MECANICO
00149 | CIMENTO PORTLAND CP II 32, EM SACO DE 50KG | KG | 250 | 0.576 | 0 | 144
02825 | AREOLA PARA EMBOCO | M3 | 1.2 | 120 | 0 | 144
20112 | MAO-DE-OBRA DE OPERADOR DE MAQUINAS AUX. (COMPRESSOR, ROLO C | H | 0.65 | 23.16 | 3 | 15.5056
OMPACTADOR LEVE...), INCLUSIVE ENCARGOS SOCIAIS DESONERADOS
20132 | MAO-DE-OBRA DE SERVENTE DA CONSTRUCAO CIVIL, INCLUSIVE ENCAR | H | 3.8 | 16.75 | 3 | 65.5595
GOS SOCIAIS DESONERADOS
30710 | BETONEIRA GASOLINA 320L,MISTURA SECA(CP) | H | 0.65 | 12.1047 | 0 | 7.8681
30711 | BETONEIRA GASOLINA 320L,MISTURA SECA(CI) | H | 0.2 | 1.809 | 0 | 0.3618
07.030.0010-1 | ENCHIMENTO DE AREIA,INCLUSIVE FORNECIMENTO DESTA,POR MEIO DE | M3 |  | 216.63
BOMBA
00001 | AREIA LAVADA, GROSSA, PARA REGIAO METROPOLITANA DO RIO DE JA | M3 | 1.1 | 118.5 | 0 | 130.35
NEIRO
01334 | INJETOR P/ARGAMASSA OU AREIA, COM MISTURADOR VERTICAL, MOTOR | UN | 0.0001412 | 290000 | 0 | 40.948
ELETRICO E CHASSIS
01963 | MAO-DE-OBRA DE SONDADOR B (ESPECIALISTA DE MENOR QUALIDADE), | H | 0.33 | 26.73 | 3 | 9.0855
INCLUSIVE ENCARGOS SOCIAIS
01964 | MAO-DE-OBRA DE SONDADOR A (ESPECIALISTA DA MAIS ALTA QUALIDA | H | 0.33 | 28.76 | 3 | 9.7755
DE), INCLUSIVE ENCARGOS SOCIAIS
01999 | MAO-DE-OBRA DE SERVENTE DA CONSTRUCAO CIVIL, INCLUSIVE ENCAR | H | 1.33 | 19.33 | 3 | 26.4802
GOS SOCIAIS
07.030.0010-B | ENCHIMENTO DE AREIA,INCLUSIVE FORNECIMENTO DESTA,POR MEIO DE | M3 |  | 210.58
BOMBA
00001 | AREIA LAVADA, GROSSA, PARA REGIAO METROPOLITANA DO RIO DE JA | M3 | 1.1 | 118.5 | 0 | 130.35
NEIRO
01334 | INJETOR P/ARGAMASSA OU AREIA, COM MISTURADOR VERTICAL, MOTOR | UN | 0.0001412 | 290000 | 0 | 40.948
ELETRICO E CHASSIS
20132 | MAO-DE-OBRA DE SERVENTE DA CONSTRUCAO CIVIL, INCLUSIVE ENCAR | H | 1.33 | 16.75 | 3 | 22.9458
GOS SOCIAIS DESONERADOS
20137 | MAO-DE-OBRA DE SONDADOR A (ESPECIALISTA DA MAIS ALTO QUALIDA | H | 0.33 | 24.92 | 3 | 8.4703
DE), INCLUSIVE ENCARGOS SOCIAIS DESONERADOS
20138 | MAO-DE-OBRA DE SONDADOR B (ESPECIALISTA DE MENOR QUALIDADE), | H | 0.33 | 23.16 | 3 | 7.8721
INCLUSIVE ENCARGOS SOCIAIS DESONERADOS
07.050.0050-0 | INJECAO DE CALDA DE CIMENTO,INCLUSIVE FORNECIMENTO DOS MATER | M3 |  | 1161.76
IAIS
00149 | CIMENTO PORTLAND CP II 32, EM SACO DE 50KG | KG | 1300 | 0.576 | 0 | 748.8
01423 | BOMBA INJETORA MANUAL, INCLUINDO TANQUE, PARA CALDA DE CIMEN | UN | 0.0005148 | 14333.105 | 0 | 7.3787
TO, COM PALHETA MISTURADORA
01963 | MAO-DE-OBRA DE SONDADOR B (ESPECIALISTA DE MENOR QUALIDADE), | H | 2.86 | 26.73 | 3 | 78.7412
INCLUSIVE ENCARGOS SOCIAIS
01999 | MAO-DE-OBRA DE SERVENTE DA CONSTRUCAO CIVIL, INCLUSIVE ENCAR | H | 8.58 | 19.33 | 3 | 170.8269
GOS SOCIAIS
13439 | ADITIVO EXPANSOR, DEFLOCULANTE, PLASTIFICANTE E ESTABILIZADO | KG | 13 | 12.0014 | 0 | 156.0182
R PARA INJECOES DE CIMENTO E ARGAMASSAS DE ENCHUNHAMENTO
07.050.0050-A | INJECAO DE CALDA DE CIMENTO,INCLUSIVE FORNECIMENTO DOS MATER | M3 |  | 1128.44
IAIS
00149 | CIMENTO PORTLAND CP II 32, EM SACO DE 50KG | KG | 1300 | 0.576 | 0 | 748.8
01423 | BOMBA INJETORA MANUAL, INCLUINDO TANQUE, PARA CALDA DE CIMEN | UN | 0.0005148 | 14333.105 | 0 | 7.3787
TO, COM PALHETA MISTURADORA
13439 | ADITIVO EXPANSOR, DEFLOCULANTE, PLASTIFICANTE E ESTABILIZADO | KG | 13 | 12.0014 | 0 | 156.0182
R PARA INJECOES DE CIMENTO E ARGAMASSAS DE ENCHUNHAMENTO
20132 | MAO-DE-OBRA DE SERVENTE DA CONSTRUCAO CIVIL, INCLUSIVE ENCAR | H | 8.58 | 16.75 | 3 | 148.0265
GOS SOCIAIS DESONERADOS
20138 | MAO-DE-OBRA DE SONDADOR B (ESPECIALISTA DE MENOR QUALIDADE), | H | 2.86 | 23.16 | 3 | 68.2247
INCLUSIVE ENCARGOS SOCIAIS DESONERADOS
07.100.0040-1 | INJECAO DE ARGAMASSA DE CIMENTO E AREIA,COM RESISTENCIA DE 2 | M3 |  | 747.13
0MPA,CONFORME ABNT NBR 6122,UTILIZANDO BOMBA DE ARGAMASSA CO
M UNIDADE MISTURADORA E BOMBEADORA ACOPLADAS,COM CAPACIDADE
DE 900 A 4800L DE MISTURA SECA,DESTINADA A EXECUCAO DE FUNDA
COES,INCLUSIVE O FORNECIMENTO DE MATERIAIS
00001 | AREIA LAVADA, GROSSA, PARA REGIAO METROPOLITANA DO RIO DE JA | M3 | 0.98 | 118.5 | 0 | 116.13
NEIRO
00149 | CIMENTO PORTLAND CP II 32, EM SACO DE 50KG | KG | 600 | 0.576 | 0 | 345.6
01968 | MAO-DE-OBRA DE PEDREIRO, INCLUSIVE ENCARGOS SOCIAIS | H | 2.792 | 26.73 | 3 | 76.8691
01970 | MAO-DE-OBRA DE OPERADOR DE MAQUINA (TRATOR, ETC), INCLUSIVE | H | 0.7 | 30.02 | 3 | 21.6444
ENCARGOS SOCIAIS
01999 | MAO-DE-OBRA DE SERVENTE DA CONSTRUCAO CIVIL, INCLUSIVE ENCAR | H | 6.3 | 19.33 | 3 | 125.4324
GOS SOCIAIS
03349 | BOMBA DE ARGAMASSA (CP) | H | 0.7 | 74.1553 | 0 | 51.9087
03350 | BOMBA DE ARGAMASSA (CI) | H | 0.196 | 48.72 | 0 | 9.5491
07.100.0040-B | INJECAO DE ARGAMASSA DE CIMENTO E AREIA,COM RESISTENCIA DE 2 | M3 |  | 717.23
0MPA,CONFORME ABNT NBR 6122,UTILIZANDO BOMBA DE ARGAMASSA CO
M UNIDADE MISTURADORA E BOMBEADORA ACOPLADAS,COM CAPACIDADE
DE 900 A 4800L DE MISTURA SECA,DESTINADA A EXECUCAO DE FUNDA
COES,INCLUSIVE O FORNECIMENTO DE MATERIAIS
00001 | AREIA LAVADA, GROSSA, PARA REGIAO METROPOLITANA DO RIO DE JA | M3 | 0.98 | 118.5 | 0 | 116.13
NEIRO
00149 | CIMENTO PORTLAND CP II 32, EM SACO DE 50KG | KG | 600 | 0.576 | 0 | 345.6
20111 | MAO-DE-OBRA DE OPERADOR DE MAQUINA (TRATOR, ETC.), INCLUSIVE | H | 0.7 | 26.01 | 3 | 18.7532
ENCARGOS SOCIAIS DESONERADOS
20115 | MAO-DE-OBRA DE PEDREIRO, INCLUSIVE ENCARGOS SOCIAIS DESONERA | H | 2.792 | 23.16 | 3 | 66.6026
DOS
20132 | MAO-DE-OBRA DE SERVENTE DA CONSTRUCAO CIVIL, INCLUSIVE ENCAR | H | 6.3 | 16.75 | 3 | 108.6908
GOS SOCIAIS DESONERADOS
30739 | BOMBA DE ARGAMASSA (CP) | H | 0.7 | 74.1553 | 0 | 51.9087
30740 | BOMBA DE ARGAMASSA (CI) | H | 0.196 | 48.72 | 0 | 9.5491
07.100.0050-0 | INJECAO DE ARGAMASSA DE CIMENTO E AREIA NO TRACO 1:6,EM VOLU | M3 |  | 728.79
ME,UTILIZANDO EQUIPAMENTO DE AR COMPRIMIDO,INCLUSIVE FORNECI
MENTO DOS MATERIAIS
00724 | TARIFA DE ENERGIA ELETRICA, TIPO COMERCIAL | KWH | 5.25 | 1.0775 | 0 | 5.6569
01334 | INJETOR P/ARGAMASSA OU AREIA, COM MISTURADOR VERTICAL, MOTOR | UN | 0.00024 | 290000 | 0 | 69.6
ELETRICO E CHASSIS
01608 | ARGAMASSA CIM.,AREIA TRACO 1:6,PREPARO MECANICO | M3 | 1.1 | 421.3101 | 0 | 463.4411
01959 | MAO-DE-OBRA DE TECNICO DE SONDAGEM, INCLUSIVE ENCARGOS SOCIA | H | 1.33 | 44.47 | 3 | 60.9195
IS
01963 | MAO-DE-OBRA DE SONDADOR B (ESPECIALISTA DE MENOR QUALIDADE), | H | 1.33 | 26.73 | 3 | 36.6174
INCLUSIVE ENCARGOS SOCIAIS
01964 | MAO-DE-OBRA DE SONDADOR A (ESPECIALISTA DA MAIS ALTA QUALIDA | H | 1.33 | 28.76 | 3 | 39.3983
DE), INCLUSIVE ENCARGOS SOCIAIS
01999 | MAO-DE-OBRA DE SERVENTE DA CONSTRUCAO CIVIL, INCLUSIVE ENCAR | H | 2.67 | 19.33 | 3 | 53.1594
GOS SOCIAIS
07.100.0050-A | INJECAO DE ARGAMASSA DE CIMENTO E AREIA NO TRACO 1:6,EM VOLU | M3 |  | 689.67
ME,UTILIZANDO EQUIPAMENTO DE AR COMPRIMIDO,INCLUSIVE FORNECI
MENTO DOS MATERIAIS
00724 | TARIFA DE ENERGIA ELETRICA, TIPO COMERCIAL | KWH | 5.25 | 1.0775 | 0 | 5.6569
01334 | INJETOR P/ARGAMASSA OU AREIA, COM MISTURADOR VERTICAL, MOTOR | UN | 0.00024 | 290000 | 0 | 69.6
ELETRICO E CHASSIS
20132 | MAO-DE-OBRA DE SERVENTE DA CONSTRUCAO CIVIL, INCLUSIVE ENCAR | H | 2.67 | 16.75 | 3 | 46.0642
GOS SOCIAIS DESONERADOS
20137 | MAO-DE-OBRA DE SONDADOR A (ESPECIALISTA DA MAIS ALTO QUALIDA | H | 1.33 | 24.92 | 3 | 34.1379
DE), INCLUSIVE ENCARGOS SOCIAIS DESONERADOS
20138 | MAO-DE-OBRA DE SONDADOR B (ESPECIALISTA DE MENOR QUALIDADE), | H | 1.33 | 23.16 | 3 | 31.7269
INCLUSIVE ENCARGOS SOCIAIS DESONERADOS
20147 | MAO-DE-OBRA DE TECNICO DE SONDAGEM, INCLUSIVE ENCARGOS SOCIA | H | 1.33 | 38.53 | 3 | 52.7822
IS DESONERADOS
30166 | ARGAMASSA CIM.,AREIA TRACO 1:6,PREPARO MECANICO | M3 | 1.1 | 408.8219 | 0 | 449.7041
07.150.0010-1 | INJECAO PARA TRATAMENTO DE SOLO DE FUNDACAO COM RESINA EPOXI | KG |  | 63.63
CA OU OUTROS MATERIAIS QUIMICOS,EXCLUSIVE O FORNECIMENTO DOS
MESMOS.CUSTO POR KG DE MATERIAL OU MISTURA
01099 | COMPRESSOR AR 170PCM 40CV (CP) | H | 0.22 | 108.8446 | 0 | 23.9458
01100 | COMPRESSOR AR 170PCM 40CV (CF) | H | 0.077 | 23.9058 | 0 | 1.8407
01962 | MAO-DE-OBRA DE SONDADOR C (AUXILIAR DE OPERACAO DE SONDAGEM | H | 0.54 | 20.37 | 45.67 | 16.0234
OU INJECOES), INCLUSIVE ENCARGOS SOCIAIS
01964 | MAO-DE-OBRA DE SONDADOR A (ESPECIALISTA DA MAIS ALTA QUALIDA | H | 0.27 | 28.76 | 45.67 | 11.3116
DE), INCLUSIVE ENCARGOS SOCIAIS
01969 | MAO-DE-OBRA DE OPERADOR DE MAQUINAS AUX. (COMPRESSOR, ROLO C | H | 0.27 | 26.73 | 45.67 | 10.5131
OMPACTADOR LEVE...), INCLUSIVE ENCARGOS SOCIAIS
07.150.0010-B | INJECAO PARA TRATAMENTO DE SOLO DE FUNDACAO COM RESINA EPOXI | KG |  | 58.58
CA OU OUTROS MATERIAIS QUIMICOS,EXCLUSIVE O FORNECIMENTO DOS
MESMOS.CUSTO POR KG DE MATERIAL OU MISTURA
20112 | MAO-DE-OBRA DE OPERADOR DE MAQUINAS AUX. (COMPRESSOR, ROLO C | H | 0.27 | 23.16 | 45.67 | 9.109
OMPACTADOR LEVE...), INCLUSIVE ENCARGOS SOCIAIS DESONERADOS
20137 | MAO-DE-OBRA DE SONDADOR A (ESPECIALISTA DA MAIS ALTO QUALIDA | H | 0.27 | 24.92 | 45.67 | 9.8013
DE), INCLUSIVE ENCARGOS SOCIAIS DESONERADOS
20139 | MAO-DE-OBRA DE SONDADOR C (AUXILIAR DE OPERACAO DE SONDAGEM | H | 0.54 | 17.65 | 45.67 | 13.8838
OU INJECOES), INCLUSIVE ENCARGOS SOCIAIS DESONERADOS
30807 | COMPRESSOR AR 170PCM 40CV (CP) | H | 0.22 | 108.8446 | 0 | 23.9458
30808 | COMPRESSOR AR 170PCM 40CV (CF) | H | 0.077 | 23.9058 | 0 | 1.8407
07.150.0020-1 | APLICACAO DE RESINA EPOXICA EM COLAGEM DE PECAS DE CONCRETO, | KG |  | 20.56
INCLUSIVE PREPARO DO LOCAL E EXCLUSIVE FORNECIMENTO DA RESIN
A.CUSTO POR KG DE RESINA UTILIZADA
01968 | MAO-DE-OBRA DE PEDREIRO, INCLUSIVE ENCARGOS SOCIAIS | H | 0.36 | 26.73 | 24 | 11.9323
01999 | MAO-DE-OBRA DE SERVENTE DA CONSTRUCAO CIVIL, INCLUSIVE ENCAR | H | 0.36 | 19.33 | 24 | 8.6289
GOS SOCIAIS
07.150.0020-B | APLICACAO DE RESINA EPOXICA EM COLAGEM DE PECAS DE CONCRETO, | KG |  | 17.81
INCLUSIVE PREPARO DO LOCAL E EXCLUSIVE FORNECIMENTO DA RESIN
A.CUSTO POR KG DE RESINA UTILIZADA
20115 | MAO-DE-OBRA DE PEDREIRO, INCLUSIVE ENCARGOS SOCIAIS DESONERA | H | 0.36 | 23.16 | 24 | 10.3386
DOS
20132 | MAO-DE-OBRA DE SERVENTE DA CONSTRUCAO CIVIL, INCLUSIVE ENCAR | H | 0.36 | 16.75 | 24 | 7.4772
GOS SOCIAIS DESONERADOS
07.160.0012-1 | INJECAO DE RESINA EPOXICA EM FISSURAS DE CONCRETO ESTRUTURAL | KG |  | 96.51
,INCLUSIVE PREPARO DO LOCAL,PERFURACAO E VEDACAO E O FORNECI
MENTO DOS MATERIAIS A INJETAR
00264 | ADESIVO EPOXY BICOMPONENTE PARA FISSURAS | KG | 1 | 54.73 | 0 | 54.73
00424 | ADESIVO ESTRUTURAL TRIXOTROPICO, A BASE DE EPOXY, PARA COLAG | KG | 0.023 | 61.51 | 0 | 1.4147
EM DE PRE-MOLDADOS
01771 | PERFURACAO MANUAL, PRODUCAO MEDIA BRUTA EM TORNO DE 0,50M/H | H | 0.18 | 110.0479 | 0 | 19.8086
01968 | MAO-DE-OBRA DE PEDREIRO, INCLUSIVE ENCARGOS SOCIAIS | H | 0.36 | 26.73 | 24 | 11.9323
01999 | MAO-DE-OBRA DE SERVENTE DA CONSTRUCAO CIVIL, INCLUSIVE ENCAR | H | 0.36 | 19.33 | 24 | 8.6289
GOS SOCIAIS
07.160.0012-B | INJECAO DE RESINA EPOXICA EM FISSURAS DE CONCRETO ESTRUTURAL | KG |  | 93.1
,INCLUSIVE PREPARO DO LOCAL,PERFURACAO E VEDACAO E O FORNECI
MENTO DOS MATERIAIS A INJETAR
00264 | ADESIVO EPOXY BICOMPONENTE PARA FISSURAS | KG | 1 | 54.73 | 0 | 54.73
00424 | ADESIVO ESTRUTURAL TRIXOTROPICO, A BASE DE EPOXY, PARA COLAG | KG | 0.023 | 61.51 | 0 | 1.4147
EM DE PRE-MOLDADOS
20115 | MAO-DE-OBRA DE PEDREIRO, INCLUSIVE ENCARGOS SOCIAIS DESONERA | H | 0.36 | 23.16 | 24 | 10.3386
DOS
20132 | MAO-DE-OBRA DE SERVENTE DA CONSTRUCAO CIVIL, INCLUSIVE ENCAR | H | 0.36 | 16.75 | 24 | 7.4772
GOS SOCIAIS DESONERADOS
30923 | PERFURACAO MANUAL, PRODUCAO MEDIA BRUTA EM TORNO DE 0,50M/H | H | 0.18 | 106.3708 | 0 | 19.1467
07.160.0020-1 | APLICACAO DE RESINA EPOXICA EM COLAGEM DE PECAS DE CONCRETO, | KG |  | 82.07
INCLUSIVE PREPARO DO LOCAL E FORNECIMENTO DE MATERIAL.CUSTO
POR KG DE RESINA UTILIZADA
00424 | ADESIVO ESTRUTURAL TRIXOTROPICO, A BASE DE EPOXY, PARA COLAG | KG | 1 | 61.51 | 0 | 61.51
EM DE PRE-MOLDADOS
01968 | MAO-DE-OBRA DE PEDREIRO, INCLUSIVE ENCARGOS SOCIAIS | H | 0.36 | 26.73 | 24 | 11.9323
01999 | MAO-DE-OBRA DE SERVENTE DA CONSTRUCAO CIVIL, INCLUSIVE ENCAR | H | 0.36 | 19.33 | 24 | 8.6289
GOS SOCIAIS
07.160.0020-B | APLICACAO DE RESINA EPOXICA EM COLAGEM DE PECAS DE CONCRETO, | KG |  | 79.32
INCLUSIVE PREPARO DO LOCAL E FORNECIMENTO DE MATERIAL.CUSTO
POR KG DE RESINA UTILIZADA
00424 | ADESIVO ESTRUTURAL TRIXOTROPICO, A BASE DE EPOXY, PARA COLAG | KG | 1 | 61.51 | 0 | 61.51
EM DE PRE-MOLDADOS
20115 | MAO-DE-OBRA DE PEDREIRO, INCLUSIVE ENCARGOS SOCIAIS DESONERA | H | 0.36 | 23.16 | 24 | 10.3386
DOS
20132 | MAO-DE-OBRA DE SERVENTE DA CONSTRUCAO CIVIL, INCLUSIVE ENCAR | H | 0.36 | 16.75 | 24 | 7.4772
GOS SOCIAIS DESONERADOS
07.170.0010-1 | ARGAMASSA DE CIMENTO E AREIA,NO TRACO 1:3,COM ADICAO DE ADES | M3 |  | 716.92
IVO A BASE DE RESINA SINTETICA DE ALTA ADERENCIA
00001 | AREIA LAVADA, GROSSA, PARA REGIAO METROPOLITANA DO RIO DE JA | M3 | 1.265 | 118.5 | 5 | 157.3976
NEIRO
00149 | CIMENTO PORTLAND CP II 32, EM SACO DE 50KG | KG | 400 | 0.576 | 5 | 241.92
01999 | MAO-DE-OBRA DE SERVENTE DA CONSTRUCAO CIVIL, INCLUSIVE ENCAR | H | 11 | 19.33 | 3 | 219.0089
GOS SOCIAIS
07324 | ADESIVO A BASE DE RESINA SINTETICA DE ALTA ADERENCIA, EMBALA | L | 10 | 9.86 | 0 | 98.6
GEM DE 18L
07.170.0010-B | ARGAMASSA DE CIMENTO E AREIA,NO TRACO 1:3,COM ADICAO DE ADES | M3 |  | 687.69
IVO A BASE DE RESINA SINTETICA DE ALTA ADERENCIA
00001 | AREIA LAVADA, GROSSA, PARA REGIAO METROPOLITANA DO RIO DE JA | M3 | 1.265 | 118.5 | 5 | 157.3976
NEIRO
00149 | CIMENTO PORTLAND CP II 32, EM SACO DE 50KG | KG | 400 | 0.576 | 5 | 241.92
07324 | ADESIVO A BASE DE RESINA SINTETICA DE ALTA ADERENCIA, EMBALA | L | 10 | 9.86 | 0 | 98.6
GEM DE 18L
20132 | MAO-DE-OBRA DE SERVENTE DA CONSTRUCAO CIVIL, INCLUSIVE ENCAR | H | 11 | 16.75 | 3 | 189.7775
GOS SOCIAIS DESONERADOS
07.180.0010-1 | ARGAMASSA DE CIMENTO E AREIA NO TRACO 1:2 COM ADICAO DE ADES | M3 |  | 2042.36
IVO A BASE DE RESINA ACRILICA
00001 | AREIA LAVADA, GROSSA, PARA REGIAO METROPOLITANA DO RIO DE JA | M3 | 0.95 | 118.5 | 5 | 118.2038
NEIRO
00149 | CIMENTO PORTLAND CP II 32, EM SACO DE 50KG | KG | 568 | 0.576 | 5 | 343.5264
00990 | EMULSAO ADESIVA, A BASE DE RESINA ACRILICA | KG | 90 | 15.1292 | 0 | 1361.628
01999 | MAO-DE-OBRA DE SERVENTE DA CONSTRUCAO CIVIL, INCLUSIVE ENCAR | H | 11 | 19.33 | 3 | 219.0089
GOS SOCIAIS
07.180.0010-B | ARGAMASSA DE CIMENTO E AREIA NO TRACO 1:2 COM ADICAO DE ADES | M3 |  | 2013.13
IVO A BASE DE RESINA ACRILICA
00001 | AREIA LAVADA, GROSSA, PARA REGIAO METROPOLITANA DO RIO DE JA | M3 | 0.95 | 118.5 | 5 | 118.2038
NEIRO
00149 | CIMENTO PORTLAND CP II 32, EM SACO DE 50KG | KG | 568 | 0.576 | 5 | 343.5264
00990 | EMULSAO ADESIVA, A BASE DE RESINA ACRILICA | KG | 90 | 15.1292 | 0 | 1361.628
20132 | MAO-DE-OBRA DE SERVENTE DA CONSTRUCAO CIVIL, INCLUSIVE ENCAR | H | 11 | 16.75 | 3 | 189.7775
GOS SOCIAIS DESONERADOS
08.001.0001-0 | BASE DE MACADAME SIMPLES,MEDIDA EM VOLUME DEPOIS DE COMPRIMI | M3 |  | 175.86
DO O MACADAME
01013 | TRATOR DE PNEUS DIESEL 63CV (CP) | H | 0.0116 | 116.193 | 0 | 1.3478
01025 | ROLO VIBRATORIO LISO 7T 76,5HP (CP) | H | 0.0093 | 159.2552 | 0 | 1.4811
01027 | ROLO VIBRATORIO LISO 7T 76,5HP (CI) | H | 0.0023 | 66.2705 | 0 | 0.1524
01165 | ESPALHADOR DE AGREGADOS, 1,3M3 (CP) | H | 0.0116 | 14.3013 | 0 | 0.1659
01999 | MAO-DE-OBRA DE SERVENTE DA CONSTRUCAO CIVIL, INCLUSIVE ENCAR | H | 0.116 | 19.33 | 3 | 2.3095
GOS SOCIAIS
14543 | PEDRA BRITADA 1 E 2 (MEDIA), PARA REGIAO METROPOLITANA DO RI | T | 1.885 | 90.4 | 0 | 170.404
O DE JANEIRO
08.001.0001-A | BASE DE MACADAME SIMPLES,MEDIDA EM VOLUME DEPOIS DE COMPRIMI | M3 |  | 175.45
DO O MACADAME
14543 | PEDRA BRITADA 1 E 2 (MEDIA), PARA REGIAO METROPOLITANA DO RI | T | 1.885 | 90.4 | 0 | 170.404
O DE JANEIRO
20132 | MAO-DE-OBRA DE SERVENTE DA CONSTRUCAO CIVIL, INCLUSIVE ENCAR | H | 0.116 | 16.75 | 3 | 2.0013
GOS SOCIAIS DESONERADOS
30568 | TRATOR DE PNEUS DIESEL 63CV (CP) | H | 0.0116 | 112.183 | 0 | 1.3013
30634 | ROLO VIBRATORIO LISO 7T 76,5HP (CP) | H | 0.0093 | 155.2452 | 0 | 1.4438
30636 | ROLO VIBRATORIO LISO 7T 76,5HP (CI) | H | 0.0023 | 62.2605 | 0 | 0.1432
30668 | ESPALHADOR DE AGREGADOS, 1,3M3 (CP) | H | 0.0116 | 14.3013 | 0 | 0.1659
08.001.0002-1 | BASE DE BRITA GRADUADA,INCLUSIVE FORNECIMENTO DOS MATERIAIS, | M3 |  | 219.41
MEDIDA APOS A COMPACTACAO
01010 | CAMINHAO TANQUE 6000L (CP) | H | 0.0125 | 204.3988 | 0 | 2.555
01013 | TRATOR DE PNEUS DIESEL 63CV (CP) | H | 0.0125 | 116.193 | 0 | 1.4524
01025 | ROLO VIBRATORIO LISO 7T 76,5HP (CP) | H | 0.0094 | 159.2552 | 0 | 1.497
01027 | ROLO VIBRATORIO LISO 7T 76,5HP (CI) | H | 0.0031 | 66.2705 | 0 | 0.2054
01063 | USINA PRE-MIST. DE SOLO 350/600T/H (CP) | H | 0.0125 | 668.747 | 0 | 8.3593
01165 | ESPALHADOR DE AGREGADOS, 1,3M3 (CP) | H | 0.0125 | 14.3013 | 0 | 0.1788
01255 | PA CARREGADEIRA,MOTOR DIESEL 100CV,CAPACIDADE RASA 1,3M3 (CP | H | 0.0094 | 250.8663 | 0 | 2.3581
)
01257 | PA CARREGADEIRA,MOTOR DIESEL 100CV,CAPACIDADE RASA 1,3M3 (CI | H | 0.0031 | 87.7291 | 0 | 0.272
)
01818 | ROLO ESTATICO DE 7 RODAS,AUTOPROPELIDO, 99 HP (CP) | H | 0.01 | 193.7139 | 0 | 1.9371
01820 | ROLO ESTATICO DE 7 RODAS,AUTOPROPELIDO, 99 HP (CI) | H | 0.0025 | 87.727 | 0 | 0.2193
01999 | MAO-DE-OBRA DE SERVENTE DA CONSTRUCAO CIVIL, INCLUSIVE ENCAR | H | 0.1 | 19.33 | 3 | 1.991
GOS SOCIAIS
14568 | BRITA GRADUADA | T | 2.5632 | 77.4 | 0 | 198.3917
08.001.0002-B | BASE DE BRITA GRADUADA,INCLUSIVE FORNECIMENTO DOS MATERIAIS, | M3 |  | 218.72
MEDIDA APOS A COMPACTACAO
14568 | BRITA GRADUADA | T | 2.5632 | 77.4 | 0 | 198.3917
20132 | MAO-DE-OBRA DE SERVENTE DA CONSTRUCAO CIVIL, INCLUSIVE ENCAR | H | 0.1 | 16.75 | 3 | 1.7253
GOS SOCIAIS DESONERADOS
30438 | CAMINHAO TANQUE 6000L (CP) | H | 0.0125 | 200.8288 | 0 | 2.5104
30568 | TRATOR DE PNEUS DIESEL 63CV (CP) | H | 0.0125 | 112.183 | 0 | 1.4023
30595 | PA CARREGADEIRA,MOTOR DIESEL 100CV,CAPACIDADE RASA 1,3M3 (CP | H | 0.0094 | 246.8563 | 0 | 2.3204
)
30597 | PA CARREGADEIRA,MOTOR DIESEL 100CV,CAPACIDADE RASA 1,3M3 (CI | H | 0.0031 | 83.7191 | 0 | 0.2595
)
30634 | ROLO VIBRATORIO LISO 7T 76,5HP (CP) | H | 0.0094 | 155.2452 | 0 | 1.4593
30636 | ROLO VIBRATORIO LISO 7T 76,5HP (CI) | H | 0.0031 | 62.2605 | 0 | 0.193
30637 | ROLO ESTATICO DE 7 RODAS,AUTOPROPELIDO, 99 HP (CP) | H | 0.01 | 189.7039 | 0 | 1.897
30639 | ROLO ESTATICO DE 7 RODAS,AUTOPROPELIDO, 99 HP (CI) | H | 0.0025 | 83.717 | 0 | 0.2093
30648 | USINA PRE-MIST. DE SOLO 350/600T/H (CP) | H | 0.0125 | 654.417 | 0 | 8.1802
30668 | ESPALHADOR DE AGREGADOS, 1,3M3 (CP) | H | 0.0125 | 14.3013 | 0 | 0.1788
08.001.0004-0 | BASE DE BRITA GRADUADA,COM ADICAO DE 3% DE CIMENTO,UTILIZAND | M3 |  | 256.74
O DISTRIBUIDORA DE AGREGADOS,MEDIDA APOS A COMPACTACAO,INCLU
SIVE FORNECIMENTO DOS MATERIAS
00149 | CIMENTO PORTLAND CP II 32, EM SACO DE 50KG | KG | 64.8 | 0.576 | 0 | 37.3248
01619 | BASE DE BRITA GRADUADA | M3 | 1 | 219.4165 | 0 | 219.4165
08.001.0004-A | BASE DE BRITA GRADUADA,COM ADICAO DE 3% DE CIMENTO,UTILIZAND | M3 |  | 256.05
O DISTRIBUIDORA DE AGREGADOS,MEDIDA APOS A COMPACTACAO,INCLU
SIVE FORNECIMENTO DOS MATERIAS
00149 | CIMENTO PORTLAND CP II 32, EM SACO DE 50KG | KG | 64.8 | 0.576 | 0 | 37.3248
30202 | BASE DE BRITA GRADUADA | M3 | 1 | 218.7266 | 0 | 218.7266
08.001.0005-0 | SUB-BASE DE PO-DE-PEDRA,INCLUSIVE ESPALHAMENTO,IRRIGACAO,COM | M3 |  | 164.67
PACTACAO E FORNECIMENTO DO MATERIAL
02031 | BASE ESTABILIZ. S/MIST.MAT.AASHO INTERM. | M3 | 0.9 | 16.2219 | 0 | 14.5997
14574 | PO DE PEDRA, PARA REGIAO METROPOLITANA DO RIO DE JANEIRO | T | 2.028 | 74 | 0 | 150.072
08.001.0005-A | SUB-BASE DE PO-DE-PEDRA,INCLUSIVE ESPALHAMENTO,IRRIGACAO,COM | M3 |  | 163.97
PACTACAO E FORNECIMENTO DO MATERIAL
14574 | PO DE PEDRA, PARA REGIAO METROPOLITANA DO RIO DE JANEIRO | T | 2.028 | 74 | 0 | 150.072
30862 | BASE ESTABILIZ. S/MIST.MAT.AASHO INTERM. | M3 | 0.9 | 15.4501 | 0 | 13.9051
08.001.0008-0 | BASE DE BRITA CORRIDA,INCLUSIVE FORNECIMENTO DOS MATERIAIS,M | M3 |  | 151.77
EDIDA APOS A COMPACTACAO
01010 | CAMINHAO TANQUE 6000L (CP) | H | 0.0125 | 204.3988 | 0 | 2.555
01013 | TRATOR DE PNEUS DIESEL 63CV (CP) | H | 0.0125 | 116.193 | 0 | 1.4524
01025 | ROLO VIBRATORIO LISO 7T 76,5HP (CP) | H | 0.0094 | 159.2552 | 0 | 1.497
01027 | ROLO VIBRATORIO LISO 7T 76,5HP (CI) | H | 0.0031 | 66.2705 | 0 | 0.2054
01165 | ESPALHADOR DE AGREGADOS, 1,3M3 (CP) | H | 0.0125 | 14.3013 | 0 | 0.1788
01255 | PA CARREGADEIRA,MOTOR DIESEL 100CV,CAPACIDADE RASA 1,3M3 (CP | H | 0.0094 | 250.8663 | 0 | 2.3581
)
01257 | PA CARREGADEIRA,MOTOR DIESEL 100CV,CAPACIDADE RASA 1,3M3 (CI | H | 0.0031 | 87.7291 | 0 | 0.272
)
01818 | ROLO ESTATICO DE 7 RODAS,AUTOPROPELIDO, 99 HP (CP) | H | 0.01 | 193.7139 | 0 | 1.9371
01820 | ROLO ESTATICO DE 7 RODAS,AUTOPROPELIDO, 99 HP (CI) | H | 0.0025 | 87.727 | 0 | 0.2193
01999 | MAO-DE-OBRA DE SERVENTE DA CONSTRUCAO CIVIL, INCLUSIVE ENCAR | H | 0.1 | 19.33 | 3 | 1.991
GOS SOCIAIS
14566 | BRITA CORRIDA, PARA REGIAO METROPOLITANA DO RIO DE JANEIRO | T | 2.288 | 60.8 | 0 | 139.1104
08.001.0008-A | BASE DE BRITA CORRIDA,INCLUSIVE FORNECIMENTO DOS MATERIAIS,M | M3 |  | 151.26
EDIDA APOS A COMPACTACAO
14566 | BRITA CORRIDA, PARA REGIAO METROPOLITANA DO RIO DE JANEIRO | T | 2.288 | 60.8 | 0 | 139.1104
20132 | MAO-DE-OBRA DE SERVENTE DA CONSTRUCAO CIVIL, INCLUSIVE ENCAR | H | 0.1 | 16.75 | 3 | 1.7253
GOS SOCIAIS DESONERADOS
30438 | CAMINHAO TANQUE 6000L (CP) | H | 0.0125 | 200.8288 | 0 | 2.5104
30568 | TRATOR DE PNEUS DIESEL 63CV (CP) | H | 0.0125 | 112.183 | 0 | 1.4023
30595 | PA CARREGADEIRA,MOTOR DIESEL 100CV,CAPACIDADE RASA 1,3M3 (CP | H | 0.0094 | 246.8563 | 0 | 2.3204
)
30597 | PA CARREGADEIRA,MOTOR DIESEL 100CV,CAPACIDADE RASA 1,3M3 (CI | H | 0.0031 | 83.7191 | 0 | 0.2595
)
30634 | ROLO VIBRATORIO LISO 7T 76,5HP (CP) | H | 0.0094 | 155.2452 | 0 | 1.4593
30636 | ROLO VIBRATORIO LISO 7T 76,5HP (CI) | H | 0.0031 | 62.2605 | 0 | 0.193
30637 | ROLO ESTATICO DE 7 RODAS,AUTOPROPELIDO, 99 HP (CP) | H | 0.01 | 189.7039 | 0 | 1.897
30639 | ROLO ESTATICO DE 7 RODAS,AUTOPROPELIDO, 99 HP (CI) | H | 0.0025 | 83.717 | 0 | 0.2093
30668 | ESPALHADOR DE AGREGADOS, 1,3M3 (CP) | H | 0.0125 | 14.3013 | 0 | 0.1788
08.001.0009-0 | SUB-BASE DE BRITA CORRIDA,INCLUSIVE FORNECIMENTO DOS MATERIA | M3 |  | 151.77
IS,MEDIDA APOS A COMPACTACAO
01010 | CAMINHAO TANQUE 6000L (CP) | H | 0.0125 | 204.3988 | 0 | 2.555
01013 | TRATOR DE PNEUS DIESEL 63CV (CP) | H | 0.0125 | 116.193 | 0 | 1.4524
01025 | ROLO VIBRATORIO LISO 7T 76,5HP (CP) | H | 0.0094 | 159.2552 | 0 | 1.497
01027 | ROLO VIBRATORIO LISO 7T 76,5HP (CI) | H | 0.0031 | 66.2705 | 0 | 0.2054
01165 | ESPALHADOR DE AGREGADOS, 1,3M3 (CP) | H | 0.0125 | 14.3013 | 0 | 0.1788
01255 | PA CARREGADEIRA,MOTOR DIESEL 100CV,CAPACIDADE RASA 1,3M3 (CP | H | 0.0094 | 250.8663 | 0 | 2.3581
)
01257 | PA CARREGADEIRA,MOTOR DIESEL 100CV,CAPACIDADE RASA 1,3M3 (CI | H | 0.0031 | 87.7291 | 0 | 0.272
)
01818 | ROLO ESTATICO DE 7 RODAS,AUTOPROPELIDO, 99 HP (CP) | H | 0.01 | 193.7139 | 0 | 1.9371
01820 | ROLO ESTATICO DE 7 RODAS,AUTOPROPELIDO, 99 HP (CI) | H | 0.0025 | 87.727 | 0 | 0.2193
01999 | MAO-DE-OBRA DE SERVENTE DA CONSTRUCAO CIVIL, INCLUSIVE ENCAR | H | 0.1 | 19.33 | 3 | 1.991
GOS SOCIAIS
14566 | BRITA CORRIDA, PARA REGIAO METROPOLITANA DO RIO DE JANEIRO | T | 2.288 | 60.8 | 0 | 139.1104
08.001.0009-A | SUB-BASE DE BRITA CORRIDA,INCLUSIVE FORNECIMENTO DOS MATERIA | M3 |  | 151.26
IS,MEDIDA APOS A COMPACTACAO
14566 | BRITA CORRIDA, PARA REGIAO METROPOLITANA DO RIO DE JANEIRO | T | 2.288 | 60.8 | 0 | 139.1104
20132 | MAO-DE-OBRA DE SERVENTE DA CONSTRUCAO CIVIL, INCLUSIVE ENCAR | H | 0.1 | 16.75 | 3 | 1.7253
GOS SOCIAIS DESONERADOS
30438 | CAMINHAO TANQUE 6000L (CP) | H | 0.0125 | 200.8288 | 0 | 2.5104
30568 | TRATOR DE PNEUS DIESEL 63CV (CP) | H | 0.0125 | 112.183 | 0 | 1.4023
30595 | PA CARREGADEIRA,MOTOR DIESEL 100CV,CAPACIDADE RASA 1,3M3 (CP | H | 0.0094 | 246.8563 | 0 | 2.3204
)
30597 | PA CARREGADEIRA,MOTOR DIESEL 100CV,CAPACIDADE RASA 1,3M3 (CI | H | 0.0031 | 83.7191 | 0 | 0.2595
)
30634 | ROLO VIBRATORIO LISO 7T 76,5HP (CP) | H | 0.0094 | 155.2452 | 0 | 1.4593
30636 | ROLO VIBRATORIO LISO 7T 76,5HP (CI) | H | 0.0031 | 62.2605 | 0 | 0.193
30637 | ROLO ESTATICO DE 7 RODAS,AUTOPROPELIDO, 99 HP (CP) | H | 0.01 | 189.7039 | 0 | 1.897
30639 | ROLO ESTATICO DE 7 RODAS,AUTOPROPELIDO, 99 HP (CI) | H | 0.0025 | 83.717 | 0 | 0.2093
30668 | ESPALHADOR DE AGREGADOS, 1,3M3 (CP) | H | 0.0125 | 14.3013 | 0 | 0.1788
08.002.0001-0 | BASE DE MACADAME HIDRAULICO,DE ACORDO COM AS "INSTRUCOES PAR | M3 |  | 252.28
A EXECUCAO",DO DER-RJ.O CUSTO INDENIZA AS OPERACOES DE EXECU
CAO,INCLUSIVE FORNECIMENTO DOS MATERIAIS EMPREGADOS(BRITA,PO
-DE-PEDRA E AGUA) E SE APLICA AO VOLUME EXECUTADO,MEDIDO APO
S COMPACTACAO
01010 | CAMINHAO TANQUE 6000L (CP) | H | 0.111 | 204.3988 | 0 | 22.6883
01025 | ROLO VIBRATORIO LISO 7T 76,5HP (CP) | H | 0.111 | 159.2552 | 0 | 17.6773
01054 | MOTONIVELADORA, DIESEL 125CV (CP) | H | 0.033 | 354.632 | 0 | 11.7029
01056 | MOTONIVELADORA, DIESEL 125CV (CI) | H | 0.0037 | 131.2112 | 0 | 0.4855
01999 | MAO-DE-OBRA DE SERVENTE DA CONSTRUCAO CIVIL, INCLUSIVE ENCAR | H | 0.74 | 19.33 | 3 | 14.7333
GOS SOCIAIS
14543 | PEDRA BRITADA 1 E 2 (MEDIA), PARA REGIAO METROPOLITANA DO RI | T | 1.74 | 90.4 | 0 | 157.296
O DE JANEIRO
14574 | PO DE PEDRA, PARA REGIAO METROPOLITANA DO RIO DE JANEIRO | T | 0.3744 | 74 | 0 | 27.7056
08.002.0001-A | BASE DE MACADAME HIDRAULICO,DE ACORDO COM AS "INSTRUCOES PAR | M3 |  | 249.33
A EXECUCAO",DO DER-RJ.O CUSTO INDENIZA AS OPERACOES DE EXECU
CAO,INCLUSIVE FORNECIMENTO DOS MATERIAIS EMPREGADOS(BRITA,PO
-DE-PEDRA E AGUA) E SE APLICA AO VOLUME EXECUTADO,MEDIDO APO
S COMPACTACAO
14543 | PEDRA BRITADA 1 E 2 (MEDIA), PARA REGIAO METROPOLITANA DO RI | T | 1.74 | 90.4 | 0 | 157.296
O DE JANEIRO
14574 | PO DE PEDRA, PARA REGIAO METROPOLITANA DO RIO DE JANEIRO | T | 0.3744 | 74 | 0 | 27.7056
20132 | MAO-DE-OBRA DE SERVENTE DA CONSTRUCAO CIVIL, INCLUSIVE ENCAR | H | 0.74 | 16.75 | 3 | 12.7669
GOS SOCIAIS DESONERADOS
30438 | CAMINHAO TANQUE 6000L (CP) | H | 0.111 | 200.8288 | 0 | 22.292
30560 | MOTONIVELADORA, DIESEL 125CV (CP) | H | 0.033 | 350.622 | 0 | 11.5705
30562 | MOTONIVELADORA, DIESEL 125CV (CI) | H | 0.0037 | 127.2012 | 0 | 0.4706
30634 | ROLO VIBRATORIO LISO 7T 76,5HP (CP) | H | 0.111 | 155.2452 | 0 | 17.2322
08.003.0001-0 | BASE OU SUB-BASE ESTABILIZADA GRANULOMETRICAMENTE,COM MISTUR | M3 |  | 16.88
A DE 2 OU MAIS MATERIAIS,DE ACORDO COM AS "INSTRUCOES PARA E
XECUCAO",DO DER-RJ,EXCLUSIVE ESCAVACAO E TRANSPORTE DOS MATE
RIAIS,INCLUSIVE O TRANSPORTE DA AGUA
01010 | CAMINHAO TANQUE 6000L (CP) | H | 0.0164 | 204.3988 | 0 | 3.3521
01012 | CAMINHAO TANQUE 6000L (CI) | H | 0.0134 | 67.3561 | 0 | 0.9026
01013 | TRATOR DE PNEUS DIESEL 63CV (CP) | H | 0.0149 | 116.193 | 0 | 1.7313
01025 | ROLO VIBRATORIO LISO 7T 76,5HP (CP) | H | 0.0075 | 159.2552 | 0 | 1.1944
01027 | ROLO VIBRATORIO LISO 7T 76,5HP (CI) | H | 0.0075 | 66.2705 | 0 | 0.497
01054 | MOTONIVELADORA, DIESEL 125CV (CP) | H | 0.0149 | 354.632 | 0 | 5.284
01171 | GRADE DISCO 1300KG, CORTE 2,30M (CP) | H | 0.0149 | 6.4853 | 0 | 0.0966
01818 | ROLO ESTATICO DE 7 RODAS,AUTOPROPELIDO, 99 HP (CP) | H | 0.0097 | 193.7139 | 0 | 1.879
01820 | ROLO ESTATICO DE 7 RODAS,AUTOPROPELIDO, 99 HP (CI) | H | 0.0052 | 87.727 | 0 | 0.4562
01999 | MAO-DE-OBRA DE SERVENTE DA CONSTRUCAO CIVIL, INCLUSIVE ENCAR | H | 0.075 | 19.33 | 3 | 1.4932
GOS SOCIAIS
08.003.0001-A | BASE OU SUB-BASE ESTABILIZADA GRANULOMETRICAMENTE,COM MISTUR | M3 |  | 16.34
A DE 2 OU MAIS MATERIAIS,DE ACORDO COM AS "INSTRUCOES PARA E
XECUCAO",DO DER-RJ,EXCLUSIVE ESCAVACAO E TRANSPORTE DOS MATE
RIAIS,INCLUSIVE O TRANSPORTE DA AGUA
20132 | MAO-DE-OBRA DE SERVENTE DA CONSTRUCAO CIVIL, INCLUSIVE ENCAR | H | 0.075 | 16.75 | 3 | 1.2939
GOS SOCIAIS DESONERADOS
30438 | CAMINHAO TANQUE 6000L (CP) | H | 0.0164 | 200.8288 | 0 | 3.2936
30440 | CAMINHAO TANQUE 6000L (CI) | H | 0.0134 | 63.7861 | 0 | 0.8547
30560 | MOTONIVELADORA, DIESEL 125CV (CP) | H | 0.0149 | 350.622 | 0 | 5.2243
30566 | GRADE DISCO 1300KG, CORTE 2,30M (CP) | H | 0.0149 | 6.4853 | 0 | 0.0966
30568 | TRATOR DE PNEUS DIESEL 63CV (CP) | H | 0.0149 | 112.183 | 0 | 1.6715
30634 | ROLO VIBRATORIO LISO 7T 76,5HP (CP) | H | 0.0075 | 155.2452 | 0 | 1.1643
30636 | ROLO VIBRATORIO LISO 7T 76,5HP (CI) | H | 0.0075 | 62.2605 | 0 | 0.467
30637 | ROLO ESTATICO DE 7 RODAS,AUTOPROPELIDO, 99 HP (CP) | H | 0.0097 | 189.7039 | 0 | 1.8401
30639 | ROLO ESTATICO DE 7 RODAS,AUTOPROPELIDO, 99 HP (CI) | H | 0.0052 | 83.717 | 0 | 0.4353
08.003.0002-0 | BASE OU SUB-BASE ESTABILIZADA SEM MISTURA DE MATERIAIS,DE AC | M3 |  | 14.5
ORDO COM AS "INSTRUCOES PARA EXECUCAO",DO DER-RJ,EXCLUSIVE E
SCAVACAO E TRANSPORTE DOS MATERIAIS,INCLUSIVE O TRANSPORTE D
E AGUA
01010 | CAMINHAO TANQUE 6000L (CP) | H | 0.0167 | 204.3988 | 0 | 3.4135
01012 | CAMINHAO TANQUE 6000L (CI) | H | 0.009 | 67.3561 | 0 | 0.6062
01013 | TRATOR DE PNEUS DIESEL 63CV (CP) | H | 0.0083 | 116.193 | 0 | 0.9644
01015 | TRATOR DE PNEUS DIESEL 63CV (CI) | H | 0.0045 | 46.2685 | 0 | 0.2082
01025 | ROLO VIBRATORIO LISO 7T 76,5HP (CP) | H | 0.007 | 159.2552 | 0 | 1.1148
01027 | ROLO VIBRATORIO LISO 7T 76,5HP (CI) | H | 0.0058 | 66.2705 | 0 | 0.3844
01054 | MOTONIVELADORA, DIESEL 125CV (CP) | H | 0.0128 | 354.632 | 0 | 4.5393
01171 | GRADE DISCO 1300KG, CORTE 2,30M (CP) | H | 0.0083 | 6.4853 | 0 | 0.0538
01172 | GRADE DISCO 1300KG, CORTE 2,30M (CI) | H | 0.0045 | 2.6742 | 0 | 0.012
01818 | ROLO ESTATICO DE 7 RODAS,AUTOPROPELIDO, 99 HP (CP) | H | 0.0077 | 193.7139 | 0 | 1.4916
01820 | ROLO ESTATICO DE 7 RODAS,AUTOPROPELIDO, 99 HP (CI) | H | 0.0051 | 87.727 | 0 | 0.4474
01999 | MAO-DE-OBRA DE SERVENTE DA CONSTRUCAO CIVIL, INCLUSIVE ENCAR | H | 0.064 | 19.33 | 3 | 1.2742
GOS SOCIAIS
08.003.0002-A | BASE OU SUB-BASE ESTABILIZADA SEM MISTURA DE MATERIAIS,DE AC | M3 |  | 14.04
ORDO COM AS "INSTRUCOES PARA EXECUCAO",DO DER-RJ,EXCLUSIVE E
SCAVACAO E TRANSPORTE DOS MATERIAIS,INCLUSIVE O TRANSPORTE D
E AGUA
20132 | MAO-DE-OBRA DE SERVENTE DA CONSTRUCAO CIVIL, INCLUSIVE ENCAR | H | 0.064 | 16.75 | 3 | 1.1042
GOS SOCIAIS DESONERADOS
30438 | CAMINHAO TANQUE 6000L (CP) | H | 0.0167 | 200.8288 | 0 | 3.3538
30440 | CAMINHAO TANQUE 6000L (CI) | H | 0.009 | 63.7861 | 0 | 0.5741
30560 | MOTONIVELADORA, DIESEL 125CV (CP) | H | 0.0128 | 350.622 | 0 | 4.488
30566 | GRADE DISCO 1300KG, CORTE 2,30M (CP) | H | 0.0083 | 6.4853 | 0 | 0.0538
30567 | GRADE DISCO 1300KG, CORTE 2,30M (CI) | H | 0.0045 | 2.6742 | 0 | 0.012
30568 | TRATOR DE PNEUS DIESEL 63CV (CP) | H | 0.0083 | 112.183 | 0 | 0.9311
30570 | TRATOR DE PNEUS DIESEL 63CV (CI) | H | 0.0045 | 42.2585 | 0 | 0.1902
30634 | ROLO VIBRATORIO LISO 7T 76,5HP (CP) | H | 0.007 | 155.2452 | 0 | 1.0867
30636 | ROLO VIBRATORIO LISO 7T 76,5HP (CI) | H | 0.0058 | 62.2605 | 0 | 0.3611
30637 | ROLO ESTATICO DE 7 RODAS,AUTOPROPELIDO, 99 HP (CP) | H | 0.0077 | 189.7039 | 0 | 1.4607
30639 | ROLO ESTATICO DE 7 RODAS,AUTOPROPELIDO, 99 HP (CI) | H | 0.0051 | 83.717 | 0 | 0.427
08.003.0006-0 | SUB-BASE ESTABILIZADA EM ARGILA,SEM MISTURA DOS MATERIAIS,CO | M3 |  | 72.45
M ADITIVO (ESTABILIZADOR LIQUIDO DE SOLOS),EXCLUSIVE FORNECI
MENTO DA ARGILA
00209 | CAL HIDRATADA | KG | 33.3333 | 0.865 | 0 | 28.8333
01010 | CAMINHAO TANQUE 6000L (CP) | H | 0.0167 | 204.3988 | 0 | 3.4135
01012 | CAMINHAO TANQUE 6000L (CI) | H | 0.009 | 67.3561 | 0 | 0.6062
01013 | TRATOR DE PNEUS DIESEL 63CV (CP) | H | 0.0083 | 116.193 | 0 | 0.9644
01015 | TRATOR DE PNEUS DIESEL 63CV (CI) | H | 0.0045 | 46.2685 | 0 | 0.2082
01025 | ROLO VIBRATORIO LISO 7T 76,5HP (CP) | H | 0.007 | 159.2552 | 0 | 1.1148
01027 | ROLO VIBRATORIO LISO 7T 76,5HP (CI) | H | 0.0058 | 66.2705 | 0 | 0.3844
01054 | MOTONIVELADORA, DIESEL 125CV (CP) | H | 0.0128 | 354.632 | 0 | 4.5393
01171 | GRADE DISCO 1300KG, CORTE 2,30M (CP) | H | 0.0083 | 6.4853 | 0 | 0.0538
01172 | GRADE DISCO 1300KG, CORTE 2,30M (CI) | H | 0.0045 | 2.6742 | 0 | 0.012
01818 | ROLO ESTATICO DE 7 RODAS,AUTOPROPELIDO, 99 HP (CP) | H | 0.0077 | 193.7139 | 0 | 1.4916
01820 | ROLO ESTATICO DE 7 RODAS,AUTOPROPELIDO, 99 HP (CI) | H | 0.0051 | 87.727 | 0 | 0.4474
01999 | MAO-DE-OBRA DE SERVENTE DA CONSTRUCAO CIVIL, INCLUSIVE ENCAR | H | 0.064 | 19.33 | 3 | 1.2742
GOS SOCIAIS
14946 | ESTABILIZADOR LIQUIDO DE SOLO | L | 1.33 | 21.89 | 0 | 29.1137
08.003.0006-A | SUB-BASE ESTABILIZADA EM ARGILA,SEM MISTURA DOS MATERIAIS,CO | M3 |  | 71.98
M ADITIVO (ESTABILIZADOR LIQUIDO DE SOLOS),EXCLUSIVE FORNECI
MENTO DA ARGILA
00209 | CAL HIDRATADA | KG | 33.3333 | 0.865 | 0 | 28.8333
14946 | ESTABILIZADOR LIQUIDO DE SOLO | L | 1.33 | 21.89 | 0 | 29.1137
20132 | MAO-DE-OBRA DE SERVENTE DA CONSTRUCAO CIVIL, INCLUSIVE ENCAR | H | 0.064 | 16.75 | 3 | 1.1042
GOS SOCIAIS DESONERADOS
30438 | CAMINHAO TANQUE 6000L (CP) | H | 0.0167 | 200.8288 | 0 | 3.3538
30440 | CAMINHAO TANQUE 6000L (CI) | H | 0.009 | 63.7861 | 0 | 0.5741
30560 | MOTONIVELADORA, DIESEL 125CV (CP) | H | 0.0128 | 350.622 | 0 | 4.488
30566 | GRADE DISCO 1300KG, CORTE 2,30M (CP) | H | 0.0083 | 6.4853 | 0 | 0.0538
30567 | GRADE DISCO 1300KG, CORTE 2,30M (CI) | H | 0.0045 | 2.6742 | 0 | 0.012
30568 | TRATOR DE PNEUS DIESEL 63CV (CP) | H | 0.0083 | 112.183 | 0 | 0.9311
30570 | TRATOR DE PNEUS DIESEL 63CV (CI) | H | 0.0045 | 42.2585 | 0 | 0.1902
30634 | ROLO VIBRATORIO LISO 7T 76,5HP (CP) | H | 0.007 | 155.2452 | 0 | 1.0867
30636 | ROLO VIBRATORIO LISO 7T 76,5HP (CI) | H | 0.0058 | 62.2605 | 0 | 0.3611
30637 | ROLO ESTATICO DE 7 RODAS,AUTOPROPELIDO, 99 HP (CP) | H | 0.0077 | 189.7039 | 0 | 1.4607
30639 | ROLO ESTATICO DE 7 RODAS,AUTOPROPELIDO, 99 HP (CI) | H | 0.0051 | 83.717 | 0 | 0.427
08.003.0030-0 | BASE DE AGREGADOS RECICLADOS DE RESIDUOS DE CONSTRUCAO CIVIL | M3 |  | 94.16
,INCLUSIVE FORNECIMENTO DOS MATERIAIS,MEDIDA APOS A COMPACTA
CAO
01010 | CAMINHAO TANQUE 6000L (CP) | H | 0.0125 | 204.3988 | 0 | 2.555
01013 | TRATOR DE PNEUS DIESEL 63CV (CP) | H | 0.0125 | 116.193 | 0 | 1.4524
01025 | ROLO VIBRATORIO LISO 7T 76,5HP (CP) | H | 0.0094 | 159.2552 | 0 | 1.497
01165 | ESPALHADOR DE AGREGADOS, 1,3M3 (CP) | H | 0.0125 | 14.3013 | 0 | 0.1788
01255 | PA CARREGADEIRA,MOTOR DIESEL 100CV,CAPACIDADE RASA 1,3M3 (CP | H | 0.0094 | 250.8663 | 0 | 2.3581
)
01257 | PA CARREGADEIRA,MOTOR DIESEL 100CV,CAPACIDADE RASA 1,3M3 (CI | H | 0.0031 | 87.7291 | 0 | 0.272
)
01818 | ROLO ESTATICO DE 7 RODAS,AUTOPROPELIDO, 99 HP (CP) | H | 0.01 | 193.7139 | 0 | 1.9371
01820 | ROLO ESTATICO DE 7 RODAS,AUTOPROPELIDO, 99 HP (CI) | H | 0.0025 | 87.727 | 0 | 0.2193
01999 | MAO-DE-OBRA DE SERVENTE DA CONSTRUCAO CIVIL, INCLUSIVE ENCAR | H | 0.1 | 19.33 | 3 | 1.991
GOS SOCIAIS
14584 | AGREGADO RECICLADO DE RESIDUO DA CONSTRUCAO CIVIL - EQUIVALE | T | 1.8304 | 44.64 | 0 | 81.7091
NTE A 0,8 VEZES A BRITA CORRIDA
08.003.0030-A | BASE DE AGREGADOS RECICLADOS DE RESIDUOS DE CONSTRUCAO CIVIL | M3 |  | 93.67
,INCLUSIVE FORNECIMENTO DOS MATERIAIS,MEDIDA APOS A COMPACTA
CAO
14584 | AGREGADO RECICLADO DE RESIDUO DA CONSTRUCAO CIVIL - EQUIVALE | T | 1.8304 | 44.64 | 0 | 81.7091
NTE A 0,8 VEZES A BRITA CORRIDA
20132 | MAO-DE-OBRA DE SERVENTE DA CONSTRUCAO CIVIL, INCLUSIVE ENCAR | H | 0.1 | 16.75 | 3 | 1.7253
GOS SOCIAIS DESONERADOS
30438 | CAMINHAO TANQUE 6000L (CP) | H | 0.0125 | 200.8288 | 0 | 2.5104
30568 | TRATOR DE PNEUS DIESEL 63CV (CP) | H | 0.0125 | 112.183 | 0 | 1.4023
30595 | PA CARREGADEIRA,MOTOR DIESEL 100CV,CAPACIDADE RASA 1,3M3 (CP | H | 0.0094 | 246.8563 | 0 | 2.3204
)
30597 | PA CARREGADEIRA,MOTOR DIESEL 100CV,CAPACIDADE RASA 1,3M3 (CI | H | 0.0031 | 83.7191 | 0 | 0.2595
)
30634 | ROLO VIBRATORIO LISO 7T 76,5HP (CP) | H | 0.0094 | 155.2452 | 0 | 1.4593
30637 | ROLO ESTATICO DE 7 RODAS,AUTOPROPELIDO, 99 HP (CP) | H | 0.01 | 189.7039 | 0 | 1.897
30639 | ROLO ESTATICO DE 7 RODAS,AUTOPROPELIDO, 99 HP (CI) | H | 0.0025 | 83.717 | 0 | 0.2093
30668 | ESPALHADOR DE AGREGADOS, 1,3M3 (CP) | H | 0.0125 | 14.3013 | 0 | 0.1788
08.003.0035-0 | SUB-BASE E REFORCO DE AGREGADOS RECICLADOS,DE RESIDUOS DA CO | M3 |  | 75.01
NSTRUCAO CIVIL,INCLUSIVE FORNECIMENTO DOS MATERIAIS,MEDIDO A
POS A COMPACTACAO
01010 | CAMINHAO TANQUE 6000L (CP) | H | 0.0125 | 204.3988 | 0 | 2.555
01013 | TRATOR DE PNEUS DIESEL 63CV (CP) | H | 0.0125 | 116.193 | 0 | 1.4524
01025 | ROLO VIBRATORIO LISO 7T 76,5HP (CP) | H | 0.0094 | 159.2552 | 0 | 1.497
01165 | ESPALHADOR DE AGREGADOS, 1,3M3 (CP) | H | 0.0125 | 14.3013 | 0 | 0.1788
01255 | PA CARREGADEIRA,MOTOR DIESEL 100CV,CAPACIDADE RASA 1,3M3 (CP | H | 0.0094 | 250.8663 | 0 | 2.3581
)
01257 | PA CARREGADEIRA,MOTOR DIESEL 100CV,CAPACIDADE RASA 1,3M3 (CI | H | 0.0031 | 87.7291 | 0 | 0.272
)
01818 | ROLO ESTATICO DE 7 RODAS,AUTOPROPELIDO, 99 HP (CP) | H | 0.01 | 193.7139 | 0 | 1.9371
01820 | ROLO ESTATICO DE 7 RODAS,AUTOPROPELIDO, 99 HP (CI) | H | 0.0025 | 87.727 | 0 | 0.2193
01999 | MAO-DE-OBRA DE SERVENTE DA CONSTRUCAO CIVIL, INCLUSIVE ENCAR | H | 0.1 | 19.33 | 3 | 1.991
GOS SOCIAIS
14583 | AGREGADO RECICLADO DE RESIDUO DA CONSTRUCAO CIVIL - EQUIVALE | T | 1.6016 | 39.06 | 0 | 62.5585
NTE A 0,7 VEZES A BRITA CORRIDA
08.003.0035-A | SUB-BASE E REFORCO DE AGREGADOS RECICLADOS,DE RESIDUOS DA CO | M3 |  | 74.52
NSTRUCAO CIVIL,INCLUSIVE FORNECIMENTO DOS MATERIAIS,MEDIDO A
POS A COMPACTACAO
14583 | AGREGADO RECICLADO DE RESIDUO DA CONSTRUCAO CIVIL - EQUIVALE | T | 1.6016 | 39.06 | 0 | 62.5585
NTE A 0,7 VEZES A BRITA CORRIDA
20132 | MAO-DE-OBRA DE SERVENTE DA CONSTRUCAO CIVIL, INCLUSIVE ENCAR | H | 0.1 | 16.75 | 3 | 1.7253
GOS SOCIAIS DESONERADOS
30438 | CAMINHAO TANQUE 6000L (CP) | H | 0.0125 | 200.8288 | 0 | 2.5104
30568 | TRATOR DE PNEUS DIESEL 63CV (CP) | H | 0.0125 | 112.183 | 0 | 1.4023
30595 | PA CARREGADEIRA,MOTOR DIESEL 100CV,CAPACIDADE RASA 1,3M3 (CP | H | 0.0094 | 246.8563 | 0 | 2.3204
)
30597 | PA CARREGADEIRA,MOTOR DIESEL 100CV,CAPACIDADE RASA 1,3M3 (CI | H | 0.0031 | 83.7191 | 0 | 0.2595
)
30634 | ROLO VIBRATORIO LISO 7T 76,5HP (CP) | H | 0.0094 | 155.2452 | 0 | 1.4593
30637 | ROLO ESTATICO DE 7 RODAS,AUTOPROPELIDO, 99 HP (CP) | H | 0.01 | 189.7039 | 0 | 1.897
30639 | ROLO ESTATICO DE 7 RODAS,AUTOPROPELIDO, 99 HP (CI) | H | 0.0025 | 83.717 | 0 | 0.2093
30668 | ESPALHADOR DE AGREGADOS, 1,3M3 (CP) | H | 0.0125 | 14.3013 | 0 | 0.1788
08.004.0001-0 | BASE DE SOLO-CIMENTO EXECUTADO "IN LOCO".O CUSTO INDENIZA AS | M3 |  | 12.77
OPERACOES DE EXECUCAO NA PISTA,INCLUSIVE TRANSPORTE DA AGUA
E SE APLICA AO VOLUME DE SOLO-CIMENTO EXECUTADO,MEDIDO APOS
A COMPACTACAO,EXCLUSIVE ESCAVACAO,CIMENTO E TRANSPORTE DOS
MATERIAIS
01010 | CAMINHAO TANQUE 6000L (CP) | H | 0.0128 | 204.3988 | 0 | 2.6163
01013 | TRATOR DE PNEUS DIESEL 63CV (CP) | H | 0.0128 | 116.193 | 0 | 1.4873
01054 | MOTONIVELADORA, DIESEL 125CV (CP) | H | 0.0045 | 354.632 | 0 | 1.5958
01056 | MOTONIVELADORA, DIESEL 125CV (CI) | H | 0.0083 | 131.2112 | 0 | 1.0891
01066 | PULVI-MISTURADOR 155CV (CP) | H | 0.0128 | 157.8943 | 0 | 2.021
01818 | ROLO ESTATICO DE 7 RODAS,AUTOPROPELIDO, 99 HP (CP) | H | 0.0077 | 193.7139 | 0 | 1.4916
01820 | ROLO ESTATICO DE 7 RODAS,AUTOPROPELIDO, 99 HP (CI) | H | 0.0051 | 87.727 | 0 | 0.4474
01999 | MAO-DE-OBRA DE SERVENTE DA CONSTRUCAO CIVIL, INCLUSIVE ENCAR | H | 0.102 | 19.33 | 3 | 2.0308
GOS SOCIAIS
08.004.0001-A | BASE DE SOLO-CIMENTO EXECUTADO "IN LOCO".O CUSTO INDENIZA AS | M3 |  | 12.2
OPERACOES DE EXECUCAO NA PISTA,INCLUSIVE TRANSPORTE DA AGUA
E SE APLICA AO VOLUME DE SOLO-CIMENTO EXECUTADO,MEDIDO APOS
A COMPACTACAO,EXCLUSIVE ESCAVACAO,CIMENTO E TRANSPORTE DOS
MATERIAIS
20132 | MAO-DE-OBRA DE SERVENTE DA CONSTRUCAO CIVIL, INCLUSIVE ENCAR | H | 0.102 | 16.75 | 3 | 1.7598
GOS SOCIAIS DESONERADOS
30438 | CAMINHAO TANQUE 6000L (CP) | H | 0.0128 | 200.8288 | 0 | 2.5706
30560 | MOTONIVELADORA, DIESEL 125CV (CP) | H | 0.0045 | 350.622 | 0 | 1.5778
30562 | MOTONIVELADORA, DIESEL 125CV (CI) | H | 0.0083 | 127.2012 | 0 | 1.0558
30568 | TRATOR DE PNEUS DIESEL 63CV (CP) | H | 0.0128 | 112.183 | 0 | 1.4359
30637 | ROLO ESTATICO DE 7 RODAS,AUTOPROPELIDO, 99 HP (CP) | H | 0.0077 | 189.7039 | 0 | 1.4607
30639 | ROLO ESTATICO DE 7 RODAS,AUTOPROPELIDO, 99 HP (CI) | H | 0.0051 | 83.717 | 0 | 0.427
30659 | PULVI-MISTURADOR 155CV (CP) | H | 0.0128 | 149.8743 | 0 | 1.9184
08.004.0002-0 | BASE DE SOLO-CIMENTO,COM OS MATERIAIS MISTURADOS NA USINA.O | M3 |  | 18.59
CUSTO INDENIZA AS OPERACOES DE EXECUCAO NA USINA E NA PISTA,
EXCLUSIVE O TRANSPORTE DO MATERIAL DA USINA PARA A PISTA
01054 | MOTONIVELADORA, DIESEL 125CV (CP) | H | 0.0044 | 354.632 | 0 | 1.5604
01056 | MOTONIVELADORA, DIESEL 125CV (CI) | H | 0.0081 | 131.2112 | 0 | 1.0628
01063 | USINA PRE-MIST. DE SOLO 350/600T/H (CP) | H | 0.0125 | 668.747 | 0 | 8.3593
01255 | PA CARREGADEIRA,MOTOR DIESEL 100CV,CAPACIDADE RASA 1,3M3 (CP | H | 0.0094 | 250.8663 | 0 | 2.3581
)
01257 | PA CARREGADEIRA,MOTOR DIESEL 100CV,CAPACIDADE RASA 1,3M3 (CI | H | 0.0031 | 87.7291 | 0 | 0.272
)
01818 | ROLO ESTATICO DE 7 RODAS,AUTOPROPELIDO, 99 HP (CP) | H | 0.0075 | 193.7139 | 0 | 1.4529
01820 | ROLO ESTATICO DE 7 RODAS,AUTOPROPELIDO, 99 HP (CI) | H | 0.005 | 87.727 | 0 | 0.4386
01999 | MAO-DE-OBRA DE SERVENTE DA CONSTRUCAO CIVIL, INCLUSIVE ENCAR | H | 0.1 | 19.33 | 3 | 1.991
GOS SOCIAIS
02019 | GRUPO GERADOR 60/66KVA, 85CV (CP) | H | 0.0125 | 87.7659 | 0 | 1.0971
08.004.0002-A | BASE DE SOLO-CIMENTO,COM OS MATERIAIS MISTURADOS NA USINA.O | M3 |  | 17.99
CUSTO INDENIZA AS OPERACOES DE EXECUCAO NA USINA E NA PISTA,
EXCLUSIVE O TRANSPORTE DO MATERIAL DA USINA PARA A PISTA
20132 | MAO-DE-OBRA DE SERVENTE DA CONSTRUCAO CIVIL, INCLUSIVE ENCAR | H | 0.1 | 16.75 | 3 | 1.7253
GOS SOCIAIS DESONERADOS
30560 | MOTONIVELADORA, DIESEL 125CV (CP) | H | 0.0044 | 350.622 | 0 | 1.5427
30562 | MOTONIVELADORA, DIESEL 125CV (CI) | H | 0.0081 | 127.2012 | 0 | 1.0303
30595 | PA CARREGADEIRA,MOTOR DIESEL 100CV,CAPACIDADE RASA 1,3M3 (CP | H | 0.0094 | 246.8563 | 0 | 2.3204
)
30597 | PA CARREGADEIRA,MOTOR DIESEL 100CV,CAPACIDADE RASA 1,3M3 (CI | H | 0.0031 | 83.7191 | 0 | 0.2595
)
30637 | ROLO ESTATICO DE 7 RODAS,AUTOPROPELIDO, 99 HP (CP) | H | 0.0075 | 189.7039 | 0 | 1.4228
30639 | ROLO ESTATICO DE 7 RODAS,AUTOPROPELIDO, 99 HP (CI) | H | 0.005 | 83.717 | 0 | 0.4186
30648 | USINA PRE-MIST. DE SOLO 350/600T/H (CP) | H | 0.0125 | 654.417 | 0 | 8.1802
30822 | GRUPO GERADOR 60/66KVA, 85CV (CP) | H | 0.0125 | 87.7659 | 0 | 1.0971
08.004.0003-0 | BASE DE SOLO ESTABILIZADO(SOLO+BRITA),COM OS MATERIAIS MISTU | M3 |  | 24.52
RADOS NA USINA.O CUSTO INDENIZA A EXECUCAO NA USINA E NA PIS
TA,E SE APLICA AO VOLUME MEDIDO APOS A COMPACTACAO,INCLUSIVE
TRANSPORTE DE AGUA, EXCLUSIVE ESCAVACAO, CARGA E TRANSPORTE
DOS SOLOS UTILIZADOS E BRITA
01010 | CAMINHAO TANQUE 6000L (CP) | H | 0.0125 | 204.3988 | 0 | 2.555
01013 | TRATOR DE PNEUS DIESEL 63CV (CP) | H | 0.0119 | 116.193 | 0 | 1.3827
01015 | TRATOR DE PNEUS DIESEL 63CV (CI) | H | 0.0006 | 46.2685 | 0 | 0.0278
01025 | ROLO VIBRATORIO LISO 7T 76,5HP (CP) | H | 0.0075 | 159.2552 | 0 | 1.1944
01027 | ROLO VIBRATORIO LISO 7T 76,5HP (CI) | H | 0.005 | 66.2705 | 0 | 0.3314
01054 | MOTONIVELADORA, DIESEL 125CV (CP) | H | 0.0044 | 354.632 | 0 | 1.5604
01056 | MOTONIVELADORA, DIESEL 125CV (CI) | H | 0.0081 | 131.2112 | 0 | 1.0628
01063 | USINA PRE-MIST. DE SOLO 350/600T/H (CP) | H | 0.0125 | 668.747 | 0 | 8.3593
01165 | ESPALHADOR DE AGREGADOS, 1,3M3 (CP) | H | 0.0119 | 14.3013 | 0 | 0.1702
01166 | ESPALHADOR DE AGREGADOS; 1,3M3 (CI) | H | 0.0006 | 7.9997 | 0 | 0.0048
01255 | PA CARREGADEIRA,MOTOR DIESEL 100CV,CAPACIDADE RASA 1,3M3 (CP | H | 0.0094 | 250.8663 | 0 | 2.3581
)
01257 | PA CARREGADEIRA,MOTOR DIESEL 100CV,CAPACIDADE RASA 1,3M3 (CI | H | 0.0031 | 87.7291 | 0 | 0.272
)
01818 | ROLO ESTATICO DE 7 RODAS,AUTOPROPELIDO, 99 HP (CP) | H | 0.01 | 193.7139 | 0 | 1.9371
01820 | ROLO ESTATICO DE 7 RODAS,AUTOPROPELIDO, 99 HP (CI) | H | 0.0025 | 87.727 | 0 | 0.2193
01999 | MAO-DE-OBRA DE SERVENTE DA CONSTRUCAO CIVIL, INCLUSIVE ENCAR | H | 0.1 | 19.33 | 3 | 1.991
GOS SOCIAIS
02019 | GRUPO GERADOR 60/66KVA, 85CV (CP) | H | 0.0125 | 87.7659 | 0 | 1.0971
08.004.0003-A | BASE DE SOLO ESTABILIZADO(SOLO+BRITA),COM OS MATERIAIS MISTU | M3 |  | 23.78
RADOS NA USINA.O CUSTO INDENIZA A EXECUCAO NA USINA E NA PIS
TA,E SE APLICA AO VOLUME MEDIDO APOS A COMPACTACAO,INCLUSIVE
TRANSPORTE DE AGUA, EXCLUSIVE ESCAVACAO, CARGA E TRANSPORTE
DOS SOLOS UTILIZADOS E BRITA
20132 | MAO-DE-OBRA DE SERVENTE DA CONSTRUCAO CIVIL, INCLUSIVE ENCAR | H | 0.1 | 16.75 | 3 | 1.7253
GOS SOCIAIS DESONERADOS
30438 | CAMINHAO TANQUE 6000L (CP) | H | 0.0125 | 200.8288 | 0 | 2.5104
30560 | MOTONIVELADORA, DIESEL 125CV (CP) | H | 0.0044 | 350.622 | 0 | 1.5427
30562 | MOTONIVELADORA, DIESEL 125CV (CI) | H | 0.0081 | 127.2012 | 0 | 1.0303
30568 | TRATOR DE PNEUS DIESEL 63CV (CP) | H | 0.0119 | 112.183 | 0 | 1.335
30570 | TRATOR DE PNEUS DIESEL 63CV (CI) | H | 0.0006 | 42.2585 | 0 | 0.0254
30595 | PA CARREGADEIRA,MOTOR DIESEL 100CV,CAPACIDADE RASA 1,3M3 (CP | H | 0.0094 | 246.8563 | 0 | 2.3204
)
30597 | PA CARREGADEIRA,MOTOR DIESEL 100CV,CAPACIDADE RASA 1,3M3 (CI | H | 0.0031 | 83.7191 | 0 | 0.2595
)
30634 | ROLO VIBRATORIO LISO 7T 76,5HP (CP) | H | 0.0075 | 155.2452 | 0 | 1.1643
30636 | ROLO VIBRATORIO LISO 7T 76,5HP (CI) | H | 0.005 | 62.2605 | 0 | 0.3113
30637 | ROLO ESTATICO DE 7 RODAS,AUTOPROPELIDO, 99 HP (CP) | H | 0.01 | 189.7039 | 0 | 1.897
30639 | ROLO ESTATICO DE 7 RODAS,AUTOPROPELIDO, 99 HP (CI) | H | 0.0025 | 83.717 | 0 | 0.2093
30648 | USINA PRE-MIST. DE SOLO 350/600T/H (CP) | H | 0.0125 | 654.417 | 0 | 8.1802
30668 | ESPALHADOR DE AGREGADOS, 1,3M3 (CP) | H | 0.0119 | 14.3013 | 0 | 0.1702
30669 | ESPALHADOR DE AGREGADOS; 1,3M3 (CI) | H | 0.0006 | 7.9997 | 0 | 0.0048
30822 | GRUPO GERADOR 60/66KVA, 85CV (CP) | H | 0.0125 | 87.7659 | 0 | 1.0971
08.004.0008-0 | BASE OU SUB-BASE DE SOLO-CAL,COM MISTURA EM USINA,EXCLUSIVE | M3 |  | 509.91
ESCAVACAO,TRANSPORTE DO SOLO E TRANSPORTE DA MISTURA,MAS INC
LUINDO O FORNECIMENTO DA CAL,MEDIDO APOS A COMPACTACAO
00209 | CAL HIDRATADA | KG | 568 | 0.865 | 0 | 491.32
01054 | MOTONIVELADORA, DIESEL 125CV (CP) | H | 0.0044 | 354.632 | 0 | 1.5604
01056 | MOTONIVELADORA, DIESEL 125CV (CI) | H | 0.0081 | 131.2112 | 0 | 1.0628
01063 | USINA PRE-MIST. DE SOLO 350/600T/H (CP) | H | 0.0125 | 668.747 | 0 | 8.3593
01255 | PA CARREGADEIRA,MOTOR DIESEL 100CV,CAPACIDADE RASA 1,3M3 (CP | H | 0.0094 | 250.8663 | 0 | 2.3581
)
01257 | PA CARREGADEIRA,MOTOR DIESEL 100CV,CAPACIDADE RASA 1,3M3 (CI | H | 0.0031 | 87.7291 | 0 | 0.272
)
01818 | ROLO ESTATICO DE 7 RODAS,AUTOPROPELIDO, 99 HP (CP) | H | 0.0075 | 193.7139 | 0 | 1.4529
01820 | ROLO ESTATICO DE 7 RODAS,AUTOPROPELIDO, 99 HP (CI) | H | 0.005 | 87.727 | 0 | 0.4386
01999 | MAO-DE-OBRA DE SERVENTE DA CONSTRUCAO CIVIL, INCLUSIVE ENCAR | H | 0.1 | 19.33 | 3 | 1.991
GOS SOCIAIS
02019 | GRUPO GERADOR 60/66KVA, 85CV (CP) | H | 0.0125 | 87.7659 | 0 | 1.0971
08.004.0008-A | BASE OU SUB-BASE DE SOLO-CAL,COM MISTURA EM USINA,EXCLUSIVE | M3 |  | 509.31
ESCAVACAO,TRANSPORTE DO SOLO E TRANSPORTE DA MISTURA,MAS INC
LUINDO O FORNECIMENTO DA CAL,MEDIDO APOS A COMPACTACAO
00209 | CAL HIDRATADA | KG | 568 | 0.865 | 0 | 491.32
20132 | MAO-DE-OBRA DE SERVENTE DA CONSTRUCAO CIVIL, INCLUSIVE ENCAR | H | 0.1 | 16.75 | 3 | 1.7253
GOS SOCIAIS DESONERADOS
30560 | MOTONIVELADORA, DIESEL 125CV (CP) | H | 0.0044 | 350.622 | 0 | 1.5427
30562 | MOTONIVELADORA, DIESEL 125CV (CI) | H | 0.0081 | 127.2012 | 0 | 1.0303
30595 | PA CARREGADEIRA,MOTOR DIESEL 100CV,CAPACIDADE RASA 1,3M3 (CP | H | 0.0094 | 246.8563 | 0 | 2.3204
)
30597 | PA CARREGADEIRA,MOTOR DIESEL 100CV,CAPACIDADE RASA 1,3M3 (CI | H | 0.0031 | 83.7191 | 0 | 0.2595
)
30637 | ROLO ESTATICO DE 7 RODAS,AUTOPROPELIDO, 99 HP (CP) | H | 0.0075 | 189.7039 | 0 | 1.4228
30639 | ROLO ESTATICO DE 7 RODAS,AUTOPROPELIDO, 99 HP (CI) | H | 0.005 | 83.717 | 0 | 0.4186
30648 | USINA PRE-MIST. DE SOLO 350/600T/H (CP) | H | 0.0125 | 654.417 | 0 | 8.1802
30822 | GRUPO GERADOR 60/66KVA, 85CV (CP) | H | 0.0125 | 87.7659 | 0 | 1.0971
08.005.0001-0 | BASE DE MACADAME CIMENTADO DE MISTURA PREVIA(CONCRETO MAGRO) | M3 |  | 731.22
,TRACO 1:15,DE ACORDO COM AS "INSTRUCOES PARA EXECUCAO",DO D
ER-RJ,INCLUSIVE TRANSPORTE PARA PISTA
00001 | AREIA LAVADA, GROSSA, PARA REGIAO METROPOLITANA DO RIO DE JA | M3 | 0.66 | 118.5 | 0 | 78.21
NEIRO
00149 | CIMENTO PORTLAND CP II 32, EM SACO DE 50KG | KG | 160 | 0.576 | 0 | 92.16
01007 | CAMINHAO BASCUL. NO TOCO, 4M3 (CP) | H | 0.5 | 187.9705 | 0 | 93.9853
01010 | CAMINHAO TANQUE 6000L (CP) | H | 0.1 | 204.3988 | 0 | 20.4399
01016 | ROLO COMPACT. 6 A 9T, MOTOR DIESEL 55CV,INCLUSIVE OPERADOR ( | H | 0.094 | 174.2707 | 0 | 16.3814
CP)
01018 | ROLO COMPACT. 6 A 9T, MOTOR DIESEL 55CV,INCLUSIVE OPERADOR ( | H | 0.156 | 79.42 | 0 | 12.3895
CI)
01028 | BETONEIRA DIESEL 600L, MISTURA SECA (CP) | H | 0.25 | 28.2748 | 0 | 7.0687
01519 | USINA CONCRETO C/DOSADOR,C/SILO DE CIMENTO PARA 100T (CP) | H | 0.25 | 560.5818 | 0 | 140.1455
01999 | MAO-DE-OBRA DE SERVENTE DA CONSTRUCAO CIVIL, INCLUSIVE ENCAR | H | 7 | 19.33 | 3 | 139.3693
GOS SOCIAIS
14543 | PEDRA BRITADA 1 E 2 (MEDIA), PARA REGIAO METROPOLITANA DO RI | T | 1.45 | 90.4 | 0 | 131.08
O DE JANEIRO
08.005.0001-A | BASE DE MACADAME CIMENTADO DE MISTURA PREVIA(CONCRETO MAGRO) | M3 |  | 699.24
,TRACO 1:15,DE ACORDO COM AS "INSTRUCOES PARA EXECUCAO",DO D
ER-RJ,INCLUSIVE TRANSPORTE PARA PISTA
00001 | AREIA LAVADA, GROSSA, PARA REGIAO METROPOLITANA DO RIO DE JA | M3 | 0.66 | 118.5 | 0 | 78.21
NEIRO
00149 | CIMENTO PORTLAND CP II 32, EM SACO DE 50KG | KG | 160 | 0.576 | 0 | 92.16
14543 | PEDRA BRITADA 1 E 2 (MEDIA), PARA REGIAO METROPOLITANA DO RI | T | 1.45 | 90.4 | 0 | 131.08
O DE JANEIRO
20132 | MAO-DE-OBRA DE SERVENTE DA CONSTRUCAO CIVIL, INCLUSIVE ENCAR | H | 7 | 16.75 | 3 | 120.7675
GOS SOCIAIS DESONERADOS
30420 | CAMINHAO BASCUL. NO TOCO, 4M3 (CP) | H | 0.5 | 184.4005 | 0 | 92.2003
30438 | CAMINHAO TANQUE 6000L (CP) | H | 0.1 | 200.8288 | 0 | 20.0829
30625 | ROLO COMPACT. 5 A 10T 58,5CV (CP) | H | 0.094 | 170.2607 | 0 | 16.0045
30627 | ROLO COMPACT. 5 A 10T 58,5CV (CI) | H | 0.156 | 75.41 | 0 | 11.764
30714 | BETONEIRA DIESEL 600L, MISTURA SECA (CP) | H | 0.25 | 28.2748 | 0 | 7.0687
30724 | USINA CONCRETO C/DOSADOR,C/SILO DE CIMENTO PARA 100T (CP) | H | 0.25 | 519.6118 | 0 | 129.903
08.005.0002-0 | BASE DE MACADAME CIMENTADO DE MISTURA PREVIA(CONCRETO MAGRO) | M3 |  | 707.47
,TRACO 1:19,DE ACORDO COM AS "INSTRUCOES PARA EXECUCAO",DO D
ER-RJ,INCLUSIVE TRANSPORTE PARA PISTA
00001 | AREIA LAVADA, GROSSA, PARA REGIAO METROPOLITANA DO RIO DE JA | M3 | 0.7 | 118.5 | 0 | 82.95
NEIRO
00149 | CIMENTO PORTLAND CP II 32, EM SACO DE 50KG | KG | 125 | 0.576 | 0 | 72
01007 | CAMINHAO BASCUL. NO TOCO, 4M3 (CP) | H | 0.5 | 187.9705 | 0 | 93.9853
01010 | CAMINHAO TANQUE 6000L (CP) | H | 0.1 | 204.3988 | 0 | 20.4399
01016 | ROLO COMPACT. 6 A 9T, MOTOR DIESEL 55CV,INCLUSIVE OPERADOR ( | H | 0.074 | 174.2707 | 0 | 12.896
CP)
01018 | ROLO COMPACT. 6 A 9T, MOTOR DIESEL 55CV,INCLUSIVE OPERADOR ( | H | 0.156 | 79.42 | 0 | 12.3895
CI)
01028 | BETONEIRA DIESEL 600L, MISTURA SECA (CP) | H | 0.25 | 28.2748 | 0 | 7.0687
01519 | USINA CONCRETO C/DOSADOR,C/SILO DE CIMENTO PARA 100T (CP) | H | 0.25 | 560.5818 | 0 | 140.1455
01999 | MAO-DE-OBRA DE SERVENTE DA CONSTRUCAO CIVIL, INCLUSIVE ENCAR | H | 7 | 19.33 | 3 | 139.3693
GOS SOCIAIS
14543 | PEDRA BRITADA 1 E 2 (MEDIA), PARA REGIAO METROPOLITANA DO RI | T | 1.3963 | 90.4 | 0 | 126.23
O DE JANEIRO
08.005.0002-A | BASE DE MACADAME CIMENTADO DE MISTURA PREVIA(CONCRETO MAGRO) | M3 |  | 675.56
,TRACO 1:19,DE ACORDO COM AS "INSTRUCOES PARA EXECUCAO",DO D
ER-RJ,INCLUSIVE TRANSPORTE PARA PISTA
00001 | AREIA LAVADA, GROSSA, PARA REGIAO METROPOLITANA DO RIO DE JA | M3 | 0.7 | 118.5 | 0 | 82.95
NEIRO
00149 | CIMENTO PORTLAND CP II 32, EM SACO DE 50KG | KG | 125 | 0.576 | 0 | 72
14543 | PEDRA BRITADA 1 E 2 (MEDIA), PARA REGIAO METROPOLITANA DO RI | T | 1.3963 | 90.4 | 0 | 126.23
O DE JANEIRO
20132 | MAO-DE-OBRA DE SERVENTE DA CONSTRUCAO CIVIL, INCLUSIVE ENCAR | H | 7 | 16.75 | 3 | 120.7675
GOS SOCIAIS DESONERADOS
30420 | CAMINHAO BASCUL. NO TOCO, 4M3 (CP) | H | 0.5 | 184.4005 | 0 | 92.2003
30438 | CAMINHAO TANQUE 6000L (CP) | H | 0.1 | 200.8288 | 0 | 20.0829
30625 | ROLO COMPACT. 5 A 10T 58,5CV (CP) | H | 0.074 | 170.2607 | 0 | 12.5993
30627 | ROLO COMPACT. 5 A 10T 58,5CV (CI) | H | 0.156 | 75.41 | 0 | 11.764
30714 | BETONEIRA DIESEL 600L, MISTURA SECA (CP) | H | 0.25 | 28.2748 | 0 | 7.0687
30724 | USINA CONCRETO C/DOSADOR,C/SILO DE CIMENTO PARA 100T (CP) | H | 0.25 | 519.6118 | 0 | 129.903
08.005.0003-0 | BASE DE MACADAME CIMENTADO DE MISTURA PREVIA(CONCRETO MAGRO) | M3 |  | 690.07
,TRACO 1:24,DE ACORDO COM AS "INSTRUCOES PARA EXECUCAO",DO D
ER-RJ,INCLUSIVE TRANSPORTE PARA PISTA
00001 | AREIA LAVADA, GROSSA, PARA REGIAO METROPOLITANA DO RIO DE JA | M3 | 0.7 | 118.5 | 0 | 82.95
NEIRO
00149 | CIMENTO PORTLAND CP II 32, EM SACO DE 50KG | KG | 100 | 0.576 | 0 | 57.6
01007 | CAMINHAO BASCUL. NO TOCO, 4M3 (CP) | H | 0.5 | 187.9705 | 0 | 93.9853
01010 | CAMINHAO TANQUE 6000L (CP) | H | 0.1 | 204.3988 | 0 | 20.4399
01016 | ROLO COMPACT. 6 A 9T, MOTOR DIESEL 55CV,INCLUSIVE OPERADOR ( | H | 0.044 | 174.2707 | 0 | 7.6679
CP)
01018 | ROLO COMPACT. 6 A 9T, MOTOR DIESEL 55CV,INCLUSIVE OPERADOR ( | H | 0.156 | 79.42 | 0 | 12.3895
CI)
01028 | BETONEIRA DIESEL 600L, MISTURA SECA (CP) | H | 0.25 | 28.2748 | 0 | 7.0687
01519 | USINA CONCRETO C/DOSADOR,C/SILO DE CIMENTO PARA 100T (CP) | H | 0.25 | 560.5818 | 0 | 140.1455
01999 | MAO-DE-OBRA DE SERVENTE DA CONSTRUCAO CIVIL, INCLUSIVE ENCAR | H | 7 | 19.33 | 3 | 139.3693
GOS SOCIAIS
14543 | PEDRA BRITADA 1 E 2 (MEDIA), PARA REGIAO METROPOLITANA DO RI | T | 1.421 | 90.4 | 0 | 128.4584
O DE JANEIRO
08.005.0003-A | BASE DE MACADAME CIMENTADO DE MISTURA PREVIA(CONCRETO MAGRO) | M3 |  | 658.28
,TRACO 1:24,DE ACORDO COM AS "INSTRUCOES PARA EXECUCAO",DO D
ER-RJ,INCLUSIVE TRANSPORTE PARA PISTA
00001 | AREIA LAVADA, GROSSA, PARA REGIAO METROPOLITANA DO RIO DE JA | M3 | 0.7 | 118.5 | 0 | 82.95
NEIRO
00149 | CIMENTO PORTLAND CP II 32, EM SACO DE 50KG | KG | 100 | 0.576 | 0 | 57.6
14543 | PEDRA BRITADA 1 E 2 (MEDIA), PARA REGIAO METROPOLITANA DO RI | T | 1.421 | 90.4 | 0 | 128.4584
O DE JANEIRO
20132 | MAO-DE-OBRA DE SERVENTE DA CONSTRUCAO CIVIL, INCLUSIVE ENCAR | H | 7 | 16.75 | 3 | 120.7675
GOS SOCIAIS DESONERADOS
30420 | CAMINHAO BASCUL. NO TOCO, 4M3 (CP) | H | 0.5 | 184.4005 | 0 | 92.2003
30438 | CAMINHAO TANQUE 6000L (CP) | H | 0.1 | 200.8288 | 0 | 20.0829
30625 | ROLO COMPACT. 5 A 10T 58,5CV (CP) | H | 0.044 | 170.2607 | 0 | 7.4915
30627 | ROLO COMPACT. 5 A 10T 58,5CV (CI) | H | 0.156 | 75.41 | 0 | 11.764
30714 | BETONEIRA DIESEL 600L, MISTURA SECA (CP) | H | 0.25 | 28.2748 | 0 | 7.0687
30724 | USINA CONCRETO C/DOSADOR,C/SILO DE CIMENTO PARA 100T (CP) | H | 0.25 | 519.6118 | 0 | 129.903
08.006.0001-0 | ARRANCAMENTO E REASSENTAMENTO DE PARALELEPIPEDOS COM LIMPEZA | M2 |  | 96.34
DE BETUME ADERENTE SOBRE COLCHAO DE AREIA,INCLUSIVE FORNECI
MENTO DA AREIA E REJUNTAMENTO COM BETUME E CASCALHINHO,EXCLU
SIVE FORNECIMENTO DOS PARALELEPIPEDOS
00001 | AREIA LAVADA, GROSSA, PARA REGIAO METROPOLITANA DO RIO DE JA | M3 | 0.1 | 118.5 | 0 | 11.85
NEIRO
00007 | CIMENTO ASFALTICO DE PETROLEO, CAP 50/70, A GRANEL | KG | 5 | 3.9223 | 0 | 19.6115
01991 | MAO-DE-OBRA DE CALCETEIRO, INCLUSIVE ENCARGOS SOCIAIS | H | 0.4 | 26.73 | 3 | 11.0128
01999 | MAO-DE-OBRA DE SERVENTE DA CONSTRUCAO CIVIL, INCLUSIVE ENCAR | H | 2.6 | 19.33 | 3 | 51.7657
GOS SOCIAIS
14541 | BRITA 0, PARA REGIAO METROPOLITANA DO RIO DE JANEIRO | T | 0.0213 | 99 | 0 | 2.1087
08.006.0001-A | ARRANCAMENTO E REASSENTAMENTO DE PARALELEPIPEDOS COM LIMPEZA | M2 |  | 87.96
DE BETUME ADERENTE SOBRE COLCHAO DE AREIA,INCLUSIVE FORNECI
MENTO DA AREIA E REJUNTAMENTO COM BETUME E CASCALHINHO,EXCLU
SIVE FORNECIMENTO DOS PARALELEPIPEDOS
00001 | AREIA LAVADA, GROSSA, PARA REGIAO METROPOLITANA DO RIO DE JA | M3 | 0.1 | 118.5 | 0 | 11.85
NEIRO
00007 | CIMENTO ASFALTICO DE PETROLEO, CAP 50/70, A GRANEL | KG | 5 | 3.9223 | 0 | 19.6115
14541 | BRITA 0, PARA REGIAO METROPOLITANA DO RIO DE JANEIRO | T | 0.0213 | 99 | 0 | 2.1087
20042 | MAO-DE-OBRA DE CALCETEIRO, INCLUSIVE ENCARGOS SOCIAS DESONER | H | 0.4 | 23.16 | 3 | 9.5419
ADOS
20132 | MAO-DE-OBRA DE SERVENTE DA CONSTRUCAO CIVIL, INCLUSIVE ENCAR | H | 2.6 | 16.75 | 3 | 44.8565
GOS SOCIAIS DESONERADOS
08.006.0003-0 | ARRANCAMENTO E REASSENTAMENTO DE PARALELEPIPEDOS COM LIMPEZA | M2 |  | 96.04
DO BETUME ADERENTE SOBRE COLCHAO DE PO-DE-PEDRA,INCLUSIVE F
ORNECIMENTO DO PO-DE-PEDRA E REJUNTAMENTO COM BETUME E CASCA
LHINHO,EXCLUSIVE FORNECIMENTO DOS PARALELEPIPEDOS
00007 | CIMENTO ASFALTICO DE PETROLEO, CAP 50/70, A GRANEL | KG | 5 | 3.9223 | 0 | 19.6115
01991 | MAO-DE-OBRA DE CALCETEIRO, INCLUSIVE ENCARGOS SOCIAIS | H | 0.4 | 26.73 | 3 | 11.0128
01999 | MAO-DE-OBRA DE SERVENTE DA CONSTRUCAO CIVIL, INCLUSIVE ENCAR | H | 2.6 | 19.33 | 3 | 51.7657
GOS SOCIAIS
14541 | BRITA 0, PARA REGIAO METROPOLITANA DO RIO DE JANEIRO | T | 0.0213 | 99 | 0 | 2.1087
14574 | PO DE PEDRA, PARA REGIAO METROPOLITANA DO RIO DE JANEIRO | T | 0.156 | 74 | 0 | 11.544
08.006.0003-A | ARRANCAMENTO E REASSENTAMENTO DE PARALELEPIPEDOS COM LIMPEZA | M2 |  | 87.66
DO BETUME ADERENTE SOBRE COLCHAO DE PO-DE-PEDRA,INCLUSIVE F
ORNECIMENTO DO PO-DE-PEDRA E REJUNTAMENTO COM BETUME E CASCA
LHINHO,EXCLUSIVE FORNECIMENTO DOS PARALELEPIPEDOS
00007 | CIMENTO ASFALTICO DE PETROLEO, CAP 50/70, A GRANEL | KG | 5 | 3.9223 | 0 | 19.6115
14541 | BRITA 0, PARA REGIAO METROPOLITANA DO RIO DE JANEIRO | T | 0.0213 | 99 | 0 | 2.1087
14574 | PO DE PEDRA, PARA REGIAO METROPOLITANA DO RIO DE JANEIRO | T | 0.156 | 74 | 0 | 11.544
20042 | MAO-DE-OBRA DE CALCETEIRO, INCLUSIVE ENCARGOS SOCIAS DESONER | H | 0.4 | 23.16 | 3 | 9.5419
ADOS
20132 | MAO-DE-OBRA DE SERVENTE DA CONSTRUCAO CIVIL, INCLUSIVE ENCAR | H | 2.6 | 16.75 | 3 | 44.8565
GOS SOCIAIS DESONERADOS
08.006.0004-0 | ASSENTAMENTO DE PARALELEPIPEDOS COM REAPROVEITAMENTO DOS PAR | M2 |  | 70.15
ALELEPIPEDOS E FORNECIMENTO DE PO-DE-PEDRA,E REJUNTAMENTO CO
M BETUME E CASCALHINHO
00007 | CIMENTO ASFALTICO DE PETROLEO, CAP 50/70, A GRANEL | KG | 5 | 3.9223 | 0 | 19.6115
01991 | MAO-DE-OBRA DE CALCETEIRO, INCLUSIVE ENCARGOS SOCIAIS | H | 0.4 | 26.73 | 3 | 11.0128
01999 | MAO-DE-OBRA DE SERVENTE DA CONSTRUCAO CIVIL, INCLUSIVE ENCAR | H | 1.3 | 19.33 | 3 | 25.8829
GOS SOCIAIS
14541 | BRITA 0, PARA REGIAO METROPOLITANA DO RIO DE JANEIRO | T | 0.0213 | 99 | 0 | 2.1087
14574 | PO DE PEDRA, PARA REGIAO METROPOLITANA DO RIO DE JANEIRO | T | 0.156 | 74 | 0 | 11.544
08.006.0004-A | ASSENTAMENTO DE PARALELEPIPEDOS COM REAPROVEITAMENTO DOS PAR | M2 |  | 65.23
ALELEPIPEDOS E FORNECIMENTO DE PO-DE-PEDRA,E REJUNTAMENTO CO
M BETUME E CASCALHINHO
00007 | CIMENTO ASFALTICO DE PETROLEO, CAP 50/70, A GRANEL | KG | 5 | 3.9223 | 0 | 19.6115
14541 | BRITA 0, PARA REGIAO METROPOLITANA DO RIO DE JANEIRO | T | 0.0213 | 99 | 0 | 2.1087
14574 | PO DE PEDRA, PARA REGIAO METROPOLITANA DO RIO DE JANEIRO | T | 0.156 | 74 | 0 | 11.544
20042 | MAO-DE-OBRA DE CALCETEIRO, INCLUSIVE ENCARGOS SOCIAS DESONER | H | 0.4 | 23.16 | 3 | 9.5419
ADOS
20132 | MAO-DE-OBRA DE SERVENTE DA CONSTRUCAO CIVIL, INCLUSIVE ENCAR | H | 1.3 | 16.75 | 3 | 22.4283
GOS SOCIAIS DESONERADOS
08.006.0005-0 | ASSENTAMENTO DE PARALELEPIPEDOS COM REAPROVEITAMENTO DOS PAR | M2 |  | 70.46
ALELEPIPEDOS E FORNECIMENTO DE AREIA,E REJUNTAMENTO COM BETU
ME E CASCALHINHO
00001 | AREIA LAVADA, GROSSA, PARA REGIAO METROPOLITANA DO RIO DE JA | M3 | 0.1 | 118.5 | 0 | 11.85
NEIRO
00007 | CIMENTO ASFALTICO DE PETROLEO, CAP 50/70, A GRANEL | KG | 5 | 3.9223 | 0 | 19.6115
01991 | MAO-DE-OBRA DE CALCETEIRO, INCLUSIVE ENCARGOS SOCIAIS | H | 0.4 | 26.73 | 3 | 11.0128
01999 | MAO-DE-OBRA DE SERVENTE DA CONSTRUCAO CIVIL, INCLUSIVE ENCAR | H | 1.3 | 19.33 | 3 | 25.8829
GOS SOCIAIS
14541 | BRITA 0, PARA REGIAO METROPOLITANA DO RIO DE JANEIRO | T | 0.0213 | 99 | 0 | 2.1087
08.006.0005-A | ASSENTAMENTO DE PARALELEPIPEDOS COM REAPROVEITAMENTO DOS PAR | M2 |  | 65.54
ALELEPIPEDOS E FORNECIMENTO DE AREIA,E REJUNTAMENTO COM BETU
ME E CASCALHINHO
00001 | AREIA LAVADA, GROSSA, PARA REGIAO METROPOLITANA DO RIO DE JA | M3 | 0.1 | 118.5 | 0 | 11.85
NEIRO
00007 | CIMENTO ASFALTICO DE PETROLEO, CAP 50/70, A GRANEL | KG | 5 | 3.9223 | 0 | 19.6115
14541 | BRITA 0, PARA REGIAO METROPOLITANA DO RIO DE JANEIRO | T | 0.0213 | 99 | 0 | 2.1087
20042 | MAO-DE-OBRA DE CALCETEIRO, INCLUSIVE ENCARGOS SOCIAS DESONER | H | 0.4 | 23.16 | 3 | 9.5419
ADOS
20132 | MAO-DE-OBRA DE SERVENTE DA CONSTRUCAO CIVIL, INCLUSIVE ENCAR | H | 1.3 | 16.75 | 3 | 22.4283
GOS SOCIAIS DESONERADOS
08.006.0006-0 | REJUNTAMENTO DE PAVIMENTACAO DE PARALELEPIPEDOS COM AREIA,IN | M2 |  | 11.13
CLUSIVE FORNECIMENTO DO MATERIAL
00001 | AREIA LAVADA, GROSSA, PARA REGIAO METROPOLITANA DO RIO DE JA | M3 | 0.01 | 118.5 | 0 | 1.185
NEIRO
01999 | MAO-DE-OBRA DE SERVENTE DA CONSTRUCAO CIVIL, INCLUSIVE ENCAR | H | 0.5 | 19.33 | 3 | 9.955
GOS SOCIAIS
08.006.0006-A | REJUNTAMENTO DE PAVIMENTACAO DE PARALELEPIPEDOS COM AREIA,IN | M2 |  | 9.81
CLUSIVE FORNECIMENTO DO MATERIAL
00001 | AREIA LAVADA, GROSSA, PARA REGIAO METROPOLITANA DO RIO DE JA | M3 | 0.01 | 118.5 | 0 | 1.185
NEIRO
20132 | MAO-DE-OBRA DE SERVENTE DA CONSTRUCAO CIVIL, INCLUSIVE ENCAR | H | 0.5 | 16.75 | 3 | 8.6263
GOS SOCIAIS DESONERADOS
08.006.0010-0 | REJUNTAMENTO DE PAVIMENTACAO DE PARALELEPIPEDOS COM BETUME E | M2 |  | 12.06
CASCALHINHO,EXCLUSIVE O FORNECIMENTO DO BETUME
01999 | MAO-DE-OBRA DE SERVENTE DA CONSTRUCAO CIVIL, INCLUSIVE ENCAR | H | 0.5 | 19.33 | 3 | 9.955
GOS SOCIAIS
14541 | BRITA 0, PARA REGIAO METROPOLITANA DO RIO DE JANEIRO | T | 0.0213 | 99 | 0 | 2.1087
08.006.0010-A | REJUNTAMENTO DE PAVIMENTACAO DE PARALELEPIPEDOS COM BETUME E | M2 |  | 10.73
CASCALHINHO,EXCLUSIVE O FORNECIMENTO DO BETUME
14541 | BRITA 0, PARA REGIAO METROPOLITANA DO RIO DE JANEIRO | T | 0.0213 | 99 | 0 | 2.1087
20132 | MAO-DE-OBRA DE SERVENTE DA CONSTRUCAO CIVIL, INCLUSIVE ENCAR | H | 0.5 | 16.75 | 3 | 8.6263
GOS SOCIAIS DESONERADOS
08.006.0011-0 | REJUNTAMENTO DE PAVIMENTACAO DE PARALELEPIPEDOS COM BETUME E | M2 |  | 31.67
CASCALHINHO,COM FORNECIMENTO DE TODOS OS MATERIAIS
00007 | CIMENTO ASFALTICO DE PETROLEO, CAP 50/70, A GRANEL | KG | 5 | 3.9223 | 0 | 19.6115
01999 | MAO-DE-OBRA DE SERVENTE DA CONSTRUCAO CIVIL, INCLUSIVE ENCAR | H | 0.5 | 19.33 | 3 | 9.955
GOS SOCIAIS
14541 | BRITA 0, PARA REGIAO METROPOLITANA DO RIO DE JANEIRO | T | 0.0213 | 99 | 0 | 2.1087
08.006.0011-A | REJUNTAMENTO DE PAVIMENTACAO DE PARALELEPIPEDOS COM BETUME E | M2 |  | 30.34
CASCALHINHO,COM FORNECIMENTO DE TODOS OS MATERIAIS
00007 | CIMENTO ASFALTICO DE PETROLEO, CAP 50/70, A GRANEL | KG | 5 | 3.9223 | 0 | 19.6115
14541 | BRITA 0, PARA REGIAO METROPOLITANA DO RIO DE JANEIRO | T | 0.0213 | 99 | 0 | 2.1087
20132 | MAO-DE-OBRA DE SERVENTE DA CONSTRUCAO CIVIL, INCLUSIVE ENCAR | H | 0.5 | 16.75 | 3 | 8.6263
GOS SOCIAIS DESONERADOS
08.006.0015-0 | REJUNTAMENTO DE ARTEFATO DE CONCRETO,COM ARGAMASSA DE CIMENT | M2 |  | 28.63
O E AREIA NO TRACO 1:3,COM FORNECIMENTO DE TODOS OS MATERIAI
S
01999 | MAO-DE-OBRA DE SERVENTE DA CONSTRUCAO CIVIL, INCLUSIVE ENCAR | H | 0.6 | 19.33 | 3 | 11.9459
GOS SOCIAIS
03413 | ARGAMASSA CIM., AREIA TRACO 1:3,PREPARO MANUAL | M3 | 0.027 | 617.9399 | 0 | 16.6844
08.006.0015-A | REJUNTAMENTO DE ARTEFATO DE CONCRETO,COM ARGAMASSA DE CIMENT | M2 |  | 26.24
O E AREIA NO TRACO 1:3,COM FORNECIMENTO DE TODOS OS MATERIAI
S
20132 | MAO-DE-OBRA DE SERVENTE DA CONSTRUCAO CIVIL, INCLUSIVE ENCAR | H | 0.6 | 16.75 | 3 | 10.3515
GOS SOCIAIS DESONERADOS
30137 | ARGAMASSA CIM., AREIA TRACO 1:3,PREPARO MANUAL | M3 | 0.027 | 588.7085 | 0 | 15.8951
08.007.0001-0 | ARRANCAMENTO E REASSENTAMENTO DE PARALELEPIPEDOS COM LIMPEZA | M2 |  | 83.69
DO BETUME ADERENTE SOBRE COLCHAO DE PO-DE-PEDRA, INCLUSIVE
FORNECIMENTO DO PO-DE-PEDRA E REJUNTAMENTO COM ARGAMASSA DE
CIMENTO E AREIA,NO TRACO 1:3,EXCLUSIVE FORNECIMENTO DOS PARA
LELEPIPEDOS
01605 | ARGAMASSA CIM.,AREIA TRACO 1:3,PREPARO MECANICO | M3 | 0.02 | 468.8582 | 0 | 9.3772
01991 | MAO-DE-OBRA DE CALCETEIRO, INCLUSIVE ENCARGOS SOCIAIS | H | 0.4 | 26.73 | 3 | 11.0128
01999 | MAO-DE-OBRA DE SERVENTE DA CONSTRUCAO CIVIL, INCLUSIVE ENCAR | H | 2.6 | 19.33 | 3 | 51.7657
GOS SOCIAIS
14574 | PO DE PEDRA, PARA REGIAO METROPOLITANA DO RIO DE JANEIRO | T | 0.156 | 74 | 0 | 11.544
08.007.0001-A | ARRANCAMENTO E REASSENTAMENTO DE PARALELEPIPEDOS COM LIMPEZA | M2 |  | 75.15
DO BETUME ADERENTE SOBRE COLCHAO DE PO-DE-PEDRA, INCLUSIVE
FORNECIMENTO DO PO-DE-PEDRA E REJUNTAMENTO COM ARGAMASSA DE
CIMENTO E AREIA,NO TRACO 1:3,EXCLUSIVE FORNECIMENTO DOS PARA
LELEPIPEDOS
14574 | PO DE PEDRA, PARA REGIAO METROPOLITANA DO RIO DE JANEIRO | T | 0.156 | 74 | 0 | 11.544
20042 | MAO-DE-OBRA DE CALCETEIRO, INCLUSIVE ENCARGOS SOCIAS DESONER | H | 0.4 | 23.16 | 3 | 9.5419
ADOS
20132 | MAO-DE-OBRA DE SERVENTE DA CONSTRUCAO CIVIL, INCLUSIVE ENCAR | H | 2.6 | 16.75 | 3 | 44.8565
GOS SOCIAIS DESONERADOS
30163 | ARGAMASSA CIM.,AREIA TRACO 1:3,PREPARO MECANICO | M3 | 0.02 | 460.6219 | 0 | 9.2124
08.007.0002-0 | ASSENTAMENTO DE PARALELEPIPEDOS COM REAPROVEITAMENTO DOS MES | M2 |  | 57.81
MOS E FORNECIMENTO DE PO-DE-PEDRA,E REJUNTAMENTO COM ARGAMAS
SA DE CIMENTO E AREIA,NO TRACO 1:3
01605 | ARGAMASSA CIM.,AREIA TRACO 1:3,PREPARO MECANICO | M3 | 0.02 | 468.8582 | 0 | 9.3772
01991 | MAO-DE-OBRA DE CALCETEIRO, INCLUSIVE ENCARGOS SOCIAIS | H | 0.4 | 26.73 | 3 | 11.0128
01999 | MAO-DE-OBRA DE SERVENTE DA CONSTRUCAO CIVIL, INCLUSIVE ENCAR | H | 1.3 | 19.33 | 3 | 25.8829
GOS SOCIAIS
14574 | PO DE PEDRA, PARA REGIAO METROPOLITANA DO RIO DE JANEIRO | T | 0.156 | 74 | 0 | 11.544
08.007.0002-A | ASSENTAMENTO DE PARALELEPIPEDOS COM REAPROVEITAMENTO DOS MES | M2 |  | 52.72
MOS E FORNECIMENTO DE PO-DE-PEDRA,E REJUNTAMENTO COM ARGAMAS
SA DE CIMENTO E AREIA,NO TRACO 1:3
14574 | PO DE PEDRA, PARA REGIAO METROPOLITANA DO RIO DE JANEIRO | T | 0.156 | 74 | 0 | 11.544
20042 | MAO-DE-OBRA DE CALCETEIRO, INCLUSIVE ENCARGOS SOCIAS DESONER | H | 0.4 | 23.16 | 3 | 9.5419
ADOS
20132 | MAO-DE-OBRA DE SERVENTE DA CONSTRUCAO CIVIL, INCLUSIVE ENCAR | H | 1.3 | 16.75 | 3 | 22.4283
GOS SOCIAIS DESONERADOS
30163 | ARGAMASSA CIM.,AREIA TRACO 1:3,PREPARO MECANICO | M3 | 0.02 | 460.6219 | 0 | 9.2124
08.008.0001-0 | ARRANCAMENTO E REASSENTAMENTO DE PARALELEPIPEDOS COM LIMPEZA | M2 |  | 64.36
FO BETUME ADERENTE SOBRE COLCHAO DE PO-DE-PEDRA,INCLUSIVE F
ORNECIMENTO DO PO-DE-PEDRA,EXCLUSIVE REJUNTAMENTO E FORNECIM
ENTO DOS PARALELEPIPEDOS
01991 | MAO-DE-OBRA DE CALCETEIRO, INCLUSIVE ENCARGOS SOCIAIS | H | 0.4 | 26.73 | 3 | 11.0128
01999 | MAO-DE-OBRA DE SERVENTE DA CONSTRUCAO CIVIL, INCLUSIVE ENCAR | H | 2.1 | 19.33 | 3 | 41.8108
GOS SOCIAIS
14574 | PO DE PEDRA, PARA REGIAO METROPOLITANA DO RIO DE JANEIRO | T | 0.156 | 74 | 0 | 11.544
08.008.0001-A | ARRANCAMENTO E REASSENTAMENTO DE PARALELEPIPEDOS COM LIMPEZA | M2 |  | 57.31
FO BETUME ADERENTE SOBRE COLCHAO DE PO-DE-PEDRA,INCLUSIVE F
ORNECIMENTO DO PO-DE-PEDRA,EXCLUSIVE REJUNTAMENTO E FORNECIM
ENTO DOS PARALELEPIPEDOS
14574 | PO DE PEDRA, PARA REGIAO METROPOLITANA DO RIO DE JANEIRO | T | 0.156 | 74 | 0 | 11.544
20042 | MAO-DE-OBRA DE CALCETEIRO, INCLUSIVE ENCARGOS SOCIAS DESONER | H | 0.4 | 23.16 | 3 | 9.5419
ADOS
20132 | MAO-DE-OBRA DE SERVENTE DA CONSTRUCAO CIVIL, INCLUSIVE ENCAR | H | 2.1 | 16.75 | 3 | 36.2303
GOS SOCIAIS DESONERADOS
08.008.0002-0 | ASSENTAMENTO DE PARALELEPIPEDOS COM REAPROVEITAMENTO DOS MES | M2 |  | 46.44
MOS E FORNECIMENTO DO PO-DE-PEDRA,EXCLUSIVE REJUNTAMENTO
01991 | MAO-DE-OBRA DE CALCETEIRO, INCLUSIVE ENCARGOS SOCIAIS | H | 0.4 | 26.73 | 3 | 11.0128
01999 | MAO-DE-OBRA DE SERVENTE DA CONSTRUCAO CIVIL, INCLUSIVE ENCAR | H | 1.2 | 19.33 | 3 | 23.8919
GOS SOCIAIS
14574 | PO DE PEDRA, PARA REGIAO METROPOLITANA DO RIO DE JANEIRO | T | 0.156 | 74 | 0 | 11.544
08.008.0002-A | ASSENTAMENTO DE PARALELEPIPEDOS COM REAPROVEITAMENTO DOS MES | M2 |  | 41.78
MOS E FORNECIMENTO DO PO-DE-PEDRA,EXCLUSIVE REJUNTAMENTO
14574 | PO DE PEDRA, PARA REGIAO METROPOLITANA DO RIO DE JANEIRO | T | 0.156 | 74 | 0 | 11.544
20042 | MAO-DE-OBRA DE CALCETEIRO, INCLUSIVE ENCARGOS SOCIAS DESONER | H | 0.4 | 23.16 | 3 | 9.5419
ADOS
20132 | MAO-DE-OBRA DE SERVENTE DA CONSTRUCAO CIVIL, INCLUSIVE ENCAR | H | 1.2 | 16.75 | 3 | 20.703
GOS SOCIAIS DESONERADOS
08.009.0003-0 | PAVIMENTACAO COM PARALELEPIPEDOS SOBRE COLCHAO DE PO-DE-PEDR | M2 |  | 147.15
A E REJUNTAMENTO COM ARGAMASSA DE CIMENTO E AREIA, NO TRACO
1:3,INCLUSIVE FORNECIMENTO DE TODOS OS MATERIAIS
00446 | PARALELEPIPEDO 40 UN/M2 | UN | 42 | 2 | 0 | 84
01016 | ROLO COMPACT. 6 A 9T, MOTOR DIESEL 55CV,INCLUSIVE OPERADOR ( | H | 0.0055 | 174.2707 | 0 | 0.9585
CP)
01018 | ROLO COMPACT. 6 A 9T, MOTOR DIESEL 55CV,INCLUSIVE OPERADOR ( | H | 0.001 | 79.42 | 0 | 0.0794
CI)
01605 | ARGAMASSA CIM.,AREIA TRACO 1:3,PREPARO MECANICO | M3 | 0.02 | 468.8582 | 0 | 9.3772
01991 | MAO-DE-OBRA DE CALCETEIRO, INCLUSIVE ENCARGOS SOCIAIS | H | 0.4 | 26.73 | 3 | 11.0128
01999 | MAO-DE-OBRA DE SERVENTE DA CONSTRUCAO CIVIL, INCLUSIVE ENCAR | H | 1.4 | 19.33 | 3 | 27.8739
GOS SOCIAIS
14574 | PO DE PEDRA, PARA REGIAO METROPOLITANA DO RIO DE JANEIRO | T | 0.1872 | 74 | 0 | 13.8528
08.009.0003-A | PAVIMENTACAO COM PARALELEPIPEDOS SOBRE COLCHAO DE PO-DE-PEDR | M2 |  | 141.77
A E REJUNTAMENTO COM ARGAMASSA DE CIMENTO E AREIA, NO TRACO
1:3,INCLUSIVE FORNECIMENTO DE TODOS OS MATERIAIS
00446 | PARALELEPIPEDO 40 UN/M2 | UN | 42 | 2 | 0 | 84
14574 | PO DE PEDRA, PARA REGIAO METROPOLITANA DO RIO DE JANEIRO | T | 0.1872 | 74 | 0 | 13.8528
20042 | MAO-DE-OBRA DE CALCETEIRO, INCLUSIVE ENCARGOS SOCIAS DESONER | H | 0.4 | 23.16 | 3 | 9.5419
ADOS
20132 | MAO-DE-OBRA DE SERVENTE DA CONSTRUCAO CIVIL, INCLUSIVE ENCAR | H | 1.4 | 16.75 | 3 | 24.1535
GOS SOCIAIS DESONERADOS
30163 | ARGAMASSA CIM.,AREIA TRACO 1:3,PREPARO MECANICO | M3 | 0.02 | 460.6219 | 0 | 9.2124
30625 | ROLO COMPACT. 5 A 10T 58,5CV (CP) | H | 0.0055 | 170.2607 | 0 | 0.9364
30627 | ROLO COMPACT. 5 A 10T 58,5CV (CI) | H | 0.001 | 75.41 | 0 | 0.0754
08.009.0005-0 | PAVIMENTACAO COM PARALELEPIPEDOS SOBRE COLCHAO DE PO-DE-PEDR | M2 |  | 159.49
A E REJUNTAMENTO COM BETUME E CASCALHINHO,INCLUSIVE FORNECIM
ENTO DE TODOS OS MATERIAIS
00007 | CIMENTO ASFALTICO DE PETROLEO, CAP 50/70, A GRANEL | KG | 5 | 3.9223 | 0 | 19.6115
00446 | PARALELEPIPEDO 40 UN/M2 | UN | 42 | 2 | 0 | 84
01016 | ROLO COMPACT. 6 A 9T, MOTOR DIESEL 55CV,INCLUSIVE OPERADOR ( | H | 0.0055 | 174.2707 | 0 | 0.9585
CP)
01018 | ROLO COMPACT. 6 A 9T, MOTOR DIESEL 55CV,INCLUSIVE OPERADOR ( | H | 0.001 | 79.42 | 0 | 0.0794
CI)
01991 | MAO-DE-OBRA DE CALCETEIRO, INCLUSIVE ENCARGOS SOCIAIS | H | 0.4 | 26.73 | 3 | 11.0128
01999 | MAO-DE-OBRA DE SERVENTE DA CONSTRUCAO CIVIL, INCLUSIVE ENCAR | H | 1.4 | 19.33 | 3 | 27.8739
GOS SOCIAIS
14541 | BRITA 0, PARA REGIAO METROPOLITANA DO RIO DE JANEIRO | T | 0.0213 | 99 | 0 | 2.1087
14574 | PO DE PEDRA, PARA REGIAO METROPOLITANA DO RIO DE JANEIRO | T | 0.1872 | 74 | 0 | 13.8528
08.009.0005-A | PAVIMENTACAO COM PARALELEPIPEDOS SOBRE COLCHAO DE PO-DE-PEDR | M2 |  | 154.28
A E REJUNTAMENTO COM BETUME E CASCALHINHO,INCLUSIVE FORNECIM
ENTO DE TODOS OS MATERIAIS
00007 | CIMENTO ASFALTICO DE PETROLEO, CAP 50/70, A GRANEL | KG | 5 | 3.9223 | 0 | 19.6115
00446 | PARALELEPIPEDO 40 UN/M2 | UN | 42 | 2 | 0 | 84
14541 | BRITA 0, PARA REGIAO METROPOLITANA DO RIO DE JANEIRO | T | 0.0213 | 99 | 0 | 2.1087
14574 | PO DE PEDRA, PARA REGIAO METROPOLITANA DO RIO DE JANEIRO | T | 0.1872 | 74 | 0 | 13.8528
20042 | MAO-DE-OBRA DE CALCETEIRO, INCLUSIVE ENCARGOS SOCIAS DESONER | H | 0.4 | 23.16 | 3 | 9.5419
ADOS
20132 | MAO-DE-OBRA DE SERVENTE DA CONSTRUCAO CIVIL, INCLUSIVE ENCAR | H | 1.4 | 16.75 | 3 | 24.1535
GOS SOCIAIS DESONERADOS
30625 | ROLO COMPACT. 5 A 10T 58,5CV (CP) | H | 0.0055 | 170.2607 | 0 | 0.9364
30627 | ROLO COMPACT. 5 A 10T 58,5CV (CI) | H | 0.001 | 75.41 | 0 | 0.0754
08.009.0010-0 | PAVIMENTACAO COM PARALELEPIPEDOS SOBRE COLCHAO DE AREIA E RE | M2 |  | 136.95
JUNTAMENTO DO MESMO MATERIAL,INCLUSIVE FORNECIMENTO DE TODOS
OS MATERIAIS
00001 | AREIA LAVADA, GROSSA, PARA REGIAO METROPOLITANA DO RIO DE JA | M3 | 0.11 | 118.5 | 0 | 13.035
NEIRO
00446 | PARALELEPIPEDO 40 UN/M2 | UN | 42 | 2 | 0 | 84
01016 | ROLO COMPACT. 6 A 9T, MOTOR DIESEL 55CV,INCLUSIVE OPERADOR ( | H | 0.0055 | 174.2707 | 0 | 0.9585
CP)
01018 | ROLO COMPACT. 6 A 9T, MOTOR DIESEL 55CV,INCLUSIVE OPERADOR ( | H | 0.001 | 79.42 | 0 | 0.0794
CI)
01991 | MAO-DE-OBRA DE CALCETEIRO, INCLUSIVE ENCARGOS SOCIAIS | H | 0.4 | 26.73 | 3 | 11.0128
01999 | MAO-DE-OBRA DE SERVENTE DA CONSTRUCAO CIVIL, INCLUSIVE ENCAR | H | 1.4 | 19.33 | 3 | 27.8739
GOS SOCIAIS
08.009.0010-A | PAVIMENTACAO COM PARALELEPIPEDOS SOBRE COLCHAO DE AREIA E RE | M2 |  | 131.74
JUNTAMENTO DO MESMO MATERIAL,INCLUSIVE FORNECIMENTO DE TODOS
OS MATERIAIS
00001 | AREIA LAVADA, GROSSA, PARA REGIAO METROPOLITANA DO RIO DE JA | M3 | 0.11 | 118.5 | 0 | 13.035
NEIRO
00446 | PARALELEPIPEDO 40 UN/M2 | UN | 42 | 2 | 0 | 84
20042 | MAO-DE-OBRA DE CALCETEIRO, INCLUSIVE ENCARGOS SOCIAS DESONER | H | 0.4 | 23.16 | 3 | 9.5419
ADOS
20132 | MAO-DE-OBRA DE SERVENTE DA CONSTRUCAO CIVIL, INCLUSIVE ENCAR | H | 1.4 | 16.75 | 3 | 24.1535
GOS SOCIAIS DESONERADOS
30625 | ROLO COMPACT. 5 A 10T 58,5CV (CP) | H | 0.0055 | 170.2607 | 0 | 0.9364
30627 | ROLO COMPACT. 5 A 10T 58,5CV (CI) | H | 0.001 | 75.41 | 0 | 0.0754
08.010.0001-0 | PAVIMENTACAO COM PARALELEPIPEDOS SOBRE COLCHAO DE PO-DE-PEDR | M2 |  | 206.43
A,BASE DE 10CM DE CONCRETO MAGRO FCK=10MPA E REJUNTAMENTO CO
M BETUME E CASCALHINHO,INCLUSIVE O FORNECIMENTO DE TODOS OS
MATERIAIS
00007 | CIMENTO ASFALTICO DE PETROLEO, CAP 50/70, A GRANEL | KG | 5 | 3.9223 | 0 | 19.6115
00446 | PARALELEPIPEDO 40 UN/M2 | UN | 42 | 2 | 0 | 84
01007 | CAMINHAO BASCUL. NO TOCO, 4M3 (CP) | H | 0.0015 | 187.9705 | 0 | 0.282
01009 | CAMINHAO BASCUL. NO TOCO, 4M3 (CI) | H | 0.023 | 66.7545 | 0 | 1.5354
01028 | BETONEIRA DIESEL 600L, MISTURA SECA (CP) | H | 0.025 | 28.2748 | 0 | 0.7069
01633 | CONCRETO FCK 10MPA | M3 | 0.105 | 352.7663 | 0 | 37.0405
01968 | MAO-DE-OBRA DE PEDREIRO, INCLUSIVE ENCARGOS SOCIAIS | H | 0.1 | 26.73 | 3 | 2.7532
01991 | MAO-DE-OBRA DE CALCETEIRO, INCLUSIVE ENCARGOS SOCIAIS | H | 0.4 | 26.73 | 3 | 11.0128
01999 | MAO-DE-OBRA DE SERVENTE DA CONSTRUCAO CIVIL, INCLUSIVE ENCAR | H | 1.8 | 19.33 | 3 | 35.8378
GOS SOCIAIS
14541 | BRITA 0, PARA REGIAO METROPOLITANA DO RIO DE JANEIRO | T | 0.0213 | 99 | 0 | 2.1087
14574 | PO DE PEDRA, PARA REGIAO METROPOLITANA DO RIO DE JANEIRO | T | 0.156 | 74 | 0 | 11.544
08.010.0001-A | PAVIMENTACAO COM PARALELEPIPEDOS SOBRE COLCHAO DE PO-DE-PEDR | M2 |  | 199.72
A,BASE DE 10CM DE CONCRETO MAGRO FCK=10MPA E REJUNTAMENTO CO
M BETUME E CASCALHINHO,INCLUSIVE O FORNECIMENTO DE TODOS OS
MATERIAIS
00007 | CIMENTO ASFALTICO DE PETROLEO, CAP 50/70, A GRANEL | KG | 5 | 3.9223 | 0 | 19.6115
00446 | PARALELEPIPEDO 40 UN/M2 | UN | 42 | 2 | 0 | 84
14541 | BRITA 0, PARA REGIAO METROPOLITANA DO RIO DE JANEIRO | T | 0.0213 | 99 | 0 | 2.1087
14574 | PO DE PEDRA, PARA REGIAO METROPOLITANA DO RIO DE JANEIRO | T | 0.156 | 74 | 0 | 11.544
20042 | MAO-DE-OBRA DE CALCETEIRO, INCLUSIVE ENCARGOS SOCIAS DESONER | H | 0.4 | 23.16 | 3 | 9.5419
ADOS
20115 | MAO-DE-OBRA DE PEDREIRO, INCLUSIVE ENCARGOS SOCIAIS DESONERA | H | 0.1 | 23.16 | 3 | 2.3855
DOS
20132 | MAO-DE-OBRA DE SERVENTE DA CONSTRUCAO CIVIL, INCLUSIVE ENCAR | H | 1.8 | 16.75 | 3 | 31.0545
GOS SOCIAIS DESONERADOS
30245 | CONCRETO FCK 10MPA | M3 | 0.105 | 352.7663 | 0 | 37.0405
30420 | CAMINHAO BASCUL. NO TOCO, 4M3 (CP) | H | 0.0015 | 184.4005 | 0 | 0.2766
30422 | CAMINHAO BASCUL. NO TOCO, 4M3 (CI) | H | 0.023 | 63.1845 | 0 | 1.4532
30714 | BETONEIRA DIESEL 600L, MISTURA SECA (CP) | H | 0.025 | 28.2748 | 0 | 0.7069
08.010.0005-0 | SARJETA-GUIA DE PARALELEPIPEDOS(1 FIADA),ASSENTE SOBRE BASE | M |  | 37.33
DE CONCRETO FCK=10MPA,INCLUSIVE ESTA,REJUNTAMENTO DE ARGAMAS
SA DE CIMENTO E AREIA(TRACO 1:3),PARA PAVIMENTACAO BETUMINOS
A
00446 | PARALELEPIPEDO 40 UN/M2 | UN | 5 | 2 | 0 | 10
01605 | ARGAMASSA CIM.,AREIA TRACO 1:3,PREPARO MECANICO | M3 | 0.0035 | 468.8582 | 0 | 1.641
01633 | CONCRETO FCK 10MPA | M3 | 0.015 | 352.7663 | 0 | 5.2915
01968 | MAO-DE-OBRA DE PEDREIRO, INCLUSIVE ENCARGOS SOCIAIS | H | 0.1 | 26.73 | 3 | 2.7532
01991 | MAO-DE-OBRA DE CALCETEIRO, INCLUSIVE ENCARGOS SOCIAIS | H | 0.33 | 26.73 | 3 | 9.0855
01999 | MAO-DE-OBRA DE SERVENTE DA CONSTRUCAO CIVIL, INCLUSIVE ENCAR | H | 0.43 | 19.33 | 3 | 8.5613
GOS SOCIAIS
08.010.0005-A | SARJETA-GUIA DE PARALELEPIPEDOS(1 FIADA),ASSENTE SOBRE BASE | M |  | 34.57
DE CONCRETO FCK=10MPA,INCLUSIVE ESTA,REJUNTAMENTO DE ARGAMAS
SA DE CIMENTO E AREIA(TRACO 1:3),PARA PAVIMENTACAO BETUMINOS
A
00446 | PARALELEPIPEDO 40 UN/M2 | UN | 5 | 2 | 0 | 10
20042 | MAO-DE-OBRA DE CALCETEIRO, INCLUSIVE ENCARGOS SOCIAS DESONER | H | 0.33 | 23.16 | 3 | 7.8721
ADOS
20115 | MAO-DE-OBRA DE PEDREIRO, INCLUSIVE ENCARGOS SOCIAIS DESONERA | H | 0.1 | 23.16 | 3 | 2.3855
DOS
20132 | MAO-DE-OBRA DE SERVENTE DA CONSTRUCAO CIVIL, INCLUSIVE ENCAR | H | 0.43 | 16.75 | 3 | 7.4186
GOS SOCIAIS DESONERADOS
30163 | ARGAMASSA CIM.,AREIA TRACO 1:3,PREPARO MECANICO | M3 | 0.0035 | 460.6219 | 0 | 1.6122
30245 | CONCRETO FCK 10MPA | M3 | 0.015 | 352.7663 | 0 | 5.2915
08.011.0001-0 | SARJETA DE PARALELEPIPEDOS(3 FIADAS),ASSENTE SOBRE COLCHAO D | M |  | 87.45
E PO-DE-PEDRA,INCLUSIVE FORNECIMENTO DO PO-DE-PEDRA E BASE D
E MACADAME HIDRAULICO,COM 15CM DE ESPESSURA E REJUNTAMENTO C
OM BETUME E CASCALHINHO
00007 | CIMENTO ASFALTICO DE PETROLEO, CAP 50/70, A GRANEL | KG | 2 | 3.9223 | 0 | 7.8446
00446 | PARALELEPIPEDO 40 UN/M2 | UN | 16 | 2 | 0 | 32
01991 | MAO-DE-OBRA DE CALCETEIRO, INCLUSIVE ENCARGOS SOCIAIS | H | 0.2 | 26.73 | 3 | 5.5064
01999 | MAO-DE-OBRA DE SERVENTE DA CONSTRUCAO CIVIL, INCLUSIVE ENCAR | H | 0.9 | 19.33 | 3 | 17.9189
GOS SOCIAIS
14541 | BRITA 0, PARA REGIAO METROPOLITANA DO RIO DE JANEIRO | T | 0.00852 | 99 | 0 | 0.8435
14543 | PEDRA BRITADA 1 E 2 (MEDIA), PARA REGIAO METROPOLITANA DO RI | T | 0.1305 | 90.4 | 0 | 11.7972
O DE JANEIRO
14574 | PO DE PEDRA, PARA REGIAO METROPOLITANA DO RIO DE JANEIRO | T | 0.156 | 74 | 0 | 11.544
08.011.0001-A | SARJETA DE PARALELEPIPEDOS(3 FIADAS),ASSENTE SOBRE COLCHAO D | M |  | 84.32
E PO-DE-PEDRA,INCLUSIVE FORNECIMENTO DO PO-DE-PEDRA E BASE D
E MACADAME HIDRAULICO,COM 15CM DE ESPESSURA E REJUNTAMENTO C
OM BETUME E CASCALHINHO
00007 | CIMENTO ASFALTICO DE PETROLEO, CAP 50/70, A GRANEL | KG | 2 | 3.9223 | 0 | 7.8446
00446 | PARALELEPIPEDO 40 UN/M2 | UN | 16 | 2 | 0 | 32
14541 | BRITA 0, PARA REGIAO METROPOLITANA DO RIO DE JANEIRO | T | 0.00852 | 99 | 0 | 0.8435
14543 | PEDRA BRITADA 1 E 2 (MEDIA), PARA REGIAO METROPOLITANA DO RI | T | 0.1305 | 90.4 | 0 | 11.7972
O DE JANEIRO
14574 | PO DE PEDRA, PARA REGIAO METROPOLITANA DO RIO DE JANEIRO | T | 0.156 | 74 | 0 | 11.544
20042 | MAO-DE-OBRA DE CALCETEIRO, INCLUSIVE ENCARGOS SOCIAS DESONER | H | 0.2 | 23.16 | 3 | 4.771
ADOS
20132 | MAO-DE-OBRA DE SERVENTE DA CONSTRUCAO CIVIL, INCLUSIVE ENCAR | H | 0.9 | 16.75 | 3 | 15.5273
GOS SOCIAIS DESONERADOS
08.012.0001-0 | LEVANTAMENTO E REASSENTAMENTO DE MEIO-FIO | M |  | 66.53
01607 | ARGAMASSA CIM.,AREIA TRACO 1:4,PREPARO MECANICO | M3 | 0.001 | 448.5247 | 0 | 0.4485
01968 | MAO-DE-OBRA DE PEDREIRO, INCLUSIVE ENCARGOS SOCIAIS | H | 0.12 | 26.73 | 3 | 3.3038
01991 | MAO-DE-OBRA DE CALCETEIRO, INCLUSIVE ENCARGOS SOCIAIS | H | 0.4 | 26.73 | 3 | 11.0128
01999 | MAO-DE-OBRA DE SERVENTE DA CONSTRUCAO CIVIL, INCLUSIVE ENCAR | H | 2.6 | 19.33 | 3 | 51.7657
GOS SOCIAIS
08.012.0001-A | LEVANTAMENTO E REASSENTAMENTO DE MEIO-FIO | M |  | 57.69
20042 | MAO-DE-OBRA DE CALCETEIRO, INCLUSIVE ENCARGOS SOCIAS DESONER | H | 0.4 | 23.16 | 3 | 9.5419
ADOS
20115 | MAO-DE-OBRA DE PEDREIRO, INCLUSIVE ENCARGOS SOCIAIS DESONERA | H | 0.12 | 23.16 | 3 | 2.8626
DOS
20132 | MAO-DE-OBRA DE SERVENTE DA CONSTRUCAO CIVIL, INCLUSIVE ENCAR | H | 2.6 | 16.75 | 3 | 44.8565
GOS SOCIAIS DESONERADOS
30164 | ARGAMASSA CIM.,AREIA TRACO 1:4,PREPARO MECANICO | M3 | 0.001 | 438.8267 | 0 | 0.4388
08.012.0003-0 | LEVANTAMENTO E REASSENTAMENTO DE TENTO OU TRAVESSAO | M |  | 56.57
01607 | ARGAMASSA CIM.,AREIA TRACO 1:4,PREPARO MECANICO | M3 | 0.001 | 448.5247 | 0 | 0.4485
01968 | MAO-DE-OBRA DE PEDREIRO, INCLUSIVE ENCARGOS SOCIAIS | H | 0.12 | 26.73 | 3 | 3.3038
01991 | MAO-DE-OBRA DE CALCETEIRO, INCLUSIVE ENCARGOS SOCIAIS | H | 0.4 | 26.73 | 3 | 11.0128
01999 | MAO-DE-OBRA DE SERVENTE DA CONSTRUCAO CIVIL, INCLUSIVE ENCAR | H | 2.1 | 19.33 | 3 | 41.8108
GOS SOCIAIS
08.012.0003-A | LEVANTAMENTO E REASSENTAMENTO DE TENTO OU TRAVESSAO | M |  | 49.07
20042 | MAO-DE-OBRA DE CALCETEIRO, INCLUSIVE ENCARGOS SOCIAS DESONER | H | 0.4 | 23.16 | 3 | 9.5419
ADOS
20115 | MAO-DE-OBRA DE PEDREIRO, INCLUSIVE ENCARGOS SOCIAIS DESONERA | H | 0.12 | 23.16 | 3 | 2.8626
DOS
20132 | MAO-DE-OBRA DE SERVENTE DA CONSTRUCAO CIVIL, INCLUSIVE ENCAR | H | 2.1 | 16.75 | 3 | 36.2303
GOS SOCIAIS DESONERADOS
30164 | ARGAMASSA CIM.,AREIA TRACO 1:4,PREPARO MECANICO | M3 | 0.001 | 438.8267 | 0 | 0.4388
08.012.0004-0 | REASSENTAMENTO DE MEIO-FIO | M |  | 52.59
01607 | ARGAMASSA CIM.,AREIA TRACO 1:4,PREPARO MECANICO | M3 | 0.001 | 448.5247 | 0 | 0.4485
01968 | MAO-DE-OBRA DE PEDREIRO, INCLUSIVE ENCARGOS SOCIAIS | H | 0.12 | 26.73 | 3 | 3.3038
01991 | MAO-DE-OBRA DE CALCETEIRO, INCLUSIVE ENCARGOS SOCIAIS | H | 0.4 | 26.73 | 3 | 11.0128
01999 | MAO-DE-OBRA DE SERVENTE DA CONSTRUCAO CIVIL, INCLUSIVE ENCAR | H | 1.9 | 19.33 | 3 | 37.8288
GOS SOCIAIS
08.012.0004-A | REASSENTAMENTO DE MEIO-FIO | M |  | 45.62
20042 | MAO-DE-OBRA DE CALCETEIRO, INCLUSIVE ENCARGOS SOCIAS DESONER | H | 0.4 | 23.16 | 3 | 9.5419
ADOS
20115 | MAO-DE-OBRA DE PEDREIRO, INCLUSIVE ENCARGOS SOCIAIS DESONERA | H | 0.12 | 23.16 | 3 | 2.8626
DOS
20132 | MAO-DE-OBRA DE SERVENTE DA CONSTRUCAO CIVIL, INCLUSIVE ENCAR | H | 1.9 | 16.75 | 3 | 32.7798
GOS SOCIAIS DESONERADOS
30164 | ARGAMASSA CIM.,AREIA TRACO 1:4,PREPARO MECANICO | M3 | 0.001 | 438.8267 | 0 | 0.4388
08.012.0005-0 | REASSENTAMENTO DE TENTO OU TRAVESSAO | M |  | 46.62
01607 | ARGAMASSA CIM.,AREIA TRACO 1:4,PREPARO MECANICO | M3 | 0.001 | 448.5247 | 0 | 0.4485
01968 | MAO-DE-OBRA DE PEDREIRO, INCLUSIVE ENCARGOS SOCIAIS | H | 0.12 | 26.73 | 3 | 3.3038
01991 | MAO-DE-OBRA DE CALCETEIRO, INCLUSIVE ENCARGOS SOCIAIS | H | 0.4 | 26.73 | 3 | 11.0128
01999 | MAO-DE-OBRA DE SERVENTE DA CONSTRUCAO CIVIL, INCLUSIVE ENCAR | H | 1.6 | 19.33 | 3 | 31.8558
GOS SOCIAIS
08.012.0005-A | REASSENTAMENTO DE TENTO OU TRAVESSAO | M |  | 40.44
20042 | MAO-DE-OBRA DE CALCETEIRO, INCLUSIVE ENCARGOS SOCIAS DESONER | H | 0.4 | 23.16 | 3 | 9.5419
ADOS
20115 | MAO-DE-OBRA DE PEDREIRO, INCLUSIVE ENCARGOS SOCIAIS DESONERA | H | 0.12 | 23.16 | 3 | 2.8626
DOS
20132 | MAO-DE-OBRA DE SERVENTE DA CONSTRUCAO CIVIL, INCLUSIVE ENCAR | H | 1.6 | 16.75 | 3 | 27.604
GOS SOCIAIS DESONERADOS
30164 | ARGAMASSA CIM.,AREIA TRACO 1:4,PREPARO MECANICO | M3 | 0.001 | 438.8267 | 0 | 0.4388
08.013.0005-0 | TRAVESSAO OU TENTO DE GRANITO,FORNECIMENTO E ASSENTAMENTO CO | M |  | 57.18
M REJUNTAMENTO DE ARGAMASSA DE CIMENTO E AREIA,NO TRACO 1:4
00590 | TENTO DE GRANITO | M | 1 | 31.0547 | 0 | 31.0547
01607 | ARGAMASSA CIM.,AREIA TRACO 1:4,PREPARO MECANICO | M3 | 0.001 | 448.5247 | 0 | 0.4485
01968 | MAO-DE-OBRA DE PEDREIRO, INCLUSIVE ENCARGOS SOCIAIS | H | 0.15 | 26.73 | 3 | 4.1298
01991 | MAO-DE-OBRA DE CALCETEIRO, INCLUSIVE ENCARGOS SOCIAIS | H | 0.32 | 26.73 | 3 | 8.8102
01999 | MAO-DE-OBRA DE SERVENTE DA CONSTRUCAO CIVIL, INCLUSIVE ENCAR | H | 0.64 | 19.33 | 3 | 12.7423
GOS SOCIAIS
08.013.0005-A | TRAVESSAO OU TENTO DE GRANITO,FORNECIMENTO E ASSENTAMENTO CO | M |  | 53.74
M REJUNTAMENTO DE ARGAMASSA DE CIMENTO E AREIA,NO TRACO 1:4
00590 | TENTO DE GRANITO | M | 1 | 31.0547 | 0 | 31.0547
20042 | MAO-DE-OBRA DE CALCETEIRO, INCLUSIVE ENCARGOS SOCIAS DESONER | H | 0.32 | 23.16 | 3 | 7.6335
ADOS
20115 | MAO-DE-OBRA DE PEDREIRO, INCLUSIVE ENCARGOS SOCIAIS DESONERA | H | 0.15 | 23.16 | 3 | 3.5782
DOS
20132 | MAO-DE-OBRA DE SERVENTE DA CONSTRUCAO CIVIL, INCLUSIVE ENCAR | H | 0.64 | 16.75 | 3 | 11.0416
GOS SOCIAIS DESONERADOS
30164 | ARGAMASSA CIM.,AREIA TRACO 1:4,PREPARO MECANICO | M3 | 0.001 | 438.8267 | 0 | 0.4388
08.013.0010-0 | MEIO-FIO EM GRANITO,COM SECAO DE(20X25)CM,FORMATO DE PARALEL | M |  | 226.53
OGRAMO COM ANGULO DE 83º,SUPERFICIES SEM POLIMENTO COM CHANF
RO DE 1CM NA PARTE SUPERIOR,EM UMA DAS FACES,FORNECIMENTO E
ASSENTAMENTO COM REJUNTAMENTO DE ARGAMASSA DE CIMENTO E AREI
A NO TRACO 1:4
01968 | MAO-DE-OBRA DE PEDREIRO, INCLUSIVE ENCARGOS SOCIAIS | H | 0.12 | 26.73 | 3 | 3.3038
01991 | MAO-DE-OBRA DE CALCETEIRO, INCLUSIVE ENCARGOS SOCIAIS | H | 0.4 | 26.73 | 3 | 11.0128
01999 | MAO-DE-OBRA DE SERVENTE DA CONSTRUCAO CIVIL, INCLUSIVE ENCAR | H | 0.8 | 19.33 | 3 | 15.9279
GOS SOCIAIS
03414 | ARGAMASSA CIM., AREIA TRACO 1:4,PREPARO MANUAL | M3 | 0.001 | 586.6559 | 0 | 0.5867
13624 | MEIO-FIO EM GRANITO, TIPO PARALELOGRAMO, DE 83º, SEM POLIMEN | M | 1 | 195.7 | 0 | 195.7
TO, CHANFRO DE 1CM, DE 20X25CM
08.013.0010-A | MEIO-FIO EM GRANITO,COM SECAO DE(20X25)CM,FORMATO DE PARALEL | M |  | 222.46
OGRAMO COM ANGULO DE 83º,SUPERFICIES SEM POLIMENTO COM CHANF
RO DE 1CM NA PARTE SUPERIOR,EM UMA DAS FACES,FORNECIMENTO E
ASSENTAMENTO COM REJUNTAMENTO DE ARGAMASSA DE CIMENTO E AREI
A NO TRACO 1:4
13624 | MEIO-FIO EM GRANITO, TIPO PARALELOGRAMO, DE 83º, SEM POLIMEN | M | 1 | 195.7 | 0 | 195.7
TO, CHANFRO DE 1CM, DE 20X25CM
20042 | MAO-DE-OBRA DE CALCETEIRO, INCLUSIVE ENCARGOS SOCIAS DESONER | H | 0.4 | 23.16 | 3 | 9.5419
ADOS
20115 | MAO-DE-OBRA DE PEDREIRO, INCLUSIVE ENCARGOS SOCIAIS DESONERA | H | 0.12 | 23.16 | 3 | 2.8626
DOS
20132 | MAO-DE-OBRA DE SERVENTE DA CONSTRUCAO CIVIL, INCLUSIVE ENCAR | H | 0.8 | 16.75 | 3 | 13.802
GOS SOCIAIS DESONERADOS
30138 | ARGAMASSA CIM., AREIA TRACO 1:4,PREPARO MANUAL | M3 | 0.001 | 557.4245 | 0 | 0.5574
08.013.0015-0 | MEIO-FIO RETO DE GRANITO,ALTURA DE 0,35CM,APICOADO COMUM,FOR | M |  | 267.73
NECIMENTO E ASSENTAMENTO COM REJUNTAMENTO DE ARGAMASSA DE CI
MENTO E AREIA NO TRACO 1:4
01968 | MAO-DE-OBRA DE PEDREIRO, INCLUSIVE ENCARGOS SOCIAIS | H | 0.12 | 26.73 | 3 | 3.3038
01991 | MAO-DE-OBRA DE CALCETEIRO, INCLUSIVE ENCARGOS SOCIAIS | H | 0.4 | 26.73 | 3 | 11.0128
01999 | MAO-DE-OBRA DE SERVENTE DA CONSTRUCAO CIVIL, INCLUSIVE ENCAR | H | 0.8 | 19.33 | 3 | 15.9279
GOS SOCIAIS
03414 | ARGAMASSA CIM., AREIA TRACO 1:4,PREPARO MANUAL | M3 | 0.001 | 586.6559 | 0 | 0.5867
13625 | MEIO-FIO EM GRANITO, TIPO RETO, APICOADO, COM ALTURA DE 35CM | M | 1 | 236.9 | 0 | 236.9
08.013.0015-A | MEIO-FIO RETO DE GRANITO,ALTURA DE 0,35CM,APICOADO COMUM,FOR | M |  | 263.66
NECIMENTO E ASSENTAMENTO COM REJUNTAMENTO DE ARGAMASSA DE CI
MENTO E AREIA NO TRACO 1:4
13625 | MEIO-FIO EM GRANITO, TIPO RETO, APICOADO, COM ALTURA DE 35CM | M | 1 | 236.9 | 0 | 236.9
20042 | MAO-DE-OBRA DE CALCETEIRO, INCLUSIVE ENCARGOS SOCIAS DESONER | H | 0.4 | 23.16 | 3 | 9.5419
ADOS
20115 | MAO-DE-OBRA DE PEDREIRO, INCLUSIVE ENCARGOS SOCIAIS DESONERA | H | 0.12 | 23.16 | 3 | 2.8626
DOS
20132 | MAO-DE-OBRA DE SERVENTE DA CONSTRUCAO CIVIL, INCLUSIVE ENCAR | H | 0.8 | 16.75 | 3 | 13.802
GOS SOCIAIS DESONERADOS
30138 | ARGAMASSA CIM., AREIA TRACO 1:4,PREPARO MANUAL | M3 | 0.001 | 557.4245 | 0 | 0.5574
08.015.0002-0 | REVESTIMENTO DO TIPO "TRATAMENTO SUPERFICIAL BETUMINOSO SIMP | M2 |  | 6.65
LES",DE ACORDO COM AS "INSTRUCOES PARA EXECUCAO",DO DER-RJ,I
NCLUSIVE TRANSPORTE DENTRO DO CANTEIRO
00431 | EMULSAO ASFALTICA CATIONICA, RR-1C, A GRANEL | KG | 1.3 | 2.9848 | 0 | 3.8802
01007 | CAMINHAO BASCUL. NO TOCO, 4M3 (CP) | H | 0.00128 | 187.9705 | 0 | 0.2406
01013 | TRATOR DE PNEUS DIESEL 63CV (CP) | H | 0.00128 | 116.193 | 0 | 0.1487
01015 | TRATOR DE PNEUS DIESEL 63CV (CI) | H | 0.00192 | 46.2685 | 0 | 0.0888
01072 | DISTRIBUIDOR DE ASFALTO SOB PRESSAO (CP) | H | 0.00048 | 382.2239 | 0 | 0.1835
01074 | DISTRIBUIDOR DE ASFALTO SOB PRESSAO (CI) | H | 0.00272 | 118.7082 | 0 | 0.3229
01165 | ESPALHADOR DE AGREGADOS, 1,3M3 (CP) | H | 0.00128 | 14.3013 | 0 | 0.0183
01166 | ESPALHADOR DE AGREGADOS; 1,3M3 (CI) | H | 0.00192 | 7.9997 | 0 | 0.0154
01818 | ROLO ESTATICO DE 7 RODAS,AUTOPROPELIDO, 99 HP (CP) | H | 0.00128 | 193.7139 | 0 | 0.248
01820 | ROLO ESTATICO DE 7 RODAS,AUTOPROPELIDO, 99 HP (CI) | H | 0.00192 | 87.727 | 0 | 0.1684
01894 | VASSOURA MEC. REBOCAVEL LARG. 2,44M (CP) | H | 0.00128 | 22.7892 | 0 | 0.0292
01895 | VASSOURA MEC. REBOCAVEL LARG. 2,44M (CI) | H | 0.00192 | 9.7798 | 0 | 0.0188
01999 | MAO-DE-OBRA DE SERVENTE DA CONSTRUCAO CIVIL, INCLUSIVE ENCAR | H | 0.0256 | 19.33 | 3 | 0.5097
GOS SOCIAIS
14543 | PEDRA BRITADA 1 E 2 (MEDIA), PARA REGIAO METROPOLITANA DO RI | T | 0.0087 | 90.4 | 0 | 0.7865
O DE JANEIRO
08.015.0002-A | REVESTIMENTO DO TIPO "TRATAMENTO SUPERFICIAL BETUMINOSO SIMP | M2 |  | 6.54
LES",DE ACORDO COM AS "INSTRUCOES PARA EXECUCAO",DO DER-RJ,I
NCLUSIVE TRANSPORTE DENTRO DO CANTEIRO
00431 | EMULSAO ASFALTICA CATIONICA, RR-1C, A GRANEL | KG | 1.3 | 2.9848 | 0 | 3.8802
14543 | PEDRA BRITADA 1 E 2 (MEDIA), PARA REGIAO METROPOLITANA DO RI | T | 0.0087 | 90.4 | 0 | 0.7865
O DE JANEIRO
20132 | MAO-DE-OBRA DE SERVENTE DA CONSTRUCAO CIVIL, INCLUSIVE ENCAR | H | 0.0256 | 16.75 | 3 | 0.4417
GOS SOCIAIS DESONERADOS
30420 | CAMINHAO BASCUL. NO TOCO, 4M3 (CP) | H | 0.00128 | 184.4005 | 0 | 0.236
30568 | TRATOR DE PNEUS DIESEL 63CV (CP) | H | 0.00128 | 112.183 | 0 | 0.1436
30570 | TRATOR DE PNEUS DIESEL 63CV (CI) | H | 0.00192 | 42.2585 | 0 | 0.0811
30637 | ROLO ESTATICO DE 7 RODAS,AUTOPROPELIDO, 99 HP (CP) | H | 0.00128 | 189.7039 | 0 | 0.2428
30639 | ROLO ESTATICO DE 7 RODAS,AUTOPROPELIDO, 99 HP (CI) | H | 0.00192 | 83.717 | 0 | 0.1607
30665 | DISTRIBUIDOR DE ASFALTO SOB PRESSAO (CP) | H | 0.00048 | 378.6539 | 0 | 0.1818
30667 | DISTRIBUIDOR DE ASFALTO SOB PRESSAO (CI) | H | 0.00272 | 115.1382 | 0 | 0.3132
30668 | ESPALHADOR DE AGREGADOS, 1,3M3 (CP) | H | 0.00128 | 14.3013 | 0 | 0.0183
30669 | ESPALHADOR DE AGREGADOS; 1,3M3 (CI) | H | 0.00192 | 7.9997 | 0 | 0.0154
30679 | VASSOURA MEC. REBOCAVEL LARG. 2,44M (CP) | H | 0.00128 | 22.7892 | 0 | 0.0292
30680 | VASSOURA MEC. REBOCAVEL LARG. 2,44M (CI) | H | 0.00192 | 9.7798 | 0 | 0.0188
08.015.0003-0 | REVESTIMENTO DO TIPO "TRATAMENTO SUPERFICIAL BETUMINOSO DUPL | M2 |  | 15.71
O" DE ACORDO COM AS "INSTRUCOES PARA EXECUCAO",DO DER-RJ,INC
LUSIVE TRANSPORTE DENTRO DO CANTEIRO
01007 | CAMINHAO BASCUL. NO TOCO, 4M3 (CP) | H | 0.00216 | 187.9705 | 0 | 0.406
01013 | TRATOR DE PNEUS DIESEL 63CV (CP) | H | 0.00123 | 116.193 | 0 | 0.1429
01015 | TRATOR DE PNEUS DIESEL 63CV (CI) | H | 0.00185 | 46.2685 | 0 | 0.0856
01072 | DISTRIBUIDOR DE ASFALTO SOB PRESSAO (CP) | H | 0.00154 | 382.2239 | 0 | 0.5886
01074 | DISTRIBUIDOR DE ASFALTO SOB PRESSAO (CI) | H | 0.00154 | 118.7082 | 0 | 0.1828
01165 | ESPALHADOR DE AGREGADOS, 1,3M3 (CP) | H | 0.00216 | 14.3013 | 0 | 0.0309
01166 | ESPALHADOR DE AGREGADOS; 1,3M3 (CI) | H | 0.00092 | 7.9997 | 0 | 0.0074
01374 | EMULSAO ASFALTICA CATIONICA, RR-2C, A GRANEL | KG | 2.8 | 3.389 | 0 | 9.4892
01818 | ROLO ESTATICO DE 7 RODAS,AUTOPROPELIDO, 99 HP (CP) | H | 0.00247 | 193.7139 | 0 | 0.4785
01820 | ROLO ESTATICO DE 7 RODAS,AUTOPROPELIDO, 99 HP (CI) | H | 0.00062 | 87.727 | 0 | 0.0544
01894 | VASSOURA MEC. REBOCAVEL LARG. 2,44M (CP) | H | 0.00123 | 22.7892 | 0 | 0.028
01895 | VASSOURA MEC. REBOCAVEL LARG. 2,44M (CI) | H | 0.00185 | 9.7798 | 0 | 0.0181
01999 | MAO-DE-OBRA DE SERVENTE DA CONSTRUCAO CIVIL, INCLUSIVE ENCAR | H | 0.0463 | 19.33 | 3 | 0.9218
GOS SOCIAIS
14543 | PEDRA BRITADA 1 E 2 (MEDIA), PARA REGIAO METROPOLITANA DO RI | T | 0.03625 | 90.4 | 0 | 3.277
O DE JANEIRO
08.015.0003-A | REVESTIMENTO DO TIPO "TRATAMENTO SUPERFICIAL BETUMINOSO DUPL | M2 |  | 15.54
O" DE ACORDO COM AS "INSTRUCOES PARA EXECUCAO",DO DER-RJ,INC
LUSIVE TRANSPORTE DENTRO DO CANTEIRO
01374 | EMULSAO ASFALTICA CATIONICA, RR-2C, A GRANEL | KG | 2.8 | 3.389 | 0 | 9.4892
14543 | PEDRA BRITADA 1 E 2 (MEDIA), PARA REGIAO METROPOLITANA DO RI | T | 0.03625 | 90.4 | 0 | 3.277
O DE JANEIRO
20132 | MAO-DE-OBRA DE SERVENTE DA CONSTRUCAO CIVIL, INCLUSIVE ENCAR | H | 0.0463 | 16.75 | 3 | 0.7988
GOS SOCIAIS DESONERADOS
30420 | CAMINHAO BASCUL. NO TOCO, 4M3 (CP) | H | 0.00216 | 184.4005 | 0 | 0.3983
30568 | TRATOR DE PNEUS DIESEL 63CV (CP) | H | 0.00123 | 112.183 | 0 | 0.138
30570 | TRATOR DE PNEUS DIESEL 63CV (CI) | H | 0.00185 | 42.2585 | 0 | 0.0782
30637 | ROLO ESTATICO DE 7 RODAS,AUTOPROPELIDO, 99 HP (CP) | H | 0.00247 | 189.7039 | 0 | 0.4686
30639 | ROLO ESTATICO DE 7 RODAS,AUTOPROPELIDO, 99 HP (CI) | H | 0.00062 | 83.717 | 0 | 0.0519
30665 | DISTRIBUIDOR DE ASFALTO SOB PRESSAO (CP) | H | 0.00154 | 378.6539 | 0 | 0.5831
30667 | DISTRIBUIDOR DE ASFALTO SOB PRESSAO (CI) | H | 0.00154 | 115.1382 | 0 | 0.1773
30668 | ESPALHADOR DE AGREGADOS, 1,3M3 (CP) | H | 0.00216 | 14.3013 | 0 | 0.0309
30669 | ESPALHADOR DE AGREGADOS; 1,3M3 (CI) | H | 0.00092 | 7.9997 | 0 | 0.0074
30679 | VASSOURA MEC. REBOCAVEL LARG. 2,44M (CP) | H | 0.00123 | 22.7892 | 0 | 0.028
30680 | VASSOURA MEC. REBOCAVEL LARG. 2,44M (CI) | H | 0.00185 | 9.7798 | 0 | 0.0181
08.015.0004-0 | REVESTIMENTO DO TIPO "TRATAMENTO SUPERFICIAL BETUMINOSO TRIP | M2 |  | 21.5
LO",DE ACORDO COM AS "INSTRUCOES PARA EXECUCAO",DO DER-RJ,IN
CLUSIVE TRANSPORTE DENTRO DO CANTEIRO
01007 | CAMINHAO BASCUL. NO TOCO, 4M3 (CP) | H | 0.00343 | 187.9705 | 0 | 0.6447
01013 | TRATOR DE PNEUS DIESEL 63CV (CP) | H | 0.00195 | 116.193 | 0 | 0.2266
01015 | TRATOR DE PNEUS DIESEL 63CV (CI) | H | 0.00294 | 46.2685 | 0 | 0.136
01072 | DISTRIBUIDOR DE ASFALTO SOB PRESSAO (CP) | H | 0.00244 | 382.2239 | 0 | 0.9326
01074 | DISTRIBUIDOR DE ASFALTO SOB PRESSAO (CI) | H | 0.00244 | 118.7082 | 0 | 0.2896
01165 | ESPALHADOR DE AGREGADOS, 1,3M3 (CP) | H | 0.00343 | 14.3013 | 0 | 0.0491
01166 | ESPALHADOR DE AGREGADOS; 1,3M3 (CI) | H | 0.00146 | 7.9997 | 0 | 0.0117
01374 | EMULSAO ASFALTICA CATIONICA, RR-2C, A GRANEL | KG | 3.5 | 3.389 | 0 | 11.8615
01818 | ROLO ESTATICO DE 7 RODAS,AUTOPROPELIDO, 99 HP (CP) | H | 0.00392 | 193.7139 | 0 | 0.7594
01820 | ROLO ESTATICO DE 7 RODAS,AUTOPROPELIDO, 99 HP (CI) | H | 0.00098 | 87.727 | 0 | 0.086
01894 | VASSOURA MEC. REBOCAVEL LARG. 2,44M (CP) | H | 0.00195 | 22.7892 | 0 | 0.0444
01895 | VASSOURA MEC. REBOCAVEL LARG. 2,44M (CI) | H | 0.00294 | 9.7798 | 0 | 0.0288
01999 | MAO-DE-OBRA DE SERVENTE DA CONSTRUCAO CIVIL, INCLUSIVE ENCAR | H | 0.073 | 19.33 | 3 | 1.4534
GOS SOCIAIS
14549 | BRITA 1, PARA REGIAO METROPOLITANA DO RIO DE JANEIRO | T | 0.0551 | 90.4 | 0 | 4.981
08.015.0004-A | REVESTIMENTO DO TIPO "TRATAMENTO SUPERFICIAL BETUMINOSO TRIP | M2 |  | 21.24
LO",DE ACORDO COM AS "INSTRUCOES PARA EXECUCAO",DO DER-RJ,IN
CLUSIVE TRANSPORTE DENTRO DO CANTEIRO
01374 | EMULSAO ASFALTICA CATIONICA, RR-2C, A GRANEL | KG | 3.5 | 3.389 | 0 | 11.8615
14549 | BRITA 1, PARA REGIAO METROPOLITANA DO RIO DE JANEIRO | T | 0.0551 | 90.4 | 0 | 4.981
20132 | MAO-DE-OBRA DE SERVENTE DA CONSTRUCAO CIVIL, INCLUSIVE ENCAR | H | 0.073 | 16.75 | 3 | 1.2594
GOS SOCIAIS DESONERADOS
30420 | CAMINHAO BASCUL. NO TOCO, 4M3 (CP) | H | 0.00343 | 184.4005 | 0 | 0.6325
30568 | TRATOR DE PNEUS DIESEL 63CV (CP) | H | 0.00195 | 112.183 | 0 | 0.2188
30570 | TRATOR DE PNEUS DIESEL 63CV (CI) | H | 0.00294 | 42.2585 | 0 | 0.1242
30637 | ROLO ESTATICO DE 7 RODAS,AUTOPROPELIDO, 99 HP (CP) | H | 0.00392 | 189.7039 | 0 | 0.7436
30639 | ROLO ESTATICO DE 7 RODAS,AUTOPROPELIDO, 99 HP (CI) | H | 0.00098 | 83.717 | 0 | 0.082
30665 | DISTRIBUIDOR DE ASFALTO SOB PRESSAO (CP) | H | 0.00244 | 378.6539 | 0 | 0.9239
30667 | DISTRIBUIDOR DE ASFALTO SOB PRESSAO (CI) | H | 0.00244 | 115.1382 | 0 | 0.2809
30668 | ESPALHADOR DE AGREGADOS, 1,3M3 (CP) | H | 0.00343 | 14.3013 | 0 | 0.0491
30669 | ESPALHADOR DE AGREGADOS; 1,3M3 (CI) | H | 0.00146 | 7.9997 | 0 | 0.0117
30679 | VASSOURA MEC. REBOCAVEL LARG. 2,44M (CP) | H | 0.00195 | 22.7892 | 0 | 0.0444
30680 | VASSOURA MEC. REBOCAVEL LARG. 2,44M (CI) | H | 0.00294 | 9.7798 | 0 | 0.0288
08.015.0005-0 | MACADAME BETUMINOSO DE PENETRACAO DIRETA,COM CAPA SELANTE,DE | M3 |  | 540.46
ACORDO COM AS "INSTRUCOES PARA EXECUCAO",DO DER-RJ.O CUSTO
INDENIZA AS OPERACOES DE EXECUCAO,INCLUSIVE O FORNECIMENTO D
OS MATERIAIS EMPREGADOS,MEDIDO O VOLUME APOS A COMPRESSAO
01013 | TRATOR DE PNEUS DIESEL 63CV (CP) | H | 0.03103 | 116.193 | 0 | 3.6055
01015 | TRATOR DE PNEUS DIESEL 63CV (CI) | H | 0.03793 | 46.2685 | 0 | 1.755
01022 | ROLO ESTATICO DE 3 RODAS,AUTOPROPELIDO, 99 HP (CP) | H | 0.01207 | 175.8105 | 0 | 2.122
01024 | ROLO ESTATICO DE 3 RODAS,AUTOPROPELIDO, 99 HP (CI) | H | 0.02241 | 78.7753 | 0 | 1.7654
01025 | ROLO VIBRATORIO LISO 7T 76,5HP (CP) | H | 0.01552 | 159.2552 | 0 | 2.4716
01027 | ROLO VIBRATORIO LISO 7T 76,5HP (CI) | H | 0.01896 | 66.2705 | 0 | 1.2565
01072 | DISTRIBUIDOR DE ASFALTO SOB PRESSAO (CP) | H | 0.03448 | 382.2239 | 0 | 13.1791
01165 | ESPALHADOR DE AGREGADOS, 1,3M3 (CP) | H | 0.01724 | 14.3013 | 0 | 0.2466
01166 | ESPALHADOR DE AGREGADOS; 1,3M3 (CI) | H | 0.01724 | 7.9997 | 0 | 0.1379
01264 | PA CARREGADEIRA,MOTOR DIESEL 170CV,CAPACIDADE RASA 3,1M3 (CP | H | 0.03276 | 406.2177 | 0 | 13.3077
)
01266 | PA CARREGADEIRA,MOTOR DIESEL 170CV,CAPACIDADE RASA 3,1M3 (CI | H | 0.00172 | 135.3749 | 0 | 0.2328
)
01374 | EMULSAO ASFALTICA CATIONICA, RR-2C, A GRANEL | KG | 81 | 3.389 | 0 | 274.509
01621 | CAPA SELANTE C/APLICACAO ASFALTO NIPROPORCAO 1,1 A 1,4 LITRO | M2 | 10 | 6.0334 | 0 | 60.334
S/M2, DISTRIBUICAO AGREGADOS (5 A 15KG/M2) COMPACT-ROLO
01999 | MAO-DE-OBRA DE SERVENTE DA CONSTRUCAO CIVIL, INCLUSIVE ENCAR | H | 0.414 | 19.33 | 3 | 8.2427
GOS SOCIAIS
14543 | PEDRA BRITADA 1 E 2 (MEDIA), PARA REGIAO METROPOLITANA DO RI | T | 1.74 | 90.4 | 0 | 157.296
O DE JANEIRO
08.015.0005-A | MACADAME BETUMINOSO DE PENETRACAO DIRETA,COM CAPA SELANTE,DE | M3 |  | 538.26
ACORDO COM AS "INSTRUCOES PARA EXECUCAO",DO DER-RJ.O CUSTO
INDENIZA AS OPERACOES DE EXECUCAO,INCLUSIVE O FORNECIMENTO D
OS MATERIAIS EMPREGADOS,MEDIDO O VOLUME APOS A COMPRESSAO
01374 | EMULSAO ASFALTICA CATIONICA, RR-2C, A GRANEL | KG | 81 | 3.389 | 0 | 274.509
14543 | PEDRA BRITADA 1 E 2 (MEDIA), PARA REGIAO METROPOLITANA DO RI | T | 1.74 | 90.4 | 0 | 157.296
O DE JANEIRO
20132 | MAO-DE-OBRA DE SERVENTE DA CONSTRUCAO CIVIL, INCLUSIVE ENCAR | H | 0.414 | 16.75 | 3 | 7.1425
GOS SOCIAIS DESONERADOS
30568 | TRATOR DE PNEUS DIESEL 63CV (CP) | H | 0.03103 | 112.183 | 0 | 3.481
30570 | TRATOR DE PNEUS DIESEL 63CV (CI) | H | 0.03793 | 42.2585 | 0 | 1.6029
30598 | PA CARREGADEIRA,MOTOR DIESEL 170CV,CAPACIDADE RASA 3,1M3 (CP | H | 0.03276 | 402.2077 | 0 | 13.1763
)
30600 | PA CARREGADEIRA,MOTOR DIESEL 170CV,CAPACIDADE RASA 3,1M3 (CI | H | 0.00172 | 131.3649 | 0 | 0.2259
)
30631 | ROLO ESTATICO DE 3 RODAS,AUTOPROPELIDO, 99 HP (CP) | H | 0.01207 | 171.8005 | 0 | 2.0736
30633 | ROLO ESTATICO DE 3 RODAS,AUTOPROPELIDO, 99 HP (CI) | H | 0.02241 | 74.7653 | 0 | 1.6755
30634 | ROLO VIBRATORIO LISO 7T 76,5HP (CP) | H | 0.01552 | 155.2452 | 0 | 2.4094
30636 | ROLO VIBRATORIO LISO 7T 76,5HP (CI) | H | 0.01896 | 62.2605 | 0 | 1.1805
30665 | DISTRIBUIDOR DE ASFALTO SOB PRESSAO (CP) | H | 0.03448 | 378.6539 | 0 | 13.056
30668 | ESPALHADOR DE AGREGADOS, 1,3M3 (CP) | H | 0.01724 | 14.3013 | 0 | 0.2466
30669 | ESPALHADOR DE AGREGADOS; 1,3M3 (CI) | H | 0.01724 | 7.9997 | 0 | 0.1379
30973 | CAPA SELANTE C/APLICACAO ASFALTO NIPROPORCAO 1,1 A 1,4 LITRO | M2 | 10 | 6.0051 | 0 | 60.051
S/M2, DISTRIBUICAO AGREGADOS (5 A 15KG/M2) COMPACT-ROLO
08.015.0008-0 | PRE-MISTURA A FRIO,DE ACORDO COM AS "INSTRUCOES PARA EXECUCA | M3 |  | 783.41
O",DO DER-RJ.O CUSTO INDENIZA AS OPERACOES DE EXECUCAO,FORNE
CIMENTO DOS MATERIAIS EMPREGADOS,E APLICA-SE AO VOLUME EXECU
TADO,MEDIDO APOS A COMPRESSAO,EXCLUSIVE TRANSPORTE DA USINA
PARA A PISTA
00001 | AREIA LAVADA, GROSSA, PARA REGIAO METROPOLITANA DO RIO DE JA | M3 | 0.411 | 118.5 | 0 | 48.7035
NEIRO
01016 | ROLO COMPACT. 6 A 9T, MOTOR DIESEL 55CV,INCLUSIVE OPERADOR ( | H | 0.018 | 174.2707 | 0 | 3.1369
CP)
01018 | ROLO COMPACT. 6 A 9T, MOTOR DIESEL 55CV,INCLUSIVE OPERADOR ( | H | 0.082 | 79.42 | 0 | 6.5124
CI)
01060 | USINA P/MIST. A FRIO P/ 50T/H (CP) | H | 0.1 | 575.6271 | 0 | 57.5627
01078 | VIBROACABADORA ASF., DIESEL 69CV (CP) | H | 0.021 | 353.8005 | 0 | 7.4298
01080 | VIBROACABADORA ASF., DIESEL 69CV (CI) | H | 0.079 | 173.1 | 0 | 13.6749
01403 | EMULSAO ASFALTICA CATIONICA, RM-1C, A GRANEL | KG | 132 | 3.758 | 0 | 496.056
01818 | ROLO ESTATICO DE 7 RODAS,AUTOPROPELIDO, 99 HP (CP) | H | 0.02 | 193.7139 | 0 | 3.8743
01820 | ROLO ESTATICO DE 7 RODAS,AUTOPROPELIDO, 99 HP (CI) | H | 0.08 | 87.727 | 0 | 7.0182
01999 | MAO-DE-OBRA DE SERVENTE DA CONSTRUCAO CIVIL, INCLUSIVE ENCAR | H | 0.4 | 19.33 | 3 | 7.964
GOS SOCIAIS
14541 | BRITA 0, PARA REGIAO METROPOLITANA DO RIO DE JANEIRO | T | 0.68728 | 99 | 0 | 68.0407
14549 | BRITA 1, PARA REGIAO METROPOLITANA DO RIO DE JANEIRO | T | 0.7018 | 90.4 | 0 | 63.4427
08.015.0008-A | PRE-MISTURA A FRIO,DE ACORDO COM AS "INSTRUCOES PARA EXECUCA | M3 |  | 778.54
O",DO DER-RJ.O CUSTO INDENIZA AS OPERACOES DE EXECUCAO,FORNE
CIMENTO DOS MATERIAIS EMPREGADOS,E APLICA-SE AO VOLUME EXECU
TADO,MEDIDO APOS A COMPRESSAO,EXCLUSIVE TRANSPORTE DA USINA
PARA A PISTA
00001 | AREIA LAVADA, GROSSA, PARA REGIAO METROPOLITANA DO RIO DE JA | M3 | 0.411 | 118.5 | 0 | 48.7035
NEIRO
01403 | EMULSAO ASFALTICA CATIONICA, RM-1C, A GRANEL | KG | 132 | 3.758 | 0 | 496.056
14541 | BRITA 0, PARA REGIAO METROPOLITANA DO RIO DE JANEIRO | T | 0.68728 | 99 | 0 | 68.0407
14549 | BRITA 1, PARA REGIAO METROPOLITANA DO RIO DE JANEIRO | T | 0.7018 | 90.4 | 0 | 63.4427
20132 | MAO-DE-OBRA DE SERVENTE DA CONSTRUCAO CIVIL, INCLUSIVE ENCAR | H | 0.4 | 16.75 | 3 | 6.901
GOS SOCIAIS DESONERADOS
30625 | ROLO COMPACT. 5 A 10T 58,5CV (CP) | H | 0.018 | 170.2607 | 0 | 3.0647
30627 | ROLO COMPACT. 5 A 10T 58,5CV (CI) | H | 0.082 | 75.41 | 0 | 6.1836
30637 | ROLO ESTATICO DE 7 RODAS,AUTOPROPELIDO, 99 HP (CP) | H | 0.02 | 189.7039 | 0 | 3.7941
30639 | ROLO ESTATICO DE 7 RODAS,AUTOPROPELIDO, 99 HP (CI) | H | 0.08 | 83.717 | 0 | 6.6974
30654 | USINA P/MIST. A FRIO P/ 50T/H (CP) | H | 0.1 | 552.1271 | 0 | 55.2127
30670 | VIBROACABADORA ASF., DIESEL 69CV (CP) | H | 0.021 | 347.2105 | 0 | 7.2914
30672 | VIBROACABADORA ASF., DIESEL 69CV (CI) | H | 0.079 | 166.51 | 0 | 13.1543
08.015.0016-0 | CAPA SELANTE COMPREENDENDO APLICACAO DE ASFALTO NA PROPORCAO | M2 |  | 6.03
DE 0,7 A 1,5L/M2,DISTRIBUICAO DE AGREGADO(5 A 15KG/M2)E COM
PACTACAO COM ROLO LEVE
01013 | TRATOR DE PNEUS DIESEL 63CV (CP) | H | 0.001067 | 116.193 | 0 | 0.124
01030 | SISTEMA AQUECIMENTO C/UM TANQUE FIXO DE 30.000 LITROS (CP) | H | 0.001067 | 191.07 | 0 | 0.2039
01072 | DISTRIBUIDOR DE ASFALTO SOB PRESSAO (CP) | H | 0.000747 | 382.2239 | 0 | 0.2855
01074 | DISTRIBUIDOR DE ASFALTO SOB PRESSAO (CI) | H | 0.00032 | 118.7082 | 0 | 0.038
01165 | ESPALHADOR DE AGREGADOS, 1,3M3 (CP) | H | 0.001067 | 14.3013 | 0 | 0.0153
01374 | EMULSAO ASFALTICA CATIONICA, RR-2C, A GRANEL | KG | 1.2 | 3.389 | 0 | 4.0668
01818 | ROLO ESTATICO DE 7 RODAS,AUTOPROPELIDO, 99 HP (CP) | H | 0.001014 | 193.7139 | 0 | 0.1964
01820 | ROLO ESTATICO DE 7 RODAS,AUTOPROPELIDO, 99 HP (CI) | H | 5.3e-05 | 87.727 | 0 | 0.0046
01999 | MAO-DE-OBRA DE SERVENTE DA CONSTRUCAO CIVIL, INCLUSIVE ENCAR | H | 0.0043 | 19.33 | 3 | 0.0856
GOS SOCIAIS
14541 | BRITA 0, PARA REGIAO METROPOLITANA DO RIO DE JANEIRO | T | 0.010224 | 99 | 0 | 1.0122
08.015.0016-A | CAPA SELANTE COMPREENDENDO APLICACAO DE ASFALTO NA PROPORCAO | M2 |  | 6
DE 0,7 A 1,5L/M2,DISTRIBUICAO DE AGREGADO(5 A 15KG/M2)E COM
PACTACAO COM ROLO LEVE
01374 | EMULSAO ASFALTICA CATIONICA, RR-2C, A GRANEL | KG | 1.2 | 3.389 | 0 | 4.0668
14541 | BRITA 0, PARA REGIAO METROPOLITANA DO RIO DE JANEIRO | T | 0.010224 | 99 | 0 | 1.0122
20132 | MAO-DE-OBRA DE SERVENTE DA CONSTRUCAO CIVIL, INCLUSIVE ENCAR | H | 0.0043 | 16.75 | 3 | 0.0742
GOS SOCIAIS DESONERADOS
30568 | TRATOR DE PNEUS DIESEL 63CV (CP) | H | 0.001067 | 112.183 | 0 | 0.1197
30637 | ROLO ESTATICO DE 7 RODAS,AUTOPROPELIDO, 99 HP (CP) | H | 0.001014 | 189.7039 | 0 | 0.1924
30639 | ROLO ESTATICO DE 7 RODAS,AUTOPROPELIDO, 99 HP (CI) | H | 5.3e-05 | 83.717 | 0 | 0.0044
30657 | SISTEMA AQUECIMENTO C/UM TANQUE FIXO DE 30.000 LITROS (CP) | H | 0.001067 | 187.06 | 0 | 0.1996
30665 | DISTRIBUIDOR DE ASFALTO SOB PRESSAO (CP) | H | 0.000747 | 378.6539 | 0 | 0.2829
30667 | DISTRIBUIDOR DE ASFALTO SOB PRESSAO (CI) | H | 0.00032 | 115.1382 | 0 | 0.0368
30668 | ESPALHADOR DE AGREGADOS, 1,3M3 (CP) | H | 0.001067 | 14.3013 | 0 | 0.0153
08.015.0018-0 | REPOSICAO DE PAVIMENTACAO DE QUALQUER NATUREZA,EM CONCRETO A | T |  | 547.83
SFALTICO USINADO A QUENTE,SEM IMPRIMACAO OU PINTURA DE LIGAC
AO,EXECUTADO EM LOGRADOURO PUBLICO,ONDE FORAM EXECUTADAS OBR
AS POR COMPANHIAS CONCESSIONARIAS,EXCLUSIVE O TRANSPORTE DA
USINA PARA A PISTA
01057 | USINA P/MIST.BETUM.QUENTE P/60A90T/H(CP) | H | 0.027 | 3122.0353 | 0 | 84.295
01058 | USINA P/MIST.BETUM.QUENTE P/60A90T/H(CF) | H | 0.007 | 1399.964 | 0 | 9.7997
01059 | USINA P/MIST.BETUM.QUENTE P/60A90T/H(CI) | H | 0.005 | 1068.7723 | 0 | 5.3439
01255 | PA CARREGADEIRA,MOTOR DIESEL 100CV,CAPACIDADE RASA 1,3M3 (CP | H | 0.01 | 250.8663 | 0 | 2.5087
)
01256 | PA CARREGADEIRA,MOTOR DIESEL 100CV,CAPACIDADE RASA 1,3M3 (CF | H | 0.007 | 108.0957 | 0 | 0.7567
)
01257 | PA CARREGADEIRA,MOTOR DIESEL 100CV,CAPACIDADE RASA 1,3M3 (CI | H | 0.003 | 87.7291 | 0 | 0.2632
)
01376 | CIMENTO ASFALTICO DE PETROLEO, CAP 30/45, A GRANEL | KG | 61 | 3.9547 | 3 | 248.4738
01865 | ROLO COMPACT. VIBRATORIO 13CV (CP) | H | 0.018 | 80.6383 | 0 | 1.4515
01867 | ROLO COMPACT. VIBRATORIO 13CV (CI) | H | 1.332 | 47.5424 | 0 | 63.3265
01968 | MAO-DE-OBRA DE PEDREIRO, INCLUSIVE ENCARGOS SOCIAIS | H | 0.58 | 26.73 | 3 | 15.9685
01999 | MAO-DE-OBRA DE SERVENTE DA CONSTRUCAO CIVIL, INCLUSIVE ENCAR | H | 1.73 | 19.33 | 3 | 34.4441
GOS SOCIAIS
14541 | BRITA 0, PARA REGIAO METROPOLITANA DO RIO DE JANEIRO | T | 0.3976 | 99 | 3 | 40.5433
14574 | PO DE PEDRA, PARA REGIAO METROPOLITANA DO RIO DE JANEIRO | T | 0.53352 | 74 | 3 | 40.6649
08.015.0018-A | REPOSICAO DE PAVIMENTACAO DE QUALQUER NATUREZA,EM CONCRETO A | T |  | 532.45
SFALTICO USINADO A QUENTE,SEM IMPRIMACAO OU PINTURA DE LIGAC
AO,EXECUTADO EM LOGRADOURO PUBLICO,ONDE FORAM EXECUTADAS OBR
AS POR COMPANHIAS CONCESSIONARIAS,EXCLUSIVE O TRANSPORTE DA
USINA PARA A PISTA
01376 | CIMENTO ASFALTICO DE PETROLEO, CAP 30/45, A GRANEL | KG | 61 | 3.9547 | 3 | 248.4738
14541 | BRITA 0, PARA REGIAO METROPOLITANA DO RIO DE JANEIRO | T | 0.3976 | 99 | 3 | 40.5433
14574 | PO DE PEDRA, PARA REGIAO METROPOLITANA DO RIO DE JANEIRO | T | 0.53352 | 74 | 3 | 40.6649
20115 | MAO-DE-OBRA DE PEDREIRO, INCLUSIVE ENCARGOS SOCIAIS DESONERA | H | 0.58 | 23.16 | 3 | 13.8358
DOS
20132 | MAO-DE-OBRA DE SERVENTE DA CONSTRUCAO CIVIL, INCLUSIVE ENCAR | H | 1.73 | 16.75 | 3 | 29.8468
GOS SOCIAIS DESONERADOS
30595 | PA CARREGADEIRA,MOTOR DIESEL 100CV,CAPACIDADE RASA 1,3M3 (CP | H | 0.01 | 246.8563 | 0 | 2.4686
)
30596 | PA CARREGADEIRA,MOTOR DIESEL 100CV,CAPACIDADE RASA 1,3M3 (CF | H | 0.007 | 104.0857 | 0 | 0.7286
)
30597 | PA CARREGADEIRA,MOTOR DIESEL 100CV,CAPACIDADE RASA 1,3M3 (CI | H | 0.003 | 83.7191 | 0 | 0.2512
)
30640 | ROLO COMPACT. VIBRATORIO 13CV (CP) | H | 0.018 | 76.6283 | 0 | 1.3793
30642 | ROLO COMPACT. VIBRATORIO 13CV (CI) | H | 1.332 | 43.5324 | 0 | 57.9852
30651 | USINA P/MIST.BETUM.QUENTE P/60A90T/H(CP) | H | 0.027 | 3041.1253 | 0 | 82.1104
30652 | USINA P/MIST.BETUM.QUENTE P/60A90T/H(CF) | H | 0.007 | 1319.054 | 0 | 9.2334
30653 | USINA P/MIST.BETUM.QUENTE P/60A90T/H(CI) | H | 0.005 | 987.8623 | 0 | 4.9393
08.015.0020-0 | MICRORREVESTIMENTO ASFALTICO A FRIO,COM EMPREGO DE EMULSAO M | M2 |  | 13.89
ODIFICADA COM POLIMEROS,CONSUMO POR M2 ENTRE 10 KG A 12KG,EM
UMA UNICA CAMADA,COM EMPREGO DE FAIXA III OU IV DA ISSA.O C
USTO INCLUI TODOS OS MATERIAIS,EQUIPAMENTOS,MAO DE OBRA E EX
ECUCAO.O MICRORREVESTIMENTO ASFALTICO A FRIO DEVERA ATENDER
AS ESPECIFICACOES DA ISSA OU DNIT
00149 | CIMENTO PORTLAND CP II 32, EM SACO DE 50KG | KG | 0.11 | 0.576 | 3 | 0.0653
01010 | CAMINHAO TANQUE 6000L (CP) | H | 0.0053 | 204.3988 | 0 | 1.0833
01012 | CAMINHAO TANQUE 6000L (CI) | H | 0.0007 | 67.3561 | 0 | 0.0471
01155 | BETONEIRA ELETR. 320L, MISTURA SECA (CP) | H | 0.0031 | 4.7242 | 0 | 0.0146
01156 | BETONEIRA ELETR. 320L, MISTURA SECA (CI) | H | 0.003 | 0.6597 | 0 | 0.002
01255 | PA CARREGADEIRA,MOTOR DIESEL 100CV,CAPACIDADE RASA 1,3M3 (CP | H | 0.0061 | 250.8663 | 0 | 1.5303
)
01999 | MAO-DE-OBRA DE SERVENTE DA CONSTRUCAO CIVIL, INCLUSIVE ENCAR | H | 0.0033 | 19.33 | 3 | 0.0657
GOS SOCIAIS
13627 | EMULSAO ASFALTICA RUPTURA CONTROLADA, MODIFICADA POR POLIMET | KG | 1.44 | 4.65 | 3 | 6.8969
ROS
13630 | MAO-DE-OBRA DE RASTILHEIRO, INCLUSIVE ENCARGOS SOCIAIS | H | 0.0033 | 28.76 | 3 | 0.0978
14541 | BRITA 0, PARA REGIAO METROPOLITANA DO RIO DE JANEIRO | T | 0.003976 | 99 | 3 | 0.4054
14574 | PO DE PEDRA, PARA REGIAO METROPOLITANA DO RIO DE JANEIRO | T | 0.010296 | 74 | 3 | 0.7848
15084 | CAMINHAO PARA MICROREVESTIMENTO ASFALTICO | H | 0.0053 | 518.9241 | 0 | 2.7503
15086 | CAMINHAO PARA MICROREVESTIMENTO ASFALTICO | H | 0.0007 | 214.6223 | 0 | 0.1502
08.015.0020-A | MICRORREVESTIMENTO ASFALTICO A FRIO,COM EMPREGO DE EMULSAO M | M2 |  | 13.8
ODIFICADA COM POLIMEROS,CONSUMO POR M2 ENTRE 10 KG A 12KG,EM
UMA UNICA CAMADA,COM EMPREGO DE FAIXA III OU IV DA ISSA.O C
USTO INCLUI TODOS OS MATERIAIS,EQUIPAMENTOS,MAO DE OBRA E EX
ECUCAO.O MICRORREVESTIMENTO ASFALTICO A FRIO DEVERA ATENDER
AS ESPECIFICACOES DA ISSA OU DNIT
00149 | CIMENTO PORTLAND CP II 32, EM SACO DE 50KG | KG | 0.11 | 0.576 | 3 | 0.0653
13627 | EMULSAO ASFALTICA RUPTURA CONTROLADA, MODIFICADA POR POLIMET | KG | 1.44 | 4.65 | 3 | 6.8969
ROS
14541 | BRITA 0, PARA REGIAO METROPOLITANA DO RIO DE JANEIRO | T | 0.003976 | 99 | 3 | 0.4054
14574 | PO DE PEDRA, PARA REGIAO METROPOLITANA DO RIO DE JANEIRO | T | 0.010296 | 74 | 3 | 0.7848
20125 | MAO-DE-OBRA DE RASTILHEIRO, INCLUSIVE ENCARGOS SOCIAIS DESON | H | 0.0033 | 24.92 | 3 | 0.0847
ERADOS
20132 | MAO-DE-OBRA DE SERVENTE DA CONSTRUCAO CIVIL, INCLUSIVE ENCAR | H | 0.0033 | 16.75 | 3 | 0.0569
GOS SOCIAIS DESONERADOS
30438 | CAMINHAO TANQUE 6000L (CP) | H | 0.0053 | 200.8288 | 0 | 1.0644
30440 | CAMINHAO TANQUE 6000L (CI) | H | 0.0007 | 63.7861 | 0 | 0.0447
30595 | PA CARREGADEIRA,MOTOR DIESEL 100CV,CAPACIDADE RASA 1,3M3 (CP | H | 0.0061 | 246.8563 | 0 | 1.5058
)
30708 | BETONEIRA ELETR. 320L, MISTURA SECA (CP) | H | 0.0031 | 4.7242 | 0 | 0.0146
30709 | BETONEIRA ELETR. 320L, MISTURA SECA (CI) | H | 0.003 | 0.6597 | 0 | 0.002
31045 | CAMINHAO PARA MICROREVESTIMENTO ASFALTICO | H | 0.0053 | 515.3541 | 0 | 2.7314
31047 | CAMINHAO PARA MICROREVESTIMENTO ASFALTICO | H | 0.0007 | 211.0523 | 0 | 0.1477
08.015.0022-0 | SELAGEM DE TRINCA EM PAVIMENTO RIGIDO OU FLEXIVEL,INCLUSIVE | M |  | 12.24
FRESAGEM DA TRINCA,LIMPEZA COM JATO DE AR COMPRIMIDO E SELAG
EM COM EMULSAO RR-1C
00431 | EMULSAO ASFALTICA CATIONICA, RR-1C, A GRANEL | KG | 2.5 | 2.9848 | 0 | 7.462
01102 | COMPRESSOR AR 250PCM 77CV (CP) | H | 0.0065 | 152.5774 | 0 | 0.9918
01103 | COMPRESSOR AR 250PCM 77CV (CF) | H | 0.0035 | 30.3015 | 0 | 0.1061
01267 | CAMINHAO BASCUL. NO TOCO 8 A 10M3 (CP) | H | 0.0005 | 265.7033 | 0 | 0.1329
01269 | CAMINHAO BASCUL. NO TOCO, 8 A 10M3 (CI) | H | 0.0002 | 78.4635 | 0 | 0.0157
01553 | MANGUEIRA PARA AR COMPRIMIDO, COM 2 LONAS, DE 3/4" | M | 0.001 | 8.9327 | 0 | 0.0089
01678 | MAQUINA FRESADORA FRIO MOTOR 105 KW (CP) | H | 0.0005 | 640.6619 | 0 | 0.3203
01680 | MAQUINA FRESADORA FRIO MOTOR 105 KW (CI) | H | 0.0002 | 284.6485 | 0 | 0.0569
01970 | MAO-DE-OBRA DE OPERADOR DE MAQUINA (TRATOR, ETC), INCLUSIVE | H | 0.02 | 30.02 | 3 | 0.6184
ENCARGOS SOCIAIS
01999 | MAO-DE-OBRA DE SERVENTE DA CONSTRUCAO CIVIL, INCLUSIVE ENCAR | H | 0.127 | 19.33 | 3 | 2.5286
GOS SOCIAIS
08.015.0022-A | SELAGEM DE TRINCA EM PAVIMENTO RIGIDO OU FLEXIVEL,INCLUSIVE | M |  | 11.81
FRESAGEM DA TRINCA,LIMPEZA COM JATO DE AR COMPRIMIDO E SELAG
EM COM EMULSAO RR-1C
00431 | EMULSAO ASFALTICA CATIONICA, RR-1C, A GRANEL | KG | 2.5 | 2.9848 | 0 | 7.462
01553 | MANGUEIRA PARA AR COMPRIMIDO, COM 2 LONAS, DE 3/4" | M | 0.001 | 8.9327 | 0 | 0.0089
20111 | MAO-DE-OBRA DE OPERADOR DE MAQUINA (TRATOR, ETC.), INCLUSIVE | H | 0.02 | 26.01 | 3 | 0.5358
ENCARGOS SOCIAIS DESONERADOS
20132 | MAO-DE-OBRA DE SERVENTE DA CONSTRUCAO CIVIL, INCLUSIVE ENCAR | H | 0.127 | 16.75 | 3 | 2.1911
GOS SOCIAIS DESONERADOS
30429 | CAMINHAO BASCUL. NO TOCO 8 A 10M3 (CP) | H | 0.0005 | 262.1333 | 0 | 0.1311
30431 | CAMINHAO BASCUL. NO TOCO, 8 A 10M3 (CI) | H | 0.0002 | 74.8935 | 0 | 0.015
30548 | MAQUINA FRESADORA FRIO MOTOR 105 KW (CP) | H | 0.0005 | 632.029 | 0 | 0.316
30550 | MAQUINA FRESADORA FRIO MOTOR 105 KW (CI) | H | 0.0002 | 276.0156 | 0 | 0.0552
30810 | COMPRESSOR AR 250PCM 77CV (CP) | H | 0.0065 | 152.5774 | 0 | 0.9918
30811 | COMPRESSOR AR 250PCM 77CV (CF) | H | 0.0035 | 30.3015 | 0 | 0.1061
08.015.0025-0 | MICRORREVESTIMENTO ASFALTICO A FRIO,COM EMULSAO MODIFICADA C | M2 |  | 34.09
OM POLIMERO (SBS) E FIBRAS,ESPESSURA DE 1CM,INCLUSIVE FORNEC
IMENTO DE TODOS OS MATERIAIS,CONFORME "INSTRUCOES PARA EXECU
CAO" DO DER-RJ
01013 | TRATOR DE PNEUS DIESEL 63CV (CP) | H | 0.000448 | 116.193 | 0 | 0.0521
01015 | TRATOR DE PNEUS DIESEL 63CV (CI) | H | 0.001152 | 46.2685 | 0 | 0.0533
01030 | SISTEMA AQUECIMENTO C/UM TANQUE FIXO DE 30.000 LITROS (CP) | H | 0.0016 | 191.07 | 0 | 0.3057
01072 | DISTRIBUIDOR DE ASFALTO SOB PRESSAO (CP) | H | 0.000432 | 382.2239 | 0 | 0.1651
01074 | DISTRIBUIDOR DE ASFALTO SOB PRESSAO (CI) | H | 0.001168 | 118.7082 | 0 | 0.1387
01165 | ESPALHADOR DE AGREGADOS, 1,3M3 (CP) | H | 0.0016 | 14.3013 | 0 | 0.0229
01267 | CAMINHAO BASCUL. NO TOCO 8 A 10M3 (CP) | H | 0.0016 | 265.7033 | 0 | 0.4251
01374 | EMULSAO ASFALTICA CATIONICA, RR-2C, A GRANEL | KG | 6 | 3.389 | 0 | 20.334
01818 | ROLO ESTATICO DE 7 RODAS,AUTOPROPELIDO, 99 HP (CP) | H | 0.000912 | 193.7139 | 0 | 0.1767
01820 | ROLO ESTATICO DE 7 RODAS,AUTOPROPELIDO, 99 HP (CI) | H | 0.0006888 | 87.727 | 0 | 0.0604
01894 | VASSOURA MEC. REBOCAVEL LARG. 2,44M (CP) | H | 0.000448 | 22.7892 | 0 | 0.0102
01895 | VASSOURA MEC. REBOCAVEL LARG. 2,44M (CI) | H | 0.001152 | 9.7798 | 0 | 0.0113
01999 | MAO-DE-OBRA DE SERVENTE DA CONSTRUCAO CIVIL, INCLUSIVE ENCAR | H | 0.0128 | 19.33 | 3 | 0.2548
GOS SOCIAIS
13639 | FIBRAS PARA SMA | KG | 0.46 | 25.5 | 0 | 11.73
14541 | BRITA 0, PARA REGIAO METROPOLITANA DO RIO DE JANEIRO | T | 0.00355 | 99 | 0 | 0.3515
08.015.0025-A | MICRORREVESTIMENTO ASFALTICO A FRIO,COM EMULSAO MODIFICADA C | M2 |  | 34.02
OM POLIMERO (SBS) E FIBRAS,ESPESSURA DE 1CM,INCLUSIVE FORNEC
IMENTO DE TODOS OS MATERIAIS,CONFORME "INSTRUCOES PARA EXECU
CAO" DO DER-RJ
01374 | EMULSAO ASFALTICA CATIONICA, RR-2C, A GRANEL | KG | 6 | 3.389 | 0 | 20.334
13639 | FIBRAS PARA SMA | KG | 0.46 | 25.5 | 0 | 11.73
14541 | BRITA 0, PARA REGIAO METROPOLITANA DO RIO DE JANEIRO | T | 0.00355 | 99 | 0 | 0.3515
20132 | MAO-DE-OBRA DE SERVENTE DA CONSTRUCAO CIVIL, INCLUSIVE ENCAR | H | 0.0128 | 16.75 | 3 | 0.2208
GOS SOCIAIS DESONERADOS
30429 | CAMINHAO BASCUL. NO TOCO 8 A 10M3 (CP) | H | 0.0016 | 262.1333 | 0 | 0.4194
30568 | TRATOR DE PNEUS DIESEL 63CV (CP) | H | 0.000448 | 112.183 | 0 | 0.0503
30570 | TRATOR DE PNEUS DIESEL 63CV (CI) | H | 0.001152 | 42.2585 | 0 | 0.0487
30637 | ROLO ESTATICO DE 7 RODAS,AUTOPROPELIDO, 99 HP (CP) | H | 0.000912 | 189.7039 | 0 | 0.173
30639 | ROLO ESTATICO DE 7 RODAS,AUTOPROPELIDO, 99 HP (CI) | H | 0.0006888 | 83.717 | 0 | 0.0577
30657 | SISTEMA AQUECIMENTO C/UM TANQUE FIXO DE 30.000 LITROS (CP) | H | 0.0016 | 187.06 | 0 | 0.2993
30665 | DISTRIBUIDOR DE ASFALTO SOB PRESSAO (CP) | H | 0.000432 | 378.6539 | 0 | 0.1636
30667 | DISTRIBUIDOR DE ASFALTO SOB PRESSAO (CI) | H | 0.001168 | 115.1382 | 0 | 0.1345
30668 | ESPALHADOR DE AGREGADOS, 1,3M3 (CP) | H | 0.0016 | 14.3013 | 0 | 0.0229
30679 | VASSOURA MEC. REBOCAVEL LARG. 2,44M (CP) | H | 0.000448 | 22.7892 | 0 | 0.0102
30680 | VASSOURA MEC. REBOCAVEL LARG. 2,44M (CI) | H | 0.001152 | 9.7798 | 0 | 0.0113
08.015.0040-0 | REVESTIMENTO DE CONCRETO BETUMINOSO USINADO A QUENTE,COM 8CM | M2 |  | 79.96
DE ESPESSURA,EXECUTADO EM 2 CAMADAS,SENDO A INFERIOR DE LIG
ACAO("BINDER"),COM 4CM DE ESPESSURA E A SUPERIOR DE ROLAMENT
O,DE ACORDO COM AS "INSTRUCOES PARA EXECUCAO",DO DER-RJ,EXCL
USIVE TRANSPORTE DA USINA PARA A PISTA
00001 | AREIA LAVADA, GROSSA, PARA REGIAO METROPOLITANA DO RIO DE JA | M3 | 0.04 | 118.5 | 0 | 4.74
NEIRO
00007 | CIMENTO ASFALTICO DE PETROLEO, CAP 50/70, A GRANEL | KG | 10 | 3.9223 | 0 | 39.223
00149 | CIMENTO PORTLAND CP II 32, EM SACO DE 50KG | KG | 0.9772 | 0.576 | 0 | 0.5629
01016 | ROLO COMPACT. 6 A 9T, MOTOR DIESEL 55CV,INCLUSIVE OPERADOR ( | H | 0.005319 | 174.2707 | 0 | 0.9269
CP)
01057 | USINA P/MIST.BETUM.QUENTE P/60A90T/H(CP) | H | 0.005319 | 3122.0353 | 0 | 16.6061
01072 | DISTRIBUIDOR DE ASFALTO SOB PRESSAO (CP) | H | 0.005319 | 382.2239 | 0 | 2.033
01078 | VIBROACABADORA ASF., DIESEL 69CV (CP) | H | 0.00372 | 353.8005 | 0 | 1.3161
01080 | VIBROACABADORA ASF., DIESEL 69CV (CI) | H | 0.0016 | 173.1 | 0 | 0.277
01255 | PA CARREGADEIRA,MOTOR DIESEL 100CV,CAPACIDADE RASA 1,3M3 (CP | H | 0.0034 | 250.8663 | 0 | 0.8529
)
01257 | PA CARREGADEIRA,MOTOR DIESEL 100CV,CAPACIDADE RASA 1,3M3 (CI | H | 0.00191 | 87.7291 | 0 | 0.1676
)
01818 | ROLO ESTATICO DE 7 RODAS,AUTOPROPELIDO, 99 HP (CP) | H | 0.00229 | 193.7139 | 0 | 0.4436
01820 | ROLO ESTATICO DE 7 RODAS,AUTOPROPELIDO, 99 HP (CI) | H | 0.00303 | 87.727 | 0 | 0.2658
01979 | MAO-DE-OBRA DE LABORATORISTA DE SOLOS A, INCLUSIVE ENCARGOS | H | 0.0025 | 36.94 | 3 | 0.0951
SOCIAIS
01999 | MAO-DE-OBRA DE SERVENTE DA CONSTRUCAO CIVIL, INCLUSIVE ENCAR | H | 0.044 | 19.33 | 3 | 0.876
GOS SOCIAIS
02115 | PINTURA DE LIGACAO DE ACORDO COM AS INSTRUCOES PARA EXECUCAO | M2 | 1 | 2.0061 | 0 | 2.0061
DO DER-RJ
14543 | PEDRA BRITADA 1 E 2 (MEDIA), PARA REGIAO METROPOLITANA DO RI | T | 0.10585 | 90.4 | 0 | 9.5688
O DE JANEIRO
08.015.0040-A | REVESTIMENTO DE CONCRETO BETUMINOSO USINADO A QUENTE,COM 8CM | M2 |  | 79.26
DE ESPESSURA,EXECUTADO EM 2 CAMADAS,SENDO A INFERIOR DE LIG
ACAO("BINDER"),COM 4CM DE ESPESSURA E A SUPERIOR DE ROLAMENT
O,DE ACORDO COM AS "INSTRUCOES PARA EXECUCAO",DO DER-RJ,EXCL
USIVE TRANSPORTE DA USINA PARA A PISTA
00001 | AREIA LAVADA, GROSSA, PARA REGIAO METROPOLITANA DO RIO DE JA | M3 | 0.04 | 118.5 | 0 | 4.74
NEIRO
00007 | CIMENTO ASFALTICO DE PETROLEO, CAP 50/70, A GRANEL | KG | 10 | 3.9223 | 0 | 39.223
00149 | CIMENTO PORTLAND CP II 32, EM SACO DE 50KG | KG | 0.9772 | 0.576 | 0 | 0.5629
14543 | PEDRA BRITADA 1 E 2 (MEDIA), PARA REGIAO METROPOLITANA DO RI | T | 0.10585 | 90.4 | 0 | 9.5688
O DE JANEIRO
20085 | MAO-DE-OBRA DE LABORATORISTA DE SOLOS A, INCLUSIVE ENCARGOS | H | 0.0025 | 32.01 | 3 | 0.0824
SOCIAIS DESONERADOS
20132 | MAO-DE-OBRA DE SERVENTE DA CONSTRUCAO CIVIL, INCLUSIVE ENCAR | H | 0.044 | 16.75 | 3 | 0.7591
GOS SOCIAIS DESONERADOS
30595 | PA CARREGADEIRA,MOTOR DIESEL 100CV,CAPACIDADE RASA 1,3M3 (CP | H | 0.0034 | 246.8563 | 0 | 0.8393
)
30597 | PA CARREGADEIRA,MOTOR DIESEL 100CV,CAPACIDADE RASA 1,3M3 (CI | H | 0.00191 | 83.7191 | 0 | 0.1599
)
30625 | ROLO COMPACT. 5 A 10T 58,5CV (CP) | H | 0.005319 | 170.2607 | 0 | 0.9056
30637 | ROLO ESTATICO DE 7 RODAS,AUTOPROPELIDO, 99 HP (CP) | H | 0.00229 | 189.7039 | 0 | 0.4344
30639 | ROLO ESTATICO DE 7 RODAS,AUTOPROPELIDO, 99 HP (CI) | H | 0.00303 | 83.717 | 0 | 0.2537
30651 | USINA P/MIST.BETUM.QUENTE P/60A90T/H(CP) | H | 0.005319 | 3041.1253 | 0 | 16.1757
30665 | DISTRIBUIDOR DE ASFALTO SOB PRESSAO (CP) | H | 0.005319 | 378.6539 | 0 | 2.0141
30670 | VIBROACABADORA ASF., DIESEL 69CV (CP) | H | 0.00372 | 347.2105 | 0 | 1.2916
30672 | VIBROACABADORA ASF., DIESEL 69CV (CI) | H | 0.0016 | 166.51 | 0 | 0.2664
30974 | PINTURA DE LIGACAO DE ACORDO COM AS INSTRUCOES PARA EXECUCAO | M2 | 1 | 1.9933 | 0 | 1.9933
DO DER-RJ
08.015.0042-0 | REVESTIMENTO DE CONCRETO BETUMINOSO USINADO A QUENTE,COM 10C | M2 |  | 98.33
M DE ESPESSURA,EXECUTADO EM 2 CAMADAS,SENDO A INFERIOR DE LI
GACAO ("BINDER")COM 6CM DE ESPESSURA E A SUPERIOR DE ROLAMEN
TO,DE ACORDO COM AS "INSTRUCOES PARA EXECUCAO",DO DER-RJ,EXC
LUSIVE TRANSPORTE DA USINA PARA A PISTA
00001 | AREIA LAVADA, GROSSA, PARA REGIAO METROPOLITANA DO RIO DE JA | M3 | 0.049 | 118.5 | 0 | 5.8065
NEIRO
00007 | CIMENTO ASFALTICO DE PETROLEO, CAP 50/70, A GRANEL | KG | 12 | 3.9223 | 0 | 47.0676
00149 | CIMENTO PORTLAND CP II 32, EM SACO DE 50KG | KG | 0.9772 | 0.576 | 0 | 0.5629
01016 | ROLO COMPACT. 6 A 9T, MOTOR DIESEL 55CV,INCLUSIVE OPERADOR ( | H | 0.00525 | 174.2707 | 0 | 0.9149
CP)
01018 | ROLO COMPACT. 6 A 9T, MOTOR DIESEL 55CV,INCLUSIVE OPERADOR ( | H | 0.00185 | 79.42 | 0 | 0.1469
CI)
01057 | USINA P/MIST.BETUM.QUENTE P/60A90T/H(CP) | H | 0.00709 | 3122.0353 | 0 | 22.1352
01072 | DISTRIBUIDOR DE ASFALTO SOB PRESSAO (CP) | H | 0.00525 | 382.2239 | 0 | 2.0067
01074 | DISTRIBUIDOR DE ASFALTO SOB PRESSAO (CI) | H | 0.00185 | 118.7082 | 0 | 0.2196
01078 | VIBROACABADORA ASF., DIESEL 69CV (CP) | H | 0.00369 | 353.8005 | 0 | 1.3055
01080 | VIBROACABADORA ASF., DIESEL 69CV (CI) | H | 0.00341 | 173.1 | 0 | 0.5903
01255 | PA CARREGADEIRA,MOTOR DIESEL 100CV,CAPACIDADE RASA 1,3M3 (CP | H | 0.00341 | 250.8663 | 0 | 0.8555
)
01257 | PA CARREGADEIRA,MOTOR DIESEL 100CV,CAPACIDADE RASA 1,3M3 (CI | H | 0.00369 | 87.7291 | 0 | 0.3237
)
01818 | ROLO ESTATICO DE 7 RODAS,AUTOPROPELIDO, 99 HP (CP) | H | 0.00227 | 193.7139 | 0 | 0.4397
01820 | ROLO ESTATICO DE 7 RODAS,AUTOPROPELIDO, 99 HP (CI) | H | 0.00482 | 87.727 | 0 | 0.4228
01979 | MAO-DE-OBRA DE LABORATORISTA DE SOLOS A, INCLUSIVE ENCARGOS | H | 0.0028 | 36.94 | 3 | 0.1065
SOCIAIS
01999 | MAO-DE-OBRA DE SERVENTE DA CONSTRUCAO CIVIL, INCLUSIVE ENCAR | H | 0.0553 | 19.33 | 3 | 1.101
GOS SOCIAIS
02115 | PINTURA DE LIGACAO DE ACORDO COM AS INSTRUCOES PARA EXECUCAO | M2 | 1 | 2.0061 | 0 | 2.0061
DO DER-RJ
14543 | PEDRA BRITADA 1 E 2 (MEDIA), PARA REGIAO METROPOLITANA DO RI | T | 0.1363 | 90.4 | 0 | 12.3215
O DE JANEIRO
08.015.0042-A | REVESTIMENTO DE CONCRETO BETUMINOSO USINADO A QUENTE,COM 10C | M2 |  | 97.42
M DE ESPESSURA,EXECUTADO EM 2 CAMADAS,SENDO A INFERIOR DE LI
GACAO ("BINDER")COM 6CM DE ESPESSURA E A SUPERIOR DE ROLAMEN
TO,DE ACORDO COM AS "INSTRUCOES PARA EXECUCAO",DO DER-RJ,EXC
LUSIVE TRANSPORTE DA USINA PARA A PISTA
00001 | AREIA LAVADA, GROSSA, PARA REGIAO METROPOLITANA DO RIO DE JA | M3 | 0.049 | 118.5 | 0 | 5.8065
NEIRO
00007 | CIMENTO ASFALTICO DE PETROLEO, CAP 50/70, A GRANEL | KG | 12 | 3.9223 | 0 | 47.0676
00149 | CIMENTO PORTLAND CP II 32, EM SACO DE 50KG | KG | 0.9772 | 0.576 | 0 | 0.5629
14543 | PEDRA BRITADA 1 E 2 (MEDIA), PARA REGIAO METROPOLITANA DO RI | T | 0.1363 | 90.4 | 0 | 12.3215
O DE JANEIRO
20085 | MAO-DE-OBRA DE LABORATORISTA DE SOLOS A, INCLUSIVE ENCARGOS | H | 0.0028 | 32.01 | 3 | 0.0923
SOCIAIS DESONERADOS
20132 | MAO-DE-OBRA DE SERVENTE DA CONSTRUCAO CIVIL, INCLUSIVE ENCAR | H | 0.0553 | 16.75 | 3 | 0.9541
GOS SOCIAIS DESONERADOS
30595 | PA CARREGADEIRA,MOTOR DIESEL 100CV,CAPACIDADE RASA 1,3M3 (CP | H | 0.00341 | 246.8563 | 0 | 0.8418
)
30597 | PA CARREGADEIRA,MOTOR DIESEL 100CV,CAPACIDADE RASA 1,3M3 (CI | H | 0.00369 | 83.7191 | 0 | 0.3089
)
30625 | ROLO COMPACT. 5 A 10T 58,5CV (CP) | H | 0.00525 | 170.2607 | 0 | 0.8939
30627 | ROLO COMPACT. 5 A 10T 58,5CV (CI) | H | 0.00185 | 75.41 | 0 | 0.1395
30637 | ROLO ESTATICO DE 7 RODAS,AUTOPROPELIDO, 99 HP (CP) | H | 0.00227 | 189.7039 | 0 | 0.4306
30639 | ROLO ESTATICO DE 7 RODAS,AUTOPROPELIDO, 99 HP (CI) | H | 0.00482 | 83.717 | 0 | 0.4035
30651 | USINA P/MIST.BETUM.QUENTE P/60A90T/H(CP) | H | 0.00709 | 3041.1253 | 0 | 21.5616
30665 | DISTRIBUIDOR DE ASFALTO SOB PRESSAO (CP) | H | 0.00525 | 378.6539 | 0 | 1.9879
30667 | DISTRIBUIDOR DE ASFALTO SOB PRESSAO (CI) | H | 0.00185 | 115.1382 | 0 | 0.213
30670 | VIBROACABADORA ASF., DIESEL 69CV (CP) | H | 0.00369 | 347.2105 | 0 | 1.2812
30672 | VIBROACABADORA ASF., DIESEL 69CV (CI) | H | 0.00341 | 166.51 | 0 | 0.5678
30974 | PINTURA DE LIGACAO DE ACORDO COM AS INSTRUCOES PARA EXECUCAO | M2 | 1 | 1.9933 | 0 | 1.9933
DO DER-RJ
08.015.0060-0 | REVESTIMENTO DE CONCRETO BETUMINOSO USINADO A QUENTE,EXECUTA | T |  | 420.26
DO EM UMA CAMADA,DE ACORDO COM AS INSTRUCOES/ESPECIFICACOES
DO CONTRATANTE,COMPREENDENDO PREPARO,ESPALHAMENTO E COMPACTA
CAO MECANICOS E OS MATERIAIS,EXCLUSIVE TRANSPORTE DA USINA P
ARA PISTA
00007 | CIMENTO ASFALTICO DE PETROLEO, CAP 50/70, A GRANEL | KG | 52.1739 | 3.9223 | 3 | 210.7809
00149 | CIMENTO PORTLAND CP II 32, EM SACO DE 50KG | KG | 10.6226 | 0.576 | 3 | 6.3022
01013 | TRATOR DE PNEUS DIESEL 63CV (CP) | H | 0.00371 | 116.193 | 0 | 0.4311
01015 | TRATOR DE PNEUS DIESEL 63CV (CI) | H | 0.02959 | 46.2685 | 0 | 1.3691
01016 | ROLO COMPACT. 6 A 9T, MOTOR DIESEL 55CV,INCLUSIVE OPERADOR ( | H | 0.0193 | 174.2707 | 0 | 3.3634
CP)
01018 | ROLO COMPACT. 6 A 9T, MOTOR DIESEL 55CV,INCLUSIVE OPERADOR ( | H | 0.014 | 79.42 | 0 | 1.1119
CI)
01057 | USINA P/MIST.BETUM.QUENTE P/60A90T/H(CP) | H | 0.02997 | 3122.0353 | 0 | 93.5674
01059 | USINA P/MIST.BETUM.QUENTE P/60A90T/H(CI) | H | 0.00333 | 1068.7723 | 0 | 3.559
01078 | VIBROACABADORA ASF., DIESEL 69CV (CP) | H | 0.01072 | 353.8005 | 0 | 3.7927
01080 | VIBROACABADORA ASF., DIESEL 69CV (CI) | H | 0.02258 | 173.1 | 0 | 3.9086
01818 | ROLO ESTATICO DE 7 RODAS,AUTOPROPELIDO, 99 HP (CP) | H | 0.0095 | 193.7139 | 0 | 1.8403
01820 | ROLO ESTATICO DE 7 RODAS,AUTOPROPELIDO, 99 HP (CI) | H | 0.0238 | 87.727 | 0 | 2.0879
01894 | VASSOURA MEC. REBOCAVEL LARG. 2,44M (CP) | H | 0.00371 | 22.7892 | 0 | 0.0845
01895 | VASSOURA MEC. REBOCAVEL LARG. 2,44M (CI) | H | 0.02959 | 9.7798 | 0 | 0.2894
01979 | MAO-DE-OBRA DE LABORATORISTA DE SOLOS A, INCLUSIVE ENCARGOS | H | 0.0333 | 36.94 | 3 | 1.267
SOCIAIS
01999 | MAO-DE-OBRA DE SERVENTE DA CONSTRUCAO CIVIL, INCLUSIVE ENCAR | H | 0.2664 | 19.33 | 3 | 5.304
GOS SOCIAIS
14543 | PEDRA BRITADA 1 E 2 (MEDIA), PARA REGIAO METROPOLITANA DO RI | T | 0.5169 | 90.4 | 3 | 48.1296
O DE JANEIRO
14574 | PO DE PEDRA, PARA REGIAO METROPOLITANA DO RIO DE JANEIRO | T | 0.434 | 74 | 3 | 33.0795
08.015.0060-A | REVESTIMENTO DE CONCRETO BETUMINOSO USINADO A QUENTE,EXECUTA | T |  | 416.07
DO EM UMA CAMADA,DE ACORDO COM AS INSTRUCOES/ESPECIFICACOES
DO CONTRATANTE,COMPREENDENDO PREPARO,ESPALHAMENTO E COMPACTA
CAO MECANICOS E OS MATERIAIS,EXCLUSIVE TRANSPORTE DA USINA P
ARA PISTA
00007 | CIMENTO ASFALTICO DE PETROLEO, CAP 50/70, A GRANEL | KG | 52.1739 | 3.9223 | 3 | 210.7809
00149 | CIMENTO PORTLAND CP II 32, EM SACO DE 50KG | KG | 10.6226 | 0.576 | 3 | 6.3022
14543 | PEDRA BRITADA 1 E 2 (MEDIA), PARA REGIAO METROPOLITANA DO RI | T | 0.5169 | 90.4 | 3 | 48.1296
O DE JANEIRO
14574 | PO DE PEDRA, PARA REGIAO METROPOLITANA DO RIO DE JANEIRO | T | 0.434 | 74 | 3 | 33.0795
20085 | MAO-DE-OBRA DE LABORATORISTA DE SOLOS A, INCLUSIVE ENCARGOS | H | 0.0333 | 32.01 | 3 | 1.0979
SOCIAIS DESONERADOS
20132 | MAO-DE-OBRA DE SERVENTE DA CONSTRUCAO CIVIL, INCLUSIVE ENCAR | H | 0.2664 | 16.75 | 3 | 4.5961
GOS SOCIAIS DESONERADOS
30568 | TRATOR DE PNEUS DIESEL 63CV (CP) | H | 0.00371 | 112.183 | 0 | 0.4162
30570 | TRATOR DE PNEUS DIESEL 63CV (CI) | H | 0.02959 | 42.2585 | 0 | 1.2504
30625 | ROLO COMPACT. 5 A 10T 58,5CV (CP) | H | 0.0193 | 170.2607 | 0 | 3.286
30627 | ROLO COMPACT. 5 A 10T 58,5CV (CI) | H | 0.014 | 75.41 | 0 | 1.0557
30637 | ROLO ESTATICO DE 7 RODAS,AUTOPROPELIDO, 99 HP (CP) | H | 0.0095 | 189.7039 | 0 | 1.8022
30639 | ROLO ESTATICO DE 7 RODAS,AUTOPROPELIDO, 99 HP (CI) | H | 0.0238 | 83.717 | 0 | 1.9925
30651 | USINA P/MIST.BETUM.QUENTE P/60A90T/H(CP) | H | 0.02997 | 3041.1253 | 0 | 91.1425
30653 | USINA P/MIST.BETUM.QUENTE P/60A90T/H(CI) | H | 0.00333 | 987.8623 | 0 | 3.2896
30670 | VIBROACABADORA ASF., DIESEL 69CV (CP) | H | 0.01072 | 347.2105 | 0 | 3.7221
30672 | VIBROACABADORA ASF., DIESEL 69CV (CI) | H | 0.02258 | 166.51 | 0 | 3.7598
30679 | VASSOURA MEC. REBOCAVEL LARG. 2,44M (CP) | H | 0.00371 | 22.7892 | 0 | 0.0845
30680 | VASSOURA MEC. REBOCAVEL LARG. 2,44M (CI) | H | 0.02959 | 9.7798 | 0 | 0.2894
08.015.0061-0 | REVESTIMENTO DE CONCRETO BETUMINOSO USINADO A QUENTE,EXECUTA | T |  | 121.97
DO EM UMA CAMADA,DE ACORDO COM AS INSTRUCOES/ESPECIFICACOES
DO CONTRATANTE,COMPREENDENDO PREPARO,ESPALHAMENTO E COMPACTA
CAO MECANICOS,EXCLUSIVE OS MATERIAIS E O TRANSPORTE DA USINA
PARA PISTA
01013 | TRATOR DE PNEUS DIESEL 63CV (CP) | H | 0.00371 | 116.193 | 0 | 0.4311
01015 | TRATOR DE PNEUS DIESEL 63CV (CI) | H | 0.02959 | 46.2685 | 0 | 1.3691
01016 | ROLO COMPACT. 6 A 9T, MOTOR DIESEL 55CV,INCLUSIVE OPERADOR ( | H | 0.0193 | 174.2707 | 0 | 3.3634
CP)
01018 | ROLO COMPACT. 6 A 9T, MOTOR DIESEL 55CV,INCLUSIVE OPERADOR ( | H | 0.014 | 79.42 | 0 | 1.1119
CI)
01057 | USINA P/MIST.BETUM.QUENTE P/60A90T/H(CP) | H | 0.02997 | 3122.0353 | 0 | 93.5674
01059 | USINA P/MIST.BETUM.QUENTE P/60A90T/H(CI) | H | 0.00333 | 1068.7723 | 0 | 3.559
01078 | VIBROACABADORA ASF., DIESEL 69CV (CP) | H | 0.01072 | 353.8005 | 0 | 3.7927
01080 | VIBROACABADORA ASF., DIESEL 69CV (CI) | H | 0.02258 | 173.1 | 0 | 3.9086
01818 | ROLO ESTATICO DE 7 RODAS,AUTOPROPELIDO, 99 HP (CP) | H | 0.0095 | 193.7139 | 0 | 1.8403
01820 | ROLO ESTATICO DE 7 RODAS,AUTOPROPELIDO, 99 HP (CI) | H | 0.0238 | 87.727 | 0 | 2.0879
01894 | VASSOURA MEC. REBOCAVEL LARG. 2,44M (CP) | H | 0.00371 | 22.7892 | 0 | 0.0845
01895 | VASSOURA MEC. REBOCAVEL LARG. 2,44M (CI) | H | 0.02959 | 9.7798 | 0 | 0.2894
01979 | MAO-DE-OBRA DE LABORATORISTA DE SOLOS A, INCLUSIVE ENCARGOS | H | 0.0333 | 36.94 | 3 | 1.267
SOCIAIS
01999 | MAO-DE-OBRA DE SERVENTE DA CONSTRUCAO CIVIL, INCLUSIVE ENCAR | H | 0.2664 | 19.33 | 3 | 5.304
GOS SOCIAIS
08.015.0061-A | REVESTIMENTO DE CONCRETO BETUMINOSO USINADO A QUENTE,EXECUTA | T |  | 117.78
DO EM UMA CAMADA,DE ACORDO COM AS INSTRUCOES/ESPECIFICACOES
DO CONTRATANTE,COMPREENDENDO PREPARO,ESPALHAMENTO E COMPACTA
CAO MECANICOS,EXCLUSIVE OS MATERIAIS E O TRANSPORTE DA USINA
PARA PISTA
20085 | MAO-DE-OBRA DE LABORATORISTA DE SOLOS A, INCLUSIVE ENCARGOS | H | 0.0333 | 32.01 | 3 | 1.0979
SOCIAIS DESONERADOS
20132 | MAO-DE-OBRA DE SERVENTE DA CONSTRUCAO CIVIL, INCLUSIVE ENCAR | H | 0.2664 | 16.75 | 3 | 4.5961
GOS SOCIAIS DESONERADOS
30568 | TRATOR DE PNEUS DIESEL 63CV (CP) | H | 0.00371 | 112.183 | 0 | 0.4162
30570 | TRATOR DE PNEUS DIESEL 63CV (CI) | H | 0.02959 | 42.2585 | 0 | 1.2504
30625 | ROLO COMPACT. 5 A 10T 58,5CV (CP) | H | 0.0193 | 170.2607 | 0 | 3.286
30627 | ROLO COMPACT. 5 A 10T 58,5CV (CI) | H | 0.014 | 75.41 | 0 | 1.0557
30637 | ROLO ESTATICO DE 7 RODAS,AUTOPROPELIDO, 99 HP (CP) | H | 0.0095 | 189.7039 | 0 | 1.8022
30639 | ROLO ESTATICO DE 7 RODAS,AUTOPROPELIDO, 99 HP (CI) | H | 0.0238 | 83.717 | 0 | 1.9925
30651 | USINA P/MIST.BETUM.QUENTE P/60A90T/H(CP) | H | 0.02997 | 3041.1253 | 0 | 91.1425
30653 | USINA P/MIST.BETUM.QUENTE P/60A90T/H(CI) | H | 0.00333 | 987.8623 | 0 | 3.2896
30670 | VIBROACABADORA ASF., DIESEL 69CV (CP) | H | 0.01072 | 347.2105 | 0 | 3.7221
30672 | VIBROACABADORA ASF., DIESEL 69CV (CI) | H | 0.02258 | 166.51 | 0 | 3.7598
30679 | VASSOURA MEC. REBOCAVEL LARG. 2,44M (CP) | H | 0.00371 | 22.7892 | 0 | 0.0845
30680 | VASSOURA MEC. REBOCAVEL LARG. 2,44M (CI) | H | 0.02959 | 9.7798 | 0 | 0.2894
08.015.0063-0 | REVESTIMENTO DE CONCRETO BETUMINOSO USINADO A QUENTE,EXECUTA | T |  | 395.41
DO EM UMA CAMADA,DE ACORDO COM AS INSTRUCOES/ESPECIFICACOES
DO CONTRATANTE,COMPREENDENDO O PREPARO E OS METERIAIS,EXCLUS
IVE ESPALHAMENTO,COMPACTACAO (VIDE FAMILIA 08.037) E O TRANS
PORTE DA USINA PARA PISTA
00007 | CIMENTO ASFALTICO DE PETROLEO, CAP 50/70, A GRANEL | KG | 52.1739 | 3.9223 | 3 | 210.7809
00149 | CIMENTO PORTLAND CP II 32, EM SACO DE 50KG | KG | 10.6226 | 0.576 | 3 | 6.3022
01057 | USINA P/MIST.BETUM.QUENTE P/60A90T/H(CP) | H | 0.02997 | 3122.0353 | 0 | 93.5674
01059 | USINA P/MIST.BETUM.QUENTE P/60A90T/H(CI) | H | 0.00333 | 1068.7723 | 0 | 3.559
14543 | PEDRA BRITADA 1 E 2 (MEDIA), PARA REGIAO METROPOLITANA DO RI | T | 0.5169 | 90.4 | 3 | 48.1296
O DE JANEIRO
14574 | PO DE PEDRA, PARA REGIAO METROPOLITANA DO RIO DE JANEIRO | T | 0.434 | 74 | 3 | 33.0795
08.015.0063-A | REVESTIMENTO DE CONCRETO BETUMINOSO USINADO A QUENTE,EXECUTA | T |  | 392.72
DO EM UMA CAMADA,DE ACORDO COM AS INSTRUCOES/ESPECIFICACOES
DO CONTRATANTE,COMPREENDENDO O PREPARO E OS METERIAIS,EXCLUS
IVE ESPALHAMENTO,COMPACTACAO (VIDE FAMILIA 08.037) E O TRANS
PORTE DA USINA PARA PISTA
00007 | CIMENTO ASFALTICO DE PETROLEO, CAP 50/70, A GRANEL | KG | 52.1739 | 3.9223 | 3 | 210.7809
00149 | CIMENTO PORTLAND CP II 32, EM SACO DE 50KG | KG | 10.6226 | 0.576 | 3 | 6.3022
14543 | PEDRA BRITADA 1 E 2 (MEDIA), PARA REGIAO METROPOLITANA DO RI | T | 0.5169 | 90.4 | 3 | 48.1296
O DE JANEIRO
14574 | PO DE PEDRA, PARA REGIAO METROPOLITANA DO RIO DE JANEIRO | T | 0.434 | 74 | 3 | 33.0795
30651 | USINA P/MIST.BETUM.QUENTE P/60A90T/H(CP) | H | 0.02997 | 3041.1253 | 0 | 91.1425
30653 | USINA P/MIST.BETUM.QUENTE P/60A90T/H(CI) | H | 0.00333 | 987.8623 | 0 | 3.2896
08.015.0065-0 | REVESTIMENTO DE CONCRETO BETUMINOSO USINADO A QUENTE,EXECUTA | T |  | 97.12
DO EM UMA CAMADA,DE ACORDO COM AS INSTRUCOES/ESPECIFICACOES
DO CONTRATANTE,EXCLUSIVE ESPALHAMENTO,COMPACTACAO (VIDE FAMI
LIA 08.037) E MATERIAIS,CONSIDERANDO SOMENTE O PREPARO
01057 | USINA P/MIST.BETUM.QUENTE P/60A90T/H(CP) | H | 0.02997 | 3122.0353 | 0 | 93.5674
01059 | USINA P/MIST.BETUM.QUENTE P/60A90T/H(CI) | H | 0.00333 | 1068.7723 | 0 | 3.559
08.015.0065-A | REVESTIMENTO DE CONCRETO BETUMINOSO USINADO A QUENTE,EXECUTA | T |  | 94.43
DO EM UMA CAMADA,DE ACORDO COM AS INSTRUCOES/ESPECIFICACOES
DO CONTRATANTE,EXCLUSIVE ESPALHAMENTO,COMPACTACAO (VIDE FAMI
LIA 08.037) E MATERIAIS,CONSIDERANDO SOMENTE O PREPARO
30651 | USINA P/MIST.BETUM.QUENTE P/60A90T/H(CP) | H | 0.02997 | 3041.1253 | 0 | 91.1425
30653 | USINA P/MIST.BETUM.QUENTE P/60A90T/H(CI) | H | 0.00333 | 987.8623 | 0 | 3.2896
08.015.0067-0 | REVESTIMENTO DE CONCRETO BETUMINOSO USINADO A QUENTE,IMPORTA | T |  | 511.21
DO DE USINA,EXECUTADO EM UMA CAMADA,DE ACORDO COM AS INSTRUC
OES/ESPECIFICACOES DO CONTRATANTE,COMPREENDENDO PREPARO,ESPA
LHAMENTO E COMPACATACAO MECANICOS E OS MATERIAIS,EXCLUSIVE T
RANSPORTE DA USINA PARA PISTA
00007 | CIMENTO ASFALTICO DE PETROLEO, CAP 50/70, A GRANEL | KG | 52.1739 | 3.9223 | 26.69 | 259.2606
00149 | CIMENTO PORTLAND CP II 32, EM SACO DE 50KG | KG | 10.6226 | 0.576 | 26.69 | 7.7517
01013 | TRATOR DE PNEUS DIESEL 63CV (CP) | H | 0.00371 | 116.193 | 0 | 0.4311
01015 | TRATOR DE PNEUS DIESEL 63CV (CI) | H | 0.02959 | 46.2685 | 0 | 1.3691
01016 | ROLO COMPACT. 6 A 9T, MOTOR DIESEL 55CV,INCLUSIVE OPERADOR ( | H | 0.0193 | 174.2707 | 0 | 3.3634
CP)
01018 | ROLO COMPACT. 6 A 9T, MOTOR DIESEL 55CV,INCLUSIVE OPERADOR ( | H | 0.014 | 79.42 | 0 | 1.1119
CI)
01057 | USINA P/MIST.BETUM.QUENTE P/60A90T/H(CP) | H | 0.02997 | 3122.0353 | 23 | 115.0879
01059 | USINA P/MIST.BETUM.QUENTE P/60A90T/H(CI) | H | 0.00333 | 1068.7723 | 23 | 4.3776
01078 | VIBROACABADORA ASF., DIESEL 69CV (CP) | H | 0.01072 | 353.8005 | 0 | 3.7927
01080 | VIBROACABADORA ASF., DIESEL 69CV (CI) | H | 0.02258 | 173.1 | 0 | 3.9086
01818 | ROLO ESTATICO DE 7 RODAS,AUTOPROPELIDO, 99 HP (CP) | H | 0.0095 | 193.7139 | 0 | 1.8403
01820 | ROLO ESTATICO DE 7 RODAS,AUTOPROPELIDO, 99 HP (CI) | H | 0.0238 | 87.727 | 0 | 2.0879
01894 | VASSOURA MEC. REBOCAVEL LARG. 2,44M (CP) | H | 0.00371 | 22.7892 | 0 | 0.0845
01895 | VASSOURA MEC. REBOCAVEL LARG. 2,44M (CI) | H | 0.02959 | 9.7798 | 0 | 0.2894
01979 | MAO-DE-OBRA DE LABORATORISTA DE SOLOS A, INCLUSIVE ENCARGOS | H | 0.0333 | 36.94 | 3 | 1.267
SOCIAIS
01999 | MAO-DE-OBRA DE SERVENTE DA CONSTRUCAO CIVIL, INCLUSIVE ENCAR | H | 0.2664 | 19.33 | 3 | 5.304
GOS SOCIAIS
14543 | PEDRA BRITADA 1 E 2 (MEDIA), PARA REGIAO METROPOLITANA DO RI | T | 0.5169 | 90.4 | 26.69 | 59.1994
O DE JANEIRO
14574 | PO DE PEDRA, PARA REGIAO METROPOLITANA DO RIO DE JANEIRO | T | 0.434 | 74 | 26.69 | 40.6878
08.015.0067-A | REVESTIMENTO DE CONCRETO BETUMINOSO USINADO A QUENTE,IMPORTA | T |  | 506.4
DO DE USINA,EXECUTADO EM UMA CAMADA,DE ACORDO COM AS INSTRUC
OES/ESPECIFICACOES DO CONTRATANTE,COMPREENDENDO PREPARO,ESPA
LHAMENTO E COMPACATACAO MECANICOS E OS MATERIAIS,EXCLUSIVE T
RANSPORTE DA USINA PARA PISTA
00007 | CIMENTO ASFALTICO DE PETROLEO, CAP 50/70, A GRANEL | KG | 52.1739 | 3.9223 | 26.69 | 259.2606
00149 | CIMENTO PORTLAND CP II 32, EM SACO DE 50KG | KG | 10.6226 | 0.576 | 26.69 | 7.7517
14543 | PEDRA BRITADA 1 E 2 (MEDIA), PARA REGIAO METROPOLITANA DO RI | T | 0.5169 | 90.4 | 26.69 | 59.1994
O DE JANEIRO
14574 | PO DE PEDRA, PARA REGIAO METROPOLITANA DO RIO DE JANEIRO | T | 0.434 | 74 | 26.69 | 40.6878
20085 | MAO-DE-OBRA DE LABORATORISTA DE SOLOS A, INCLUSIVE ENCARGOS | H | 0.0333 | 32.01 | 3 | 1.0979
SOCIAIS DESONERADOS
20132 | MAO-DE-OBRA DE SERVENTE DA CONSTRUCAO CIVIL, INCLUSIVE ENCAR | H | 0.2664 | 16.75 | 3 | 4.5961
GOS SOCIAIS DESONERADOS
30568 | TRATOR DE PNEUS DIESEL 63CV (CP) | H | 0.00371 | 112.183 | 0 | 0.4162
30570 | TRATOR DE PNEUS DIESEL 63CV (CI) | H | 0.02959 | 42.2585 | 0 | 1.2504
30625 | ROLO COMPACT. 5 A 10T 58,5CV (CP) | H | 0.0193 | 170.2607 | 0 | 3.286
30627 | ROLO COMPACT. 5 A 10T 58,5CV (CI) | H | 0.014 | 75.41 | 0 | 1.0557
30637 | ROLO ESTATICO DE 7 RODAS,AUTOPROPELIDO, 99 HP (CP) | H | 0.0095 | 189.7039 | 0 | 1.8022
30639 | ROLO ESTATICO DE 7 RODAS,AUTOPROPELIDO, 99 HP (CI) | H | 0.0238 | 83.717 | 0 | 1.9925
30651 | USINA P/MIST.BETUM.QUENTE P/60A90T/H(CP) | H | 0.02997 | 3041.1253 | 23 | 112.1053
30653 | USINA P/MIST.BETUM.QUENTE P/60A90T/H(CI) | H | 0.00333 | 987.8623 | 23 | 4.0462
30670 | VIBROACABADORA ASF., DIESEL 69CV (CP) | H | 0.01072 | 347.2105 | 0 | 3.7221
30672 | VIBROACABADORA ASF., DIESEL 69CV (CI) | H | 0.02258 | 166.51 | 0 | 3.7598
30679 | VASSOURA MEC. REBOCAVEL LARG. 2,44M (CP) | H | 0.00371 | 22.7892 | 0 | 0.0845
30680 | VASSOURA MEC. REBOCAVEL LARG. 2,44M (CI) | H | 0.02959 | 9.7798 | 0 | 0.2894
08.015.0068-0 | REVESTIMENTO DE CONCRETO BETUMINOSO USINADO A QUENTE,IMPORTA | T |  | 486.36
DO DE USINA,EXECUTADO EM UMA CAMADA,DE ACORDO COM AS INSTRUC
OES/ESPECIFICACOES DO CONTRATANTE,COMPREENDENDO O PREPARO E
OS MATERIAIS,EXCLUSIVE ESPALHAMENTO,COMPACTACAO (VIDE FAMIL
IA 08.037) E O TRANSPORTE DA USINA PARA PISTA
00007 | CIMENTO ASFALTICO DE PETROLEO, CAP 50/70, A GRANEL | KG | 52.1739 | 3.9223 | 26.69 | 259.2606
00149 | CIMENTO PORTLAND CP II 32, EM SACO DE 50KG | KG | 10.6226 | 0.576 | 26.69 | 7.7517
01057 | USINA P/MIST.BETUM.QUENTE P/60A90T/H(CP) | H | 0.02997 | 3122.0353 | 23 | 115.0879
01059 | USINA P/MIST.BETUM.QUENTE P/60A90T/H(CI) | H | 0.00333 | 1068.7723 | 23 | 4.3776
14543 | PEDRA BRITADA 1 E 2 (MEDIA), PARA REGIAO METROPOLITANA DO RI | T | 0.5169 | 90.4 | 26.69 | 59.1994
O DE JANEIRO
14574 | PO DE PEDRA, PARA REGIAO METROPOLITANA DO RIO DE JANEIRO | T | 0.434 | 74 | 26.69 | 40.6878
08.015.0068-A | REVESTIMENTO DE CONCRETO BETUMINOSO USINADO A QUENTE,IMPORTA | T |  | 483.05
DO DE USINA,EXECUTADO EM UMA CAMADA,DE ACORDO COM AS INSTRUC
OES/ESPECIFICACOES DO CONTRATANTE,COMPREENDENDO O PREPARO E
OS MATERIAIS,EXCLUSIVE ESPALHAMENTO,COMPACTACAO (VIDE FAMIL
IA 08.037) E O TRANSPORTE DA USINA PARA PISTA
00007 | CIMENTO ASFALTICO DE PETROLEO, CAP 50/70, A GRANEL | KG | 52.1739 | 3.9223 | 26.69 | 259.2606
00149 | CIMENTO PORTLAND CP II 32, EM SACO DE 50KG | KG | 10.6226 | 0.576 | 26.69 | 7.7517
14543 | PEDRA BRITADA 1 E 2 (MEDIA), PARA REGIAO METROPOLITANA DO RI | T | 0.5169 | 90.4 | 26.69 | 59.1994
O DE JANEIRO
14574 | PO DE PEDRA, PARA REGIAO METROPOLITANA DO RIO DE JANEIRO | T | 0.434 | 74 | 26.69 | 40.6878
30651 | USINA P/MIST.BETUM.QUENTE P/60A90T/H(CP) | H | 0.02997 | 3041.1253 | 23 | 112.1053
30653 | USINA P/MIST.BETUM.QUENTE P/60A90T/H(CI) | H | 0.00333 | 987.8623 | 23 | 4.0462
08.015.0083-0 | PAVIMENTACAO COM CAMADA DE ROLAMENTO DE SMA("BRITA MASTIQUE | M2 |  | 92.1
ASFALTO"),ESPESSURA DE 3,4CM,NIVELAMENTO ELETRONICO,INCLUSIV
E FORNECIMENTO DOS MATERIAIS E JUNTA TIPO "INFRA-RED"
00149 | CIMENTO PORTLAND CP II 32, EM SACO DE 50KG | KG | 2.56 | 0.576 | 0 | 1.4746
01016 | ROLO COMPACT. 6 A 9T, MOTOR DIESEL 55CV,INCLUSIVE OPERADOR ( | H | 0.0032 | 174.2707 | 0 | 0.5577
CP)
01018 | ROLO COMPACT. 6 A 9T, MOTOR DIESEL 55CV,INCLUSIVE OPERADOR ( | H | 0.00251 | 79.42 | 0 | 0.1993
CI)
01057 | USINA P/MIST.BETUM.QUENTE P/60A90T/H(CP) | H | 0.00286 | 3122.0353 | 0 | 8.929
01979 | MAO-DE-OBRA DE LABORATORISTA DE SOLOS A, INCLUSIVE ENCARGOS | H | 0.00286 | 36.94 | 3 | 0.1088
SOCIAIS
01999 | MAO-DE-OBRA DE SERVENTE DA CONSTRUCAO CIVIL, INCLUSIVE ENCAR | H | 0.03429 | 19.33 | 3 | 0.6827
GOS SOCIAIS
02002 | TRANSPORTE CARGA CAMINHAO 12T, 30KM/H | T X KM | 0.828 | 1.4879 | 0 | 1.232
13629 | ASFALTO MODIFICADO POR POLIMEROS ELASTOMERICOS, AMOLECIMENTO | T | 0.0046 | 5297.0138 | 0 | 24.3663
60/85-E
13639 | FIBRAS PARA SMA | KG | 1.84 | 25.5 | 0 | 46.92
14541 | BRITA 0, PARA REGIAO METROPOLITANA DO RIO DE JANEIRO | T | 0.020221 | 99 | 0 | 2.0019
14549 | BRITA 1, PARA REGIAO METROPOLITANA DO RIO DE JANEIRO | T | 0.026448 | 90.4 | 0 | 2.3909
14574 | PO DE PEDRA, PARA REGIAO METROPOLITANA DO RIO DE JANEIRO | T | 0.03563 | 74 | 0 | 2.6366
15024 | VIBROACABADORA ELETRONICA (CP) | H | 0.00114 | 320.3165 | 0 | 0.3652
15025 | VIBROACABADORA ELETRONICA (CI) | H | 0.00171 | 143.5647 | 0 | 0.2455
08.015.0083-A | PAVIMENTACAO COM CAMADA DE ROLAMENTO DE SMA("BRITA MASTIQUE | M2 |  | 91.71
ASFALTO"),ESPESSURA DE 3,4CM,NIVELAMENTO ELETRONICO,INCLUSIV
E FORNECIMENTO DOS MATERIAIS E JUNTA TIPO "INFRA-RED"
00149 | CIMENTO PORTLAND CP II 32, EM SACO DE 50KG | KG | 2.56 | 0.576 | 0 | 1.4746
13629 | ASFALTO MODIFICADO POR POLIMEROS ELASTOMERICOS, AMOLECIMENTO | T | 0.0046 | 5297.0138 | 0 | 24.3663
60/85-E
13639 | FIBRAS PARA SMA | KG | 1.84 | 25.5 | 0 | 46.92
14541 | BRITA 0, PARA REGIAO METROPOLITANA DO RIO DE JANEIRO | T | 0.020221 | 99 | 0 | 2.0019
14549 | BRITA 1, PARA REGIAO METROPOLITANA DO RIO DE JANEIRO | T | 0.026448 | 90.4 | 0 | 2.3909
14574 | PO DE PEDRA, PARA REGIAO METROPOLITANA DO RIO DE JANEIRO | T | 0.03563 | 74 | 0 | 2.6366
20085 | MAO-DE-OBRA DE LABORATORISTA DE SOLOS A, INCLUSIVE ENCARGOS | H | 0.00286 | 32.01 | 3 | 0.0943
SOCIAIS DESONERADOS
20132 | MAO-DE-OBRA DE SERVENTE DA CONSTRUCAO CIVIL, INCLUSIVE ENCAR | H | 0.03429 | 16.75 | 3 | 0.5916
GOS SOCIAIS DESONERADOS
30061 | TRANSPORTE CARGA CAMINHAO 12T, 30KM/H | T X KM | 0.828 | 1.4679 | 0 | 1.2154
30625 | ROLO COMPACT. 5 A 10T 58,5CV (CP) | H | 0.0032 | 170.2607 | 0 | 0.5448
30627 | ROLO COMPACT. 5 A 10T 58,5CV (CI) | H | 0.00251 | 75.41 | 0 | 0.1893
30651 | USINA P/MIST.BETUM.QUENTE P/60A90T/H(CP) | H | 0.00286 | 3041.1253 | 0 | 8.6976
30673 | VIBROACABADORA ELETRONICA (CP) | H | 0.00114 | 313.7265 | 0 | 0.3576
30675 | VIBROACABADORA ELETRONICA (CI) | H | 0.00171 | 136.9747 | 0 | 0.2342
08.015.0084-0 | PAVIMENTACAO COM CAMADA DE ROLAMENTO DE SMA("BRITA MASTIQUE | M2 |  | 105.75
ASFALTO"),ESPESSURA DE 4CM,NIVELAMENTO ELETRONICO,INCLUSIVE
FORNECIMENTO DOS MATERIAIS E JUNTA TIPO "INFRA-RED"
00149 | CIMENTO PORTLAND CP II 32, EM SACO DE 50KG | KG | 2.995 | 0.576 | 0 | 1.7251
01016 | ROLO COMPACT. 6 A 9T, MOTOR DIESEL 55CV,INCLUSIVE OPERADOR ( | H | 0.0032 | 174.2707 | 0 | 0.5577
CP)
01018 | ROLO COMPACT. 6 A 9T, MOTOR DIESEL 55CV,INCLUSIVE OPERADOR ( | H | 0.00251 | 79.42 | 0 | 0.1993
CI)
01057 | USINA P/MIST.BETUM.QUENTE P/60A90T/H(CP) | H | 0.00286 | 3122.0353 | 0 | 8.929
01979 | MAO-DE-OBRA DE LABORATORISTA DE SOLOS A, INCLUSIVE ENCARGOS | H | 0.00286 | 36.94 | 3 | 0.1088
SOCIAIS
01999 | MAO-DE-OBRA DE SERVENTE DA CONSTRUCAO CIVIL, INCLUSIVE ENCAR | H | 0.03429 | 19.33 | 3 | 0.6827
GOS SOCIAIS
02002 | TRANSPORTE CARGA CAMINHAO 12T, 30KM/H | T X KM | 0.828 | 1.4879 | 0 | 1.232
13629 | ASFALTO MODIFICADO POR POLIMEROS ELASTOMERICOS, AMOLECIMENTO | T | 0.0054 | 5297.0138 | 0 | 28.6039
60/85-E
13639 | FIBRAS PARA SMA | KG | 2.1528 | 25.5 | 0 | 54.8964
14541 | BRITA 0, PARA REGIAO METROPOLITANA DO RIO DE JANEIRO | T | 0.023572 | 99 | 0 | 2.3336
14549 | BRITA 1, PARA REGIAO METROPOLITANA DO RIO DE JANEIRO | T | 0.030885 | 90.4 | 0 | 2.792
14574 | PO DE PEDRA, PARA REGIAO METROPOLITANA DO RIO DE JANEIRO | T | 0.041652 | 74 | 0 | 3.0822
15024 | VIBROACABADORA ELETRONICA (CP) | H | 0.00114 | 320.3165 | 0 | 0.3652
15025 | VIBROACABADORA ELETRONICA (CI) | H | 0.00171 | 143.5647 | 0 | 0.2455
08.015.0084-A | PAVIMENTACAO COM CAMADA DE ROLAMENTO DE SMA("BRITA MASTIQUE | M2 |  | 105.35
ASFALTO"),ESPESSURA DE 4CM,NIVELAMENTO ELETRONICO,INCLUSIVE
FORNECIMENTO DOS MATERIAIS E JUNTA TIPO "INFRA-RED"
00149 | CIMENTO PORTLAND CP II 32, EM SACO DE 50KG | KG | 2.995 | 0.576 | 0 | 1.7251
13629 | ASFALTO MODIFICADO POR POLIMEROS ELASTOMERICOS, AMOLECIMENTO | T | 0.0054 | 5297.0138 | 0 | 28.6039
60/85-E
13639 | FIBRAS PARA SMA | KG | 2.1528 | 25.5 | 0 | 54.8964
14541 | BRITA 0, PARA REGIAO METROPOLITANA DO RIO DE JANEIRO | T | 0.023572 | 99 | 0 | 2.3336
14549 | BRITA 1, PARA REGIAO METROPOLITANA DO RIO DE JANEIRO | T | 0.030885 | 90.4 | 0 | 2.792
14574 | PO DE PEDRA, PARA REGIAO METROPOLITANA DO RIO DE JANEIRO | T | 0.041652 | 74 | 0 | 3.0822
20085 | MAO-DE-OBRA DE LABORATORISTA DE SOLOS A, INCLUSIVE ENCARGOS | H | 0.00286 | 32.01 | 3 | 0.0943
SOCIAIS DESONERADOS
20132 | MAO-DE-OBRA DE SERVENTE DA CONSTRUCAO CIVIL, INCLUSIVE ENCAR | H | 0.03429 | 16.75 | 3 | 0.5916
GOS SOCIAIS DESONERADOS
30061 | TRANSPORTE CARGA CAMINHAO 12T, 30KM/H | T X KM | 0.828 | 1.4679 | 0 | 1.2154
30625 | ROLO COMPACT. 5 A 10T 58,5CV (CP) | H | 0.0032 | 170.2607 | 0 | 0.5448
30627 | ROLO COMPACT. 5 A 10T 58,5CV (CI) | H | 0.00251 | 75.41 | 0 | 0.1893
30651 | USINA P/MIST.BETUM.QUENTE P/60A90T/H(CP) | H | 0.00286 | 3041.1253 | 0 | 8.6976
30673 | VIBROACABADORA ELETRONICA (CP) | H | 0.00114 | 313.7265 | 0 | 0.3576
30675 | VIBROACABADORA ELETRONICA (CI) | H | 0.00171 | 136.9747 | 0 | 0.2342
08.015.0085-0 | CONCRETO ASFALTICO USINADO A QUENTE,COM ASFALTO DE BORRACHA, | T |  | 501.01
TIPO "TERMINAL BLEND",UTILIZANDO ATE 15% DE BORRACHA GRANULA
DA DE PNEUS,PARA CAMADA DE ROLAMENTO,DE ACORDO COM AS ESPECI
FICACOES DA PCRJ,EXCLUSIVE O TRANSPORTE DA USINA PARA PISTA,
ESPALHAMENTO E COMPACTACAO DA MISTURA,SATISFAZENDO AS PROPRI
EDADES DA NORMA DER/PR-ES-P-28/5 OU DNIT ES 385/99
00149 | CIMENTO PORTLAND CP II 32, EM SACO DE 50KG | KG | 19 | 0.576 | 3 | 11.2723
01057 | USINA P/MIST.BETUM.QUENTE P/60A90T/H(CP) | H | 0.0309 | 3122.0353 | 0 | 96.4709
01059 | USINA P/MIST.BETUM.QUENTE P/60A90T/H(CI) | H | 0.0134 | 1068.7723 | 0 | 14.3215
01264 | PA CARREGADEIRA,MOTOR DIESEL 170CV,CAPACIDADE RASA 3,1M3 (CP | H | 0.0138 | 406.2177 | 0 | 5.6058
)
01266 | PA CARREGADEIRA,MOTOR DIESEL 170CV,CAPACIDADE RASA 3,1M3 (CI | H | 0.0117 | 135.3749 | 0 | 1.5839
)
01979 | MAO-DE-OBRA DE LABORATORISTA DE SOLOS A, INCLUSIVE ENCARGOS | H | 0.0167 | 36.94 | 3 | 0.6354
SOCIAIS
13628 | ASFALTO ECOLOGICO, MODIFICADO POR BORRACHA GRANULADA | T | 0.06 | 4727.5988 | 3 | 292.1656
14541 | BRITA 0, PARA REGIAO METROPOLITANA DO RIO DE JANEIRO | T | 0.22251 | 99 | 3 | 22.6898
14549 | BRITA 1, PARA REGIAO METROPOLITANA DO RIO DE JANEIRO | T | 0.22722 | 90.4 | 3 | 21.1564
14574 | PO DE PEDRA, PARA REGIAO METROPOLITANA DO RIO DE JANEIRO | T | 0.46067 | 74 | 3 | 35.1121
08.015.0085-A | CONCRETO ASFALTICO USINADO A QUENTE,COM ASFALTO DE BORRACHA, | T |  | 497.24
TIPO "TERMINAL BLEND",UTILIZANDO ATE 15% DE BORRACHA GRANULA
DA DE PNEUS,PARA CAMADA DE ROLAMENTO,DE ACORDO COM AS ESPECI
FICACOES DA PCRJ,EXCLUSIVE O TRANSPORTE DA USINA PARA PISTA,
ESPALHAMENTO E COMPACTACAO DA MISTURA,SATISFAZENDO AS PROPRI
EDADES DA NORMA DER/PR-ES-P-28/5 OU DNIT ES 385/99
00149 | CIMENTO PORTLAND CP II 32, EM SACO DE 50KG | KG | 19 | 0.576 | 3 | 11.2723
13628 | ASFALTO ECOLOGICO, MODIFICADO POR BORRACHA GRANULADA | T | 0.06 | 4727.5988 | 3 | 292.1656
14541 | BRITA 0, PARA REGIAO METROPOLITANA DO RIO DE JANEIRO | T | 0.22251 | 99 | 3 | 22.6898
14549 | BRITA 1, PARA REGIAO METROPOLITANA DO RIO DE JANEIRO | T | 0.22722 | 90.4 | 3 | 21.1564
14574 | PO DE PEDRA, PARA REGIAO METROPOLITANA DO RIO DE JANEIRO | T | 0.46067 | 74 | 3 | 35.1121
20085 | MAO-DE-OBRA DE LABORATORISTA DE SOLOS A, INCLUSIVE ENCARGOS | H | 0.0167 | 32.01 | 3 | 0.5506
SOCIAIS DESONERADOS
30598 | PA CARREGADEIRA,MOTOR DIESEL 170CV,CAPACIDADE RASA 3,1M3 (CP | H | 0.0138 | 402.2077 | 0 | 5.5505
)
30600 | PA CARREGADEIRA,MOTOR DIESEL 170CV,CAPACIDADE RASA 3,1M3 (CI | H | 0.0117 | 131.3649 | 0 | 1.537
)
30651 | USINA P/MIST.BETUM.QUENTE P/60A90T/H(CP) | H | 0.0309 | 3041.1253 | 0 | 93.9708
30653 | USINA P/MIST.BETUM.QUENTE P/60A90T/H(CI) | H | 0.0134 | 987.8623 | 0 | 13.2374
08.015.0086-0 | EXECUCAO DE MEMBRANA DE ABSORCAO DE ESFORCOS(SAMI-R),INCLUSI | M2 |  | 17.79
VE FORNECIMENTO DOS MATERIAIS
00007 | CIMENTO ASFALTICO DE PETROLEO, CAP 50/70, A GRANEL | KG | 3 | 3.9223 | 0 | 11.7669
01013 | TRATOR DE PNEUS DIESEL 63CV (CP) | H | 0.000448 | 116.193 | 0 | 0.0521
01015 | TRATOR DE PNEUS DIESEL 63CV (CI) | H | 0.001152 | 46.2685 | 0 | 0.0533
01030 | SISTEMA AQUECIMENTO C/UM TANQUE FIXO DE 30.000 LITROS (CP) | H | 0.0016 | 191.07 | 0 | 0.3057
01072 | DISTRIBUIDOR DE ASFALTO SOB PRESSAO (CP) | H | 0.000432 | 382.2239 | 0 | 0.1651
01074 | DISTRIBUIDOR DE ASFALTO SOB PRESSAO (CI) | H | 0.01168 | 118.7082 | 0 | 1.3865
01165 | ESPALHADOR DE AGREGADOS, 1,3M3 (CP) | H | 0.0016 | 14.3013 | 0 | 0.0229
01267 | CAMINHAO BASCUL. NO TOCO 8 A 10M3 (CP) | H | 0.0016 | 265.7033 | 0 | 0.4251
01374 | EMULSAO ASFALTICA CATIONICA, RR-2C, A GRANEL | KG | 0.5 | 3.389 | 0 | 1.6945
01818 | ROLO ESTATICO DE 7 RODAS,AUTOPROPELIDO, 99 HP (CP) | H | 0.000912 | 193.7139 | 0 | 0.1767
01820 | ROLO ESTATICO DE 7 RODAS,AUTOPROPELIDO, 99 HP (CI) | H | 0.0006888 | 87.727 | 0 | 0.0604
01894 | VASSOURA MEC. REBOCAVEL LARG. 2,44M (CP) | H | 0.000448 | 22.7892 | 0 | 0.0102
01895 | VASSOURA MEC. REBOCAVEL LARG. 2,44M (CI) | H | 0.001152 | 9.7798 | 0 | 0.0113
01999 | MAO-DE-OBRA DE SERVENTE DA CONSTRUCAO CIVIL, INCLUSIVE ENCAR | H | 0.0128 | 19.33 | 3 | 0.2548
GOS SOCIAIS
14541 | BRITA 0, PARA REGIAO METROPOLITANA DO RIO DE JANEIRO | T | 0.0142 | 99 | 0 | 1.4058
08.015.0086-A | EXECUCAO DE MEMBRANA DE ABSORCAO DE ESFORCOS(SAMI-R),INCLUSI | M2 |  | 17.68
VE FORNECIMENTO DOS MATERIAIS
00007 | CIMENTO ASFALTICO DE PETROLEO, CAP 50/70, A GRANEL | KG | 3 | 3.9223 | 0 | 11.7669
01374 | EMULSAO ASFALTICA CATIONICA, RR-2C, A GRANEL | KG | 0.5 | 3.389 | 0 | 1.6945
14541 | BRITA 0, PARA REGIAO METROPOLITANA DO RIO DE JANEIRO | T | 0.0142 | 99 | 0 | 1.4058
20132 | MAO-DE-OBRA DE SERVENTE DA CONSTRUCAO CIVIL, INCLUSIVE ENCAR | H | 0.0128 | 16.75 | 3 | 0.2208
GOS SOCIAIS DESONERADOS
30429 | CAMINHAO BASCUL. NO TOCO 8 A 10M3 (CP) | H | 0.0016 | 262.1333 | 0 | 0.4194
30568 | TRATOR DE PNEUS DIESEL 63CV (CP) | H | 0.000448 | 112.183 | 0 | 0.0503
30570 | TRATOR DE PNEUS DIESEL 63CV (CI) | H | 0.001152 | 42.2585 | 0 | 0.0487
30637 | ROLO ESTATICO DE 7 RODAS,AUTOPROPELIDO, 99 HP (CP) | H | 0.000912 | 189.7039 | 0 | 0.173
30639 | ROLO ESTATICO DE 7 RODAS,AUTOPROPELIDO, 99 HP (CI) | H | 0.0006888 | 83.717 | 0 | 0.0577
30657 | SISTEMA AQUECIMENTO C/UM TANQUE FIXO DE 30.000 LITROS (CP) | H | 0.0016 | 187.06 | 0 | 0.2993
30665 | DISTRIBUIDOR DE ASFALTO SOB PRESSAO (CP) | H | 0.000432 | 378.6539 | 0 | 0.1636
30667 | DISTRIBUIDOR DE ASFALTO SOB PRESSAO (CI) | H | 0.01168 | 115.1382 | 0 | 1.3448
30668 | ESPALHADOR DE AGREGADOS, 1,3M3 (CP) | H | 0.0016 | 14.3013 | 0 | 0.0229
30679 | VASSOURA MEC. REBOCAVEL LARG. 2,44M (CP) | H | 0.000448 | 22.7892 | 0 | 0.0102
30680 | VASSOURA MEC. REBOCAVEL LARG. 2,44M (CI) | H | 0.001152 | 9.7798 | 0 | 0.0113
08.015.0087-0 | EXECUCAO DE MEMBRANA ABSORCAO DE ESFORCOS(SAMI-R),UTILIZANDO | M2 |  | 3.96
LIGANTE DE ASFALTO-BORRACHA,APLICADO A APROXIMADAMENTE 170°
C,COM VISCOSIDADE DE 3500 CP E TAXA DE 2,8L/M2,EXCLUSIVE FOR
NECIMENTO DO LIGANTE
00007 | CIMENTO ASFALTICO DE PETROLEO, CAP 50/70, A GRANEL | KG | 0.00465 | 3.9223 | 0 | 0.0182
01057 | USINA P/MIST.BETUM.QUENTE P/60A90T/H(CP) | H | 0.000332 | 3122.0353 | 0 | 1.0365
01165 | ESPALHADOR DE AGREGADOS, 1,3M3 (CP) | H | 0.001245 | 14.3013 | 0 | 0.0178
01166 | ESPALHADOR DE AGREGADOS; 1,3M3 (CI) | H | 0.000393 | 7.9997 | 0 | 0.0031
01267 | CAMINHAO BASCUL. NO TOCO 8 A 10M3 (CP) | H | 0.001245 | 265.7033 | 0 | 0.3308
01269 | CAMINHAO BASCUL. NO TOCO, 8 A 10M3 (CI) | H | 0.000393 | 78.4635 | 0 | 0.0308
01818 | ROLO ESTATICO DE 7 RODAS,AUTOPROPELIDO, 99 HP (CP) | H | 0.000819 | 193.7139 | 0 | 0.1587
01999 | MAO-DE-OBRA DE SERVENTE DA CONSTRUCAO CIVIL, INCLUSIVE ENCAR | H | 0.00819 | 19.33 | 3 | 0.1631
GOS SOCIAIS
03346 | HORA PRODUTIVA (CP) DE CHASSIS DE CAMINHAO 7,5T, C/MOTORISTA | H | 0.000819 | 208.0295 | 0 | 0.1704
14549 | BRITA 1, PARA REGIAO METROPOLITANA DO RIO DE JANEIRO | T | 0.013485 | 90.4 | 0 | 1.219
15026 | VASSOURA MECANICA COM SUCCAO (CP) | H | 0.00131 | 373.0012 | 0 | 0.4886
15027 | VASSOURA MECANICA COM SUCCAO (CI) | H | 0.000328 | 203.8824 | 0 | 0.0669
15028 | DISTRIBUIDOR DE ASFALTO BMB (CP) | H | 0.000819 | 323.6359 | 0 | 0.2651
08.015.0087-A | EXECUCAO DE MEMBRANA ABSORCAO DE ESFORCOS(SAMI-R),UTILIZANDO | M2 |  | 3.89
LIGANTE DE ASFALTO-BORRACHA,APLICADO A APROXIMADAMENTE 170°
C,COM VISCOSIDADE DE 3500 CP E TAXA DE 2,8L/M2,EXCLUSIVE FOR
NECIMENTO DO LIGANTE
00007 | CIMENTO ASFALTICO DE PETROLEO, CAP 50/70, A GRANEL | KG | 0.00465 | 3.9223 | 0 | 0.0182
14549 | BRITA 1, PARA REGIAO METROPOLITANA DO RIO DE JANEIRO | T | 0.013485 | 90.4 | 0 | 1.219
20132 | MAO-DE-OBRA DE SERVENTE DA CONSTRUCAO CIVIL, INCLUSIVE ENCAR | H | 0.00819 | 16.75 | 3 | 0.1413
GOS SOCIAIS DESONERADOS
30429 | CAMINHAO BASCUL. NO TOCO 8 A 10M3 (CP) | H | 0.001245 | 262.1333 | 0 | 0.3264
30431 | CAMINHAO BASCUL. NO TOCO, 8 A 10M3 (CI) | H | 0.000393 | 74.8935 | 0 | 0.0294
30637 | ROLO ESTATICO DE 7 RODAS,AUTOPROPELIDO, 99 HP (CP) | H | 0.000819 | 189.7039 | 0 | 0.1554
30651 | USINA P/MIST.BETUM.QUENTE P/60A90T/H(CP) | H | 0.000332 | 3041.1253 | 0 | 1.0097
30668 | ESPALHADOR DE AGREGADOS, 1,3M3 (CP) | H | 0.001245 | 14.3013 | 0 | 0.0178
30669 | ESPALHADOR DE AGREGADOS; 1,3M3 (CI) | H | 0.000393 | 7.9997 | 0 | 0.0031
30681 | VASSOURA MECANICA COM SUCCAO (CP) | H | 0.00131 | 368.9912 | 0 | 0.4834
30683 | VASSOURA MECANICA COM SUCCAO (CI) | H | 0.000328 | 199.8724 | 0 | 0.0656
30684 | DISTRIBUIDOR DE ASFALTO BMB (CP) | H | 0.000819 | 319.6259 | 0 | 0.2618
30949 | HORA PRODUTIVA (CP) DE CHASSIS DE CAMINHAO 7,5T, C/MOTORISTA | H | 0.000819 | 204.4595 | 0 | 0.1675
08.015.0088-0 | EXECUCAO DE MEMBRANA DE ABSORCAO DE ESFORCOS(SAMI-R),UTILIZA | M2 |  | 13.52
NDO BMB,APLICADO A APROXIMADAMENTE 170°C, COM VISCOSIDADE DE
3500 CP E TAXA DE 2,8L/M2,INCLUSIVE FORNECIMENTO DOS MATERI
AIS
00007 | CIMENTO ASFALTICO DE PETROLEO, CAP 50/70, A GRANEL | KG | 2.1966 | 3.9223 | 0 | 8.6159
01165 | ESPALHADOR DE AGREGADOS, 1,3M3 (CP) | H | 0.001245 | 14.3013 | 0 | 0.0178
01166 | ESPALHADOR DE AGREGADOS; 1,3M3 (CI) | H | 0.000393 | 7.9997 | 0 | 0.0031
01267 | CAMINHAO BASCUL. NO TOCO 8 A 10M3 (CP) | H | 0.001245 | 265.7033 | 0 | 0.3308
01269 | CAMINHAO BASCUL. NO TOCO, 8 A 10M3 (CI) | H | 0.000393 | 78.4635 | 0 | 0.0308
01818 | ROLO ESTATICO DE 7 RODAS,AUTOPROPELIDO, 99 HP (CP) | H | 0.000819 | 193.7139 | 0 | 0.1587
01970 | MAO-DE-OBRA DE OPERADOR DE MAQUINA (TRATOR, ETC), INCLUSIVE | H | 0.0001827 | 30.02 | 3 | 0.0056
ENCARGOS SOCIAIS
01999 | MAO-DE-OBRA DE SERVENTE DA CONSTRUCAO CIVIL, INCLUSIVE ENCAR | H | 0.00855 | 19.33 | 3 | 0.1702
GOS SOCIAIS
02110 | EMPILHADEIRA CAPAC. 2,5T (CP) | H | 0.0001827 | 100.823 | 0 | 0.0184
03346 | HORA PRODUTIVA (CP) DE CHASSIS DE CAMINHAO 7,5T, C/MOTORISTA | H | 0.001 | 208.0295 | 0 | 0.208
13638 | PO DE BORRACHA GRANULADO DE PNEU | T | 0.000548 | 3399 | 0 | 1.8627
14549 | BRITA 1, PARA REGIAO METROPOLITANA DO RIO DE JANEIRO | T | 0.013485 | 90.4 | 0 | 1.219
15026 | VASSOURA MECANICA COM SUCCAO (CP) | H | 0.00131 | 373.0012 | 0 | 0.4886
15027 | VASSOURA MECANICA COM SUCCAO (CI) | H | 0.000328 | 203.8824 | 0 | 0.0669
15028 | DISTRIBUIDOR DE ASFALTO BMB (CP) | H | 0.000819 | 323.6359 | 0 | 0.2651
15030 | MISTURADOR DE ASFALTO X BORRACHA (CP) | H | 0.0001827 | 370.8293 | 0 | 0.0678
08.015.0088-A | EXECUCAO DE MEMBRANA DE ABSORCAO DE ESFORCOS(SAMI-R),UTILIZA | M2 |  | 13.48
NDO BMB,APLICADO A APROXIMADAMENTE 170°C, COM VISCOSIDADE DE
3500 CP E TAXA DE 2,8L/M2,INCLUSIVE FORNECIMENTO DOS MATERI
AIS
00007 | CIMENTO ASFALTICO DE PETROLEO, CAP 50/70, A GRANEL | KG | 2.1966 | 3.9223 | 0 | 8.6159
13638 | PO DE BORRACHA GRANULADO DE PNEU | T | 0.000548 | 3399 | 0 | 1.8627
14549 | BRITA 1, PARA REGIAO METROPOLITANA DO RIO DE JANEIRO | T | 0.013485 | 90.4 | 0 | 1.219
20111 | MAO-DE-OBRA DE OPERADOR DE MAQUINA (TRATOR, ETC.), INCLUSIVE | H | 0.0001827 | 26.01 | 3 | 0.0049
ENCARGOS SOCIAIS DESONERADOS
20132 | MAO-DE-OBRA DE SERVENTE DA CONSTRUCAO CIVIL, INCLUSIVE ENCAR | H | 0.00855 | 16.75 | 3 | 0.1475
GOS SOCIAIS DESONERADOS
30429 | CAMINHAO BASCUL. NO TOCO 8 A 10M3 (CP) | H | 0.001245 | 262.1333 | 0 | 0.3264
30431 | CAMINHAO BASCUL. NO TOCO, 8 A 10M3 (CI) | H | 0.000393 | 74.8935 | 0 | 0.0294
30531 | EMPILHADEIRA CAPAC. 2,5T (CP) | H | 0.0001827 | 96.813 | 0 | 0.0177
30637 | ROLO ESTATICO DE 7 RODAS,AUTOPROPELIDO, 99 HP (CP) | H | 0.000819 | 189.7039 | 0 | 0.1554
30668 | ESPALHADOR DE AGREGADOS, 1,3M3 (CP) | H | 0.001245 | 14.3013 | 0 | 0.0178
30669 | ESPALHADOR DE AGREGADOS; 1,3M3 (CI) | H | 0.000393 | 7.9997 | 0 | 0.0031
30681 | VASSOURA MECANICA COM SUCCAO (CP) | H | 0.00131 | 368.9912 | 0 | 0.4834
30683 | VASSOURA MECANICA COM SUCCAO (CI) | H | 0.000328 | 199.8724 | 0 | 0.0656
30684 | DISTRIBUIDOR DE ASFALTO BMB (CP) | H | 0.000819 | 319.6259 | 0 | 0.2618
30687 | MISTURADOR DE ASFALTO X BORRACHA (CP) | H | 0.0001827 | 367.2593 | 0 | 0.0671
30949 | HORA PRODUTIVA (CP) DE CHASSIS DE CAMINHAO 7,5T, C/MOTORISTA | H | 0.001 | 204.4595 | 0 | 0.2045
08.015.0090-0 | REVESTIMENTO DE CONCRETO ASFALTICO,COM POLIMERO,USINADO A QU | M2 |  | 59.41
ENTE,COM 5CM DE ESPESSURA,EXECUTADO COM VIBROACABADORA COM C
ONTROLE ELETRONICO E MESA EXTENSIVA DE NO MINIMO 7M
00149 | CIMENTO PORTLAND CP II 32, EM SACO DE 50KG | KG | 3.29 | 0.576 | 3 | 1.9519
01016 | ROLO COMPACT. 6 A 9T, MOTOR DIESEL 55CV,INCLUSIVE OPERADOR ( | H | 0.002 | 174.2707 | 0 | 0.3485
CP)
01018 | ROLO COMPACT. 6 A 9T, MOTOR DIESEL 55CV,INCLUSIVE OPERADOR ( | H | 0.0016 | 79.42 | 0 | 0.1271
CI)
01057 | USINA P/MIST.BETUM.QUENTE P/60A90T/H(CP) | H | 0.002 | 3122.0353 | 0 | 6.2441
01059 | USINA P/MIST.BETUM.QUENTE P/60A90T/H(CI) | H | 0.0007 | 1068.7723 | 0 | 0.7481
01069 | DISTRIBUIDOR DE ASFALTO REBOCAVEL (CP) | H | 0.002 | 80.0551 | 0 | 0.1601
01071 | DISTRIBUIDOR DE ASFALTO REBOCAVEL (CI) | H | 0.0016 | 12.9744 | 0 | 0.0208
01078 | VIBROACABADORA ASF., DIESEL 69CV (CP) | H | 0.0011 | 353.8005 | 0 | 0.3892
01080 | VIBROACABADORA ASF., DIESEL 69CV (CI) | H | 0.0016 | 173.1 | 0 | 0.277
01264 | PA CARREGADEIRA,MOTOR DIESEL 170CV,CAPACIDADE RASA 3,1M3 (CP | H | 0.0016 | 406.2177 | 0 | 0.6499
)
01266 | PA CARREGADEIRA,MOTOR DIESEL 170CV,CAPACIDADE RASA 3,1M3 (CI | H | 0.002 | 135.3749 | 0 | 0.2707
)
01818 | ROLO ESTATICO DE 7 RODAS,AUTOPROPELIDO, 99 HP (CP) | H | 0.0009 | 193.7139 | 0 | 0.1743
01820 | ROLO ESTATICO DE 7 RODAS,AUTOPROPELIDO, 99 HP (CI) | H | 0.0027 | 87.727 | 0 | 0.2369
01999 | MAO-DE-OBRA DE SERVENTE DA CONSTRUCAO CIVIL, INCLUSIVE ENCAR | H | 0.0425 | 19.33 | 3 | 0.8462
GOS SOCIAIS
13629 | ASFALTO MODIFICADO POR POLIMEROS ELASTOMERICOS, AMOLECIMENTO | T | 0.0068 | 5297.0138 | 3 | 37.1003
60/85-E
14541 | BRITA 0, PARA REGIAO METROPOLITANA DO RIO DE JANEIRO | T | 0.02485 | 99 | 3 | 2.534
14549 | BRITA 1, PARA REGIAO METROPOLITANA DO RIO DE JANEIRO | T | 0.03103 | 90.4 | 3 | 2.8893
14574 | PO DE PEDRA, PARA REGIAO METROPOLITANA DO RIO DE JANEIRO | T | 0.058344 | 74 | 3 | 4.447
08.015.0090-A | REVESTIMENTO DE CONCRETO ASFALTICO,COM POLIMERO,USINADO A QU | M2 |  | 59.02
ENTE,COM 5CM DE ESPESSURA,EXECUTADO COM VIBROACABADORA COM C
ONTROLE ELETRONICO E MESA EXTENSIVA DE NO MINIMO 7M
00149 | CIMENTO PORTLAND CP II 32, EM SACO DE 50KG | KG | 3.29 | 0.576 | 3 | 1.9519
13629 | ASFALTO MODIFICADO POR POLIMEROS ELASTOMERICOS, AMOLECIMENTO | T | 0.0068 | 5297.0138 | 3 | 37.1003
60/85-E
14541 | BRITA 0, PARA REGIAO METROPOLITANA DO RIO DE JANEIRO | T | 0.02485 | 99 | 3 | 2.534
14549 | BRITA 1, PARA REGIAO METROPOLITANA DO RIO DE JANEIRO | T | 0.03103 | 90.4 | 3 | 2.8893
14574 | PO DE PEDRA, PARA REGIAO METROPOLITANA DO RIO DE JANEIRO | T | 0.058344 | 74 | 3 | 4.447
20132 | MAO-DE-OBRA DE SERVENTE DA CONSTRUCAO CIVIL, INCLUSIVE ENCAR | H | 0.0425 | 16.75 | 3 | 0.7332
GOS SOCIAIS DESONERADOS
30598 | PA CARREGADEIRA,MOTOR DIESEL 170CV,CAPACIDADE RASA 3,1M3 (CP | H | 0.0016 | 402.2077 | 0 | 0.6435
)
30600 | PA CARREGADEIRA,MOTOR DIESEL 170CV,CAPACIDADE RASA 3,1M3 (CI | H | 0.002 | 131.3649 | 0 | 0.2627
)
30625 | ROLO COMPACT. 5 A 10T 58,5CV (CP) | H | 0.002 | 170.2607 | 0 | 0.3405
30627 | ROLO COMPACT. 5 A 10T 58,5CV (CI) | H | 0.0016 | 75.41 | 0 | 0.1207
30637 | ROLO ESTATICO DE 7 RODAS,AUTOPROPELIDO, 99 HP (CP) | H | 0.0009 | 189.7039 | 0 | 0.1707
30639 | ROLO ESTATICO DE 7 RODAS,AUTOPROPELIDO, 99 HP (CI) | H | 0.0027 | 83.717 | 0 | 0.226
30651 | USINA P/MIST.BETUM.QUENTE P/60A90T/H(CP) | H | 0.002 | 3041.1253 | 0 | 6.0823
30653 | USINA P/MIST.BETUM.QUENTE P/60A90T/H(CI) | H | 0.0007 | 987.8623 | 0 | 0.6915
30662 | DISTRIBUIDOR DE ASFALTO REBOCAVEL (CP) | H | 0.002 | 80.0551 | 0 | 0.1601
30664 | DISTRIBUIDOR DE ASFALTO REBOCAVEL (CI) | H | 0.0016 | 12.9744 | 0 | 0.0208
30670 | VIBROACABADORA ASF., DIESEL 69CV (CP) | H | 0.0011 | 347.2105 | 0 | 0.3819
30672 | VIBROACABADORA ASF., DIESEL 69CV (CI) | H | 0.0016 | 166.51 | 0 | 0.2664
08.015.0095-0 | REVESTIMENTO DE CONCRETO ASFALTICO,COM POLIMERO,USINADO A QU | M2 |  | 81.14
ENTE COM 7CM DE ESPESSURA,EXECUTADO COM VIBROACABADORA COM C
ONTROLE ELETRONICO E MESA EXTENSIVA DE NO MINIMO 7M
00149 | CIMENTO PORTLAND CP II 32, EM SACO DE 50KG | KG | 4.606 | 0.576 | 3 | 2.7326
01016 | ROLO COMPACT. 6 A 9T, MOTOR DIESEL 55CV,INCLUSIVE OPERADOR ( | H | 0.002 | 174.2707 | 0 | 0.3485
CP)
01018 | ROLO COMPACT. 6 A 9T, MOTOR DIESEL 55CV,INCLUSIVE OPERADOR ( | H | 0.0016 | 79.42 | 0 | 0.1271
CI)
01057 | USINA P/MIST.BETUM.QUENTE P/60A90T/H(CP) | H | 0.0027 | 3122.0353 | 0 | 8.4295
01059 | USINA P/MIST.BETUM.QUENTE P/60A90T/H(CI) | H | 0.0009 | 1068.7723 | 0 | 0.9619
01069 | DISTRIBUIDOR DE ASFALTO REBOCAVEL (CP) | H | 0.002 | 80.0551 | 0 | 0.1601
01071 | DISTRIBUIDOR DE ASFALTO REBOCAVEL (CI) | H | 0.0016 | 12.9744 | 0 | 0.0208
01078 | VIBROACABADORA ASF., DIESEL 69CV (CP) | H | 0.0011 | 353.8005 | 0 | 0.3892
01080 | VIBROACABADORA ASF., DIESEL 69CV (CI) | H | 0.0016 | 173.1 | 0 | 0.277
01264 | PA CARREGADEIRA,MOTOR DIESEL 170CV,CAPACIDADE RASA 3,1M3 (CP | H | 0.0016 | 406.2177 | 0 | 0.6499
)
01266 | PA CARREGADEIRA,MOTOR DIESEL 170CV,CAPACIDADE RASA 3,1M3 (CI | H | 0.002 | 135.3749 | 0 | 0.2707
)
01818 | ROLO ESTATICO DE 7 RODAS,AUTOPROPELIDO, 99 HP (CP) | H | 0.0009 | 193.7139 | 0 | 0.1743
01820 | ROLO ESTATICO DE 7 RODAS,AUTOPROPELIDO, 99 HP (CI) | H | 0.0027 | 87.727 | 0 | 0.2369
01999 | MAO-DE-OBRA DE SERVENTE DA CONSTRUCAO CIVIL, INCLUSIVE ENCAR | H | 0.0425 | 19.33 | 3 | 0.8462
GOS SOCIAIS
13629 | ASFALTO MODIFICADO POR POLIMEROS ELASTOMERICOS, AMOLECIMENTO | T | 0.0095 | 5297.0138 | 3 | 51.8313
60/85-E
14541 | BRITA 0, PARA REGIAO METROPOLITANA DO RIO DE JANEIRO | T | 0.03408 | 99 | 3 | 3.4751
14549 | BRITA 1, PARA REGIAO METROPOLITANA DO RIO DE JANEIRO | T | 0.043355 | 90.4 | 3 | 4.0369
14574 | PO DE PEDRA, PARA REGIAO METROPOLITANA DO RIO DE JANEIRO | T | 0.08112 | 74 | 3 | 6.183
08.015.0095-A | REVESTIMENTO DE CONCRETO ASFALTICO,COM POLIMERO,USINADO A QU | M2 |  | 80.68
ENTE COM 7CM DE ESPESSURA,EXECUTADO COM VIBROACABADORA COM C
ONTROLE ELETRONICO E MESA EXTENSIVA DE NO MINIMO 7M
00149 | CIMENTO PORTLAND CP II 32, EM SACO DE 50KG | KG | 4.606 | 0.576 | 3 | 2.7326
13629 | ASFALTO MODIFICADO POR POLIMEROS ELASTOMERICOS, AMOLECIMENTO | T | 0.0095 | 5297.0138 | 3 | 51.8313
60/85-E
14541 | BRITA 0, PARA REGIAO METROPOLITANA DO RIO DE JANEIRO | T | 0.03408 | 99 | 3 | 3.4751
14549 | BRITA 1, PARA REGIAO METROPOLITANA DO RIO DE JANEIRO | T | 0.043355 | 90.4 | 3 | 4.0369
14574 | PO DE PEDRA, PARA REGIAO METROPOLITANA DO RIO DE JANEIRO | T | 0.08112 | 74 | 3 | 6.183
20132 | MAO-DE-OBRA DE SERVENTE DA CONSTRUCAO CIVIL, INCLUSIVE ENCAR | H | 0.0425 | 16.75 | 3 | 0.7332
GOS SOCIAIS DESONERADOS
30598 | PA CARREGADEIRA,MOTOR DIESEL 170CV,CAPACIDADE RASA 3,1M3 (CP | H | 0.0016 | 402.2077 | 0 | 0.6435
)
30600 | PA CARREGADEIRA,MOTOR DIESEL 170CV,CAPACIDADE RASA 3,1M3 (CI | H | 0.002 | 131.3649 | 0 | 0.2627
)
30625 | ROLO COMPACT. 5 A 10T 58,5CV (CP) | H | 0.002 | 170.2607 | 0 | 0.3405
30627 | ROLO COMPACT. 5 A 10T 58,5CV (CI) | H | 0.0016 | 75.41 | 0 | 0.1207
30637 | ROLO ESTATICO DE 7 RODAS,AUTOPROPELIDO, 99 HP (CP) | H | 0.0009 | 189.7039 | 0 | 0.1707
30639 | ROLO ESTATICO DE 7 RODAS,AUTOPROPELIDO, 99 HP (CI) | H | 0.0027 | 83.717 | 0 | 0.226
30651 | USINA P/MIST.BETUM.QUENTE P/60A90T/H(CP) | H | 0.0027 | 3041.1253 | 0 | 8.211
30653 | USINA P/MIST.BETUM.QUENTE P/60A90T/H(CI) | H | 0.0009 | 987.8623 | 0 | 0.8891
30662 | DISTRIBUIDOR DE ASFALTO REBOCAVEL (CP) | H | 0.002 | 80.0551 | 0 | 0.1601
30664 | DISTRIBUIDOR DE ASFALTO REBOCAVEL (CI) | H | 0.0016 | 12.9744 | 0 | 0.0208
30670 | VIBROACABADORA ASF., DIESEL 69CV (CP) | H | 0.0011 | 347.2105 | 0 | 0.3819
30672 | VIBROACABADORA ASF., DIESEL 69CV (CI) | H | 0.0016 | 166.51 | 0 | 0.2664
08.015.0096-0 | LAMA ASFALTICA FINA DE RUPTURA CONTROLADA,COM FORNECIMENTO E | M2 |  | 7.84
TRANSPORTE DOS MATERIAIS,EXCLUSIVE EMULSAO
00001 | AREIA LAVADA, GROSSA, PARA REGIAO METROPOLITANA DO RIO DE JA | M3 | 0.0009 | 118.5 | 0 | 0.1067
NEIRO
00149 | CIMENTO PORTLAND CP II 32, EM SACO DE 50KG | KG | 0.006 | 0.576 | 0 | 0.0035
01001 | CAMINHAO CARROC. FIXA, 3,5T (CP) | H | 0.005 | 163.3185 | 0 | 0.8166
01010 | CAMINHAO TANQUE 6000L (CP) | H | 0.0025 | 204.3988 | 0 | 0.511
01012 | CAMINHAO TANQUE 6000L (CI) | H | 0.0025 | 67.3561 | 0 | 0.1684
01013 | TRATOR DE PNEUS DIESEL 63CV (CP) | H | 0.00025 | 116.193 | 0 | 0.029
01015 | TRATOR DE PNEUS DIESEL 63CV (CI) | H | 0.00475 | 46.2685 | 0 | 0.2198
01030 | SISTEMA AQUECIMENTO C/UM TANQUE FIXO DE 30.000 LITROS (CP) | H | 0.005 | 191.07 | 0 | 0.9554
01072 | DISTRIBUIDOR DE ASFALTO SOB PRESSAO (CP) | H | 0.005 | 382.2239 | 0 | 1.9111
01255 | PA CARREGADEIRA,MOTOR DIESEL 100CV,CAPACIDADE RASA 1,3M3 (CP | H | 0.0009 | 250.8663 | 0 | 0.2258
)
01257 | PA CARREGADEIRA,MOTOR DIESEL 100CV,CAPACIDADE RASA 1,3M3 (CI | H | 0.0041 | 87.7291 | 0 | 0.3597
)
01894 | VASSOURA MEC. REBOCAVEL LARG. 2,44M (CP) | H | 0.00025 | 22.7892 | 0 | 0.0057
01895 | VASSOURA MEC. REBOCAVEL LARG. 2,44M (CI) | H | 0.00475 | 9.7798 | 0 | 0.0465
01970 | MAO-DE-OBRA DE OPERADOR DE MAQUINA (TRATOR, ETC), INCLUSIVE | H | 0.005 | 30.02 | 3 | 0.1546
ENCARGOS SOCIAIS
01999 | MAO-DE-OBRA DE SERVENTE DA CONSTRUCAO CIVIL, INCLUSIVE ENCAR | H | 0.1 | 19.33 | 3 | 1.991
GOS SOCIAIS
14574 | PO DE PEDRA, PARA REGIAO METROPOLITANA DO RIO DE JANEIRO | T | 0.00468 | 74 | 0 | 0.3463
08.015.0096-A | LAMA ASFALTICA FINA DE RUPTURA CONTROLADA,COM FORNECIMENTO E | M2 |  | 7.45
TRANSPORTE DOS MATERIAIS,EXCLUSIVE EMULSAO
00001 | AREIA LAVADA, GROSSA, PARA REGIAO METROPOLITANA DO RIO DE JA | M3 | 0.0009 | 118.5 | 0 | 0.1067
NEIRO
00149 | CIMENTO PORTLAND CP II 32, EM SACO DE 50KG | KG | 0.006 | 0.576 | 0 | 0.0035
14574 | PO DE PEDRA, PARA REGIAO METROPOLITANA DO RIO DE JANEIRO | T | 0.00468 | 74 | 0 | 0.3463
20111 | MAO-DE-OBRA DE OPERADOR DE MAQUINA (TRATOR, ETC.), INCLUSIVE | H | 0.005 | 26.01 | 3 | 0.134
ENCARGOS SOCIAIS DESONERADOS
20132 | MAO-DE-OBRA DE SERVENTE DA CONSTRUCAO CIVIL, INCLUSIVE ENCAR | H | 0.1 | 16.75 | 3 | 1.7253
GOS SOCIAIS DESONERADOS
30411 | CAMINHAO CARROC. FIXA, 3,5T (CP) | H | 0.005 | 159.7485 | 0 | 0.7987
30438 | CAMINHAO TANQUE 6000L (CP) | H | 0.0025 | 200.8288 | 0 | 0.5021
30440 | CAMINHAO TANQUE 6000L (CI) | H | 0.0025 | 63.7861 | 0 | 0.1595
30568 | TRATOR DE PNEUS DIESEL 63CV (CP) | H | 0.00025 | 112.183 | 0 | 0.028
30570 | TRATOR DE PNEUS DIESEL 63CV (CI) | H | 0.00475 | 42.2585 | 0 | 0.2007
30595 | PA CARREGADEIRA,MOTOR DIESEL 100CV,CAPACIDADE RASA 1,3M3 (CP | H | 0.0009 | 246.8563 | 0 | 0.2222
)
30597 | PA CARREGADEIRA,MOTOR DIESEL 100CV,CAPACIDADE RASA 1,3M3 (CI | H | 0.0041 | 83.7191 | 0 | 0.3432
)
30657 | SISTEMA AQUECIMENTO C/UM TANQUE FIXO DE 30.000 LITROS (CP) | H | 0.005 | 187.06 | 0 | 0.9353
30665 | DISTRIBUIDOR DE ASFALTO SOB PRESSAO (CP) | H | 0.005 | 378.6539 | 0 | 1.8933
30679 | VASSOURA MEC. REBOCAVEL LARG. 2,44M (CP) | H | 0.00025 | 22.7892 | 0 | 0.0057
30680 | VASSOURA MEC. REBOCAVEL LARG. 2,44M (CI) | H | 0.00475 | 9.7798 | 0 | 0.0465
08.015.0097-0 | LAMA ASFALTICA GROSSA DE RUPTURA CONTROLADA,COM FORNECIMENTO | M2 |  | 11.09
E TRANSPORTE DOS MATERIAIS,EXCLUSIVE EMULSAO
00001 | AREIA LAVADA, GROSSA, PARA REGIAO METROPOLITANA DO RIO DE JA | M3 | 0.002 | 118.5 | 0 | 0.237
NEIRO
00149 | CIMENTO PORTLAND CP II 32, EM SACO DE 50KG | KG | 0.126 | 0.576 | 0 | 0.0726
01001 | CAMINHAO CARROC. FIXA, 3,5T (CP) | H | 0.00666 | 163.3185 | 0 | 1.0877
01010 | CAMINHAO TANQUE 6000L (CP) | H | 0.00333 | 204.3988 | 0 | 0.6806
01012 | CAMINHAO TANQUE 6000L (CI) | H | 0.00333 | 67.3561 | 0 | 0.2243
01013 | TRATOR DE PNEUS DIESEL 63CV (CP) | H | 0.000333 | 116.193 | 0 | 0.0387
01015 | TRATOR DE PNEUS DIESEL 63CV (CI) | H | 0.00633 | 46.2685 | 0 | 0.2929
01030 | SISTEMA AQUECIMENTO C/UM TANQUE FIXO DE 30.000 LITROS (CP) | H | 0.00666 | 191.07 | 0 | 1.2725
01072 | DISTRIBUIDOR DE ASFALTO SOB PRESSAO (CP) | H | 0.006666 | 382.2239 | 0 | 2.5479
01255 | PA CARREGADEIRA,MOTOR DIESEL 100CV,CAPACIDADE RASA 1,3M3 (CP | H | 0.0012 | 250.8663 | 0 | 0.301
)
01257 | PA CARREGADEIRA,MOTOR DIESEL 100CV,CAPACIDADE RASA 1,3M3 (CI | H | 0.005466 | 87.7291 | 0 | 0.4795
)
01894 | VASSOURA MEC. REBOCAVEL LARG. 2,44M (CP) | H | 0.00033 | 22.7892 | 0 | 0.0075
01895 | VASSOURA MEC. REBOCAVEL LARG. 2,44M (CI) | H | 0.006333 | 9.7798 | 0 | 0.0619
01970 | MAO-DE-OBRA DE OPERADOR DE MAQUINA (TRATOR, ETC), INCLUSIVE | H | 0.00666 | 30.02 | 3 | 0.2059
ENCARGOS SOCIAIS
01999 | MAO-DE-OBRA DE SERVENTE DA CONSTRUCAO CIVIL, INCLUSIVE ENCAR | H | 0.1333 | 19.33 | 3 | 2.654
GOS SOCIAIS
14541 | BRITA 0, PARA REGIAO METROPOLITANA DO RIO DE JANEIRO | T | 0.0071 | 99 | 0 | 0.7029
14574 | PO DE PEDRA, PARA REGIAO METROPOLITANA DO RIO DE JANEIRO | T | 0.00312 | 74 | 0 | 0.2309
08.015.0097-A | LAMA ASFALTICA GROSSA DE RUPTURA CONTROLADA,COM FORNECIMENTO | M2 |  | 10.56
E TRANSPORTE DOS MATERIAIS,EXCLUSIVE EMULSAO
00001 | AREIA LAVADA, GROSSA, PARA REGIAO METROPOLITANA DO RIO DE JA | M3 | 0.002 | 118.5 | 0 | 0.237
NEIRO
00149 | CIMENTO PORTLAND CP II 32, EM SACO DE 50KG | KG | 0.126 | 0.576 | 0 | 0.0726
14541 | BRITA 0, PARA REGIAO METROPOLITANA DO RIO DE JANEIRO | T | 0.0071 | 99 | 0 | 0.7029
14574 | PO DE PEDRA, PARA REGIAO METROPOLITANA DO RIO DE JANEIRO | T | 0.00312 | 74 | 0 | 0.2309
20111 | MAO-DE-OBRA DE OPERADOR DE MAQUINA (TRATOR, ETC.), INCLUSIVE | H | 0.00666 | 26.01 | 3 | 0.1784
ENCARGOS SOCIAIS DESONERADOS
20132 | MAO-DE-OBRA DE SERVENTE DA CONSTRUCAO CIVIL, INCLUSIVE ENCAR | H | 0.1333 | 16.75 | 3 | 2.2998
GOS SOCIAIS DESONERADOS
30411 | CAMINHAO CARROC. FIXA, 3,5T (CP) | H | 0.00666 | 159.7485 | 0 | 1.0639
30438 | CAMINHAO TANQUE 6000L (CP) | H | 0.00333 | 200.8288 | 0 | 0.6688
30440 | CAMINHAO TANQUE 6000L (CI) | H | 0.00333 | 63.7861 | 0 | 0.2124
30568 | TRATOR DE PNEUS DIESEL 63CV (CP) | H | 0.000333 | 112.183 | 0 | 0.0374
30570 | TRATOR DE PNEUS DIESEL 63CV (CI) | H | 0.00633 | 42.2585 | 0 | 0.2675
30595 | PA CARREGADEIRA,MOTOR DIESEL 100CV,CAPACIDADE RASA 1,3M3 (CP | H | 0.0012 | 246.8563 | 0 | 0.2962
)
30597 | PA CARREGADEIRA,MOTOR DIESEL 100CV,CAPACIDADE RASA 1,3M3 (CI | H | 0.005466 | 83.7191 | 0 | 0.4576
)
30657 | SISTEMA AQUECIMENTO C/UM TANQUE FIXO DE 30.000 LITROS (CP) | H | 0.00666 | 187.06 | 0 | 1.2458
30665 | DISTRIBUIDOR DE ASFALTO SOB PRESSAO (CP) | H | 0.006666 | 378.6539 | 0 | 2.5241
30679 | VASSOURA MEC. REBOCAVEL LARG. 2,44M (CP) | H | 0.00033 | 22.7892 | 0 | 0.0075
30680 | VASSOURA MEC. REBOCAVEL LARG. 2,44M (CI) | H | 0.006333 | 9.7798 | 0 | 0.0619
08.015.0098-0 | REVESTIMENTO DE CONCRETO BETUMINOSO USINADO EM TEMPERATURA A | T |  | 385.54
BAIXO DE 140°C E COMPACTACAO ABAIXO DE 90°C(TEMPERATURA MORN
A),ESPESSURA DE 4CM,UTILIZANDO AMIDA SINTETICA NA PROPORCAO
3KG POR T DE CAP,MISTURA "IN SITU" EM USINA,INCLUSIVE FORNEC
IMENTO DOS MATERIAIS
00007 | CIMENTO ASFALTICO DE PETROLEO, CAP 50/70, A GRANEL | KG | 53.73 | 3.9223 | 1.5 | 213.9064
00149 | CIMENTO PORTLAND CP II 32, EM SACO DE 50KG | KG | 10.93 | 0.576 | 0 | 6.2957
01016 | ROLO COMPACT. 6 A 9T, MOTOR DIESEL 55CV,INCLUSIVE OPERADOR ( | H | 0.0174 | 174.2707 | 0 | 3.0323
CP)
01018 | ROLO COMPACT. 6 A 9T, MOTOR DIESEL 55CV,INCLUSIVE OPERADOR ( | H | 0.004348 | 79.42 | 0 | 0.3453
CI)
01057 | USINA P/MIST.BETUM.QUENTE P/60A90T/H(CP) | H | 0.02174 | 3122.0353 | 0 | 67.873
01078 | VIBROACABADORA ASF., DIESEL 69CV (CP) | H | 0.01239 | 353.8005 | 0 | 4.3836
01080 | VIBROACABADORA ASF., DIESEL 69CV (CI) | H | 0.00935 | 173.1 | 0 | 1.6185
01818 | ROLO ESTATICO DE 7 RODAS,AUTOPROPELIDO, 99 HP (CP) | H | 0.007609 | 193.7139 | 0 | 1.474
01820 | ROLO ESTATICO DE 7 RODAS,AUTOPROPELIDO, 99 HP (CI) | H | 0.014131 | 87.727 | 0 | 1.2397
01979 | MAO-DE-OBRA DE LABORATORISTA DE SOLOS A, INCLUSIVE ENCARGOS | H | 0.02174 | 36.94 | 3 | 0.8272
SOCIAIS
01999 | MAO-DE-OBRA DE SERVENTE DA CONSTRUCAO CIVIL, INCLUSIVE ENCAR | H | 0.2608 | 19.33 | 3 | 5.1925
GOS SOCIAIS
14543 | PEDRA BRITADA 1 E 2 (MEDIA), PARA REGIAO METROPOLITANA DO RI | T | 0.5227 | 90.4 | 0 | 47.2521
O DE JANEIRO
14574 | PO DE PEDRA, PARA REGIAO METROPOLITANA DO RIO DE JANEIRO | T | 0.4338 | 74 | 0 | 32.1012
08.015.0098-A | REVESTIMENTO DE CONCRETO BETUMINOSO USINADO EM TEMPERATURA A | T |  | 382.66
BAIXO DE 140°C E COMPACTACAO ABAIXO DE 90°C(TEMPERATURA MORN
A),ESPESSURA DE 4CM,UTILIZANDO AMIDA SINTETICA NA PROPORCAO
3KG POR T DE CAP,MISTURA "IN SITU" EM USINA,INCLUSIVE FORNEC
IMENTO DOS MATERIAIS
00007 | CIMENTO ASFALTICO DE PETROLEO, CAP 50/70, A GRANEL | KG | 53.73 | 3.9223 | 1.5 | 213.9064
00149 | CIMENTO PORTLAND CP II 32, EM SACO DE 50KG | KG | 10.93 | 0.576 | 0 | 6.2957
14543 | PEDRA BRITADA 1 E 2 (MEDIA), PARA REGIAO METROPOLITANA DO RI | T | 0.5227 | 90.4 | 0 | 47.2521
O DE JANEIRO
14574 | PO DE PEDRA, PARA REGIAO METROPOLITANA DO RIO DE JANEIRO | T | 0.4338 | 74 | 0 | 32.1012
20085 | MAO-DE-OBRA DE LABORATORISTA DE SOLOS A, INCLUSIVE ENCARGOS | H | 0.02174 | 32.01 | 3 | 0.7168
SOCIAIS DESONERADOS
20132 | MAO-DE-OBRA DE SERVENTE DA CONSTRUCAO CIVIL, INCLUSIVE ENCAR | H | 0.2608 | 16.75 | 3 | 4.4995
GOS SOCIAIS DESONERADOS
30625 | ROLO COMPACT. 5 A 10T 58,5CV (CP) | H | 0.0174 | 170.2607 | 0 | 2.9625
30627 | ROLO COMPACT. 5 A 10T 58,5CV (CI) | H | 0.004348 | 75.41 | 0 | 0.3279
30637 | ROLO ESTATICO DE 7 RODAS,AUTOPROPELIDO, 99 HP (CP) | H | 0.007609 | 189.7039 | 0 | 1.4435
30639 | ROLO ESTATICO DE 7 RODAS,AUTOPROPELIDO, 99 HP (CI) | H | 0.014131 | 83.717 | 0 | 1.183
30651 | USINA P/MIST.BETUM.QUENTE P/60A90T/H(CP) | H | 0.02174 | 3041.1253 | 0 | 66.1141
30670 | VIBROACABADORA ASF., DIESEL 69CV (CP) | H | 0.01239 | 347.2105 | 0 | 4.3019
30672 | VIBROACABADORA ASF., DIESEL 69CV (CI) | H | 0.00935 | 166.51 | 0 | 1.5569
08.015.0310-0 | MISTURA BETUMINOSA TIPO "GAP GRADED",UTILIZANDO NO MINIMO 8, | T |  | 19.71
0% DE BMB,ESPALHAMENTO E COMPACTACAO,COM RESULTADO DE "GRIP
TEST" (ASTM) MAIOR QUE 0,60,EXCLUSIVE FORNECIMENTO DOS MATER
IAIS (LIGANTE E BRITA),USINAGEM E TRANSPORTE DA MASSA
01016 | ROLO COMPACT. 6 A 9T, MOTOR DIESEL 55CV,INCLUSIVE OPERADOR ( | H | 0.02187 | 174.2707 | 0 | 3.8113
CP)
01018 | ROLO COMPACT. 6 A 9T, MOTOR DIESEL 55CV,INCLUSIVE OPERADOR ( | H | 0.00937 | 79.42 | 0 | 0.7442
CI)
01025 | ROLO VIBRATORIO LISO 7T 76,5HP (CP) | H | 0.04062 | 159.2552 | 0 | 6.4689
01027 | ROLO VIBRATORIO LISO 7T 76,5HP (CI) | H | 0.02187 | 66.2705 | 0 | 1.4493
15024 | VIBROACABADORA ELETRONICA (CP) | H | 0.01562 | 320.3165 | 0 | 5.0033
15025 | VIBROACABADORA ELETRONICA (CI) | H | 0.01562 | 143.5647 | 0 | 2.2425
08.015.0310-A | MISTURA BETUMINOSA TIPO "GAP GRADED",UTILIZANDO NO MINIMO 8, | T |  | 19.13
0% DE BMB,ESPALHAMENTO E COMPACTACAO,COM RESULTADO DE "GRIP
TEST" (ASTM) MAIOR QUE 0,60,EXCLUSIVE FORNECIMENTO DOS MATER
IAIS (LIGANTE E BRITA),USINAGEM E TRANSPORTE DA MASSA
30625 | ROLO COMPACT. 5 A 10T 58,5CV (CP) | H | 0.02187 | 170.2607 | 0 | 3.7236
30627 | ROLO COMPACT. 5 A 10T 58,5CV (CI) | H | 0.00937 | 75.41 | 0 | 0.7066
30634 | ROLO VIBRATORIO LISO 7T 76,5HP (CP) | H | 0.04062 | 155.2452 | 0 | 6.3061
30636 | ROLO VIBRATORIO LISO 7T 76,5HP (CI) | H | 0.02187 | 62.2605 | 0 | 1.3616
30673 | VIBROACABADORA ELETRONICA (CP) | H | 0.01562 | 313.7265 | 0 | 4.9004
30675 | VIBROACABADORA ELETRONICA (CI) | H | 0.01562 | 136.9747 | 0 | 2.1395
08.015.0315-0 | MISTURA BETUMINOSA TIPO "OPEN GRADED",UTILIZANDO NO MINIMO 9 | T |  | 21.46
,5% DE BMB,ESPALHAMENTO E COMPACTACAO,COM RESULTADO DE "GRIP
TES" (ASTM) MAIOR QUE 0,75 E RUIDO MENOR QUE 97DB,EXCLUSIVE
FORNECIMENTO DOS MATERIAIS (LIGANTE E BRITA),USINAGEM E TRA
NSPORTE DA MASSA
01016 | ROLO COMPACT. 6 A 9T, MOTOR DIESEL 55CV,INCLUSIVE OPERADOR ( | H | 0.0656 | 174.2707 | 0 | 11.4322
CP)
01018 | ROLO COMPACT. 6 A 9T, MOTOR DIESEL 55CV,INCLUSIVE OPERADOR ( | H | 0.02812 | 79.42 | 0 | 2.2333
CI)
15024 | VIBROACABADORA ELETRONICA (CP) | H | 0.01874 | 320.3165 | 0 | 6.0027
15025 | VIBROACABADORA ELETRONICA (CI) | H | 0.01249 | 143.5647 | 0 | 1.7931
08.015.0315-A | MISTURA BETUMINOSA TIPO "OPEN GRADED",UTILIZANDO NO MINIMO 9 | T |  | 20.87
,5% DE BMB,ESPALHAMENTO E COMPACTACAO,COM RESULTADO DE "GRIP
TES" (ASTM) MAIOR QUE 0,75 E RUIDO MENOR QUE 97DB,EXCLUSIVE
FORNECIMENTO DOS MATERIAIS (LIGANTE E BRITA),USINAGEM E TRA
NSPORTE DA MASSA
30625 | ROLO COMPACT. 5 A 10T 58,5CV (CP) | H | 0.0656 | 170.2607 | 0 | 11.1691
30627 | ROLO COMPACT. 5 A 10T 58,5CV (CI) | H | 0.02812 | 75.41 | 0 | 2.1205
30673 | VIBROACABADORA ELETRONICA (CP) | H | 0.01874 | 313.7265 | 0 | 5.8792
30675 | VIBROACABADORA ELETRONICA (CI) | H | 0.01249 | 136.9747 | 0 | 1.7108
08.015.0320-0 | MISTURA BETUMINOSA TIPO "GAP GRADED",UTILIZANDO LIGANTE DE A | T |  | 100.07
SFALTO-BORRACHA E BRITA 1,ESPALHAMENTO E COMPACTACAO,COM RES
ULTADO DE "GRIP TEST" (ASTM) MAIOR QUE 0,60,EXCLUSIVE FORNEC
IMENTO DO LIGANTE,USINAGEM E TRANSPORTE DA MASSA
01016 | ROLO COMPACT. 6 A 9T, MOTOR DIESEL 55CV,INCLUSIVE OPERADOR ( | H | 0.02187 | 174.2707 | 0 | 3.8113
CP)
01018 | ROLO COMPACT. 6 A 9T, MOTOR DIESEL 55CV,INCLUSIVE OPERADOR ( | H | 0.00937 | 79.42 | 0 | 0.7442
CI)
01025 | ROLO VIBRATORIO LISO 7T 76,5HP (CP) | H | 0.04062 | 159.2552 | 0 | 6.4689
01027 | ROLO VIBRATORIO LISO 7T 76,5HP (CI) | H | 0.02187 | 66.2705 | 0 | 1.4493
14549 | BRITA 1, PARA REGIAO METROPOLITANA DO RIO DE JANEIRO | T | 0.88885 | 90.4 | 0 | 80.352
15024 | VIBROACABADORA ELETRONICA (CP) | H | 0.01562 | 320.3165 | 0 | 5.0033
15025 | VIBROACABADORA ELETRONICA (CI) | H | 0.01562 | 143.5647 | 0 | 2.2425
08.015.0320-A | MISTURA BETUMINOSA TIPO "GAP GRADED",UTILIZANDO LIGANTE DE A | T |  | 99.48
SFALTO-BORRACHA E BRITA 1,ESPALHAMENTO E COMPACTACAO,COM RES
ULTADO DE "GRIP TEST" (ASTM) MAIOR QUE 0,60,EXCLUSIVE FORNEC
IMENTO DO LIGANTE,USINAGEM E TRANSPORTE DA MASSA
14549 | BRITA 1, PARA REGIAO METROPOLITANA DO RIO DE JANEIRO | T | 0.88885 | 90.4 | 0 | 80.352
30625 | ROLO COMPACT. 5 A 10T 58,5CV (CP) | H | 0.02187 | 170.2607 | 0 | 3.7236
30627 | ROLO COMPACT. 5 A 10T 58,5CV (CI) | H | 0.00937 | 75.41 | 0 | 0.7066
30634 | ROLO VIBRATORIO LISO 7T 76,5HP (CP) | H | 0.04062 | 155.2452 | 0 | 6.3061
30636 | ROLO VIBRATORIO LISO 7T 76,5HP (CI) | H | 0.02187 | 62.2605 | 0 | 1.3616
30673 | VIBROACABADORA ELETRONICA (CP) | H | 0.01562 | 313.7265 | 0 | 4.9004
30675 | VIBROACABADORA ELETRONICA (CI) | H | 0.01562 | 136.9747 | 0 | 2.1395
08.015.0325-0 | MISTURA BETUMINOSA TIPO "OPEN GRADED",UTILIZANDO LIGANTE DE | T |  | 101.02
ASFALTO-BORRACHA E BRITA 1,ESPALHAMENTO E COMPACTACAO,COM RE
SULTADO DE "GRIP TEST" (ASTM) MAIOR QUE 0,75 E RUIDO MENOR Q
UE 97DB,EXCLUSIVE FORNECIMENTO DO LIGANTE,USINAGEM E TRANSPO
RTE DA MASSA
01016 | ROLO COMPACT. 6 A 9T, MOTOR DIESEL 55CV,INCLUSIVE OPERADOR ( | H | 0.0656 | 174.2707 | 0 | 11.4322
CP)
01018 | ROLO COMPACT. 6 A 9T, MOTOR DIESEL 55CV,INCLUSIVE OPERADOR ( | H | 0.02812 | 79.42 | 0 | 2.2333
CI)
14549 | BRITA 1, PARA REGIAO METROPOLITANA DO RIO DE JANEIRO | T | 0.88015 | 90.4 | 0 | 79.5656
15024 | VIBROACABADORA ELETRONICA (CP) | H | 0.01874 | 320.3165 | 0 | 6.0027
15025 | VIBROACABADORA ELETRONICA (CI) | H | 0.01249 | 143.5647 | 0 | 1.7931
08.015.0325-A | MISTURA BETUMINOSA TIPO "OPEN GRADED",UTILIZANDO LIGANTE DE | T |  | 100.44
ASFALTO-BORRACHA E BRITA 1,ESPALHAMENTO E COMPACTACAO,COM RE
SULTADO DE "GRIP TEST" (ASTM) MAIOR QUE 0,75 E RUIDO MENOR Q
UE 97DB,EXCLUSIVE FORNECIMENTO DO LIGANTE,USINAGEM E TRANSPO
RTE DA MASSA
14549 | BRITA 1, PARA REGIAO METROPOLITANA DO RIO DE JANEIRO | T | 0.88015 | 90.4 | 0 | 79.5656
30625 | ROLO COMPACT. 5 A 10T 58,5CV (CP) | H | 0.0656 | 170.2607 | 0 | 11.1691
30627 | ROLO COMPACT. 5 A 10T 58,5CV (CI) | H | 0.02812 | 75.41 | 0 | 2.1205
30673 | VIBROACABADORA ELETRONICA (CP) | H | 0.01874 | 313.7265 | 0 | 5.8792
30675 | VIBROACABADORA ELETRONICA (CI) | H | 0.01249 | 136.9747 | 0 | 1.7108
08.015.0350-0 | MISTURA BETUMINOSA UTILIZANDO BMB,TIPO "OPEN GRADED" OU "GAP | T |  | 102.44
GRADED",CONSIDERANDO APENAS A USINAGEM
01057 | USINA P/MIST.BETUM.QUENTE P/60A90T/H(CP) | H | 0.03125 | 3122.0353 | 5 | 102.4418
08.015.0350-A | MISTURA BETUMINOSA UTILIZANDO BMB,TIPO "OPEN GRADED" OU "GAP | T |  | 99.78
GRADED",CONSIDERANDO APENAS A USINAGEM
30651 | USINA P/MIST.BETUM.QUENTE P/60A90T/H(CP) | H | 0.03125 | 3041.1253 | 5 | 99.7869
08.015.0360-0 | PRODUCAO DE LIGANTE MODIFICADO DE ASFALTO-BORRACHA(BMB)"IN S | T |  | 3867.69
ITU" TIPO "FIELD BLEND",COM UTILIZACAO DE BORRACHA RECICLADA
COMO POLIMERO,NA PROPORCAO DE 20% DE PO-DE-BORRACHA EM PESO
,EM CONFORMIDADE COM ASTM 6114,ASTM D8 E COM A RESOLUCAO 19/
2005 DE 11/7/2005 DA ANP
00007 | CIMENTO ASFALTICO DE PETROLEO, CAP 50/70, A GRANEL | KG | 800 | 3.9223 | 0 | 3137.84
01970 | MAO-DE-OBRA DE OPERADOR DE MAQUINA (TRATOR, ETC), INCLUSIVE | H | 0.0667 | 30.02 | 3 | 2.0624
ENCARGOS SOCIAIS
01999 | MAO-DE-OBRA DE SERVENTE DA CONSTRUCAO CIVIL, INCLUSIVE ENCAR | H | 0.1333 | 19.33 | 3 | 2.654
GOS SOCIAIS
02110 | EMPILHADEIRA CAPAC. 2,5T (CP) | H | 0.0667 | 100.823 | 0 | 6.7249
03346 | HORA PRODUTIVA (CP) DE CHASSIS DE CAMINHAO 7,5T, C/MOTORISTA | H | 0.0667 | 208.0295 | 0 | 13.8756
13638 | PO DE BORRACHA GRANULADO DE PNEU | T | 0.2 | 3399 | 0 | 679.8
15030 | MISTURADOR DE ASFALTO X BORRACHA (CP) | H | 0.0667 | 370.8293 | 0 | 24.7343
08.015.0360-A | PRODUCAO DE LIGANTE MODIFICADO DE ASFALTO-BORRACHA(BMB)"IN S | T |  | 3866.31
ITU" TIPO "FIELD BLEND",COM UTILIZACAO DE BORRACHA RECICLADA
COMO POLIMERO,NA PROPORCAO DE 20% DE PO-DE-BORRACHA EM PESO
,EM CONFORMIDADE COM ASTM 6114,ASTM D8 E COM A RESOLUCAO 19/
2005 DE 11/7/2005 DA ANP
00007 | CIMENTO ASFALTICO DE PETROLEO, CAP 50/70, A GRANEL | KG | 800 | 3.9223 | 0 | 3137.84
13638 | PO DE BORRACHA GRANULADO DE PNEU | T | 0.2 | 3399 | 0 | 679.8
20111 | MAO-DE-OBRA DE OPERADOR DE MAQUINA (TRATOR, ETC.), INCLUSIVE | H | 0.0667 | 26.01 | 3 | 1.7869
ENCARGOS SOCIAIS DESONERADOS
20132 | MAO-DE-OBRA DE SERVENTE DA CONSTRUCAO CIVIL, INCLUSIVE ENCAR | H | 0.1333 | 16.75 | 3 | 2.2998
GOS SOCIAIS DESONERADOS
30531 | EMPILHADEIRA CAPAC. 2,5T (CP) | H | 0.0667 | 96.813 | 0 | 6.4574
30687 | MISTURADOR DE ASFALTO X BORRACHA (CP) | H | 0.0667 | 367.2593 | 0 | 24.4962
30949 | HORA PRODUTIVA (CP) DE CHASSIS DE CAMINHAO 7,5T, C/MOTORISTA | H | 0.0667 | 204.4595 | 0 | 13.6374
08.015.0363-0 | PRODUCAO DE LIGANTE DE ASFALTO-BORRACHA (BMB) TIPO "FIELD BL | T |  | 4757.26
END",IMPORTADO,COM UTILIZACAO DE BORRACHA RECICLADA COMO POL
IMERO,NA PROPORCAO DE 20% DE PO-DE-BORRACHA EM PESO,EM CONFO
RMIDADE COM ASTM 6114,ASTM D8 E COM A RESOLUCAO 19/2005 DE 1
1/7/2005 DA ANP
00007 | CIMENTO ASFALTICO DE PETROLEO, CAP 50/70, A GRANEL | KG | 800 | 3.9223 | 23 | 3859.5432
01970 | MAO-DE-OBRA DE OPERADOR DE MAQUINA (TRATOR, ETC), INCLUSIVE | H | 0.0667 | 30.02 | 26.69 | 2.5368
ENCARGOS SOCIAIS
01999 | MAO-DE-OBRA DE SERVENTE DA CONSTRUCAO CIVIL, INCLUSIVE ENCAR | H | 0.1333 | 19.33 | 26.69 | 3.2644
GOS SOCIAIS
02110 | EMPILHADEIRA CAPAC. 2,5T (CP) | H | 0.0667 | 100.823 | 23 | 8.2716
03346 | HORA PRODUTIVA (CP) DE CHASSIS DE CAMINHAO 7,5T, C/MOTORISTA | H | 0.0667 | 208.0295 | 23 | 17.0669
13638 | PO DE BORRACHA GRANULADO DE PNEU | T | 0.2 | 3399 | 23 | 836.154
15030 | MISTURADOR DE ASFALTO X BORRACHA (CP) | H | 0.0667 | 370.8293 | 23 | 30.4232
08.015.0363-A | PRODUCAO DE LIGANTE DE ASFALTO-BORRACHA (BMB) TIPO "FIELD BL | T |  | 4755.57
END",IMPORTADO,COM UTILIZACAO DE BORRACHA RECICLADA COMO POL
IMERO,NA PROPORCAO DE 20% DE PO-DE-BORRACHA EM PESO,EM CONFO
RMIDADE COM ASTM 6114,ASTM D8 E COM A RESOLUCAO 19/2005 DE 1
1/7/2005 DA ANP
00007 | CIMENTO ASFALTICO DE PETROLEO, CAP 50/70, A GRANEL | KG | 800 | 3.9223 | 23 | 3859.5432
13638 | PO DE BORRACHA GRANULADO DE PNEU | T | 0.2 | 3399 | 23 | 836.154
20111 | MAO-DE-OBRA DE OPERADOR DE MAQUINA (TRATOR, ETC.), INCLUSIVE | H | 0.0667 | 26.01 | 26.69 | 2.1979
ENCARGOS SOCIAIS DESONERADOS
20132 | MAO-DE-OBRA DE SERVENTE DA CONSTRUCAO CIVIL, INCLUSIVE ENCAR | H | 0.1333 | 16.75 | 26.69 | 2.8287
GOS SOCIAIS DESONERADOS
30531 | EMPILHADEIRA CAPAC. 2,5T (CP) | H | 0.0667 | 96.813 | 23 | 7.9426
30687 | MISTURADOR DE ASFALTO X BORRACHA (CP) | H | 0.0667 | 367.2593 | 23 | 30.1303
30949 | HORA PRODUTIVA (CP) DE CHASSIS DE CAMINHAO 7,5T, C/MOTORISTA | H | 0.0667 | 204.4595 | 23 | 16.7741
08.015.0400-0 | RECICLAGEM DE PAVIMENTO(TECNICA DE ESPUMA DE ASFALTO),COM A | M3 |  | 438.2
ADICAO DE CAP 50/70,CIMENTO PORTLAND E AGUA E TODOS OS MATER
IAIS NECESSARIOS,COM ATE 15CM DE ESPESSURA,CONSIDERANDO A EX
ECUCAO NO PERIODO DIURNO E EM MEIA PISTA.(VOLUME MEDIDO APOS
A COMPACTACAO)
00007 | CIMENTO ASFALTICO DE PETROLEO, CAP 50/70, A GRANEL | KG | 82.25 | 3.9223 | 0 | 322.6092
00149 | CIMENTO PORTLAND CP II 32, EM SACO DE 50KG | KG | 47 | 0.576 | 0 | 27.072
00634 | TARIFA DE FORNECIMENTO DE AGUA DA CEDAE, AREA "A", INDUSTRIA | M3 | 0.2 | 29.0999 | 0 | 5.82
L, ENTRE 0 E 20,00M3
01001 | CAMINHAO CARROC. FIXA, 3,5T (CP) | H | 0.0132 | 163.3185 | 0 | 2.1558
01002 | CAMINHAO CARROC. FIXA, 3,5T (CF) | H | 0.0132 | 68.4901 | 0 | 0.9041
01010 | CAMINHAO TANQUE 6000L (CP) | H | 0.0208 | 204.3988 | 0 | 4.2515
01011 | CAMINHAO TANQUE 6000L (CF) | H | 0.0208 | 83.9321 | 0 | 1.7458
01025 | ROLO VIBRATORIO LISO 7T 76,5HP (CP) | H | 0.0292 | 159.2552 | 0 | 4.6503
01026 | ROLO VIBRATORIO LISO 7T 76,5HP (CF) | H | 0.0125 | 79.194 | 0 | 0.9899
01054 | MOTONIVELADORA, DIESEL 125CV (CP) | H | 0.0167 | 354.632 | 0 | 5.9224
01055 | MOTONIVELADORA, DIESEL 125CV (CF) | H | 0.025 | 162.7713 | 0 | 4.0693
01818 | ROLO ESTATICO DE 7 RODAS,AUTOPROPELIDO, 99 HP (CP) | H | 0.0204 | 193.7139 | 0 | 3.9518
01819 | ROLO ESTATICO DE 7 RODAS,AUTOPROPELIDO, 99 HP (CF) | H | 0.0213 | 104.0963 | 0 | 2.2173
01921 | MAO-DE-OBRA DE AJUDANTE DE CONSTRUCAO CIVIL, INCLUSIVE ENCAR | H | 0.3175 | 19.33 | 3 | 6.3214
GOS SOCIAIS
13630 | MAO-DE-OBRA DE RASTILHEIRO, INCLUSIVE ENCARGOS SOCIAIS | H | 0.0529 | 28.76 | 3 | 1.567
15087 | RECICLADORA DE ASFALTO | H | 0.02718 | 1541.9243 | 0 | 41.9095
15088 | RECICLADORA DE ASFALTO | H | 0.00302 | 679.5112 | 0 | 2.0521
08.015.0400-A | RECICLAGEM DE PAVIMENTO(TECNICA DE ESPUMA DE ASFALTO),COM A | M3 |  | 436.29
ADICAO DE CAP 50/70,CIMENTO PORTLAND E AGUA E TODOS OS MATER
IAIS NECESSARIOS,COM ATE 15CM DE ESPESSURA,CONSIDERANDO A EX
ECUCAO NO PERIODO DIURNO E EM MEIA PISTA.(VOLUME MEDIDO APOS
A COMPACTACAO)
00007 | CIMENTO ASFALTICO DE PETROLEO, CAP 50/70, A GRANEL | KG | 82.25 | 3.9223 | 0 | 322.6092
00149 | CIMENTO PORTLAND CP II 32, EM SACO DE 50KG | KG | 47 | 0.576 | 0 | 27.072
00634 | TARIFA DE FORNECIMENTO DE AGUA DA CEDAE, AREA "A", INDUSTRIA | M3 | 0.2 | 29.0999 | 0 | 5.82
L, ENTRE 0 E 20,00M3
20004 | MAO-DE-OBRA DE AJUDANTE DA CONSTRUCAO CIVIL, INCLUSIVE ENCAR | H | 0.3175 | 16.75 | 3 | 5.4777
GOS SOCIAIS DESONERADOS
20125 | MAO-DE-OBRA DE RASTILHEIRO, INCLUSIVE ENCARGOS SOCIAIS DESON | H | 0.0529 | 24.92 | 3 | 1.3578
ERADOS
30411 | CAMINHAO CARROC. FIXA, 3,5T (CP) | H | 0.0132 | 159.7485 | 0 | 2.1087
30412 | CAMINHAO CARROC. FIXA, 3,5T (CF) | H | 0.0132 | 64.9201 | 0 | 0.8569
30438 | CAMINHAO TANQUE 6000L (CP) | H | 0.0208 | 200.8288 | 0 | 4.1772
30439 | CAMINHAO TANQUE 6000L (CF) | H | 0.0208 | 80.3621 | 0 | 1.6715
30560 | MOTONIVELADORA, DIESEL 125CV (CP) | H | 0.0167 | 350.622 | 0 | 5.8554
30561 | MOTONIVELADORA, DIESEL 125CV (CF) | H | 0.025 | 158.7613 | 0 | 3.969
30634 | ROLO VIBRATORIO LISO 7T 76,5HP (CP) | H | 0.0292 | 155.2452 | 0 | 4.5332
30635 | ROLO VIBRATORIO LISO 7T 76,5HP (CF) | H | 0.0125 | 75.184 | 0 | 0.9398
30637 | ROLO ESTATICO DE 7 RODAS,AUTOPROPELIDO, 99 HP (CP) | H | 0.0204 | 189.7039 | 0 | 3.87
30638 | ROLO ESTATICO DE 7 RODAS,AUTOPROPELIDO, 99 HP (CF) | H | 0.0213 | 100.0863 | 0 | 2.1318
31048 | RECICLADORA DE ASFALTO | H | 0.02718 | 1537.9143 | 0 | 41.8005
31049 | RECICLADORA DE ASFALTO | H | 0.00302 | 675.5012 | 0 | 2.04
08.015.0410-0 | SONORIZADOR DE CBUQ COM 8,00M DE LARGURA E 10,20M DE EXTENSA | UN |  | 12233.62
O FEITO EM FAIXA,INCLUSIVE MATERIAIS
00007 | CIMENTO ASFALTICO DE PETROLEO, CAP 50/70, A GRANEL | KG | 327.6 | 3.9223 | 0 | 1284.9455
00149 | CIMENTO PORTLAND CP II 32, EM SACO DE 50KG | KG | 236.6 | 0.576 | 0 | 136.2816
01016 | ROLO COMPACT. 6 A 9T, MOTOR DIESEL 55CV,INCLUSIVE OPERADOR ( | H | 1 | 174.2707 | 0 | 174.2707
CP)
01018 | ROLO COMPACT. 6 A 9T, MOTOR DIESEL 55CV,INCLUSIVE OPERADOR ( | H | 7 | 79.42 | 0 | 555.94
CI)
01057 | USINA P/MIST.BETUM.QUENTE P/60A90T/H(CP) | H | 0.18439 | 3122.0353 | 0 | 575.6721
01255 | PA CARREGADEIRA,MOTOR DIESEL 100CV,CAPACIDADE RASA 1,3M3 (CP | H | 0.08297 | 250.8663 | 0 | 20.8144
)
01257 | PA CARREGADEIRA,MOTOR DIESEL 100CV,CAPACIDADE RASA 1,3M3 (CI | H | 0.10143 | 87.7291 | 0 | 8.8984
)
01640 | FORMAS MADEIRA PARAM. PLANOS, 2 VEZES | M2 | 76.8 | 83.2518 | 0 | 6393.7382
01979 | MAO-DE-OBRA DE LABORATORISTA DE SOLOS A, INCLUSIVE ENCARGOS | H | 0.1846 | 36.94 | 3 | 7.0237
SOCIAIS
01999 | MAO-DE-OBRA DE SERVENTE DA CONSTRUCAO CIVIL, INCLUSIVE ENCAR | H | 81.4742 | 19.33 | 3 | 1622.1432
GOS SOCIAIS
02026 | CAMINHAO BASCUL. NO TOCO, 5M3 (CP) | H | 2 | 212.2867 | 0 | 424.5734
02028 | CAMINHAO BASCUL. NO TOCO, 5M3 (CI) | H | 6 | 71.0662 | 0 | 426.3972
02115 | PINTURA DE LIGACAO DE ACORDO COM AS INSTRUCOES PARA EXECUCAO | M2 | 81.6 | 2.0061 | 0 | 163.6978
DO DER-RJ
14541 | BRITA 0, PARA REGIAO METROPOLITANA DO RIO DE JANEIRO | T | 1.414 | 99 | 0 | 139.9896
14574 | PO DE PEDRA, PARA REGIAO METROPOLITANA DO RIO DE JANEIRO | T | 4.0438 | 74 | 0 | 299.2436
08.015.0410-A | SONORIZADOR DE CBUQ COM 8,00M DE LARGURA E 10,20M DE EXTENSA | UN |  | 11397.42
O FEITO EM FAIXA,INCLUSIVE MATERIAIS
00007 | CIMENTO ASFALTICO DE PETROLEO, CAP 50/70, A GRANEL | KG | 327.6 | 3.9223 | 0 | 1284.9455
00149 | CIMENTO PORTLAND CP II 32, EM SACO DE 50KG | KG | 236.6 | 0.576 | 0 | 136.2816
14541 | BRITA 0, PARA REGIAO METROPOLITANA DO RIO DE JANEIRO | T | 1.414 | 99 | 0 | 139.9896
14574 | PO DE PEDRA, PARA REGIAO METROPOLITANA DO RIO DE JANEIRO | T | 4.0438 | 74 | 0 | 299.2436
20085 | MAO-DE-OBRA DE LABORATORISTA DE SOLOS A, INCLUSIVE ENCARGOS | H | 0.1846 | 32.01 | 3 | 6.0863
SOCIAIS DESONERADOS
20132 | MAO-DE-OBRA DE SERVENTE DA CONSTRUCAO CIVIL, INCLUSIVE ENCAR | H | 81.4742 | 16.75 | 3 | 1405.6336
GOS SOCIAIS DESONERADOS
30282 | FORMAS MADEIRA PARAM. PLANOS, 2 VEZES | M2 | 76.8 | 76.2021 | 0 | 5852.3213
30423 | CAMINHAO BASCUL. NO TOCO, 5M3 (CP) | H | 2 | 208.7167 | 0 | 417.4334
30425 | CAMINHAO BASCUL. NO TOCO, 5M3 (CI) | H | 6 | 67.4962 | 0 | 404.9772
30595 | PA CARREGADEIRA,MOTOR DIESEL 100CV,CAPACIDADE RASA 1,3M3 (CP | H | 0.08297 | 246.8563 | 0 | 20.4817
)
30597 | PA CARREGADEIRA,MOTOR DIESEL 100CV,CAPACIDADE RASA 1,3M3 (CI | H | 0.10143 | 83.7191 | 0 | 8.4916
)
30625 | ROLO COMPACT. 5 A 10T 58,5CV (CP) | H | 1 | 170.2607 | 0 | 170.2607
30627 | ROLO COMPACT. 5 A 10T 58,5CV (CI) | H | 7 | 75.41 | 0 | 527.87
30651 | USINA P/MIST.BETUM.QUENTE P/60A90T/H(CP) | H | 0.18439 | 3041.1253 | 0 | 560.7531
30974 | PINTURA DE LIGACAO DE ACORDO COM AS INSTRUCOES PARA EXECUCAO | M2 | 81.6 | 1.9933 | 0 | 162.6533
DO DER-RJ
08.016.0001-0 | AREIA-ASFALTO,A QUENTE,DE ACORDO COM AS "INSTRUCOES PARA EXE | M3 |  | 1108.12
CUCAO",DO DER-RJ.O CUSTO INDENIZA AS OPERACOES DE EXECUCAO,F
ORNECIMENTO E TRANSPORTE DOS MATERIAIS EMPREGADOS,E SE APLIC
A AO VOLUME EXECUTADO MEDIDO APOS A COMPRESSAO
00001 | AREIA LAVADA, GROSSA, PARA REGIAO METROPOLITANA DO RIO DE JA | M3 | 1.548 | 118.5 | 3 | 188.9411
NEIRO
00007 | CIMENTO ASFALTICO DE PETROLEO, CAP 50/70, A GRANEL | KG | 132 | 3.9223 | 3 | 533.2759
00149 | CIMENTO PORTLAND CP II 32, EM SACO DE 50KG | KG | 11.2387 | 0.576 | 3 | 6.6677
01007 | CAMINHAO BASCUL. NO TOCO, 4M3 (CP) | H | 0.4926 | 187.9705 | 0 | 92.5943
01009 | CAMINHAO BASCUL. NO TOCO, 4M3 (CI) | H | 0.0259 | 66.7545 | 0 | 1.7289
01016 | ROLO COMPACT. 6 A 9T, MOTOR DIESEL 55CV,INCLUSIVE OPERADOR ( | H | 0.0407 | 174.2707 | 0 | 7.0928
CP)
01018 | ROLO COMPACT. 6 A 9T, MOTOR DIESEL 55CV,INCLUSIVE OPERADOR ( | H | 0.0333 | 79.42 | 0 | 2.6447
CI)
01057 | USINA P/MIST.BETUM.QUENTE P/60A90T/H(CP) | H | 0.074 | 3122.0353 | 0 | 231.0306
01078 | VIBROACABADORA ASF., DIESEL 69CV (CP) | H | 0.0259 | 353.8005 | 0 | 9.1634
01080 | VIBROACABADORA ASF., DIESEL 69CV (CI) | H | 0.0481 | 173.1 | 0 | 8.3261
01255 | PA CARREGADEIRA,MOTOR DIESEL 100CV,CAPACIDADE RASA 1,3M3 (CP | H | 0.0333 | 250.8663 | 0 | 8.3538
)
01257 | PA CARREGADEIRA,MOTOR DIESEL 100CV,CAPACIDADE RASA 1,3M3 (CI | H | 0.0407 | 87.7291 | 0 | 3.5706
)
01999 | MAO-DE-OBRA DE SERVENTE DA CONSTRUCAO CIVIL, INCLUSIVE ENCAR | H | 0.74 | 19.33 | 3 | 14.7333
GOS SOCIAIS
08.016.0001-A | AREIA-ASFALTO,A QUENTE,DE ACORDO COM AS "INSTRUCOES PARA EXE | M3 |  | 1097.23
CUCAO",DO DER-RJ.O CUSTO INDENIZA AS OPERACOES DE EXECUCAO,F
ORNECIMENTO E TRANSPORTE DOS MATERIAIS EMPREGADOS,E SE APLIC
A AO VOLUME EXECUTADO MEDIDO APOS A COMPRESSAO
00001 | AREIA LAVADA, GROSSA, PARA REGIAO METROPOLITANA DO RIO DE JA | M3 | 1.548 | 118.5 | 3 | 188.9411
NEIRO
00007 | CIMENTO ASFALTICO DE PETROLEO, CAP 50/70, A GRANEL | KG | 132 | 3.9223 | 3 | 533.2759
00149 | CIMENTO PORTLAND CP II 32, EM SACO DE 50KG | KG | 11.2387 | 0.576 | 3 | 6.6677
20132 | MAO-DE-OBRA DE SERVENTE DA CONSTRUCAO CIVIL, INCLUSIVE ENCAR | H | 0.74 | 16.75 | 3 | 12.7669
GOS SOCIAIS DESONERADOS
30420 | CAMINHAO BASCUL. NO TOCO, 4M3 (CP) | H | 0.4926 | 184.4005 | 0 | 90.8357
30422 | CAMINHAO BASCUL. NO TOCO, 4M3 (CI) | H | 0.0259 | 63.1845 | 0 | 1.6365
30595 | PA CARREGADEIRA,MOTOR DIESEL 100CV,CAPACIDADE RASA 1,3M3 (CP | H | 0.0333 | 246.8563 | 0 | 8.2203
)
30597 | PA CARREGADEIRA,MOTOR DIESEL 100CV,CAPACIDADE RASA 1,3M3 (CI | H | 0.0407 | 83.7191 | 0 | 3.4074
)
30625 | ROLO COMPACT. 5 A 10T 58,5CV (CP) | H | 0.0407 | 170.2607 | 0 | 6.9296
30627 | ROLO COMPACT. 5 A 10T 58,5CV (CI) | H | 0.0333 | 75.41 | 0 | 2.5112
30651 | USINA P/MIST.BETUM.QUENTE P/60A90T/H(CP) | H | 0.074 | 3041.1253 | 0 | 225.0433
30670 | VIBROACABADORA ASF., DIESEL 69CV (CP) | H | 0.0259 | 347.2105 | 0 | 8.9928
30672 | VIBROACABADORA ASF., DIESEL 69CV (CI) | H | 0.0481 | 166.51 | 0 | 8.0091
08.016.0002-0 | AREIA-ASFALTO,A FRIO,DE ACORDO COM AS "INSTRUCOES PARA EXECU | M3 |  | 916.79
CAO",DO DER-RJ.O CUSTO INDENIZA AS OPERACOES DE EXECUCAO,FOR
NECIMENTO E TRANSPORTE DOS MATERIAIS EMPREGADOS,E SE APLICA
AO VOLUME EXECUTADO MEDIDO APOS A COMPRESSAO
00001 | AREIA LAVADA, GROSSA, PARA REGIAO METROPOLITANA DO RIO DE JA | M3 | 1.535 | 118.5 | 3 | 187.3544
NEIRO
00149 | CIMENTO PORTLAND CP II 32, EM SACO DE 50KG | KG | 10.7501 | 0.576 | 3 | 6.3778
01007 | CAMINHAO BASCUL. NO TOCO, 4M3 (CP) | H | 0.5067 | 187.9705 | 0 | 95.2447
01009 | CAMINHAO BASCUL. NO TOCO, 4M3 (CI) | H | 0.0267 | 66.7545 | 0 | 1.7823
01016 | ROLO COMPACT. 6 A 9T, MOTOR DIESEL 55CV,INCLUSIVE OPERADOR ( | H | 0.04 | 174.2707 | 0 | 6.9708
CP)
01018 | ROLO COMPACT. 6 A 9T, MOTOR DIESEL 55CV,INCLUSIVE OPERADOR ( | H | 0.0267 | 79.42 | 0 | 2.1205
CI)
01060 | USINA P/MIST. A FRIO P/ 50T/H (CP) | H | 0.0667 | 575.6271 | 0 | 38.3943
01078 | VIBROACABADORA ASF., DIESEL 69CV (CP) | H | 0.0267 | 353.8005 | 0 | 9.4465
01080 | VIBROACABADORA ASF., DIESEL 69CV (CI) | H | 0.04 | 173.1 | 0 | 6.924
01255 | PA CARREGADEIRA,MOTOR DIESEL 100CV,CAPACIDADE RASA 1,3M3 (CP | H | 0.0333 | 250.8663 | 0 | 8.3538
)
01257 | PA CARREGADEIRA,MOTOR DIESEL 100CV,CAPACIDADE RASA 1,3M3 (CI | H | 0.0333 | 87.7291 | 0 | 2.9214
)
01374 | EMULSAO ASFALTICA CATIONICA, RR-2C, A GRANEL | KG | 154 | 3.389 | 3 | 537.5632
01999 | MAO-DE-OBRA DE SERVENTE DA CONSTRUCAO CIVIL, INCLUSIVE ENCAR | H | 0.67 | 19.33 | 3 | 13.3396
GOS SOCIAIS
08.016.0002-A | AREIA-ASFALTO,A FRIO,DE ACORDO COM AS "INSTRUCOES PARA EXECU | M3 |  | 910.56
CAO",DO DER-RJ.O CUSTO INDENIZA AS OPERACOES DE EXECUCAO,FOR
NECIMENTO E TRANSPORTE DOS MATERIAIS EMPREGADOS,E SE APLICA
AO VOLUME EXECUTADO MEDIDO APOS A COMPRESSAO
00001 | AREIA LAVADA, GROSSA, PARA REGIAO METROPOLITANA DO RIO DE JA | M3 | 1.535 | 118.5 | 3 | 187.3544
NEIRO
00149 | CIMENTO PORTLAND CP II 32, EM SACO DE 50KG | KG | 10.7501 | 0.576 | 3 | 6.3778
01374 | EMULSAO ASFALTICA CATIONICA, RR-2C, A GRANEL | KG | 154 | 3.389 | 3 | 537.5632
20132 | MAO-DE-OBRA DE SERVENTE DA CONSTRUCAO CIVIL, INCLUSIVE ENCAR | H | 0.67 | 16.75 | 3 | 11.5592
GOS SOCIAIS DESONERADOS
30420 | CAMINHAO BASCUL. NO TOCO, 4M3 (CP) | H | 0.5067 | 184.4005 | 0 | 93.4357
30422 | CAMINHAO BASCUL. NO TOCO, 4M3 (CI) | H | 0.0267 | 63.1845 | 0 | 1.687
30595 | PA CARREGADEIRA,MOTOR DIESEL 100CV,CAPACIDADE RASA 1,3M3 (CP | H | 0.0333 | 246.8563 | 0 | 8.2203
)
30597 | PA CARREGADEIRA,MOTOR DIESEL 100CV,CAPACIDADE RASA 1,3M3 (CI | H | 0.0333 | 83.7191 | 0 | 2.7878
)
30625 | ROLO COMPACT. 5 A 10T 58,5CV (CP) | H | 0.04 | 170.2607 | 0 | 6.8104
30627 | ROLO COMPACT. 5 A 10T 58,5CV (CI) | H | 0.0267 | 75.41 | 0 | 2.0134
30654 | USINA P/MIST. A FRIO P/ 50T/H (CP) | H | 0.0667 | 552.1271 | 0 | 36.8269
30670 | VIBROACABADORA ASF., DIESEL 69CV (CP) | H | 0.0267 | 347.2105 | 0 | 9.2705
30672 | VIBROACABADORA ASF., DIESEL 69CV (CI) | H | 0.04 | 166.51 | 0 | 6.6604
08.017.0006-0 | REVESTIMENTO EM PLACAS DE CONCRETO DOSADO RACIONALMENTE,DE 3 | M3 |  | 517.38
5MPA,DE ACORDO EM AS "INSTRUCOES PARA EXECUCAO" DO DER-RJ.O
CUSTO INDENIZA AS OPERACOES DE EXECUCAO,FORNECIMENTO E TRANS
PORTE DOS MATERIAIS EMPREGADOS,BEM COMO O TRANSPORTE DE AGUA
,E SE APLICA AO VOLUME EXECUTADO
00001 | AREIA LAVADA, GROSSA, PARA REGIAO METROPOLITANA DO RIO DE JA | M3 | 0.387 | 118.5 | 5 | 48.1525
NEIRO
00032 | ACO CA-25, ESTIRADO, PRECO DE REVENDEDOR, NO DIAMETRO DE 12, | KG | 1.25 | 9.276 | 0 | 11.595
5MM
00149 | CIMENTO PORTLAND CP II 32, EM SACO DE 50KG | KG | 492 | 0.576 | 5 | 297.5616
01007 | CAMINHAO BASCUL. NO TOCO, 4M3 (CP) | H | 0.039 | 187.9705 | 0 | 7.3308
01010 | CAMINHAO TANQUE 6000L (CP) | H | 0.025 | 204.3988 | 0 | 5.11
01012 | CAMINHAO TANQUE 6000L (CI) | H | 0.014 | 67.3561 | 0 | 0.943
01114 | ESCAVADEIRA HIDRAULICA,MOTOR DIESEL 111CV,CAPACIDADE 0,78M3 | H | 0.014 | 295.2605 | 0 | 4.1336
(CP)
01116 | ESCAVADEIRA HIDRAULICA,MOTOR DIESEL 111CV,CAPACIDADE 0,78M3 | H | 0.025 | 105.1 | 0 | 2.6275
(CI)
01273 | MAQUINA DE JUNTAS 8,25CV GASOLINA (CP) | H | 0.022 | 83.713 | 0 | 1.8417
01275 | MAQUINA DE JUNTAS 8,25CV GASOLINA (CI) | H | 0.017 | 30.5987 | 0 | 0.5202
01522 | USINA DE CONCRETO COM DOSADOR,MISTURADOR,COM CAPACIDADE PARA | H | 0.029 | 481.0358 | 0 | 13.95
4 AGREGADOS,SILO DE CIMENTO PARA 100T (CP)
01524 | USINA DE CONCRETO COM DOSADOR,MISTURADOR,COM CAPACIDADE PARA | H | 0.01 | 342.4979 | 0 | 3.425
4 AGREGADOS,SILO DE CIMENTO PARA 100T (CI)
01999 | MAO-DE-OBRA DE SERVENTE DA CONSTRUCAO CIVIL, INCLUSIVE ENCAR | H | 0.7 | 19.33 | 3 | 13.9369
GOS SOCIAIS
14543 | PEDRA BRITADA 1 E 2 (MEDIA), PARA REGIAO METROPOLITANA DO RI | T | 1.1194 | 90.4 | 5 | 106.2534
O DE JANEIRO
08.017.0006-A | REVESTIMENTO EM PLACAS DE CONCRETO DOSADO RACIONALMENTE,DE 3 | M3 |  | 513.63
5MPA,DE ACORDO EM AS "INSTRUCOES PARA EXECUCAO" DO DER-RJ.O
CUSTO INDENIZA AS OPERACOES DE EXECUCAO,FORNECIMENTO E TRANS
PORTE DOS MATERIAIS EMPREGADOS,BEM COMO O TRANSPORTE DE AGUA
,E SE APLICA AO VOLUME EXECUTADO
00001 | AREIA LAVADA, GROSSA, PARA REGIAO METROPOLITANA DO RIO DE JA | M3 | 0.387 | 118.5 | 5 | 48.1525
NEIRO
00032 | ACO CA-25, ESTIRADO, PRECO DE REVENDEDOR, NO DIAMETRO DE 12, | KG | 1.25 | 9.276 | 0 | 11.595
5MM
00149 | CIMENTO PORTLAND CP II 32, EM SACO DE 50KG | KG | 492 | 0.576 | 5 | 297.5616
14543 | PEDRA BRITADA 1 E 2 (MEDIA), PARA REGIAO METROPOLITANA DO RI | T | 1.1194 | 90.4 | 5 | 106.2534
O DE JANEIRO
20132 | MAO-DE-OBRA DE SERVENTE DA CONSTRUCAO CIVIL, INCLUSIVE ENCAR | H | 0.7 | 16.75 | 3 | 12.0768
GOS SOCIAIS DESONERADOS
30420 | CAMINHAO BASCUL. NO TOCO, 4M3 (CP) | H | 0.039 | 184.4005 | 0 | 7.1916
30438 | CAMINHAO TANQUE 6000L (CP) | H | 0.025 | 200.8288 | 0 | 5.0207
30440 | CAMINHAO TANQUE 6000L (CI) | H | 0.014 | 63.7861 | 0 | 0.893
30554 | ESCAVADEIRA HIDRAULICA,MOTOR DIESEL 111CV,CAPACIDADE 0,78M3 | H | 0.014 | 291.2505 | 0 | 4.0775
(CP)
30556 | ESCAVADEIRA HIDRAULICA,MOTOR DIESEL 111CV,CAPACIDADE 0,78M3 | H | 0.025 | 101.09 | 0 | 2.5273
(CI)
30676 | MAQUINA DE JUNTAS 8,25CV GASOLINA (CP) | H | 0.022 | 79.703 | 0 | 1.7535
30678 | MAQUINA DE JUNTAS 8,25CV GASOLINA (CI) | H | 0.017 | 26.5887 | 0 | 0.452
30721 | USINA DE CONCRETO COM DOSADOR,MISTURADOR,COM CAPACIDADE PARA | H | 0.029 | 447.8058 | 0 | 12.9864
4 AGREGADOS,SILO DE CIMENTO PARA 100T (CP)
30723 | USINA DE CONCRETO COM DOSADOR,MISTURADOR,COM CAPACIDADE PARA | H | 0.01 | 309.2679 | 0 | 3.0927
4 AGREGADOS,SILO DE CIMENTO PARA 100T (CI)
08.017.0010-0 | REVESTIMENTO EM PLACAS DE CONCRETO IMPORTADO DE USINA DE 25M | M3 |  | 526.53
PA,DE ACORDO COM AS "INSTRUCOES PARA EXECUCAO",DO DER-RJ. O
CUSTO INDENIZA AS OPERACOES DE EXECUCAO,FORNECIMENTO E TRANS
PORTE DOS MATERIAIS EMPREGADOS,BEM COMO O TRANSPORTE DE AGUA
,E SE APLICA AO VOLUME EXECUTADO
00032 | ACO CA-25, ESTIRADO, PRECO DE REVENDEDOR, NO DIAMETRO DE 12, | KG | 1.25 | 9.276 | 0 | 11.595
5MM
01007 | CAMINHAO BASCUL. NO TOCO, 4M3 (CP) | H | 0.039 | 187.9705 | 0 | 7.3308
01010 | CAMINHAO TANQUE 6000L (CP) | H | 0.025 | 204.3988 | 0 | 5.11
01012 | CAMINHAO TANQUE 6000L (CI) | H | 0.014 | 67.3561 | 0 | 0.943
01114 | ESCAVADEIRA HIDRAULICA,MOTOR DIESEL 111CV,CAPACIDADE 0,78M3 | H | 0.014 | 295.2605 | 0 | 4.1336
(CP)
01116 | ESCAVADEIRA HIDRAULICA,MOTOR DIESEL 111CV,CAPACIDADE 0,78M3 | H | 0.025 | 105.1 | 0 | 2.6275
(CI)
01273 | MAQUINA DE JUNTAS 8,25CV GASOLINA (CP) | H | 0.022 | 83.713 | 0 | 1.8417
01275 | MAQUINA DE JUNTAS 8,25CV GASOLINA (CI) | H | 0.017 | 30.5987 | 0 | 0.5202
01999 | MAO-DE-OBRA DE SERVENTE DA CONSTRUCAO CIVIL, INCLUSIVE ENCAR | H | 0.7 | 19.33 | 3 | 13.9369
GOS SOCIAIS
07328 | CONCRETO IMPORTADO DE USINA, UTILIZANDO BRITA 1, DE 25MPA | M3 | 1.1 | 435 | 0 | 478.5
08.017.0010-A | REVESTIMENTO EM PLACAS DE CONCRETO IMPORTADO DE USINA DE 25M | M3 |  | 524.08
PA,DE ACORDO COM AS "INSTRUCOES PARA EXECUCAO",DO DER-RJ. O
CUSTO INDENIZA AS OPERACOES DE EXECUCAO,FORNECIMENTO E TRANS
PORTE DOS MATERIAIS EMPREGADOS,BEM COMO O TRANSPORTE DE AGUA
,E SE APLICA AO VOLUME EXECUTADO
00032 | ACO CA-25, ESTIRADO, PRECO DE REVENDEDOR, NO DIAMETRO DE 12, | KG | 1.25 | 9.276 | 0 | 11.595
5MM
07328 | CONCRETO IMPORTADO DE USINA, UTILIZANDO BRITA 1, DE 25MPA | M3 | 1.1 | 435 | 0 | 478.5
20132 | MAO-DE-OBRA DE SERVENTE DA CONSTRUCAO CIVIL, INCLUSIVE ENCAR | H | 0.7 | 16.75 | 3 | 12.0768
GOS SOCIAIS DESONERADOS
30420 | CAMINHAO BASCUL. NO TOCO, 4M3 (CP) | H | 0.039 | 184.4005 | 0 | 7.1916
30438 | CAMINHAO TANQUE 6000L (CP) | H | 0.025 | 200.8288 | 0 | 5.0207
30440 | CAMINHAO TANQUE 6000L (CI) | H | 0.014 | 63.7861 | 0 | 0.893
30554 | ESCAVADEIRA HIDRAULICA,MOTOR DIESEL 111CV,CAPACIDADE 0,78M3 | H | 0.014 | 291.2505 | 0 | 4.0775
(CP)
30556 | ESCAVADEIRA HIDRAULICA,MOTOR DIESEL 111CV,CAPACIDADE 0,78M3 | H | 0.025 | 101.09 | 0 | 2.5273
(CI)
30676 | MAQUINA DE JUNTAS 8,25CV GASOLINA (CP) | H | 0.022 | 79.703 | 0 | 1.7535
30678 | MAQUINA DE JUNTAS 8,25CV GASOLINA (CI) | H | 0.017 | 26.5887 | 0 | 0.452
08.017.0020-0 | PAVIMENTO RIGIDO,P/CICLOVIA,C/8CM ESP.EM CONCR.ARGAMASSADO,1 | M2 |  | 327.7
5MPA,COLORIDO C/OXIDO FERRO VERMELHO SINTETICO,JUNTAS SERRAD
AS,LONA PLAST.POLIETILENO 0,20MM,CAMADA REGULARIZADORA PO-DE
-PEDRA,COMPACTADA MECANICAMENTE,C/ACABAMENTO SUPERF.DESEMPEN
ADO,CAMURCADO E VASSOURADO,CURA C/MANTA GEOTEXTIL,PROTECAO C
/CUMEEIRA SARRAFO MADEIRA E LONA PLAST.EXCL.PREPARO TERRENO
00001 | AREIA LAVADA, GROSSA, PARA REGIAO METROPOLITANA DO RIO DE JA | M3 | 0.0625 | 118.5 | 5 | 7.7766
NEIRO
00149 | CIMENTO PORTLAND CP II 32, EM SACO DE 50KG | KG | 24.4 | 0.576 | 5 | 14.7571
00366 | PINUS EM PECAS DE 3,75 X 22,50, (1.1/2" X 9") | M | 1.125 | 15.5472 | 0 | 17.4906
00453 | PREGO COM OU SEM CABECA, EM CAIXAS DE 50KG, OU QUANTIDADES E | KG | 0.15 | 15.34 | 0 | 2.301
QUIVALENTES, Nº12X12 A 18X30
00488 | PLASTIFICANTE, TIPO LIQUIDO, EM BALDES DE 20KG | KG | 0.09 | 7.2358 | 0 | 0.6512
01086 | BETONEIRA GASOLINA 320L,MISTURA SECA(CP) | H | 0.2857 | 12.1047 | 0 | 3.4583
01157 | VIBRADOR IMERSAO ELETR. 2CV (CP) | H | 0.4 | 1.6994 | 0 | 0.6798
01158 | VIBRADOR IMERSAO ELETR. 2CV (CI) | H | 0.6 | 0.4441 | 0 | 0.2665
01273 | MAQUINA DE JUNTAS 8,25CV GASOLINA (CP) | H | 0.05 | 83.713 | 0 | 4.1857
01275 | MAQUINA DE JUNTAS 8,25CV GASOLINA (CI) | H | 0.395 | 30.5987 | 0 | 12.0865
01968 | MAO-DE-OBRA DE PEDREIRO, INCLUSIVE ENCARGOS SOCIAIS | H | 1.7 | 26.73 | 3 | 46.8042
01969 | MAO-DE-OBRA DE OPERADOR DE MAQUINAS AUX. (COMPRESSOR, ROLO C | H | 0.0245 | 26.73 | 3 | 0.6745
OMPACTADOR LEVE...), INCLUSIVE ENCARGOS SOCIAIS
01990 | MAO-DE-OBRA DE CARPINTEIRO DE FORMA DE CONCRETO, INCLUSIVE E | H | 0.55 | 26.73 | 3 | 15.1425
NCARGOS SOCIAIS
01999 | MAO-DE-OBRA DE SERVENTE DA CONSTRUCAO CIVIL, INCLUSIVE ENCAR | H | 5.6731 | 19.33 | 3 | 112.9509
GOS SOCIAIS
02175 | SOQUETE VIBRATORIO 78KG; 2,5CV (CP) | H | 0.0245 | 8.6892 | 0 | 0.2129
05350 | PIGMENTO EM PO A BASE DE OXIDO DE FERRO | KG | 1.464 | 46.56 | 0 | 68.1638
13631 | LONA DE POLIETILENO, (LONA DE TERREIRO), ESPESSURA DE 0,20MM | M2 | 1.45 | 1.5141 | 0 | 2.1954
13663 | MANTA GEOTEXTIL NAO TECIDO POLIESTER LARG.2,30M, RESIST.TRAC | M2 | 0.055 | 11.1453 | 0 | 0.613
AO FAIXA LARGA RUPTURA DE 21KN/M E AO PUNCION. 700N
14541 | BRITA 0, PARA REGIAO METROPOLITANA DO RIO DE JANEIRO | T | 0.08946 | 99 | 5 | 9.2994
14574 | PO DE PEDRA, PARA REGIAO METROPOLITANA DO RIO DE JANEIRO | T | 0.10296 | 74 | 5 | 8
08.017.0020-A | PAVIMENTO RIGIDO,P/CICLOVIA,C/8CM ESP.EM CONCR.ARGAMASSADO,1 | M2 |  | 302.48
5MPA,COLORIDO C/OXIDO FERRO VERMELHO SINTETICO,JUNTAS SERRAD
AS,LONA PLAST.POLIETILENO 0,20MM,CAMADA REGULARIZADORA PO-DE
-PEDRA,COMPACTADA MECANICAMENTE,C/ACABAMENTO SUPERF.DESEMPEN
ADO,CAMURCADO E VASSOURADO,CURA C/MANTA GEOTEXTIL,PROTECAO C
/CUMEEIRA SARRAFO MADEIRA E LONA PLAST.EXCL.PREPARO TERRENO
00001 | AREIA LAVADA, GROSSA, PARA REGIAO METROPOLITANA DO RIO DE JA | M3 | 0.0625 | 118.5 | 5 | 7.7766
NEIRO
00149 | CIMENTO PORTLAND CP II 32, EM SACO DE 50KG | KG | 24.4 | 0.576 | 5 | 14.7571
00453 | PREGO COM OU SEM CABECA, EM CAIXAS DE 50KG, OU QUANTIDADES E | KG | 0.15 | 15.34 | 0 | 2.301
QUIVALENTES, Nº12X12 A 18X30
00488 | PLASTIFICANTE, TIPO LIQUIDO, EM BALDES DE 20KG | KG | 0.09 | 7.2358 | 0 | 0.6512
05350 | PIGMENTO EM PO A BASE DE OXIDO DE FERRO | KG | 1.464 | 46.56 | 0 | 68.1638
13631 | LONA DE POLIETILENO, (LONA DE TERREIRO), ESPESSURA DE 0,20MM | M2 | 1.45 | 1.5141 | 0 | 2.1954
13663 | MANTA GEOTEXTIL NAO TECIDO POLIESTER LARG.2,30M, RESIST.TRAC | M2 | 0.055 | 11.1453 | 0 | 0.613
AO FAIXA LARGA RUPTURA DE 21KN/M E AO PUNCION. 700N
14541 | BRITA 0, PARA REGIAO METROPOLITANA DO RIO DE JANEIRO | T | 0.08946 | 99 | 5 | 9.2994
14574 | PO DE PEDRA, PARA REGIAO METROPOLITANA DO RIO DE JANEIRO | T | 0.10296 | 74 | 5 | 8
20046 | MAO-DE-OBRA DE CARPINTEIRO DE FORMA DE CONCRETO, INCLUSIVE E | H | 0.55 | 23.16 | 3 | 13.1201
NCARGOS SOCIAIS DESONERADOS
20112 | MAO-DE-OBRA DE OPERADOR DE MAQUINAS AUX. (COMPRESSOR, ROLO C | H | 0.0245 | 23.16 | 3 | 0.5844
OMPACTADOR LEVE...), INCLUSIVE ENCARGOS SOCIAIS DESONERADOS
20115 | MAO-DE-OBRA DE PEDREIRO, INCLUSIVE ENCARGOS SOCIAIS DESONERA | H | 1.7 | 23.16 | 3 | 40.5532
DOS
20132 | MAO-DE-OBRA DE SERVENTE DA CONSTRUCAO CIVIL, INCLUSIVE ENCAR | H | 5.6731 | 16.75 | 3 | 97.8752
GOS SOCIAIS DESONERADOS
30676 | MAQUINA DE JUNTAS 8,25CV GASOLINA (CP) | H | 0.05 | 79.703 | 0 | 3.9852
30678 | MAQUINA DE JUNTAS 8,25CV GASOLINA (CI) | H | 0.395 | 26.5887 | 0 | 10.5025
30693 | SOQUETE VIBRATORIO 78KG; 2,5CV (CP) | H | 0.0245 | 8.6892 | 0 | 0.2129
30710 | BETONEIRA GASOLINA 320L,MISTURA SECA(CP) | H | 0.2857 | 12.1047 | 0 | 3.4583
30730 | VIBRADOR IMERSAO ELETR. 2CV (CP) | H | 0.4 | 1.6994 | 0 | 0.6798
30731 | VIBRADOR IMERSAO ELETR. 2CV (CI) | H | 0.6 | 0.4441 | 0 | 0.2665
31069 | PINUS EM PECAS DE 3,75 X 22,50CM (1.1/2"X9") | M | 1.125 | 15.5472 | 0 | 17.4906
08.018.0001-0 | REVESTIMENTO DE SAIBRO,EXECUTADO MECANICAMENTE,COMPRIMIDO EM | M3 |  | 15.56
CAMADA,EXCLUSIVE FORNECIMENTO DO SAIBRO,SENDO A CAMADA MEDI
DA APOS A COMPACTACAO
01010 | CAMINHAO TANQUE 6000L (CP) | H | 0.014 | 204.3988 | 0 | 2.8616
01012 | CAMINHAO TANQUE 6000L (CI) | H | 0.026 | 67.3561 | 0 | 1.7513
01016 | ROLO COMPACT. 6 A 9T, MOTOR DIESEL 55CV,INCLUSIVE OPERADOR ( | H | 0.04 | 174.2707 | 0 | 6.9708
CP)
01999 | MAO-DE-OBRA DE SERVENTE DA CONSTRUCAO CIVIL, INCLUSIVE ENCAR | H | 0.2 | 19.33 | 3 | 3.982
GOS SOCIAIS
08.018.0001-A | REVESTIMENTO DE SAIBRO,EXECUTADO MECANICAMENTE,COMPRIMIDO EM | M3 |  | 14.73
CAMADA,EXCLUSIVE FORNECIMENTO DO SAIBRO,SENDO A CAMADA MEDI
DA APOS A COMPACTACAO
20132 | MAO-DE-OBRA DE SERVENTE DA CONSTRUCAO CIVIL, INCLUSIVE ENCAR | H | 0.2 | 16.75 | 3 | 3.4505
GOS SOCIAIS DESONERADOS
30438 | CAMINHAO TANQUE 6000L (CP) | H | 0.014 | 200.8288 | 0 | 2.8116
30440 | CAMINHAO TANQUE 6000L (CI) | H | 0.026 | 63.7861 | 0 | 1.6584
30625 | ROLO COMPACT. 5 A 10T 58,5CV (CP) | H | 0.04 | 170.2607 | 0 | 6.8104
08.018.0005-0 | REVESTIMENTO DE SAIBRO,EXECUTADO MECANICAMENTE,COMPRIMIDO EM | M3 |  | 141
CAMADA,INCLUSIVE FORNECIMENTO DO SAIBRO,SENDO A CAMADA MEDI
DA APOS A COMPACTACAO
00519 | SAIBRO | M3 | 1.28 | 98 | 0 | 125.44
01010 | CAMINHAO TANQUE 6000L (CP) | H | 0.014 | 204.3988 | 0 | 2.8616
01012 | CAMINHAO TANQUE 6000L (CI) | H | 0.026 | 67.3561 | 0 | 1.7513
01016 | ROLO COMPACT. 6 A 9T, MOTOR DIESEL 55CV,INCLUSIVE OPERADOR ( | H | 0.04 | 174.2707 | 0 | 6.9708
CP)
01999 | MAO-DE-OBRA DE SERVENTE DA CONSTRUCAO CIVIL, INCLUSIVE ENCAR | H | 0.2 | 19.33 | 3 | 3.982
GOS SOCIAIS
08.018.0005-A | REVESTIMENTO DE SAIBRO,EXECUTADO MECANICAMENTE,COMPRIMIDO EM | M3 |  | 140.17
CAMADA,INCLUSIVE FORNECIMENTO DO SAIBRO,SENDO A CAMADA MEDI
DA APOS A COMPACTACAO
00519 | SAIBRO | M3 | 1.28 | 98 | 0 | 125.44
20132 | MAO-DE-OBRA DE SERVENTE DA CONSTRUCAO CIVIL, INCLUSIVE ENCAR | H | 0.2 | 16.75 | 3 | 3.4505
GOS SOCIAIS DESONERADOS
30438 | CAMINHAO TANQUE 6000L (CP) | H | 0.014 | 200.8288 | 0 | 2.8116
30440 | CAMINHAO TANQUE 6000L (CI) | H | 0.026 | 63.7861 | 0 | 1.6584
30625 | ROLO COMPACT. 5 A 10T 58,5CV (CP) | H | 0.04 | 170.2607 | 0 | 6.8104
08.018.0010-0 | REVESTIMENTO DE SAIBRO,EXECUTADO MECANICAMENTE,COMPRIMIDO EM | M3 |  | 141.28
CAMADA,COM SAIBRO MELHORADO COM CIMENTO, SENDO A PROPORCAO
DE 5% EM VOLUME(72KG/M3)INCLUSIVE FORNECIMENTO E TRANSPORTE
DOS MATERIAIS,SENDO A CAMADA MEDIDA APOS A COMPACTACAO
00149 | CIMENTO PORTLAND CP II 32, EM SACO DE 50KG | KG | 5.7 | 0.576 | 3 | 3.3817
00519 | SAIBRO | M3 | 1.21 | 98 | 3 | 122.1374
01010 | CAMINHAO TANQUE 6000L (CP) | H | 0.014 | 204.3988 | 0 | 2.8616
01012 | CAMINHAO TANQUE 6000L (CI) | H | 0.026 | 67.3561 | 0 | 1.7513
01016 | ROLO COMPACT. 6 A 9T, MOTOR DIESEL 55CV,INCLUSIVE OPERADOR ( | H | 0.04 | 174.2707 | 0 | 6.9708
CP)
01155 | BETONEIRA ELETR. 320L, MISTURA SECA (CP) | H | 0.04 | 4.7242 | 0 | 0.189
01156 | BETONEIRA ELETR. 320L, MISTURA SECA (CI) | H | 0.012 | 0.6597 | 0 | 0.0079
01999 | MAO-DE-OBRA DE SERVENTE DA CONSTRUCAO CIVIL, INCLUSIVE ENCAR | H | 0.2 | 19.33 | 3 | 3.982
GOS SOCIAIS
08.018.0010-A | REVESTIMENTO DE SAIBRO,EXECUTADO MECANICAMENTE,COMPRIMIDO EM | M3 |  | 140.44
CAMADA,COM SAIBRO MELHORADO COM CIMENTO, SENDO A PROPORCAO
DE 5% EM VOLUME(72KG/M3)INCLUSIVE FORNECIMENTO E TRANSPORTE
DOS MATERIAIS,SENDO A CAMADA MEDIDA APOS A COMPACTACAO
00149 | CIMENTO PORTLAND CP II 32, EM SACO DE 50KG | KG | 5.7 | 0.576 | 3 | 3.3817
00519 | SAIBRO | M3 | 1.21 | 98 | 3 | 122.1374
20132 | MAO-DE-OBRA DE SERVENTE DA CONSTRUCAO CIVIL, INCLUSIVE ENCAR | H | 0.2 | 16.75 | 3 | 3.4505
GOS SOCIAIS DESONERADOS
30438 | CAMINHAO TANQUE 6000L (CP) | H | 0.014 | 200.8288 | 0 | 2.8116
30440 | CAMINHAO TANQUE 6000L (CI) | H | 0.026 | 63.7861 | 0 | 1.6584
30625 | ROLO COMPACT. 5 A 10T 58,5CV (CP) | H | 0.04 | 170.2607 | 0 | 6.8104
30708 | BETONEIRA ELETR. 320L, MISTURA SECA (CP) | H | 0.04 | 4.7242 | 0 | 0.189
30709 | BETONEIRA ELETR. 320L, MISTURA SECA (CI) | H | 0.012 | 0.6597 | 0 | 0.0079
08.018.0020-0 | REVESTIMENTO DE SAIBRO,EXECUTADO MANUALMENTE,COMPRIMIDO EM C | M3 |  | 54.38
AMADA,EXCLUSIVE O FORNECIMENTO DO SAIBRO,SENDO A CAMADA MEDI
DA APOS A COMPRESSAO
01010 | CAMINHAO TANQUE 6000L (CP) | H | 0.014 | 204.3988 | 0 | 2.8616
01012 | CAMINHAO TANQUE 6000L (CI) | H | 0.026 | 67.3561 | 0 | 1.7513
01999 | MAO-DE-OBRA DE SERVENTE DA CONSTRUCAO CIVIL, INCLUSIVE ENCAR | H | 2.5 | 19.33 | 3 | 49.7748
GOS SOCIAIS
08.018.0020-A | REVESTIMENTO DE SAIBRO,EXECUTADO MANUALMENTE,COMPRIMIDO EM C | M3 |  | 47.6
AMADA,EXCLUSIVE O FORNECIMENTO DO SAIBRO,SENDO A CAMADA MEDI
DA APOS A COMPRESSAO
20132 | MAO-DE-OBRA DE SERVENTE DA CONSTRUCAO CIVIL, INCLUSIVE ENCAR | H | 2.5 | 16.75 | 3 | 43.1313
GOS SOCIAIS DESONERADOS
30438 | CAMINHAO TANQUE 6000L (CP) | H | 0.014 | 200.8288 | 0 | 2.8116
30440 | CAMINHAO TANQUE 6000L (CI) | H | 0.026 | 63.7861 | 0 | 1.6584
08.018.0023-0 | REVESTIMENTO DE SAIBRO,EXECUTADO MANUALMENTE,COMPRIMIDO EM C | M3 |  | 179.82
AMADA,INCLUSIVE O FORNECIMENTO DO SAIBRO,SENDO A CAMADA MEDI
DA APOS A COMPRESSAO
00519 | SAIBRO | M3 | 1.28 | 98 | 0 | 125.44
01010 | CAMINHAO TANQUE 6000L (CP) | H | 0.014 | 204.3988 | 0 | 2.8616
01012 | CAMINHAO TANQUE 6000L (CI) | H | 0.026 | 67.3561 | 0 | 1.7513
01999 | MAO-DE-OBRA DE SERVENTE DA CONSTRUCAO CIVIL, INCLUSIVE ENCAR | H | 2.5 | 19.33 | 3 | 49.7748
GOS SOCIAIS
08.018.0023-A | REVESTIMENTO DE SAIBRO,EXECUTADO MANUALMENTE,COMPRIMIDO EM C | M3 |  | 173.04
AMADA,INCLUSIVE O FORNECIMENTO DO SAIBRO,SENDO A CAMADA MEDI
DA APOS A COMPRESSAO
00519 | SAIBRO | M3 | 1.28 | 98 | 0 | 125.44
20132 | MAO-DE-OBRA DE SERVENTE DA CONSTRUCAO CIVIL, INCLUSIVE ENCAR | H | 2.5 | 16.75 | 3 | 43.1313
GOS SOCIAIS DESONERADOS
30438 | CAMINHAO TANQUE 6000L (CP) | H | 0.014 | 200.8288 | 0 | 2.8116
30440 | CAMINHAO TANQUE 6000L (CI) | H | 0.026 | 63.7861 | 0 | 1.6584
08.018.0052-0 | ESTABILIZACAO E IMPERMEABILIZACAO DE SOLO COM 16CM DE ESPESS | M2 |  | 11.59
URA,INCLUSIVE EQUIPAMENTOS,MAO DE OBRA E ESTABILIZADOR LIQUI
DO
00209 | CAL HIDRATADA | KG | 5.3333 | 0.865 | 0 | 4.6133
01010 | CAMINHAO TANQUE 6000L (CP) | H | 0.002672 | 204.3988 | 0 | 0.5462
01012 | CAMINHAO TANQUE 6000L (CI) | H | 0.00144 | 67.3561 | 0 | 0.097
01013 | TRATOR DE PNEUS DIESEL 63CV (CP) | H | 0.001328 | 116.193 | 0 | 0.1543
01015 | TRATOR DE PNEUS DIESEL 63CV (CI) | H | 0.00072 | 46.2685 | 0 | 0.0333
01025 | ROLO VIBRATORIO LISO 7T 76,5HP (CP) | H | 0.00112 | 159.2552 | 0 | 0.1784
01027 | ROLO VIBRATORIO LISO 7T 76,5HP (CI) | H | 0.000928 | 66.2705 | 0 | 0.0615
01054 | MOTONIVELADORA, DIESEL 125CV (CP) | H | 0.002048 | 354.632 | 0 | 0.7263
01171 | GRADE DISCO 1300KG, CORTE 2,30M (CP) | H | 0.001328 | 6.4853 | 0 | 0.0086
01172 | GRADE DISCO 1300KG, CORTE 2,30M (CI) | H | 0.00072 | 2.6742 | 0 | 0.0019
01818 | ROLO ESTATICO DE 7 RODAS,AUTOPROPELIDO, 99 HP (CP) | H | 0.001232 | 193.7139 | 0 | 0.2387
01820 | ROLO ESTATICO DE 7 RODAS,AUTOPROPELIDO, 99 HP (CI) | H | 0.000816 | 87.727 | 0 | 0.0716
01999 | MAO-DE-OBRA DE SERVENTE DA CONSTRUCAO CIVIL, INCLUSIVE ENCAR | H | 0.01024 | 19.33 | 3 | 0.2039
GOS SOCIAIS
14946 | ESTABILIZADOR LIQUIDO DE SOLO | L | 0.2128 | 21.89 | 0 | 4.6582
08.018.0052-A | ESTABILIZACAO E IMPERMEABILIZACAO DE SOLO COM 16CM DE ESPESS | M2 |  | 11.51
URA,INCLUSIVE EQUIPAMENTOS,MAO DE OBRA E ESTABILIZADOR LIQUI
DO
00209 | CAL HIDRATADA | KG | 5.3333 | 0.865 | 0 | 4.6133
14946 | ESTABILIZADOR LIQUIDO DE SOLO | L | 0.2128 | 21.89 | 0 | 4.6582
20132 | MAO-DE-OBRA DE SERVENTE DA CONSTRUCAO CIVIL, INCLUSIVE ENCAR | H | 0.01024 | 16.75 | 3 | 0.1767
GOS SOCIAIS DESONERADOS
30438 | CAMINHAO TANQUE 6000L (CP) | H | 0.002672 | 200.8288 | 0 | 0.5366
30440 | CAMINHAO TANQUE 6000L (CI) | H | 0.00144 | 63.7861 | 0 | 0.0919
30560 | MOTONIVELADORA, DIESEL 125CV (CP) | H | 0.002048 | 350.622 | 0 | 0.7181
30566 | GRADE DISCO 1300KG, CORTE 2,30M (CP) | H | 0.001328 | 6.4853 | 0 | 0.0086
30567 | GRADE DISCO 1300KG, CORTE 2,30M (CI) | H | 0.00072 | 2.6742 | 0 | 0.0019
30568 | TRATOR DE PNEUS DIESEL 63CV (CP) | H | 0.001328 | 112.183 | 0 | 0.149
30570 | TRATOR DE PNEUS DIESEL 63CV (CI) | H | 0.00072 | 42.2585 | 0 | 0.0304
30634 | ROLO VIBRATORIO LISO 7T 76,5HP (CP) | H | 0.00112 | 155.2452 | 0 | 0.1739
30636 | ROLO VIBRATORIO LISO 7T 76,5HP (CI) | H | 0.000928 | 62.2605 | 0 | 0.0578
30637 | ROLO ESTATICO DE 7 RODAS,AUTOPROPELIDO, 99 HP (CP) | H | 0.001232 | 189.7039 | 0 | 0.2337
30639 | ROLO ESTATICO DE 7 RODAS,AUTOPROPELIDO, 99 HP (CI) | H | 0.000816 | 83.717 | 0 | 0.0683
08.019.0001-0 | JUNTA LONGITUDINAL EM REVESTIMENTO DE PLACA DE CONCRETO DO T | M |  | 26.23
IPO ENCAIXE(MACHO E FEMEA),EXCLUSIVE BARRAS DE LIGACAO(LIGAD
ORES)
01374 | EMULSAO ASFALTICA CATIONICA, RR-2C, A GRANEL | KG | 0.2 | 3.389 | 0 | 0.6778
01640 | FORMAS MADEIRA PARAM. PLANOS, 2 VEZES | M2 | 0.02 | 83.2518 | 0 | 1.665
01999 | MAO-DE-OBRA DE SERVENTE DA CONSTRUCAO CIVIL, INCLUSIVE ENCAR | H | 1.2 | 19.33 | 3 | 23.8919
GOS SOCIAIS
08.019.0001-A | JUNTA LONGITUDINAL EM REVESTIMENTO DE PLACA DE CONCRETO DO T | M |  | 22.9
IPO ENCAIXE(MACHO E FEMEA),EXCLUSIVE BARRAS DE LIGACAO(LIGAD
ORES)
01374 | EMULSAO ASFALTICA CATIONICA, RR-2C, A GRANEL | KG | 0.2 | 3.389 | 0 | 0.6778
20132 | MAO-DE-OBRA DE SERVENTE DA CONSTRUCAO CIVIL, INCLUSIVE ENCAR | H | 1.2 | 16.75 | 3 | 20.703
GOS SOCIAIS DESONERADOS
30282 | FORMAS MADEIRA PARAM. PLANOS, 2 VEZES | M2 | 0.02 | 76.2021 | 0 | 1.524
08.019.0002-0 | JUNTA DE RETRACAO EM REVESTIMENTO DE PLACAS DE CONCRETO,EXCL | M |  | 8.64
USIVE BARRA DE LIGACAO(LIGADORES)
01374 | EMULSAO ASFALTICA CATIONICA, RR-2C, A GRANEL | KG | 0.2 | 3.389 | 0 | 0.6778
01999 | MAO-DE-OBRA DE SERVENTE DA CONSTRUCAO CIVIL, INCLUSIVE ENCAR | H | 0.4 | 19.33 | 3 | 7.964
GOS SOCIAIS
08.019.0002-A | JUNTA DE RETRACAO EM REVESTIMENTO DE PLACAS DE CONCRETO,EXCL | M |  | 7.57
USIVE BARRA DE LIGACAO(LIGADORES)
01374 | EMULSAO ASFALTICA CATIONICA, RR-2C, A GRANEL | KG | 0.2 | 3.389 | 0 | 0.6778
20132 | MAO-DE-OBRA DE SERVENTE DA CONSTRUCAO CIVIL, INCLUSIVE ENCAR | H | 0.4 | 16.75 | 3 | 6.901
GOS SOCIAIS DESONERADOS
08.019.0003-0 | JUNTA DE CONSTRUCAO EM REVESTIMENTO DE PLACA DE CONCRETO,DE | M |  | 47.19
MACHO E FEMEA,EXCLUSIVE PASSADORES
01374 | EMULSAO ASFALTICA CATIONICA, RR-2C, A GRANEL | KG | 0.2 | 3.389 | 0 | 0.6778
01640 | FORMAS MADEIRA PARAM. PLANOS, 2 VEZES | M2 | 0.2 | 83.2518 | 0 | 16.6504
01999 | MAO-DE-OBRA DE SERVENTE DA CONSTRUCAO CIVIL, INCLUSIVE ENCAR | H | 1.5 | 19.33 | 3 | 29.8649
GOS SOCIAIS
08.019.0003-A | JUNTA DE CONSTRUCAO EM REVESTIMENTO DE PLACA DE CONCRETO,DE | M |  | 41.79
MACHO E FEMEA,EXCLUSIVE PASSADORES
01374 | EMULSAO ASFALTICA CATIONICA, RR-2C, A GRANEL | KG | 0.2 | 3.389 | 0 | 0.6778
20132 | MAO-DE-OBRA DE SERVENTE DA CONSTRUCAO CIVIL, INCLUSIVE ENCAR | H | 1.5 | 16.75 | 3 | 25.8788
GOS SOCIAIS DESONERADOS
30282 | FORMAS MADEIRA PARAM. PLANOS, 2 VEZES | M2 | 0.2 | 76.2021 | 0 | 15.2404
08.019.0004-0 | JUNTA LONGITUDINAL DE LIGACAO ENTRE SARJETAS E PLACAS DE REV | M |  | 57.01
ESTIMENTO DE CONCRETO,INCLUSIVE LIGADORES
00032 | ACO CA-25, ESTIRADO, PRECO DE REVENDEDOR, NO DIAMETRO DE 12, | KG | 5 | 9.276 | 0 | 46.38
5MM
01374 | EMULSAO ASFALTICA CATIONICA, RR-2C, A GRANEL | KG | 0.2 | 3.389 | 0 | 0.6778
01999 | MAO-DE-OBRA DE SERVENTE DA CONSTRUCAO CIVIL, INCLUSIVE ENCAR | H | 0.5 | 19.33 | 3 | 9.955
GOS SOCIAIS
08.019.0004-A | JUNTA LONGITUDINAL DE LIGACAO ENTRE SARJETAS E PLACAS DE REV | M |  | 55.68
ESTIMENTO DE CONCRETO,INCLUSIVE LIGADORES
00032 | ACO CA-25, ESTIRADO, PRECO DE REVENDEDOR, NO DIAMETRO DE 12, | KG | 5 | 9.276 | 0 | 46.38
5MM
01374 | EMULSAO ASFALTICA CATIONICA, RR-2C, A GRANEL | KG | 0.2 | 3.389 | 0 | 0.6778
20132 | MAO-DE-OBRA DE SERVENTE DA CONSTRUCAO CIVIL, INCLUSIVE ENCAR | H | 0.5 | 16.75 | 3 | 8.6263
GOS SOCIAIS DESONERADOS
08.019.0009-0 | JUNTA DE RETRACAO,SERRADA COM DISCO DE DIAMANTE,PARA PAVIMEN | M |  | 16.27
TOS DE PLACAS DE CONCRETO,COM 5CM DE PROFUNDIDADE
01273 | MAQUINA DE JUNTAS 8,25CV GASOLINA (CP) | H | 0.05 | 83.713 | 0 | 4.1857
01275 | MAQUINA DE JUNTAS 8,25CV GASOLINA (CI) | H | 0.395 | 30.5987 | 0 | 12.0865
08.019.0009-A | JUNTA DE RETRACAO,SERRADA COM DISCO DE DIAMANTE,PARA PAVIMEN | M |  | 14.48
TOS DE PLACAS DE CONCRETO,COM 5CM DE PROFUNDIDADE
30676 | MAQUINA DE JUNTAS 8,25CV GASOLINA (CP) | H | 0.05 | 79.703 | 0 | 3.9852
30678 | MAQUINA DE JUNTAS 8,25CV GASOLINA (CI) | H | 0.395 | 26.5887 | 0 | 10.5025
08.019.0010-0 | LIMPEZA E PREENCHIMENTO DE JUNTA DE RETRACAO,COM ASFALTO DIL | M |  | 4.95
UIDO CM-30,EXCLUSIVE CORTE,BARRAS DE LIGACAO E DE TRANSFEREN
CIA
00038 | ASFALTO DILUIDO, CM-30, A GRANEL | KG | 0.2 | 4.8552 | 0 | 0.971
01999 | MAO-DE-OBRA DE SERVENTE DA CONSTRUCAO CIVIL, INCLUSIVE ENCAR | H | 0.2 | 19.33 | 3 | 3.982
GOS SOCIAIS
08.019.0010-A | LIMPEZA E PREENCHIMENTO DE JUNTA DE RETRACAO,COM ASFALTO DIL | M |  | 4.42
UIDO CM-30,EXCLUSIVE CORTE,BARRAS DE LIGACAO E DE TRANSFEREN
CIA
00038 | ASFALTO DILUIDO, CM-30, A GRANEL | KG | 0.2 | 4.8552 | 0 | 0.971
20132 | MAO-DE-OBRA DE SERVENTE DA CONSTRUCAO CIVIL, INCLUSIVE ENCAR | H | 0.2 | 16.75 | 3 | 3.4505
GOS SOCIAIS DESONERADOS
08.020.0008-0 | PAVIMENTACAO INTERTRAVADA DE LAJOTAS DE CONCRETO,PRE-FABRICA | M2 |  | 96.14
DAS,COR NATURAL,COM ESPESSURA DE 6CM,RESISTENCIA A COMPRESSA
O DE 35MPA,CONFORME ABNT NBR 15953,EXCLUSIVE O PREPARO DO SU
BLEITO E BASE
01273 | MAQUINA DE JUNTAS 8,25CV GASOLINA (CP) | H | 0.0146 | 83.713 | 0 | 1.2222
01275 | MAQUINA DE JUNTAS 8,25CV GASOLINA (CI) | H | 0.1454 | 30.5987 | 0 | 4.4491
01991 | MAO-DE-OBRA DE CALCETEIRO, INCLUSIVE ENCARGOS SOCIAIS | H | 0.32 | 26.73 | 3 | 8.8102
01999 | MAO-DE-OBRA DE SERVENTE DA CONSTRUCAO CIVIL, INCLUSIVE ENCAR | H | 0.7 | 19.33 | 3 | 13.9369
GOS SOCIAIS
02175 | SOQUETE VIBRATORIO 78KG; 2,5CV (CP) | H | 0.0058 | 8.6892 | 0 | 0.0504
02176 | SOQUETE VIBRATORIO 78KG; 2,5CV (CI) | H | 0.1542 | 2.178 | 0 | 0.3358
02824 | AREIA LAVADA, FINA, PARA REGIAO METROPOLITANA DO RIO DE JANE | M3 | 0.004 | 123.5 | 0 | 0.494
IRO
04248 | LAJOTA PRE-FABRICADA DE CONCRETO P/PAVIM.C/06CM DE ESPES.RES | M2 | 1.05 | 57 | 0 | 59.85
IST.MIN.35 MPA, COR NATURAL CINZA
14574 | PO DE PEDRA, PARA REGIAO METROPOLITANA DO RIO DE JANEIRO | T | 0.0945 | 74 | 0 | 6.993
08.020.0008-A | PAVIMENTACAO INTERTRAVADA DE LAJOTAS DE CONCRETO,PRE-FABRICA | M2 |  | 92.46
DAS,COR NATURAL,COM ESPESSURA DE 6CM,RESISTENCIA A COMPRESSA
O DE 35MPA,CONFORME ABNT NBR 15953,EXCLUSIVE O PREPARO DO SU
BLEITO E BASE
02824 | AREIA LAVADA, FINA, PARA REGIAO METROPOLITANA DO RIO DE JANE | M3 | 0.004 | 123.5 | 0 | 0.494
IRO
04248 | LAJOTA PRE-FABRICADA DE CONCRETO P/PAVIM.C/06CM DE ESPES.RES | M2 | 1.05 | 57 | 0 | 59.85
IST.MIN.35 MPA, COR NATURAL CINZA
14574 | PO DE PEDRA, PARA REGIAO METROPOLITANA DO RIO DE JANEIRO | T | 0.0945 | 74 | 0 | 6.993
20042 | MAO-DE-OBRA DE CALCETEIRO, INCLUSIVE ENCARGOS SOCIAS DESONER | H | 0.32 | 23.16 | 3 | 7.6335
ADOS
20132 | MAO-DE-OBRA DE SERVENTE DA CONSTRUCAO CIVIL, INCLUSIVE ENCAR | H | 0.7 | 16.75 | 3 | 12.0768
GOS SOCIAIS DESONERADOS
30676 | MAQUINA DE JUNTAS 8,25CV GASOLINA (CP) | H | 0.0146 | 79.703 | 0 | 1.1637
30678 | MAQUINA DE JUNTAS 8,25CV GASOLINA (CI) | H | 0.1454 | 26.5887 | 0 | 3.866
30693 | SOQUETE VIBRATORIO 78KG; 2,5CV (CP) | H | 0.0058 | 8.6892 | 0 | 0.0504
30694 | SOQUETE VIBRATORIO 78KG; 2,5CV (CI) | H | 0.1542 | 2.178 | 0 | 0.3358
08.020.0010-0 | PAVIMENTACAO INTERTRAVADA DE LAJOTAS DE CONCRETO,PRE-FABRICA | M2 |  | 108.9
DAS,COR NATURAL,COM ESPESSURA DE 8CM,RESISTENCIA A COMPRESSA
O DE 35MPA,CONFORME ABNT NBR 15953,EXCLUSIVE O PREPARO DO SU
BLEITO E BASE
01273 | MAQUINA DE JUNTAS 8,25CV GASOLINA (CP) | H | 0.0146 | 83.713 | 0 | 1.2222
01275 | MAQUINA DE JUNTAS 8,25CV GASOLINA (CI) | H | 0.1454 | 30.5987 | 0 | 4.4491
01991 | MAO-DE-OBRA DE CALCETEIRO, INCLUSIVE ENCARGOS SOCIAIS | H | 0.32 | 26.73 | 3 | 8.8102
01999 | MAO-DE-OBRA DE SERVENTE DA CONSTRUCAO CIVIL, INCLUSIVE ENCAR | H | 0.7 | 19.33 | 3 | 13.9369
GOS SOCIAIS
02175 | SOQUETE VIBRATORIO 78KG; 2,5CV (CP) | H | 0.0058 | 8.6892 | 0 | 0.0504
02176 | SOQUETE VIBRATORIO 78KG; 2,5CV (CI) | H | 0.1542 | 2.178 | 0 | 0.3358
02824 | AREIA LAVADA, FINA, PARA REGIAO METROPOLITANA DO RIO DE JANE | M3 | 0.0053 | 123.5 | 0 | 0.6546
IRO
04249 | LAJOTA PRE-FABRICADA DE CONCRETO P/PAVIMENTACAO, C/08CM DE E | M2 | 1.05 | 69 | 0 | 72.45
SPES.RESIST.MIN.35 MPA, COR NATURAL CINZA
14574 | PO DE PEDRA, PARA REGIAO METROPOLITANA DO RIO DE JANEIRO | T | 0.0945 | 74 | 0 | 6.993
08.020.0010-A | PAVIMENTACAO INTERTRAVADA DE LAJOTAS DE CONCRETO,PRE-FABRICA | M2 |  | 105.22
DAS,COR NATURAL,COM ESPESSURA DE 8CM,RESISTENCIA A COMPRESSA
O DE 35MPA,CONFORME ABNT NBR 15953,EXCLUSIVE O PREPARO DO SU
BLEITO E BASE
02824 | AREIA LAVADA, FINA, PARA REGIAO METROPOLITANA DO RIO DE JANE | M3 | 0.0053 | 123.5 | 0 | 0.6546
IRO
04249 | LAJOTA PRE-FABRICADA DE CONCRETO P/PAVIMENTACAO, C/08CM DE E | M2 | 1.05 | 69 | 0 | 72.45
SPES.RESIST.MIN.35 MPA, COR NATURAL CINZA
14574 | PO DE PEDRA, PARA REGIAO METROPOLITANA DO RIO DE JANEIRO | T | 0.0945 | 74 | 0 | 6.993
20042 | MAO-DE-OBRA DE CALCETEIRO, INCLUSIVE ENCARGOS SOCIAS DESONER | H | 0.32 | 23.16 | 3 | 7.6335
ADOS
20132 | MAO-DE-OBRA DE SERVENTE DA CONSTRUCAO CIVIL, INCLUSIVE ENCAR | H | 0.7 | 16.75 | 3 | 12.0768
GOS SOCIAIS DESONERADOS
30676 | MAQUINA DE JUNTAS 8,25CV GASOLINA (CP) | H | 0.0146 | 79.703 | 0 | 1.1637
30678 | MAQUINA DE JUNTAS 8,25CV GASOLINA (CI) | H | 0.1454 | 26.5887 | 0 | 3.866
30693 | SOQUETE VIBRATORIO 78KG; 2,5CV (CP) | H | 0.0058 | 8.6892 | 0 | 0.0504
30694 | SOQUETE VIBRATORIO 78KG; 2,5CV (CI) | H | 0.1542 | 2.178 | 0 | 0.3358
08.020.0012-0 | PAVIMENTACAO INTERTRAVADA DE LAJOTAS DE CONCRETO,PRE-FABRICA | M2 |  | 117.47
DAS,COR NATURAL,COM ESPESSURA DE 10CM,RESISTENCIA A COMPRESS
AO DE 35MPA,CONFORME ABNT NBR 15953,EXCLUSIVE O PREPARO DO S
UBLEITO E BASE
01273 | MAQUINA DE JUNTAS 8,25CV GASOLINA (CP) | H | 0.0146 | 83.713 | 0 | 1.2222
01275 | MAQUINA DE JUNTAS 8,25CV GASOLINA (CI) | H | 0.1454 | 30.5987 | 0 | 4.4491
01991 | MAO-DE-OBRA DE CALCETEIRO, INCLUSIVE ENCARGOS SOCIAIS | H | 0.32 | 26.73 | 3 | 8.8102
01999 | MAO-DE-OBRA DE SERVENTE DA CONSTRUCAO CIVIL, INCLUSIVE ENCAR | H | 0.7 | 19.33 | 3 | 13.9369
GOS SOCIAIS
02175 | SOQUETE VIBRATORIO 78KG; 2,5CV (CP) | H | 0.0058 | 8.6892 | 0 | 0.0504
02176 | SOQUETE VIBRATORIO 78KG; 2,5CV (CI) | H | 0.1542 | 2.178 | 0 | 0.3358
02824 | AREIA LAVADA, FINA, PARA REGIAO METROPOLITANA DO RIO DE JANE | M3 | 0.0067 | 123.5 | 0 | 0.8275
IRO
04250 | LAJOTA PRE-FABRICADA DE CONCRETO P/PAVIM. COM 10CM DE ESPES. | M2 | 1.05 | 77 | 0 | 80.85
RESIST. MIN.35 MPA, NA COR NATURAL CINZA
14574 | PO DE PEDRA, PARA REGIAO METROPOLITANA DO RIO DE JANEIRO | T | 0.0945 | 74 | 0 | 6.993
08.020.0012-A | PAVIMENTACAO INTERTRAVADA DE LAJOTAS DE CONCRETO,PRE-FABRICA | M2 |  | 113.79
DAS,COR NATURAL,COM ESPESSURA DE 10CM,RESISTENCIA A COMPRESS
AO DE 35MPA,CONFORME ABNT NBR 15953,EXCLUSIVE O PREPARO DO S
UBLEITO E BASE
02824 | AREIA LAVADA, FINA, PARA REGIAO METROPOLITANA DO RIO DE JANE | M3 | 0.0067 | 123.5 | 0 | 0.8275
IRO
04250 | LAJOTA PRE-FABRICADA DE CONCRETO P/PAVIM. COM 10CM DE ESPES. | M2 | 1.05 | 77 | 0 | 80.85
RESIST. MIN.35 MPA, NA COR NATURAL CINZA
14574 | PO DE PEDRA, PARA REGIAO METROPOLITANA DO RIO DE JANEIRO | T | 0.0945 | 74 | 0 | 6.993
20042 | MAO-DE-OBRA DE CALCETEIRO, INCLUSIVE ENCARGOS SOCIAS DESONER | H | 0.32 | 23.16 | 3 | 7.6335
ADOS
20132 | MAO-DE-OBRA DE SERVENTE DA CONSTRUCAO CIVIL, INCLUSIVE ENCAR | H | 0.7 | 16.75 | 3 | 12.0768
GOS SOCIAIS DESONERADOS
30676 | MAQUINA DE JUNTAS 8,25CV GASOLINA (CP) | H | 0.0146 | 79.703 | 0 | 1.1637
30678 | MAQUINA DE JUNTAS 8,25CV GASOLINA (CI) | H | 0.1454 | 26.5887 | 0 | 3.866
30693 | SOQUETE VIBRATORIO 78KG; 2,5CV (CP) | H | 0.0058 | 8.6892 | 0 | 0.0504
30694 | SOQUETE VIBRATORIO 78KG; 2,5CV (CI) | H | 0.1542 | 2.178 | 0 | 0.3358
08.020.0018-0 | PAVIMENTACAO INTERTRAVADA DE LAJOTAS DE CONCRETO,PRE-FABRICA | M2 |  | 148.97
DAS,COR NATURAL,COM ESPESSURA DE 10CM,RESISTENCIA A COMPRESS
AO DE 50MPA,CONFORME ABNT NBR 15953,EXCLUSIVE O PREPARO DO S
UBLEITO E BASE
01273 | MAQUINA DE JUNTAS 8,25CV GASOLINA (CP) | H | 0.0146 | 83.713 | 0 | 1.2222
01275 | MAQUINA DE JUNTAS 8,25CV GASOLINA (CI) | H | 0.1454 | 30.5987 | 0 | 4.4491
01991 | MAO-DE-OBRA DE CALCETEIRO, INCLUSIVE ENCARGOS SOCIAIS | H | 0.32 | 26.73 | 3 | 8.8102
01999 | MAO-DE-OBRA DE SERVENTE DA CONSTRUCAO CIVIL, INCLUSIVE ENCAR | H | 0.7 | 19.33 | 3 | 13.9369
GOS SOCIAIS
02175 | SOQUETE VIBRATORIO 78KG; 2,5CV (CP) | H | 0.0058 | 8.6892 | 0 | 0.0504
02176 | SOQUETE VIBRATORIO 78KG; 2,5CV (CI) | H | 0.1542 | 2.178 | 0 | 0.3358
02824 | AREIA LAVADA, FINA, PARA REGIAO METROPOLITANA DO RIO DE JANE | M3 | 0.0067 | 123.5 | 0 | 0.8275
IRO
07996 | LAJOTA PRE-FABRICADA DE CONCRETO P/PAVIMENTACAO, C/10CM DE E | M2 | 1.05 | 107 | 0 | 112.35
SPES., RESIST.MINIMA DE 50 MPA, NA COR NATURAL E CINZA
14574 | PO DE PEDRA, PARA REGIAO METROPOLITANA DO RIO DE JANEIRO | T | 0.0945 | 74 | 0 | 6.993
08.020.0018-A | PAVIMENTACAO INTERTRAVADA DE LAJOTAS DE CONCRETO,PRE-FABRICA | M2 |  | 145.29
DAS,COR NATURAL,COM ESPESSURA DE 10CM,RESISTENCIA A COMPRESS
AO DE 50MPA,CONFORME ABNT NBR 15953,EXCLUSIVE O PREPARO DO S
UBLEITO E BASE
02824 | AREIA LAVADA, FINA, PARA REGIAO METROPOLITANA DO RIO DE JANE | M3 | 0.0067 | 123.5 | 0 | 0.8275
IRO
07996 | LAJOTA PRE-FABRICADA DE CONCRETO P/PAVIMENTACAO, C/10CM DE E | M2 | 1.05 | 107 | 0 | 112.35
SPES., RESIST.MINIMA DE 50 MPA, NA COR NATURAL E CINZA
14574 | PO DE PEDRA, PARA REGIAO METROPOLITANA DO RIO DE JANEIRO | T | 0.0945 | 74 | 0 | 6.993
20042 | MAO-DE-OBRA DE CALCETEIRO, INCLUSIVE ENCARGOS SOCIAS DESONER | H | 0.32 | 23.16 | 3 | 7.6335
ADOS
20132 | MAO-DE-OBRA DE SERVENTE DA CONSTRUCAO CIVIL, INCLUSIVE ENCAR | H | 0.7 | 16.75 | 3 | 12.0768
GOS SOCIAIS DESONERADOS
30676 | MAQUINA DE JUNTAS 8,25CV GASOLINA (CP) | H | 0.0146 | 79.703 | 0 | 1.1637
30678 | MAQUINA DE JUNTAS 8,25CV GASOLINA (CI) | H | 0.1454 | 26.5887 | 0 | 3.866
30693 | SOQUETE VIBRATORIO 78KG; 2,5CV (CP) | H | 0.0058 | 8.6892 | 0 | 0.0504
30694 | SOQUETE VIBRATORIO 78KG; 2,5CV (CI) | H | 0.1542 | 2.178 | 0 | 0.3358
08.020.0020-0 | PAVIMENTACAO INTERTRAVADA DE LAJOTAS DE CONCRETO,PRE-FABRICA | M2 |  | 107.69
DAS,COLORIDO,COM ESPESSURA DE 6CM,RESISTENCIA A COMPRESSAO D
E 35MPA,CONFORME ABNT NBR 15953,EXCLUSIVE O PREPARO DO SUBLE
ITO E BASE
01273 | MAQUINA DE JUNTAS 8,25CV GASOLINA (CP) | H | 0.0146 | 83.713 | 0 | 1.2222
01275 | MAQUINA DE JUNTAS 8,25CV GASOLINA (CI) | H | 0.1454 | 30.5987 | 0 | 4.4491
01991 | MAO-DE-OBRA DE CALCETEIRO, INCLUSIVE ENCARGOS SOCIAIS | H | 0.32 | 26.73 | 3 | 8.8102
01999 | MAO-DE-OBRA DE SERVENTE DA CONSTRUCAO CIVIL, INCLUSIVE ENCAR | H | 0.7 | 19.33 | 3 | 13.9369
GOS SOCIAIS
02175 | SOQUETE VIBRATORIO 78KG; 2,5CV (CP) | H | 0.0058 | 8.6892 | 0 | 0.0504
02176 | SOQUETE VIBRATORIO 78KG; 2,5CV (CI) | H | 0.1542 | 2.178 | 0 | 0.3358
02824 | AREIA LAVADA, FINA, PARA REGIAO METROPOLITANA DO RIO DE JANE | M3 | 0.004 | 123.5 | 0 | 0.494
IRO
07997 | LAJOTA PRE-FABRICADA P/PAVIMENTACAO, C/06CM DE ESPES., RESIS | M2 | 1.05 | 68 | 0 | 71.4
T. MINIMA DE 35 MPA, COLORIDA
14574 | PO DE PEDRA, PARA REGIAO METROPOLITANA DO RIO DE JANEIRO | T | 0.0945 | 74 | 0 | 6.993
08.020.0020-A | PAVIMENTACAO INTERTRAVADA DE LAJOTAS DE CONCRETO,PRE-FABRICA | M2 |  | 104.01
DAS,COLORIDO,COM ESPESSURA DE 6CM,RESISTENCIA A COMPRESSAO D
E 35MPA,CONFORME ABNT NBR 15953,EXCLUSIVE O PREPARO DO SUBLE
ITO E BASE
02824 | AREIA LAVADA, FINA, PARA REGIAO METROPOLITANA DO RIO DE JANE | M3 | 0.004 | 123.5 | 0 | 0.494
IRO
07997 | LAJOTA PRE-FABRICADA P/PAVIMENTACAO, C/06CM DE ESPES., RESIS | M2 | 1.05 | 68 | 0 | 71.4
T. MINIMA DE 35 MPA, COLORIDA
14574 | PO DE PEDRA, PARA REGIAO METROPOLITANA DO RIO DE JANEIRO | T | 0.0945 | 74 | 0 | 6.993
20042 | MAO-DE-OBRA DE CALCETEIRO, INCLUSIVE ENCARGOS SOCIAS DESONER | H | 0.32 | 23.16 | 3 | 7.6335
ADOS
20132 | MAO-DE-OBRA DE SERVENTE DA CONSTRUCAO CIVIL, INCLUSIVE ENCAR | H | 0.7 | 16.75 | 3 | 12.0768
GOS SOCIAIS DESONERADOS
30676 | MAQUINA DE JUNTAS 8,25CV GASOLINA (CP) | H | 0.0146 | 79.703 | 0 | 1.1637
30678 | MAQUINA DE JUNTAS 8,25CV GASOLINA (CI) | H | 0.1454 | 26.5887 | 0 | 3.866
30693 | SOQUETE VIBRATORIO 78KG; 2,5CV (CP) | H | 0.0058 | 8.6892 | 0 | 0.0504
30694 | SOQUETE VIBRATORIO 78KG; 2,5CV (CI) | H | 0.1542 | 2.178 | 0 | 0.3358
08.020.0022-0 | PAVIMENTACAO INTERTRAVADA DE LAJOTAS DE CONCRETO,PRE-FABRICA | M2 |  | 117.3
DAS,COLORIDO,COM ESPESSURA DE 8CM,RESISTENCIA A COMPRESSAO D
E 35MPA,CONFORME ABNT NBR 15953,EXCLUSIVE O PREPARO DO SUBLE
ITO E BASE
01273 | MAQUINA DE JUNTAS 8,25CV GASOLINA (CP) | H | 0.0146 | 83.713 | 0 | 1.2222
01275 | MAQUINA DE JUNTAS 8,25CV GASOLINA (CI) | H | 0.1454 | 30.5987 | 0 | 4.4491
01991 | MAO-DE-OBRA DE CALCETEIRO, INCLUSIVE ENCARGOS SOCIAIS | H | 0.32 | 26.73 | 3 | 8.8102
01999 | MAO-DE-OBRA DE SERVENTE DA CONSTRUCAO CIVIL, INCLUSIVE ENCAR | H | 0.7 | 19.33 | 3 | 13.9369
GOS SOCIAIS
02175 | SOQUETE VIBRATORIO 78KG; 2,5CV (CP) | H | 0.0058 | 8.6892 | 0 | 0.0504
02176 | SOQUETE VIBRATORIO 78KG; 2,5CV (CI) | H | 0.1542 | 2.178 | 0 | 0.3358
02824 | AREIA LAVADA, FINA, PARA REGIAO METROPOLITANA DO RIO DE JANE | M3 | 0.0053 | 123.5 | 0 | 0.6546
IRO
07998 | LAJOTA PRE-FABRICADA DE CONCRETO P/PAVIMENTACAO, C/08CM DE E | M2 | 1.05 | 77 | 0 | 80.85
SPES., RESIST. MINIMA DE 35 MPA, COLORIDA
14574 | PO DE PEDRA, PARA REGIAO METROPOLITANA DO RIO DE JANEIRO | T | 0.0945 | 74 | 0 | 6.993
08.020.0022-A | PAVIMENTACAO INTERTRAVADA DE LAJOTAS DE CONCRETO,PRE-FABRICA | M2 |  | 113.62
DAS,COLORIDO,COM ESPESSURA DE 8CM,RESISTENCIA A COMPRESSAO D
E 35MPA,CONFORME ABNT NBR 15953,EXCLUSIVE O PREPARO DO SUBLE
ITO E BASE
02824 | AREIA LAVADA, FINA, PARA REGIAO METROPOLITANA DO RIO DE JANE | M3 | 0.0053 | 123.5 | 0 | 0.6546
IRO
07998 | LAJOTA PRE-FABRICADA DE CONCRETO P/PAVIMENTACAO, C/08CM DE E | M2 | 1.05 | 77 | 0 | 80.85
SPES., RESIST. MINIMA DE 35 MPA, COLORIDA
14574 | PO DE PEDRA, PARA REGIAO METROPOLITANA DO RIO DE JANEIRO | T | 0.0945 | 74 | 0 | 6.993
20042 | MAO-DE-OBRA DE CALCETEIRO, INCLUSIVE ENCARGOS SOCIAS DESONER | H | 0.32 | 23.16 | 3 | 7.6335
ADOS
20132 | MAO-DE-OBRA DE SERVENTE DA CONSTRUCAO CIVIL, INCLUSIVE ENCAR | H | 0.7 | 16.75 | 3 | 12.0768
GOS SOCIAIS DESONERADOS
30676 | MAQUINA DE JUNTAS 8,25CV GASOLINA (CP) | H | 0.0146 | 79.703 | 0 | 1.1637
30678 | MAQUINA DE JUNTAS 8,25CV GASOLINA (CI) | H | 0.1454 | 26.5887 | 0 | 3.866
30693 | SOQUETE VIBRATORIO 78KG; 2,5CV (CP) | H | 0.0058 | 8.6892 | 0 | 0.0504
30694 | SOQUETE VIBRATORIO 78KG; 2,5CV (CI) | H | 0.1542 | 2.178 | 0 | 0.3358
08.020.0024-0 | PAVIMENTACAO INTERTRAVADA DE LAJOTAS DE CONCRETO,PRE-FABRICA | M2 |  | 131.12
DAS,COLORIDO,COM ESPESSURA DE 10CM,RESISTENCIA A COMPRESSAO
DE 35MPA,CONFORME ABNT NBR 15953,EXCLUSIVE O PREPARO DO SUBL
EITO E BASE
01273 | MAQUINA DE JUNTAS 8,25CV GASOLINA (CP) | H | 0.0146 | 83.713 | 0 | 1.2222
01275 | MAQUINA DE JUNTAS 8,25CV GASOLINA (CI) | H | 0.1454 | 30.5987 | 0 | 4.4491
01991 | MAO-DE-OBRA DE CALCETEIRO, INCLUSIVE ENCARGOS SOCIAIS | H | 0.32 | 26.73 | 3 | 8.8102
01999 | MAO-DE-OBRA DE SERVENTE DA CONSTRUCAO CIVIL, INCLUSIVE ENCAR | H | 0.7 | 19.33 | 3 | 13.9369
GOS SOCIAIS
02175 | SOQUETE VIBRATORIO 78KG; 2,5CV (CP) | H | 0.0058 | 8.6892 | 0 | 0.0504
02176 | SOQUETE VIBRATORIO 78KG; 2,5CV (CI) | H | 0.1542 | 2.178 | 0 | 0.3358
02824 | AREIA LAVADA, FINA, PARA REGIAO METROPOLITANA DO RIO DE JANE | M3 | 0.0067 | 123.5 | 0 | 0.8275
IRO
07999 | LAJOTA PRE-FABRICADA DE CONCRETO P/PAVIMENTACAO, C/10CM DE E | M2 | 1.05 | 90 | 0 | 94.5
SPES., RESIST.MINIMA DE 35 MPA, COLORIDA
14574 | PO DE PEDRA, PARA REGIAO METROPOLITANA DO RIO DE JANEIRO | T | 0.0945 | 74 | 0 | 6.993
08.020.0024-A | PAVIMENTACAO INTERTRAVADA DE LAJOTAS DE CONCRETO,PRE-FABRICA | M2 |  | 127.44
DAS,COLORIDO,COM ESPESSURA DE 10CM,RESISTENCIA A COMPRESSAO
DE 35MPA,CONFORME ABNT NBR 15953,EXCLUSIVE O PREPARO DO SUBL
EITO E BASE
02824 | AREIA LAVADA, FINA, PARA REGIAO METROPOLITANA DO RIO DE JANE | M3 | 0.0067 | 123.5 | 0 | 0.8275
IRO
07999 | LAJOTA PRE-FABRICADA DE CONCRETO P/PAVIMENTACAO, C/10CM DE E | M2 | 1.05 | 90 | 0 | 94.5
SPES., RESIST.MINIMA DE 35 MPA, COLORIDA
14574 | PO DE PEDRA, PARA REGIAO METROPOLITANA DO RIO DE JANEIRO | T | 0.0945 | 74 | 0 | 6.993
20042 | MAO-DE-OBRA DE CALCETEIRO, INCLUSIVE ENCARGOS SOCIAS DESONER | H | 0.32 | 23.16 | 3 | 7.6335
ADOS
20132 | MAO-DE-OBRA DE SERVENTE DA CONSTRUCAO CIVIL, INCLUSIVE ENCAR | H | 0.7 | 16.75 | 3 | 12.0768
GOS SOCIAIS DESONERADOS
30676 | MAQUINA DE JUNTAS 8,25CV GASOLINA (CP) | H | 0.0146 | 79.703 | 0 | 1.1637
30678 | MAQUINA DE JUNTAS 8,25CV GASOLINA (CI) | H | 0.1454 | 26.5887 | 0 | 3.866
30693 | SOQUETE VIBRATORIO 78KG; 2,5CV (CP) | H | 0.0058 | 8.6892 | 0 | 0.0504
30694 | SOQUETE VIBRATORIO 78KG; 2,5CV (CI) | H | 0.1542 | 2.178 | 0 | 0.3358
08.020.0030-0 | ASSENTAMENTO DE ARTEFATO DE CONCRETO,SOBRE COLCHAO DE PO-DE- | M2 |  | 66.79
PEDRA,AREIA OU MATERIAL EQUIVALENTE,COM FORNECIMENTO DE TODO
S OS MATERIAIS,EXCLUSIVE O ARTEFATO DE CONCRETO,INCLUSIVE RE
JUNTAMENTO
00007 | CIMENTO ASFALTICO DE PETROLEO, CAP 50/70, A GRANEL | KG | 5 | 3.9223 | 0 | 19.6115
01004 | CAMINHAO CARROC. FIXA, 7,5T (CP) | H | 0.08 | 195.9055 | 0 | 15.6724
01006 | CAMINHAO CARROC. FIXA 7,5T (CI) | H | 0.04 | 65.2818 | 0 | 2.6113
01991 | MAO-DE-OBRA DE CALCETEIRO, INCLUSIVE ENCARGOS SOCIAIS | H | 0.32 | 26.73 | 3 | 8.8102
01999 | MAO-DE-OBRA DE SERVENTE DA CONSTRUCAO CIVIL, INCLUSIVE ENCAR | H | 0.7 | 19.33 | 3 | 13.9369
GOS SOCIAIS
14541 | BRITA 0, PARA REGIAO METROPOLITANA DO RIO DE JANEIRO | T | 0.0213 | 99 | 0 | 2.1087
14574 | PO DE PEDRA, PARA REGIAO METROPOLITANA DO RIO DE JANEIRO | T | 0.0546 | 74 | 0 | 4.0404
08.020.0030-A | ASSENTAMENTO DE ARTEFATO DE CONCRETO,SOBRE COLCHAO DE PO-DE- | M2 |  | 63.32
PEDRA,AREIA OU MATERIAL EQUIVALENTE,COM FORNECIMENTO DE TODO
S OS MATERIAIS,EXCLUSIVE O ARTEFATO DE CONCRETO,INCLUSIVE RE
JUNTAMENTO
00007 | CIMENTO ASFALTICO DE PETROLEO, CAP 50/70, A GRANEL | KG | 5 | 3.9223 | 0 | 19.6115
14541 | BRITA 0, PARA REGIAO METROPOLITANA DO RIO DE JANEIRO | T | 0.0213 | 99 | 0 | 2.1087
14574 | PO DE PEDRA, PARA REGIAO METROPOLITANA DO RIO DE JANEIRO | T | 0.0546 | 74 | 0 | 4.0404
20042 | MAO-DE-OBRA DE CALCETEIRO, INCLUSIVE ENCARGOS SOCIAS DESONER | H | 0.32 | 23.16 | 3 | 7.6335
ADOS
20132 | MAO-DE-OBRA DE SERVENTE DA CONSTRUCAO CIVIL, INCLUSIVE ENCAR | H | 0.7 | 16.75 | 3 | 12.0768
GOS SOCIAIS DESONERADOS
30414 | CAMINHAO CARROC. FIXA, 7,5T (CP) | H | 0.08 | 192.3355 | 0 | 15.3868
30416 | CAMINHAO CARROC. FIXA 7,5T (CI) | H | 0.04 | 61.7118 | 0 | 2.4685
08.020.0035-0 | REASSENTAMENTO DE ARTEFATO DE CONCRETO,COM REAPROVEITAMENTO | M2 |  | 76.74
DESTE,COM LIMPEZA DE REJUNTE ADERENTE,SOBRE COLCHAO DE PO-DE
-PEDRA,AREIA OU MATERIAL EQUIVALENTE,INCLUSIVE FORNECIMENTO
DE TODOS OS MATERIAIS E REJUNTAMENTO COM BETUME E CASCALHINH
O
00007 | CIMENTO ASFALTICO DE PETROLEO, CAP 50/70, A GRANEL | KG | 5 | 3.9223 | 0 | 19.6115
01004 | CAMINHAO CARROC. FIXA, 7,5T (CP) | H | 0.08 | 195.9055 | 0 | 15.6724
01006 | CAMINHAO CARROC. FIXA 7,5T (CI) | H | 0.04 | 65.2818 | 0 | 2.6113
01991 | MAO-DE-OBRA DE CALCETEIRO, INCLUSIVE ENCARGOS SOCIAIS | H | 0.32 | 26.73 | 3 | 8.8102
01999 | MAO-DE-OBRA DE SERVENTE DA CONSTRUCAO CIVIL, INCLUSIVE ENCAR | H | 1.2 | 19.33 | 3 | 23.8919
GOS SOCIAIS
14541 | BRITA 0, PARA REGIAO METROPOLITANA DO RIO DE JANEIRO | T | 0.0213 | 99 | 0 | 2.1087
14574 | PO DE PEDRA, PARA REGIAO METROPOLITANA DO RIO DE JANEIRO | T | 0.0546 | 74 | 0 | 4.0404
08.020.0035-A | REASSENTAMENTO DE ARTEFATO DE CONCRETO,COM REAPROVEITAMENTO | M2 |  | 71.95
DESTE,COM LIMPEZA DE REJUNTE ADERENTE,SOBRE COLCHAO DE PO-DE
-PEDRA,AREIA OU MATERIAL EQUIVALENTE,INCLUSIVE FORNECIMENTO
DE TODOS OS MATERIAIS E REJUNTAMENTO COM BETUME E CASCALHINH
O
00007 | CIMENTO ASFALTICO DE PETROLEO, CAP 50/70, A GRANEL | KG | 5 | 3.9223 | 0 | 19.6115
14541 | BRITA 0, PARA REGIAO METROPOLITANA DO RIO DE JANEIRO | T | 0.0213 | 99 | 0 | 2.1087
14574 | PO DE PEDRA, PARA REGIAO METROPOLITANA DO RIO DE JANEIRO | T | 0.0546 | 74 | 0 | 4.0404
20042 | MAO-DE-OBRA DE CALCETEIRO, INCLUSIVE ENCARGOS SOCIAS DESONER | H | 0.32 | 23.16 | 3 | 7.6335
ADOS
20132 | MAO-DE-OBRA DE SERVENTE DA CONSTRUCAO CIVIL, INCLUSIVE ENCAR | H | 1.2 | 16.75 | 3 | 20.703
GOS SOCIAIS DESONERADOS
30414 | CAMINHAO CARROC. FIXA, 7,5T (CP) | H | 0.08 | 192.3355 | 0 | 15.3868
30416 | CAMINHAO CARROC. FIXA 7,5T (CI) | H | 0.04 | 61.7118 | 0 | 2.4685
08.020.0040-0 | REASSENTAMENTO DE ARTEFATO DE CONCRETO,COM REAPROVEITAMENTO | M2 |  | 60.81
DESTE,COM LIMPEZA DA ARGAMASSA ADERENTE,SOBRE COLCHAO DE PO-
DE-PEDRA,AREIA OU MATERIAL EQUIVALENTE E O FORNECIMENTO DE
TODOS OS MATERIAIS E REJUNTAMENTO COM ARGAMASSA
01004 | CAMINHAO CARROC. FIXA, 7,5T (CP) | H | 0.08 | 195.9055 | 0 | 15.6724
01006 | CAMINHAO CARROC. FIXA 7,5T (CI) | H | 0.04 | 65.2818 | 0 | 2.6113
01607 | ARGAMASSA CIM.,AREIA TRACO 1:4,PREPARO MECANICO | M3 | 0.024 | 448.5247 | 0 | 10.7646
01991 | MAO-DE-OBRA DE CALCETEIRO, INCLUSIVE ENCARGOS SOCIAIS | H | 0.32 | 26.73 | 3 | 8.8102
01999 | MAO-DE-OBRA DE SERVENTE DA CONSTRUCAO CIVIL, INCLUSIVE ENCAR | H | 0.95 | 19.33 | 3 | 18.9144
GOS SOCIAIS
14574 | PO DE PEDRA, PARA REGIAO METROPOLITANA DO RIO DE JANEIRO | T | 0.0546 | 74 | 0 | 4.0404
08.020.0040-A | REASSENTAMENTO DE ARTEFATO DE CONCRETO,COM REAPROVEITAMENTO | M2 |  | 56.45
DESTE,COM LIMPEZA DA ARGAMASSA ADERENTE,SOBRE COLCHAO DE PO-
DE-PEDRA,AREIA OU MATERIAL EQUIVALENTE E O FORNECIMENTO DE
TODOS OS MATERIAIS E REJUNTAMENTO COM ARGAMASSA
14574 | PO DE PEDRA, PARA REGIAO METROPOLITANA DO RIO DE JANEIRO | T | 0.0546 | 74 | 0 | 4.0404
20042 | MAO-DE-OBRA DE CALCETEIRO, INCLUSIVE ENCARGOS SOCIAS DESONER | H | 0.32 | 23.16 | 3 | 7.6335
ADOS
20132 | MAO-DE-OBRA DE SERVENTE DA CONSTRUCAO CIVIL, INCLUSIVE ENCAR | H | 0.95 | 16.75 | 3 | 16.3899
GOS SOCIAIS DESONERADOS
30164 | ARGAMASSA CIM.,AREIA TRACO 1:4,PREPARO MECANICO | M3 | 0.024 | 438.8267 | 0 | 10.5318
30414 | CAMINHAO CARROC. FIXA, 7,5T (CP) | H | 0.08 | 192.3355 | 0 | 15.3868
30416 | CAMINHAO CARROC. FIXA 7,5T (CI) | H | 0.04 | 61.7118 | 0 | 2.4685
08.021.0001-0 | REGULARIZACAO DE SUBLEITO,DE ACORDO COM AS "INSTRUCOES PARA | M2 |  | 1.7
EXECUCAO",DO DER-RJ.O CUSTO INDENIZA AS OPERACOES DE EXECUCA
O E TRANSPORTE DE AGUA E SE APLICA A AREA EFETIVAMENTE REGUL
ARIZADA,EXCLUSIVE TRANSPORTE E ESCAVACAO DE CORRETIVOS
01010 | CAMINHAO TANQUE 6000L (CP) | H | 0.002542 | 204.3988 | 0 | 0.5196
01012 | CAMINHAO TANQUE 6000L (CI) | H | 0.000662 | 67.3561 | 0 | 0.0446
01013 | TRATOR DE PNEUS DIESEL 63CV (CP) | H | 0.002413 | 116.193 | 0 | 0.2804
01015 | TRATOR DE PNEUS DIESEL 63CV (CI) | H | 0.000789 | 46.2685 | 0 | 0.0365
01054 | MOTONIVELADORA, DIESEL 125CV (CP) | H | 0.001068 | 354.632 | 0 | 0.3787
01171 | GRADE DISCO 1300KG, CORTE 2,30M (CP) | H | 0.000993 | 6.4853 | 0 | 0.0064
01172 | GRADE DISCO 1300KG, CORTE 2,30M (CI) | H | 7.4e-05 | 2.6742 | 0 | 0.0002
01173 | ROLO COMPACTADOR PE-DE-CARNEIRO DUPLO, (CP) | H | 0.00142 | 29.3629 | 0 | 0.0417
01174 | ROLO COMPACTADOR PE-DE-CARNEIRO DUPLO, (CI) | H | 0.000715 | 9.4186 | 0 | 0.0067
01818 | ROLO ESTATICO DE 7 RODAS,AUTOPROPELIDO, 99 HP (CP) | H | 0.000833 | 193.7139 | 0 | 0.1614
01820 | ROLO ESTATICO DE 7 RODAS,AUTOPROPELIDO, 99 HP (CI) | H | 0.000235 | 87.727 | 0 | 0.0206
01999 | MAO-DE-OBRA DE SERVENTE DA CONSTRUCAO CIVIL, INCLUSIVE ENCAR | H | 0.010683 | 19.33 | 3 | 0.2127
GOS SOCIAIS
08.021.0001-A | REGULARIZACAO DE SUBLEITO,DE ACORDO COM AS "INSTRUCOES PARA | M2 |  | 1.64
EXECUCAO",DO DER-RJ.O CUSTO INDENIZA AS OPERACOES DE EXECUCA
O E TRANSPORTE DE AGUA E SE APLICA A AREA EFETIVAMENTE REGUL
ARIZADA,EXCLUSIVE TRANSPORTE E ESCAVACAO DE CORRETIVOS
20132 | MAO-DE-OBRA DE SERVENTE DA CONSTRUCAO CIVIL, INCLUSIVE ENCAR | H | 0.010683 | 16.75 | 3 | 0.1843
GOS SOCIAIS DESONERADOS
30438 | CAMINHAO TANQUE 6000L (CP) | H | 0.002542 | 200.8288 | 0 | 0.5105
30440 | CAMINHAO TANQUE 6000L (CI) | H | 0.000662 | 63.7861 | 0 | 0.0422
30560 | MOTONIVELADORA, DIESEL 125CV (CP) | H | 0.001068 | 350.622 | 0 | 0.3745
30566 | GRADE DISCO 1300KG, CORTE 2,30M (CP) | H | 0.000993 | 6.4853 | 0 | 0.0064
30567 | GRADE DISCO 1300KG, CORTE 2,30M (CI) | H | 7.4e-05 | 2.6742 | 0 | 0.0002
30568 | TRATOR DE PNEUS DIESEL 63CV (CP) | H | 0.002413 | 112.183 | 0 | 0.2707
30570 | TRATOR DE PNEUS DIESEL 63CV (CI) | H | 0.000789 | 42.2585 | 0 | 0.0333
30637 | ROLO ESTATICO DE 7 RODAS,AUTOPROPELIDO, 99 HP (CP) | H | 0.000833 | 189.7039 | 0 | 0.158
30639 | ROLO ESTATICO DE 7 RODAS,AUTOPROPELIDO, 99 HP (CI) | H | 0.000235 | 83.717 | 0 | 0.0197
30646 | ROLO COMPACTADOR PE-DE-CARNEIRO DUPLO, (CP) | H | 0.00142 | 29.3629 | 0 | 0.0417
30647 | ROLO COMPACTADOR PE-DE-CARNEIRO DUPLO, (CI) | H | 0.000715 | 9.4186 | 0 | 0.0067
08.021.0002-0 | REFORCO DE SUBLEITO,DE ACORDO COM AS "INSTRUCOES PARA EXECUC | M3 |  | 7.17
AO",DO DER-RJ,EXCLUSIVE ESCAVACAO,CARGA,TRANPORTE E FORNECIM
ENTO DOS MATERIAIS
01010 | CAMINHAO TANQUE 6000L (CP) | H | 0.011893 | 204.3988 | 0 | 2.4309
01012 | CAMINHAO TANQUE 6000L (CI) | H | 0.0004526 | 67.3561 | 0 | 0.0305
01013 | TRATOR DE PNEUS DIESEL 63CV (CP) | H | 0.0107 | 116.193 | 0 | 1.2432
01015 | TRATOR DE PNEUS DIESEL 63CV (CI) | H | 0.0057611 | 46.2685 | 0 | 0.2666
01054 | MOTONIVELADORA, DIESEL 125CV (CP) | H | 0.0041152 | 354.632 | 0 | 1.4594
01171 | GRADE DISCO 1300KG, CORTE 2,30M (CP) | H | 0.0053086 | 6.4853 | 0 | 0.0344
01172 | GRADE DISCO 1300KG, CORTE 2,30M (CI) | H | 0.0029217 | 2.6742 | 0 | 0.0078
01173 | ROLO COMPACTADOR PE-DE-CARNEIRO DUPLO, (CP) | H | 0.0053909 | 29.3629 | 0 | 0.1583
01174 | ROLO COMPACTADOR PE-DE-CARNEIRO DUPLO, (CI) | H | 0.0028394 | 9.4186 | 0 | 0.0267
01818 | ROLO ESTATICO DE 7 RODAS,AUTOPROPELIDO, 99 HP (CP) | H | 0.0031687 | 193.7139 | 0 | 0.6138
01820 | ROLO ESTATICO DE 7 RODAS,AUTOPROPELIDO, 99 HP (CI) | H | 0.0009464 | 87.727 | 0 | 0.083
01999 | MAO-DE-OBRA DE SERVENTE DA CONSTRUCAO CIVIL, INCLUSIVE ENCAR | H | 0.041152 | 19.33 | 3 | 0.8193
GOS SOCIAIS
08.021.0002-A | REFORCO DE SUBLEITO,DE ACORDO COM AS "INSTRUCOES PARA EXECUC | M3 |  | 6.92
AO",DO DER-RJ,EXCLUSIVE ESCAVACAO,CARGA,TRANPORTE E FORNECIM
ENTO DOS MATERIAIS
20132 | MAO-DE-OBRA DE SERVENTE DA CONSTRUCAO CIVIL, INCLUSIVE ENCAR | H | 0.041152 | 16.75 | 3 | 0.71
GOS SOCIAIS DESONERADOS
30438 | CAMINHAO TANQUE 6000L (CP) | H | 0.011893 | 200.8288 | 0 | 2.3884
30440 | CAMINHAO TANQUE 6000L (CI) | H | 0.0004526 | 63.7861 | 0 | 0.0289
30560 | MOTONIVELADORA, DIESEL 125CV (CP) | H | 0.0041152 | 350.622 | 0 | 1.4429
30566 | GRADE DISCO 1300KG, CORTE 2,30M (CP) | H | 0.0053086 | 6.4853 | 0 | 0.0344
30567 | GRADE DISCO 1300KG, CORTE 2,30M (CI) | H | 0.0029217 | 2.6742 | 0 | 0.0078
30568 | TRATOR DE PNEUS DIESEL 63CV (CP) | H | 0.0107 | 112.183 | 0 | 1.2003
30570 | TRATOR DE PNEUS DIESEL 63CV (CI) | H | 0.0057611 | 42.2585 | 0 | 0.2435
30637 | ROLO ESTATICO DE 7 RODAS,AUTOPROPELIDO, 99 HP (CP) | H | 0.0031687 | 189.7039 | 0 | 0.6011
30639 | ROLO ESTATICO DE 7 RODAS,AUTOPROPELIDO, 99 HP (CI) | H | 0.0009464 | 83.717 | 0 | 0.0792
30646 | ROLO COMPACTADOR PE-DE-CARNEIRO DUPLO, (CP) | H | 0.0053909 | 29.3629 | 0 | 0.1583
30647 | ROLO COMPACTADOR PE-DE-CARNEIRO DUPLO, (CI) | H | 0.0028394 | 9.4186 | 0 | 0.0267
08.021.0003-0 | ATERRO,DE ACORDO COM AS "INSTRUCOES PARA EXECUCAO",DO DER-RJ | M3 |  | 3.64
,EXCLUSIVE ESCAVACAO,CARGA E TRANSPORTE DE MATERIAIS
01010 | CAMINHAO TANQUE 6000L (CP) | H | 0.004605 | 204.3988 | 0 | 0.9413
01012 | CAMINHAO TANQUE 6000L (CI) | H | 0.001974 | 67.3561 | 0 | 0.133
01013 | TRATOR DE PNEUS DIESEL 63CV (CP) | H | 0.009539 | 116.193 | 0 | 1.1084
01015 | TRATOR DE PNEUS DIESEL 63CV (CI) | H | 0.000329 | 46.2685 | 0 | 0.0152
01054 | MOTONIVELADORA, DIESEL 125CV (CP) | H | 0.003289 | 354.632 | 0 | 1.1664
01171 | GRADE DISCO 1300KG, CORTE 2,30M (CP) | H | 0.00296 | 6.4853 | 0 | 0.0192
01172 | GRADE DISCO 1300KG, CORTE 2,30M (CI) | H | 0.000329 | 2.6742 | 0 | 0.0009
01173 | ROLO COMPACTADOR PE-DE-CARNEIRO DUPLO, (CP) | H | 0.006579 | 29.3629 | 0 | 0.1932
01999 | MAO-DE-OBRA DE SERVENTE DA CONSTRUCAO CIVIL, INCLUSIVE ENCAR | H | 0.003289 | 19.33 | 3 | 0.0655
GOS SOCIAIS
08.021.0003-A | ATERRO,DE ACORDO COM AS "INSTRUCOES PARA EXECUCAO",DO DER-RJ | M3 |  | 3.55
,EXCLUSIVE ESCAVACAO,CARGA E TRANSPORTE DE MATERIAIS
20132 | MAO-DE-OBRA DE SERVENTE DA CONSTRUCAO CIVIL, INCLUSIVE ENCAR | H | 0.003289 | 16.75 | 3 | 0.0567
GOS SOCIAIS DESONERADOS
30438 | CAMINHAO TANQUE 6000L (CP) | H | 0.004605 | 200.8288 | 0 | 0.9248
30440 | CAMINHAO TANQUE 6000L (CI) | H | 0.001974 | 63.7861 | 0 | 0.1259
30560 | MOTONIVELADORA, DIESEL 125CV (CP) | H | 0.003289 | 350.622 | 0 | 1.1532
30566 | GRADE DISCO 1300KG, CORTE 2,30M (CP) | H | 0.00296 | 6.4853 | 0 | 0.0192
30567 | GRADE DISCO 1300KG, CORTE 2,30M (CI) | H | 0.000329 | 2.6742 | 0 | 0.0009
30568 | TRATOR DE PNEUS DIESEL 63CV (CP) | H | 0.009539 | 112.183 | 0 | 1.0701
30570 | TRATOR DE PNEUS DIESEL 63CV (CI) | H | 0.000329 | 42.2585 | 0 | 0.0139
30646 | ROLO COMPACTADOR PE-DE-CARNEIRO DUPLO, (CP) | H | 0.006579 | 29.3629 | 0 | 0.1932
08.022.0002-0 | REGULARIZACAO DE PAVIMENTACAO COM APROVEITAMENTO DO PAVIMENT | M3 |  | 982.19
O EXISTENTE,COM CAMADA DE CONCRETO BETUMINOSO,DE ACORDO COM
AS "INSTRUCOES PARA EXECUCAO",DO DER-RJ
01620 | REVESTIMENTO DO CONCRETO BETUMINOSO USINADO A QUENTE COM 5CM | M2 | 20 | 49.1097 | 0 | 982.194
DE ESPESSURA EXCLUIDO O TRANSPORTE DA USINA PARA A PISTA
08.022.0002-A | REGULARIZACAO DE PAVIMENTACAO COM APROVEITAMENTO DO PAVIMENT | M3 |  | 972.57
O EXISTENTE,COM CAMADA DE CONCRETO BETUMINOSO,DE ACORDO COM
AS "INSTRUCOES PARA EXECUCAO",DO DER-RJ
30969 | REVESTIMENTO DO CONCRETO BETUMINOSO USINADO A QUENTE COM 5CM | M2 | 20 | 48.6286 | 0 | 972.572
DE ESPESSURA EXCLUIDO O TRANSPORTE DA USINA PARA A PISTA
08.024.0002-0 | ESPALHAMENTO MANUAL DE CONCRETO ASFALTICO EM CAMADAS (SOMENT | T |  | 50.41
E MAO DE OBRA),CONSIDERADO NESTE ITEM: A)CONCRETO ASFALTICO
JUNTO AO LOCAL DE APLICACAO; B)BASE JA PREPARADA; C)EXCLUIDO
O FORNECIMENTO DO CONCRETO
01968 | MAO-DE-OBRA DE PEDREIRO, INCLUSIVE ENCARGOS SOCIAIS | H | 0.58 | 26.73 | 3 | 15.9685
01999 | MAO-DE-OBRA DE SERVENTE DA CONSTRUCAO CIVIL, INCLUSIVE ENCAR | H | 1.73 | 19.33 | 3 | 34.4441
GOS SOCIAIS
08.024.0002-A | ESPALHAMENTO MANUAL DE CONCRETO ASFALTICO EM CAMADAS (SOMENT | T |  | 43.68
E MAO DE OBRA),CONSIDERADO NESTE ITEM: A)CONCRETO ASFALTICO
JUNTO AO LOCAL DE APLICACAO; B)BASE JA PREPARADA; C)EXCLUIDO
O FORNECIMENTO DO CONCRETO
20115 | MAO-DE-OBRA DE PEDREIRO, INCLUSIVE ENCARGOS SOCIAIS DESONERA | H | 0.58 | 23.16 | 3 | 13.8358
DOS
20132 | MAO-DE-OBRA DE SERVENTE DA CONSTRUCAO CIVIL, INCLUSIVE ENCAR | H | 1.73 | 16.75 | 3 | 29.8468
GOS SOCIAIS DESONERADOS
08.026.0001-0 | IMPRIMACAO DE BASE DE PAVIMENTACAO,DE ACORDO COM AS "INSTRUC | M2 |  | 6.91
OES PARA EXECUCAO",DO DER-RJ
00038 | ASFALTO DILUIDO, CM-30, A GRANEL | KG | 1.3 | 4.8552 | 0 | 6.3118
01013 | TRATOR DE PNEUS DIESEL 63CV (CP) | H | 0.00019 | 116.193 | 0 | 0.0221
01015 | TRATOR DE PNEUS DIESEL 63CV (CI) | H | 0.00058 | 46.2685 | 0 | 0.0268
01030 | SISTEMA AQUECIMENTO C/UM TANQUE FIXO DE 30.000 LITROS (CP) | H | 0.00077 | 191.07 | 0 | 0.1471
01072 | DISTRIBUIDOR DE ASFALTO SOB PRESSAO (CP) | H | 0.00077 | 382.2239 | 0 | 0.2943
01894 | VASSOURA MEC. REBOCAVEL LARG. 2,44M (CP) | H | 0.00019 | 22.7892 | 0 | 0.0043
01895 | VASSOURA MEC. REBOCAVEL LARG. 2,44M (CI) | H | 0.00058 | 9.7798 | 0 | 0.0057
01999 | MAO-DE-OBRA DE SERVENTE DA CONSTRUCAO CIVIL, INCLUSIVE ENCAR | H | 0.005 | 19.33 | 3 | 0.0995
GOS SOCIAIS
08.026.0001-A | IMPRIMACAO DE BASE DE PAVIMENTACAO,DE ACORDO COM AS "INSTRUC | M2 |  | 6.88
OES PARA EXECUCAO",DO DER-RJ
00038 | ASFALTO DILUIDO, CM-30, A GRANEL | KG | 1.3 | 4.8552 | 0 | 6.3118
20132 | MAO-DE-OBRA DE SERVENTE DA CONSTRUCAO CIVIL, INCLUSIVE ENCAR | H | 0.005 | 16.75 | 3 | 0.0863
GOS SOCIAIS DESONERADOS
30568 | TRATOR DE PNEUS DIESEL 63CV (CP) | H | 0.00019 | 112.183 | 0 | 0.0213
30570 | TRATOR DE PNEUS DIESEL 63CV (CI) | H | 0.00058 | 42.2585 | 0 | 0.0245
30657 | SISTEMA AQUECIMENTO C/UM TANQUE FIXO DE 30.000 LITROS (CP) | H | 0.00077 | 187.06 | 0 | 0.144
30665 | DISTRIBUIDOR DE ASFALTO SOB PRESSAO (CP) | H | 0.00077 | 378.6539 | 0 | 0.2916
30679 | VASSOURA MEC. REBOCAVEL LARG. 2,44M (CP) | H | 0.00019 | 22.7892 | 0 | 0.0043
30680 | VASSOURA MEC. REBOCAVEL LARG. 2,44M (CI) | H | 0.00058 | 9.7798 | 0 | 0.0057
08.026.0002-0 | PINTURA DE LIGACAO,DE ACORDO COM AS "INSTRUCOES PARA EXECUCA | M2 |  | 2
O",DO DER-RJ
00431 | EMULSAO ASFALTICA CATIONICA, RR-1C, A GRANEL | KG | 0.55 | 2.9848 | 0 | 1.6416
01013 | TRATOR DE PNEUS DIESEL 63CV (CP) | H | 0.00016 | 116.193 | 0 | 0.0186
01015 | TRATOR DE PNEUS DIESEL 63CV (CI) | H | 0.00031 | 46.2685 | 0 | 0.0143
01030 | SISTEMA AQUECIMENTO C/UM TANQUE FIXO DE 30.000 LITROS (CP) | H | 0.00047 | 191.07 | 0 | 0.0898
01072 | DISTRIBUIDOR DE ASFALTO SOB PRESSAO (CP) | H | 0.00047 | 382.2239 | 0 | 0.1796
01894 | VASSOURA MEC. REBOCAVEL LARG. 2,44M (CP) | H | 0.00016 | 22.7892 | 0 | 0.0036
01895 | VASSOURA MEC. REBOCAVEL LARG. 2,44M (CI) | H | 0.00031 | 9.7798 | 0 | 0.003
01999 | MAO-DE-OBRA DE SERVENTE DA CONSTRUCAO CIVIL, INCLUSIVE ENCAR | H | 0.0028 | 19.33 | 3 | 0.0557
GOS SOCIAIS
08.026.0002-A | PINTURA DE LIGACAO,DE ACORDO COM AS "INSTRUCOES PARA EXECUCA | M2 |  | 1.99
O",DO DER-RJ
00431 | EMULSAO ASFALTICA CATIONICA, RR-1C, A GRANEL | KG | 0.55 | 2.9848 | 0 | 1.6416
20132 | MAO-DE-OBRA DE SERVENTE DA CONSTRUCAO CIVIL, INCLUSIVE ENCAR | H | 0.0028 | 16.75 | 3 | 0.0483
GOS SOCIAIS DESONERADOS
30568 | TRATOR DE PNEUS DIESEL 63CV (CP) | H | 0.00016 | 112.183 | 0 | 0.0179
30570 | TRATOR DE PNEUS DIESEL 63CV (CI) | H | 0.00031 | 42.2585 | 0 | 0.0131
30657 | SISTEMA AQUECIMENTO C/UM TANQUE FIXO DE 30.000 LITROS (CP) | H | 0.00047 | 187.06 | 0 | 0.0879
30665 | DISTRIBUIDOR DE ASFALTO SOB PRESSAO (CP) | H | 0.00047 | 378.6539 | 0 | 0.178
30679 | VASSOURA MEC. REBOCAVEL LARG. 2,44M (CP) | H | 0.00016 | 22.7892 | 0 | 0.0036
30680 | VASSOURA MEC. REBOCAVEL LARG. 2,44M (CI) | H | 0.00031 | 9.7798 | 0 | 0.003
08.026.0010-0 | PINTURA DE LIGACAO COM ADICAO DE POLIMERO,DE ACORDO COM AS " | M2 |  | 2.02
INSTRUCOES PARA EXECUCAO" DO DER-RJ
00209 | CAL HIDRATADA | KG | 0.024 | 0.865 | 0 | 0.0208
00431 | EMULSAO ASFALTICA CATIONICA, RR-1C, A GRANEL | KG | 0.55 | 2.9848 | 0 | 1.6416
01013 | TRATOR DE PNEUS DIESEL 63CV (CP) | H | 0.00016 | 116.193 | 0 | 0.0186
01015 | TRATOR DE PNEUS DIESEL 63CV (CI) | H | 0.00031 | 46.2685 | 0 | 0.0143
01030 | SISTEMA AQUECIMENTO C/UM TANQUE FIXO DE 30.000 LITROS (CP) | H | 0.00047 | 191.07 | 0 | 0.0898
01072 | DISTRIBUIDOR DE ASFALTO SOB PRESSAO (CP) | H | 0.00047 | 382.2239 | 0 | 0.1796
01894 | VASSOURA MEC. REBOCAVEL LARG. 2,44M (CP) | H | 0.00016 | 22.7892 | 0 | 0.0036
01895 | VASSOURA MEC. REBOCAVEL LARG. 2,44M (CI) | H | 0.00031 | 9.7798 | 0 | 0.003
01999 | MAO-DE-OBRA DE SERVENTE DA CONSTRUCAO CIVIL, INCLUSIVE ENCAR | H | 0.0028 | 19.33 | 3 | 0.0557
GOS SOCIAIS
08.026.0010-A | PINTURA DE LIGACAO COM ADICAO DE POLIMERO,DE ACORDO COM AS " | M2 |  | 2.01
INSTRUCOES PARA EXECUCAO" DO DER-RJ
00209 | CAL HIDRATADA | KG | 0.024 | 0.865 | 0 | 0.0208
00431 | EMULSAO ASFALTICA CATIONICA, RR-1C, A GRANEL | KG | 0.55 | 2.9848 | 0 | 1.6416
20132 | MAO-DE-OBRA DE SERVENTE DA CONSTRUCAO CIVIL, INCLUSIVE ENCAR | H | 0.0028 | 16.75 | 3 | 0.0483
GOS SOCIAIS DESONERADOS
30568 | TRATOR DE PNEUS DIESEL 63CV (CP) | H | 0.00016 | 112.183 | 0 | 0.0179
30570 | TRATOR DE PNEUS DIESEL 63CV (CI) | H | 0.00031 | 42.2585 | 0 | 0.0131
30657 | SISTEMA AQUECIMENTO C/UM TANQUE FIXO DE 30.000 LITROS (CP) | H | 0.00047 | 187.06 | 0 | 0.0879
30665 | DISTRIBUIDOR DE ASFALTO SOB PRESSAO (CP) | H | 0.00047 | 378.6539 | 0 | 0.178
30679 | VASSOURA MEC. REBOCAVEL LARG. 2,44M (CP) | H | 0.00016 | 22.7892 | 0 | 0.0036
30680 | VASSOURA MEC. REBOCAVEL LARG. 2,44M (CI) | H | 0.00031 | 9.7798 | 0 | 0.003
08.027.0035-0 | MEIO-FIO RETO DE CONCRETO SIMPLES FCK=15MPA,MOLDADO NO LOCAL | M |  | 121.89
,TIPO DER-RJ,MEDINDO 0,15M NA BASE E COM ALTURA DE 0,45M,REJ
UNTAMENTO COM ARGAMASSA DE CIMENTO E AREIA,NO TRACO 1:3,5,CO
M FORNECIMENTO DE TODOS OS MATERIAIS,ESCAVACAO E REATERRO
01607 | ARGAMASSA CIM.,AREIA TRACO 1:4,PREPARO MECANICO | M3 | 0.0025 | 448.5247 | 0 | 1.1213
01635 | CONCRETO FCK 15MPA | M3 | 0.062 | 374.6667 | 0 | 23.2293
01640 | FORMAS MADEIRA PARAM. PLANOS, 2 VEZES | M2 | 0.93 | 83.2518 | 0 | 77.4242
01745 | PREPARO CONCR. BETON. 320L; 2,0M3/H | M3 | 0.062 | 95.6468 | 0 | 5.9301
01764 | LANCAMENTO CONC.S/ARM.2,0M3/H, HORIZ. | M3 | 0.062 | 88.0821 | 0 | 5.4611
01991 | MAO-DE-OBRA DE CALCETEIRO, INCLUSIVE ENCARGOS SOCIAIS | H | 0.1 | 26.73 | 3 | 2.7532
01999 | MAO-DE-OBRA DE SERVENTE DA CONSTRUCAO CIVIL, INCLUSIVE ENCAR | H | 0.3 | 19.33 | 3 | 5.973
GOS SOCIAIS
08.027.0035-A | MEIO-FIO RETO DE CONCRETO SIMPLES FCK=15MPA,MOLDADO NO LOCAL | M |  | 112.68
,TIPO DER-RJ,MEDINDO 0,15M NA BASE E COM ALTURA DE 0,45M,REJ
UNTAMENTO COM ARGAMASSA DE CIMENTO E AREIA,NO TRACO 1:3,5,CO
M FORNECIMENTO DE TODOS OS MATERIAIS,ESCAVACAO E REATERRO
20042 | MAO-DE-OBRA DE CALCETEIRO, INCLUSIVE ENCARGOS SOCIAS DESONER | H | 0.1 | 23.16 | 3 | 2.3855
ADOS
20132 | MAO-DE-OBRA DE SERVENTE DA CONSTRUCAO CIVIL, INCLUSIVE ENCAR | H | 0.3 | 16.75 | 3 | 5.1758
GOS SOCIAIS DESONERADOS
30164 | ARGAMASSA CIM.,AREIA TRACO 1:4,PREPARO MECANICO | M3 | 0.0025 | 438.8267 | 0 | 1.0971
30246 | CONCRETO FCK 15MPA | M3 | 0.062 | 374.6667 | 0 | 23.2293
30254 | PREPARO CONCR. BETON. 320L; 2,0M3/H | M3 | 0.062 | 83.6885 | 0 | 5.1887
30270 | LANCAMENTO CONC.S/ARM.2,0M3/H, HORIZ. | M3 | 0.062 | 76.4329 | 0 | 4.7388
30282 | FORMAS MADEIRA PARAM. PLANOS, 2 VEZES | M2 | 0.93 | 76.2021 | 0 | 70.868
08.027.0036-0 | MEIO-FIO CURVO DE CONCRETO SIMPLES FCK=15MPA,MOLDADO NO LOCA | M |  | 134.08
L,TIPO DER-RJ,MEDINDO 0,15M NA BASE E COM ALTURA DE 0,45M,RE
JUNTAMENTO COM ARGAMASSA DE CIMENTO E AREIA,NO TRACO 1:3,5,C
OM FORNECIMENTO DE TODOS OS MATERIAIS,ESCAVACAO E REATERRO
01607 | ARGAMASSA CIM.,AREIA TRACO 1:4,PREPARO MECANICO | M3 | 0.0025 | 448.5247 | 10 | 1.2334
01635 | CONCRETO FCK 15MPA | M3 | 0.062 | 374.6667 | 10 | 25.5523
01640 | FORMAS MADEIRA PARAM. PLANOS, 2 VEZES | M2 | 0.93 | 83.2518 | 10 | 85.1666
01745 | PREPARO CONCR. BETON. 320L; 2,0M3/H | M3 | 0.062 | 95.6468 | 10 | 6.5231
01764 | LANCAMENTO CONC.S/ARM.2,0M3/H, HORIZ. | M3 | 0.062 | 88.0821 | 10 | 6.0072
01991 | MAO-DE-OBRA DE CALCETEIRO, INCLUSIVE ENCARGOS SOCIAIS | H | 0.1 | 26.73 | 13.3 | 3.0285
01999 | MAO-DE-OBRA DE SERVENTE DA CONSTRUCAO CIVIL, INCLUSIVE ENCAR | H | 0.3 | 19.33 | 13.3 | 6.5703
GOS SOCIAIS
08.027.0036-A | MEIO-FIO CURVO DE CONCRETO SIMPLES FCK=15MPA,MOLDADO NO LOCA | M |  | 123.95
L,TIPO DER-RJ,MEDINDO 0,15M NA BASE E COM ALTURA DE 0,45M,RE
JUNTAMENTO COM ARGAMASSA DE CIMENTO E AREIA,NO TRACO 1:3,5,C
OM FORNECIMENTO DE TODOS OS MATERIAIS,ESCAVACAO E REATERRO
20042 | MAO-DE-OBRA DE CALCETEIRO, INCLUSIVE ENCARGOS SOCIAS DESONER | H | 0.1 | 23.16 | 13.3 | 2.624
ADOS
20132 | MAO-DE-OBRA DE SERVENTE DA CONSTRUCAO CIVIL, INCLUSIVE ENCAR | H | 0.3 | 16.75 | 13.3 | 5.6933
GOS SOCIAIS DESONERADOS
30164 | ARGAMASSA CIM.,AREIA TRACO 1:4,PREPARO MECANICO | M3 | 0.0025 | 438.8267 | 10 | 1.2068
30246 | CONCRETO FCK 15MPA | M3 | 0.062 | 374.6667 | 10 | 25.5523
30254 | PREPARO CONCR. BETON. 320L; 2,0M3/H | M3 | 0.062 | 83.6885 | 10 | 5.7076
30270 | LANCAMENTO CONC.S/ARM.2,0M3/H, HORIZ. | M3 | 0.062 | 76.4329 | 10 | 5.2127
30282 | FORMAS MADEIRA PARAM. PLANOS, 2 VEZES | M2 | 0.93 | 76.2021 | 10 | 77.9547
08.027.0037-0 | MEIO-FIO RETO DE CONCRETO SIMPLES FCK=15MPA,PRE-MOLDADO,TIPO | M |  | 116.19
DER-RJ,MEDINDO 0,15M NA BASE E COM ALTURA DE 0,45M,REJUNTAM
ENTO COM ARGAMASSA DE CIMENTO E AREIA,NO TRACO 1:3,5,COM FOR
NECIMENTO DE TODOS OS MATERIAIS,ESCAVACAO E REATERRO
01607 | ARGAMASSA CIM.,AREIA TRACO 1:4,PREPARO MECANICO | M3 | 0.0025 | 448.5247 | 0 | 1.1213
01635 | CONCRETO FCK 15MPA | M3 | 0.062 | 374.6667 | 0 | 23.2293
01639 | FORMAS MADEIRA, PINUS, 20 VEZES | M2 | 0.93 | 38.8888 | 0 | 36.1666
01744 | PREPARO CONCR. BETON. 600L; 3,5 M3/H | M3 | 0.062 | 76.176 | 0 | 4.7229
01763 | LANCAMENTO CONC.S/ARM.3,5M3/H, HORIZ. | M3 | 0.062 | 87.2758 | 0 | 5.4111
01991 | MAO-DE-OBRA DE CALCETEIRO, INCLUSIVE ENCARGOS SOCIAIS | H | 0.244 | 26.73 | 3 | 6.7178
01999 | MAO-DE-OBRA DE SERVENTE DA CONSTRUCAO CIVIL, INCLUSIVE ENCAR | H | 1.95 | 19.33 | 3 | 38.8243
GOS SOCIAIS
08.027.0037-A | MEIO-FIO RETO DE CONCRETO SIMPLES FCK=15MPA,PRE-MOLDADO,TIPO | M |  | 105.11
DER-RJ,MEDINDO 0,15M NA BASE E COM ALTURA DE 0,45M,REJUNTAM
ENTO COM ARGAMASSA DE CIMENTO E AREIA,NO TRACO 1:3,5,COM FOR
NECIMENTO DE TODOS OS MATERIAIS,ESCAVACAO E REATERRO
20042 | MAO-DE-OBRA DE CALCETEIRO, INCLUSIVE ENCARGOS SOCIAS DESONER | H | 0.244 | 23.16 | 3 | 5.8206
ADOS
20132 | MAO-DE-OBRA DE SERVENTE DA CONSTRUCAO CIVIL, INCLUSIVE ENCAR | H | 1.95 | 16.75 | 3 | 33.6424
GOS SOCIAIS DESONERADOS
30164 | ARGAMASSA CIM.,AREIA TRACO 1:4,PREPARO MECANICO | M3 | 0.0025 | 438.8267 | 0 | 1.0971
30246 | CONCRETO FCK 15MPA | M3 | 0.062 | 374.6667 | 0 | 23.2293
30253 | PREPARO CONCR. BETON. 600L; 3,5 M3/H | M3 | 0.062 | 67.1409 | 0 | 4.1627
30269 | LANCAMENTO CONC.S/ARM.3,5M3/H, HORIZ. | M3 | 0.062 | 75.7511 | 0 | 4.6966
30280 | FORMAS MADEIRA, PINUS, 20 VEZES | M2 | 0.93 | 34.9136 | 0 | 32.4696
08.027.0040-0 | MEIO-FIO RETO DE CONCRETO SIMPLES FCK=15MPA,MOLDADO NO LOCAL | M |  | 83.17
,TIPO DER-RJ,MEDINDO 0,15M NA BASE E COM ALTURA DE 0,30M,REJ
UNTAMENTO COM ARGAMASSA DE CIMENTO E AREIA,NO TRACO 1:3,5,CO
M FORNECIMENTO DE TODOS OS MATERIAIS,ESCAVACAO E REATERRO
01607 | ARGAMASSA CIM.,AREIA TRACO 1:4,PREPARO MECANICO | M3 | 0.0025 | 448.5247 | 0 | 1.1213
01635 | CONCRETO FCK 15MPA | M3 | 0.042 | 374.6667 | 0 | 15.736
01640 | FORMAS MADEIRA PARAM. PLANOS, 2 VEZES | M2 | 0.62 | 83.2518 | 0 | 51.6161
01745 | PREPARO CONCR. BETON. 320L; 2,0M3/H | M3 | 0.042 | 95.6468 | 0 | 4.0172
01764 | LANCAMENTO CONC.S/ARM.2,0M3/H, HORIZ. | M3 | 0.042 | 88.0821 | 0 | 3.6994
01991 | MAO-DE-OBRA DE CALCETEIRO, INCLUSIVE ENCARGOS SOCIAIS | H | 0.08 | 26.73 | 3 | 2.2026
01999 | MAO-DE-OBRA DE SERVENTE DA CONSTRUCAO CIVIL, INCLUSIVE ENCAR | H | 0.24 | 19.33 | 3 | 4.7784
GOS SOCIAIS
08.027.0040-A | MEIO-FIO RETO DE CONCRETO SIMPLES FCK=15MPA,MOLDADO NO LOCAL | M |  | 76.85
,TIPO DER-RJ,MEDINDO 0,15M NA BASE E COM ALTURA DE 0,30M,REJ
UNTAMENTO COM ARGAMASSA DE CIMENTO E AREIA,NO TRACO 1:3,5,CO
M FORNECIMENTO DE TODOS OS MATERIAIS,ESCAVACAO E REATERRO
20042 | MAO-DE-OBRA DE CALCETEIRO, INCLUSIVE ENCARGOS SOCIAS DESONER | H | 0.08 | 23.16 | 3 | 1.9084
ADOS
20132 | MAO-DE-OBRA DE SERVENTE DA CONSTRUCAO CIVIL, INCLUSIVE ENCAR | H | 0.24 | 16.75 | 3 | 4.1406
GOS SOCIAIS DESONERADOS
30164 | ARGAMASSA CIM.,AREIA TRACO 1:4,PREPARO MECANICO | M3 | 0.0025 | 438.8267 | 0 | 1.0971
30246 | CONCRETO FCK 15MPA | M3 | 0.042 | 374.6667 | 0 | 15.736
30254 | PREPARO CONCR. BETON. 320L; 2,0M3/H | M3 | 0.042 | 83.6885 | 0 | 3.5149
30270 | LANCAMENTO CONC.S/ARM.2,0M3/H, HORIZ. | M3 | 0.042 | 76.4329 | 0 | 3.2102
30282 | FORMAS MADEIRA PARAM. PLANOS, 2 VEZES | M2 | 0.62 | 76.2021 | 0 | 47.2453
08.027.0041-0 | MEIO-FIO CURVO DE CONCRETO SIMPLES FCK=15MPA,MOLDADO NO LOCA | M |  | 91.48
L,TIPO DER-RJ,MEDINDO 0,15M NA BASE E COM ALTURA DE 0,30M,RE
JUNTAMENTO COM ARGAMASSA DE CIMENTO E AREIA,NO TRACO 1:3,5,C
OM FORNECIMENTO DE TODOS OS MATERIAIS,ESCAVACAO E REATERRO
01607 | ARGAMASSA CIM.,AREIA TRACO 1:4,PREPARO MECANICO | M3 | 0.0025 | 448.5247 | 10 | 1.2334
01635 | CONCRETO FCK 15MPA | M3 | 0.042 | 374.6667 | 10 | 17.3096
01640 | FORMAS MADEIRA PARAM. PLANOS, 2 VEZES | M2 | 0.62 | 83.2518 | 10 | 56.7777
01745 | PREPARO CONCR. BETON. 320L; 2,0M3/H | M3 | 0.042 | 95.6468 | 10 | 4.4189
01764 | LANCAMENTO CONC.S/ARM.2,0M3/H, HORIZ. | M3 | 0.042 | 88.0821 | 10 | 4.0694
01991 | MAO-DE-OBRA DE CALCETEIRO, INCLUSIVE ENCARGOS SOCIAIS | H | 0.08 | 26.73 | 13.3 | 2.4228
01999 | MAO-DE-OBRA DE SERVENTE DA CONSTRUCAO CIVIL, INCLUSIVE ENCAR | H | 0.24 | 19.33 | 13.3 | 5.2562
GOS SOCIAIS
08.027.0041-A | MEIO-FIO CURVO DE CONCRETO SIMPLES FCK=15MPA,MOLDADO NO LOCA | M |  | 84.53
L,TIPO DER-RJ,MEDINDO 0,15M NA BASE E COM ALTURA DE 0,30M,RE
JUNTAMENTO COM ARGAMASSA DE CIMENTO E AREIA,NO TRACO 1:3,5,C
OM FORNECIMENTO DE TODOS OS MATERIAIS,ESCAVACAO E REATERRO
20042 | MAO-DE-OBRA DE CALCETEIRO, INCLUSIVE ENCARGOS SOCIAS DESONER | H | 0.08 | 23.16 | 13.3 | 2.0992
ADOS
20132 | MAO-DE-OBRA DE SERVENTE DA CONSTRUCAO CIVIL, INCLUSIVE ENCAR | H | 0.24 | 16.75 | 13.3 | 4.5547
GOS SOCIAIS DESONERADOS
30164 | ARGAMASSA CIM.,AREIA TRACO 1:4,PREPARO MECANICO | M3 | 0.0025 | 438.8267 | 10 | 1.2068
30246 | CONCRETO FCK 15MPA | M3 | 0.042 | 374.6667 | 10 | 17.3096
30254 | PREPARO CONCR. BETON. 320L; 2,0M3/H | M3 | 0.042 | 83.6885 | 10 | 3.8664
30270 | LANCAMENTO CONC.S/ARM.2,0M3/H, HORIZ. | M3 | 0.042 | 76.4329 | 10 | 3.5312
30282 | FORMAS MADEIRA PARAM. PLANOS, 2 VEZES | M2 | 0.62 | 76.2021 | 10 | 51.9698
08.027.0042-0 | MEIO-FIO RETO DE CONCRETO SIMPLES FCK=15MPA,PRE-MOLDADO,TIPO | M |  | 78.97
DER-RJ,MEDINDO 0,15M NA BASE E COM ALTURA DE 0,30M,REJUNTAM
ENTO COM ARGAMASSA DE CIMENTO E AREIA NO TRACO 1:3,5,COM FOR
NECIMENTO DE TODOS OS MATERIAIS,ESCAVACAO E REATERRO
01607 | ARGAMASSA CIM.,AREIA TRACO 1:4,PREPARO MECANICO | M3 | 0.0025 | 448.5247 | 0 | 1.1213
01635 | CONCRETO FCK 15MPA | M3 | 0.042 | 374.6667 | 0 | 15.736
01639 | FORMAS MADEIRA, PINUS, 20 VEZES | M2 | 0.62 | 38.8888 | 0 | 24.1111
01744 | PREPARO CONCR. BETON. 600L; 3,5 M3/H | M3 | 0.042 | 76.176 | 0 | 3.1994
01763 | LANCAMENTO CONC.S/ARM.3,5M3/H, HORIZ. | M3 | 0.042 | 87.2758 | 0 | 3.6656
01991 | MAO-DE-OBRA DE CALCETEIRO, INCLUSIVE ENCARGOS SOCIAIS | H | 0.167 | 26.73 | 3 | 4.5978
01999 | MAO-DE-OBRA DE SERVENTE DA CONSTRUCAO CIVIL, INCLUSIVE ENCAR | H | 1.333 | 19.33 | 3 | 26.5399
GOS SOCIAIS
08.027.0042-A | MEIO-FIO RETO DE CONCRETO SIMPLES FCK=15MPA,PRE-MOLDADO,TIPO | M |  | 71.46
DER-RJ,MEDINDO 0,15M NA BASE E COM ALTURA DE 0,30M,REJUNTAM
ENTO COM ARGAMASSA DE CIMENTO E AREIA NO TRACO 1:3,5,COM FOR
NECIMENTO DE TODOS OS MATERIAIS,ESCAVACAO E REATERRO
20042 | MAO-DE-OBRA DE CALCETEIRO, INCLUSIVE ENCARGOS SOCIAS DESONER | H | 0.167 | 23.16 | 3 | 3.9838
ADOS
20132 | MAO-DE-OBRA DE SERVENTE DA CONSTRUCAO CIVIL, INCLUSIVE ENCAR | H | 1.333 | 16.75 | 3 | 22.9976
GOS SOCIAIS DESONERADOS
30164 | ARGAMASSA CIM.,AREIA TRACO 1:4,PREPARO MECANICO | M3 | 0.0025 | 438.8267 | 0 | 1.0971
30246 | CONCRETO FCK 15MPA | M3 | 0.042 | 374.6667 | 0 | 15.736
30253 | PREPARO CONCR. BETON. 600L; 3,5 M3/H | M3 | 0.042 | 67.1409 | 0 | 2.8199
30269 | LANCAMENTO CONC.S/ARM.3,5M3/H, HORIZ. | M3 | 0.042 | 75.7511 | 0 | 3.1815
30280 | FORMAS MADEIRA, PINUS, 20 VEZES | M2 | 0.62 | 34.9136 | 0 | 21.6464
08.027.0045-0 | SARJETA E MEIO FIO CONJUGADO CURVO,DE CONCRETO SIMPLES FCK= | M |  | 165.29
15MPA,MOLDADO NO LOCAL,TIPO DER-RJ,MEDINDO 0,65M DE BASE E C
OM ALTURA DE 0,30M,REJUNTAMENTO DE ARGAMASSA DE CIMENTO E AR
EIA,NO TRACO 1:3,5,COM FORNECIMENTO DE TODOS OS MATERIAIS
01607 | ARGAMASSA CIM.,AREIA TRACO 1:4,PREPARO MECANICO | M3 | 0.00775 | 448.5247 | 10 | 3.8237
01635 | CONCRETO FCK 15MPA | M3 | 0.1306 | 374.6667 | 10 | 53.8246
01640 | FORMAS MADEIRA PARAM. PLANOS, 2 VEZES | M2 | 0.6776 | 83.2518 | 10 | 62.0526
01745 | PREPARO CONCR. BETON. 320L; 2,0M3/H | M3 | 0.1306 | 95.6468 | 10 | 13.7406
01764 | LANCAMENTO CONC.S/ARM.2,0M3/H, HORIZ. | M3 | 0.1306 | 88.0821 | 10 | 12.6539
01991 | MAO-DE-OBRA DE CALCETEIRO, INCLUSIVE ENCARGOS SOCIAIS | H | 0.2 | 26.73 | 13.3 | 6.057
01999 | MAO-DE-OBRA DE SERVENTE DA CONSTRUCAO CIVIL, INCLUSIVE ENCAR | H | 0.6 | 19.33 | 13.3 | 13.1405
GOS SOCIAIS
08.027.0045-A | SARJETA E MEIO FIO CONJUGADO CURVO,DE CONCRETO SIMPLES FCK= | M |  | 154
15MPA,MOLDADO NO LOCAL,TIPO DER-RJ,MEDINDO 0,65M DE BASE E C
OM ALTURA DE 0,30M,REJUNTAMENTO DE ARGAMASSA DE CIMENTO E AR
EIA,NO TRACO 1:3,5,COM FORNECIMENTO DE TODOS OS MATERIAIS
20042 | MAO-DE-OBRA DE CALCETEIRO, INCLUSIVE ENCARGOS SOCIAS DESONER | H | 0.2 | 23.16 | 13.3 | 5.2481
ADOS
20132 | MAO-DE-OBRA DE SERVENTE DA CONSTRUCAO CIVIL, INCLUSIVE ENCAR | H | 0.6 | 16.75 | 13.3 | 11.3867
GOS SOCIAIS DESONERADOS
30164 | ARGAMASSA CIM.,AREIA TRACO 1:4,PREPARO MECANICO | M3 | 0.00775 | 438.8267 | 10 | 3.741
30246 | CONCRETO FCK 15MPA | M3 | 0.1306 | 374.6667 | 10 | 53.8246
30254 | PREPARO CONCR. BETON. 320L; 2,0M3/H | M3 | 0.1306 | 83.6885 | 10 | 12.0227
30270 | LANCAMENTO CONC.S/ARM.2,0M3/H, HORIZ. | M3 | 0.1306 | 76.4329 | 10 | 10.9804
30282 | FORMAS MADEIRA PARAM. PLANOS, 2 VEZES | M2 | 0.6776 | 76.2021 | 10 | 56.798
08.027.0048-0 | SARJETA E MEIO-FIO CONJUGADO RETO,DE CONCRETO SIMPLES FCK=15 | M |  | 150.15
MPA,MOLDADO NO LOCAL,TIPO DER-RJ,MEDINDO 0,65M DE BASE E COM
ALTURA DE 0,30M,REJUNTAMENTO DE ARGAMASSA DE CIMENTO E AREI
A,NO TRACO 1:3,5,COM FORNECIMENTO DE TODOS OS MATERIAIS
01607 | ARGAMASSA CIM.,AREIA TRACO 1:4,PREPARO MECANICO | M3 | 0.0075 | 448.5247 | 0 | 3.3639
01635 | CONCRETO FCK 15MPA | M3 | 0.1306 | 374.6667 | 0 | 48.9315
01640 | FORMAS MADEIRA PARAM. PLANOS, 2 VEZES | M2 | 0.6776 | 83.2518 | 0 | 56.4114
01745 | PREPARO CONCR. BETON. 320L; 2,0M3/H | M3 | 0.1306 | 95.6468 | 0 | 12.4915
01764 | LANCAMENTO CONC.S/ARM.2,0M3/H, HORIZ. | M3 | 0.1306 | 88.0821 | 0 | 11.5035
01991 | MAO-DE-OBRA DE CALCETEIRO, INCLUSIVE ENCARGOS SOCIAIS | H | 0.2 | 26.73 | 3 | 5.5064
01999 | MAO-DE-OBRA DE SERVENTE DA CONSTRUCAO CIVIL, INCLUSIVE ENCAR | H | 0.6 | 19.33 | 3 | 11.9459
GOS SOCIAIS
08.027.0048-A | SARJETA E MEIO-FIO CONJUGADO RETO,DE CONCRETO SIMPLES FCK=15 | M |  | 139.89
MPA,MOLDADO NO LOCAL,TIPO DER-RJ,MEDINDO 0,65M DE BASE E COM
ALTURA DE 0,30M,REJUNTAMENTO DE ARGAMASSA DE CIMENTO E AREI
A,NO TRACO 1:3,5,COM FORNECIMENTO DE TODOS OS MATERIAIS
20042 | MAO-DE-OBRA DE CALCETEIRO, INCLUSIVE ENCARGOS SOCIAS DESONER | H | 0.2 | 23.16 | 3 | 4.771
ADOS
20132 | MAO-DE-OBRA DE SERVENTE DA CONSTRUCAO CIVIL, INCLUSIVE ENCAR | H | 0.6 | 16.75 | 3 | 10.3515
GOS SOCIAIS DESONERADOS
30164 | ARGAMASSA CIM.,AREIA TRACO 1:4,PREPARO MECANICO | M3 | 0.0075 | 438.8267 | 0 | 3.2912
30246 | CONCRETO FCK 15MPA | M3 | 0.1306 | 374.6667 | 0 | 48.9315
30254 | PREPARO CONCR. BETON. 320L; 2,0M3/H | M3 | 0.1306 | 83.6885 | 0 | 10.9297
30270 | LANCAMENTO CONC.S/ARM.2,0M3/H, HORIZ. | M3 | 0.1306 | 76.4329 | 0 | 9.9821
30282 | FORMAS MADEIRA PARAM. PLANOS, 2 VEZES | M2 | 0.6776 | 76.2021 | 0 | 51.6345
08.027.0051-0 | SARJETA E MEIO-FIO CONJUGADO RETO,DE CONCRETO SIMPLES FCK=15 | M |  | 144.71
MPA,PRE-MOLDADO,TIPO DER-RJ,MEDINDO 0,65M DE BASE E COM ALTU
RA DE 0,30M,REJUNTAMENTO DE ARGAMASSA DE CIMENTO E AREIA,NO
TRACO 1:3,5,COM FORNECIMENTO DE TODOS OS MATERIAIS
01607 | ARGAMASSA CIM.,AREIA TRACO 1:4,PREPARO MECANICO | M3 | 0.0075 | 448.5247 | 0 | 3.3639
01635 | CONCRETO FCK 15MPA | M3 | 0.1306 | 374.6667 | 0 | 48.9315
01639 | FORMAS MADEIRA, PINUS, 20 VEZES | M2 | 0.93 | 38.8888 | 0 | 36.1666
01744 | PREPARO CONCR. BETON. 600L; 3,5 M3/H | M3 | 0.1306 | 76.176 | 0 | 9.9486
01763 | LANCAMENTO CONC.S/ARM.3,5M3/H, HORIZ. | M3 | 0.1306 | 87.2758 | 0 | 11.3982
01991 | MAO-DE-OBRA DE CALCETEIRO, INCLUSIVE ENCARGOS SOCIAIS | H | 0.4 | 26.73 | 3 | 11.0128
01999 | MAO-DE-OBRA DE SERVENTE DA CONSTRUCAO CIVIL, INCLUSIVE ENCAR | H | 1.2 | 19.33 | 3 | 23.8919
GOS SOCIAIS
08.027.0051-A | SARJETA E MEIO-FIO CONJUGADO RETO,DE CONCRETO SIMPLES FCK=15 | M |  | 133.59
MPA,PRE-MOLDADO,TIPO DER-RJ,MEDINDO 0,65M DE BASE E COM ALTU
RA DE 0,30M,REJUNTAMENTO DE ARGAMASSA DE CIMENTO E AREIA,NO
TRACO 1:3,5,COM FORNECIMENTO DE TODOS OS MATERIAIS
20042 | MAO-DE-OBRA DE CALCETEIRO, INCLUSIVE ENCARGOS SOCIAS DESONER | H | 0.4 | 23.16 | 3 | 9.5419
ADOS
20132 | MAO-DE-OBRA DE SERVENTE DA CONSTRUCAO CIVIL, INCLUSIVE ENCAR | H | 1.2 | 16.75 | 3 | 20.703
GOS SOCIAIS DESONERADOS
30164 | ARGAMASSA CIM.,AREIA TRACO 1:4,PREPARO MECANICO | M3 | 0.0075 | 438.8267 | 0 | 3.2912
30246 | CONCRETO FCK 15MPA | M3 | 0.1306 | 374.6667 | 0 | 48.9315
30253 | PREPARO CONCR. BETON. 600L; 3,5 M3/H | M3 | 0.1306 | 67.1409 | 0 | 8.7686
30269 | LANCAMENTO CONC.S/ARM.3,5M3/H, HORIZ. | M3 | 0.1306 | 75.7511 | 0 | 9.8931
30280 | FORMAS MADEIRA, PINUS, 20 VEZES | M2 | 0.93 | 34.9136 | 0 | 32.4696
08.027.0054-0 | SARJETA E MEIO-FIO CONJUGADO CURVO,DE CONCRETO SIMPLES FCK= | M |  | 159.18
15MPA,PRE-MOLDADO,TIPO DER-RJ,MEDINDO 0,65M DE BASE E COM AL
TURA DE 0,30M,REJUNTAMENTO DE ARGAMASSA DE CIMENTO E AREIA,
NO TRACO 1:3,5,COM FORNECIMENTO DE TODOS OS MATERIAIS
01607 | ARGAMASSA CIM.,AREIA TRACO 1:4,PREPARO MECANICO | M3 | 0.0075 | 448.5247 | 10 | 3.7003
01635 | CONCRETO FCK 15MPA | M3 | 0.1306 | 374.6667 | 10 | 53.8246
01639 | FORMAS MADEIRA, PINUS, 20 VEZES | M2 | 0.93 | 38.8888 | 10 | 39.7832
01744 | PREPARO CONCR. BETON. 600L; 3,5 M3/H | M3 | 0.1306 | 76.176 | 10 | 10.9434
01763 | LANCAMENTO CONC.S/ARM.3,5M3/H, HORIZ. | M3 | 0.1306 | 87.2758 | 10 | 12.538
01991 | MAO-DE-OBRA DE CALCETEIRO, INCLUSIVE ENCARGOS SOCIAIS | H | 0.4 | 26.73 | 13.3 | 12.114
01999 | MAO-DE-OBRA DE SERVENTE DA CONSTRUCAO CIVIL, INCLUSIVE ENCAR | H | 1.2 | 19.33 | 13.3 | 26.2811
GOS SOCIAIS
08.027.0054-A | SARJETA E MEIO-FIO CONJUGADO CURVO,DE CONCRETO SIMPLES FCK= | M |  | 146.95
15MPA,PRE-MOLDADO,TIPO DER-RJ,MEDINDO 0,65M DE BASE E COM AL
TURA DE 0,30M,REJUNTAMENTO DE ARGAMASSA DE CIMENTO E AREIA,
NO TRACO 1:3,5,COM FORNECIMENTO DE TODOS OS MATERIAIS
20042 | MAO-DE-OBRA DE CALCETEIRO, INCLUSIVE ENCARGOS SOCIAS DESONER | H | 0.4 | 23.16 | 13.3 | 10.4961
ADOS
20132 | MAO-DE-OBRA DE SERVENTE DA CONSTRUCAO CIVIL, INCLUSIVE ENCAR | H | 1.2 | 16.75 | 13.3 | 22.7733
GOS SOCIAIS DESONERADOS
30164 | ARGAMASSA CIM.,AREIA TRACO 1:4,PREPARO MECANICO | M3 | 0.0075 | 438.8267 | 10 | 3.6203
30246 | CONCRETO FCK 15MPA | M3 | 0.1306 | 374.6667 | 10 | 53.8246
30253 | PREPARO CONCR. BETON. 600L; 3,5 M3/H | M3 | 0.1306 | 67.1409 | 10 | 9.6455
30269 | LANCAMENTO CONC.S/ARM.3,5M3/H, HORIZ. | M3 | 0.1306 | 75.7511 | 10 | 10.8824
30280 | FORMAS MADEIRA, PINUS, 20 VEZES | M2 | 0.93 | 34.9136 | 10 | 35.7166
08.027.0057-0 | SARJETA E MEIO-FIO CONJUGADO CURVO,DE CONCRETO SIMPLES FCK= | M |  | 184.91
35MPA,MOLDADO NO LOCAL,TIPO DER-RJ,MEDINDO 0,65M DE BASE E C
OM ALTURA DE 0,30M,REJUNTAMENTO DE ARGAMASSA DE CIMENTO E AR
EIA,NO TRACO 1:3,5,COM FORNECIMENTO DE TODOS OS MATERIAIS
00001 | AREIA LAVADA, GROSSA, PARA REGIAO METROPOLITANA DO RIO DE JA | M3 | 0.1193 | 118.5 | 10 | 15.5508
NEIRO
00149 | CIMENTO PORTLAND CP II 32, EM SACO DE 50KG | KG | 67.47 | 0.576 | 10 | 42.749
01607 | ARGAMASSA CIM.,AREIA TRACO 1:4,PREPARO MECANICO | M3 | 0.0075 | 448.5247 | 10 | 3.7003
01640 | FORMAS MADEIRA PARAM. PLANOS, 2 VEZES | M2 | 0.6776 | 83.2518 | 10 | 62.0526
01745 | PREPARO CONCR. BETON. 320L; 2,0M3/H | M3 | 0.1306 | 95.6468 | 10 | 13.7406
01764 | LANCAMENTO CONC.S/ARM.2,0M3/H, HORIZ. | M3 | 0.1306 | 88.0821 | 10 | 12.6539
01991 | MAO-DE-OBRA DE CALCETEIRO, INCLUSIVE ENCARGOS SOCIAIS | H | 0.2 | 26.73 | 13.3 | 6.057
01999 | MAO-DE-OBRA DE SERVENTE DA CONSTRUCAO CIVIL, INCLUSIVE ENCAR | H | 0.6 | 19.33 | 13.3 | 13.1405
GOS SOCIAIS
14543 | PEDRA BRITADA 1 E 2 (MEDIA), PARA REGIAO METROPOLITANA DO RI | T | 0.15355 | 90.4 | 10 | 15.2695
O DE JANEIRO
08.027.0057-A | SARJETA E MEIO-FIO CONJUGADO CURVO,DE CONCRETO SIMPLES FCK= | M |  | 173.62
35MPA,MOLDADO NO LOCAL,TIPO DER-RJ,MEDINDO 0,65M DE BASE E C
OM ALTURA DE 0,30M,REJUNTAMENTO DE ARGAMASSA DE CIMENTO E AR
EIA,NO TRACO 1:3,5,COM FORNECIMENTO DE TODOS OS MATERIAIS
00001 | AREIA LAVADA, GROSSA, PARA REGIAO METROPOLITANA DO RIO DE JA | M3 | 0.1193 | 118.5 | 10 | 15.5508
NEIRO
00149 | CIMENTO PORTLAND CP II 32, EM SACO DE 50KG | KG | 67.47 | 0.576 | 10 | 42.749
14543 | PEDRA BRITADA 1 E 2 (MEDIA), PARA REGIAO METROPOLITANA DO RI | T | 0.15355 | 90.4 | 10 | 15.2695
O DE JANEIRO
20042 | MAO-DE-OBRA DE CALCETEIRO, INCLUSIVE ENCARGOS SOCIAS DESONER | H | 0.2 | 23.16 | 13.3 | 5.2481
ADOS
20132 | MAO-DE-OBRA DE SERVENTE DA CONSTRUCAO CIVIL, INCLUSIVE ENCAR | H | 0.6 | 16.75 | 13.3 | 11.3867
GOS SOCIAIS DESONERADOS
30164 | ARGAMASSA CIM.,AREIA TRACO 1:4,PREPARO MECANICO | M3 | 0.0075 | 438.8267 | 10 | 3.6203
30254 | PREPARO CONCR. BETON. 320L; 2,0M3/H | M3 | 0.1306 | 83.6885 | 10 | 12.0227
30270 | LANCAMENTO CONC.S/ARM.2,0M3/H, HORIZ. | M3 | 0.1306 | 76.4329 | 10 | 10.9804
30282 | FORMAS MADEIRA PARAM. PLANOS, 2 VEZES | M2 | 0.6776 | 76.2021 | 10 | 56.798
08.027.0060-0 | SARJETA E MEIO-FIO CONJUGADO RETO,DE CONCRETO SIMPLES FCK=35 | M |  | 168.1
MPA,MOLDADO NO LOCAL,TIPO DER-RJ,MEDINDO 0,65M DE BASE E COM
ALTURA DE 0,30M,REJUNTAMENTO DE ARGAMASSA DE CIMENTO E AREI
A,NO TRACO 1:3,5,COM FORNECIMENTO DE TODOS OS MATERIAIS
00001 | AREIA LAVADA, GROSSA, PARA REGIAO METROPOLITANA DO RIO DE JA | M3 | 0.1193 | 118.5 | 0 | 14.1371
NEIRO
00149 | CIMENTO PORTLAND CP II 32, EM SACO DE 50KG | KG | 67.47 | 0.576 | 0 | 38.8627
01607 | ARGAMASSA CIM.,AREIA TRACO 1:4,PREPARO MECANICO | M3 | 0.0075 | 448.5247 | 0 | 3.3639
01640 | FORMAS MADEIRA PARAM. PLANOS, 2 VEZES | M2 | 0.6776 | 83.2518 | 0 | 56.4114
01745 | PREPARO CONCR. BETON. 320L; 2,0M3/H | M3 | 0.1306 | 95.6468 | 0 | 12.4915
01764 | LANCAMENTO CONC.S/ARM.2,0M3/H, HORIZ. | M3 | 0.1306 | 88.0821 | 0 | 11.5035
01991 | MAO-DE-OBRA DE CALCETEIRO, INCLUSIVE ENCARGOS SOCIAIS | H | 0.2 | 26.73 | 3 | 5.5064
01999 | MAO-DE-OBRA DE SERVENTE DA CONSTRUCAO CIVIL, INCLUSIVE ENCAR | H | 0.6 | 19.33 | 3 | 11.9459
GOS SOCIAIS
14543 | PEDRA BRITADA 1 E 2 (MEDIA), PARA REGIAO METROPOLITANA DO RI | T | 0.15355 | 90.4 | 0 | 13.8814
O DE JANEIRO
08.027.0060-A | SARJETA E MEIO-FIO CONJUGADO RETO,DE CONCRETO SIMPLES FCK=35 | M |  | 157.84
MPA,MOLDADO NO LOCAL,TIPO DER-RJ,MEDINDO 0,65M DE BASE E COM
ALTURA DE 0,30M,REJUNTAMENTO DE ARGAMASSA DE CIMENTO E AREI
A,NO TRACO 1:3,5,COM FORNECIMENTO DE TODOS OS MATERIAIS
00001 | AREIA LAVADA, GROSSA, PARA REGIAO METROPOLITANA DO RIO DE JA | M3 | 0.1193 | 118.5 | 0 | 14.1371
NEIRO
00149 | CIMENTO PORTLAND CP II 32, EM SACO DE 50KG | KG | 67.47 | 0.576 | 0 | 38.8627
14543 | PEDRA BRITADA 1 E 2 (MEDIA), PARA REGIAO METROPOLITANA DO RI | T | 0.15355 | 90.4 | 0 | 13.8814
O DE JANEIRO
20042 | MAO-DE-OBRA DE CALCETEIRO, INCLUSIVE ENCARGOS SOCIAS DESONER | H | 0.2 | 23.16 | 3 | 4.771
ADOS
20132 | MAO-DE-OBRA DE SERVENTE DA CONSTRUCAO CIVIL, INCLUSIVE ENCAR | H | 0.6 | 16.75 | 3 | 10.3515
GOS SOCIAIS DESONERADOS
30164 | ARGAMASSA CIM.,AREIA TRACO 1:4,PREPARO MECANICO | M3 | 0.0075 | 438.8267 | 0 | 3.2912
30254 | PREPARO CONCR. BETON. 320L; 2,0M3/H | M3 | 0.1306 | 83.6885 | 0 | 10.9297
30270 | LANCAMENTO CONC.S/ARM.2,0M3/H, HORIZ. | M3 | 0.1306 | 76.4329 | 0 | 9.9821
30282 | FORMAS MADEIRA PARAM. PLANOS, 2 VEZES | M2 | 0.6776 | 76.2021 | 0 | 51.6345
08.027.0063-0 | SARJETA E MEIO-FIO CONJUGADO RETO,DE CONCRETO SIMPLES FCK=35 | M |  | 162.66
MPA,PRE-MOLDADO,TIPO DER-RJ,MEDINDO 0,65M DE BASE E COM ALTU
RA DE 0,30M,REJUNTAMENTO DE ARGAMASSA DE CIMENTO E AREIA,NO
TRACO 1:3,5,COM FORNECIMENTO DE TODOS OS MATERIAIS
00001 | AREIA LAVADA, GROSSA, PARA REGIAO METROPOLITANA DO RIO DE JA | M3 | 0.1193 | 118.5 | 0 | 14.1371
NEIRO
00149 | CIMENTO PORTLAND CP II 32, EM SACO DE 50KG | KG | 67.47 | 0.576 | 0 | 38.8627
01607 | ARGAMASSA CIM.,AREIA TRACO 1:4,PREPARO MECANICO | M3 | 0.0075 | 448.5247 | 0 | 3.3639
01639 | FORMAS MADEIRA, PINUS, 20 VEZES | M2 | 0.93 | 38.8888 | 0 | 36.1666
01744 | PREPARO CONCR. BETON. 600L; 3,5 M3/H | M3 | 0.1306 | 76.176 | 0 | 9.9486
01763 | LANCAMENTO CONC.S/ARM.3,5M3/H, HORIZ. | M3 | 0.1306 | 87.2758 | 0 | 11.3982
01991 | MAO-DE-OBRA DE CALCETEIRO, INCLUSIVE ENCARGOS SOCIAIS | H | 0.4 | 26.73 | 3 | 11.0128
01999 | MAO-DE-OBRA DE SERVENTE DA CONSTRUCAO CIVIL, INCLUSIVE ENCAR | H | 1.2 | 19.33 | 3 | 23.8919
GOS SOCIAIS
14543 | PEDRA BRITADA 1 E 2 (MEDIA), PARA REGIAO METROPOLITANA DO RI | T | 0.15355 | 90.4 | 0 | 13.8814
O DE JANEIRO
08.027.0063-A | SARJETA E MEIO-FIO CONJUGADO RETO,DE CONCRETO SIMPLES FCK=35 | M |  | 151.54
MPA,PRE-MOLDADO,TIPO DER-RJ,MEDINDO 0,65M DE BASE E COM ALTU
RA DE 0,30M,REJUNTAMENTO DE ARGAMASSA DE CIMENTO E AREIA,NO
TRACO 1:3,5,COM FORNECIMENTO DE TODOS OS MATERIAIS
00001 | AREIA LAVADA, GROSSA, PARA REGIAO METROPOLITANA DO RIO DE JA | M3 | 0.1193 | 118.5 | 0 | 14.1371
NEIRO
00149 | CIMENTO PORTLAND CP II 32, EM SACO DE 50KG | KG | 67.47 | 0.576 | 0 | 38.8627
14543 | PEDRA BRITADA 1 E 2 (MEDIA), PARA REGIAO METROPOLITANA DO RI | T | 0.15355 | 90.4 | 0 | 13.8814
O DE JANEIRO
20042 | MAO-DE-OBRA DE CALCETEIRO, INCLUSIVE ENCARGOS SOCIAS DESONER | H | 0.4 | 23.16 | 3 | 9.5419
ADOS
20132 | MAO-DE-OBRA DE SERVENTE DA CONSTRUCAO CIVIL, INCLUSIVE ENCAR | H | 1.2 | 16.75 | 3 | 20.703
GOS SOCIAIS DESONERADOS
30164 | ARGAMASSA CIM.,AREIA TRACO 1:4,PREPARO MECANICO | M3 | 0.0075 | 438.8267 | 0 | 3.2912
30253 | PREPARO CONCR. BETON. 600L; 3,5 M3/H | M3 | 0.1306 | 67.1409 | 0 | 8.7686
30269 | LANCAMENTO CONC.S/ARM.3,5M3/H, HORIZ. | M3 | 0.1306 | 75.7511 | 0 | 9.8931
30280 | FORMAS MADEIRA, PINUS, 20 VEZES | M2 | 0.93 | 34.9136 | 0 | 32.4696
08.027.0066-0 | SARJETA E MEIO-FIO CONJUGADO CURVO,DE CONCRETO SIMPLES FCK= | M |  | 178.92
35MPA,PRE-MOLDADO,TIPO DER-RJ,MEDINDO 0,65M DE BASE E COM AL
TURA DE 0,30M,REJUNTAMENTO DE ARGAMASSA DE CIMENTO E AREIA,N
O TRACO 1:3,5,COM FORNECIMENTO DE TODOS OS MATERIAIS
00001 | AREIA LAVADA, GROSSA, PARA REGIAO METROPOLITANA DO RIO DE JA | M3 | 0.1193 | 118.5 | 10 | 15.5508
NEIRO
00149 | CIMENTO PORTLAND CP II 32, EM SACO DE 50KG | KG | 67.47 | 0.576 | 10 | 42.749
01607 | ARGAMASSA CIM.,AREIA TRACO 1:4,PREPARO MECANICO | M3 | 0.0075 | 448.5247 | 10 | 3.7003
01639 | FORMAS MADEIRA, PINUS, 20 VEZES | M2 | 0.93 | 38.8888 | 10 | 39.7832
01744 | PREPARO CONCR. BETON. 600L; 3,5 M3/H | M3 | 0.1306 | 76.176 | 10 | 10.9434
01763 | LANCAMENTO CONC.S/ARM.3,5M3/H, HORIZ. | M3 | 0.1306 | 87.2758 | 10 | 12.538
01991 | MAO-DE-OBRA DE CALCETEIRO, INCLUSIVE ENCARGOS SOCIAIS | H | 0.4 | 26.73 | 13.3 | 12.114
01999 | MAO-DE-OBRA DE SERVENTE DA CONSTRUCAO CIVIL, INCLUSIVE ENCAR | H | 1.2 | 19.33 | 13.3 | 26.2811
GOS SOCIAIS
14543 | PEDRA BRITADA 1 E 2 (MEDIA), PARA REGIAO METROPOLITANA DO RI | T | 0.15355 | 90.4 | 10 | 15.2695
O DE JANEIRO
08.027.0066-A | SARJETA E MEIO-FIO CONJUGADO CURVO,DE CONCRETO SIMPLES FCK= | M |  | 166.7
35MPA,PRE-MOLDADO,TIPO DER-RJ,MEDINDO 0,65M DE BASE E COM AL
TURA DE 0,30M,REJUNTAMENTO DE ARGAMASSA DE CIMENTO E AREIA,N
O TRACO 1:3,5,COM FORNECIMENTO DE TODOS OS MATERIAIS
00001 | AREIA LAVADA, GROSSA, PARA REGIAO METROPOLITANA DO RIO DE JA | M3 | 0.1193 | 118.5 | 10 | 15.5508
NEIRO
00149 | CIMENTO PORTLAND CP II 32, EM SACO DE 50KG | KG | 67.47 | 0.576 | 10 | 42.749
14543 | PEDRA BRITADA 1 E 2 (MEDIA), PARA REGIAO METROPOLITANA DO RI | T | 0.15355 | 90.4 | 10 | 15.2695
O DE JANEIRO
20042 | MAO-DE-OBRA DE CALCETEIRO, INCLUSIVE ENCARGOS SOCIAS DESONER | H | 0.4 | 23.16 | 13.3 | 10.4961
ADOS
20132 | MAO-DE-OBRA DE SERVENTE DA CONSTRUCAO CIVIL, INCLUSIVE ENCAR | H | 1.2 | 16.75 | 13.3 | 22.7733
GOS SOCIAIS DESONERADOS
30164 | ARGAMASSA CIM.,AREIA TRACO 1:4,PREPARO MECANICO | M3 | 0.0075 | 438.8267 | 10 | 3.6203
30253 | PREPARO CONCR. BETON. 600L; 3,5 M3/H | M3 | 0.1306 | 67.1409 | 10 | 9.6455
30269 | LANCAMENTO CONC.S/ARM.3,5M3/H, HORIZ. | M3 | 0.1306 | 75.7511 | 10 | 10.8824
30280 | FORMAS MADEIRA, PINUS, 20 VEZES | M2 | 0.93 | 34.9136 | 10 | 35.7166
08.027.0069-0 | SARJETA E MEIO-FIO CONJUGADO CURVO,DE CONCRETO SIMPLES COLOR | M |  | 207.9
IDO FCK=35MPA,MOLDADO NO LOCAL,TIPO DER-RJ,MEDINDO 0,65M DE
BASE E COM ALTURA DE 0,30M,REJUNTAMENTO DE ARGAMASSA DE CIME
NTO E AREIA,NO TRACO 1:3,5, COM FORNECIMENTO DE TODOS OS MAT
ERIAIS
00001 | AREIA LAVADA, GROSSA, PARA REGIAO METROPOLITANA DO RIO DE JA | M3 | 0.1193 | 118.5 | 10 | 15.5508
NEIRO
00149 | CIMENTO PORTLAND CP II 32, EM SACO DE 50KG | KG | 67.47 | 0.576 | 10 | 42.749
01607 | ARGAMASSA CIM.,AREIA TRACO 1:4,PREPARO MECANICO | M3 | 0.0075 | 448.5247 | 10 | 3.7003
01640 | FORMAS MADEIRA PARAM. PLANOS, 2 VEZES | M2 | 0.6776 | 83.2518 | 10 | 62.0526
01745 | PREPARO CONCR. BETON. 320L; 2,0M3/H | M3 | 0.1306 | 95.6468 | 10 | 13.7406
01764 | LANCAMENTO CONC.S/ARM.2,0M3/H, HORIZ. | M3 | 0.1306 | 88.0821 | 10 | 12.6539
01991 | MAO-DE-OBRA DE CALCETEIRO, INCLUSIVE ENCARGOS SOCIAIS | H | 0.2 | 26.73 | 13.3 | 6.057
01999 | MAO-DE-OBRA DE SERVENTE DA CONSTRUCAO CIVIL, INCLUSIVE ENCAR | H | 0.6 | 19.33 | 13.3 | 13.1405
GOS SOCIAIS
05350 | PIGMENTO EM PO A BASE DE OXIDO DE FERRO | KG | 0.449 | 46.56 | 10 | 22.996
14543 | PEDRA BRITADA 1 E 2 (MEDIA), PARA REGIAO METROPOLITANA DO RI | T | 0.15355 | 90.4 | 10 | 15.2695
O DE JANEIRO
08.027.0069-A | SARJETA E MEIO-FIO CONJUGADO CURVO,DE CONCRETO SIMPLES COLOR | M |  | 196.62
IDO FCK=35MPA,MOLDADO NO LOCAL,TIPO DER-RJ,MEDINDO 0,65M DE
BASE E COM ALTURA DE 0,30M,REJUNTAMENTO DE ARGAMASSA DE CIME
NTO E AREIA,NO TRACO 1:3,5, COM FORNECIMENTO DE TODOS OS MAT
ERIAIS
00001 | AREIA LAVADA, GROSSA, PARA REGIAO METROPOLITANA DO RIO DE JA | M3 | 0.1193 | 118.5 | 10 | 15.5508
NEIRO
00149 | CIMENTO PORTLAND CP II 32, EM SACO DE 50KG | KG | 67.47 | 0.576 | 10 | 42.749
05350 | PIGMENTO EM PO A BASE DE OXIDO DE FERRO | KG | 0.449 | 46.56 | 10 | 22.996
14543 | PEDRA BRITADA 1 E 2 (MEDIA), PARA REGIAO METROPOLITANA DO RI | T | 0.15355 | 90.4 | 10 | 15.2695
O DE JANEIRO
20042 | MAO-DE-OBRA DE CALCETEIRO, INCLUSIVE ENCARGOS SOCIAS DESONER | H | 0.2 | 23.16 | 13.3 | 5.2481
ADOS
20132 | MAO-DE-OBRA DE SERVENTE DA CONSTRUCAO CIVIL, INCLUSIVE ENCAR | H | 0.6 | 16.75 | 13.3 | 11.3867
GOS SOCIAIS DESONERADOS
30164 | ARGAMASSA CIM.,AREIA TRACO 1:4,PREPARO MECANICO | M3 | 0.0075 | 438.8267 | 10 | 3.6203
30254 | PREPARO CONCR. BETON. 320L; 2,0M3/H | M3 | 0.1306 | 83.6885 | 10 | 12.0227
30270 | LANCAMENTO CONC.S/ARM.2,0M3/H, HORIZ. | M3 | 0.1306 | 76.4329 | 10 | 10.9804
30282 | FORMAS MADEIRA PARAM. PLANOS, 2 VEZES | M2 | 0.6776 | 76.2021 | 10 | 56.798
08.027.0072-0 | SARJETA E MEIO-FIO CONJUGADO RETO,DE CONCRETO SIMPLES COLORI | M |  | 189
DO FCK=35MPA,MOLDADO NO LOCAL,TIPO DER-RJ,MEDINDO 0,65M DE
BASE E COM ALTURA DE 0,30M,REJUNTAMENTO DE ARGAMASSA DE CIME
NTO E AREIA,NO TRACO 1:3,5,COM FORNECIMENTO DE TODOS OS MATE
RIAIS
00001 | AREIA LAVADA, GROSSA, PARA REGIAO METROPOLITANA DO RIO DE JA | M3 | 0.1193 | 118.5 | 0 | 14.1371
NEIRO
00149 | CIMENTO PORTLAND CP II 32, EM SACO DE 50KG | KG | 67.47 | 0.576 | 0 | 38.8627
01607 | ARGAMASSA CIM.,AREIA TRACO 1:4,PREPARO MECANICO | M3 | 0.0075 | 448.5247 | 0 | 3.3639
01640 | FORMAS MADEIRA PARAM. PLANOS, 2 VEZES | M2 | 0.6776 | 83.2518 | 0 | 56.4114
01745 | PREPARO CONCR. BETON. 320L; 2,0M3/H | M3 | 0.1306 | 95.6468 | 0 | 12.4915
01764 | LANCAMENTO CONC.S/ARM.2,0M3/H, HORIZ. | M3 | 0.1306 | 88.0821 | 0 | 11.5035
01991 | MAO-DE-OBRA DE CALCETEIRO, INCLUSIVE ENCARGOS SOCIAIS | H | 0.2 | 26.73 | 3 | 5.5064
01999 | MAO-DE-OBRA DE SERVENTE DA CONSTRUCAO CIVIL, INCLUSIVE ENCAR | H | 0.6 | 19.33 | 3 | 11.9459
GOS SOCIAIS
05350 | PIGMENTO EM PO A BASE DE OXIDO DE FERRO | KG | 0.449 | 46.56 | 0 | 20.9054
14543 | PEDRA BRITADA 1 E 2 (MEDIA), PARA REGIAO METROPOLITANA DO RI | T | 0.15355 | 90.4 | 0 | 13.8814
O DE JANEIRO
08.027.0072-A | SARJETA E MEIO-FIO CONJUGADO RETO,DE CONCRETO SIMPLES COLORI | M |  | 178.74
DO FCK=35MPA,MOLDADO NO LOCAL,TIPO DER-RJ,MEDINDO 0,65M DE
BASE E COM ALTURA DE 0,30M,REJUNTAMENTO DE ARGAMASSA DE CIME
NTO E AREIA,NO TRACO 1:3,5,COM FORNECIMENTO DE TODOS OS MATE
RIAIS
00001 | AREIA LAVADA, GROSSA, PARA REGIAO METROPOLITANA DO RIO DE JA | M3 | 0.1193 | 118.5 | 0 | 14.1371
NEIRO
00149 | CIMENTO PORTLAND CP II 32, EM SACO DE 50KG | KG | 67.47 | 0.576 | 0 | 38.8627
05350 | PIGMENTO EM PO A BASE DE OXIDO DE FERRO | KG | 0.449 | 46.56 | 0 | 20.9054
14543 | PEDRA BRITADA 1 E 2 (MEDIA), PARA REGIAO METROPOLITANA DO RI | T | 0.15355 | 90.4 | 0 | 13.8814
O DE JANEIRO
20042 | MAO-DE-OBRA DE CALCETEIRO, INCLUSIVE ENCARGOS SOCIAS DESONER | H | 0.2 | 23.16 | 3 | 4.771
ADOS
20132 | MAO-DE-OBRA DE SERVENTE DA CONSTRUCAO CIVIL, INCLUSIVE ENCAR | H | 0.6 | 16.75 | 3 | 10.3515
GOS SOCIAIS DESONERADOS
30164 | ARGAMASSA CIM.,AREIA TRACO 1:4,PREPARO MECANICO | M3 | 0.0075 | 438.8267 | 0 | 3.2912
30254 | PREPARO CONCR. BETON. 320L; 2,0M3/H | M3 | 0.1306 | 83.6885 | 0 | 10.9297
30270 | LANCAMENTO CONC.S/ARM.2,0M3/H, HORIZ. | M3 | 0.1306 | 76.4329 | 0 | 9.9821
30282 | FORMAS MADEIRA PARAM. PLANOS, 2 VEZES | M2 | 0.6776 | 76.2021 | 0 | 51.6345
08.027.0075-0 | SARJETA E MEIO-FIO CONJUGADO RETO,DE CONCRETO SIMPLES COLORI | M |  | 189.07
DO FCK=35MPA,PRE-MOLDADO,TIPO DER-RJ,MEDINDO 0,65M DE BASE E
COM ALTURA DE 0,30M,REJUNTAMENTO DE ARGAMASSA DE CIMENTO E
AREIA,NO TRACO 1:3,5,COM FORNECIMENTO DE TODOS OS MATERIAIS
00001 | AREIA LAVADA, GROSSA, PARA REGIAO METROPOLITANA DO RIO DE JA | M3 | 0.1193 | 118.5 | 0 | 14.1371
NEIRO
00149 | CIMENTO PORTLAND CP II 32, EM SACO DE 50KG | KG | 67.47 | 0.576 | 0 | 38.8627
01607 | ARGAMASSA CIM.,AREIA TRACO 1:4,PREPARO MECANICO | M3 | 0.0075 | 448.5247 | 0 | 3.3639
01639 | FORMAS MADEIRA, PINUS, 20 VEZES | M2 | 0.93 | 38.8888 | 0 | 36.1666
01744 | PREPARO CONCR. BETON. 600L; 3,5 M3/H | M3 | 0.1306 | 76.176 | 0 | 9.9486
01763 | LANCAMENTO CONC.S/ARM.3,5M3/H, HORIZ. | M3 | 0.1306 | 87.2758 | 0 | 11.3982
01991 | MAO-DE-OBRA DE CALCETEIRO, INCLUSIVE ENCARGOS SOCIAIS | H | 0.6 | 26.73 | 3 | 16.5191
01999 | MAO-DE-OBRA DE SERVENTE DA CONSTRUCAO CIVIL, INCLUSIVE ENCAR | H | 1.2 | 19.33 | 3 | 23.8919
GOS SOCIAIS
05350 | PIGMENTO EM PO A BASE DE OXIDO DE FERRO | KG | 0.449 | 46.56 | 0 | 20.9054
14543 | PEDRA BRITADA 1 E 2 (MEDIA), PARA REGIAO METROPOLITANA DO RI | T | 0.15355 | 90.4 | 0 | 13.8814
O DE JANEIRO
08.027.0075-A | SARJETA E MEIO-FIO CONJUGADO RETO,DE CONCRETO SIMPLES COLORI | M |  | 177.22
DO FCK=35MPA,PRE-MOLDADO,TIPO DER-RJ,MEDINDO 0,65M DE BASE E
COM ALTURA DE 0,30M,REJUNTAMENTO DE ARGAMASSA DE CIMENTO E
AREIA,NO TRACO 1:3,5,COM FORNECIMENTO DE TODOS OS MATERIAIS
00001 | AREIA LAVADA, GROSSA, PARA REGIAO METROPOLITANA DO RIO DE JA | M3 | 0.1193 | 118.5 | 0 | 14.1371
NEIRO
00149 | CIMENTO PORTLAND CP II 32, EM SACO DE 50KG | KG | 67.47 | 0.576 | 0 | 38.8627
05350 | PIGMENTO EM PO A BASE DE OXIDO DE FERRO | KG | 0.449 | 46.56 | 0 | 20.9054
14543 | PEDRA BRITADA 1 E 2 (MEDIA), PARA REGIAO METROPOLITANA DO RI | T | 0.15355 | 90.4 | 0 | 13.8814
O DE JANEIRO
20042 | MAO-DE-OBRA DE CALCETEIRO, INCLUSIVE ENCARGOS SOCIAS DESONER | H | 0.6 | 23.16 | 3 | 14.3129
ADOS
20132 | MAO-DE-OBRA DE SERVENTE DA CONSTRUCAO CIVIL, INCLUSIVE ENCAR | H | 1.2 | 16.75 | 3 | 20.703
GOS SOCIAIS DESONERADOS
30164 | ARGAMASSA CIM.,AREIA TRACO 1:4,PREPARO MECANICO | M3 | 0.0075 | 438.8267 | 0 | 3.2912
30253 | PREPARO CONCR. BETON. 600L; 3,5 M3/H | M3 | 0.1306 | 67.1409 | 0 | 8.7686
30269 | LANCAMENTO CONC.S/ARM.3,5M3/H, HORIZ. | M3 | 0.1306 | 75.7511 | 0 | 9.8931
30280 | FORMAS MADEIRA, PINUS, 20 VEZES | M2 | 0.93 | 34.9136 | 0 | 32.4696
08.027.0078-0 | SARJETA E MEIO-FIO CONJUGADO CURVO,DE CONCRETO SIMPLES COLOR | M |  | 201.92
IDO FCK=35MPA,PRE-MOLDADO,TIPO DER-RJ,MEDINDO 0,65M DE BASE
E COM ALTURA DE 0,30M,REJUNTAMENTO DE ARGAMASSA DE CIMENTO E
AREIA,NO TRACO 1:3,5,COM FORNECIMENTO DE TODOS OS MATERIAIS
00001 | AREIA LAVADA, GROSSA, PARA REGIAO METROPOLITANA DO RIO DE JA | M3 | 0.1193 | 118.5 | 10 | 15.5508
NEIRO
00149 | CIMENTO PORTLAND CP II 32, EM SACO DE 50KG | KG | 67.47 | 0.576 | 10 | 42.749
01607 | ARGAMASSA CIM.,AREIA TRACO 1:4,PREPARO MECANICO | M3 | 0.0075 | 448.5247 | 10 | 3.7003
01639 | FORMAS MADEIRA, PINUS, 20 VEZES | M2 | 0.93 | 38.8888 | 10 | 39.7832
01744 | PREPARO CONCR. BETON. 600L; 3,5 M3/H | M3 | 0.1306 | 76.176 | 10 | 10.9434
01763 | LANCAMENTO CONC.S/ARM.3,5M3/H, HORIZ. | M3 | 0.1306 | 87.2758 | 10 | 12.538
01991 | MAO-DE-OBRA DE CALCETEIRO, INCLUSIVE ENCARGOS SOCIAIS | H | 0.4 | 26.73 | 13.3 | 12.114
01999 | MAO-DE-OBRA DE SERVENTE DA CONSTRUCAO CIVIL, INCLUSIVE ENCAR | H | 1.2 | 19.33 | 13.3 | 26.2811
GOS SOCIAIS
05350 | PIGMENTO EM PO A BASE DE OXIDO DE FERRO | KG | 0.449 | 46.56 | 10 | 22.996
14543 | PEDRA BRITADA 1 E 2 (MEDIA), PARA REGIAO METROPOLITANA DO RI | T | 0.15355 | 90.4 | 10 | 15.2695
O DE JANEIRO
08.027.0078-A | SARJETA E MEIO-FIO CONJUGADO CURVO,DE CONCRETO SIMPLES COLOR | M |  | 189.69
IDO FCK=35MPA,PRE-MOLDADO,TIPO DER-RJ,MEDINDO 0,65M DE BASE
E COM ALTURA DE 0,30M,REJUNTAMENTO DE ARGAMASSA DE CIMENTO E
AREIA,NO TRACO 1:3,5,COM FORNECIMENTO DE TODOS OS MATERIAIS
00001 | AREIA LAVADA, GROSSA, PARA REGIAO METROPOLITANA DO RIO DE JA | M3 | 0.1193 | 118.5 | 10 | 15.5508
NEIRO
00149 | CIMENTO PORTLAND CP II 32, EM SACO DE 50KG | KG | 67.47 | 0.576 | 10 | 42.749
05350 | PIGMENTO EM PO A BASE DE OXIDO DE FERRO | KG | 0.449 | 46.56 | 10 | 22.996
14543 | PEDRA BRITADA 1 E 2 (MEDIA), PARA REGIAO METROPOLITANA DO RI | T | 0.15355 | 90.4 | 10 | 15.2695
O DE JANEIRO
20042 | MAO-DE-OBRA DE CALCETEIRO, INCLUSIVE ENCARGOS SOCIAS DESONER | H | 0.4 | 23.16 | 13.3 | 10.4961
ADOS
20132 | MAO-DE-OBRA DE SERVENTE DA CONSTRUCAO CIVIL, INCLUSIVE ENCAR | H | 1.2 | 16.75 | 13.3 | 22.7733
GOS SOCIAIS DESONERADOS
30164 | ARGAMASSA CIM.,AREIA TRACO 1:4,PREPARO MECANICO | M3 | 0.0075 | 438.8267 | 10 | 3.6203
30253 | PREPARO CONCR. BETON. 600L; 3,5 M3/H | M3 | 0.1306 | 67.1409 | 10 | 9.6455
30269 | LANCAMENTO CONC.S/ARM.3,5M3/H, HORIZ. | M3 | 0.1306 | 75.7511 | 10 | 10.8824
30280 | FORMAS MADEIRA, PINUS, 20 VEZES | M2 | 0.93 | 34.9136 | 10 | 35.7166
08.027.0079-0 | SARJETA E MEIO-FIO CONJUGADO CURVO,DE CONCRETO SIMPLES FCK = | M |  | 130.46
15MPA,MOLDADO NO LOCAL,TIPO DER-RJ,MEDINDO 0,45M DE BASE E
0,30M DE ALTURA,REJUNTAMENTO COM ARGAMASSA DE CIMENTO E AREI
A,NO TRACO 1:3,5,COM FORNECIMENTO DE TODOS OS MATERIAIS
01607 | ARGAMASSA CIM.,AREIA TRACO 1:4,PREPARO MECANICO | M3 | 0.005 | 448.5247 | 10 | 2.4669
01635 | CONCRETO FCK 15MPA | M3 | 0.092 | 374.6667 | 10 | 37.9163
01640 | FORMAS MADEIRA PARAM. PLANOS, 2 VEZES | M2 | 0.641 | 83.2518 | 10 | 58.7008
01745 | PREPARO CONCR. BETON. 320L; 2,0M3/H | M3 | 0.092 | 95.6468 | 10 | 9.6795
01764 | LANCAMENTO CONC.S/ARM.2,0M3/H, HORIZ. | M3 | 0.092 | 88.0821 | 10 | 8.9139
01991 | MAO-DE-OBRA DE CALCETEIRO, INCLUSIVE ENCARGOS SOCIAIS | H | 0.133 | 26.73 | 13.3 | 4.0279
01999 | MAO-DE-OBRA DE SERVENTE DA CONSTRUCAO CIVIL, INCLUSIVE ENCAR | H | 0.4 | 19.33 | 13.3 | 8.7604
GOS SOCIAIS
08.027.0079-A | SARJETA E MEIO-FIO CONJUGADO CURVO,DE CONCRETO SIMPLES FCK = | M |  | 121.34
15MPA,MOLDADO NO LOCAL,TIPO DER-RJ,MEDINDO 0,45M DE BASE E
0,30M DE ALTURA,REJUNTAMENTO COM ARGAMASSA DE CIMENTO E AREI
A,NO TRACO 1:3,5,COM FORNECIMENTO DE TODOS OS MATERIAIS
20042 | MAO-DE-OBRA DE CALCETEIRO, INCLUSIVE ENCARGOS SOCIAS DESONER | H | 0.133 | 23.16 | 13.3 | 3.49
ADOS
20132 | MAO-DE-OBRA DE SERVENTE DA CONSTRUCAO CIVIL, INCLUSIVE ENCAR | H | 0.4 | 16.75 | 13.3 | 7.5911
GOS SOCIAIS DESONERADOS
30164 | ARGAMASSA CIM.,AREIA TRACO 1:4,PREPARO MECANICO | M3 | 0.005 | 438.8267 | 10 | 2.4135
30246 | CONCRETO FCK 15MPA | M3 | 0.092 | 374.6667 | 10 | 37.9163
30254 | PREPARO CONCR. BETON. 320L; 2,0M3/H | M3 | 0.092 | 83.6885 | 10 | 8.4693
30270 | LANCAMENTO CONC.S/ARM.2,0M3/H, HORIZ. | M3 | 0.092 | 76.4329 | 10 | 7.735
30282 | FORMAS MADEIRA PARAM. PLANOS, 2 VEZES | M2 | 0.641 | 76.2021 | 10 | 53.7301
08.027.0082-0 | SARJETA E MEIO-FIO CONJUGADO RETO,DE CONCRETO SIMPLES FCK=15 | M |  | 118.6
MPA,MOLDADO NO LOCAL,TIPO DER-RJ,MEDINDO 0,45M DE BASE E 0,3
0M DE ALTURA,REJUNTAMENTO COM ARGAMASSA DE CIMENTO E AREIA,
NO TRACO 1:3,5,COM FORNECIMENTO DE TODOS OS MATERIAIS
01607 | ARGAMASSA CIM.,AREIA TRACO 1:4,PREPARO MECANICO | M3 | 0.005 | 448.5247 | 0 | 2.2426
01635 | CONCRETO FCK 15MPA | M3 | 0.092 | 374.6667 | 0 | 34.4693
01640 | FORMAS MADEIRA PARAM. PLANOS, 2 VEZES | M2 | 0.641 | 83.2518 | 0 | 53.3644
01745 | PREPARO CONCR. BETON. 320L; 2,0M3/H | M3 | 0.092 | 95.6468 | 0 | 8.7995
01764 | LANCAMENTO CONC.S/ARM.2,0M3/H, HORIZ. | M3 | 0.092 | 88.0821 | 0 | 8.1036
01991 | MAO-DE-OBRA DE CALCETEIRO, INCLUSIVE ENCARGOS SOCIAIS | H | 0.133 | 26.73 | 3 | 3.6617
01999 | MAO-DE-OBRA DE SERVENTE DA CONSTRUCAO CIVIL, INCLUSIVE ENCAR | H | 0.4 | 19.33 | 3 | 7.964
GOS SOCIAIS
08.027.0082-A | SARJETA E MEIO-FIO CONJUGADO RETO,DE CONCRETO SIMPLES FCK=15 | M |  | 110.31
MPA,MOLDADO NO LOCAL,TIPO DER-RJ,MEDINDO 0,45M DE BASE E 0,3
0M DE ALTURA,REJUNTAMENTO COM ARGAMASSA DE CIMENTO E AREIA,
NO TRACO 1:3,5,COM FORNECIMENTO DE TODOS OS MATERIAIS
20042 | MAO-DE-OBRA DE CALCETEIRO, INCLUSIVE ENCARGOS SOCIAS DESONER | H | 0.133 | 23.16 | 3 | 3.1727
ADOS
20132 | MAO-DE-OBRA DE SERVENTE DA CONSTRUCAO CIVIL, INCLUSIVE ENCAR | H | 0.4 | 16.75 | 3 | 6.901
GOS SOCIAIS DESONERADOS
30164 | ARGAMASSA CIM.,AREIA TRACO 1:4,PREPARO MECANICO | M3 | 0.005 | 438.8267 | 0 | 2.1941
30246 | CONCRETO FCK 15MPA | M3 | 0.092 | 374.6667 | 0 | 34.4693
30254 | PREPARO CONCR. BETON. 320L; 2,0M3/H | M3 | 0.092 | 83.6885 | 0 | 7.6993
30270 | LANCAMENTO CONC.S/ARM.2,0M3/H, HORIZ. | M3 | 0.092 | 76.4329 | 0 | 7.0318
30282 | FORMAS MADEIRA PARAM. PLANOS, 2 VEZES | M2 | 0.641 | 76.2021 | 0 | 48.8455
08.027.0083-0 | SARJETA E MEIO-FIO CONJUGADO CURVO,DE CONCRETO SIMPLES FCK= | M |  | 116.75
15MPA,PRE-MOLDADO,TIPO DER-RJ,MEDINDO 0,45M DE BASE E 0,30M
DE ALTURA,REJUNTAMENTO COM ARGAMASSA DE CIMENTO E AREIA,NO T
RACO 1:3,5,COM FORNECIMENTO DE TODOS OS MATERIAIS
01607 | ARGAMASSA CIM.,AREIA TRACO 1:4,PREPARO MECANICO | M3 | 0.005 | 448.5247 | 10 | 2.4669
01635 | CONCRETO FCK 15MPA | M3 | 0.092 | 374.6667 | 10 | 37.9163
01639 | FORMAS MADEIRA, PINUS, 20 VEZES | M2 | 0.8 | 38.8888 | 10 | 34.2221
01744 | PREPARO CONCR. BETON. 600L; 3,5 M3/H | M3 | 0.092 | 76.176 | 10 | 7.709
01763 | LANCAMENTO CONC.S/ARM.3,5M3/H, HORIZ. | M3 | 0.092 | 87.2758 | 10 | 8.8323
01991 | MAO-DE-OBRA DE CALCETEIRO, INCLUSIVE ENCARGOS SOCIAIS | H | 0.267 | 26.73 | 13.3 | 8.0861
01999 | MAO-DE-OBRA DE SERVENTE DA CONSTRUCAO CIVIL, INCLUSIVE ENCAR | H | 0.8 | 19.33 | 13.3 | 17.5207
GOS SOCIAIS
08.027.0083-A | SARJETA E MEIO-FIO CONJUGADO CURVO,DE CONCRETO SIMPLES FCK= | M |  | 107.7
15MPA,PRE-MOLDADO,TIPO DER-RJ,MEDINDO 0,45M DE BASE E 0,30M
DE ALTURA,REJUNTAMENTO COM ARGAMASSA DE CIMENTO E AREIA,NO T
RACO 1:3,5,COM FORNECIMENTO DE TODOS OS MATERIAIS
20042 | MAO-DE-OBRA DE CALCETEIRO, INCLUSIVE ENCARGOS SOCIAS DESONER | H | 0.267 | 23.16 | 13.3 | 7.0062
ADOS
20132 | MAO-DE-OBRA DE SERVENTE DA CONSTRUCAO CIVIL, INCLUSIVE ENCAR | H | 0.8 | 16.75 | 13.3 | 15.1822
GOS SOCIAIS DESONERADOS
30164 | ARGAMASSA CIM.,AREIA TRACO 1:4,PREPARO MECANICO | M3 | 0.005 | 438.8267 | 10 | 2.4135
30246 | CONCRETO FCK 15MPA | M3 | 0.092 | 374.6667 | 10 | 37.9163
30253 | PREPARO CONCR. BETON. 600L; 3,5 M3/H | M3 | 0.092 | 67.1409 | 10 | 6.7947
30269 | LANCAMENTO CONC.S/ARM.3,5M3/H, HORIZ. | M3 | 0.092 | 75.7511 | 10 | 7.666
30280 | FORMAS MADEIRA, PINUS, 20 VEZES | M2 | 0.8 | 34.9136 | 10 | 30.724
08.027.0085-0 | SARJETA E MEIO-FIO CONJUGADO RETO,DE CONCRETO SIMPLES FCK=15 | M |  | 106.13
MPA,PRE-MOLDADO,TIPO DER-RJ,MEDINDO 0,45M DE BASE E 0,30M DE
ALTURA,REJUNTAMENTO COM ARGAMASSA DE CIMENTO E AREIA,NO TRA
CO 1:3,5,COM FORNECIMENTO DE TODOS OS MATERIAIS
01607 | ARGAMASSA CIM.,AREIA TRACO 1:4,PREPARO MECANICO | M3 | 0.005 | 448.5247 | 0 | 2.2426
01635 | CONCRETO FCK 15MPA | M3 | 0.092 | 374.6667 | 0 | 34.4693
01639 | FORMAS MADEIRA, PINUS, 20 VEZES | M2 | 0.8 | 38.8888 | 0 | 31.111
01744 | PREPARO CONCR. BETON. 600L; 3,5 M3/H | M3 | 0.092 | 76.176 | 0 | 7.0082
01763 | LANCAMENTO CONC.S/ARM.3,5M3/H, HORIZ. | M3 | 0.092 | 87.2758 | 0 | 8.0294
01991 | MAO-DE-OBRA DE CALCETEIRO, INCLUSIVE ENCARGOS SOCIAIS | H | 0.267 | 26.73 | 3 | 7.351
01999 | MAO-DE-OBRA DE SERVENTE DA CONSTRUCAO CIVIL, INCLUSIVE ENCAR | H | 0.8 | 19.33 | 3 | 15.9279
GOS SOCIAIS
08.027.0085-A | SARJETA E MEIO-FIO CONJUGADO RETO,DE CONCRETO SIMPLES FCK=15 | M |  | 97.91
MPA,PRE-MOLDADO,TIPO DER-RJ,MEDINDO 0,45M DE BASE E 0,30M DE
ALTURA,REJUNTAMENTO COM ARGAMASSA DE CIMENTO E AREIA,NO TRA
CO 1:3,5,COM FORNECIMENTO DE TODOS OS MATERIAIS
20042 | MAO-DE-OBRA DE CALCETEIRO, INCLUSIVE ENCARGOS SOCIAS DESONER | H | 0.267 | 23.16 | 3 | 6.3692
ADOS
20132 | MAO-DE-OBRA DE SERVENTE DA CONSTRUCAO CIVIL, INCLUSIVE ENCAR | H | 0.8 | 16.75 | 3 | 13.802
GOS SOCIAIS DESONERADOS
30164 | ARGAMASSA CIM.,AREIA TRACO 1:4,PREPARO MECANICO | M3 | 0.005 | 438.8267 | 0 | 2.1941
30246 | CONCRETO FCK 15MPA | M3 | 0.092 | 374.6667 | 0 | 34.4693
30253 | PREPARO CONCR. BETON. 600L; 3,5 M3/H | M3 | 0.092 | 67.1409 | 0 | 6.177
30269 | LANCAMENTO CONC.S/ARM.3,5M3/H, HORIZ. | M3 | 0.092 | 75.7511 | 0 | 6.9691
30280 | FORMAS MADEIRA, PINUS, 20 VEZES | M2 | 0.8 | 34.9136 | 0 | 27.9309
08.027.0088-0 | SARJETA E MEIO-FIO CONJUGADO CURVO,DE CONCRETO SIMPLES FCK=3 | M |  | 138.29
5MPA,MOLDADO NO LOCAL,TIPO DER-RJ,MEDINDO 0,45M DE BASE E 0,
30M DE ALTURA,REJUNTAMENTO COM ARGAMASSA DE CIMENTO E AREIA,
NO TRACO 1:3,5,COM FORNECIMENTO DE TODOS OS MATERIAIS
00001 | AREIA LAVADA, GROSSA, PARA REGIAO METROPOLITANA DO RIO DE JA | M3 | 0.0374 | 118.5 | 10 | 4.8751
NEIRO
00149 | CIMENTO PORTLAND CP II 32, EM SACO DE 50KG | KG | 47.53 | 0.576 | 10 | 30.115
01607 | ARGAMASSA CIM.,AREIA TRACO 1:4,PREPARO MECANICO | M3 | 0.005 | 448.5247 | 10 | 2.4669
01640 | FORMAS MADEIRA PARAM. PLANOS, 2 VEZES | M2 | 0.641 | 83.2518 | 10 | 58.7008
01745 | PREPARO CONCR. BETON. 320L; 2,0M3/H | M3 | 0.092 | 95.6468 | 10 | 9.6795
01764 | LANCAMENTO CONC.S/ARM.2,0M3/H, HORIZ. | M3 | 0.092 | 88.0821 | 10 | 8.9139
01991 | MAO-DE-OBRA DE CALCETEIRO, INCLUSIVE ENCARGOS SOCIAIS | H | 0.133 | 26.73 | 13.3 | 4.0279
01999 | MAO-DE-OBRA DE SERVENTE DA CONSTRUCAO CIVIL, INCLUSIVE ENCAR | H | 0.4 | 19.33 | 13.3 | 8.7604
GOS SOCIAIS
14543 | PEDRA BRITADA 1 E 2 (MEDIA), PARA REGIAO METROPOLITANA DO RI | T | 0.10817 | 90.4 | 10 | 10.7564
O DE JANEIRO
08.027.0088-A | SARJETA E MEIO-FIO CONJUGADO CURVO,DE CONCRETO SIMPLES FCK=3 | M |  | 129.17
5MPA,MOLDADO NO LOCAL,TIPO DER-RJ,MEDINDO 0,45M DE BASE E 0,
30M DE ALTURA,REJUNTAMENTO COM ARGAMASSA DE CIMENTO E AREIA,
NO TRACO 1:3,5,COM FORNECIMENTO DE TODOS OS MATERIAIS
00001 | AREIA LAVADA, GROSSA, PARA REGIAO METROPOLITANA DO RIO DE JA | M3 | 0.0374 | 118.5 | 10 | 4.8751
NEIRO
00149 | CIMENTO PORTLAND CP II 32, EM SACO DE 50KG | KG | 47.53 | 0.576 | 10 | 30.115
14543 | PEDRA BRITADA 1 E 2 (MEDIA), PARA REGIAO METROPOLITANA DO RI | T | 0.10817 | 90.4 | 10 | 10.7564
O DE JANEIRO
20042 | MAO-DE-OBRA DE CALCETEIRO, INCLUSIVE ENCARGOS SOCIAS DESONER | H | 0.133 | 23.16 | 13.3 | 3.49
ADOS
20132 | MAO-DE-OBRA DE SERVENTE DA CONSTRUCAO CIVIL, INCLUSIVE ENCAR | H | 0.4 | 16.75 | 13.3 | 7.5911
GOS SOCIAIS DESONERADOS
30164 | ARGAMASSA CIM.,AREIA TRACO 1:4,PREPARO MECANICO | M3 | 0.005 | 438.8267 | 10 | 2.4135
30254 | PREPARO CONCR. BETON. 320L; 2,0M3/H | M3 | 0.092 | 83.6885 | 10 | 8.4693
30270 | LANCAMENTO CONC.S/ARM.2,0M3/H, HORIZ. | M3 | 0.092 | 76.4329 | 10 | 7.735
30282 | FORMAS MADEIRA PARAM. PLANOS, 2 VEZES | M2 | 0.641 | 76.2021 | 10 | 53.7301
08.027.0089-0 | SARJETA E MEIO-FIO CONJUGADO RETO,DE CONCRETO SIMPLES FCK=35 | M |  | 125.72
MPA,MOLDADO NO LOCAL,TIPO DER-RJ,MEDINDO 0,45M DE BASE E 0,3
0M DE ALTURA,REJUNTAMENTO COM ARGAMASSA DE CIMENTO E AREIA,
NO TRACO 1:3,5,COM FORNECIMENTO DE TODOS OS MATERIAIS
00001 | AREIA LAVADA, GROSSA, PARA REGIAO METROPOLITANA DO RIO DE JA | M3 | 0.0374 | 118.5 | 0 | 4.4319
NEIRO
00149 | CIMENTO PORTLAND CP II 32, EM SACO DE 50KG | KG | 47.53 | 0.576 | 0 | 27.3773
01607 | ARGAMASSA CIM.,AREIA TRACO 1:4,PREPARO MECANICO | M3 | 0.005 | 448.5247 | 0 | 2.2426
01640 | FORMAS MADEIRA PARAM. PLANOS, 2 VEZES | M2 | 0.641 | 83.2518 | 0 | 53.3644
01745 | PREPARO CONCR. BETON. 320L; 2,0M3/H | M3 | 0.092 | 95.6468 | 0 | 8.7995
01764 | LANCAMENTO CONC.S/ARM.2,0M3/H, HORIZ. | M3 | 0.092 | 88.0821 | 0 | 8.1036
01991 | MAO-DE-OBRA DE CALCETEIRO, INCLUSIVE ENCARGOS SOCIAIS | H | 0.133 | 26.73 | 3 | 3.6617
01999 | MAO-DE-OBRA DE SERVENTE DA CONSTRUCAO CIVIL, INCLUSIVE ENCAR | H | 0.4 | 19.33 | 3 | 7.964
GOS SOCIAIS
14543 | PEDRA BRITADA 1 E 2 (MEDIA), PARA REGIAO METROPOLITANA DO RI | T | 0.10817 | 90.4 | 0 | 9.7786
O DE JANEIRO
08.027.0089-A | SARJETA E MEIO-FIO CONJUGADO RETO,DE CONCRETO SIMPLES FCK=35 | M |  | 117.43
MPA,MOLDADO NO LOCAL,TIPO DER-RJ,MEDINDO 0,45M DE BASE E 0,3
0M DE ALTURA,REJUNTAMENTO COM ARGAMASSA DE CIMENTO E AREIA,
NO TRACO 1:3,5,COM FORNECIMENTO DE TODOS OS MATERIAIS
00001 | AREIA LAVADA, GROSSA, PARA REGIAO METROPOLITANA DO RIO DE JA | M3 | 0.0374 | 118.5 | 0 | 4.4319
NEIRO
00149 | CIMENTO PORTLAND CP II 32, EM SACO DE 50KG | KG | 47.53 | 0.576 | 0 | 27.3773
14543 | PEDRA BRITADA 1 E 2 (MEDIA), PARA REGIAO METROPOLITANA DO RI | T | 0.10817 | 90.4 | 0 | 9.7786
O DE JANEIRO
20042 | MAO-DE-OBRA DE CALCETEIRO, INCLUSIVE ENCARGOS SOCIAS DESONER | H | 0.133 | 23.16 | 3 | 3.1727
ADOS
20132 | MAO-DE-OBRA DE SERVENTE DA CONSTRUCAO CIVIL, INCLUSIVE ENCAR | H | 0.4 | 16.75 | 3 | 6.901
GOS SOCIAIS DESONERADOS
30164 | ARGAMASSA CIM.,AREIA TRACO 1:4,PREPARO MECANICO | M3 | 0.005 | 438.8267 | 0 | 2.1941
30254 | PREPARO CONCR. BETON. 320L; 2,0M3/H | M3 | 0.092 | 83.6885 | 0 | 7.6993
30270 | LANCAMENTO CONC.S/ARM.2,0M3/H, HORIZ. | M3 | 0.092 | 76.4329 | 0 | 7.0318
30282 | FORMAS MADEIRA PARAM. PLANOS, 2 VEZES | M2 | 0.641 | 76.2021 | 0 | 48.8455
08.027.0090-0 | SARJETA E MEIO-FIO CONJUGADO CURVO,DE CONCRETO SIMPLES FCK= | M |  | 124.58
35MPA,PRE-MOLDADO,TIPO DER-RJ,MEDINDO 0,45M DE BASE E 0,30M
DE ALTURA,REJUNTAMENTO COM ARGAMASSA DE CIMENTO E AREIA,NO T
RACO 1:3,5,COM FORNECIMENTO DE TODOS OS MATERIAIS
00001 | AREIA LAVADA, GROSSA, PARA REGIAO METROPOLITANA DO RIO DE JA | M3 | 0.0374 | 118.5 | 10 | 4.8751
NEIRO
00149 | CIMENTO PORTLAND CP II 32, EM SACO DE 50KG | KG | 47.53 | 0.576 | 10 | 30.115
01607 | ARGAMASSA CIM.,AREIA TRACO 1:4,PREPARO MECANICO | M3 | 0.005 | 448.5247 | 10 | 2.4669
01639 | FORMAS MADEIRA, PINUS, 20 VEZES | M2 | 0.8 | 38.8888 | 10 | 34.2221
01744 | PREPARO CONCR. BETON. 600L; 3,5 M3/H | M3 | 0.092 | 76.176 | 10 | 7.709
01763 | LANCAMENTO CONC.S/ARM.3,5M3/H, HORIZ. | M3 | 0.092 | 87.2758 | 10 | 8.8323
01991 | MAO-DE-OBRA DE CALCETEIRO, INCLUSIVE ENCARGOS SOCIAIS | H | 0.267 | 26.73 | 13.3 | 8.0861
01999 | MAO-DE-OBRA DE SERVENTE DA CONSTRUCAO CIVIL, INCLUSIVE ENCAR | H | 0.8 | 19.33 | 13.3 | 17.5207
GOS SOCIAIS
14543 | PEDRA BRITADA 1 E 2 (MEDIA), PARA REGIAO METROPOLITANA DO RI | T | 0.10817 | 90.4 | 10 | 10.7564
O DE JANEIRO
08.027.0090-A | SARJETA E MEIO-FIO CONJUGADO CURVO,DE CONCRETO SIMPLES FCK= | M |  | 115.53
35MPA,PRE-MOLDADO,TIPO DER-RJ,MEDINDO 0,45M DE BASE E 0,30M
DE ALTURA,REJUNTAMENTO COM ARGAMASSA DE CIMENTO E AREIA,NO T
RACO 1:3,5,COM FORNECIMENTO DE TODOS OS MATERIAIS
00001 | AREIA LAVADA, GROSSA, PARA REGIAO METROPOLITANA DO RIO DE JA | M3 | 0.0374 | 118.5 | 10 | 4.8751
NEIRO
00149 | CIMENTO PORTLAND CP II 32, EM SACO DE 50KG | KG | 47.53 | 0.576 | 10 | 30.115
14543 | PEDRA BRITADA 1 E 2 (MEDIA), PARA REGIAO METROPOLITANA DO RI | T | 0.10817 | 90.4 | 10 | 10.7564
O DE JANEIRO
20042 | MAO-DE-OBRA DE CALCETEIRO, INCLUSIVE ENCARGOS SOCIAS DESONER | H | 0.267 | 23.16 | 13.3 | 7.0062
ADOS
20132 | MAO-DE-OBRA DE SERVENTE DA CONSTRUCAO CIVIL, INCLUSIVE ENCAR | H | 0.8 | 16.75 | 13.3 | 15.1822
GOS SOCIAIS DESONERADOS
30164 | ARGAMASSA CIM.,AREIA TRACO 1:4,PREPARO MECANICO | M3 | 0.005 | 438.8267 | 10 | 2.4135
30253 | PREPARO CONCR. BETON. 600L; 3,5 M3/H | M3 | 0.092 | 67.1409 | 10 | 6.7947
30269 | LANCAMENTO CONC.S/ARM.3,5M3/H, HORIZ. | M3 | 0.092 | 75.7511 | 10 | 7.666
30280 | FORMAS MADEIRA, PINUS, 20 VEZES | M2 | 0.8 | 34.9136 | 10 | 30.724
08.027.0095-0 | SARJETA E MEIO-FIO CONJUGADO RETO,DE CONCRETO SIMPLES FCK=35 | M |  | 113.25
MPA,PRE-MOLDADO,TIPO DER-RJ,MEDINDO 0,45M DE BASE E 0,30M DE
ALTURA,REJUNTAMENTO COM ARGAMASSA DE CIMENTO E AREIA,NO TRA
CO 1:3,5,COM FORNECIMENTO DE TODOS OS MATERIAIS
00001 | AREIA LAVADA, GROSSA, PARA REGIAO METROPOLITANA DO RIO DE JA | M3 | 0.0374 | 118.5 | 0 | 4.4319
NEIRO
00149 | CIMENTO PORTLAND CP II 32, EM SACO DE 50KG | KG | 47.53 | 0.576 | 0 | 27.3773
01607 | ARGAMASSA CIM.,AREIA TRACO 1:4,PREPARO MECANICO | M3 | 0.005 | 448.5247 | 0 | 2.2426
01639 | FORMAS MADEIRA, PINUS, 20 VEZES | M2 | 0.8 | 38.8888 | 0 | 31.111
01744 | PREPARO CONCR. BETON. 600L; 3,5 M3/H | M3 | 0.092 | 76.176 | 0 | 7.0082
01763 | LANCAMENTO CONC.S/ARM.3,5M3/H, HORIZ. | M3 | 0.092 | 87.2758 | 0 | 8.0294
01991 | MAO-DE-OBRA DE CALCETEIRO, INCLUSIVE ENCARGOS SOCIAIS | H | 0.267 | 26.73 | 3 | 7.351
01999 | MAO-DE-OBRA DE SERVENTE DA CONSTRUCAO CIVIL, INCLUSIVE ENCAR | H | 0.8 | 19.33 | 3 | 15.9279
GOS SOCIAIS
14543 | PEDRA BRITADA 1 E 2 (MEDIA), PARA REGIAO METROPOLITANA DO RI | T | 0.10817 | 90.4 | 0 | 9.7786
O DE JANEIRO
08.027.0095-A | SARJETA E MEIO-FIO CONJUGADO RETO,DE CONCRETO SIMPLES FCK=35 | M |  | 105.02
MPA,PRE-MOLDADO,TIPO DER-RJ,MEDINDO 0,45M DE BASE E 0,30M DE
ALTURA,REJUNTAMENTO COM ARGAMASSA DE CIMENTO E AREIA,NO TRA
CO 1:3,5,COM FORNECIMENTO DE TODOS OS MATERIAIS
00001 | AREIA LAVADA, GROSSA, PARA REGIAO METROPOLITANA DO RIO DE JA | M3 | 0.0374 | 118.5 | 0 | 4.4319
NEIRO
00149 | CIMENTO PORTLAND CP II 32, EM SACO DE 50KG | KG | 47.53 | 0.576 | 0 | 27.3773
14543 | PEDRA BRITADA 1 E 2 (MEDIA), PARA REGIAO METROPOLITANA DO RI | T | 0.10817 | 90.4 | 0 | 9.7786
O DE JANEIRO
20042 | MAO-DE-OBRA DE CALCETEIRO, INCLUSIVE ENCARGOS SOCIAS DESONER | H | 0.267 | 23.16 | 3 | 6.3692
ADOS
20132 | MAO-DE-OBRA DE SERVENTE DA CONSTRUCAO CIVIL, INCLUSIVE ENCAR | H | 0.8 | 16.75 | 3 | 13.802
GOS SOCIAIS DESONERADOS
30164 | ARGAMASSA CIM.,AREIA TRACO 1:4,PREPARO MECANICO | M3 | 0.005 | 438.8267 | 0 | 2.1941
30253 | PREPARO CONCR. BETON. 600L; 3,5 M3/H | M3 | 0.092 | 67.1409 | 0 | 6.177
30269 | LANCAMENTO CONC.S/ARM.3,5M3/H, HORIZ. | M3 | 0.092 | 75.7511 | 0 | 6.9691
30280 | FORMAS MADEIRA, PINUS, 20 VEZES | M2 | 0.8 | 34.9136 | 0 | 27.9309
08.027.0096-0 | SARJETA E MEIO-FIO CONJUGADO CURVO,DE CONCRETO SIMPLES COLOR | M |  | 154.68
IDO FCK=35MPA,MOLDADO NO LOCAL,TIPO DER-RJ,MEDINDO 0,45M DE
BASE E 0,30M DE ALTURA,REJUNTAMENTO COM ARGAMASSA DE CIMENTO
E AREIA,NO TRACO 1:3,5,COM FORNECIMENTO DE TODOS OS MATERIA
IS
00001 | AREIA LAVADA, GROSSA, PARA REGIAO METROPOLITANA DO RIO DE JA | M3 | 0.0374 | 118.5 | 10 | 4.8751
NEIRO
00149 | CIMENTO PORTLAND CP II 32, EM SACO DE 50KG | KG | 47.53 | 0.576 | 10 | 30.115
01607 | ARGAMASSA CIM.,AREIA TRACO 1:4,PREPARO MECANICO | M3 | 0.005 | 448.5247 | 10 | 2.4669
01640 | FORMAS MADEIRA PARAM. PLANOS, 2 VEZES | M2 | 0.641 | 83.2518 | 10 | 58.7008
01745 | PREPARO CONCR. BETON. 320L; 2,0M3/H | M3 | 0.092 | 95.6468 | 10 | 9.6795
01764 | LANCAMENTO CONC.S/ARM.2,0M3/H, HORIZ. | M3 | 0.092 | 88.0821 | 10 | 8.9139
01991 | MAO-DE-OBRA DE CALCETEIRO, INCLUSIVE ENCARGOS SOCIAIS | H | 0.133 | 26.73 | 13.3 | 4.0279
01999 | MAO-DE-OBRA DE SERVENTE DA CONSTRUCAO CIVIL, INCLUSIVE ENCAR | H | 0.4 | 19.33 | 13.3 | 8.7604
GOS SOCIAIS
05350 | PIGMENTO EM PO A BASE DE OXIDO DE FERRO | KG | 0.32 | 46.56 | 10 | 16.3891
14543 | PEDRA BRITADA 1 E 2 (MEDIA), PARA REGIAO METROPOLITANA DO RI | T | 0.10817 | 90.4 | 10 | 10.7564
O DE JANEIRO
08.027.0096-A | SARJETA E MEIO-FIO CONJUGADO CURVO,DE CONCRETO SIMPLES COLOR | M |  | 145.56
IDO FCK=35MPA,MOLDADO NO LOCAL,TIPO DER-RJ,MEDINDO 0,45M DE
BASE E 0,30M DE ALTURA,REJUNTAMENTO COM ARGAMASSA DE CIMENTO
E AREIA,NO TRACO 1:3,5,COM FORNECIMENTO DE TODOS OS MATERIA
IS
00001 | AREIA LAVADA, GROSSA, PARA REGIAO METROPOLITANA DO RIO DE JA | M3 | 0.0374 | 118.5 | 10 | 4.8751
NEIRO
00149 | CIMENTO PORTLAND CP II 32, EM SACO DE 50KG | KG | 47.53 | 0.576 | 10 | 30.115
05350 | PIGMENTO EM PO A BASE DE OXIDO DE FERRO | KG | 0.32 | 46.56 | 10 | 16.3891
14543 | PEDRA BRITADA 1 E 2 (MEDIA), PARA REGIAO METROPOLITANA DO RI | T | 0.10817 | 90.4 | 10 | 10.7564
O DE JANEIRO
20042 | MAO-DE-OBRA DE CALCETEIRO, INCLUSIVE ENCARGOS SOCIAS DESONER | H | 0.133 | 23.16 | 13.3 | 3.49
ADOS
20132 | MAO-DE-OBRA DE SERVENTE DA CONSTRUCAO CIVIL, INCLUSIVE ENCAR | H | 0.4 | 16.75 | 13.3 | 7.5911
GOS SOCIAIS DESONERADOS
30164 | ARGAMASSA CIM.,AREIA TRACO 1:4,PREPARO MECANICO | M3 | 0.005 | 438.8267 | 10 | 2.4135
30254 | PREPARO CONCR. BETON. 320L; 2,0M3/H | M3 | 0.092 | 83.6885 | 10 | 8.4693
30270 | LANCAMENTO CONC.S/ARM.2,0M3/H, HORIZ. | M3 | 0.092 | 76.4329 | 10 | 7.735
30282 | FORMAS MADEIRA PARAM. PLANOS, 2 VEZES | M2 | 0.641 | 76.2021 | 10 | 53.7301
08.027.0098-0 | SARJETA E MEIO FIO CONJUGADO RETO,DE CONCRETO SIMPLES COLORI | M |  | 140.62
DO FCK=35MPA,MOLDADOS NO LOCAL,TIPO DER-RJ,MEDINDO 0,45M DE
BASE E 0,30M DE ALTURA,REJUNTAMENTO COM ARGAMASSA DE CIMENTO
E AREIA,NO TRACO 1:3,5,COM FORNECIMENTO DE TODOS OS MATERIA
IS
00001 | AREIA LAVADA, GROSSA, PARA REGIAO METROPOLITANA DO RIO DE JA | M3 | 0.0374 | 118.5 | 0 | 4.4319
NEIRO
00149 | CIMENTO PORTLAND CP II 32, EM SACO DE 50KG | KG | 47.53 | 0.576 | 0 | 27.3773
01607 | ARGAMASSA CIM.,AREIA TRACO 1:4,PREPARO MECANICO | M3 | 0.005 | 448.5247 | 0 | 2.2426
01640 | FORMAS MADEIRA PARAM. PLANOS, 2 VEZES | M2 | 0.641 | 83.2518 | 0 | 53.3644
01745 | PREPARO CONCR. BETON. 320L; 2,0M3/H | M3 | 0.092 | 95.6468 | 0 | 8.7995
01764 | LANCAMENTO CONC.S/ARM.2,0M3/H, HORIZ. | M3 | 0.092 | 88.0821 | 0 | 8.1036
01991 | MAO-DE-OBRA DE CALCETEIRO, INCLUSIVE ENCARGOS SOCIAIS | H | 0.133 | 26.73 | 3 | 3.6617
01999 | MAO-DE-OBRA DE SERVENTE DA CONSTRUCAO CIVIL, INCLUSIVE ENCAR | H | 0.4 | 19.33 | 3 | 7.964
GOS SOCIAIS
05350 | PIGMENTO EM PO A BASE DE OXIDO DE FERRO | KG | 0.32 | 46.56 | 0 | 14.8992
14543 | PEDRA BRITADA 1 E 2 (MEDIA), PARA REGIAO METROPOLITANA DO RI | T | 0.10817 | 90.4 | 0 | 9.7786
O DE JANEIRO
08.027.0098-A | SARJETA E MEIO FIO CONJUGADO RETO,DE CONCRETO SIMPLES COLORI | M |  | 132.33
DO FCK=35MPA,MOLDADOS NO LOCAL,TIPO DER-RJ,MEDINDO 0,45M DE
BASE E 0,30M DE ALTURA,REJUNTAMENTO COM ARGAMASSA DE CIMENTO
E AREIA,NO TRACO 1:3,5,COM FORNECIMENTO DE TODOS OS MATERIA
IS
00001 | AREIA LAVADA, GROSSA, PARA REGIAO METROPOLITANA DO RIO DE JA | M3 | 0.0374 | 118.5 | 0 | 4.4319
NEIRO
00149 | CIMENTO PORTLAND CP II 32, EM SACO DE 50KG | KG | 47.53 | 0.576 | 0 | 27.3773
05350 | PIGMENTO EM PO A BASE DE OXIDO DE FERRO | KG | 0.32 | 46.56 | 0 | 14.8992
14543 | PEDRA BRITADA 1 E 2 (MEDIA), PARA REGIAO METROPOLITANA DO RI | T | 0.10817 | 90.4 | 0 | 9.7786
O DE JANEIRO
20042 | MAO-DE-OBRA DE CALCETEIRO, INCLUSIVE ENCARGOS SOCIAS DESONER | H | 0.133 | 23.16 | 3 | 3.1727
ADOS
20132 | MAO-DE-OBRA DE SERVENTE DA CONSTRUCAO CIVIL, INCLUSIVE ENCAR | H | 0.4 | 16.75 | 3 | 6.901
GOS SOCIAIS DESONERADOS
30164 | ARGAMASSA CIM.,AREIA TRACO 1:4,PREPARO MECANICO | M3 | 0.005 | 438.8267 | 0 | 2.1941
30254 | PREPARO CONCR. BETON. 320L; 2,0M3/H | M3 | 0.092 | 83.6885 | 0 | 7.6993
30270 | LANCAMENTO CONC.S/ARM.2,0M3/H, HORIZ. | M3 | 0.092 | 76.4329 | 0 | 7.0318
30282 | FORMAS MADEIRA PARAM. PLANOS, 2 VEZES | M2 | 0.641 | 76.2021 | 0 | 48.8455
08.027.0099-0 | SARJETA E MEIO-FIO CONJUGADO CURVO,DE CONCRETO SIMPLES COLOR | M |  | 140.97
IDO FCK=35MPA,PRE-MOLDADO,TIPO DER-RJ,MEDINDO 0,45M DE BASE
E 0,30M DE ALTURA,REJUNTAMENTO COM ARGAMASSA DE CIMENTO E AR
EIA,NO TRACO 1:3,5,COM FORNECIMENTO DE TODOS OS MATERIAIS
00001 | AREIA LAVADA, GROSSA, PARA REGIAO METROPOLITANA DO RIO DE JA | M3 | 0.0374 | 118.5 | 10 | 4.8751
NEIRO
00149 | CIMENTO PORTLAND CP II 32, EM SACO DE 50KG | KG | 47.53 | 0.576 | 10 | 30.115
01607 | ARGAMASSA CIM.,AREIA TRACO 1:4,PREPARO MECANICO | M3 | 0.005 | 448.5247 | 10 | 2.4669
01639 | FORMAS MADEIRA, PINUS, 20 VEZES | M2 | 0.8 | 38.8888 | 10 | 34.2221
01744 | PREPARO CONCR. BETON. 600L; 3,5 M3/H | M3 | 0.092 | 76.176 | 10 | 7.709
01763 | LANCAMENTO CONC.S/ARM.3,5M3/H, HORIZ. | M3 | 0.092 | 87.2758 | 10 | 8.8323
01991 | MAO-DE-OBRA DE CALCETEIRO, INCLUSIVE ENCARGOS SOCIAIS | H | 0.267 | 26.73 | 13.3 | 8.0861
01999 | MAO-DE-OBRA DE SERVENTE DA CONSTRUCAO CIVIL, INCLUSIVE ENCAR | H | 0.8 | 19.33 | 13.3 | 17.5207
GOS SOCIAIS
05350 | PIGMENTO EM PO A BASE DE OXIDO DE FERRO | KG | 0.32 | 46.56 | 10 | 16.3891
14543 | PEDRA BRITADA 1 E 2 (MEDIA), PARA REGIAO METROPOLITANA DO RI | T | 0.10817 | 90.4 | 10 | 10.7564
O DE JANEIRO
08.027.0099-A | SARJETA E MEIO-FIO CONJUGADO CURVO,DE CONCRETO SIMPLES COLOR | M |  | 131.92
IDO FCK=35MPA,PRE-MOLDADO,TIPO DER-RJ,MEDINDO 0,45M DE BASE
E 0,30M DE ALTURA,REJUNTAMENTO COM ARGAMASSA DE CIMENTO E AR
EIA,NO TRACO 1:3,5,COM FORNECIMENTO DE TODOS OS MATERIAIS
00001 | AREIA LAVADA, GROSSA, PARA REGIAO METROPOLITANA DO RIO DE JA | M3 | 0.0374 | 118.5 | 10 | 4.8751
NEIRO
00149 | CIMENTO PORTLAND CP II 32, EM SACO DE 50KG | KG | 47.53 | 0.576 | 10 | 30.115
05350 | PIGMENTO EM PO A BASE DE OXIDO DE FERRO | KG | 0.32 | 46.56 | 10 | 16.3891
14543 | PEDRA BRITADA 1 E 2 (MEDIA), PARA REGIAO METROPOLITANA DO RI | T | 0.10817 | 90.4 | 10 | 10.7564
O DE JANEIRO
20042 | MAO-DE-OBRA DE CALCETEIRO, INCLUSIVE ENCARGOS SOCIAS DESONER | H | 0.267 | 23.16 | 13.3 | 7.0062
ADOS
20132 | MAO-DE-OBRA DE SERVENTE DA CONSTRUCAO CIVIL, INCLUSIVE ENCAR | H | 0.8 | 16.75 | 13.3 | 15.1822
GOS SOCIAIS DESONERADOS
30164 | ARGAMASSA CIM.,AREIA TRACO 1:4,PREPARO MECANICO | M3 | 0.005 | 438.8267 | 10 | 2.4135
30253 | PREPARO CONCR. BETON. 600L; 3,5 M3/H | M3 | 0.092 | 67.1409 | 10 | 6.7947
30269 | LANCAMENTO CONC.S/ARM.3,5M3/H, HORIZ. | M3 | 0.092 | 75.7511 | 10 | 7.666
30280 | FORMAS MADEIRA, PINUS, 20 VEZES | M2 | 0.8 | 34.9136 | 10 | 30.724
08.027.0102-0 | SARJETA E MEIO-FIO CONJUGADO RETO,DE CONCRETO SIMPLES COLORI | M |  | 128.15
DO FCK=35MPA,PRE-MOLDADO,TIPO DER-RJ,MEDINDO 0,45M DE BASE E
0,30M DE ALTURA,REJUNTAMENTO COM ARGAMASSA DE CIMENTO E ARE
IA,NO TRACO 1:3,5,COM FORNECIMENTO DE TODOS OS MATERIAIS
00001 | AREIA LAVADA, GROSSA, PARA REGIAO METROPOLITANA DO RIO DE JA | M3 | 0.0374 | 118.5 | 0 | 4.4319
NEIRO
00149 | CIMENTO PORTLAND CP II 32, EM SACO DE 50KG | KG | 47.53 | 0.576 | 0 | 27.3773
01607 | ARGAMASSA CIM.,AREIA TRACO 1:4,PREPARO MECANICO | M3 | 0.005 | 448.5247 | 0 | 2.2426
01639 | FORMAS MADEIRA, PINUS, 20 VEZES | M2 | 0.8 | 38.8888 | 0 | 31.111
01744 | PREPARO CONCR. BETON. 600L; 3,5 M3/H | M3 | 0.092 | 76.176 | 0 | 7.0082
01763 | LANCAMENTO CONC.S/ARM.3,5M3/H, HORIZ. | M3 | 0.092 | 87.2758 | 0 | 8.0294
01991 | MAO-DE-OBRA DE CALCETEIRO, INCLUSIVE ENCARGOS SOCIAIS | H | 0.267 | 26.73 | 3 | 7.351
01999 | MAO-DE-OBRA DE SERVENTE DA CONSTRUCAO CIVIL, INCLUSIVE ENCAR | H | 0.8 | 19.33 | 3 | 15.9279
GOS SOCIAIS
05350 | PIGMENTO EM PO A BASE DE OXIDO DE FERRO | KG | 0.32 | 46.56 | 0 | 14.8992
14543 | PEDRA BRITADA 1 E 2 (MEDIA), PARA REGIAO METROPOLITANA DO RI | T | 0.10817 | 90.4 | 0 | 9.7786
O DE JANEIRO
08.027.0102-A | SARJETA E MEIO-FIO CONJUGADO RETO,DE CONCRETO SIMPLES COLORI | M |  | 119.92
DO FCK=35MPA,PRE-MOLDADO,TIPO DER-RJ,MEDINDO 0,45M DE BASE E
0,30M DE ALTURA,REJUNTAMENTO COM ARGAMASSA DE CIMENTO E ARE
IA,NO TRACO 1:3,5,COM FORNECIMENTO DE TODOS OS MATERIAIS
00001 | AREIA LAVADA, GROSSA, PARA REGIAO METROPOLITANA DO RIO DE JA | M3 | 0.0374 | 118.5 | 0 | 4.4319
NEIRO
00149 | CIMENTO PORTLAND CP II 32, EM SACO DE 50KG | KG | 47.53 | 0.576 | 0 | 27.3773
05350 | PIGMENTO EM PO A BASE DE OXIDO DE FERRO | KG | 0.32 | 46.56 | 0 | 14.8992
14543 | PEDRA BRITADA 1 E 2 (MEDIA), PARA REGIAO METROPOLITANA DO RI | T | 0.10817 | 90.4 | 0 | 9.7786
O DE JANEIRO
20042 | MAO-DE-OBRA DE CALCETEIRO, INCLUSIVE ENCARGOS SOCIAS DESONER | H | 0.267 | 23.16 | 3 | 6.3692
ADOS
20132 | MAO-DE-OBRA DE SERVENTE DA CONSTRUCAO CIVIL, INCLUSIVE ENCAR | H | 0.8 | 16.75 | 3 | 13.802
GOS SOCIAIS DESONERADOS
30164 | ARGAMASSA CIM.,AREIA TRACO 1:4,PREPARO MECANICO | M3 | 0.005 | 438.8267 | 0 | 2.1941
30253 | PREPARO CONCR. BETON. 600L; 3,5 M3/H | M3 | 0.092 | 67.1409 | 0 | 6.177
30269 | LANCAMENTO CONC.S/ARM.3,5M3/H, HORIZ. | M3 | 0.092 | 75.7511 | 0 | 6.9691
30280 | FORMAS MADEIRA, PINUS, 20 VEZES | M2 | 0.8 | 34.9136 | 0 | 27.9309
08.028.0010-0 | GUIA DE CONCRETO ARMADO,DESTINADO AO ENCUNHAMENTO DE PAVIMEN | M |  | 255.61
TACAO EM PARALELOS,EM LOGRADOURO COM DECLIVIDADE DO GREIDE M
AIOR QUE 18%,DE SECAO(0,15X0,40)M,ASSENTADO TRANSVERSALMENTE
AO EIXO DA VIA.FORNECIMENTO E ASSENTAMENTO
01640 | FORMAS MADEIRA PARAM. PLANOS, 2 VEZES | M2 | 1.07 | 83.2518 | 0 | 89.0794
01991 | MAO-DE-OBRA DE CALCETEIRO, INCLUSIVE ENCARGOS SOCIAIS | H | 0.1 | 26.73 | 3 | 2.7532
01999 | MAO-DE-OBRA DE SERVENTE DA CONSTRUCAO CIVIL, INCLUSIVE ENCAR | H | 0.3 | 19.33 | 3 | 5.973
GOS SOCIAIS
02245 | CONCRETO IMPORTADO DE USINA, UTILIZANDO BRITA 1, DE 15MPA | M3 | 0.06 | 400 | 0 | 24
03053 | CORTE ACO CA-50B DIAM.ENTRE 8MM A 12,5MM | KG | 11.4 | 4.9813 | 0 | 56.7868
03077 | PASTA DE CIMENTO COMUM | M3 | 0.0003 | 899.1891 | 0 | 0.2698
06212 | ACO CA-50, ESTIRADO, PRECO DE FABRICA, NO DIAMETRO DE 08,0MM | KG | 11.4 | 6.7323 | 0 | 76.7482
08.028.0010-A | GUIA DE CONCRETO ARMADO,DESTINADO AO ENCUNHAMENTO DE PAVIMEN | M |  | 239.31
TACAO EM PARALELOS,EM LOGRADOURO COM DECLIVIDADE DO GREIDE M
AIOR QUE 18%,DE SECAO(0,15X0,40)M,ASSENTADO TRANSVERSALMENTE
AO EIXO DA VIA.FORNECIMENTO E ASSENTAMENTO
02245 | CONCRETO IMPORTADO DE USINA, UTILIZANDO BRITA 1, DE 15MPA | M3 | 0.06 | 400 | 0 | 24
06212 | ACO CA-50, ESTIRADO, PRECO DE FABRICA, NO DIAMETRO DE 08,0MM | KG | 11.4 | 6.7323 | 0 | 76.7482
20042 | MAO-DE-OBRA DE CALCETEIRO, INCLUSIVE ENCARGOS SOCIAS DESONER | H | 0.1 | 23.16 | 3 | 2.3855
ADOS
20132 | MAO-DE-OBRA DE SERVENTE DA CONSTRUCAO CIVIL, INCLUSIVE ENCAR | H | 0.3 | 16.75 | 3 | 5.1758
GOS SOCIAIS DESONERADOS
30129 | PASTA DE CIMENTO COMUM | M3 | 0.0003 | 875.2725 | 0 | 0.2626
30282 | FORMAS MADEIRA PARAM. PLANOS, 2 VEZES | M2 | 1.07 | 76.2021 | 0 | 81.5362
30309 | CORTE ACO CA-50B DIAM.ENTRE 8MM A 12,5MM | KG | 11.4 | 4.3162 | 0 | 49.2047
08.028.0015-0 | SARJETA-GUIA DE PARALELEPIPEDO(1 FIADA),ASSENTE SOBRE BASE D | M |  | 38.41
E CONCRETO(FCK=11MPA),INCLUSIVE ESTA,REJUNTAMENTO DE ARGAMAS
SA DE CIMENTO E AREIA(TRACO 1:3),PARA PAVIMENTACAO BETUMINOS
A
00446 | PARALELEPIPEDO 40 UN/M2 | UN | 5 | 2 | 0 | 10
01968 | MAO-DE-OBRA DE PEDREIRO, INCLUSIVE ENCARGOS SOCIAIS | H | 0.1 | 26.73 | 3 | 2.7532
01991 | MAO-DE-OBRA DE CALCETEIRO, INCLUSIVE ENCARGOS SOCIAIS | H | 0.33 | 26.73 | 3 | 9.0855
01999 | MAO-DE-OBRA DE SERVENTE DA CONSTRUCAO CIVIL, INCLUSIVE ENCAR | H | 0.43 | 19.33 | 3 | 8.5613
GOS SOCIAIS
03413 | ARGAMASSA CIM., AREIA TRACO 1:3,PREPARO MANUAL | M3 | 0.0035 | 617.9399 | 0 | 2.1628
07326 | CONCRETO IMPORTADO DE USINA, UTILIZANDO BRITA 1, DE 10MPA | M3 | 0.015 | 390 | 0 | 5.85
08.028.0015-A | SARJETA-GUIA DE PARALELEPIPEDO(1 FIADA),ASSENTE SOBRE BASE D | M |  | 35.58
E CONCRETO(FCK=11MPA),INCLUSIVE ESTA,REJUNTAMENTO DE ARGAMAS
SA DE CIMENTO E AREIA(TRACO 1:3),PARA PAVIMENTACAO BETUMINOS
A
00446 | PARALELEPIPEDO 40 UN/M2 | UN | 5 | 2 | 0 | 10
07326 | CONCRETO IMPORTADO DE USINA, UTILIZANDO BRITA 1, DE 10MPA | M3 | 0.015 | 390 | 0 | 5.85
20042 | MAO-DE-OBRA DE CALCETEIRO, INCLUSIVE ENCARGOS SOCIAS DESONER | H | 0.33 | 23.16 | 3 | 7.8721
ADOS
20115 | MAO-DE-OBRA DE PEDREIRO, INCLUSIVE ENCARGOS SOCIAIS DESONERA | H | 0.1 | 23.16 | 3 | 2.3855
DOS
20132 | MAO-DE-OBRA DE SERVENTE DA CONSTRUCAO CIVIL, INCLUSIVE ENCAR | H | 0.43 | 16.75 | 3 | 7.4186
GOS SOCIAIS DESONERADOS
30137 | ARGAMASSA CIM., AREIA TRACO 1:3,PREPARO MANUAL | M3 | 0.0035 | 588.7085 | 0 | 2.0605
08.031.0005-0 | LOGRADOURO COM 9,00M DE LARGURA,COMPRENDENDO:A)SUBLEITO COMP | M |  | 1846.12
ACTADO(H=30CM);B)BASE DE BRITA GRADUADA(H=20CM);C)IMPRIMACAO
;D)CAPA ASFALTICA(H=5CM);E)MEIOS-FIOS DE CONCRETO SIMPLES;F)
GALERIA NOS PASSEIOS(DIAMETRO=50CM);G)CAIXAS DE RALO DE AMBO
S OS LADOS A CADA 30,00M
01619 | BASE DE BRITA GRADUADA | M3 | 1.8 | 219.4165 | 0 | 394.9497
01620 | REVESTIMENTO DO CONCRETO BETUMINOSO USINADO A QUENTE COM 5CM | M2 | 9 | 49.1097 | 0 | 441.9873
DE ESPESSURA EXCLUIDO O TRANSPORTE DA USINA PARA A PISTA
01627 | IMPRIMACAO BASE DE PAVIMENTACAO DE ACORDO COM AS INSTRUCOES | M2 | 9 | 7.2288 | 0 | 65.0592
PARA EXECUCAO DO DER-RJ
01726 | REGULARIZACAO DE SUB-LEITO DE ACORDO COM O DER-RJ EXCLUSIVE | M2 | 9 | 2.0828 | 0 | 18.7452
TRANSPORTE E ESCAVACAO DE CORRETIVOS
01730 | TUBO CONCR.DIAM.DE 500MM,INCL.FORN. | M | 2 | 279.0652 | 0 | 558.1304
01731 | CAIXA DE RALO ALVEN. 0,90X1,20X1,50M | UN | 0.07 | 2870.1826 | 0 | 200.9128
03491 | MEIO FIO DE CONC. SIMPLES(FCK-15 MPA), MOLDADO NO LOCAL, TIP | M | 2 | 83.1707 | 0 | 166.3414
O DER-RJ, MED. 0,15M BASE, ALT. 0,30M. FORN.,ESCAV.E REATER.
08.031.0005-A | LOGRADOURO COM 9,00M DE LARGURA,COMPRENDENDO:A)SUBLEITO COMP | M |  | 1797.88
ACTADO(H=30CM);B)BASE DE BRITA GRADUADA(H=20CM);C)IMPRIMACAO
;D)CAPA ASFALTICA(H=5CM);E)MEIOS-FIOS DE CONCRETO SIMPLES;F)
GALERIA NOS PASSEIOS(DIAMETRO=50CM);G)CAIXAS DE RALO DE AMBO
S OS LADOS A CADA 30,00M
30127 | CAIXA DE RALO ALVEN. 0,90X1,20X1,50M | UN | 0.07 | 2742.9557 | 0 | 192.0069
30202 | BASE DE BRITA GRADUADA | M3 | 1.8 | 218.7266 | 0 | 393.7079
30919 | TUBO CONCR.DIAM.DE 500MM,INCL.FORN. | M | 2 | 268.8378 | 0 | 537.6756
30963 | MEIO FIO DE CONC. SIMPLES(FCK-15 MPA), MOLDADO NO LOCAL, TIP | M | 2 | 76.8522 | 0 | 153.7044
O DER-RJ, MED. 0,15M BASE, ALT. 0,30M. FORN.,ESCAV.E REATER.
30969 | REVESTIMENTO DO CONCRETO BETUMINOSO USINADO A QUENTE COM 5CM | M2 | 9 | 48.6286 | 0 | 437.6574
DE ESPESSURA EXCLUIDO O TRANSPORTE DA USINA PARA A PISTA
30970 | REGULARIZACAO DE SUB-LEITO DE ACORDO COM O DER-RJ EXCLUSIVE | M2 | 9 | 2.0305 | 0 | 18.2745
TRANSPORTE E ESCAVACAO DE CORRETIVOS
30971 | IMPRIMACAO BASE DE PAVIMENTACAO DE ACORDO COM AS INSTRUCOES | M2 | 9 | 7.2064 | 0 | 64.8576
PARA EXECUCAO DO DER-RJ
08.031.0006-0 | LOGRADOURO COM 9,00M DE LARGURA,COMPREENDENDO:A)SUBLEITO COM | M |  | 2602.88
PACTADO(H=30CM);B)BASE DE BRITA CORRIDA(H=20CM);C)PAVIMENTAC
AO DE PARALELEPIPEDOS SOBRE COLCHAO DE AREIA COM REJUNTAMENT
O DE BETUME;D)MEIOS-FIOS DE CONCRETO SIMPLES;E)GALERIA NOS P
ASSEIOS(DIAMETRO=50CM);F)CAIXAS DE RALO DE AMBOS OS LADOS A
CADA 30,00M
01617 | BASE DE BRITA CORRIDA, INCLUSIVE FORNECIMENTO DOS MATERIAIS, | M3 | 1.8 | 151.8147 | 0 | 273.2665
MEDIDA APOS A COMPACTACAO
01726 | REGULARIZACAO DE SUB-LEITO DE ACORDO COM O DER-RJ EXCLUSIVE | M2 | 9 | 2.0828 | 0 | 18.7452
TRANSPORTE E ESCAVACAO DE CORRETIVOS
01730 | TUBO CONCR.DIAM.DE 500MM,INCL.FORN. | M | 2 | 279.0652 | 0 | 558.1304
01731 | CAIXA DE RALO ALVEN. 0,90X1,20X1,50M | UN | 0.07 | 2870.1826 | 0 | 200.9128
01732 | PAVIMENTACAO COM PARALELEPIPEDOS SENDO REJUNTAMENTO COM BETU | M2 | 9 | 153.9437 | 0 | 1385.4933
ME E CASCALINHO
03491 | MEIO FIO DE CONC. SIMPLES(FCK-15 MPA), MOLDADO NO LOCAL, TIP | M | 2 | 83.1707 | 0 | 166.3414
O DER-RJ, MED. 0,15M BASE, ALT. 0,30M. FORN.,ESCAV.E REATER.
08.031.0006-A | LOGRADOURO COM 9,00M DE LARGURA,COMPREENDENDO:A)SUBLEITO COM | M |  | 2511.63
PACTADO(H=30CM);B)BASE DE BRITA CORRIDA(H=20CM);C)PAVIMENTAC
AO DE PARALELEPIPEDOS SOBRE COLCHAO DE AREIA COM REJUNTAMENT
O DE BETUME;D)MEIOS-FIOS DE CONCRETO SIMPLES;E)GALERIA NOS P
ASSEIOS(DIAMETRO=50CM);F)CAIXAS DE RALO DE AMBOS OS LADOS A
CADA 30,00M
30127 | CAIXA DE RALO ALVEN. 0,90X1,20X1,50M | UN | 0.07 | 2742.9557 | 0 | 192.0069
30919 | TUBO CONCR.DIAM.DE 500MM,INCL.FORN. | M | 2 | 268.8378 | 0 | 537.6756
30963 | MEIO FIO DE CONC. SIMPLES(FCK-15 MPA), MOLDADO NO LOCAL, TIP | M | 2 | 76.8522 | 0 | 153.7044
O DER-RJ, MED. 0,15M BASE, ALT. 0,30M. FORN.,ESCAV.E REATER.
30968 | BASE DE BRITA CORRIDA, INCLUSIVE FORNECIMENTO DOS MATERIAIS, | M3 | 1.8 | 151.2987 | 0 | 272.3377
MEDIDA APOS A COMPACTACAO
30970 | REGULARIZACAO DE SUB-LEITO DE ACORDO COM O DER-RJ EXCLUSIVE | M2 | 9 | 2.0305 | 0 | 18.2745
TRANSPORTE E ESCAVACAO DE CORRETIVOS
30972 | PAVIMENTACAO COM PARALELEPIPEDOS SENDO REJUNTAMENTO COM BETU | M2 | 9 | 148.6257 | 0 | 1337.6313
ME E CASCALINHO
08.031.0007-0 | LOGRADOURO COM 9,00M DE LARGURA,COMPREENDENDO:A)SUBLEITO COM | M |  | 2466.25
PACTADO(H=30CM);B)BASE DE BRITA CORRIDA(H=10CM);C)PAVIMENTAC
AO DE PARALELEPIPEDOS ASSENTES EM COLCHAO DE PO-DE-PEDRA,COM
REJUNTAMENTO DE BETUME E CASCALHINHO;D)MEIOS-FIOS DE CONCRE
TO SIMPLES;E)GALERIA NOS PASSEIOS(DIAMETRO=50CM);F)CAIXAS DE
RALO DE AMBOS OS LADOS A CADA 30,00M
01617 | BASE DE BRITA CORRIDA, INCLUSIVE FORNECIMENTO DOS MATERIAIS, | M3 | 0.9 | 151.8147 | 0 | 136.6332
MEDIDA APOS A COMPACTACAO
01726 | REGULARIZACAO DE SUB-LEITO DE ACORDO COM O DER-RJ EXCLUSIVE | M2 | 9 | 2.0828 | 0 | 18.7452
TRANSPORTE E ESCAVACAO DE CORRETIVOS
01730 | TUBO CONCR.DIAM.DE 500MM,INCL.FORN. | M | 2 | 279.0652 | 0 | 558.1304
01731 | CAIXA DE RALO ALVEN. 0,90X1,20X1,50M | UN | 0.07 | 2870.1826 | 0 | 200.9128
01732 | PAVIMENTACAO COM PARALELEPIPEDOS SENDO REJUNTAMENTO COM BETU | M2 | 9 | 153.9437 | 0 | 1385.4933
ME E CASCALINHO
03491 | MEIO FIO DE CONC. SIMPLES(FCK-15 MPA), MOLDADO NO LOCAL, TIP | M | 2 | 83.1707 | 0 | 166.3414
O DER-RJ, MED. 0,15M BASE, ALT. 0,30M. FORN.,ESCAV.E REATER.
08.031.0007-A | LOGRADOURO COM 9,00M DE LARGURA,COMPREENDENDO:A)SUBLEITO COM | M |  | 2375.46
PACTADO(H=30CM);B)BASE DE BRITA CORRIDA(H=10CM);C)PAVIMENTAC
AO DE PARALELEPIPEDOS ASSENTES EM COLCHAO DE PO-DE-PEDRA,COM
REJUNTAMENTO DE BETUME E CASCALHINHO;D)MEIOS-FIOS DE CONCRE
TO SIMPLES;E)GALERIA NOS PASSEIOS(DIAMETRO=50CM);F)CAIXAS DE
RALO DE AMBOS OS LADOS A CADA 30,00M
30127 | CAIXA DE RALO ALVEN. 0,90X1,20X1,50M | UN | 0.07 | 2742.9557 | 0 | 192.0069
30919 | TUBO CONCR.DIAM.DE 500MM,INCL.FORN. | M | 2 | 268.8378 | 0 | 537.6756
30963 | MEIO FIO DE CONC. SIMPLES(FCK-15 MPA), MOLDADO NO LOCAL, TIP | M | 2 | 76.8522 | 0 | 153.7044
O DER-RJ, MED. 0,15M BASE, ALT. 0,30M. FORN.,ESCAV.E REATER.
30968 | BASE DE BRITA CORRIDA, INCLUSIVE FORNECIMENTO DOS MATERIAIS, | M3 | 0.9 | 151.2987 | 0 | 136.1688
MEDIDA APOS A COMPACTACAO
30970 | REGULARIZACAO DE SUB-LEITO DE ACORDO COM O DER-RJ EXCLUSIVE | M2 | 9 | 2.0305 | 0 | 18.2745
TRANSPORTE E ESCAVACAO DE CORRETIVOS
30972 | PAVIMENTACAO COM PARALELEPIPEDOS SENDO REJUNTAMENTO COM BETU | M2 | 9 | 148.6257 | 0 | 1337.6313
ME E CASCALINHO
08.032.0001-0 | MANTA GEOTEXTIL,EM 1 CAMADA, SOBRE PAVIMENTACAO BETUMINOSA.F | M2 |  | 8.12
ORNECIMENTO E COLOCACAO
01999 | MAO-DE-OBRA DE SERVENTE DA CONSTRUCAO CIVIL, INCLUSIVE ENCAR | H | 0.1 | 19.33 | 3 | 1.991
GOS SOCIAIS
13663 | MANTA GEOTEXTIL NAO TECIDO POLIESTER LARG.2,30M, RESIST.TRAC | M2 | 0.55 | 11.1453 | 0 | 6.1299
AO FAIXA LARGA RUPTURA DE 21KN/M E AO PUNCION. 700N
08.032.0001-A | MANTA GEOTEXTIL,EM 1 CAMADA, SOBRE PAVIMENTACAO BETUMINOSA.F | M2 |  | 7.85
ORNECIMENTO E COLOCACAO
13663 | MANTA GEOTEXTIL NAO TECIDO POLIESTER LARG.2,30M, RESIST.TRAC | M2 | 0.55 | 11.1453 | 0 | 6.1299
AO FAIXA LARGA RUPTURA DE 21KN/M E AO PUNCION. 700N
20132 | MAO-DE-OBRA DE SERVENTE DA CONSTRUCAO CIVIL, INCLUSIVE ENCAR | H | 0.1 | 16.75 | 3 | 1.7253
GOS SOCIAIS DESONERADOS
08.034.0001-0 | GUARDA-CORPO DE CONCRETO ARMADO EM LANCES DE 3,00M DE COMPRI | M |  | 72.2
MENTO E 60CM DE ALTURA,CONSTANDO DE UM CORRIMAO DE 10X15CM,F
EITO COM FORMA DE CHAPA DE MADEIRA,PLASTIFICADA,COM ESPESSUR
A DE 17MM,APOIADO EM 4 COLUNAS,COM FORMA PERDIDA DE TUBO DE
PVC RIGIDO DE 100MM
00430 | CHAPA DE MADEIRA COMPENSADA, PLASTIFICADA, COM ESPESSURA DE | M2 | 0.07 | 54.91 | 0 | 3.8437
17MM
01635 | CONCRETO FCK 15MPA | M3 | 0.02 | 374.6667 | 0 | 7.4933
01643 | BARRA ACO CA-25 REDONDA SEM SALIENCIA OUMOSSA, DIAMETRO DE 6 | KG | 3 | 10.4307 | 0 | 31.2921
,3MM A 8,0MM (1/4 A 5/16)
01745 | PREPARO CONCR. BETON. 320L; 2,0M3/H | M3 | 0.02 | 95.6468 | 0 | 1.9129
01752 | LANCAMENTO CONC.C/ARM.2,0M3/H,HORIZ/VERT | M3 | 0.02 | 143.6804 | 0 | 2.8736
01990 | MAO-DE-OBRA DE CARPINTEIRO DE FORMA DE CONCRETO, INCLUSIVE E | H | 0.5 | 26.73 | 3 | 13.766
NCARGOS SOCIAIS
01999 | MAO-DE-OBRA DE SERVENTE DA CONSTRUCAO CIVIL, INCLUSIVE ENCAR | H | 0.5 | 19.33 | 3 | 9.955
GOS SOCIAIS
02617 | TUBO DE PVC RIGIDO, PONTA/BOLSA COM VIROLA, EM BARRAS DE 6,0 | UN | 0.012 | 89.03 | 0 | 1.0684
0M, DE 100MM
08.034.0001-A | GUARDA-CORPO DE CONCRETO ARMADO EM LANCES DE 3,00M DE COMPRI | M |  | 68.43
MENTO E 60CM DE ALTURA,CONSTANDO DE UM CORRIMAO DE 10X15CM,F
EITO COM FORMA DE CHAPA DE MADEIRA,PLASTIFICADA,COM ESPESSUR
A DE 17MM,APOIADO EM 4 COLUNAS,COM FORMA PERDIDA DE TUBO DE
PVC RIGIDO DE 100MM
00430 | CHAPA DE MADEIRA COMPENSADA, PLASTIFICADA, COM ESPESSURA DE | M2 | 0.07 | 54.91 | 0 | 3.8437
17MM
02617 | TUBO DE PVC RIGIDO, PONTA/BOLSA COM VIROLA, EM BARRAS DE 6,0 | UN | 0.012 | 89.03 | 0 | 1.0684
0M, DE 100MM
20046 | MAO-DE-OBRA DE CARPINTEIRO DE FORMA DE CONCRETO, INCLUSIVE E | H | 0.5 | 23.16 | 3 | 11.9274
NCARGOS SOCIAIS DESONERADOS
20132 | MAO-DE-OBRA DE SERVENTE DA CONSTRUCAO CIVIL, INCLUSIVE ENCAR | H | 0.5 | 16.75 | 3 | 8.6263
GOS SOCIAIS DESONERADOS
30246 | CONCRETO FCK 15MPA | M3 | 0.02 | 374.6667 | 0 | 7.4933
30254 | PREPARO CONCR. BETON. 320L; 2,0M3/H | M3 | 0.02 | 83.6885 | 0 | 1.6738
30260 | LANCAMENTO CONC.C/ARM.2,0M3/H,HORIZ/VERT | M3 | 0.02 | 125.6967 | 0 | 2.5139
30984 | BARRA ACO CA-25 REDONDA SEM SALIENCIA OUMOSSA, DIAMETRO DE 6 | KG | 3 | 10.4307 | 0 | 31.2921
,3MM A 8,0MM (1/4 A 5/16)
08.034.0002-0 | GUARDA-CORPO EM CONCRETO ARMADO,FCK=15MPA,ACO CA-50,FORMADO | M |  | 224.94
POR QUADROS RETANGULARES DE(1,90X0,50)M SUSTENTADOS POR 2 MO
NTANTES DE 0,85M DE ALTURA,INCLUSIVE FORNECIMENTO DE MATERIA
IS E ELEMENTOS DE FIXACAO NA PONTE
00368 | PINUS, EM PECAS DE 7,50X7,50CM (3"X3") | M | 1.2 | 7.35 | 0 | 8.82
01635 | CONCRETO FCK 15MPA | M3 | 0.0295 | 374.6667 | 0 | 11.0527
01640 | FORMAS MADEIRA PARAM. PLANOS, 2 VEZES | M2 | 0.966 | 83.2518 | 0 | 80.4212
01745 | PREPARO CONCR. BETON. 320L; 2,0M3/H | M3 | 0.0295 | 95.6468 | 0 | 2.8216
01990 | MAO-DE-OBRA DE CARPINTEIRO DE FORMA DE CONCRETO, INCLUSIVE E | H | 0.5 | 26.73 | 3 | 13.766
NCARGOS SOCIAIS
01999 | MAO-DE-OBRA DE SERVENTE DA CONSTRUCAO CIVIL, INCLUSIVE ENCAR | H | 1 | 19.33 | 3 | 19.9099
GOS SOCIAIS
03050 | BARRA ACO CA-50,DIAM.DE 8 A 12,5MM | KG | 6.835 | 7.4795 | 0 | 51.1224
03053 | CORTE ACO CA-50B DIAM.ENTRE 8MM A 12,5MM | KG | 6.835 | 4.9813 | 0 | 34.0472
03059 | LANCAMENTO CONC.C/ARM. 2,0M3/H, HORIZ. | M3 | 0.0295 | 101.2944 | 0 | 2.9882
08.034.0002-A | GUARDA-CORPO EM CONCRETO ARMADO,FCK=15MPA,ACO CA-50,FORMADO | M |  | 208.34
POR QUADROS RETANGULARES DE(1,90X0,50)M SUSTENTADOS POR 2 MO
NTANTES DE 0,85M DE ALTURA,INCLUSIVE FORNECIMENTO DE MATERIA
IS E ELEMENTOS DE FIXACAO NA PONTE
00368 | PINUS, EM PECAS DE 7,50X7,50CM (3"X3") | M | 1.2 | 7.35 | 0 | 8.82
20046 | MAO-DE-OBRA DE CARPINTEIRO DE FORMA DE CONCRETO, INCLUSIVE E | H | 0.5 | 23.16 | 3 | 11.9274
NCARGOS SOCIAIS DESONERADOS
20132 | MAO-DE-OBRA DE SERVENTE DA CONSTRUCAO CIVIL, INCLUSIVE ENCAR | H | 1 | 16.75 | 3 | 17.2525
GOS SOCIAIS DESONERADOS
30246 | CONCRETO FCK 15MPA | M3 | 0.0295 | 374.6667 | 0 | 11.0527
30254 | PREPARO CONCR. BETON. 320L; 2,0M3/H | M3 | 0.0295 | 83.6885 | 0 | 2.4688
30275 | LANCAMENTO CONC.C/ARM. 2,0M3/H, HORIZ. | M3 | 0.0295 | 87.8978 | 0 | 2.593
30282 | FORMAS MADEIRA PARAM. PLANOS, 2 VEZES | M2 | 0.966 | 76.2021 | 0 | 73.6112
30302 | BARRA ACO CA-50,DIAM.DE 8 A 12,5MM | KG | 6.835 | 7.4795 | 0 | 51.1224
30309 | CORTE ACO CA-50B DIAM.ENTRE 8MM A 12,5MM | KG | 6.835 | 4.3162 | 0 | 29.5012
08.034.0005-0 | GUARDA-RODAS DE CONCRETO ARMADO,CONFORME PROJETO DA PREFEITU | M |  | 343.7
RA-RJ,PARA VIADUTOS,MOLDADOS NO LOCAL,COMPREENDENDO VIGAS LO
NGITUDINAIS APOIADAS SOBRE MONTANTES
01635 | CONCRETO FCK 15MPA | M3 | 0.123 | 374.6667 | 0 | 46.084
01641 | FORMAS MADEIRA PARAM. PLANOS; 1,4 VEZES | M2 | 1.1 | 95.4174 | 0 | 104.9591
01643 | BARRA ACO CA-25 REDONDA SEM SALIENCIA OUMOSSA, DIAMETRO DE 6 | KG | 9.45 | 10.4307 | 0 | 98.5701
,3MM A 8,0MM (1/4 A 5/16)
01645 | CORTE ACO CA-25 DIAM. ENTRE 6,3MM A 8MM | KG | 9.45 | 4.744 | 0 | 44.8308
01744 | PREPARO CONCR. BETON. 600L; 3,5 M3/H | M3 | 0.123 | 76.176 | 0 | 9.3696
01751 | LANCAMENTO CONC.C/ARM.3,5M3/H,HORIZ/VERT | M3 | 0.123 | 118.5464 | 0 | 14.5812
01968 | MAO-DE-OBRA DE PEDREIRO, INCLUSIVE ENCARGOS SOCIAIS | H | 0.5 | 26.73 | 3 | 13.766
01999 | MAO-DE-OBRA DE SERVENTE DA CONSTRUCAO CIVIL, INCLUSIVE ENCAR | H | 0.58 | 19.33 | 3 | 11.5477
GOS SOCIAIS
08.034.0005-A | GUARDA-RODAS DE CONCRETO ARMADO,CONFORME PROJETO DA PREFEITU | M |  | 323.61
RA-RJ,PARA VIADUTOS,MOLDADOS NO LOCAL,COMPREENDENDO VIGAS LO
NGITUDINAIS APOIADAS SOBRE MONTANTES
20115 | MAO-DE-OBRA DE PEDREIRO, INCLUSIVE ENCARGOS SOCIAIS DESONERA | H | 0.5 | 23.16 | 3 | 11.9274
DOS
20132 | MAO-DE-OBRA DE SERVENTE DA CONSTRUCAO CIVIL, INCLUSIVE ENCAR | H | 0.58 | 16.75 | 3 | 10.0065
GOS SOCIAIS DESONERADOS
30246 | CONCRETO FCK 15MPA | M3 | 0.123 | 374.6667 | 0 | 46.084
30253 | PREPARO CONCR. BETON. 600L; 3,5 M3/H | M3 | 0.123 | 67.1409 | 0 | 8.2583
30259 | LANCAMENTO CONC.C/ARM.3,5M3/H,HORIZ/VERT | M3 | 0.123 | 103.3822 | 0 | 12.716
30283 | FORMAS MADEIRA PARAM. PLANOS; 1,4 VEZES | M2 | 1.1 | 88.3677 | 0 | 97.2045
30307 | CORTE ACO CA-25 DIAM. ENTRE 6,3MM A 8MM | KG | 9.45 | 4.1106 | 0 | 38.8452
30984 | BARRA ACO CA-25 REDONDA SEM SALIENCIA OUMOSSA, DIAMETRO DE 6 | KG | 9.45 | 10.4307 | 0 | 98.5701
,3MM A 8,0MM (1/4 A 5/16)
08.034.0010-0 | GUARDA-RODAS DE CONCRETO ARMADO,CONFORME PROJETO DA PREFEITU | M |  | 343.7
RA-RJ,CONSTANDO DE MONTANTES SUSTENTANDO VIGAS EM FORMA DE T
RAPEZIO DE CANTOS ARREDONDADOS,COM SECAO DE 55CM DE LARGURA
POR 15CM,E 25CM DE FACES LATERAIS,INCLUSIVE ARMACAO
01635 | CONCRETO FCK 15MPA | M3 | 0.123 | 374.6667 | 0 | 46.084
01641 | FORMAS MADEIRA PARAM. PLANOS; 1,4 VEZES | M2 | 1.1 | 95.4174 | 0 | 104.9591
01643 | BARRA ACO CA-25 REDONDA SEM SALIENCIA OUMOSSA, DIAMETRO DE 6 | KG | 9.45 | 10.4307 | 0 | 98.5701
,3MM A 8,0MM (1/4 A 5/16)
01645 | CORTE ACO CA-25 DIAM. ENTRE 6,3MM A 8MM | KG | 9.45 | 4.744 | 0 | 44.8308
01744 | PREPARO CONCR. BETON. 600L; 3,5 M3/H | M3 | 0.123 | 76.176 | 0 | 9.3696
01751 | LANCAMENTO CONC.C/ARM.3,5M3/H,HORIZ/VERT | M3 | 0.123 | 118.5464 | 0 | 14.5812
01968 | MAO-DE-OBRA DE PEDREIRO, INCLUSIVE ENCARGOS SOCIAIS | H | 0.5 | 26.73 | 3 | 13.766
01999 | MAO-DE-OBRA DE SERVENTE DA CONSTRUCAO CIVIL, INCLUSIVE ENCAR | H | 0.58 | 19.33 | 3 | 11.5477
GOS SOCIAIS
08.034.0010-A | GUARDA-RODAS DE CONCRETO ARMADO,CONFORME PROJETO DA PREFEITU | M |  | 323.61
RA-RJ,CONSTANDO DE MONTANTES SUSTENTANDO VIGAS EM FORMA DE T
RAPEZIO DE CANTOS ARREDONDADOS,COM SECAO DE 55CM DE LARGURA
POR 15CM,E 25CM DE FACES LATERAIS,INCLUSIVE ARMACAO
20115 | MAO-DE-OBRA DE PEDREIRO, INCLUSIVE ENCARGOS SOCIAIS DESONERA | H | 0.5 | 23.16 | 3 | 11.9274
DOS
20132 | MAO-DE-OBRA DE SERVENTE DA CONSTRUCAO CIVIL, INCLUSIVE ENCAR | H | 0.58 | 16.75 | 3 | 10.0065
GOS SOCIAIS DESONERADOS
30246 | CONCRETO FCK 15MPA | M3 | 0.123 | 374.6667 | 0 | 46.084
30253 | PREPARO CONCR. BETON. 600L; 3,5 M3/H | M3 | 0.123 | 67.1409 | 0 | 8.2583
30259 | LANCAMENTO CONC.C/ARM.3,5M3/H,HORIZ/VERT | M3 | 0.123 | 103.3822 | 0 | 12.716
30283 | FORMAS MADEIRA PARAM. PLANOS; 1,4 VEZES | M2 | 1.1 | 88.3677 | 0 | 97.2045
30307 | CORTE ACO CA-25 DIAM. ENTRE 6,3MM A 8MM | KG | 9.45 | 4.1106 | 0 | 38.8452
30984 | BARRA ACO CA-25 REDONDA SEM SALIENCIA OUMOSSA, DIAMETRO DE 6 | KG | 9.45 | 10.4307 | 0 | 98.5701
,3MM A 8,0MM (1/4 A 5/16)
08.034.0020-0 | GUARDA-RODAS DE CONCRETO ARMADO,CONFECCIONADO C/CONCRETO PRE | M |  | 800.57
PARADO EM USINA DOSADORA TIPO VERTICAL,DOSADO P/FCK=25MPA E
8% DE MICROSSILICA E FORMA TRAPEZOIDAL,TIPO NEW JERSEY,C/15C
M DE TOPO,38CM DE BASE E 90,50CM DE ALTURA,COMPREENDENDO MAT
MATERIAIS,LANCAMENTO,COLOC.NA FORMA E ADENSAMENTO MECANICO,E
NGASTADO EM SOBRELAJE,EXCL.ESTA,INCL.ARMADURA DE ENGASTE
00004 | ARAME RECOZIDO Nº 18 | KG | 0.5 | 11.5475 | 0 | 5.7738
00288 | CHAPA DE MADEIRA COMPENSADA, PLASTIFICADA, COM ESPESSURA DE | M2 | 0.103 | 68.98 | 0 | 7.1049
20MM
00349 | PINUS, EM PECAS DE 2,50X30,00CM (1"X12") | M | 0.043 | 12.04 | 0 | 0.5177
00350 | PINUS EM PECAS DE 2,50X22,50CM, (1"X9") | M | 0.6 | 8.1835 | 0 | 4.9101
00453 | PREGO COM OU SEM CABECA, EM CAIXAS DE 50KG, OU QUANTIDADES E | KG | 0.3 | 15.34 | 0 | 4.602
QUIVALENTES, Nº12X12 A 18X30
01157 | VIBRADOR IMERSAO ELETR. 2CV (CP) | H | 0.2 | 1.6994 | 0 | 0.3399
01158 | VIBRADOR IMERSAO ELETR. 2CV (CI) | H | 0.3 | 0.4441 | 0 | 0.1332
01990 | MAO-DE-OBRA DE CARPINTEIRO DE FORMA DE CONCRETO, INCLUSIVE E | H | 4.831 | 26.73 | 3 | 133.0066
NCARGOS SOCIAIS
01998 | MAO-DE-OBRA DE ARMADOR DE CONCRETO ARMADO, INCLUSIVE ENCARGO | H | 2.237 | 26.73 | 3 | 61.5889
S SOCIAIS
01999 | MAO-DE-OBRA DE SERVENTE DA CONSTRUCAO CIVIL, INCLUSIVE ENCAR | H | 5.251 | 19.33 | 3 | 104.5469
GOS SOCIAIS
03050 | BARRA ACO CA-50,DIAM.DE 8 A 12,5MM | KG | 23.6 | 7.4795 | 0 | 176.5162
03053 | CORTE ACO CA-50B DIAM.ENTRE 8MM A 12,5MM | KG | 23.6 | 4.9813 | 0 | 117.5587
03067 | FORMAS CHAPAS RESINADA E PLASTIF. 3VEZES | M2 | 0.411 | 98.5454 | 0 | 40.5022
15259 | CONCRETO DOSADO RACIONALMENTE 25MPA, COMADICAO DE 8% DE MICR | M3 | 0.21638 | 663.0829 | 0 | 143.4746
OSSILICA
08.034.0020-A | GUARDA-RODAS DE CONCRETO ARMADO,CONFECCIONADO C/CONCRETO PRE | M |  | 734.91
PARADO EM USINA DOSADORA TIPO VERTICAL,DOSADO P/FCK=25MPA E
8% DE MICROSSILICA E FORMA TRAPEZOIDAL,TIPO NEW JERSEY,C/15C
M DE TOPO,38CM DE BASE E 90,50CM DE ALTURA,COMPREENDENDO MAT
MATERIAIS,LANCAMENTO,COLOC.NA FORMA E ADENSAMENTO MECANICO,E
NGASTADO EM SOBRELAJE,EXCL.ESTA,INCL.ARMADURA DE ENGASTE
00004 | ARAME RECOZIDO Nº 18 | KG | 0.5 | 11.5475 | 0 | 5.7738
00288 | CHAPA DE MADEIRA COMPENSADA, PLASTIFICADA, COM ESPESSURA DE | M2 | 0.103 | 68.98 | 0 | 7.1049
20MM
00349 | PINUS, EM PECAS DE 2,50X30,00CM (1"X12") | M | 0.043 | 12.04 | 0 | 0.5177
00453 | PREGO COM OU SEM CABECA, EM CAIXAS DE 50KG, OU QUANTIDADES E | KG | 0.3 | 15.34 | 0 | 4.602
QUIVALENTES, Nº12X12 A 18X30
20015 | MAO-DE-OBRA DE ARMADOR DE CONCRETO ARMADO, INCLUSIVE ENCARGO | H | 2.237 | 23.16 | 3 | 53.3632
S SOCIAIS DESONERADOS
20046 | MAO-DE-OBRA DE CARPINTEIRO DE FORMA DE CONCRETO, INCLUSIVE E | H | 4.831 | 23.16 | 3 | 115.2425
NCARGOS SOCIAIS DESONERADOS
20132 | MAO-DE-OBRA DE SERVENTE DA CONSTRUCAO CIVIL, INCLUSIVE ENCAR | H | 5.251 | 16.75 | 3 | 90.5929
GOS SOCIAIS DESONERADOS
30296 | FORMAS CHAPAS RESINADA E PLASTIF. 3VEZES | M2 | 0.411 | 88.1352 | 0 | 36.2236
30302 | BARRA ACO CA-50,DIAM.DE 8 A 12,5MM | KG | 23.6 | 7.4795 | 0 | 176.5162
30309 | CORTE ACO CA-50B DIAM.ENTRE 8MM A 12,5MM | KG | 23.6 | 4.3162 | 0 | 101.8623
30730 | VIBRADOR IMERSAO ELETR. 2CV (CP) | H | 0.2 | 1.6994 | 0 | 0.3399
30731 | VIBRADOR IMERSAO ELETR. 2CV (CI) | H | 0.3 | 0.4441 | 0 | 0.1332
31019 | CONCRETO DOSADO RACIONALMENTE 25MPA,COM ADICAO DE 8% DE MICR | M3 | 0.21638 | 636.556 | 0 | 137.7348
OSSILICA
31052 | PINUS EM PECAS DE 2,50X22,50M, (1"X9") | M | 0.6 | 8.1835 | 0 | 4.9101
08.034.0025-0 | GUARDA-RODAS DE CONCRETO ARMADO,PREPARADO COM BETONEIRA,FORM | M |  | 755.98
A TRAPEZOIDAL,TIPO NEW JERSEY,COM 15CM DE TOPO,38CM DE BASE
E 90,50CM DE ALTURA,COMPREENDENDO MATERIAIS,LANCAMENTO,COLOC
ACAO NA FORMA E ADENSAMENTO MECANICO,ENGASTADO EM SOBRELAJE,
EXCLUSIVE ESTA,INCLUSIVE ARMADURA DE ENGASTE
00001 | AREIA LAVADA, GROSSA, PARA REGIAO METROPOLITANA DO RIO DE JA | M3 | 0.154 | 118.5 | 0 | 18.249
NEIRO
00004 | ARAME RECOZIDO Nº 18 | KG | 0.5 | 11.5475 | 0 | 5.7738
00149 | CIMENTO PORTLAND CP II 32, EM SACO DE 50KG | KG | 68.25 | 0.576 | 0 | 39.312
00288 | CHAPA DE MADEIRA COMPENSADA, PLASTIFICADA, COM ESPESSURA DE | M2 | 0.103 | 68.98 | 0 | 7.1049
20MM
00349 | PINUS, EM PECAS DE 2,50X30,00CM (1"X12") | M | 0.043 | 12.04 | 0 | 0.5177
00350 | PINUS EM PECAS DE 2,50X22,50CM, (1"X9") | M | 0.6 | 8.1835 | 0 | 4.9101
00453 | PREGO COM OU SEM CABECA, EM CAIXAS DE 50KG, OU QUANTIDADES E | KG | 0.3 | 15.34 | 0 | 4.602
QUIVALENTES, Nº12X12 A 18X30
01155 | BETONEIRA ELETR. 320L, MISTURA SECA (CP) | H | 0.0603 | 4.7242 | 0 | 0.2849
01156 | BETONEIRA ELETR. 320L, MISTURA SECA (CI) | H | 0.0067 | 0.6597 | 0 | 0.0044
01157 | VIBRADOR IMERSAO ELETR. 2CV (CP) | H | 0.2 | 1.6994 | 0 | 0.3399
01158 | VIBRADOR IMERSAO ELETR. 2CV (CI) | H | 0.3 | 0.4441 | 0 | 0.1332
01968 | MAO-DE-OBRA DE PEDREIRO, INCLUSIVE ENCARGOS SOCIAIS | H | 1.05 | 26.73 | 3 | 28.9085
01990 | MAO-DE-OBRA DE CARPINTEIRO DE FORMA DE CONCRETO, INCLUSIVE E | H | 4.831 | 26.73 | 3 | 133.0066
NCARGOS SOCIAIS
01998 | MAO-DE-OBRA DE ARMADOR DE CONCRETO ARMADO, INCLUSIVE ENCARGO | H | 2.237 | 26.73 | 3 | 61.5889
S SOCIAIS
01999 | MAO-DE-OBRA DE SERVENTE DA CONSTRUCAO CIVIL, INCLUSIVE ENCAR | H | 5.251 | 19.33 | 3 | 104.5469
GOS SOCIAIS
03050 | BARRA ACO CA-50,DIAM.DE 8 A 12,5MM | KG | 23.6 | 7.4795 | 0 | 176.5162
03053 | CORTE ACO CA-50B DIAM.ENTRE 8MM A 12,5MM | KG | 23.6 | 4.9813 | 0 | 117.5587
03067 | FORMAS CHAPAS RESINADA E PLASTIF. 3VEZES | M2 | 0.411 | 98.5454 | 0 | 40.5022
14543 | PEDRA BRITADA 1 E 2 (MEDIA), PARA REGIAO METROPOLITANA DO RI | T | 0.13412 | 90.4 | 0 | 12.1249
O DE JANEIRO
08.034.0025-A | GUARDA-RODAS DE CONCRETO ARMADO,PREPARADO COM BETONEIRA,FORM | M |  | 692.2
A TRAPEZOIDAL,TIPO NEW JERSEY,COM 15CM DE TOPO,38CM DE BASE
E 90,50CM DE ALTURA,COMPREENDENDO MATERIAIS,LANCAMENTO,COLOC
ACAO NA FORMA E ADENSAMENTO MECANICO,ENGASTADO EM SOBRELAJE,
EXCLUSIVE ESTA,INCLUSIVE ARMADURA DE ENGASTE
00001 | AREIA LAVADA, GROSSA, PARA REGIAO METROPOLITANA DO RIO DE JA | M3 | 0.154 | 118.5 | 0 | 18.249
NEIRO
00004 | ARAME RECOZIDO Nº 18 | KG | 0.5 | 11.5475 | 0 | 5.7738
00149 | CIMENTO PORTLAND CP II 32, EM SACO DE 50KG | KG | 68.25 | 0.576 | 0 | 39.312
00288 | CHAPA DE MADEIRA COMPENSADA, PLASTIFICADA, COM ESPESSURA DE | M2 | 0.103 | 68.98 | 0 | 7.1049
20MM
00349 | PINUS, EM PECAS DE 2,50X30,00CM (1"X12") | M | 0.043 | 12.04 | 0 | 0.5177
00453 | PREGO COM OU SEM CABECA, EM CAIXAS DE 50KG, OU QUANTIDADES E | KG | 0.3 | 15.34 | 0 | 4.602
QUIVALENTES, Nº12X12 A 18X30
14543 | PEDRA BRITADA 1 E 2 (MEDIA), PARA REGIAO METROPOLITANA DO RI | T | 0.13412 | 90.4 | 0 | 12.1249
O DE JANEIRO
20015 | MAO-DE-OBRA DE ARMADOR DE CONCRETO ARMADO, INCLUSIVE ENCARGO | H | 2.237 | 23.16 | 3 | 53.3632
S SOCIAIS DESONERADOS
20046 | MAO-DE-OBRA DE CARPINTEIRO DE FORMA DE CONCRETO, INCLUSIVE E | H | 4.831 | 23.16 | 3 | 115.2425
NCARGOS SOCIAIS DESONERADOS
20115 | MAO-DE-OBRA DE PEDREIRO, INCLUSIVE ENCARGOS SOCIAIS DESONERA | H | 1.05 | 23.16 | 3 | 25.0475
DOS
20132 | MAO-DE-OBRA DE SERVENTE DA CONSTRUCAO CIVIL, INCLUSIVE ENCAR | H | 5.251 | 16.75 | 3 | 90.5929
GOS SOCIAIS DESONERADOS
30296 | FORMAS CHAPAS RESINADA E PLASTIF. 3VEZES | M2 | 0.411 | 88.1352 | 0 | 36.2236
30302 | BARRA ACO CA-50,DIAM.DE 8 A 12,5MM | KG | 23.6 | 7.4795 | 0 | 176.5162
30309 | CORTE ACO CA-50B DIAM.ENTRE 8MM A 12,5MM | KG | 23.6 | 4.3162 | 0 | 101.8623
30708 | BETONEIRA ELETR. 320L, MISTURA SECA (CP) | H | 0.0603 | 4.7242 | 0 | 0.2849
30709 | BETONEIRA ELETR. 320L, MISTURA SECA (CI) | H | 0.0067 | 0.6597 | 0 | 0.0044
30730 | VIBRADOR IMERSAO ELETR. 2CV (CP) | H | 0.2 | 1.6994 | 0 | 0.3399
30731 | VIBRADOR IMERSAO ELETR. 2CV (CI) | H | 0.3 | 0.4441 | 0 | 0.1332
31052 | PINUS EM PECAS DE 2,50X22,50M, (1"X9") | M | 0.6 | 8.1835 | 0 | 4.9101
08.035.0001-0 | CAMADA DE BLOQUEIO(COLCHAO)DE PO-DE-PEDRA,ESPALHADO E COMPRI | M3 |  | 157.52
MIDO MECANICAMENTE,MEDIDA APOS COMPACTACAO
01010 | CAMINHAO TANQUE 6000L (CP) | H | 0.0081 | 204.3988 | 0 | 1.6556
01012 | CAMINHAO TANQUE 6000L (CI) | H | 0.0014 | 67.3561 | 0 | 0.0943
01022 | ROLO ESTATICO DE 3 RODAS,AUTOPROPELIDO, 99 HP (CP) | H | 0.0095 | 175.8105 | 0 | 1.6702
01054 | MOTONIVELADORA, DIESEL 125CV (CP) | H | 0.0057 | 354.632 | 0 | 2.0214
01056 | MOTONIVELADORA, DIESEL 125CV (CI) | H | 0.0038 | 131.2112 | 0 | 0.4986
01999 | MAO-DE-OBRA DE SERVENTE DA CONSTRUCAO CIVIL, INCLUSIVE ENCAR | H | 0.076 | 19.33 | 3 | 1.5132
GOS SOCIAIS
14574 | PO DE PEDRA, PARA REGIAO METROPOLITANA DO RIO DE JANEIRO | T | 2.028 | 74 | 0 | 150.072
08.035.0001-A | CAMADA DE BLOQUEIO(COLCHAO)DE PO-DE-PEDRA,ESPALHADO E COMPRI | M3 |  | 157.21
MIDO MECANICAMENTE,MEDIDA APOS COMPACTACAO
14574 | PO DE PEDRA, PARA REGIAO METROPOLITANA DO RIO DE JANEIRO | T | 2.028 | 74 | 0 | 150.072
20132 | MAO-DE-OBRA DE SERVENTE DA CONSTRUCAO CIVIL, INCLUSIVE ENCAR | H | 0.076 | 16.75 | 3 | 1.3112
GOS SOCIAIS DESONERADOS
30438 | CAMINHAO TANQUE 6000L (CP) | H | 0.0081 | 200.8288 | 0 | 1.6267
30440 | CAMINHAO TANQUE 6000L (CI) | H | 0.0014 | 63.7861 | 0 | 0.0893
30560 | MOTONIVELADORA, DIESEL 125CV (CP) | H | 0.0057 | 350.622 | 0 | 1.9985
30562 | MOTONIVELADORA, DIESEL 125CV (CI) | H | 0.0038 | 127.2012 | 0 | 0.4834
30631 | ROLO ESTATICO DE 3 RODAS,AUTOPROPELIDO, 99 HP (CP) | H | 0.0095 | 171.8005 | 0 | 1.6321
08.035.0005-0 | CAMADA DE BLOQUEIO(COLCHAO)DE PO-DE-PEDRA,ESPALHADO E COMPRI | M3 |  | 199.84
MIDO MANUALMENTE,MEDIDA APOS COMPACTACAO
01999 | MAO-DE-OBRA DE SERVENTE DA CONSTRUCAO CIVIL, INCLUSIVE ENCAR | H | 2.5 | 19.33 | 3 | 49.7748
GOS SOCIAIS
14574 | PO DE PEDRA, PARA REGIAO METROPOLITANA DO RIO DE JANEIRO | T | 2.028 | 74 | 0 | 150.072
08.035.0005-A | CAMADA DE BLOQUEIO(COLCHAO)DE PO-DE-PEDRA,ESPALHADO E COMPRI | M3 |  | 193.2
MIDO MANUALMENTE,MEDIDA APOS COMPACTACAO
14574 | PO DE PEDRA, PARA REGIAO METROPOLITANA DO RIO DE JANEIRO | T | 2.028 | 74 | 0 | 150.072
20132 | MAO-DE-OBRA DE SERVENTE DA CONSTRUCAO CIVIL, INCLUSIVE ENCAR | H | 2.5 | 16.75 | 3 | 43.1313
GOS SOCIAIS DESONERADOS
08.036.0001-0 | CAMADA DE BLOQUEIO(COLCHAO)DE AREIA,ESPALHADO E COMPRIMIDO M | M3 |  | 161.5
ECANICAMENTE,MEDIDA APOS COMPACTACAO
00001 | AREIA LAVADA, GROSSA, PARA REGIAO METROPOLITANA DO RIO DE JA | M3 | 1.3 | 118.5 | 0 | 154.05
NEIRO
01010 | CAMINHAO TANQUE 6000L (CP) | H | 0.0081 | 204.3988 | 0 | 1.6556
01012 | CAMINHAO TANQUE 6000L (CI) | H | 0.0014 | 67.3561 | 0 | 0.0943
01022 | ROLO ESTATICO DE 3 RODAS,AUTOPROPELIDO, 99 HP (CP) | H | 0.0095 | 175.8105 | 0 | 1.6702
01054 | MOTONIVELADORA, DIESEL 125CV (CP) | H | 0.0057 | 354.632 | 0 | 2.0214
01056 | MOTONIVELADORA, DIESEL 125CV (CI) | H | 0.0038 | 131.2112 | 0 | 0.4986
01999 | MAO-DE-OBRA DE SERVENTE DA CONSTRUCAO CIVIL, INCLUSIVE ENCAR | H | 0.076 | 19.33 | 3 | 1.5132
GOS SOCIAIS
08.036.0001-A | CAMADA DE BLOQUEIO(COLCHAO)DE AREIA,ESPALHADO E COMPRIMIDO M | M3 |  | 161.19
ECANICAMENTE,MEDIDA APOS COMPACTACAO
00001 | AREIA LAVADA, GROSSA, PARA REGIAO METROPOLITANA DO RIO DE JA | M3 | 1.3 | 118.5 | 0 | 154.05
NEIRO
20132 | MAO-DE-OBRA DE SERVENTE DA CONSTRUCAO CIVIL, INCLUSIVE ENCAR | H | 0.076 | 16.75 | 3 | 1.3112
GOS SOCIAIS DESONERADOS
30438 | CAMINHAO TANQUE 6000L (CP) | H | 0.0081 | 200.8288 | 0 | 1.6267
30440 | CAMINHAO TANQUE 6000L (CI) | H | 0.0014 | 63.7861 | 0 | 0.0893
30560 | MOTONIVELADORA, DIESEL 125CV (CP) | H | 0.0057 | 350.622 | 0 | 1.9985
30562 | MOTONIVELADORA, DIESEL 125CV (CI) | H | 0.0038 | 127.2012 | 0 | 0.4834
30631 | ROLO ESTATICO DE 3 RODAS,AUTOPROPELIDO, 99 HP (CP) | H | 0.0095 | 171.8005 | 0 | 1.6321
08.036.0002-0 | CAMADA DE BLOQUEIO (COLCHAO) DE AREIA,ESPALHADO E COMPRIMIDO | M3 |  | 203.82
MANUALMENTE,MEDIDA APOS COMPACTACAO
00001 | AREIA LAVADA, GROSSA, PARA REGIAO METROPOLITANA DO RIO DE JA | M3 | 1.3 | 118.5 | 0 | 154.05
NEIRO
01999 | MAO-DE-OBRA DE SERVENTE DA CONSTRUCAO CIVIL, INCLUSIVE ENCAR | H | 2.5 | 19.33 | 3 | 49.7748
GOS SOCIAIS
08.036.0002-A | CAMADA DE BLOQUEIO (COLCHAO) DE AREIA,ESPALHADO E COMPRIMIDO | M3 |  | 197.18
MANUALMENTE,MEDIDA APOS COMPACTACAO
00001 | AREIA LAVADA, GROSSA, PARA REGIAO METROPOLITANA DO RIO DE JA | M3 | 1.3 | 118.5 | 0 | 154.05
NEIRO
20132 | MAO-DE-OBRA DE SERVENTE DA CONSTRUCAO CIVIL, INCLUSIVE ENCAR | H | 2.5 | 16.75 | 3 | 43.1313
GOS SOCIAIS DESONERADOS
08.037.0070-0 | REVESTIMENTO DE CONCRETO BETUMINOSO USINADO A QUENTE,DE ACOR | T |  | 24.84
DO COM AS INSTRUCOES/ESPECIFICACOES DO CONTRATANTE,CONSIDERA
NDO SOMENTE O ESPALHAMENTO COM VIBROACABADORA CONVENCIONAL
E COMPACTACAO MECANICA
01013 | TRATOR DE PNEUS DIESEL 63CV (CP) | H | 0.00371 | 116.193 | 0 | 0.4311
01015 | TRATOR DE PNEUS DIESEL 63CV (CI) | H | 0.02959 | 46.2685 | 0 | 1.3691
01016 | ROLO COMPACT. 6 A 9T, MOTOR DIESEL 55CV,INCLUSIVE OPERADOR ( | H | 0.0193 | 174.2707 | 0 | 3.3634
CP)
01018 | ROLO COMPACT. 6 A 9T, MOTOR DIESEL 55CV,INCLUSIVE OPERADOR ( | H | 0.014 | 79.42 | 0 | 1.1119
CI)
01078 | VIBROACABADORA ASF., DIESEL 69CV (CP) | H | 0.01072 | 353.8005 | 0 | 3.7927
01080 | VIBROACABADORA ASF., DIESEL 69CV (CI) | H | 0.02258 | 173.1 | 0 | 3.9086
01818 | ROLO ESTATICO DE 7 RODAS,AUTOPROPELIDO, 99 HP (CP) | H | 0.0095 | 193.7139 | 0 | 1.8403
01820 | ROLO ESTATICO DE 7 RODAS,AUTOPROPELIDO, 99 HP (CI) | H | 0.0238 | 87.727 | 0 | 2.0879
01894 | VASSOURA MEC. REBOCAVEL LARG. 2,44M (CP) | H | 0.00371 | 22.7892 | 0 | 0.0845
01895 | VASSOURA MEC. REBOCAVEL LARG. 2,44M (CI) | H | 0.02959 | 9.7798 | 0 | 0.2894
01979 | MAO-DE-OBRA DE LABORATORISTA DE SOLOS A, INCLUSIVE ENCARGOS | H | 0.0333 | 36.94 | 3 | 1.267
SOCIAIS
01999 | MAO-DE-OBRA DE SERVENTE DA CONSTRUCAO CIVIL, INCLUSIVE ENCAR | H | 0.2664 | 19.33 | 3 | 5.304
GOS SOCIAIS
08.037.0070-A | REVESTIMENTO DE CONCRETO BETUMINOSO USINADO A QUENTE,DE ACOR | T |  | 23.35
DO COM AS INSTRUCOES/ESPECIFICACOES DO CONTRATANTE,CONSIDERA
NDO SOMENTE O ESPALHAMENTO COM VIBROACABADORA CONVENCIONAL
E COMPACTACAO MECANICA
20085 | MAO-DE-OBRA DE LABORATORISTA DE SOLOS A, INCLUSIVE ENCARGOS | H | 0.0333 | 32.01 | 3 | 1.0979
SOCIAIS DESONERADOS
20132 | MAO-DE-OBRA DE SERVENTE DA CONSTRUCAO CIVIL, INCLUSIVE ENCAR | H | 0.2664 | 16.75 | 3 | 4.5961
GOS SOCIAIS DESONERADOS
30568 | TRATOR DE PNEUS DIESEL 63CV (CP) | H | 0.00371 | 112.183 | 0 | 0.4162
30570 | TRATOR DE PNEUS DIESEL 63CV (CI) | H | 0.02959 | 42.2585 | 0 | 1.2504
30625 | ROLO COMPACT. 5 A 10T 58,5CV (CP) | H | 0.0193 | 170.2607 | 0 | 3.286
30627 | ROLO COMPACT. 5 A 10T 58,5CV (CI) | H | 0.014 | 75.41 | 0 | 1.0557
30637 | ROLO ESTATICO DE 7 RODAS,AUTOPROPELIDO, 99 HP (CP) | H | 0.0095 | 189.7039 | 0 | 1.8022
30639 | ROLO ESTATICO DE 7 RODAS,AUTOPROPELIDO, 99 HP (CI) | H | 0.0238 | 83.717 | 0 | 1.9925
30670 | VIBROACABADORA ASF., DIESEL 69CV (CP) | H | 0.01072 | 347.2105 | 0 | 3.7221
30672 | VIBROACABADORA ASF., DIESEL 69CV (CI) | H | 0.02258 | 166.51 | 0 | 3.7598
30679 | VASSOURA MEC. REBOCAVEL LARG. 2,44M (CP) | H | 0.00371 | 22.7892 | 0 | 0.0845
30680 | VASSOURA MEC. REBOCAVEL LARG. 2,44M (CI) | H | 0.02959 | 9.7798 | 0 | 0.2894
08.037.0073-0 | REVESTIMENTO DE CONCRETO BETUMINOSO USINADO A QUENTE,DE ACOR | T |  | 21.74
DO COM AS INSTRUCOES/ESPECIFICACOES DO CONTRATANTE,CONSIDERA
NDO SOMENTE O ESPALHAMENTO COM MOTONIVELADORA E COMPACTACAO
MECANICA
01013 | TRATOR DE PNEUS DIESEL 63CV (CP) | H | 0.00371 | 116.193 | 0 | 0.4311
01015 | TRATOR DE PNEUS DIESEL 63CV (CI) | H | 0.02959 | 46.2685 | 0 | 1.3691
01016 | ROLO COMPACT. 6 A 9T, MOTOR DIESEL 55CV,INCLUSIVE OPERADOR ( | H | 0.0193 | 174.2707 | 0 | 3.3634
CP)
01018 | ROLO COMPACT. 6 A 9T, MOTOR DIESEL 55CV,INCLUSIVE OPERADOR ( | H | 0.014 | 79.42 | 0 | 1.1119
CI)
01054 | MOTONIVELADORA, DIESEL 125CV (CP) | H | 0.00104 | 354.632 | 0 | 0.3688
01056 | MOTONIVELADORA, DIESEL 125CV (CI) | H | 0.03226 | 131.2112 | 0 | 4.2329
01818 | ROLO ESTATICO DE 7 RODAS,AUTOPROPELIDO, 99 HP (CP) | H | 0.0095 | 193.7139 | 0 | 1.8403
01820 | ROLO ESTATICO DE 7 RODAS,AUTOPROPELIDO, 99 HP (CI) | H | 0.0238 | 87.727 | 0 | 2.0879
01894 | VASSOURA MEC. REBOCAVEL LARG. 2,44M (CP) | H | 0.00371 | 22.7892 | 0 | 0.0845
01895 | VASSOURA MEC. REBOCAVEL LARG. 2,44M (CI) | H | 0.02959 | 9.7798 | 0 | 0.2894
01979 | MAO-DE-OBRA DE LABORATORISTA DE SOLOS A, INCLUSIVE ENCARGOS | H | 0.0333 | 36.94 | 3 | 1.267
SOCIAIS
01999 | MAO-DE-OBRA DE SERVENTE DA CONSTRUCAO CIVIL, INCLUSIVE ENCAR | H | 0.2664 | 19.33 | 3 | 5.304
GOS SOCIAIS
08.037.0073-A | REVESTIMENTO DE CONCRETO BETUMINOSO USINADO A QUENTE,DE ACOR | T |  | 20.33
DO COM AS INSTRUCOES/ESPECIFICACOES DO CONTRATANTE,CONSIDERA
NDO SOMENTE O ESPALHAMENTO COM MOTONIVELADORA E COMPACTACAO
MECANICA
20085 | MAO-DE-OBRA DE LABORATORISTA DE SOLOS A, INCLUSIVE ENCARGOS | H | 0.0333 | 32.01 | 3 | 1.0979
SOCIAIS DESONERADOS
20132 | MAO-DE-OBRA DE SERVENTE DA CONSTRUCAO CIVIL, INCLUSIVE ENCAR | H | 0.2664 | 16.75 | 3 | 4.5961
GOS SOCIAIS DESONERADOS
30560 | MOTONIVELADORA, DIESEL 125CV (CP) | H | 0.00104 | 350.622 | 0 | 0.3646
30562 | MOTONIVELADORA, DIESEL 125CV (CI) | H | 0.03226 | 127.2012 | 0 | 4.1035
30568 | TRATOR DE PNEUS DIESEL 63CV (CP) | H | 0.00371 | 112.183 | 0 | 0.4162
30570 | TRATOR DE PNEUS DIESEL 63CV (CI) | H | 0.02959 | 42.2585 | 0 | 1.2504
30625 | ROLO COMPACT. 5 A 10T 58,5CV (CP) | H | 0.0193 | 170.2607 | 0 | 3.286
30627 | ROLO COMPACT. 5 A 10T 58,5CV (CI) | H | 0.014 | 75.41 | 0 | 1.0557
30637 | ROLO ESTATICO DE 7 RODAS,AUTOPROPELIDO, 99 HP (CP) | H | 0.0095 | 189.7039 | 0 | 1.8022
30639 | ROLO ESTATICO DE 7 RODAS,AUTOPROPELIDO, 99 HP (CI) | H | 0.0238 | 83.717 | 0 | 1.9925
30679 | VASSOURA MEC. REBOCAVEL LARG. 2,44M (CP) | H | 0.00371 | 22.7892 | 0 | 0.0845
30680 | VASSOURA MEC. REBOCAVEL LARG. 2,44M (CI) | H | 0.02959 | 9.7798 | 0 | 0.2894
08.037.0075-0 | REVESTIMENTO DE CONCRETO BETUMINOSO USINADO A QUENTE,DE ACOR | T |  | 23.42
DO COM AS INSTRUCOES/ESPECIFICACOES DO CONTRATANTE,CONSIDERA
NDO SOMENTE O ESPALHAMENTO COM VIBROACABADORA ELETRONICA E C
OMPACTACAO MECANICA
01013 | TRATOR DE PNEUS DIESEL 63CV (CP) | H | 0.00371 | 116.193 | 0 | 0.4311
01015 | TRATOR DE PNEUS DIESEL 63CV (CI) | H | 0.02959 | 46.2685 | 0 | 1.3691
01016 | ROLO COMPACT. 6 A 9T, MOTOR DIESEL 55CV,INCLUSIVE OPERADOR ( | H | 0.0193 | 174.2707 | 0 | 3.3634
CP)
01018 | ROLO COMPACT. 6 A 9T, MOTOR DIESEL 55CV,INCLUSIVE OPERADOR ( | H | 0.014 | 79.42 | 0 | 1.1119
CI)
01818 | ROLO ESTATICO DE 7 RODAS,AUTOPROPELIDO, 99 HP (CP) | H | 0.0095 | 193.7139 | 0 | 1.8403
01820 | ROLO ESTATICO DE 7 RODAS,AUTOPROPELIDO, 99 HP (CI) | H | 0.0238 | 87.727 | 0 | 2.0879
01894 | VASSOURA MEC. REBOCAVEL LARG. 2,44M (CP) | H | 0.00371 | 22.7892 | 0 | 0.0845
01895 | VASSOURA MEC. REBOCAVEL LARG. 2,44M (CI) | H | 0.02959 | 9.7798 | 0 | 0.2894
01979 | MAO-DE-OBRA DE LABORATORISTA DE SOLOS A, INCLUSIVE ENCARGOS | H | 0.0333 | 36.94 | 3 | 1.267
SOCIAIS
01999 | MAO-DE-OBRA DE SERVENTE DA CONSTRUCAO CIVIL, INCLUSIVE ENCAR | H | 0.2664 | 19.33 | 3 | 5.304
GOS SOCIAIS
15024 | VIBROACABADORA ELETRONICA (CP) | H | 0.00849 | 320.3165 | 0 | 2.7195
15025 | VIBROACABADORA ELETRONICA (CI) | H | 0.02481 | 143.5647 | 0 | 3.5618
08.037.0075-A | REVESTIMENTO DE CONCRETO BETUMINOSO USINADO A QUENTE,DE ACOR | T |  | 21.93
DO COM AS INSTRUCOES/ESPECIFICACOES DO CONTRATANTE,CONSIDERA
NDO SOMENTE O ESPALHAMENTO COM VIBROACABADORA ELETRONICA E C
OMPACTACAO MECANICA
20085 | MAO-DE-OBRA DE LABORATORISTA DE SOLOS A, INCLUSIVE ENCARGOS | H | 0.0333 | 32.01 | 3 | 1.0979
SOCIAIS DESONERADOS
20132 | MAO-DE-OBRA DE SERVENTE DA CONSTRUCAO CIVIL, INCLUSIVE ENCAR | H | 0.2664 | 16.75 | 3 | 4.5961
GOS SOCIAIS DESONERADOS
30568 | TRATOR DE PNEUS DIESEL 63CV (CP) | H | 0.00371 | 112.183 | 0 | 0.4162
30570 | TRATOR DE PNEUS DIESEL 63CV (CI) | H | 0.02959 | 42.2585 | 0 | 1.2504
30625 | ROLO COMPACT. 5 A 10T 58,5CV (CP) | H | 0.0193 | 170.2607 | 0 | 3.286
30627 | ROLO COMPACT. 5 A 10T 58,5CV (CI) | H | 0.014 | 75.41 | 0 | 1.0557
30637 | ROLO ESTATICO DE 7 RODAS,AUTOPROPELIDO, 99 HP (CP) | H | 0.0095 | 189.7039 | 0 | 1.8022
30639 | ROLO ESTATICO DE 7 RODAS,AUTOPROPELIDO, 99 HP (CI) | H | 0.0238 | 83.717 | 0 | 1.9925
30673 | VIBROACABADORA ELETRONICA (CP) | H | 0.00849 | 313.7265 | 0 | 2.6635
30675 | VIBROACABADORA ELETRONICA (CI) | H | 0.02481 | 136.9747 | 0 | 3.3983
30679 | VASSOURA MEC. REBOCAVEL LARG. 2,44M (CP) | H | 0.00371 | 22.7892 | 0 | 0.0845
30680 | VASSOURA MEC. REBOCAVEL LARG. 2,44M (CI) | H | 0.02959 | 9.7798 | 0 | 0.2894
08.037.0077-0 | REVESTIMENTO DE CONCRETO BETUMINOSO USINADO A QUENTE,DE ACOR | T |  | 17.17
DO COM AS INSTRUCOES/ESPECIFICACOES DO CONTRATANTE,CONSIDERA
NDO SOMENTE O ESPALHAMENTO MANUAL E COMPACTACAO MECANICA
01013 | TRATOR DE PNEUS DIESEL 63CV (CP) | H | 0.00371 | 116.193 | 0 | 0.4311
01015 | TRATOR DE PNEUS DIESEL 63CV (CI) | H | 0.02959 | 46.2685 | 0 | 1.3691
01016 | ROLO COMPACT. 6 A 9T, MOTOR DIESEL 55CV,INCLUSIVE OPERADOR ( | H | 0.0193 | 174.2707 | 0 | 3.3634
CP)
01018 | ROLO COMPACT. 6 A 9T, MOTOR DIESEL 55CV,INCLUSIVE OPERADOR ( | H | 0.014 | 79.42 | 0 | 1.1119
CI)
01818 | ROLO ESTATICO DE 7 RODAS,AUTOPROPELIDO, 99 HP (CP) | H | 0.0095 | 193.7139 | 0 | 1.8403
01820 | ROLO ESTATICO DE 7 RODAS,AUTOPROPELIDO, 99 HP (CI) | H | 0.0238 | 87.727 | 0 | 2.0879
01894 | VASSOURA MEC. REBOCAVEL LARG. 2,44M (CP) | H | 0.00371 | 22.7892 | 0 | 0.0845
01895 | VASSOURA MEC. REBOCAVEL LARG. 2,44M (CI) | H | 0.02959 | 9.7798 | 0 | 0.2894
01999 | MAO-DE-OBRA DE SERVENTE DA CONSTRUCAO CIVIL, INCLUSIVE ENCAR | H | 0.1332 | 19.33 | 3 | 2.652
GOS SOCIAIS
13630 | MAO-DE-OBRA DE RASTILHEIRO, INCLUSIVE ENCARGOS SOCIAIS | H | 0.1332 | 28.76 | 3 | 3.9458
08.037.0077-A | REVESTIMENTO DE CONCRETO BETUMINOSO USINADO A QUENTE,DE ACOR | T |  | 15.89
DO COM AS INSTRUCOES/ESPECIFICACOES DO CONTRATANTE,CONSIDERA
NDO SOMENTE O ESPALHAMENTO MANUAL E COMPACTACAO MECANICA
20125 | MAO-DE-OBRA DE RASTILHEIRO, INCLUSIVE ENCARGOS SOCIAIS DESON | H | 0.1332 | 24.92 | 3 | 3.4189
ERADOS
20132 | MAO-DE-OBRA DE SERVENTE DA CONSTRUCAO CIVIL, INCLUSIVE ENCAR | H | 0.1332 | 16.75 | 3 | 2.298
GOS SOCIAIS DESONERADOS
30568 | TRATOR DE PNEUS DIESEL 63CV (CP) | H | 0.00371 | 112.183 | 0 | 0.4162
30570 | TRATOR DE PNEUS DIESEL 63CV (CI) | H | 0.02959 | 42.2585 | 0 | 1.2504
30625 | ROLO COMPACT. 5 A 10T 58,5CV (CP) | H | 0.0193 | 170.2607 | 0 | 3.286
30627 | ROLO COMPACT. 5 A 10T 58,5CV (CI) | H | 0.014 | 75.41 | 0 | 1.0557
30637 | ROLO ESTATICO DE 7 RODAS,AUTOPROPELIDO, 99 HP (CP) | H | 0.0095 | 189.7039 | 0 | 1.8022
30639 | ROLO ESTATICO DE 7 RODAS,AUTOPROPELIDO, 99 HP (CI) | H | 0.0238 | 83.717 | 0 | 1.9925
30679 | VASSOURA MEC. REBOCAVEL LARG. 2,44M (CP) | H | 0.00371 | 22.7892 | 0 | 0.0845
30680 | VASSOURA MEC. REBOCAVEL LARG. 2,44M (CI) | H | 0.02959 | 9.7798 | 0 | 0.2894
08.038.0001-0 | RECOMPOSICAO DE PAVIMENTACAO DE RUA,DEVIDO A ABERTURA DE VAL | M2 |  | 180.84
A PARA ASSENTAMENTO DE TUBULACAO,INCLUSIVE REMOCAO DE ATE 20
,00M DO REATERRO SOLTO,CONCRETAGEM FCK=10MPA COM 20CM DE ESP
ESSURA,CARGA,TRANSPORTE E DESCARGA DO MATERIAL EXCEDENTE ATE
A DISTANCIA DE 20KM,EXCLUSIVE CONCRETO ASFALTICO(VIDE ITEM 0
8.015.0018)
00001 | AREIA LAVADA, GROSSA, PARA REGIAO METROPOLITANA DO RIO DE JA | M3 | 0.15 | 118.5 | 0 | 17.775
NEIRO
00149 | CIMENTO PORTLAND CP II 32, EM SACO DE 50KG | KG | 54 | 0.576 | 0 | 31.104
01007 | CAMINHAO BASCUL. NO TOCO, 4M3 (CP) | H | 0.19 | 187.9705 | 0 | 35.7144
01009 | CAMINHAO BASCUL. NO TOCO, 4M3 (CI) | H | 0.106 | 66.7545 | 0 | 7.076
01086 | BETONEIRA GASOLINA 320L,MISTURA SECA(CP) | H | 0.14 | 12.1047 | 0 | 1.6947
01968 | MAO-DE-OBRA DE PEDREIRO, INCLUSIVE ENCARGOS SOCIAIS | H | 0.135 | 26.73 | 3 | 3.7168
01990 | MAO-DE-OBRA DE CARPINTEIRO DE FORMA DE CONCRETO, INCLUSIVE E | H | 0.135 | 26.73 | 3 | 3.7168
NCARGOS SOCIAIS
01999 | MAO-DE-OBRA DE SERVENTE DA CONSTRUCAO CIVIL, INCLUSIVE ENCAR | H | 3 | 19.33 | 3 | 59.7297
GOS SOCIAIS
14543 | PEDRA BRITADA 1 E 2 (MEDIA), PARA REGIAO METROPOLITANA DO RI | T | 0.22475 | 90.4 | 0 | 20.3174
O DE JANEIRO
08.038.0001-A | RECOMPOSICAO DE PAVIMENTACAO DE RUA,DEVIDO A ABERTURA DE VAL | M2 |  | 170.82
A PARA ASSENTAMENTO DE TUBULACAO,INCLUSIVE REMOCAO DE ATE 20
,00M DO REATERRO SOLTO,CONCRETAGEM FCK=10MPA COM 20CM DE ESP
ESSURA,CARGA,TRANSPORTE E DESCARGA DO MATERIAL EXCEDENTE ATE
A DISTANCIA DE 20KM,EXCLUSIVE CONCRETO ASFALTICO(VIDE ITEM 0
8.015.0018)
00001 | AREIA LAVADA, GROSSA, PARA REGIAO METROPOLITANA DO RIO DE JA | M3 | 0.15 | 118.5 | 0 | 17.775
NEIRO
00149 | CIMENTO PORTLAND CP II 32, EM SACO DE 50KG | KG | 54 | 0.576 | 0 | 31.104
14543 | PEDRA BRITADA 1 E 2 (MEDIA), PARA REGIAO METROPOLITANA DO RI | T | 0.22475 | 90.4 | 0 | 20.3174
O DE JANEIRO
20046 | MAO-DE-OBRA DE CARPINTEIRO DE FORMA DE CONCRETO, INCLUSIVE E | H | 0.135 | 23.16 | 3 | 3.2204
NCARGOS SOCIAIS DESONERADOS
20115 | MAO-DE-OBRA DE PEDREIRO, INCLUSIVE ENCARGOS SOCIAIS DESONERA | H | 0.135 | 23.16 | 3 | 3.2204
DOS
20132 | MAO-DE-OBRA DE SERVENTE DA CONSTRUCAO CIVIL, INCLUSIVE ENCAR | H | 3 | 16.75 | 3 | 51.7575
GOS SOCIAIS DESONERADOS
30420 | CAMINHAO BASCUL. NO TOCO, 4M3 (CP) | H | 0.19 | 184.4005 | 0 | 35.0361
30422 | CAMINHAO BASCUL. NO TOCO, 4M3 (CI) | H | 0.106 | 63.1845 | 0 | 6.6976
30710 | BETONEIRA GASOLINA 320L,MISTURA SECA(CP) | H | 0.14 | 12.1047 | 0 | 1.6947
08.040.0005-0 | MEIO-FIO E SARJETA CONJUGADOS,DE CONCRETO USINADO 15MPA,MOLD | M |  | 51.73
ADO "IN LOCO",ATRAVES DE MAQUINA ESPECIAL,MEDINDO EM TORNO D
E 0,47M DE BASE E 0,30M DE ALTURA,ACABAMENTO COM ARGAMASSA D
E CIMENTO E PO-DE-PEDRA,NO TRACO 1:3,COM FORNECIMENTO DOS MA
TERIAIS,EXCLUSIVE PREPARO DE BASE E TOPOGRAFIA
00149 | CIMENTO PORTLAND CP II 32, EM SACO DE 50KG | KG | 2.24 | 0.576 | 0 | 1.2902
01968 | MAO-DE-OBRA DE PEDREIRO, INCLUSIVE ENCARGOS SOCIAIS | H | 0.142 | 26.73 | 3 | 3.9095
01970 | MAO-DE-OBRA DE OPERADOR DE MAQUINA (TRATOR, ETC), INCLUSIVE | H | 0.084 | 30.02 | 3 | 2.5973
ENCARGOS SOCIAIS
01999 | MAO-DE-OBRA DE SERVENTE DA CONSTRUCAO CIVIL, INCLUSIVE ENCAR | H | 0.31 | 19.33 | 3 | 6.1721
GOS SOCIAIS
02109 | EXTRUSORA DE GUIAS E SARJETAS (CP) | H | 0.01 | 17.075 | 0 | 0.1708
02131 | EXTRUSORA DE GUIAS E SARJETAS (CI) | H | 0.063 | 1.6345 | 0 | 0.103
02245 | CONCRETO IMPORTADO DE USINA, UTILIZANDO BRITA 1, DE 15MPA | M3 | 0.092 | 400 | 0 | 36.8
14574 | PO DE PEDRA, PARA REGIAO METROPOLITANA DO RIO DE JANEIRO | T | 0.00936 | 74 | 0 | 0.6926
08.040.0005-A | MEIO-FIO E SARJETA CONJUGADOS,DE CONCRETO USINADO 15MPA,MOLD | M |  | 50.04
ADO "IN LOCO",ATRAVES DE MAQUINA ESPECIAL,MEDINDO EM TORNO D
E 0,47M DE BASE E 0,30M DE ALTURA,ACABAMENTO COM ARGAMASSA D
E CIMENTO E PO-DE-PEDRA,NO TRACO 1:3,COM FORNECIMENTO DOS MA
TERIAIS,EXCLUSIVE PREPARO DE BASE E TOPOGRAFIA
00149 | CIMENTO PORTLAND CP II 32, EM SACO DE 50KG | KG | 2.24 | 0.576 | 0 | 1.2902
02245 | CONCRETO IMPORTADO DE USINA, UTILIZANDO BRITA 1, DE 15MPA | M3 | 0.092 | 400 | 0 | 36.8
14574 | PO DE PEDRA, PARA REGIAO METROPOLITANA DO RIO DE JANEIRO | T | 0.00936 | 74 | 0 | 0.6926
20111 | MAO-DE-OBRA DE OPERADOR DE MAQUINA (TRATOR, ETC.), INCLUSIVE | H | 0.084 | 26.01 | 3 | 2.2504
ENCARGOS SOCIAIS DESONERADOS
20115 | MAO-DE-OBRA DE PEDREIRO, INCLUSIVE ENCARGOS SOCIAIS DESONERA | H | 0.142 | 23.16 | 3 | 3.3874
DOS
20132 | MAO-DE-OBRA DE SERVENTE DA CONSTRUCAO CIVIL, INCLUSIVE ENCAR | H | 0.31 | 16.75 | 3 | 5.3483
GOS SOCIAIS DESONERADOS
30703 | EXTRUSORA DE GUIAS E SARJETAS (CP) | H | 0.01 | 17.075 | 0 | 0.1708
30705 | EXTRUSORA DE GUIAS E SARJETAS (CI) | H | 0.063 | 1.6345 | 0 | 0.103
08.040.0010-0 | MEIO-FIO E SARJETA CONJUGADOS,DE CONCRETO USINADO 15MPA,MOLD | M |  | 43.38
ADO "IN LOCO",ATRAVES DE MAQUINA ESPECIAL,MEDINDO EM TORNO D
E 0,35M DE BASE E 0,30M DE ALTURA,ACABAMENTO COM ARGAMASSA D
E CIMENTO E PO-DE-PEDRA,NO TRACO 1:3,COM FORNECIMENTO DOS MA
TERIAIS,EXCLUSIVE PREPARO DE BASE E TOPOGRAFIA
00149 | CIMENTO PORTLAND CP II 32, EM SACO DE 50KG | KG | 1.9 | 0.576 | 0 | 1.0944
01968 | MAO-DE-OBRA DE PEDREIRO, INCLUSIVE ENCARGOS SOCIAIS | H | 0.12 | 26.73 | 3 | 3.3038
01970 | MAO-DE-OBRA DE OPERADOR DE MAQUINA (TRATOR, ETC), INCLUSIVE | H | 0.07 | 30.02 | 3 | 2.1644
ENCARGOS SOCIAIS
01999 | MAO-DE-OBRA DE SERVENTE DA CONSTRUCAO CIVIL, INCLUSIVE ENCAR | H | 0.26 | 19.33 | 3 | 5.1766
GOS SOCIAIS
02109 | EXTRUSORA DE GUIAS E SARJETAS (CP) | H | 0.0084 | 17.075 | 0 | 0.1434
02131 | EXTRUSORA DE GUIAS E SARJETAS (CI) | H | 0.0527 | 1.6345 | 0 | 0.0861
02245 | CONCRETO IMPORTADO DE USINA, UTILIZANDO BRITA 1, DE 15MPA | M3 | 0.077 | 400 | 0 | 30.8
14574 | PO DE PEDRA, PARA REGIAO METROPOLITANA DO RIO DE JANEIRO | T | 0.008268 | 74 | 0 | 0.6118
08.040.0010-A | MEIO-FIO E SARJETA CONJUGADOS,DE CONCRETO USINADO 15MPA,MOLD | M |  | 41.95
ADO "IN LOCO",ATRAVES DE MAQUINA ESPECIAL,MEDINDO EM TORNO D
E 0,35M DE BASE E 0,30M DE ALTURA,ACABAMENTO COM ARGAMASSA D
E CIMENTO E PO-DE-PEDRA,NO TRACO 1:3,COM FORNECIMENTO DOS MA
TERIAIS,EXCLUSIVE PREPARO DE BASE E TOPOGRAFIA
00149 | CIMENTO PORTLAND CP II 32, EM SACO DE 50KG | KG | 1.9 | 0.576 | 0 | 1.0944
02245 | CONCRETO IMPORTADO DE USINA, UTILIZANDO BRITA 1, DE 15MPA | M3 | 0.077 | 400 | 0 | 30.8
14574 | PO DE PEDRA, PARA REGIAO METROPOLITANA DO RIO DE JANEIRO | T | 0.008268 | 74 | 0 | 0.6118
20111 | MAO-DE-OBRA DE OPERADOR DE MAQUINA (TRATOR, ETC.), INCLUSIVE | H | 0.07 | 26.01 | 3 | 1.8753
ENCARGOS SOCIAIS DESONERADOS
20115 | MAO-DE-OBRA DE PEDREIRO, INCLUSIVE ENCARGOS SOCIAIS DESONERA | H | 0.12 | 23.16 | 3 | 2.8626
DOS
20132 | MAO-DE-OBRA DE SERVENTE DA CONSTRUCAO CIVIL, INCLUSIVE ENCAR | H | 0.26 | 16.75 | 3 | 4.4857
GOS SOCIAIS DESONERADOS
30703 | EXTRUSORA DE GUIAS E SARJETAS (CP) | H | 0.0084 | 17.075 | 0 | 0.1434
30705 | EXTRUSORA DE GUIAS E SARJETAS (CI) | H | 0.0527 | 1.6345 | 0 | 0.0861
08.040.0015-0 | MEIO-FIO E SARJETA(LINHA D`AGUA),DE CONCRETO USINADO 15MPA,M | M |  | 31.66
OLDADO "IN LOCO",ATRAVES DE MAQUINA ESPECIAL,MEDINDO EM TORN
O DE 0,30M DE BASE E 0,26M DE ALTURA,ACABAMENTO COM ARGAMASS
A DE CIMENTO E PO-DE-PEDRA,NO TRACO 1:3,COM FORNECIMENTO DOS
MATERIAIS,EXCLUSIVE PREPARO DE BASE E TOPOGRAFIA
00149 | CIMENTO PORTLAND CP II 32, EM SACO DE 50KG | KG | 1.43 | 0.576 | 0 | 0.8237
01968 | MAO-DE-OBRA DE PEDREIRO, INCLUSIVE ENCARGOS SOCIAIS | H | 0.09 | 26.73 | 3 | 2.4779
01970 | MAO-DE-OBRA DE OPERADOR DE MAQUINA (TRATOR, ETC), INCLUSIVE | H | 0.051 | 30.02 | 3 | 1.577
ENCARGOS SOCIAIS
01999 | MAO-DE-OBRA DE SERVENTE DA CONSTRUCAO CIVIL, INCLUSIVE ENCAR | H | 0.19 | 19.33 | 3 | 3.7829
GOS SOCIAIS
02109 | EXTRUSORA DE GUIAS E SARJETAS (CP) | H | 0.006 | 17.075 | 0 | 0.1025
02131 | EXTRUSORA DE GUIAS E SARJETAS (CI) | H | 0.0383 | 1.6345 | 0 | 0.0626
02245 | CONCRETO IMPORTADO DE USINA, UTILIZANDO BRITA 1, DE 15MPA | M3 | 0.056 | 400 | 0 | 22.4
14574 | PO DE PEDRA, PARA REGIAO METROPOLITANA DO RIO DE JANEIRO | T | 0.005928 | 74 | 0 | 0.4387
08.040.0015-A | MEIO-FIO E SARJETA(LINHA D`AGUA),DE CONCRETO USINADO 15MPA,M | M |  | 30.61
OLDADO "IN LOCO",ATRAVES DE MAQUINA ESPECIAL,MEDINDO EM TORN
O DE 0,30M DE BASE E 0,26M DE ALTURA,ACABAMENTO COM ARGAMASS
A DE CIMENTO E PO-DE-PEDRA,NO TRACO 1:3,COM FORNECIMENTO DOS
MATERIAIS,EXCLUSIVE PREPARO DE BASE E TOPOGRAFIA
00149 | CIMENTO PORTLAND CP II 32, EM SACO DE 50KG | KG | 1.43 | 0.576 | 0 | 0.8237
02245 | CONCRETO IMPORTADO DE USINA, UTILIZANDO BRITA 1, DE 15MPA | M3 | 0.056 | 400 | 0 | 22.4
14574 | PO DE PEDRA, PARA REGIAO METROPOLITANA DO RIO DE JANEIRO | T | 0.005928 | 74 | 0 | 0.4387
20111 | MAO-DE-OBRA DE OPERADOR DE MAQUINA (TRATOR, ETC.), INCLUSIVE | H | 0.051 | 26.01 | 3 | 1.3663
ENCARGOS SOCIAIS DESONERADOS
20115 | MAO-DE-OBRA DE PEDREIRO, INCLUSIVE ENCARGOS SOCIAIS DESONERA | H | 0.09 | 23.16 | 3 | 2.1469
DOS
20132 | MAO-DE-OBRA DE SERVENTE DA CONSTRUCAO CIVIL, INCLUSIVE ENCAR | H | 0.19 | 16.75 | 3 | 3.278
GOS SOCIAIS DESONERADOS
30703 | EXTRUSORA DE GUIAS E SARJETAS (CP) | H | 0.006 | 17.075 | 0 | 0.1025
30705 | EXTRUSORA DE GUIAS E SARJETAS (CI) | H | 0.0383 | 1.6345 | 0 | 0.0626
08.040.0020-0 | MEIO-FIO DE CONCRETO USINADO 15MPA,MOLDADO "IN LOCO",ATRAVES | M |  | 25.92
DE MAQUINA ESPECIAL,MEDINDO EM TORNO DE 0,17M DE BASE E 0,3
0M DE ALTURA,ACABAMENTO COM ARGAMASSA DE CIMENTO E PO-DE-PED
RA,NO TRACO 1:3,COM FORNECIMENTO DOS MATERIAIS,EXCLUSIVE PRE
PARO DE BASE E TOPOGRAFIA
00149 | CIMENTO PORTLAND CP II 32, EM SACO DE 50KG | KG | 1.18 | 0.576 | 0 | 0.6797
01968 | MAO-DE-OBRA DE PEDREIRO, INCLUSIVE ENCARGOS SOCIAIS | H | 0.071 | 26.73 | 3 | 1.9548
01970 | MAO-DE-OBRA DE OPERADOR DE MAQUINA (TRATOR, ETC), INCLUSIVE | H | 0.042 | 30.02 | 3 | 1.2987
ENCARGOS SOCIAIS
01999 | MAO-DE-OBRA DE SERVENTE DA CONSTRUCAO CIVIL, INCLUSIVE ENCAR | H | 0.155 | 19.33 | 3 | 3.086
GOS SOCIAIS
02109 | EXTRUSORA DE GUIAS E SARJETAS (CP) | H | 0.005 | 17.075 | 0 | 0.0854
02131 | EXTRUSORA DE GUIAS E SARJETAS (CI) | H | 0.0315 | 1.6345 | 0 | 0.0515
02245 | CONCRETO IMPORTADO DE USINA, UTILIZANDO BRITA 1, DE 15MPA | M3 | 0.046 | 400 | 0 | 18.4
14574 | PO DE PEDRA, PARA REGIAO METROPOLITANA DO RIO DE JANEIRO | T | 0.004992 | 74 | 0 | 0.3694
08.040.0020-A | MEIO-FIO DE CONCRETO USINADO 15MPA,MOLDADO "IN LOCO",ATRAVES | M |  | 25.07
DE MAQUINA ESPECIAL,MEDINDO EM TORNO DE 0,17M DE BASE E 0,3
0M DE ALTURA,ACABAMENTO COM ARGAMASSA DE CIMENTO E PO-DE-PED
RA,NO TRACO 1:3,COM FORNECIMENTO DOS MATERIAIS,EXCLUSIVE PRE
PARO DE BASE E TOPOGRAFIA
00149 | CIMENTO PORTLAND CP II 32, EM SACO DE 50KG | KG | 1.18 | 0.576 | 0 | 0.6797
02245 | CONCRETO IMPORTADO DE USINA, UTILIZANDO BRITA 1, DE 15MPA | M3 | 0.046 | 400 | 0 | 18.4
14574 | PO DE PEDRA, PARA REGIAO METROPOLITANA DO RIO DE JANEIRO | T | 0.004992 | 74 | 0 | 0.3694
20111 | MAO-DE-OBRA DE OPERADOR DE MAQUINA (TRATOR, ETC.), INCLUSIVE | H | 0.042 | 26.01 | 3 | 1.1252
ENCARGOS SOCIAIS DESONERADOS
20115 | MAO-DE-OBRA DE PEDREIRO, INCLUSIVE ENCARGOS SOCIAIS DESONERA | H | 0.071 | 23.16 | 3 | 1.6937
DOS
20132 | MAO-DE-OBRA DE SERVENTE DA CONSTRUCAO CIVIL, INCLUSIVE ENCAR | H | 0.155 | 16.75 | 3 | 2.6741
GOS SOCIAIS DESONERADOS
30703 | EXTRUSORA DE GUIAS E SARJETAS (CP) | H | 0.005 | 17.075 | 0 | 0.0854
30705 | EXTRUSORA DE GUIAS E SARJETAS (CI) | H | 0.0315 | 1.6345 | 0 | 0.0515
08.040.0025-0 | MEIO-FIO DE CONCRETO USINADO 15MPA,MOLDADO "IN LOCO",ATRAVES | M |  | 25.36
DE MAQUINA ESPECIAL,MEDINDO EM TORNO DE 0,15M DE BASE E 0,3
0M DE ALTURA,ACABAMENTO COM ARGAMASSA DE CIMENTO E PO-DE-PED
RA,NO TRACO 1:3,COM FORNECIMENTO DOS MATERIAIS,EXCLUSIVE PRE
PARO DE BASE E TOPOGRAFIA
00149 | CIMENTO PORTLAND CP II 32, EM SACO DE 50KG | KG | 1.15 | 0.576 | 0 | 0.6624
01968 | MAO-DE-OBRA DE PEDREIRO, INCLUSIVE ENCARGOS SOCIAIS | H | 0.07 | 26.73 | 3 | 1.9272
01970 | MAO-DE-OBRA DE OPERADOR DE MAQUINA (TRATOR, ETC), INCLUSIVE | H | 0.041 | 30.02 | 3 | 1.2677
ENCARGOS SOCIAIS
01999 | MAO-DE-OBRA DE SERVENTE DA CONSTRUCAO CIVIL, INCLUSIVE ENCAR | H | 0.152 | 19.33 | 3 | 3.0263
GOS SOCIAIS
02109 | EXTRUSORA DE GUIAS E SARJETAS (CP) | H | 0.0049 | 17.075 | 0 | 0.0837
02131 | EXTRUSORA DE GUIAS E SARJETAS (CI) | H | 0.031 | 1.6345 | 0 | 0.0507
02245 | CONCRETO IMPORTADO DE USINA, UTILIZANDO BRITA 1, DE 15MPA | M3 | 0.045 | 400 | 0 | 18
14574 | PO DE PEDRA, PARA REGIAO METROPOLITANA DO RIO DE JANEIRO | T | 0.00468 | 74 | 0 | 0.3463
08.040.0025-A | MEIO-FIO DE CONCRETO USINADO 15MPA,MOLDADO "IN LOCO",ATRAVES | M |  | 24.53
DE MAQUINA ESPECIAL,MEDINDO EM TORNO DE 0,15M DE BASE E 0,3
0M DE ALTURA,ACABAMENTO COM ARGAMASSA DE CIMENTO E PO-DE-PED
RA,NO TRACO 1:3,COM FORNECIMENTO DOS MATERIAIS,EXCLUSIVE PRE
PARO DE BASE E TOPOGRAFIA
00149 | CIMENTO PORTLAND CP II 32, EM SACO DE 50KG | KG | 1.15 | 0.576 | 0 | 0.6624
02245 | CONCRETO IMPORTADO DE USINA, UTILIZANDO BRITA 1, DE 15MPA | M3 | 0.045 | 400 | 0 | 18
14574 | PO DE PEDRA, PARA REGIAO METROPOLITANA DO RIO DE JANEIRO | T | 0.00468 | 74 | 0 | 0.3463
20111 | MAO-DE-OBRA DE OPERADOR DE MAQUINA (TRATOR, ETC.), INCLUSIVE | H | 0.041 | 26.01 | 3 | 1.0984
ENCARGOS SOCIAIS DESONERADOS
20115 | MAO-DE-OBRA DE PEDREIRO, INCLUSIVE ENCARGOS SOCIAIS DESONERA | H | 0.07 | 23.16 | 3 | 1.6698
DOS
20132 | MAO-DE-OBRA DE SERVENTE DA CONSTRUCAO CIVIL, INCLUSIVE ENCAR | H | 0.152 | 16.75 | 3 | 2.6224
GOS SOCIAIS DESONERADOS
30703 | EXTRUSORA DE GUIAS E SARJETAS (CP) | H | 0.0049 | 17.075 | 0 | 0.0837
30705 | EXTRUSORA DE GUIAS E SARJETAS (CI) | H | 0.031 | 1.6345 | 0 | 0.0507
08.040.0030-0 | MEIO-FIO TIPO TENTO DE CONCRETO USINADO 15MPA,MOLDADO "IN LO | M |  | 11.31
CO",ATRAVES DE MAQUINA ESPECIAL,MEDINDO EM TORNO DE 0,17M DE
BASE E 0,15M DE ALTURA,COM CHANFRO INTERNO DE 0,10M,ACABAMEN
TO COM ARGAMASSA DE CIMENTO E PO-DE-PEDRA,NO TRACO 1:3,COM F
ORNECIMENTO DOS MATERIAIS,EXCLUSIVE PREPARO DE BASE E TOPOGR
AFIA
00149 | CIMENTO PORTLAND CP II 32, EM SACO DE 50KG | KG | 0.5 | 0.576 | 0 | 0.288
01968 | MAO-DE-OBRA DE PEDREIRO, INCLUSIVE ENCARGOS SOCIAIS | H | 0.031 | 26.73 | 3 | 0.8535
01970 | MAO-DE-OBRA DE OPERADOR DE MAQUINA (TRATOR, ETC), INCLUSIVE | H | 0.02 | 30.02 | 3 | 0.6184
ENCARGOS SOCIAIS
01999 | MAO-DE-OBRA DE SERVENTE DA CONSTRUCAO CIVIL, INCLUSIVE ENCAR | H | 0.067 | 19.33 | 3 | 1.334
GOS SOCIAIS
02109 | EXTRUSORA DE GUIAS E SARJETAS (CP) | H | 0.0022 | 17.075 | 0 | 0.0376
02131 | EXTRUSORA DE GUIAS E SARJETAS (CI) | H | 0.0137 | 1.6345 | 0 | 0.0224
02245 | CONCRETO IMPORTADO DE USINA, UTILIZANDO BRITA 1, DE 15MPA | M3 | 0.02 | 400 | 0 | 8
14574 | PO DE PEDRA, PARA REGIAO METROPOLITANA DO RIO DE JANEIRO | T | 0.002184 | 74 | 0 | 0.1616
08.040.0030-A | MEIO-FIO TIPO TENTO DE CONCRETO USINADO 15MPA,MOLDADO "IN LO | M |  | 10.94
CO",ATRAVES DE MAQUINA ESPECIAL,MEDINDO EM TORNO DE 0,17M DE
BASE E 0,15M DE ALTURA,COM CHANFRO INTERNO DE 0,10M,ACABAMEN
TO COM ARGAMASSA DE CIMENTO E PO-DE-PEDRA,NO TRACO 1:3,COM F
ORNECIMENTO DOS MATERIAIS,EXCLUSIVE PREPARO DE BASE E TOPOGR
AFIA
00149 | CIMENTO PORTLAND CP II 32, EM SACO DE 50KG | KG | 0.5 | 0.576 | 0 | 0.288
02245 | CONCRETO IMPORTADO DE USINA, UTILIZANDO BRITA 1, DE 15MPA | M3 | 0.02 | 400 | 0 | 8
14574 | PO DE PEDRA, PARA REGIAO METROPOLITANA DO RIO DE JANEIRO | T | 0.002184 | 74 | 0 | 0.1616
20111 | MAO-DE-OBRA DE OPERADOR DE MAQUINA (TRATOR, ETC.), INCLUSIVE | H | 0.02 | 26.01 | 3 | 0.5358
ENCARGOS SOCIAIS DESONERADOS
20115 | MAO-DE-OBRA DE PEDREIRO, INCLUSIVE ENCARGOS SOCIAIS DESONERA | H | 0.031 | 23.16 | 3 | 0.7395
DOS
20132 | MAO-DE-OBRA DE SERVENTE DA CONSTRUCAO CIVIL, INCLUSIVE ENCAR | H | 0.067 | 16.75 | 3 | 1.1559
GOS SOCIAIS DESONERADOS
30703 | EXTRUSORA DE GUIAS E SARJETAS (CP) | H | 0.0022 | 17.075 | 0 | 0.0376
30705 | EXTRUSORA DE GUIAS E SARJETAS (CI) | H | 0.0137 | 1.6345 | 0 | 0.0224
08.050.0001-0 | PAVIMENTACAO COM BLOCOS VAZADOS DE CONCRETO,MEDINDO(50X50X10 | M2 |  | 190.1
)CM,ASSENTES EM CAMADAS DE AREIA GROSSA DE 2CM,EXCLUSIVE PRE
PARO DE TERRENO.FORNECIMENTO E ASSENTAMENTO
00001 | AREIA LAVADA, GROSSA, PARA REGIAO METROPOLITANA DO RIO DE JA | M3 | 0.021 | 118.5 | 0 | 2.4885
NEIRO
01273 | MAQUINA DE JUNTAS 8,25CV GASOLINA (CP) | H | 0.0025 | 83.713 | 0 | 0.2093
01275 | MAQUINA DE JUNTAS 8,25CV GASOLINA (CI) | H | 0.0775 | 30.5987 | 0 | 2.3714
01991 | MAO-DE-OBRA DE CALCETEIRO, INCLUSIVE ENCARGOS SOCIAIS | H | 0.16 | 26.73 | 3 | 4.4051
01999 | MAO-DE-OBRA DE SERVENTE DA CONSTRUCAO CIVIL, INCLUSIVE ENCAR | H | 0.5 | 19.33 | 3 | 9.955
GOS SOCIAIS
13632 | BLOCO CONCRETO VAZADO, CONCREGRAMA CGD DE (50X50X10)CM | UN | 4 | 42.67 | 0 | 170.68
08.050.0001-A | PAVIMENTACAO COM BLOCOS VAZADOS DE CONCRETO,MEDINDO(50X50X10 | M2 |  | 187.87
)CM,ASSENTES EM CAMADAS DE AREIA GROSSA DE 2CM,EXCLUSIVE PRE
PARO DE TERRENO.FORNECIMENTO E ASSENTAMENTO
00001 | AREIA LAVADA, GROSSA, PARA REGIAO METROPOLITANA DO RIO DE JA | M3 | 0.021 | 118.5 | 0 | 2.4885
NEIRO
13632 | BLOCO CONCRETO VAZADO, CONCREGRAMA CGD DE (50X50X10)CM | UN | 4 | 42.67 | 0 | 170.68
20042 | MAO-DE-OBRA DE CALCETEIRO, INCLUSIVE ENCARGOS SOCIAS DESONER | H | 0.16 | 23.16 | 3 | 3.8168
ADOS
20132 | MAO-DE-OBRA DE SERVENTE DA CONSTRUCAO CIVIL, INCLUSIVE ENCAR | H | 0.5 | 16.75 | 3 | 8.6263
GOS SOCIAIS DESONERADOS
30676 | MAQUINA DE JUNTAS 8,25CV GASOLINA (CP) | H | 0.0025 | 79.703 | 0 | 0.1993
30678 | MAQUINA DE JUNTAS 8,25CV GASOLINA (CI) | H | 0.0775 | 26.5887 | 0 | 2.0606
08.050.0004-0 | PAVIMENTACAO COM BLOCOS VAZADOS DE CONCRETO,MEDINDO(60X45X7, | M2 |  | 141.38
5)CM,ASSENTES EM CAMADAS DE AREIA GROSSA DE 2CM,EXCLUSIVE PR
EPARO DE TERRENO.FORNECIMENTO E ASSENTAMENTO
00001 | AREIA LAVADA, GROSSA, PARA REGIAO METROPOLITANA DO RIO DE JA | M3 | 0.021 | 118.5 | 0 | 2.4885
NEIRO
01273 | MAQUINA DE JUNTAS 8,25CV GASOLINA (CP) | H | 0.0025 | 83.713 | 0 | 0.2093
01275 | MAQUINA DE JUNTAS 8,25CV GASOLINA (CI) | H | 0.0775 | 30.5987 | 0 | 2.3714
01991 | MAO-DE-OBRA DE CALCETEIRO, INCLUSIVE ENCARGOS SOCIAIS | H | 0.16 | 26.73 | 3 | 4.4051
01999 | MAO-DE-OBRA DE SERVENTE DA CONSTRUCAO CIVIL, INCLUSIVE ENCAR | H | 0.5 | 19.33 | 3 | 9.955
GOS SOCIAIS
13633 | BLOCO CONCRETO VAZADO, CONCREGRAMA CG7 DE (60X45X7,5)CM | UN | 3.7 | 32.96 | 0 | 121.952
08.050.0004-A | PAVIMENTACAO COM BLOCOS VAZADOS DE CONCRETO,MEDINDO(60X45X7, | M2 |  | 139.14
5)CM,ASSENTES EM CAMADAS DE AREIA GROSSA DE 2CM,EXCLUSIVE PR
EPARO DE TERRENO.FORNECIMENTO E ASSENTAMENTO
00001 | AREIA LAVADA, GROSSA, PARA REGIAO METROPOLITANA DO RIO DE JA | M3 | 0.021 | 118.5 | 0 | 2.4885
NEIRO
13633 | BLOCO CONCRETO VAZADO, CONCREGRAMA CG7 DE (60X45X7,5)CM | UN | 3.7 | 32.96 | 0 | 121.952
20042 | MAO-DE-OBRA DE CALCETEIRO, INCLUSIVE ENCARGOS SOCIAS DESONER | H | 0.16 | 23.16 | 3 | 3.8168
ADOS
20132 | MAO-DE-OBRA DE SERVENTE DA CONSTRUCAO CIVIL, INCLUSIVE ENCAR | H | 0.5 | 16.75 | 3 | 8.6263
GOS SOCIAIS DESONERADOS
30676 | MAQUINA DE JUNTAS 8,25CV GASOLINA (CP) | H | 0.0025 | 79.703 | 0 | 0.1993
30678 | MAQUINA DE JUNTAS 8,25CV GASOLINA (CI) | H | 0.0775 | 26.5887 | 0 | 2.0606
09.001.0001-1 | PLANTIO DE GRAMA EM PLACAS,TIPO SAO CARLOS,BATATAIS,LARGA E | M2 |  | 18.44
SANTO AGOSTINHO,INCLUSIVE COMPRA E ARRANCAMENTO NO LOCAL DE
ORIGEM,CARGA,TRANSPORTE,DESCARGA E PREPARO DO TERRENO
00710 | GRAMA EM PLACAS, TIPO BATATAIS, COM TRANSPORTE | M2 | 1.02 | 10.4 | 0 | 10.608
01901 | MAO-DE-OBRA DE SERVENTE PARA SERVICOS DECONSERVACAO, INCLUSI | H | 0.5 | 15.22 | 3 | 7.8383
VE ENCARGOS SOCIAIS
09.001.0001-B | PLANTIO DE GRAMA EM PLACAS,TIPO SAO CARLOS,BATATAIS,LARGA E | M2 |  | 17.4
SANTO AGOSTINHO,INCLUSIVE COMPRA E ARRANCAMENTO NO LOCAL DE
ORIGEM,CARGA,TRANSPORTE,DESCARGA E PREPARO DO TERRENO
00710 | GRAMA EM PLACAS, TIPO BATATAIS, COM TRANSPORTE | M2 | 1.02 | 10.4 | 0 | 10.608
20133 | MAO-DE-OBRA DE SERVENTE PARA SERVICOS DE CONSERVACAO, INCLUS | H | 0.5 | 13.19 | 3 | 6.7929
IVE ENCARGOS SOCIAIS DESONERADOS
09.001.0002-0 | PLANTIO DE GRAMA EM PLACAS,TIPO SAO CARLOS,BATATAIS,LARGA E | M2 |  | 22.36
SANTO AGOSTINHO,INCLUSIVE COMPRA E ARRANCAMENTO NO LOCAL DE
ORIGEM,CARGA,TRANSPORTE,DESCARGA E PREPARO DE TERRENO,PARA R
ECOMPOSICAO DE AREAS GRAMADAS EVENTUALMENTE DANIFICADAS
00710 | GRAMA EM PLACAS, TIPO BATATAIS, COM TRANSPORTE | M2 | 1.02 | 10.4 | 0 | 10.608
01901 | MAO-DE-OBRA DE SERVENTE PARA SERVICOS DECONSERVACAO, INCLUSI | H | 0.75 | 15.22 | 3 | 11.7575
VE ENCARGOS SOCIAIS
09.001.0002-A | PLANTIO DE GRAMA EM PLACAS,TIPO SAO CARLOS,BATATAIS,LARGA E | M2 |  | 20.79
SANTO AGOSTINHO,INCLUSIVE COMPRA E ARRANCAMENTO NO LOCAL DE
ORIGEM,CARGA,TRANSPORTE,DESCARGA E PREPARO DE TERRENO,PARA R
ECOMPOSICAO DE AREAS GRAMADAS EVENTUALMENTE DANIFICADAS
00710 | GRAMA EM PLACAS, TIPO BATATAIS, COM TRANSPORTE | M2 | 1.02 | 10.4 | 0 | 10.608
20133 | MAO-DE-OBRA DE SERVENTE PARA SERVICOS DE CONSERVACAO, INCLUS | H | 0.75 | 13.19 | 3 | 10.1893
IVE ENCARGOS SOCIAIS DESONERADOS
09.001.0003-1 | PLANTIO DE GRAMA EM PLACAS,TIPO SAO CARLOS,BATATAIS,LARGA E | M2 |  | 17.01
SANTO AGOSTINHO,EXCLUSIVE TRANSPORTE
00711 | GRAMA EM PLANTAS, TIPO BATATAIS, SEM TRANSPORTE | M2 | 1.02 | 9 | 0 | 9.18
01901 | MAO-DE-OBRA DE SERVENTE PARA SERVICOS DECONSERVACAO, INCLUSI | H | 0.5 | 15.22 | 3 | 7.8383
VE ENCARGOS SOCIAIS
09.001.0003-B | PLANTIO DE GRAMA EM PLACAS,TIPO SAO CARLOS,BATATAIS,LARGA E | M2 |  | 15.97
SANTO AGOSTINHO,EXCLUSIVE TRANSPORTE
00711 | GRAMA EM PLANTAS, TIPO BATATAIS, SEM TRANSPORTE | M2 | 1.02 | 9 | 0 | 9.18
20133 | MAO-DE-OBRA DE SERVENTE PARA SERVICOS DE CONSERVACAO, INCLUS | H | 0.5 | 13.19 | 3 | 6.7929
IVE ENCARGOS SOCIAIS DESONERADOS
09.001.0004-0 | PLANTIO DE GRAMA EM PLACAS,EM ENCOSTA,DE ACORDO COM O ITEM 0 | M2 |  | 20.64
9.001.0001,INCLUSIVE TRANSPORTE MANUAL ENCOSTA ACIMA
00710 | GRAMA EM PLACAS, TIPO BATATAIS, COM TRANSPORTE | M2 | 1.02 | 10.4 | 0 | 10.608
01901 | MAO-DE-OBRA DE SERVENTE PARA SERVICOS DECONSERVACAO, INCLUSI | H | 0.64 | 15.22 | 3 | 10.033
VE ENCARGOS SOCIAIS
09.001.0004-A | PLANTIO DE GRAMA EM PLACAS,EM ENCOSTA,DE ACORDO COM O ITEM 0 | M2 |  | 19.3
9.001.0001,INCLUSIVE TRANSPORTE MANUAL ENCOSTA ACIMA
00710 | GRAMA EM PLACAS, TIPO BATATAIS, COM TRANSPORTE | M2 | 1.02 | 10.4 | 0 | 10.608
20133 | MAO-DE-OBRA DE SERVENTE PARA SERVICOS DE CONSERVACAO, INCLUS | H | 0.64 | 13.19 | 3 | 8.6948
IVE ENCARGOS SOCIAIS DESONERADOS
09.001.0020-0 | PLANTIO DE GRAMA EM PLACAS TIPO ESMERALDA,INCLUSIVE FORNECIM | M2 |  | 15.38
ENTO DA GRAMA E TRANSPORTE,EXCLUSIVE PREPARO DO TERRENO E O
MATERIAL PARA ESTE
00699 | GRAMA EM PLACAS, TIPO ESMERALDA, COM TRANSPORTE | M2 | 1.02 | 9.7 | 0 | 9.894
01901 | MAO-DE-OBRA DE SERVENTE PARA SERVICOS DECONSERVACAO, INCLUSI | H | 0.35 | 15.22 | 3 | 5.4868
VE ENCARGOS SOCIAIS
09.001.0020-A | PLANTIO DE GRAMA EM PLACAS TIPO ESMERALDA,INCLUSIVE FORNECIM | M2 |  | 14.64
ENTO DA GRAMA E TRANSPORTE,EXCLUSIVE PREPARO DO TERRENO E O
MATERIAL PARA ESTE
00699 | GRAMA EM PLACAS, TIPO ESMERALDA, COM TRANSPORTE | M2 | 1.02 | 9.7 | 0 | 9.894
20133 | MAO-DE-OBRA DE SERVENTE PARA SERVICOS DE CONSERVACAO, INCLUS | H | 0.35 | 13.19 | 3 | 4.755
IVE ENCARGOS SOCIAIS DESONERADOS
09.001.0025-0 | PLANTIO DE GRAMA EM PLACAS,EM ENCOSTA,DE ACORDO COM O ITEM 0 | M2 |  | 20.86
9.001.0020,INCLUSIVE TRANSPORTE MANUAL ENCOSTA ACIMA
00699 | GRAMA EM PLACAS, TIPO ESMERALDA, COM TRANSPORTE | M2 | 1.02 | 9.7 | 0 | 9.894
01901 | MAO-DE-OBRA DE SERVENTE PARA SERVICOS DECONSERVACAO, INCLUSI | H | 0.7 | 15.22 | 3 | 10.9736
VE ENCARGOS SOCIAIS
09.001.0025-A | PLANTIO DE GRAMA EM PLACAS,EM ENCOSTA,DE ACORDO COM O ITEM 0 | M2 |  | 19.4
9.001.0020,INCLUSIVE TRANSPORTE MANUAL ENCOSTA ACIMA
00699 | GRAMA EM PLACAS, TIPO ESMERALDA, COM TRANSPORTE | M2 | 1.02 | 9.7 | 0 | 9.894
20133 | MAO-DE-OBRA DE SERVENTE PARA SERVICOS DE CONSERVACAO, INCLUS | H | 0.7 | 13.19 | 3 | 9.51
IVE ENCARGOS SOCIAIS DESONERADOS
09.001.0030-0 | RECOMPOSICAO DE AREAS GRAMADAS EVENTUALMENTE DANIFICADAS,INC | M2 |  | 16.47
LUSIVE FORNECIMENTO DA GRAMA E TRANSPORTE,EXCLUSIVE PREPARO
DO TERRENO E O MATERIAL PARA ESTE
00699 | GRAMA EM PLACAS, TIPO ESMERALDA, COM TRANSPORTE | M2 | 1.02 | 9.7 | 0 | 9.894
01901 | MAO-DE-OBRA DE SERVENTE PARA SERVICOS DECONSERVACAO, INCLUSI | H | 0.42 | 15.22 | 3 | 6.5842
VE ENCARGOS SOCIAIS
09.001.0030-A | RECOMPOSICAO DE AREAS GRAMADAS EVENTUALMENTE DANIFICADAS,INC | M2 |  | 15.59
LUSIVE FORNECIMENTO DA GRAMA E TRANSPORTE,EXCLUSIVE PREPARO
DO TERRENO E O MATERIAL PARA ESTE
00699 | GRAMA EM PLACAS, TIPO ESMERALDA, COM TRANSPORTE | M2 | 1.02 | 9.7 | 0 | 9.894
20133 | MAO-DE-OBRA DE SERVENTE PARA SERVICOS DE CONSERVACAO, INCLUS | H | 0.42 | 13.19 | 3 | 5.706
IVE ENCARGOS SOCIAIS DESONERADOS
09.001.0035-0 | PLANTIO DE GRAMA EM PLACAS TIPO ESMERALDA,INCLUSIVE FORNECIM | M2 |  | 13.86
ENTO DA GRAMA,EXCLUSIVE TRANSPORTE,PREPARO DO TERRENO E MATE
RIAL PARA ESTE
00700 | GRAMA EM PLACAS, TIPO ESMERALDA, SEM TRANSPORTE | M2 | 1.02 | 8.21 | 0 | 8.3742
01901 | MAO-DE-OBRA DE SERVENTE PARA SERVICOS DECONSERVACAO, INCLUSI | H | 0.35 | 15.22 | 3 | 5.4868
VE ENCARGOS SOCIAIS
09.001.0035-A | PLANTIO DE GRAMA EM PLACAS TIPO ESMERALDA,INCLUSIVE FORNECIM | M2 |  | 13.12
ENTO DA GRAMA,EXCLUSIVE TRANSPORTE,PREPARO DO TERRENO E MATE
RIAL PARA ESTE
00700 | GRAMA EM PLACAS, TIPO ESMERALDA, SEM TRANSPORTE | M2 | 1.02 | 8.21 | 0 | 8.3742
20133 | MAO-DE-OBRA DE SERVENTE PARA SERVICOS DE CONSERVACAO, INCLUS | H | 0.35 | 13.19 | 3 | 4.755
IVE ENCARGOS SOCIAIS DESONERADOS
09.001.0040-0 | PLANTIO DE GRAMA EM HIDRO-SEMEADURA,EM TALUDES | M2 |  | 8.98
00793 | SEMENTES DE GRAMINEAS E LEGUMINOSAS | KG | 0.1 | 33.37 | 0 | 3.337
01099 | COMPRESSOR AR 170PCM 40CV (CP) | H | 0.03 | 108.8446 | 30 | 4.2449
01100 | COMPRESSOR AR 170PCM 40CV (CF) | H | 0.02 | 23.9058 | 30 | 0.6216
01901 | MAO-DE-OBRA DE SERVENTE PARA SERVICOS DECONSERVACAO, INCLUSI | H | 0.05 | 15.22 | 3 | 0.7838
VE ENCARGOS SOCIAIS
09.001.0040-A | PLANTIO DE GRAMA EM HIDRO-SEMEADURA,EM TALUDES | M2 |  | 8.88
00793 | SEMENTES DE GRAMINEAS E LEGUMINOSAS | KG | 0.1 | 33.37 | 0 | 3.337
20133 | MAO-DE-OBRA DE SERVENTE PARA SERVICOS DE CONSERVACAO, INCLUS | H | 0.05 | 13.19 | 3 | 0.6793
IVE ENCARGOS SOCIAIS DESONERADOS
30807 | COMPRESSOR AR 170PCM 40CV (CP) | H | 0.03 | 108.8446 | 30 | 4.2449
30808 | COMPRESSOR AR 170PCM 40CV (CF) | H | 0.02 | 23.9058 | 30 | 0.6216
09.001.0045-0 | PLANTIO DE GRAMINEA E LEGUMINOSAS EM SEMENTES,CONSTANDO DE A | M2 |  | 13.15
NALISE DO SOLO,CORRECAO DO PH,PREPARO TERRENO(ESCARIFICACAO
E VALETAMENTO),ADUBAGEM QUIMICA E ORGANICA,TRATAMENTO PREVEN
TIVO DO SOLO COM EMPREGO DE INSETICIDA E IRRIGACAO,INCLUSIVE
TRANSPORTE
00494 | INSETICIDA RESIDUAL | L | 0.005 | 88.58 | 0 | 0.4429
00505 | ADUBO QUIMICO PARA GRAMA TIPO NPK-04-14-08A BASE DE SALITRE | KG | 0.05 | 3.914 | 0 | 0.1957
DO CHILE, SUPERFOSFATO DE CALCIO E CLORETO DE POTASSIO
00717 | TERRA PRETA SIMPLES | M3 | 0.005 | 260 | 0 | 1.3
00792 | CALCARIO DOLOMITICO EM PO, PARA CALAGEM DE SOLOS | T | 0.002 | 129.78 | 0 | 0.2596
00793 | SEMENTES DE GRAMINEAS E LEGUMINOSAS | KG | 0.05 | 33.37 | 0 | 1.6685
01001 | CAMINHAO CARROC. FIXA, 3,5T (CP) | H | 0.0083 | 163.3185 | 0 | 1.3555
01003 | CAMINHAO CARROC. FIXA, 3,5T (CI) | H | 0.0027 | 56.4933 | 0 | 0.1525
01010 | CAMINHAO TANQUE 6000L (CP) | H | 0.0021 | 204.3988 | 0 | 0.4292
01012 | CAMINHAO TANQUE 6000L (CI) | H | 0.0011 | 67.3561 | 0 | 0.0741
01901 | MAO-DE-OBRA DE SERVENTE PARA SERVICOS DECONSERVACAO, INCLUSI | H | 0.43 | 15.22 | 3 | 6.7409
VE ENCARGOS SOCIAIS
01979 | MAO-DE-OBRA DE LABORATORISTA DE SOLOS A, INCLUSIVE ENCARGOS | H | 0.014 | 36.94 | 3 | 0.5327
SOCIAIS
09.001.0045-A | PLANTIO DE GRAMINEA E LEGUMINOSAS EM SEMENTES,CONSTANDO DE A | M2 |  | 12.13
NALISE DO SOLO,CORRECAO DO PH,PREPARO TERRENO(ESCARIFICACAO
E VALETAMENTO),ADUBAGEM QUIMICA E ORGANICA,TRATAMENTO PREVEN
TIVO DO SOLO COM EMPREGO DE INSETICIDA E IRRIGACAO,INCLUSIVE
TRANSPORTE
00494 | INSETICIDA RESIDUAL | L | 0.005 | 88.58 | 0 | 0.4429
00505 | ADUBO QUIMICO PARA GRAMA TIPO NPK-04-14-08A BASE DE SALITRE | KG | 0.05 | 3.914 | 0 | 0.1957
DO CHILE, SUPERFOSFATO DE CALCIO E CLORETO DE POTASSIO
00717 | TERRA PRETA SIMPLES | M3 | 0.005 | 260 | 0 | 1.3
00792 | CALCARIO DOLOMITICO EM PO, PARA CALAGEM DE SOLOS | T | 0.002 | 129.78 | 0 | 0.2596
00793 | SEMENTES DE GRAMINEAS E LEGUMINOSAS | KG | 0.05 | 33.37 | 0 | 1.6685
20085 | MAO-DE-OBRA DE LABORATORISTA DE SOLOS A, INCLUSIVE ENCARGOS | H | 0.014 | 32.01 | 3 | 0.4616
SOCIAIS DESONERADOS
20133 | MAO-DE-OBRA DE SERVENTE PARA SERVICOS DE CONSERVACAO, INCLUS | H | 0.43 | 13.19 | 3 | 5.8419
IVE ENCARGOS SOCIAIS DESONERADOS
30411 | CAMINHAO CARROC. FIXA, 3,5T (CP) | H | 0.0083 | 159.7485 | 0 | 1.3259
30413 | CAMINHAO CARROC. FIXA, 3,5T (CI) | H | 0.0027 | 52.9233 | 0 | 0.1429
30438 | CAMINHAO TANQUE 6000L (CP) | H | 0.0021 | 200.8288 | 0 | 0.4217
30440 | CAMINHAO TANQUE 6000L (CI) | H | 0.0011 | 63.7861 | 0 | 0.0702
09.001.0050-0 | PLANTIO DE GRAMINEA E LEGUMINOSAS EM SEMENTES,CONSTANDO DE A | M2 |  | 28.28
NALISE DO SOLO,CORRECAO DO PH,PREPARO DE TERRENO (ESCARIFICA
CAO E VALETAMENTO),ADUBAGEM QUIMICA E ORGANICA,TRATAMENTO PR
EVENTIVO DO SOLO COM EMPREGO DE INSETICIDA E IRRIGACAO,INCLU
SIVE TRANSPORTE E COBERTURA COM TECIDO DE ANIAGEM S-95,COM M
ALHA DE 4MM
00029 | ACO CA-25, ESTIRADO, PRECO DE REVENDEDOR, NO DIAMETRO DE 06, | KG | 0.8 | 9.7734 | 0 | 7.8187
3MM
00081 | TECIDO DE ANIAGEM 200G/M2, TIPO TS | M2 | 1.1 | 7.36 | 0 | 8.096
00494 | INSETICIDA RESIDUAL | L | 0.005 | 88.58 | 0 | 0.4429
00505 | ADUBO QUIMICO PARA GRAMA TIPO NPK-04-14-08A BASE DE SALITRE | KG | 0.05 | 3.914 | 0 | 0.1957
DO CHILE, SUPERFOSFATO DE CALCIO E CLORETO DE POTASSIO
00717 | TERRA PRETA SIMPLES | M3 | 0.005 | 260 | 0 | 1.3
00792 | CALCARIO DOLOMITICO EM PO, PARA CALAGEM DE SOLOS | T | 0.002 | 129.78 | 0 | 0.2596
00793 | SEMENTES DE GRAMINEAS E LEGUMINOSAS | KG | 0.05 | 33.37 | 0 | 1.6685
01001 | CAMINHAO CARROC. FIXA, 3,5T (CP) | H | 0.0083 | 163.3185 | 0 | 1.3555
01003 | CAMINHAO CARROC. FIXA, 3,5T (CI) | H | 0.0027 | 56.4933 | 0 | 0.1525
01010 | CAMINHAO TANQUE 6000L (CP) | H | 0.0021 | 204.3988 | 0 | 0.4292
01012 | CAMINHAO TANQUE 6000L (CI) | H | 0.0011 | 67.3561 | 0 | 0.0741
01901 | MAO-DE-OBRA DE SERVENTE PARA SERVICOS DECONSERVACAO, INCLUSI | H | 0.38 | 15.22 | 3 | 5.9571
VE ENCARGOS SOCIAIS
01979 | MAO-DE-OBRA DE LABORATORISTA DE SOLOS A, INCLUSIVE ENCARGOS | H | 0.014 | 36.94 | 3 | 0.5327
SOCIAIS
09.001.0050-A | PLANTIO DE GRAMINEA E LEGUMINOSAS EM SEMENTES,CONSTANDO DE A | M2 |  | 27.36
NALISE DO SOLO,CORRECAO DO PH,PREPARO DE TERRENO (ESCARIFICA
CAO E VALETAMENTO),ADUBAGEM QUIMICA E ORGANICA,TRATAMENTO PR
EVENTIVO DO SOLO COM EMPREGO DE INSETICIDA E IRRIGACAO,INCLU
SIVE TRANSPORTE E COBERTURA COM TECIDO DE ANIAGEM S-95,COM M
ALHA DE 4MM
00029 | ACO CA-25, ESTIRADO, PRECO DE REVENDEDOR, NO DIAMETRO DE 06, | KG | 0.8 | 9.7734 | 0 | 7.8187
3MM
00081 | TECIDO DE ANIAGEM 200G/M2, TIPO TS | M2 | 1.1 | 7.36 | 0 | 8.096
00494 | INSETICIDA RESIDUAL | L | 0.005 | 88.58 | 0 | 0.4429
00505 | ADUBO QUIMICO PARA GRAMA TIPO NPK-04-14-08A BASE DE SALITRE | KG | 0.05 | 3.914 | 0 | 0.1957
DO CHILE, SUPERFOSFATO DE CALCIO E CLORETO DE POTASSIO
00717 | TERRA PRETA SIMPLES | M3 | 0.005 | 260 | 0 | 1.3
00792 | CALCARIO DOLOMITICO EM PO, PARA CALAGEM DE SOLOS | T | 0.002 | 129.78 | 0 | 0.2596
00793 | SEMENTES DE GRAMINEAS E LEGUMINOSAS | KG | 0.05 | 33.37 | 0 | 1.6685
20085 | MAO-DE-OBRA DE LABORATORISTA DE SOLOS A, INCLUSIVE ENCARGOS | H | 0.014 | 32.01 | 3 | 0.4616
SOCIAIS DESONERADOS
20133 | MAO-DE-OBRA DE SERVENTE PARA SERVICOS DE CONSERVACAO, INCLUS | H | 0.38 | 13.19 | 3 | 5.1626
IVE ENCARGOS SOCIAIS DESONERADOS
30411 | CAMINHAO CARROC. FIXA, 3,5T (CP) | H | 0.0083 | 159.7485 | 0 | 1.3259
30413 | CAMINHAO CARROC. FIXA, 3,5T (CI) | H | 0.0027 | 52.9233 | 0 | 0.1429
30438 | CAMINHAO TANQUE 6000L (CP) | H | 0.0021 | 200.8288 | 0 | 0.4217
30440 | CAMINHAO TANQUE 6000L (CI) | H | 0.0011 | 63.7861 | 0 | 0.0702
09.001.0055-0 | PLANTIO DE GRAMINEA E LEGUMINOSAS EM SEMENTES,CONSTANDO DE A | M2 |  | 14.84
NALISE DO SOLO,CORRECAO DO PH,PREPARO DE TERRENO (ESCARIFICA
CAO E VALETAMENTO),ADUBAGEM QUIMICA E ORGANICA,TRATAMENTO PR
EVENTIVO DO SOLO COM EMPREGO DE INSETICIDA E IRRIGACAO,INCLU
SIVE TRANSPORTE E COBERTURA DE PALHA DE CAPIM DESFIBRADA E A
PLICACAO DE HIDRO-ASFALTO
00431 | EMULSAO ASFALTICA CATIONICA, RR-1C, A GRANEL | KG | 0.2 | 2.9848 | 0 | 0.597
00494 | INSETICIDA RESIDUAL | L | 0.005 | 88.58 | 0 | 0.4429
00505 | ADUBO QUIMICO PARA GRAMA TIPO NPK-04-14-08A BASE DE SALITRE | KG | 0.05 | 3.914 | 0 | 0.1957
DO CHILE, SUPERFOSFATO DE CALCIO E CLORETO DE POTASSIO
00717 | TERRA PRETA SIMPLES | M3 | 0.005 | 260 | 0 | 1.3
00792 | CALCARIO DOLOMITICO EM PO, PARA CALAGEM DE SOLOS | T | 0.002 | 129.78 | 0 | 0.2596
00793 | SEMENTES DE GRAMINEAS E LEGUMINOSAS | KG | 0.05 | 33.37 | 0 | 1.6685
01001 | CAMINHAO CARROC. FIXA, 3,5T (CP) | H | 0.01 | 163.3185 | 0 | 1.6332
01003 | CAMINHAO CARROC. FIXA, 3,5T (CI) | H | 0.0034 | 56.4933 | 0 | 0.1921
01010 | CAMINHAO TANQUE 6000L (CP) | H | 0.0021 | 204.3988 | 0 | 0.4292
01012 | CAMINHAO TANQUE 6000L (CI) | H | 0.0011 | 67.3561 | 0 | 0.0741
01901 | MAO-DE-OBRA DE SERVENTE PARA SERVICOS DECONSERVACAO, INCLUSI | H | 0.48 | 15.22 | 3 | 7.5248
VE ENCARGOS SOCIAIS
01979 | MAO-DE-OBRA DE LABORATORISTA DE SOLOS A, INCLUSIVE ENCARGOS | H | 0.014 | 36.94 | 3 | 0.5327
SOCIAIS
09.001.0055-A | PLANTIO DE GRAMINEA E LEGUMINOSAS EM SEMENTES,CONSTANDO DE A | M2 |  | 13.71
NALISE DO SOLO,CORRECAO DO PH,PREPARO DE TERRENO (ESCARIFICA
CAO E VALETAMENTO),ADUBAGEM QUIMICA E ORGANICA,TRATAMENTO PR
EVENTIVO DO SOLO COM EMPREGO DE INSETICIDA E IRRIGACAO,INCLU
SIVE TRANSPORTE E COBERTURA DE PALHA DE CAPIM DESFIBRADA E A
PLICACAO DE HIDRO-ASFALTO
00431 | EMULSAO ASFALTICA CATIONICA, RR-1C, A GRANEL | KG | 0.2 | 2.9848 | 0 | 0.597
00494 | INSETICIDA RESIDUAL | L | 0.005 | 88.58 | 0 | 0.4429
00505 | ADUBO QUIMICO PARA GRAMA TIPO NPK-04-14-08A BASE DE SALITRE | KG | 0.05 | 3.914 | 0 | 0.1957
DO CHILE, SUPERFOSFATO DE CALCIO E CLORETO DE POTASSIO
00717 | TERRA PRETA SIMPLES | M3 | 0.005 | 260 | 0 | 1.3
00792 | CALCARIO DOLOMITICO EM PO, PARA CALAGEM DE SOLOS | T | 0.002 | 129.78 | 0 | 0.2596
00793 | SEMENTES DE GRAMINEAS E LEGUMINOSAS | KG | 0.05 | 33.37 | 0 | 1.6685
20085 | MAO-DE-OBRA DE LABORATORISTA DE SOLOS A, INCLUSIVE ENCARGOS | H | 0.014 | 32.01 | 3 | 0.4616
SOCIAIS DESONERADOS
20133 | MAO-DE-OBRA DE SERVENTE PARA SERVICOS DE CONSERVACAO, INCLUS | H | 0.48 | 13.19 | 3 | 6.5211
IVE ENCARGOS SOCIAIS DESONERADOS
30411 | CAMINHAO CARROC. FIXA, 3,5T (CP) | H | 0.01 | 159.7485 | 0 | 1.5975
30413 | CAMINHAO CARROC. FIXA, 3,5T (CI) | H | 0.0034 | 52.9233 | 0 | 0.1799
30438 | CAMINHAO TANQUE 6000L (CP) | H | 0.0021 | 200.8288 | 0 | 0.4217
30440 | CAMINHAO TANQUE 6000L (CI) | H | 0.0011 | 63.7861 | 0 | 0.0702
09.001.0060-0 | PLANTIO DE GRAMINEA E LEGUMINOSAS EM SEMENTES,CONSTANDO DE A | M2 |  | 30.55
NALISE DO SOLO,CORRECAO DO PH,PREPARO DE TERRENO (ESCARIFICA
CAO E VALETAMENTO),ADUBAGEM QUIMICA E ORGANICA,TRATAMENTO PR
EVENTIVO SOLO COM EMPREGO DE INSETICIDA E IRRIGACAO,INCLUSIV
E TRANSPORTE,COBERTURA DE PALHA DE CAPIM DESFIBRADA E APLICA
CAO DE HIDRO-ASFALTO,COM FIXACAO DE MALHA DE BAMBU LASCADO
00029 | ACO CA-25, ESTIRADO, PRECO DE REVENDEDOR, NO DIAMETRO DE 06, | KG | 0.8 | 9.7734 | 0 | 7.8187
3MM
00431 | EMULSAO ASFALTICA CATIONICA, RR-1C, A GRANEL | KG | 0.2 | 2.9848 | 0 | 0.597
00494 | INSETICIDA RESIDUAL | L | 0.005 | 88.58 | 0 | 0.4429
00505 | ADUBO QUIMICO PARA GRAMA TIPO NPK-04-14-08A BASE DE SALITRE | KG | 0.05 | 3.914 | 0 | 0.1957
DO CHILE, SUPERFOSFATO DE CALCIO E CLORETO DE POTASSIO
00717 | TERRA PRETA SIMPLES | M3 | 0.005 | 260 | 0 | 1.3
00792 | CALCARIO DOLOMITICO EM PO, PARA CALAGEM DE SOLOS | T | 0.002 | 129.78 | 0 | 0.2596
00793 | SEMENTES DE GRAMINEAS E LEGUMINOSAS | KG | 0.05 | 33.37 | 0 | 1.6685
01001 | CAMINHAO CARROC. FIXA, 3,5T (CP) | H | 0.012 | 163.3185 | 0 | 1.9598
01003 | CAMINHAO CARROC. FIXA, 3,5T (CI) | H | 0.004 | 56.4933 | 0 | 0.226
01010 | CAMINHAO TANQUE 6000L (CP) | H | 0.0021 | 204.3988 | 0 | 0.4292
01012 | CAMINHAO TANQUE 6000L (CI) | H | 0.0011 | 67.3561 | 0 | 0.0741
01901 | MAO-DE-OBRA DE SERVENTE PARA SERVICOS DECONSERVACAO, INCLUSI | H | 0.96 | 15.22 | 3 | 15.0495
VE ENCARGOS SOCIAIS
01979 | MAO-DE-OBRA DE LABORATORISTA DE SOLOS A, INCLUSIVE ENCARGOS | H | 0.014 | 36.94 | 3 | 0.5327
SOCIAIS
09.001.0060-A | PLANTIO DE GRAMINEA E LEGUMINOSAS EM SEMENTES,CONSTANDO DE A | M2 |  | 28.4
NALISE DO SOLO,CORRECAO DO PH,PREPARO DE TERRENO (ESCARIFICA
CAO E VALETAMENTO),ADUBAGEM QUIMICA E ORGANICA,TRATAMENTO PR
EVENTIVO SOLO COM EMPREGO DE INSETICIDA E IRRIGACAO,INCLUSIV
E TRANSPORTE,COBERTURA DE PALHA DE CAPIM DESFIBRADA E APLICA
CAO DE HIDRO-ASFALTO,COM FIXACAO DE MALHA DE BAMBU LASCADO
00029 | ACO CA-25, ESTIRADO, PRECO DE REVENDEDOR, NO DIAMETRO DE 06, | KG | 0.8 | 9.7734 | 0 | 7.8187
3MM
00431 | EMULSAO ASFALTICA CATIONICA, RR-1C, A GRANEL | KG | 0.2 | 2.9848 | 0 | 0.597
00494 | INSETICIDA RESIDUAL | L | 0.005 | 88.58 | 0 | 0.4429
00505 | ADUBO QUIMICO PARA GRAMA TIPO NPK-04-14-08A BASE DE SALITRE | KG | 0.05 | 3.914 | 0 | 0.1957
DO CHILE, SUPERFOSFATO DE CALCIO E CLORETO DE POTASSIO
00717 | TERRA PRETA SIMPLES | M3 | 0.005 | 260 | 0 | 1.3
00792 | CALCARIO DOLOMITICO EM PO, PARA CALAGEM DE SOLOS | T | 0.002 | 129.78 | 0 | 0.2596
00793 | SEMENTES DE GRAMINEAS E LEGUMINOSAS | KG | 0.05 | 33.37 | 0 | 1.6685
20085 | MAO-DE-OBRA DE LABORATORISTA DE SOLOS A, INCLUSIVE ENCARGOS | H | 0.014 | 32.01 | 3 | 0.4616
SOCIAIS DESONERADOS
20133 | MAO-DE-OBRA DE SERVENTE PARA SERVICOS DE CONSERVACAO, INCLUS | H | 0.96 | 13.19 | 3 | 13.0423
IVE ENCARGOS SOCIAIS DESONERADOS
30411 | CAMINHAO CARROC. FIXA, 3,5T (CP) | H | 0.012 | 159.7485 | 0 | 1.917
30413 | CAMINHAO CARROC. FIXA, 3,5T (CI) | H | 0.004 | 52.9233 | 0 | 0.2117
30438 | CAMINHAO TANQUE 6000L (CP) | H | 0.0021 | 200.8288 | 0 | 0.4217
30440 | CAMINHAO TANQUE 6000L (CI) | H | 0.0011 | 63.7861 | 0 | 0.0702
09.001.0065-0 | PLANTIO DE GRAMINEA E LEGUMINOSAS EM SEMENTES,CONSTANDO DE A | M2 |  | 45.79
NALISE DO SOLO,CORRECAO DE PH,PREPARO DE TERRENO (ESCARIFICA
CAO E VALETAMENTO),ADUBAGEM QUIMICA E ORGANICA,TRATAMENTO PR
EVENTIVO DO SOLO C/EMPREGO DE INSETICIDA E IRRIGACAO,INCLUSI
VE TRANSPORTE,COBERTURA DE PALHA DE CAPIM DESFIBRADA E APLIC
. DE HIDRO-ASFALTO E TELA DE ARAME GALV.DE MALHA HEXAGONAL
00029 | ACO CA-25, ESTIRADO, PRECO DE REVENDEDOR, NO DIAMETRO DE 06, | KG | 0.8 | 9.7734 | 0 | 7.8187
3MM
00175 | TELA DE ARAME GALVANIZADO FIO Nº 22, MALHA HEXAGONAL, DE (5X | M2 | 2 | 7.92 | 0 | 15.84
5)CM
00494 | INSETICIDA RESIDUAL | L | 0.005 | 88.58 | 0 | 0.4429
00505 | ADUBO QUIMICO PARA GRAMA TIPO NPK-04-14-08A BASE DE SALITRE | KG | 0.05 | 3.914 | 0 | 0.1957
DO CHILE, SUPERFOSFATO DE CALCIO E CLORETO DE POTASSIO
00717 | TERRA PRETA SIMPLES | M3 | 0.005 | 260 | 0 | 1.3
00792 | CALCARIO DOLOMITICO EM PO, PARA CALAGEM DE SOLOS | T | 0.002 | 129.78 | 0 | 0.2596
00793 | SEMENTES DE GRAMINEAS E LEGUMINOSAS | KG | 0.05 | 33.37 | 0 | 1.6685
01001 | CAMINHAO CARROC. FIXA, 3,5T (CP) | H | 0.012 | 163.3185 | 0 | 1.9598
01003 | CAMINHAO CARROC. FIXA, 3,5T (CI) | H | 0.004 | 56.4933 | 0 | 0.226
01010 | CAMINHAO TANQUE 6000L (CP) | H | 0.0021 | 204.3988 | 0 | 0.4292
01012 | CAMINHAO TANQUE 6000L (CI) | H | 0.0011 | 67.3561 | 0 | 0.0741
01901 | MAO-DE-OBRA DE SERVENTE PARA SERVICOS DECONSERVACAO, INCLUSI | H | 0.96 | 15.22 | 3 | 15.0495
VE ENCARGOS SOCIAIS
01979 | MAO-DE-OBRA DE LABORATORISTA DE SOLOS A, INCLUSIVE ENCARGOS | H | 0.014 | 36.94 | 3 | 0.5327
SOCIAIS
09.001.0065-A | PLANTIO DE GRAMINEA E LEGUMINOSAS EM SEMENTES,CONSTANDO DE A | M2 |  | 43.64
NALISE DO SOLO,CORRECAO DE PH,PREPARO DE TERRENO (ESCARIFICA
CAO E VALETAMENTO),ADUBAGEM QUIMICA E ORGANICA,TRATAMENTO PR
EVENTIVO DO SOLO C/EMPREGO DE INSETICIDA E IRRIGACAO,INCLUSI
VE TRANSPORTE,COBERTURA DE PALHA DE CAPIM DESFIBRADA E APLIC
. DE HIDRO-ASFALTO E TELA DE ARAME GALV.DE MALHA HEXAGONAL
00029 | ACO CA-25, ESTIRADO, PRECO DE REVENDEDOR, NO DIAMETRO DE 06, | KG | 0.8 | 9.7734 | 0 | 7.8187
3MM
00175 | TELA DE ARAME GALVANIZADO FIO Nº 22, MALHA HEXAGONAL, DE (5X | M2 | 2 | 7.92 | 0 | 15.84
5)CM
00494 | INSETICIDA RESIDUAL | L | 0.005 | 88.58 | 0 | 0.4429
00505 | ADUBO QUIMICO PARA GRAMA TIPO NPK-04-14-08A BASE DE SALITRE | KG | 0.05 | 3.914 | 0 | 0.1957
DO CHILE, SUPERFOSFATO DE CALCIO E CLORETO DE POTASSIO
00717 | TERRA PRETA SIMPLES | M3 | 0.005 | 260 | 0 | 1.3
00792 | CALCARIO DOLOMITICO EM PO, PARA CALAGEM DE SOLOS | T | 0.002 | 129.78 | 0 | 0.2596
00793 | SEMENTES DE GRAMINEAS E LEGUMINOSAS | KG | 0.05 | 33.37 | 0 | 1.6685
20085 | MAO-DE-OBRA DE LABORATORISTA DE SOLOS A, INCLUSIVE ENCARGOS | H | 0.014 | 32.01 | 3 | 0.4616
SOCIAIS DESONERADOS
20133 | MAO-DE-OBRA DE SERVENTE PARA SERVICOS DE CONSERVACAO, INCLUS | H | 0.96 | 13.19 | 3 | 13.0423
IVE ENCARGOS SOCIAIS DESONERADOS
30411 | CAMINHAO CARROC. FIXA, 3,5T (CP) | H | 0.012 | 159.7485 | 0 | 1.917
30413 | CAMINHAO CARROC. FIXA, 3,5T (CI) | H | 0.004 | 52.9233 | 0 | 0.2117
30438 | CAMINHAO TANQUE 6000L (CP) | H | 0.0021 | 200.8288 | 0 | 0.4217
30440 | CAMINHAO TANQUE 6000L (CI) | H | 0.0011 | 63.7861 | 0 | 0.0702
09.001.0070-0 | PLANTIO DE PLANTAS DE COBERTURA DE SOLO,TIPO MARGARIDAO,ZEBR | M2 |  | 6.48
INA,DICONDRA,TRAPOERABA,ETC,EXCLUSIVE FORNECIMENTO
01011 | CAMINHAO TANQUE 6000L (CF) | H | 0.0025 | 83.9321 | 0 | 0.2098
01901 | MAO-DE-OBRA DE SERVENTE PARA SERVICOS DECONSERVACAO, INCLUSI | H | 0.4 | 15.22 | 3 | 6.2706
VE ENCARGOS SOCIAIS
09.001.0070-A | PLANTIO DE PLANTAS DE COBERTURA DE SOLO,TIPO MARGARIDAO,ZEBR | M2 |  | 5.63
INA,DICONDRA,TRAPOERABA,ETC,EXCLUSIVE FORNECIMENTO
20133 | MAO-DE-OBRA DE SERVENTE PARA SERVICOS DE CONSERVACAO, INCLUS | H | 0.4 | 13.19 | 3 | 5.4343
IVE ENCARGOS SOCIAIS DESONERADOS
30439 | CAMINHAO TANQUE 6000L (CF) | H | 0.0025 | 80.3621 | 0 | 0.2009
09.001.0075-0 | PLANTIO DE PLANTAS DE COBERTURA FLORIDAS,TIPO MOISES,BELA-EM | M2 |  | 6.48
ILIA,ETC,EXCLUSIVE FORNECIMENTO
01011 | CAMINHAO TANQUE 6000L (CF) | H | 0.0025 | 83.9321 | 0 | 0.2098
01901 | MAO-DE-OBRA DE SERVENTE PARA SERVICOS DECONSERVACAO, INCLUSI | H | 0.4 | 15.22 | 3 | 6.2706
VE ENCARGOS SOCIAIS
09.001.0075-A | PLANTIO DE PLANTAS DE COBERTURA FLORIDAS,TIPO MOISES,BELA-EM | M2 |  | 5.63
ILIA,ETC,EXCLUSIVE FORNECIMENTO
20133 | MAO-DE-OBRA DE SERVENTE PARA SERVICOS DE CONSERVACAO, INCLUS | H | 0.4 | 13.19 | 3 | 5.4343
IVE ENCARGOS SOCIAIS DESONERADOS
30439 | CAMINHAO TANQUE 6000L (CF) | H | 0.0025 | 80.3621 | 0 | 0.2009
09.001.0082-0 | PLANTIO DE CERCA VIVA CONSTITUIDA DE MURTA,ACALIFA VERMELHA | UN |  | 19.36
OU SIMILAR,COM APROXIMADAMENTE 60CM DE ALTURA.FORNECIMENTO E
PLANTIO
01901 | MAO-DE-OBRA DE SERVENTE PARA SERVICOS DECONSERVACAO, INCLUSI | H | 0.25 | 15.22 | 3 | 3.9192
VE ENCARGOS SOCIAIS
14979 | ESPECIE VEGETAL,TIPO ARBUSTO,PARA CERCA VIVA,PODENDO SER: MU | UN | 1 | 15.45 | 0 | 15.45
RTA,ACALIFA VERMELHA OU SIMILAR,COM APROXIMADAMENTE 60CM ALT
09.001.0082-A | PLANTIO DE CERCA VIVA CONSTITUIDA DE MURTA,ACALIFA VERMELHA | UN |  | 18.84
OU SIMILAR,COM APROXIMADAMENTE 60CM DE ALTURA.FORNECIMENTO E
PLANTIO
14979 | ESPECIE VEGETAL,TIPO ARBUSTO,PARA CERCA VIVA,PODENDO SER: MU | UN | 1 | 15.45 | 0 | 15.45
RTA,ACALIFA VERMELHA OU SIMILAR,COM APROXIMADAMENTE 60CM ALT
20133 | MAO-DE-OBRA DE SERVENTE PARA SERVICOS DE CONSERVACAO, INCLUS | H | 0.25 | 13.19 | 3 | 3.3964
IVE ENCARGOS SOCIAIS DESONERADOS
09.001.0100-0 | GRAMA SINTETICA EUROPEIA,EM ROLOS,COM FIOS DE 28MM DE COMPRI | M2 |  | 106.01
MENTO,NA COR VERDE,INCLUSIVE MAO DE OBRA ESPECIALIZADA PARA
EXECUCAO DE SERVICOS,FORNECIMENTO E INSTALACAO DE FAIXAS DE
GRAMA SINTETICA BRANCA PARA AS DEMARCACOES DO CAMPO,REGULARI
ZACAO COM AREIA ADEQUADA E TRANSPORTE DO MATERIAL ATE O LOCA
L DOS SERVICOS.FORNECIMENTO E COLOCACAO
02057 | TRANSPORTE CARGA CAMINHAO 8T, 30KM/H | T X KM | 1.71 | 1.7619 | 0 | 3.0128
10898 | PISO GRAMA SINTETICA EUROPEIA, FIOS C/COMPRIMENTO DE 28MM, C | M2 | 1 | 103 | 0 | 103
OLOCADO
09.001.0100-A | GRAMA SINTETICA EUROPEIA,EM ROLOS,COM FIOS DE 28MM DE COMPRI | M2 |  | 105.96
MENTO,NA COR VERDE,INCLUSIVE MAO DE OBRA ESPECIALIZADA PARA
EXECUCAO DE SERVICOS,FORNECIMENTO E INSTALACAO DE FAIXAS DE
GRAMA SINTETICA BRANCA PARA AS DEMARCACOES DO CAMPO,REGULARI
ZACAO COM AREIA ADEQUADA E TRANSPORTE DO MATERIAL ATE O LOCA
L DOS SERVICOS.FORNECIMENTO E COLOCACAO
10898 | PISO GRAMA SINTETICA EUROPEIA, FIOS C/COMPRIMENTO DE 28MM, C | M2 | 1 | 103 | 0 | 103
OLOCADO
30060 | TRANSPORTE CARGA CAMINHAO 8T, 30KM/H | T X KM | 1.71 | 1.7323 | 0 | 2.9622
09.002.0001-0 | PLANTIO DE ARVORE ISOLADA ATE 2,00M DE ALTURA,DE QUALQUER ES | UN |  | 66.28
PECIE,EM LOGRADOURO PUBLICO,INCLUSIVE TRANSPORTE,TERRA PRETA
SIMPLES E ESTACA DE MADEIRA(TUTOR),EXCLUSIVE O FORNECIMENTO
DA ARVORE
00717 | TERRA PRETA SIMPLES | M3 | 0.1 | 260 | 0 | 26
00720 | ESTACA MANGUE | UN | 1 | 2.058 | 0 | 2.058
01004 | CAMINHAO CARROC. FIXA, 7,5T (CP) | H | 0.0287 | 195.9055 | 0 | 5.6225
01006 | CAMINHAO CARROC. FIXA 7,5T (CI) | H | 0.0192 | 65.2818 | 0 | 1.2534
01901 | MAO-DE-OBRA DE SERVENTE PARA SERVICOS DECONSERVACAO, INCLUSI | H | 2 | 15.22 | 3 | 31.3532
VE ENCARGOS SOCIAIS
09.002.0001-A | PLANTIO DE ARVORE ISOLADA ATE 2,00M DE ALTURA,DE QUALQUER ES | UN |  | 61.93
PECIE,EM LOGRADOURO PUBLICO,INCLUSIVE TRANSPORTE,TERRA PRETA
SIMPLES E ESTACA DE MADEIRA(TUTOR),EXCLUSIVE O FORNECIMENTO
DA ARVORE
00717 | TERRA PRETA SIMPLES | M3 | 0.1 | 260 | 0 | 26
20133 | MAO-DE-OBRA DE SERVENTE PARA SERVICOS DE CONSERVACAO, INCLUS | H | 2 | 13.19 | 3 | 27.1714
IVE ENCARGOS SOCIAIS DESONERADOS
30414 | CAMINHAO CARROC. FIXA, 7,5T (CP) | H | 0.0287 | 192.3355 | 0 | 5.52
30416 | CAMINHAO CARROC. FIXA 7,5T (CI) | H | 0.0192 | 61.7118 | 0 | 1.1849
31012 | ESTACA MANGUE | UN | 1 | 2.058 | 0 | 2.058
09.002.0002-0 | PLANTIO DE ARBUSTOS DE 50 A 70CM DE ALTURA,FORMANDO JARDIM,C | M2 |  | 7.83
OM 12 UNIDADES POR METRO QUADRADO,EXCLUSIVE O FORNECIMENTO
01901 | MAO-DE-OBRA DE SERVENTE PARA SERVICOS DECONSERVACAO, INCLUSI | H | 0.5 | 15.22 | 3 | 7.8383
VE ENCARGOS SOCIAIS
09.002.0002-A | PLANTIO DE ARBUSTOS DE 50 A 70CM DE ALTURA,FORMANDO JARDIM,C | M2 |  | 6.79
OM 12 UNIDADES POR METRO QUADRADO,EXCLUSIVE O FORNECIMENTO
20133 | MAO-DE-OBRA DE SERVENTE PARA SERVICOS DE CONSERVACAO, INCLUS | H | 0.5 | 13.19 | 3 | 6.7929
IVE ENCARGOS SOCIAIS DESONERADOS
09.002.0003-0 | PLANTIO DE ARBUSTOS DE 70 A 100CM DE ALTURA,FORMANDO JARDIM, | M2 |  | 7.05
COM 9 UNIDADES POR METRO QUADRADO,EXCLUSIVE O FORNECIMENTO
01901 | MAO-DE-OBRA DE SERVENTE PARA SERVICOS DECONSERVACAO, INCLUSI | H | 0.45 | 15.22 | 3 | 7.0545
VE ENCARGOS SOCIAIS
09.002.0003-A | PLANTIO DE ARBUSTOS DE 70 A 100CM DE ALTURA,FORMANDO JARDIM, | M2 |  | 6.11
COM 9 UNIDADES POR METRO QUADRADO,EXCLUSIVE O FORNECIMENTO
20133 | MAO-DE-OBRA DE SERVENTE PARA SERVICOS DE CONSERVACAO, INCLUS | H | 0.45 | 13.19 | 3 | 6.1136
IVE ENCARGOS SOCIAIS DESONERADOS
09.002.0010-0 | PLANTIO DE ARBUSTOS DE 50 A 100CM DE ALTURA,FORMANDO JARDIM | M2 |  | 5.48
COM 6 UNIDADES POR METRO QUADRADO,EXCLUSIVE O FORNECIMENTO
01901 | MAO-DE-OBRA DE SERVENTE PARA SERVICOS DECONSERVACAO, INCLUSI | H | 0.35 | 15.22 | 3 | 5.4868
VE ENCARGOS SOCIAIS
09.002.0010-A | PLANTIO DE ARBUSTOS DE 50 A 100CM DE ALTURA,FORMANDO JARDIM | M2 |  | 4.75
COM 6 UNIDADES POR METRO QUADRADO,EXCLUSIVE O FORNECIMENTO
20133 | MAO-DE-OBRA DE SERVENTE PARA SERVICOS DE CONSERVACAO, INCLUS | H | 0.35 | 13.19 | 3 | 4.755
IVE ENCARGOS SOCIAIS DESONERADOS
09.002.0012-0 | PLANTIO EM ENCOSTA DE MUDAS COM 50 A 70CM DE ALTURA,EXCLUSIV | UN |  | 2.5
E FORNECIMENTO
01901 | MAO-DE-OBRA DE SERVENTE PARA SERVICOS DECONSERVACAO, INCLUSI | H | 0.16 | 15.22 | 3 | 2.5083
VE ENCARGOS SOCIAIS
09.002.0012-A | PLANTIO EM ENCOSTA DE MUDAS COM 50 A 70CM DE ALTURA,EXCLUSIV | UN |  | 2.17
E FORNECIMENTO
20133 | MAO-DE-OBRA DE SERVENTE PARA SERVICOS DE CONSERVACAO, INCLUS | H | 0.16 | 13.19 | 3 | 2.1737
IVE ENCARGOS SOCIAIS DESONERADOS
09.002.0015-0 | PLANTIO DE PLANTAS DE COBERTURA VEGETAL,CONSIDERANDO 4 MUDAS | M2 |  | 2.15
/M2,EXCLUSIVE FORNECIMENTO DA PLANTA
01953 | MAO-DE-OBRA DE JARDINEIRO, INCLUSIVE ENCARGOS SOCIAIS | H | 0.084 | 24.95 | 3 | 2.1587
09.002.0015-A | PLANTIO DE PLANTAS DE COBERTURA VEGETAL,CONSIDERANDO 4 MUDAS | M2 |  | 1.87
/M2,EXCLUSIVE FORNECIMENTO DA PLANTA
20084 | MAO-DE-OBRA DE JARDINEIRO, INCLUSIVE ENCARGOS SOCIAIS DESONE | H | 0.084 | 21.62 | 3 | 1.8706
RADOS
09.002.0017-0 | PLANTIO DE PLANTAS DE COBERTURA VEGETAL,CONSIDERANDO 8 MUDAS | M2 |  | 4.31
/M2,EXCLUSIVE FORNECIMENTO DA PLANTA
01953 | MAO-DE-OBRA DE JARDINEIRO, INCLUSIVE ENCARGOS SOCIAIS | H | 0.168 | 24.95 | 3 | 4.3173
09.002.0017-A | PLANTIO DE PLANTAS DE COBERTURA VEGETAL,CONSIDERANDO 8 MUDAS | M2 |  | 3.74
/M2,EXCLUSIVE FORNECIMENTO DA PLANTA
20084 | MAO-DE-OBRA DE JARDINEIRO, INCLUSIVE ENCARGOS SOCIAIS DESONE | H | 0.168 | 21.62 | 3 | 3.7411
RADOS
09.002.0019-0 | PLANTIO DE PLANTAS DE COBERTURA VEGETAL,CONSIDERANDO 12 MUDA | M2 |  | 6.47
S/M2,EXCLUSIVE FORNECIMENTO DA PLANTA
01953 | MAO-DE-OBRA DE JARDINEIRO, INCLUSIVE ENCARGOS SOCIAIS | H | 0.252 | 24.95 | 3 | 6.476
09.002.0019-A | PLANTIO DE PLANTAS DE COBERTURA VEGETAL,CONSIDERANDO 12 MUDA | M2 |  | 5.61
S/M2,EXCLUSIVE FORNECIMENTO DA PLANTA
20084 | MAO-DE-OBRA DE JARDINEIRO, INCLUSIVE ENCARGOS SOCIAIS DESONE | H | 0.252 | 21.62 | 3 | 5.6117
RADOS
09.002.0021-0 | PLANTIO DE PLANTAS DE COBERTURA VEGETAL,CONSIDERANDO 16 MUDA | M2 |  | 8.63
S/M2,EXCLUSIVE FORNECIMENTO DA PLANTA
01953 | MAO-DE-OBRA DE JARDINEIRO, INCLUSIVE ENCARGOS SOCIAIS | H | 0.336 | 24.95 | 3 | 8.6347
09.002.0021-A | PLANTIO DE PLANTAS DE COBERTURA VEGETAL,CONSIDERANDO 16 MUDA | M2 |  | 7.48
S/M2,EXCLUSIVE FORNECIMENTO DA PLANTA
20084 | MAO-DE-OBRA DE JARDINEIRO, INCLUSIVE ENCARGOS SOCIAIS DESONE | H | 0.336 | 21.62 | 3 | 7.4822
RADOS
09.002.0023-0 | PLANTIO DE PLANTAS DE COBERTURA VEGETAL,CONSIDERANDO 25 MUDA | M2 |  | 13.49
S/M2,EXCLUSIVE FORNECIMENTO DA PLANTA
01953 | MAO-DE-OBRA DE JARDINEIRO, INCLUSIVE ENCARGOS SOCIAIS | H | 0.525 | 24.95 | 3 | 13.4917
09.002.0023-A | PLANTIO DE PLANTAS DE COBERTURA VEGETAL,CONSIDERANDO 25 MUDA | M2 |  | 11.69
S/M2,EXCLUSIVE FORNECIMENTO DA PLANTA
20084 | MAO-DE-OBRA DE JARDINEIRO, INCLUSIVE ENCARGOS SOCIAIS DESONE | H | 0.525 | 21.62 | 3 | 11.691
RADOS
09.002.0030-0 | PLANTIO DE GRAMA,INCLUINDO PREPARO DO TERRENO COM 10CM DE SA | M2 |  | 33.04
IBRO E 5CM DE TERRA ESTRUMADA,EXCLUSIVE FORNECIMENTO DA GRAM
A
00519 | SAIBRO | M3 | 0.1 | 98 | 0 | 9.8
01010 | CAMINHAO TANQUE 6000L (CP) | H | 0.0002 | 204.3988 | 0 | 0.0409
01011 | CAMINHAO TANQUE 6000L (CF) | H | 0.0014 | 83.9321 | 0 | 0.1175
01901 | MAO-DE-OBRA DE SERVENTE PARA SERVICOS DECONSERVACAO, INCLUSI | H | 0.675 | 15.22 | 3 | 10.5817
VE ENCARGOS SOCIAIS
10896 | TERRA ESTRUMADA, INCLUINDO CARGA, TRANSPORTE E DESCARGA | M3 | 0.05 | 250 | 0 | 12.5
09.002.0030-A | PLANTIO DE GRAMA,INCLUINDO PREPARO DO TERRENO COM 10CM DE SA | M2 |  | 31.62
IBRO E 5CM DE TERRA ESTRUMADA,EXCLUSIVE FORNECIMENTO DA GRAM
A
00519 | SAIBRO | M3 | 0.1 | 98 | 0 | 9.8
10896 | TERRA ESTRUMADA, INCLUINDO CARGA, TRANSPORTE E DESCARGA | M3 | 0.05 | 250 | 0 | 12.5
20133 | MAO-DE-OBRA DE SERVENTE PARA SERVICOS DE CONSERVACAO, INCLUS | H | 0.675 | 13.19 | 3 | 9.1703
IVE ENCARGOS SOCIAIS DESONERADOS
30438 | CAMINHAO TANQUE 6000L (CP) | H | 0.0002 | 200.8288 | 0 | 0.0402
30439 | CAMINHAO TANQUE 6000L (CF) | H | 0.0014 | 80.3621 | 0 | 0.1125
09.002.0032-0 | PLANTIO DE GRAMA EM MUDAS,EXCLUSIVE O FORNECIMENTO DO MATERI | M2 |  | 7.83
AL
01901 | MAO-DE-OBRA DE SERVENTE PARA SERVICOS DECONSERVACAO, INCLUSI | H | 0.5 | 15.22 | 3 | 7.8383
VE ENCARGOS SOCIAIS
09.002.0032-A | PLANTIO DE GRAMA EM MUDAS,EXCLUSIVE O FORNECIMENTO DO MATERI | M2 |  | 6.79
AL
20133 | MAO-DE-OBRA DE SERVENTE PARA SERVICOS DE CONSERVACAO, INCLUS | H | 0.5 | 13.19 | 3 | 6.7929
IVE ENCARGOS SOCIAIS DESONERADOS
09.002.0050-0 | AMARRIO DE MUDAS DE ARVORES AO TUTOR,COM FITILHO PLASTICO,EX | UN |  | 0.78
CLUSIVE ESTE
01901 | MAO-DE-OBRA DE SERVENTE PARA SERVICOS DECONSERVACAO, INCLUSI | H | 0.05 | 15.22 | 3 | 0.7838
VE ENCARGOS SOCIAIS
09.002.0050-A | AMARRIO DE MUDAS DE ARVORES AO TUTOR,COM FITILHO PLASTICO,EX | UN |  | 0.67
CLUSIVE ESTE
20133 | MAO-DE-OBRA DE SERVENTE PARA SERVICOS DE CONSERVACAO, INCLUS | H | 0.05 | 13.19 | 3 | 0.6793
IVE ENCARGOS SOCIAIS DESONERADOS
09.003.0010-0 | ARBUSTO PARA JARDINS,TIPO LANTANA (LANTANA CAMARA) OU SIMILA | UN |  | 1.65
R,COM APROXIMADAMENTE 60CM DE ALTURA.FORNECIMENTO
14980 | ESPECIE VEGETAL,TIPO ARBUSTO,PODENDO SER: LANTANA (LANTANA C | UN | 1 | 1.65 | 0 | 1.65
AMARA) OU SIMILAR, COM APROXIMADAMENTE 60CM DE ALTURA
09.003.0010-A | ARBUSTO PARA JARDINS,TIPO LANTANA (LANTANA CAMARA) OU SIMILA | UN |  | 1.65
R,COM APROXIMADAMENTE 60CM DE ALTURA.FORNECIMENTO
14980 | ESPECIE VEGETAL,TIPO ARBUSTO,PODENDO SER: LANTANA (LANTANA C | UN | 1 | 1.65 | 0 | 1.65
AMARA) OU SIMILAR, COM APROXIMADAMENTE 60CM DE ALTURA
09.003.0012-0 | ARBUSTO PARA JARDINS,TIPO HIBISCO (HIBISCUS) OU SIMILAR,COM | UN |  | 10.82
APROXIMADAMENTE 60CM DE ALTURA.FORNECIMENTO
14981 | ESPECIE VEGETAL,TIPO ARBUSTO,PODENDO SER:HIBISCO (HIBISCUS) | UN | 1 | 10.82 | 0 | 10.82
OU SIMILAR,COM APROXIMADAMENTE 60CM DE ALTURA
09.003.0012-A | ARBUSTO PARA JARDINS,TIPO HIBISCO (HIBISCUS) OU SIMILAR,COM | UN |  | 10.82
APROXIMADAMENTE 60CM DE ALTURA.FORNECIMENTO
14981 | ESPECIE VEGETAL,TIPO ARBUSTO,PODENDO SER:HIBISCO (HIBISCUS) | UN | 1 | 10.82 | 0 | 10.82
OU SIMILAR,COM APROXIMADAMENTE 60CM DE ALTURA
09.003.0028-0 | ESPECIES VEGETAIS COM APROXIMADAMENTE 30CM DE ALTURA,TIPO AR | UN |  | 18
BUSTO DRACENA DE MADAGASCAR (DRACAENA MARGINATA),ARBUSTO CLU
SIA (CLUSIA FLUMINENSIS) OU SIMILAR.FORNECIMENTO
14982 | ESPECIE VEGETAL,TIPO ARBUSTO,DRACENA DE MADAGASCAR(DRACAENA | UN | 1 | 18 | 0 | 18
MARGINATA),CLUSIA(CLUSIA FLUMINENSIS)OU SIMILAR,APROX.A=30CM
09.003.0028-A | ESPECIES VEGETAIS COM APROXIMADAMENTE 30CM DE ALTURA,TIPO AR | UN |  | 18
BUSTO DRACENA DE MADAGASCAR (DRACAENA MARGINATA),ARBUSTO CLU
SIA (CLUSIA FLUMINENSIS) OU SIMILAR.FORNECIMENTO
14982 | ESPECIE VEGETAL,TIPO ARBUSTO,DRACENA DE MADAGASCAR(DRACAENA | UN | 1 | 18 | 0 | 18
MARGINATA),CLUSIA(CLUSIA FLUMINENSIS)OU SIMILAR,APROX.A=30CM
09.003.0036-0 | ESPECIES VEGETAIS COM APROXIMADAMENTE 40CM DE ALTURA,TIPO AR | UN |  | 12.8
BUSTO AZALEA (RHODODENDRON SIMSII),ARBUSTO BANANA DE MACACO/
GUAIMBE (PHILODENDRON BIPINNATIFIDUM) OU SIMILAR.FORNECIMENT
O
14983 | ESPECIE VEGETAL,TIPO ARBUSTO,PODENDO SER:AZALEA,BANANA DE MA | UN | 1 | 12.8 | 0 | 12.8
CACO/GUAIMBE,OU SIMILAR,COM APROXIMADAMENTE 40CM DE ALTURA
09.003.0036-A | ESPECIES VEGETAIS COM APROXIMADAMENTE 40CM DE ALTURA,TIPO AR | UN |  | 12.8
BUSTO AZALEA (RHODODENDRON SIMSII),ARBUSTO BANANA DE MACACO/
GUAIMBE (PHILODENDRON BIPINNATIFIDUM) OU SIMILAR.FORNECIMENT
O
14983 | ESPECIE VEGETAL,TIPO ARBUSTO,PODENDO SER:AZALEA,BANANA DE MA | UN | 1 | 12.8 | 0 | 12.8
CACO/GUAIMBE,OU SIMILAR,COM APROXIMADAMENTE 40CM DE ALTURA
09.003.0065-0 | ARVORE NATIVA,TIPO SIBIPIRUNA,OITI,PAU FERRO OU SIMILAR,COM | UN |  | 40.62
APROXIMADAMENTE 2,00M DE ALTURA.FORNECIMENTO
14973 | ARVORE NATIVA,TIPO SIBIPIRUNA,OITI,PAU FERRO OU SIMILAR,COM | UN | 1 | 40.62 | 0 | 40.62
APROXIMADAMENTE 2,00M DE ALTURA
09.003.0065-A | ARVORE NATIVA,TIPO SIBIPIRUNA,OITI,PAU FERRO OU SIMILAR,COM | UN |  | 40.62
APROXIMADAMENTE 2,00M DE ALTURA.FORNECIMENTO
14973 | ARVORE NATIVA,TIPO SIBIPIRUNA,OITI,PAU FERRO OU SIMILAR,COM | UN | 1 | 40.62 | 0 | 40.62
APROXIMADAMENTE 2,00M DE ALTURA
09.003.0067-0 | ARVORE NATIVA,TIPO SIBIPIRUNA,OITI,PAU FERRO OU SIMILAR,COM | UN |  | 150
APROXIMADAMENTE 3,00M DE ALTURA.FORNECIMENTO
14974 | ARVORE NATIVA,TIPO SIBIPIRUNA,OITI,PAU FERRO OU SIMILAR,COM | UN | 1 | 150 | 0 | 150
APROXIMADAMENTE 3,00M DE ALTURA
09.003.0067-A | ARVORE NATIVA,TIPO SIBIPIRUNA,OITI,PAU FERRO OU SIMILAR,COM | UN |  | 150
APROXIMADAMENTE 3,00M DE ALTURA.FORNECIMENTO
14974 | ARVORE NATIVA,TIPO SIBIPIRUNA,OITI,PAU FERRO OU SIMILAR,COM | UN | 1 | 150 | 0 | 150
APROXIMADAMENTE 3,00M DE ALTURA
09.003.0069-0 | ARVORE NATIVA,TIPO SIBIPIRUNA,OITI,PAU FERRO OU SIMILAR,COM | UN |  | 280
APROXIMADAMENTE 3,50M DE ALTURA.FORNECIMENTO
14975 | ARVORE NATIVA,TIPO SIBIPIRUNA,OITI,PAU FERRO OU SIMILAR,COM | UN | 1 | 280 | 0 | 280
APROXIMADAMENTE 3,50M DE ALTURA
09.003.0069-A | ARVORE NATIVA,TIPO SIBIPIRUNA,OITI,PAU FERRO OU SIMILAR,COM | UN |  | 280
APROXIMADAMENTE 3,50M DE ALTURA.FORNECIMENTO
14975 | ARVORE NATIVA,TIPO SIBIPIRUNA,OITI,PAU FERRO OU SIMILAR,COM | UN | 1 | 280 | 0 | 280
APROXIMADAMENTE 3,50M DE ALTURA
09.003.0071-0 | ARVORE NATIVA,TIPO SIBIPIRUNA,OITI,PAU FERRO OU SIMILAR,COM | UN |  | 431.4
APROXIMADAMENTE 4,00M DE ALTURA.FORNECIMENTO
14976 | ARVORE NATIVA,TIPO SIBIPIRUNA,OITI,PAU FERRO OU SIMILAR,COM | UN | 1 | 431.4 | 0 | 431.4
APROXIMADAMENTE 4,00M DE ALTURA
09.003.0071-A | ARVORE NATIVA,TIPO SIBIPIRUNA,OITI,PAU FERRO OU SIMILAR,COM | UN |  | 431.4
APROXIMADAMENTE 4,00M DE ALTURA.FORNECIMENTO
14976 | ARVORE NATIVA,TIPO SIBIPIRUNA,OITI,PAU FERRO OU SIMILAR,COM | UN | 1 | 431.4 | 0 | 431.4
APROXIMADAMENTE 4,00M DE ALTURA
09.003.0075-0 | ESPECIES VEGETAIS COM APROXIMADAMENTE 1,00M DE ALTURA TIPO P | UN |  | 60
ALMEIRA FENIX (PHOENIX ROEBELENII) OU SIMILAR.FORNECIMENTO
14977 | MUDA DE PALMEIRA,TIPO FENIX (PHOENIX ROEBELENII) OU SIMILAR, | UN | 1 | 60 | 0 | 60
COM APROXIMADAMENTE 1,00 DE ALTURA
09.003.0075-A | ESPECIES VEGETAIS COM APROXIMADAMENTE 1,00M DE ALTURA TIPO P | UN |  | 60
ALMEIRA FENIX (PHOENIX ROEBELENII) OU SIMILAR.FORNECIMENTO
14977 | MUDA DE PALMEIRA,TIPO FENIX (PHOENIX ROEBELENII) OU SIMILAR, | UN | 1 | 60 | 0 | 60
COM APROXIMADAMENTE 1,00 DE ALTURA
09.003.0078-0 | ESPECIES VEGETAIS COM APROXIMADAMENTE 2,50M DE ALTURA TIPO P | UN |  | 123.6
ALMEIRA RABO-DE-RAPOSA (WODYETIA BOFURCATA),JERIVA (SYAGRUS
ROMANZOFFIANA) OU SIMILAR.FORNECIMENTO
14978 | MUDA DE PALMEIRA,TIPO RABO-DE-RAPOSA (WODYETIA BIFURCATA),JE | UN | 1 | 123.6 | 0 | 123.6
RIVA (SYAGRUS ROMANZOFFIANA) OU SIMILAR,COM APROX. 2,50M ALT
09.003.0078-A | ESPECIES VEGETAIS COM APROXIMADAMENTE 2,50M DE ALTURA TIPO P | UN |  | 123.6
ALMEIRA RABO-DE-RAPOSA (WODYETIA BOFURCATA),JERIVA (SYAGRUS
ROMANZOFFIANA) OU SIMILAR.FORNECIMENTO
14978 | MUDA DE PALMEIRA,TIPO RABO-DE-RAPOSA (WODYETIA BIFURCATA),JE | UN | 1 | 123.6 | 0 | 123.6
RIVA (SYAGRUS ROMANZOFFIANA) OU SIMILAR,COM APROX. 2,50M ALT
09.003.0081-0 | ESPECIES VEGETAIS COM APROXIMADAMENTE 1,00M DE ALTURA, TIPO | UN |  | 20.6
BAMBU (BAMBUSA MULTIPLEX) OU SIMILAR.FORNECIMENTO
14995 | ESPECIE VEGETAL TIPO: BAMBU (BAMBUSA MULTIPLEX) OU SIMILAR, | UN | 1 | 20.6 | 0 | 20.6
COM APROXIMADAMENTE 1,00M DE ALTURA
09.003.0081-A | ESPECIES VEGETAIS COM APROXIMADAMENTE 1,00M DE ALTURA, TIPO | UN |  | 20.6
BAMBU (BAMBUSA MULTIPLEX) OU SIMILAR.FORNECIMENTO
14995 | ESPECIE VEGETAL TIPO: BAMBU (BAMBUSA MULTIPLEX) OU SIMILAR, | UN | 1 | 20.6 | 0 | 20.6
COM APROXIMADAMENTE 1,00M DE ALTURA
09.003.0143-0 | ESPECIES VEGETAIS COM APROXIMADAMENTE 40CM DE ALTURA,TIPO AR | M2 |  | 38.4
BUSTO JASMIM DO CABO (GARDENIA JASMINOIDES) OU SIMILAR,CONSI
DERANDO 4 MUDAS POR M2.FORNECIMENTO
14984 | ESPECIE VEGETAL,TIPO ARBUSTO,PODENDO SER:JASMIM DO CABO(GARD | UN | 4 | 9.6 | 0 | 38.4
ENIA JASMINOIDES)OU SIMILAR,COM APROXIMADAMENTE 40CM DE ALT.
09.003.0143-A | ESPECIES VEGETAIS COM APROXIMADAMENTE 40CM DE ALTURA,TIPO AR | M2 |  | 38.4
BUSTO JASMIM DO CABO (GARDENIA JASMINOIDES) OU SIMILAR,CONSI
DERANDO 4 MUDAS POR M2.FORNECIMENTO
14984 | ESPECIE VEGETAL,TIPO ARBUSTO,PODENDO SER:JASMIM DO CABO(GARD | UN | 4 | 9.6 | 0 | 38.4
ENIA JASMINOIDES)OU SIMILAR,COM APROXIMADAMENTE 40CM DE ALT.
09.003.0155-0 | ESPECIES VEGETAIS COM APROXIMADAMENTE 25CM DE ALTURA,TIPO AR | M2 |  | 25.6
BUSTO ALLAMANDA (ALAMANDA SP) OU SIMILAR,CONSIDERANDO 8 MUDA
S POR M2.FORNECIMENTO
14985 | ESPECIE VEGETAL,TIPO ARBUSTO,PODENDO SER:ALAMANDA(ALLAMANDA | UN | 8 | 3.2 | 0 | 25.6
SP)OU SIMILAR,COM APROXIMADAMENTE 25CM DE ALTURA
09.003.0155-A | ESPECIES VEGETAIS COM APROXIMADAMENTE 25CM DE ALTURA,TIPO AR | M2 |  | 25.6
BUSTO ALLAMANDA (ALAMANDA SP) OU SIMILAR,CONSIDERANDO 8 MUDA
S POR M2.FORNECIMENTO
14985 | ESPECIE VEGETAL,TIPO ARBUSTO,PODENDO SER:ALAMANDA(ALLAMANDA | UN | 8 | 3.2 | 0 | 25.6
SP)OU SIMILAR,COM APROXIMADAMENTE 25CM DE ALTURA
09.003.0158-0 | ESPECIES VEGETAIS COM APROXIMADAMENTE 40CM DE ALTURA,TIPO AR | M2 |  | 120
BUSTO ORQUIDEA BAMBU (ARUNDINA BAMBUSIFOLIA) OU SIMILAR,CONS
IDERANDO 8 MUDAS POR M2.FORNECIMENTO
14986 | ESPECIE VEGETAL,TIPO ARBUSTO,PODENDO SER:ORQUIDEA BAMBU(ARUN | UN | 8 | 15 | 0 | 120
DINA BAMBUSIFOLIA)OU SIMILAR,COM APROXIMADAMENTE 40CM DE ALT
09.003.0158-A | ESPECIES VEGETAIS COM APROXIMADAMENTE 40CM DE ALTURA,TIPO AR | M2 |  | 120
BUSTO ORQUIDEA BAMBU (ARUNDINA BAMBUSIFOLIA) OU SIMILAR,CONS
IDERANDO 8 MUDAS POR M2.FORNECIMENTO
14986 | ESPECIE VEGETAL,TIPO ARBUSTO,PODENDO SER:ORQUIDEA BAMBU(ARUN | UN | 8 | 15 | 0 | 120
DINA BAMBUSIFOLIA)OU SIMILAR,COM APROXIMADAMENTE 40CM DE ALT
09.003.0164-0 | ESPECIES VEGETAIS COM APROXIMADAMENTE 40CM DE ALTURA,TIPO AR | M2 |  | 81.6
BUSTO JASMIM ESTRELA (JASMINUM NITIDUM) OU SIMILAR,CONSIDERA
NDO 12 MUDAS POR M2.FORNECIMENTO
14987 | ESPECIE VEGETAL,TIPO ARBUSTO,PODENDO SER:JASMIM ESTRELA(JASM | UN | 12 | 6.8 | 0 | 81.6
INUM NITIDUM)OU SIMILAR,COM APROXIMADAMENTE 40CM DE ALTURA
09.003.0164-A | ESPECIES VEGETAIS COM APROXIMADAMENTE 40CM DE ALTURA,TIPO AR | M2 |  | 81.6
BUSTO JASMIM ESTRELA (JASMINUM NITIDUM) OU SIMILAR,CONSIDERA
NDO 12 MUDAS POR M2.FORNECIMENTO
14987 | ESPECIE VEGETAL,TIPO ARBUSTO,PODENDO SER:JASMIM ESTRELA(JASM | UN | 12 | 6.8 | 0 | 81.6
INUM NITIDUM)OU SIMILAR,COM APROXIMADAMENTE 40CM DE ALTURA
09.003.0168-0 | ESPECIES VEGETAIS COM APROXIMADAMENTE 60CM DE ALTURA,TIPO AR | M2 |  | 153.6
BUSTO HELICONIA PAPAGAIO (HELICONIA PSITTACORUM) OU SIMILAR,
CONSIDERANDO 12 MUDAS POR M2.FORNECIMENTO
14988 | ESPECIE VEGETAL,TIPO ARBUSTO,PODENDO SER:HELICONIA PAPAGAIO( | UN | 12 | 12.8 | 0 | 153.6
HELICONIA PSITTACORUM)OU SIMILAR,COM APROX. 60CM DE ALTURA
09.003.0168-A | ESPECIES VEGETAIS COM APROXIMADAMENTE 60CM DE ALTURA,TIPO AR | M2 |  | 153.6
BUSTO HELICONIA PAPAGAIO (HELICONIA PSITTACORUM) OU SIMILAR,
CONSIDERANDO 12 MUDAS POR M2.FORNECIMENTO
14988 | ESPECIE VEGETAL,TIPO ARBUSTO,PODENDO SER:HELICONIA PAPAGAIO( | UN | 12 | 12.8 | 0 | 153.6
HELICONIA PSITTACORUM)OU SIMILAR,COM APROX. 60CM DE ALTURA
09.003.0177-0 | ESPECIES VEGETAIS COM APROXIMADAMENTE 40CM DE ALTURA,TIPO AR | M2 |  | 53.76
BUSTO CAMARAO AMARELO (PACHYSTACHYS LUTEA),CAMARAO VERMELHO
(JUSTICA BRANDEGEANA) OU SIMILAR,CONSIDERANDO 16 MUDAS POR M
2.FORNECIMENTO
14989 | ESPECIE VEGETAL,TIPO ARBUSTO,CAMARAO AMARELO(PACHYSTACHYS LU | UN | 16 | 3.36 | 0 | 53.76
TEA),CAMARAO VERMELHO(JUSTICIA BRANDEGEANA)OU SIMILAR,A=40CM
09.003.0177-A | ESPECIES VEGETAIS COM APROXIMADAMENTE 40CM DE ALTURA,TIPO AR | M2 |  | 53.76
BUSTO CAMARAO AMARELO (PACHYSTACHYS LUTEA),CAMARAO VERMELHO
(JUSTICA BRANDEGEANA) OU SIMILAR,CONSIDERANDO 16 MUDAS POR M
2.FORNECIMENTO
14989 | ESPECIE VEGETAL,TIPO ARBUSTO,CAMARAO AMARELO(PACHYSTACHYS LU | UN | 16 | 3.36 | 0 | 53.76
TEA),CAMARAO VERMELHO(JUSTICIA BRANDEGEANA)OU SIMILAR,A=40CM
09.003.0180-0 | ESPECIES VEGETAIS COM APROXIMADAMENTE 40CM DE ALTURA,TIPO FO | M2 |  | 128
RRACAO MARANTA CINZA (CTENANTHE SETOSA) OU SIMILAR E CONSIDE
RANDO 16 MUDAS POR M2.FORNECIMENTO
14990 | ESPECIE VEGETAL,TIPO FORRACAO,PODENDO SER:MARANTA CINZA(CTEN | UN | 16 | 8 | 0 | 128
ANTHE SETOSA)OU SIMILAR,COM APROXIMADAMENTE 40CM DE ALTURA
09.003.0180-A | ESPECIES VEGETAIS COM APROXIMADAMENTE 40CM DE ALTURA,TIPO FO | M2 |  | 128
RRACAO MARANTA CINZA (CTENANTHE SETOSA) OU SIMILAR E CONSIDE
RANDO 16 MUDAS POR M2.FORNECIMENTO
14990 | ESPECIE VEGETAL,TIPO FORRACAO,PODENDO SER:MARANTA CINZA(CTEN | UN | 16 | 8 | 0 | 128
ANTHE SETOSA)OU SIMILAR,COM APROXIMADAMENTE 40CM DE ALTURA
09.003.0190-0 | ESPECIES VEGETAIS COM APROXIMADAMENTE 20CM DE ALTURA,TIPO FO | M2 |  | 60
RRACAO ERICA (CUPHEA GRACILIS),RABO DE GATO (ACALYPHA REPTAN
S) OU SIMILAR,CONSIDERANDO 25 MUDAS POR M2.FORNECIMENTO
14991 | ESPECIE VEGETAL,TIPO FORRACAO,PODENDO SER:ERICA(CUPHEA GRACI | UN | 25 | 2.4 | 0 | 60
LIS),RABO DE GATO(ACALYPHA REPTANS)OU SIMILAR,APROX.A=20CM
09.003.0190-A | ESPECIES VEGETAIS COM APROXIMADAMENTE 20CM DE ALTURA,TIPO FO | M2 |  | 60
RRACAO ERICA (CUPHEA GRACILIS),RABO DE GATO (ACALYPHA REPTAN
S) OU SIMILAR,CONSIDERANDO 25 MUDAS POR M2.FORNECIMENTO
14991 | ESPECIE VEGETAL,TIPO FORRACAO,PODENDO SER:ERICA(CUPHEA GRACI | UN | 25 | 2.4 | 0 | 60
LIS),RABO DE GATO(ACALYPHA REPTANS)OU SIMILAR,APROX.A=20CM
09.003.0193-0 | ESPECIES VEGETAIS COM APROXIMADAMENTE 20CM DE ALTURA,TIPO FO | M2 |  | 46.25
RRACAO AJUGA (AJUGA REPTANS),DOLAR (PLECTRANTHUS VERTICILLAT
US) OU SIMILAR,CONSIDERANDO 25 MUDAS POR M2.FORNECIMENTO
14992 | ESPECIE VEGETAL,TIPO FORRACAO,PODENDO SER:AJUGA(AJUGA REPTAN | UN | 25 | 1.85 | 0 | 46.25
S),DOLAR(PLECTRANTHUS VERTICILLATUS)OU SIMILAR,APROX.A=20CM
09.003.0193-A | ESPECIES VEGETAIS COM APROXIMADAMENTE 20CM DE ALTURA,TIPO FO | M2 |  | 46.25
RRACAO AJUGA (AJUGA REPTANS),DOLAR (PLECTRANTHUS VERTICILLAT
US) OU SIMILAR,CONSIDERANDO 25 MUDAS POR M2.FORNECIMENTO
14992 | ESPECIE VEGETAL,TIPO FORRACAO,PODENDO SER:AJUGA(AJUGA REPTAN | UN | 25 | 1.85 | 0 | 46.25
S),DOLAR(PLECTRANTHUS VERTICILLATUS)OU SIMILAR,APROX.A=20CM
09.003.0196-0 | ESPECIES VEGETAIS COM APROXIMADAMENTE 30CM DE ALTURA,TIPO FO | M2 |  | 115.75
RRACAO LIRIO AMARELO (HEMEROCALLIS FLAVA),MARANTA OU SIMILAR
,CONSIDERANDO 25 MUDAS POR M2.FORNECIMENTO
14993 | ESPECIE VEGETAL,TIPO FORRACAO,LIRIO AMARELO(HEMEROCALLIS FLA | UN | 25 | 4.63 | 0 | 115.75
VA),MARANTA OU SIMILAR,COM APROXIMADAMENTE 30CM DE ALTURA
09.003.0196-A | ESPECIES VEGETAIS COM APROXIMADAMENTE 30CM DE ALTURA,TIPO FO | M2 |  | 115.75
RRACAO LIRIO AMARELO (HEMEROCALLIS FLAVA),MARANTA OU SIMILAR
,CONSIDERANDO 25 MUDAS POR M2.FORNECIMENTO
14993 | ESPECIE VEGETAL,TIPO FORRACAO,LIRIO AMARELO(HEMEROCALLIS FLA | UN | 25 | 4.63 | 0 | 115.75
VA),MARANTA OU SIMILAR,COM APROXIMADAMENTE 30CM DE ALTURA
09.003.0202-0 | ESPECIES VEGETAIS COM APROXIMADAMENTE 30CM DE ALTURA,TIPO FO | M2 |  | 64.5
RRACAO BARBA-DE-SERPENTE (OPHIOPOGON JABURAN) OU SIMILAR,CON
SIDERANDO 25 MUDAS POR M2.FORNECIMENTO
14994 | ESPECIE VEGETAL,TIPO FORRACAO,BARBA-DE-SERPENTE(OPHIOPOGON J | UN | 25 | 2.58 | 0 | 64.5
ABURAN)OU SIMILAR,COM APROXIMADAMENTE 30CM DE ALTURA
09.003.0202-A | ESPECIES VEGETAIS COM APROXIMADAMENTE 30CM DE ALTURA,TIPO FO | M2 |  | 64.5
RRACAO BARBA-DE-SERPENTE (OPHIOPOGON JABURAN) OU SIMILAR,CON
SIDERANDO 25 MUDAS POR M2.FORNECIMENTO
14994 | ESPECIE VEGETAL,TIPO FORRACAO,BARBA-DE-SERPENTE(OPHIOPOGON J | UN | 25 | 2.58 | 0 | 64.5
ABURAN)OU SIMILAR,COM APROXIMADAMENTE 30CM DE ALTURA
09.004.0001-0 | PROTETOR DE MADEIRA DE LEI,PINTADO A OLEO,PARA ARVORE.FORNEC | UN |  | 206.38
IMENTO E COLOCACAO
00368 | PINUS, EM PECAS DE 7,50X7,50CM (3"X3") | M | 8 | 7.35 | 0 | 58.8
00370 | PINUS, PECA 2,5 X 5CM | M | 24 | 1.9393 | 0 | 46.5432
00453 | PREGO COM OU SEM CABECA, EM CAIXAS DE 50KG, OU QUANTIDADES E | KG | 0.744 | 15.34 | 0 | 11.413
QUIVALENTES, Nº12X12 A 18X30
01659 | PINTURA INT./EXT., TINTA OLEO S/MADEIRA | M2 | 6 | 9.0106 | 0 | 54.0636
01901 | MAO-DE-OBRA DE SERVENTE PARA SERVICOS DECONSERVACAO, INCLUSI | H | 0.6 | 15.22 | 3 | 9.406
VE ENCARGOS SOCIAIS
01990 | MAO-DE-OBRA DE CARPINTEIRO DE FORMA DE CONCRETO, INCLUSIVE E | H | 0.95 | 26.73 | 3 | 26.1553
NCARGOS SOCIAIS
09.004.0001-A | PROTETOR DE MADEIRA DE LEI,PINTADO A OLEO,PARA ARVORE.FORNEC | UN |  | 197.8
IMENTO E COLOCACAO
00368 | PINUS, EM PECAS DE 7,50X7,50CM (3"X3") | M | 8 | 7.35 | 0 | 58.8
00453 | PREGO COM OU SEM CABECA, EM CAIXAS DE 50KG, OU QUANTIDADES E | KG | 0.744 | 15.34 | 0 | 11.413
QUIVALENTES, Nº12X12 A 18X30
20046 | MAO-DE-OBRA DE CARPINTEIRO DE FORMA DE CONCRETO, INCLUSIVE E | H | 0.95 | 23.16 | 3 | 22.6621
NCARGOS SOCIAIS DESONERADOS
20133 | MAO-DE-OBRA DE SERVENTE PARA SERVICOS DE CONSERVACAO, INCLUS | H | 0.6 | 13.19 | 3 | 8.1514
IVE ENCARGOS SOCIAIS DESONERADOS
30405 | PINTURA INT./EXT., TINTA OLEO S/MADEIRA | M2 | 6 | 8.3732 | 0 | 50.2392
30915 | PINUS, PECA 2,5 X 5CM | M | 24 | 1.9393 | 0 | 46.5432
09.004.0002-0 | PROTETOR DE FERRO,PINTADO A OLEO,PARA ARVORE.FORNECIMENTO E | UN |  | 385.04
COLOCACAO
00031 | ACO CA-25, ESTIRADO, PRECO DE REVENDEDOR, NO DIAMETRO DE 10, | KG | 13.9 | 9.276 | 5 | 135.3832
0MM
00032 | ACO CA-25, ESTIRADO, PRECO DE REVENDEDOR, NO DIAMETRO DE 12, | KG | 8 | 9.276 | 5 | 77.9184
5MM
01660 | PINTURA INT./EXT., TINTA OLEO S/FERRO | M2 | 6 | 22.3655 | 0 | 134.193
01901 | MAO-DE-OBRA DE SERVENTE PARA SERVICOS DECONSERVACAO, INCLUSI | H | 0.6 | 15.22 | 3 | 9.406
VE ENCARGOS SOCIAIS
06913 | MAO-DE-OBRA DE SERRALHEIRO DA CONSTRUCAOCIVIL, INCLUSIVE ENC | H | 0.95 | 28.76 | 3 | 28.1417
ARGOS SOCIAIS
09.004.0002-A | PROTETOR DE FERRO,PINTADO A OLEO,PARA ARVORE.FORNECIMENTO E | UN |  | 368.61
COLOCACAO
00031 | ACO CA-25, ESTIRADO, PRECO DE REVENDEDOR, NO DIAMETRO DE 10, | KG | 13.9 | 9.276 | 5 | 135.3832
0MM
00032 | ACO CA-25, ESTIRADO, PRECO DE REVENDEDOR, NO DIAMETRO DE 12, | KG | 8 | 9.276 | 5 | 77.9184
5MM
20131 | MAO-DE-OBRA DE SERRALHEIRO DA CONSTRUCAO CIVIL, INCLUSIVE EN | H | 0.95 | 24.92 | 3 | 24.3842
CARGOS SOCIAIS DESONERADOS
20133 | MAO-DE-OBRA DE SERVENTE PARA SERVICOS DE CONSERVACAO, INCLUS | H | 0.6 | 13.19 | 3 | 8.1514
IVE ENCARGOS SOCIAIS DESONERADOS
30406 | PINTURA INT./EXT., TINTA OLEO S/FERRO | M2 | 6 | 20.4633 | 0 | 122.7798
09.004.0003-0 | PROTETOR(GOLA)DE ARVORE EM FERRO FUNDIDO NODULAR,NAS DIMENSO | UN |  | 636.44
ES DE(1,00X1,00X0,60)M.FORNECIMENTO
10902 | PROTETOR (GOLA) DE ARVORE, DIMENSOES DE (1,00X1,00)M E DIAME | UN | 1 | 636.44 | 0 | 636.44
TRO DE 0,60M
09.004.0003-A | PROTETOR(GOLA)DE ARVORE EM FERRO FUNDIDO NODULAR,NAS DIMENSO | UN |  | 636.44
ES DE(1,00X1,00X0,60)M.FORNECIMENTO
10902 | PROTETOR (GOLA) DE ARVORE, DIMENSOES DE (1,00X1,00)M E DIAME | UN | 1 | 636.44 | 0 | 636.44
TRO DE 0,60M
09.004.0004-0 | PROTETOR(GOLA)DE ARVORE EM FERRO FUNDIDO NODULAR,NAS DIMENSO | UN |  | 1358
ES DE(1,28X1,28X0,90)M.FORNECIMENTO
10903 | PROTETOR (GOLA) DE ARVORE,(1,28X1,28)M, E DIAMETRO DE 0,90M | UN | 1 | 1358 | 0 | 1358
09.004.0004-A | PROTETOR(GOLA)DE ARVORE EM FERRO FUNDIDO NODULAR,NAS DIMENSO | UN |  | 1358
ES DE(1,28X1,28X0,90)M.FORNECIMENTO
10903 | PROTETOR (GOLA) DE ARVORE,(1,28X1,28)M, E DIAMETRO DE 0,90M | UN | 1 | 1358 | 0 | 1358
09.004.0005-0 | GUARDA-CORPO P/BRINQUEDOS,EM LANCES DE 4,00M E ALTURA DE 1,0 | M |  | 762.66
0M,COM 3 MONTANTES ESPACADOS DE 2,00M,EXECUTADOS C/TUBOS DE
ACO GALVANIZADO DE 1.1/2" DE DIAMETRO,CHUMBADOS BLOCOS DE CO
NCRETO SIMPLES DE 30X30X40CM,TELA DE ARAME GALV.Nº8 DE MALHA
QUADRADA 5X5CM C/70CM LARGURA,AFASTADA DO PISO 30CM,INCLUSI
VE PINTURA ANTIOXIDANTE DE ACABAMENTO.FORNECIMENTO E COLOC.
00131 | PRIMER DE PROTECAO ANTI-CORROSIVA | GL | 0.02 | 102.94 | 0 | 2.0588
00162 | TELA DE ARAME GALVANIZADO FIO Nº 08, MALHA QUADRADA, DE (5X5 | M2 | 0.7 | 103.21 | 60 | 115.5952
)CM
00172 | TUBO DE ACO GALVANIZADO, COM COSTURA, PESADO, NBR 5580, DN=1 | M | 4.1 | 56.14 | 60 | 368.2784
.1/2"
00246 | ELETRODO P/SOLDA ACO (AWS E-6013), IND.P/TRAB.EM SERRAL., ES | KG | 0.5 | 28.34 | 60 | 22.672
TRUT.METAL.TUBUL.CONSTR.EM GERAL E CHAPAS FINAS,ESPES.3,25MM
00294 | TINTA A OLEO BRILHANTE, P/USO GERAL, EM INTERIORES E EXTERIO | GL | 0.06 | 84.74 | 0 | 5.0844
RES
00813 | CHAPA DE ACO CARBONO, P/USOS GERAIS, LAMIN. A QUENTE, TAM.PA | KG | 0.4 | 7.7609 | 60 | 4.967
DRAO, BORDAS UNIV.,CHAPA PRETA, PRECO REVEND., ESP.4,75MM
01004 | CAMINHAO CARROC. FIXA, 7,5T (CP) | H | 0.04 | 195.9055 | 0 | 7.8362
01635 | CONCRETO FCK 15MPA | M3 | 0.036 | 374.6667 | 0 | 13.488
01640 | FORMAS MADEIRA PARAM. PLANOS, 2 VEZES | M2 | 0.42 | 83.2518 | 0 | 34.9658
01756 | LANCAMENTO CONC.S/ARM.7,0M3/H,HORIZ/VERT | M3 | 0.036 | 99.5746 | 0 | 3.5847
01966 | MAO-DE-OBRA DE PINTOR, INCLUSIVE ENCARGOS SOCIAIS | H | 1.13 | 26.73 | 3 | 31.111
01999 | MAO-DE-OBRA DE SERVENTE DA CONSTRUCAO CIVIL, INCLUSIVE ENCAR | H | 4.13 | 19.33 | 3 | 82.2279
GOS SOCIAIS
06913 | MAO-DE-OBRA DE SERRALHEIRO DA CONSTRUCAOCIVIL, INCLUSIVE ENC | H | 2.39 | 28.76 | 3 | 70.7985
ARGOS SOCIAIS
09.004.0005-A | GUARDA-CORPO P/BRINQUEDOS,EM LANCES DE 4,00M E ALTURA DE 1,0 | M |  | 734.52
0M,COM 3 MONTANTES ESPACADOS DE 2,00M,EXECUTADOS C/TUBOS DE
ACO GALVANIZADO DE 1.1/2" DE DIAMETRO,CHUMBADOS BLOCOS DE CO
NCRETO SIMPLES DE 30X30X40CM,TELA DE ARAME GALV.Nº8 DE MALHA
QUADRADA 5X5CM C/70CM LARGURA,AFASTADA DO PISO 30CM,INCLUSI
VE PINTURA ANTIOXIDANTE DE ACABAMENTO.FORNECIMENTO E COLOC.
00131 | PRIMER DE PROTECAO ANTI-CORROSIVA | GL | 0.02 | 102.94 | 0 | 2.0588
00162 | TELA DE ARAME GALVANIZADO FIO Nº 08, MALHA QUADRADA, DE (5X5 | M2 | 0.7 | 103.21 | 60 | 115.5952
)CM
00172 | TUBO DE ACO GALVANIZADO, COM COSTURA, PESADO, NBR 5580, DN=1 | M | 4.1 | 56.14 | 60 | 368.2784
.1/2"
00246 | ELETRODO P/SOLDA ACO (AWS E-6013), IND.P/TRAB.EM SERRAL., ES | KG | 0.5 | 28.34 | 60 | 22.672
TRUT.METAL.TUBUL.CONSTR.EM GERAL E CHAPAS FINAS,ESPES.3,25MM
00294 | TINTA A OLEO BRILHANTE, P/USO GERAL, EM INTERIORES E EXTERIO | GL | 0.06 | 84.74 | 0 | 5.0844
RES
00813 | CHAPA DE ACO CARBONO, P/USOS GERAIS, LAMIN. A QUENTE, TAM.PA | KG | 0.4 | 7.7609 | 60 | 4.967
DRAO, BORDAS UNIV.,CHAPA PRETA, PRECO REVEND., ESP.4,75MM
20118 | MAO-DE-OBRA DE PINTOR, INCLUSIVE ENCARGOS SOCIAIS DESONERADO | H | 1.13 | 23.16 | 3 | 26.9559
S
20131 | MAO-DE-OBRA DE SERRALHEIRO DA CONSTRUCAO CIVIL, INCLUSIVE EN | H | 2.39 | 24.92 | 3 | 61.3456
CARGOS SOCIAIS DESONERADOS
20132 | MAO-DE-OBRA DE SERVENTE DA CONSTRUCAO CIVIL, INCLUSIVE ENCAR | H | 4.13 | 16.75 | 3 | 71.2528
GOS SOCIAIS DESONERADOS
30246 | CONCRETO FCK 15MPA | M3 | 0.036 | 374.6667 | 0 | 13.488
30263 | LANCAMENTO CONC.S/ARM.7,0M3/H,HORIZ/VERT | M3 | 0.036 | 86.789 | 0 | 3.1244
30282 | FORMAS MADEIRA PARAM. PLANOS, 2 VEZES | M2 | 0.42 | 76.2021 | 0 | 32.0049
30414 | CAMINHAO CARROC. FIXA, 7,5T (CP) | H | 0.04 | 192.3355 | 0 | 7.6934
09.004.0010-0 | CERCA PROTETORA PARA JARDIM,DE 33CM DE ALTURA,EM TELA DE CHA | M |  | 54.22
PA EXPANDIDA DE 3/16",DECAPADA,FOSFATIZADA,PINTADA A "PRIMER
" E ACABAMENTO A COR,CHUMBADA NO SOLO COM HASTES DE FERRO DE
1/2" ESPACADAS DE 1,00M.FORNECIMENTO E COLOCACAO
00032 | ACO CA-25, ESTIRADO, PRECO DE REVENDEDOR, NO DIAMETRO DE 12, | KG | 0.5 | 9.276 | 11.6 | 5.176
5MM
00124 | ESMALTE SINTETICO ALQUIDICO ALTO BRILHO, BRILHANTE, ACETINAD | GL | 0.04 | 119.48 | 0 | 4.7792
O OU FOSCO
00131 | PRIMER DE PROTECAO ANTI-CORROSIVA | GL | 0.013 | 102.94 | 0 | 1.3382
00813 | CHAPA DE ACO CARBONO, P/USOS GERAIS, LAMIN. A QUENTE, TAM.PA | KG | 2.4 | 7.7609 | 11.6 | 20.7868
DRAO, BORDAS UNIV.,CHAPA PRETA, PRECO REVEND., ESP.4,75MM
01966 | MAO-DE-OBRA DE PINTOR, INCLUSIVE ENCARGOS SOCIAIS | H | 0.1 | 26.73 | 3 | 2.7532
01999 | MAO-DE-OBRA DE SERVENTE DA CONSTRUCAO CIVIL, INCLUSIVE ENCAR | H | 0.26 | 19.33 | 3 | 5.1766
GOS SOCIAIS
06913 | MAO-DE-OBRA DE SERRALHEIRO DA CONSTRUCAOCIVIL, INCLUSIVE ENC | H | 0.48 | 28.76 | 3 | 14.2189
ARGOS SOCIAIS
09.004.0010-A | CERCA PROTETORA PARA JARDIM,DE 33CM DE ALTURA,EM TELA DE CHA | M |  | 51.27
PA EXPANDIDA DE 3/16",DECAPADA,FOSFATIZADA,PINTADA A "PRIMER
" E ACABAMENTO A COR,CHUMBADA NO SOLO COM HASTES DE FERRO DE
1/2" ESPACADAS DE 1,00M.FORNECIMENTO E COLOCACAO
00032 | ACO CA-25, ESTIRADO, PRECO DE REVENDEDOR, NO DIAMETRO DE 12, | KG | 0.5 | 9.276 | 11.6 | 5.176
5MM
00124 | ESMALTE SINTETICO ALQUIDICO ALTO BRILHO, BRILHANTE, ACETINAD | GL | 0.04 | 119.48 | 0 | 4.7792
O OU FOSCO
00131 | PRIMER DE PROTECAO ANTI-CORROSIVA | GL | 0.013 | 102.94 | 0 | 1.3382
00813 | CHAPA DE ACO CARBONO, P/USOS GERAIS, LAMIN. A QUENTE, TAM.PA | KG | 2.4 | 7.7609 | 11.6 | 20.7868
DRAO, BORDAS UNIV.,CHAPA PRETA, PRECO REVEND., ESP.4,75MM
20118 | MAO-DE-OBRA DE PINTOR, INCLUSIVE ENCARGOS SOCIAIS DESONERADO | H | 0.1 | 23.16 | 3 | 2.3855
S
20131 | MAO-DE-OBRA DE SERRALHEIRO DA CONSTRUCAO CIVIL, INCLUSIVE EN | H | 0.48 | 24.92 | 3 | 12.3204
CARGOS SOCIAIS DESONERADOS
20132 | MAO-DE-OBRA DE SERVENTE DA CONSTRUCAO CIVIL, INCLUSIVE ENCAR | H | 0.26 | 16.75 | 3 | 4.4857
GOS SOCIAIS DESONERADOS
09.004.0011-0 | CERCA PROTETORA PARA JARDIM,DE 40CM DE ALTURA,EM BARRA CHATA | M |  | 114.37
DE 1"X1/4",CHUMBADA NO SOLO COM HASTES DE 30CM,ESPACADAS DE
60CM,EM MODULOS DE 1,20M.FORNECIMENTO E COLOCACAO
00009 | BARRA CHATA EM FERRO, PRECO DE REVENDEDOR, DE 1/2"X1/8" A 1. | KG | 6.22 | 9.4811 | 15 | 67.8183
1/4"X1.1/4"
01999 | MAO-DE-OBRA DE SERVENTE DA CONSTRUCAO CIVIL, INCLUSIVE ENCAR | H | 0.94 | 19.33 | 3 | 18.7153
GOS SOCIAIS
06913 | MAO-DE-OBRA DE SERRALHEIRO DA CONSTRUCAOCIVIL, INCLUSIVE ENC | H | 0.94 | 28.76 | 3 | 27.8454
ARGOS SOCIAIS
09.004.0011-A | CERCA PROTETORA PARA JARDIM,DE 40CM DE ALTURA,EM BARRA CHATA | M |  | 108.16
DE 1"X1/4",CHUMBADA NO SOLO COM HASTES DE 30CM,ESPACADAS DE
60CM,EM MODULOS DE 1,20M.FORNECIMENTO E COLOCACAO
00009 | BARRA CHATA EM FERRO, PRECO DE REVENDEDOR, DE 1/2"X1/8" A 1. | KG | 6.22 | 9.4811 | 15 | 67.8183
1/4"X1.1/4"
20131 | MAO-DE-OBRA DE SERRALHEIRO DA CONSTRUCAO CIVIL, INCLUSIVE EN | H | 0.94 | 24.92 | 3 | 24.1275
CARGOS SOCIAIS DESONERADOS
20132 | MAO-DE-OBRA DE SERVENTE DA CONSTRUCAO CIVIL, INCLUSIVE ENCAR | H | 0.94 | 16.75 | 3 | 16.2174
GOS SOCIAIS DESONERADOS
09.004.0013-0 | GRAMPOS DE PROTECAO PARA CALCADA EM TUBOS DE FERRO GALVANIZA | UN |  | 464.61
DO DE 2",CHUMBADOS EM BLOCOS DE CONCRETO,INCLUSIVE DEMOLICAO
E RECOMPOSICAO DA CALCADA,E TRANSPORTE DO MATERIAL EXCEDENT
E,EXCLUSIVE PINTURA.FORNECIMENTO E COLOCACAO
00001 | AREIA LAVADA, GROSSA, PARA REGIAO METROPOLITANA DO RIO DE JA | M3 | 0.018 | 118.5 | 0 | 2.133
NEIRO
00149 | CIMENTO PORTLAND CP II 32, EM SACO DE 50KG | KG | 7.04 | 0.576 | 0 | 4.055
00173 | TUBO DE ACO GALVANIZADO, COM COSTURA, PESADO, NBR 5580, DN=2 | M | 2.6896 | 73.27 | 15 | 226.627
"
00349 | PINUS, EM PECAS DE 2,50X30,00CM (1"X12") | M | 0.176 | 12.04 | 0 | 2.119
01633 | CONCRETO FCK 10MPA | M3 | 0.096 | 352.7663 | 0 | 33.8656
01745 | PREPARO CONCR. BETON. 320L; 2,0M3/H | M3 | 0.096 | 95.6468 | 0 | 9.1821
01758 | LANCAMENTO CONC.S/ARM.2,0M3/H/HORIZ/VERT | M3 | 0.096 | 129.7889 | 0 | 12.4597
01968 | MAO-DE-OBRA DE PEDREIRO, INCLUSIVE ENCARGOS SOCIAIS | H | 0.0146 | 26.73 | 3 | 0.402
01990 | MAO-DE-OBRA DE CARPINTEIRO DE FORMA DE CONCRETO, INCLUSIVE E | H | 0.18 | 26.73 | 3 | 4.9557
NCARGOS SOCIAIS
01999 | MAO-DE-OBRA DE SERVENTE DA CONSTRUCAO CIVIL, INCLUSIVE ENCAR | H | 0.26 | 19.33 | 3 | 5.1766
GOS SOCIAIS
06913 | MAO-DE-OBRA DE SERRALHEIRO DA CONSTRUCAOCIVIL, INCLUSIVE ENC | H | 5.44 | 28.76 | 3 | 161.148
ARGOS SOCIAIS
14543 | PEDRA BRITADA 1 E 2 (MEDIA), PARA REGIAO METROPOLITANA DO RI | T | 0.02755 | 90.4 | 0 | 2.4905
O DE JANEIRO
09.004.0013-A | GRAMPOS DE PROTECAO PARA CALCADA EM TUBOS DE FERRO GALVANIZA | UN |  | 438.99
DO DE 2",CHUMBADOS EM BLOCOS DE CONCRETO,INCLUSIVE DEMOLICAO
E RECOMPOSICAO DA CALCADA,E TRANSPORTE DO MATERIAL EXCEDENT
E,EXCLUSIVE PINTURA.FORNECIMENTO E COLOCACAO
00001 | AREIA LAVADA, GROSSA, PARA REGIAO METROPOLITANA DO RIO DE JA | M3 | 0.018 | 118.5 | 0 | 2.133
NEIRO
00149 | CIMENTO PORTLAND CP II 32, EM SACO DE 50KG | KG | 7.04 | 0.576 | 0 | 4.055
00173 | TUBO DE ACO GALVANIZADO, COM COSTURA, PESADO, NBR 5580, DN=2 | M | 2.6896 | 73.27 | 15 | 226.627
"
00349 | PINUS, EM PECAS DE 2,50X30,00CM (1"X12") | M | 0.176 | 12.04 | 0 | 2.119
14543 | PEDRA BRITADA 1 E 2 (MEDIA), PARA REGIAO METROPOLITANA DO RI | T | 0.02755 | 90.4 | 0 | 2.4905
O DE JANEIRO
20046 | MAO-DE-OBRA DE CARPINTEIRO DE FORMA DE CONCRETO, INCLUSIVE E | H | 0.18 | 23.16 | 3 | 4.2939
NCARGOS SOCIAIS DESONERADOS
20115 | MAO-DE-OBRA DE PEDREIRO, INCLUSIVE ENCARGOS SOCIAIS DESONERA | H | 0.0146 | 23.16 | 3 | 0.3483
DOS
20131 | MAO-DE-OBRA DE SERRALHEIRO DA CONSTRUCAO CIVIL, INCLUSIVE EN | H | 5.44 | 24.92 | 3 | 139.6317
CARGOS SOCIAIS DESONERADOS
20132 | MAO-DE-OBRA DE SERVENTE DA CONSTRUCAO CIVIL, INCLUSIVE ENCAR | H | 0.26 | 16.75 | 3 | 4.4857
GOS SOCIAIS DESONERADOS
30245 | CONCRETO FCK 10MPA | M3 | 0.096 | 352.7663 | 0 | 33.8656
30254 | PREPARO CONCR. BETON. 320L; 2,0M3/H | M3 | 0.096 | 83.6885 | 0 | 8.0341
30265 | LANCAMENTO CONC.S/ARM.2,0M3/H/HORIZ/VERT | M3 | 0.096 | 113.6438 | 0 | 10.9098
09.004.0015-0 | RETENTOR FLUTUANTE PARA PROTECAO DE MANGUEZAL.CONFECCAO E IN | M |  | 78.94
STALACAO
01999 | MAO-DE-OBRA DE SERVENTE DA CONSTRUCAO CIVIL, INCLUSIVE ENCAR | H | 3.445 | 19.33 | 3 | 68.5896
GOS SOCIAIS
02864 | ARAME GALVANIZADO Nº 12 | KG | 0.077 | 11.78 | 0 | 0.9071
10905 | TELA POLIETILENO DE ALTA DENSIDADE, MALHA DE (5X5)CM, ESTABI | M2 | 0.75 | 12.51 | 0 | 9.3825
LIZADO CONTRA RAIOS ULTRA-VIOLETA
10907 | FIO DE NYLON PARA PEDREIRO, ROLO COM 100M, MONOFIL OU SIMILA | M | 1.35 | 0.0462 | 0 | 0.0624
R
09.004.0015-A | RETENTOR FLUTUANTE PARA PROTECAO DE MANGUEZAL.CONFECCAO E IN | M |  | 69.78
STALACAO
02864 | ARAME GALVANIZADO Nº 12 | KG | 0.077 | 11.78 | 0 | 0.9071
10905 | TELA POLIETILENO DE ALTA DENSIDADE, MALHA DE (5X5)CM, ESTABI | M2 | 0.75 | 12.51 | 0 | 9.3825
LIZADO CONTRA RAIOS ULTRA-VIOLETA
10907 | FIO DE NYLON PARA PEDREIRO, ROLO COM 100M, MONOFIL OU SIMILA | M | 1.35 | 0.0462 | 0 | 0.0624
R
20132 | MAO-DE-OBRA DE SERVENTE DA CONSTRUCAO CIVIL, INCLUSIVE ENCAR | H | 3.445 | 16.75 | 3 | 59.4349
GOS SOCIAIS DESONERADOS
09.004.0017-0 | CERCA PROTETORA DE JARDIM COM 18CM DE ALTURA,EM BARRA CHATA | M |  | 98.81
DE ACO DE (3"X1/4"),COM MONTANTES DO MESMO MATERIAL,DISTANCI
ADOS DE 1,00M,CHUMBADOS EM BLOCO DE CONCRETO,INCLUSIVE ESCAV
ACAO,REATERRO,CARGA,DESCARGA E TRANSPORTE
01647 | CONCRETO FCK 10MPA INCL. MAT.,PREP.,LANC | M3 | 0.0045 | 592.0935 | 0 | 2.6644
01999 | MAO-DE-OBRA DE SERVENTE DA CONSTRUCAO CIVIL, INCLUSIVE ENCAR | H | 1.22 | 19.33 | 3 | 24.2901
GOS SOCIAIS
06913 | MAO-DE-OBRA DE SERRALHEIRO DA CONSTRUCAOCIVIL, INCLUSIVE ENC | H | 0.56 | 28.76 | 3 | 16.5888
ARGOS SOCIAIS
10908 | BARRA CHATA ACO ASTM 588, DE 3"X1/4" | KG | 5.7771 | 8.32 | 15 | 55.2753
09.004.0017-A | CERCA PROTETORA DE JARDIM COM 18CM DE ALTURA,EM BARRA CHATA | M |  | 93.22
DE ACO DE (3"X1/4"),COM MONTANTES DO MESMO MATERIAL,DISTANCI
ADOS DE 1,00M,CHUMBADOS EM BLOCO DE CONCRETO,INCLUSIVE ESCAV
ACAO,REATERRO,CARGA,DESCARGA E TRANSPORTE
10908 | BARRA CHATA ACO ASTM 588, DE 3"X1/4" | KG | 5.7771 | 8.32 | 15 | 55.2753
20131 | MAO-DE-OBRA DE SERRALHEIRO DA CONSTRUCAO CIVIL, INCLUSIVE EN | H | 0.56 | 24.92 | 3 | 14.3739
CARGOS SOCIAIS DESONERADOS
20132 | MAO-DE-OBRA DE SERVENTE DA CONSTRUCAO CIVIL, INCLUSIVE ENCAR | H | 1.22 | 16.75 | 3 | 21.0481
GOS SOCIAIS DESONERADOS
30276 | CONCRETO FCK 10MPA INCL. MAT.,PREP.,LANC | M3 | 0.0045 | 562.1515 | 0 | 2.5297
09.004.0019-0 | CERCA PROTETORA DE JARDIM,TIPO CAPELINHA,EM MODULOS DE 1,20M | UN |  | 150.77
.FORNECIMENTO E COLOCACAO
00124 | ESMALTE SINTETICO ALQUIDICO ALTO BRILHO, BRILHANTE, ACETINAD | GL | 0.005 | 119.48 | 0 | 0.5974
O OU FOSCO
01647 | CONCRETO FCK 10MPA INCL. MAT.,PREP.,LANC | M3 | 0.0031 | 592.0935 | 0 | 1.8355
01966 | MAO-DE-OBRA DE PINTOR, INCLUSIVE ENCARGOS SOCIAIS | H | 0.38 | 26.73 | 3 | 10.4621
01999 | MAO-DE-OBRA DE SERVENTE DA CONSTRUCAO CIVIL, INCLUSIVE ENCAR | H | 1.52 | 19.33 | 3 | 30.263
GOS SOCIAIS
06021 | FUNDO ANTICORROSIVO DE SECAGEM RAPIDA LARANJA | GL | 0.03 | 63.73 | 0 | 1.9119
06913 | MAO-DE-OBRA DE SERRALHEIRO DA CONSTRUCAOCIVIL, INCLUSIVE ENC | H | 1.33 | 28.76 | 3 | 39.3983
ARGOS SOCIAIS
10910 | BARRA CHATA DE ACO 1.1/2"X3/8" | KG | 6.22 | 9.27 | 15 | 66.3083
09.004.0019-A | CERCA PROTETORA DE JARDIM,TIPO CAPELINHA,EM MODULOS DE 1,20M | UN |  | 139.98
.FORNECIMENTO E COLOCACAO
00124 | ESMALTE SINTETICO ALQUIDICO ALTO BRILHO, BRILHANTE, ACETINAD | GL | 0.005 | 119.48 | 0 | 0.5974
O OU FOSCO
06021 | FUNDO ANTICORROSIVO DE SECAGEM RAPIDA LARANJA | GL | 0.03 | 63.73 | 0 | 1.9119
10910 | BARRA CHATA DE ACO 1.1/2"X3/8" | KG | 6.22 | 9.27 | 15 | 66.3083
20118 | MAO-DE-OBRA DE PINTOR, INCLUSIVE ENCARGOS SOCIAIS DESONERADO | H | 0.38 | 23.16 | 3 | 9.0648
S
20131 | MAO-DE-OBRA DE SERRALHEIRO DA CONSTRUCAO CIVIL, INCLUSIVE EN | H | 1.33 | 24.92 | 3 | 34.1379
CARGOS SOCIAIS DESONERADOS
20132 | MAO-DE-OBRA DE SERVENTE DA CONSTRUCAO CIVIL, INCLUSIVE ENCAR | H | 1.52 | 16.75 | 3 | 26.2238
GOS SOCIAIS DESONERADOS
30276 | CONCRETO FCK 10MPA INCL. MAT.,PREP.,LANC | M3 | 0.0031 | 562.1515 | 0 | 1.7427
09.004.0020-0 | CERCA PROTETORA DE JARDIM,FORMANDO ARCOS COM 46CM DE DIAMETR | M |  | 121.18
O EM ACO REDONDO LISO DE 1/2",SUPERPOSTOS DE 10CM, SOLDADOS
EM BARRA DE(1 1/2"X3/8"),COM MONTANTES DO MESMO MATERIAL,DIS
TANCIADOS DE 75CM,CHUMBADOS EM BLOCOS DE CONCRETO,INCLUSIVE
ESCAVACAO,REATERRO,CARGA,DESCARGA E TRANSPORTE.FORNECIMENTO
E COLOCACAO
00032 | ACO CA-25, ESTIRADO, PRECO DE REVENDEDOR, NO DIAMETRO DE 12, | KG | 2.2 | 9.276 | 0 | 20.4072
5MM
00124 | ESMALTE SINTETICO ALQUIDICO ALTO BRILHO, BRILHANTE, ACETINAD | GL | 0.05 | 119.48 | 0 | 5.974
O OU FOSCO
01647 | CONCRETO FCK 10MPA INCL. MAT.,PREP.,LANC | M3 | 0.006 | 592.0935 | 0 | 3.5526
01966 | MAO-DE-OBRA DE PINTOR, INCLUSIVE ENCARGOS SOCIAIS | H | 0.38 | 26.73 | 3 | 10.4621
01999 | MAO-DE-OBRA DE SERVENTE DA CONSTRUCAO CIVIL, INCLUSIVE ENCAR | H | 1.29 | 19.33 | 3 | 25.6838
GOS SOCIAIS
06021 | FUNDO ANTICORROSIVO DE SECAGEM RAPIDA LARANJA | GL | 0.03 | 63.73 | 0 | 1.9119
06913 | MAO-DE-OBRA DE SERRALHEIRO DA CONSTRUCAOCIVIL, INCLUSIVE ENC | H | 0.5 | 28.76 | 3 | 14.8114
ARGOS SOCIAIS
10910 | BARRA CHATA DE ACO 1.1/2"X3/8" | KG | 3.6 | 9.27 | 15 | 38.3778
09.004.0020-A | CERCA PROTETORA DE JARDIM,FORMANDO ARCOS COM 46CM DE DIAMETR | M |  | 114.19
O EM ACO REDONDO LISO DE 1/2",SUPERPOSTOS DE 10CM, SOLDADOS
EM BARRA DE(1 1/2"X3/8"),COM MONTANTES DO MESMO MATERIAL,DIS
TANCIADOS DE 75CM,CHUMBADOS EM BLOCOS DE CONCRETO,INCLUSIVE
ESCAVACAO,REATERRO,CARGA,DESCARGA E TRANSPORTE.FORNECIMENTO
E COLOCACAO
00032 | ACO CA-25, ESTIRADO, PRECO DE REVENDEDOR, NO DIAMETRO DE 12, | KG | 2.2 | 9.276 | 0 | 20.4072
5MM
00124 | ESMALTE SINTETICO ALQUIDICO ALTO BRILHO, BRILHANTE, ACETINAD | GL | 0.05 | 119.48 | 0 | 5.974
O OU FOSCO
06021 | FUNDO ANTICORROSIVO DE SECAGEM RAPIDA LARANJA | GL | 0.03 | 63.73 | 0 | 1.9119
10910 | BARRA CHATA DE ACO 1.1/2"X3/8" | KG | 3.6 | 9.27 | 15 | 38.3778
20118 | MAO-DE-OBRA DE PINTOR, INCLUSIVE ENCARGOS SOCIAIS DESONERADO | H | 0.38 | 23.16 | 3 | 9.0648
S
20131 | MAO-DE-OBRA DE SERRALHEIRO DA CONSTRUCAO CIVIL, INCLUSIVE EN | H | 0.5 | 24.92 | 3 | 12.8338
CARGOS SOCIAIS DESONERADOS
20132 | MAO-DE-OBRA DE SERVENTE DA CONSTRUCAO CIVIL, INCLUSIVE ENCAR | H | 1.29 | 16.75 | 3 | 22.2557
GOS SOCIAIS DESONERADOS
30276 | CONCRETO FCK 10MPA INCL. MAT.,PREP.,LANC | M3 | 0.006 | 562.1515 | 0 | 3.3729
09.004.0023-0 | LIMITADOR DE GRAMA EM PVC RECICLADO-LINHA BORDA.FORNECIMENTO | M |  | 6.19
E COLOCACAO
01953 | MAO-DE-OBRA DE JARDINEIRO, INCLUSIVE ENCARGOS SOCIAIS | H | 0.17 | 24.95 | 0 | 4.2415
10900 | LIMITADOR GRAMA PVC RECICLADO - LINHA COM BORDA | M | 1 | 1.957 | 0 | 1.957
09.004.0023-A | LIMITADOR DE GRAMA EM PVC RECICLADO-LINHA BORDA.FORNECIMENTO | M |  | 5.63
E COLOCACAO
10900 | LIMITADOR GRAMA PVC RECICLADO - LINHA COM BORDA | M | 1 | 1.957 | 0 | 1.957
20084 | MAO-DE-OBRA DE JARDINEIRO, INCLUSIVE ENCARGOS SOCIAIS DESONE | H | 0.17 | 21.62 | 0 | 3.6754
RADOS
09.004.0025-0 | LIMITADOR DE GRAMA EM PVC RECICLADO-LINHA PLANA.FORNECIMENTO | M |  | 6.19
E COLOCACAO
01953 | MAO-DE-OBRA DE JARDINEIRO, INCLUSIVE ENCARGOS SOCIAIS | H | 0.17 | 24.95 | 0 | 4.2415
10901 | LIMITADOR GRAMA PVC RECICLADO - LINHA PLANA | M | 1 | 1.955 | 0 | 1.955
09.004.0025-A | LIMITADOR DE GRAMA EM PVC RECICLADO-LINHA PLANA.FORNECIMENTO | M |  | 5.63
E COLOCACAO
10901 | LIMITADOR GRAMA PVC RECICLADO - LINHA PLANA | M | 1 | 1.955 | 0 | 1.955
20084 | MAO-DE-OBRA DE JARDINEIRO, INCLUSIVE ENCARGOS SOCIAIS DESONE | H | 0.17 | 21.62 | 0 | 3.6754
RADOS
09.004.0028-0 | MOIRAO EM MADEIRA DE REFLORESTAMENTO,PARA SUSTENTACAO DE RET | UN |  | 129.31
ENTORES EM AREA DE MANGUEZAL,COM SECAO DE DIAMETRO DE 15CM,A
LTURA LIVRE MEDIA DE 2,00M,ENTERRADO A 1,00M DE PROFUNDIDADE
,INCLUINDO ESCAVACAO MANUAL DE COVA.FORNECIMENTO E COLOCACAO
00433 | EUCALIPTO AUTOCLAVADO,EM TORA,COM 6,00M DE COMPRIMENTO E DIA | M | 3 | 37.1336 | 0 | 111.4008
METRO APROXIMADO DE 15CM
01999 | MAO-DE-OBRA DE SERVENTE DA CONSTRUCAO CIVIL, INCLUSIVE ENCAR | H | 0.9 | 19.33 | 3 | 17.9189
GOS SOCIAIS
09.004.0028-A | MOIRAO EM MADEIRA DE REFLORESTAMENTO,PARA SUSTENTACAO DE RET | UN |  | 126.92
ENTORES EM AREA DE MANGUEZAL,COM SECAO DE DIAMETRO DE 15CM,A
LTURA LIVRE MEDIA DE 2,00M,ENTERRADO A 1,00M DE PROFUNDIDADE
,INCLUINDO ESCAVACAO MANUAL DE COVA.FORNECIMENTO E COLOCACAO
00433 | EUCALIPTO AUTOCLAVADO,EM TORA,COM 6,00M DE COMPRIMENTO E DIA | M | 3 | 37.1336 | 0 | 111.4008
METRO APROXIMADO DE 15CM
20132 | MAO-DE-OBRA DE SERVENTE DA CONSTRUCAO CIVIL, INCLUSIVE ENCAR | H | 0.9 | 16.75 | 3 | 15.5273
GOS SOCIAIS DESONERADOS
09.004.0050-0 | FRADE DE CONCRETO 10MPA,PARA PROTECAO DE CALCADAS,APICOADO,I | UN |  | 245.14
NCLUSIVE ESCAVACAO E REATERRO.FORNECIMENTO E COLOCACAO
00001 | AREIA LAVADA, GROSSA, PARA REGIAO METROPOLITANA DO RIO DE JA | M3 | 0.0046 | 118.5 | 0 | 0.5451
NEIRO
00149 | CIMENTO PORTLAND CP II 32, EM SACO DE 50KG | KG | 1.76 | 0.576 | 0 | 1.0138
00349 | PINUS, EM PECAS DE 2,50X30,00CM (1"X12") | M | 0.035 | 12.04 | 0 | 0.4214
01605 | ARGAMASSA CIM.,AREIA TRACO 1:3,PREPARO MECANICO | M3 | 0.02 | 468.8582 | 0 | 9.3772
01633 | CONCRETO FCK 10MPA | M3 | 0.06 | 352.7663 | 0 | 21.166
01639 | FORMAS MADEIRA, PINUS, 20 VEZES | M2 | 1.1 | 38.8888 | 0 | 42.7777
01745 | PREPARO CONCR. BETON. 320L; 2,0M3/H | M3 | 0.06 | 95.6468 | 0 | 5.7388
01764 | LANCAMENTO CONC.S/ARM.2,0M3/H, HORIZ. | M3 | 0.06 | 88.0821 | 0 | 5.2849
01939 | MAO-DE-OBRA DE CANTEIRO, INCLUSIVE ENCARGOS SOCIAIS | H | 3.57 | 26.73 | 3 | 98.2889
01968 | MAO-DE-OBRA DE PEDREIRO, INCLUSIVE ENCARGOS SOCIAIS | H | 0.66 | 26.73 | 3 | 18.1711
01990 | MAO-DE-OBRA DE CARPINTEIRO DE FORMA DE CONCRETO, INCLUSIVE E | H | 0.09 | 26.73 | 3 | 2.4779
NCARGOS SOCIAIS
01999 | MAO-DE-OBRA DE SERVENTE DA CONSTRUCAO CIVIL, INCLUSIVE ENCAR | H | 1.97 | 19.33 | 3 | 39.2225
GOS SOCIAIS
14543 | PEDRA BRITADA 1 E 2 (MEDIA), PARA REGIAO METROPOLITANA DO RI | T | 0.00725 | 90.4 | 0 | 0.6554
O DE JANEIRO
09.004.0050-A | FRADE DE CONCRETO 10MPA,PARA PROTECAO DE CALCADAS,APICOADO,I | UN |  | 218.06
NCLUSIVE ESCAVACAO E REATERRO.FORNECIMENTO E COLOCACAO
00001 | AREIA LAVADA, GROSSA, PARA REGIAO METROPOLITANA DO RIO DE JA | M3 | 0.0046 | 118.5 | 0 | 0.5451
NEIRO
00149 | CIMENTO PORTLAND CP II 32, EM SACO DE 50KG | KG | 1.76 | 0.576 | 0 | 1.0138
00349 | PINUS, EM PECAS DE 2,50X30,00CM (1"X12") | M | 0.035 | 12.04 | 0 | 0.4214
14543 | PEDRA BRITADA 1 E 2 (MEDIA), PARA REGIAO METROPOLITANA DO RI | T | 0.00725 | 90.4 | 0 | 0.6554
O DE JANEIRO
20043 | MAO-DE-OBRA DE CANTEIRO, INCLUSIVE ENCARGOS SOCIAIS DESONERA | H | 3.57 | 23.16 | 3 | 85.1616
DOS
20046 | MAO-DE-OBRA DE CARPINTEIRO DE FORMA DE CONCRETO, INCLUSIVE E | H | 0.09 | 23.16 | 3 | 2.1469
NCARGOS SOCIAIS DESONERADOS
20115 | MAO-DE-OBRA DE PEDREIRO, INCLUSIVE ENCARGOS SOCIAIS DESONERA | H | 0.66 | 23.16 | 3 | 15.7442
DOS
20132 | MAO-DE-OBRA DE SERVENTE DA CONSTRUCAO CIVIL, INCLUSIVE ENCAR | H | 1.97 | 16.75 | 3 | 33.9874
GOS SOCIAIS DESONERADOS
30163 | ARGAMASSA CIM.,AREIA TRACO 1:3,PREPARO MECANICO | M3 | 0.02 | 460.6219 | 0 | 9.2124
30245 | CONCRETO FCK 10MPA | M3 | 0.06 | 352.7663 | 0 | 21.166
30254 | PREPARO CONCR. BETON. 320L; 2,0M3/H | M3 | 0.06 | 83.6885 | 0 | 5.0213
30270 | LANCAMENTO CONC.S/ARM.2,0M3/H, HORIZ. | M3 | 0.06 | 76.4329 | 0 | 4.586
30280 | FORMAS MADEIRA, PINUS, 20 VEZES | M2 | 1.1 | 34.9136 | 0 | 38.405
09.004.0051-0 | FRADE DE CONCRETO 10MPA,PINTADO COM VERNIZ,P/PROTECAO DE CAL | UN |  | 288.59
CADAS,APICOADO,INCLUSIVE ESCAVACAO E REATERRO.FORNECIMENTO E
COLOCACAO
00001 | AREIA LAVADA, GROSSA, PARA REGIAO METROPOLITANA DO RIO DE JA | M3 | 0.0046 | 118.5 | 0 | 0.5451
NEIRO
00149 | CIMENTO PORTLAND CP II 32, EM SACO DE 50KG | KG | 1.76 | 0.576 | 0 | 1.0138
00349 | PINUS, EM PECAS DE 2,50X30,00CM (1"X12") | M | 0.035 | 12.04 | 0 | 0.4214
01605 | ARGAMASSA CIM.,AREIA TRACO 1:3,PREPARO MECANICO | M3 | 0.02 | 468.8582 | 0 | 9.3772
01633 | CONCRETO FCK 10MPA | M3 | 0.06 | 352.7663 | 0 | 21.166
01639 | FORMAS MADEIRA, PINUS, 20 VEZES | M2 | 1.1 | 38.8888 | 0 | 42.7777
01745 | PREPARO CONCR. BETON. 320L; 2,0M3/H | M3 | 0.06 | 95.6468 | 0 | 5.7388
01764 | LANCAMENTO CONC.S/ARM.2,0M3/H, HORIZ. | M3 | 0.06 | 88.0821 | 0 | 5.2849
01939 | MAO-DE-OBRA DE CANTEIRO, INCLUSIVE ENCARGOS SOCIAIS | H | 3.57 | 26.73 | 3 | 98.2889
01966 | MAO-DE-OBRA DE PINTOR, INCLUSIVE ENCARGOS SOCIAIS | H | 1.1 | 26.73 | 3 | 30.2851
01968 | MAO-DE-OBRA DE PEDREIRO, INCLUSIVE ENCARGOS SOCIAIS | H | 0.66 | 26.73 | 3 | 18.1711
01990 | MAO-DE-OBRA DE CARPINTEIRO DE FORMA DE CONCRETO, INCLUSIVE E | H | 0.09 | 26.73 | 3 | 2.4779
NCARGOS SOCIAIS
01999 | MAO-DE-OBRA DE SERVENTE DA CONSTRUCAO CIVIL, INCLUSIVE ENCAR | H | 2.344 | 19.33 | 3 | 46.6688
GOS SOCIAIS
03861 | VERNIZ ACRILICO INCOLOR | GL | 0.11 | 52.05 | 0 | 5.7255
14543 | PEDRA BRITADA 1 E 2 (MEDIA), PARA REGIAO METROPOLITANA DO RI | T | 0.00725 | 90.4 | 0 | 0.6554
O DE JANEIRO
09.004.0051-A | FRADE DE CONCRETO 10MPA,PINTADO COM VERNIZ,P/PROTECAO DE CAL | UN |  | 256.48
CADAS,APICOADO,INCLUSIVE ESCAVACAO E REATERRO.FORNECIMENTO E
COLOCACAO
00001 | AREIA LAVADA, GROSSA, PARA REGIAO METROPOLITANA DO RIO DE JA | M3 | 0.0046 | 118.5 | 0 | 0.5451
NEIRO
00149 | CIMENTO PORTLAND CP II 32, EM SACO DE 50KG | KG | 1.76 | 0.576 | 0 | 1.0138
00349 | PINUS, EM PECAS DE 2,50X30,00CM (1"X12") | M | 0.035 | 12.04 | 0 | 0.4214
03861 | VERNIZ ACRILICO INCOLOR | GL | 0.11 | 52.05 | 0 | 5.7255
14543 | PEDRA BRITADA 1 E 2 (MEDIA), PARA REGIAO METROPOLITANA DO RI | T | 0.00725 | 90.4 | 0 | 0.6554
O DE JANEIRO
20043 | MAO-DE-OBRA DE CANTEIRO, INCLUSIVE ENCARGOS SOCIAIS DESONERA | H | 3.57 | 23.16 | 3 | 85.1616
DOS
20046 | MAO-DE-OBRA DE CARPINTEIRO DE FORMA DE CONCRETO, INCLUSIVE E | H | 0.09 | 23.16 | 3 | 2.1469
NCARGOS SOCIAIS DESONERADOS
20115 | MAO-DE-OBRA DE PEDREIRO, INCLUSIVE ENCARGOS SOCIAIS DESONERA | H | 0.66 | 23.16 | 3 | 15.7442
DOS
20118 | MAO-DE-OBRA DE PINTOR, INCLUSIVE ENCARGOS SOCIAIS DESONERADO | H | 1.1 | 23.16 | 3 | 26.2403
S
20132 | MAO-DE-OBRA DE SERVENTE DA CONSTRUCAO CIVIL, INCLUSIVE ENCAR | H | 2.344 | 16.75 | 3 | 40.4399
GOS SOCIAIS DESONERADOS
30163 | ARGAMASSA CIM.,AREIA TRACO 1:3,PREPARO MECANICO | M3 | 0.02 | 460.6219 | 0 | 9.2124
30245 | CONCRETO FCK 10MPA | M3 | 0.06 | 352.7663 | 0 | 21.166
30254 | PREPARO CONCR. BETON. 320L; 2,0M3/H | M3 | 0.06 | 83.6885 | 0 | 5.0213
30270 | LANCAMENTO CONC.S/ARM.2,0M3/H, HORIZ. | M3 | 0.06 | 76.4329 | 0 | 4.586
30280 | FORMAS MADEIRA, PINUS, 20 VEZES | M2 | 1.1 | 34.9136 | 0 | 38.405
09.004.0055-0 | FRADE DE CONCRETO 10MPA,LISO,PARA PROTECAO DE CALCADAS,INCLU | UN |  | 234.95
SIVE ESCAVACAO E REATERRO.FORNECIMENTO E COLOCACAO
00001 | AREIA LAVADA, GROSSA, PARA REGIAO METROPOLITANA DO RIO DE JA | M3 | 0.0046 | 118.5 | 0 | 0.5451
NEIRO
00149 | CIMENTO PORTLAND CP II 32, EM SACO DE 50KG | KG | 1.76 | 0.576 | 0 | 1.0138
00349 | PINUS, EM PECAS DE 2,50X30,00CM (1"X12") | M | 0.035 | 12.04 | 0 | 0.4214
01605 | ARGAMASSA CIM.,AREIA TRACO 1:3,PREPARO MECANICO | M3 | 0.02 | 468.8582 | 0 | 9.3772
01633 | CONCRETO FCK 10MPA | M3 | 0.06 | 352.7663 | 0 | 21.166
01639 | FORMAS MADEIRA, PINUS, 20 VEZES | M2 | 1.1 | 38.8888 | 0 | 42.7777
01745 | PREPARO CONCR. BETON. 320L; 2,0M3/H | M3 | 0.06 | 95.6468 | 0 | 5.7388
01764 | LANCAMENTO CONC.S/ARM.2,0M3/H, HORIZ. | M3 | 0.06 | 88.0821 | 0 | 5.2849
01939 | MAO-DE-OBRA DE CANTEIRO, INCLUSIVE ENCARGOS SOCIAIS | H | 3.2 | 26.73 | 3 | 88.1021
01968 | MAO-DE-OBRA DE PEDREIRO, INCLUSIVE ENCARGOS SOCIAIS | H | 0.66 | 26.73 | 3 | 18.1711
01990 | MAO-DE-OBRA DE CARPINTEIRO DE FORMA DE CONCRETO, INCLUSIVE E | H | 0.09 | 26.73 | 3 | 2.4779
NCARGOS SOCIAIS
01999 | MAO-DE-OBRA DE SERVENTE DA CONSTRUCAO CIVIL, INCLUSIVE ENCAR | H | 1.97 | 19.33 | 3 | 39.2225
GOS SOCIAIS
14543 | PEDRA BRITADA 1 E 2 (MEDIA), PARA REGIAO METROPOLITANA DO RI | T | 0.00725 | 90.4 | 0 | 0.6554
O DE JANEIRO
09.004.0055-A | FRADE DE CONCRETO 10MPA,LISO,PARA PROTECAO DE CALCADAS,INCLU | UN |  | 209.23
SIVE ESCAVACAO E REATERRO.FORNECIMENTO E COLOCACAO
00001 | AREIA LAVADA, GROSSA, PARA REGIAO METROPOLITANA DO RIO DE JA | M3 | 0.0046 | 118.5 | 0 | 0.5451
NEIRO
00149 | CIMENTO PORTLAND CP II 32, EM SACO DE 50KG | KG | 1.76 | 0.576 | 0 | 1.0138
00349 | PINUS, EM PECAS DE 2,50X30,00CM (1"X12") | M | 0.035 | 12.04 | 0 | 0.4214
14543 | PEDRA BRITADA 1 E 2 (MEDIA), PARA REGIAO METROPOLITANA DO RI | T | 0.00725 | 90.4 | 0 | 0.6554
O DE JANEIRO
20043 | MAO-DE-OBRA DE CANTEIRO, INCLUSIVE ENCARGOS SOCIAIS DESONERA | H | 3.2 | 23.16 | 3 | 76.3354
DOS
20046 | MAO-DE-OBRA DE CARPINTEIRO DE FORMA DE CONCRETO, INCLUSIVE E | H | 0.09 | 23.16 | 3 | 2.1469
NCARGOS SOCIAIS DESONERADOS
20115 | MAO-DE-OBRA DE PEDREIRO, INCLUSIVE ENCARGOS SOCIAIS DESONERA | H | 0.66 | 23.16 | 3 | 15.7442
DOS
20132 | MAO-DE-OBRA DE SERVENTE DA CONSTRUCAO CIVIL, INCLUSIVE ENCAR | H | 1.97 | 16.75 | 3 | 33.9874
GOS SOCIAIS DESONERADOS
30163 | ARGAMASSA CIM.,AREIA TRACO 1:3,PREPARO MECANICO | M3 | 0.02 | 460.6219 | 0 | 9.2124
30245 | CONCRETO FCK 10MPA | M3 | 0.06 | 352.7663 | 0 | 21.166
30254 | PREPARO CONCR. BETON. 320L; 2,0M3/H | M3 | 0.06 | 83.6885 | 0 | 5.0213
30270 | LANCAMENTO CONC.S/ARM.2,0M3/H, HORIZ. | M3 | 0.06 | 76.4329 | 0 | 4.586
30280 | FORMAS MADEIRA, PINUS, 20 VEZES | M2 | 1.1 | 34.9136 | 0 | 38.405
09.004.0056-0 | FRADE DE CONCRETO 10MPA,LISO,PINTADO COM VERNIZ,PARA PROTECA | UN |  | 263.14
O DE CALCADAS,INCLUSIVE ESCAVACAO E REATERRO.FORNECIMENTO E
COLOCACAO
00001 | AREIA LAVADA, GROSSA, PARA REGIAO METROPOLITANA DO RIO DE JA | M3 | 0.0046 | 118.5 | 0 | 0.5451
NEIRO
00149 | CIMENTO PORTLAND CP II 32, EM SACO DE 50KG | KG | 1.76 | 0.576 | 0 | 1.0138
00349 | PINUS, EM PECAS DE 2,50X30,00CM (1"X12") | M | 0.035 | 12.04 | 0 | 0.4214
01605 | ARGAMASSA CIM.,AREIA TRACO 1:3,PREPARO MECANICO | M3 | 0.02 | 468.8582 | 0 | 9.3772
01633 | CONCRETO FCK 10MPA | M3 | 0.06 | 352.7663 | 0 | 21.166
01639 | FORMAS MADEIRA, PINUS, 20 VEZES | M2 | 1.1 | 38.8888 | 0 | 42.7777
01745 | PREPARO CONCR. BETON. 320L; 2,0M3/H | M3 | 0.06 | 95.6468 | 0 | 5.7388
01764 | LANCAMENTO CONC.S/ARM.2,0M3/H, HORIZ. | M3 | 0.06 | 88.0821 | 0 | 5.2849
01939 | MAO-DE-OBRA DE CANTEIRO, INCLUSIVE ENCARGOS SOCIAIS | H | 3.57 | 26.73 | 3 | 98.2889
01966 | MAO-DE-OBRA DE PINTOR, INCLUSIVE ENCARGOS SOCIAIS | H | 0.55 | 26.73 | 3 | 15.1425
01968 | MAO-DE-OBRA DE PEDREIRO, INCLUSIVE ENCARGOS SOCIAIS | H | 0.66 | 26.73 | 3 | 18.1711
01990 | MAO-DE-OBRA DE CARPINTEIRO DE FORMA DE CONCRETO, INCLUSIVE E | H | 0.09 | 26.73 | 3 | 2.4779
NCARGOS SOCIAIS
01999 | MAO-DE-OBRA DE SERVENTE DA CONSTRUCAO CIVIL, INCLUSIVE ENCAR | H | 1.97 | 19.33 | 3 | 39.2225
GOS SOCIAIS
03861 | VERNIZ ACRILICO INCOLOR | GL | 0.055 | 52.05 | 0 | 2.8628
14543 | PEDRA BRITADA 1 E 2 (MEDIA), PARA REGIAO METROPOLITANA DO RI | T | 0.00725 | 90.4 | 0 | 0.6554
O DE JANEIRO
09.004.0056-A | FRADE DE CONCRETO 10MPA,LISO,PINTADO COM VERNIZ,PARA PROTECA | UN |  | 234.04
O DE CALCADAS,INCLUSIVE ESCAVACAO E REATERRO.FORNECIMENTO E
COLOCACAO
00001 | AREIA LAVADA, GROSSA, PARA REGIAO METROPOLITANA DO RIO DE JA | M3 | 0.0046 | 118.5 | 0 | 0.5451
NEIRO
00149 | CIMENTO PORTLAND CP II 32, EM SACO DE 50KG | KG | 1.76 | 0.576 | 0 | 1.0138
00349 | PINUS, EM PECAS DE 2,50X30,00CM (1"X12") | M | 0.035 | 12.04 | 0 | 0.4214
03861 | VERNIZ ACRILICO INCOLOR | GL | 0.055 | 52.05 | 0 | 2.8628
14543 | PEDRA BRITADA 1 E 2 (MEDIA), PARA REGIAO METROPOLITANA DO RI | T | 0.00725 | 90.4 | 0 | 0.6554
O DE JANEIRO
20043 | MAO-DE-OBRA DE CANTEIRO, INCLUSIVE ENCARGOS SOCIAIS DESONERA | H | 3.57 | 23.16 | 3 | 85.1616
DOS
20046 | MAO-DE-OBRA DE CARPINTEIRO DE FORMA DE CONCRETO, INCLUSIVE E | H | 0.09 | 23.16 | 3 | 2.1469
NCARGOS SOCIAIS DESONERADOS
20115 | MAO-DE-OBRA DE PEDREIRO, INCLUSIVE ENCARGOS SOCIAIS DESONERA | H | 0.66 | 23.16 | 3 | 15.7442
DOS
20118 | MAO-DE-OBRA DE PINTOR, INCLUSIVE ENCARGOS SOCIAIS DESONERADO | H | 0.55 | 23.16 | 3 | 13.1201
S
20132 | MAO-DE-OBRA DE SERVENTE DA CONSTRUCAO CIVIL, INCLUSIVE ENCAR | H | 1.97 | 16.75 | 3 | 33.9874
GOS SOCIAIS DESONERADOS
30163 | ARGAMASSA CIM.,AREIA TRACO 1:3,PREPARO MECANICO | M3 | 0.02 | 460.6219 | 0 | 9.2124
30245 | CONCRETO FCK 10MPA | M3 | 0.06 | 352.7663 | 0 | 21.166
30254 | PREPARO CONCR. BETON. 320L; 2,0M3/H | M3 | 0.06 | 83.6885 | 0 | 5.0213
30270 | LANCAMENTO CONC.S/ARM.2,0M3/H, HORIZ. | M3 | 0.06 | 76.4329 | 0 | 4.586
30280 | FORMAS MADEIRA, PINUS, 20 VEZES | M2 | 1.1 | 34.9136 | 0 | 38.405
09.004.0060-0 | FRADE METALICO,EM FERRO FUNDIDO,MODELO CICLOVIA.FORNECIMENTO | UN |  | 421.31
E COLOCACAO
01968 | MAO-DE-OBRA DE PEDREIRO, INCLUSIVE ENCARGOS SOCIAIS | H | 0.66 | 26.73 | 3 | 18.1711
01999 | MAO-DE-OBRA DE SERVENTE DA CONSTRUCAO CIVIL, INCLUSIVE ENCAR | H | 0.66 | 19.33 | 3 | 13.1405
GOS SOCIAIS
10911 | FRADE DE FERRO FUNDIDO, MOD.GG-25, COM ALTURA DE 800MM, ZANA | UN | 1 | 390 | 0 | 390
TA OU SIMILAR
09.004.0060-A | FRADE METALICO,EM FERRO FUNDIDO,MODELO CICLOVIA.FORNECIMENTO | UN |  | 417.13
E COLOCACAO
10911 | FRADE DE FERRO FUNDIDO, MOD.GG-25, COM ALTURA DE 800MM, ZANA | UN | 1 | 390 | 0 | 390
TA OU SIMILAR
20115 | MAO-DE-OBRA DE PEDREIRO, INCLUSIVE ENCARGOS SOCIAIS DESONERA | H | 0.66 | 23.16 | 3 | 15.7442
DOS
20132 | MAO-DE-OBRA DE SERVENTE DA CONSTRUCAO CIVIL, INCLUSIVE ENCAR | H | 0.66 | 16.75 | 3 | 11.3867
GOS SOCIAIS DESONERADOS
09.005.0001-0 | REVOLVIMENTO E DESTORROAMENTO DA CAMADA SUPERFICIAL DE GRAMA | M2 |  | 2.5
DO,ATE 20CM DE PROFUNDIDADE
01901 | MAO-DE-OBRA DE SERVENTE PARA SERVICOS DECONSERVACAO, INCLUSI | H | 0.16 | 15.22 | 3 | 2.5083
VE ENCARGOS SOCIAIS
09.005.0001-A | REVOLVIMENTO E DESTORROAMENTO DA CAMADA SUPERFICIAL DE GRAMA | M2 |  | 2.17
DO,ATE 20CM DE PROFUNDIDADE
20133 | MAO-DE-OBRA DE SERVENTE PARA SERVICOS DE CONSERVACAO, INCLUS | H | 0.16 | 13.19 | 3 | 2.1737
IVE ENCARGOS SOCIAIS DESONERADOS
09.005.0002-0 | REVOLVIMENTO DE SOLO ATE 10CM DE PROFUNDIDADE | M2 |  | 1.56
01901 | MAO-DE-OBRA DE SERVENTE PARA SERVICOS DECONSERVACAO, INCLUSI | H | 0.1 | 15.22 | 3 | 1.5677
VE ENCARGOS SOCIAIS
09.005.0002-A | REVOLVIMENTO DE SOLO ATE 10CM DE PROFUNDIDADE | M2 |  | 1.35
20133 | MAO-DE-OBRA DE SERVENTE PARA SERVICOS DE CONSERVACAO, INCLUS | H | 0.1 | 13.19 | 3 | 1.3586
IVE ENCARGOS SOCIAIS DESONERADOS
09.005.0003-0 | REVOLVIMENTO DE SOLO ATE 20CM DE PROFUNDIDADE | M2 |  | 2.35
01901 | MAO-DE-OBRA DE SERVENTE PARA SERVICOS DECONSERVACAO, INCLUSI | H | 0.15 | 15.22 | 3 | 2.3515
VE ENCARGOS SOCIAIS
09.005.0003-A | REVOLVIMENTO DE SOLO ATE 20CM DE PROFUNDIDADE | M2 |  | 2.03
20133 | MAO-DE-OBRA DE SERVENTE PARA SERVICOS DE CONSERVACAO, INCLUS | H | 0.15 | 13.19 | 3 | 2.0379
IVE ENCARGOS SOCIAIS DESONERADOS
09.005.0004-0 | IRRIGADOR GIRATORIO,DE PLASTICO.FORNECIMENTO E COLOCACAO | UN |  | 22.97
01901 | MAO-DE-OBRA DE SERVENTE PARA SERVICOS DECONSERVACAO, INCLUSI | H | 0.25 | 15.22 | 3 | 3.9192
VE ENCARGOS SOCIAIS
10933 | IRRIGADOR GIRATORIO, DE PLASTICO | UN | 1 | 19.06 | 0 | 19.06
09.005.0004-A | IRRIGADOR GIRATORIO,DE PLASTICO.FORNECIMENTO E COLOCACAO | UN |  | 22.45
10933 | IRRIGADOR GIRATORIO, DE PLASTICO | UN | 1 | 19.06 | 0 | 19.06
20133 | MAO-DE-OBRA DE SERVENTE PARA SERVICOS DE CONSERVACAO, INCLUS | H | 0.25 | 13.19 | 3 | 3.3964
IVE ENCARGOS SOCIAIS DESONERADOS
09.005.0005-0 | IRRIGADOR DE IMPULSO SETORIAL,DE PLASTICO,COM 10CM DE ALTURA | UN |  | 19.49
.FORNECIMENTO E COLOCACAO
01901 | MAO-DE-OBRA DE SERVENTE PARA SERVICOS DECONSERVACAO, INCLUSI | H | 0.25 | 15.22 | 3 | 3.9192
VE ENCARGOS SOCIAIS
10934 | IRRIGADOR DE IMPULSO SETORIAL, DE PLASTICO, COM 10CM DE ALTU | UN | 1 | 15.58 | 0 | 15.58
RA
09.005.0005-A | IRRIGADOR DE IMPULSO SETORIAL,DE PLASTICO,COM 10CM DE ALTURA | UN |  | 18.97
.FORNECIMENTO E COLOCACAO
10934 | IRRIGADOR DE IMPULSO SETORIAL, DE PLASTICO, COM 10CM DE ALTU | UN | 1 | 15.58 | 0 | 15.58
RA
20133 | MAO-DE-OBRA DE SERVENTE PARA SERVICOS DE CONSERVACAO, INCLUS | H | 0.25 | 13.19 | 3 | 3.3964
IVE ENCARGOS SOCIAIS DESONERADOS
09.005.0006-0 | IRRIGADOR DE IMPULSO SETORIAL,DE PLASTICO,COM 40CM DE ALTURA | UN |  | 57.63
.FORNECIMENTO E COLOCACAO
01901 | MAO-DE-OBRA DE SERVENTE PARA SERVICOS DECONSERVACAO, INCLUSI | H | 0.25 | 15.22 | 3 | 3.9192
VE ENCARGOS SOCIAIS
10935 | IRRIGADOR DE IMPULSO SETORIAL, DE PLASTICO, COM 40CM DE ALTU | UN | 1 | 53.72 | 0 | 53.72
RA
09.005.0006-A | IRRIGADOR DE IMPULSO SETORIAL,DE PLASTICO,COM 40CM DE ALTURA | UN |  | 57.11
.FORNECIMENTO E COLOCACAO
10935 | IRRIGADOR DE IMPULSO SETORIAL, DE PLASTICO, COM 40CM DE ALTU | UN | 1 | 53.72 | 0 | 53.72
RA
20133 | MAO-DE-OBRA DE SERVENTE PARA SERVICOS DE CONSERVACAO, INCLUS | H | 0.25 | 13.19 | 3 | 3.3964
IVE ENCARGOS SOCIAIS DESONERADOS
09.005.0007-0 | REGA DE JARDIM OU GRAMADO,COM ESGUICHO,USANDO AGUA LOCAL CAN | DAM2 |  | 3.13
ALIZADA
01901 | MAO-DE-OBRA DE SERVENTE PARA SERVICOS DECONSERVACAO, INCLUSI | H | 0.2 | 15.22 | 3 | 3.1353
VE ENCARGOS SOCIAIS
09.005.0007-A | REGA DE JARDIM OU GRAMADO,COM ESGUICHO,USANDO AGUA LOCAL CAN | DAM2 |  | 2.71
ALIZADA
20133 | MAO-DE-OBRA DE SERVENTE PARA SERVICOS DE CONSERVACAO, INCLUS | H | 0.2 | 13.19 | 3 | 2.7171
IVE ENCARGOS SOCIAIS DESONERADOS
09.005.0008-0 | ERRADICACAO MANUAL DE ERVAS DANINHAS EM GRAMADOS(200,00M2/DI | HA |  | 6310.75
A)_
01005 | CAMINHAO CARROC. FIXA, 7,5T (CF) | H | 0.5 | 80.2222 | 0 | 40.1111
01901 | MAO-DE-OBRA DE SERVENTE PARA SERVICOS DECONSERVACAO, INCLUSI | H | 400 | 15.22 | 3 | 6270.64
VE ENCARGOS SOCIAIS
09.005.0008-A | ERRADICACAO MANUAL DE ERVAS DANINHAS EM GRAMADOS(200,00M2/DI | HA |  | 5472.6
A)_
20133 | MAO-DE-OBRA DE SERVENTE PARA SERVICOS DE CONSERVACAO, INCLUS | H | 400 | 13.19 | 3 | 5434.28
IVE ENCARGOS SOCIAIS DESONERADOS
30415 | CAMINHAO CARROC. FIXA, 7,5T (CF) | H | 0.5 | 76.6522 | 0 | 38.3261
09.005.0009-0 | RETIRADA DE GRAMA EM PLACAS | M2 |  | 3.91
01901 | MAO-DE-OBRA DE SERVENTE PARA SERVICOS DECONSERVACAO, INCLUSI | H | 0.25 | 15.22 | 3 | 3.9192
VE ENCARGOS SOCIAIS
09.005.0009-A | RETIRADA DE GRAMA EM PLACAS | M2 |  | 3.39
20133 | MAO-DE-OBRA DE SERVENTE PARA SERVICOS DE CONSERVACAO, INCLUS | H | 0.25 | 13.19 | 3 | 3.3964
IVE ENCARGOS SOCIAIS DESONERADOS
09.005.0011-0 | NIVELAMENTO EM GRAMADOS,INCLUSIVE TRANSPORTE NO SERVICO,CARG | M3 |  | 178.28
A E DESCARGA,EXCLUSIVE O FORNECIMENTO DO MATERIAL
01004 | CAMINHAO CARROC. FIXA, 7,5T (CP) | H | 0.75 | 195.9055 | 0 | 146.9291
01901 | MAO-DE-OBRA DE SERVENTE PARA SERVICOS DECONSERVACAO, INCLUSI | H | 2 | 15.22 | 3 | 31.3532
VE ENCARGOS SOCIAIS
09.005.0011-A | NIVELAMENTO EM GRAMADOS,INCLUSIVE TRANSPORTE NO SERVICO,CARG | M3 |  | 171.42
A E DESCARGA,EXCLUSIVE O FORNECIMENTO DO MATERIAL
20133 | MAO-DE-OBRA DE SERVENTE PARA SERVICOS DE CONSERVACAO, INCLUS | H | 2 | 13.19 | 3 | 27.1714
IVE ENCARGOS SOCIAIS DESONERADOS
30414 | CAMINHAO CARROC. FIXA, 7,5T (CP) | H | 0.75 | 192.3355 | 0 | 144.2516
09.005.0012-0 | NIVELAMENTO E COMPACTACAO DE AREAS ENSAIBRADAS | HA |  | 4739.54
01016 | ROLO COMPACT. 6 A 9T, MOTOR DIESEL 55CV,INCLUSIVE OPERADOR ( | H | 20 | 174.2707 | 0 | 3485.414
CP)
01901 | MAO-DE-OBRA DE SERVENTE PARA SERVICOS DECONSERVACAO, INCLUSI | H | 80 | 15.22 | 3 | 1254.128
VE ENCARGOS SOCIAIS
09.005.0012-A | NIVELAMENTO E COMPACTACAO DE AREAS ENSAIBRADAS | HA |  | 4492.07
20133 | MAO-DE-OBRA DE SERVENTE PARA SERVICOS DE CONSERVACAO, INCLUS | H | 80 | 13.19 | 3 | 1086.856
IVE ENCARGOS SOCIAIS DESONERADOS
30625 | ROLO COMPACT. 5 A 10T 58,5CV (CP) | H | 20 | 170.2607 | 0 | 3405.214
09.005.0020-0 | CATACAO DE PAPEIS EM GRAMADO(196 VEZES POR ANO) | HA |  | 25.08
01901 | MAO-DE-OBRA DE SERVENTE PARA SERVICOS DECONSERVACAO, INCLUSI | H | 1.6 | 15.22 | 3 | 25.0826
VE ENCARGOS SOCIAIS
09.005.0020-A | CATACAO DE PAPEIS EM GRAMADO(196 VEZES POR ANO) | HA |  | 21.73
20133 | MAO-DE-OBRA DE SERVENTE PARA SERVICOS DE CONSERVACAO, INCLUS | H | 1.6 | 13.19 | 3 | 21.7371
IVE ENCARGOS SOCIAIS DESONERADOS
09.005.0021-0 | CATACAO DE PAPEIS EM SUPERFICIES PAVIMENTADAS(196 VEZES POR | HA |  | 25.08
ANO)
01901 | MAO-DE-OBRA DE SERVENTE PARA SERVICOS DECONSERVACAO, INCLUSI | H | 1.6 | 15.22 | 3 | 25.0826
VE ENCARGOS SOCIAIS
09.005.0021-A | CATACAO DE PAPEIS EM SUPERFICIES PAVIMENTADAS(196 VEZES POR | HA |  | 21.73
ANO)
20133 | MAO-DE-OBRA DE SERVENTE PARA SERVICOS DE CONSERVACAO, INCLUS | H | 1.6 | 13.19 | 3 | 21.7371
IVE ENCARGOS SOCIAIS DESONERADOS
09.005.0022-0 | CATACAO DE PAPEIS EM SUPERFICIES ENSAIBRADAS OU EM AREIA(196 | HA |  | 25.08
VEZES POR ANO)
01901 | MAO-DE-OBRA DE SERVENTE PARA SERVICOS DECONSERVACAO, INCLUSI | H | 1.6 | 15.22 | 3 | 25.0826
VE ENCARGOS SOCIAIS
09.005.0022-A | CATACAO DE PAPEIS EM SUPERFICIES ENSAIBRADAS OU EM AREIA(196 | HA |  | 21.73
VEZES POR ANO)
20133 | MAO-DE-OBRA DE SERVENTE PARA SERVICOS DE CONSERVACAO, INCLUS | H | 1.6 | 13.19 | 3 | 21.7371
IVE ENCARGOS SOCIAIS DESONERADOS
09.005.0023-0 | CATACAO DE PAPEIS EM SUPERFICIES PAVIMENTADAS COM PEDRA PORT | HA |  | 25.08
UGUESA(196 VEZES POR ANO)
01901 | MAO-DE-OBRA DE SERVENTE PARA SERVICOS DECONSERVACAO, INCLUSI | H | 1.6 | 15.22 | 3 | 25.0826
VE ENCARGOS SOCIAIS
09.005.0023-A | CATACAO DE PAPEIS EM SUPERFICIES PAVIMENTADAS COM PEDRA PORT | HA |  | 21.73
UGUESA(196 VEZES POR ANO)
20133 | MAO-DE-OBRA DE SERVENTE PARA SERVICOS DE CONSERVACAO, INCLUS | H | 1.6 | 13.19 | 3 | 21.7371
IVE ENCARGOS SOCIAIS DESONERADOS
09.005.0024-0 | VARREDURA EM GRAMADOS(104 VEZES POR ANO) | HA |  | 411.97
01005 | CAMINHAO CARROC. FIXA, 7,5T (CF) | H | 0.25 | 80.2222 | 0 | 20.0556
01901 | MAO-DE-OBRA DE SERVENTE PARA SERVICOS DECONSERVACAO, INCLUSI | H | 25 | 15.22 | 3 | 391.915
VE ENCARGOS SOCIAIS
09.005.0024-A | VARREDURA EM GRAMADOS(104 VEZES POR ANO) | HA |  | 358.8
20133 | MAO-DE-OBRA DE SERVENTE PARA SERVICOS DE CONSERVACAO, INCLUS | H | 25 | 13.19 | 3 | 339.6425
IVE ENCARGOS SOCIAIS DESONERADOS
30415 | CAMINHAO CARROC. FIXA, 7,5T (CF) | H | 0.25 | 76.6522 | 0 | 19.1631
09.005.0025-0 | VARREDURA EM SUPERFICIES CIMENTADAS OU ASFALTADAS(104 VEZES | HA |  | 327.16
POR ANO)
01005 | CAMINHAO CARROC. FIXA, 7,5T (CF) | H | 0.17 | 80.2222 | 0 | 13.6378
01901 | MAO-DE-OBRA DE SERVENTE PARA SERVICOS DECONSERVACAO, INCLUSI | H | 20 | 15.22 | 3 | 313.532
VE ENCARGOS SOCIAIS
09.005.0025-A | VARREDURA EM SUPERFICIES CIMENTADAS OU ASFALTADAS(104 VEZES | HA |  | 284.74
POR ANO)
20133 | MAO-DE-OBRA DE SERVENTE PARA SERVICOS DE CONSERVACAO, INCLUS | H | 20 | 13.19 | 3 | 271.714
IVE ENCARGOS SOCIAIS DESONERADOS
30415 | CAMINHAO CARROC. FIXA, 7,5T (CF) | H | 0.17 | 76.6522 | 0 | 13.0309
09.005.0026-0 | VARREDURA EM SUPERFICIES ENSAIBRADAS (104 VEZES POR ANO) | HA |  | 354.91
01005 | CAMINHAO CARROC. FIXA, 7,5T (CF) | H | 0.125 | 80.2222 | 0 | 10.0278
01901 | MAO-DE-OBRA DE SERVENTE PARA SERVICOS DECONSERVACAO, INCLUSI | H | 22 | 15.22 | 3 | 344.8852
VE ENCARGOS SOCIAIS
09.005.0026-A | VARREDURA EM SUPERFICIES ENSAIBRADAS (104 VEZES POR ANO) | HA |  | 308.46
20133 | MAO-DE-OBRA DE SERVENTE PARA SERVICOS DE CONSERVACAO, INCLUS | H | 22 | 13.19 | 3 | 298.8854
IVE ENCARGOS SOCIAIS DESONERADOS
30415 | CAMINHAO CARROC. FIXA, 7,5T (CF) | H | 0.125 | 76.6522 | 0 | 9.5815
09.005.0027-0 | VARREDURA DE PAPEIS EM SUPERFICIES PAVIMENTADAS COM PEDRA PO | HA |  | 327.16
RTUGUESA(104 VEZES POR ANO)
01005 | CAMINHAO CARROC. FIXA, 7,5T (CF) | H | 0.17 | 80.2222 | 0 | 13.6378
01901 | MAO-DE-OBRA DE SERVENTE PARA SERVICOS DECONSERVACAO, INCLUSI | H | 20 | 15.22 | 3 | 313.532
VE ENCARGOS SOCIAIS
09.005.0027-A | VARREDURA DE PAPEIS EM SUPERFICIES PAVIMENTADAS COM PEDRA PO | HA |  | 284.74
RTUGUESA(104 VEZES POR ANO)
20133 | MAO-DE-OBRA DE SERVENTE PARA SERVICOS DE CONSERVACAO, INCLUS | H | 20 | 13.19 | 3 | 271.714
IVE ENCARGOS SOCIAIS DESONERADOS
30415 | CAMINHAO CARROC. FIXA, 7,5T (CF) | H | 0.17 | 76.6522 | 0 | 13.0309
09.005.0028-0 | CAPINA EM SUPERFICIES ENSAIBRADAS(24 VEZES POR ANO) | HA |  | 2041.63
01005 | CAMINHAO CARROC. FIXA, 7,5T (CF) | H | 2 | 80.2222 | 0 | 160.4444
01901 | MAO-DE-OBRA DE SERVENTE PARA SERVICOS DECONSERVACAO, INCLUSI | H | 120 | 15.22 | 3 | 1881.192
VE ENCARGOS SOCIAIS
09.005.0028-A | CAPINA EM SUPERFICIES ENSAIBRADAS(24 VEZES POR ANO) | HA |  | 1783.58
20133 | MAO-DE-OBRA DE SERVENTE PARA SERVICOS DE CONSERVACAO, INCLUS | H | 120 | 13.19 | 3 | 1630.284
IVE ENCARGOS SOCIAIS DESONERADOS
30415 | CAMINHAO CARROC. FIXA, 7,5T (CF) | H | 2 | 76.6522 | 0 | 153.3044
09.005.0029-0 | CAPINA DE CONSERVACAO(1 VEZ POR ANO),EM TERRENO DE VEGETACAO | M2 |  | 4.7
POUCO DENSA,COM RETIRADA OU QUEIMA DE RESIDUOS
01901 | MAO-DE-OBRA DE SERVENTE PARA SERVICOS DECONSERVACAO, INCLUSI | H | 0.3 | 15.22 | 3 | 4.703
VE ENCARGOS SOCIAIS
09.005.0029-A | CAPINA DE CONSERVACAO(1 VEZ POR ANO),EM TERRENO DE VEGETACAO | M2 |  | 4.07
POUCO DENSA,COM RETIRADA OU QUEIMA DE RESIDUOS
20133 | MAO-DE-OBRA DE SERVENTE PARA SERVICOS DE CONSERVACAO, INCLUS | H | 0.3 | 13.19 | 3 | 4.0757
IVE ENCARGOS SOCIAIS DESONERADOS
09.005.0030-0 | LIMPEZA DE FOLHAS E PAPEIS FLUTUANDO EM LAGOS E CANAIS(104 V | HA |  | 156.76
EZES AO ANO)
01901 | MAO-DE-OBRA DE SERVENTE PARA SERVICOS DECONSERVACAO, INCLUSI | H | 10 | 15.22 | 3 | 156.766
VE ENCARGOS SOCIAIS
09.005.0030-A | LIMPEZA DE FOLHAS E PAPEIS FLUTUANDO EM LAGOS E CANAIS(104 V | HA |  | 135.85
EZES AO ANO)
20133 | MAO-DE-OBRA DE SERVENTE PARA SERVICOS DE CONSERVACAO, INCLUS | H | 10 | 13.19 | 3 | 135.857
IVE ENCARGOS SOCIAIS DESONERADOS
09.005.0032-0 | LIMPEZA DE CAIXAS DE AREIA EM PARQUES E JARDINS(12 VEZES POR | UN |  | 91.1
ANO)
01005 | CAMINHAO CARROC. FIXA, 7,5T (CF) | H | 0.1 | 80.2222 | 0 | 8.0222
01901 | MAO-DE-OBRA DE SERVENTE PARA SERVICOS DECONSERVACAO, INCLUSI | H | 5.3 | 15.22 | 3 | 83.086
VE ENCARGOS SOCIAIS
09.005.0032-A | LIMPEZA DE CAIXAS DE AREIA EM PARQUES E JARDINS(12 VEZES POR | UN |  | 79.66
ANO)
20133 | MAO-DE-OBRA DE SERVENTE PARA SERVICOS DE CONSERVACAO, INCLUS | H | 5.3 | 13.19 | 3 | 72.0042
IVE ENCARGOS SOCIAIS DESONERADOS
30415 | CAMINHAO CARROC. FIXA, 7,5T (CF) | H | 0.1 | 76.6522 | 0 | 7.6652
09.005.0033-0 | LIMPEZA DE CAIXAS DE RALO EM PARQUES E JARDINS(12 VEZES POR | UN |  | 14.59
ANO)
01005 | CAMINHAO CARROC. FIXA, 7,5T (CF) | H | 0.006 | 80.2222 | 0 | 0.4813
01901 | MAO-DE-OBRA DE SERVENTE PARA SERVICOS DECONSERVACAO, INCLUSI | H | 0.9 | 15.22 | 3 | 14.1089
VE ENCARGOS SOCIAIS
09.005.0033-A | LIMPEZA DE CAIXAS DE RALO EM PARQUES E JARDINS(12 VEZES POR | UN |  | 12.68
ANO)
20133 | MAO-DE-OBRA DE SERVENTE PARA SERVICOS DE CONSERVACAO, INCLUS | H | 0.9 | 13.19 | 3 | 12.2271
IVE ENCARGOS SOCIAIS DESONERADOS
30415 | CAMINHAO CARROC. FIXA, 7,5T (CF) | H | 0.006 | 76.6522 | 0 | 0.4599
09.005.0034-0 | LIMPEZA DE GALERIAS EM PARQUES E JARDINS(2 VEZES POR ANO) | M |  | 32.95
01005 | CAMINHAO CARROC. FIXA, 7,5T (CF) | H | 0.02 | 80.2222 | 0 | 1.6044
01901 | MAO-DE-OBRA DE SERVENTE PARA SERVICOS DECONSERVACAO, INCLUSI | H | 2 | 15.22 | 3 | 31.3532
VE ENCARGOS SOCIAIS
09.005.0034-A | LIMPEZA DE GALERIAS EM PARQUES E JARDINS(2 VEZES POR ANO) | M |  | 28.7
20133 | MAO-DE-OBRA DE SERVENTE PARA SERVICOS DE CONSERVACAO, INCLUS | H | 2 | 13.19 | 3 | 27.1714
IVE ENCARGOS SOCIAIS DESONERADOS
30415 | CAMINHAO CARROC. FIXA, 7,5T (CF) | H | 0.02 | 76.6522 | 0 | 1.533
09.005.0035-0 | LIMPEZA DE RAMAIS DE RALO EM PARQUES E JARDINS(12 VEZES POR | M |  | 4.96
ANO)
01005 | CAMINHAO CARROC. FIXA, 7,5T (CF) | H | 0.0033 | 80.2222 | 0 | 0.2647
01901 | MAO-DE-OBRA DE SERVENTE PARA SERVICOS DECONSERVACAO, INCLUSI | H | 0.3 | 15.22 | 3 | 4.703
VE ENCARGOS SOCIAIS
09.005.0035-A | LIMPEZA DE RAMAIS DE RALO EM PARQUES E JARDINS(12 VEZES POR | M |  | 4.32
ANO)
20133 | MAO-DE-OBRA DE SERVENTE PARA SERVICOS DE CONSERVACAO, INCLUS | H | 0.3 | 13.19 | 3 | 4.0757
IVE ENCARGOS SOCIAIS DESONERADOS
30415 | CAMINHAO CARROC. FIXA, 7,5T (CF) | H | 0.0033 | 76.6522 | 0 | 0.253
09.005.0036-0 | RETIRADA DE MATERIAL PROVENIENTE DE PODA,DE VARREDURA,OU DE | M3 |  | 39.8
LIMPEZAS DIVERSAS,A SER FEITA EM CAMINHAO C/NO MINIMO 4,00M3
DE CAPACIDADE,COMPREENDENDO CARGA,DESCARGA E TRANSPORTE ATE
30KM DE DISTANCIA
01004 | CAMINHAO CARROC. FIXA, 7,5T (CP) | H | 0.17 | 195.9055 | 0 | 33.3039
01005 | CAMINHAO CARROC. FIXA, 7,5T (CF) | H | 0.04 | 80.2222 | 0 | 3.2089
01901 | MAO-DE-OBRA DE SERVENTE PARA SERVICOS DECONSERVACAO, INCLUSI | H | 0.21 | 15.22 | 3 | 3.2921
VE ENCARGOS SOCIAIS
09.005.0036-A | RETIRADA DE MATERIAL PROVENIENTE DE PODA,DE VARREDURA,OU DE | M3 |  | 38.61
LIMPEZAS DIVERSAS,A SER FEITA EM CAMINHAO C/NO MINIMO 4,00M3
DE CAPACIDADE,COMPREENDENDO CARGA,DESCARGA E TRANSPORTE ATE
30KM DE DISTANCIA
20133 | MAO-DE-OBRA DE SERVENTE PARA SERVICOS DE CONSERVACAO, INCLUS | H | 0.21 | 13.19 | 3 | 2.853
IVE ENCARGOS SOCIAIS DESONERADOS
30414 | CAMINHAO CARROC. FIXA, 7,5T (CP) | H | 0.17 | 192.3355 | 0 | 32.697
30415 | CAMINHAO CARROC. FIXA, 7,5T (CF) | H | 0.04 | 76.6522 | 0 | 3.0661
09.005.0037-0 | IRRIGACAO DE ARVORE E/OU PALMEIRA COM CAMINHAO PIPA,INCLUSIV | UN |  | 1.02
E FORNECIMENTO DA AGUA
00634 | TARIFA DE FORNECIMENTO DE AGUA DA CEDAE, AREA "A", INDUSTRIA | M3 | 0.01 | 29.0999 | 0 | 0.291
L, ENTRE 0 E 20,00M3
01010 | CAMINHAO TANQUE 6000L (CP) | H | 0.002 | 204.3988 | 0 | 0.4088
01011 | CAMINHAO TANQUE 6000L (CF) | H | 0.002 | 83.9321 | 0 | 0.1679
01901 | MAO-DE-OBRA DE SERVENTE PARA SERVICOS DECONSERVACAO, INCLUSI | H | 0.01 | 15.22 | 3 | 0.1568
VE ENCARGOS SOCIAIS
09.005.0037-A | IRRIGACAO DE ARVORE E/OU PALMEIRA COM CAMINHAO PIPA,INCLUSIV | UN |  | 0.98
E FORNECIMENTO DA AGUA
00634 | TARIFA DE FORNECIMENTO DE AGUA DA CEDAE, AREA "A", INDUSTRIA | M3 | 0.01 | 29.0999 | 0 | 0.291
L, ENTRE 0 E 20,00M3
20133 | MAO-DE-OBRA DE SERVENTE PARA SERVICOS DE CONSERVACAO, INCLUS | H | 0.01 | 13.19 | 3 | 0.1359
IVE ENCARGOS SOCIAIS DESONERADOS
30438 | CAMINHAO TANQUE 6000L (CP) | H | 0.002 | 200.8288 | 0 | 0.4017
30439 | CAMINHAO TANQUE 6000L (CF) | H | 0.002 | 80.3621 | 0 | 0.1607
09.005.0038-0 | IRRIGACAO DE ARVORE E/OU PALMEIRA COM CAMINHAO PIPA,EXCLUSIV | UN |  | 0.73
E O FORNECIMENTO DA AGUA
01010 | CAMINHAO TANQUE 6000L (CP) | H | 0.002 | 204.3988 | 0 | 0.4088
01011 | CAMINHAO TANQUE 6000L (CF) | H | 0.002 | 83.9321 | 0 | 0.1679
01901 | MAO-DE-OBRA DE SERVENTE PARA SERVICOS DECONSERVACAO, INCLUSI | H | 0.01 | 15.22 | 3 | 0.1568
VE ENCARGOS SOCIAIS
09.005.0038-A | IRRIGACAO DE ARVORE E/OU PALMEIRA COM CAMINHAO PIPA,EXCLUSIV | UN |  | 0.69
E O FORNECIMENTO DA AGUA
20133 | MAO-DE-OBRA DE SERVENTE PARA SERVICOS DE CONSERVACAO, INCLUS | H | 0.01 | 13.19 | 3 | 0.1359
IVE ENCARGOS SOCIAIS DESONERADOS
30438 | CAMINHAO TANQUE 6000L (CP) | H | 0.002 | 200.8288 | 0 | 0.4017
30439 | CAMINHAO TANQUE 6000L (CF) | H | 0.002 | 80.3621 | 0 | 0.1607
09.005.0039-0 | IRRIGACAO DE GRAMADO E/OU CANTEIRO COM CAMINHAO PIPA,EXCLUSI | M2 |  | 0.11
VE O FORNECIMENTO DA AGUA
01010 | CAMINHAO TANQUE 6000L (CP) | H | 0.0001 | 204.3988 | 0 | 0.0204
01011 | CAMINHAO TANQUE 6000L (CF) | H | 0.0007 | 83.9321 | 0 | 0.0588
01901 | MAO-DE-OBRA DE SERVENTE PARA SERVICOS DECONSERVACAO, INCLUSI | H | 0.0025 | 15.22 | 3 | 0.0392
VE ENCARGOS SOCIAIS
09.005.0039-A | IRRIGACAO DE GRAMADO E/OU CANTEIRO COM CAMINHAO PIPA,EXCLUSI | M2 |  | 0.11
VE O FORNECIMENTO DA AGUA
20133 | MAO-DE-OBRA DE SERVENTE PARA SERVICOS DE CONSERVACAO, INCLUS | H | 0.0025 | 13.19 | 3 | 0.034
IVE ENCARGOS SOCIAIS DESONERADOS
30438 | CAMINHAO TANQUE 6000L (CP) | H | 0.0001 | 200.8288 | 0 | 0.0201
30439 | CAMINHAO TANQUE 6000L (CF) | H | 0.0007 | 80.3621 | 0 | 0.0563
09.005.0041-0 | IRRIGACAO DE GRAMADO COM CAMINHAO PIPA,INCLUSIVE FORNECIMENT | DAM2 |  | 36.52
O DE AGUA
00634 | TARIFA DE FORNECIMENTO DE AGUA DA CEDAE, AREA "A", INDUSTRIA | M3 | 0.6 | 29.0999 | 0 | 17.4599
L, ENTRE 0 E 20,00M3
01010 | CAMINHAO TANQUE 6000L (CP) | H | 0.07 | 204.3988 | 0 | 14.3079
01011 | CAMINHAO TANQUE 6000L (CF) | H | 0.01 | 83.9321 | 0 | 0.8393
01901 | MAO-DE-OBRA DE SERVENTE PARA SERVICOS DECONSERVACAO, INCLUSI | H | 0.25 | 15.22 | 3 | 3.9192
VE ENCARGOS SOCIAIS
09.005.0041-A | IRRIGACAO DE GRAMADO COM CAMINHAO PIPA,INCLUSIVE FORNECIMENT | DAM2 |  | 35.71
O DE AGUA
00634 | TARIFA DE FORNECIMENTO DE AGUA DA CEDAE, AREA "A", INDUSTRIA | M3 | 0.6 | 29.0999 | 0 | 17.4599
L, ENTRE 0 E 20,00M3
20133 | MAO-DE-OBRA DE SERVENTE PARA SERVICOS DE CONSERVACAO, INCLUS | H | 0.25 | 13.19 | 3 | 3.3964
IVE ENCARGOS SOCIAIS DESONERADOS
30438 | CAMINHAO TANQUE 6000L (CP) | H | 0.07 | 200.8288 | 0 | 14.058
30439 | CAMINHAO TANQUE 6000L (CF) | H | 0.01 | 80.3621 | 0 | 0.8036
09.005.0052-0 | CORTE,DESGALHAMENTO,DESTOCAMENTO E DESENRAIZAMENTO DE ARVORE | UN |  | 249.34
,COM ALTURA ATE 3,00M,DIAMETRO EM TORNO DE 15CM,COM AUXILIO
DE EQUIPAMENTO MECANICO
01860 | RETRO-ESCAVADEIRA,MOTOR DIESEL 75CV (CP) | H | 0.7 | 190.4834 | 0 | 133.3384
01901 | MAO-DE-OBRA DE SERVENTE PARA SERVICOS DECONSERVACAO, INCLUSI | H | 7.4 | 15.22 | 3 | 116.0068
VE ENCARGOS SOCIAIS
09.005.0052-A | CORTE,DESGALHAMENTO,DESTOCAMENTO E DESENRAIZAMENTO DE ARVORE | UN |  | 231.06
,COM ALTURA ATE 3,00M,DIAMETRO EM TORNO DE 15CM,COM AUXILIO
DE EQUIPAMENTO MECANICO
20133 | MAO-DE-OBRA DE SERVENTE PARA SERVICOS DE CONSERVACAO, INCLUS | H | 7.4 | 13.19 | 3 | 100.5342
IVE ENCARGOS SOCIAIS DESONERADOS
30589 | RETRO-ESCAVADEIRA,MOTOR DIESEL 75CV (CP) | H | 0.7 | 186.4734 | 0 | 130.5314
09.005.0053-0 | CORTE,DESGALHAMENTO,DESTOCAMENTO E DESENRAIZAMENTO DE ARVORE | UN |  | 356.65
,COM ALTURA DE 3,00 A 5,00M E DIAMETRO EM TORNO DE 25CM,COM
AUXILIO DE EQUIPAMENTO MECANICO
01860 | RETRO-ESCAVADEIRA,MOTOR DIESEL 75CV (CP) | H | 1 | 190.4834 | 0 | 190.4834
01901 | MAO-DE-OBRA DE SERVENTE PARA SERVICOS DECONSERVACAO, INCLUSI | H | 10.6 | 15.22 | 3 | 166.172
VE ENCARGOS SOCIAIS
09.005.0053-A | CORTE,DESGALHAMENTO,DESTOCAMENTO E DESENRAIZAMENTO DE ARVORE | UN |  | 330.48
,COM ALTURA DE 3,00 A 5,00M E DIAMETRO EM TORNO DE 25CM,COM
AUXILIO DE EQUIPAMENTO MECANICO
20133 | MAO-DE-OBRA DE SERVENTE PARA SERVICOS DE CONSERVACAO, INCLUS | H | 10.6 | 13.19 | 3 | 144.0084
IVE ENCARGOS SOCIAIS DESONERADOS
30589 | RETRO-ESCAVADEIRA,MOTOR DIESEL 75CV (CP) | H | 1 | 186.4734 | 0 | 186.4734
09.005.0054-0 | CORTE,DESGALHAMENTO,DESTOCAMENTO E DESENRAIZAMENTO DE ARVORE | UN |  | 563.2
,COM ALTURA ACIMA DE 5,00M E DIAMETRO EM TORNO DE 50CM, COM
AUXILIO DE EQUIPAMENTO MECANICO
01860 | RETRO-ESCAVADEIRA,MOTOR DIESEL 75CV (CP) | H | 1.5 | 190.4834 | 0 | 285.7251
01901 | MAO-DE-OBRA DE SERVENTE PARA SERVICOS DECONSERVACAO, INCLUSI | H | 17.7 | 15.22 | 3 | 277.4758
VE ENCARGOS SOCIAIS
09.005.0054-A | CORTE,DESGALHAMENTO,DESTOCAMENTO E DESENRAIZAMENTO DE ARVORE | UN |  | 520.17
,COM ALTURA ACIMA DE 5,00M E DIAMETRO EM TORNO DE 50CM, COM
AUXILIO DE EQUIPAMENTO MECANICO
20133 | MAO-DE-OBRA DE SERVENTE PARA SERVICOS DE CONSERVACAO, INCLUS | H | 17.7 | 13.19 | 3 | 240.4669
IVE ENCARGOS SOCIAIS DESONERADOS
30589 | RETRO-ESCAVADEIRA,MOTOR DIESEL 75CV (CP) | H | 1.5 | 186.4734 | 0 | 279.7101
09.005.0059-0 | MANUTENCAO E RECOMPOSICAO DE AREAS AJARDINADAS,CORTE DE FOLH | M2 |  | 0.94
AS E RAMOS SECOS,RETIRADA DE PARASITAS, LIMPEZA E REPLANTIO
DE ARBUSTOS (1 VEZ POR SEMANA)
01901 | MAO-DE-OBRA DE SERVENTE PARA SERVICOS DECONSERVACAO, INCLUSI | H | 0.06 | 15.22 | 3 | 0.9406
VE ENCARGOS SOCIAIS
09.005.0059-A | MANUTENCAO E RECOMPOSICAO DE AREAS AJARDINADAS,CORTE DE FOLH | M2 |  | 0.81
AS E RAMOS SECOS,RETIRADA DE PARASITAS, LIMPEZA E REPLANTIO
DE ARBUSTOS (1 VEZ POR SEMANA)
20133 | MAO-DE-OBRA DE SERVENTE PARA SERVICOS DE CONSERVACAO, INCLUS | H | 0.06 | 13.19 | 3 | 0.8151
IVE ENCARGOS SOCIAIS DESONERADOS
09.005.0060-0 | LIMPEZA,APOS ESVAZIAMENTO,DOS FUNDOS DE LAGOS E CANAIS | M2 |  | 2.36
01005 | CAMINHAO CARROC. FIXA, 7,5T (CF) | H | 0.00014 | 80.2222 | 0 | 0.0112
01901 | MAO-DE-OBRA DE SERVENTE PARA SERVICOS DECONSERVACAO, INCLUSI | H | 0.15 | 15.22 | 3 | 2.3515
VE ENCARGOS SOCIAIS
09.005.0060-A | LIMPEZA,APOS ESVAZIAMENTO,DOS FUNDOS DE LAGOS E CANAIS | M2 |  | 2.04
20133 | MAO-DE-OBRA DE SERVENTE PARA SERVICOS DE CONSERVACAO, INCLUS | H | 0.15 | 13.19 | 3 | 2.0379
IVE ENCARGOS SOCIAIS DESONERADOS
30415 | CAMINHAO CARROC. FIXA, 7,5T (CF) | H | 0.00014 | 76.6522 | 0 | 0.0107
09.005.0061-0 | LIMPEZA DE SUPERFICIE DE FUNDO DE LAGOS E BACIAS DE CHAFARIZ | M2 |  | 31.6
ES E ENTORNOS,SEM ESVAZIAMENTO,EXCLUSIVE TRANSPORTE
01901 | MAO-DE-OBRA DE SERVENTE PARA SERVICOS DECONSERVACAO, INCLUSI | H | 2 | 15.22 | 3 | 31.3532
VE ENCARGOS SOCIAIS
13614 | SACO PLASTICO 100L, ESPESSURA DE 0,12MM, PACOTE C/100UN | UN | 0.005 | 49.92 | 0 | 0.2496
09.005.0061-A | LIMPEZA DE SUPERFICIE DE FUNDO DE LAGOS E BACIAS DE CHAFARIZ | M2 |  | 27.42
ES E ENTORNOS,SEM ESVAZIAMENTO,EXCLUSIVE TRANSPORTE
13614 | SACO PLASTICO 100L, ESPESSURA DE 0,12MM, PACOTE C/100UN | UN | 0.005 | 49.92 | 0 | 0.2496
20133 | MAO-DE-OBRA DE SERVENTE PARA SERVICOS DE CONSERVACAO, INCLUS | H | 2 | 13.19 | 3 | 27.1714
IVE ENCARGOS SOCIAIS DESONERADOS
09.005.0100-0 | CORTE DE GRAMA COM ALFANGE,INCLUSIVE VARREDURA E REMOCAO DE | HA |  | 3223.56
ENTULHO
01005 | CAMINHAO CARROC. FIXA, 7,5T (CF) | H | 1.1 | 80.2222 | 0 | 88.2444
01901 | MAO-DE-OBRA DE SERVENTE PARA SERVICOS DECONSERVACAO, INCLUSI | H | 200 | 15.22 | 3 | 3135.32
VE ENCARGOS SOCIAIS
09.005.0100-A | CORTE DE GRAMA COM ALFANGE,INCLUSIVE VARREDURA E REMOCAO DE | HA |  | 2801.45
ENTULHO
20133 | MAO-DE-OBRA DE SERVENTE PARA SERVICOS DE CONSERVACAO, INCLUS | H | 200 | 13.19 | 3 | 2717.14
IVE ENCARGOS SOCIAIS DESONERADOS
30415 | CAMINHAO CARROC. FIXA, 7,5T (CF) | H | 1.1 | 76.6522 | 0 | 84.3174
09.005.0105-0 | CORTE DE GRAMA COM MAQUINAS MANUAIS,INCLUSIVE VARREDURA E RE | HA |  | 1311.01
MOCAO DE ENTULHO
01005 | CAMINHAO CARROC. FIXA, 7,5T (CF) | H | 1.1 | 80.2222 | 0 | 88.2444
01901 | MAO-DE-OBRA DE SERVENTE PARA SERVICOS DECONSERVACAO, INCLUSI | H | 78 | 15.22 | 3 | 1222.7748
VE ENCARGOS SOCIAIS
09.005.0105-A | CORTE DE GRAMA COM MAQUINAS MANUAIS,INCLUSIVE VARREDURA E RE | HA |  | 1144
MOCAO DE ENTULHO
20133 | MAO-DE-OBRA DE SERVENTE PARA SERVICOS DE CONSERVACAO, INCLUS | H | 78 | 13.19 | 3 | 1059.6846
IVE ENCARGOS SOCIAIS DESONERADOS
30415 | CAMINHAO CARROC. FIXA, 7,5T (CF) | H | 1.1 | 76.6522 | 0 | 84.3174
09.005.0110-0 | PODA DE ARBUSTOS TIPO CERCA VIVA | M2 |  | 3.91
01901 | MAO-DE-OBRA DE SERVENTE PARA SERVICOS DECONSERVACAO, INCLUSI | H | 0.25 | 15.22 | 3 | 3.9192
VE ENCARGOS SOCIAIS
09.005.0110-A | PODA DE ARBUSTOS TIPO CERCA VIVA | M2 |  | 3.39
20133 | MAO-DE-OBRA DE SERVENTE PARA SERVICOS DE CONSERVACAO, INCLUS | H | 0.25 | 13.19 | 3 | 3.3964
IVE ENCARGOS SOCIAIS DESONERADOS
09.005.0115-0 | PODA DE ARVORES,LIMPEZA DE GALHOS SECOS E RETIRADA DE PARASI | UN |  | 80.86
TAS
01005 | CAMINHAO CARROC. FIXA, 7,5T (CF) | H | 0.031 | 80.2222 | 0 | 2.4869
01901 | MAO-DE-OBRA DE SERVENTE PARA SERVICOS DECONSERVACAO, INCLUSI | H | 5 | 15.22 | 3 | 78.383
VE ENCARGOS SOCIAIS
09.005.0115-A | PODA DE ARVORES,LIMPEZA DE GALHOS SECOS E RETIRADA DE PARASI | UN |  | 70.3
TAS
20133 | MAO-DE-OBRA DE SERVENTE PARA SERVICOS DE CONSERVACAO, INCLUS | H | 5 | 13.19 | 3 | 67.9285
IVE ENCARGOS SOCIAIS DESONERADOS
30415 | CAMINHAO CARROC. FIXA, 7,5T (CF) | H | 0.031 | 76.6522 | 0 | 2.3762
09.005.0120-0 | CORTE DE GRAMA COM MAQUINAS MOTORIZADAS,INCLUSIVE VARREDURA | HA |  | 1270.11
E RECOLHIMENTO DO ENTULHO (24 VEZES POR ANO)
01420 | MICRO TRATOR A MOTOR, COM APARADOR DE GRAMA, INCLUSIVE VARRE | UN | 0.0013 | 12294.78 | 0 | 15.9832
DURA E RECOLHIMENTO DE ENTULHO
01901 | MAO-DE-OBRA DE SERVENTE PARA SERVICOS DECONSERVACAO, INCLUSI | H | 80 | 15.22 | 3 | 1254.128
VE ENCARGOS SOCIAIS
09.005.0120-A | CORTE DE GRAMA COM MAQUINAS MOTORIZADAS,INCLUSIVE VARREDURA | HA |  | 1102.83
E RECOLHIMENTO DO ENTULHO (24 VEZES POR ANO)
01420 | MICRO TRATOR A MOTOR, COM APARADOR DE GRAMA, INCLUSIVE VARRE | UN | 0.0013 | 12294.78 | 0 | 15.9832
DURA E RECOLHIMENTO DE ENTULHO
20133 | MAO-DE-OBRA DE SERVENTE PARA SERVICOS DE CONSERVACAO, INCLUS | H | 80 | 13.19 | 3 | 1086.856
IVE ENCARGOS SOCIAIS DESONERADOS
09.005.0125-0 | APARO DE BORDOS EM GRAMADOS(6 VEZES POR ANO) | KM |  | 327.16
01005 | CAMINHAO CARROC. FIXA, 7,5T (CF) | H | 0.17 | 80.2222 | 0 | 13.6378
01901 | MAO-DE-OBRA DE SERVENTE PARA SERVICOS DECONSERVACAO, INCLUSI | H | 20 | 15.22 | 3 | 313.532
VE ENCARGOS SOCIAIS
09.005.0125-A | APARO DE BORDOS EM GRAMADOS(6 VEZES POR ANO) | KM |  | 284.74
20133 | MAO-DE-OBRA DE SERVENTE PARA SERVICOS DE CONSERVACAO, INCLUS | H | 20 | 13.19 | 3 | 271.714
IVE ENCARGOS SOCIAIS DESONERADOS
30415 | CAMINHAO CARROC. FIXA, 7,5T (CF) | H | 0.17 | 76.6522 | 0 | 13.0309
09.005.0130-0 | APARO MANUAL,COM ENXADAO OU TESOURA,DE BEIRAL DE GRAMADO | M |  | 0.31
01901 | MAO-DE-OBRA DE SERVENTE PARA SERVICOS DECONSERVACAO, INCLUSI | H | 0.02 | 15.22 | 3 | 0.3135
VE ENCARGOS SOCIAIS
09.005.0130-A | APARO MANUAL,COM ENXADAO OU TESOURA,DE BEIRAL DE GRAMADO | M |  | 0.27
20133 | MAO-DE-OBRA DE SERVENTE PARA SERVICOS DE CONSERVACAO, INCLUS | H | 0.02 | 13.19 | 3 | 0.2717
IVE ENCARGOS SOCIAIS DESONERADOS
09.005.0135-0 | APARO MANUAL DE CAPIM,COM TESOURA,AO REDOR DE MUDAS VEGETAIS | M |  | 1.56
01901 | MAO-DE-OBRA DE SERVENTE PARA SERVICOS DECONSERVACAO, INCLUSI | H | 0.1 | 15.22 | 3 | 1.5677
VE ENCARGOS SOCIAIS
09.005.0135-A | APARO MANUAL DE CAPIM,COM TESOURA,AO REDOR DE MUDAS VEGETAIS | M |  | 1.35
20133 | MAO-DE-OBRA DE SERVENTE PARA SERVICOS DE CONSERVACAO, INCLUS | H | 0.1 | 13.19 | 3 | 1.3586
IVE ENCARGOS SOCIAIS DESONERADOS
09.005.0140-0 | ARRANCAMENTO DE ERVAS DANINHAS PELA RAIZ,EM AREA GRAMADA | M2 |  | 1.25
01901 | MAO-DE-OBRA DE SERVENTE PARA SERVICOS DECONSERVACAO, INCLUSI | H | 0.08 | 15.22 | 3 | 1.2541
VE ENCARGOS SOCIAIS
09.005.0140-A | ARRANCAMENTO DE ERVAS DANINHAS PELA RAIZ,EM AREA GRAMADA | M2 |  | 1.08
20133 | MAO-DE-OBRA DE SERVENTE PARA SERVICOS DE CONSERVACAO, INCLUS | H | 0.08 | 13.19 | 3 | 1.0869
IVE ENCARGOS SOCIAIS DESONERADOS
09.005.0145-0 | CAPINA DE ERVAS,GRAMINEAS,ETC,EM AREA DE BRITA | M2 |  | 3.91
01901 | MAO-DE-OBRA DE SERVENTE PARA SERVICOS DECONSERVACAO, INCLUSI | H | 0.25 | 15.22 | 3 | 3.9192
VE ENCARGOS SOCIAIS
09.005.0145-A | CAPINA DE ERVAS,GRAMINEAS,ETC,EM AREA DE BRITA | M2 |  | 3.39
20133 | MAO-DE-OBRA DE SERVENTE PARA SERVICOS DE CONSERVACAO, INCLUS | H | 0.25 | 13.19 | 3 | 3.3964
IVE ENCARGOS SOCIAIS DESONERADOS
09.005.0150-0 | CAPINA DE ERVAS,GRAMINEAS,ETC,EM SUPERFICIE ENSAIBRADA | M2 |  | 0.18
01901 | MAO-DE-OBRA DE SERVENTE PARA SERVICOS DECONSERVACAO, INCLUSI | H | 0.012 | 15.22 | 3 | 0.1881
VE ENCARGOS SOCIAIS
09.005.0150-A | CAPINA DE ERVAS,GRAMINEAS,ETC,EM SUPERFICIE ENSAIBRADA | M2 |  | 0.16
20133 | MAO-DE-OBRA DE SERVENTE PARA SERVICOS DE CONSERVACAO, INCLUS | H | 0.012 | 13.19 | 3 | 0.163
IVE ENCARGOS SOCIAIS DESONERADOS
09.005.0155-0 | CAPINA PARA CONSTRUCAO DE TRILHAS E ACEIROS,SOBRE MATERIAL D | M2 |  | 3.13
E 1ª CATEGORIA,A CEU ABERTO,ATE A PROFUNDIDADE DE 0,10M
01901 | MAO-DE-OBRA DE SERVENTE PARA SERVICOS DECONSERVACAO, INCLUSI | H | 0.2 | 15.22 | 3 | 3.1353
VE ENCARGOS SOCIAIS
09.005.0155-A | CAPINA PARA CONSTRUCAO DE TRILHAS E ACEIROS,SOBRE MATERIAL D | M2 |  | 2.71
E 1ª CATEGORIA,A CEU ABERTO,ATE A PROFUNDIDADE DE 0,10M
20133 | MAO-DE-OBRA DE SERVENTE PARA SERVICOS DE CONSERVACAO, INCLUS | H | 0.2 | 13.19 | 3 | 2.7171
IVE ENCARGOS SOCIAIS DESONERADOS
09.006.0003-0 | ENCHIMENTO DE CAVAS,SENDO UM TERCO COM TERRA PRETA VEGETAL | M3 |  | 104.03
00717 | TERRA PRETA SIMPLES | M3 | 0.37 | 260 | 0 | 96.2
01901 | MAO-DE-OBRA DE SERVENTE PARA SERVICOS DECONSERVACAO, INCLUSI | H | 0.5 | 15.22 | 3 | 7.8383
VE ENCARGOS SOCIAIS
09.006.0003-A | ENCHIMENTO DE CAVAS,SENDO UM TERCO COM TERRA PRETA VEGETAL | M3 |  | 102.99
00717 | TERRA PRETA SIMPLES | M3 | 0.37 | 260 | 0 | 96.2
20133 | MAO-DE-OBRA DE SERVENTE PARA SERVICOS DE CONSERVACAO, INCLUS | H | 0.5 | 13.19 | 3 | 6.7929
IVE ENCARGOS SOCIAIS DESONERADOS
09.006.0006-0 | CALAGEM DE GRAMADOS(1 VEZ POR ANO) | HA |  | 1032.04
00792 | CALCARIO DOLOMITICO EM PO, PARA CALAGEM DE SOLOS | T | 1.5 | 129.78 | 0 | 194.67
01011 | CAMINHAO TANQUE 6000L (CF) | H | 4 | 83.9321 | 0 | 335.7284
01901 | MAO-DE-OBRA DE SERVENTE PARA SERVICOS DECONSERVACAO, INCLUSI | H | 32 | 15.22 | 3 | 501.6512
VE ENCARGOS SOCIAIS
09.006.0006-A | CALAGEM DE GRAMADOS(1 VEZ POR ANO) | HA |  | 950.86
00792 | CALCARIO DOLOMITICO EM PO, PARA CALAGEM DE SOLOS | T | 1.5 | 129.78 | 0 | 194.67
20133 | MAO-DE-OBRA DE SERVENTE PARA SERVICOS DE CONSERVACAO, INCLUS | H | 32 | 13.19 | 3 | 434.7424
IVE ENCARGOS SOCIAIS DESONERADOS
30439 | CAMINHAO TANQUE 6000L (CF) | H | 4 | 80.3621 | 0 | 321.4484
09.006.0007-0 | APLICACAO DE HERBICIDA SELETIVO EM GRAMADOS(2 VEZES POR ANO) | HA |  | 493.78
00331 | HERBICIDA SELETIVO EM GRAMADOS | L | 2.5 | 72.1 | 0 | 180.25
01901 | MAO-DE-OBRA DE SERVENTE PARA SERVICOS DECONSERVACAO, INCLUSI | H | 20 | 15.22 | 3 | 313.532
VE ENCARGOS SOCIAIS
09.006.0007-A | APLICACAO DE HERBICIDA SELETIVO EM GRAMADOS(2 VEZES POR ANO) | HA |  | 451.96
00331 | HERBICIDA SELETIVO EM GRAMADOS | L | 2.5 | 72.1 | 0 | 180.25
20133 | MAO-DE-OBRA DE SERVENTE PARA SERVICOS DE CONSERVACAO, INCLUS | H | 20 | 13.19 | 3 | 271.714
IVE ENCARGOS SOCIAIS DESONERADOS
09.006.0008-0 | APLICACAO DE HERBICIDA DE ACAO TOTAL EM SUPERFICIES PAVIMENT | HA |  | 951.42
ADAS COM PEDRA PORTUGUESA(2 VEZES POR ANO)
00332 | HERBICIDA DE ACAO TOTAL E RESIDUAL | KG | 4 | 175.15 | 0 | 700.6
01901 | MAO-DE-OBRA DE SERVENTE PARA SERVICOS DECONSERVACAO, INCLUSI | H | 16 | 15.22 | 3 | 250.8256
VE ENCARGOS SOCIAIS
09.006.0008-A | APLICACAO DE HERBICIDA DE ACAO TOTAL EM SUPERFICIES PAVIMENT | HA |  | 917.97
ADAS COM PEDRA PORTUGUESA(2 VEZES POR ANO)
00332 | HERBICIDA DE ACAO TOTAL E RESIDUAL | KG | 4 | 175.15 | 0 | 700.6
20133 | MAO-DE-OBRA DE SERVENTE PARA SERVICOS DE CONSERVACAO, INCLUS | H | 16 | 13.19 | 3 | 217.3712
IVE ENCARGOS SOCIAIS DESONERADOS
09.006.0009-0 | COMBATE AS FORMIGAS,COM APLICACAO DE FORMICIDA,EM ENCOSTA,EX | HA |  | 62.7
CLUSIVE ESTE
01901 | MAO-DE-OBRA DE SERVENTE PARA SERVICOS DECONSERVACAO, INCLUSI | H | 4 | 15.22 | 3 | 62.7064
VE ENCARGOS SOCIAIS
09.006.0009-A | COMBATE AS FORMIGAS,COM APLICACAO DE FORMICIDA,EM ENCOSTA,EX | HA |  | 54.34
CLUSIVE ESTE
20133 | MAO-DE-OBRA DE SERVENTE PARA SERVICOS DE CONSERVACAO, INCLUS | H | 4 | 13.19 | 3 | 54.3428
IVE ENCARGOS SOCIAIS DESONERADOS
09.006.0010-0 | ADUBACAO QUIMICA COM FORMULA COMPLETA(NPK-04-14-08)E ALDRINI | HA |  | 2716.09
ZADA,EM GRAMADOS(1 VEZ POR ANO)
00505 | ADUBO QUIMICO PARA GRAMA TIPO NPK-04-14-08A BASE DE SALITRE | KG | 480 | 3.914 | 0 | 1878.72
DO CHILE, SUPERFOSFATO DE CALCIO E CLORETO DE POTASSIO
01011 | CAMINHAO TANQUE 6000L (CF) | H | 4 | 83.9321 | 0 | 335.7284
01901 | MAO-DE-OBRA DE SERVENTE PARA SERVICOS DECONSERVACAO, INCLUSI | H | 32 | 15.22 | 3 | 501.6512
VE ENCARGOS SOCIAIS
09.006.0010-A | ADUBACAO QUIMICA COM FORMULA COMPLETA(NPK-04-14-08)E ALDRINI | HA |  | 2634.91
ZADA,EM GRAMADOS(1 VEZ POR ANO)
00505 | ADUBO QUIMICO PARA GRAMA TIPO NPK-04-14-08A BASE DE SALITRE | KG | 480 | 3.914 | 0 | 1878.72
DO CHILE, SUPERFOSFATO DE CALCIO E CLORETO DE POTASSIO
20133 | MAO-DE-OBRA DE SERVENTE PARA SERVICOS DE CONSERVACAO, INCLUS | H | 32 | 13.19 | 3 | 434.7424
IVE ENCARGOS SOCIAIS DESONERADOS
30439 | CAMINHAO TANQUE 6000L (CF) | H | 4 | 80.3621 | 0 | 321.4484
09.006.0015-0 | ADUBACAO NITROGENADA EM GRAMADOS(5 VEZES POR ANO) | HA |  | 1612.35
00505 | ADUBO QUIMICO PARA GRAMA TIPO NPK-04-14-08A BASE DE SALITRE | KG | 198 | 3.914 | 0 | 774.972
DO CHILE, SUPERFOSFATO DE CALCIO E CLORETO DE POTASSIO
01011 | CAMINHAO TANQUE 6000L (CF) | H | 4 | 83.9321 | 0 | 335.7284
01901 | MAO-DE-OBRA DE SERVENTE PARA SERVICOS DECONSERVACAO, INCLUSI | H | 32 | 15.22 | 3 | 501.6512
VE ENCARGOS SOCIAIS
09.006.0015-A | ADUBACAO NITROGENADA EM GRAMADOS(5 VEZES POR ANO) | HA |  | 1531.16
00505 | ADUBO QUIMICO PARA GRAMA TIPO NPK-04-14-08A BASE DE SALITRE | KG | 198 | 3.914 | 0 | 774.972
DO CHILE, SUPERFOSFATO DE CALCIO E CLORETO DE POTASSIO
20133 | MAO-DE-OBRA DE SERVENTE PARA SERVICOS DE CONSERVACAO, INCLUS | H | 32 | 13.19 | 3 | 434.7424
IVE ENCARGOS SOCIAIS DESONERADOS
30439 | CAMINHAO TANQUE 6000L (CF) | H | 4 | 80.3621 | 0 | 321.4484
09.006.0020-0 | ADUBO ORGANICO(ESTERCO DE GADO).FORNECIMENTO | M3 |  | 412
04629 | ADUBO ORGANICO (ENSACADO) | M3 | 1 | 412 | 0 | 412
09.006.0020-A | ADUBO ORGANICO(ESTERCO DE GADO).FORNECIMENTO | M3 |  | 412
04629 | ADUBO ORGANICO (ENSACADO) | M3 | 1 | 412 | 0 | 412
09.006.0030-0 | ATERRO COM TERRA PRETA VEGETAL,PARA EXECUCAO DE GRAMADOS | M3 |  | 341.05
00717 | TERRA PRETA SIMPLES | M3 | 1.155 | 260 | 0 | 300.3
01901 | MAO-DE-OBRA DE SERVENTE PARA SERVICOS DECONSERVACAO, INCLUSI | H | 2.6 | 15.22 | 3 | 40.7592
VE ENCARGOS SOCIAIS
09.006.0030-A | ATERRO COM TERRA PRETA VEGETAL,PARA EXECUCAO DE GRAMADOS | M3 |  | 335.62
00717 | TERRA PRETA SIMPLES | M3 | 1.155 | 260 | 0 | 300.3
20133 | MAO-DE-OBRA DE SERVENTE PARA SERVICOS DE CONSERVACAO, INCLUS | H | 2.6 | 13.19 | 3 | 35.3228
IVE ENCARGOS SOCIAIS DESONERADOS
09.006.0032-0 | TERRA ESTRUMADA,INCLUSIVE CARGA,TRANSPORTE E DESCARGA.FORNEC | M3 |  | 250
IMENTO
10896 | TERRA ESTRUMADA, INCLUINDO CARGA, TRANSPORTE E DESCARGA | M3 | 1 | 250 | 0 | 250
09.006.0032-A | TERRA ESTRUMADA,INCLUSIVE CARGA,TRANSPORTE E DESCARGA.FORNEC | M3 |  | 250
IMENTO
10896 | TERRA ESTRUMADA, INCLUINDO CARGA, TRANSPORTE E DESCARGA | M3 | 1 | 250 | 0 | 250
09.007.0001-0 | ARRANCAMENTO E REPLANTIO DE ARVORE ADULTA, COM ATE 3,00M DE | UN |  | 125.41
ALTURA E ATE 15CM DE DIAMETRO, INCLUSIVE ESCAVACAO E REGA DU
RANTE 15 DIAS,EXCLUSIVE TRANSPORTE
01901 | MAO-DE-OBRA DE SERVENTE PARA SERVICOS DECONSERVACAO, INCLUSI | H | 8 | 15.22 | 3 | 125.4128
VE ENCARGOS SOCIAIS
09.007.0001-A | ARRANCAMENTO E REPLANTIO DE ARVORE ADULTA, COM ATE 3,00M DE | UN |  | 108.68
ALTURA E ATE 15CM DE DIAMETRO, INCLUSIVE ESCAVACAO E REGA DU
RANTE 15 DIAS,EXCLUSIVE TRANSPORTE
20133 | MAO-DE-OBRA DE SERVENTE PARA SERVICOS DE CONSERVACAO, INCLUS | H | 8 | 13.19 | 3 | 108.6856
IVE ENCARGOS SOCIAIS DESONERADOS
09.007.0002-0 | ARRANCAMENTO E REPLANTIO DE ARVORE ADULTA,ENTRE 3,00 E 5,00M | UN |  | 164.6
DE ALTURA E ATE 20CM DE DIAMETRO,INCLUSIVE ESCAVACAO E REGA
DURANTE 15 DIAS,EXCLUSIVE TRANSPORTE
01901 | MAO-DE-OBRA DE SERVENTE PARA SERVICOS DECONSERVACAO, INCLUSI | H | 10.5 | 15.22 | 3 | 164.6043
VE ENCARGOS SOCIAIS
09.007.0002-A | ARRANCAMENTO E REPLANTIO DE ARVORE ADULTA,ENTRE 3,00 E 5,00M | UN |  | 142.64
DE ALTURA E ATE 20CM DE DIAMETRO,INCLUSIVE ESCAVACAO E REGA
DURANTE 15 DIAS,EXCLUSIVE TRANSPORTE
20133 | MAO-DE-OBRA DE SERVENTE PARA SERVICOS DE CONSERVACAO, INCLUS | H | 10.5 | 13.19 | 3 | 142.6499
IVE ENCARGOS SOCIAIS DESONERADOS
09.007.0003-0 | ARRANCAMENTO E REPLANTIO DE ARVORE ADULTA,ACIMA DE 5,00M DE | UN |  | 190.47
ALTURA E MAIS DE 20CM DE DIAMETRO,INCLUSIVE ESCAVACAO E REGA
DURANTE 15 DIAS,EXCLUSIVE TRANSPORTE
01901 | MAO-DE-OBRA DE SERVENTE PARA SERVICOS DECONSERVACAO, INCLUSI | H | 12.15 | 15.22 | 3 | 190.4707
VE ENCARGOS SOCIAIS
09.007.0003-A | ARRANCAMENTO E REPLANTIO DE ARVORE ADULTA,ACIMA DE 5,00M DE | UN |  | 165.06
ALTURA E MAIS DE 20CM DE DIAMETRO,INCLUSIVE ESCAVACAO E REGA
DURANTE 15 DIAS,EXCLUSIVE TRANSPORTE
20133 | MAO-DE-OBRA DE SERVENTE PARA SERVICOS DE CONSERVACAO, INCLUS | H | 12.15 | 13.19 | 3 | 165.0663
IVE ENCARGOS SOCIAIS DESONERADOS
09.007.0010-0 | RETIRADA DE GRAMINEAS EM PISO DE PEDRA PORTUGUESA,UTILIZANDO | M2 |  | 1.74
ROCADEIRA COSTAL
01708 | ROCADEIRA COSTAL MOTORIZADA (CP) | H | 0.04 | 5.0658 | 0 | 0.2026
01709 | ROCADEIRA COSTAL MOTORIZADA (CI) | H | 0.01 | 0.125 | 0 | 0.0013
01970 | MAO-DE-OBRA DE OPERADOR DE MAQUINA (TRATOR, ETC), INCLUSIVE | H | 0.05 | 30.02 | 3 | 1.546
ENCARGOS SOCIAIS
09.007.0010-A | RETIRADA DE GRAMINEAS EM PISO DE PEDRA PORTUGUESA,UTILIZANDO | M2 |  | 1.54
ROCADEIRA COSTAL
20111 | MAO-DE-OBRA DE OPERADOR DE MAQUINA (TRATOR, ETC.), INCLUSIVE | H | 0.05 | 26.01 | 3 | 1.3395
ENCARGOS SOCIAIS DESONERADOS
30852 | ROCADEIRA COSTAL MOTORIZADA (CP) | H | 0.04 | 5.0658 | 0 | 0.2026
30853 | ROCADEIRA COSTAL MOTORIZADA (CI) | H | 0.01 | 0.125 | 0 | 0.0013
09.007.0015-0 | RETIRADA DE COBERTURA VEGETAL DE PISO DE JUNTA SECA | M |  | 23.51
01901 | MAO-DE-OBRA DE SERVENTE PARA SERVICOS DECONSERVACAO, INCLUSI | H | 1.5 | 15.22 | 3 | 23.5149
VE ENCARGOS SOCIAIS
09.007.0015-A | RETIRADA DE COBERTURA VEGETAL DE PISO DE JUNTA SECA | M |  | 20.37
20133 | MAO-DE-OBRA DE SERVENTE PARA SERVICOS DE CONSERVACAO, INCLUS | H | 1.5 | 13.19 | 3 | 20.3786
IVE ENCARGOS SOCIAIS DESONERADOS
09.007.0030-0 | RETIRADA DE PROTETOR DE ARVORE,INCLUSIVE CARGA,DESCARGA E TR | UN |  | 11.75
ANSPORTE
01901 | MAO-DE-OBRA DE SERVENTE PARA SERVICOS DECONSERVACAO, INCLUSI | H | 0.75 | 15.22 | 3 | 11.7575
VE ENCARGOS SOCIAIS
09.007.0030-A | RETIRADA DE PROTETOR DE ARVORE,INCLUSIVE CARGA,DESCARGA E TR | UN |  | 10.18
ANSPORTE
20133 | MAO-DE-OBRA DE SERVENTE PARA SERVICOS DE CONSERVACAO, INCLUS | H | 0.75 | 13.19 | 3 | 10.1893
IVE ENCARGOS SOCIAIS DESONERADOS
09.007.0035-0 | RETIRADA DE GALHOS SECOS E DE PARASITAS EM ARVORES | UN |  | 78.38
01901 | MAO-DE-OBRA DE SERVENTE PARA SERVICOS DECONSERVACAO, INCLUSI | H | 5 | 15.22 | 3 | 78.383
VE ENCARGOS SOCIAIS
09.007.0035-A | RETIRADA DE GALHOS SECOS E DE PARASITAS EM ARVORES | UN |  | 67.92
20133 | MAO-DE-OBRA DE SERVENTE PARA SERVICOS DE CONSERVACAO, INCLUS | H | 5 | 13.19 | 3 | 67.9285
IVE ENCARGOS SOCIAIS DESONERADOS
09.008.0010-0 | CAMADA DE AREIA ESPALHADA MANUALMENTE,MEDIDA APOS A COMPACTA | M3 |  | 169.54
CAO
00001 | AREIA LAVADA, GROSSA, PARA REGIAO METROPOLITANA DO RIO DE JA | M3 | 1.1 | 118.5 | 0 | 130.35
NEIRO
01901 | MAO-DE-OBRA DE SERVENTE PARA SERVICOS DECONSERVACAO, INCLUSI | H | 2.5 | 15.22 | 3 | 39.1915
VE ENCARGOS SOCIAIS
09.008.0010-A | CAMADA DE AREIA ESPALHADA MANUALMENTE,MEDIDA APOS A COMPACTA | M3 |  | 164.31
CAO
00001 | AREIA LAVADA, GROSSA, PARA REGIAO METROPOLITANA DO RIO DE JA | M3 | 1.1 | 118.5 | 0 | 130.35
NEIRO
20133 | MAO-DE-OBRA DE SERVENTE PARA SERVICOS DE CONSERVACAO, INCLUS | H | 2.5 | 13.19 | 3 | 33.9643
IVE ENCARGOS SOCIAIS DESONERADOS
09.009.0001-0 | EXECUCAO DE PAVIMENTACAO EM SAIBRO MELHORADO COM CIMENTO,EM | M2 |  | 20.94
CAMADAS DE 8CM DE ESPESSURA,MEDIDA APOS A COMPRESSAO,SENDO A
PROPORCAO DE CIMENTO DE 5% EM VOLUME(72KG/M3),INCLUSIVE FOR
NECIMENTO DOS MATERIAIS
00149 | CIMENTO PORTLAND CP II 32, EM SACO DE 50KG | KG | 5.7 | 0.576 | 0 | 3.2832
00519 | SAIBRO | M3 | 0.095 | 98 | 0 | 9.31
01155 | BETONEIRA ELETR. 320L, MISTURA SECA (CP) | H | 0.04 | 4.7242 | 0 | 0.189
01156 | BETONEIRA ELETR. 320L, MISTURA SECA (CI) | H | 0.012 | 0.6597 | 0 | 0.0079
01901 | MAO-DE-OBRA DE SERVENTE PARA SERVICOS DECONSERVACAO, INCLUSI | H | 0.52 | 15.22 | 3 | 8.1518
VE ENCARGOS SOCIAIS
09.009.0001-A | EXECUCAO DE PAVIMENTACAO EM SAIBRO MELHORADO COM CIMENTO,EM | M2 |  | 19.85
CAMADAS DE 8CM DE ESPESSURA,MEDIDA APOS A COMPRESSAO,SENDO A
PROPORCAO DE CIMENTO DE 5% EM VOLUME(72KG/M3),INCLUSIVE FOR
NECIMENTO DOS MATERIAIS
00149 | CIMENTO PORTLAND CP II 32, EM SACO DE 50KG | KG | 5.7 | 0.576 | 0 | 3.2832
00519 | SAIBRO | M3 | 0.095 | 98 | 0 | 9.31
20133 | MAO-DE-OBRA DE SERVENTE PARA SERVICOS DE CONSERVACAO, INCLUS | H | 0.52 | 13.19 | 3 | 7.0646
IVE ENCARGOS SOCIAIS DESONERADOS
30708 | BETONEIRA ELETR. 320L, MISTURA SECA (CP) | H | 0.04 | 4.7242 | 0 | 0.189
30709 | BETONEIRA ELETR. 320L, MISTURA SECA (CI) | H | 0.012 | 0.6597 | 0 | 0.0079
09.009.0002-0 | EXECUCAO DE PAVIMENTACAO DE SAIBRO E AREIA GROSSA NA PROPORC | M2 |  | 31.1
AO DE 3:1,EM CAMADAS DE 15CM,MEDIDA APOS A COMPACTACAO,INCLU
SIVE ESPALHAMENTO E REGA
00001 | AREIA LAVADA, GROSSA, PARA REGIAO METROPOLITANA DO RIO DE JA | M3 | 0.05 | 118.5 | 0 | 5.925
NEIRO
00519 | SAIBRO | M3 | 0.145 | 98 | 0 | 14.21
01901 | MAO-DE-OBRA DE SERVENTE PARA SERVICOS DECONSERVACAO, INCLUSI | H | 0.7 | 15.22 | 3 | 10.9736
VE ENCARGOS SOCIAIS
09.009.0002-A | EXECUCAO DE PAVIMENTACAO DE SAIBRO E AREIA GROSSA NA PROPORC | M2 |  | 29.64
AO DE 3:1,EM CAMADAS DE 15CM,MEDIDA APOS A COMPACTACAO,INCLU
SIVE ESPALHAMENTO E REGA
00001 | AREIA LAVADA, GROSSA, PARA REGIAO METROPOLITANA DO RIO DE JA | M3 | 0.05 | 118.5 | 0 | 5.925
NEIRO
00519 | SAIBRO | M3 | 0.145 | 98 | 0 | 14.21
20133 | MAO-DE-OBRA DE SERVENTE PARA SERVICOS DE CONSERVACAO, INCLUS | H | 0.7 | 13.19 | 3 | 9.51
IVE ENCARGOS SOCIAIS DESONERADOS
09.009.0003-0 | EXECUCAO DE PAVIMENTACAO DE SAIBRO ARENOSO,EM CAMADAS DE 10C | M2 |  | 18.52
M,MEDIDA APOS A COMPACTACAO,INCLUSIVE ESPALHAMENTO E REGA
00519 | SAIBRO | M3 | 0.125 | 98 | 0 | 12.25
01901 | MAO-DE-OBRA DE SERVENTE PARA SERVICOS DECONSERVACAO, INCLUSI | H | 0.4 | 15.22 | 3 | 6.2706
VE ENCARGOS SOCIAIS
09.009.0003-A | EXECUCAO DE PAVIMENTACAO DE SAIBRO ARENOSO,EM CAMADAS DE 10C | M2 |  | 17.68
M,MEDIDA APOS A COMPACTACAO,INCLUSIVE ESPALHAMENTO E REGA
00519 | SAIBRO | M3 | 0.125 | 98 | 0 | 12.25
20133 | MAO-DE-OBRA DE SERVENTE PARA SERVICOS DE CONSERVACAO, INCLUS | H | 0.4 | 13.19 | 3 | 5.4343
IVE ENCARGOS SOCIAIS DESONERADOS
09.009.0004-0 | CAMADA DE PO-DE-PEDRA ESPALHADA MANUALMENTE,MEDIDA APOS A CO | M3 |  | 166.17
MPACTACAO
01901 | MAO-DE-OBRA DE SERVENTE PARA SERVICOS DECONSERVACAO, INCLUSI | H | 2.5 | 15.22 | 3 | 39.1915
VE ENCARGOS SOCIAIS
14574 | PO DE PEDRA, PARA REGIAO METROPOLITANA DO RIO DE JANEIRO | T | 1.716 | 74 | 0 | 126.984
09.009.0004-A | CAMADA DE PO-DE-PEDRA ESPALHADA MANUALMENTE,MEDIDA APOS A CO | M3 |  | 160.94
MPACTACAO
14574 | PO DE PEDRA, PARA REGIAO METROPOLITANA DO RIO DE JANEIRO | T | 1.716 | 74 | 0 | 126.984
20133 | MAO-DE-OBRA DE SERVENTE PARA SERVICOS DE CONSERVACAO, INCLUS | H | 2.5 | 13.19 | 3 | 33.9643
IVE ENCARGOS SOCIAIS DESONERADOS
09.009.0010-0 | NIVELAMENTO E COMPACTACAO DE AREAS ENSAIBRADAS | HA |  | 4739.54
01016 | ROLO COMPACT. 6 A 9T, MOTOR DIESEL 55CV,INCLUSIVE OPERADOR ( | H | 20 | 174.2707 | 0 | 3485.414
CP)
01901 | MAO-DE-OBRA DE SERVENTE PARA SERVICOS DECONSERVACAO, INCLUSI | H | 80 | 15.22 | 3 | 1254.128
VE ENCARGOS SOCIAIS
09.009.0010-A | NIVELAMENTO E COMPACTACAO DE AREAS ENSAIBRADAS | HA |  | 4492.07
20133 | MAO-DE-OBRA DE SERVENTE PARA SERVICOS DE CONSERVACAO, INCLUS | H | 80 | 13.19 | 3 | 1086.856
IVE ENCARGOS SOCIAIS DESONERADOS
30625 | ROLO COMPACT. 5 A 10T 58,5CV (CP) | H | 20 | 170.2607 | 0 | 3405.214
09.010.0001-0 | CORDOES DE CONCRETO SIMPLES,COM SECAO DE 10X25CM,MOLDADOS NO | M |  | 57.83
LOCAL,INCLUSIVE ESCAVACAO E REATERRO
01607 | ARGAMASSA CIM.,AREIA TRACO 1:4,PREPARO MECANICO | M3 | 0.0008 | 448.5247 | 0 | 0.3588
01635 | CONCRETO FCK 15MPA | M3 | 0.025 | 374.6667 | 0 | 9.3667
01640 | FORMAS MADEIRA PARAM. PLANOS, 2 VEZES | M2 | 0.5 | 83.2518 | 0 | 41.6259
01756 | LANCAMENTO CONC.S/ARM.7,0M3/H,HORIZ/VERT | M3 | 0.025 | 99.5746 | 0 | 2.4894
01764 | LANCAMENTO CONC.S/ARM.2,0M3/H, HORIZ. | M3 | 0.025 | 88.0821 | 0 | 2.2021
01999 | MAO-DE-OBRA DE SERVENTE DA CONSTRUCAO CIVIL, INCLUSIVE ENCAR | H | 0.09 | 19.33 | 3 | 1.7919
GOS SOCIAIS
09.010.0001-A | CORDOES DE CONCRETO SIMPLES,COM SECAO DE 10X25CM,MOLDADOS NO | M |  | 53.45
LOCAL,INCLUSIVE ESCAVACAO E REATERRO
20132 | MAO-DE-OBRA DE SERVENTE DA CONSTRUCAO CIVIL, INCLUSIVE ENCAR | H | 0.09 | 16.75 | 3 | 1.5527
GOS SOCIAIS DESONERADOS
30164 | ARGAMASSA CIM.,AREIA TRACO 1:4,PREPARO MECANICO | M3 | 0.0008 | 438.8267 | 0 | 0.3511
30246 | CONCRETO FCK 15MPA | M3 | 0.025 | 374.6667 | 0 | 9.3667
30263 | LANCAMENTO CONC.S/ARM.7,0M3/H,HORIZ/VERT | M3 | 0.025 | 86.789 | 0 | 2.1697
30270 | LANCAMENTO CONC.S/ARM.2,0M3/H, HORIZ. | M3 | 0.025 | 76.4329 | 0 | 1.9108
30282 | FORMAS MADEIRA PARAM. PLANOS, 2 VEZES | M2 | 0.5 | 76.2021 | 0 | 38.1011
09.010.0002-0 | CORDOES DE CONCRETO SIMPLES PRE-MOLDADO,COM SECAO DE 6X25CM, | M |  | 33.92
INCLUSIVE ESCAVACAO E REATERRO
01607 | ARGAMASSA CIM.,AREIA TRACO 1:4,PREPARO MECANICO | M3 | 0.0008 | 448.5247 | 0 | 0.3588
01635 | CONCRETO FCK 15MPA | M3 | 0.016 | 374.6667 | 0 | 5.9947
01639 | FORMAS MADEIRA, PINUS, 20 VEZES | M2 | 0.56 | 38.8888 | 0 | 21.7777
01756 | LANCAMENTO CONC.S/ARM.7,0M3/H,HORIZ/VERT | M3 | 0.016 | 99.5746 | 0 | 1.5932
01764 | LANCAMENTO CONC.S/ARM.2,0M3/H, HORIZ. | M3 | 0.016 | 88.0821 | 0 | 1.4093
01999 | MAO-DE-OBRA DE SERVENTE DA CONSTRUCAO CIVIL, INCLUSIVE ENCAR | H | 0.14 | 19.33 | 3 | 2.7874
GOS SOCIAIS
09.010.0002-A | CORDOES DE CONCRETO SIMPLES PRE-MOLDADO,COM SECAO DE 6X25CM, | M |  | 30.92
INCLUSIVE ESCAVACAO E REATERRO
20132 | MAO-DE-OBRA DE SERVENTE DA CONSTRUCAO CIVIL, INCLUSIVE ENCAR | H | 0.14 | 16.75 | 3 | 2.4154
GOS SOCIAIS DESONERADOS
30164 | ARGAMASSA CIM.,AREIA TRACO 1:4,PREPARO MECANICO | M3 | 0.0008 | 438.8267 | 0 | 0.3511
30246 | CONCRETO FCK 15MPA | M3 | 0.016 | 374.6667 | 0 | 5.9947
30263 | LANCAMENTO CONC.S/ARM.7,0M3/H,HORIZ/VERT | M3 | 0.016 | 86.789 | 0 | 1.3886
30270 | LANCAMENTO CONC.S/ARM.2,0M3/H, HORIZ. | M3 | 0.016 | 76.4329 | 0 | 1.2229
30280 | FORMAS MADEIRA, PINUS, 20 VEZES | M2 | 0.56 | 34.9136 | 0 | 19.5516
09.011.0001-0 | CORDOES DE GRANITO,COM SECAO DE 10X25CM,INCLUSIVE ESCAVACAO | M |  | 45.12
E REATERRO
00590 | TENTO DE GRANITO | M | 1.05 | 31.0547 | 0 | 32.6074
01607 | ARGAMASSA CIM.,AREIA TRACO 1:4,PREPARO MECANICO | M3 | 0.0008 | 448.5247 | 0 | 0.3588
01968 | MAO-DE-OBRA DE PEDREIRO, INCLUSIVE ENCARGOS SOCIAIS | H | 0.08 | 26.73 | 3 | 2.2026
01999 | MAO-DE-OBRA DE SERVENTE DA CONSTRUCAO CIVIL, INCLUSIVE ENCAR | H | 0.5 | 19.33 | 3 | 9.955
GOS SOCIAIS
09.011.0001-A | CORDOES DE GRANITO,COM SECAO DE 10X25CM,INCLUSIVE ESCAVACAO | M |  | 43.49
E REATERRO
00590 | TENTO DE GRANITO | M | 1.05 | 31.0547 | 0 | 32.6074
20115 | MAO-DE-OBRA DE PEDREIRO, INCLUSIVE ENCARGOS SOCIAIS DESONERA | H | 0.08 | 23.16 | 3 | 1.9084
DOS
20132 | MAO-DE-OBRA DE SERVENTE DA CONSTRUCAO CIVIL, INCLUSIVE ENCAR | H | 0.5 | 16.75 | 3 | 8.6263
GOS SOCIAIS DESONERADOS
30164 | ARGAMASSA CIM.,AREIA TRACO 1:4,PREPARO MECANICO | M3 | 0.0008 | 438.8267 | 0 | 0.3511
09.012.0001-0 | BANCO DE CONCRETO APARENTE,COM 1,50M DE COMPRIMENTO,45CM DE | UN |  | 378.43
LARGURA E 10CM DE ESPESSURA, SOBRE DOIS APOIOS DO MESMO MATE
RIAL,COM SECAO DE 10X30CM
00029 | ACO CA-25, ESTIRADO, PRECO DE REVENDEDOR, NO DIAMETRO DE 06, | KG | 7 | 9.7734 | 0 | 68.4138
3MM
00453 | PREGO COM OU SEM CABECA, EM CAIXAS DE 50KG, OU QUANTIDADES E | KG | 0.05 | 15.34 | 0 | 0.767
QUIVALENTES, Nº12X12 A 18X30
01635 | CONCRETO FCK 15MPA | M3 | 0.095 | 374.6667 | 0 | 35.5933
01745 | PREPARO CONCR. BETON. 320L; 2,0M3/H | M3 | 0.095 | 95.6468 | 0 | 9.0864
01752 | LANCAMENTO CONC.C/ARM.2,0M3/H,HORIZ/VERT | M3 | 0.095 | 143.6804 | 0 | 13.6496
01968 | MAO-DE-OBRA DE PEDREIRO, INCLUSIVE ENCARGOS SOCIAIS | H | 1.5 | 26.73 | 3 | 41.2979
01998 | MAO-DE-OBRA DE ARMADOR DE CONCRETO ARMADO, INCLUSIVE ENCARGO | H | 1.5 | 26.73 | 3 | 41.2979
S SOCIAIS
01999 | MAO-DE-OBRA DE SERVENTE DA CONSTRUCAO CIVIL, INCLUSIVE ENCAR | H | 4 | 19.33 | 3 | 79.6396
GOS SOCIAIS
03067 | FORMAS CHAPAS RESINADA E PLASTIF. 3VEZES | M2 | 0.9 | 98.5454 | 0 | 88.6909
09.012.0001-A | BANCO DE CONCRETO APARENTE,COM 1,50M DE COMPRIMENTO,45CM DE | UN |  | 344.56
LARGURA E 10CM DE ESPESSURA, SOBRE DOIS APOIOS DO MESMO MATE
RIAL,COM SECAO DE 10X30CM
00029 | ACO CA-25, ESTIRADO, PRECO DE REVENDEDOR, NO DIAMETRO DE 06, | KG | 7 | 9.7734 | 0 | 68.4138
3MM
00453 | PREGO COM OU SEM CABECA, EM CAIXAS DE 50KG, OU QUANTIDADES E | KG | 0.05 | 15.34 | 0 | 0.767
QUIVALENTES, Nº12X12 A 18X30
20015 | MAO-DE-OBRA DE ARMADOR DE CONCRETO ARMADO, INCLUSIVE ENCARGO | H | 1.5 | 23.16 | 3 | 35.7822
S SOCIAIS DESONERADOS
20115 | MAO-DE-OBRA DE PEDREIRO, INCLUSIVE ENCARGOS SOCIAIS DESONERA | H | 1.5 | 23.16 | 3 | 35.7822
DOS
20132 | MAO-DE-OBRA DE SERVENTE DA CONSTRUCAO CIVIL, INCLUSIVE ENCAR | H | 4 | 16.75 | 3 | 69.01
GOS SOCIAIS DESONERADOS
30246 | CONCRETO FCK 15MPA | M3 | 0.095 | 374.6667 | 0 | 35.5933
30254 | PREPARO CONCR. BETON. 320L; 2,0M3/H | M3 | 0.095 | 83.6885 | 0 | 7.9504
30260 | LANCAMENTO CONC.C/ARM.2,0M3/H,HORIZ/VERT | M3 | 0.095 | 125.6967 | 0 | 11.9412
30296 | FORMAS CHAPAS RESINADA E PLASTIF. 3VEZES | M2 | 0.9 | 88.1352 | 0 | 79.3217
09.012.0002-0 | BANCO DE CONCRETO APARENTE,C/45CM DE LARGURA E 10CM DE ESPES | M |  | 271.31
SURA,SOBRE DOIS APOIOS DO MESMO MATERIAL,C/SECAO DE 10X30CM
00029 | ACO CA-25, ESTIRADO, PRECO DE REVENDEDOR, NO DIAMETRO DE 06, | KG | 4.7 | 9.7734 | 0 | 45.935
3MM
00453 | PREGO COM OU SEM CABECA, EM CAIXAS DE 50KG, OU QUANTIDADES E | KG | 0.05 | 15.34 | 0 | 0.767
QUIVALENTES, Nº12X12 A 18X30
01635 | CONCRETO FCK 15MPA | M3 | 0.065 | 374.6667 | 0 | 24.3533
01745 | PREPARO CONCR. BETON. 320L; 2,0M3/H | M3 | 0.065 | 95.6468 | 0 | 6.217
01752 | LANCAMENTO CONC.C/ARM.2,0M3/H,HORIZ/VERT | M3 | 0.065 | 143.6804 | 0 | 9.3392
01968 | MAO-DE-OBRA DE PEDREIRO, INCLUSIVE ENCARGOS SOCIAIS | H | 1 | 26.73 | 3 | 27.5319
01998 | MAO-DE-OBRA DE ARMADOR DE CONCRETO ARMADO, INCLUSIVE ENCARGO | H | 1 | 26.73 | 3 | 27.5319
S SOCIAIS
01999 | MAO-DE-OBRA DE SERVENTE DA CONSTRUCAO CIVIL, INCLUSIVE ENCAR | H | 2.7 | 19.33 | 3 | 53.7567
GOS SOCIAIS
03067 | FORMAS CHAPAS RESINADA E PLASTIF. 3VEZES | M2 | 0.77 | 98.5454 | 0 | 75.88
09.012.0002-A | BANCO DE CONCRETO APARENTE,C/45CM DE LARGURA E 10CM DE ESPES | M |  | 246.82
SURA,SOBRE DOIS APOIOS DO MESMO MATERIAL,C/SECAO DE 10X30CM
00029 | ACO CA-25, ESTIRADO, PRECO DE REVENDEDOR, NO DIAMETRO DE 06, | KG | 4.7 | 9.7734 | 0 | 45.935
3MM
00453 | PREGO COM OU SEM CABECA, EM CAIXAS DE 50KG, OU QUANTIDADES E | KG | 0.05 | 15.34 | 0 | 0.767
QUIVALENTES, Nº12X12 A 18X30
20015 | MAO-DE-OBRA DE ARMADOR DE CONCRETO ARMADO, INCLUSIVE ENCARGO | H | 1 | 23.16 | 3 | 23.8548
S SOCIAIS DESONERADOS
20115 | MAO-DE-OBRA DE PEDREIRO, INCLUSIVE ENCARGOS SOCIAIS DESONERA | H | 1 | 23.16 | 3 | 23.8548
DOS
20132 | MAO-DE-OBRA DE SERVENTE DA CONSTRUCAO CIVIL, INCLUSIVE ENCAR | H | 2.7 | 16.75 | 3 | 46.5818
GOS SOCIAIS DESONERADOS
30246 | CONCRETO FCK 15MPA | M3 | 0.065 | 374.6667 | 0 | 24.3533
30254 | PREPARO CONCR. BETON. 320L; 2,0M3/H | M3 | 0.065 | 83.6885 | 0 | 5.4398
30260 | LANCAMENTO CONC.C/ARM.2,0M3/H,HORIZ/VERT | M3 | 0.065 | 125.6967 | 0 | 8.1703
30296 | FORMAS CHAPAS RESINADA E PLASTIF. 3VEZES | M2 | 0.77 | 88.1352 | 0 | 67.8641
09.012.0003-0 | BANCO DE CONCRETO ARMADO,MEDINDO 2,00X0,45X0,10M,COM 0,40M D | UN |  | 729.09
E ALTURA,APOIADO EM 2 BLOCOS DE CONCRETO DE 0,10X0,30X0,40M
COM FUNDACAO CONFORME PROJETO CEHAB,REVESTIDO COM ARGAMASSA
DE CIMENTO E AREIA,NO TRACO 1:4,ACABAMENTO ASPERO
00004 | ARAME RECOZIDO Nº 18 | KG | 1.165 | 11.5475 | 0 | 13.4528
00018 | ACO CA-50, ESTIRADO, PRECO DE REVENDEDOR, NO DIAMETRO DE 12, | KG | 2.1 | 8.0969 | 0 | 17.0035
5MM
00087 | CHAPA DE ACO CARBONO,P/USOS GERAIS,LAMINADA FRIO,SUPERF.COM. | KG | 0.525 | 9.0963 | 15 | 5.4919
,TAM.PADRAO,BORDAS UNIV.,REC.BRANCO,PRECO DE USINA,ESP.1,5MM
01004 | CAMINHAO CARROC. FIXA, 7,5T (CP) | H | 0.5 | 195.9055 | 0 | 97.9528
01006 | CAMINHAO CARROC. FIXA 7,5T (CI) | H | 1 | 65.2818 | 0 | 65.2818
01635 | CONCRETO FCK 15MPA | M3 | 0.13 | 374.6667 | 0 | 48.7067
01747 | PREPARO CONCR. BETON. 320L; 1,00M3/H | M3 | 0.13 | 131.5641 | 0 | 17.1033
01754 | LANCAMENTO CONC.C/ARM.1,0M3/H,HORIZ/VERT | M3 | 0.13 | 210.6251 | 0 | 27.3813
01968 | MAO-DE-OBRA DE PEDREIRO, INCLUSIVE ENCARGOS SOCIAIS | H | 2 | 26.73 | 3 | 55.0638
01998 | MAO-DE-OBRA DE ARMADOR DE CONCRETO ARMADO, INCLUSIVE ENCARGO | H | 2.2 | 26.73 | 3 | 60.5702
S SOCIAIS
01999 | MAO-DE-OBRA DE SERVENTE DA CONSTRUCAO CIVIL, INCLUSIVE ENCAR | H | 4 | 19.33 | 3 | 79.6396
GOS SOCIAIS
02003 | GUINDAUTO 3,5T, ALCANCE 7,0M (CP) | H | 0.5 | 60.3179 | 0 | 30.159
02004 | GUINDAUTO 3,5T, ALCANCE 7,0M (CI) | H | 1 | 51.3561 | 0 | 51.3561
03087 | EMBOCO ARG. CIM. E AREIA TRACO 1:4 | M2 | 0.9 | 33.6897 | 0 | 30.3207
06211 | ACO CA-50, ESTIRADO, PRECO DE FABRICA, NO DIAMETRO DE 06,3MM | KG | 9 | 6.7323 | 0 | 60.5907
06913 | MAO-DE-OBRA DE SERRALHEIRO DA CONSTRUCAOCIVIL, INCLUSIVE ENC | H | 2.33 | 28.76 | 3 | 69.0211
ARGOS SOCIAIS
09.012.0003-A | BANCO DE CONCRETO ARMADO,MEDINDO 2,00X0,45X0,10M,COM 0,40M D | UN |  | 672.09
E ALTURA,APOIADO EM 2 BLOCOS DE CONCRETO DE 0,10X0,30X0,40M
COM FUNDACAO CONFORME PROJETO CEHAB,REVESTIDO COM ARGAMASSA
DE CIMENTO E AREIA,NO TRACO 1:4,ACABAMENTO ASPERO
00004 | ARAME RECOZIDO Nº 18 | KG | 1.165 | 11.5475 | 0 | 13.4528
00018 | ACO CA-50, ESTIRADO, PRECO DE REVENDEDOR, NO DIAMETRO DE 12, | KG | 2.1 | 8.0969 | 0 | 17.0035
5MM
00087 | CHAPA DE ACO CARBONO,P/USOS GERAIS,LAMINADA FRIO,SUPERF.COM. | KG | 0.525 | 9.0963 | 15 | 5.4919
,TAM.PADRAO,BORDAS UNIV.,REC.BRANCO,PRECO DE USINA,ESP.1,5MM
06211 | ACO CA-50, ESTIRADO, PRECO DE FABRICA, NO DIAMETRO DE 06,3MM | KG | 9 | 6.7323 | 0 | 60.5907
20015 | MAO-DE-OBRA DE ARMADOR DE CONCRETO ARMADO, INCLUSIVE ENCARGO | H | 2.2 | 23.16 | 3 | 52.4806
S SOCIAIS DESONERADOS
20115 | MAO-DE-OBRA DE PEDREIRO, INCLUSIVE ENCARGOS SOCIAIS DESONERA | H | 2 | 23.16 | 3 | 47.7096
DOS
20131 | MAO-DE-OBRA DE SERRALHEIRO DA CONSTRUCAO CIVIL, INCLUSIVE EN | H | 2.33 | 24.92 | 3 | 59.8055
CARGOS SOCIAIS DESONERADOS
20132 | MAO-DE-OBRA DE SERVENTE DA CONSTRUCAO CIVIL, INCLUSIVE ENCAR | H | 4 | 16.75 | 3 | 69.01
GOS SOCIAIS DESONERADOS
30246 | CONCRETO FCK 15MPA | M3 | 0.13 | 374.6667 | 0 | 48.7067
30256 | PREPARO CONCR. BETON. 320L; 1,00M3/H | M3 | 0.13 | 115.6197 | 0 | 15.0306
30262 | LANCAMENTO CONC.C/ARM.1,0M3/H,HORIZ/VERT | M3 | 0.13 | 183.6494 | 0 | 23.8744
30353 | EMBOCO ARG. CIM. E AREIA TRACO 1:4 | M2 | 0.9 | 30.3166 | 0 | 27.2849
30414 | CAMINHAO CARROC. FIXA, 7,5T (CP) | H | 0.5 | 192.3355 | 0 | 96.1678
30416 | CAMINHAO CARROC. FIXA 7,5T (CI) | H | 1 | 61.7118 | 0 | 61.7118
30523 | GUINDAUTO 3,5T, ALCANCE 5,90M (CP) | H | 0.5 | 55.1579 | 0 | 27.579
30524 | GUINDAUTO 3,5T, ALCANCE 5,90M (CI) | H | 1 | 46.1961 | 0 | 46.1961
09.012.0004-0 | MESA DE CONCRETO ARMADO,COM 4 BANCOS,CONFORME PROJETO CEHAB, | UN |  | 1262.71
REVESTIDOS COM ARGAMASSA DE CIMENTO E AREIA,NO TRACO 1:4. A
MESA MEDINDO 0,80X0,80M,COM 0,80M DE ALTURA MAIS A FUNDACAO
E OS BANCOS COM 0,35X0,35M E 0,50M DE ALTURA MAIS A FUNDACAO
00004 | ARAME RECOZIDO Nº 18 | KG | 2.2 | 11.5475 | 0 | 25.4045
00018 | ACO CA-50, ESTIRADO, PRECO DE REVENDEDOR, NO DIAMETRO DE 12, | KG | 5 | 8.0969 | 0 | 40.4845
5MM
00087 | CHAPA DE ACO CARBONO,P/USOS GERAIS,LAMINADA FRIO,SUPERF.COM. | KG | 0.405 | 9.0963 | 15 | 4.2366
,TAM.PADRAO,BORDAS UNIV.,REC.BRANCO,PRECO DE USINA,ESP.1,5MM
00218 | OLEO DIESEL COMBUSTIVEL COMUM, NA BOMBA | L | 0.6 | 5.71 | 0 | 3.426
01004 | CAMINHAO CARROC. FIXA, 7,5T (CP) | H | 0.5 | 195.9055 | 0 | 97.9528
01006 | CAMINHAO CARROC. FIXA 7,5T (CI) | H | 1 | 65.2818 | 0 | 65.2818
01635 | CONCRETO FCK 15MPA | M3 | 0.322 | 374.6667 | 0 | 120.6427
01747 | PREPARO CONCR. BETON. 320L; 1,00M3/H | M3 | 0.322 | 131.5641 | 0 | 42.3636
01754 | LANCAMENTO CONC.C/ARM.1,0M3/H,HORIZ/VERT | M3 | 0.322 | 210.6251 | 0 | 67.8213
01968 | MAO-DE-OBRA DE PEDREIRO, INCLUSIVE ENCARGOS SOCIAIS | H | 4.5 | 26.73 | 3 | 123.8936
01998 | MAO-DE-OBRA DE ARMADOR DE CONCRETO ARMADO, INCLUSIVE ENCARGO | H | 5 | 26.73 | 3 | 137.6595
S SOCIAIS
01999 | MAO-DE-OBRA DE SERVENTE DA CONSTRUCAO CIVIL, INCLUSIVE ENCAR | H | 9 | 19.33 | 3 | 179.1891
GOS SOCIAIS
02003 | GUINDAUTO 3,5T, ALCANCE 7,0M (CP) | H | 0.5 | 60.3179 | 0 | 30.159
02004 | GUINDAUTO 3,5T, ALCANCE 7,0M (CI) | H | 1 | 51.3561 | 0 | 51.3561
03087 | EMBOCO ARG. CIM. E AREIA TRACO 1:4 | M2 | 1.13 | 33.6897 | 0 | 38.0694
06211 | ACO CA-50, ESTIRADO, PRECO DE FABRICA, NO DIAMETRO DE 06,3MM | KG | 20 | 6.7323 | 0 | 134.646
06913 | MAO-DE-OBRA DE SERRALHEIRO DA CONSTRUCAOCIVIL, INCLUSIVE ENC | H | 3.38 | 28.76 | 3 | 100.1251
ARGOS SOCIAIS
09.012.0004-A | MESA DE CONCRETO ARMADO,COM 4 BANCOS,CONFORME PROJETO CEHAB, | UN |  | 1159.76
REVESTIDOS COM ARGAMASSA DE CIMENTO E AREIA,NO TRACO 1:4. A
MESA MEDINDO 0,80X0,80M,COM 0,80M DE ALTURA MAIS A FUNDACAO
E OS BANCOS COM 0,35X0,35M E 0,50M DE ALTURA MAIS A FUNDACAO
00004 | ARAME RECOZIDO Nº 18 | KG | 2.2 | 11.5475 | 0 | 25.4045
00018 | ACO CA-50, ESTIRADO, PRECO DE REVENDEDOR, NO DIAMETRO DE 12, | KG | 5 | 8.0969 | 0 | 40.4845
5MM
00087 | CHAPA DE ACO CARBONO,P/USOS GERAIS,LAMINADA FRIO,SUPERF.COM. | KG | 0.405 | 9.0963 | 15 | 4.2366
,TAM.PADRAO,BORDAS UNIV.,REC.BRANCO,PRECO DE USINA,ESP.1,5MM
00218 | OLEO DIESEL COMBUSTIVEL COMUM, NA BOMBA | L | 0.6 | 5.71 | 0 | 3.426
06211 | ACO CA-50, ESTIRADO, PRECO DE FABRICA, NO DIAMETRO DE 06,3MM | KG | 20 | 6.7323 | 0 | 134.646
20015 | MAO-DE-OBRA DE ARMADOR DE CONCRETO ARMADO, INCLUSIVE ENCARGO | H | 5 | 23.16 | 3 | 119.274
S SOCIAIS DESONERADOS
20115 | MAO-DE-OBRA DE PEDREIRO, INCLUSIVE ENCARGOS SOCIAIS DESONERA | H | 4.5 | 23.16 | 3 | 107.3466
DOS
20131 | MAO-DE-OBRA DE SERRALHEIRO DA CONSTRUCAO CIVIL, INCLUSIVE EN | H | 3.38 | 24.92 | 3 | 86.7565
CARGOS SOCIAIS DESONERADOS
20132 | MAO-DE-OBRA DE SERVENTE DA CONSTRUCAO CIVIL, INCLUSIVE ENCAR | H | 9 | 16.75 | 3 | 155.2725
GOS SOCIAIS DESONERADOS
30246 | CONCRETO FCK 15MPA | M3 | 0.322 | 374.6667 | 0 | 120.6427
30256 | PREPARO CONCR. BETON. 320L; 1,00M3/H | M3 | 0.322 | 115.6197 | 0 | 37.2295
30262 | LANCAMENTO CONC.C/ARM.1,0M3/H,HORIZ/VERT | M3 | 0.322 | 183.6494 | 0 | 59.1351
30353 | EMBOCO ARG. CIM. E AREIA TRACO 1:4 | M2 | 1.13 | 30.3166 | 0 | 34.2578
30414 | CAMINHAO CARROC. FIXA, 7,5T (CP) | H | 0.5 | 192.3355 | 0 | 96.1678
30416 | CAMINHAO CARROC. FIXA 7,5T (CI) | H | 1 | 61.7118 | 0 | 61.7118
30523 | GUINDAUTO 3,5T, ALCANCE 5,90M (CP) | H | 0.5 | 55.1579 | 0 | 27.579
30524 | GUINDAUTO 3,5T, ALCANCE 5,90M (CI) | H | 1 | 46.1961 | 0 | 46.1961
09.012.0010-0 | BANCO DE CONCRETO ARMADO,SEM ENCOSTO,MEDINDO APROXIMADAMENTE | UN |  | 540.75
(200X50X50)CM
10915 | BANCO EM CONCRETO ARMADO, SEM ENCOSTO, COM CANTOS ARREDONDAD | UN | 1 | 540.75 | 0 | 540.75
OS, MEDINDO APROXIMADAMENTE (200X50X50)CM
09.012.0010-A | BANCO DE CONCRETO ARMADO,SEM ENCOSTO,MEDINDO APROXIMADAMENTE | UN |  | 540.75
(200X50X50)CM
10915 | BANCO EM CONCRETO ARMADO, SEM ENCOSTO, COM CANTOS ARREDONDAD | UN | 1 | 540.75 | 0 | 540.75
OS, MEDINDO APROXIMADAMENTE (200X50X50)CM
09.012.0015-0 | BALIZADOR MODELO COPACABANA,CILINDRICO,LISO,PRE-FABRICADO EM | UN |  | 254.61
CONCRETO FCK=18MPA,C/REFORCO INTERNO DE MALHA DE VERGALHAO
CURVADO DE 1/2", EMBUTIDO NO PISO, COM 40CM DE DIAMETRO E AL
TURA DE 46,50CM.FORNECIMENTO E COLOCACAO
01004 | CAMINHAO CARROC. FIXA, 7,5T (CP) | H | 0.125 | 195.9055 | 0 | 24.4882
01544 | DEMOLICAO PAVIMENT.CONCR., ESP. 15CM | M2 | 0.07125 | 29.5918 | 0 | 2.1084
01545 | DEMOLICAO PAVIMENT.CONCR., ESP. 20CM | M2 | 0.07125 | 37.0355 | 0 | 2.6388
01637 | CONCRETO FCK 20MPA | M3 | 0.0571 | 398.7639 | 0 | 22.7694
01749 | PREPARO CONCR. USINA 8,0M3/H | M3 | 0.0571 | 51.7222 | 0 | 2.9533
01751 | LANCAMENTO CONC.C/ARM.3,5M3/H,HORIZ/VERT | M3 | 0.0571 | 118.5464 | 0 | 6.769
01968 | MAO-DE-OBRA DE PEDREIRO, INCLUSIVE ENCARGOS SOCIAIS | H | 1 | 26.73 | 3 | 27.5319
01999 | MAO-DE-OBRA DE SERVENTE DA CONSTRUCAO CIVIL, INCLUSIVE ENCAR | H | 2 | 19.33 | 3 | 39.8198
GOS SOCIAIS
02003 | GUINDAUTO 3,5T, ALCANCE 7,0M (CP) | H | 0.125 | 60.3179 | 0 | 7.5397
10927 | BALIZADOR CILINDRICO DE CONCRETO PRE-FABRICADO, MODELO COPAC | UN | 1 | 118 | 0 | 118
ABANA, COM DIAMETRO DE 40CM
09.012.0015-A | BALIZADOR MODELO COPACABANA,CILINDRICO,LISO,PRE-FABRICADO EM | UN |  | 243.09
CONCRETO FCK=18MPA,C/REFORCO INTERNO DE MALHA DE VERGALHAO
CURVADO DE 1/2", EMBUTIDO NO PISO, COM 40CM DE DIAMETRO E AL
TURA DE 46,50CM.FORNECIMENTO E COLOCACAO
10927 | BALIZADOR CILINDRICO DE CONCRETO PRE-FABRICADO, MODELO COPAC | UN | 1 | 118 | 0 | 118
ABANA, COM DIAMETRO DE 40CM
20115 | MAO-DE-OBRA DE PEDREIRO, INCLUSIVE ENCARGOS SOCIAIS DESONERA | H | 1 | 23.16 | 3 | 23.8548
DOS
20132 | MAO-DE-OBRA DE SERVENTE DA CONSTRUCAO CIVIL, INCLUSIVE ENCAR | H | 2 | 16.75 | 3 | 34.505
GOS SOCIAIS DESONERADOS
30088 | DEMOLICAO PAVIMENT.CONCR., ESP. 15CM | M2 | 0.07125 | 27.293 | 0 | 1.9446
30089 | DEMOLICAO PAVIMENT.CONCR., ESP. 20CM | M2 | 0.07125 | 34.1584 | 0 | 2.4338
30247 | CONCRETO FCK 20MPA | M3 | 0.0571 | 398.7639 | 0 | 22.7694
30257 | PREPARO CONCR. USINA 8,0M3/H | M3 | 0.0571 | 48.0696 | 0 | 2.7448
30259 | LANCAMENTO CONC.C/ARM.3,5M3/H,HORIZ/VERT | M3 | 0.0571 | 103.3822 | 0 | 5.9031
30414 | CAMINHAO CARROC. FIXA, 7,5T (CP) | H | 0.125 | 192.3355 | 0 | 24.0419
30523 | GUINDAUTO 3,5T, ALCANCE 5,90M (CP) | H | 0.125 | 55.1579 | 0 | 6.8947
09.013.0001-0 | BANCO DE PRANCHA EM MADEIRA DE LEI,DE 4CM DE ESPESSURA,40CM | UN |  | 777.94
DE LARGURA E 2,00M DE COMPRIMENTO,COM DOIS PES DO MESMO MATE
RIAL,ALTURA TOTAL DE 40CM,ACABAMENTO A OLEO,COM DUAS DEMAOS
DIRETAMENTE SOBRE A MADEIRA
00125 | TINTA FUNDO SINTETICO NIVELADOR, PARA MADEIRA, INTERIORES E | GL | 0.02 | 90.05 | 0 | 1.801
EXTERIORES
00324 | LIXA P/MADEIRA Nº100 | UN | 1 | 0.63 | 0 | 0.63
00418 | CEDRO EM TABUAS, PRANCHETAS E PRANCHOES, PARA ESQUADRIAS | M3 | 0.0475 | 11506.74 | 0 | 546.5702
00453 | PREGO COM OU SEM CABECA, EM CAIXAS DE 50KG, OU QUANTIDADES E | KG | 1 | 15.34 | 0 | 15.34
QUIVALENTES, Nº12X12 A 18X30
01940 | SALARIO MINIMO MENSAL | MES | 0.025 | 1320 | 3 | 33.99
01966 | MAO-DE-OBRA DE PINTOR, INCLUSIVE ENCARGOS SOCIAIS | H | 1.05 | 26.73 | 3 | 28.9085
01967 | MAO-DE-OBRA DE CARPINTEIRO DE ESQUADRIASDE MADEIRA INCLUSIVE | H | 2.5 | 28.76 | 3 | 74.057
ENCARGOS SOCIAIS
01999 | MAO-DE-OBRA DE SERVENTE DA CONSTRUCAO CIVIL, INCLUSIVE ENCAR | H | 3.85 | 19.33 | 3 | 76.6531
GOS SOCIAIS
09.013.0001-A | BANCO DE PRANCHA EM MADEIRA DE LEI,DE 4CM DE ESPESSURA,40CM | UN |  | 753.96
DE LARGURA E 2,00M DE COMPRIMENTO,COM DOIS PES DO MESMO MATE
RIAL,ALTURA TOTAL DE 40CM,ACABAMENTO A OLEO,COM DUAS DEMAOS
DIRETAMENTE SOBRE A MADEIRA
00125 | TINTA FUNDO SINTETICO NIVELADOR, PARA MADEIRA, INTERIORES E | GL | 0.02 | 90.05 | 0 | 1.801
EXTERIORES
00324 | LIXA P/MADEIRA Nº100 | UN | 1 | 0.63 | 0 | 0.63
00418 | CEDRO EM TABUAS, PRANCHETAS E PRANCHOES, PARA ESQUADRIAS | M3 | 0.0475 | 11506.74 | 0 | 546.5702
00453 | PREGO COM OU SEM CABECA, EM CAIXAS DE 50KG, OU QUANTIDADES E | KG | 1 | 15.34 | 0 | 15.34
QUIVALENTES, Nº12X12 A 18X30
01940 | SALARIO MINIMO MENSAL | MES | 0.025 | 1320 | 3 | 33.99
20045 | MAO-DE-OBRA DE CARPINTEIRO DE ESQUADRIAS DE MADEIRA, INCLUSI | H | 2.5 | 24.92 | 3 | 64.169
VE ENCARGOS SOCIAIS DESONERADOS
20118 | MAO-DE-OBRA DE PINTOR, INCLUSIVE ENCARGOS SOCIAIS DESONERADO | H | 1.05 | 23.16 | 3 | 25.0475
S
20132 | MAO-DE-OBRA DE SERVENTE DA CONSTRUCAO CIVIL, INCLUSIVE ENCAR | H | 3.85 | 16.75 | 3 | 66.4221
GOS SOCIAIS DESONERADOS
09.013.0002-0 | BANCO PARA JARDINS COM 14 REGUAS DE MADEIRA DE LEI,SECAO DE | UN |  | 2147.36
5,5X2,5CM E COMPRIMENTO DE 2,00M,PRESAS COM PARAFUSOS DE POR
CAS NOS PES DE FERRO FUNDIDO,ESTES COM 14KG,BARRA DE FERRO A
O CENTRO DO ASSENTAMENTO,INCLUSIVE ESPIGAO DE FIXACAO,4 BASE
S DE CONCRETO DE 15X15X30CM,E PINTURA NA COR A SER INDICADA
00011 | CANTONEIRA DE ACO DOCE, P/SERRALHERIA, PRECO DE REVENDEDOR, | KG | 37.6 | 9.6382 | 0 | 362.3963
DE 5/8"X1/8" ATE 1.1/2"X1/8"
00125 | TINTA FUNDO SINTETICO NIVELADOR, PARA MADEIRA, INTERIORES E | GL | 0.02 | 90.05 | 0 | 1.801
EXTERIORES
00418 | CEDRO EM TABUAS, PRANCHETAS E PRANCHOES, PARA ESQUADRIAS | M3 | 0.04 | 11506.74 | 0 | 460.2696
01635 | CONCRETO FCK 15MPA | M3 | 0.027 | 374.6667 | 0 | 10.116
01747 | PREPARO CONCR. BETON. 320L; 1,00M3/H | M3 | 0.027 | 131.5641 | 0 | 3.5522
01754 | LANCAMENTO CONC.C/ARM.1,0M3/H,HORIZ/VERT | M3 | 0.027 | 210.6251 | 0 | 5.6869
01966 | MAO-DE-OBRA DE PINTOR, INCLUSIVE ENCARGOS SOCIAIS | H | 4 | 26.73 | 3 | 110.1276
01967 | MAO-DE-OBRA DE CARPINTEIRO DE ESQUADRIASDE MADEIRA INCLUSIVE | H | 22 | 28.76 | 3 | 651.7016
ENCARGOS SOCIAIS
01999 | MAO-DE-OBRA DE SERVENTE DA CONSTRUCAO CIVIL, INCLUSIVE ENCAR | H | 26 | 19.33 | 3 | 517.6574
GOS SOCIAIS
06002 | PARAFUSO FRANCES, COM PORCA E ARRUELA, DE 1/4"X2" | UN | 32 | 0.7519 | 0 | 24.0608
09.013.0002-A | BANCO PARA JARDINS COM 14 REGUAS DE MADEIRA DE LEI,SECAO DE | UN |  | 1975.39
5,5X2,5CM E COMPRIMENTO DE 2,00M,PRESAS COM PARAFUSOS DE POR
CAS NOS PES DE FERRO FUNDIDO,ESTES COM 14KG,BARRA DE FERRO A
O CENTRO DO ASSENTAMENTO,INCLUSIVE ESPIGAO DE FIXACAO,4 BASE
S DE CONCRETO DE 15X15X30CM,E PINTURA NA COR A SER INDICADA
00011 | CANTONEIRA DE ACO DOCE, P/SERRALHERIA, PRECO DE REVENDEDOR, | KG | 37.6 | 9.6382 | 0 | 362.3963
DE 5/8"X1/8" ATE 1.1/2"X1/8"
00125 | TINTA FUNDO SINTETICO NIVELADOR, PARA MADEIRA, INTERIORES E | GL | 0.02 | 90.05 | 0 | 1.801
EXTERIORES
00418 | CEDRO EM TABUAS, PRANCHETAS E PRANCHOES, PARA ESQUADRIAS | M3 | 0.04 | 11506.74 | 0 | 460.2696
06002 | PARAFUSO FRANCES, COM PORCA E ARRUELA, DE 1/4"X2" | UN | 32 | 0.7519 | 0 | 24.0608
20045 | MAO-DE-OBRA DE CARPINTEIRO DE ESQUADRIAS DE MADEIRA, INCLUSI | H | 22 | 24.92 | 3 | 564.6872
VE ENCARGOS SOCIAIS DESONERADOS
20118 | MAO-DE-OBRA DE PINTOR, INCLUSIVE ENCARGOS SOCIAIS DESONERADO | H | 4 | 23.16 | 3 | 95.4192
S
20132 | MAO-DE-OBRA DE SERVENTE DA CONSTRUCAO CIVIL, INCLUSIVE ENCAR | H | 26 | 16.75 | 3 | 448.565
GOS SOCIAIS DESONERADOS
30246 | CONCRETO FCK 15MPA | M3 | 0.027 | 374.6667 | 0 | 10.116
30256 | PREPARO CONCR. BETON. 320L; 1,00M3/H | M3 | 0.027 | 115.6197 | 0 | 3.1217
30262 | LANCAMENTO CONC.C/ARM.1,0M3/H,HORIZ/VERT | M3 | 0.027 | 183.6494 | 0 | 4.9585
09.013.0010-0 | BANCO DE MADEIRA DE MACARANDUBA EM RIPAS DE (10X2)CM,FIXADAS | M |  | 856.36
EM ESTRUTURA DE (7,50X3,75)CM,CONFORME DETALHE Nº 6026/EMOP
00225 | ADESIVO DE CONTATO A BASE DE SOLVENTES, RESINAS E BORRACHAS | GL | 0.0115 | 92.69 | 0 | 1.0659
SINTETICAS E ADITIVOS, EMBALAGEM DE 3,2L/2,8KG
00379 | MACARANDUBA EM RIPAS, DE (2X10)CM | M | 4.2 | 17.51 | 0 | 73.542
00665 | PARAFUSO DE LATAO, ROSCA SOBERBA, CABECA CHATA, DE 5,5MMX2.1 | UN | 19.6 | 3.28 | 0 | 64.288
/2"
01967 | MAO-DE-OBRA DE CARPINTEIRO DE ESQUADRIASDE MADEIRA INCLUSIVE | H | 12 | 28.76 | 3 | 355.4736
ENCARGOS SOCIAIS
01999 | MAO-DE-OBRA DE SERVENTE DA CONSTRUCAO CIVIL, INCLUSIVE ENCAR | H | 16 | 19.33 | 3 | 318.5584
GOS SOCIAIS
05434 | MACARANDUBA EM PECAS, DE 3,75X7,50CM (1.1/2"X3") | M | 3.549 | 12.24 | 0 | 43.4398
09.013.0010-A | BANCO DE MADEIRA DE MACARANDUBA EM RIPAS DE (10X2)CM,FIXADAS | M |  | 766.38
EM ESTRUTURA DE (7,50X3,75)CM,CONFORME DETALHE Nº 6026/EMOP
00225 | ADESIVO DE CONTATO A BASE DE SOLVENTES, RESINAS E BORRACHAS | GL | 0.0115 | 92.69 | 0 | 1.0659
SINTETICAS E ADITIVOS, EMBALAGEM DE 3,2L/2,8KG
00379 | MACARANDUBA EM RIPAS, DE (2X10)CM | M | 4.2 | 17.51 | 0 | 73.542
00665 | PARAFUSO DE LATAO, ROSCA SOBERBA, CABECA CHATA, DE 5,5MMX2.1 | UN | 19.6 | 3.28 | 0 | 64.288
/2"
05434 | MACARANDUBA EM PECAS, DE 3,75X7,50CM (1.1/2"X3") | M | 3.549 | 12.24 | 0 | 43.4398
20045 | MAO-DE-OBRA DE CARPINTEIRO DE ESQUADRIAS DE MADEIRA, INCLUSI | H | 12 | 24.92 | 3 | 308.0112
VE ENCARGOS SOCIAIS DESONERADOS
20132 | MAO-DE-OBRA DE SERVENTE DA CONSTRUCAO CIVIL, INCLUSIVE ENCAR | H | 16 | 16.75 | 3 | 276.04
GOS SOCIAIS DESONERADOS
09.013.0015-0 | MESA DE JARDIM,MEDINDO (1,80X0,91X0,73)M,EXECUTADA EM PECAS | UN |  | 1586.06
DE MACARANDUBA DE (7X22)CM,FIXADAS EM 2(DOIS) APOIOS DE CONC
RETO,INCLUSIVE FUNDACAO,CONFORME PROJETO Nº6028/EMOP.FORNECI
MENTO E COLOCACAO
00349 | PINUS, EM PECAS DE 2,50X30,00CM (1"X12") | M | 3.41 | 12.04 | 0 | 41.0564
00665 | PARAFUSO DE LATAO, ROSCA SOBERBA, CABECA CHATA, DE 5,5MMX2.1 | UN | 17 | 3.28 | 0 | 55.76
/2"
01363 | CHAPA DE MADEIRA COMPENSADA, RESINADA, COM ESPESSURA DE 10MM | M2 | 1.406 | 23.31 | 0 | 32.7739
01633 | CONCRETO FCK 10MPA | M3 | 0.06 | 352.7663 | 0 | 21.166
01637 | CONCRETO FCK 20MPA | M3 | 0.2493 | 398.7639 | 0 | 99.4118
01745 | PREPARO CONCR. BETON. 320L; 2,0M3/H | M3 | 0.3093 | 95.6468 | 0 | 29.5836
01752 | LANCAMENTO CONC.C/ARM.2,0M3/H,HORIZ/VERT | M3 | 0.3093 | 143.6804 | 0 | 44.4403
01787 | PINTURA C/EMULSAO OLEOSA | M2 | 1.406 | 3.7627 | 0 | 5.2904
01967 | MAO-DE-OBRA DE CARPINTEIRO DE ESQUADRIASDE MADEIRA INCLUSIVE | H | 8 | 28.76 | 3 | 236.9824
ENCARGOS SOCIAIS
01999 | MAO-DE-OBRA DE SERVENTE DA CONSTRUCAO CIVIL, INCLUSIVE ENCAR | H | 8 | 19.33 | 3 | 159.2792
GOS SOCIAIS
02603 | MACARANDUBA EM PECAS, DE 7,50X11,25CM (3"X4.1/2") | M | 1.22 | 35.02 | 0 | 42.7244
03032 | ESCAVACAO MAN. 1ªCAT., ATE 1,50M | M3 | 0.66 | 67.6936 | 0 | 44.6778
03344 | REATERRO VALA/CAVA C/VIBRO-COMPACT. 30CM | M3 | 0.66 | 26.2969 | 0 | 17.356
05936 | MACARANDUBA EM PECAS, DE 7,50X22,50CM (3"X9") | M | 7.56 | 69.94 | 0 | 528.7464
15260 | BARRA DE ACO CA-25,REDONDA,SEM SALIENCIA OU MOSSA,DIAMETRO I | KG | 10.33 | 16.2892 | 0 | 168.2674
GUAL A 6,3MM
15263 | FIO DE ACO CA-60,REDONDO,SEM SALIENCIA OU MOSSA,DIAMETRO EN | KG | 4.1 | 14.2812 | 0 | 58.5529
TRE 4,2 A 5MM
09.013.0015-A | MESA DE JARDIM,MEDINDO (1,80X0,91X0,73)M,EXECUTADA EM PECAS | UN |  | 1504.44
DE MACARANDUBA DE (7X22)CM,FIXADAS EM 2(DOIS) APOIOS DE CONC
RETO,INCLUSIVE FUNDACAO,CONFORME PROJETO Nº6028/EMOP.FORNECI
MENTO E COLOCACAO
00349 | PINUS, EM PECAS DE 2,50X30,00CM (1"X12") | M | 3.41 | 12.04 | 0 | 41.0564
00665 | PARAFUSO DE LATAO, ROSCA SOBERBA, CABECA CHATA, DE 5,5MMX2.1 | UN | 17 | 3.28 | 0 | 55.76
/2"
01363 | CHAPA DE MADEIRA COMPENSADA, RESINADA, COM ESPESSURA DE 10MM | M2 | 1.406 | 23.31 | 0 | 32.7739
02603 | MACARANDUBA EM PECAS, DE 7,50X11,25CM (3"X4.1/2") | M | 1.22 | 35.02 | 0 | 42.7244
05936 | MACARANDUBA EM PECAS, DE 7,50X22,50CM (3"X9") | M | 7.56 | 69.94 | 0 | 528.7464
20045 | MAO-DE-OBRA DE CARPINTEIRO DE ESQUADRIAS DE MADEIRA, INCLUSI | H | 8 | 24.92 | 3 | 205.3408
VE ENCARGOS SOCIAIS DESONERADOS
20132 | MAO-DE-OBRA DE SERVENTE DA CONSTRUCAO CIVIL, INCLUSIVE ENCAR | H | 8 | 16.75 | 3 | 138.02
GOS SOCIAIS DESONERADOS
30003 | ESCAVACAO MAN. 1ªCAT., ATE 1,50M | M3 | 0.66 | 58.6585 | 0 | 38.7146
30030 | REATERRO VALA/CAVA C/VIBRO-COMPACT. 30CM | M3 | 0.66 | 22.9122 | 0 | 15.1221
30245 | CONCRETO FCK 10MPA | M3 | 0.06 | 352.7663 | 0 | 21.166
30247 | CONCRETO FCK 20MPA | M3 | 0.2493 | 398.7639 | 0 | 99.4118
30254 | PREPARO CONCR. BETON. 320L; 2,0M3/H | M3 | 0.3093 | 83.6885 | 0 | 25.8849
30260 | LANCAMENTO CONC.C/ARM.2,0M3/H,HORIZ/VERT | M3 | 0.3093 | 125.6967 | 0 | 38.878
30408 | PINTURA C/EMULSAO OLEOSA | M2 | 1.406 | 3.3641 | 0 | 4.7299
31020 | BARRA DE ACO CA-25,REDONDA,SEM SALIENCIA OU MOSSA,DIAMETRO I | KG | 10.33 | 15.5291 | 0 | 160.4156
GUAL A 6,3MM
31023 | FIO DE ACO CA-60,REDONDO,SEM SALIENCIA OU MOSSA,DIAMETRO EN | KG | 4.1 | 13.5844 | 0 | 55.696
TRE 4,2 A 5MM
09.013.0016-0 | BANCO DE JARDIM,MEDINDO (1,80X0,30X0,45)M,EXECUTADO COM 01(U | UN |  | 578.23
MA) PECA DE MACARANDUBA DE (30X7)CM,FIXADA EM 02(DOIS) APOIO
S DE CONCRETO,INCLUSIVE FUNDACAO,CONFORME PROJETO Nº6028/EMO
P.FORNECIMENTO E COLOCACAO
00349 | PINUS, EM PECAS DE 2,50X30,00CM (1"X12") | M | 1.52 | 12.04 | 0 | 18.3008
00665 | PARAFUSO DE LATAO, ROSCA SOBERBA, CABECA CHATA, DE 5,5MMX2.1 | UN | 5 | 3.28 | 0 | 16.4
/2"
01363 | CHAPA DE MADEIRA COMPENSADA, RESINADA, COM ESPESSURA DE 10MM | M2 | 0.312 | 23.31 | 0 | 7.2727
01633 | CONCRETO FCK 10MPA | M3 | 0.03 | 352.7663 | 0 | 10.583
01637 | CONCRETO FCK 20MPA | M3 | 0.0647 | 398.7639 | 0 | 25.8
01745 | PREPARO CONCR. BETON. 320L; 2,0M3/H | M3 | 0.0947 | 95.6468 | 0 | 9.0578
01752 | LANCAMENTO CONC.C/ARM.2,0M3/H,HORIZ/VERT | M3 | 0.0947 | 143.6804 | 0 | 13.6065
01787 | PINTURA C/EMULSAO OLEOSA | M2 | 0.312 | 3.7627 | 0 | 1.174
01967 | MAO-DE-OBRA DE CARPINTEIRO DE ESQUADRIASDE MADEIRA INCLUSIVE | H | 3.5 | 28.76 | 3 | 103.6798
ENCARGOS SOCIAIS
01999 | MAO-DE-OBRA DE SERVENTE DA CONSTRUCAO CIVIL, INCLUSIVE ENCAR | H | 3.5 | 19.33 | 3 | 69.6847
GOS SOCIAIS
02603 | MACARANDUBA EM PECAS, DE 7,50X11,25CM (3"X4.1/2") | M | 0.273 | 35.02 | 0 | 9.5605
03032 | ESCAVACAO MAN. 1ªCAT., ATE 1,50M | M3 | 0.33 | 67.6936 | 0 | 22.3389
03344 | REATERRO VALA/CAVA C/VIBRO-COMPACT. 30CM | M3 | 0.33 | 26.2969 | 0 | 8.678
05937 | MACARANDUBA EM PECAS, DE 7,50X30,00CM (3"X12") | M | 1.89 | 97.34 | 0 | 183.9726
15260 | BARRA DE ACO CA-25,REDONDA,SEM SALIENCIA OU MOSSA,DIAMETRO I | KG | 4.06 | 16.2892 | 0 | 66.1342
GUAL A 6,3MM
15263 | FIO DE ACO CA-60,REDONDO,SEM SALIENCIA OU MOSSA,DIAMETRO EN | KG | 0.84 | 14.2812 | 0 | 11.9962
TRE 4,2 A 5MM
09.013.0016-A | BANCO DE JARDIM,MEDINDO (1,80X0,30X0,45)M,EXECUTADO COM 01(U | UN |  | 544.36
MA) PECA DE MACARANDUBA DE (30X7)CM,FIXADA EM 02(DOIS) APOIO
S DE CONCRETO,INCLUSIVE FUNDACAO,CONFORME PROJETO Nº6028/EMO
P.FORNECIMENTO E COLOCACAO
00349 | PINUS, EM PECAS DE 2,50X30,00CM (1"X12") | M | 1.52 | 12.04 | 0 | 18.3008
00665 | PARAFUSO DE LATAO, ROSCA SOBERBA, CABECA CHATA, DE 5,5MMX2.1 | UN | 5 | 3.28 | 0 | 16.4
/2"
01363 | CHAPA DE MADEIRA COMPENSADA, RESINADA, COM ESPESSURA DE 10MM | M2 | 0.312 | 23.31 | 0 | 7.2727
02603 | MACARANDUBA EM PECAS, DE 7,50X11,25CM (3"X4.1/2") | M | 0.273 | 35.02 | 0 | 9.5605
05937 | MACARANDUBA EM PECAS, DE 7,50X30,00CM (3"X12") | M | 1.89 | 97.34 | 0 | 183.9726
20045 | MAO-DE-OBRA DE CARPINTEIRO DE ESQUADRIAS DE MADEIRA, INCLUSI | H | 3.5 | 24.92 | 3 | 89.8366
VE ENCARGOS SOCIAIS DESONERADOS
20132 | MAO-DE-OBRA DE SERVENTE DA CONSTRUCAO CIVIL, INCLUSIVE ENCAR | H | 3.5 | 16.75 | 3 | 60.3838
GOS SOCIAIS DESONERADOS
30003 | ESCAVACAO MAN. 1ªCAT., ATE 1,50M | M3 | 0.33 | 58.6585 | 0 | 19.3573
30030 | REATERRO VALA/CAVA C/VIBRO-COMPACT. 30CM | M3 | 0.33 | 22.9122 | 0 | 7.561
30245 | CONCRETO FCK 10MPA | M3 | 0.03 | 352.7663 | 0 | 10.583
30247 | CONCRETO FCK 20MPA | M3 | 0.0647 | 398.7639 | 0 | 25.8
30254 | PREPARO CONCR. BETON. 320L; 2,0M3/H | M3 | 0.0947 | 83.6885 | 0 | 7.9253
30260 | LANCAMENTO CONC.C/ARM.2,0M3/H,HORIZ/VERT | M3 | 0.0947 | 125.6967 | 0 | 11.9035
30408 | PINTURA C/EMULSAO OLEOSA | M2 | 0.312 | 3.3641 | 0 | 1.0496
31020 | BARRA DE ACO CA-25,REDONDA,SEM SALIENCIA OU MOSSA,DIAMETRO I | KG | 4.06 | 15.5291 | 0 | 63.0481
GUAL A 6,3MM
31023 | FIO DE ACO CA-60,REDONDO,SEM SALIENCIA OU MOSSA,DIAMETRO EN | KG | 0.84 | 13.5844 | 0 | 11.4109
TRE 4,2 A 5MM
09.013.0020-0 | BANCO RUSTICO.FORNECIMENTO E COLOCACAO | UN |  | 834.54
00001 | AREIA LAVADA, GROSSA, PARA REGIAO METROPOLITANA DO RIO DE JA | M3 | 0.031 | 118.5 | 0 | 3.6735
NEIRO
00149 | CIMENTO PORTLAND CP II 32, EM SACO DE 50KG | KG | 15.63 | 0.576 | 0 | 9.0029
01968 | MAO-DE-OBRA DE PEDREIRO, INCLUSIVE ENCARGOS SOCIAIS | H | 3 | 26.73 | 3 | 82.5957
01999 | MAO-DE-OBRA DE SERVENTE DA CONSTRUCAO CIVIL, INCLUSIVE ENCAR | H | 4.28 | 19.33 | 3 | 85.2144
GOS SOCIAIS
10916 | BANCO RUSTICO MADEIRA APARELHADA, REFERENCIA M-25, PACTAPLAY | UN | 1 | 650 | 0 | 650
GROUND OU SIMILAR
14549 | BRITA 1, PARA REGIAO METROPOLITANA DO RIO DE JANEIRO | T | 0.04495 | 90.4 | 0 | 4.0635
09.013.0020-A | BANCO RUSTICO.FORNECIMENTO E COLOCACAO | UN |  | 812.14
00001 | AREIA LAVADA, GROSSA, PARA REGIAO METROPOLITANA DO RIO DE JA | M3 | 0.031 | 118.5 | 0 | 3.6735
NEIRO
00149 | CIMENTO PORTLAND CP II 32, EM SACO DE 50KG | KG | 15.63 | 0.576 | 0 | 9.0029
10916 | BANCO RUSTICO MADEIRA APARELHADA, REFERENCIA M-25, PACTAPLAY | UN | 1 | 650 | 0 | 650
GROUND OU SIMILAR
14549 | BRITA 1, PARA REGIAO METROPOLITANA DO RIO DE JANEIRO | T | 0.04495 | 90.4 | 0 | 4.0635
20115 | MAO-DE-OBRA DE PEDREIRO, INCLUSIVE ENCARGOS SOCIAIS DESONERA | H | 3 | 23.16 | 3 | 71.5644
DOS
20132 | MAO-DE-OBRA DE SERVENTE DA CONSTRUCAO CIVIL, INCLUSIVE ENCAR | H | 4.28 | 16.75 | 3 | 73.8407
GOS SOCIAIS DESONERADOS
09.013.0030-0 | PRANCHA EM MADEIRA APARELHADA PARA BANCOS DE JARDINS,COM SEC | UN |  | 230.68
AO DE(15X4,5)CM E COMPRIMENTO DE 2,20M,PRESA COM PARAFUSOS E
PORCAS NOS PES DE FERRO E PINTURA NA COR A SER INDICADA.FOR
NECIMENTO E COLOCACAO
00125 | TINTA FUNDO SINTETICO NIVELADOR, PARA MADEIRA, INTERIORES E | GL | 0.005 | 90.05 | 0 | 0.4503
EXTERIORES
01966 | MAO-DE-OBRA DE PINTOR, INCLUSIVE ENCARGOS SOCIAIS | H | 0.78 | 26.73 | 3 | 21.4749
01967 | MAO-DE-OBRA DE CARPINTEIRO DE ESQUADRIASDE MADEIRA INCLUSIVE | H | 0.88 | 28.76 | 3 | 26.0681
ENCARGOS SOCIAIS
01999 | MAO-DE-OBRA DE SERVENTE DA CONSTRUCAO CIVIL, INCLUSIVE ENCAR | H | 1.3 | 19.33 | 3 | 25.8829
GOS SOCIAIS
10918 | LIXA DE MADEIRA Nº 120 | UN | 0.19 | 0.63 | 0 | 0.1197
10919 | MADEIRA PRANCHAO DE MADEIRA APARELHADA, SECAO (15X4,5)CM - G | M | 2.31 | 63 | 0 | 145.53
RUPO I
10920 | PARAFUSO FRANCES DE FERRO GALVANIZADO,C/PORCA, MEDINDO (5/8" | UN | 2 | 5.58 | 0 | 11.16
X2.1/2")
09.013.0030-A | PRANCHA EM MADEIRA APARELHADA PARA BANCOS DE JARDINS,COM SEC | UN |  | 220.88
AO DE(15X4,5)CM E COMPRIMENTO DE 2,20M,PRESA COM PARAFUSOS E
PORCAS NOS PES DE FERRO E PINTURA NA COR A SER INDICADA.FOR
NECIMENTO E COLOCACAO
00125 | TINTA FUNDO SINTETICO NIVELADOR, PARA MADEIRA, INTERIORES E | GL | 0.005 | 90.05 | 0 | 0.4503
EXTERIORES
10918 | LIXA DE MADEIRA Nº 120 | UN | 0.19 | 0.63 | 0 | 0.1197
10919 | MADEIRA PRANCHAO DE MADEIRA APARELHADA, SECAO (15X4,5)CM - G | M | 2.31 | 63 | 0 | 145.53
RUPO I
10920 | PARAFUSO FRANCES DE FERRO GALVANIZADO,C/PORCA, MEDINDO (5/8" | UN | 2 | 5.58 | 0 | 11.16
X2.1/2")
20045 | MAO-DE-OBRA DE CARPINTEIRO DE ESQUADRIAS DE MADEIRA, INCLUSI | H | 0.88 | 24.92 | 3 | 22.5875
VE ENCARGOS SOCIAIS DESONERADOS
20118 | MAO-DE-OBRA DE PINTOR, INCLUSIVE ENCARGOS SOCIAIS DESONERADO | H | 0.78 | 23.16 | 3 | 18.6067
S
20132 | MAO-DE-OBRA DE SERVENTE DA CONSTRUCAO CIVIL, INCLUSIVE ENCAR | H | 1.3 | 16.75 | 3 | 22.4283
GOS SOCIAIS DESONERADOS
09.013.0035-0 | REGUA DE MADEIRA APARELHADA PARA BANCOS DE JARDINS,COM SECAO | UN |  | 92.82
DE(5,5X3,75)CM E COMPRIMENTO DE 2M,PRESAS COM PARAFUSOS DE
PORCAS NOS PES DE FERRO FUNDIDO E PINTURA NA COR A SER INDIC
ADA.FORNECIMENTO E COLOCACAO
00125 | TINTA FUNDO SINTETICO NIVELADOR, PARA MADEIRA, INTERIORES E | GL | 0.002 | 90.05 | 0 | 0.1801
EXTERIORES
01966 | MAO-DE-OBRA DE PINTOR, INCLUSIVE ENCARGOS SOCIAIS | H | 0.29 | 26.73 | 3 | 7.9843
01967 | MAO-DE-OBRA DE CARPINTEIRO DE ESQUADRIASDE MADEIRA INCLUSIVE | H | 0.86 | 28.76 | 3 | 25.4756
ENCARGOS SOCIAIS
01999 | MAO-DE-OBRA DE SERVENTE DA CONSTRUCAO CIVIL, INCLUSIVE ENCAR | H | 1.15 | 19.33 | 3 | 22.8964
GOS SOCIAIS
06002 | PARAFUSO FRANCES, COM PORCA E ARRUELA, DE 1/4"X2" | UN | 3 | 0.7519 | 0 | 2.2557
10918 | LIXA DE MADEIRA Nº 120 | UN | 0.07 | 0.63 | 0 | 0.0441
10924 | MADEIRA APARELHADA, ESPESSURA DE (3,75CM/1.1/2"),EM TABUAS P | M3 | 0.003 | 11330 | 0 | 33.99
ARA ESQUADRIAS - GRUPO V
09.013.0035-A | REGUA DE MADEIRA APARELHADA PARA BANCOS DE JARDINS,COM SECAO | UN |  | 85.3
DE(5,5X3,75)CM E COMPRIMENTO DE 2M,PRESAS COM PARAFUSOS DE
PORCAS NOS PES DE FERRO FUNDIDO E PINTURA NA COR A SER INDIC
ADA.FORNECIMENTO E COLOCACAO
00125 | TINTA FUNDO SINTETICO NIVELADOR, PARA MADEIRA, INTERIORES E | GL | 0.002 | 90.05 | 0 | 0.1801
EXTERIORES
06002 | PARAFUSO FRANCES, COM PORCA E ARRUELA, DE 1/4"X2" | UN | 3 | 0.7519 | 0 | 2.2557
10918 | LIXA DE MADEIRA Nº 120 | UN | 0.07 | 0.63 | 0 | 0.0441
10924 | MADEIRA APARELHADA, ESPESSURA DE (3,75CM/1.1/2"),EM TABUAS P | M3 | 0.003 | 11330 | 0 | 33.99
ARA ESQUADRIAS - GRUPO V
20045 | MAO-DE-OBRA DE CARPINTEIRO DE ESQUADRIAS DE MADEIRA, INCLUSI | H | 0.86 | 24.92 | 3 | 22.0741
VE ENCARGOS SOCIAIS DESONERADOS
20118 | MAO-DE-OBRA DE PINTOR, INCLUSIVE ENCARGOS SOCIAIS DESONERADO | H | 0.29 | 23.16 | 3 | 6.9179
S
20132 | MAO-DE-OBRA DE SERVENTE DA CONSTRUCAO CIVIL, INCLUSIVE ENCAR | H | 1.15 | 16.75 | 3 | 19.8404
GOS SOCIAIS DESONERADOS
09.013.0040-0 | REGUA DE MADEIRA APARELHADA PARA BANCOS DE JARDINS,COM SECAO | UN |  | 118.93
DE(3X1,5)CM E COMPRIMENTO DE 1M,PRESAS COM PARAFUSOS DE POR
CAS NOS PES DE FERRO E ENVERNIZADA NA COR A SER INDICADA.FOR
NECIMENTO E COLOCACAO
01967 | MAO-DE-OBRA DE CARPINTEIRO DE ESQUADRIASDE MADEIRA INCLUSIVE | H | 2 | 28.76 | 3 | 59.2456
ENCARGOS SOCIAIS
01999 | MAO-DE-OBRA DE SERVENTE DA CONSTRUCAO CIVIL, INCLUSIVE ENCAR | H | 2 | 19.33 | 3 | 39.8198
GOS SOCIAIS
03056 | ENVERNIZAMENTO DE MADEIRA | M2 | 0.12 | 90.5594 | 0 | 10.8671
06002 | PARAFUSO FRANCES, COM PORCA E ARRUELA, DE 1/4"X2" | UN | 2 | 0.7519 | 0 | 1.5038
10925 | MADEIRA APARELHADA, SECAO (1,5X3)CM-GRUPO I | M | 1 | 7.5 | 0 | 7.5
09.013.0040-A | REGUA DE MADEIRA APARELHADA PARA BANCOS DE JARDINS,COM SECAO | UN |  | 104.31
DE(3X1,5)CM E COMPRIMENTO DE 1M,PRESAS COM PARAFUSOS DE POR
CAS NOS PES DE FERRO E ENVERNIZADA NA COR A SER INDICADA.FOR
NECIMENTO E COLOCACAO
06002 | PARAFUSO FRANCES, COM PORCA E ARRUELA, DE 1/4"X2" | UN | 2 | 0.7519 | 0 | 1.5038
10925 | MADEIRA APARELHADA, SECAO (1,5X3)CM-GRUPO I | M | 1 | 7.5 | 0 | 7.5
20045 | MAO-DE-OBRA DE CARPINTEIRO DE ESQUADRIAS DE MADEIRA, INCLUSI | H | 2 | 24.92 | 3 | 51.3352
VE ENCARGOS SOCIAIS DESONERADOS
20132 | MAO-DE-OBRA DE SERVENTE DA CONSTRUCAO CIVIL, INCLUSIVE ENCAR | H | 2 | 16.75 | 3 | 34.505
GOS SOCIAIS DESONERADOS
30407 | ENVERNIZAMENTO DE MADEIRA | M2 | 0.12 | 78.924 | 0 | 9.4709
09.014.0015-0 | MESA DE JOGOS COM 4 BANCOS,TAMPO DE MESA EM MARMORITE ARMADO | UN |  | 1903.36
,NA COR NATURAL,TENDO NO CENTRO TABULEIRO DE XADREZ EM MARMO
RITE NAS CORES BRANCA E PRETA,PES(MESA E BANCOS)DE CONCRETO
ARMADO.FORNECIMENTO E COLOCACAO
00149 | CIMENTO PORTLAND CP II 32, EM SACO DE 50KG | KG | 38.63 | 0.576 | 0 | 22.2509
00150 | CIMENTO BRANCO | KG | 3.55 | 2.91 | 0 | 10.3305
00288 | CHAPA DE MADEIRA COMPENSADA, PLASTIFICADA, COM ESPESSURA DE | M2 | 5.31 | 68.98 | 0 | 366.2838
20MM
00316 | JUNTA PLASTICA, P/PISO, ALTURA DE 17MM, E C/ESPES. DE 3MM | M | 18 | 1.03 | 0 | 18.54
00349 | PINUS, EM PECAS DE 2,50X30,00CM (1"X12") | M | 0.5 | 12.04 | 0 | 6.02
00350 | PINUS EM PECAS DE 2,50X22,50CM, (1"X9") | M | 1.168 | 8.1835 | 0 | 9.5583
00368 | PINUS, EM PECAS DE 7,50X7,50CM (3"X3") | M | 0.8 | 7.35 | 0 | 5.88
00408 | GRANILHA Nº 1 BRANCA | KG | 44.34 | 0.74 | 0 | 32.8116
00453 | PREGO COM OU SEM CABECA, EM CAIXAS DE 50KG, OU QUANTIDADES E | KG | 0.46 | 15.34 | 0 | 7.0564
QUIVALENTES, Nº12X12 A 18X30
00724 | TARIFA DE ENERGIA ELETRICA, TIPO COMERCIAL | KWH | 2 | 1.0775 | 0 | 2.155
01004 | CAMINHAO CARROC. FIXA, 7,5T (CP) | H | 0.1724 | 195.9055 | 0 | 33.7741
01006 | CAMINHAO CARROC. FIXA 7,5T (CI) | H | 0.36 | 65.2818 | 0 | 23.5014
01635 | CONCRETO FCK 15MPA | M3 | 0.269 | 374.6667 | 0 | 100.7853
01712 | CAMIONETA TIPO PICK-UP,COM CABINE SIMPLES E CACAMBA,TIPO LEV | H | 2 | 90.7104 | 0 | 181.4208
E,MOTOR BICOMBUSTIVEL DE 1,6 LITROS,INCLUSIVE MOTORISTA (CP)
01714 | CAMIONETA TIPO PICK-UP,COM CABINE SIMPLES E CACAMBA,TIPO LEV | H | 1 | 36.5874 | 0 | 36.5874
E,MOTOR BICOMBUSTIVEL DE 1,6 LITROS,INCLUSIVE MOTORISTA (CI)
01747 | PREPARO CONCR. BETON. 320L; 1,00M3/H | M3 | 0.269 | 131.5641 | 0 | 35.3907
01756 | LANCAMENTO CONC.S/ARM.7,0M3/H,HORIZ/VERT | M3 | 0.269 | 99.5746 | 0 | 26.7856
01968 | MAO-DE-OBRA DE PEDREIRO, INCLUSIVE ENCARGOS SOCIAIS | H | 1.87 | 26.73 | 3 | 51.4847
01976 | MAO-DE-OBRA DE MARMORISTA DE MARMORE E GRANITO, INCLUSIVE EN | H | 3 | 26.73 | 3 | 82.5957
CARGOS SOCIAIS
01980 | MAO-DE-OBRA DE MARMORISTA DE MARMORITE, INCLUSIVE ENCARGOS S | H | 4.6 | 26.73 | 3 | 126.6467
OCIAIS
01990 | MAO-DE-OBRA DE CARPINTEIRO DE FORMA DE CONCRETO, INCLUSIVE E | H | 4.34 | 26.73 | 3 | 119.4884
NCARGOS SOCIAIS
01999 | MAO-DE-OBRA DE SERVENTE DA CONSTRUCAO CIVIL, INCLUSIVE ENCAR | H | 8.05 | 19.33 | 3 | 160.2747
GOS SOCIAIS
02129 | CONCRETO ARMADO FCK 15MPA | M3 | 0.131 | 2990.866 | 0 | 391.8034
05350 | PIGMENTO EM PO A BASE DE OXIDO DE FERRO | KG | 1 | 46.56 | 0 | 46.56
11144 | GRANILHA Nº 1 PRETA | KG | 4.08 | 0.8755 | 0 | 3.572
11230 | DISCO DE DESBASTE, COM DIAMETRO DE 7" | UN | 0.2 | 9.04 | 0 | 1.808
09.014.0015-A | MESA DE JOGOS COM 4 BANCOS,TAMPO DE MESA EM MARMORITE ARMADO | UN |  | 1787.73
,NA COR NATURAL,TENDO NO CENTRO TABULEIRO DE XADREZ EM MARMO
RITE NAS CORES BRANCA E PRETA,PES(MESA E BANCOS)DE CONCRETO
ARMADO.FORNECIMENTO E COLOCACAO
00149 | CIMENTO PORTLAND CP II 32, EM SACO DE 50KG | KG | 38.63 | 0.576 | 0 | 22.2509
00150 | CIMENTO BRANCO | KG | 3.55 | 2.91 | 0 | 10.3305
00288 | CHAPA DE MADEIRA COMPENSADA, PLASTIFICADA, COM ESPESSURA DE | M2 | 5.31 | 68.98 | 0 | 366.2838
20MM
00316 | JUNTA PLASTICA, P/PISO, ALTURA DE 17MM, E C/ESPES. DE 3MM | M | 18 | 1.03 | 0 | 18.54
00349 | PINUS, EM PECAS DE 2,50X30,00CM (1"X12") | M | 0.5 | 12.04 | 0 | 6.02
00368 | PINUS, EM PECAS DE 7,50X7,50CM (3"X3") | M | 0.8 | 7.35 | 0 | 5.88
00408 | GRANILHA Nº 1 BRANCA | KG | 44.34 | 0.74 | 0 | 32.8116
00453 | PREGO COM OU SEM CABECA, EM CAIXAS DE 50KG, OU QUANTIDADES E | KG | 0.46 | 15.34 | 0 | 7.0564
QUIVALENTES, Nº12X12 A 18X30
00724 | TARIFA DE ENERGIA ELETRICA, TIPO COMERCIAL | KWH | 2 | 1.0775 | 0 | 2.155
05350 | PIGMENTO EM PO A BASE DE OXIDO DE FERRO | KG | 1 | 46.56 | 0 | 46.56
11144 | GRANILHA Nº 1 PRETA | KG | 4.08 | 0.8755 | 0 | 3.572
11230 | DISCO DE DESBASTE, COM DIAMETRO DE 7" | UN | 0.2 | 9.04 | 0 | 1.808
20046 | MAO-DE-OBRA DE CARPINTEIRO DE FORMA DE CONCRETO, INCLUSIVE E | H | 4.34 | 23.16 | 3 | 103.5298
NCARGOS SOCIAIS DESONERADOS
20091 | MAO-DE-OBRA DE MARMORISTA DE MARMORE E GRANITO, INCLUSIVE EN | H | 3 | 23.16 | 3 | 71.5644
CARGOS SOCIAIS DESONERADOS
20092 | MAO-DE-OBRA DE MARMORISTA DE MARMORITE, INCLUSIVE ENCARGOS S | H | 4.6 | 23.16 | 3 | 109.7321
OCIAIS DESONERADOS
20115 | MAO-DE-OBRA DE PEDREIRO, INCLUSIVE ENCARGOS SOCIAIS DESONERA | H | 1.87 | 23.16 | 3 | 44.6085
DOS
20132 | MAO-DE-OBRA DE SERVENTE DA CONSTRUCAO CIVIL, INCLUSIVE ENCAR | H | 8.05 | 16.75 | 3 | 138.8826
GOS SOCIAIS DESONERADOS
30246 | CONCRETO FCK 15MPA | M3 | 0.269 | 374.6667 | 0 | 100.7853
30256 | PREPARO CONCR. BETON. 320L; 1,00M3/H | M3 | 0.269 | 115.6197 | 0 | 31.1017
30263 | LANCAMENTO CONC.S/ARM.7,0M3/H,HORIZ/VERT | M3 | 0.269 | 86.789 | 0 | 23.3462
30313 | CONCRETO ARMADO FCK 15MPA | M3 | 0.131 | 2814.4277 | 0 | 368.69
30414 | CAMINHAO CARROC. FIXA, 7,5T (CP) | H | 0.1724 | 192.3355 | 0 | 33.1586
30416 | CAMINHAO CARROC. FIXA 7,5T (CI) | H | 0.36 | 61.7118 | 0 | 22.2162
30486 | CAMIONETA TIPO PICK-UP,COM CABINE SIMPLES E CACAMBA,TIPO LEV | H | 2 | 87.1404 | 0 | 174.2808
E,MOTOR BICOMBUSTIVEL DE 1,6 LITROS,INCLUSIVE MOTORISTA (CP)
30488 | CAMIONETA TIPO PICK-UP,COM CABINE SIMPLES E CACAMBA,TIPO LEV | H | 1 | 33.0174 | 0 | 33.0174
E,MOTOR BICOMBUSTIVEL DE 1,6 LITROS,INCLUSIVE MOTORISTA (CI)
31052 | PINUS EM PECAS DE 2,50X22,50M, (1"X9") | M | 1.168 | 8.1835 | 0 | 9.5583
09.015.0003-0 | ALAMBRADO COM 1,50M DE ALTURA,EM CHAPA EXPANDIDA DE ACO CARB | M2 |  | 217.22
ONO 3/16",DECAPADA,FOSFATIZADA,FORMANDO PAINEIS MODULADOS,FI
XADOS EM MONTANTES DE TUBOS GALVANIZADOS DE 1.1/2",COM CARAP
UCA DE FECHAMENTO SUPERIOR DO MESMO MATERIAL DOS TUBOS,ESTES
ESPACADOS DE 2,00M E CHUMBADOS NO SOLO,EXCL.MATERIAL DE CON
CRETAGEM DAS FUNDACOES,INCL.MAO-DE-OBRA DESTAS.FORN.E COLOC.
00172 | TUBO DE ACO GALVANIZADO, COM COSTURA, PESADO, NBR 5580, DN=1 | M | 0.7505 | 56.14 | 15 | 48.453
.1/2"
01968 | MAO-DE-OBRA DE PEDREIRO, INCLUSIVE ENCARGOS SOCIAIS | H | 0.331 | 26.73 | 3 | 9.1131
01999 | MAO-DE-OBRA DE SERVENTE DA CONSTRUCAO CIVIL, INCLUSIVE ENCAR | H | 1.312 | 19.33 | 3 | 26.1218
GOS SOCIAIS
06913 | MAO-DE-OBRA DE SERRALHEIRO DA CONSTRUCAOCIVIL, INCLUSIVE ENC | H | 1.312 | 28.76 | 3 | 38.8651
ARGOS SOCIAIS
07857 | CHAPA EXPANDIDA EM ACO CARBONO, GALVANIZADO, MALHA LOSANGULA | M2 | 0.9799 | 84.01 | 15 | 94.6696
R, DE (68X150)MM, COM ESPESSURA DE 4,70MM
09.015.0003-A | ALAMBRADO COM 1,50M DE ALTURA,EM CHAPA EXPANDIDA DE ACO CARB | M2 |  | 207.32
ONO 3/16",DECAPADA,FOSFATIZADA,FORMANDO PAINEIS MODULADOS,FI
XADOS EM MONTANTES DE TUBOS GALVANIZADOS DE 1.1/2",COM CARAP
UCA DE FECHAMENTO SUPERIOR DO MESMO MATERIAL DOS TUBOS,ESTES
ESPACADOS DE 2,00M E CHUMBADOS NO SOLO,EXCL.MATERIAL DE CON
CRETAGEM DAS FUNDACOES,INCL.MAO-DE-OBRA DESTAS.FORN.E COLOC.
00172 | TUBO DE ACO GALVANIZADO, COM COSTURA, PESADO, NBR 5580, DN=1 | M | 0.7505 | 56.14 | 15 | 48.453
.1/2"
07857 | CHAPA EXPANDIDA EM ACO CARBONO, GALVANIZADO, MALHA LOSANGULA | M2 | 0.9799 | 84.01 | 15 | 94.6696
R, DE (68X150)MM, COM ESPESSURA DE 4,70MM
20115 | MAO-DE-OBRA DE PEDREIRO, INCLUSIVE ENCARGOS SOCIAIS DESONERA | H | 0.331 | 23.16 | 3 | 7.8959
DOS
20131 | MAO-DE-OBRA DE SERRALHEIRO DA CONSTRUCAO CIVIL, INCLUSIVE EN | H | 1.312 | 24.92 | 3 | 33.6759
CARGOS SOCIAIS DESONERADOS
20132 | MAO-DE-OBRA DE SERVENTE DA CONSTRUCAO CIVIL, INCLUSIVE ENCAR | H | 1.312 | 16.75 | 3 | 22.6353
GOS SOCIAIS DESONERADOS
09.015.0005-0 | ALAMBRADO EM TELA DE ARAME GALV.Nº14,MALHA LOSANGO 6CM DE LA | M2 |  | 208.19
DO,PRESA A ARMACAO DE TUBOS GALV.,C/ELEMENTOS HORIZ.E VERT.,
SENDO ESTES FIXADOS EM BLOCOS DE CONCRETO 30X30X60CM, FCK=15
MPA,ESPACADOS 3,00M, C/ALTURA TOTAL 2,50M, ACIMA DO TERRENO.
TUBOS HORIZ.SERAO DOIS,AMBOS C/1.1/2"DE DIAMETRO,ASSIM COMO
OS VERT.,AS EMENDAS SERAO SOLDADAS.FORN.E COLOCAO
00004 | ARAME RECOZIDO Nº 18 | KG | 0.32 | 11.5475 | 0 | 3.6952
00172 | TUBO DE ACO GALVANIZADO, COM COSTURA, PESADO, NBR 5580, DN=1 | M | 1.3 | 56.14 | 15 | 83.9293
.1/2"
00349 | PINUS, EM PECAS DE 2,50X30,00CM (1"X12") | M | 0.1 | 12.04 | 0 | 1.204
00415 | TELA DE ARAME GALVANIZADO FIO Nº 14, MALHA LOSANGO, DE (6X6) | M2 | 1.1 | 26.96 | 0 | 29.656
CM
00453 | PREGO COM OU SEM CABECA, EM CAIXAS DE 50KG, OU QUANTIDADES E | KG | 0.04 | 15.34 | 0 | 0.6136
QUIVALENTES, Nº12X12 A 18X30
01635 | CONCRETO FCK 15MPA | M3 | 0.008 | 374.6667 | 0 | 2.9973
01747 | PREPARO CONCR. BETON. 320L; 1,00M3/H | M3 | 0.008 | 131.5641 | 0 | 1.0525
01766 | LANCAMENTO CONC.S/ARM.1,0M3/H,HORIZ/VERT | M3 | 0.008 | 105.408 | 0 | 0.8433
01999 | MAO-DE-OBRA DE SERVENTE DA CONSTRUCAO CIVIL, INCLUSIVE ENCAR | H | 1.7 | 19.33 | 3 | 33.8468
GOS SOCIAIS
06913 | MAO-DE-OBRA DE SERRALHEIRO DA CONSTRUCAOCIVIL, INCLUSIVE ENC | H | 1.7 | 28.76 | 3 | 50.3588
ARGOS SOCIAIS
09.015.0005-A | ALAMBRADO EM TELA DE ARAME GALV.Nº14,MALHA LOSANGO 6CM DE LA | M2 |  | 196.71
DO,PRESA A ARMACAO DE TUBOS GALV.,C/ELEMENTOS HORIZ.E VERT.,
SENDO ESTES FIXADOS EM BLOCOS DE CONCRETO 30X30X60CM, FCK=15
MPA,ESPACADOS 3,00M, C/ALTURA TOTAL 2,50M, ACIMA DO TERRENO.
TUBOS HORIZ.SERAO DOIS,AMBOS C/1.1/2"DE DIAMETRO,ASSIM COMO
OS VERT.,AS EMENDAS SERAO SOLDADAS.FORN.E COLOCAO
00004 | ARAME RECOZIDO Nº 18 | KG | 0.32 | 11.5475 | 0 | 3.6952
00172 | TUBO DE ACO GALVANIZADO, COM COSTURA, PESADO, NBR 5580, DN=1 | M | 1.3 | 56.14 | 15 | 83.9293
.1/2"
00349 | PINUS, EM PECAS DE 2,50X30,00CM (1"X12") | M | 0.1 | 12.04 | 0 | 1.204
00415 | TELA DE ARAME GALVANIZADO FIO Nº 14, MALHA LOSANGO, DE (6X6) | M2 | 1.1 | 26.96 | 0 | 29.656
CM
00453 | PREGO COM OU SEM CABECA, EM CAIXAS DE 50KG, OU QUANTIDADES E | KG | 0.04 | 15.34 | 0 | 0.6136
QUIVALENTES, Nº12X12 A 18X30
20131 | MAO-DE-OBRA DE SERRALHEIRO DA CONSTRUCAO CIVIL, INCLUSIVE EN | H | 1.7 | 24.92 | 3 | 43.6349
CARGOS SOCIAIS DESONERADOS
20132 | MAO-DE-OBRA DE SERVENTE DA CONSTRUCAO CIVIL, INCLUSIVE ENCAR | H | 1.7 | 16.75 | 3 | 29.3293
GOS SOCIAIS DESONERADOS
30246 | CONCRETO FCK 15MPA | M3 | 0.008 | 374.6667 | 0 | 2.9973
30256 | PREPARO CONCR. BETON. 320L; 1,00M3/H | M3 | 0.008 | 115.6197 | 0 | 0.925
30272 | LANCAMENTO CONC.S/ARM.1,0M3/H,HORIZ/VERT | M3 | 0.008 | 91.4103 | 0 | 0.7313
09.015.0006-0 | ALAMBRADO P/CAMPO DE ESPORTE,POSTES TUBO FºGALV.,ESPACADOS 2 | M2 |  | 268.95
,00M,DIAMETRO 2",ALTURA 3,00M LIVRES SOBRE O SOLO,FIXADOS EM
PRISMAS DE CONCRETO FCK=20MPA,30X30X100CM,SOBRE ESTES POSTE
S FIXADA TELA ARAME Nº12 PLASTIFICADO MALHA 7,5CM,PRESA EM 2
ARAMES Nº12 PLASTIFICADOS,COLOCADOS TRANSV.E ATRAVESSANDO T
UBOS SUPERIOR E INFERIOR,COM "T" E CRUZETA 2".FORN.E COLOC.
00173 | TUBO DE ACO GALVANIZADO, COM COSTURA, PESADO, NBR 5580, DN=2 | M | 0.72 | 73.27 | 15 | 60.6676
"
00349 | PINUS, EM PECAS DE 2,50X30,00CM (1"X12") | M | 0.225 | 12.04 | 0 | 2.709
00453 | PREGO COM OU SEM CABECA, EM CAIXAS DE 50KG, OU QUANTIDADES E | KG | 0.08 | 15.34 | 0 | 1.2272
QUIVALENTES, Nº12X12 A 18X30
01637 | CONCRETO FCK 20MPA | M3 | 0.018 | 398.7639 | 0 | 7.1778
01747 | PREPARO CONCR. BETON. 320L; 1,00M3/H | M3 | 0.018 | 131.5641 | 0 | 2.3682
01766 | LANCAMENTO CONC.S/ARM.1,0M3/H,HORIZ/VERT | M3 | 0.018 | 105.408 | 0 | 1.8973
01999 | MAO-DE-OBRA DE SERVENTE DA CONSTRUCAO CIVIL, INCLUSIVE ENCAR | H | 2.75 | 19.33 | 3 | 54.7522
GOS SOCIAIS
02864 | ARAME GALVANIZADO Nº 12 | KG | 0.32 | 11.78 | 0 | 3.7696
02876 | TELA DE ARAME GALVANIZADO, FIO12, REVESTIDO COM PVC, M | M2 | 1.1 | 48.11 | 0 | 52.921
ALHA LOSANGULAR DE 75MM
06913 | MAO-DE-OBRA DE SERRALHEIRO DA CONSTRUCAOCIVIL, INCLUSIVE ENC | H | 2.75 | 28.76 | 3 | 81.4627
ARGOS SOCIAIS
09.015.0006-A | ALAMBRADO P/CAMPO DE ESPORTE,POSTES TUBO FºGALV.,ESPACADOS 2 | M2 |  | 250.22
,00M,DIAMETRO 2",ALTURA 3,00M LIVRES SOBRE O SOLO,FIXADOS EM
PRISMAS DE CONCRETO FCK=20MPA,30X30X100CM,SOBRE ESTES POSTE
S FIXADA TELA ARAME Nº12 PLASTIFICADO MALHA 7,5CM,PRESA EM 2
ARAMES Nº12 PLASTIFICADOS,COLOCADOS TRANSV.E ATRAVESSANDO T
UBOS SUPERIOR E INFERIOR,COM "T" E CRUZETA 2".FORN.E COLOC.
00173 | TUBO DE ACO GALVANIZADO, COM COSTURA, PESADO, NBR 5580, DN=2 | M | 0.72 | 73.27 | 15 | 60.6676
"
00349 | PINUS, EM PECAS DE 2,50X30,00CM (1"X12") | M | 0.225 | 12.04 | 0 | 2.709
00453 | PREGO COM OU SEM CABECA, EM CAIXAS DE 50KG, OU QUANTIDADES E | KG | 0.08 | 15.34 | 0 | 1.2272
QUIVALENTES, Nº12X12 A 18X30
02864 | ARAME GALVANIZADO Nº 12 | KG | 0.32 | 11.78 | 0 | 3.7696
02876 | TELA DE ARAME GALVANIZADO, FIO12, REVESTIDO COM PVC, M | M2 | 1.1 | 48.11 | 0 | 52.921
ALHA LOSANGULAR DE 75MM
20131 | MAO-DE-OBRA DE SERRALHEIRO DA CONSTRUCAO CIVIL, INCLUSIVE EN | H | 2.75 | 24.92 | 3 | 70.5859
CARGOS SOCIAIS DESONERADOS
20132 | MAO-DE-OBRA DE SERVENTE DA CONSTRUCAO CIVIL, INCLUSIVE ENCAR | H | 2.75 | 16.75 | 3 | 47.4444
GOS SOCIAIS DESONERADOS
30247 | CONCRETO FCK 20MPA | M3 | 0.018 | 398.7639 | 0 | 7.1778
30256 | PREPARO CONCR. BETON. 320L; 1,00M3/H | M3 | 0.018 | 115.6197 | 0 | 2.0812
30272 | LANCAMENTO CONC.S/ARM.1,0M3/H,HORIZ/VERT | M3 | 0.018 | 91.4103 | 0 | 1.6454
09.015.0007-0 | ALAMBRADO PARA CAMPO DE ESPORTE DE 3,00X6,00M,COM UM MONTANT | M2 |  | 294.54
E A CADA 3,00M,EM TELA GALV.Nº12 E MALHA LOSANGO DE 5CM,FIXA
DA EM TUBOS DE FERRO GALVANIZADO DE 2" E CONTRAVENTAMENTO DE
1,75M,EM CADA MODULO,ESTES CHUMBADOS EM BLOCOS DE CONCRETO,
INCLUSIVE ESCAVACAO,CONCRETO DOS BLOCOS,REATERRO,TRANSPORTE,
CARGA E DESCARGA,EXCLUSIVE PINTURA.FORNECIMENTO E COLOCACAO
00004 | ARAME RECOZIDO Nº 18 | KG | 0.083 | 11.5475 | 0 | 0.9584
00173 | TUBO DE ACO GALVANIZADO, COM COSTURA, PESADO, NBR 5580, DN=2 | M | 1.486 | 73.27 | 15 | 125.2111
"
00349 | PINUS, EM PECAS DE 2,50X30,00CM (1"X12") | M | 0.1 | 12.04 | 0 | 1.204
00453 | PREGO COM OU SEM CABECA, EM CAIXAS DE 50KG, OU QUANTIDADES E | KG | 0.04 | 15.34 | 0 | 0.6136
QUIVALENTES, Nº12X12 A 18X30
01633 | CONCRETO FCK 10MPA | M3 | 0.007 | 352.7663 | 0 | 2.4694
01747 | PREPARO CONCR. BETON. 320L; 1,00M3/H | M3 | 0.007 | 131.5641 | 0 | 0.9209
01766 | LANCAMENTO CONC.S/ARM.1,0M3/H,HORIZ/VERT | M3 | 0.007 | 105.408 | 0 | 0.7379
01999 | MAO-DE-OBRA DE SERVENTE DA CONSTRUCAO CIVIL, INCLUSIVE ENCAR | H | 2.16 | 19.33 | 3 | 43.0054
GOS SOCIAIS
05859 | TELA DE ARAME GALVANIZADO FIO Nº 12, MALHA LOSANGO, DE (5X5) | M2 | 1.1 | 50.4 | 0 | 55.44
CM
06913 | MAO-DE-OBRA DE SERRALHEIRO DA CONSTRUCAOCIVIL, INCLUSIVE ENC | H | 2.16 | 28.76 | 3 | 63.9852
ARGOS SOCIAIS
09.015.0007-A | ALAMBRADO PARA CAMPO DE ESPORTE DE 3,00X6,00M,COM UM MONTANT | M2 |  | 280.05
E A CADA 3,00M,EM TELA GALV.Nº12 E MALHA LOSANGO DE 5CM,FIXA
DA EM TUBOS DE FERRO GALVANIZADO DE 2" E CONTRAVENTAMENTO DE
1,75M,EM CADA MODULO,ESTES CHUMBADOS EM BLOCOS DE CONCRETO,
INCLUSIVE ESCAVACAO,CONCRETO DOS BLOCOS,REATERRO,TRANSPORTE,
CARGA E DESCARGA,EXCLUSIVE PINTURA.FORNECIMENTO E COLOCACAO
00004 | ARAME RECOZIDO Nº 18 | KG | 0.083 | 11.5475 | 0 | 0.9584
00173 | TUBO DE ACO GALVANIZADO, COM COSTURA, PESADO, NBR 5580, DN=2 | M | 1.486 | 73.27 | 15 | 125.2111
"
00349 | PINUS, EM PECAS DE 2,50X30,00CM (1"X12") | M | 0.1 | 12.04 | 0 | 1.204
00453 | PREGO COM OU SEM CABECA, EM CAIXAS DE 50KG, OU QUANTIDADES E | KG | 0.04 | 15.34 | 0 | 0.6136
QUIVALENTES, Nº12X12 A 18X30
05859 | TELA DE ARAME GALVANIZADO FIO Nº 12, MALHA LOSANGO, DE (5X5) | M2 | 1.1 | 50.4 | 0 | 55.44
CM
20131 | MAO-DE-OBRA DE SERRALHEIRO DA CONSTRUCAO CIVIL, INCLUSIVE EN | H | 2.16 | 24.92 | 3 | 55.442
CARGOS SOCIAIS DESONERADOS
20132 | MAO-DE-OBRA DE SERVENTE DA CONSTRUCAO CIVIL, INCLUSIVE ENCAR | H | 2.16 | 16.75 | 3 | 37.2654
GOS SOCIAIS DESONERADOS
30245 | CONCRETO FCK 10MPA | M3 | 0.007 | 352.7663 | 0 | 2.4694
30256 | PREPARO CONCR. BETON. 320L; 1,00M3/H | M3 | 0.007 | 115.6197 | 0 | 0.8093
30272 | LANCAMENTO CONC.S/ARM.1,0M3/H,HORIZ/VERT | M3 | 0.007 | 91.4103 | 0 | 0.6399
09.015.0008-0 | ALAMBRADO PARA CAMPO DE ESPORTE,3,00X4,50M,COM UM MONTANTE A | M2 |  | 260.29
CADA 3,00M,EM TELA GALV.Nº12 E MALHA LOSANGO DE 5CM,FIXADA
EM TUBOS DE FERRO GALVANIZADO DE 2" E CONTRAVENTAMENTO DE 1,
75M,EM CADA MODULO,ESTES CHUMBADOS EM BLOCOS DE CONCRETO,INC
LUSIVE ESCAVACAO,CONCRETO DOS BLOCOS,REATERRO,TRANSPORTE,CAR
GA E DESCARGA,EXCLUSIVE PINTURA.FORNECIMENTO E COLOCACAO
00004 | ARAME RECOZIDO Nº 18 | KG | 0.055 | 11.5475 | 0 | 0.6351
00173 | TUBO DE ACO GALVANIZADO, COM COSTURA, PESADO, NBR 5580, DN=2 | M | 1.352 | 73.27 | 15 | 113.9202
"
00349 | PINUS, EM PECAS DE 2,50X30,00CM (1"X12") | M | 0.05 | 12.04 | 0 | 0.602
00453 | PREGO COM OU SEM CABECA, EM CAIXAS DE 50KG, OU QUANTIDADES E | KG | 0.02 | 15.34 | 0 | 0.3068
QUIVALENTES, Nº12X12 A 18X30
01633 | CONCRETO FCK 10MPA | M3 | 0.0046 | 352.7663 | 0 | 1.6227
01747 | PREPARO CONCR. BETON. 320L; 1,00M3/H | M3 | 0.0046 | 131.5641 | 0 | 0.6052
01766 | LANCAMENTO CONC.S/ARM.1,0M3/H,HORIZ/VERT | M3 | 0.0046 | 105.408 | 0 | 0.4849
01999 | MAO-DE-OBRA DE SERVENTE DA CONSTRUCAO CIVIL, INCLUSIVE ENCAR | H | 1.75 | 19.33 | 3 | 34.8423
GOS SOCIAIS
05859 | TELA DE ARAME GALVANIZADO FIO Nº 12, MALHA LOSANGO, DE (5X5) | M2 | 1.1 | 50.4 | 0 | 55.44
CM
06913 | MAO-DE-OBRA DE SERRALHEIRO DA CONSTRUCAOCIVIL, INCLUSIVE ENC | H | 1.75 | 28.76 | 3 | 51.8399
ARGOS SOCIAIS
09.015.0008-A | ALAMBRADO PARA CAMPO DE ESPORTE,3,00X4,50M,COM UM MONTANTE A | M2 |  | 248.58
CADA 3,00M,EM TELA GALV.Nº12 E MALHA LOSANGO DE 5CM,FIXADA
EM TUBOS DE FERRO GALVANIZADO DE 2" E CONTRAVENTAMENTO DE 1,
75M,EM CADA MODULO,ESTES CHUMBADOS EM BLOCOS DE CONCRETO,INC
LUSIVE ESCAVACAO,CONCRETO DOS BLOCOS,REATERRO,TRANSPORTE,CAR
GA E DESCARGA,EXCLUSIVE PINTURA.FORNECIMENTO E COLOCACAO
00004 | ARAME RECOZIDO Nº 18 | KG | 0.055 | 11.5475 | 0 | 0.6351
00173 | TUBO DE ACO GALVANIZADO, COM COSTURA, PESADO, NBR 5580, DN=2 | M | 1.352 | 73.27 | 15 | 113.9202
"
00349 | PINUS, EM PECAS DE 2,50X30,00CM (1"X12") | M | 0.05 | 12.04 | 0 | 0.602
00453 | PREGO COM OU SEM CABECA, EM CAIXAS DE 50KG, OU QUANTIDADES E | KG | 0.02 | 15.34 | 0 | 0.3068
QUIVALENTES, Nº12X12 A 18X30
05859 | TELA DE ARAME GALVANIZADO FIO Nº 12, MALHA LOSANGO, DE (5X5) | M2 | 1.1 | 50.4 | 0 | 55.44
CM
20131 | MAO-DE-OBRA DE SERRALHEIRO DA CONSTRUCAO CIVIL, INCLUSIVE EN | H | 1.75 | 24.92 | 3 | 44.9183
CARGOS SOCIAIS DESONERADOS
20132 | MAO-DE-OBRA DE SERVENTE DA CONSTRUCAO CIVIL, INCLUSIVE ENCAR | H | 1.75 | 16.75 | 3 | 30.1919
GOS SOCIAIS DESONERADOS
30245 | CONCRETO FCK 10MPA | M3 | 0.0046 | 352.7663 | 0 | 1.6227
30256 | PREPARO CONCR. BETON. 320L; 1,00M3/H | M3 | 0.0046 | 115.6197 | 0 | 0.5319
30272 | LANCAMENTO CONC.S/ARM.1,0M3/H,HORIZ/VERT | M3 | 0.0046 | 91.4103 | 0 | 0.4205
09.015.0010-0 | ALAMBRADO COM ATE 2,00M DE ALTURA,COM TELA DE ARAME GALV.Nº1 | M2 |  | 241.62
2,DE MALHA QUADRADA 1",FORMANDO QUADROS CONTORNADOS DE CANTO
NEIRAS DE 3/4"X3/4"X1/8",FIXADOS EM MONTANTES DE TUBOS GALV.
DE 2",COM CARAPUCAS DE FECHAMENTO SUPERIOR,ESPACADOS A CADA
2,50M E CHUMBADOS NO SOLO,EXCLUSIVE A BASE DE FIXACAO.FORNEC
IMENTO E COLOCACAO
00004 | ARAME RECOZIDO Nº 18 | KG | 0.035 | 11.5475 | 0 | 0.4042
00011 | CANTONEIRA DE ACO DOCE, P/SERRALHERIA, PRECO DE REVENDEDOR, | KG | 1.17 | 9.6382 | 15 | 12.9682
DE 5/8"X1/8" ATE 1.1/2"X1/8"
00173 | TUBO DE ACO GALVANIZADO, COM COSTURA, PESADO, NBR 5580, DN=2 | M | 0.6 | 73.27 | 15 | 50.5563
"
00406 | TELA DE ARAME GALVANIZADO FIO Nº 12, MALHA QUADRADA, DE (2,5 | M2 | 1.1 | 94 | 0 | 103.4
X2,5)CM
01999 | MAO-DE-OBRA DE SERVENTE DA CONSTRUCAO CIVIL, INCLUSIVE ENCAR | H | 1.5 | 19.33 | 3 | 29.8649
GOS SOCIAIS
06913 | MAO-DE-OBRA DE SERRALHEIRO DA CONSTRUCAOCIVIL, INCLUSIVE ENC | H | 1.5 | 28.76 | 3 | 44.4342
ARGOS SOCIAIS
09.015.0010-A | ALAMBRADO COM ATE 2,00M DE ALTURA,COM TELA DE ARAME GALV.Nº1 | M2 |  | 231.7
2,DE MALHA QUADRADA 1",FORMANDO QUADROS CONTORNADOS DE CANTO
NEIRAS DE 3/4"X3/4"X1/8",FIXADOS EM MONTANTES DE TUBOS GALV.
DE 2",COM CARAPUCAS DE FECHAMENTO SUPERIOR,ESPACADOS A CADA
2,50M E CHUMBADOS NO SOLO,EXCLUSIVE A BASE DE FIXACAO.FORNEC
IMENTO E COLOCACAO
00004 | ARAME RECOZIDO Nº 18 | KG | 0.035 | 11.5475 | 0 | 0.4042
00011 | CANTONEIRA DE ACO DOCE, P/SERRALHERIA, PRECO DE REVENDEDOR, | KG | 1.17 | 9.6382 | 15 | 12.9682
DE 5/8"X1/8" ATE 1.1/2"X1/8"
00173 | TUBO DE ACO GALVANIZADO, COM COSTURA, PESADO, NBR 5580, DN=2 | M | 0.6 | 73.27 | 15 | 50.5563
"
00406 | TELA DE ARAME GALVANIZADO FIO Nº 12, MALHA QUADRADA, DE (2,5 | M2 | 1.1 | 94 | 0 | 103.4
X2,5)CM
20131 | MAO-DE-OBRA DE SERRALHEIRO DA CONSTRUCAO CIVIL, INCLUSIVE EN | H | 1.5 | 24.92 | 3 | 38.5014
CARGOS SOCIAIS DESONERADOS
20132 | MAO-DE-OBRA DE SERVENTE DA CONSTRUCAO CIVIL, INCLUSIVE ENCAR | H | 1.5 | 16.75 | 3 | 25.8788
GOS SOCIAIS DESONERADOS
09.015.0015-0 | ALAMBRADO PARA CAMPO DE ESPORTE,VOLEI OU BASQUETE,COM 1,00M | M2 |  | 177.17
DE ALTURA, EM TUBO GALVANIZADO DE 2" HORIZONTAL E MONTANTES
DO MESMO MATERIAL,ESPACADOS A CADA 2,00M E CHUMBADOS NO SOLO
,EXCLUSIVE A BASE DE FIXACAO E TELA.FORNECIMENTO E COLOCACAO
00173 | TUBO DE ACO GALVANIZADO, COM COSTURA, PESADO, NBR 5580, DN=2 | M | 1.75 | 73.27 | 15 | 147.4559
"
01999 | MAO-DE-OBRA DE SERVENTE DA CONSTRUCAO CIVIL, INCLUSIVE ENCAR | H | 0.6 | 19.33 | 3 | 11.9459
GOS SOCIAIS
06913 | MAO-DE-OBRA DE SERRALHEIRO DA CONSTRUCAOCIVIL, INCLUSIVE ENC | H | 0.6 | 28.76 | 3 | 17.7737
ARGOS SOCIAIS
09.015.0015-A | ALAMBRADO PARA CAMPO DE ESPORTE,VOLEI OU BASQUETE,COM 1,00M | M2 |  | 173.2
DE ALTURA, EM TUBO GALVANIZADO DE 2" HORIZONTAL E MONTANTES
DO MESMO MATERIAL,ESPACADOS A CADA 2,00M E CHUMBADOS NO SOLO
,EXCLUSIVE A BASE DE FIXACAO E TELA.FORNECIMENTO E COLOCACAO
00173 | TUBO DE ACO GALVANIZADO, COM COSTURA, PESADO, NBR 5580, DN=2 | M | 1.75 | 73.27 | 15 | 147.4559
"
20131 | MAO-DE-OBRA DE SERRALHEIRO DA CONSTRUCAO CIVIL, INCLUSIVE EN | H | 0.6 | 24.92 | 3 | 15.4006
CARGOS SOCIAIS DESONERADOS
20132 | MAO-DE-OBRA DE SERVENTE DA CONSTRUCAO CIVIL, INCLUSIVE ENCAR | H | 0.6 | 16.75 | 3 | 10.3515
GOS SOCIAIS DESONERADOS
09.015.0020-0 | ALAMBRADO P/CABECEIRA DE CAMPO DE ESPORTE,POSTES DE TUBOS DE | M2 |  | 325.9
FºGALV.2",C/ALTURA LIVRE 5,30M,FICANDO 0,70M ENTERRADOS EM
PRISMAS CONCRETO 25MPA,0,30X0,30X0,75M,ESTANDO POSTES ESPACA
DOS 2,00M,C/3 TUBOS HORIZ.E CONTRAVENTAM.,A CADA 2,00M,TODOS
2" E SOBRE ESTES, FIXADA TELA DE ARAME Nº12,PLASTIFICADA,MA
LHA 7,5CM,INCL.TES,CRUZETAS,CURVAS E FUNDACOES.FORN.E COLOC.
00173 | TUBO DE ACO GALVANIZADO, COM COSTURA, PESADO, NBR 5580, DN=2 | M | 1.6 | 73.27 | 15 | 134.8168
"
00349 | PINUS, EM PECAS DE 2,50X30,00CM (1"X12") | M | 0.19 | 12.04 | 0 | 2.2876
00453 | PREGO COM OU SEM CABECA, EM CAIXAS DE 50KG, OU QUANTIDADES E | KG | 0.05 | 15.34 | 0 | 0.767
QUIVALENTES, Nº12X12 A 18X30
01747 | PREPARO CONCR. BETON. 320L; 1,00M3/H | M3 | 0.015 | 131.5641 | 0 | 1.9735
01766 | LANCAMENTO CONC.S/ARM.1,0M3/H,HORIZ/VERT | M3 | 0.015 | 105.408 | 0 | 1.5811
01999 | MAO-DE-OBRA DE SERVENTE DA CONSTRUCAO CIVIL, INCLUSIVE ENCAR | H | 2.49 | 19.33 | 3 | 49.5757
GOS SOCIAIS
02864 | ARAME GALVANIZADO Nº 12 | KG | 0.165 | 11.78 | 0 | 1.9437
02876 | TELA DE ARAME GALVANIZADO, FIO12, REVESTIDO COM PVC, M | M2 | 1.1 | 48.11 | 0 | 52.921
ALHA LOSANGULAR DE 75MM
03110 | CONCRETO FCK 25MPA | M3 | 0.015 | 418.564 | 0 | 6.2785
06913 | MAO-DE-OBRA DE SERRALHEIRO DA CONSTRUCAOCIVIL, INCLUSIVE ENC | H | 2.49 | 28.76 | 3 | 73.7608
ARGOS SOCIAIS
09.015.0020-A | ALAMBRADO P/CABECEIRA DE CAMPO DE ESPORTE,POSTES DE TUBOS DE | M2 |  | 308.99
FºGALV.2",C/ALTURA LIVRE 5,30M,FICANDO 0,70M ENTERRADOS EM
PRISMAS CONCRETO 25MPA,0,30X0,30X0,75M,ESTANDO POSTES ESPACA
DOS 2,00M,C/3 TUBOS HORIZ.E CONTRAVENTAM.,A CADA 2,00M,TODOS
2" E SOBRE ESTES, FIXADA TELA DE ARAME Nº12,PLASTIFICADA,MA
LHA 7,5CM,INCL.TES,CRUZETAS,CURVAS E FUNDACOES.FORN.E COLOC.
00173 | TUBO DE ACO GALVANIZADO, COM COSTURA, PESADO, NBR 5580, DN=2 | M | 1.6 | 73.27 | 15 | 134.8168
"
00349 | PINUS, EM PECAS DE 2,50X30,00CM (1"X12") | M | 0.19 | 12.04 | 0 | 2.2876
00453 | PREGO COM OU SEM CABECA, EM CAIXAS DE 50KG, OU QUANTIDADES E | KG | 0.05 | 15.34 | 0 | 0.767
QUIVALENTES, Nº12X12 A 18X30
02864 | ARAME GALVANIZADO Nº 12 | KG | 0.165 | 11.78 | 0 | 1.9437
02876 | TELA DE ARAME GALVANIZADO, FIO12, REVESTIDO COM PVC, M | M2 | 1.1 | 48.11 | 0 | 52.921
ALHA LOSANGULAR DE 75MM
20131 | MAO-DE-OBRA DE SERRALHEIRO DA CONSTRUCAO CIVIL, INCLUSIVE EN | H | 2.49 | 24.92 | 3 | 63.9123
CARGOS SOCIAIS DESONERADOS
20132 | MAO-DE-OBRA DE SERVENTE DA CONSTRUCAO CIVIL, INCLUSIVE ENCAR | H | 2.49 | 16.75 | 3 | 42.9587
GOS SOCIAIS DESONERADOS
30248 | CONCRETO FCK 25MPA | M3 | 0.015 | 418.564 | 0 | 6.2785
30256 | PREPARO CONCR. BETON. 320L; 1,00M3/H | M3 | 0.015 | 115.6197 | 0 | 1.7343
30272 | LANCAMENTO CONC.S/ARM.1,0M3/H,HORIZ/VERT | M3 | 0.015 | 91.4103 | 0 | 1.3712
09.015.0025-0 | ALAMBRADO DE TELA FORMADA P/BARRAS DE ACO CA-60,CRUZADAS E S | M2 |  | 181.95
OLDADAS ENTRE SI,CONSTITUINDO MALHAS 5X15CM,FIO 3MM,SOLDADA
EM POSTES DE TUBO DE FERRO GALVALVANIZADO 1.1/2",C/ALTURA LI
VRE DE 1,60M,FICANDO 0,40M ENTERRADOS EM PRISMAS DE CONCRETO
25MPA,C/0,30X0,30X0,50M,ESTANDO OS POSTES ESPACADOS 2,00M,I
NCLUSIVE FUNDACOES,EXCLUSIVE PINTURA.FORNECIMENTO E COLOC.
00004 | ARAME RECOZIDO Nº 18 | KG | 0.04 | 11.5475 | 0 | 0.4619
00172 | TUBO DE ACO GALVANIZADO, COM COSTURA, PESADO, NBR 5580, DN=1 | M | 0.652 | 56.14 | 15 | 42.0938
.1/2"
00349 | PINUS, EM PECAS DE 2,50X30,00CM (1"X12") | M | 0.22 | 12.04 | 0 | 2.6488
00453 | PREGO COM OU SEM CABECA, EM CAIXAS DE 50KG, OU QUANTIDADES E | KG | 0.06 | 15.34 | 0 | 0.9204
QUIVALENTES, Nº12X12 A 18X30
01747 | PREPARO CONCR. BETON. 320L; 1,00M3/H | M3 | 0.018 | 131.5641 | 0 | 2.3682
01766 | LANCAMENTO CONC.S/ARM.1,0M3/H,HORIZ/VERT | M3 | 0.018 | 105.408 | 0 | 1.8973
01999 | MAO-DE-OBRA DE SERVENTE DA CONSTRUCAO CIVIL, INCLUSIVE ENCAR | H | 1.8 | 19.33 | 3 | 35.8378
GOS SOCIAIS
03110 | CONCRETO FCK 25MPA | M3 | 0.018 | 418.564 | 0 | 7.5342
06004 | TELA FORMADA POR BARRAS DE ACO CA-60, CRUZADAS E SOLDADAS EN | M2 | 1.1 | 31.7 | 0 | 34.87
TRE SIM CONSTITUINDO MALHAS DE (15X5)CM, FIO 2,76MM
06913 | MAO-DE-OBRA DE SERRALHEIRO DA CONSTRUCAOCIVIL, INCLUSIVE ENC | H | 1.8 | 28.76 | 3 | 53.321
ARGOS SOCIAIS
09.015.0025-A | ALAMBRADO DE TELA FORMADA P/BARRAS DE ACO CA-60,CRUZADAS E S | M2 |  | 169.51
OLDADAS ENTRE SI,CONSTITUINDO MALHAS 5X15CM,FIO 3MM,SOLDADA
EM POSTES DE TUBO DE FERRO GALVALVANIZADO 1.1/2",C/ALTURA LI
VRE DE 1,60M,FICANDO 0,40M ENTERRADOS EM PRISMAS DE CONCRETO
25MPA,C/0,30X0,30X0,50M,ESTANDO OS POSTES ESPACADOS 2,00M,I
NCLUSIVE FUNDACOES,EXCLUSIVE PINTURA.FORNECIMENTO E COLOC.
00004 | ARAME RECOZIDO Nº 18 | KG | 0.04 | 11.5475 | 0 | 0.4619
00172 | TUBO DE ACO GALVANIZADO, COM COSTURA, PESADO, NBR 5580, DN=1 | M | 0.652 | 56.14 | 15 | 42.0938
.1/2"
00349 | PINUS, EM PECAS DE 2,50X30,00CM (1"X12") | M | 0.22 | 12.04 | 0 | 2.6488
00453 | PREGO COM OU SEM CABECA, EM CAIXAS DE 50KG, OU QUANTIDADES E | KG | 0.06 | 15.34 | 0 | 0.9204
QUIVALENTES, Nº12X12 A 18X30
06004 | TELA FORMADA POR BARRAS DE ACO CA-60, CRUZADAS E SOLDADAS EN | M2 | 1.1 | 31.7 | 0 | 34.87
TRE SIM CONSTITUINDO MALHAS DE (15X5)CM, FIO 2,76MM
20131 | MAO-DE-OBRA DE SERRALHEIRO DA CONSTRUCAO CIVIL, INCLUSIVE EN | H | 1.8 | 24.92 | 3 | 46.2017
CARGOS SOCIAIS DESONERADOS
20132 | MAO-DE-OBRA DE SERVENTE DA CONSTRUCAO CIVIL, INCLUSIVE ENCAR | H | 1.8 | 16.75 | 3 | 31.0545
GOS SOCIAIS DESONERADOS
30248 | CONCRETO FCK 25MPA | M3 | 0.018 | 418.564 | 0 | 7.5342
30256 | PREPARO CONCR. BETON. 320L; 1,00M3/H | M3 | 0.018 | 115.6197 | 0 | 2.0812
30272 | LANCAMENTO CONC.S/ARM.1,0M3/H,HORIZ/VERT | M3 | 0.018 | 91.4103 | 0 | 1.6454
09.015.0030-0 | ALAMBRADO DE TELA DE ARAME GALVANIZADO FIO Nº12,MALHA LOSANG | M2 |  | 221.44
O DE 7,5CM,COM ALTURA DE 2,00M MAIS 0,30M DE ABA INCLINADA A
45º.ESTA ESTRUTURA FORMADA DE TUBOS ACO GALVANIZADO DE 1.1/4
",HORIZONTAIS E VERTICAIS,SENDO OS HORIZONTAIS UM A 0,15M DO
CHAO E O OUTRO DISTANTE 2,00M DESTE,OS VERTICAIS A CADA 2,0
0M,INCLUSIVE PORTOES E FERRAGENS,EXCL.PINTURA.FORN.E COLOC.
00349 | PINUS, EM PECAS DE 2,50X30,00CM (1"X12") | M | 0.05 | 12.04 | 0 | 0.602
00453 | PREGO COM OU SEM CABECA, EM CAIXAS DE 50KG, OU QUANTIDADES E | KG | 0.02 | 15.34 | 0 | 0.3068
QUIVALENTES, Nº12X12 A 18X30
01747 | PREPARO CONCR. BETON. 320L; 1,00M3/H | M3 | 0.004 | 131.5641 | 0 | 0.5263
01766 | LANCAMENTO CONC.S/ARM.1,0M3/H,HORIZ/VERT | M3 | 0.004 | 105.408 | 0 | 0.4216
01999 | MAO-DE-OBRA DE SERVENTE DA CONSTRUCAO CIVIL, INCLUSIVE ENCAR | H | 1.75 | 19.33 | 3 | 34.8423
GOS SOCIAIS
02845 | TUBO DE ACO GALVANIZADO, COM COSTURA, PESADO, NBR 5580, DN=1 | M | 1.9 | 42.2454 | 15 | 92.3062
.1/4"
03110 | CONCRETO FCK 25MPA | M3 | 0.004 | 418.564 | 0 | 1.6743
03301 | TELA GALVANIZADA 7,5CM | M2 | 1.1 | 35.07 | 0 | 38.577
05752 | ARAME GALVANIZADO Nº 14 | KG | 0.0272 | 12.87 | 0 | 0.3501
06913 | MAO-DE-OBRA DE SERRALHEIRO DA CONSTRUCAOCIVIL, INCLUSIVE ENC | H | 1.75 | 28.76 | 3 | 51.8399
ARGOS SOCIAIS
09.015.0030-A | ALAMBRADO DE TELA DE ARAME GALVANIZADO FIO Nº12,MALHA LOSANG | M2 |  | 209.75
O DE 7,5CM,COM ALTURA DE 2,00M MAIS 0,30M DE ABA INCLINADA A
45º.ESTA ESTRUTURA FORMADA DE TUBOS ACO GALVANIZADO DE 1.1/4
",HORIZONTAIS E VERTICAIS,SENDO OS HORIZONTAIS UM A 0,15M DO
CHAO E O OUTRO DISTANTE 2,00M DESTE,OS VERTICAIS A CADA 2,0
0M,INCLUSIVE PORTOES E FERRAGENS,EXCL.PINTURA.FORN.E COLOC.
00349 | PINUS, EM PECAS DE 2,50X30,00CM (1"X12") | M | 0.05 | 12.04 | 0 | 0.602
00453 | PREGO COM OU SEM CABECA, EM CAIXAS DE 50KG, OU QUANTIDADES E | KG | 0.02 | 15.34 | 0 | 0.3068
QUIVALENTES, Nº12X12 A 18X30
02845 | TUBO DE ACO GALVANIZADO, COM COSTURA, PESADO, NBR 5580, DN=1 | M | 1.9 | 42.2454 | 15 | 92.3062
.1/4"
05752 | ARAME GALVANIZADO Nº 14 | KG | 0.0272 | 12.87 | 0 | 0.3501
20131 | MAO-DE-OBRA DE SERRALHEIRO DA CONSTRUCAO CIVIL, INCLUSIVE EN | H | 1.75 | 24.92 | 3 | 44.9183
CARGOS SOCIAIS DESONERADOS
20132 | MAO-DE-OBRA DE SERVENTE DA CONSTRUCAO CIVIL, INCLUSIVE ENCAR | H | 1.75 | 16.75 | 3 | 30.1919
GOS SOCIAIS DESONERADOS
30248 | CONCRETO FCK 25MPA | M3 | 0.004 | 418.564 | 0 | 1.6743
30256 | PREPARO CONCR. BETON. 320L; 1,00M3/H | M3 | 0.004 | 115.6197 | 0 | 0.4625
30272 | LANCAMENTO CONC.S/ARM.1,0M3/H,HORIZ/VERT | M3 | 0.004 | 91.4103 | 0 | 0.3656
30952 | TELA GALVANIZADA 7,5CM | M2 | 1.1 | 35.07 | 0 | 38.577
09.015.0032-0 | ALAMBRADO DE TELA DE ARAME GALVANIZADO FIO Nº12,MALHA LOSANG | M2 |  | 197.9
O DE 7,5CM,COM ALTURA DE 4,00M MAIS 0,30M DE ABA INCLINADA A
45º.ESTA ESTRUTURA FORMADA DE TUBOS ACO GALVANIZADO DE 1.1/
4",HORIZONTAIS E VERTICAIS,SENDO OS HORIZONTAIS UM A 0,15M D
O CHAO E O OUTRO DISTANTE 2,00M DESTE,OS VERTICAIS A CADA 2,
00M,INCL.PORTOES E FERRAGENS,EXCL.PINTURA.FORN. E COLOCACAO
00349 | PINUS, EM PECAS DE 2,50X30,00CM (1"X12") | M | 0.025 | 12.04 | 0 | 0.301
00453 | PREGO COM OU SEM CABECA, EM CAIXAS DE 50KG, OU QUANTIDADES E | KG | 0.01 | 15.34 | 0 | 0.1534
QUIVALENTES, Nº12X12 A 18X30
01747 | PREPARO CONCR. BETON. 320L; 1,00M3/H | M3 | 0.002 | 131.5641 | 0 | 0.2631
01766 | LANCAMENTO CONC.S/ARM.1,0M3/H,HORIZ/VERT | M3 | 0.002 | 105.408 | 0 | 0.2108
01999 | MAO-DE-OBRA DE SERVENTE DA CONSTRUCAO CIVIL, INCLUSIVE ENCAR | H | 1.65 | 19.33 | 3 | 32.8513
GOS SOCIAIS
02845 | TUBO DE ACO GALVANIZADO, COM COSTURA, PESADO, NBR 5580, DN=1 | M | 1.5 | 42.2454 | 15 | 72.8733
.1/4"
03110 | CONCRETO FCK 25MPA | M3 | 0.002 | 418.564 | 0 | 0.8371
03301 | TELA GALVANIZADA 7,5CM | M2 | 1.18 | 35.07 | 0 | 41.3826
05752 | ARAME GALVANIZADO Nº 14 | KG | 0.012 | 12.87 | 0 | 0.1544
06913 | MAO-DE-OBRA DE SERRALHEIRO DA CONSTRUCAOCIVIL, INCLUSIVE ENC | H | 1.65 | 28.76 | 3 | 48.8776
ARGOS SOCIAIS
09.015.0032-A | ALAMBRADO DE TELA DE ARAME GALVANIZADO FIO Nº12,MALHA LOSANG | M2 |  | 186.93
O DE 7,5CM,COM ALTURA DE 4,00M MAIS 0,30M DE ABA INCLINADA A
45º.ESTA ESTRUTURA FORMADA DE TUBOS ACO GALVANIZADO DE 1.1/
4",HORIZONTAIS E VERTICAIS,SENDO OS HORIZONTAIS UM A 0,15M D
O CHAO E O OUTRO DISTANTE 2,00M DESTE,OS VERTICAIS A CADA 2,
00M,INCL.PORTOES E FERRAGENS,EXCL.PINTURA.FORN. E COLOCACAO
00349 | PINUS, EM PECAS DE 2,50X30,00CM (1"X12") | M | 0.025 | 12.04 | 0 | 0.301
00453 | PREGO COM OU SEM CABECA, EM CAIXAS DE 50KG, OU QUANTIDADES E | KG | 0.01 | 15.34 | 0 | 0.1534
QUIVALENTES, Nº12X12 A 18X30
02845 | TUBO DE ACO GALVANIZADO, COM COSTURA, PESADO, NBR 5580, DN=1 | M | 1.5 | 42.2454 | 15 | 72.8733
.1/4"
05752 | ARAME GALVANIZADO Nº 14 | KG | 0.012 | 12.87 | 0 | 0.1544
20131 | MAO-DE-OBRA DE SERRALHEIRO DA CONSTRUCAO CIVIL, INCLUSIVE EN | H | 1.65 | 24.92 | 3 | 42.3515
CARGOS SOCIAIS DESONERADOS
20132 | MAO-DE-OBRA DE SERVENTE DA CONSTRUCAO CIVIL, INCLUSIVE ENCAR | H | 1.65 | 16.75 | 3 | 28.4666
GOS SOCIAIS DESONERADOS
30248 | CONCRETO FCK 25MPA | M3 | 0.002 | 418.564 | 0 | 0.8371
30256 | PREPARO CONCR. BETON. 320L; 1,00M3/H | M3 | 0.002 | 115.6197 | 0 | 0.2312
30272 | LANCAMENTO CONC.S/ARM.1,0M3/H,HORIZ/VERT | M3 | 0.002 | 91.4103 | 0 | 0.1828
30952 | TELA GALVANIZADA 7,5CM | M2 | 1.18 | 35.07 | 0 | 41.3826
09.015.0034-0 | ALAMBRADO DE TELA DE ARAME GALVANIZADO FIO Nº12,MALHA LOSANG | M2 |  | 182.1
O DE 7,5CM,COM ALTURA DE 2,00M SOBRE MURETA DE ALVENARIA REV
ESTIDA,EXCLUSIVE ESTA E SUA FUNDACAO,INCLUSIVE CONCRETO DE F
IXACAO DO ALAMBRADO NA MURETA.ESTA ESTRUTURA FORMADA DE TUBO
S DE ACO GALVANIZADO DE 1.1/4",HORIZONTAIS E VERTICAIS,INCLU
SIVE PORTOES E FERRAGENS,EXCLUSIVE PINTURA.FORN. E COLOCACAO
00349 | PINUS, EM PECAS DE 2,50X30,00CM (1"X12") | M | 0.08 | 12.04 | 0 | 0.9632
00453 | PREGO COM OU SEM CABECA, EM CAIXAS DE 50KG, OU QUANTIDADES E | KG | 0.02 | 15.34 | 0 | 0.3068
QUIVALENTES, Nº12X12 A 18X30
01747 | PREPARO CONCR. BETON. 320L; 1,00M3/H | M3 | 0.0055 | 131.5641 | 0 | 0.7236
01766 | LANCAMENTO CONC.S/ARM.1,0M3/H,HORIZ/VERT | M3 | 0.0055 | 105.408 | 0 | 0.5797
01999 | MAO-DE-OBRA DE SERVENTE DA CONSTRUCAO CIVIL, INCLUSIVE ENCAR | H | 1.51 | 19.33 | 3 | 30.0639
GOS SOCIAIS
02845 | TUBO DE ACO GALVANIZADO, COM COSTURA, PESADO, NBR 5580, DN=1 | M | 1.22 | 42.2454 | 15 | 59.2703
.1/4"
03110 | CONCRETO FCK 25MPA | M3 | 0.0055 | 418.564 | 0 | 2.3021
03301 | TELA GALVANIZADA 7,5CM | M2 | 1.22 | 35.07 | 0 | 42.7854
05752 | ARAME GALVANIZADO Nº 14 | KG | 0.0294 | 12.87 | 0 | 0.3784
06913 | MAO-DE-OBRA DE SERRALHEIRO DA CONSTRUCAOCIVIL, INCLUSIVE ENC | H | 1.51 | 28.76 | 3 | 44.7304
ARGOS SOCIAIS
09.015.0034-A | ALAMBRADO DE TELA DE ARAME GALVANIZADO FIO Nº12,MALHA LOSANG | M2 |  | 171.95
O DE 7,5CM,COM ALTURA DE 2,00M SOBRE MURETA DE ALVENARIA REV
ESTIDA,EXCLUSIVE ESTA E SUA FUNDACAO,INCLUSIVE CONCRETO DE F
IXACAO DO ALAMBRADO NA MURETA.ESTA ESTRUTURA FORMADA DE TUBO
S DE ACO GALVANIZADO DE 1.1/4",HORIZONTAIS E VERTICAIS,INCLU
SIVE PORTOES E FERRAGENS,EXCLUSIVE PINTURA.FORN. E COLOCACAO
00349 | PINUS, EM PECAS DE 2,50X30,00CM (1"X12") | M | 0.08 | 12.04 | 0 | 0.9632
00453 | PREGO COM OU SEM CABECA, EM CAIXAS DE 50KG, OU QUANTIDADES E | KG | 0.02 | 15.34 | 0 | 0.3068
QUIVALENTES, Nº12X12 A 18X30
02845 | TUBO DE ACO GALVANIZADO, COM COSTURA, PESADO, NBR 5580, DN=1 | M | 1.22 | 42.2454 | 15 | 59.2703
.1/4"
05752 | ARAME GALVANIZADO Nº 14 | KG | 0.0294 | 12.87 | 0 | 0.3784
20131 | MAO-DE-OBRA DE SERRALHEIRO DA CONSTRUCAO CIVIL, INCLUSIVE EN | H | 1.51 | 24.92 | 3 | 38.7581
CARGOS SOCIAIS DESONERADOS
20132 | MAO-DE-OBRA DE SERVENTE DA CONSTRUCAO CIVIL, INCLUSIVE ENCAR | H | 1.51 | 16.75 | 3 | 26.0513
GOS SOCIAIS DESONERADOS
30248 | CONCRETO FCK 25MPA | M3 | 0.0055 | 418.564 | 0 | 2.3021
30256 | PREPARO CONCR. BETON. 320L; 1,00M3/H | M3 | 0.0055 | 115.6197 | 0 | 0.6359
30272 | LANCAMENTO CONC.S/ARM.1,0M3/H,HORIZ/VERT | M3 | 0.0055 | 91.4103 | 0 | 0.5028
30952 | TELA GALVANIZADA 7,5CM | M2 | 1.22 | 35.07 | 0 | 42.7854
09.015.0036-0 | ALAMBRADO DE TELA ARAME GALVANIZADO FIO Nº12,MALHA LOSANGO D | M2 |  | 166.31
E 7,5CM,C/ALTURA DE 1,70M MAIS 0,30M DE ABA INCLINADA A 45º.
ESTA ESTRUTURA FORMADA DE TUBOS DE ACO GALV.2",VERTICAIS A C
ADA 3,00M E HORIZONTAL CONSTITUIDA 3 FIOS DE ARAME GALV.Nº10
,UMA A 0,15M DO CHAO,OUTRO A 1,70M DESTE E OUTRO NO EXTREMO
DA ABA,INCL.PORTOES E FERRAGENS,EXCL.PINTURA.FORN.E COLOC.
00173 | TUBO DE ACO GALVANIZADO, COM COSTURA, PESADO, NBR 5580, DN=2 | M | 0.66 | 73.27 | 15 | 55.6119
"
00349 | PINUS, EM PECAS DE 2,50X30,00CM (1"X12") | M | 0.04 | 12.04 | 0 | 0.4816
00453 | PREGO COM OU SEM CABECA, EM CAIXAS DE 50KG, OU QUANTIDADES E | KG | 0.016 | 15.34 | 0 | 0.2454
QUIVALENTES, Nº12X12 A 18X30
01747 | PREPARO CONCR. BETON. 320L; 1,00M3/H | M3 | 0.003 | 131.5641 | 0 | 0.3947
01766 | LANCAMENTO CONC.S/ARM.1,0M3/H,HORIZ/VERT | M3 | 0.003 | 105.408 | 0 | 0.3162
01999 | MAO-DE-OBRA DE SERVENTE DA CONSTRUCAO CIVIL, INCLUSIVE ENCAR | H | 1.31 | 19.33 | 3 | 26.082
GOS SOCIAIS
03110 | CONCRETO FCK 25MPA | M3 | 0.003 | 418.564 | 0 | 1.2557
03301 | TELA GALVANIZADA 7,5CM | M2 | 1.176 | 35.07 | 0 | 41.2423
03302 | ARAME GALV. Nº 10 | KG | 0.13 | 13.3868 | 0 | 1.7403
05752 | ARAME GALVANIZADO Nº 14 | KG | 0.011 | 12.87 | 0 | 0.1416
06913 | MAO-DE-OBRA DE SERRALHEIRO DA CONSTRUCAOCIVIL, INCLUSIVE ENC | H | 1.31 | 28.76 | 3 | 38.8059
ARGOS SOCIAIS
09.015.0036-A | ALAMBRADO DE TELA ARAME GALVANIZADO FIO Nº12,MALHA LOSANGO D | M2 |  | 157.56
E 7,5CM,C/ALTURA DE 1,70M MAIS 0,30M DE ABA INCLINADA A 45º.
ESTA ESTRUTURA FORMADA DE TUBOS DE ACO GALV.2",VERTICAIS A C
ADA 3,00M E HORIZONTAL CONSTITUIDA 3 FIOS DE ARAME GALV.Nº10
,UMA A 0,15M DO CHAO,OUTRO A 1,70M DESTE E OUTRO NO EXTREMO
DA ABA,INCL.PORTOES E FERRAGENS,EXCL.PINTURA.FORN.E COLOC.
00173 | TUBO DE ACO GALVANIZADO, COM COSTURA, PESADO, NBR 5580, DN=2 | M | 0.66 | 73.27 | 15 | 55.6119
"
00349 | PINUS, EM PECAS DE 2,50X30,00CM (1"X12") | M | 0.04 | 12.04 | 0 | 0.4816
00453 | PREGO COM OU SEM CABECA, EM CAIXAS DE 50KG, OU QUANTIDADES E | KG | 0.016 | 15.34 | 0 | 0.2454
QUIVALENTES, Nº12X12 A 18X30
05752 | ARAME GALVANIZADO Nº 14 | KG | 0.011 | 12.87 | 0 | 0.1416
20131 | MAO-DE-OBRA DE SERRALHEIRO DA CONSTRUCAO CIVIL, INCLUSIVE EN | H | 1.31 | 24.92 | 3 | 33.6246
CARGOS SOCIAIS DESONERADOS
20132 | MAO-DE-OBRA DE SERVENTE DA CONSTRUCAO CIVIL, INCLUSIVE ENCAR | H | 1.31 | 16.75 | 3 | 22.6008
GOS SOCIAIS DESONERADOS
30248 | CONCRETO FCK 25MPA | M3 | 0.003 | 418.564 | 0 | 1.2557
30256 | PREPARO CONCR. BETON. 320L; 1,00M3/H | M3 | 0.003 | 115.6197 | 0 | 0.3469
30272 | LANCAMENTO CONC.S/ARM.1,0M3/H,HORIZ/VERT | M3 | 0.003 | 91.4103 | 0 | 0.2742
30952 | TELA GALVANIZADA 7,5CM | M2 | 1.176 | 35.07 | 0 | 41.2423
30953 | ARAME GALV. Nº 10 | KG | 0.13 | 13.3868 | 0 | 1.7403
09.015.0040-0 | ALAMBRADO C/3,00M ALTURA,EM TELA DE ARAME GALV.Nº12,MALHA LO | M2 |  | 283.88
SANGO 5CM,FIXADA TUBOS DE FERRO GALV.(EXTERNA E INTERNAMENTE
) DIAMETRO INTERNO DE 2" E ESP.DE PAREDE DE 1/8",EM MODULOS
DE (3,00X1,50)M,CHUMBADOS EM BLOCOS DE CONCRETO,INCLUSIVE ES
CAVACAO,REATERRO CARGA,DESCARGA,TRANSPORTE E PINTURA DOS TUB
OS,COM 2 DEMAOS DE ACABAMENTO.FORNECIMENTO E COLOCACAO
00173 | TUBO DE ACO GALVANIZADO, COM COSTURA, PESADO, NBR 5580, DN=2 | M | 1.65 | 73.27 | 15 | 139.0298
"
00349 | PINUS, EM PECAS DE 2,50X30,00CM (1"X12") | M | 0.125 | 12.04 | 0 | 1.505
00453 | PREGO COM OU SEM CABECA, EM CAIXAS DE 50KG, OU QUANTIDADES E | KG | 0.05 | 15.34 | 0 | 0.767
QUIVALENTES, Nº12X12 A 18X30
01633 | CONCRETO FCK 10MPA | M3 | 0.01 | 352.7663 | 0 | 3.5277
01660 | PINTURA INT./EXT., TINTA OLEO S/FERRO | M2 | 0.3 | 22.3655 | 0 | 6.7097
01747 | PREPARO CONCR. BETON. 320L; 1,00M3/H | M3 | 0.01 | 131.5641 | 0 | 1.3156
01766 | LANCAMENTO CONC.S/ARM.1,0M3/H,HORIZ/VERT | M3 | 0.01 | 105.408 | 0 | 1.0541
01999 | MAO-DE-OBRA DE SERVENTE DA CONSTRUCAO CIVIL, INCLUSIVE ENCAR | H | 1.45 | 19.33 | 3 | 28.8694
GOS SOCIAIS
02864 | ARAME GALVANIZADO Nº 12 | KG | 0.23 | 11.78 | 0 | 2.7094
05859 | TELA DE ARAME GALVANIZADO FIO Nº 12, MALHA LOSANGO, DE (5X5) | M2 | 1.1 | 50.4 | 0 | 55.44
CM
06913 | MAO-DE-OBRA DE SERRALHEIRO DA CONSTRUCAOCIVIL, INCLUSIVE ENC | H | 1.45 | 28.76 | 3 | 42.9531
ARGOS SOCIAIS
09.015.0040-A | ALAMBRADO C/3,00M ALTURA,EM TELA DE ARAME GALV.Nº12,MALHA LO | M2 |  | 273.42
SANGO 5CM,FIXADA TUBOS DE FERRO GALV.(EXTERNA E INTERNAMENTE
) DIAMETRO INTERNO DE 2" E ESP.DE PAREDE DE 1/8",EM MODULOS
DE (3,00X1,50)M,CHUMBADOS EM BLOCOS DE CONCRETO,INCLUSIVE ES
CAVACAO,REATERRO CARGA,DESCARGA,TRANSPORTE E PINTURA DOS TUB
OS,COM 2 DEMAOS DE ACABAMENTO.FORNECIMENTO E COLOCACAO
00173 | TUBO DE ACO GALVANIZADO, COM COSTURA, PESADO, NBR 5580, DN=2 | M | 1.65 | 73.27 | 15 | 139.0298
"
00349 | PINUS, EM PECAS DE 2,50X30,00CM (1"X12") | M | 0.125 | 12.04 | 0 | 1.505
00453 | PREGO COM OU SEM CABECA, EM CAIXAS DE 50KG, OU QUANTIDADES E | KG | 0.05 | 15.34 | 0 | 0.767
QUIVALENTES, Nº12X12 A 18X30
02864 | ARAME GALVANIZADO Nº 12 | KG | 0.23 | 11.78 | 0 | 2.7094
05859 | TELA DE ARAME GALVANIZADO FIO Nº 12, MALHA LOSANGO, DE (5X5) | M2 | 1.1 | 50.4 | 0 | 55.44
CM
20131 | MAO-DE-OBRA DE SERRALHEIRO DA CONSTRUCAO CIVIL, INCLUSIVE EN | H | 1.45 | 24.92 | 3 | 37.218
CARGOS SOCIAIS DESONERADOS
20132 | MAO-DE-OBRA DE SERVENTE DA CONSTRUCAO CIVIL, INCLUSIVE ENCAR | H | 1.45 | 16.75 | 3 | 25.0161
GOS SOCIAIS DESONERADOS
30245 | CONCRETO FCK 10MPA | M3 | 0.01 | 352.7663 | 0 | 3.5277
30256 | PREPARO CONCR. BETON. 320L; 1,00M3/H | M3 | 0.01 | 115.6197 | 0 | 1.1562
30272 | LANCAMENTO CONC.S/ARM.1,0M3/H,HORIZ/VERT | M3 | 0.01 | 91.4103 | 0 | 0.9141
30406 | PINTURA INT./EXT., TINTA OLEO S/FERRO | M2 | 0.3 | 20.4633 | 0 | 6.139
09.015.0042-0 | ALAMBRADO COM 4,50M DE ALTURA,EM TELA DE ARAME GALV.Nº12,MAL | M2 |  | 276.1
HA LOSANGO DE 5CM,FIXADA EM TUBOS DE FºGALV.(EXTERNA E INTER
MENTE) COM DIAMETRO INTERNO DE 2" E ESP.DE PAREDE DE 1/8",EM
MODULOS DE (3,00X1,50M),CHUMBADOS EM BLOCOS DE CONCRETO,INC
LUSIVE ESCAVACAO,REATERRO,CARGA E DESCARGA,TRANSPORTE E PINT
URA DOS TUBOS,COM 2 DEMAOS DE ACABAMENTO.FORN. E COLOCACAO
00173 | TUBO DE ACO GALVANIZADO, COM COSTURA, PESADO, NBR 5580, DN=2 | M | 1.62 | 73.27 | 15 | 136.502
"
00349 | PINUS, EM PECAS DE 2,50X30,00CM (1"X12") | M | 0.125 | 12.04 | 0 | 1.505
00453 | PREGO COM OU SEM CABECA, EM CAIXAS DE 50KG, OU QUANTIDADES E | KG | 0.05 | 15.34 | 0 | 0.767
QUIVALENTES, Nº12X12 A 18X30
01633 | CONCRETO FCK 10MPA | M3 | 0.01 | 352.7663 | 0 | 3.5277
01660 | PINTURA INT./EXT., TINTA OLEO S/FERRO | M2 | 0.28 | 22.3655 | 0 | 6.2623
01747 | PREPARO CONCR. BETON. 320L; 1,00M3/H | M3 | 0.01 | 131.5641 | 0 | 1.3156
01766 | LANCAMENTO CONC.S/ARM.1,0M3/H,HORIZ/VERT | M3 | 0.01 | 105.408 | 0 | 1.0541
01792 | REATERRO VALA/CAVA COMPACT. MACO 30CM | M3 | 0.0036 | 41.8107 | 0 | 0.1505
01999 | MAO-DE-OBRA DE SERVENTE DA CONSTRUCAO CIVIL, INCLUSIVE ENCAR | H | 1.35 | 19.33 | 3 | 26.8784
GOS SOCIAIS
02864 | ARAME GALVANIZADO Nº 12 | KG | 0.23 | 11.78 | 0 | 2.7094
05859 | TELA DE ARAME GALVANIZADO FIO Nº 12, MALHA LOSANGO, DE (5X5) | M2 | 1.1 | 50.4 | 0 | 55.44
CM
06913 | MAO-DE-OBRA DE SERRALHEIRO DA CONSTRUCAOCIVIL, INCLUSIVE ENC | H | 1.35 | 28.76 | 3 | 39.9908
ARGOS SOCIAIS
09.015.0042-A | ALAMBRADO COM 4,50M DE ALTURA,EM TELA DE ARAME GALV.Nº12,MAL | M2 |  | 266.32
HA LOSANGO DE 5CM,FIXADA EM TUBOS DE FºGALV.(EXTERNA E INTER
MENTE) COM DIAMETRO INTERNO DE 2" E ESP.DE PAREDE DE 1/8",EM
MODULOS DE (3,00X1,50M),CHUMBADOS EM BLOCOS DE CONCRETO,INC
LUSIVE ESCAVACAO,REATERRO,CARGA E DESCARGA,TRANSPORTE E PINT
URA DOS TUBOS,COM 2 DEMAOS DE ACABAMENTO.FORN. E COLOCACAO
00173 | TUBO DE ACO GALVANIZADO, COM COSTURA, PESADO, NBR 5580, DN=2 | M | 1.62 | 73.27 | 15 | 136.502
"
00349 | PINUS, EM PECAS DE 2,50X30,00CM (1"X12") | M | 0.125 | 12.04 | 0 | 1.505
00453 | PREGO COM OU SEM CABECA, EM CAIXAS DE 50KG, OU QUANTIDADES E | KG | 0.05 | 15.34 | 0 | 0.767
QUIVALENTES, Nº12X12 A 18X30
02864 | ARAME GALVANIZADO Nº 12 | KG | 0.23 | 11.78 | 0 | 2.7094
05859 | TELA DE ARAME GALVANIZADO FIO Nº 12, MALHA LOSANGO, DE (5X5) | M2 | 1.1 | 50.4 | 0 | 55.44
CM
20131 | MAO-DE-OBRA DE SERRALHEIRO DA CONSTRUCAO CIVIL, INCLUSIVE EN | H | 1.35 | 24.92 | 3 | 34.6513
CARGOS SOCIAIS DESONERADOS
20132 | MAO-DE-OBRA DE SERVENTE DA CONSTRUCAO CIVIL, INCLUSIVE ENCAR | H | 1.35 | 16.75 | 3 | 23.2909
GOS SOCIAIS DESONERADOS
30031 | REATERRO VALA/CAVA COMPACT. MACO 30CM | M3 | 0.0036 | 36.2302 | 0 | 0.1304
30245 | CONCRETO FCK 10MPA | M3 | 0.01 | 352.7663 | 0 | 3.5277
30256 | PREPARO CONCR. BETON. 320L; 1,00M3/H | M3 | 0.01 | 115.6197 | 0 | 1.1562
30272 | LANCAMENTO CONC.S/ARM.1,0M3/H,HORIZ/VERT | M3 | 0.01 | 91.4103 | 0 | 0.9141
30406 | PINTURA INT./EXT., TINTA OLEO S/FERRO | M2 | 0.28 | 20.4633 | 0 | 5.7297
09.015.0044-0 | ALAMBRADO COM 4,50M ALTURA,TELA DE ARAME GALV.Nº12,MALHA LOS | M2 |  | 336.93
ANGO 5CM,FIXADA TUBOS FºGALV.(EXTERN.E INTERNAMENTE)DIAMETRO
INTERNO DE 2.1/2"E ESP.DE PAREDE DE 1/8",EM MODULOS DE(3,00
X1,50)M,CHUMBADOS EM BLOCOS DE CONCRETO,INCLUSIVE ESCAVACAO,
REATERRO,CARGA,DESCARGA,TRANSPORTE E PINTURA DOS TUBOS,COM 2
DEMAOS DE ACABAMENTO.FORNECIMENTO E COLOCACAO
00196 | TUBO DE ACO GALVANIZADO, COM COSTURA, PESADO, NBR 5580, DN=2 | M | 1.65 | 102.52 | 15 | 194.5317
.1/2"
00349 | PINUS, EM PECAS DE 2,50X30,00CM (1"X12") | M | 0.128 | 12.04 | 0 | 1.5411
00453 | PREGO COM OU SEM CABECA, EM CAIXAS DE 50KG, OU QUANTIDADES E | KG | 0.056 | 15.34 | 0 | 0.859
QUIVALENTES, Nº12X12 A 18X30
01633 | CONCRETO FCK 10MPA | M3 | 0.011 | 352.7663 | 0 | 3.8804
01660 | PINTURA INT./EXT., TINTA OLEO S/FERRO | M2 | 0.38 | 22.3655 | 0 | 8.4989
01747 | PREPARO CONCR. BETON. 320L; 1,00M3/H | M3 | 0.011 | 131.5641 | 0 | 1.4472
01766 | LANCAMENTO CONC.S/ARM.1,0M3/H,HORIZ/VERT | M3 | 0.011 | 105.408 | 0 | 1.1595
01999 | MAO-DE-OBRA DE SERVENTE DA CONSTRUCAO CIVIL, INCLUSIVE ENCAR | H | 1.35 | 19.33 | 3 | 26.8784
GOS SOCIAIS
02864 | ARAME GALVANIZADO Nº 12 | KG | 0.23 | 11.78 | 0 | 2.7094
05859 | TELA DE ARAME GALVANIZADO FIO Nº 12, MALHA LOSANGO, DE (5X5) | M2 | 1.1 | 50.4 | 0 | 55.44
CM
06913 | MAO-DE-OBRA DE SERRALHEIRO DA CONSTRUCAOCIVIL, INCLUSIVE ENC | H | 1.35 | 28.76 | 3 | 39.9908
ARGOS SOCIAIS
09.015.0044-A | ALAMBRADO COM 4,50M ALTURA,TELA DE ARAME GALV.Nº12,MALHA LOS | M2 |  | 326.95
ANGO 5CM,FIXADA TUBOS FºGALV.(EXTERN.E INTERNAMENTE)DIAMETRO
INTERNO DE 2.1/2"E ESP.DE PAREDE DE 1/8",EM MODULOS DE(3,00
X1,50)M,CHUMBADOS EM BLOCOS DE CONCRETO,INCLUSIVE ESCAVACAO,
REATERRO,CARGA,DESCARGA,TRANSPORTE E PINTURA DOS TUBOS,COM 2
DEMAOS DE ACABAMENTO.FORNECIMENTO E COLOCACAO
00196 | TUBO DE ACO GALVANIZADO, COM COSTURA, PESADO, NBR 5580, DN=2 | M | 1.65 | 102.52 | 15 | 194.5317
.1/2"
00349 | PINUS, EM PECAS DE 2,50X30,00CM (1"X12") | M | 0.128 | 12.04 | 0 | 1.5411
00453 | PREGO COM OU SEM CABECA, EM CAIXAS DE 50KG, OU QUANTIDADES E | KG | 0.056 | 15.34 | 0 | 0.859
QUIVALENTES, Nº12X12 A 18X30
02864 | ARAME GALVANIZADO Nº 12 | KG | 0.23 | 11.78 | 0 | 2.7094
05859 | TELA DE ARAME GALVANIZADO FIO Nº 12, MALHA LOSANGO, DE (5X5) | M2 | 1.1 | 50.4 | 0 | 55.44
CM
20131 | MAO-DE-OBRA DE SERRALHEIRO DA CONSTRUCAO CIVIL, INCLUSIVE EN | H | 1.35 | 24.92 | 3 | 34.6513
CARGOS SOCIAIS DESONERADOS
20132 | MAO-DE-OBRA DE SERVENTE DA CONSTRUCAO CIVIL, INCLUSIVE ENCAR | H | 1.35 | 16.75 | 3 | 23.2909
GOS SOCIAIS DESONERADOS
30245 | CONCRETO FCK 10MPA | M3 | 0.011 | 352.7663 | 0 | 3.8804
30256 | PREPARO CONCR. BETON. 320L; 1,00M3/H | M3 | 0.011 | 115.6197 | 0 | 1.2718
30272 | LANCAMENTO CONC.S/ARM.1,0M3/H,HORIZ/VERT | M3 | 0.011 | 91.4103 | 0 | 1.0055
30406 | PINTURA INT./EXT., TINTA OLEO S/FERRO | M2 | 0.38 | 20.4633 | 0 | 7.7761
09.015.0046-0 | ALAMBRADO COM 4,50M ALTURA,TELA DE ARAME GALV.N°12,MALHA LOS | M2 |  | 354.35
ANGO 5CM,FIXADA TUBOS FºGALV.(EXTERN.E INTERNAMENTE)DIAMETRO
INTERNO DE 3"E ESP.DE PAREDE DE 1/8",SEM COSTURA,EM MODULOS
DE (3,00X1,50M)M,CHUMBADOS EM BLOCOS DE CONCRETO,INCLUSIVE
ESCAVACAO,REATERRO,CARGA,DESCARGA,TRANSPORTE E PINTURA DOS T
UBOS,COM 2 DEMAOS DE ACABAMENTO.FORNECIMENTO E COLOCACAO
00197 | TUBO DE ACO GALVANIZADO, COM COSTURA, PESADO, NBR 5580, DN=3 | M | 1.62 | 117.78 | 15 | 219.4241
"
00349 | PINUS, EM PECAS DE 2,50X30,00CM (1"X12") | M | 0.125 | 12.04 | 0 | 1.505
00453 | PREGO COM OU SEM CABECA, EM CAIXAS DE 50KG, OU QUANTIDADES E | KG | 0.05 | 15.34 | 0 | 0.767
QUIVALENTES, Nº12X12 A 18X30
01633 | CONCRETO FCK 10MPA | M3 | 0.01 | 352.7663 | 0 | 3.5277
01660 | PINTURA INT./EXT., TINTA OLEO S/FERRO | M2 | 0.41 | 22.3655 | 0 | 9.1699
01747 | PREPARO CONCR. BETON. 320L; 1,00M3/H | M3 | 0.01 | 131.5641 | 0 | 1.3156
01766 | LANCAMENTO CONC.S/ARM.1,0M3/H,HORIZ/VERT | M3 | 0.01 | 105.408 | 0 | 1.0541
01999 | MAO-DE-OBRA DE SERVENTE DA CONSTRUCAO CIVIL, INCLUSIVE ENCAR | H | 1.2 | 19.33 | 3 | 23.8919
GOS SOCIAIS
02864 | ARAME GALVANIZADO Nº 12 | KG | 0.23 | 11.78 | 0 | 2.7094
05859 | TELA DE ARAME GALVANIZADO FIO Nº 12, MALHA LOSANGO, DE (5X5) | M2 | 1.1 | 50.4 | 0 | 55.44
CM
06913 | MAO-DE-OBRA DE SERRALHEIRO DA CONSTRUCAOCIVIL, INCLUSIVE ENC | H | 1.2 | 28.76 | 3 | 35.5474
ARGOS SOCIAIS
09.015.0046-A | ALAMBRADO COM 4,50M ALTURA,TELA DE ARAME GALV.N°12,MALHA LOS | M2 |  | 345.33
ANGO 5CM,FIXADA TUBOS FºGALV.(EXTERN.E INTERNAMENTE)DIAMETRO
INTERNO DE 3"E ESP.DE PAREDE DE 1/8",SEM COSTURA,EM MODULOS
DE (3,00X1,50M)M,CHUMBADOS EM BLOCOS DE CONCRETO,INCLUSIVE
ESCAVACAO,REATERRO,CARGA,DESCARGA,TRANSPORTE E PINTURA DOS T
UBOS,COM 2 DEMAOS DE ACABAMENTO.FORNECIMENTO E COLOCACAO
00197 | TUBO DE ACO GALVANIZADO, COM COSTURA, PESADO, NBR 5580, DN=3 | M | 1.62 | 117.78 | 15 | 219.4241
"
00349 | PINUS, EM PECAS DE 2,50X30,00CM (1"X12") | M | 0.125 | 12.04 | 0 | 1.505
00453 | PREGO COM OU SEM CABECA, EM CAIXAS DE 50KG, OU QUANTIDADES E | KG | 0.05 | 15.34 | 0 | 0.767
QUIVALENTES, Nº12X12 A 18X30
02864 | ARAME GALVANIZADO Nº 12 | KG | 0.23 | 11.78 | 0 | 2.7094
05859 | TELA DE ARAME GALVANIZADO FIO Nº 12, MALHA LOSANGO, DE (5X5) | M2 | 1.1 | 50.4 | 0 | 55.44
CM
20131 | MAO-DE-OBRA DE SERRALHEIRO DA CONSTRUCAO CIVIL, INCLUSIVE EN | H | 1.2 | 24.92 | 3 | 30.8011
CARGOS SOCIAIS DESONERADOS
20132 | MAO-DE-OBRA DE SERVENTE DA CONSTRUCAO CIVIL, INCLUSIVE ENCAR | H | 1.2 | 16.75 | 3 | 20.703
GOS SOCIAIS DESONERADOS
30245 | CONCRETO FCK 10MPA | M3 | 0.01 | 352.7663 | 0 | 3.5277
30256 | PREPARO CONCR. BETON. 320L; 1,00M3/H | M3 | 0.01 | 115.6197 | 0 | 1.1562
30272 | LANCAMENTO CONC.S/ARM.1,0M3/H,HORIZ/VERT | M3 | 0.01 | 91.4103 | 0 | 0.9141
30406 | PINTURA INT./EXT., TINTA OLEO S/FERRO | M2 | 0.41 | 20.4633 | 0 | 8.39
09.015.0048-0 | ALAMBRADO EM TELA DE ARAME GALV.N°12,MALHA LOSANGO 5CM,FIXAD | M2 |  | 281.74
A TUBOS FºGALV.(EXTERN.E INTERNAMENTE)DIAMETRO INTERNO DE 2"
E ESP.PAREDE DE 1/8",CHUMBADOS EM BLOCOS DE CONCRETO,INCL.
ESCAVACAO,REATERRO,TRANSP.,CARGA,DESCARGA E PINTURA DOS TUBO
S,COM 2 DEMAOS DE ACABAMENTO.FORNECIMENTO E COLOCACAO
00173 | TUBO DE ACO GALVANIZADO, COM COSTURA, PESADO, NBR 5580, DN=2 | M | 1.9 | 73.27 | 15 | 160.095
"
00349 | PINUS, EM PECAS DE 2,50X30,00CM (1"X12") | M | 0.125 | 12.04 | 0 | 1.505
00453 | PREGO COM OU SEM CABECA, EM CAIXAS DE 50KG, OU QUANTIDADES E | KG | 0.05 | 15.34 | 0 | 0.767
QUIVALENTES, Nº12X12 A 18X30
01633 | CONCRETO FCK 10MPA | M3 | 0.01 | 352.7663 | 0 | 3.5277
01660 | PINTURA INT./EXT., TINTA OLEO S/FERRO | M2 | 0.37 | 22.3655 | 0 | 8.2752
01747 | PREPARO CONCR. BETON. 320L; 1,00M3/H | M3 | 0.01 | 131.5641 | 0 | 1.3156
01766 | LANCAMENTO CONC.S/ARM.1,0M3/H,HORIZ/VERT | M3 | 0.01 | 105.408 | 0 | 1.0541
01999 | MAO-DE-OBRA DE SERVENTE DA CONSTRUCAO CIVIL, INCLUSIVE ENCAR | H | 0.95 | 19.33 | 3 | 18.9144
GOS SOCIAIS
02864 | ARAME GALVANIZADO Nº 12 | KG | 0.23 | 11.78 | 0 | 2.7094
05859 | TELA DE ARAME GALVANIZADO FIO Nº 12, MALHA LOSANGO, DE (5X5) | M2 | 1.1 | 50.4 | 0 | 55.44
CM
06913 | MAO-DE-OBRA DE SERRALHEIRO DA CONSTRUCAOCIVIL, INCLUSIVE ENC | H | 0.95 | 28.76 | 3 | 28.1417
ARGOS SOCIAIS
09.015.0048-A | ALAMBRADO EM TELA DE ARAME GALV.N°12,MALHA LOSANGO 5CM,FIXAD | M2 |  | 274.45
A TUBOS FºGALV.(EXTERN.E INTERNAMENTE)DIAMETRO INTERNO DE 2"
E ESP.PAREDE DE 1/8",CHUMBADOS EM BLOCOS DE CONCRETO,INCL.
ESCAVACAO,REATERRO,TRANSP.,CARGA,DESCARGA E PINTURA DOS TUBO
S,COM 2 DEMAOS DE ACABAMENTO.FORNECIMENTO E COLOCACAO
00173 | TUBO DE ACO GALVANIZADO, COM COSTURA, PESADO, NBR 5580, DN=2 | M | 1.9 | 73.27 | 15 | 160.095
"
00349 | PINUS, EM PECAS DE 2,50X30,00CM (1"X12") | M | 0.125 | 12.04 | 0 | 1.505
00453 | PREGO COM OU SEM CABECA, EM CAIXAS DE 50KG, OU QUANTIDADES E | KG | 0.05 | 15.34 | 0 | 0.767
QUIVALENTES, Nº12X12 A 18X30
02864 | ARAME GALVANIZADO Nº 12 | KG | 0.23 | 11.78 | 0 | 2.7094
05859 | TELA DE ARAME GALVANIZADO FIO Nº 12, MALHA LOSANGO, DE (5X5) | M2 | 1.1 | 50.4 | 0 | 55.44
CM
20131 | MAO-DE-OBRA DE SERRALHEIRO DA CONSTRUCAO CIVIL, INCLUSIVE EN | H | 0.95 | 24.92 | 3 | 24.3842
CARGOS SOCIAIS DESONERADOS
20132 | MAO-DE-OBRA DE SERVENTE DA CONSTRUCAO CIVIL, INCLUSIVE ENCAR | H | 0.95 | 16.75 | 3 | 16.3899
GOS SOCIAIS DESONERADOS
30245 | CONCRETO FCK 10MPA | M3 | 0.01 | 352.7663 | 0 | 3.5277
30256 | PREPARO CONCR. BETON. 320L; 1,00M3/H | M3 | 0.01 | 115.6197 | 0 | 1.1562
30272 | LANCAMENTO CONC.S/ARM.1,0M3/H,HORIZ/VERT | M3 | 0.01 | 91.4103 | 0 | 0.9141
30406 | PINTURA INT./EXT., TINTA OLEO S/FERRO | M2 | 0.37 | 20.4633 | 0 | 7.5714
09.015.0050-0 | ALAMBRADO C/6M ALTURA,TELA DE ARAME GALVANIZADO N°12,MALHA L | M2 |  | 283.27
OSANGO DE 5CM,FIXADA EM TUBOS DE FERRO GALVANIZADO (EXTERNA
E INTERNAMENTE) COM DIAMETRO INTERNO DE 2" E ESPESSURA DE PA
REDE DE 1/8",EM MODULOS DE (3,00X1,50)M,CHUMBADOS EM BLOCOS
DE CONCRETO,INCL.ESCAVACAO,REATERRO,CARGA,DESCARGA,TRANSPORT
E E PINTURA DOS TUBOS,C/2 DEMAOS DE ACABAMENTO.FORN.E COLOC.
00173 | TUBO DE ACO GALVANIZADO, COM COSTURA, PESADO, NBR 5580, DN=2 | M | 1.58 | 73.27 | 15 | 133.1316
"
00349 | PINUS, EM PECAS DE 2,50X30,00CM (1"X12") | M | 0.375 | 12.04 | 0 | 4.515
00453 | PREGO COM OU SEM CABECA, EM CAIXAS DE 50KG, OU QUANTIDADES E | KG | 0.15 | 15.34 | 0 | 2.301
QUIVALENTES, Nº12X12 A 18X30
01633 | CONCRETO FCK 10MPA | M3 | 0.03 | 352.7663 | 0 | 10.583
01660 | PINTURA INT./EXT., TINTA OLEO S/FERRO | M2 | 0.36 | 22.3655 | 0 | 8.0516
01747 | PREPARO CONCR. BETON. 320L; 1,00M3/H | M3 | 0.03 | 131.5641 | 0 | 3.9469
01766 | LANCAMENTO CONC.S/ARM.1,0M3/H,HORIZ/VERT | M3 | 0.03 | 105.408 | 0 | 3.1622
01999 | MAO-DE-OBRA DE SERVENTE DA CONSTRUCAO CIVIL, INCLUSIVE ENCAR | H | 1.2 | 19.33 | 3 | 23.8919
GOS SOCIAIS
02864 | ARAME GALVANIZADO Nº 12 | KG | 0.23 | 11.78 | 0 | 2.7094
05859 | TELA DE ARAME GALVANIZADO FIO Nº 12, MALHA LOSANGO, DE (5X5) | M2 | 1.1 | 50.4 | 0 | 55.44
CM
06913 | MAO-DE-OBRA DE SERRALHEIRO DA CONSTRUCAOCIVIL, INCLUSIVE ENC | H | 1.2 | 28.76 | 3 | 35.5474
ARGOS SOCIAIS
09.015.0050-A | ALAMBRADO C/6M ALTURA,TELA DE ARAME GALVANIZADO N°12,MALHA L | M2 |  | 273.76
OSANGO DE 5CM,FIXADA EM TUBOS DE FERRO GALVANIZADO (EXTERNA
E INTERNAMENTE) COM DIAMETRO INTERNO DE 2" E ESPESSURA DE PA
REDE DE 1/8",EM MODULOS DE (3,00X1,50)M,CHUMBADOS EM BLOCOS
DE CONCRETO,INCL.ESCAVACAO,REATERRO,CARGA,DESCARGA,TRANSPORT
E E PINTURA DOS TUBOS,C/2 DEMAOS DE ACABAMENTO.FORN.E COLOC.
00173 | TUBO DE ACO GALVANIZADO, COM COSTURA, PESADO, NBR 5580, DN=2 | M | 1.58 | 73.27 | 15 | 133.1316
"
00349 | PINUS, EM PECAS DE 2,50X30,00CM (1"X12") | M | 0.375 | 12.04 | 0 | 4.515
00453 | PREGO COM OU SEM CABECA, EM CAIXAS DE 50KG, OU QUANTIDADES E | KG | 0.15 | 15.34 | 0 | 2.301
QUIVALENTES, Nº12X12 A 18X30
02864 | ARAME GALVANIZADO Nº 12 | KG | 0.23 | 11.78 | 0 | 2.7094
05859 | TELA DE ARAME GALVANIZADO FIO Nº 12, MALHA LOSANGO, DE (5X5) | M2 | 1.1 | 50.4 | 0 | 55.44
CM
20131 | MAO-DE-OBRA DE SERRALHEIRO DA CONSTRUCAO CIVIL, INCLUSIVE EN | H | 1.2 | 24.92 | 3 | 30.8011
CARGOS SOCIAIS DESONERADOS
20132 | MAO-DE-OBRA DE SERVENTE DA CONSTRUCAO CIVIL, INCLUSIVE ENCAR | H | 1.2 | 16.75 | 3 | 20.703
GOS SOCIAIS DESONERADOS
30245 | CONCRETO FCK 10MPA | M3 | 0.03 | 352.7663 | 0 | 10.583
30256 | PREPARO CONCR. BETON. 320L; 1,00M3/H | M3 | 0.03 | 115.6197 | 0 | 3.4686
30272 | LANCAMENTO CONC.S/ARM.1,0M3/H,HORIZ/VERT | M3 | 0.03 | 91.4103 | 0 | 2.7423
30406 | PINTURA INT./EXT., TINTA OLEO S/FERRO | M2 | 0.36 | 20.4633 | 0 | 7.3668
09.015.0052-0 | ALAMBRADO C/6M ALTURA,TELA DE ARAME GALVANIZADO N°12,MALHA L | M2 |  | 336.42
OSANGO DE 5CM,FIXADA EM TUBOS DE FERRO GALVANIZADO(EXTERNA E
INTERNAMENTE)COM DIAMETRO INTERNO DE 2 1/2" E ESPESSURA DE
PAREDE DE 1/8",EM MODULOS DE (3,00X1,50)M,CHUMBADOS EM BLOCO
S DE CONCRETO,INCL.ESCAVACAO,REATERRO,CARGA,DESCARGA,TRANSPO
RTE E PINTURA DOS TUBOS,C/2 DEMAOS DE ACABAMENTO.FORN.COLOC.
00196 | TUBO DE ACO GALVANIZADO, COM COSTURA, PESADO, NBR 5580, DN=2 | M | 1.58 | 102.52 | 15 | 186.2788
.1/2"
00349 | PINUS, EM PECAS DE 2,50X30,00CM (1"X12") | M | 0.375 | 12.04 | 0 | 4.515
00453 | PREGO COM OU SEM CABECA, EM CAIXAS DE 50KG, OU QUANTIDADES E | KG | 0.15 | 15.34 | 0 | 2.301
QUIVALENTES, Nº12X12 A 18X30
01633 | CONCRETO FCK 10MPA | M3 | 0.03 | 352.7663 | 0 | 10.583
01660 | PINTURA INT./EXT., TINTA OLEO S/FERRO | M2 | 0.36 | 22.3655 | 0 | 8.0516
01747 | PREPARO CONCR. BETON. 320L; 1,00M3/H | M3 | 0.03 | 131.5641 | 0 | 3.9469
01766 | LANCAMENTO CONC.S/ARM.1,0M3/H,HORIZ/VERT | M3 | 0.03 | 105.408 | 0 | 3.1622
01999 | MAO-DE-OBRA DE SERVENTE DA CONSTRUCAO CIVIL, INCLUSIVE ENCAR | H | 1.2 | 19.33 | 3 | 23.8919
GOS SOCIAIS
02864 | ARAME GALVANIZADO Nº 12 | KG | 0.23 | 11.78 | 0 | 2.7094
05859 | TELA DE ARAME GALVANIZADO FIO Nº 12, MALHA LOSANGO, DE (5X5) | M2 | 1.1 | 50.4 | 0 | 55.44
CM
06913 | MAO-DE-OBRA DE SERRALHEIRO DA CONSTRUCAOCIVIL, INCLUSIVE ENC | H | 1.2 | 28.76 | 3 | 35.5474
ARGOS SOCIAIS
09.015.0052-A | ALAMBRADO C/6M ALTURA,TELA DE ARAME GALVANIZADO N°12,MALHA L | M2 |  | 326.9
OSANGO DE 5CM,FIXADA EM TUBOS DE FERRO GALVANIZADO(EXTERNA E
INTERNAMENTE)COM DIAMETRO INTERNO DE 2 1/2" E ESPESSURA DE
PAREDE DE 1/8",EM MODULOS DE (3,00X1,50)M,CHUMBADOS EM BLOCO
S DE CONCRETO,INCL.ESCAVACAO,REATERRO,CARGA,DESCARGA,TRANSPO
RTE E PINTURA DOS TUBOS,C/2 DEMAOS DE ACABAMENTO.FORN.COLOC.
00196 | TUBO DE ACO GALVANIZADO, COM COSTURA, PESADO, NBR 5580, DN=2 | M | 1.58 | 102.52 | 15 | 186.2788
.1/2"
00349 | PINUS, EM PECAS DE 2,50X30,00CM (1"X12") | M | 0.375 | 12.04 | 0 | 4.515
00453 | PREGO COM OU SEM CABECA, EM CAIXAS DE 50KG, OU QUANTIDADES E | KG | 0.15 | 15.34 | 0 | 2.301
QUIVALENTES, Nº12X12 A 18X30
02864 | ARAME GALVANIZADO Nº 12 | KG | 0.23 | 11.78 | 0 | 2.7094
05859 | TELA DE ARAME GALVANIZADO FIO Nº 12, MALHA LOSANGO, DE (5X5) | M2 | 1.1 | 50.4 | 0 | 55.44
CM
20131 | MAO-DE-OBRA DE SERRALHEIRO DA CONSTRUCAO CIVIL, INCLUSIVE EN | H | 1.2 | 24.92 | 3 | 30.8011
CARGOS SOCIAIS DESONERADOS
20132 | MAO-DE-OBRA DE SERVENTE DA CONSTRUCAO CIVIL, INCLUSIVE ENCAR | H | 1.2 | 16.75 | 3 | 20.703
GOS SOCIAIS DESONERADOS
30245 | CONCRETO FCK 10MPA | M3 | 0.03 | 352.7663 | 0 | 10.583
30256 | PREPARO CONCR. BETON. 320L; 1,00M3/H | M3 | 0.03 | 115.6197 | 0 | 3.4686
30272 | LANCAMENTO CONC.S/ARM.1,0M3/H,HORIZ/VERT | M3 | 0.03 | 91.4103 | 0 | 2.7423
30406 | PINTURA INT./EXT., TINTA OLEO S/FERRO | M2 | 0.36 | 20.4633 | 0 | 7.3668
09.015.0056-0 | ALAMBRADO C/6M ALTURA,TELA DE ARAME GALVANIZADO N°12,MALHA L | M2 |  | 364.82
OSANGO DE 5CM,FIXADA EM TUBOS DE FERRO GALVANIZADO (EXTERNA
E INTERNAMENTE) COM DIAMETRO INTERNO DE 3" E ESPESSURA DE PA
REDE DE 1/8",EM MODULOS DE (3,00X1,50)M,CHUMBADOS EM BLOCOS
DE CONCRETO,INCL.ESCAVACAO,REATERRO,CARGA,DESCARGA,TRANSPORT
E E PINTURA DOS TUBOS,C/2 DEMAOS DE ACABAMENTO.FORN.E COLOC.
00197 | TUBO DE ACO GALVANIZADO, COM COSTURA, PESADO, NBR 5580, DN=3 | M | 1.58 | 117.78 | 15 | 214.0063
"
00349 | PINUS, EM PECAS DE 2,50X30,00CM (1"X12") | M | 0.375 | 12.04 | 0 | 4.515
00453 | PREGO COM OU SEM CABECA, EM CAIXAS DE 50KG, OU QUANTIDADES E | KG | 0.15 | 15.34 | 0 | 2.301
QUIVALENTES, Nº12X12 A 18X30
01633 | CONCRETO FCK 10MPA | M3 | 0.03 | 352.7663 | 0 | 10.583
01660 | PINTURA INT./EXT., TINTA OLEO S/FERRO | M2 | 0.39 | 22.3655 | 0 | 8.7225
01747 | PREPARO CONCR. BETON. 320L; 1,00M3/H | M3 | 0.03 | 131.5641 | 0 | 3.9469
01766 | LANCAMENTO CONC.S/ARM.1,0M3/H,HORIZ/VERT | M3 | 0.03 | 105.408 | 0 | 3.1622
01999 | MAO-DE-OBRA DE SERVENTE DA CONSTRUCAO CIVIL, INCLUSIVE ENCAR | H | 1.2 | 19.33 | 3 | 23.8919
GOS SOCIAIS
02864 | ARAME GALVANIZADO Nº 12 | KG | 0.23 | 11.78 | 0 | 2.7094
05859 | TELA DE ARAME GALVANIZADO FIO Nº 12, MALHA LOSANGO, DE (5X5) | M2 | 1.1 | 50.4 | 0 | 55.44
CM
06913 | MAO-DE-OBRA DE SERRALHEIRO DA CONSTRUCAOCIVIL, INCLUSIVE ENC | H | 1.2 | 28.76 | 3 | 35.5474
ARGOS SOCIAIS
09.015.0056-A | ALAMBRADO C/6M ALTURA,TELA DE ARAME GALVANIZADO N°12,MALHA L | M2 |  | 355.25
OSANGO DE 5CM,FIXADA EM TUBOS DE FERRO GALVANIZADO (EXTERNA
E INTERNAMENTE) COM DIAMETRO INTERNO DE 3" E ESPESSURA DE PA
REDE DE 1/8",EM MODULOS DE (3,00X1,50)M,CHUMBADOS EM BLOCOS
DE CONCRETO,INCL.ESCAVACAO,REATERRO,CARGA,DESCARGA,TRANSPORT
E E PINTURA DOS TUBOS,C/2 DEMAOS DE ACABAMENTO.FORN.E COLOC.
00197 | TUBO DE ACO GALVANIZADO, COM COSTURA, PESADO, NBR 5580, DN=3 | M | 1.58 | 117.78 | 15 | 214.0063
"
00349 | PINUS, EM PECAS DE 2,50X30,00CM (1"X12") | M | 0.375 | 12.04 | 0 | 4.515
00453 | PREGO COM OU SEM CABECA, EM CAIXAS DE 50KG, OU QUANTIDADES E | KG | 0.15 | 15.34 | 0 | 2.301
QUIVALENTES, Nº12X12 A 18X30
02864 | ARAME GALVANIZADO Nº 12 | KG | 0.23 | 11.78 | 0 | 2.7094
05859 | TELA DE ARAME GALVANIZADO FIO Nº 12, MALHA LOSANGO, DE (5X5) | M2 | 1.1 | 50.4 | 0 | 55.44
CM
20131 | MAO-DE-OBRA DE SERRALHEIRO DA CONSTRUCAO CIVIL, INCLUSIVE EN | H | 1.2 | 24.92 | 3 | 30.8011
CARGOS SOCIAIS DESONERADOS
20132 | MAO-DE-OBRA DE SERVENTE DA CONSTRUCAO CIVIL, INCLUSIVE ENCAR | H | 1.2 | 16.75 | 3 | 20.703
GOS SOCIAIS DESONERADOS
30245 | CONCRETO FCK 10MPA | M3 | 0.03 | 352.7663 | 0 | 10.583
30256 | PREPARO CONCR. BETON. 320L; 1,00M3/H | M3 | 0.03 | 115.6197 | 0 | 3.4686
30272 | LANCAMENTO CONC.S/ARM.1,0M3/H,HORIZ/VERT | M3 | 0.03 | 91.4103 | 0 | 2.7423
30406 | PINTURA INT./EXT., TINTA OLEO S/FERRO | M2 | 0.39 | 20.4633 | 0 | 7.9807
09.015.0058-0 | ALAMBRADO C/7,5M ALTURA,TELA DE ARAME GALVANIZADO N°12,MALHA | M2 |  | 324.79
LOSANGO DE 5CM,FIXADA EM TUBOS DE FERRO GALVANIZADO (EXTERN
A E INTERNAMENTE) C/DIAMETRO INTERNO DE 2" E ESPESSURA DE PA
REDE DE 1/8",EM MODULOS DE (2,00X1,50)M,CHUMBADOS EM BLOCOS
DE CONCRETO,INCL.ESCAVACAO,REATERRO,CARGA,DESCARGA,TRANSPORT
E E PINTURA DOS TUBOS,C/2 DEMAOS DE ACABAMENTO.FORN.E COLOC.
00173 | TUBO DE ACO GALVANIZADO, COM COSTURA, PESADO, NBR 5580, DN=2 | M | 2.07 | 73.27 | 15 | 174.4192
"
00349 | PINUS, EM PECAS DE 2,50X30,00CM (1"X12") | M | 0.375 | 12.04 | 0 | 4.515
00453 | PREGO COM OU SEM CABECA, EM CAIXAS DE 50KG, OU QUANTIDADES E | KG | 0.15 | 15.34 | 0 | 2.301
QUIVALENTES, Nº12X12 A 18X30
01633 | CONCRETO FCK 10MPA | M3 | 0.03 | 352.7663 | 0 | 10.583
01660 | PINTURA INT./EXT., TINTA OLEO S/FERRO | M2 | 0.37 | 22.3655 | 0 | 8.2752
01747 | PREPARO CONCR. BETON. 320L; 1,00M3/H | M3 | 0.03 | 131.5641 | 0 | 3.9469
01766 | LANCAMENTO CONC.S/ARM.1,0M3/H,HORIZ/VERT | M3 | 0.03 | 105.408 | 0 | 3.1622
01999 | MAO-DE-OBRA DE SERVENTE DA CONSTRUCAO CIVIL, INCLUSIVE ENCAR | H | 1.2 | 19.33 | 3 | 23.8919
GOS SOCIAIS
02864 | ARAME GALVANIZADO Nº 12 | KG | 0.23 | 11.78 | 0 | 2.7094
05859 | TELA DE ARAME GALVANIZADO FIO Nº 12, MALHA LOSANGO, DE (5X5) | M2 | 1.1 | 50.4 | 0 | 55.44
CM
06913 | MAO-DE-OBRA DE SERRALHEIRO DA CONSTRUCAOCIVIL, INCLUSIVE ENC | H | 1.2 | 28.76 | 3 | 35.5474
ARGOS SOCIAIS
09.015.0058-A | ALAMBRADO C/7,5M ALTURA,TELA DE ARAME GALVANIZADO N°12,MALHA | M2 |  | 315.25
LOSANGO DE 5CM,FIXADA EM TUBOS DE FERRO GALVANIZADO (EXTERN
A E INTERNAMENTE) C/DIAMETRO INTERNO DE 2" E ESPESSURA DE PA
REDE DE 1/8",EM MODULOS DE (2,00X1,50)M,CHUMBADOS EM BLOCOS
DE CONCRETO,INCL.ESCAVACAO,REATERRO,CARGA,DESCARGA,TRANSPORT
E E PINTURA DOS TUBOS,C/2 DEMAOS DE ACABAMENTO.FORN.E COLOC.
00173 | TUBO DE ACO GALVANIZADO, COM COSTURA, PESADO, NBR 5580, DN=2 | M | 2.07 | 73.27 | 15 | 174.4192
"
00349 | PINUS, EM PECAS DE 2,50X30,00CM (1"X12") | M | 0.375 | 12.04 | 0 | 4.515
00453 | PREGO COM OU SEM CABECA, EM CAIXAS DE 50KG, OU QUANTIDADES E | KG | 0.15 | 15.34 | 0 | 2.301
QUIVALENTES, Nº12X12 A 18X30
02864 | ARAME GALVANIZADO Nº 12 | KG | 0.23 | 11.78 | 0 | 2.7094
05859 | TELA DE ARAME GALVANIZADO FIO Nº 12, MALHA LOSANGO, DE (5X5) | M2 | 1.1 | 50.4 | 0 | 55.44
CM
20131 | MAO-DE-OBRA DE SERRALHEIRO DA CONSTRUCAO CIVIL, INCLUSIVE EN | H | 1.2 | 24.92 | 3 | 30.8011
CARGOS SOCIAIS DESONERADOS
20132 | MAO-DE-OBRA DE SERVENTE DA CONSTRUCAO CIVIL, INCLUSIVE ENCAR | H | 1.2 | 16.75 | 3 | 20.703
GOS SOCIAIS DESONERADOS
30245 | CONCRETO FCK 10MPA | M3 | 0.03 | 352.7663 | 0 | 10.583
30256 | PREPARO CONCR. BETON. 320L; 1,00M3/H | M3 | 0.03 | 115.6197 | 0 | 3.4686
30272 | LANCAMENTO CONC.S/ARM.1,0M3/H,HORIZ/VERT | M3 | 0.03 | 91.4103 | 0 | 2.7423
30406 | PINTURA INT./EXT., TINTA OLEO S/FERRO | M2 | 0.37 | 20.4633 | 0 | 7.5714
09.015.0060-0 | ALAMBRADO C/7,5M ALTURA,TELA DE ARAME GALVANIZADO N°12,MALHA | M2 |  | 398.55
LOSANGO DE 5CM,FIXADA EM TUBOS DE FERRO GALVANIZADO(EXTERNA
E INTERNAMENTE)C/DIAMETRO INTERNO DE 2 1/2" E ESPESSURA DE
PAREDE DE 1/8",EM MODULOS DE(2,00X1,50)M,CHUMBADOS EM BLOCOS
DE CONCRETO,INCL.ESCAVACAO,REATERRO,CARGA,DESCARGA,TRANSPOR
TE E PINTURA DE TUBOS,C/2 DEMAOS DE ACABAMENTO.FORN.E COLOC.
00196 | TUBO DE ACO GALVANIZADO, COM COSTURA, PESADO, NBR 5580, DN=2 | M | 2.07 | 102.52 | 15 | 244.0489
.1/2"
00349 | PINUS, EM PECAS DE 2,50X30,00CM (1"X12") | M | 0.375 | 12.04 | 0 | 4.515
00453 | PREGO COM OU SEM CABECA, EM CAIXAS DE 50KG, OU QUANTIDADES E | KG | 0.15 | 15.34 | 0 | 2.301
QUIVALENTES, Nº12X12 A 18X30
01633 | CONCRETO FCK 10MPA | M3 | 0.03 | 352.7663 | 0 | 10.583
01660 | PINTURA INT./EXT., TINTA OLEO S/FERRO | M2 | 0.555 | 22.3655 | 0 | 12.4129
01747 | PREPARO CONCR. BETON. 320L; 1,00M3/H | M3 | 0.03 | 131.5641 | 0 | 3.9469
01766 | LANCAMENTO CONC.S/ARM.1,0M3/H,HORIZ/VERT | M3 | 0.03 | 105.408 | 0 | 3.1622
01999 | MAO-DE-OBRA DE SERVENTE DA CONSTRUCAO CIVIL, INCLUSIVE ENCAR | H | 1.2 | 19.33 | 3 | 23.8919
GOS SOCIAIS
02864 | ARAME GALVANIZADO Nº 12 | KG | 0.23 | 11.78 | 0 | 2.7094
05859 | TELA DE ARAME GALVANIZADO FIO Nº 12, MALHA LOSANGO, DE (5X5) | M2 | 1.1 | 50.4 | 0 | 55.44
CM
06913 | MAO-DE-OBRA DE SERRALHEIRO DA CONSTRUCAOCIVIL, INCLUSIVE ENC | H | 1.2 | 28.76 | 3 | 35.5474
ARGOS SOCIAIS
09.015.0060-A | ALAMBRADO C/7,5M ALTURA,TELA DE ARAME GALVANIZADO N°12,MALHA | M2 |  | 388.66
LOSANGO DE 5CM,FIXADA EM TUBOS DE FERRO GALVANIZADO(EXTERNA
E INTERNAMENTE)C/DIAMETRO INTERNO DE 2 1/2" E ESPESSURA DE
PAREDE DE 1/8",EM MODULOS DE(2,00X1,50)M,CHUMBADOS EM BLOCOS
DE CONCRETO,INCL.ESCAVACAO,REATERRO,CARGA,DESCARGA,TRANSPOR
TE E PINTURA DE TUBOS,C/2 DEMAOS DE ACABAMENTO.FORN.E COLOC.
00196 | TUBO DE ACO GALVANIZADO, COM COSTURA, PESADO, NBR 5580, DN=2 | M | 2.07 | 102.52 | 15 | 244.0489
.1/2"
00349 | PINUS, EM PECAS DE 2,50X30,00CM (1"X12") | M | 0.375 | 12.04 | 0 | 4.515
00453 | PREGO COM OU SEM CABECA, EM CAIXAS DE 50KG, OU QUANTIDADES E | KG | 0.15 | 15.34 | 0 | 2.301
QUIVALENTES, Nº12X12 A 18X30
02864 | ARAME GALVANIZADO Nº 12 | KG | 0.23 | 11.78 | 0 | 2.7094
05859 | TELA DE ARAME GALVANIZADO FIO Nº 12, MALHA LOSANGO, DE (5X5) | M2 | 1.1 | 50.4 | 0 | 55.44
CM
20131 | MAO-DE-OBRA DE SERRALHEIRO DA CONSTRUCAO CIVIL, INCLUSIVE EN | H | 1.2 | 24.92 | 3 | 30.8011
CARGOS SOCIAIS DESONERADOS
20132 | MAO-DE-OBRA DE SERVENTE DA CONSTRUCAO CIVIL, INCLUSIVE ENCAR | H | 1.2 | 16.75 | 3 | 20.703
GOS SOCIAIS DESONERADOS
30245 | CONCRETO FCK 10MPA | M3 | 0.03 | 352.7663 | 0 | 10.583
30256 | PREPARO CONCR. BETON. 320L; 1,00M3/H | M3 | 0.03 | 115.6197 | 0 | 3.4686
30272 | LANCAMENTO CONC.S/ARM.1,0M3/H,HORIZ/VERT | M3 | 0.03 | 91.4103 | 0 | 2.7423
30406 | PINTURA INT./EXT., TINTA OLEO S/FERRO | M2 | 0.555 | 20.4633 | 0 | 11.3571
09.015.0062-0 | ALAMBRADO C/7,5M ALTURA,TELA DE ARAME GALVANIZADO N°12,MALHA | M2 |  | 453.06
LOSANGO DE 5CM,FIXADA EM TUBOS DE FERRO GALVANIZADO (EXTERN
A E INTERNAMENTE) C/DIAMETRO INTERNO DE 3" E ESPESSURA DE PA
REDE DE 1/8",EM MODULOS DE (2,00X1,50)M,CHUMBADOS EM BLOCOS
DE CONCRETO,INCL.ESCAVACAO,REATERRO,CARGA,DESCARGA,TRANSPORT
E E PINTURA DOS TUBOS,C/2 DEMAOS DE ACABAMENTO.FORN.E COLOC.
00197 | TUBO DE ACO GALVANIZADO, COM COSTURA, PESADO, NBR 5580, DN=3 | M | 2.07 | 117.78 | 15 | 280.3753
"
00349 | PINUS, EM PECAS DE 2,50X30,00CM (1"X12") | M | 0.55 | 12.04 | 0 | 6.622
00453 | PREGO COM OU SEM CABECA, EM CAIXAS DE 50KG, OU QUANTIDADES E | KG | 0.22 | 15.34 | 0 | 3.3748
QUIVALENTES, Nº12X12 A 18X30
01633 | CONCRETO FCK 10MPA | M3 | 0.045 | 352.7663 | 0 | 15.8745
01660 | PINTURA INT./EXT., TINTA OLEO S/FERRO | M2 | 0.83 | 22.3655 | 0 | 18.5634
01747 | PREPARO CONCR. BETON. 320L; 1,00M3/H | M3 | 0.045 | 131.5641 | 0 | 5.9204
01766 | LANCAMENTO CONC.S/ARM.1,0M3/H,HORIZ/VERT | M3 | 0.045 | 105.408 | 0 | 4.7434
01999 | MAO-DE-OBRA DE SERVENTE DA CONSTRUCAO CIVIL, INCLUSIVE ENCAR | H | 1.2 | 19.33 | 3 | 23.8919
GOS SOCIAIS
02864 | ARAME GALVANIZADO Nº 12 | KG | 0.23 | 11.78 | 0 | 2.7094
05859 | TELA DE ARAME GALVANIZADO FIO Nº 12, MALHA LOSANGO, DE (5X5) | M2 | 1.1 | 50.4 | 0 | 55.44
CM
06913 | MAO-DE-OBRA DE SERRALHEIRO DA CONSTRUCAOCIVIL, INCLUSIVE ENC | H | 1.2 | 28.76 | 3 | 35.5474
ARGOS SOCIAIS
09.015.0062-A | ALAMBRADO C/7,5M ALTURA,TELA DE ARAME GALVANIZADO N°12,MALHA | M2 |  | 442.2
LOSANGO DE 5CM,FIXADA EM TUBOS DE FERRO GALVANIZADO (EXTERN
A E INTERNAMENTE) C/DIAMETRO INTERNO DE 3" E ESPESSURA DE PA
REDE DE 1/8",EM MODULOS DE (2,00X1,50)M,CHUMBADOS EM BLOCOS
DE CONCRETO,INCL.ESCAVACAO,REATERRO,CARGA,DESCARGA,TRANSPORT
E E PINTURA DOS TUBOS,C/2 DEMAOS DE ACABAMENTO.FORN.E COLOC.
00197 | TUBO DE ACO GALVANIZADO, COM COSTURA, PESADO, NBR 5580, DN=3 | M | 2.07 | 117.78 | 15 | 280.3753
"
00349 | PINUS, EM PECAS DE 2,50X30,00CM (1"X12") | M | 0.55 | 12.04 | 0 | 6.622
00453 | PREGO COM OU SEM CABECA, EM CAIXAS DE 50KG, OU QUANTIDADES E | KG | 0.22 | 15.34 | 0 | 3.3748
QUIVALENTES, Nº12X12 A 18X30
02864 | ARAME GALVANIZADO Nº 12 | KG | 0.23 | 11.78 | 0 | 2.7094
05859 | TELA DE ARAME GALVANIZADO FIO Nº 12, MALHA LOSANGO, DE (5X5) | M2 | 1.1 | 50.4 | 0 | 55.44
CM
20131 | MAO-DE-OBRA DE SERRALHEIRO DA CONSTRUCAO CIVIL, INCLUSIVE EN | H | 1.2 | 24.92 | 3 | 30.8011
CARGOS SOCIAIS DESONERADOS
20132 | MAO-DE-OBRA DE SERVENTE DA CONSTRUCAO CIVIL, INCLUSIVE ENCAR | H | 1.2 | 16.75 | 3 | 20.703
GOS SOCIAIS DESONERADOS
30245 | CONCRETO FCK 10MPA | M3 | 0.045 | 352.7663 | 0 | 15.8745
30256 | PREPARO CONCR. BETON. 320L; 1,00M3/H | M3 | 0.045 | 115.6197 | 0 | 5.2029
30272 | LANCAMENTO CONC.S/ARM.1,0M3/H,HORIZ/VERT | M3 | 0.045 | 91.4103 | 0 | 4.1135
30406 | PINTURA INT./EXT., TINTA OLEO S/FERRO | M2 | 0.83 | 20.4633 | 0 | 16.9845
09.015.0064-0 | ALAMBRADO TELA DE ARAME GALV.N°14,MALHA LOSANGO 6CM,PRESA A | M2 |  | 208.19
ARMACAO TUBOS GALV.(EXTERNA E INTERNAMENTE),C/ELEM.HORIZ.E V
ERT.SENDO ESTES FIX.EM BLOCO DE CONC.(0,30X0,30X0,60)M,FCK=1
5MPA,ESPACADOS 3M C/ALT.TOTAL DE 2,50M ACIMA TERRENO.OS TUBO
S HORIZ. SERAO 2, AMBOS COM 1.1/2"DE DIAM. E ESP.PAREDE 1/8"
,ASSIM COMO OS VERT. EMENDAS SOLDADAS.FORN.E COLOC.
00004 | ARAME RECOZIDO Nº 18 | KG | 0.32 | 11.5475 | 0 | 3.6952
00172 | TUBO DE ACO GALVANIZADO, COM COSTURA, PESADO, NBR 5580, DN=1 | M | 1.3 | 56.14 | 15 | 83.9293
.1/2"
00349 | PINUS, EM PECAS DE 2,50X30,00CM (1"X12") | M | 0.1 | 12.04 | 0 | 1.204
00415 | TELA DE ARAME GALVANIZADO FIO Nº 14, MALHA LOSANGO, DE (6X6) | M2 | 1.1 | 26.96 | 0 | 29.656
CM
00453 | PREGO COM OU SEM CABECA, EM CAIXAS DE 50KG, OU QUANTIDADES E | KG | 0.04 | 15.34 | 0 | 0.6136
QUIVALENTES, Nº12X12 A 18X30
01635 | CONCRETO FCK 15MPA | M3 | 0.008 | 374.6667 | 0 | 2.9973
01747 | PREPARO CONCR. BETON. 320L; 1,00M3/H | M3 | 0.008 | 131.5641 | 0 | 1.0525
01766 | LANCAMENTO CONC.S/ARM.1,0M3/H,HORIZ/VERT | M3 | 0.008 | 105.408 | 0 | 0.8433
01999 | MAO-DE-OBRA DE SERVENTE DA CONSTRUCAO CIVIL, INCLUSIVE ENCAR | H | 1.7 | 19.33 | 3 | 33.8468
GOS SOCIAIS
06913 | MAO-DE-OBRA DE SERRALHEIRO DA CONSTRUCAOCIVIL, INCLUSIVE ENC | H | 1.7 | 28.76 | 3 | 50.3588
ARGOS SOCIAIS
09.015.0064-A | ALAMBRADO TELA DE ARAME GALV.N°14,MALHA LOSANGO 6CM,PRESA A | M2 |  | 196.71
ARMACAO TUBOS GALV.(EXTERNA E INTERNAMENTE),C/ELEM.HORIZ.E V
ERT.SENDO ESTES FIX.EM BLOCO DE CONC.(0,30X0,30X0,60)M,FCK=1
5MPA,ESPACADOS 3M C/ALT.TOTAL DE 2,50M ACIMA TERRENO.OS TUBO
S HORIZ. SERAO 2, AMBOS COM 1.1/2"DE DIAM. E ESP.PAREDE 1/8"
,ASSIM COMO OS VERT. EMENDAS SOLDADAS.FORN.E COLOC.
00004 | ARAME RECOZIDO Nº 18 | KG | 0.32 | 11.5475 | 0 | 3.6952
00172 | TUBO DE ACO GALVANIZADO, COM COSTURA, PESADO, NBR 5580, DN=1 | M | 1.3 | 56.14 | 15 | 83.9293
.1/2"
00349 | PINUS, EM PECAS DE 2,50X30,00CM (1"X12") | M | 0.1 | 12.04 | 0 | 1.204
00415 | TELA DE ARAME GALVANIZADO FIO Nº 14, MALHA LOSANGO, DE (6X6) | M2 | 1.1 | 26.96 | 0 | 29.656
CM
00453 | PREGO COM OU SEM CABECA, EM CAIXAS DE 50KG, OU QUANTIDADES E | KG | 0.04 | 15.34 | 0 | 0.6136
QUIVALENTES, Nº12X12 A 18X30
20131 | MAO-DE-OBRA DE SERRALHEIRO DA CONSTRUCAO CIVIL, INCLUSIVE EN | H | 1.7 | 24.92 | 3 | 43.6349
CARGOS SOCIAIS DESONERADOS
20132 | MAO-DE-OBRA DE SERVENTE DA CONSTRUCAO CIVIL, INCLUSIVE ENCAR | H | 1.7 | 16.75 | 3 | 29.3293
GOS SOCIAIS DESONERADOS
30246 | CONCRETO FCK 15MPA | M3 | 0.008 | 374.6667 | 0 | 2.9973
30256 | PREPARO CONCR. BETON. 320L; 1,00M3/H | M3 | 0.008 | 115.6197 | 0 | 0.925
30272 | LANCAMENTO CONC.S/ARM.1,0M3/H,HORIZ/VERT | M3 | 0.008 | 91.4103 | 0 | 0.7313
09.015.0066-0 | ALAMBRADO TELA DE ARAME PLASTIFICADO N°12,MALHA LOSANGO 5CM, | M2 |  | 303.06
FIXADA EM TUBOS DE FERRO GALVANIZADO (EXTERNA E INTERNAMENTE
) DE 2" E ESP. DE PAREDE DE 1/8``ESPACADOS DE 2,00M,CHUMBADO
S EM BLOCOS DE CONCR. FCK=15MPA (0,30X0,30X1,00)M,TELA PRESA
EM ARAME Nº12 PLASTIF.,INCLUS. ESCAV.,REATERRO,TRANSP.,CARGA
DESCARGA E PINT. DOS TUBOS,C/2 DEMAOS DE ACABAM.FORN.E COLOC
00173 | TUBO DE ACO GALVANIZADO, COM COSTURA, PESADO, NBR 5580, DN=2 | M | 1.9 | 73.27 | 15 | 160.095
"
00349 | PINUS, EM PECAS DE 2,50X30,00CM (1"X12") | M | 0.2 | 12.04 | 0 | 2.408
00453 | PREGO COM OU SEM CABECA, EM CAIXAS DE 50KG, OU QUANTIDADES E | KG | 0.08 | 15.34 | 0 | 1.2272
QUIVALENTES, Nº12X12 A 18X30
01635 | CONCRETO FCK 15MPA | M3 | 0.018 | 374.6667 | 0 | 6.744
01660 | PINTURA INT./EXT., TINTA OLEO S/FERRO | M2 | 0.37 | 22.3655 | 0 | 8.2752
01747 | PREPARO CONCR. BETON. 320L; 1,00M3/H | M3 | 0.018 | 131.5641 | 0 | 2.3682
01766 | LANCAMENTO CONC.S/ARM.1,0M3/H,HORIZ/VERT | M3 | 0.018 | 105.408 | 0 | 1.8973
01999 | MAO-DE-OBRA DE SERVENTE DA CONSTRUCAO CIVIL, INCLUSIVE ENCAR | H | 0.75 | 19.33 | 3 | 14.9324
GOS SOCIAIS
06913 | MAO-DE-OBRA DE SERRALHEIRO DA CONSTRUCAOCIVIL, INCLUSIVE ENC | H | 0.75 | 28.76 | 3 | 22.2171
ARGOS SOCIAIS
10932 | TELA ARAME GALVANIZADO FIO12,REVESTIDO COM PVC, MALHA LOSAN | M2 | 1.1 | 71.07 | 0 | 78.177
GULAR DE 50MM
14708 | ARAME GALVANIZADO Nº 12, REVESTIDO EM PVC | KG | 0.22 | 21.47 | 0 | 4.7234
09.015.0066-A | ALAMBRADO TELA DE ARAME PLASTIFICADO N°12,MALHA LOSANGO 5CM, | M2 |  | 296.86
FIXADA EM TUBOS DE FERRO GALVANIZADO (EXTERNA E INTERNAMENTE
) DE 2" E ESP. DE PAREDE DE 1/8``ESPACADOS DE 2,00M,CHUMBADO
S EM BLOCOS DE CONCR. FCK=15MPA (0,30X0,30X1,00)M,TELA PRESA
EM ARAME Nº12 PLASTIF.,INCLUS. ESCAV.,REATERRO,TRANSP.,CARGA
DESCARGA E PINT. DOS TUBOS,C/2 DEMAOS DE ACABAM.FORN.E COLOC
00173 | TUBO DE ACO GALVANIZADO, COM COSTURA, PESADO, NBR 5580, DN=2 | M | 1.9 | 73.27 | 15 | 160.095
"
00349 | PINUS, EM PECAS DE 2,50X30,00CM (1"X12") | M | 0.2 | 12.04 | 0 | 2.408
00453 | PREGO COM OU SEM CABECA, EM CAIXAS DE 50KG, OU QUANTIDADES E | KG | 0.08 | 15.34 | 0 | 1.2272
QUIVALENTES, Nº12X12 A 18X30
10932 | TELA ARAME GALVANIZADO FIO12,REVESTIDO COM PVC, MALHA LOSAN | M2 | 1.1 | 71.07 | 0 | 78.177
GULAR DE 50MM
14708 | ARAME GALVANIZADO Nº 12, REVESTIDO EM PVC | KG | 0.22 | 21.47 | 0 | 4.7234
20131 | MAO-DE-OBRA DE SERRALHEIRO DA CONSTRUCAO CIVIL, INCLUSIVE EN | H | 0.75 | 24.92 | 3 | 19.2507
CARGOS SOCIAIS DESONERADOS
20132 | MAO-DE-OBRA DE SERVENTE DA CONSTRUCAO CIVIL, INCLUSIVE ENCAR | H | 0.75 | 16.75 | 3 | 12.9394
GOS SOCIAIS DESONERADOS
30246 | CONCRETO FCK 15MPA | M3 | 0.018 | 374.6667 | 0 | 6.744
30256 | PREPARO CONCR. BETON. 320L; 1,00M3/H | M3 | 0.018 | 115.6197 | 0 | 2.0812
30272 | LANCAMENTO CONC.S/ARM.1,0M3/H,HORIZ/VERT | M3 | 0.018 | 91.4103 | 0 | 1.6454
30406 | PINTURA INT./EXT., TINTA OLEO S/FERRO | M2 | 0.37 | 20.4633 | 0 | 7.5714
09.015.0068-0 | ALAMBRADO P/CAMPO DE ESPORTE,POSTE TUBO FºGALV.,ESPACADOS 2, | M2 |  | 262.49
00M,DIAM.2"E ESP.PAREDE 1/8",ALTURA 3,00M LIVRES SOBRE SOLO,
FIXADOS PRISMA CONCRETO FCK=15MPA,(0,30X0,30X1,00)M,SOBRE PO
STES FIXADA TELA ARAME Nº12 PLASTIFICADA,MALHA 5,00CM,PRESA
2 ARAMES Nº12 PLASTIFICADOS,TRANSV.E ATRAVESSANDO TUBOS SUPE
RIOR E INFERIORMENTE,C/UM "T" E UMA CRUZETA 2".FORN.E COLOC.
00173 | TUBO DE ACO GALVANIZADO, COM COSTURA, PESADO, NBR 5580, DN=2 | M | 0.72 | 73.27 | 15 | 60.6676
"
00349 | PINUS, EM PECAS DE 2,50X30,00CM (1"X12") | M | 0.2 | 12.04 | 0 | 2.408
00453 | PREGO COM OU SEM CABECA, EM CAIXAS DE 50KG, OU QUANTIDADES E | KG | 0.08 | 15.34 | 0 | 1.2272
QUIVALENTES, Nº12X12 A 18X30
01635 | CONCRETO FCK 15MPA | M3 | 0.018 | 374.6667 | 0 | 6.744
01747 | PREPARO CONCR. BETON. 320L; 1,00M3/H | M3 | 0.018 | 131.5641 | 0 | 2.3682
01766 | LANCAMENTO CONC.S/ARM.1,0M3/H,HORIZ/VERT | M3 | 0.018 | 105.408 | 0 | 1.8973
01999 | MAO-DE-OBRA DE SERVENTE DA CONSTRUCAO CIVIL, INCLUSIVE ENCAR | H | 2.2 | 19.33 | 3 | 43.8018
GOS SOCIAIS
02864 | ARAME GALVANIZADO Nº 12 | KG | 0.0032 | 11.78 | 0 | 0.0377
06913 | MAO-DE-OBRA DE SERRALHEIRO DA CONSTRUCAOCIVIL, INCLUSIVE ENC | H | 2.2 | 28.76 | 3 | 65.1702
ARGOS SOCIAIS
10932 | TELA ARAME GALVANIZADO FIO12,REVESTIDO COM PVC, MALHA LOSAN | M2 | 1.1 | 71.07 | 0 | 78.177
GULAR DE 50MM
09.015.0068-A | ALAMBRADO P/CAMPO DE ESPORTE,POSTE TUBO FºGALV.,ESPACADOS 2, | M2 |  | 247.41
00M,DIAM.2"E ESP.PAREDE 1/8",ALTURA 3,00M LIVRES SOBRE SOLO,
FIXADOS PRISMA CONCRETO FCK=15MPA,(0,30X0,30X1,00)M,SOBRE PO
STES FIXADA TELA ARAME Nº12 PLASTIFICADA,MALHA 5,00CM,PRESA
2 ARAMES Nº12 PLASTIFICADOS,TRANSV.E ATRAVESSANDO TUBOS SUPE
RIOR E INFERIORMENTE,C/UM "T" E UMA CRUZETA 2".FORN.E COLOC.
00173 | TUBO DE ACO GALVANIZADO, COM COSTURA, PESADO, NBR 5580, DN=2 | M | 0.72 | 73.27 | 15 | 60.6676
"
00349 | PINUS, EM PECAS DE 2,50X30,00CM (1"X12") | M | 0.2 | 12.04 | 0 | 2.408
00453 | PREGO COM OU SEM CABECA, EM CAIXAS DE 50KG, OU QUANTIDADES E | KG | 0.08 | 15.34 | 0 | 1.2272
QUIVALENTES, Nº12X12 A 18X30
02864 | ARAME GALVANIZADO Nº 12 | KG | 0.0032 | 11.78 | 0 | 0.0377
10932 | TELA ARAME GALVANIZADO FIO12,REVESTIDO COM PVC, MALHA LOSAN | M2 | 1.1 | 71.07 | 0 | 78.177
GULAR DE 50MM
20131 | MAO-DE-OBRA DE SERRALHEIRO DA CONSTRUCAO CIVIL, INCLUSIVE EN | H | 2.2 | 24.92 | 3 | 56.4687
CARGOS SOCIAIS DESONERADOS
20132 | MAO-DE-OBRA DE SERVENTE DA CONSTRUCAO CIVIL, INCLUSIVE ENCAR | H | 2.2 | 16.75 | 3 | 37.9555
GOS SOCIAIS DESONERADOS
30246 | CONCRETO FCK 15MPA | M3 | 0.018 | 374.6667 | 0 | 6.744
30256 | PREPARO CONCR. BETON. 320L; 1,00M3/H | M3 | 0.018 | 115.6197 | 0 | 2.0812
30272 | LANCAMENTO CONC.S/ARM.1,0M3/H,HORIZ/VERT | M3 | 0.018 | 91.4103 | 0 | 1.6454
09.015.0070-0 | ALAMBRADO P/CAMPO DE ESPORTE,POSTE TUBO FºGALV.,ESPACADOS 2M | M2 |  | 240.23
,DIAMETRO 2" E ESP.PAREDE 1/8",ALTURA 3M LIVRES SOBRE SOLO,F
IXADOS PRISMA CONCRETO FCK=18MPA,(0,30X0,30X1,00)M,SOBRE POS
TES FIXADA TELA ARAME Nº12 PLASTIFICADA,MALHA 7,50CM,PRESA 2
ARAMES Nº12 PLASTIFICADOS,TRANSV.E ATRAVESSANDO TUBOS SUPER
IOR E INFERIORMENTE,COM UM T E UMA CRUZETA 2".FORN.E COLOC.
00173 | TUBO DE ACO GALVANIZADO, COM COSTURA, PESADO, NBR 5580, DN=2 | M | 0.72 | 73.27 | 15 | 60.6676
"
00349 | PINUS, EM PECAS DE 2,50X30,00CM (1"X12") | M | 0.2 | 12.04 | 0 | 2.408
00453 | PREGO COM OU SEM CABECA, EM CAIXAS DE 50KG, OU QUANTIDADES E | KG | 0.08 | 15.34 | 0 | 1.2272
QUIVALENTES, Nº12X12 A 18X30
01637 | CONCRETO FCK 20MPA | M3 | 0.018 | 398.7639 | 0 | 7.1778
01747 | PREPARO CONCR. BETON. 320L; 1,00M3/H | M3 | 0.018 | 131.5641 | 0 | 2.3682
01766 | LANCAMENTO CONC.S/ARM.1,0M3/H,HORIZ/VERT | M3 | 0.018 | 105.408 | 0 | 1.8973
01999 | MAO-DE-OBRA DE SERVENTE DA CONSTRUCAO CIVIL, INCLUSIVE ENCAR | H | 2.2 | 19.33 | 3 | 43.8018
GOS SOCIAIS
02864 | ARAME GALVANIZADO Nº 12 | KG | 0.22 | 11.78 | 0 | 2.5916
02876 | TELA DE ARAME GALVANIZADO, FIO12, REVESTIDO COM PVC, M | M2 | 1.1 | 48.11 | 0 | 52.921
ALHA LOSANGULAR DE 75MM
06913 | MAO-DE-OBRA DE SERRALHEIRO DA CONSTRUCAOCIVIL, INCLUSIVE ENC | H | 2.2 | 28.76 | 3 | 65.1702
ARGOS SOCIAIS
09.015.0070-A | ALAMBRADO P/CAMPO DE ESPORTE,POSTE TUBO FºGALV.,ESPACADOS 2M | M2 |  | 225.14
,DIAMETRO 2" E ESP.PAREDE 1/8",ALTURA 3M LIVRES SOBRE SOLO,F
IXADOS PRISMA CONCRETO FCK=18MPA,(0,30X0,30X1,00)M,SOBRE POS
TES FIXADA TELA ARAME Nº12 PLASTIFICADA,MALHA 7,50CM,PRESA 2
ARAMES Nº12 PLASTIFICADOS,TRANSV.E ATRAVESSANDO TUBOS SUPER
IOR E INFERIORMENTE,COM UM T E UMA CRUZETA 2".FORN.E COLOC.
00173 | TUBO DE ACO GALVANIZADO, COM COSTURA, PESADO, NBR 5580, DN=2 | M | 0.72 | 73.27 | 15 | 60.6676
"
00349 | PINUS, EM PECAS DE 2,50X30,00CM (1"X12") | M | 0.2 | 12.04 | 0 | 2.408
00453 | PREGO COM OU SEM CABECA, EM CAIXAS DE 50KG, OU QUANTIDADES E | KG | 0.08 | 15.34 | 0 | 1.2272
QUIVALENTES, Nº12X12 A 18X30
02864 | ARAME GALVANIZADO Nº 12 | KG | 0.22 | 11.78 | 0 | 2.5916
02876 | TELA DE ARAME GALVANIZADO, FIO12, REVESTIDO COM PVC, M | M2 | 1.1 | 48.11 | 0 | 52.921
ALHA LOSANGULAR DE 75MM
20131 | MAO-DE-OBRA DE SERRALHEIRO DA CONSTRUCAO CIVIL, INCLUSIVE EN | H | 2.2 | 24.92 | 3 | 56.4687
CARGOS SOCIAIS DESONERADOS
20132 | MAO-DE-OBRA DE SERVENTE DA CONSTRUCAO CIVIL, INCLUSIVE ENCAR | H | 2.2 | 16.75 | 3 | 37.9555
GOS SOCIAIS DESONERADOS
30247 | CONCRETO FCK 20MPA | M3 | 0.018 | 398.7639 | 0 | 7.1778
30256 | PREPARO CONCR. BETON. 320L; 1,00M3/H | M3 | 0.018 | 115.6197 | 0 | 2.0812
30272 | LANCAMENTO CONC.S/ARM.1,0M3/H,HORIZ/VERT | M3 | 0.018 | 91.4103 | 0 | 1.6454
09.015.0072-0 | ALAMBRADO P/CABECEIRA CAMPO DE ESPORTE,EXEC.POSTES TUBO FºGA | M2 |  | 326.56
LV.(EXTERNA E INTERNAMENTE) 2" E ESP.PAREDE 1/8",ALTURA LIVR
E 5,30M,0,70M ENTERRADOS PRISMAS CONCRETO 18MPA,0,30X0,30X0,
75M,POSTES ESPACADOS 2M,3 TUBOS HORIZONTAIS E 1 CONTRAVENTAM
ENTO A CADA 2M,2",FIXADA TELA DE ARAME Nº12 PLASTIFICADO,MAL
HA 7,5CM,INCLUSIVE 3 CRUZETAS,CURVAS,FUNDACOES.FORN.E COLOC.
00173 | TUBO DE ACO GALVANIZADO, COM COSTURA, PESADO, NBR 5580, DN=2 | M | 1.6 | 73.27 | 15 | 134.8168
"
00349 | PINUS, EM PECAS DE 2,50X30,00CM (1"X12") | M | 0.19 | 12.04 | 0 | 2.2876
00453 | PREGO COM OU SEM CABECA, EM CAIXAS DE 50KG, OU QUANTIDADES E | KG | 0.08 | 15.34 | 0 | 1.2272
QUIVALENTES, Nº12X12 A 18X30
01637 | CONCRETO FCK 20MPA | M3 | 0.015 | 398.7639 | 0 | 5.9815
01747 | PREPARO CONCR. BETON. 320L; 1,00M3/H | M3 | 0.015 | 131.5641 | 0 | 1.9735
01766 | LANCAMENTO CONC.S/ARM.1,0M3/H,HORIZ/VERT | M3 | 0.015 | 105.408 | 0 | 1.5811
01999 | MAO-DE-OBRA DE SERVENTE DA CONSTRUCAO CIVIL, INCLUSIVE ENCAR | H | 2.5 | 19.33 | 3 | 49.7748
GOS SOCIAIS
02864 | ARAME GALVANIZADO Nº 12 | KG | 0.165 | 11.78 | 0 | 1.9437
02876 | TELA DE ARAME GALVANIZADO, FIO12, REVESTIDO COM PVC, M | M2 | 1.1 | 48.11 | 0 | 52.921
ALHA LOSANGULAR DE 75MM
06913 | MAO-DE-OBRA DE SERRALHEIRO DA CONSTRUCAOCIVIL, INCLUSIVE ENC | H | 2.5 | 28.76 | 3 | 74.057
ARGOS SOCIAIS
09.015.0072-A | ALAMBRADO P/CABECEIRA CAMPO DE ESPORTE,EXEC.POSTES TUBO FºGA | M2 |  | 309.58
LV.(EXTERNA E INTERNAMENTE) 2" E ESP.PAREDE 1/8",ALTURA LIVR
E 5,30M,0,70M ENTERRADOS PRISMAS CONCRETO 18MPA,0,30X0,30X0,
75M,POSTES ESPACADOS 2M,3 TUBOS HORIZONTAIS E 1 CONTRAVENTAM
ENTO A CADA 2M,2",FIXADA TELA DE ARAME Nº12 PLASTIFICADO,MAL
HA 7,5CM,INCLUSIVE 3 CRUZETAS,CURVAS,FUNDACOES.FORN.E COLOC.
00173 | TUBO DE ACO GALVANIZADO, COM COSTURA, PESADO, NBR 5580, DN=2 | M | 1.6 | 73.27 | 15 | 134.8168
"
00349 | PINUS, EM PECAS DE 2,50X30,00CM (1"X12") | M | 0.19 | 12.04 | 0 | 2.2876
00453 | PREGO COM OU SEM CABECA, EM CAIXAS DE 50KG, OU QUANTIDADES E | KG | 0.08 | 15.34 | 0 | 1.2272
QUIVALENTES, Nº12X12 A 18X30
02864 | ARAME GALVANIZADO Nº 12 | KG | 0.165 | 11.78 | 0 | 1.9437
02876 | TELA DE ARAME GALVANIZADO, FIO12, REVESTIDO COM PVC, M | M2 | 1.1 | 48.11 | 0 | 52.921
ALHA LOSANGULAR DE 75MM
20131 | MAO-DE-OBRA DE SERRALHEIRO DA CONSTRUCAO CIVIL, INCLUSIVE EN | H | 2.5 | 24.92 | 3 | 64.169
CARGOS SOCIAIS DESONERADOS
20132 | MAO-DE-OBRA DE SERVENTE DA CONSTRUCAO CIVIL, INCLUSIVE ENCAR | H | 2.5 | 16.75 | 3 | 43.1313
GOS SOCIAIS DESONERADOS
30247 | CONCRETO FCK 20MPA | M3 | 0.015 | 398.7639 | 0 | 5.9815
30256 | PREPARO CONCR. BETON. 320L; 1,00M3/H | M3 | 0.015 | 115.6197 | 0 | 1.7343
30272 | LANCAMENTO CONC.S/ARM.1,0M3/H,HORIZ/VERT | M3 | 0.015 | 91.4103 | 0 | 1.3712
09.015.0074-0 | CONTRAVENTAMENTO DE ALAMBRADO COM TUBOS DE FERRO GALVANIZADO | M |  | 117.45
(EXTERN.E INTERNAMENTE),C/DIAMETRO INTERNO DE 2" E ESPESSURA
DE PAREDE DE 1/8".FORNECIMENTO E COLOCACAO
00173 | TUBO DE ACO GALVANIZADO, COM COSTURA, PESADO, NBR 5580, DN=2 | M | 1.1 | 73.27 | 15 | 92.6866
"
01999 | MAO-DE-OBRA DE SERVENTE DA CONSTRUCAO CIVIL, INCLUSIVE ENCAR | H | 0.5 | 19.33 | 3 | 9.955
GOS SOCIAIS
06913 | MAO-DE-OBRA DE SERRALHEIRO DA CONSTRUCAOCIVIL, INCLUSIVE ENC | H | 0.5 | 28.76 | 3 | 14.8114
ARGOS SOCIAIS
09.015.0074-A | CONTRAVENTAMENTO DE ALAMBRADO COM TUBOS DE FERRO GALVANIZADO | M |  | 114.14
(EXTERN.E INTERNAMENTE),C/DIAMETRO INTERNO DE 2" E ESPESSURA
DE PAREDE DE 1/8".FORNECIMENTO E COLOCACAO
00173 | TUBO DE ACO GALVANIZADO, COM COSTURA, PESADO, NBR 5580, DN=2 | M | 1.1 | 73.27 | 15 | 92.6866
"
20131 | MAO-DE-OBRA DE SERRALHEIRO DA CONSTRUCAO CIVIL, INCLUSIVE EN | H | 0.5 | 24.92 | 3 | 12.8338
CARGOS SOCIAIS DESONERADOS
20132 | MAO-DE-OBRA DE SERVENTE DA CONSTRUCAO CIVIL, INCLUSIVE ENCAR | H | 0.5 | 16.75 | 3 | 8.6263
GOS SOCIAIS DESONERADOS
09.015.0078-0 | CONTRAVENTAMENTO DE ALAMBRADO COM TUBOS DE FERRO GALVANIZADO | M |  | 154.45
(EXTERNA E INTERNAMENTE),COM DIAMETRO INTERNO NO 2.1/2" E ES
PESSURA DE PAREDE DE 1/8".FORNECIMENTO E COLOCACAO
00196 | TUBO DE ACO GALVANIZADO, COM COSTURA, PESADO, NBR 5580, DN=2 | M | 1.1 | 102.52 | 15 | 129.6878
.1/2"
01999 | MAO-DE-OBRA DE SERVENTE DA CONSTRUCAO CIVIL, INCLUSIVE ENCAR | H | 0.5 | 19.33 | 3 | 9.955
GOS SOCIAIS
06913 | MAO-DE-OBRA DE SERRALHEIRO DA CONSTRUCAOCIVIL, INCLUSIVE ENC | H | 0.5 | 28.76 | 3 | 14.8114
ARGOS SOCIAIS
09.015.0078-A | CONTRAVENTAMENTO DE ALAMBRADO COM TUBOS DE FERRO GALVANIZADO | M |  | 151.14
(EXTERNA E INTERNAMENTE),COM DIAMETRO INTERNO NO 2.1/2" E ES
PESSURA DE PAREDE DE 1/8".FORNECIMENTO E COLOCACAO
00196 | TUBO DE ACO GALVANIZADO, COM COSTURA, PESADO, NBR 5580, DN=2 | M | 1.1 | 102.52 | 15 | 129.6878
.1/2"
20131 | MAO-DE-OBRA DE SERRALHEIRO DA CONSTRUCAO CIVIL, INCLUSIVE EN | H | 0.5 | 24.92 | 3 | 12.8338
CARGOS SOCIAIS DESONERADOS
20132 | MAO-DE-OBRA DE SERVENTE DA CONSTRUCAO CIVIL, INCLUSIVE ENCAR | H | 0.5 | 16.75 | 3 | 8.6263
GOS SOCIAIS DESONERADOS
09.015.0080-0 | CONTRAVENTAMENTO DE ALAMBRADO COM TUBOS DE FERRO GALVANIZADO | M |  | 178.71
(EXTERN.E INTERNAMENTE),COM DIAMETRO INTERNO DE 3" E ESPESSU
RA DE PAREDE DE 1/8".FORNECIMENTO E COLOCACAO
00197 | TUBO DE ACO GALVANIZADO, COM COSTURA, PESADO, NBR 5580, DN=3 | M | 1.1 | 117.78 | 15 | 148.9917
"
01999 | MAO-DE-OBRA DE SERVENTE DA CONSTRUCAO CIVIL, INCLUSIVE ENCAR | H | 0.6 | 19.33 | 3 | 11.9459
GOS SOCIAIS
06913 | MAO-DE-OBRA DE SERRALHEIRO DA CONSTRUCAOCIVIL, INCLUSIVE ENC | H | 0.6 | 28.76 | 3 | 17.7737
ARGOS SOCIAIS
09.015.0080-A | CONTRAVENTAMENTO DE ALAMBRADO COM TUBOS DE FERRO GALVANIZADO | M |  | 174.74
(EXTERN.E INTERNAMENTE),COM DIAMETRO INTERNO DE 3" E ESPESSU
RA DE PAREDE DE 1/8".FORNECIMENTO E COLOCACAO
00197 | TUBO DE ACO GALVANIZADO, COM COSTURA, PESADO, NBR 5580, DN=3 | M | 1.1 | 117.78 | 15 | 148.9917
"
20131 | MAO-DE-OBRA DE SERRALHEIRO DA CONSTRUCAO CIVIL, INCLUSIVE EN | H | 0.6 | 24.92 | 3 | 15.4006
CARGOS SOCIAIS DESONERADOS
20132 | MAO-DE-OBRA DE SERVENTE DA CONSTRUCAO CIVIL, INCLUSIVE ENCAR | H | 0.6 | 16.75 | 3 | 10.3515
GOS SOCIAIS DESONERADOS
09.015.0200-0 | TELA DE ARAME GALVANIZADO,REVESTIDO COM PVC,FIO 12,MALHA LOS | M2 |  | 72.2
ANGULAR DE 7,5CM,FIXADA COM ARAME GALVANIZADO A ARMACAO TUBU
LAR DE ACO GALVANIZADO (EXCLUSIVE ESTA).FORNECIMENTO E COLOC
ACAO
01999 | MAO-DE-OBRA DE SERVENTE DA CONSTRUCAO CIVIL, INCLUSIVE ENCAR | H | 0.3 | 19.33 | 3 | 5.973
GOS SOCIAIS
02876 | TELA DE ARAME GALVANIZADO, FIO12, REVESTIDO COM PVC, M | M2 | 1.1 | 48.11 | 0 | 52.921
ALHA LOSANGULAR DE 75MM
06913 | MAO-DE-OBRA DE SERRALHEIRO DA CONSTRUCAOCIVIL, INCLUSIVE ENC | H | 0.35 | 28.76 | 3 | 10.368
ARGOS SOCIAIS
14708 | ARAME GALVANIZADO Nº 12, REVESTIDO EM PVC | KG | 0.1373 | 21.47 | 0 | 2.9478
09.015.0200-A | TELA DE ARAME GALVANIZADO,REVESTIDO COM PVC,FIO 12,MALHA LOS | M2 |  | 70.02
ANGULAR DE 7,5CM,FIXADA COM ARAME GALVANIZADO A ARMACAO TUBU
LAR DE ACO GALVANIZADO (EXCLUSIVE ESTA).FORNECIMENTO E COLOC
ACAO
02876 | TELA DE ARAME GALVANIZADO, FIO12, REVESTIDO COM PVC, M | M2 | 1.1 | 48.11 | 0 | 52.921
ALHA LOSANGULAR DE 75MM
14708 | ARAME GALVANIZADO Nº 12, REVESTIDO EM PVC | KG | 0.1373 | 21.47 | 0 | 2.9478
20131 | MAO-DE-OBRA DE SERRALHEIRO DA CONSTRUCAO CIVIL, INCLUSIVE EN | H | 0.35 | 24.92 | 3 | 8.9837
CARGOS SOCIAIS DESONERADOS
20132 | MAO-DE-OBRA DE SERVENTE DA CONSTRUCAO CIVIL, INCLUSIVE ENCAR | H | 0.3 | 16.75 | 3 | 5.1758
GOS SOCIAIS DESONERADOS
09.015.0300-0 | AMARELINHA EM BLOCOS DE CONCRETO PRE-MOLDADOS COM APLICACAO | UN |  | 664.96
DE LETRAS E NUMEROS COLORIDOS EM BAIXO RELEVO.FORNECIMENTO E
APLICACAO
01633 | CONCRETO FCK 10MPA | M3 | 0.151 | 352.7663 | 0 | 53.2677
01747 | PREPARO CONCR. BETON. 320L; 1,00M3/H | M3 | 0.151 | 131.5641 | 0 | 19.8662
01766 | LANCAMENTO CONC.S/ARM.1,0M3/H,HORIZ/VERT | M3 | 0.151 | 105.408 | 0 | 15.9166
01966 | MAO-DE-OBRA DE PINTOR, INCLUSIVE ENCARGOS SOCIAIS | H | 1.845 | 26.73 | 3 | 50.7964
01968 | MAO-DE-OBRA DE PEDREIRO, INCLUSIVE ENCARGOS SOCIAIS | H | 1.3 | 26.73 | 3 | 35.7915
01999 | MAO-DE-OBRA DE SERVENTE DA CONSTRUCAO CIVIL, INCLUSIVE ENCAR | H | 3.14 | 19.33 | 3 | 62.5171
GOS SOCIAIS
02764 | MASSA EPOXY BICOMPONENTE PARA TUBOS E CONEXOES, EM EMBALAGEN | KG | 0.66 | 73.75 | 0 | 48.675
S DE 250G
03179 | FORMA MET. P/ CONCR., 50 VEZES | M2 | 8.45 | 15.8115 | 0 | 133.6072
03439 | ARGAMASSA CIM.BRANCO,CAL,PO-MARM.,PREPA RO MECANICO | M3 | 0.084 | 1634.3077 | 0 | 137.2818
07416 | TINTA EPOXYCA, BICOMPONENTE ISENTA DE SOLVENTES | KG | 0.2 | 428.1499 | 0 | 85.63
13461 | ISOPOR EM PLACAS, ESPESSURA DE 3CM, PARA JUNTAS DE DILATACAO | M2 | 2 | 10.81 | 0 | 21.62
, DE (1,00X0,50)M
09.015.0300-A | AMARELINHA EM BLOCOS DE CONCRETO PRE-MOLDADOS COM APLICACAO | UN |  | 626.01
DE LETRAS E NUMEROS COLORIDOS EM BAIXO RELEVO.FORNECIMENTO E
APLICACAO
02764 | MASSA EPOXY BICOMPONENTE PARA TUBOS E CONEXOES, EM EMBALAGEN | KG | 0.66 | 73.75 | 0 | 48.675
S DE 250G
07416 | TINTA EPOXYCA, BICOMPONENTE ISENTA DE SOLVENTES | KG | 0.2 | 428.1499 | 0 | 85.63
13461 | ISOPOR EM PLACAS, ESPESSURA DE 3CM, PARA JUNTAS DE DILATACAO | M2 | 2 | 10.81 | 0 | 21.62
, DE (1,00X0,50)M
20115 | MAO-DE-OBRA DE PEDREIRO, INCLUSIVE ENCARGOS SOCIAIS DESONERA | H | 1.3 | 23.16 | 3 | 31.0112
DOS
20118 | MAO-DE-OBRA DE PINTOR, INCLUSIVE ENCARGOS SOCIAIS DESONERADO | H | 1.845 | 23.16 | 3 | 44.0121
S
20132 | MAO-DE-OBRA DE SERVENTE DA CONSTRUCAO CIVIL, INCLUSIVE ENCAR | H | 3.14 | 16.75 | 3 | 54.1729
GOS SOCIAIS DESONERADOS
30172 | ARGAMASSA CIM.BRANCO,CAL,PO-MARM.,PREPA RO MECANICO | M3 | 0.084 | 1624.6097 | 0 | 136.4672
30245 | CONCRETO FCK 10MPA | M3 | 0.151 | 352.7663 | 0 | 53.2677
30256 | PREPARO CONCR. BETON. 320L; 1,00M3/H | M3 | 0.151 | 115.6197 | 0 | 17.4586
30272 | LANCAMENTO CONC.S/ARM.1,0M3/H,HORIZ/VERT | M3 | 0.151 | 91.4103 | 0 | 13.803
30322 | FORMA MET. P/ CONCR., 50 VEZES | M2 | 8.45 | 14.1896 | 0 | 119.9021
09.015.0302-0 | ARCO SIMPLES EM TUBO DE FERRO GALVANIZADO (EXTERNA E INTERNA | UN |  | 1892.27
MENTE) DE 1" E 2" E ESPESSURA DE PAREDE DE 1/8",CHUMBADOS EM
BLOCOS DE CONCRETO,COM PINTURA DE BASE GALVITE E 2 DEMAOS DE
ACABAMENTO.FORNECIMENTO E COLOCACAO
00124 | ESMALTE SINTETICO ALQUIDICO ALTO BRILHO, BRILHANTE, ACETINAD | GL | 0.1 | 119.48 | 0 | 11.948
O OU FOSCO
00170 | TUBO DE ACO GALVANIZADO, COM COSTURA, PESADO, NBR 5580, DN=1 | M | 13.8 | 34.86 | 15 | 553.2282
"
00173 | TUBO DE ACO GALVANIZADO, COM COSTURA, PESADO, NBR 5580, DN=2 | M | 11.8 | 73.27 | 15 | 994.2739
"
00349 | PINUS, EM PECAS DE 2,50X30,00CM (1"X12") | M | 0.75 | 12.04 | 0 | 9.03
00453 | PREGO COM OU SEM CABECA, EM CAIXAS DE 50KG, OU QUANTIDADES E | KG | 0.3 | 15.34 | 0 | 4.602
QUIVALENTES, Nº12X12 A 18X30
01635 | CONCRETO FCK 15MPA | M3 | 0.06 | 374.6667 | 0 | 22.48
01747 | PREPARO CONCR. BETON. 320L; 1,00M3/H | M3 | 0.06 | 131.5641 | 0 | 7.8938
01766 | LANCAMENTO CONC.S/ARM.1,0M3/H,HORIZ/VERT | M3 | 0.06 | 105.408 | 0 | 6.3245
01966 | MAO-DE-OBRA DE PINTOR, INCLUSIVE ENCARGOS SOCIAIS | H | 0.8 | 26.73 | 3 | 22.0255
01999 | MAO-DE-OBRA DE SERVENTE DA CONSTRUCAO CIVIL, INCLUSIVE ENCAR | H | 5.6 | 19.33 | 3 | 111.4954
GOS SOCIAIS
06021 | FUNDO ANTICORROSIVO DE SECAGEM RAPIDA LARANJA | GL | 0.06 | 63.73 | 0 | 3.8238
06913 | MAO-DE-OBRA DE SERRALHEIRO DA CONSTRUCAOCIVIL, INCLUSIVE ENC | H | 4.9 | 28.76 | 3 | 145.1517
ARGOS SOCIAIS
09.015.0302-A | ARCO SIMPLES EM TUBO DE FERRO GALVANIZADO (EXTERNA E INTERNA | UN |  | 1853.27
MENTE) DE 1" E 2" E ESPESSURA DE PAREDE DE 1/8",CHUMBADOS EM
BLOCOS DE CONCRETO,COM PINTURA DE BASE GALVITE E 2 DEMAOS DE
ACABAMENTO.FORNECIMENTO E COLOCACAO
00124 | ESMALTE SINTETICO ALQUIDICO ALTO BRILHO, BRILHANTE, ACETINAD | GL | 0.1 | 119.48 | 0 | 11.948
O OU FOSCO
00170 | TUBO DE ACO GALVANIZADO, COM COSTURA, PESADO, NBR 5580, DN=1 | M | 13.8 | 34.86 | 15 | 553.2282
"
00173 | TUBO DE ACO GALVANIZADO, COM COSTURA, PESADO, NBR 5580, DN=2 | M | 11.8 | 73.27 | 15 | 994.2739
"
00349 | PINUS, EM PECAS DE 2,50X30,00CM (1"X12") | M | 0.75 | 12.04 | 0 | 9.03
00453 | PREGO COM OU SEM CABECA, EM CAIXAS DE 50KG, OU QUANTIDADES E | KG | 0.3 | 15.34 | 0 | 4.602
QUIVALENTES, Nº12X12 A 18X30
06021 | FUNDO ANTICORROSIVO DE SECAGEM RAPIDA LARANJA | GL | 0.06 | 63.73 | 0 | 3.8238
20118 | MAO-DE-OBRA DE PINTOR, INCLUSIVE ENCARGOS SOCIAIS DESONERADO | H | 0.8 | 23.16 | 3 | 19.0838
S
20131 | MAO-DE-OBRA DE SERRALHEIRO DA CONSTRUCAO CIVIL, INCLUSIVE EN | H | 4.9 | 24.92 | 3 | 125.7712
CARGOS SOCIAIS DESONERADOS
20132 | MAO-DE-OBRA DE SERVENTE DA CONSTRUCAO CIVIL, INCLUSIVE ENCAR | H | 5.6 | 16.75 | 3 | 96.614
GOS SOCIAIS DESONERADOS
30246 | CONCRETO FCK 15MPA | M3 | 0.06 | 374.6667 | 0 | 22.48
30256 | PREPARO CONCR. BETON. 320L; 1,00M3/H | M3 | 0.06 | 115.6197 | 0 | 6.9372
30272 | LANCAMENTO CONC.S/ARM.1,0M3/H,HORIZ/VERT | M3 | 0.06 | 91.4103 | 0 | 5.4846
09.015.0304-0 | BARRA SIMPLES PARA GINASTICA,EM TUBOS DE FERRO GALVANIZADO ( | UN |  | 1629.28
EXTERNA E INTERNAMENTE) DE 1.1/2" E 4" E ESPESSURA DE PAREDE
DE 1/8",CHUMBADOS EM BLOCOS DE CONCRETO COM PINTURA DE BASE
GALVITE E 2 DEMAOS DE ACABAMENTO.FORNECIMENTO E COLOCACAO
00124 | ESMALTE SINTETICO ALQUIDICO ALTO BRILHO, BRILHANTE, ACETINAD | GL | 0.11 | 119.48 | 0 | 13.1428
O OU FOSCO
00172 | TUBO DE ACO GALVANIZADO, COM COSTURA, PESADO, NBR 5580, DN=1 | M | 1.5 | 56.14 | 15 | 96.8415
.1/2"
00312 | TUBO DE ACO GALVANIZADO, COM COSTURA, PESADO, NBR 5580, DN=4 | M | 6 | 170.69 | 15 | 1177.761
"
00349 | PINUS, EM PECAS DE 2,50X30,00CM (1"X12") | M | 0.5 | 12.04 | 0 | 6.02
00453 | PREGO COM OU SEM CABECA, EM CAIXAS DE 50KG, OU QUANTIDADES E | KG | 0.2 | 15.34 | 0 | 3.068
QUIVALENTES, Nº12X12 A 18X30
01635 | CONCRETO FCK 15MPA | M3 | 0.04 | 374.6667 | 0 | 14.9867
01747 | PREPARO CONCR. BETON. 320L; 1,00M3/H | M3 | 0.04 | 131.5641 | 0 | 5.2626
01766 | LANCAMENTO CONC.S/ARM.1,0M3/H,HORIZ/VERT | M3 | 0.04 | 105.408 | 0 | 4.2163
01966 | MAO-DE-OBRA DE PINTOR, INCLUSIVE ENCARGOS SOCIAIS | H | 0.85 | 26.73 | 3 | 23.4021
01999 | MAO-DE-OBRA DE SERVENTE DA CONSTRUCAO CIVIL, INCLUSIVE ENCAR | H | 6.2 | 19.33 | 3 | 123.4414
GOS SOCIAIS
06021 | FUNDO ANTICORROSIVO DE SECAGEM RAPIDA LARANJA | GL | 0.065 | 63.73 | 0 | 4.1425
06913 | MAO-DE-OBRA DE SERRALHEIRO DA CONSTRUCAOCIVIL, INCLUSIVE ENC | H | 5.3 | 28.76 | 3 | 157.0008
ARGOS SOCIAIS
09.015.0304-A | BARRA SIMPLES PARA GINASTICA,EM TUBOS DE FERRO GALVANIZADO ( | UN |  | 1587.52
EXTERNA E INTERNAMENTE) DE 1.1/2" E 4" E ESPESSURA DE PAREDE
DE 1/8",CHUMBADOS EM BLOCOS DE CONCRETO COM PINTURA DE BASE
GALVITE E 2 DEMAOS DE ACABAMENTO.FORNECIMENTO E COLOCACAO
00124 | ESMALTE SINTETICO ALQUIDICO ALTO BRILHO, BRILHANTE, ACETINAD | GL | 0.11 | 119.48 | 0 | 13.1428
O OU FOSCO
00172 | TUBO DE ACO GALVANIZADO, COM COSTURA, PESADO, NBR 5580, DN=1 | M | 1.5 | 56.14 | 15 | 96.8415
.1/2"
00312 | TUBO DE ACO GALVANIZADO, COM COSTURA, PESADO, NBR 5580, DN=4 | M | 6 | 170.69 | 15 | 1177.761
"
00349 | PINUS, EM PECAS DE 2,50X30,00CM (1"X12") | M | 0.5 | 12.04 | 0 | 6.02
00453 | PREGO COM OU SEM CABECA, EM CAIXAS DE 50KG, OU QUANTIDADES E | KG | 0.2 | 15.34 | 0 | 3.068
QUIVALENTES, Nº12X12 A 18X30
06021 | FUNDO ANTICORROSIVO DE SECAGEM RAPIDA LARANJA | GL | 0.065 | 63.73 | 0 | 4.1425
20118 | MAO-DE-OBRA DE PINTOR, INCLUSIVE ENCARGOS SOCIAIS DESONERADO | H | 0.85 | 23.16 | 3 | 20.2766
S
20131 | MAO-DE-OBRA DE SERRALHEIRO DA CONSTRUCAO CIVIL, INCLUSIVE EN | H | 5.3 | 24.92 | 3 | 136.0383
CARGOS SOCIAIS DESONERADOS
20132 | MAO-DE-OBRA DE SERVENTE DA CONSTRUCAO CIVIL, INCLUSIVE ENCAR | H | 6.2 | 16.75 | 3 | 106.9655
GOS SOCIAIS DESONERADOS
30246 | CONCRETO FCK 15MPA | M3 | 0.04 | 374.6667 | 0 | 14.9867
30256 | PREPARO CONCR. BETON. 320L; 1,00M3/H | M3 | 0.04 | 115.6197 | 0 | 4.6248
30272 | LANCAMENTO CONC.S/ARM.1,0M3/H,HORIZ/VERT | M3 | 0.04 | 91.4103 | 0 | 3.6564
09.015.0306-0 | BARRA DUPLA PARA GINASTICA,EM TUBOS DE FERRO GALVANIZADO (EX | UN |  | 2163.01
TERNA E INTERNAMENTE) DE 1" E ESPESSURA PAREDE DE 1/8" HORIZ
ONTAIS E MONTANTES DE 4",CHUMBADOS EM BLOCOS DE CONCRETO,COM
PINTURA DE BASE GALVITE E 2 DEMAOS DE ACABAMENTO.FORNECIMEN
TO E COLOCACAO
00124 | ESMALTE SINTETICO ALQUIDICO ALTO BRILHO, BRILHANTE, ACETINAD | GL | 0.17 | 119.48 | 0 | 20.3116
O OU FOSCO
00170 | TUBO DE ACO GALVANIZADO, COM COSTURA, PESADO, NBR 5580, DN=1 | M | 3 | 34.86 | 15 | 120.267
"
00312 | TUBO DE ACO GALVANIZADO, COM COSTURA, PESADO, NBR 5580, DN=4 | M | 9 | 170.69 | 15 | 1766.6415
"
00349 | PINUS, EM PECAS DE 2,50X30,00CM (1"X12") | M | 0.75 | 12.04 | 0 | 9.03
00453 | PREGO COM OU SEM CABECA, EM CAIXAS DE 50KG, OU QUANTIDADES E | KG | 0.3 | 15.34 | 0 | 4.602
QUIVALENTES, Nº12X12 A 18X30
01635 | CONCRETO FCK 15MPA | M3 | 0.06 | 374.6667 | 0 | 22.48
01747 | PREPARO CONCR. BETON. 320L; 1,00M3/H | M3 | 0.06 | 131.5641 | 0 | 7.8938
01766 | LANCAMENTO CONC.S/ARM.1,0M3/H,HORIZ/VERT | M3 | 0.06 | 105.408 | 0 | 6.3245
01966 | MAO-DE-OBRA DE PINTOR, INCLUSIVE ENCARGOS SOCIAIS | H | 1.27 | 26.73 | 3 | 34.9655
01999 | MAO-DE-OBRA DE SERVENTE DA CONSTRUCAO CIVIL, INCLUSIVE ENCAR | H | 3.78 | 19.33 | 3 | 75.2594
GOS SOCIAIS
06021 | FUNDO ANTICORROSIVO DE SECAGEM RAPIDA LARANJA | GL | 0.1 | 63.73 | 0 | 6.373
06913 | MAO-DE-OBRA DE SERRALHEIRO DA CONSTRUCAOCIVIL, INCLUSIVE ENC | H | 3 | 28.76 | 3 | 88.8684
ARGOS SOCIAIS
09.015.0306-A | BARRA DUPLA PARA GINASTICA,EM TUBOS DE FERRO GALVANIZADO (EX | UN |  | 2134.63
TERNA E INTERNAMENTE) DE 1" E ESPESSURA PAREDE DE 1/8" HORIZ
ONTAIS E MONTANTES DE 4",CHUMBADOS EM BLOCOS DE CONCRETO,COM
PINTURA DE BASE GALVITE E 2 DEMAOS DE ACABAMENTO.FORNECIMEN
TO E COLOCACAO
00124 | ESMALTE SINTETICO ALQUIDICO ALTO BRILHO, BRILHANTE, ACETINAD | GL | 0.17 | 119.48 | 0 | 20.3116
O OU FOSCO
00170 | TUBO DE ACO GALVANIZADO, COM COSTURA, PESADO, NBR 5580, DN=1 | M | 3 | 34.86 | 15 | 120.267
"
00312 | TUBO DE ACO GALVANIZADO, COM COSTURA, PESADO, NBR 5580, DN=4 | M | 9 | 170.69 | 15 | 1766.6415
"
00349 | PINUS, EM PECAS DE 2,50X30,00CM (1"X12") | M | 0.75 | 12.04 | 0 | 9.03
00453 | PREGO COM OU SEM CABECA, EM CAIXAS DE 50KG, OU QUANTIDADES E | KG | 0.3 | 15.34 | 0 | 4.602
QUIVALENTES, Nº12X12 A 18X30
06021 | FUNDO ANTICORROSIVO DE SECAGEM RAPIDA LARANJA | GL | 0.1 | 63.73 | 0 | 6.373
20118 | MAO-DE-OBRA DE PINTOR, INCLUSIVE ENCARGOS SOCIAIS DESONERADO | H | 1.27 | 23.16 | 3 | 30.2956
S
20131 | MAO-DE-OBRA DE SERRALHEIRO DA CONSTRUCAO CIVIL, INCLUSIVE EN | H | 3 | 24.92 | 3 | 77.0028
CARGOS SOCIAIS DESONERADOS
20132 | MAO-DE-OBRA DE SERVENTE DA CONSTRUCAO CIVIL, INCLUSIVE ENCAR | H | 3.78 | 16.75 | 3 | 65.2145
GOS SOCIAIS DESONERADOS
30246 | CONCRETO FCK 15MPA | M3 | 0.06 | 374.6667 | 0 | 22.48
30256 | PREPARO CONCR. BETON. 320L; 1,00M3/H | M3 | 0.06 | 115.6197 | 0 | 6.9372
30272 | LANCAMENTO CONC.S/ARM.1,0M3/H,HORIZ/VERT | M3 | 0.06 | 91.4103 | 0 | 5.4846
09.015.0308-0 | BARRAS PARALELAS P/GINASTICA, EM TUBOS DE FERRO GALVANIZADO | UN |  | 1337.51
(EXTERNA E INTERNAMENTE) DE 2" E ESPESSURA DE PAREDE DE 1/8"
CHUMBADOS EM BLOCOS DE CONCRETO COM PINTURA DE BASE GALVITE
E 2 DEMAOS DE ACABAMENTO.FORNECIMENTO E COLOCACAO
00124 | ESMALTE SINTETICO ALQUIDICO ALTO BRILHO, BRILHANTE, ACETINAD | GL | 0.11 | 119.48 | 0 | 13.1428
O OU FOSCO
00173 | TUBO DE ACO GALVANIZADO, COM COSTURA, PESADO, NBR 5580, DN=2 | M | 12.8 | 73.27 | 15 | 1078.5344
"
00349 | PINUS, EM PECAS DE 2,50X30,00CM (1"X12") | M | 1 | 12.04 | 0 | 12.04
00453 | PREGO COM OU SEM CABECA, EM CAIXAS DE 50KG, OU QUANTIDADES E | KG | 0.4 | 15.34 | 0 | 6.136
QUIVALENTES, Nº12X12 A 18X30
01635 | CONCRETO FCK 15MPA | M3 | 0.08 | 374.6667 | 0 | 29.9733
01747 | PREPARO CONCR. BETON. 320L; 1,00M3/H | M3 | 0.08 | 131.5641 | 0 | 10.5251
01766 | LANCAMENTO CONC.S/ARM.1,0M3/H,HORIZ/VERT | M3 | 0.08 | 105.408 | 0 | 8.4326
01966 | MAO-DE-OBRA DE PINTOR, INCLUSIVE ENCARGOS SOCIAIS | H | 0.83 | 26.73 | 3 | 22.8515
01999 | MAO-DE-OBRA DE SERVENTE DA CONSTRUCAO CIVIL, INCLUSIVE ENCAR | H | 3.452 | 19.33 | 3 | 68.729
GOS SOCIAIS
06021 | FUNDO ANTICORROSIVO DE SECAGEM RAPIDA LARANJA | GL | 0.066 | 63.73 | 0 | 4.2062
06913 | MAO-DE-OBRA DE SERRALHEIRO DA CONSTRUCAOCIVIL, INCLUSIVE ENC | H | 2.8 | 28.76 | 3 | 82.9438
ARGOS SOCIAIS
09.015.0308-A | BARRAS PARALELAS P/GINASTICA, EM TUBOS DE FERRO GALVANIZADO | UN |  | 1311.81
(EXTERNA E INTERNAMENTE) DE 2" E ESPESSURA DE PAREDE DE 1/8"
CHUMBADOS EM BLOCOS DE CONCRETO COM PINTURA DE BASE GALVITE
E 2 DEMAOS DE ACABAMENTO.FORNECIMENTO E COLOCACAO
00124 | ESMALTE SINTETICO ALQUIDICO ALTO BRILHO, BRILHANTE, ACETINAD | GL | 0.11 | 119.48 | 0 | 13.1428
O OU FOSCO
00173 | TUBO DE ACO GALVANIZADO, COM COSTURA, PESADO, NBR 5580, DN=2 | M | 12.8 | 73.27 | 15 | 1078.5344
"
00349 | PINUS, EM PECAS DE 2,50X30,00CM (1"X12") | M | 1 | 12.04 | 0 | 12.04
00453 | PREGO COM OU SEM CABECA, EM CAIXAS DE 50KG, OU QUANTIDADES E | KG | 0.4 | 15.34 | 0 | 6.136
QUIVALENTES, Nº12X12 A 18X30
06021 | FUNDO ANTICORROSIVO DE SECAGEM RAPIDA LARANJA | GL | 0.066 | 63.73 | 0 | 4.2062
20118 | MAO-DE-OBRA DE PINTOR, INCLUSIVE ENCARGOS SOCIAIS DESONERADO | H | 0.83 | 23.16 | 3 | 19.7995
S
20131 | MAO-DE-OBRA DE SERRALHEIRO DA CONSTRUCAO CIVIL, INCLUSIVE EN | H | 2.8 | 24.92 | 3 | 71.8693
CARGOS SOCIAIS DESONERADOS
20132 | MAO-DE-OBRA DE SERVENTE DA CONSTRUCAO CIVIL, INCLUSIVE ENCAR | H | 3.452 | 16.75 | 3 | 59.5556
GOS SOCIAIS DESONERADOS
30246 | CONCRETO FCK 15MPA | M3 | 0.08 | 374.6667 | 0 | 29.9733
30256 | PREPARO CONCR. BETON. 320L; 1,00M3/H | M3 | 0.08 | 115.6197 | 0 | 9.2496
30272 | LANCAMENTO CONC.S/ARM.1,0M3/H,HORIZ/VERT | M3 | 0.08 | 91.4103 | 0 | 7.3128
09.015.0310-0 | BALANCO MULTIUSO EM TUBO DE FERRO GALV.(EXT.E INTERNAMENTE) | UN |  | 10634.9
DE 2.1/2",2"E 1"E ESP.PAREDE 1/8",COMP.DE 2 BALANCOS SIMPL.
C/ASSENT.MAD.APARELH.,1 ESC.DUPLA,1 BARRA SIMPL.E 1 BALANCO
P/CADEIR.RODAS C/RAMPA ACESS.PIVOT.,TRAVA P/CADEIR.E P/BALAN
CO,PISO MAD.INTERTRAV.REFORC.C/CAPAC.CARGA 200KG,PINT.C/UMA
DEMAO GALVITE E DUAS DE TINTA ESMALTE SINT.FORNEC./COLOCACAO
00124 | ESMALTE SINTETICO ALQUIDICO ALTO BRILHO, BRILHANTE, ACETINAD | GL | 0.928 | 119.48 | 0 | 110.8774
O OU FOSCO
00125 | TINTA FUNDO SINTETICO NIVELADOR, PARA MADEIRA, INTERIORES E | GL | 0.172 | 90.05 | 0 | 15.4886
EXTERIORES
00170 | TUBO DE ACO GALVANIZADO, COM COSTURA, PESADO, NBR 5580, DN=1 | M | 40.593 | 34.86 | 15 | 1627.3328
"
00173 | TUBO DE ACO GALVANIZADO, COM COSTURA, PESADO, NBR 5580, DN=2 | M | 18.585 | 73.27 | 15 | 1565.9814
"
00196 | TUBO DE ACO GALVANIZADO, COM COSTURA, PESADO, NBR 5580, DN=2 | M | 9.45 | 102.52 | 15 | 1114.1361
.1/2"
00413 | MASSA PARA MADEIRA | GL | 0.77 | 63.86 | 0 | 49.1722
01633 | CONCRETO FCK 10MPA | M3 | 0.5 | 352.7663 | 0 | 176.3832
01747 | PREPARO CONCR. BETON. 320L; 1,00M3/H | M3 | 0.5 | 131.5641 | 0 | 65.7821
01766 | LANCAMENTO CONC.S/ARM.1,0M3/H,HORIZ/VERT | M3 | 0.5 | 105.408 | 0 | 52.704
01966 | MAO-DE-OBRA DE PINTOR, INCLUSIVE ENCARGOS SOCIAIS | H | 9.64 | 26.73 | 3 | 265.4075
01967 | MAO-DE-OBRA DE CARPINTEIRO DE ESQUADRIASDE MADEIRA INCLUSIVE | H | 32 | 28.76 | 3 | 947.9296
ENCARGOS SOCIAIS
01999 | MAO-DE-OBRA DE SERVENTE DA CONSTRUCAO CIVIL, INCLUSIVE ENCAR | H | 84.79 | 19.33 | 3 | 1688.1604
GOS SOCIAIS
03878 | VERNIZ ISOLANTE INCOLOR | GL | 0.23 | 101.64 | 0 | 23.3772
06002 | PARAFUSO FRANCES, COM PORCA E ARRUELA, DE 1/4"X2" | UN | 8 | 0.7519 | 0 | 6.0152
06021 | FUNDO ANTICORROSIVO DE SECAGEM RAPIDA LARANJA | GL | 0.385 | 63.73 | 0 | 24.5361
06913 | MAO-DE-OBRA DE SERRALHEIRO DA CONSTRUCAOCIVIL, INCLUSIVE ENC | H | 48 | 28.76 | 3 | 1421.8944
ARGOS SOCIAIS
10910 | BARRA CHATA DE ACO 1.1/2"X3/8" | KG | 18.924 | 9.27 | 15 | 201.7393
11245 | DOBRADICA PARA CHUMBAR, EM FERRO, 10", PARA PORTAO | UN | 3 | 27.81 | 0 | 83.43
11276 | BARRA CHATA DE ACO, DE 1.1/2"X1/4" | KG | 3.97 | 10.0561 | 15 | 45.9111
11391 | PARAFUSO EM ACO CARBONO 1020, SEXTAVADO,ROSCA PARCIAL, 8x40M | UN | 6 | 0.86 | 0 | 5.16
M
13958 | ARRUELA DE PRESSAO, DE 3/8" | UN | 22 | 0.1 | 0 | 2.2
13959 | MADEIRA APARELHADA, SECAO (2,5X20)CM - GRUPO I | M | 17.82 | 44.5 | 0 | 792.99
13960 | CANTONEIRA DE ACO, COM ABAS IGUAIS, DE (1"X1/8") | KG | 6.93 | 8.95 | 15 | 71.327
13961 | CORRENTE DE ACO GALVANIZADO DE 3/16" | M | 9.24 | 21.28 | 0 | 196.6272
13963 | PARAFUSO DE ACO CARBONO, CABECA SEXTAVADA, MEDINDO (3/8"X1 1 | UN | 14 | 0.7 | 0 | 9.8
/2")
13964 | PARAFUSO DE ACO CARBONO, CABECA SEXTAVADA, MEDINDO (3/8"X2") | UN | 8 | 0.86 | 0 | 6.88
13965 | PORCA SEXTAVADA DE ACO GALVANIZADO, DE 3/8" | UN | 22 | 0.2266 | 0 | 4.9852
13966 | ROLAMENTO, Nº 627/2Z, MARCA NSK OU SKF OU SIMILAR | UN | 6 | 9.78 | 0 | 58.68
09.015.0310-A | BALANCO MULTIUSO EM TUBO DE FERRO GALV.(EXT.E INTERNAMENTE) | UN |  | 10042.75
DE 2.1/2",2"E 1"E ESP.PAREDE 1/8",COMP.DE 2 BALANCOS SIMPL.
C/ASSENT.MAD.APARELH.,1 ESC.DUPLA,1 BARRA SIMPL.E 1 BALANCO
P/CADEIR.RODAS C/RAMPA ACESS.PIVOT.,TRAVA P/CADEIR.E P/BALAN
CO,PISO MAD.INTERTRAV.REFORC.C/CAPAC.CARGA 200KG,PINT.C/UMA
DEMAO GALVITE E DUAS DE TINTA ESMALTE SINT.FORNEC./COLOCACAO
00124 | ESMALTE SINTETICO ALQUIDICO ALTO BRILHO, BRILHANTE, ACETINAD | GL | 0.928 | 119.48 | 0 | 110.8774
O OU FOSCO
00125 | TINTA FUNDO SINTETICO NIVELADOR, PARA MADEIRA, INTERIORES E | GL | 0.172 | 90.05 | 0 | 15.4886
EXTERIORES
00170 | TUBO DE ACO GALVANIZADO, COM COSTURA, PESADO, NBR 5580, DN=1 | M | 40.593 | 34.86 | 15 | 1627.3328
"
00173 | TUBO DE ACO GALVANIZADO, COM COSTURA, PESADO, NBR 5580, DN=2 | M | 18.585 | 73.27 | 15 | 1565.9814
"
00196 | TUBO DE ACO GALVANIZADO, COM COSTURA, PESADO, NBR 5580, DN=2 | M | 9.45 | 102.52 | 15 | 1114.1361
.1/2"
00413 | MASSA PARA MADEIRA | GL | 0.77 | 63.86 | 0 | 49.1722
03878 | VERNIZ ISOLANTE INCOLOR | GL | 0.23 | 101.64 | 0 | 23.3772
06002 | PARAFUSO FRANCES, COM PORCA E ARRUELA, DE 1/4"X2" | UN | 8 | 0.7519 | 0 | 6.0152
06021 | FUNDO ANTICORROSIVO DE SECAGEM RAPIDA LARANJA | GL | 0.385 | 63.73 | 0 | 24.5361
10910 | BARRA CHATA DE ACO 1.1/2"X3/8" | KG | 18.924 | 9.27 | 15 | 201.7393
11245 | DOBRADICA PARA CHUMBAR, EM FERRO, 10", PARA PORTAO | UN | 3 | 27.81 | 0 | 83.43
11276 | BARRA CHATA DE ACO, DE 1.1/2"X1/4" | KG | 3.97 | 10.0561 | 15 | 45.9111
11391 | PARAFUSO EM ACO CARBONO 1020, SEXTAVADO,ROSCA PARCIAL, 8x40M | UN | 6 | 0.86 | 0 | 5.16
M
13958 | ARRUELA DE PRESSAO, DE 3/8" | UN | 22 | 0.1 | 0 | 2.2
13959 | MADEIRA APARELHADA, SECAO (2,5X20)CM - GRUPO I | M | 17.82 | 44.5 | 0 | 792.99
13960 | CANTONEIRA DE ACO, COM ABAS IGUAIS, DE (1"X1/8") | KG | 6.93 | 8.95 | 15 | 71.327
13961 | CORRENTE DE ACO GALVANIZADO DE 3/16" | M | 9.24 | 21.28 | 0 | 196.6272
13963 | PARAFUSO DE ACO CARBONO, CABECA SEXTAVADA, MEDINDO (3/8"X1 1 | UN | 14 | 0.7 | 0 | 9.8
/2")
13964 | PARAFUSO DE ACO CARBONO, CABECA SEXTAVADA, MEDINDO (3/8"X2") | UN | 8 | 0.86 | 0 | 6.88
13965 | PORCA SEXTAVADA DE ACO GALVANIZADO, DE 3/8" | UN | 22 | 0.2266 | 0 | 4.9852
13966 | ROLAMENTO, Nº 627/2Z, MARCA NSK OU SKF OU SIMILAR | UN | 6 | 9.78 | 0 | 58.68
20045 | MAO-DE-OBRA DE CARPINTEIRO DE ESQUADRIAS DE MADEIRA, INCLUSI | H | 32 | 24.92 | 3 | 821.3632
VE ENCARGOS SOCIAIS DESONERADOS
20118 | MAO-DE-OBRA DE PINTOR, INCLUSIVE ENCARGOS SOCIAIS DESONERADO | H | 9.64 | 23.16 | 3 | 229.9603
S
20131 | MAO-DE-OBRA DE SERRALHEIRO DA CONSTRUCAO CIVIL, INCLUSIVE EN | H | 48 | 24.92 | 3 | 1232.0448
CARGOS SOCIAIS DESONERADOS
20132 | MAO-DE-OBRA DE SERVENTE DA CONSTRUCAO CIVIL, INCLUSIVE ENCAR | H | 84.79 | 16.75 | 3 | 1462.8395
GOS SOCIAIS DESONERADOS
30245 | CONCRETO FCK 10MPA | M3 | 0.5 | 352.7663 | 0 | 176.3832
30256 | PREPARO CONCR. BETON. 320L; 1,00M3/H | M3 | 0.5 | 115.6197 | 0 | 57.8099
30272 | LANCAMENTO CONC.S/ARM.1,0M3/H,HORIZ/VERT | M3 | 0.5 | 91.4103 | 0 | 45.7052
09.015.0312-0 | BALANCO DE 0/4ANOS COMPOSTO C/2 CADEIRAS,PRESAS EM CORRENTES | UN |  | 3137.98
GALV.,FIXADAS POR MEIO DE BRACAD.C/TRAVESSAO DE TUBO FERRO
GALV.(EXT.E INTERNAMENTE)DE 2 1/2"ESP.PAREDE 1/8",SUSPENSAS
EM CAVALETES TUBO FERRO GALV.2",CHUMBADOS SAPATAS CONCRETO,
PINTADOS C/BASE GALVITE E 2 DEMAOS ACABAMENTO. FORNECIMENTO
E COLOCACAO
00124 | ESMALTE SINTETICO ALQUIDICO ALTO BRILHO, BRILHANTE, ACETINAD | GL | 0.1651 | 119.48 | 0 | 19.7261
O OU FOSCO
00125 | TINTA FUNDO SINTETICO NIVELADOR, PARA MADEIRA, INTERIORES E | GL | 0.015 | 90.05 | 0 | 1.3508
EXTERIORES
00173 | TUBO DE ACO GALVANIZADO, COM COSTURA, PESADO, NBR 5580, DN=2 | M | 8.82 | 73.27 | 15 | 743.1776
"
00196 | TUBO DE ACO GALVANIZADO, COM COSTURA, PESADO, NBR 5580, DN=2 | M | 2.205 | 102.52 | 15 | 259.9651
.1/2"
00349 | PINUS, EM PECAS DE 2,50X30,00CM (1"X12") | M | 0.1 | 12.04 | 0 | 1.204
00413 | MASSA PARA MADEIRA | GL | 0.067 | 63.86 | 0 | 4.2786
00453 | PREGO COM OU SEM CABECA, EM CAIXAS DE 50KG, OU QUANTIDADES E | KG | 0.4 | 15.34 | 0 | 6.136
QUIVALENTES, Nº12X12 A 18X30
01633 | CONCRETO FCK 10MPA | M3 | 0.08 | 352.7663 | 0 | 28.2213
01747 | PREPARO CONCR. BETON. 320L; 1,00M3/H | M3 | 0.08 | 131.5641 | 0 | 10.5251
01766 | LANCAMENTO CONC.S/ARM.1,0M3/H,HORIZ/VERT | M3 | 0.08 | 105.408 | 0 | 8.4326
01966 | MAO-DE-OBRA DE PINTOR, INCLUSIVE ENCARGOS SOCIAIS | H | 1.47 | 26.73 | 3 | 40.4719
01999 | MAO-DE-OBRA DE SERVENTE DA CONSTRUCAO CIVIL, INCLUSIVE ENCAR | H | 32.73 | 19.33 | 3 | 651.651
GOS SOCIAIS
03878 | VERNIZ ISOLANTE INCOLOR | GL | 0.02 | 101.64 | 0 | 2.0328
06002 | PARAFUSO FRANCES, COM PORCA E ARRUELA, DE 1/4"X2" | UN | 24 | 0.7519 | 0 | 18.0456
06021 | FUNDO ANTICORROSIVO DE SECAGEM RAPIDA LARANJA | GL | 0.08 | 63.73 | 0 | 5.0984
06913 | MAO-DE-OBRA DE SERRALHEIRO DA CONSTRUCAOCIVIL, INCLUSIVE ENC | H | 24 | 28.76 | 3 | 710.9472
ARGOS SOCIAIS
10910 | BARRA CHATA DE ACO 1.1/2"X3/8" | KG | 18.611 | 9.27 | 15 | 198.4026
11276 | BARRA CHATA DE ACO, DE 1.1/2"X1/4" | KG | 6.887 | 10.0561 | 15 | 79.6448
11391 | PARAFUSO EM ACO CARBONO 1020, SEXTAVADO,ROSCA PARCIAL, 8x40M | UN | 4 | 0.86 | 0 | 3.44
M
13958 | ARRUELA DE PRESSAO, DE 3/8" | UN | 18 | 0.1 | 0 | 1.8
13959 | MADEIRA APARELHADA, SECAO (2,5X20)CM - GRUPO I | M | 1.079 | 44.5 | 0 | 48.0155
13961 | CORRENTE DE ACO GALVANIZADO DE 3/16" | M | 11.2 | 21.28 | 0 | 238.336
13963 | PARAFUSO DE ACO CARBONO, CABECA SEXTAVADA, MEDINDO (3/8"X1 1 | UN | 10 | 0.7 | 0 | 7
/2")
13964 | PARAFUSO DE ACO CARBONO, CABECA SEXTAVADA, MEDINDO (3/8"X2") | UN | 8 | 0.86 | 0 | 6.88
13965 | PORCA SEXTAVADA DE ACO GALVANIZADO, DE 3/8" | UN | 18 | 0.2266 | 0 | 4.0788
13966 | ROLAMENTO, Nº 627/2Z, MARCA NSK OU SKF OU SIMILAR | UN | 4 | 9.78 | 0 | 39.12
09.015.0312-A | BALANCO DE 0/4ANOS COMPOSTO C/2 CADEIRAS,PRESAS EM CORRENTES | UN |  | 2948.27
GALV.,FIXADAS POR MEIO DE BRACAD.C/TRAVESSAO DE TUBO FERRO
GALV.(EXT.E INTERNAMENTE)DE 2 1/2"ESP.PAREDE 1/8",SUSPENSAS
EM CAVALETES TUBO FERRO GALV.2",CHUMBADOS SAPATAS CONCRETO,
PINTADOS C/BASE GALVITE E 2 DEMAOS ACABAMENTO. FORNECIMENTO
E COLOCACAO
00124 | ESMALTE SINTETICO ALQUIDICO ALTO BRILHO, BRILHANTE, ACETINAD | GL | 0.1651 | 119.48 | 0 | 19.7261
O OU FOSCO
00125 | TINTA FUNDO SINTETICO NIVELADOR, PARA MADEIRA, INTERIORES E | GL | 0.015 | 90.05 | 0 | 1.3508
EXTERIORES
00173 | TUBO DE ACO GALVANIZADO, COM COSTURA, PESADO, NBR 5580, DN=2 | M | 8.82 | 73.27 | 15 | 743.1776
"
00196 | TUBO DE ACO GALVANIZADO, COM COSTURA, PESADO, NBR 5580, DN=2 | M | 2.205 | 102.52 | 15 | 259.9651
.1/2"
00349 | PINUS, EM PECAS DE 2,50X30,00CM (1"X12") | M | 0.1 | 12.04 | 0 | 1.204
00413 | MASSA PARA MADEIRA | GL | 0.067 | 63.86 | 0 | 4.2786
00453 | PREGO COM OU SEM CABECA, EM CAIXAS DE 50KG, OU QUANTIDADES E | KG | 0.4 | 15.34 | 0 | 6.136
QUIVALENTES, Nº12X12 A 18X30
03878 | VERNIZ ISOLANTE INCOLOR | GL | 0.02 | 101.64 | 0 | 2.0328
06002 | PARAFUSO FRANCES, COM PORCA E ARRUELA, DE 1/4"X2" | UN | 24 | 0.7519 | 0 | 18.0456
06021 | FUNDO ANTICORROSIVO DE SECAGEM RAPIDA LARANJA | GL | 0.08 | 63.73 | 0 | 5.0984
10910 | BARRA CHATA DE ACO 1.1/2"X3/8" | KG | 18.611 | 9.27 | 15 | 198.4026
11276 | BARRA CHATA DE ACO, DE 1.1/2"X1/4" | KG | 6.887 | 10.0561 | 15 | 79.6448
11391 | PARAFUSO EM ACO CARBONO 1020, SEXTAVADO,ROSCA PARCIAL, 8x40M | UN | 4 | 0.86 | 0 | 3.44
M
13958 | ARRUELA DE PRESSAO, DE 3/8" | UN | 18 | 0.1 | 0 | 1.8
13959 | MADEIRA APARELHADA, SECAO (2,5X20)CM - GRUPO I | M | 1.079 | 44.5 | 0 | 48.0155
13961 | CORRENTE DE ACO GALVANIZADO DE 3/16" | M | 11.2 | 21.28 | 0 | 238.336
13963 | PARAFUSO DE ACO CARBONO, CABECA SEXTAVADA, MEDINDO (3/8"X1 1 | UN | 10 | 0.7 | 0 | 7
/2")
13964 | PARAFUSO DE ACO CARBONO, CABECA SEXTAVADA, MEDINDO (3/8"X2") | UN | 8 | 0.86 | 0 | 6.88
13965 | PORCA SEXTAVADA DE ACO GALVANIZADO, DE 3/8" | UN | 18 | 0.2266 | 0 | 4.0788
13966 | ROLAMENTO, Nº 627/2Z, MARCA NSK OU SKF OU SIMILAR | UN | 4 | 9.78 | 0 | 39.12
20118 | MAO-DE-OBRA DE PINTOR, INCLUSIVE ENCARGOS SOCIAIS DESONERADO | H | 1.47 | 23.16 | 3 | 35.0666
S
20131 | MAO-DE-OBRA DE SERRALHEIRO DA CONSTRUCAO CIVIL, INCLUSIVE EN | H | 24 | 24.92 | 3 | 616.0224
CARGOS SOCIAIS DESONERADOS
20132 | MAO-DE-OBRA DE SERVENTE DA CONSTRUCAO CIVIL, INCLUSIVE ENCAR | H | 32.73 | 16.75 | 3 | 564.6743
GOS SOCIAIS DESONERADOS
30245 | CONCRETO FCK 10MPA | M3 | 0.08 | 352.7663 | 0 | 28.2213
30256 | PREPARO CONCR. BETON. 320L; 1,00M3/H | M3 | 0.08 | 115.6197 | 0 | 9.2496
30272 | LANCAMENTO CONC.S/ARM.1,0M3/H,HORIZ/VERT | M3 | 0.08 | 91.4103 | 0 | 7.3128
09.015.0314-0 | BALANCO DE 5/10ANOS COMPOST.C/2 CADEIRAS,PRESAS EM CORRENTES | UN |  | 3506.16
GALV.FIXAD. P/MEIO DE BRACAD.C/ TRAVESSAO TUBOS FERRO GALV.
(EXT.E INTERNAMENTE)DE 2 1/2"E ESP.PAREDE 1/8",SUSPENSAS EM
CAVALETES TUBO FERRO GALV.2", CHUMBADOS EM SAPATAS CONCRETO,
PINTADOS C/BASE GALVITE E 2 DEMAOS ACABAMENTO.FORNECIMENTO E
COLOCACAO
00124 | ESMALTE SINTETICO ALQUIDICO ALTO BRILHO, BRILHANTE, ACETINAD | GL | 0.19 | 119.48 | 0 | 22.7012
O OU FOSCO
00125 | TINTA FUNDO SINTETICO NIVELADOR, PARA MADEIRA, INTERIORES E | GL | 0.012 | 90.05 | 0 | 1.0806
EXTERIORES
00173 | TUBO DE ACO GALVANIZADO, COM COSTURA, PESADO, NBR 5580, DN=2 | M | 12.18 | 73.27 | 15 | 1026.2929
"
00196 | TUBO DE ACO GALVANIZADO, COM COSTURA, PESADO, NBR 5580, DN=2 | M | 2.205 | 102.52 | 15 | 259.9651
.1/2"
00349 | PINUS, EM PECAS DE 2,50X30,00CM (1"X12") | M | 1 | 12.04 | 0 | 12.04
00413 | MASSA PARA MADEIRA | GL | 0.05 | 63.86 | 0 | 3.193
00453 | PREGO COM OU SEM CABECA, EM CAIXAS DE 50KG, OU QUANTIDADES E | KG | 0.4 | 15.34 | 0 | 6.136
QUIVALENTES, Nº12X12 A 18X30
01633 | CONCRETO FCK 10MPA | M3 | 0.08 | 352.7663 | 0 | 28.2213
01747 | PREPARO CONCR. BETON. 320L; 1,00M3/H | M3 | 0.08 | 131.5641 | 0 | 10.5251
01766 | LANCAMENTO CONC.S/ARM.1,0M3/H,HORIZ/VERT | M3 | 0.08 | 105.408 | 0 | 8.4326
01966 | MAO-DE-OBRA DE PINTOR, INCLUSIVE ENCARGOS SOCIAIS | H | 1.63 | 26.73 | 3 | 44.877
01999 | MAO-DE-OBRA DE SERVENTE DA CONSTRUCAO CIVIL, INCLUSIVE ENCAR | H | 32.81 | 19.33 | 3 | 653.2438
GOS SOCIAIS
03878 | VERNIZ ISOLANTE INCOLOR | GL | 0.017 | 101.64 | 0 | 1.7279
06002 | PARAFUSO FRANCES, COM PORCA E ARRUELA, DE 1/4"X2" | UN | 8 | 0.7519 | 0 | 6.0152
06021 | FUNDO ANTICORROSIVO DE SECAGEM RAPIDA LARANJA | GL | 0.1 | 63.73 | 0 | 6.373
06913 | MAO-DE-OBRA DE SERRALHEIRO DA CONSTRUCAOCIVIL, INCLUSIVE ENC | H | 24 | 28.76 | 3 | 710.9472
ARGOS SOCIAIS
10910 | BARRA CHATA DE ACO 1.1/2"X3/8" | KG | 18.611 | 9.27 | 15 | 198.4026
11276 | BARRA CHATA DE ACO, DE 1.1/2"X1/4" | KG | 4.452 | 10.0561 | 15 | 51.4852
11391 | PARAFUSO EM ACO CARBONO 1020, SEXTAVADO,ROSCA PARCIAL, 8x40M | UN | 4 | 0.86 | 0 | 3.44
M
13958 | ARRUELA DE PRESSAO, DE 3/8" | UN | 18 | 0.1 | 0 | 1.8
13959 | MADEIRA APARELHADA, SECAO (2,5X20)CM - GRUPO I | M | 1.162 | 44.5 | 0 | 51.709
13961 | CORRENTE DE ACO GALVANIZADO DE 3/16" | M | 16 | 21.28 | 0 | 340.48
13963 | PARAFUSO DE ACO CARBONO, CABECA SEXTAVADA, MEDINDO (3/8"X1 1 | UN | 10 | 0.7 | 0 | 7
/2")
13964 | PARAFUSO DE ACO CARBONO, CABECA SEXTAVADA, MEDINDO (3/8"X2") | UN | 8 | 0.86 | 0 | 6.88
13965 | PORCA SEXTAVADA DE ACO GALVANIZADO, DE 3/8" | UN | 18 | 0.2266 | 0 | 4.0788
13966 | ROLAMENTO, Nº 627/2Z, MARCA NSK OU SKF OU SIMILAR | UN | 4 | 9.78 | 0 | 39.12
09.015.0314-A | BALANCO DE 5/10ANOS COMPOST.C/2 CADEIRAS,PRESAS EM CORRENTES | UN |  | 3315.66
GALV.FIXAD. P/MEIO DE BRACAD.C/ TRAVESSAO TUBOS FERRO GALV.
(EXT.E INTERNAMENTE)DE 2 1/2"E ESP.PAREDE 1/8",SUSPENSAS EM
CAVALETES TUBO FERRO GALV.2", CHUMBADOS EM SAPATAS CONCRETO,
PINTADOS C/BASE GALVITE E 2 DEMAOS ACABAMENTO.FORNECIMENTO E
COLOCACAO
00124 | ESMALTE SINTETICO ALQUIDICO ALTO BRILHO, BRILHANTE, ACETINAD | GL | 0.19 | 119.48 | 0 | 22.7012
O OU FOSCO
00125 | TINTA FUNDO SINTETICO NIVELADOR, PARA MADEIRA, INTERIORES E | GL | 0.012 | 90.05 | 0 | 1.0806
EXTERIORES
00173 | TUBO DE ACO GALVANIZADO, COM COSTURA, PESADO, NBR 5580, DN=2 | M | 12.18 | 73.27 | 15 | 1026.2929
"
00196 | TUBO DE ACO GALVANIZADO, COM COSTURA, PESADO, NBR 5580, DN=2 | M | 2.205 | 102.52 | 15 | 259.9651
.1/2"
00349 | PINUS, EM PECAS DE 2,50X30,00CM (1"X12") | M | 1 | 12.04 | 0 | 12.04
00413 | MASSA PARA MADEIRA | GL | 0.05 | 63.86 | 0 | 3.193
00453 | PREGO COM OU SEM CABECA, EM CAIXAS DE 50KG, OU QUANTIDADES E | KG | 0.4 | 15.34 | 0 | 6.136
QUIVALENTES, Nº12X12 A 18X30
03878 | VERNIZ ISOLANTE INCOLOR | GL | 0.017 | 101.64 | 0 | 1.7279
06002 | PARAFUSO FRANCES, COM PORCA E ARRUELA, DE 1/4"X2" | UN | 8 | 0.7519 | 0 | 6.0152
06021 | FUNDO ANTICORROSIVO DE SECAGEM RAPIDA LARANJA | GL | 0.1 | 63.73 | 0 | 6.373
10910 | BARRA CHATA DE ACO 1.1/2"X3/8" | KG | 18.611 | 9.27 | 15 | 198.4026
11276 | BARRA CHATA DE ACO, DE 1.1/2"X1/4" | KG | 4.452 | 10.0561 | 15 | 51.4852
11391 | PARAFUSO EM ACO CARBONO 1020, SEXTAVADO,ROSCA PARCIAL, 8x40M | UN | 4 | 0.86 | 0 | 3.44
M
13958 | ARRUELA DE PRESSAO, DE 3/8" | UN | 18 | 0.1 | 0 | 1.8
13959 | MADEIRA APARELHADA, SECAO (2,5X20)CM - GRUPO I | M | 1.162 | 44.5 | 0 | 51.709
13961 | CORRENTE DE ACO GALVANIZADO DE 3/16" | M | 16 | 21.28 | 0 | 340.48
13963 | PARAFUSO DE ACO CARBONO, CABECA SEXTAVADA, MEDINDO (3/8"X1 1 | UN | 10 | 0.7 | 0 | 7
/2")
13964 | PARAFUSO DE ACO CARBONO, CABECA SEXTAVADA, MEDINDO (3/8"X2") | UN | 8 | 0.86 | 0 | 6.88
13965 | PORCA SEXTAVADA DE ACO GALVANIZADO, DE 3/8" | UN | 18 | 0.2266 | 0 | 4.0788
13966 | ROLAMENTO, Nº 627/2Z, MARCA NSK OU SKF OU SIMILAR | UN | 4 | 9.78 | 0 | 39.12
20118 | MAO-DE-OBRA DE PINTOR, INCLUSIVE ENCARGOS SOCIAIS DESONERADO | H | 1.63 | 23.16 | 3 | 38.8833
S
20131 | MAO-DE-OBRA DE SERRALHEIRO DA CONSTRUCAO CIVIL, INCLUSIVE EN | H | 24 | 24.92 | 3 | 616.0224
CARGOS SOCIAIS DESONERADOS
20132 | MAO-DE-OBRA DE SERVENTE DA CONSTRUCAO CIVIL, INCLUSIVE ENCAR | H | 32.81 | 16.75 | 3 | 566.0545
GOS SOCIAIS DESONERADOS
30245 | CONCRETO FCK 10MPA | M3 | 0.08 | 352.7663 | 0 | 28.2213
30256 | PREPARO CONCR. BETON. 320L; 1,00M3/H | M3 | 0.08 | 115.6197 | 0 | 9.2496
30272 | LANCAMENTO CONC.S/ARM.1,0M3/H,HORIZ/VERT | M3 | 0.08 | 91.4103 | 0 | 7.3128
09.015.0316-0 | CADEIRA DE BALANCO COMPLETA, COM CORRENTES, BRACADEIRAS, RO | UN |  | 511.72
LAMENTOS, PARAFUSOS, BARRAS, ETC., INCLUSIVE DESMONTAGEM DA
DANIFICADA, PINTURA E TRANSPORTE. FORNECIMENTO E COLOCACAO
00124 | ESMALTE SINTETICO ALQUIDICO ALTO BRILHO, BRILHANTE, ACETINAD | GL | 0.003 | 119.48 | 0 | 0.3584
O OU FOSCO
00125 | TINTA FUNDO SINTETICO NIVELADOR, PARA MADEIRA, INTERIORES E | GL | 0.007 | 90.05 | 0 | 0.6304
EXTERIORES
00413 | MASSA PARA MADEIRA | GL | 0.0095 | 63.86 | 0 | 0.6067
01966 | MAO-DE-OBRA DE PINTOR, INCLUSIVE ENCARGOS SOCIAIS | H | 0.167 | 26.73 | 3 | 4.5978
01999 | MAO-DE-OBRA DE SERVENTE DA CONSTRUCAO CIVIL, INCLUSIVE ENCAR | H | 5.17 | 19.33 | 3 | 102.9342
GOS SOCIAIS
03878 | VERNIZ ISOLANTE INCOLOR | GL | 0.0089 | 101.64 | 0 | 0.9046
06021 | FUNDO ANTICORROSIVO DE SECAGEM RAPIDA LARANJA | GL | 0.0015 | 63.73 | 0 | 0.0956
06913 | MAO-DE-OBRA DE SERRALHEIRO DA CONSTRUCAOCIVIL, INCLUSIVE ENC | H | 5.17 | 28.76 | 3 | 153.1499
ARGOS SOCIAIS
10910 | BARRA CHATA DE ACO 1.1/2"X3/8" | KG | 1 | 9.27 | 15 | 10.6605
11391 | PARAFUSO EM ACO CARBONO 1020, SEXTAVADO,ROSCA PARCIAL, 8x40M | UN | 4 | 0.86 | 0 | 3.44
M
13959 | MADEIRA APARELHADA, SECAO (2,5X20)CM - GRUPO I | M | 0.48 | 44.5 | 0 | 21.36
13961 | CORRENTE DE ACO GALVANIZADO DE 3/16" | M | 5 | 21.28 | 0 | 106.4
13963 | PARAFUSO DE ACO CARBONO, CABECA SEXTAVADA, MEDINDO (3/8"X1 1 | UN | 4 | 0.7 | 0 | 2.8
/2")
13966 | ROLAMENTO, Nº 627/2Z, MARCA NSK OU SKF OU SIMILAR | UN | 2 | 9.78 | 0 | 19.56
13967 | ARRUELA DE PRESSAO, DE 1 1/2" | UN | 4 | 5.6 | 0 | 22.4
13968 | ARRUELA LISA DE ACO GALVANIZADO, DE 5/16" | UN | 4 | 0.07 | 0 | 0.28
13969 | PITAO METALICO, ZINCADO, M4X70, COM BUCHA DE NYLON (8X40)MM, | UN | 4 | 0.4 | 0 | 1.6
TIPO SB8/3P (CONJUNTO)
13970 | PORCA SEXTAVADA DE ACO CARBONO, DE 5/16" | UN | 4 | 0.1363 | 0 | 0.5452
13971 | PORCA SEXTAVADA DE ACO CARBONO, DE 1 1/2" | UN | 4 | 14.85 | 0 | 59.4
09.015.0316-A | CADEIRA DE BALANCO COMPLETA, COM CORRENTES, BRACADEIRAS, RO | UN |  | 476.92
LAMENTOS, PARAFUSOS, BARRAS, ETC., INCLUSIVE DESMONTAGEM DA
DANIFICADA, PINTURA E TRANSPORTE. FORNECIMENTO E COLOCACAO
00124 | ESMALTE SINTETICO ALQUIDICO ALTO BRILHO, BRILHANTE, ACETINAD | GL | 0.003 | 119.48 | 0 | 0.3584
O OU FOSCO
00125 | TINTA FUNDO SINTETICO NIVELADOR, PARA MADEIRA, INTERIORES E | GL | 0.007 | 90.05 | 0 | 0.6304
EXTERIORES
00413 | MASSA PARA MADEIRA | GL | 0.0095 | 63.86 | 0 | 0.6067
03878 | VERNIZ ISOLANTE INCOLOR | GL | 0.0089 | 101.64 | 0 | 0.9046
06021 | FUNDO ANTICORROSIVO DE SECAGEM RAPIDA LARANJA | GL | 0.0015 | 63.73 | 0 | 0.0956
10910 | BARRA CHATA DE ACO 1.1/2"X3/8" | KG | 1 | 9.27 | 15 | 10.6605
11391 | PARAFUSO EM ACO CARBONO 1020, SEXTAVADO,ROSCA PARCIAL, 8x40M | UN | 4 | 0.86 | 0 | 3.44
M
13959 | MADEIRA APARELHADA, SECAO (2,5X20)CM - GRUPO I | M | 0.48 | 44.5 | 0 | 21.36
13961 | CORRENTE DE ACO GALVANIZADO DE 3/16" | M | 5 | 21.28 | 0 | 106.4
13963 | PARAFUSO DE ACO CARBONO, CABECA SEXTAVADA, MEDINDO (3/8"X1 1 | UN | 4 | 0.7 | 0 | 2.8
/2")
13966 | ROLAMENTO, Nº 627/2Z, MARCA NSK OU SKF OU SIMILAR | UN | 2 | 9.78 | 0 | 19.56
13967 | ARRUELA DE PRESSAO, DE 1 1/2" | UN | 4 | 5.6 | 0 | 22.4
13968 | ARRUELA LISA DE ACO GALVANIZADO, DE 5/16" | UN | 4 | 0.07 | 0 | 0.28
13969 | PITAO METALICO, ZINCADO, M4X70, COM BUCHA DE NYLON (8X40)MM, | UN | 4 | 0.4 | 0 | 1.6
TIPO SB8/3P (CONJUNTO)
13970 | PORCA SEXTAVADA DE ACO CARBONO, DE 5/16" | UN | 4 | 0.1363 | 0 | 0.5452
13971 | PORCA SEXTAVADA DE ACO CARBONO, DE 1 1/2" | UN | 4 | 14.85 | 0 | 59.4
20118 | MAO-DE-OBRA DE PINTOR, INCLUSIVE ENCARGOS SOCIAIS DESONERADO | H | 0.167 | 23.16 | 3 | 3.9838
S
20131 | MAO-DE-OBRA DE SERRALHEIRO DA CONSTRUCAO CIVIL, INCLUSIVE EN | H | 5.17 | 24.92 | 3 | 132.7015
CARGOS SOCIAIS DESONERADOS
20132 | MAO-DE-OBRA DE SERVENTE DA CONSTRUCAO CIVIL, INCLUSIVE ENCAR | H | 5.17 | 16.75 | 3 | 89.1954
GOS SOCIAIS DESONERADOS
09.015.0318-0 | BOLA AO ARO EM TUBO DE FERRO GALVANIZADO(EXT.E INTERNAMENTE) | UN |  | 1078.33
DE 3",2" E 3/4"E ESPESSURA DE PAREDE DE 1/8",PINTURA COM UMA
DEMAO DE GALVITE E DUAS DEMAOS DE ESMALTE SINTETICO. FORNECI
MENTO E COLOCACAO
00124 | ESMALTE SINTETICO ALQUIDICO ALTO BRILHO, BRILHANTE, ACETINAD | GL | 0.045 | 119.48 | 0 | 5.3766
O OU FOSCO
00148 | TUBO DE ACO GALVANIZADO, COM COSTURA, PESADO, NBR 5580, DN=3 | M | 3.97 | 25.96 | 15 | 118.5204
/4"
00173 | TUBO DE ACO GALVANIZADO, COM COSTURA, PESADO, NBR 5580, DN=2 | M | 1.91 | 73.27 | 15 | 160.9376
"
00197 | TUBO DE ACO GALVANIZADO, COM COSTURA, PESADO, NBR 5580, DN=3 | M | 2.26 | 117.78 | 15 | 306.1102
"
01633 | CONCRETO FCK 10MPA | M3 | 0.13 | 352.7663 | 0 | 45.8596
01747 | PREPARO CONCR. BETON. 320L; 1,00M3/H | M3 | 0.13 | 131.5641 | 0 | 17.1033
01766 | LANCAMENTO CONC.S/ARM.1,0M3/H,HORIZ/VERT | M3 | 0.13 | 105.408 | 0 | 13.703
01966 | MAO-DE-OBRA DE PINTOR, INCLUSIVE ENCARGOS SOCIAIS | H | 0.34 | 26.73 | 3 | 9.3608
01999 | MAO-DE-OBRA DE SERVENTE DA CONSTRUCAO CIVIL, INCLUSIVE ENCAR | H | 8.17 | 19.33 | 3 | 162.6639
GOS SOCIAIS
06021 | FUNDO ANTICORROSIVO DE SECAGEM RAPIDA LARANJA | GL | 0.027 | 63.73 | 0 | 1.7207
06913 | MAO-DE-OBRA DE SERRALHEIRO DA CONSTRUCAOCIVIL, INCLUSIVE ENC | H | 8 | 28.76 | 3 | 236.9824
ARGOS SOCIAIS
09.015.0318-A | BOLA AO ARO EM TUBO DE FERRO GALVANIZADO(EXT.E INTERNAMENTE) | UN |  | 1019.84
DE 3",2" E 3/4"E ESPESSURA DE PAREDE DE 1/8",PINTURA COM UMA
DEMAO DE GALVITE E DUAS DEMAOS DE ESMALTE SINTETICO. FORNECI
MENTO E COLOCACAO
00124 | ESMALTE SINTETICO ALQUIDICO ALTO BRILHO, BRILHANTE, ACETINAD | GL | 0.045 | 119.48 | 0 | 5.3766
O OU FOSCO
00148 | TUBO DE ACO GALVANIZADO, COM COSTURA, PESADO, NBR 5580, DN=3 | M | 3.97 | 25.96 | 15 | 118.5204
/4"
00173 | TUBO DE ACO GALVANIZADO, COM COSTURA, PESADO, NBR 5580, DN=2 | M | 1.91 | 73.27 | 15 | 160.9376
"
00197 | TUBO DE ACO GALVANIZADO, COM COSTURA, PESADO, NBR 5580, DN=3 | M | 2.26 | 117.78 | 15 | 306.1102
"
06021 | FUNDO ANTICORROSIVO DE SECAGEM RAPIDA LARANJA | GL | 0.027 | 63.73 | 0 | 1.7207
20118 | MAO-DE-OBRA DE PINTOR, INCLUSIVE ENCARGOS SOCIAIS DESONERADO | H | 0.34 | 23.16 | 3 | 8.1106
S
20131 | MAO-DE-OBRA DE SERRALHEIRO DA CONSTRUCAO CIVIL, INCLUSIVE EN | H | 8 | 24.92 | 3 | 205.3408
CARGOS SOCIAIS DESONERADOS
20132 | MAO-DE-OBRA DE SERVENTE DA CONSTRUCAO CIVIL, INCLUSIVE ENCAR | H | 8.17 | 16.75 | 3 | 140.9529
GOS SOCIAIS DESONERADOS
30245 | CONCRETO FCK 10MPA | M3 | 0.13 | 352.7663 | 0 | 45.8596
30256 | PREPARO CONCR. BETON. 320L; 1,00M3/H | M3 | 0.13 | 115.6197 | 0 | 15.0306
30272 | LANCAMENTO CONC.S/ARM.1,0M3/H,HORIZ/VERT | M3 | 0.13 | 91.4103 | 0 | 11.8833
09.015.0320-0 | ESCADA EM ARVORE, EM MADEIRA APARELHADA. FORNECIMENTO E COLO | UN |  | 1314.54
CACAO
00001 | AREIA LAVADA, GROSSA, PARA REGIAO METROPOLITANA DO RIO DE JA | M3 | 0.031 | 118.5 | 0 | 3.6735
NEIRO
00149 | CIMENTO PORTLAND CP II 32, EM SACO DE 50KG | KG | 15.63 | 0.576 | 0 | 9.0029
01968 | MAO-DE-OBRA DE PEDREIRO, INCLUSIVE ENCARGOS SOCIAIS | H | 3 | 26.73 | 3 | 82.5957
01999 | MAO-DE-OBRA DE SERVENTE DA CONSTRUCAO CIVIL, INCLUSIVE ENCAR | H | 4.28 | 19.33 | 3 | 85.2144
GOS SOCIAIS
13972 | ESCADA EM ARVORE, EM MADEIRA APARELHADA, REFERENCIA M-07, PA | UN | 1 | 1130 | 0 | 1130
CTAPLAYGROUND OU SIMILAR
14549 | BRITA 1, PARA REGIAO METROPOLITANA DO RIO DE JANEIRO | T | 0.04495 | 90.4 | 0 | 4.0635
09.015.0320-A | ESCADA EM ARVORE, EM MADEIRA APARELHADA. FORNECIMENTO E COLO | UN |  | 1292.14
CACAO
00001 | AREIA LAVADA, GROSSA, PARA REGIAO METROPOLITANA DO RIO DE JA | M3 | 0.031 | 118.5 | 0 | 3.6735
NEIRO
00149 | CIMENTO PORTLAND CP II 32, EM SACO DE 50KG | KG | 15.63 | 0.576 | 0 | 9.0029
13972 | ESCADA EM ARVORE, EM MADEIRA APARELHADA, REFERENCIA M-07, PA | UN | 1 | 1130 | 0 | 1130
CTAPLAYGROUND OU SIMILAR
14549 | BRITA 1, PARA REGIAO METROPOLITANA DO RIO DE JANEIRO | T | 0.04495 | 90.4 | 0 | 4.0635
20115 | MAO-DE-OBRA DE PEDREIRO, INCLUSIVE ENCARGOS SOCIAIS DESONERA | H | 3 | 23.16 | 3 | 71.5644
DOS
20132 | MAO-DE-OBRA DE SERVENTE DA CONSTRUCAO CIVIL, INCLUSIVE ENCAR | H | 4.28 | 16.75 | 3 | 73.8407
GOS SOCIAIS DESONERADOS
09.015.0322-0 | ESCORREGA DE 0/4ANOS C/ALTURA DE 1,17M EM MADEIRA APARELHADA | UN |  | 2939.89
E TUBOS DE FERRO GALVANIZADO(EXT.E INTERNAMENTE) DE 3/4"E 2"
E ESPESSURA DE PAREDE DE 1/8", COM PINTURA DE BASE GALVITE E
2 DEMAOS DE ACABAMENTO.FORNECIMENTO E COLOCACAO
00031 | ACO CA-25, ESTIRADO, PRECO DE REVENDEDOR, NO DIAMETRO DE 10, | KG | 0.97 | 9.276 | 15 | 10.3474
0MM
00124 | ESMALTE SINTETICO ALQUIDICO ALTO BRILHO, BRILHANTE, ACETINAD | GL | 0.2 | 119.48 | 0 | 23.896
O OU FOSCO
00125 | TINTA FUNDO SINTETICO NIVELADOR, PARA MADEIRA, INTERIORES E | GL | 0.11 | 90.05 | 0 | 9.9055
EXTERIORES
00148 | TUBO DE ACO GALVANIZADO, COM COSTURA, PESADO, NBR 5580, DN=3 | M | 7.35 | 25.96 | 15 | 219.4269
/4"
00173 | TUBO DE ACO GALVANIZADO, COM COSTURA, PESADO, NBR 5580, DN=2 | M | 6.48 | 73.27 | 15 | 546.008
"
00413 | MASSA PARA MADEIRA | GL | 0.25 | 63.86 | 0 | 15.965
01633 | CONCRETO FCK 10MPA | M3 | 0.1 | 352.7663 | 0 | 35.2766
01747 | PREPARO CONCR. BETON. 320L; 1,00M3/H | M3 | 0.1 | 131.5641 | 0 | 13.1564
01766 | LANCAMENTO CONC.S/ARM.1,0M3/H,HORIZ/VERT | M3 | 0.1 | 105.408 | 0 | 10.5408
01966 | MAO-DE-OBRA DE PINTOR, INCLUSIVE ENCARGOS SOCIAIS | H | 0.88 | 26.73 | 3 | 24.2281
01967 | MAO-DE-OBRA DE CARPINTEIRO DE ESQUADRIASDE MADEIRA INCLUSIVE | H | 16 | 28.76 | 3 | 473.9648
ENCARGOS SOCIAIS
01999 | MAO-DE-OBRA DE SERVENTE DA CONSTRUCAO CIVIL, INCLUSIVE ENCAR | H | 32.44 | 19.33 | 3 | 645.8772
GOS SOCIAIS
06021 | FUNDO ANTICORROSIVO DE SECAGEM RAPIDA LARANJA | GL | 0.07 | 63.73 | 0 | 4.4611
06913 | MAO-DE-OBRA DE SERRALHEIRO DA CONSTRUCAOCIVIL, INCLUSIVE ENC | H | 8 | 28.76 | 3 | 236.9824
ARGOS SOCIAIS
11249 | BARRA CHATA DE ACO, DE 2"X3/8" | KG | 4.8 | 10.33 | 15 | 57.0216
13958 | ARRUELA DE PRESSAO, DE 3/8" | UN | 16 | 0.1 | 0 | 1.6
13959 | MADEIRA APARELHADA, SECAO (2,5X20)CM - GRUPO I | M | 12.83 | 44.5 | 0 | 570.935
13964 | PARAFUSO DE ACO CARBONO, CABECA SEXTAVADA, MEDINDO (3/8"X2") | UN | 16 | 0.86 | 0 | 13.76
13973 | PARAFUSO FRANCES DE FERRO GALVANIZADO, COM PORCA, MEDINDO (5 | UN | 30 | 0.78 | 0 | 23.4
/16"X2")
13974 | PORCA SEXTAVADA DE ACO CARBONO, DE 3/8" | UN | 16 | 0.1967 | 0 | 3.1472
09.015.0322-A | ESCORREGA DE 0/4ANOS C/ALTURA DE 1,17M EM MADEIRA APARELHADA | UN |  | 2752.53
E TUBOS DE FERRO GALVANIZADO(EXT.E INTERNAMENTE) DE 3/4"E 2"
E ESPESSURA DE PAREDE DE 1/8", COM PINTURA DE BASE GALVITE E
2 DEMAOS DE ACABAMENTO.FORNECIMENTO E COLOCACAO
00031 | ACO CA-25, ESTIRADO, PRECO DE REVENDEDOR, NO DIAMETRO DE 10, | KG | 0.97 | 9.276 | 15 | 10.3474
0MM
00124 | ESMALTE SINTETICO ALQUIDICO ALTO BRILHO, BRILHANTE, ACETINAD | GL | 0.2 | 119.48 | 0 | 23.896
O OU FOSCO
00125 | TINTA FUNDO SINTETICO NIVELADOR, PARA MADEIRA, INTERIORES E | GL | 0.11 | 90.05 | 0 | 9.9055
EXTERIORES
00148 | TUBO DE ACO GALVANIZADO, COM COSTURA, PESADO, NBR 5580, DN=3 | M | 7.35 | 25.96 | 15 | 219.4269
/4"
00173 | TUBO DE ACO GALVANIZADO, COM COSTURA, PESADO, NBR 5580, DN=2 | M | 6.48 | 73.27 | 15 | 546.008
"
00413 | MASSA PARA MADEIRA | GL | 0.25 | 63.86 | 0 | 15.965
06021 | FUNDO ANTICORROSIVO DE SECAGEM RAPIDA LARANJA | GL | 0.07 | 63.73 | 0 | 4.4611
11249 | BARRA CHATA DE ACO, DE 2"X3/8" | KG | 4.8 | 10.33 | 15 | 57.0216
13958 | ARRUELA DE PRESSAO, DE 3/8" | UN | 16 | 0.1 | 0 | 1.6
13959 | MADEIRA APARELHADA, SECAO (2,5X20)CM - GRUPO I | M | 12.83 | 44.5 | 0 | 570.935
13964 | PARAFUSO DE ACO CARBONO, CABECA SEXTAVADA, MEDINDO (3/8"X2") | UN | 16 | 0.86 | 0 | 13.76
13973 | PARAFUSO FRANCES DE FERRO GALVANIZADO, COM PORCA, MEDINDO (5 | UN | 30 | 0.78 | 0 | 23.4
/16"X2")
13974 | PORCA SEXTAVADA DE ACO CARBONO, DE 3/8" | UN | 16 | 0.1967 | 0 | 3.1472
20045 | MAO-DE-OBRA DE CARPINTEIRO DE ESQUADRIAS DE MADEIRA, INCLUSI | H | 16 | 24.92 | 3 | 410.6816
VE ENCARGOS SOCIAIS DESONERADOS
20118 | MAO-DE-OBRA DE PINTOR, INCLUSIVE ENCARGOS SOCIAIS DESONERADO | H | 0.88 | 23.16 | 3 | 20.9922
S
20131 | MAO-DE-OBRA DE SERRALHEIRO DA CONSTRUCAO CIVIL, INCLUSIVE EN | H | 8 | 24.92 | 3 | 205.3408
CARGOS SOCIAIS DESONERADOS
20132 | MAO-DE-OBRA DE SERVENTE DA CONSTRUCAO CIVIL, INCLUSIVE ENCAR | H | 32.44 | 16.75 | 3 | 559.6711
GOS SOCIAIS DESONERADOS
30245 | CONCRETO FCK 10MPA | M3 | 0.1 | 352.7663 | 0 | 35.2766
30256 | PREPARO CONCR. BETON. 320L; 1,00M3/H | M3 | 0.1 | 115.6197 | 0 | 11.562
30272 | LANCAMENTO CONC.S/ARM.1,0M3/H,HORIZ/VERT | M3 | 0.1 | 91.4103 | 0 | 9.141
09.015.0324-0 | ESCORREGA DE 5/10ANOS C/ALTURA DE 1,57M MADEIRA APARELHADA E | UN |  | 3783.02
TUBOS DE FERRO GALVANIZADO(EXT.E INTERNAMENTE)DE 3/4" E 2"
E ESPESSURA DE PAREDE DE 1/8",COM PINTURA DE BASE GALVITE E
2 DEMAOS DE ACABAMENTO.FORNECIMENTO E COLOCACAO
00031 | ACO CA-25, ESTIRADO, PRECO DE REVENDEDOR, NO DIAMETRO DE 10, | KG | 1.386 | 9.276 | 15 | 14.785
0MM
00124 | ESMALTE SINTETICO ALQUIDICO ALTO BRILHO, BRILHANTE, ACETINAD | GL | 0.3 | 119.48 | 0 | 35.844
O OU FOSCO
00125 | TINTA FUNDO SINTETICO NIVELADOR, PARA MADEIRA, INTERIORES E | GL | 0.18 | 90.05 | 0 | 16.209
EXTERIORES
00148 | TUBO DE ACO GALVANIZADO, COM COSTURA, PESADO, NBR 5580, DN=3 | M | 8.4 | 25.96 | 15 | 250.7736
/4"
00173 | TUBO DE ACO GALVANIZADO, COM COSTURA, PESADO, NBR 5580, DN=2 | M | 9.45 | 73.27 | 15 | 796.2617
"
00413 | MASSA PARA MADEIRA | GL | 0.4 | 63.86 | 0 | 25.544
01633 | CONCRETO FCK 10MPA | M3 | 0.126 | 352.7663 | 0 | 44.4486
01747 | PREPARO CONCR. BETON. 320L; 1,00M3/H | M3 | 0.126 | 131.5641 | 0 | 16.5771
01766 | LANCAMENTO CONC.S/ARM.1,0M3/H,HORIZ/VERT | M3 | 0.126 | 105.408 | 0 | 13.2814
01966 | MAO-DE-OBRA DE PINTOR, INCLUSIVE ENCARGOS SOCIAIS | H | 1.19 | 26.73 | 3 | 32.763
01967 | MAO-DE-OBRA DE CARPINTEIRO DE ESQUADRIASDE MADEIRA INCLUSIVE | H | 16 | 28.76 | 3 | 473.9648
ENCARGOS SOCIAIS
01999 | MAO-DE-OBRA DE SERVENTE DA CONSTRUCAO CIVIL, INCLUSIVE ENCAR | H | 32.59 | 19.33 | 3 | 648.8636
GOS SOCIAIS
06021 | FUNDO ANTICORROSIVO DE SECAGEM RAPIDA LARANJA | GL | 0.09 | 63.73 | 0 | 5.7357
06913 | MAO-DE-OBRA DE SERRALHEIRO DA CONSTRUCAOCIVIL, INCLUSIVE ENC | H | 8 | 28.76 | 3 | 236.9824
ARGOS SOCIAIS
11249 | BARRA CHATA DE ACO, DE 2"X3/8" | KG | 5.84 | 10.33 | 15 | 69.3763
13958 | ARRUELA DE PRESSAO, DE 3/8" | UN | 18 | 0.1 | 0 | 1.8
13959 | MADEIRA APARELHADA, SECAO (2,5X20)CM - GRUPO I | M | 23.67 | 44.5 | 0 | 1053.315
13964 | PARAFUSO DE ACO CARBONO, CABECA SEXTAVADA, MEDINDO (3/8"X2") | UN | 18 | 0.86 | 0 | 15.48
13965 | PORCA SEXTAVADA DE ACO GALVANIZADO, DE 3/8" | UN | 18 | 0.2266 | 0 | 4.0788
13973 | PARAFUSO FRANCES DE FERRO GALVANIZADO, COM PORCA, MEDINDO (5 | UN | 30 | 0.78 | 0 | 23.4
/16"X2")
13974 | PORCA SEXTAVADA DE ACO CARBONO, DE 3/8" | UN | 18 | 0.1967 | 0 | 3.5406
09.015.0324-A | ESCORREGA DE 5/10ANOS C/ALTURA DE 1,57M MADEIRA APARELHADA E | UN |  | 3593.34
TUBOS DE FERRO GALVANIZADO(EXT.E INTERNAMENTE)DE 3/4" E 2"
E ESPESSURA DE PAREDE DE 1/8",COM PINTURA DE BASE GALVITE E
2 DEMAOS DE ACABAMENTO.FORNECIMENTO E COLOCACAO
00031 | ACO CA-25, ESTIRADO, PRECO DE REVENDEDOR, NO DIAMETRO DE 10, | KG | 1.386 | 9.276 | 15 | 14.785
0MM
00124 | ESMALTE SINTETICO ALQUIDICO ALTO BRILHO, BRILHANTE, ACETINAD | GL | 0.3 | 119.48 | 0 | 35.844
O OU FOSCO
00125 | TINTA FUNDO SINTETICO NIVELADOR, PARA MADEIRA, INTERIORES E | GL | 0.18 | 90.05 | 0 | 16.209
EXTERIORES
00148 | TUBO DE ACO GALVANIZADO, COM COSTURA, PESADO, NBR 5580, DN=3 | M | 8.4 | 25.96 | 15 | 250.7736
/4"
00173 | TUBO DE ACO GALVANIZADO, COM COSTURA, PESADO, NBR 5580, DN=2 | M | 9.45 | 73.27 | 15 | 796.2617
"
00413 | MASSA PARA MADEIRA | GL | 0.4 | 63.86 | 0 | 25.544
06021 | FUNDO ANTICORROSIVO DE SECAGEM RAPIDA LARANJA | GL | 0.09 | 63.73 | 0 | 5.7357
11249 | BARRA CHATA DE ACO, DE 2"X3/8" | KG | 5.84 | 10.33 | 15 | 69.3763
13958 | ARRUELA DE PRESSAO, DE 3/8" | UN | 18 | 0.1 | 0 | 1.8
13959 | MADEIRA APARELHADA, SECAO (2,5X20)CM - GRUPO I | M | 23.67 | 44.5 | 0 | 1053.315
13964 | PARAFUSO DE ACO CARBONO, CABECA SEXTAVADA, MEDINDO (3/8"X2") | UN | 18 | 0.86 | 0 | 15.48
13965 | PORCA SEXTAVADA DE ACO GALVANIZADO, DE 3/8" | UN | 18 | 0.2266 | 0 | 4.0788
13973 | PARAFUSO FRANCES DE FERRO GALVANIZADO, COM PORCA, MEDINDO (5 | UN | 30 | 0.78 | 0 | 23.4
/16"X2")
13974 | PORCA SEXTAVADA DE ACO CARBONO, DE 3/8" | UN | 18 | 0.1967 | 0 | 3.5406
20045 | MAO-DE-OBRA DE CARPINTEIRO DE ESQUADRIAS DE MADEIRA, INCLUSI | H | 16 | 24.92 | 3 | 410.6816
VE ENCARGOS SOCIAIS DESONERADOS
20118 | MAO-DE-OBRA DE PINTOR, INCLUSIVE ENCARGOS SOCIAIS DESONERADO | H | 1.19 | 23.16 | 3 | 28.3872
S
20131 | MAO-DE-OBRA DE SERRALHEIRO DA CONSTRUCAO CIVIL, INCLUSIVE EN | H | 8 | 24.92 | 3 | 205.3408
CARGOS SOCIAIS DESONERADOS
20132 | MAO-DE-OBRA DE SERVENTE DA CONSTRUCAO CIVIL, INCLUSIVE ENCAR | H | 32.59 | 16.75 | 3 | 562.259
GOS SOCIAIS DESONERADOS
30245 | CONCRETO FCK 10MPA | M3 | 0.126 | 352.7663 | 0 | 44.4486
30256 | PREPARO CONCR. BETON. 320L; 1,00M3/H | M3 | 0.126 | 115.6197 | 0 | 14.5681
30272 | LANCAMENTO CONC.S/ARM.1,0M3/H,HORIZ/VERT | M3 | 0.126 | 91.4103 | 0 | 11.5177
09.015.0326-0 | ESCADA DE ESCORREGA COMPLETA, INCLUSIVE PATAMAR,COM PINTURA | UN |  | 1104.9
TRANSPORTE E DESMONTAGEM DA DANIFICADA.FORNECIMENTO E COLOCA
CAO
00032 | ACO CA-25, ESTIRADO, PRECO DE REVENDEDOR, NO DIAMETRO DE 12, | KG | 0.39 | 9.276 | 15 | 4.1603
5MM
00124 | ESMALTE SINTETICO ALQUIDICO ALTO BRILHO, BRILHANTE, ACETINAD | GL | 3 | 119.48 | 0 | 358.44
O OU FOSCO
00125 | TINTA FUNDO SINTETICO NIVELADOR, PARA MADEIRA, INTERIORES E | GL | 0.04 | 90.05 | 0 | 3.602
EXTERIORES
00413 | MASSA PARA MADEIRA | GL | 0.085 | 63.86 | 0 | 5.4281
01635 | CONCRETO FCK 15MPA | M3 | 0.02 | 374.6667 | 0 | 7.4933
01747 | PREPARO CONCR. BETON. 320L; 1,00M3/H | M3 | 0.02 | 131.5641 | 0 | 2.6313
01766 | LANCAMENTO CONC.S/ARM.1,0M3/H,HORIZ/VERT | M3 | 0.02 | 105.408 | 0 | 2.1082
01966 | MAO-DE-OBRA DE PINTOR, INCLUSIVE ENCARGOS SOCIAIS | H | 6 | 26.73 | 3 | 165.1914
01967 | MAO-DE-OBRA DE CARPINTEIRO DE ESQUADRIASDE MADEIRA INCLUSIVE | H | 3 | 28.76 | 3 | 88.8684
ENCARGOS SOCIAIS
01999 | MAO-DE-OBRA DE SERVENTE DA CONSTRUCAO CIVIL, INCLUSIVE ENCAR | H | 3.07 | 19.33 | 3 | 61.1234
GOS SOCIAIS
06021 | FUNDO ANTICORROSIVO DE SECAGEM RAPIDA LARANJA | GL | 1.8 | 63.73 | 0 | 114.714
13959 | MADEIRA APARELHADA, SECAO (2,5X20)CM - GRUPO I | M | 6.36 | 44.5 | 0 | 283.02
13981 | PARAFUSO DE ACO CARBONO, CABECA SEXTAVADA, MEDINDO (5/16"X2" | UN | 14 | 0.58 | 0 | 8.12
)
09.015.0326-A | ESCADA DE ESCORREGA COMPLETA, INCLUSIVE PATAMAR,COM PINTURA | UN |  | 1062.21
TRANSPORTE E DESMONTAGEM DA DANIFICADA.FORNECIMENTO E COLOCA
CAO
00032 | ACO CA-25, ESTIRADO, PRECO DE REVENDEDOR, NO DIAMETRO DE 12, | KG | 0.39 | 9.276 | 15 | 4.1603
5MM
00124 | ESMALTE SINTETICO ALQUIDICO ALTO BRILHO, BRILHANTE, ACETINAD | GL | 3 | 119.48 | 0 | 358.44
O OU FOSCO
00125 | TINTA FUNDO SINTETICO NIVELADOR, PARA MADEIRA, INTERIORES E | GL | 0.04 | 90.05 | 0 | 3.602
EXTERIORES
00413 | MASSA PARA MADEIRA | GL | 0.085 | 63.86 | 0 | 5.4281
06021 | FUNDO ANTICORROSIVO DE SECAGEM RAPIDA LARANJA | GL | 1.8 | 63.73 | 0 | 114.714
13959 | MADEIRA APARELHADA, SECAO (2,5X20)CM - GRUPO I | M | 6.36 | 44.5 | 0 | 283.02
13981 | PARAFUSO DE ACO CARBONO, CABECA SEXTAVADA, MEDINDO (5/16"X2" | UN | 14 | 0.58 | 0 | 8.12
)
20045 | MAO-DE-OBRA DE CARPINTEIRO DE ESQUADRIAS DE MADEIRA, INCLUSI | H | 3 | 24.92 | 3 | 77.0028
VE ENCARGOS SOCIAIS DESONERADOS
20118 | MAO-DE-OBRA DE PINTOR, INCLUSIVE ENCARGOS SOCIAIS DESONERADO | H | 6 | 23.16 | 3 | 143.1288
S
20132 | MAO-DE-OBRA DE SERVENTE DA CONSTRUCAO CIVIL, INCLUSIVE ENCAR | H | 3.07 | 16.75 | 3 | 52.9652
GOS SOCIAIS DESONERADOS
30246 | CONCRETO FCK 15MPA | M3 | 0.02 | 374.6667 | 0 | 7.4933
30256 | PREPARO CONCR. BETON. 320L; 1,00M3/H | M3 | 0.02 | 115.6197 | 0 | 2.3124
30272 | LANCAMENTO CONC.S/ARM.1,0M3/H,HORIZ/VERT | M3 | 0.02 | 91.4103 | 0 | 1.8282
09.015.0328-0 | GANGORRA DE 0/4 ANOS COM PRANCHAS DE MADEIRA APARELHADA,ESTA | UN |  | 2306.1
S FIXAS EM TUBO DE FERRO GALVANIZADO (EXTERNA E INTERNAMENTE
) DE 2" E ESPESSURA DE PAREDE DE 1/8",COM PINTURA DE BASE GA
LVITE E 2 DEMAOS DE ACABAMENTO.FORNECIMENTO E COLOCACAO
00032 | ACO CA-25, ESTIRADO, PRECO DE REVENDEDOR, NO DIAMETRO DE 12, | KG | 1.94 | 9.276 | 15 | 20.6948
5MM
00124 | ESMALTE SINTETICO ALQUIDICO ALTO BRILHO, BRILHANTE, ACETINAD | GL | 0.147 | 119.48 | 0 | 17.5636
O OU FOSCO
00125 | TINTA FUNDO SINTETICO NIVELADOR, PARA MADEIRA, INTERIORES E | GL | 0.043 | 90.05 | 0 | 3.8722
EXTERIORES
00173 | TUBO DE ACO GALVANIZADO, COM COSTURA, PESADO, NBR 5580, DN=2 | M | 3.85 | 73.27 | 15 | 324.4029
"
00413 | MASSA PARA MADEIRA | GL | 0.19 | 63.86 | 0 | 12.1334
01633 | CONCRETO FCK 10MPA | M3 | 0.064 | 352.7663 | 0 | 22.577
01747 | PREPARO CONCR. BETON. 320L; 1,00M3/H | M3 | 0.064 | 131.5641 | 0 | 8.4201
01766 | LANCAMENTO CONC.S/ARM.1,0M3/H,HORIZ/VERT | M3 | 0.064 | 105.408 | 0 | 6.7461
01966 | MAO-DE-OBRA DE PINTOR, INCLUSIVE ENCARGOS SOCIAIS | H | 1.77 | 26.73 | 3 | 48.7315
01967 | MAO-DE-OBRA DE CARPINTEIRO DE ESQUADRIASDE MADEIRA INCLUSIVE | H | 12 | 28.76 | 3 | 355.4736
ENCARGOS SOCIAIS
01999 | MAO-DE-OBRA DE SERVENTE DA CONSTRUCAO CIVIL, INCLUSIVE ENCAR | H | 32.88 | 19.33 | 3 | 654.6375
GOS SOCIAIS
03878 | VERNIZ ISOLANTE INCOLOR | GL | 0.06 | 101.64 | 0 | 6.0984
06021 | FUNDO ANTICORROSIVO DE SECAGEM RAPIDA LARANJA | GL | 0.044 | 63.73 | 0 | 2.8041
06913 | MAO-DE-OBRA DE SERRALHEIRO DA CONSTRUCAOCIVIL, INCLUSIVE ENC | H | 12 | 28.76 | 3 | 355.4736
ARGOS SOCIAIS
11249 | BARRA CHATA DE ACO, DE 2"X3/8" | KG | 2.839 | 10.33 | 15 | 33.7259
11260 | BARRA CHATA DE ACO, DE 2"X1/4" | KG | 8.195 | 10.3175 | 15 | 97.2347
11282 | BARRA CHATA DE ACO, DE 1.1/2"X1/2" | KG | 1.642 | 10.39 | 15 | 19.6194
11303 | CANTONEIRA ACO, COM ABAS IGUAIS, DE (1.1/2"X3/16") | KG | 10.745 | 9.8205 | 15 | 121.3495
13958 | ARRUELA DE PRESSAO, DE 3/8" | UN | 12 | 0.1 | 0 | 1.2
13959 | MADEIRA APARELHADA, SECAO (2,5X20)CM - GRUPO I | M | 3.96 | 44.5 | 0 | 176.22
13963 | PARAFUSO DE ACO CARBONO, CABECA SEXTAVADA, MEDINDO (3/8"X1 1 | UN | 12 | 0.7 | 0 | 8.4
/2")
13966 | ROLAMENTO, Nº 627/2Z, MARCA NSK OU SKF OU SIMILAR | UN | 0.062 | 9.78 | 0 | 0.6064
13974 | PORCA SEXTAVADA DE ACO CARBONO, DE 3/8" | UN | 12 | 0.1967 | 0 | 2.3604
13977 | PARAFUSO FRANCES DE FERRO GALVANIZADO, COM PORCA, MEDINDO (1 | UN | 16 | 0.36 | 0 | 5.76
/4"X2")
09.015.0328-A | GANGORRA DE 0/4 ANOS COM PRANCHAS DE MADEIRA APARELHADA,ESTA | UN |  | 2115.37
S FIXAS EM TUBO DE FERRO GALVANIZADO (EXTERNA E INTERNAMENTE
) DE 2" E ESPESSURA DE PAREDE DE 1/8",COM PINTURA DE BASE GA
LVITE E 2 DEMAOS DE ACABAMENTO.FORNECIMENTO E COLOCACAO
00032 | ACO CA-25, ESTIRADO, PRECO DE REVENDEDOR, NO DIAMETRO DE 12, | KG | 1.94 | 9.276 | 15 | 20.6948
5MM
00124 | ESMALTE SINTETICO ALQUIDICO ALTO BRILHO, BRILHANTE, ACETINAD | GL | 0.147 | 119.48 | 0 | 17.5636
O OU FOSCO
00125 | TINTA FUNDO SINTETICO NIVELADOR, PARA MADEIRA, INTERIORES E | GL | 0.043 | 90.05 | 0 | 3.8722
EXTERIORES
00173 | TUBO DE ACO GALVANIZADO, COM COSTURA, PESADO, NBR 5580, DN=2 | M | 3.85 | 73.27 | 15 | 324.4029
"
00413 | MASSA PARA MADEIRA | GL | 0.19 | 63.86 | 0 | 12.1334
03878 | VERNIZ ISOLANTE INCOLOR | GL | 0.06 | 101.64 | 0 | 6.0984
06021 | FUNDO ANTICORROSIVO DE SECAGEM RAPIDA LARANJA | GL | 0.044 | 63.73 | 0 | 2.8041
11249 | BARRA CHATA DE ACO, DE 2"X3/8" | KG | 2.839 | 10.33 | 15 | 33.7259
11260 | BARRA CHATA DE ACO, DE 2"X1/4" | KG | 8.195 | 10.3175 | 15 | 97.2347
11282 | BARRA CHATA DE ACO, DE 1.1/2"X1/2" | KG | 1.642 | 10.39 | 15 | 19.6194
11303 | CANTONEIRA ACO, COM ABAS IGUAIS, DE (1.1/2"X3/16") | KG | 10.745 | 9.8205 | 15 | 121.3495
13958 | ARRUELA DE PRESSAO, DE 3/8" | UN | 12 | 0.1 | 0 | 1.2
13959 | MADEIRA APARELHADA, SECAO (2,5X20)CM - GRUPO I | M | 3.96 | 44.5 | 0 | 176.22
13963 | PARAFUSO DE ACO CARBONO, CABECA SEXTAVADA, MEDINDO (3/8"X1 1 | UN | 12 | 0.7 | 0 | 8.4
/2")
13966 | ROLAMENTO, Nº 627/2Z, MARCA NSK OU SKF OU SIMILAR | UN | 0.062 | 9.78 | 0 | 0.6064
13974 | PORCA SEXTAVADA DE ACO CARBONO, DE 3/8" | UN | 12 | 0.1967 | 0 | 2.3604
13977 | PARAFUSO FRANCES DE FERRO GALVANIZADO, COM PORCA, MEDINDO (1 | UN | 16 | 0.36 | 0 | 5.76
/4"X2")
20045 | MAO-DE-OBRA DE CARPINTEIRO DE ESQUADRIAS DE MADEIRA, INCLUSI | H | 12 | 24.92 | 3 | 308.0112
VE ENCARGOS SOCIAIS DESONERADOS
20118 | MAO-DE-OBRA DE PINTOR, INCLUSIVE ENCARGOS SOCIAIS DESONERADO | H | 1.77 | 23.16 | 3 | 42.223
S
20131 | MAO-DE-OBRA DE SERRALHEIRO DA CONSTRUCAO CIVIL, INCLUSIVE EN | H | 12 | 24.92 | 3 | 308.0112
CARGOS SOCIAIS DESONERADOS
20132 | MAO-DE-OBRA DE SERVENTE DA CONSTRUCAO CIVIL, INCLUSIVE ENCAR | H | 32.88 | 16.75 | 3 | 567.2622
GOS SOCIAIS DESONERADOS
30245 | CONCRETO FCK 10MPA | M3 | 0.064 | 352.7663 | 0 | 22.577
30256 | PREPARO CONCR. BETON. 320L; 1,00M3/H | M3 | 0.064 | 115.6197 | 0 | 7.3997
30272 | LANCAMENTO CONC.S/ARM.1,0M3/H,HORIZ/VERT | M3 | 0.064 | 91.4103 | 0 | 5.8503
09.015.0330-0 | GANGORRA DE 5/10ANOS C/2 PRANCHAS,MADEIRA APARELHADA, ESTAS | UN |  | 2904.6
FIXADAS EM TUBO DE FERRO GALVANIZADO(EXT.E INTERNAMENTE) DE
2"E 2 1/2" E ESPESSURA DE PAREDE DE 1/8",COM PINTURA DE BASE
GALVITE E 2 DEMAOS DE ACABAMENTO.FORNECIMENTO E COLOCACAO
00032 | ACO CA-25, ESTIRADO, PRECO DE REVENDEDOR, NO DIAMETRO DE 12, | KG | 4.62 | 9.276 | 15 | 49.2834
5MM
00124 | ESMALTE SINTETICO ALQUIDICO ALTO BRILHO, BRILHANTE, ACETINAD | GL | 0.25 | 119.48 | 0 | 29.87
O OU FOSCO
00125 | TINTA FUNDO SINTETICO NIVELADOR, PARA MADEIRA, INTERIORES E | GL | 0.09 | 90.05 | 0 | 8.1045
EXTERIORES
00173 | TUBO DE ACO GALVANIZADO, COM COSTURA, PESADO, NBR 5580, DN=2 | M | 3.36 | 73.27 | 15 | 283.1153
"
00196 | TUBO DE ACO GALVANIZADO, COM COSTURA, PESADO, NBR 5580, DN=2 | M | 1.344 | 102.52 | 15 | 158.4549
.1/2"
00413 | MASSA PARA MADEIRA | GL | 0.41 | 63.86 | 0 | 26.1826
01633 | CONCRETO FCK 10MPA | M3 | 0.064 | 352.7663 | 0 | 22.577
01747 | PREPARO CONCR. BETON. 320L; 1,00M3/H | M3 | 0.064 | 131.5641 | 0 | 8.4201
01766 | LANCAMENTO CONC.S/ARM.1,0M3/H,HORIZ/VERT | M3 | 0.064 | 105.408 | 0 | 6.7461
01966 | MAO-DE-OBRA DE PINTOR, INCLUSIVE ENCARGOS SOCIAIS | H | 3.26 | 26.73 | 3 | 89.754
01967 | MAO-DE-OBRA DE CARPINTEIRO DE ESQUADRIASDE MADEIRA INCLUSIVE | H | 12 | 28.76 | 3 | 355.4736
ENCARGOS SOCIAIS
01999 | MAO-DE-OBRA DE SERVENTE DA CONSTRUCAO CIVIL, INCLUSIVE ENCAR | H | 33.61 | 19.33 | 3 | 669.1717
GOS SOCIAIS
03878 | VERNIZ ISOLANTE INCOLOR | GL | 0.12 | 101.64 | 0 | 12.1968
06021 | FUNDO ANTICORROSIVO DE SECAGEM RAPIDA LARANJA | GL | 0.06 | 63.73 | 0 | 3.8238
06913 | MAO-DE-OBRA DE SERRALHEIRO DA CONSTRUCAOCIVIL, INCLUSIVE ENC | H | 12 | 28.76 | 3 | 355.4736
ARGOS SOCIAIS
11249 | BARRA CHATA DE ACO, DE 2"X3/8" | KG | 2.839 | 10.33 | 15 | 33.7259
11260 | BARRA CHATA DE ACO, DE 2"X1/4" | KG | 8.89 | 10.3175 | 15 | 105.481
11282 | BARRA CHATA DE ACO, DE 1.1/2"X1/2" | KG | 4.3 | 10.39 | 15 | 51.3786
11303 | CANTONEIRA ACO, COM ABAS IGUAIS, DE (1.1/2"X3/16") | KG | 16.899 | 9.8205 | 15 | 190.8501
13958 | ARRUELA DE PRESSAO, DE 3/8" | UN | 12 | 0.1 | 0 | 1.2
13959 | MADEIRA APARELHADA, SECAO (2,5X20)CM - GRUPO I | M | 8.712 | 44.5 | 0 | 387.684
13963 | PARAFUSO DE ACO CARBONO, CABECA SEXTAVADA, MEDINDO (3/8"X1 1 | UN | 12 | 0.7 | 0 | 8.4
/2")
13966 | ROLAMENTO, Nº 627/2Z, MARCA NSK OU SKF OU SIMILAR | UN | 4 | 9.78 | 0 | 39.12
13974 | PORCA SEXTAVADA DE ACO CARBONO, DE 3/8" | UN | 12 | 0.1967 | 0 | 2.3604
13977 | PARAFUSO FRANCES DE FERRO GALVANIZADO, COM PORCA, MEDINDO (1 | UN | 16 | 0.36 | 0 | 5.76
/4"X2")
09.015.0330-A | GANGORRA DE 5/10ANOS C/2 PRANCHAS,MADEIRA APARELHADA, ESTAS | UN |  | 2706.46
FIXADAS EM TUBO DE FERRO GALVANIZADO(EXT.E INTERNAMENTE) DE
2"E 2 1/2" E ESPESSURA DE PAREDE DE 1/8",COM PINTURA DE BASE
GALVITE E 2 DEMAOS DE ACABAMENTO.FORNECIMENTO E COLOCACAO
00032 | ACO CA-25, ESTIRADO, PRECO DE REVENDEDOR, NO DIAMETRO DE 12, | KG | 4.62 | 9.276 | 15 | 49.2834
5MM
00124 | ESMALTE SINTETICO ALQUIDICO ALTO BRILHO, BRILHANTE, ACETINAD | GL | 0.25 | 119.48 | 0 | 29.87
O OU FOSCO
00125 | TINTA FUNDO SINTETICO NIVELADOR, PARA MADEIRA, INTERIORES E | GL | 0.09 | 90.05 | 0 | 8.1045
EXTERIORES
00173 | TUBO DE ACO GALVANIZADO, COM COSTURA, PESADO, NBR 5580, DN=2 | M | 3.36 | 73.27 | 15 | 283.1153
"
00196 | TUBO DE ACO GALVANIZADO, COM COSTURA, PESADO, NBR 5580, DN=2 | M | 1.344 | 102.52 | 15 | 158.4549
.1/2"
00413 | MASSA PARA MADEIRA | GL | 0.41 | 63.86 | 0 | 26.1826
03878 | VERNIZ ISOLANTE INCOLOR | GL | 0.12 | 101.64 | 0 | 12.1968
06021 | FUNDO ANTICORROSIVO DE SECAGEM RAPIDA LARANJA | GL | 0.06 | 63.73 | 0 | 3.8238
11249 | BARRA CHATA DE ACO, DE 2"X3/8" | KG | 2.839 | 10.33 | 15 | 33.7259
11260 | BARRA CHATA DE ACO, DE 2"X1/4" | KG | 8.89 | 10.3175 | 15 | 105.481
11282 | BARRA CHATA DE ACO, DE 1.1/2"X1/2" | KG | 4.3 | 10.39 | 15 | 51.3786
11303 | CANTONEIRA ACO, COM ABAS IGUAIS, DE (1.1/2"X3/16") | KG | 16.899 | 9.8205 | 15 | 190.8501
13958 | ARRUELA DE PRESSAO, DE 3/8" | UN | 12 | 0.1 | 0 | 1.2
13959 | MADEIRA APARELHADA, SECAO (2,5X20)CM - GRUPO I | M | 8.712 | 44.5 | 0 | 387.684
13963 | PARAFUSO DE ACO CARBONO, CABECA SEXTAVADA, MEDINDO (3/8"X1 1 | UN | 12 | 0.7 | 0 | 8.4
/2")
13966 | ROLAMENTO, Nº 627/2Z, MARCA NSK OU SKF OU SIMILAR | UN | 4 | 9.78 | 0 | 39.12
13974 | PORCA SEXTAVADA DE ACO CARBONO, DE 3/8" | UN | 12 | 0.1967 | 0 | 2.3604
13977 | PARAFUSO FRANCES DE FERRO GALVANIZADO, COM PORCA, MEDINDO (1 | UN | 16 | 0.36 | 0 | 5.76
/4"X2")
20045 | MAO-DE-OBRA DE CARPINTEIRO DE ESQUADRIAS DE MADEIRA, INCLUSI | H | 12 | 24.92 | 3 | 308.0112
VE ENCARGOS SOCIAIS DESONERADOS
20118 | MAO-DE-OBRA DE PINTOR, INCLUSIVE ENCARGOS SOCIAIS DESONERADO | H | 3.26 | 23.16 | 3 | 77.7666
S
20131 | MAO-DE-OBRA DE SERRALHEIRO DA CONSTRUCAO CIVIL, INCLUSIVE EN | H | 12 | 24.92 | 3 | 308.0112
CARGOS SOCIAIS DESONERADOS
20132 | MAO-DE-OBRA DE SERVENTE DA CONSTRUCAO CIVIL, INCLUSIVE ENCAR | H | 33.61 | 16.75 | 3 | 579.8565
GOS SOCIAIS DESONERADOS
30245 | CONCRETO FCK 10MPA | M3 | 0.064 | 352.7663 | 0 | 22.577
30256 | PREPARO CONCR. BETON. 320L; 1,00M3/H | M3 | 0.064 | 115.6197 | 0 | 7.3997
30272 | LANCAMENTO CONC.S/ARM.1,0M3/H,HORIZ/VERT | M3 | 0.064 | 91.4103 | 0 | 5.8503
09.015.0332-0 | GAIOLA GINICA (TREPA-TREPA) EM TUBOS DE FERRO GALVANIZADO (E | UN |  | 7176.55
XTERNA E INTERNAMENTE) DE 1" HORIZONTAIS E VERTICAIS DE 1.1/
2" E ESPESSURA DE PAREDE DE 1/8",CHUMBADOS EM BLOCOS DE CONC
RETO E COM PINTURA DE BASE GALVITE E 2 DEMAOS DE ACABAMENTO.
FORNECIMENTO E COLOCACAO
00124 | ESMALTE SINTETICO ALQUIDICO ALTO BRILHO, BRILHANTE, ACETINAD | GL | 1.5 | 119.48 | 0 | 179.22
O OU FOSCO
00170 | TUBO DE ACO GALVANIZADO, COM COSTURA, PESADO, NBR 5580, DN=1 | M | 55 | 34.86 | 15 | 2204.895
"
00172 | TUBO DE ACO GALVANIZADO, COM COSTURA, PESADO, NBR 5580, DN=1 | M | 34 | 56.14 | 15 | 2195.074
.1/2"
00349 | PINUS, EM PECAS DE 2,50X30,00CM (1"X12") | M | 0.5 | 12.04 | 0 | 6.02
00453 | PREGO COM OU SEM CABECA, EM CAIXAS DE 50KG, OU QUANTIDADES E | KG | 0.2 | 15.34 | 0 | 3.068
QUIVALENTES, Nº12X12 A 18X30
01633 | CONCRETO FCK 10MPA | M3 | 0.04 | 352.7663 | 0 | 14.1107
01747 | PREPARO CONCR. BETON. 320L; 1,00M3/H | M3 | 0.04 | 131.5641 | 0 | 5.2626
01766 | LANCAMENTO CONC.S/ARM.1,0M3/H,HORIZ/VERT | M3 | 0.04 | 105.408 | 0 | 4.2163
01966 | MAO-DE-OBRA DE PINTOR, INCLUSIVE ENCARGOS SOCIAIS | H | 7.5 | 26.73 | 3 | 206.4893
01999 | MAO-DE-OBRA DE SERVENTE DA CONSTRUCAO CIVIL, INCLUSIVE ENCAR | H | 47.25 | 19.33 | 3 | 940.7428
GOS SOCIAIS
06021 | FUNDO ANTICORROSIVO DE SECAGEM RAPIDA LARANJA | GL | 0.86 | 63.73 | 0 | 54.8078
06913 | MAO-DE-OBRA DE SERRALHEIRO DA CONSTRUCAOCIVIL, INCLUSIVE ENC | H | 46 | 28.76 | 3 | 1362.6488
ARGOS SOCIAIS
09.015.0332-A | GAIOLA GINICA (TREPA-TREPA) EM TUBOS DE FERRO GALVANIZADO (E | UN |  | 6840.27
XTERNA E INTERNAMENTE) DE 1" HORIZONTAIS E VERTICAIS DE 1.1/
2" E ESPESSURA DE PAREDE DE 1/8",CHUMBADOS EM BLOCOS DE CONC
RETO E COM PINTURA DE BASE GALVITE E 2 DEMAOS DE ACABAMENTO.
FORNECIMENTO E COLOCACAO
00124 | ESMALTE SINTETICO ALQUIDICO ALTO BRILHO, BRILHANTE, ACETINAD | GL | 1.5 | 119.48 | 0 | 179.22
O OU FOSCO
00170 | TUBO DE ACO GALVANIZADO, COM COSTURA, PESADO, NBR 5580, DN=1 | M | 55 | 34.86 | 15 | 2204.895
"
00172 | TUBO DE ACO GALVANIZADO, COM COSTURA, PESADO, NBR 5580, DN=1 | M | 34 | 56.14 | 15 | 2195.074
.1/2"
00349 | PINUS, EM PECAS DE 2,50X30,00CM (1"X12") | M | 0.5 | 12.04 | 0 | 6.02
00453 | PREGO COM OU SEM CABECA, EM CAIXAS DE 50KG, OU QUANTIDADES E | KG | 0.2 | 15.34 | 0 | 3.068
QUIVALENTES, Nº12X12 A 18X30
06021 | FUNDO ANTICORROSIVO DE SECAGEM RAPIDA LARANJA | GL | 0.86 | 63.73 | 0 | 54.8078
20118 | MAO-DE-OBRA DE PINTOR, INCLUSIVE ENCARGOS SOCIAIS DESONERADO | H | 7.5 | 23.16 | 3 | 178.911
S
20131 | MAO-DE-OBRA DE SERRALHEIRO DA CONSTRUCAO CIVIL, INCLUSIVE EN | H | 46 | 24.92 | 3 | 1180.7096
CARGOS SOCIAIS DESONERADOS
20132 | MAO-DE-OBRA DE SERVENTE DA CONSTRUCAO CIVIL, INCLUSIVE ENCAR | H | 47.25 | 16.75 | 3 | 815.1806
GOS SOCIAIS DESONERADOS
30245 | CONCRETO FCK 10MPA | M3 | 0.04 | 352.7663 | 0 | 14.1107
30256 | PREPARO CONCR. BETON. 320L; 1,00M3/H | M3 | 0.04 | 115.6197 | 0 | 4.6248
30272 | LANCAMENTO CONC.S/ARM.1,0M3/H,HORIZ/VERT | M3 | 0.04 | 91.4103 | 0 | 3.6564
09.015.0334-0 | GRAMPOS DE PROTECAO PARA CALCADA EM TUBOS DE FERRO GALVANIZA | UN |  | 599.77
DO(EXTERNA E INTERNAMENTE) DE 2" E ESPESSURA DE PAREDE DE 1/
8".CHUMBADOS EM BLOCOS DE CONCRETO,INCLUSIVE DEMOLICAO E REC
OMPOSICAO DA CALCADA E TRANSPORTE DO MATERIAL EXCEDENTE,COM
PINTURA DE BASE ALQUIDICA E 2 DEMAOS DE ACABAMENTO COM ESMAL
TE E EXCLUSIVE CONEXOES.FORNECIMENTO E COLOCACAO
00124 | ESMALTE SINTETICO ALQUIDICO ALTO BRILHO, BRILHANTE, ACETINAD | GL | 0.028 | 119.48 | 0 | 3.3454
O OU FOSCO
00173 | TUBO DE ACO GALVANIZADO, COM COSTURA, PESADO, NBR 5580, DN=2 | M | 3.64 | 73.27 | 15 | 306.7082
"
00349 | PINUS, EM PECAS DE 2,50X30,00CM (1"X12") | M | 1.2 | 12.04 | 0 | 14.448
00453 | PREGO COM OU SEM CABECA, EM CAIXAS DE 50KG, OU QUANTIDADES E | KG | 0.48 | 15.34 | 0 | 7.3632
QUIVALENTES, Nº12X12 A 18X30
01633 | CONCRETO FCK 10MPA | M3 | 0.12 | 352.7663 | 0 | 42.332
01747 | PREPARO CONCR. BETON. 320L; 1,00M3/H | M3 | 0.12 | 131.5641 | 0 | 15.7877
01766 | LANCAMENTO CONC.S/ARM.1,0M3/H,HORIZ/VERT | M3 | 0.12 | 105.408 | 0 | 12.649
01966 | MAO-DE-OBRA DE PINTOR, INCLUSIVE ENCARGOS SOCIAIS | H | 0.2 | 26.73 | 3 | 5.5064
01999 | MAO-DE-OBRA DE SERVENTE DA CONSTRUCAO CIVIL, INCLUSIVE ENCAR | H | 7.856 | 19.33 | 3 | 156.4122
GOS SOCIAIS
03413 | ARGAMASSA CIM., AREIA TRACO 1:3,PREPARO MANUAL | M3 | 0.007 | 617.9399 | 0 | 4.3256
06021 | FUNDO ANTICORROSIVO DE SECAGEM RAPIDA LARANJA | GL | 0.02 | 63.73 | 0 | 1.2746
06913 | MAO-DE-OBRA DE SERRALHEIRO DA CONSTRUCAOCIVIL, INCLUSIVE ENC | H | 1 | 28.76 | 3 | 29.6228
ARGOS SOCIAIS
09.015.0334-A | GRAMPOS DE PROTECAO PARA CALCADA EM TUBOS DE FERRO GALVANIZA | UN |  | 570.4
DO(EXTERNA E INTERNAMENTE) DE 2" E ESPESSURA DE PAREDE DE 1/
8".CHUMBADOS EM BLOCOS DE CONCRETO,INCLUSIVE DEMOLICAO E REC
OMPOSICAO DA CALCADA E TRANSPORTE DO MATERIAL EXCEDENTE,COM
PINTURA DE BASE ALQUIDICA E 2 DEMAOS DE ACABAMENTO COM ESMAL
TE E EXCLUSIVE CONEXOES.FORNECIMENTO E COLOCACAO
00124 | ESMALTE SINTETICO ALQUIDICO ALTO BRILHO, BRILHANTE, ACETINAD | GL | 0.028 | 119.48 | 0 | 3.3454
O OU FOSCO
00173 | TUBO DE ACO GALVANIZADO, COM COSTURA, PESADO, NBR 5580, DN=2 | M | 3.64 | 73.27 | 15 | 306.7082
"
00349 | PINUS, EM PECAS DE 2,50X30,00CM (1"X12") | M | 1.2 | 12.04 | 0 | 14.448
00453 | PREGO COM OU SEM CABECA, EM CAIXAS DE 50KG, OU QUANTIDADES E | KG | 0.48 | 15.34 | 0 | 7.3632
QUIVALENTES, Nº12X12 A 18X30
06021 | FUNDO ANTICORROSIVO DE SECAGEM RAPIDA LARANJA | GL | 0.02 | 63.73 | 0 | 1.2746
20118 | MAO-DE-OBRA DE PINTOR, INCLUSIVE ENCARGOS SOCIAIS DESONERADO | H | 0.2 | 23.16 | 3 | 4.771
S
20131 | MAO-DE-OBRA DE SERRALHEIRO DA CONSTRUCAO CIVIL, INCLUSIVE EN | H | 1 | 24.92 | 3 | 25.6676
CARGOS SOCIAIS DESONERADOS
20132 | MAO-DE-OBRA DE SERVENTE DA CONSTRUCAO CIVIL, INCLUSIVE ENCAR | H | 7.856 | 16.75 | 3 | 135.5356
GOS SOCIAIS DESONERADOS
30137 | ARGAMASSA CIM., AREIA TRACO 1:3,PREPARO MANUAL | M3 | 0.007 | 588.7085 | 0 | 4.121
30245 | CONCRETO FCK 10MPA | M3 | 0.12 | 352.7663 | 0 | 42.332
30256 | PREPARO CONCR. BETON. 320L; 1,00M3/H | M3 | 0.12 | 115.6197 | 0 | 13.8744
30272 | LANCAMENTO CONC.S/ARM.1,0M3/H,HORIZ/VERT | M3 | 0.12 | 91.4103 | 0 | 10.9692
09.015.0336-0 | GRAMPOS DE PROTECAO PARA CALCADA EM TUBOS DE FERRO GALVANIZA | UN |  | 697.31
DO (EXTERNA E INTERNAMENTE) DE 2" E ESPESSURA DE PAREDE DE 1
/8",CHUMBADOS EM BLOCOS DE CONCRETO,INCLUSIVE DEMOLICAO E RE
COMPOSICAO DA CALCADA E TRANSPORTE DO MATERIAL EXCEDENTE,COM
PINTURA DE BASE ALQUIDICA E 2 DEMAOS DE ACABAMENTO COM ESMA
LTE E CONEXOES.FORNECIMENTO E COLOCACAO
00124 | ESMALTE SINTETICO ALQUIDICO ALTO BRILHO, BRILHANTE, ACETINAD | GL | 0.028 | 119.48 | 0 | 3.3454
O OU FOSCO
00173 | TUBO DE ACO GALVANIZADO, COM COSTURA, PESADO, NBR 5580, DN=2 | M | 3 | 73.27 | 15 | 252.7815
"
00349 | PINUS, EM PECAS DE 2,50X30,00CM (1"X12") | M | 1.2 | 12.04 | 0 | 14.448
00453 | PREGO COM OU SEM CABECA, EM CAIXAS DE 50KG, OU QUANTIDADES E | KG | 0.48 | 15.34 | 0 | 7.3632
QUIVALENTES, Nº12X12 A 18X30
01633 | CONCRETO FCK 10MPA | M3 | 0.12 | 352.7663 | 0 | 42.332
01747 | PREPARO CONCR. BETON. 320L; 1,00M3/H | M3 | 0.12 | 131.5641 | 0 | 15.7877
01766 | LANCAMENTO CONC.S/ARM.1,0M3/H,HORIZ/VERT | M3 | 0.12 | 105.408 | 0 | 12.649
01966 | MAO-DE-OBRA DE PINTOR, INCLUSIVE ENCARGOS SOCIAIS | H | 0.2 | 26.73 | 3 | 5.5064
01999 | MAO-DE-OBRA DE SERVENTE DA CONSTRUCAO CIVIL, INCLUSIVE ENCAR | H | 11 | 19.33 | 3 | 219.0089
GOS SOCIAIS
03413 | ARGAMASSA CIM., AREIA TRACO 1:3,PREPARO MANUAL | M3 | 0.007 | 617.9399 | 0 | 4.3256
06021 | FUNDO ANTICORROSIVO DE SECAGEM RAPIDA LARANJA | GL | 0.02 | 63.73 | 0 | 1.2746
06913 | MAO-DE-OBRA DE SERRALHEIRO DA CONSTRUCAOCIVIL, INCLUSIVE ENC | H | 4 | 28.76 | 3 | 118.4912
ARGOS SOCIAIS
09.015.0336-A | GRAMPOS DE PROTECAO PARA CALCADA EM TUBOS DE FERRO GALVANIZA | UN |  | 647.72
DO (EXTERNA E INTERNAMENTE) DE 2" E ESPESSURA DE PAREDE DE 1
/8",CHUMBADOS EM BLOCOS DE CONCRETO,INCLUSIVE DEMOLICAO E RE
COMPOSICAO DA CALCADA E TRANSPORTE DO MATERIAL EXCEDENTE,COM
PINTURA DE BASE ALQUIDICA E 2 DEMAOS DE ACABAMENTO COM ESMA
LTE E CONEXOES.FORNECIMENTO E COLOCACAO
00124 | ESMALTE SINTETICO ALQUIDICO ALTO BRILHO, BRILHANTE, ACETINAD | GL | 0.028 | 119.48 | 0 | 3.3454
O OU FOSCO
00173 | TUBO DE ACO GALVANIZADO, COM COSTURA, PESADO, NBR 5580, DN=2 | M | 3 | 73.27 | 15 | 252.7815
"
00349 | PINUS, EM PECAS DE 2,50X30,00CM (1"X12") | M | 1.2 | 12.04 | 0 | 14.448
00453 | PREGO COM OU SEM CABECA, EM CAIXAS DE 50KG, OU QUANTIDADES E | KG | 0.48 | 15.34 | 0 | 7.3632
QUIVALENTES, Nº12X12 A 18X30
06021 | FUNDO ANTICORROSIVO DE SECAGEM RAPIDA LARANJA | GL | 0.02 | 63.73 | 0 | 1.2746
20118 | MAO-DE-OBRA DE PINTOR, INCLUSIVE ENCARGOS SOCIAIS DESONERADO | H | 0.2 | 23.16 | 3 | 4.771
S
20131 | MAO-DE-OBRA DE SERRALHEIRO DA CONSTRUCAO CIVIL, INCLUSIVE EN | H | 4 | 24.92 | 3 | 102.6704
CARGOS SOCIAIS DESONERADOS
20132 | MAO-DE-OBRA DE SERVENTE DA CONSTRUCAO CIVIL, INCLUSIVE ENCAR | H | 11 | 16.75 | 3 | 189.7775
GOS SOCIAIS DESONERADOS
30137 | ARGAMASSA CIM., AREIA TRACO 1:3,PREPARO MANUAL | M3 | 0.007 | 588.7085 | 0 | 4.121
30245 | CONCRETO FCK 10MPA | M3 | 0.12 | 352.7663 | 0 | 42.332
30256 | PREPARO CONCR. BETON. 320L; 1,00M3/H | M3 | 0.12 | 115.6197 | 0 | 13.8744
30272 | LANCAMENTO CONC.S/ARM.1,0M3/H,HORIZ/VERT | M3 | 0.12 | 91.4103 | 0 | 10.9692
09.015.0338-0 | PRANCHA DE GANGORRA COMPLETA,INCLUSIVE PATAMAR,COM PINTURA, | UN |  | 713.21
TRANSPORTE E DESMONTAGEM DA DANIFICADA.FORNECIMENTO E COLOCA
CAO
00032 | ACO CA-25, ESTIRADO, PRECO DE REVENDEDOR, NO DIAMETRO DE 12, | KG | 4 | 9.276 | 15 | 42.6696
5MM
00125 | TINTA FUNDO SINTETICO NIVELADOR, PARA MADEIRA, INTERIORES E | GL | 0.075 | 90.05 | 0 | 6.7538
EXTERIORES
00413 | MASSA PARA MADEIRA | GL | 0.1 | 63.86 | 0 | 6.386
01966 | MAO-DE-OBRA DE PINTOR, INCLUSIVE ENCARGOS SOCIAIS | H | 0.6 | 26.73 | 3 | 16.5191
01999 | MAO-DE-OBRA DE SERVENTE DA CONSTRUCAO CIVIL, INCLUSIVE ENCAR | H | 4 | 19.33 | 3 | 79.6396
GOS SOCIAIS
06913 | MAO-DE-OBRA DE SERRALHEIRO DA CONSTRUCAOCIVIL, INCLUSIVE ENC | H | 7 | 28.76 | 3 | 207.3596
ARGOS SOCIAIS
11249 | BARRA CHATA DE ACO, DE 2"X3/8" | KG | 0.2 | 10.33 | 15 | 2.3759
11276 | BARRA CHATA DE ACO, DE 1.1/2"X1/4" | KG | 3.1 | 10.0561 | 15 | 35.85
11391 | PARAFUSO EM ACO CARBONO 1020, SEXTAVADO,ROSCA PARCIAL, 8x40M | UN | 2 | 0.86 | 0 | 1.72
M
13958 | ARRUELA DE PRESSAO, DE 3/8" | UN | 6 | 0.1 | 0 | 0.6
13959 | MADEIRA APARELHADA, SECAO (2,5X20)CM - GRUPO I | M | 3.6 | 44.5 | 0 | 160.2
13963 | PARAFUSO DE ACO CARBONO, CABECA SEXTAVADA, MEDINDO (3/8"X1 1 | UN | 4 | 0.7 | 0 | 2.8
/2")
13964 | PARAFUSO DE ACO CARBONO, CABECA SEXTAVADA, MEDINDO (3/8"X2") | UN | 2 | 0.86 | 0 | 1.72
13965 | PORCA SEXTAVADA DE ACO GALVANIZADO, DE 3/8" | UN | 6 | 0.2266 | 0 | 1.3596
13966 | ROLAMENTO, Nº 627/2Z, MARCA NSK OU SKF OU SIMILAR | UN | 2 | 9.78 | 0 | 19.56
13970 | PORCA SEXTAVADA DE ACO CARBONO, DE 5/16" | UN | 8 | 0.1363 | 0 | 1.0904
13979 | ARRUELA DE PRESSAO, DE 5/16" | UN | 8 | 0.07 | 0 | 0.56
13980 | CANTONEIRA DE ACO, COM ABAS IGUAIS, DE (2"X3/16") | KG | 11 | 9.5978 | 15 | 121.4122
13981 | PARAFUSO DE ACO CARBONO, CABECA SEXTAVADA, MEDINDO (5/16"X2" | UN | 8 | 0.58 | 0 | 4.64
)
09.015.0338-A | PRANCHA DE GANGORRA COMPLETA,INCLUSIVE PATAMAR,COM PINTURA, | UN |  | 672.69
TRANSPORTE E DESMONTAGEM DA DANIFICADA.FORNECIMENTO E COLOCA
CAO
00032 | ACO CA-25, ESTIRADO, PRECO DE REVENDEDOR, NO DIAMETRO DE 12, | KG | 4 | 9.276 | 15 | 42.6696
5MM
00125 | TINTA FUNDO SINTETICO NIVELADOR, PARA MADEIRA, INTERIORES E | GL | 0.075 | 90.05 | 0 | 6.7538
EXTERIORES
00413 | MASSA PARA MADEIRA | GL | 0.1 | 63.86 | 0 | 6.386
11249 | BARRA CHATA DE ACO, DE 2"X3/8" | KG | 0.2 | 10.33 | 15 | 2.3759
11276 | BARRA CHATA DE ACO, DE 1.1/2"X1/4" | KG | 3.1 | 10.0561 | 15 | 35.85
11391 | PARAFUSO EM ACO CARBONO 1020, SEXTAVADO,ROSCA PARCIAL, 8x40M | UN | 2 | 0.86 | 0 | 1.72
M
13958 | ARRUELA DE PRESSAO, DE 3/8" | UN | 6 | 0.1 | 0 | 0.6
13959 | MADEIRA APARELHADA, SECAO (2,5X20)CM - GRUPO I | M | 3.6 | 44.5 | 0 | 160.2
13963 | PARAFUSO DE ACO CARBONO, CABECA SEXTAVADA, MEDINDO (3/8"X1 1 | UN | 4 | 0.7 | 0 | 2.8
/2")
13964 | PARAFUSO DE ACO CARBONO, CABECA SEXTAVADA, MEDINDO (3/8"X2") | UN | 2 | 0.86 | 0 | 1.72
13965 | PORCA SEXTAVADA DE ACO GALVANIZADO, DE 3/8" | UN | 6 | 0.2266 | 0 | 1.3596
13966 | ROLAMENTO, Nº 627/2Z, MARCA NSK OU SKF OU SIMILAR | UN | 2 | 9.78 | 0 | 19.56
13970 | PORCA SEXTAVADA DE ACO CARBONO, DE 5/16" | UN | 8 | 0.1363 | 0 | 1.0904
13979 | ARRUELA DE PRESSAO, DE 5/16" | UN | 8 | 0.07 | 0 | 0.56
13980 | CANTONEIRA DE ACO, COM ABAS IGUAIS, DE (2"X3/16") | KG | 11 | 9.5978 | 15 | 121.4122
13981 | PARAFUSO DE ACO CARBONO, CABECA SEXTAVADA, MEDINDO (5/16"X2" | UN | 8 | 0.58 | 0 | 4.64
)
20118 | MAO-DE-OBRA DE PINTOR, INCLUSIVE ENCARGOS SOCIAIS DESONERADO | H | 0.6 | 23.16 | 3 | 14.3129
S
20131 | MAO-DE-OBRA DE SERRALHEIRO DA CONSTRUCAO CIVIL, INCLUSIVE EN | H | 7 | 24.92 | 3 | 179.6732
CARGOS SOCIAIS DESONERADOS
20132 | MAO-DE-OBRA DE SERVENTE DA CONSTRUCAO CIVIL, INCLUSIVE ENCAR | H | 4 | 16.75 | 3 | 69.01
GOS SOCIAIS DESONERADOS
09.015.0340-0 | PRANCHA REMA-REMA,MADEIRA APARELHADA,COMPLETA COM FERRAGENS, | UN |  | 914.88
BRACADEIRAS,ROLAMENTOS,ETC., PINTURA E TRANSPORTE COM DESMON
TAGEM DA DANIFICADA.FORNECIMENTO E COLOCACAO
00032 | ACO CA-25, ESTIRADO, PRECO DE REVENDEDOR, NO DIAMETRO DE 12, | KG | 3 | 9.276 | 15 | 32.0022
5MM
00124 | ESMALTE SINTETICO ALQUIDICO ALTO BRILHO, BRILHANTE, ACETINAD | GL | 0.033 | 119.48 | 0 | 3.9428
O OU FOSCO
00125 | TINTA FUNDO SINTETICO NIVELADOR, PARA MADEIRA, INTERIORES E | GL | 0.02 | 90.05 | 0 | 1.801
EXTERIORES
00413 | MASSA PARA MADEIRA | GL | 0.03 | 63.86 | 0 | 1.9158
01966 | MAO-DE-OBRA DE PINTOR, INCLUSIVE ENCARGOS SOCIAIS | H | 0.3 | 26.73 | 3 | 8.2596
01999 | MAO-DE-OBRA DE SERVENTE DA CONSTRUCAO CIVIL, INCLUSIVE ENCAR | H | 7.356 | 19.33 | 3 | 146.4572
GOS SOCIAIS
06021 | FUNDO ANTICORROSIVO DE SECAGEM RAPIDA LARANJA | GL | 0.0078 | 63.73 | 0 | 0.4971
06913 | MAO-DE-OBRA DE SERRALHEIRO DA CONSTRUCAOCIVIL, INCLUSIVE ENC | H | 7 | 28.76 | 3 | 207.3596
ARGOS SOCIAIS
11242 | BARRA CHATA DE ACO, DE 3/8"X1.1/4" | KG | 0.5 | 8.1383 | 15 | 4.6795
11249 | BARRA CHATA DE ACO, DE 2"X3/8" | KG | 0.2 | 10.33 | 15 | 2.3759
11391 | PARAFUSO EM ACO CARBONO 1020, SEXTAVADO,ROSCA PARCIAL, 8x40M | UN | 2 | 0.86 | 0 | 1.72
M
11626 | CANTONEIRA DE ACO, COM ABAS IGUAIS, 1"X3/16" | KG | 13.84 | 8.2 | 15 | 130.5112
13959 | MADEIRA APARELHADA, SECAO (2,5X20)CM - GRUPO I | M | 4.8 | 44.5 | 0 | 213.6
13961 | CORRENTE DE ACO GALVANIZADO DE 3/16" | M | 6 | 21.28 | 0 | 127.68
13966 | ROLAMENTO, Nº 627/2Z, MARCA NSK OU SKF OU SIMILAR | UN | 2 | 9.78 | 0 | 19.56
13969 | PITAO METALICO, ZINCADO, M4X70, COM BUCHA DE NYLON (8X40)MM, | UN | 4 | 0.4 | 0 | 1.6
TIPO SB8/3P (CONJUNTO)
13973 | PARAFUSO FRANCES DE FERRO GALVANIZADO, COM PORCA, MEDINDO (5 | UN | 14 | 0.78 | 0 | 10.92
/16"X2")
09.015.0340-A | PRANCHA REMA-REMA,MADEIRA APARELHADA,COMPLETA COM FERRAGENS, | UN |  | 866.54
BRACADEIRAS,ROLAMENTOS,ETC., PINTURA E TRANSPORTE COM DESMON
TAGEM DA DANIFICADA.FORNECIMENTO E COLOCACAO
00032 | ACO CA-25, ESTIRADO, PRECO DE REVENDEDOR, NO DIAMETRO DE 12, | KG | 3 | 9.276 | 15 | 32.0022
5MM
00124 | ESMALTE SINTETICO ALQUIDICO ALTO BRILHO, BRILHANTE, ACETINAD | GL | 0.033 | 119.48 | 0 | 3.9428
O OU FOSCO
00125 | TINTA FUNDO SINTETICO NIVELADOR, PARA MADEIRA, INTERIORES E | GL | 0.02 | 90.05 | 0 | 1.801
EXTERIORES
00413 | MASSA PARA MADEIRA | GL | 0.03 | 63.86 | 0 | 1.9158
06021 | FUNDO ANTICORROSIVO DE SECAGEM RAPIDA LARANJA | GL | 0.0078 | 63.73 | 0 | 0.4971
11242 | BARRA CHATA DE ACO, DE 3/8"X1.1/4" | KG | 0.5 | 8.1383 | 15 | 4.6795
11249 | BARRA CHATA DE ACO, DE 2"X3/8" | KG | 0.2 | 10.33 | 15 | 2.3759
11391 | PARAFUSO EM ACO CARBONO 1020, SEXTAVADO,ROSCA PARCIAL, 8x40M | UN | 2 | 0.86 | 0 | 1.72
M
11626 | CANTONEIRA DE ACO, COM ABAS IGUAIS, 1"X3/16" | KG | 13.84 | 8.2 | 15 | 130.5112
13959 | MADEIRA APARELHADA, SECAO (2,5X20)CM - GRUPO I | M | 4.8 | 44.5 | 0 | 213.6
13961 | CORRENTE DE ACO GALVANIZADO DE 3/16" | M | 6 | 21.28 | 0 | 127.68
13966 | ROLAMENTO, Nº 627/2Z, MARCA NSK OU SKF OU SIMILAR | UN | 2 | 9.78 | 0 | 19.56
13969 | PITAO METALICO, ZINCADO, M4X70, COM BUCHA DE NYLON (8X40)MM, | UN | 4 | 0.4 | 0 | 1.6
TIPO SB8/3P (CONJUNTO)
13973 | PARAFUSO FRANCES DE FERRO GALVANIZADO, COM PORCA, MEDINDO (5 | UN | 14 | 0.78 | 0 | 10.92
/16"X2")
20118 | MAO-DE-OBRA DE PINTOR, INCLUSIVE ENCARGOS SOCIAIS DESONERADO | H | 0.3 | 23.16 | 3 | 7.1564
S
20131 | MAO-DE-OBRA DE SERRALHEIRO DA CONSTRUCAO CIVIL, INCLUSIVE EN | H | 7 | 24.92 | 3 | 179.6732
CARGOS SOCIAIS DESONERADOS
20132 | MAO-DE-OBRA DE SERVENTE DA CONSTRUCAO CIVIL, INCLUSIVE ENCAR | H | 7.356 | 16.75 | 3 | 126.9094
GOS SOCIAIS DESONERADOS
09.015.0342-0 | PRANCHA PARA ABDOMINAL,MADEIRA APARELHADA,ESTRUTURA TUBULAR | UN |  | 1109.6
DE FERRO GALVANIZADO COM DIAMETRO DE 2" E ESPESSURA DE PARED
E DE 1/8",FIXADA EM BLOCOS DE CONCRETO,COM PINTURA DE BASE D
E GALVITE E 2 DEMAOS DE ACABAMENTO.FORNECIMENTO E COLOCACAO
00124 | ESMALTE SINTETICO ALQUIDICO ALTO BRILHO, BRILHANTE, ACETINAD | GL | 0.005 | 119.48 | 0 | 0.5974
O OU FOSCO
00125 | TINTA FUNDO SINTETICO NIVELADOR, PARA MADEIRA, INTERIORES E | GL | 0.03 | 90.05 | 0 | 2.7015
EXTERIORES
00173 | TUBO DE ACO GALVANIZADO, COM COSTURA, PESADO, NBR 5580, DN=2 | M | 4.6 | 73.27 | 15 | 387.5983
"
00349 | PINUS, EM PECAS DE 2,50X30,00CM (1"X12") | M | 0.9375 | 12.04 | 0 | 11.2875
00413 | MASSA PARA MADEIRA | GL | 0.065 | 63.86 | 0 | 4.1509
00453 | PREGO COM OU SEM CABECA, EM CAIXAS DE 50KG, OU QUANTIDADES E | KG | 0.375 | 15.34 | 0 | 5.7525
QUIVALENTES, Nº12X12 A 18X30
01635 | CONCRETO FCK 15MPA | M3 | 0.075 | 374.6667 | 0 | 28.1
01747 | PREPARO CONCR. BETON. 320L; 1,00M3/H | M3 | 0.075 | 131.5641 | 0 | 9.8673
01766 | LANCAMENTO CONC.S/ARM.1,0M3/H,HORIZ/VERT | M3 | 0.075 | 105.408 | 0 | 7.9056
01966 | MAO-DE-OBRA DE PINTOR, INCLUSIVE ENCARGOS SOCIAIS | H | 0.41 | 26.73 | 3 | 11.2881
01999 | MAO-DE-OBRA DE SERVENTE DA CONSTRUCAO CIVIL, INCLUSIVE ENCAR | H | 15 | 19.33 | 3 | 298.6485
GOS SOCIAIS
06021 | FUNDO ANTICORROSIVO DE SECAGEM RAPIDA LARANJA | GL | 0.003 | 63.73 | 0 | 0.1912
06913 | MAO-DE-OBRA DE SERRALHEIRO DA CONSTRUCAOCIVIL, INCLUSIVE ENC | H | 7 | 28.76 | 3 | 207.3596
ARGOS SOCIAIS
13959 | MADEIRA APARELHADA, SECAO (2,5X20)CM - GRUPO I | M | 2.4 | 44.5 | 0 | 106.8
13970 | PORCA SEXTAVADA DE ACO CARBONO, DE 5/16" | UN | 12 | 0.1363 | 0 | 1.6356
13981 | PARAFUSO DE ACO CARBONO, CABECA SEXTAVADA, MEDINDO (5/16"X2" | UN | 12 | 0.58 | 0 | 6.96
)
13985 | ABRACADEIRA DE ACO CARBONO, TIPO D COM PARAFUSO, DE 1.1/2" | UN | 6 | 3.1261 | 0 | 18.7566
09.015.0342-A | PRANCHA PARA ABDOMINAL,MADEIRA APARELHADA,ESTRUTURA TUBULAR | UN |  | 1038.29
DE FERRO GALVANIZADO COM DIAMETRO DE 2" E ESPESSURA DE PARED
E DE 1/8",FIXADA EM BLOCOS DE CONCRETO,COM PINTURA DE BASE D
E GALVITE E 2 DEMAOS DE ACABAMENTO.FORNECIMENTO E COLOCACAO
00124 | ESMALTE SINTETICO ALQUIDICO ALTO BRILHO, BRILHANTE, ACETINAD | GL | 0.005 | 119.48 | 0 | 0.5974
O OU FOSCO
00125 | TINTA FUNDO SINTETICO NIVELADOR, PARA MADEIRA, INTERIORES E | GL | 0.03 | 90.05 | 0 | 2.7015
EXTERIORES
00173 | TUBO DE ACO GALVANIZADO, COM COSTURA, PESADO, NBR 5580, DN=2 | M | 4.6 | 73.27 | 15 | 387.5983
"
00349 | PINUS, EM PECAS DE 2,50X30,00CM (1"X12") | M | 0.9375 | 12.04 | 0 | 11.2875
00413 | MASSA PARA MADEIRA | GL | 0.065 | 63.86 | 0 | 4.1509
00453 | PREGO COM OU SEM CABECA, EM CAIXAS DE 50KG, OU QUANTIDADES E | KG | 0.375 | 15.34 | 0 | 5.7525
QUIVALENTES, Nº12X12 A 18X30
06021 | FUNDO ANTICORROSIVO DE SECAGEM RAPIDA LARANJA | GL | 0.003 | 63.73 | 0 | 0.1912
13959 | MADEIRA APARELHADA, SECAO (2,5X20)CM - GRUPO I | M | 2.4 | 44.5 | 0 | 106.8
13970 | PORCA SEXTAVADA DE ACO CARBONO, DE 5/16" | UN | 12 | 0.1363 | 0 | 1.6356
13981 | PARAFUSO DE ACO CARBONO, CABECA SEXTAVADA, MEDINDO (5/16"X2" | UN | 12 | 0.58 | 0 | 6.96
)
13985 | ABRACADEIRA DE ACO CARBONO, TIPO D COM PARAFUSO, DE 1.1/2" | UN | 6 | 3.1261 | 0 | 18.7566
20118 | MAO-DE-OBRA DE PINTOR, INCLUSIVE ENCARGOS SOCIAIS DESONERADO | H | 0.41 | 23.16 | 3 | 9.7805
S
20131 | MAO-DE-OBRA DE SERRALHEIRO DA CONSTRUCAO CIVIL, INCLUSIVE EN | H | 7 | 24.92 | 3 | 179.6732
CARGOS SOCIAIS DESONERADOS
20132 | MAO-DE-OBRA DE SERVENTE DA CONSTRUCAO CIVIL, INCLUSIVE ENCAR | H | 15 | 16.75 | 3 | 258.7875
GOS SOCIAIS DESONERADOS
30246 | CONCRETO FCK 15MPA | M3 | 0.075 | 374.6667 | 0 | 28.1
30256 | PREPARO CONCR. BETON. 320L; 1,00M3/H | M3 | 0.075 | 115.6197 | 0 | 8.6715
30272 | LANCAMENTO CONC.S/ARM.1,0M3/H,HORIZ/VERT | M3 | 0.075 | 91.4103 | 0 | 6.8558
09.026.0010-0 | CONTENTOR EM POLIETILENO DE ALTA DENSIDADE,COM QUATRO RODAS | UN |  | 1355.46
MACICAS DE BORRACHA,CAPACIDADE PARA 500L.FORNECIMENTO
10950 | CONTENTOR EM POLIETILENO DE ALTA DENSIDADE, COM QUATRO RODA | UN | 1 | 1355.46 | 0 | 1355.46
S MACICAS DE BORRACHA, CAPACIDADE PARA 500 LITROS
09.026.0010-A | CONTENTOR EM POLIETILENO DE ALTA DENSIDADE,COM QUATRO RODAS | UN |  | 1355.46
MACICAS DE BORRACHA,CAPACIDADE PARA 500L.FORNECIMENTO
10950 | CONTENTOR EM POLIETILENO DE ALTA DENSIDADE, COM QUATRO RODA | UN | 1 | 1355.46 | 0 | 1355.46
S MACICAS DE BORRACHA, CAPACIDADE PARA 500 LITROS
09.026.0015-0 | CONTENTOR EM POLIETILENO DE ALTA DENSIDADE,COM DUAS RODAS MA | UN |  | 415.07
CICAS DE BORRACHA,CAPACIDADE PARA 240L.FORNECIMENTO
10951 | CONTENTOR POLIT.DE ALTA DENSIDADE 240L, COM 2 RODAS MACICAS | UN | 1 | 415.07 | 0 | 415.07
DE BORRACHA
09.026.0015-A | CONTENTOR EM POLIETILENO DE ALTA DENSIDADE,COM DUAS RODAS MA | UN |  | 415.07
CICAS DE BORRACHA,CAPACIDADE PARA 240L.FORNECIMENTO
10951 | CONTENTOR POLIT.DE ALTA DENSIDADE 240L, COM 2 RODAS MACICAS | UN | 1 | 415.07 | 0 | 415.07
DE BORRACHA
09.026.0017-0 | CONTENTOR EM POLIETILENO DE ALTA DENSIDADE,COM DUAS RODAS MA | UN |  | 252.88
CICAS DE BORRACHA,CAPACIDADE PARA 120L.FORNECIMENTO
14842 | CONTENTOR EM POLIETILENO DE ALTA DENSIDADE, COM DUAS RODAS M | UN | 1 | 252.88 | 0 | 252.88
ACICAS DE BORRACHA, CAPACIDADE PARA 120 LITROS
09.026.0017-A | CONTENTOR EM POLIETILENO DE ALTA DENSIDADE,COM DUAS RODAS MA | UN |  | 252.88
CICAS DE BORRACHA,CAPACIDADE PARA 120L.FORNECIMENTO
14842 | CONTENTOR EM POLIETILENO DE ALTA DENSIDADE, COM DUAS RODAS M | UN | 1 | 252.88 | 0 | 252.88
ACICAS DE BORRACHA, CAPACIDADE PARA 120 LITROS
09.026.0020-0 | FIO DE NYLON.FORNECIMENTO | KG |  | 97.8
10808 | FIO DE NYLON, REDONDO | KG | 1 | 97.8 | 0 | 97.8
09.026.0020-A | FIO DE NYLON.FORNECIMENTO | KG |  | 97.8
10808 | FIO DE NYLON, REDONDO | KG | 1 | 97.8 | 0 | 97.8
09.026.0025-0 | PAPELEIRA PLASTICA P/VIAS E PRACAS PUBLICAS EM POLIETILENO(D | UN |  | 169.9
IN),CAPACIDADE PARA 50L,MEDINDO(75,50X34,50X43,50)CM.FORNECI
MENTO E COLOCACAO
01999 | MAO-DE-OBRA DE SERVENTE DA CONSTRUCAO CIVIL, INCLUSIVE ENCAR | H | 0.17 | 19.33 | 3 | 3.3847
GOS SOCIAIS
10952 | PAPELEIRA DE POLIETILENO, CAPACIDADE PARA 50L, DE (75,50X34, | UN | 1 | 166.52 | 0 | 166.52
50X43,50)CM
09.026.0025-A | PAPELEIRA PLASTICA P/VIAS E PRACAS PUBLICAS EM POLIETILENO(D | UN |  | 169.45
IN),CAPACIDADE PARA 50L,MEDINDO(75,50X34,50X43,50)CM.FORNECI
MENTO E COLOCACAO
10952 | PAPELEIRA DE POLIETILENO, CAPACIDADE PARA 50L, DE (75,50X34, | UN | 1 | 166.52 | 0 | 166.52
50X43,50)CM
20132 | MAO-DE-OBRA DE SERVENTE DA CONSTRUCAO CIVIL, INCLUSIVE ENCAR | H | 0.17 | 16.75 | 3 | 2.9329
GOS SOCIAIS DESONERADOS
09.026.0030-0 | VASO PLASTICO REDONDO,NA COR TERRACOTA,CERAMICA OU CINZA,COM | UN |  | 53.72
DIAMETRO ENTRE 30CM E 40CM E ALTURA ENTRE 30CM E 35CM,INCLU
SIVE PRATO.FORNECIMENTO
10953 | VASO PLASTICO REDONDO,TERRACOTA CERAMICAOU CINZA, DIAM. ENTR | UN | 1 | 53.72 | 0 | 53.72
E 30/40CM, ALTURA ENTRE 30/35CM E PRATO
09.026.0030-A | VASO PLASTICO REDONDO,NA COR TERRACOTA,CERAMICA OU CINZA,COM | UN |  | 53.72
DIAMETRO ENTRE 30CM E 40CM E ALTURA ENTRE 30CM E 35CM,INCLU
SIVE PRATO.FORNECIMENTO
10953 | VASO PLASTICO REDONDO,TERRACOTA CERAMICAOU CINZA, DIAM. ENTR | UN | 1 | 53.72 | 0 | 53.72
E 30/40CM, ALTURA ENTRE 30/35CM E PRATO
09.026.0035-0 | VASO PLASTICO QUADRADO,NA COR TERRACOTA,CERAMICA OU CINZA,CO | UN |  | 115.35
M LADOS ENTRE 34CM E 40CM E ALTURA ENTRE 28CM E 34CM,INCLUSI
VE PRATO.FORNECIMENTO
10954 | VASO PLASTICO QUADRADO, TERRACOTA CERAMICA OU CINZA, LADOS E | UN | 1 | 115.35 | 0 | 115.35
NTRE 30/40CM, ALTURA ENTRE 28/34CM E PRATO
09.026.0035-A | VASO PLASTICO QUADRADO,NA COR TERRACOTA,CERAMICA OU CINZA,CO | UN |  | 115.35
M LADOS ENTRE 34CM E 40CM E ALTURA ENTRE 28CM E 34CM,INCLUSI
VE PRATO.FORNECIMENTO
10954 | VASO PLASTICO QUADRADO, TERRACOTA CERAMICA OU CINZA, LADOS E | UN | 1 | 115.35 | 0 | 115.35
NTRE 30/40CM, ALTURA ENTRE 28/34CM E PRATO
09.026.0040-0 | VASO PLASTICO REDONDO,NA COR TERRACOTA,CERAMICA OU CINZA,COM | UN |  | 113.2
DIAMETRO ENTRE 41CM E 50CM E ALTURA ENTRE 36CM E 40CM, INCLU
SIVE PRATO.FORNECIMENTO
10955 | VASO PLASTICO REDONDO, TERRACOTA CERAMICA OU CINZA, DIAM.ENT | UN | 1 | 113.2 | 0 | 113.2
RE 41/50CM, ALTURA DE 36/40CM E PRATO
09.026.0040-A | VASO PLASTICO REDONDO,NA COR TERRACOTA,CERAMICA OU CINZA,COM | UN |  | 113.2
DIAMETRO ENTRE 41CM E 50CM E ALTURA ENTRE 36CM E 40CM, INCLU
SIVE PRATO.FORNECIMENTO
10955 | VASO PLASTICO REDONDO, TERRACOTA CERAMICA OU CINZA, DIAM.ENT | UN | 1 | 113.2 | 0 | 113.2
RE 41/50CM, ALTURA DE 36/40CM E PRATO
09.026.0045-0 | CESTO DE TELA PARA RETIRADA DE LIXO,CONFECCIONADO EM ACO E S | UN |  | 49.62
OMBRIT,MODELO COMLURB.FORNECIMENTO
01999 | MAO-DE-OBRA DE SERVENTE DA CONSTRUCAO CIVIL, INCLUSIVE ENCAR | H | 1 | 19.33 | 3 | 19.9099
GOS SOCIAIS
07882 | MANGUEIRA CRISTAL EM PVC, NO DIAMETRO DE 1/2" | M | 0.24 | 2.47 | 0 | 0.5928
10956 | BARRA REDONDA DE ACO, DE 1.1/4" | KG | 2.025 | 8.85 | 0 | 17.9213
10957 | BRACADEIRA DE NYLON, JUNTA-CABO, MEDINDO200X4,5MM | UN | 22 | 0.1286 | 0 | 2.8292
10959 | TELA NYLON, C/PROTECAO 80%, SOMBRIT OU SIMILAR | M2 | 2 | 4.188 | 0 | 8.376
09.026.0045-A | CESTO DE TELA PARA RETIRADA DE LIXO,CONFECCIONADO EM ACO E S | UN |  | 46.97
OMBRIT,MODELO COMLURB.FORNECIMENTO
07882 | MANGUEIRA CRISTAL EM PVC, NO DIAMETRO DE 1/2" | M | 0.24 | 2.47 | 0 | 0.5928
10956 | BARRA REDONDA DE ACO, DE 1.1/4" | KG | 2.025 | 8.85 | 0 | 17.9213
10957 | BRACADEIRA DE NYLON, JUNTA-CABO, MEDINDO200X4,5MM | UN | 22 | 0.1286 | 0 | 2.8292
10959 | TELA NYLON, C/PROTECAO 80%, SOMBRIT OU SIMILAR | M2 | 2 | 4.188 | 0 | 8.376
20132 | MAO-DE-OBRA DE SERVENTE DA CONSTRUCAO CIVIL, INCLUSIVE ENCAR | H | 1 | 16.75 | 3 | 17.2525
GOS SOCIAIS DESONERADOS
10.001.0004-1 | CRAVACAO DE ESTACA EM MADEIRA DE REFLORESTAMENTO, COM DIAMET | M |  | 208.98
RO DE 25CM,INCLUSIVE FORNECIMENTO DA ESTACA
00435 | EUCALIPTO AUTOCLAVADO,EM TORA,COM 6,00M DE COMPRIMENTO E DIA | M | 1.25 | 97.23 | 0 | 121.5375
METRO APROXIMADO DE 25CM
01990 | MAO-DE-OBRA DE CARPINTEIRO DE FORMA DE CONCRETO, INCLUSIVE E | H | 0.25 | 26.73 | 3 | 6.883
NCARGOS SOCIAIS
01999 | MAO-DE-OBRA DE SERVENTE DA CONSTRUCAO CIVIL, INCLUSIVE ENCAR | H | 1.5 | 19.33 | 3 | 29.8649
GOS SOCIAIS
15099 | BATE-ESTACAS TIPO MATELO HIDRAULICO VIBRATORIO,ACOPLADO EM E | H | 0.102 | 311.4508 | 0 | 31.768
SCAVADEIRA HIDRAULICA(INCL.ESTA),CAPACIDADE EM TORNO DE 1,2T
15100 | BATE-ESTACAS TIPO MARTELO HIDRAULICO VIBRATORIO,ACOPLADO EM | H | 0.046 | 147.8409 | 0 | 6.8007
ESCAVADEIRA HIDRAULICA(INCL.ESTA),CAPACIDADE EM TORNO 1,2T
15101 | BATE-ESTACAS TIPO MARTELO HIDRAULICO VIBRATORIO,ACOPLADO EM | H | 0.102 | 118.9774 | 0 | 12.1357
ESCAVADEIRA HIDRAULICA(INCL.ESTA),CAPACIDADE EM TORNO 1,2T
10.001.0004-B | CRAVACAO DE ESTACA EM MADEIRA DE REFLORESTAMENTO, COM DIAMET | M |  | 203.08
RO DE 25CM,INCLUSIVE FORNECIMENTO DA ESTACA
00435 | EUCALIPTO AUTOCLAVADO,EM TORA,COM 6,00M DE COMPRIMENTO E DIA | M | 1.25 | 97.23 | 0 | 121.5375
METRO APROXIMADO DE 25CM
20046 | MAO-DE-OBRA DE CARPINTEIRO DE FORMA DE CONCRETO, INCLUSIVE E | H | 0.25 | 23.16 | 3 | 5.9637
NCARGOS SOCIAIS DESONERADOS
20132 | MAO-DE-OBRA DE SERVENTE DA CONSTRUCAO CIVIL, INCLUSIVE ENCAR | H | 1.5 | 16.75 | 3 | 25.8788
GOS SOCIAIS DESONERADOS
31070 | BATE-ESTACAS TIPO MARTELO HIDRAULICO VIBRATORIO,ACOPLADO EM | H | 0.102 | 307.4408 | 0 | 31.359
ESCAVADEIRA HIDRAULICA(INCL.ESTA),CAPACIDADE EM TORNO 1,2T
31071 | BATE-ESTACAS TIPO MARTELO HIDRAULICO VIBRATORIO,ACOPLADO EM | H | 0.046 | 143.8309 | 0 | 6.6162
ESCAVADEIRA HIDRAULICA(INCL.ESTA),CAPACIDADE EM TORNO 1,2T
31072 | BATE-ESTACAS TIPO MARTELO HIDRAULICO VIBRATORIO,ACOPLADO EM | H | 0.102 | 114.9674 | 0 | 11.7267
ESCAVADEIRA HIDRAULICA(INCL.ESTA),CAPACIDADE EM TORNO 1,2T
10.001.0010-0 | FUNDACAO DE ALVENARIA DE PEDRA,COM ARGAMASSA DE CIMENTO,SAIB | M3 |  | 527.48
RO E AREIA,NO TRACO 1:2:3,TENDO 0,35 A 0,45M DE LARGURA
00448 | PEDRA DE ALVENARIA, DE UMA FACE | M3 | 1.2 | 78.57 | 0 | 94.284
01968 | MAO-DE-OBRA DE PEDREIRO, INCLUSIVE ENCARGOS SOCIAIS | H | 6 | 26.73 | 3 | 165.1914
01999 | MAO-DE-OBRA DE SERVENTE DA CONSTRUCAO CIVIL, INCLUSIVE ENCAR | H | 8 | 19.33 | 3 | 159.2792
GOS SOCIAIS
03428 | ARGAMASSA CIM.,SAIBRO,AREIA 1:2:3,PREPA RO MANUAL | M3 | 0.2 | 543.6349 | 0 | 108.727
10.001.0010-A | FUNDACAO DE ALVENARIA DE PEDRA,COM ARGAMASSA DE CIMENTO,SAIB | M3 |  | 478.31
RO E AREIA,NO TRACO 1:2:3,TENDO 0,35 A 0,45M DE LARGURA
00448 | PEDRA DE ALVENARIA, DE UMA FACE | M3 | 1.2 | 78.57 | 0 | 94.284
20115 | MAO-DE-OBRA DE PEDREIRO, INCLUSIVE ENCARGOS SOCIAIS DESONERA | H | 6 | 23.16 | 3 | 143.1288
DOS
20132 | MAO-DE-OBRA DE SERVENTE DA CONSTRUCAO CIVIL, INCLUSIVE ENCAR | H | 8 | 16.75 | 3 | 138.02
GOS SOCIAIS DESONERADOS
30152 | ARGAMASSA CIM.,SAIBRO,AREIA 1:2:3,PREPA RO MANUAL | M3 | 0.2 | 514.4035 | 0 | 102.8807
10.001.0015-0 | FUNDACAO DE ALVENARIA DE PEDRA,COM ARGAMASSA DE CIMENTO,SAIB | M3 |  | 649.54
RO E AREIA,NO TRACO 1:2:3,TENDO 0,60 A 0,80M DE LARGURA
00448 | PEDRA DE ALVENARIA, DE UMA FACE | M3 | 1.2 | 78.57 | 0 | 94.284
01968 | MAO-DE-OBRA DE PEDREIRO, INCLUSIVE ENCARGOS SOCIAIS | H | 8 | 26.73 | 3 | 220.2552
01999 | MAO-DE-OBRA DE SERVENTE DA CONSTRUCAO CIVIL, INCLUSIVE ENCAR | H | 10 | 19.33 | 3 | 199.099
GOS SOCIAIS
03428 | ARGAMASSA CIM.,SAIBRO,AREIA 1:2:3,PREPA RO MANUAL | M3 | 0.25 | 543.6349 | 0 | 135.9087
10.001.0015-A | FUNDACAO DE ALVENARIA DE PEDRA,COM ARGAMASSA DE CIMENTO,SAIB | M3 |  | 586.24
RO E AREIA,NO TRACO 1:2:3,TENDO 0,60 A 0,80M DE LARGURA
00448 | PEDRA DE ALVENARIA, DE UMA FACE | M3 | 1.2 | 78.57 | 0 | 94.284
20115 | MAO-DE-OBRA DE PEDREIRO, INCLUSIVE ENCARGOS SOCIAIS DESONERA | H | 8 | 23.16 | 3 | 190.8384
DOS
20132 | MAO-DE-OBRA DE SERVENTE DA CONSTRUCAO CIVIL, INCLUSIVE ENCAR | H | 10 | 16.75 | 3 | 172.525
GOS SOCIAIS DESONERADOS
30152 | ARGAMASSA CIM.,SAIBRO,AREIA 1:2:3,PREPA RO MANUAL | M3 | 0.25 | 514.4035 | 0 | 128.6009
10.002.0003-0 | CRAVACAO DE ESTACA DE ACO,PERFIL "H" DE 6"X6",1ª ALMA,INCLUS | M |  | 533.27
IVE FORNECIMENTO E UM CORTE AO MACARICO E PERDAS DO PERFIL,E
XCLUSIVE EMENDAS ENTALADAS
00036 | PERFIL "H" DE ACO CARBONO, P/USOS GERAIS, PADRAO AMERICANO, | KG | 37.1 | 11.2206 | 5 | 437.0985
COMPRIMENTO USUAL, PRECO DE REVENDEDOR, DE 6"X6"
00165 | OXIGENIO, EM GARRAFAS DE 9,3M3 | M3 | 0.085 | 10.2 | 0 | 0.867
00171 | ACETILENO EM CILINDRO DE 9KG | KG | 0.02 | 95.79 | 0 | 1.9158
01944 | MAO-DE-OBRA DE SOLDADOR DA CONSTRUCAO CIVIL, INCLUSIVE ENCAR | H | 0.11 | 28.76 | 3 | 3.2585
GOS SOCIAIS
01999 | MAO-DE-OBRA DE SERVENTE DA CONSTRUCAO CIVIL, INCLUSIVE ENCAR | H | 1.33 | 19.33 | 3 | 26.4802
GOS SOCIAIS
15099 | BATE-ESTACAS TIPO MATELO HIDRAULICO VIBRATORIO,ACOPLADO EM E | H | 0.118 | 311.4508 | 0 | 36.7512
SCAVADEIRA HIDRAULICA(INCL.ESTA),CAPACIDADE EM TORNO DE 1,2T
15100 | BATE-ESTACAS TIPO MARTELO HIDRAULICO VIBRATORIO,ACOPLADO EM | H | 0.046 | 147.8409 | 0 | 6.8007
ESCAVADEIRA HIDRAULICA(INCL.ESTA),CAPACIDADE EM TORNO 1,2T
15101 | BATE-ESTACAS TIPO MARTELO HIDRAULICO VIBRATORIO,ACOPLADO EM | H | 0.169 | 118.9774 | 0 | 20.1072
ESCAVADEIRA HIDRAULICA(INCL.ESTA),CAPACIDADE EM TORNO 1,2T
10.002.0003-A | CRAVACAO DE ESTACA DE ACO,PERFIL "H" DE 6"X6",1ª ALMA,INCLUS | M |  | 527.97
IVE FORNECIMENTO E UM CORTE AO MACARICO E PERDAS DO PERFIL,E
XCLUSIVE EMENDAS ENTALADAS
00036 | PERFIL "H" DE ACO CARBONO, P/USOS GERAIS, PADRAO AMERICANO, | KG | 37.1 | 11.2206 | 5 | 437.0985
COMPRIMENTO USUAL, PRECO DE REVENDEDOR, DE 6"X6"
00165 | OXIGENIO, EM GARRAFAS DE 9,3M3 | M3 | 0.085 | 10.2 | 0 | 0.867
00171 | ACETILENO EM CILINDRO DE 9KG | KG | 0.02 | 95.79 | 0 | 1.9158
20132 | MAO-DE-OBRA DE SERVENTE DA CONSTRUCAO CIVIL, INCLUSIVE ENCAR | H | 1.33 | 16.75 | 3 | 22.9458
GOS SOCIAIS DESONERADOS
20134 | MAO-DE-OBRA DE SOLDADOR DA CONSTRUCAO CIVIL, INCLUSIVE ENCAR | H | 0.11 | 24.92 | 3 | 2.8234
GOS SOCIAIS DESONERADOS
31070 | BATE-ESTACAS TIPO MARTELO HIDRAULICO VIBRATORIO,ACOPLADO EM | H | 0.118 | 307.4408 | 0 | 36.278
ESCAVADEIRA HIDRAULICA(INCL.ESTA),CAPACIDADE EM TORNO 1,2T
31071 | BATE-ESTACAS TIPO MARTELO HIDRAULICO VIBRATORIO,ACOPLADO EM | H | 0.046 | 143.8309 | 0 | 6.6162
ESCAVADEIRA HIDRAULICA(INCL.ESTA),CAPACIDADE EM TORNO 1,2T
31072 | BATE-ESTACAS TIPO MARTELO HIDRAULICO VIBRATORIO,ACOPLADO EM | H | 0.169 | 114.9674 | 0 | 19.4295
ESCAVADEIRA HIDRAULICA(INCL.ESTA),CAPACIDADE EM TORNO 1,2T
10.002.0010-0 | CRAVACAO DE ESTACA,TRILHO TR-25,SIMPLES,INCLUSIVE FORNECIMEN | M |  | 150.05
TO,UM CORTE AO MACARICO E PERDAS,EXCLUSIVE EMENDAS TRANSVERS
AIS E DISPOSITIVOS CONTRA A PUNCAO
00165 | OXIGENIO, EM GARRAFAS DE 9,3M3 | M3 | 0.1 | 10.2 | 0 | 1.02
00171 | ACETILENO EM CILINDRO DE 9KG | KG | 0.014 | 95.79 | 0 | 1.3411
01944 | MAO-DE-OBRA DE SOLDADOR DA CONSTRUCAO CIVIL, INCLUSIVE ENCAR | H | 0.13 | 28.76 | 3 | 3.851
GOS SOCIAIS
01999 | MAO-DE-OBRA DE SERVENTE DA CONSTRUCAO CIVIL, INCLUSIVE ENCAR | H | 0.78 | 19.33 | 3 | 15.5297
GOS SOCIAIS
02966 | TRILHO SEMI-NOVO, P/SERVICO DE ESTAQUEAMENTO | KG | 25 | 3.914 | 5 | 102.7425
15099 | BATE-ESTACAS TIPO MATELO HIDRAULICO VIBRATORIO,ACOPLADO EM E | H | 0.047 | 311.4508 | 0 | 14.6382
SCAVADEIRA HIDRAULICA(INCL.ESTA),CAPACIDADE EM TORNO DE 1,2T
15100 | BATE-ESTACAS TIPO MARTELO HIDRAULICO VIBRATORIO,ACOPLADO EM | H | 0.02 | 147.8409 | 0 | 2.9568
ESCAVADEIRA HIDRAULICA(INCL.ESTA),CAPACIDADE EM TORNO 1,2T
15101 | BATE-ESTACAS TIPO MARTELO HIDRAULICO VIBRATORIO,ACOPLADO EM | H | 0.067 | 118.9774 | 0 | 7.9715
ESCAVADEIRA HIDRAULICA(INCL.ESTA),CAPACIDADE EM TORNO 1,2T
10.002.0010-A | CRAVACAO DE ESTACA,TRILHO TR-25,SIMPLES,INCLUSIVE FORNECIMEN | M |  | 146.92
TO,UM CORTE AO MACARICO E PERDAS,EXCLUSIVE EMENDAS TRANSVERS
AIS E DISPOSITIVOS CONTRA A PUNCAO
00165 | OXIGENIO, EM GARRAFAS DE 9,3M3 | M3 | 0.1 | 10.2 | 0 | 1.02
00171 | ACETILENO EM CILINDRO DE 9KG | KG | 0.014 | 95.79 | 0 | 1.3411
02966 | TRILHO SEMI-NOVO, P/SERVICO DE ESTAQUEAMENTO | KG | 25 | 3.914 | 5 | 102.7425
20132 | MAO-DE-OBRA DE SERVENTE DA CONSTRUCAO CIVIL, INCLUSIVE ENCAR | H | 0.78 | 16.75 | 3 | 13.457
GOS SOCIAIS DESONERADOS
20134 | MAO-DE-OBRA DE SOLDADOR DA CONSTRUCAO CIVIL, INCLUSIVE ENCAR | H | 0.13 | 24.92 | 3 | 3.3368
GOS SOCIAIS DESONERADOS
31070 | BATE-ESTACAS TIPO MARTELO HIDRAULICO VIBRATORIO,ACOPLADO EM | H | 0.047 | 307.4408 | 0 | 14.4497
ESCAVADEIRA HIDRAULICA(INCL.ESTA),CAPACIDADE EM TORNO 1,2T
31071 | BATE-ESTACAS TIPO MARTELO HIDRAULICO VIBRATORIO,ACOPLADO EM | H | 0.02 | 143.8309 | 0 | 2.8766
ESCAVADEIRA HIDRAULICA(INCL.ESTA),CAPACIDADE EM TORNO 1,2T
31072 | BATE-ESTACAS TIPO MARTELO HIDRAULICO VIBRATORIO,ACOPLADO EM | H | 0.067 | 114.9674 | 0 | 7.7028
ESCAVADEIRA HIDRAULICA(INCL.ESTA),CAPACIDADE EM TORNO 1,2T
10.002.0015-0 | CRAVACAO DE ESTACA,TRILHO TR-25,DUPLO,INCLUSIVE FORNECIMENTO | M |  | 377.12
,INCLUSIVE FORNECIMENTO,UM CORTE AO MACARICO E PERDAS,EXCLUS
IVE EMENDAS TRANSVERSAIS E DISPOSITIVOS CONTRA A PUNCAO
00165 | OXIGENIO, EM GARRAFAS DE 9,3M3 | M3 | 0.32 | 10.2 | 0 | 3.264
00171 | ACETILENO EM CILINDRO DE 9KG | KG | 0.038 | 95.79 | 0 | 3.64
01944 | MAO-DE-OBRA DE SOLDADOR DA CONSTRUCAO CIVIL, INCLUSIVE ENCAR | H | 0.13 | 28.76 | 3 | 3.851
GOS SOCIAIS
01999 | MAO-DE-OBRA DE SERVENTE DA CONSTRUCAO CIVIL, INCLUSIVE ENCAR | H | 0.78 | 19.33 | 3 | 15.5297
GOS SOCIAIS
02966 | TRILHO SEMI-NOVO, P/SERVICO DE ESTAQUEAMENTO | KG | 50 | 3.914 | 5 | 205.485
03069 | SOLDA TOPO 3/8",CONVERSOR ELETROMOTORIZ. | M | 1.04 | 98.21 | 0 | 102.1384
15102 | BATE-ESTACAS TIPO MARTELO HIDRAULICO,ACOPLADO EM EQUIPAMENTO | H | 0.047 | 480.0976 | 0 | 22.5646
DE ESTEIRAS(INCL.ESTE),CAPACIDADE EM TORNO DE 5,00T
15103 | BATE-ESTACAS TIPO MARTELO HIDRAULICO,ACOPLADO EM EQUIPAMENTO | H | 0.02 | 266.5996 | 0 | 5.332
DE ESTEIRAS(INCL.ESTE),CAPACIDADE EM TORNO DE 5,00T
15104 | BATE-ESTACAS TIPO MARTELO HIDRAULICO,ACOPLADO EM EQUIPAMENTO | H | 0.067 | 228.6035 | 0 | 15.3164
DE ESTEIRAS(INCL.ESTE),CAPACIDADE EM TORNO DE 5,00T
10.002.0015-A | CRAVACAO DE ESTACA,TRILHO TR-25,DUPLO,INCLUSIVE FORNECIMENTO | M |  | 368.14
,INCLUSIVE FORNECIMENTO,UM CORTE AO MACARICO E PERDAS,EXCLUS
IVE EMENDAS TRANSVERSAIS E DISPOSITIVOS CONTRA A PUNCAO
00165 | OXIGENIO, EM GARRAFAS DE 9,3M3 | M3 | 0.32 | 10.2 | 0 | 3.264
00171 | ACETILENO EM CILINDRO DE 9KG | KG | 0.038 | 95.79 | 0 | 3.64
02966 | TRILHO SEMI-NOVO, P/SERVICO DE ESTAQUEAMENTO | KG | 50 | 3.914 | 5 | 205.485
20132 | MAO-DE-OBRA DE SERVENTE DA CONSTRUCAO CIVIL, INCLUSIVE ENCAR | H | 0.78 | 16.75 | 3 | 13.457
GOS SOCIAIS DESONERADOS
20134 | MAO-DE-OBRA DE SOLDADOR DA CONSTRUCAO CIVIL, INCLUSIVE ENCAR | H | 0.13 | 24.92 | 3 | 3.3368
GOS SOCIAIS DESONERADOS
30114 | SOLDA TOPO 3/8",CONVERSOR ELETROMOTORIZ. | M | 1.04 | 92.5862 | 0 | 96.2896
31073 | BATE-ESTACAS TIPO MARTELO HIDRAULICO,ACOPLADO EM EQUIPAMENTO | H | 0.047 | 476.0876 | 0 | 22.3761
DE ESTEIRAS(INCL.ESTE),CAPACIDADE EM TORNO DE 5,00T
31074 | BATE-ESTACAS TIPO MARTELO HIDRAULICO,ACOPLADO EM EQUIPAMENTO | H | 0.02 | 262.5896 | 0 | 5.2518
DE ESTEIRAS(INCL.ESTE),CAPACIDADE EM TORNO DE 5,00T
31075 | BATE-ESTACAS TIPO MARTELO HIDRAULICO,ACOPLADO EM EQUIPAMENTO | H | 0.067 | 224.5935 | 0 | 15.0478
DE ESTEIRAS(INCL.ESTE),CAPACIDADE EM TORNO DE 5,00T
10.002.0020-0 | CRAVACAO DE ESTACA,TRILHO TR-25,TRIPLO,INCLUSIVE FORNECIMENT | M |  | 540.15
O,UM CORTE AO MACARICO E PERDAS,EXCLUSIVE EMENDAS TRANSVERSA
IS E DISPOSITIVOS CONTRA A PUNCAO
00165 | OXIGENIO, EM GARRAFAS DE 9,3M3 | M3 | 0.39 | 10.2 | 0 | 3.978
00171 | ACETILENO EM CILINDRO DE 9KG | KG | 0.045 | 95.79 | 0 | 4.3106
01944 | MAO-DE-OBRA DE SOLDADOR DA CONSTRUCAO CIVIL, INCLUSIVE ENCAR | H | 0.17 | 28.76 | 3 | 5.0359
GOS SOCIAIS
01999 | MAO-DE-OBRA DE SERVENTE DA CONSTRUCAO CIVIL, INCLUSIVE ENCAR | H | 1.19 | 19.33 | 3 | 23.6928
GOS SOCIAIS
02966 | TRILHO SEMI-NOVO, P/SERVICO DE ESTAQUEAMENTO | KG | 75 | 3.914 | 5 | 308.2275
03069 | SOLDA TOPO 3/8",CONVERSOR ELETROMOTORIZ. | M | 1.44 | 98.21 | 0 | 141.4224
15102 | BATE-ESTACAS TIPO MARTELO HIDRAULICO,ACOPLADO EM EQUIPAMENTO | H | 0.058 | 480.0976 | 0 | 27.8457
DE ESTEIRAS(INCL.ESTE),CAPACIDADE EM TORNO DE 5,00T
15103 | BATE-ESTACAS TIPO MARTELO HIDRAULICO,ACOPLADO EM EQUIPAMENTO | H | 0.025 | 266.5996 | 0 | 6.665
DE ESTEIRAS(INCL.ESTE),CAPACIDADE EM TORNO DE 5,00T
15104 | BATE-ESTACAS TIPO MARTELO HIDRAULICO,ACOPLADO EM EQUIPAMENTO | H | 0.083 | 228.6035 | 0 | 18.9741
DE ESTEIRAS(INCL.ESTE),CAPACIDADE EM TORNO DE 5,00T
10.002.0020-A | CRAVACAO DE ESTACA,TRILHO TR-25,TRIPLO,INCLUSIVE FORNECIMENT | M |  | 527.55
O,UM CORTE AO MACARICO E PERDAS,EXCLUSIVE EMENDAS TRANSVERSA
IS E DISPOSITIVOS CONTRA A PUNCAO
00165 | OXIGENIO, EM GARRAFAS DE 9,3M3 | M3 | 0.39 | 10.2 | 0 | 3.978
00171 | ACETILENO EM CILINDRO DE 9KG | KG | 0.045 | 95.79 | 0 | 4.3106
02966 | TRILHO SEMI-NOVO, P/SERVICO DE ESTAQUEAMENTO | KG | 75 | 3.914 | 5 | 308.2275
20132 | MAO-DE-OBRA DE SERVENTE DA CONSTRUCAO CIVIL, INCLUSIVE ENCAR | H | 1.19 | 16.75 | 3 | 20.5305
GOS SOCIAIS DESONERADOS
20134 | MAO-DE-OBRA DE SOLDADOR DA CONSTRUCAO CIVIL, INCLUSIVE ENCAR | H | 0.17 | 24.92 | 3 | 4.3635
GOS SOCIAIS DESONERADOS
30114 | SOLDA TOPO 3/8",CONVERSOR ELETROMOTORIZ. | M | 1.44 | 92.5862 | 0 | 133.3241
31073 | BATE-ESTACAS TIPO MARTELO HIDRAULICO,ACOPLADO EM EQUIPAMENTO | H | 0.058 | 476.0876 | 0 | 27.6131
DE ESTEIRAS(INCL.ESTE),CAPACIDADE EM TORNO DE 5,00T
31074 | BATE-ESTACAS TIPO MARTELO HIDRAULICO,ACOPLADO EM EQUIPAMENTO | H | 0.025 | 262.5896 | 0 | 6.5647
DE ESTEIRAS(INCL.ESTE),CAPACIDADE EM TORNO DE 5,00T
31075 | BATE-ESTACAS TIPO MARTELO HIDRAULICO,ACOPLADO EM EQUIPAMENTO | H | 0.083 | 224.5935 | 0 | 18.6413
DE ESTEIRAS(INCL.ESTE),CAPACIDADE EM TORNO DE 5,00T
10.002.0025-0 | CRAVACAO DE ESTACA,TRILHO TR-32,SIMPLES,INCLUSIVE FORNECIMEN | M |  | 191.53
O,UM CORTE AO MACARICO E PERDAS,EXCLUSIVE EMENDAS TRANSVERSA
IS E DISPOSITIVOS CONTRA A PUNCAO
00165 | OXIGENIO, EM GARRAFAS DE 9,3M3 | M3 | 0.13 | 10.2 | 0 | 1.326
00171 | ACETILENO EM CILINDRO DE 9KG | KG | 0.018 | 95.79 | 0 | 1.7242
01944 | MAO-DE-OBRA DE SOLDADOR DA CONSTRUCAO CIVIL, INCLUSIVE ENCAR | H | 0.17 | 28.76 | 3 | 5.0359
GOS SOCIAIS
01999 | MAO-DE-OBRA DE SERVENTE DA CONSTRUCAO CIVIL, INCLUSIVE ENCAR | H | 1.02 | 19.33 | 3 | 20.3081
GOS SOCIAIS
02966 | TRILHO SEMI-NOVO, P/SERVICO DE ESTAQUEAMENTO | KG | 32 | 3.914 | 5 | 131.5104
15099 | BATE-ESTACAS TIPO MATELO HIDRAULICO VIBRATORIO,ACOPLADO EM E | H | 0.058 | 311.4508 | 0 | 18.0641
SCAVADEIRA HIDRAULICA(INCL.ESTA),CAPACIDADE EM TORNO DE 1,2T
15100 | BATE-ESTACAS TIPO MARTELO HIDRAULICO VIBRATORIO,ACOPLADO EM | H | 0.025 | 147.8409 | 0 | 3.696
ESCAVADEIRA HIDRAULICA(INCL.ESTA),CAPACIDADE EM TORNO 1,2T
15101 | BATE-ESTACAS TIPO MARTELO HIDRAULICO VIBRATORIO,ACOPLADO EM | H | 0.083 | 118.9774 | 0 | 9.8751
ESCAVADEIRA HIDRAULICA(INCL.ESTA),CAPACIDADE EM TORNO 1,2T
10.002.0025-A | CRAVACAO DE ESTACA,TRILHO TR-32,SIMPLES,INCLUSIVE FORNECIMEN | M |  | 187.49
O,UM CORTE AO MACARICO E PERDAS,EXCLUSIVE EMENDAS TRANSVERSA
IS E DISPOSITIVOS CONTRA A PUNCAO
00165 | OXIGENIO, EM GARRAFAS DE 9,3M3 | M3 | 0.13 | 10.2 | 0 | 1.326
00171 | ACETILENO EM CILINDRO DE 9KG | KG | 0.018 | 95.79 | 0 | 1.7242
02966 | TRILHO SEMI-NOVO, P/SERVICO DE ESTAQUEAMENTO | KG | 32 | 3.914 | 5 | 131.5104
20132 | MAO-DE-OBRA DE SERVENTE DA CONSTRUCAO CIVIL, INCLUSIVE ENCAR | H | 1.02 | 16.75 | 3 | 17.5976
GOS SOCIAIS DESONERADOS
20134 | MAO-DE-OBRA DE SOLDADOR DA CONSTRUCAO CIVIL, INCLUSIVE ENCAR | H | 0.17 | 24.92 | 3 | 4.3635
GOS SOCIAIS DESONERADOS
31070 | BATE-ESTACAS TIPO MARTELO HIDRAULICO VIBRATORIO,ACOPLADO EM | H | 0.058 | 307.4408 | 0 | 17.8316
ESCAVADEIRA HIDRAULICA(INCL.ESTA),CAPACIDADE EM TORNO 1,2T
31071 | BATE-ESTACAS TIPO MARTELO HIDRAULICO VIBRATORIO,ACOPLADO EM | H | 0.025 | 143.8309 | 0 | 3.5958
ESCAVADEIRA HIDRAULICA(INCL.ESTA),CAPACIDADE EM TORNO 1,2T
31072 | BATE-ESTACAS TIPO MARTELO HIDRAULICO VIBRATORIO,ACOPLADO EM | H | 0.083 | 114.9674 | 0 | 9.5423
ESCAVADEIRA HIDRAULICA(INCL.ESTA),CAPACIDADE EM TORNO 1,2T
10.002.0030-0 | CRAVACAO DE ESTACA,TRILHO TR-32,DUPLO,INCLUSIVE FORNECIMENTO | M |  | 459.79
,UM CORTE AO MACARICO E PERDAS,EXCLUSIVE EMENDAS TRANSVERSAI
S E DISPOSITIVOS CONTRA A PUNCAO
00165 | OXIGENIO, EM GARRAFAS DE 9,3M3 | M3 | 0.42 | 10.2 | 0 | 4.284
00171 | ACETILENO EM CILINDRO DE 9KG | KG | 0.05 | 95.79 | 0 | 4.7895
01944 | MAO-DE-OBRA DE SOLDADOR DA CONSTRUCAO CIVIL, INCLUSIVE ENCAR | H | 0.18 | 28.76 | 3 | 5.3321
GOS SOCIAIS
01999 | MAO-DE-OBRA DE SERVENTE DA CONSTRUCAO CIVIL, INCLUSIVE ENCAR | H | 1.08 | 19.33 | 3 | 21.5027
GOS SOCIAIS
02966 | TRILHO SEMI-NOVO, P/SERVICO DE ESTAQUEAMENTO | KG | 64 | 3.914 | 5 | 263.0208
03069 | SOLDA TOPO 3/8",CONVERSOR ELETROMOTORIZ. | M | 1.04 | 98.21 | 0 | 102.1384
15102 | BATE-ESTACAS TIPO MARTELO HIDRAULICO,ACOPLADO EM EQUIPAMENTO | H | 0.064 | 480.0976 | 0 | 30.7262
DE ESTEIRAS(INCL.ESTE),CAPACIDADE EM TORNO DE 5,00T
15103 | BATE-ESTACAS TIPO MARTELO HIDRAULICO,ACOPLADO EM EQUIPAMENTO | H | 0.027 | 266.5996 | 0 | 7.1982
DE ESTEIRAS(INCL.ESTE),CAPACIDADE EM TORNO DE 5,00T
15104 | BATE-ESTACAS TIPO MARTELO HIDRAULICO,ACOPLADO EM EQUIPAMENTO | H | 0.091 | 228.6035 | 0 | 20.8029
DE ESTEIRAS(INCL.ESTE),CAPACIDADE EM TORNO DE 5,00T
10.002.0030-A | CRAVACAO DE ESTACA,TRILHO TR-32,DUPLO,INCLUSIVE FORNECIMENTO | M |  | 449.63
,UM CORTE AO MACARICO E PERDAS,EXCLUSIVE EMENDAS TRANSVERSAI
S E DISPOSITIVOS CONTRA A PUNCAO
00165 | OXIGENIO, EM GARRAFAS DE 9,3M3 | M3 | 0.42 | 10.2 | 0 | 4.284
00171 | ACETILENO EM CILINDRO DE 9KG | KG | 0.05 | 95.79 | 0 | 4.7895
02966 | TRILHO SEMI-NOVO, P/SERVICO DE ESTAQUEAMENTO | KG | 64 | 3.914 | 5 | 263.0208
20132 | MAO-DE-OBRA DE SERVENTE DA CONSTRUCAO CIVIL, INCLUSIVE ENCAR | H | 1.08 | 16.75 | 3 | 18.6327
GOS SOCIAIS DESONERADOS
20134 | MAO-DE-OBRA DE SOLDADOR DA CONSTRUCAO CIVIL, INCLUSIVE ENCAR | H | 0.18 | 24.92 | 3 | 4.6202
GOS SOCIAIS DESONERADOS
30114 | SOLDA TOPO 3/8",CONVERSOR ELETROMOTORIZ. | M | 1.04 | 92.5862 | 0 | 96.2896
31073 | BATE-ESTACAS TIPO MARTELO HIDRAULICO,ACOPLADO EM EQUIPAMENTO | H | 0.064 | 476.0876 | 0 | 30.4696
DE ESTEIRAS(INCL.ESTE),CAPACIDADE EM TORNO DE 5,00T
31074 | BATE-ESTACAS TIPO MARTELO HIDRAULICO,ACOPLADO EM EQUIPAMENTO | H | 0.027 | 262.5896 | 0 | 7.0899
DE ESTEIRAS(INCL.ESTE),CAPACIDADE EM TORNO DE 5,00T
31075 | BATE-ESTACAS TIPO MARTELO HIDRAULICO,ACOPLADO EM EQUIPAMENTO | H | 0.091 | 224.5935 | 0 | 20.438
DE ESTEIRAS(INCL.ESTE),CAPACIDADE EM TORNO DE 5,00T
10.002.0035-0 | CRAVACAO DE ESTACA,TRILHO TR-32,TRIPLO,INCLUSIVE FORNECIMENT | M |  | 655.6
O,UM CORTE AO MACARICO E PERDAS,EXCLUSIVE EMENDAS TRANSVERSA
IS E DISPOSITIVOS CONTRA A PUNCAO
00165 | OXIGENIO, EM GARRAFAS DE 9,3M3 | M3 | 0.51 | 10.2 | 0 | 5.202
00171 | ACETILENO EM CILINDRO DE 9KG | KG | 0.059 | 95.79 | 0 | 5.6516
01944 | MAO-DE-OBRA DE SOLDADOR DA CONSTRUCAO CIVIL, INCLUSIVE ENCAR | H | 0.22 | 28.76 | 3 | 6.517
GOS SOCIAIS
01999 | MAO-DE-OBRA DE SERVENTE DA CONSTRUCAO CIVIL, INCLUSIVE ENCAR | H | 1.54 | 19.33 | 3 | 30.6612
GOS SOCIAIS
02966 | TRILHO SEMI-NOVO, P/SERVICO DE ESTAQUEAMENTO | KG | 96 | 3.914 | 5 | 394.5312
03069 | SOLDA TOPO 3/8",CONVERSOR ELETROMOTORIZ. | M | 1.44 | 98.21 | 0 | 141.4224
15102 | BATE-ESTACAS TIPO MARTELO HIDRAULICO,ACOPLADO EM EQUIPAMENTO | H | 0.078 | 480.0976 | 0 | 37.4476
DE ESTEIRAS(INCL.ESTE),CAPACIDADE EM TORNO DE 5,00T
15103 | BATE-ESTACAS TIPO MARTELO HIDRAULICO,ACOPLADO EM EQUIPAMENTO | H | 0.033 | 266.5996 | 0 | 8.7978
DE ESTEIRAS(INCL.ESTE),CAPACIDADE EM TORNO DE 5,00T
15104 | BATE-ESTACAS TIPO MARTELO HIDRAULICO,ACOPLADO EM EQUIPAMENTO | H | 0.111 | 228.6035 | 0 | 25.375
DE ESTEIRAS(INCL.ESTE),CAPACIDADE EM TORNO DE 5,00T
10.002.0035-A | CRAVACAO DE ESTACA,TRILHO TR-32,TRIPLO,INCLUSIVE FORNECIMENT | M |  | 641.65
O,UM CORTE AO MACARICO E PERDAS,EXCLUSIVE EMENDAS TRANSVERSA
IS E DISPOSITIVOS CONTRA A PUNCAO
00165 | OXIGENIO, EM GARRAFAS DE 9,3M3 | M3 | 0.51 | 10.2 | 0 | 5.202
00171 | ACETILENO EM CILINDRO DE 9KG | KG | 0.059 | 95.79 | 0 | 5.6516
02966 | TRILHO SEMI-NOVO, P/SERVICO DE ESTAQUEAMENTO | KG | 96 | 3.914 | 5 | 394.5312
20132 | MAO-DE-OBRA DE SERVENTE DA CONSTRUCAO CIVIL, INCLUSIVE ENCAR | H | 1.54 | 16.75 | 3 | 26.5689
GOS SOCIAIS DESONERADOS
20134 | MAO-DE-OBRA DE SOLDADOR DA CONSTRUCAO CIVIL, INCLUSIVE ENCAR | H | 0.22 | 24.92 | 3 | 5.6469
GOS SOCIAIS DESONERADOS
30114 | SOLDA TOPO 3/8",CONVERSOR ELETROMOTORIZ. | M | 1.44 | 92.5862 | 0 | 133.3241
31073 | BATE-ESTACAS TIPO MARTELO HIDRAULICO,ACOPLADO EM EQUIPAMENTO | H | 0.078 | 476.0876 | 0 | 37.1348
DE ESTEIRAS(INCL.ESTE),CAPACIDADE EM TORNO DE 5,00T
31074 | BATE-ESTACAS TIPO MARTELO HIDRAULICO,ACOPLADO EM EQUIPAMENTO | H | 0.033 | 262.5896 | 0 | 8.6655
DE ESTEIRAS(INCL.ESTE),CAPACIDADE EM TORNO DE 5,00T
31075 | BATE-ESTACAS TIPO MARTELO HIDRAULICO,ACOPLADO EM EQUIPAMENTO | H | 0.111 | 224.5935 | 0 | 24.9299
DE ESTEIRAS(INCL.ESTE),CAPACIDADE EM TORNO DE 5,00T
10.002.0040-0 | CRAVACAO DE ESTACA,TRILHO TR-37,SIMPLES,INCLUSIVE FORNECIMEN | M |  | 223.55
TO,UM CORTE AO MACARICO E PERDAS,EXCLUSIVE EMENDAS TRANSVERS
AIS E DISPOSITIVOS CONTRA A PUNCAO
00165 | OXIGENIO, EM GARRAFAS DE 9,3M3 | M3 | 0.15 | 10.2 | 0 | 1.53
00171 | ACETILENO EM CILINDRO DE 9KG | KG | 0.021 | 95.79 | 0 | 2.0116
01944 | MAO-DE-OBRA DE SOLDADOR DA CONSTRUCAO CIVIL, INCLUSIVE ENCAR | H | 0.2 | 28.76 | 3 | 5.9246
GOS SOCIAIS
01999 | MAO-DE-OBRA DE SERVENTE DA CONSTRUCAO CIVIL, INCLUSIVE ENCAR | H | 1.2 | 19.33 | 3 | 23.8919
GOS SOCIAIS
02966 | TRILHO SEMI-NOVO, P/SERVICO DE ESTAQUEAMENTO | KG | 37 | 3.914 | 5 | 152.0589
15099 | BATE-ESTACAS TIPO MATELO HIDRAULICO VIBRATORIO,ACOPLADO EM E | H | 0.07 | 311.4508 | 0 | 21.8016
SCAVADEIRA HIDRAULICA(INCL.ESTA),CAPACIDADE EM TORNO DE 1,2T
15100 | BATE-ESTACAS TIPO MARTELO HIDRAULICO VIBRATORIO,ACOPLADO EM | H | 0.03 | 147.8409 | 0 | 4.4352
ESCAVADEIRA HIDRAULICA(INCL.ESTA),CAPACIDADE EM TORNO 1,2T
15101 | BATE-ESTACAS TIPO MARTELO HIDRAULICO VIBRATORIO,ACOPLADO EM | H | 0.1 | 118.9774 | 0 | 11.8977
ESCAVADEIRA HIDRAULICA(INCL.ESTA),CAPACIDADE EM TORNO 1,2T
10.002.0040-A | CRAVACAO DE ESTACA,TRILHO TR-37,SIMPLES,INCLUSIVE FORNECIMEN | M |  | 218.76
TO,UM CORTE AO MACARICO E PERDAS,EXCLUSIVE EMENDAS TRANSVERS
AIS E DISPOSITIVOS CONTRA A PUNCAO
00165 | OXIGENIO, EM GARRAFAS DE 9,3M3 | M3 | 0.15 | 10.2 | 0 | 1.53
00171 | ACETILENO EM CILINDRO DE 9KG | KG | 0.021 | 95.79 | 0 | 2.0116
02966 | TRILHO SEMI-NOVO, P/SERVICO DE ESTAQUEAMENTO | KG | 37 | 3.914 | 5 | 152.0589
20132 | MAO-DE-OBRA DE SERVENTE DA CONSTRUCAO CIVIL, INCLUSIVE ENCAR | H | 1.2 | 16.75 | 3 | 20.703
GOS SOCIAIS DESONERADOS
20134 | MAO-DE-OBRA DE SOLDADOR DA CONSTRUCAO CIVIL, INCLUSIVE ENCAR | H | 0.2 | 24.92 | 3 | 5.1335
GOS SOCIAIS DESONERADOS
31070 | BATE-ESTACAS TIPO MARTELO HIDRAULICO VIBRATORIO,ACOPLADO EM | H | 0.07 | 307.4408 | 0 | 21.5209
ESCAVADEIRA HIDRAULICA(INCL.ESTA),CAPACIDADE EM TORNO 1,2T
31071 | BATE-ESTACAS TIPO MARTELO HIDRAULICO VIBRATORIO,ACOPLADO EM | H | 0.03 | 143.8309 | 0 | 4.3149
ESCAVADEIRA HIDRAULICA(INCL.ESTA),CAPACIDADE EM TORNO 1,2T
31072 | BATE-ESTACAS TIPO MARTELO HIDRAULICO VIBRATORIO,ACOPLADO EM | H | 0.1 | 114.9674 | 0 | 11.4967
ESCAVADEIRA HIDRAULICA(INCL.ESTA),CAPACIDADE EM TORNO 1,2T
10.002.0045-0 | CRAVACAO DE ESTACA,TRILHO TR-37,DUPLO,INCLUSIVE FORNECIMENTO | M |  | 510.89
,UM CORTE AO MACARICO E PERDAS,EXCLUSIVE EMENDAS TRANSVERSAI
S E DISPOSITIVOS CONTRA A PUNCAO
00165 | OXIGENIO, EM GARRAFAS DE 9,3M3 | M3 | 0.48 | 10.2 | 0 | 4.896
00171 | ACETILENO EM CILINDRO DE 9KG | KG | 0.057 | 95.79 | 0 | 5.46
01944 | MAO-DE-OBRA DE SOLDADOR DA CONSTRUCAO CIVIL, INCLUSIVE ENCAR | H | 0.2 | 28.76 | 3 | 5.9246
GOS SOCIAIS
01999 | MAO-DE-OBRA DE SERVENTE DA CONSTRUCAO CIVIL, INCLUSIVE ENCAR | H | 1.2 | 19.33 | 3 | 23.8919
GOS SOCIAIS
02966 | TRILHO SEMI-NOVO, P/SERVICO DE ESTAQUEAMENTO | KG | 74 | 3.914 | 5 | 304.1178
03069 | SOLDA TOPO 3/8",CONVERSOR ELETROMOTORIZ. | M | 1.04 | 98.21 | 0 | 102.1384
15102 | BATE-ESTACAS TIPO MARTELO HIDRAULICO,ACOPLADO EM EQUIPAMENTO | H | 0.07 | 480.0976 | 0 | 33.6068
DE ESTEIRAS(INCL.ESTE),CAPACIDADE EM TORNO DE 5,00T
15103 | BATE-ESTACAS TIPO MARTELO HIDRAULICO,ACOPLADO EM EQUIPAMENTO | H | 0.03 | 266.5996 | 0 | 7.998
DE ESTEIRAS(INCL.ESTE),CAPACIDADE EM TORNO DE 5,00T
15104 | BATE-ESTACAS TIPO MARTELO HIDRAULICO,ACOPLADO EM EQUIPAMENTO | H | 0.1 | 228.6035 | 0 | 22.8604
DE ESTEIRAS(INCL.ESTE),CAPACIDADE EM TORNO DE 5,00T
10.002.0045-A | CRAVACAO DE ESTACA,TRILHO TR-37,DUPLO,INCLUSIVE FORNECIMENTO | M |  | 500.26
,UM CORTE AO MACARICO E PERDAS,EXCLUSIVE EMENDAS TRANSVERSAI
S E DISPOSITIVOS CONTRA A PUNCAO
00165 | OXIGENIO, EM GARRAFAS DE 9,3M3 | M3 | 0.48 | 10.2 | 0 | 4.896
00171 | ACETILENO EM CILINDRO DE 9KG | KG | 0.057 | 95.79 | 0 | 5.46
02966 | TRILHO SEMI-NOVO, P/SERVICO DE ESTAQUEAMENTO | KG | 74 | 3.914 | 5 | 304.1178
20132 | MAO-DE-OBRA DE SERVENTE DA CONSTRUCAO CIVIL, INCLUSIVE ENCAR | H | 1.2 | 16.75 | 3 | 20.703
GOS SOCIAIS DESONERADOS
20134 | MAO-DE-OBRA DE SOLDADOR DA CONSTRUCAO CIVIL, INCLUSIVE ENCAR | H | 0.2 | 24.92 | 3 | 5.1335
GOS SOCIAIS DESONERADOS
30114 | SOLDA TOPO 3/8",CONVERSOR ELETROMOTORIZ. | M | 1.04 | 92.5862 | 0 | 96.2896
31073 | BATE-ESTACAS TIPO MARTELO HIDRAULICO,ACOPLADO EM EQUIPAMENTO | H | 0.07 | 476.0876 | 0 | 33.3261
DE ESTEIRAS(INCL.ESTE),CAPACIDADE EM TORNO DE 5,00T
31074 | BATE-ESTACAS TIPO MARTELO HIDRAULICO,ACOPLADO EM EQUIPAMENTO | H | 0.03 | 262.5896 | 0 | 7.8777
DE ESTEIRAS(INCL.ESTE),CAPACIDADE EM TORNO DE 5,00T
31075 | BATE-ESTACAS TIPO MARTELO HIDRAULICO,ACOPLADO EM EQUIPAMENTO | H | 0.1 | 224.5935 | 0 | 22.4594
DE ESTEIRAS(INCL.ESTE),CAPACIDADE EM TORNO DE 5,00T
10.002.0050-0 | CRAVACAO DE ESTACA,TRILHO TR-37,TRIPLO,INCLUSIVE FORNECIMENT | M |  | 733.33
O,UM CORTE AO MACARICO E PERDAS,EXCLUSIVE EMENDAS TRANSVERSA
IS E DISPOSITIVOS CONTRA A PUNCAO
00165 | OXIGENIO, EM GARRAFAS DE 9,3M3 | M3 | 0.59 | 10.2 | 0 | 6.018
00171 | ACETILENO EM CILINDRO DE 9KG | KG | 0.068 | 95.79 | 0 | 6.5137
01944 | MAO-DE-OBRA DE SOLDADOR DA CONSTRUCAO CIVIL, INCLUSIVE ENCAR | H | 0.25 | 28.76 | 3 | 7.4057
GOS SOCIAIS
01999 | MAO-DE-OBRA DE SERVENTE DA CONSTRUCAO CIVIL, INCLUSIVE ENCAR | H | 1.75 | 19.33 | 3 | 34.8423
GOS SOCIAIS
02966 | TRILHO SEMI-NOVO, P/SERVICO DE ESTAQUEAMENTO | KG | 111 | 3.914 | 5 | 456.1767
03069 | SOLDA TOPO 3/8",CONVERSOR ELETROMOTORIZ. | M | 1.44 | 98.21 | 0 | 141.4224
15102 | BATE-ESTACAS TIPO MARTELO HIDRAULICO,ACOPLADO EM EQUIPAMENTO | H | 0.088 | 480.0976 | 0 | 42.2486
DE ESTEIRAS(INCL.ESTE),CAPACIDADE EM TORNO DE 5,00T
15103 | BATE-ESTACAS TIPO MARTELO HIDRAULICO,ACOPLADO EM EQUIPAMENTO | H | 0.038 | 266.5996 | 0 | 10.1308
DE ESTEIRAS(INCL.ESTE),CAPACIDADE EM TORNO DE 5,00T
15104 | BATE-ESTACAS TIPO MARTELO HIDRAULICO,ACOPLADO EM EQUIPAMENTO | H | 0.125 | 228.6035 | 0 | 28.5754
DE ESTEIRAS(INCL.ESTE),CAPACIDADE EM TORNO DE 5,00T
10.002.0050-A | CRAVACAO DE ESTACA,TRILHO TR-37,TRIPLO,INCLUSIVE FORNECIMENT | M |  | 718.58
O,UM CORTE AO MACARICO E PERDAS,EXCLUSIVE EMENDAS TRANSVERSA
IS E DISPOSITIVOS CONTRA A PUNCAO
00165 | OXIGENIO, EM GARRAFAS DE 9,3M3 | M3 | 0.59 | 10.2 | 0 | 6.018
00171 | ACETILENO EM CILINDRO DE 9KG | KG | 0.068 | 95.79 | 0 | 6.5137
02966 | TRILHO SEMI-NOVO, P/SERVICO DE ESTAQUEAMENTO | KG | 111 | 3.914 | 5 | 456.1767
20132 | MAO-DE-OBRA DE SERVENTE DA CONSTRUCAO CIVIL, INCLUSIVE ENCAR | H | 1.75 | 16.75 | 3 | 30.1919
GOS SOCIAIS DESONERADOS
20134 | MAO-DE-OBRA DE SOLDADOR DA CONSTRUCAO CIVIL, INCLUSIVE ENCAR | H | 0.25 | 24.92 | 3 | 6.4169
GOS SOCIAIS DESONERADOS
30114 | SOLDA TOPO 3/8",CONVERSOR ELETROMOTORIZ. | M | 1.44 | 92.5862 | 0 | 133.3241
31073 | BATE-ESTACAS TIPO MARTELO HIDRAULICO,ACOPLADO EM EQUIPAMENTO | H | 0.088 | 476.0876 | 0 | 41.8957
DE ESTEIRAS(INCL.ESTE),CAPACIDADE EM TORNO DE 5,00T
31074 | BATE-ESTACAS TIPO MARTELO HIDRAULICO,ACOPLADO EM EQUIPAMENTO | H | 0.038 | 262.5896 | 0 | 9.9784
DE ESTEIRAS(INCL.ESTE),CAPACIDADE EM TORNO DE 5,00T
31075 | BATE-ESTACAS TIPO MARTELO HIDRAULICO,ACOPLADO EM EQUIPAMENTO | H | 0.125 | 224.5935 | 0 | 28.0742
DE ESTEIRAS(INCL.ESTE),CAPACIDADE EM TORNO DE 5,00T
10.002.0055-0 | CRAVACAO DE ESTACA,TRILHO TR-45,SIMPLES,INCLUSIVE FORNECIMEN | M |  | 269.69
TO,UM CORTE AO MACARICO E PERDAS,EXCLUSIVE EMENDAS TRANSVERS
AIS E DISPOSITIVOS CONTRA A PUNCAO
00165 | OXIGENIO, EM GARRAFAS DE 9,3M3 | M3 | 0.18 | 10.2 | 0 | 1.836
00171 | ACETILENO EM CILINDRO DE 9KG | KG | 0.025 | 95.79 | 0 | 2.3948
01944 | MAO-DE-OBRA DE SOLDADOR DA CONSTRUCAO CIVIL, INCLUSIVE ENCAR | H | 0.24 | 28.76 | 3 | 7.1095
GOS SOCIAIS
01999 | MAO-DE-OBRA DE SERVENTE DA CONSTRUCAO CIVIL, INCLUSIVE ENCAR | H | 1.44 | 19.33 | 3 | 28.6703
GOS SOCIAIS
02966 | TRILHO SEMI-NOVO, P/SERVICO DE ESTAQUEAMENTO | KG | 45 | 3.914 | 5 | 184.9365
15099 | BATE-ESTACAS TIPO MATELO HIDRAULICO VIBRATORIO,ACOPLADO EM E | H | 0.082 | 311.4508 | 0 | 25.539
SCAVADEIRA HIDRAULICA(INCL.ESTA),CAPACIDADE EM TORNO DE 1,2T
15100 | BATE-ESTACAS TIPO MARTELO HIDRAULICO VIBRATORIO,ACOPLADO EM | H | 0.035 | 147.8409 | 0 | 5.1744
ESCAVADEIRA HIDRAULICA(INCL.ESTA),CAPACIDADE EM TORNO 1,2T
15101 | BATE-ESTACAS TIPO MARTELO HIDRAULICO VIBRATORIO,ACOPLADO EM | H | 0.118 | 118.9774 | 0 | 14.0393
ESCAVADEIRA HIDRAULICA(INCL.ESTA),CAPACIDADE EM TORNO 1,2T
10.002.0055-A | CRAVACAO DE ESTACA,TRILHO TR-45,SIMPLES,INCLUSIVE FORNECIMEN | M |  | 263.98
TO,UM CORTE AO MACARICO E PERDAS,EXCLUSIVE EMENDAS TRANSVERS
AIS E DISPOSITIVOS CONTRA A PUNCAO
00165 | OXIGENIO, EM GARRAFAS DE 9,3M3 | M3 | 0.18 | 10.2 | 0 | 1.836
00171 | ACETILENO EM CILINDRO DE 9KG | KG | 0.025 | 95.79 | 0 | 2.3948
02966 | TRILHO SEMI-NOVO, P/SERVICO DE ESTAQUEAMENTO | KG | 45 | 3.914 | 5 | 184.9365
20132 | MAO-DE-OBRA DE SERVENTE DA CONSTRUCAO CIVIL, INCLUSIVE ENCAR | H | 1.44 | 16.75 | 3 | 24.8436
GOS SOCIAIS DESONERADOS
20134 | MAO-DE-OBRA DE SOLDADOR DA CONSTRUCAO CIVIL, INCLUSIVE ENCAR | H | 0.24 | 24.92 | 3 | 6.1602
GOS SOCIAIS DESONERADOS
31070 | BATE-ESTACAS TIPO MARTELO HIDRAULICO VIBRATORIO,ACOPLADO EM | H | 0.082 | 307.4408 | 0 | 25.2101
ESCAVADEIRA HIDRAULICA(INCL.ESTA),CAPACIDADE EM TORNO 1,2T
31071 | BATE-ESTACAS TIPO MARTELO HIDRAULICO VIBRATORIO,ACOPLADO EM | H | 0.035 | 143.8309 | 0 | 5.0341
ESCAVADEIRA HIDRAULICA(INCL.ESTA),CAPACIDADE EM TORNO 1,2T
31072 | BATE-ESTACAS TIPO MARTELO HIDRAULICO VIBRATORIO,ACOPLADO EM | H | 0.118 | 114.9674 | 0 | 13.5662
ESCAVADEIRA HIDRAULICA(INCL.ESTA),CAPACIDADE EM TORNO 1,2T
10.002.0060-0 | CRAVACAO DE ESTACA,TRILHO TR-45,DUPLO,INCLUSIVE FORNECIMENTO | M |  | 602.76
,UM CORTE AO MACARICO E PERDAS,EXCLUSIVE EMENDAS TRANSVERSAI
S E DISPOSITIVOS CONTRA A PUNCAO
00165 | OXIGENIO, EM GARRAFAS DE 9,3M3 | M3 | 0.58 | 10.2 | 0 | 5.916
00171 | ACETILENO EM CILINDRO DE 9KG | KG | 0.069 | 95.79 | 0 | 6.6095
01944 | MAO-DE-OBRA DE SOLDADOR DA CONSTRUCAO CIVIL, INCLUSIVE ENCAR | H | 0.25 | 28.76 | 3 | 7.4057
GOS SOCIAIS
01999 | MAO-DE-OBRA DE SERVENTE DA CONSTRUCAO CIVIL, INCLUSIVE ENCAR | H | 1.5 | 19.33 | 3 | 29.8649
GOS SOCIAIS
02966 | TRILHO SEMI-NOVO, P/SERVICO DE ESTAQUEAMENTO | KG | 90 | 3.914 | 5 | 369.873
03069 | SOLDA TOPO 3/8",CONVERSOR ELETROMOTORIZ. | M | 1.04 | 98.21 | 0 | 102.1384
15102 | BATE-ESTACAS TIPO MARTELO HIDRAULICO,ACOPLADO EM EQUIPAMENTO | H | 0.088 | 480.0976 | 0 | 42.2486
DE ESTEIRAS(INCL.ESTE),CAPACIDADE EM TORNO DE 5,00T
15103 | BATE-ESTACAS TIPO MARTELO HIDRAULICO,ACOPLADO EM EQUIPAMENTO | H | 0.038 | 266.5996 | 0 | 10.1308
DE ESTEIRAS(INCL.ESTE),CAPACIDADE EM TORNO DE 5,00T
15104 | BATE-ESTACAS TIPO MARTELO HIDRAULICO,ACOPLADO EM EQUIPAMENTO | H | 0.125 | 228.6035 | 0 | 28.5754
DE ESTEIRAS(INCL.ESTE),CAPACIDADE EM TORNO DE 5,00T
10.002.0060-A | CRAVACAO DE ESTACA,TRILHO TR-45,DUPLO,INCLUSIVE FORNECIMENTO | M |  | 590.93
,UM CORTE AO MACARICO E PERDAS,EXCLUSIVE EMENDAS TRANSVERSAI
S E DISPOSITIVOS CONTRA A PUNCAO
00165 | OXIGENIO, EM GARRAFAS DE 9,3M3 | M3 | 0.58 | 10.2 | 0 | 5.916
00171 | ACETILENO EM CILINDRO DE 9KG | KG | 0.069 | 95.79 | 0 | 6.6095
02966 | TRILHO SEMI-NOVO, P/SERVICO DE ESTAQUEAMENTO | KG | 90 | 3.914 | 5 | 369.873
20132 | MAO-DE-OBRA DE SERVENTE DA CONSTRUCAO CIVIL, INCLUSIVE ENCAR | H | 1.5 | 16.75 | 3 | 25.8788
GOS SOCIAIS DESONERADOS
20134 | MAO-DE-OBRA DE SOLDADOR DA CONSTRUCAO CIVIL, INCLUSIVE ENCAR | H | 0.25 | 24.92 | 3 | 6.4169
GOS SOCIAIS DESONERADOS
30114 | SOLDA TOPO 3/8",CONVERSOR ELETROMOTORIZ. | M | 1.04 | 92.5862 | 0 | 96.2896
31073 | BATE-ESTACAS TIPO MARTELO HIDRAULICO,ACOPLADO EM EQUIPAMENTO | H | 0.088 | 476.0876 | 0 | 41.8957
DE ESTEIRAS(INCL.ESTE),CAPACIDADE EM TORNO DE 5,00T
31074 | BATE-ESTACAS TIPO MARTELO HIDRAULICO,ACOPLADO EM EQUIPAMENTO | H | 0.038 | 262.5896 | 0 | 9.9784
DE ESTEIRAS(INCL.ESTE),CAPACIDADE EM TORNO DE 5,00T
31075 | BATE-ESTACAS TIPO MARTELO HIDRAULICO,ACOPLADO EM EQUIPAMENTO | H | 0.125 | 224.5935 | 0 | 28.0742
DE ESTEIRAS(INCL.ESTE),CAPACIDADE EM TORNO DE 5,00T
10.002.0065-0 | CRAVACAO DE ESTACA,TRILHO TR-45,TRIPLO,INCLUSIVE FORNECIMENT | M |  | 859.46
O,UM CORTE AO MACARICO E PERDAS,EXCLUSIVE EMENDAS TRANSVERSA
IS E DISPOSITIVOS CONTRA A PUNCAO
00165 | OXIGENIO, EM GARRAFAS DE 9,3M3 | M3 | 0.7 | 10.2 | 0 | 7.14
00171 | ACETILENO EM CILINDRO DE 9KG | KG | 0.081 | 95.79 | 0 | 7.759
01944 | MAO-DE-OBRA DE SOLDADOR DA CONSTRUCAO CIVIL, INCLUSIVE ENCAR | H | 0.3 | 28.76 | 3 | 8.8868
GOS SOCIAIS
01999 | MAO-DE-OBRA DE SERVENTE DA CONSTRUCAO CIVIL, INCLUSIVE ENCAR | H | 2.1 | 19.33 | 3 | 41.8108
GOS SOCIAIS
02966 | TRILHO SEMI-NOVO, P/SERVICO DE ESTAQUEAMENTO | KG | 135 | 3.914 | 5 | 554.8095
03069 | SOLDA TOPO 3/8",CONVERSOR ELETROMOTORIZ. | M | 1.44 | 98.21 | 0 | 141.4224
15102 | BATE-ESTACAS TIPO MARTELO HIDRAULICO,ACOPLADO EM EQUIPAMENTO | H | 0.106 | 480.0976 | 0 | 50.8903
DE ESTEIRAS(INCL.ESTE),CAPACIDADE EM TORNO DE 5,00T
15103 | BATE-ESTACAS TIPO MARTELO HIDRAULICO,ACOPLADO EM EQUIPAMENTO | H | 0.045 | 266.5996 | 0 | 11.997
DE ESTEIRAS(INCL.ESTE),CAPACIDADE EM TORNO DE 5,00T
15104 | BATE-ESTACAS TIPO MARTELO HIDRAULICO,ACOPLADO EM EQUIPAMENTO | H | 0.152 | 228.6035 | 0 | 34.7477
DE ESTEIRAS(INCL.ESTE),CAPACIDADE EM TORNO DE 5,00T
10.002.0065-A | CRAVACAO DE ESTACA,TRILHO TR-45,TRIPLO,INCLUSIVE FORNECIMENT | M |  | 843.38
O,UM CORTE AO MACARICO E PERDAS,EXCLUSIVE EMENDAS TRANSVERSA
IS E DISPOSITIVOS CONTRA A PUNCAO
00165 | OXIGENIO, EM GARRAFAS DE 9,3M3 | M3 | 0.7 | 10.2 | 0 | 7.14
00171 | ACETILENO EM CILINDRO DE 9KG | KG | 0.081 | 95.79 | 0 | 7.759
02966 | TRILHO SEMI-NOVO, P/SERVICO DE ESTAQUEAMENTO | KG | 135 | 3.914 | 5 | 554.8095
20132 | MAO-DE-OBRA DE SERVENTE DA CONSTRUCAO CIVIL, INCLUSIVE ENCAR | H | 2.1 | 16.75 | 3 | 36.2303
GOS SOCIAIS DESONERADOS
20134 | MAO-DE-OBRA DE SOLDADOR DA CONSTRUCAO CIVIL, INCLUSIVE ENCAR | H | 0.3 | 24.92 | 3 | 7.7003
GOS SOCIAIS DESONERADOS
30114 | SOLDA TOPO 3/8",CONVERSOR ELETROMOTORIZ. | M | 1.44 | 92.5862 | 0 | 133.3241
31073 | BATE-ESTACAS TIPO MARTELO HIDRAULICO,ACOPLADO EM EQUIPAMENTO | H | 0.106 | 476.0876 | 0 | 50.4653
DE ESTEIRAS(INCL.ESTE),CAPACIDADE EM TORNO DE 5,00T
31074 | BATE-ESTACAS TIPO MARTELO HIDRAULICO,ACOPLADO EM EQUIPAMENTO | H | 0.045 | 262.5896 | 0 | 11.8165
DE ESTEIRAS(INCL.ESTE),CAPACIDADE EM TORNO DE 5,00T
31075 | BATE-ESTACAS TIPO MARTELO HIDRAULICO,ACOPLADO EM EQUIPAMENTO | H | 0.152 | 224.5935 | 0 | 34.1382
DE ESTEIRAS(INCL.ESTE),CAPACIDADE EM TORNO DE 5,00T
10.002.0070-0 | CRAVACAO DE ESTACA,TRILHO TR-50,SIMPLES,INCLUSIVE FORNECIMEN | M |  | 301.16
TO,UM CORTE AO MACARICO E PERDAS,EXCLUSIVE EMENDAS TRANSVERS
AIS E DISPOSITIVOS CONTRA A PUNCAO
00165 | OXIGENIO, EM GARRAFAS DE 9,3M3 | M3 | 0.2 | 10.2 | 0 | 2.04
00171 | ACETILENO EM CILINDRO DE 9KG | KG | 0.028 | 95.79 | 0 | 2.6821
01944 | MAO-DE-OBRA DE SOLDADOR DA CONSTRUCAO CIVIL, INCLUSIVE ENCAR | H | 0.27 | 28.76 | 3 | 7.9982
GOS SOCIAIS
01999 | MAO-DE-OBRA DE SERVENTE DA CONSTRUCAO CIVIL, INCLUSIVE ENCAR | H | 1.62 | 19.33 | 3 | 32.254
GOS SOCIAIS
02966 | TRILHO SEMI-NOVO, P/SERVICO DE ESTAQUEAMENTO | KG | 50 | 3.914 | 5 | 205.485
15099 | BATE-ESTACAS TIPO MATELO HIDRAULICO VIBRATORIO,ACOPLADO EM E | H | 0.093 | 311.4508 | 0 | 28.9649
SCAVADEIRA HIDRAULICA(INCL.ESTA),CAPACIDADE EM TORNO DE 1,2T
15100 | BATE-ESTACAS TIPO MARTELO HIDRAULICO VIBRATORIO,ACOPLADO EM | H | 0.04 | 147.8409 | 0 | 5.9136
ESCAVADEIRA HIDRAULICA(INCL.ESTA),CAPACIDADE EM TORNO 1,2T
15101 | BATE-ESTACAS TIPO MARTELO HIDRAULICO VIBRATORIO,ACOPLADO EM | H | 0.133 | 118.9774 | 0 | 15.824
ESCAVADEIRA HIDRAULICA(INCL.ESTA),CAPACIDADE EM TORNO 1,2T
10.002.0070-A | CRAVACAO DE ESTACA,TRILHO TR-50,SIMPLES,INCLUSIVE FORNECIMEN | M |  | 294.72
TO,UM CORTE AO MACARICO E PERDAS,EXCLUSIVE EMENDAS TRANSVERS
AIS E DISPOSITIVOS CONTRA A PUNCAO
00165 | OXIGENIO, EM GARRAFAS DE 9,3M3 | M3 | 0.2 | 10.2 | 0 | 2.04
00171 | ACETILENO EM CILINDRO DE 9KG | KG | 0.028 | 95.79 | 0 | 2.6821
02966 | TRILHO SEMI-NOVO, P/SERVICO DE ESTAQUEAMENTO | KG | 50 | 3.914 | 5 | 205.485
20132 | MAO-DE-OBRA DE SERVENTE DA CONSTRUCAO CIVIL, INCLUSIVE ENCAR | H | 1.62 | 16.75 | 3 | 27.9491
GOS SOCIAIS DESONERADOS
20134 | MAO-DE-OBRA DE SOLDADOR DA CONSTRUCAO CIVIL, INCLUSIVE ENCAR | H | 0.27 | 24.92 | 3 | 6.9303
GOS SOCIAIS DESONERADOS
31070 | BATE-ESTACAS TIPO MARTELO HIDRAULICO VIBRATORIO,ACOPLADO EM | H | 0.093 | 307.4408 | 0 | 28.592
ESCAVADEIRA HIDRAULICA(INCL.ESTA),CAPACIDADE EM TORNO 1,2T
31071 | BATE-ESTACAS TIPO MARTELO HIDRAULICO VIBRATORIO,ACOPLADO EM | H | 0.04 | 143.8309 | 0 | 5.7532
ESCAVADEIRA HIDRAULICA(INCL.ESTA),CAPACIDADE EM TORNO 1,2T
31072 | BATE-ESTACAS TIPO MARTELO HIDRAULICO VIBRATORIO,ACOPLADO EM | H | 0.133 | 114.9674 | 0 | 15.2907
ESCAVADEIRA HIDRAULICA(INCL.ESTA),CAPACIDADE EM TORNO 1,2T
10.002.0075-0 | CRAVACAO DE ESTACA,TRILHO TR-50,DUPLO,INCLUSIVE FORNECIMENTO | M |  | 662.7
,UM CORTE AO MACARICO E PERDAS,EXCLUSIVE EMENDAS TRANSVERSAI
S E DISPOSITIVOS CONTRA A PUNCAO
00165 | OXIGENIO, EM GARRAFAS DE 9,3M3 | M3 | 0.66 | 10.2 | 0 | 6.732
00171 | ACETILENO EM CILINDRO DE 9KG | KG | 0.078 | 95.79 | 0 | 7.4716
01944 | MAO-DE-OBRA DE SOLDADOR DA CONSTRUCAO CIVIL, INCLUSIVE ENCAR | H | 0.29 | 28.76 | 3 | 8.5906
GOS SOCIAIS
01999 | MAO-DE-OBRA DE SERVENTE DA CONSTRUCAO CIVIL, INCLUSIVE ENCAR | H | 1.74 | 19.33 | 3 | 34.6432
GOS SOCIAIS
02966 | TRILHO SEMI-NOVO, P/SERVICO DE ESTAQUEAMENTO | KG | 100 | 3.914 | 5 | 410.97
03069 | SOLDA TOPO 3/8",CONVERSOR ELETROMOTORIZ. | M | 1.04 | 98.21 | 0 | 102.1384
15102 | BATE-ESTACAS TIPO MARTELO HIDRAULICO,ACOPLADO EM EQUIPAMENTO | H | 0.1 | 480.0976 | 0 | 48.0098
DE ESTEIRAS(INCL.ESTE),CAPACIDADE EM TORNO DE 5,00T
15103 | BATE-ESTACAS TIPO MARTELO HIDRAULICO,ACOPLADO EM EQUIPAMENTO | H | 0.043 | 266.5996 | 0 | 11.4638
DE ESTEIRAS(INCL.ESTE),CAPACIDADE EM TORNO DE 5,00T
15104 | BATE-ESTACAS TIPO MARTELO HIDRAULICO,ACOPLADO EM EQUIPAMENTO | H | 0.143 | 228.6035 | 0 | 32.6903
DE ESTEIRAS(INCL.ESTE),CAPACIDADE EM TORNO DE 5,00T
10.002.0075-A | CRAVACAO DE ESTACA,TRILHO TR-50,DUPLO,INCLUSIVE FORNECIMENTO | M |  | 649.94
,UM CORTE AO MACARICO E PERDAS,EXCLUSIVE EMENDAS TRANSVERSAI
S E DISPOSITIVOS CONTRA A PUNCAO
00165 | OXIGENIO, EM GARRAFAS DE 9,3M3 | M3 | 0.66 | 10.2 | 0 | 6.732
00171 | ACETILENO EM CILINDRO DE 9KG | KG | 0.078 | 95.79 | 0 | 7.4716
02966 | TRILHO SEMI-NOVO, P/SERVICO DE ESTAQUEAMENTO | KG | 100 | 3.914 | 5 | 410.97
20132 | MAO-DE-OBRA DE SERVENTE DA CONSTRUCAO CIVIL, INCLUSIVE ENCAR | H | 1.74 | 16.75 | 3 | 30.0194
GOS SOCIAIS DESONERADOS
20134 | MAO-DE-OBRA DE SOLDADOR DA CONSTRUCAO CIVIL, INCLUSIVE ENCAR | H | 0.29 | 24.92 | 3 | 7.4436
GOS SOCIAIS DESONERADOS
30114 | SOLDA TOPO 3/8",CONVERSOR ELETROMOTORIZ. | M | 1.04 | 92.5862 | 0 | 96.2896
31073 | BATE-ESTACAS TIPO MARTELO HIDRAULICO,ACOPLADO EM EQUIPAMENTO | H | 0.1 | 476.0876 | 0 | 47.6088
DE ESTEIRAS(INCL.ESTE),CAPACIDADE EM TORNO DE 5,00T
31074 | BATE-ESTACAS TIPO MARTELO HIDRAULICO,ACOPLADO EM EQUIPAMENTO | H | 0.043 | 262.5896 | 0 | 11.2914
DE ESTEIRAS(INCL.ESTE),CAPACIDADE EM TORNO DE 5,00T
31075 | BATE-ESTACAS TIPO MARTELO HIDRAULICO,ACOPLADO EM EQUIPAMENTO | H | 0.143 | 224.5935 | 0 | 32.1169
DE ESTEIRAS(INCL.ESTE),CAPACIDADE EM TORNO DE 5,00T
10.002.0080-0 | CRAVACAO DE ESTACA,TRILHO TR-50,TRIPLO,INCLUSIVE FORNECIMENT | M |  | 938.29
O,UM CORTE AO MACARICO E PERDAS,EXCLUSIVE EMENDAS TRANSVERSA
IS E DISPOSITIVOS CONTRA A PUNCAO
00165 | OXIGENIO, EM GARRAFAS DE 9,3M3 | M3 | 0.8 | 10.2 | 0 | 8.16
00171 | ACETILENO EM CILINDRO DE 9KG | KG | 0.092 | 95.79 | 0 | 8.8127
01944 | MAO-DE-OBRA DE SOLDADOR DA CONSTRUCAO CIVIL, INCLUSIVE ENCAR | H | 0.33 | 28.76 | 3 | 9.7755
GOS SOCIAIS
01999 | MAO-DE-OBRA DE SERVENTE DA CONSTRUCAO CIVIL, INCLUSIVE ENCAR | H | 2.31 | 19.33 | 3 | 45.9919
GOS SOCIAIS
02966 | TRILHO SEMI-NOVO, P/SERVICO DE ESTAQUEAMENTO | KG | 150 | 3.914 | 5 | 616.455
03069 | SOLDA TOPO 3/8",CONVERSOR ELETROMOTORIZ. | M | 1.44 | 98.21 | 0 | 141.4224
15102 | BATE-ESTACAS TIPO MARTELO HIDRAULICO,ACOPLADO EM EQUIPAMENTO | H | 0.117 | 480.0976 | 0 | 56.1714
DE ESTEIRAS(INCL.ESTE),CAPACIDADE EM TORNO DE 5,00T
15103 | BATE-ESTACAS TIPO MARTELO HIDRAULICO,ACOPLADO EM EQUIPAMENTO | H | 0.05 | 266.5996 | 0 | 13.33
DE ESTEIRAS(INCL.ESTE),CAPACIDADE EM TORNO DE 5,00T
15104 | BATE-ESTACAS TIPO MARTELO HIDRAULICO,ACOPLADO EM EQUIPAMENTO | H | 0.167 | 228.6035 | 0 | 38.1768
DE ESTEIRAS(INCL.ESTE),CAPACIDADE EM TORNO DE 5,00T
10.002.0080-A | CRAVACAO DE ESTACA,TRILHO TR-50,TRIPLO,INCLUSIVE FORNECIMENT | M |  | 921.41
O,UM CORTE AO MACARICO E PERDAS,EXCLUSIVE EMENDAS TRANSVERSA
IS E DISPOSITIVOS CONTRA A PUNCAO
00165 | OXIGENIO, EM GARRAFAS DE 9,3M3 | M3 | 0.8 | 10.2 | 0 | 8.16
00171 | ACETILENO EM CILINDRO DE 9KG | KG | 0.092 | 95.79 | 0 | 8.8127
02966 | TRILHO SEMI-NOVO, P/SERVICO DE ESTAQUEAMENTO | KG | 150 | 3.914 | 5 | 616.455
20132 | MAO-DE-OBRA DE SERVENTE DA CONSTRUCAO CIVIL, INCLUSIVE ENCAR | H | 2.31 | 16.75 | 3 | 39.8533
GOS SOCIAIS DESONERADOS
20134 | MAO-DE-OBRA DE SOLDADOR DA CONSTRUCAO CIVIL, INCLUSIVE ENCAR | H | 0.33 | 24.92 | 3 | 8.4703
GOS SOCIAIS DESONERADOS
30114 | SOLDA TOPO 3/8",CONVERSOR ELETROMOTORIZ. | M | 1.44 | 92.5862 | 0 | 133.3241
31073 | BATE-ESTACAS TIPO MARTELO HIDRAULICO,ACOPLADO EM EQUIPAMENTO | H | 0.117 | 476.0876 | 0 | 55.7022
DE ESTEIRAS(INCL.ESTE),CAPACIDADE EM TORNO DE 5,00T
31074 | BATE-ESTACAS TIPO MARTELO HIDRAULICO,ACOPLADO EM EQUIPAMENTO | H | 0.05 | 262.5896 | 0 | 13.1295
DE ESTEIRAS(INCL.ESTE),CAPACIDADE EM TORNO DE 5,00T
31075 | BATE-ESTACAS TIPO MARTELO HIDRAULICO,ACOPLADO EM EQUIPAMENTO | H | 0.167 | 224.5935 | 0 | 37.5071
DE ESTEIRAS(INCL.ESTE),CAPACIDADE EM TORNO DE 5,00T
10.002.0085-0 | CRAVACAO DE ESTACA,TRILHO TR-57,SIMPLES,INCLUSIVE FORNECIMEN | M |  | 342.13
TO,UM CORTE AO MACARICO E PERDAS,EXCLUSIVE EMENDAS TRANSVERS
AIS E DISPOSITIVOS CONTRA A PUNCAO
00165 | OXIGENIO, EM GARRAFAS DE 9,3M3 | M3 | 0.23 | 10.2 | 0 | 2.346
00171 | ACETILENO EM CILINDRO DE 9KG | KG | 0.032 | 95.79 | 0 | 3.0653
01944 | MAO-DE-OBRA DE SOLDADOR DA CONSTRUCAO CIVIL, INCLUSIVE ENCAR | H | 0.3 | 28.76 | 3 | 8.8868
GOS SOCIAIS
01999 | MAO-DE-OBRA DE SERVENTE DA CONSTRUCAO CIVIL, INCLUSIVE ENCAR | H | 1.8 | 19.33 | 3 | 35.8378
GOS SOCIAIS
02966 | TRILHO SEMI-NOVO, P/SERVICO DE ESTAQUEAMENTO | KG | 57 | 3.914 | 5 | 234.2529
15099 | BATE-ESTACAS TIPO MATELO HIDRAULICO VIBRATORIO,ACOPLADO EM E | H | 0.106 | 311.4508 | 0 | 33.0138
SCAVADEIRA HIDRAULICA(INCL.ESTA),CAPACIDADE EM TORNO DE 1,2T
15100 | BATE-ESTACAS TIPO MARTELO HIDRAULICO VIBRATORIO,ACOPLADO EM | H | 0.045 | 147.8409 | 0 | 6.6528
ESCAVADEIRA HIDRAULICA(INCL.ESTA),CAPACIDADE EM TORNO 1,2T
15101 | BATE-ESTACAS TIPO MARTELO HIDRAULICO VIBRATORIO,ACOPLADO EM | H | 0.152 | 118.9774 | 0 | 18.0846
ESCAVADEIRA HIDRAULICA(INCL.ESTA),CAPACIDADE EM TORNO 1,2T
10.002.0085-A | CRAVACAO DE ESTACA,TRILHO TR-57,SIMPLES,INCLUSIVE FORNECIMEN | M |  | 334.95
TO,UM CORTE AO MACARICO E PERDAS,EXCLUSIVE EMENDAS TRANSVERS
AIS E DISPOSITIVOS CONTRA A PUNCAO
00165 | OXIGENIO, EM GARRAFAS DE 9,3M3 | M3 | 0.23 | 10.2 | 0 | 2.346
00171 | ACETILENO EM CILINDRO DE 9KG | KG | 0.032 | 95.79 | 0 | 3.0653
02966 | TRILHO SEMI-NOVO, P/SERVICO DE ESTAQUEAMENTO | KG | 57 | 3.914 | 5 | 234.2529
20132 | MAO-DE-OBRA DE SERVENTE DA CONSTRUCAO CIVIL, INCLUSIVE ENCAR | H | 1.8 | 16.75 | 3 | 31.0545
GOS SOCIAIS DESONERADOS
20134 | MAO-DE-OBRA DE SOLDADOR DA CONSTRUCAO CIVIL, INCLUSIVE ENCAR | H | 0.3 | 24.92 | 3 | 7.7003
GOS SOCIAIS DESONERADOS
31070 | BATE-ESTACAS TIPO MARTELO HIDRAULICO VIBRATORIO,ACOPLADO EM | H | 0.106 | 307.4408 | 0 | 32.5887
ESCAVADEIRA HIDRAULICA(INCL.ESTA),CAPACIDADE EM TORNO 1,2T
31071 | BATE-ESTACAS TIPO MARTELO HIDRAULICO VIBRATORIO,ACOPLADO EM | H | 0.045 | 143.8309 | 0 | 6.4724
ESCAVADEIRA HIDRAULICA(INCL.ESTA),CAPACIDADE EM TORNO 1,2T
31072 | BATE-ESTACAS TIPO MARTELO HIDRAULICO VIBRATORIO,ACOPLADO EM | H | 0.152 | 114.9674 | 0 | 17.475
ESCAVADEIRA HIDRAULICA(INCL.ESTA),CAPACIDADE EM TORNO 1,2T
10.002.0090-0 | CRAVACAO DE ESTACA,TRILHO TR-57,DUPLO,INCLUSIVE FORNECIMENTO | M |  | 733.26
,UM CORTE AO MACARICO E PERDAS,EXCLUSIVE EMENDAS TRANSVERSAI
S E DISPOSITIVOS CONTRA A PUNCAO
00165 | OXIGENIO, EM GARRAFAS DE 9,3M3 | M3 | 0.74 | 10.2 | 0 | 7.548
00171 | ACETILENO EM CILINDRO DE 9KG | KG | 0.087 | 95.79 | 0 | 8.3337
01944 | MAO-DE-OBRA DE SOLDADOR DA CONSTRUCAO CIVIL, INCLUSIVE ENCAR | H | 0.31 | 28.76 | 3 | 9.1831
GOS SOCIAIS
01999 | MAO-DE-OBRA DE SERVENTE DA CONSTRUCAO CIVIL, INCLUSIVE ENCAR | H | 1.86 | 19.33 | 3 | 37.0324
GOS SOCIAIS
02966 | TRILHO SEMI-NOVO, P/SERVICO DE ESTAQUEAMENTO | KG | 114 | 3.914 | 5 | 468.5058
03069 | SOLDA TOPO 3/8",CONVERSOR ELETROMOTORIZ. | M | 1.04 | 98.21 | 0 | 102.1384
15102 | BATE-ESTACAS TIPO MARTELO HIDRAULICO,ACOPLADO EM EQUIPAMENTO | H | 0.109 | 480.0976 | 0 | 52.3306
DE ESTEIRAS(INCL.ESTE),CAPACIDADE EM TORNO DE 5,00T
15103 | BATE-ESTACAS TIPO MARTELO HIDRAULICO,ACOPLADO EM EQUIPAMENTO | H | 0.047 | 266.5996 | 0 | 12.5302
DE ESTEIRAS(INCL.ESTE),CAPACIDADE EM TORNO DE 5,00T
15104 | BATE-ESTACAS TIPO MARTELO HIDRAULICO,ACOPLADO EM EQUIPAMENTO | H | 0.156 | 228.6035 | 0 | 35.6621
DE ESTEIRAS(INCL.ESTE),CAPACIDADE EM TORNO DE 5,00T
10.002.0090-A | CRAVACAO DE ESTACA,TRILHO TR-57,DUPLO,INCLUSIVE FORNECIMENTO | M |  | 719.99
,UM CORTE AO MACARICO E PERDAS,EXCLUSIVE EMENDAS TRANSVERSAI
S E DISPOSITIVOS CONTRA A PUNCAO
00165 | OXIGENIO, EM GARRAFAS DE 9,3M3 | M3 | 0.74 | 10.2 | 0 | 7.548
00171 | ACETILENO EM CILINDRO DE 9KG | KG | 0.087 | 95.79 | 0 | 8.3337
02966 | TRILHO SEMI-NOVO, P/SERVICO DE ESTAQUEAMENTO | KG | 114 | 3.914 | 5 | 468.5058
20132 | MAO-DE-OBRA DE SERVENTE DA CONSTRUCAO CIVIL, INCLUSIVE ENCAR | H | 1.86 | 16.75 | 3 | 32.0897
GOS SOCIAIS DESONERADOS
20134 | MAO-DE-OBRA DE SOLDADOR DA CONSTRUCAO CIVIL, INCLUSIVE ENCAR | H | 0.31 | 24.92 | 3 | 7.957
GOS SOCIAIS DESONERADOS
30114 | SOLDA TOPO 3/8",CONVERSOR ELETROMOTORIZ. | M | 1.04 | 92.5862 | 0 | 96.2896
31073 | BATE-ESTACAS TIPO MARTELO HIDRAULICO,ACOPLADO EM EQUIPAMENTO | H | 0.109 | 476.0876 | 0 | 51.8935
DE ESTEIRAS(INCL.ESTE),CAPACIDADE EM TORNO DE 5,00T
31074 | BATE-ESTACAS TIPO MARTELO HIDRAULICO,ACOPLADO EM EQUIPAMENTO | H | 0.047 | 262.5896 | 0 | 12.3417
DE ESTEIRAS(INCL.ESTE),CAPACIDADE EM TORNO DE 5,00T
31075 | BATE-ESTACAS TIPO MARTELO HIDRAULICO,ACOPLADO EM EQUIPAMENTO | H | 0.156 | 224.5935 | 0 | 35.0366
DE ESTEIRAS(INCL.ESTE),CAPACIDADE EM TORNO DE 5,00T
10.002.0095-0 | CRAVACAO DE ESTACA,TRILHO TR-57,TRIPLO,INCLUSIVE FORNECIMENT | M |  | 1059.85
O,UM CORTE AO MACARICO E PERDAS,EXCLUSIVE EMENDAS TRANSVERSA
IS E DISPOSITIVOS CONTRA A PUNCAO
00165 | OXIGENIO, EM GARRAFAS DE 9,3M3 | M3 | 0.9 | 10.2 | 0 | 9.18
00171 | ACETILENO EM CILINDRO DE 9KG | KG | 0.104 | 95.79 | 0 | 9.9622
01944 | MAO-DE-OBRA DE SOLDADOR DA CONSTRUCAO CIVIL, INCLUSIVE ENCAR | H | 0.4 | 28.76 | 3 | 11.8491
GOS SOCIAIS
01999 | MAO-DE-OBRA DE SERVENTE DA CONSTRUCAO CIVIL, INCLUSIVE ENCAR | H | 2.8 | 19.33 | 3 | 55.7477
GOS SOCIAIS
02966 | TRILHO SEMI-NOVO, P/SERVICO DE ESTAQUEAMENTO | KG | 171 | 3.914 | 5 | 702.7587
03069 | SOLDA TOPO 3/8",CONVERSOR ELETROMOTORIZ. | M | 1.44 | 98.21 | 0 | 141.4224
15102 | BATE-ESTACAS TIPO MARTELO HIDRAULICO,ACOPLADO EM EQUIPAMENTO | H | 0.14 | 480.0976 | 0 | 67.2137
DE ESTEIRAS(INCL.ESTE),CAPACIDADE EM TORNO DE 5,00T
15103 | BATE-ESTACAS TIPO MARTELO HIDRAULICO,ACOPLADO EM EQUIPAMENTO | H | 0.06 | 266.5996 | 0 | 15.996
DE ESTEIRAS(INCL.ESTE),CAPACIDADE EM TORNO DE 5,00T
15104 | BATE-ESTACAS TIPO MARTELO HIDRAULICO,ACOPLADO EM EQUIPAMENTO | H | 0.2 | 228.6035 | 0 | 45.7207
DE ESTEIRAS(INCL.ESTE),CAPACIDADE EM TORNO DE 5,00T
10.002.0095-A | CRAVACAO DE ESTACA,TRILHO TR-57,TRIPLO,INCLUSIVE FORNECIMENT | M |  | 1041.12
O,UM CORTE AO MACARICO E PERDAS,EXCLUSIVE EMENDAS TRANSVERSA
IS E DISPOSITIVOS CONTRA A PUNCAO
00165 | OXIGENIO, EM GARRAFAS DE 9,3M3 | M3 | 0.9 | 10.2 | 0 | 9.18
00171 | ACETILENO EM CILINDRO DE 9KG | KG | 0.104 | 95.79 | 0 | 9.9622
02966 | TRILHO SEMI-NOVO, P/SERVICO DE ESTAQUEAMENTO | KG | 171 | 3.914 | 5 | 702.7587
20132 | MAO-DE-OBRA DE SERVENTE DA CONSTRUCAO CIVIL, INCLUSIVE ENCAR | H | 2.8 | 16.75 | 3 | 48.307
GOS SOCIAIS DESONERADOS
20134 | MAO-DE-OBRA DE SOLDADOR DA CONSTRUCAO CIVIL, INCLUSIVE ENCAR | H | 0.4 | 24.92 | 3 | 10.267
GOS SOCIAIS DESONERADOS
30114 | SOLDA TOPO 3/8",CONVERSOR ELETROMOTORIZ. | M | 1.44 | 92.5862 | 0 | 133.3241
31073 | BATE-ESTACAS TIPO MARTELO HIDRAULICO,ACOPLADO EM EQUIPAMENTO | H | 0.14 | 476.0876 | 0 | 66.6523
DE ESTEIRAS(INCL.ESTE),CAPACIDADE EM TORNO DE 5,00T
31074 | BATE-ESTACAS TIPO MARTELO HIDRAULICO,ACOPLADO EM EQUIPAMENTO | H | 0.06 | 262.5896 | 0 | 15.7554
DE ESTEIRAS(INCL.ESTE),CAPACIDADE EM TORNO DE 5,00T
31075 | BATE-ESTACAS TIPO MARTELO HIDRAULICO,ACOPLADO EM EQUIPAMENTO | H | 0.2 | 224.5935 | 0 | 44.9187
DE ESTEIRAS(INCL.ESTE),CAPACIDADE EM TORNO DE 5,00T
10.003.0005-1 | ESTACA RAIZ COM DIAMETRO DE 4" PARA CARGA DE 10T,INJECAO DE | M |  | 31.91
ARGAMASSA DE CIMENTO E AREIA,COM RESISTENCIA DE 20MPA,CONFOR
ME ABNT NBR 6122,INCLUSIVE O FORNECIMENTO DOS MATERIAIS (CIM
ENTO,AREIA E ACO),EXCLUSIVE PERFURACAO
00004 | ARAME RECOZIDO Nº 18 | KG | 0.1 | 11.5475 | 15 | 1.328
00019 | ACO CA-50, ESTIRADO, PRECO DE REVENDEDOR, NO DIAMETRO DE 16, | KG | 1.578 | 8.2499 | 15 | 14.9711
0MM
03054 | CORTE ACO CA-50,DIAM. ACIMA 12,5MM | KG | 1.578 | 4.2696 | 15 | 7.748
03352 | INJECAO ARGAMASSA DE CIMENTO E AREIA,COM RESISTENCIA DE 20MP | M3 | 0.0081 | 747.1335 | 30 | 7.8673
A,CONFORME ABNT NBR 6122
10.003.0005-B | ESTACA RAIZ COM DIAMETRO DE 4" PARA CARGA DE 10T,INJECAO DE | M |  | 30.56
ARGAMASSA DE CIMENTO E AREIA,COM RESISTENCIA DE 20MPA,CONFOR
ME ABNT NBR 6122,INCLUSIVE O FORNECIMENTO DOS MATERIAIS (CIM
ENTO,AREIA E ACO),EXCLUSIVE PERFURACAO
00004 | ARAME RECOZIDO Nº 18 | KG | 0.1 | 11.5475 | 15 | 1.328
00019 | ACO CA-50, ESTIRADO, PRECO DE REVENDEDOR, NO DIAMETRO DE 16, | KG | 1.578 | 8.2499 | 15 | 14.9711
0MM
30196 | INJECAO ARG. CIM.E AREIA 450 A 500KG/M3 | M3 | 0.0081 | 717.2343 | 30 | 7.5525
30310 | CORTE ACO CA-50,DIAM. ACIMA 12,5MM | KG | 1.578 | 3.6996 | 15 | 6.7137
10.003.0006-0 | ESTACA RAIZ COM DIAMETRO DE 4" PARA CARGA DE 10T,INJECAO DE | M |  | 23.06
ARGAMASSA DE CIMENTO E AREIA,COM RESISTENCIA DE 20MPA,CONFOR
ME ABNT NBR 6122,EXCLUSIVE FORNECIMENTO DOS MATERIAIS (CIMEN
TO,AREIA E ACO) E PERFURACAO
01968 | MAO-DE-OBRA DE PEDREIRO, INCLUSIVE ENCARGOS SOCIAIS | H | 0.0294 | 26.73 | 3 | 0.8094
01970 | MAO-DE-OBRA DE OPERADOR DE MAQUINA (TRATOR, ETC), INCLUSIVE | H | 0.0074 | 30.02 | 3 | 0.2288
ENCARGOS SOCIAIS
01998 | MAO-DE-OBRA DE ARMADOR DE CONCRETO ARMADO, INCLUSIVE ENCARGO | H | 0.4226 | 26.73 | 3 | 11.635
S SOCIAIS
01999 | MAO-DE-OBRA DE SERVENTE DA CONSTRUCAO CIVIL, INCLUSIVE ENCAR | H | 0.489 | 19.33 | 3 | 9.7359
GOS SOCIAIS
03349 | BOMBA DE ARGAMASSA (CP) | H | 0.0074 | 74.1553 | 0 | 0.5487
03350 | BOMBA DE ARGAMASSA (CI) | H | 0.0021 | 48.72 | 0 | 0.1023
10.003.0006-A | ESTACA RAIZ COM DIAMETRO DE 4" PARA CARGA DE 10T,INJECAO DE | M |  | 20.06
ARGAMASSA DE CIMENTO E AREIA,COM RESISTENCIA DE 20MPA,CONFOR
ME ABNT NBR 6122,EXCLUSIVE FORNECIMENTO DOS MATERIAIS (CIMEN
TO,AREIA E ACO) E PERFURACAO
20015 | MAO-DE-OBRA DE ARMADOR DE CONCRETO ARMADO, INCLUSIVE ENCARGO | H | 0.4226 | 23.16 | 3 | 10.081
S SOCIAIS DESONERADOS
20111 | MAO-DE-OBRA DE OPERADOR DE MAQUINA (TRATOR, ETC.), INCLUSIVE | H | 0.0074 | 26.01 | 3 | 0.1982
ENCARGOS SOCIAIS DESONERADOS
20115 | MAO-DE-OBRA DE PEDREIRO, INCLUSIVE ENCARGOS SOCIAIS DESONERA | H | 0.0294 | 23.16 | 3 | 0.7013
DOS
20132 | MAO-DE-OBRA DE SERVENTE DA CONSTRUCAO CIVIL, INCLUSIVE ENCAR | H | 0.489 | 16.75 | 3 | 8.4365
GOS SOCIAIS DESONERADOS
30739 | BOMBA DE ARGAMASSA (CP) | H | 0.0074 | 74.1553 | 0 | 0.5487
30740 | BOMBA DE ARGAMASSA (CI) | H | 0.0021 | 48.72 | 0 | 0.1023
10.003.0010-0 | ESTACA RAIZ COM DIAMETRO DE 4" PARA CARGA DE 15T,INJECAO DE | M |  | 44.69
ARGAMASSA DE CIMENTO E AREIA,COM RESISTENCIA DE 20MPA,CONFOR
ME ABNT NBR 6122,INCLUSIVE O FORNECIMENTO DOS MATERIAIS (CIM
ENTO,AREIA E ACO),EXCLUSIVE PERFURACAO
00004 | ARAME RECOZIDO Nº 18 | KG | 0.1 | 11.5475 | 15 | 1.328
00020 | ACO CA-50, ESTIRADO, PRECO DE REVENDEDOR, NO DIAMETRO DE 20, | KG | 2.466 | 8.2499 | 15 | 23.3959
0MM
03054 | CORTE ACO CA-50,DIAM. ACIMA 12,5MM | KG | 2.466 | 4.2696 | 15 | 12.1082
03352 | INJECAO ARGAMASSA DE CIMENTO E AREIA,COM RESISTENCIA DE 20MP | M3 | 0.0081 | 747.1335 | 30 | 7.8673
A,CONFORME ABNT NBR 6122
10.003.0010-A | ESTACA RAIZ COM DIAMETRO DE 4" PARA CARGA DE 15T,INJECAO DE | M |  | 42.76
ARGAMASSA DE CIMENTO E AREIA,COM RESISTENCIA DE 20MPA,CONFOR
ME ABNT NBR 6122,INCLUSIVE O FORNECIMENTO DOS MATERIAIS (CIM
ENTO,AREIA E ACO),EXCLUSIVE PERFURACAO
00004 | ARAME RECOZIDO Nº 18 | KG | 0.1 | 11.5475 | 15 | 1.328
00020 | ACO CA-50, ESTIRADO, PRECO DE REVENDEDOR, NO DIAMETRO DE 20, | KG | 2.466 | 8.2499 | 15 | 23.3959
0MM
30196 | INJECAO ARG. CIM.E AREIA 450 A 500KG/M3 | M3 | 0.0081 | 717.2343 | 30 | 7.5525
30310 | CORTE ACO CA-50,DIAM. ACIMA 12,5MM | KG | 2.466 | 3.6996 | 15 | 10.4917
10.003.0011-0 | ESTACA RAIZ COM DIAMETRO DE 4" PARA CARGA DE 15T,INJECAO DE | M |  | 24.2
ARGAMASSA DE CIMENTO E AREIA,COM RESISTENCIA DE 20MPA,CONFOR
ME ABNT NBR 6122,EXCLUSIVE FORNECIMENTO DOS MATERIAIS (CIMEN
TO,AREIA E ACO) E PERFURACAO
01968 | MAO-DE-OBRA DE PEDREIRO, INCLUSIVE ENCARGOS SOCIAIS | H | 0.0294 | 26.73 | 3 | 0.8094
01970 | MAO-DE-OBRA DE OPERADOR DE MAQUINA (TRATOR, ETC), INCLUSIVE | H | 0.0074 | 30.02 | 3 | 0.2288
ENCARGOS SOCIAIS
01998 | MAO-DE-OBRA DE ARMADOR DE CONCRETO ARMADO, INCLUSIVE ENCARGO | H | 0.4468 | 26.73 | 3 | 12.3013
S SOCIAIS
01999 | MAO-DE-OBRA DE SERVENTE DA CONSTRUCAO CIVIL, INCLUSIVE ENCAR | H | 0.5131 | 19.33 | 3 | 10.2158
GOS SOCIAIS
03349 | BOMBA DE ARGAMASSA (CP) | H | 0.0074 | 74.1553 | 0 | 0.5487
03350 | BOMBA DE ARGAMASSA (CI) | H | 0.0021 | 48.72 | 0 | 0.1023
10.003.0011-A | ESTACA RAIZ COM DIAMETRO DE 4" PARA CARGA DE 15T,INJECAO DE | M |  | 21.06
ARGAMASSA DE CIMENTO E AREIA,COM RESISTENCIA DE 20MPA,CONFOR
ME ABNT NBR 6122,EXCLUSIVE FORNECIMENTO DOS MATERIAIS (CIMEN
TO,AREIA E ACO) E PERFURACAO
20015 | MAO-DE-OBRA DE ARMADOR DE CONCRETO ARMADO, INCLUSIVE ENCARGO | H | 0.4468 | 23.16 | 3 | 10.6583
S SOCIAIS DESONERADOS
20111 | MAO-DE-OBRA DE OPERADOR DE MAQUINA (TRATOR, ETC.), INCLUSIVE | H | 0.0074 | 26.01 | 3 | 0.1982
ENCARGOS SOCIAIS DESONERADOS
20115 | MAO-DE-OBRA DE PEDREIRO, INCLUSIVE ENCARGOS SOCIAIS DESONERA | H | 0.0294 | 23.16 | 3 | 0.7013
DOS
20132 | MAO-DE-OBRA DE SERVENTE DA CONSTRUCAO CIVIL, INCLUSIVE ENCAR | H | 0.5131 | 16.75 | 3 | 8.8523
GOS SOCIAIS DESONERADOS
30739 | BOMBA DE ARGAMASSA (CP) | H | 0.0074 | 74.1553 | 0 | 0.5487
30740 | BOMBA DE ARGAMASSA (CI) | H | 0.0021 | 48.72 | 0 | 0.1023
10.003.0015-0 | ESTACA RAIZ COM DIAMETRO DE 4" PARA CARGA DE 20T,INJECAO DE | M |  | 64.66
ARGAMASSA DE CIMENTO E AREIA,COM RESISTENCIA DE 20MPA,CONFOR
ME ABNT NBR 6122,INCLUSIVE O FORNECIMENTO DOS MATERIAIS (CIM
ENTO,AREIA E ACO),EXCLUSIVE PERFURACAO
00004 | ARAME RECOZIDO Nº 18 | KG | 0.1 | 11.5475 | 15 | 1.328
00021 | ACO CA-50, ESTIRADO, PRECO DE REVENDEDOR, NO DIAMETRO, DE 25 | KG | 3.853 | 8.2499 | 15 | 36.5549
,0MM
03054 | CORTE ACO CA-50,DIAM. ACIMA 12,5MM | KG | 3.853 | 4.2696 | 15 | 18.9184
03352 | INJECAO ARGAMASSA DE CIMENTO E AREIA,COM RESISTENCIA DE 20MP | M3 | 0.0081 | 747.1335 | 30 | 7.8673
A,CONFORME ABNT NBR 6122
10.003.0015-A | ESTACA RAIZ COM DIAMETRO DE 4" PARA CARGA DE 20T,INJECAO DE | M |  | 61.82
ARGAMASSA DE CIMENTO E AREIA,COM RESISTENCIA DE 20MPA,CONFOR
ME ABNT NBR 6122,INCLUSIVE O FORNECIMENTO DOS MATERIAIS (CIM
ENTO,AREIA E ACO),EXCLUSIVE PERFURACAO
00004 | ARAME RECOZIDO Nº 18 | KG | 0.1 | 11.5475 | 15 | 1.328
00021 | ACO CA-50, ESTIRADO, PRECO DE REVENDEDOR, NO DIAMETRO, DE 25 | KG | 3.853 | 8.2499 | 15 | 36.5549
,0MM
30196 | INJECAO ARG. CIM.E AREIA 450 A 500KG/M3 | M3 | 0.0081 | 717.2343 | 30 | 7.5525
30310 | CORTE ACO CA-50,DIAM. ACIMA 12,5MM | KG | 3.853 | 3.6996 | 15 | 16.3927
10.003.0016-0 | ESTACA RAIZ COM DIAMETRO DE 4" PARA CARGA DE 20T,INJECAO DE | M |  | 25.34
ARGAMASSA DE CIMENTO E AREIA,COM RESISTENCIA DE 20MPA,CONFOR
ME ABNT NBR 6122,EXCLUSIVE FORNECIMENTO DOS MATERIAIS (CIMEN
TO,AREIA E ACO) E PERFURACAO
01968 | MAO-DE-OBRA DE PEDREIRO, INCLUSIVE ENCARGOS SOCIAIS | H | 0.0294 | 26.73 | 3 | 0.8094
01970 | MAO-DE-OBRA DE OPERADOR DE MAQUINA (TRATOR, ETC), INCLUSIVE | H | 0.0074 | 30.02 | 3 | 0.2288
ENCARGOS SOCIAIS
01998 | MAO-DE-OBRA DE ARMADOR DE CONCRETO ARMADO, INCLUSIVE ENCARGO | H | 0.4709 | 26.73 | 3 | 12.9648
S SOCIAIS
01999 | MAO-DE-OBRA DE SERVENTE DA CONSTRUCAO CIVIL, INCLUSIVE ENCAR | H | 0.5372 | 19.33 | 3 | 10.6956
GOS SOCIAIS
03349 | BOMBA DE ARGAMASSA (CP) | H | 0.0074 | 74.1553 | 0 | 0.5487
03350 | BOMBA DE ARGAMASSA (CI) | H | 0.0021 | 48.72 | 0 | 0.1023
10.003.0016-A | ESTACA RAIZ COM DIAMETRO DE 4" PARA CARGA DE 20T,INJECAO DE | M |  | 22.05
ARGAMASSA DE CIMENTO E AREIA,COM RESISTENCIA DE 20MPA,CONFOR
ME ABNT NBR 6122,EXCLUSIVE FORNECIMENTO DOS MATERIAIS (CIMEN
TO,AREIA E ACO) E PERFURACAO
20015 | MAO-DE-OBRA DE ARMADOR DE CONCRETO ARMADO, INCLUSIVE ENCARGO | H | 0.4709 | 23.16 | 3 | 11.2332
S SOCIAIS DESONERADOS
20111 | MAO-DE-OBRA DE OPERADOR DE MAQUINA (TRATOR, ETC.), INCLUSIVE | H | 0.0074 | 26.01 | 3 | 0.1982
ENCARGOS SOCIAIS DESONERADOS
20115 | MAO-DE-OBRA DE PEDREIRO, INCLUSIVE ENCARGOS SOCIAIS DESONERA | H | 0.0294 | 23.16 | 3 | 0.7013
DOS
20132 | MAO-DE-OBRA DE SERVENTE DA CONSTRUCAO CIVIL, INCLUSIVE ENCAR | H | 0.5372 | 16.75 | 3 | 9.268
GOS SOCIAIS DESONERADOS
30739 | BOMBA DE ARGAMASSA (CP) | H | 0.0074 | 74.1553 | 0 | 0.5487
30740 | BOMBA DE ARGAMASSA (CI) | H | 0.0021 | 48.72 | 0 | 0.1023
10.003.0020-0 | ESTACA RAIZ COM DIAMETRO DE 5" PARA CARGA DE 25T,INJECAO DE | M |  | 81.82
ARGAMASSA DE CIMENTO E AREIA,COM RESISTENCIA DE 20MPA,CONFOR
ME ABNT NBR 6122,INCLUSIVE O FORNECIMENTO DOS MATERIAIS (CIM
ENTO,AREIA E ACO),EXCLUSIVE PERFURACAO
00004 | ARAME RECOZIDO Nº 18 | KG | 0.1 | 11.5475 | 15 | 1.328
00019 | ACO CA-50, ESTIRADO, PRECO DE REVENDEDOR, NO DIAMETRO DE 16, | KG | 4.734 | 8.2499 | 15 | 44.9133
0MM
03054 | CORTE ACO CA-50,DIAM. ACIMA 12,5MM | KG | 4.734 | 4.2696 | 15 | 23.2441
03352 | INJECAO ARGAMASSA DE CIMENTO E AREIA,COM RESISTENCIA DE 20MP | M3 | 0.0127 | 747.1335 | 30 | 12.3352
A,CONFORME ABNT NBR 6122
10.003.0020-A | ESTACA RAIZ COM DIAMETRO DE 5" PARA CARGA DE 25T,INJECAO DE | M |  | 78.22
ARGAMASSA DE CIMENTO E AREIA,COM RESISTENCIA DE 20MPA,CONFOR
ME ABNT NBR 6122,INCLUSIVE O FORNECIMENTO DOS MATERIAIS (CIM
ENTO,AREIA E ACO),EXCLUSIVE PERFURACAO
00004 | ARAME RECOZIDO Nº 18 | KG | 0.1 | 11.5475 | 15 | 1.328
00019 | ACO CA-50, ESTIRADO, PRECO DE REVENDEDOR, NO DIAMETRO DE 16, | KG | 4.734 | 8.2499 | 15 | 44.9133
0MM
30196 | INJECAO ARG. CIM.E AREIA 450 A 500KG/M3 | M3 | 0.0127 | 717.2343 | 30 | 11.8415
30310 | CORTE ACO CA-50,DIAM. ACIMA 12,5MM | KG | 4.734 | 3.6996 | 15 | 20.141
10.003.0021-0 | ESTACA RAIZ COM DIAMETRO DE 5" PARA CARGA DE 25T,INJECAO DE | M |  | 27.62
ARGAMASSA DE CIMENTO E AREIA,COM RESISTENCIA DE 20MPA,CONFOR
ME ABNT NBR 6122,EXCLUSIVE FORNECIMENTO DOS MATERIAIS (CIMEN
TO,AREIA E ACO) E PERFURACAO
01968 | MAO-DE-OBRA DE PEDREIRO, INCLUSIVE ENCARGOS SOCIAIS | H | 0.0461 | 26.73 | 3 | 1.2692
01970 | MAO-DE-OBRA DE OPERADOR DE MAQUINA (TRATOR, ETC), INCLUSIVE | H | 0.0116 | 30.02 | 3 | 0.3587
ENCARGOS SOCIAIS
01998 | MAO-DE-OBRA DE ARMADOR DE CONCRETO ARMADO, INCLUSIVE ENCARGO | H | 0.483 | 26.73 | 3 | 13.2979
S SOCIAIS
01999 | MAO-DE-OBRA DE SERVENTE DA CONSTRUCAO CIVIL, INCLUSIVE ENCAR | H | 0.587 | 19.33 | 3 | 11.6871
GOS SOCIAIS
03349 | BOMBA DE ARGAMASSA (CP) | H | 0.0116 | 74.1553 | 0 | 0.8602
03350 | BOMBA DE ARGAMASSA (CI) | H | 0.0032 | 48.72 | 0 | 0.1559
10.003.0021-A | ESTACA RAIZ COM DIAMETRO DE 5" PARA CARGA DE 25T,INJECAO DE | M |  | 24.07
ARGAMASSA DE CIMENTO E AREIA,COM RESISTENCIA DE 20MPA,CONFOR
ME ABNT NBR 6122,EXCLUSIVE FORNECIMENTO DOS MATERIAIS (CIMEN
TO,AREIA E ACO) E PERFURACAO
20015 | MAO-DE-OBRA DE ARMADOR DE CONCRETO ARMADO, INCLUSIVE ENCARGO | H | 0.483 | 23.16 | 3 | 11.5219
S SOCIAIS DESONERADOS
20111 | MAO-DE-OBRA DE OPERADOR DE MAQUINA (TRATOR, ETC.), INCLUSIVE | H | 0.0116 | 26.01 | 3 | 0.3108
ENCARGOS SOCIAIS DESONERADOS
20115 | MAO-DE-OBRA DE PEDREIRO, INCLUSIVE ENCARGOS SOCIAIS DESONERA | H | 0.0461 | 23.16 | 3 | 1.0997
DOS
20132 | MAO-DE-OBRA DE SERVENTE DA CONSTRUCAO CIVIL, INCLUSIVE ENCAR | H | 0.587 | 16.75 | 3 | 10.1272
GOS SOCIAIS DESONERADOS
30739 | BOMBA DE ARGAMASSA (CP) | H | 0.0116 | 74.1553 | 0 | 0.8602
30740 | BOMBA DE ARGAMASSA (CI) | H | 0.0032 | 48.72 | 0 | 0.1559
10.003.0025-0 | ESTACA RAIZ COM DIAMETRO DE 6" PARA CARGA DE 35T,INJECAO DE | M |  | 125.41
ARGAMASSA DE CIMENTO E AREIA,COM RESISTENCIA DE 20MPA,CONFOR
ME ABNT NBR 6122,INCLUSIVE O FORNECIMENTO DOS MATERIAIS (CIM
ENTO,AREIA E ACO),EXCLUSIVE PERFURACAO
00004 | ARAME RECOZIDO Nº 18 | KG | 0.1 | 11.5475 | 15 | 1.328
00020 | ACO CA-50, ESTIRADO, PRECO DE REVENDEDOR, NO DIAMETRO DE 20, | KG | 7.398 | 8.2499 | 15 | 70.1877
0MM
03054 | CORTE ACO CA-50,DIAM. ACIMA 12,5MM | KG | 7.398 | 4.2696 | 15 | 36.3245
03352 | INJECAO ARGAMASSA DE CIMENTO E AREIA,COM RESISTENCIA DE 20MP | M3 | 0.0181 | 747.1335 | 30 | 17.5801
A,CONFORME ABNT NBR 6122
10.003.0025-A | ESTACA RAIZ COM DIAMETRO DE 6" PARA CARGA DE 35T,INJECAO DE | M |  | 119.86
ARGAMASSA DE CIMENTO E AREIA,COM RESISTENCIA DE 20MPA,CONFOR
ME ABNT NBR 6122,INCLUSIVE O FORNECIMENTO DOS MATERIAIS (CIM
ENTO,AREIA E ACO),EXCLUSIVE PERFURACAO
00004 | ARAME RECOZIDO Nº 18 | KG | 0.1 | 11.5475 | 15 | 1.328
00020 | ACO CA-50, ESTIRADO, PRECO DE REVENDEDOR, NO DIAMETRO DE 20, | KG | 7.398 | 8.2499 | 15 | 70.1877
0MM
30196 | INJECAO ARG. CIM.E AREIA 450 A 500KG/M3 | M3 | 0.0181 | 717.2343 | 30 | 16.8765
30310 | CORTE ACO CA-50,DIAM. ACIMA 12,5MM | KG | 7.398 | 3.6996 | 15 | 31.4751
10.003.0026-0 | ESTACA RAIZ COM DIAMETRO DE 6" PARA CARGA DE 35T,INJECAO DE | M |  | 35.36
ARGAMASSA DE CIMENTO E AREIA,COM RESISTENCIA DE 20MPA,CONFOR
ME ABNT NBR 6122,EXCLUSIVE FORNECIMENTO DOS MATERIAIS (CIMEN
TO,AREIA E ACO) E PERFURACAO
01968 | MAO-DE-OBRA DE PEDREIRO, INCLUSIVE ENCARGOS SOCIAIS | H | 0.0657 | 26.73 | 3 | 1.8088
01970 | MAO-DE-OBRA DE OPERADOR DE MAQUINA (TRATOR, ETC), INCLUSIVE | H | 0.0165 | 30.02 | 3 | 0.5102
ENCARGOS SOCIAIS
01998 | MAO-DE-OBRA DE ARMADOR DE CONCRETO ARMADO, INCLUSIVE ENCARGO | H | 0.6038 | 26.73 | 3 | 16.6238
S SOCIAIS
01999 | MAO-DE-OBRA DE SERVENTE DA CONSTRUCAO CIVIL, INCLUSIVE ENCAR | H | 0.752 | 19.33 | 3 | 14.9722
GOS SOCIAIS
03349 | BOMBA DE ARGAMASSA (CP) | H | 0.0165 | 74.1553 | 0 | 1.2236
03350 | BOMBA DE ARGAMASSA (CI) | H | 0.0046 | 48.72 | 0 | 0.2241
10.003.0026-A | ESTACA RAIZ COM DIAMETRO DE 6" PARA CARGA DE 35T,INJECAO DE | M |  | 30.83
ARGAMASSA DE CIMENTO E AREIA,COM RESISTENCIA DE 20MPA,CONFOR
ME ABNT NBR 6122,EXCLUSIVE FORNECIMENTO DOS MATERIAIS (CIMEN
TO,AREIA E ACO) E PERFURACAO
20015 | MAO-DE-OBRA DE ARMADOR DE CONCRETO ARMADO, INCLUSIVE ENCARGO | H | 0.6038 | 23.16 | 3 | 14.4035
S SOCIAIS DESONERADOS
20111 | MAO-DE-OBRA DE OPERADOR DE MAQUINA (TRATOR, ETC.), INCLUSIVE | H | 0.0165 | 26.01 | 3 | 0.442
ENCARGOS SOCIAIS DESONERADOS
20115 | MAO-DE-OBRA DE PEDREIRO, INCLUSIVE ENCARGOS SOCIAIS DESONERA | H | 0.0657 | 23.16 | 3 | 1.5673
DOS
20132 | MAO-DE-OBRA DE SERVENTE DA CONSTRUCAO CIVIL, INCLUSIVE ENCAR | H | 0.752 | 16.75 | 3 | 12.9739
GOS SOCIAIS DESONERADOS
30739 | BOMBA DE ARGAMASSA (CP) | H | 0.0165 | 74.1553 | 0 | 1.2236
30740 | BOMBA DE ARGAMASSA (CI) | H | 0.0046 | 48.72 | 0 | 0.2241
10.003.0030-0 | ESTACA RAIZ COM DIAMETRO DE 8" PARA CARGA DE 50T,INJECAO DE | M |  | 157
ARGAMASSA DE CIMENTO E AREIA,COM RESISTENCIA DE 20MPA,CONFOR
ME ABNT NBR 6122,INCLUSIVE O FORNECIMENTO DOS MATERIAIS (CIM
ENTO,AREIA E ACO),EXCLUSIVE PERFURACAO
00004 | ARAME RECOZIDO Nº 18 | KG | 0.1 | 11.5475 | 15 | 1.328
00019 | ACO CA-50, ESTIRADO, PRECO DE REVENDEDOR, NO DIAMETRO DE 16, | KG | 7.89 | 8.2499 | 15 | 74.8555
0MM
03054 | CORTE ACO CA-50,DIAM. ACIMA 12,5MM | KG | 7.89 | 4.2696 | 15 | 38.7402
03115 | CORTE ACO CA-25 DIAM. IGUAL A 6,3MM | KG | 0.7697 | 5.6929 | 15 | 5.0391
03352 | INJECAO ARGAMASSA DE CIMENTO E AREIA,COM RESISTENCIA DE 20MP | M3 | 0.032 | 747.1335 | 30 | 31.0808
A,CONFORME ABNT NBR 6122
06211 | ACO CA-50, ESTIRADO, PRECO DE FABRICA, NO DIAMETRO DE 06,3MM | KG | 0.7697 | 6.7323 | 15 | 5.9591
10.003.0030-A | ESTACA RAIZ COM DIAMETRO DE 8" PARA CARGA DE 50T,INJECAO DE | M |  | 149.91
ARGAMASSA DE CIMENTO E AREIA,COM RESISTENCIA DE 20MPA,CONFOR
ME ABNT NBR 6122,INCLUSIVE O FORNECIMENTO DOS MATERIAIS (CIM
ENTO,AREIA E ACO),EXCLUSIVE PERFURACAO
00004 | ARAME RECOZIDO Nº 18 | KG | 0.1 | 11.5475 | 15 | 1.328
00019 | ACO CA-50, ESTIRADO, PRECO DE REVENDEDOR, NO DIAMETRO DE 16, | KG | 7.89 | 8.2499 | 15 | 74.8555
0MM
06211 | ACO CA-50, ESTIRADO, PRECO DE FABRICA, NO DIAMETRO DE 06,3MM | KG | 0.7697 | 6.7323 | 15 | 5.9591
30196 | INJECAO ARG. CIM.E AREIA 450 A 500KG/M3 | M3 | 0.032 | 717.2343 | 30 | 29.8369
30306 | CORTE ACO CA-25 DIAM. IGUAL A 6,3MM | KG | 0.7697 | 4.9328 | 15 | 4.3663
30310 | CORTE ACO CA-50,DIAM. ACIMA 12,5MM | KG | 7.89 | 3.6996 | 15 | 33.5683
10.003.0031-0 | ESTACA RAIZ COM DIAMETRO DE 8" PARA CARGA DE 50T,INJECAO DE | M |  | 46.24
ARGAMASSA DE CIMENTO E AREIA,COM RESISTENCIA DE 20MPA,CONFOR
ME ABNT NBR 6122,EXCLUSIVE FORNECIMENTO DOS MATERIAIS (CIMEN
TO,AREIA E ACO) E PERFURACAO
01968 | MAO-DE-OBRA DE PEDREIRO, INCLUSIVE ENCARGOS SOCIAIS | H | 0.1161 | 26.73 | 3 | 3.1965
01970 | MAO-DE-OBRA DE OPERADOR DE MAQUINA (TRATOR, ETC), INCLUSIVE | H | 0.0291 | 30.02 | 3 | 0.8998
ENCARGOS SOCIAIS
01998 | MAO-DE-OBRA DE ARMADOR DE CONCRETO ARMADO, INCLUSIVE ENCARGO | H | 0.7245 | 26.73 | 3 | 19.9469
S SOCIAIS
01999 | MAO-DE-OBRA DE SERVENTE DA CONSTRUCAO CIVIL, INCLUSIVE ENCAR | H | 0.9866 | 19.33 | 3 | 19.6431
GOS SOCIAIS
03349 | BOMBA DE ARGAMASSA (CP) | H | 0.0291 | 74.1553 | 0 | 2.1579
03350 | BOMBA DE ARGAMASSA (CI) | H | 0.0082 | 48.72 | 0 | 0.3995
10.003.0031-A | ESTACA RAIZ COM DIAMETRO DE 8" PARA CARGA DE 50T,INJECAO DE | M |  | 40.41
ARGAMASSA DE CIMENTO E AREIA,COM RESISTENCIA DE 20MPA,CONFOR
ME ABNT NBR 6122,EXCLUSIVE FORNECIMENTO DOS MATERIAIS (CIMEN
TO,AREIA E ACO) E PERFURACAO
20015 | MAO-DE-OBRA DE ARMADOR DE CONCRETO ARMADO, INCLUSIVE ENCARGO | H | 0.7245 | 23.16 | 3 | 17.2828
S SOCIAIS DESONERADOS
20111 | MAO-DE-OBRA DE OPERADOR DE MAQUINA (TRATOR, ETC.), INCLUSIVE | H | 0.0291 | 26.01 | 3 | 0.7796
ENCARGOS SOCIAIS DESONERADOS
20115 | MAO-DE-OBRA DE PEDREIRO, INCLUSIVE ENCARGOS SOCIAIS DESONERA | H | 0.1161 | 23.16 | 3 | 2.7695
DOS
20132 | MAO-DE-OBRA DE SERVENTE DA CONSTRUCAO CIVIL, INCLUSIVE ENCAR | H | 0.9866 | 16.75 | 3 | 17.0213
GOS SOCIAIS DESONERADOS
30739 | BOMBA DE ARGAMASSA (CP) | H | 0.0291 | 74.1553 | 0 | 2.1579
30740 | BOMBA DE ARGAMASSA (CI) | H | 0.0082 | 48.72 | 0 | 0.3995
10.003.0035-0 | ESTACA RAIZ COM DIAMETRO DE 8" PARA CARGA DE 65T,INJECAO DE | M |  | 203.1
ARGAMASSA DE CIMENTO E AREIA,COM RESISTENCIA DE 20MPA,CONFOR
ME ABNT NBR 6122,INCLUSIVE O FORNECIMENTO DOS MATERIAIS (CIM
ENTO,AREIA E ACO),EXCLUSIVE PERFURACAO
00004 | ARAME RECOZIDO Nº 18 | KG | 0.15 | 11.5475 | 15 | 1.9919
00019 | ACO CA-50, ESTIRADO, PRECO DE REVENDEDOR, NO DIAMETRO DE 16, | KG | 11.046 | 8.2499 | 15 | 104.7977
0MM
03054 | CORTE ACO CA-50,DIAM. ACIMA 12,5MM | KG | 11.046 | 4.2696 | 15 | 54.2363
03115 | CORTE ACO CA-25 DIAM. IGUAL A 6,3MM | KG | 0.7697 | 5.6929 | 15 | 5.0391
03352 | INJECAO ARGAMASSA DE CIMENTO E AREIA,COM RESISTENCIA DE 20MP | M3 | 0.032 | 747.1335 | 30 | 31.0808
A,CONFORME ABNT NBR 6122
06211 | ACO CA-50, ESTIRADO, PRECO DE FABRICA, NO DIAMETRO DE 06,3MM | KG | 0.7697 | 6.7323 | 15 | 5.9591
10.003.0035-A | ESTACA RAIZ COM DIAMETRO DE 8" PARA CARGA DE 65T,INJECAO DE | M |  | 193.94
ARGAMASSA DE CIMENTO E AREIA,COM RESISTENCIA DE 20MPA,CONFOR
ME ABNT NBR 6122,INCLUSIVE O FORNECIMENTO DOS MATERIAIS (CIM
ENTO,AREIA E ACO),EXCLUSIVE PERFURACAO
00004 | ARAME RECOZIDO Nº 18 | KG | 0.15 | 11.5475 | 15 | 1.9919
00019 | ACO CA-50, ESTIRADO, PRECO DE REVENDEDOR, NO DIAMETRO DE 16, | KG | 11.046 | 8.2499 | 15 | 104.7977
0MM
06211 | ACO CA-50, ESTIRADO, PRECO DE FABRICA, NO DIAMETRO DE 06,3MM | KG | 0.7697 | 6.7323 | 15 | 5.9591
30196 | INJECAO ARG. CIM.E AREIA 450 A 500KG/M3 | M3 | 0.032 | 717.2343 | 30 | 29.8369
30306 | CORTE ACO CA-25 DIAM. IGUAL A 6,3MM | KG | 0.7697 | 4.9328 | 15 | 4.3663
30310 | CORTE ACO CA-50,DIAM. ACIMA 12,5MM | KG | 11.046 | 3.6996 | 15 | 46.9956
10.003.0036-0 | ESTACA RAIZ COM DIAMETRO DE 8" PARA CARGA DE 65T,INJECAO DE | M |  | 47.39
ARGAMASSA DE CIMENTO E AREIA,COM RESISTENCIA DE 20MPA,CONFOR
ME ABNT NBR 6122,EXCLUSIVE FORNECIMENTO DOS MATERIAIS (CIMEN
TO,AREIA E ACO) E PERFURACAO
01968 | MAO-DE-OBRA DE PEDREIRO, INCLUSIVE ENCARGOS SOCIAIS | H | 0.1161 | 26.73 | 3 | 3.1965
01970 | MAO-DE-OBRA DE OPERADOR DE MAQUINA (TRATOR, ETC), INCLUSIVE | H | 0.0291 | 30.02 | 3 | 0.8998
ENCARGOS SOCIAIS
01998 | MAO-DE-OBRA DE ARMADOR DE CONCRETO ARMADO, INCLUSIVE ENCARGO | H | 0.7487 | 26.73 | 3 | 20.6131
S SOCIAIS
01999 | MAO-DE-OBRA DE SERVENTE DA CONSTRUCAO CIVIL, INCLUSIVE ENCAR | H | 1.0108 | 19.33 | 3 | 20.1249
GOS SOCIAIS
03349 | BOMBA DE ARGAMASSA (CP) | H | 0.0291 | 74.1553 | 0 | 2.1579
03350 | BOMBA DE ARGAMASSA (CI) | H | 0.0082 | 48.72 | 0 | 0.3995
10.003.0036-A | ESTACA RAIZ COM DIAMETRO DE 8" PARA CARGA DE 65T,INJECAO DE | M |  | 41.4
ARGAMASSA DE CIMENTO E AREIA,COM RESISTENCIA DE 20MPA,CONFOR
ME ABNT NBR 6122,EXCLUSIVE FORNECIMENTO DOS MATERIAIS (CIMEN
TO,AREIA E ACO) E PERFURACAO
20015 | MAO-DE-OBRA DE ARMADOR DE CONCRETO ARMADO, INCLUSIVE ENCARGO | H | 0.7487 | 23.16 | 3 | 17.8601
S SOCIAIS DESONERADOS
20111 | MAO-DE-OBRA DE OPERADOR DE MAQUINA (TRATOR, ETC.), INCLUSIVE | H | 0.0291 | 26.01 | 3 | 0.7796
ENCARGOS SOCIAIS DESONERADOS
20115 | MAO-DE-OBRA DE PEDREIRO, INCLUSIVE ENCARGOS SOCIAIS DESONERA | H | 0.1161 | 23.16 | 3 | 2.7695
DOS
20132 | MAO-DE-OBRA DE SERVENTE DA CONSTRUCAO CIVIL, INCLUSIVE ENCAR | H | 1.0108 | 16.75 | 3 | 17.4388
GOS SOCIAIS DESONERADOS
30739 | BOMBA DE ARGAMASSA (CP) | H | 0.0291 | 74.1553 | 0 | 2.1579
30740 | BOMBA DE ARGAMASSA (CI) | H | 0.0082 | 48.72 | 0 | 0.3995
10.003.0040-0 | ESTACA RAIZ COM DIAMETRO DE 8" PARA CARGA DE 80T,INJECAO DE | M |  | 257.09
ARGAMASSA DE CIMENTO E AREIA,COM RESISTENCIA DE 20MPA,CONFOR
ME ABNT NBR 6122,INCLUSIVE O FORNECIMENTO DOS MATERIAIS (CIM
ENTO,AREIA E ACO),EXCLUSIVE PERFURACAO
00004 | ARAME RECOZIDO Nº 18 | KG | 0.15 | 11.5475 | 15 | 1.9919
00020 | ACO CA-50, ESTIRADO, PRECO DE REVENDEDOR, NO DIAMETRO DE 20, | KG | 14.796 | 8.2499 | 15 | 140.3753
0MM
03054 | CORTE ACO CA-50,DIAM. ACIMA 12,5MM | KG | 14.796 | 4.2696 | 15 | 72.649
03115 | CORTE ACO CA-25 DIAM. IGUAL A 6,3MM | KG | 0.7697 | 5.6929 | 15 | 5.0391
03352 | INJECAO ARGAMASSA DE CIMENTO E AREIA,COM RESISTENCIA DE 20MP | M3 | 0.032 | 747.1335 | 30 | 31.0808
A,CONFORME ABNT NBR 6122
06211 | ACO CA-50, ESTIRADO, PRECO DE FABRICA, NO DIAMETRO DE 06,3MM | KG | 0.7697 | 6.7323 | 15 | 5.9591
10.003.0040-A | ESTACA RAIZ COM DIAMETRO DE 8" PARA CARGA DE 80T,INJECAO DE | M |  | 245.47
ARGAMASSA DE CIMENTO E AREIA,COM RESISTENCIA DE 20MPA,CONFOR
ME ABNT NBR 6122,INCLUSIVE O FORNECIMENTO DOS MATERIAIS (CIM
ENTO,AREIA E ACO),EXCLUSIVE PERFURACAO
00004 | ARAME RECOZIDO Nº 18 | KG | 0.15 | 11.5475 | 15 | 1.9919
00020 | ACO CA-50, ESTIRADO, PRECO DE REVENDEDOR, NO DIAMETRO DE 20, | KG | 14.796 | 8.2499 | 15 | 140.3753
0MM
06211 | ACO CA-50, ESTIRADO, PRECO DE FABRICA, NO DIAMETRO DE 06,3MM | KG | 0.7697 | 6.7323 | 15 | 5.9591
30196 | INJECAO ARG. CIM.E AREIA 450 A 500KG/M3 | M3 | 0.032 | 717.2343 | 30 | 29.8369
30306 | CORTE ACO CA-25 DIAM. IGUAL A 6,3MM | KG | 0.7697 | 4.9328 | 15 | 4.3663
30310 | CORTE ACO CA-50,DIAM. ACIMA 12,5MM | KG | 14.796 | 3.6996 | 15 | 62.9502
10.003.0041-0 | ESTACA RAIZ COM DIAMETRO DE 8" PARA CARGA DE 80T,INJECAO DE | M |  | 49.1
ARGAMASSA DE CIMENTO E AREIA,COM RESISTENCIA DE 20MPA,CONFOR
ME ABNT NBR 6122,EXCLUSIVE FORNECIMENTO DOS MATERIAIS (CIMEN
TO,AREIA E ACO) E PERFURACAO
01968 | MAO-DE-OBRA DE PEDREIRO, INCLUSIVE ENCARGOS SOCIAIS | H | 0.1161 | 26.73 | 3 | 3.1965
01970 | MAO-DE-OBRA DE OPERADOR DE MAQUINA (TRATOR, ETC), INCLUSIVE | H | 0.0291 | 30.02 | 3 | 0.8998
ENCARGOS SOCIAIS
01998 | MAO-DE-OBRA DE ARMADOR DE CONCRETO ARMADO, INCLUSIVE ENCARGO | H | 0.7849 | 26.73 | 3 | 21.6098
S SOCIAIS
01999 | MAO-DE-OBRA DE SERVENTE DA CONSTRUCAO CIVIL, INCLUSIVE ENCAR | H | 1.047 | 19.33 | 3 | 20.8457
GOS SOCIAIS
03349 | BOMBA DE ARGAMASSA (CP) | H | 0.0291 | 74.1553 | 0 | 2.1579
03350 | BOMBA DE ARGAMASSA (CI) | H | 0.0082 | 48.72 | 0 | 0.3995
10.003.0041-A | ESTACA RAIZ COM DIAMETRO DE 8" PARA CARGA DE 80T,INJECAO DE | M |  | 42.89
ARGAMASSA DE CIMENTO E AREIA,COM RESISTENCIA DE 20MPA,CONFOR
ME ABNT NBR 6122,EXCLUSIVE FORNECIMENTO DOS MATERIAIS (CIMEN
TO,AREIA E ACO) E PERFURACAO
20015 | MAO-DE-OBRA DE ARMADOR DE CONCRETO ARMADO, INCLUSIVE ENCARGO | H | 0.7849 | 23.16 | 3 | 18.7236
S SOCIAIS DESONERADOS
20111 | MAO-DE-OBRA DE OPERADOR DE MAQUINA (TRATOR, ETC.), INCLUSIVE | H | 0.0291 | 26.01 | 3 | 0.7796
ENCARGOS SOCIAIS DESONERADOS
20115 | MAO-DE-OBRA DE PEDREIRO, INCLUSIVE ENCARGOS SOCIAIS DESONERA | H | 0.1161 | 23.16 | 3 | 2.7695
DOS
20132 | MAO-DE-OBRA DE SERVENTE DA CONSTRUCAO CIVIL, INCLUSIVE ENCAR | H | 1.047 | 16.75 | 3 | 18.0634
GOS SOCIAIS DESONERADOS
30739 | BOMBA DE ARGAMASSA (CP) | H | 0.0291 | 74.1553 | 0 | 2.1579
30740 | BOMBA DE ARGAMASSA (CI) | H | 0.0082 | 48.72 | 0 | 0.3995
10.003.0045-0 | ESTACA RAIZ COM DIAMETRO DE 10" PARA CARGA DE 90T,INJECAO DE | M |  | 277.32
ARGAMASSA DE CIMENTO E AREIA,COM RESISTENCIA DE 20MPA,CONFO
RME ABNT NBR 6122,INCLUSIVE O FORNECIMENTO DOS MATERIAIS (CI
MENTO,AREIA E ACO),EXCLUSIVE PERFURACAO
00004 | ARAME RECOZIDO Nº 18 | KG | 0.15 | 11.5475 | 15 | 1.9919
00020 | ACO CA-50, ESTIRADO, PRECO DE REVENDEDOR, NO DIAMETRO DE 20, | KG | 14.796 | 8.2499 | 15 | 140.3753
0MM
03054 | CORTE ACO CA-50,DIAM. ACIMA 12,5MM | KG | 14.796 | 4.2696 | 15 | 72.649
03115 | CORTE ACO CA-25 DIAM. IGUAL A 6,3MM | KG | 0.9621 | 5.6929 | 15 | 6.2987
03352 | INJECAO ARGAMASSA DE CIMENTO E AREIA,COM RESISTENCIA DE 20MP | M3 | 0.05 | 747.1335 | 30 | 48.5637
A,CONFORME ABNT NBR 6122
06211 | ACO CA-50, ESTIRADO, PRECO DE FABRICA, NO DIAMETRO DE 06,3MM | KG | 0.9621 | 6.7323 | 15 | 7.4487
10.003.0045-A | ESTACA RAIZ COM DIAMETRO DE 10" PARA CARGA DE 90T,INJECAO DE | M |  | 264.84
ARGAMASSA DE CIMENTO E AREIA,COM RESISTENCIA DE 20MPA,CONFO
RME ABNT NBR 6122,INCLUSIVE O FORNECIMENTO DOS MATERIAIS (CI
MENTO,AREIA E ACO),EXCLUSIVE PERFURACAO
00004 | ARAME RECOZIDO Nº 18 | KG | 0.15 | 11.5475 | 15 | 1.9919
00020 | ACO CA-50, ESTIRADO, PRECO DE REVENDEDOR, NO DIAMETRO DE 20, | KG | 14.796 | 8.2499 | 15 | 140.3753
0MM
06211 | ACO CA-50, ESTIRADO, PRECO DE FABRICA, NO DIAMETRO DE 06,3MM | KG | 0.9621 | 6.7323 | 15 | 7.4487
30196 | INJECAO ARG. CIM.E AREIA 450 A 500KG/M3 | M3 | 0.05 | 717.2343 | 30 | 46.6202
30306 | CORTE ACO CA-25 DIAM. IGUAL A 6,3MM | KG | 0.9621 | 4.9328 | 15 | 5.4577
30310 | CORTE ACO CA-50,DIAM. ACIMA 12,5MM | KG | 14.796 | 3.6996 | 15 | 62.9502
10.003.0046-0 | ESTACA RAIZ COM DIAMETRO DE 10" PARA CARGA DE 90T,INJECAO DE | M |  | 61.51
ARGAMASSA DE CIMENTO E AREIA,COM RESISTENCIA DE 20MPA,CONFO
RME ABNT NBR 6122,EXCLUSIVE FORNECIMENTO DOS MATERIAIS (CIME
NTO,AREIA E ACO) E PERFURACAO
01968 | MAO-DE-OBRA DE PEDREIRO, INCLUSIVE ENCARGOS SOCIAIS | H | 0.1815 | 26.73 | 3 | 4.997
01970 | MAO-DE-OBRA DE OPERADOR DE MAQUINA (TRATOR, ETC), INCLUSIVE | H | 0.0455 | 30.02 | 3 | 1.4069
ENCARGOS SOCIAIS
01998 | MAO-DE-OBRA DE ARMADOR DE CONCRETO ARMADO, INCLUSIVE ENCARGO | H | 0.9056 | 26.73 | 3 | 24.9329
S SOCIAIS
01999 | MAO-DE-OBRA DE SERVENTE DA CONSTRUCAO CIVIL, INCLUSIVE ENCAR | H | 1.3151 | 19.33 | 3 | 26.1835
GOS SOCIAIS
03349 | BOMBA DE ARGAMASSA (CP) | H | 0.0455 | 74.1553 | 0 | 3.3741
03350 | BOMBA DE ARGAMASSA (CI) | H | 0.0127 | 48.72 | 0 | 0.6187
10.003.0046-A | ESTACA RAIZ COM DIAMETRO DE 10" PARA CARGA DE 90T,INJECAO DE | M |  | 53.83
ARGAMASSA DE CIMENTO E AREIA,COM RESISTENCIA DE 20MPA,CONFO
RME ABNT NBR 6122,EXCLUSIVE FORNECIMENTO DOS MATERIAIS (CIME
NTO,AREIA E ACO) E PERFURACAO
20015 | MAO-DE-OBRA DE ARMADOR DE CONCRETO ARMADO, INCLUSIVE ENCARGO | H | 0.9056 | 23.16 | 3 | 21.6029
S SOCIAIS DESONERADOS
20111 | MAO-DE-OBRA DE OPERADOR DE MAQUINA (TRATOR, ETC.), INCLUSIVE | H | 0.0455 | 26.01 | 3 | 1.219
ENCARGOS SOCIAIS DESONERADOS
20115 | MAO-DE-OBRA DE PEDREIRO, INCLUSIVE ENCARGOS SOCIAIS DESONERA | H | 0.1815 | 23.16 | 3 | 4.3296
DOS
20132 | MAO-DE-OBRA DE SERVENTE DA CONSTRUCAO CIVIL, INCLUSIVE ENCAR | H | 1.3151 | 16.75 | 3 | 22.6888
GOS SOCIAIS DESONERADOS
30739 | BOMBA DE ARGAMASSA (CP) | H | 0.0455 | 74.1553 | 0 | 3.3741
30740 | BOMBA DE ARGAMASSA (CI) | H | 0.0127 | 48.72 | 0 | 0.6187
10.003.0050-0 | ESTACA RAIZ COM DIAMETRO DE 12" PARA CARGA DE 110T,INJECAO D | M |  | 305.57
E ARGAMASSA DE CIMENTO E AREIA,COM RESISTENCIA DE 20MPA,CONF
ORME ABNT NBR 6122,INCLUSIVE FORNECIMENTO DOS MATERIAIS (CIM
ENTO,AREIA E ACO),EXCLUSIVE PERFURACAO
00004 | ARAME RECOZIDO Nº 18 | KG | 0.2 | 11.5475 | 15 | 2.6559
00020 | ACO CA-50, ESTIRADO, PRECO DE REVENDEDOR, NO DIAMETRO DE 20, | KG | 14.796 | 8.2499 | 15 | 140.3753
0MM
03054 | CORTE ACO CA-50,DIAM. ACIMA 12,5MM | KG | 14.796 | 4.2696 | 15 | 72.649
03115 | CORTE ACO CA-25 DIAM. IGUAL A 6,3MM | KG | 1.193 | 5.6929 | 15 | 7.8104
03352 | INJECAO ARGAMASSA DE CIMENTO E AREIA,COM RESISTENCIA DE 20MP | M3 | 0.075 | 747.1335 | 30 | 72.8455
A,CONFORME ABNT NBR 6122
06211 | ACO CA-50, ESTIRADO, PRECO DE FABRICA, NO DIAMETRO DE 06,3MM | KG | 1.193 | 6.7323 | 15 | 9.2364
10.003.0050-A | ESTACA RAIZ COM DIAMETRO DE 12" PARA CARGA DE 110T,INJECAO D | M |  | 291.91
E ARGAMASSA DE CIMENTO E AREIA,COM RESISTENCIA DE 20MPA,CONF
ORME ABNT NBR 6122,INCLUSIVE FORNECIMENTO DOS MATERIAIS (CIM
ENTO,AREIA E ACO),EXCLUSIVE PERFURACAO
00004 | ARAME RECOZIDO Nº 18 | KG | 0.2 | 11.5475 | 15 | 2.6559
00020 | ACO CA-50, ESTIRADO, PRECO DE REVENDEDOR, NO DIAMETRO DE 20, | KG | 14.796 | 8.2499 | 15 | 140.3753
0MM
06211 | ACO CA-50, ESTIRADO, PRECO DE FABRICA, NO DIAMETRO DE 06,3MM | KG | 1.193 | 6.7323 | 15 | 9.2364
30196 | INJECAO ARG. CIM.E AREIA 450 A 500KG/M3 | M3 | 0.075 | 717.2343 | 30 | 69.9303
30306 | CORTE ACO CA-25 DIAM. IGUAL A 6,3MM | KG | 1.193 | 4.9328 | 15 | 6.7676
30310 | CORTE ACO CA-50,DIAM. ACIMA 12,5MM | KG | 14.796 | 3.6996 | 15 | 62.9502
10.003.0051-0 | ESTACA RAIZ COM DIAMETRO DE 12" PARA CARGA DE 110T,INJECAO D | M |  | 91.99
E ARGAMASSA DE CIMENTO E AREIA,COM RESISTENCIA DE 20MPA,CONF
ORME ABNT NBR 6122,EXCLUSIVE FORNECIMENTO DOS MATERIAIS (CIM
ENTO,AREIA E ACO)E PERFURACAO
01968 | MAO-DE-OBRA DE PEDREIRO, INCLUSIVE ENCARGOS SOCIAIS | H | 0.2722 | 26.73 | 3 | 7.4942
01970 | MAO-DE-OBRA DE OPERADOR DE MAQUINA (TRATOR, ETC), INCLUSIVE | H | 0.0683 | 30.02 | 3 | 2.1119
ENCARGOS SOCIAIS
01998 | MAO-DE-OBRA DE ARMADOR DE CONCRETO ARMADO, INCLUSIVE ENCARGO | H | 1.3524 | 26.73 | 3 | 37.2341
S SOCIAIS
01999 | MAO-DE-OBRA DE SERVENTE DA CONSTRUCAO CIVIL, INCLUSIVE ENCAR | H | 1.9667 | 19.33 | 3 | 39.1568
GOS SOCIAIS
03349 | BOMBA DE ARGAMASSA (CP) | H | 0.0683 | 74.1553 | 0 | 5.0648
03350 | BOMBA DE ARGAMASSA (CI) | H | 0.0191 | 48.72 | 0 | 0.9306
10.003.0051-A | ESTACA RAIZ COM DIAMETRO DE 12" PARA CARGA DE 110T,INJECAO D | M |  | 80.5
E ARGAMASSA DE CIMENTO E AREIA,COM RESISTENCIA DE 20MPA,CONF
ORME ABNT NBR 6122,EXCLUSIVE FORNECIMENTO DOS MATERIAIS (CIM
ENTO,AREIA E ACO)E PERFURACAO
20015 | MAO-DE-OBRA DE ARMADOR DE CONCRETO ARMADO, INCLUSIVE ENCARGO | H | 1.3524 | 23.16 | 3 | 32.2612
S SOCIAIS DESONERADOS
20111 | MAO-DE-OBRA DE OPERADOR DE MAQUINA (TRATOR, ETC.), INCLUSIVE | H | 0.0683 | 26.01 | 3 | 1.8298
ENCARGOS SOCIAIS DESONERADOS
20115 | MAO-DE-OBRA DE PEDREIRO, INCLUSIVE ENCARGOS SOCIAIS DESONERA | H | 0.2722 | 23.16 | 3 | 6.4933
DOS
20132 | MAO-DE-OBRA DE SERVENTE DA CONSTRUCAO CIVIL, INCLUSIVE ENCAR | H | 1.9667 | 16.75 | 3 | 33.9305
GOS SOCIAIS DESONERADOS
30739 | BOMBA DE ARGAMASSA (CP) | H | 0.0683 | 74.1553 | 0 | 5.0648
30740 | BOMBA DE ARGAMASSA (CI) | H | 0.0191 | 48.72 | 0 | 0.9306
10.003.0055-0 | ESTACA RAIZ COM DIAMETRO DE 16" PARA CARGA DE 120T,INJECAO D | M |  | 311.24
E ARGAMASSA DE CIMENTO E AREIA,COM RESISTENCIA DE 20MPA,CONF
ORME ABNT NBR 6122,INCLUSIVE O FORNECIMENTO DOS MATERIAIS (C
IMENTO,AREIA E ACO),EXCLUSIVE PERFURACAO
00004 | ARAME RECOZIDO Nº 18 | KG | 0.11 | 11.5475 | 15 | 1.4608
00020 | ACO CA-50, ESTIRADO, PRECO DE REVENDEDOR, NO DIAMETRO DE 20, | KG | 11.046 | 8.2499 | 15 | 104.7977
0MM
03054 | CORTE ACO CA-50,DIAM. ACIMA 12,5MM | KG | 11.046 | 4.2696 | 15 | 54.2363
03115 | CORTE ACO CA-25 DIAM. IGUAL A 6,3MM | KG | 1.5779 | 5.6929 | 15 | 10.3303
03352 | INJECAO ARGAMASSA DE CIMENTO E AREIA,COM RESISTENCIA DE 20MP | M3 | 0.132 | 747.1335 | 30 | 128.2081
A,CONFORME ABNT NBR 6122
06211 | ACO CA-50, ESTIRADO, PRECO DE FABRICA, NO DIAMETRO DE 06,3MM | KG | 1.5779 | 6.7323 | 15 | 12.2163
10.003.0055-A | ESTACA RAIZ COM DIAMETRO DE 16" PARA CARGA DE 120T,INJECAO D | M |  | 297.49
E ARGAMASSA DE CIMENTO E AREIA,COM RESISTENCIA DE 20MPA,CONF
ORME ABNT NBR 6122,INCLUSIVE O FORNECIMENTO DOS MATERIAIS (C
IMENTO,AREIA E ACO),EXCLUSIVE PERFURACAO
00004 | ARAME RECOZIDO Nº 18 | KG | 0.11 | 11.5475 | 15 | 1.4608
00020 | ACO CA-50, ESTIRADO, PRECO DE REVENDEDOR, NO DIAMETRO DE 20, | KG | 11.046 | 8.2499 | 15 | 104.7977
0MM
06211 | ACO CA-50, ESTIRADO, PRECO DE FABRICA, NO DIAMETRO DE 06,3MM | KG | 1.5779 | 6.7323 | 15 | 12.2163
30196 | INJECAO ARG. CIM.E AREIA 450 A 500KG/M3 | M3 | 0.132 | 717.2343 | 30 | 123.0774
30306 | CORTE ACO CA-25 DIAM. IGUAL A 6,3MM | KG | 1.5779 | 4.9328 | 15 | 8.951
30310 | CORTE ACO CA-50,DIAM. ACIMA 12,5MM | KG | 11.046 | 3.6996 | 15 | 46.9956
10.003.0056-0 | ESTACA RAIZ COM DIAMETRO DE 16" PARA CARGA DE 120T,INJECAO D | M |  | 161.53
E ARGAMASSA DE CIMENTO E AREIA,COM RESISTENCIA DE 20MPA,CONF
ORME ABNT NBR 6122,EXCLUSIVE FORNECIMENTO DOS MATERIAIS (CIM
ENTO,AREIA E ACO) E PERFURACAO
01968 | MAO-DE-OBRA DE PEDREIRO, INCLUSIVE ENCARGOS SOCIAIS | H | 0.4791 | 26.73 | 3 | 13.1905
01970 | MAO-DE-OBRA DE OPERADOR DE MAQUINA (TRATOR, ETC), INCLUSIVE | H | 0.1201 | 30.02 | 3 | 3.7136
ENCARGOS SOCIAIS
01998 | MAO-DE-OBRA DE ARMADOR DE CONCRETO ARMADO, INCLUSIVE ENCARGO | H | 2.3727 | 26.73 | 3 | 65.3249
S SOCIAIS
01999 | MAO-DE-OBRA DE SERVENTE DA CONSTRUCAO CIVIL, INCLUSIVE ENCAR | H | 3.4538 | 19.33 | 3 | 68.7648
GOS SOCIAIS
03349 | BOMBA DE ARGAMASSA (CP) | H | 0.1201 | 74.1553 | 0 | 8.9061
03350 | BOMBA DE ARGAMASSA (CI) | H | 0.0336 | 48.72 | 0 | 1.637
10.003.0056-A | ESTACA RAIZ COM DIAMETRO DE 16" PARA CARGA DE 120T,INJECAO D | M |  | 141.37
E ARGAMASSA DE CIMENTO E AREIA,COM RESISTENCIA DE 20MPA,CONF
ORME ABNT NBR 6122,EXCLUSIVE FORNECIMENTO DOS MATERIAIS (CIM
ENTO,AREIA E ACO) E PERFURACAO
20015 | MAO-DE-OBRA DE ARMADOR DE CONCRETO ARMADO, INCLUSIVE ENCARGO | H | 2.3727 | 23.16 | 3 | 56.6003
S SOCIAIS DESONERADOS
20111 | MAO-DE-OBRA DE OPERADOR DE MAQUINA (TRATOR, ETC.), INCLUSIVE | H | 0.1201 | 26.01 | 3 | 3.2175
ENCARGOS SOCIAIS DESONERADOS
20115 | MAO-DE-OBRA DE PEDREIRO, INCLUSIVE ENCARGOS SOCIAIS DESONERA | H | 0.4791 | 23.16 | 3 | 11.4288
DOS
20132 | MAO-DE-OBRA DE SERVENTE DA CONSTRUCAO CIVIL, INCLUSIVE ENCAR | H | 3.4538 | 16.75 | 3 | 59.5867
GOS SOCIAIS DESONERADOS
30739 | BOMBA DE ARGAMASSA (CP) | H | 0.1201 | 74.1553 | 0 | 8.9061
30740 | BOMBA DE ARGAMASSA (CI) | H | 0.0336 | 48.72 | 0 | 1.637
10.003.0080-0 | ESTACA DE CONCRETO ARMADO,MOLDADA NO TERRENO,TIPO HELICE CON | M |  | 423.09
TINUA,DIAMETRO DE 400MM,CAPACIDADE DE CARGA DE 60T A 80T,INC
LUSIVE FORNECIMENTO DOS MATERIAIS CONSIDERANDO O TRECHO CRAV
ADO E CONCRETADO
01651 | BARRA ACO CA-25 DIAM. IGUAL A 6.3MM | KG | 2.07 | 10.5963 | 0 | 21.9343
01860 | RETRO-ESCAVADEIRA,MOTOR DIESEL 75CV (CP) | H | 0.06 | 190.4834 | 0 | 11.429
01944 | MAO-DE-OBRA DE SOLDADOR DA CONSTRUCAO CIVIL, INCLUSIVE ENCAR | H | 0.21 | 28.76 | 3 | 6.2208
GOS SOCIAIS
01999 | MAO-DE-OBRA DE SERVENTE DA CONSTRUCAO CIVIL, INCLUSIVE ENCAR | H | 0.42 | 19.33 | 3 | 8.3622
GOS SOCIAIS
02026 | CAMINHAO BASCUL. NO TOCO, 5M3 (CP) | H | 0.05 | 212.2867 | 0 | 10.6143
03051 | BARRA ACO CA-50B DIAM. ACIMA DE 12,5MM | KG | 14.09 | 6.4665 | 0 | 91.113
03054 | CORTE ACO CA-50,DIAM. ACIMA 12,5MM | KG | 14.09 | 4.2696 | 0 | 60.1587
03115 | CORTE ACO CA-25 DIAM. IGUAL A 6,3MM | KG | 2.07 | 5.6929 | 0 | 11.7843
05204 | CONCRETO BOMBEAVEL, UTILIZANDO BRITA 1, DE 30MPA | M3 | 0.17 | 480 | 0 | 81.6
13420 | ELETRODO C/DIAM.DE 5MM (3/16"), E-7018-6G | KG | 0.06 | 49.48 | 0 | 2.9688
15022 | RETIFICADOR SOLDA ELETRICA DE 430A (CP) | H | 0.25 | 22.4043 | 0 | 5.6011
15032 | ROTATIVA P/EXECUCAO POCOS PROFUNDOS (CP) | H | 0.18 | 618.3621 | 0 | 111.3052
10.003.0080-A | ESTACA DE CONCRETO ARMADO,MOLDADA NO TERRENO,TIPO HELICE CON | M |  | 408.38
TINUA,DIAMETRO DE 400MM,CAPACIDADE DE CARGA DE 60T A 80T,INC
LUSIVE FORNECIMENTO DOS MATERIAIS CONSIDERANDO O TRECHO CRAV
ADO E CONCRETADO
05204 | CONCRETO BOMBEAVEL, UTILIZANDO BRITA 1, DE 30MPA | M3 | 0.17 | 480 | 0 | 81.6
13420 | ELETRODO C/DIAM.DE 5MM (3/16"), E-7018-6G | KG | 0.06 | 49.48 | 0 | 2.9688
20132 | MAO-DE-OBRA DE SERVENTE DA CONSTRUCAO CIVIL, INCLUSIVE ENCAR | H | 0.42 | 16.75 | 3 | 7.2461
GOS SOCIAIS DESONERADOS
20134 | MAO-DE-OBRA DE SOLDADOR DA CONSTRUCAO CIVIL, INCLUSIVE ENCAR | H | 0.21 | 24.92 | 3 | 5.3902
GOS SOCIAIS DESONERADOS
30300 | BARRA ACO CA-25 DIAM. IGUAL A 5MM | KG | 2.07 | 10.5963 | 0 | 21.9343
30303 | BARRA ACO CA-50B DIAM. ACIMA DE 12,5MM | KG | 14.09 | 6.4665 | 0 | 91.113
30306 | CORTE ACO CA-25 DIAM. IGUAL A 6,3MM | KG | 2.07 | 4.9328 | 0 | 10.2109
30310 | CORTE ACO CA-50,DIAM. ACIMA 12,5MM | KG | 14.09 | 3.6996 | 0 | 52.1274
30423 | CAMINHAO BASCUL. NO TOCO, 5M3 (CP) | H | 0.05 | 208.7167 | 0 | 10.4358
30589 | RETRO-ESCAVADEIRA,MOTOR DIESEL 75CV (CP) | H | 0.06 | 186.4734 | 0 | 11.1884
30854 | ROTATIVA P/EXECUCAO POCOS PROFUNDOS (CP) | H | 0.18 | 603.1421 | 0 | 108.5656
30857 | RETIFICADOR SOLDA ELETRICA DE 430A (CP) | H | 0.25 | 22.4043 | 0 | 5.6011
10.003.0082-0 | ESTACA DE CONCRETO ARMADO,MOLDADA NO TERRENO,TIPO HELICE CON | M |  | 502.22
TINUA,DIAMETRO DE 500MM,CAPACIDADE DE CARGA DE 81T A 130T,IN
CLUSIVE FORNECIMENTO DOS MATERIAIS,CONSIDERANDO O TRECHO CRA
VADO E CONCRETADO
01651 | BARRA ACO CA-25 DIAM. IGUAL A 6.3MM | KG | 2.12 | 10.5963 | 0 | 22.4642
01860 | RETRO-ESCAVADEIRA,MOTOR DIESEL 75CV (CP) | H | 0.06 | 190.4834 | 0 | 11.429
01944 | MAO-DE-OBRA DE SOLDADOR DA CONSTRUCAO CIVIL, INCLUSIVE ENCAR | H | 0.25 | 28.76 | 3 | 7.4057
GOS SOCIAIS
01999 | MAO-DE-OBRA DE SERVENTE DA CONSTRUCAO CIVIL, INCLUSIVE ENCAR | H | 0.45 | 19.33 | 3 | 8.9595
GOS SOCIAIS
02026 | CAMINHAO BASCUL. NO TOCO, 5M3 (CP) | H | 0.06 | 212.2867 | 0 | 12.7372
03051 | BARRA ACO CA-50B DIAM. ACIMA DE 12,5MM | KG | 14.2 | 6.4665 | 0 | 91.8243
03054 | CORTE ACO CA-50,DIAM. ACIMA 12,5MM | KG | 14.2 | 4.2696 | 0 | 60.6283
03115 | CORTE ACO CA-25 DIAM. IGUAL A 6,3MM | KG | 2.12 | 5.6929 | 0 | 12.0689
05204 | CONCRETO BOMBEAVEL, UTILIZANDO BRITA 1, DE 30MPA | M3 | 0.27 | 480 | 0 | 129.6
13420 | ELETRODO C/DIAM.DE 5MM (3/16"), E-7018-6G | KG | 0.07 | 49.48 | 0 | 3.4636
15022 | RETIFICADOR SOLDA ELETRICA DE 430A (CP) | H | 0.25 | 22.4043 | 0 | 5.6011
15032 | ROTATIVA P/EXECUCAO POCOS PROFUNDOS (CP) | H | 0.22 | 618.3621 | 0 | 136.0397
10.003.0082-A | ESTACA DE CONCRETO ARMADO,MOLDADA NO TERRENO,TIPO HELICE CON | M |  | 486.52
TINUA,DIAMETRO DE 500MM,CAPACIDADE DE CARGA DE 81T A 130T,IN
CLUSIVE FORNECIMENTO DOS MATERIAIS,CONSIDERANDO O TRECHO CRA
VADO E CONCRETADO
05204 | CONCRETO BOMBEAVEL, UTILIZANDO BRITA 1, DE 30MPA | M3 | 0.27 | 480 | 0 | 129.6
13420 | ELETRODO C/DIAM.DE 5MM (3/16"), E-7018-6G | KG | 0.07 | 49.48 | 0 | 3.4636
20132 | MAO-DE-OBRA DE SERVENTE DA CONSTRUCAO CIVIL, INCLUSIVE ENCAR | H | 0.45 | 16.75 | 3 | 7.7636
GOS SOCIAIS DESONERADOS
20134 | MAO-DE-OBRA DE SOLDADOR DA CONSTRUCAO CIVIL, INCLUSIVE ENCAR | H | 0.25 | 24.92 | 3 | 6.4169
GOS SOCIAIS DESONERADOS
30300 | BARRA ACO CA-25 DIAM. IGUAL A 5MM | KG | 2.12 | 10.5963 | 0 | 22.4642
30303 | BARRA ACO CA-50B DIAM. ACIMA DE 12,5MM | KG | 14.2 | 6.4665 | 0 | 91.8243
30306 | CORTE ACO CA-25 DIAM. IGUAL A 6,3MM | KG | 2.12 | 4.9328 | 0 | 10.4575
30310 | CORTE ACO CA-50,DIAM. ACIMA 12,5MM | KG | 14.2 | 3.6996 | 0 | 52.5343
30423 | CAMINHAO BASCUL. NO TOCO, 5M3 (CP) | H | 0.06 | 208.7167 | 0 | 12.523
30589 | RETRO-ESCAVADEIRA,MOTOR DIESEL 75CV (CP) | H | 0.06 | 186.4734 | 0 | 11.1884
30854 | ROTATIVA P/EXECUCAO POCOS PROFUNDOS (CP) | H | 0.22 | 603.1421 | 0 | 132.6913
30857 | RETIFICADOR SOLDA ELETRICA DE 430A (CP) | H | 0.25 | 22.4043 | 0 | 5.6011
10.003.0084-0 | ESTACA DE CONCRETO ARMADO,MOLDADA NO TERRENO,TIPO HELICE CON | M |  | 731.58
TINUA,DIAMETRO DE 600MM,CAPACIDADE DE CARGA DE 131T A 150T,I
NCLUSIVE FORNECIMENTO DOS MATERIAIS,CONSIDERANDOO TRECHO CRA
VADO E CONCRETADO
01651 | BARRA ACO CA-25 DIAM. IGUAL A 6.3MM | KG | 2.55 | 10.5963 | 0 | 27.0206
01860 | RETRO-ESCAVADEIRA,MOTOR DIESEL 75CV (CP) | H | 0.12 | 190.4834 | 0 | 22.858
01944 | MAO-DE-OBRA DE SOLDADOR DA CONSTRUCAO CIVIL, INCLUSIVE ENCAR | H | 0.3 | 28.76 | 3 | 8.8868
GOS SOCIAIS
01999 | MAO-DE-OBRA DE SERVENTE DA CONSTRUCAO CIVIL, INCLUSIVE ENCAR | H | 0.55 | 19.33 | 3 | 10.9504
GOS SOCIAIS
02026 | CAMINHAO BASCUL. NO TOCO, 5M3 (CP) | H | 0.08 | 212.2867 | 0 | 16.9829
03051 | BARRA ACO CA-50B DIAM. ACIMA DE 12,5MM | KG | 15 | 6.4665 | 0 | 96.9975
03054 | CORTE ACO CA-50,DIAM. ACIMA 12,5MM | KG | 15 | 4.2696 | 0 | 64.044
03115 | CORTE ACO CA-25 DIAM. IGUAL A 6,3MM | KG | 2.55 | 5.6929 | 0 | 14.5169
05204 | CONCRETO BOMBEAVEL, UTILIZANDO BRITA 1, DE 30MPA | M3 | 0.3 | 480 | 0 | 144
13420 | ELETRODO C/DIAM.DE 5MM (3/16"), E-7018-6G | KG | 0.1 | 49.48 | 0 | 4.948
15022 | RETIFICADOR SOLDA ELETRICA DE 430A (CP) | H | 0.5 | 22.4043 | 0 | 11.2022
15032 | ROTATIVA P/EXECUCAO POCOS PROFUNDOS (CP) | H | 0.5 | 618.3621 | 0 | 309.1811
10.003.0084-A | ESTACA DE CONCRETO ARMADO,MOLDADA NO TERRENO,TIPO HELICE CON | M |  | 710.07
TINUA,DIAMETRO DE 600MM,CAPACIDADE DE CARGA DE 131T A 150T,I
NCLUSIVE FORNECIMENTO DOS MATERIAIS,CONSIDERANDOO TRECHO CRA
VADO E CONCRETADO
05204 | CONCRETO BOMBEAVEL, UTILIZANDO BRITA 1, DE 30MPA | M3 | 0.3 | 480 | 0 | 144
13420 | ELETRODO C/DIAM.DE 5MM (3/16"), E-7018-6G | KG | 0.1 | 49.48 | 0 | 4.948
20132 | MAO-DE-OBRA DE SERVENTE DA CONSTRUCAO CIVIL, INCLUSIVE ENCAR | H | 0.55 | 16.75 | 3 | 9.4889
GOS SOCIAIS DESONERADOS
20134 | MAO-DE-OBRA DE SOLDADOR DA CONSTRUCAO CIVIL, INCLUSIVE ENCAR | H | 0.3 | 24.92 | 3 | 7.7003
GOS SOCIAIS DESONERADOS
30300 | BARRA ACO CA-25 DIAM. IGUAL A 5MM | KG | 2.55 | 10.5963 | 0 | 27.0206
30303 | BARRA ACO CA-50B DIAM. ACIMA DE 12,5MM | KG | 15 | 6.4665 | 0 | 96.9975
30306 | CORTE ACO CA-25 DIAM. IGUAL A 6,3MM | KG | 2.55 | 4.9328 | 0 | 12.5786
30310 | CORTE ACO CA-50,DIAM. ACIMA 12,5MM | KG | 15 | 3.6996 | 0 | 55.494
30423 | CAMINHAO BASCUL. NO TOCO, 5M3 (CP) | H | 0.08 | 208.7167 | 0 | 16.6973
30589 | RETRO-ESCAVADEIRA,MOTOR DIESEL 75CV (CP) | H | 0.12 | 186.4734 | 0 | 22.3768
30854 | ROTATIVA P/EXECUCAO POCOS PROFUNDOS (CP) | H | 0.5 | 603.1421 | 0 | 301.5711
30857 | RETIFICADOR SOLDA ELETRICA DE 430A (CP) | H | 0.5 | 22.4043 | 0 | 11.2022
10.004.0130-0 | ESTACA PRE-FABRICADA DE CONCRETO,MEDIDA A PARTIR DA COTA DE | M |  | 69.64
ARRASAMENTO,EXCLUSIVE EMENDAS,CRAVACAO E TRANSPORTE DE BATE-
ESTACAS,PARA CARGA DE TRABALHO DE COMPRESSAO AXIAL DE ATE 25
0KN (25TF),CONFORME ABNT NBR 16258.FORNECIMENTO
06403 | ESTACA PRE-FABRICADA DE CONCRETO, FORN.EXCLUSIVE CRAVACAO E | M | 1 | 69.64 | 0 | 69.64
EMENDA, P/CARGA DE TRAB.DE COMPRES.AXIAL, ATE 250KN (25TF)
10.004.0130-A | ESTACA PRE-FABRICADA DE CONCRETO,MEDIDA A PARTIR DA COTA DE | M |  | 69.64
ARRASAMENTO,EXCLUSIVE EMENDAS,CRAVACAO E TRANSPORTE DE BATE-
ESTACAS,PARA CARGA DE TRABALHO DE COMPRESSAO AXIAL DE ATE 25
0KN (25TF),CONFORME ABNT NBR 16258.FORNECIMENTO
06403 | ESTACA PRE-FABRICADA DE CONCRETO, FORN.EXCLUSIVE CRAVACAO E | M | 1 | 69.64 | 0 | 69.64
EMENDA, P/CARGA DE TRAB.DE COMPRES.AXIAL, ATE 250KN (25TF)
10.004.0135-0 | ESTACA PRE-FABRICADA DE CONCRETO,MEDIDA A PARTIR DA COTA DE | M |  | 86.9
ARRASAMENTO,EXCLUSIVE EMENDAS,CRAVACAO E TRANSPORTE DE BATE-
ESTACAS,PARA CARGA DE TRABALHO DE COMPRESSAO AXIAL DE ATE 35
0KN (35TF),CONFORME ABNT NBR 16258.FORNECIMENTO
06404 | ESTACA PRE-FABRICADA DE CONCRETO, FORN.EXCLUS.CRAVACAO E EME | M | 1 | 86.9077 | 0 | 86.9077
NDA, P/CARGA DE TRAB.DE COMPRES.AXIAL, ATE 350KN (35TF)
10.004.0135-A | ESTACA PRE-FABRICADA DE CONCRETO,MEDIDA A PARTIR DA COTA DE | M |  | 86.9
ARRASAMENTO,EXCLUSIVE EMENDAS,CRAVACAO E TRANSPORTE DE BATE-
ESTACAS,PARA CARGA DE TRABALHO DE COMPRESSAO AXIAL DE ATE 35
0KN (35TF),CONFORME ABNT NBR 16258.FORNECIMENTO
06404 | ESTACA PRE-FABRICADA DE CONCRETO, FORN.EXCLUS.CRAVACAO E EME | M | 1 | 86.9077 | 0 | 86.9077
NDA, P/CARGA DE TRAB.DE COMPRES.AXIAL, ATE 350KN (35TF)
10.004.0140-0 | ESTACA PRE-FABRICADA DE CONCRETO,MEDIDA A PARTIR DA COTA DE | M |  | 100
ARRASAMENTO,EXCLUSIVE EMENDAS,CRAVACAO E TRANSPORTE DE BATE-
ESTACAS,PARA CARGA DE TRABALHO DE COMPRESSAO AXIAL DE ATE 45
0KN (45TF),CONFORME ABNT NBR 16258.FORNECIMENTO
06405 | ESTACA PRE-FABRICADA DE CONCRETO, FORN.EXCLUSIVE CRAVACAO E | M | 1 | 100 | 0 | 100
EMENDA, P/CARGA DE TRAB. DE COMPRES.AXIAL, ATE 450KN (45TF)
10.004.0140-A | ESTACA PRE-FABRICADA DE CONCRETO,MEDIDA A PARTIR DA COTA DE | M |  | 100
ARRASAMENTO,EXCLUSIVE EMENDAS,CRAVACAO E TRANSPORTE DE BATE-
ESTACAS,PARA CARGA DE TRABALHO DE COMPRESSAO AXIAL DE ATE 45
0KN (45TF),CONFORME ABNT NBR 16258.FORNECIMENTO
06405 | ESTACA PRE-FABRICADA DE CONCRETO, FORN.EXCLUSIVE CRAVACAO E | M | 1 | 100 | 0 | 100
EMENDA, P/CARGA DE TRAB. DE COMPRES.AXIAL, ATE 450KN (45TF)
10.004.0145-0 | ESTACA PRE-FABRICADA DE CONCRETO,MEDIDA A PARTIR DA COTA DE | M |  | 129.23
ARRASAMENTO,EXCLUSIVE EMENDAS,CRAVACAO E TRANSPORTE DE BATE-
ESTACAS,PARA CARGA DE TRABALHO DE COMPRESSAO AXIAL DE ATE 60
0KN (60TF),CONFORME ABNT NBR 16258.FORNECIMENTO
06406 | ESTACA PRE-FABRICADA DE CONCRETO, FORN. EXCLUSIVE CRAVACAO E | M | 1 | 129.2308 | 0 | 129.2308
EMENDA, P/CARGA DE TRAB.DE COMPRES.AXIAL, ATE 600KN (60TF)
10.004.0145-A | ESTACA PRE-FABRICADA DE CONCRETO,MEDIDA A PARTIR DA COTA DE | M |  | 129.23
ARRASAMENTO,EXCLUSIVE EMENDAS,CRAVACAO E TRANSPORTE DE BATE-
ESTACAS,PARA CARGA DE TRABALHO DE COMPRESSAO AXIAL DE ATE 60
0KN (60TF),CONFORME ABNT NBR 16258.FORNECIMENTO
06406 | ESTACA PRE-FABRICADA DE CONCRETO, FORN. EXCLUSIVE CRAVACAO E | M | 1 | 129.2308 | 0 | 129.2308
EMENDA, P/CARGA DE TRAB.DE COMPRES.AXIAL, ATE 600KN (60TF)
10.004.0149-0 | ESTACA PRE-FABRICADA DE CONCRETO,MEDIDA A PARTIR DA COTA DE | M |  | 161.53
ARRASAMENTO,EXCLUSIVE EMENDAS,CRAVACAO E TRANSPORTE DE BATE-
ESTACAS,PARA CARGA DE TRABALHO DE COMPRESSAO AXIAL DE ATE 75
0KN (75TF),CONFORME ABNT NBR 16258.FORNECIMENTO
06407 | ESTACA PRE-FABRICADA DE CONCRETO, FORN.EXCLUSIVE CRAVACAO E | M | 1 | 161.5385 | 0 | 161.5385
EMENDA, P/CARGA DE TRAB.DE COMPRES.AXIAL, ATE 750KN (75TF)
10.004.0149-A | ESTACA PRE-FABRICADA DE CONCRETO,MEDIDA A PARTIR DA COTA DE | M |  | 161.53
ARRASAMENTO,EXCLUSIVE EMENDAS,CRAVACAO E TRANSPORTE DE BATE-
ESTACAS,PARA CARGA DE TRABALHO DE COMPRESSAO AXIAL DE ATE 75
0KN (75TF),CONFORME ABNT NBR 16258.FORNECIMENTO
06407 | ESTACA PRE-FABRICADA DE CONCRETO, FORN.EXCLUSIVE CRAVACAO E | M | 1 | 161.5385 | 0 | 161.5385
EMENDA, P/CARGA DE TRAB.DE COMPRES.AXIAL, ATE 750KN (75TF)
10.004.0165-0 | ESTACA PRE-FABRICADA DE CONCRETO,MEDIDA A PARTIR DA COTA DE | M |  | 210
ARRASAMENTO,EXCLUSIVE EMENDAS,CRAVACAO E TRANSPORTE DE BATE-
ESTACAS,PARA CARGA DE TRABALHO DE COMPRESSAO AXIAL DE ATE 95
0KN (95TF),CONFORME ABNT NBR 16258.FORNECIMENTO
06408 | ESTACA PRE-FABRICADA DE CONCRETO, FORN.EXCLUSIVE CRAVACAO E | M | 1 | 210 | 0 | 210
EMENDA, P/CARGA DE TRAB.DE COMPRES.AXIAL, ATE 950KN (95TF)
10.004.0165-A | ESTACA PRE-FABRICADA DE CONCRETO,MEDIDA A PARTIR DA COTA DE | M |  | 210
ARRASAMENTO,EXCLUSIVE EMENDAS,CRAVACAO E TRANSPORTE DE BATE-
ESTACAS,PARA CARGA DE TRABALHO DE COMPRESSAO AXIAL DE ATE 95
0KN (95TF),CONFORME ABNT NBR 16258.FORNECIMENTO
06408 | ESTACA PRE-FABRICADA DE CONCRETO, FORN.EXCLUSIVE CRAVACAO E | M | 1 | 210 | 0 | 210
EMENDA, P/CARGA DE TRAB.DE COMPRES.AXIAL, ATE 950KN (95TF)
10.004.0170-0 | ESTACA PRE-FABRICADA DE CONCRETO,MEDIDA A PARTIR DA COTA DE | M |  | 269.23
ARRASAMENTO,EXCLUSIVE EMENDAS,CRAVACAO E TRANSPORTE DE BATE-
ESTACAS,PARA CARGA DE TRABALHO DE COMPRESSAO AXIAL DE ATE 13
00KN (130TF),CONFORME ABNT NBR 16258.FORNECIMENTO
06409 | ESTACA PRE-FABRICADA DE CONCRETO, FORN.EXCLUSIVE CRAVACAO E | M | 1 | 269.2308 | 0 | 269.2308
EMENDA, P/CARGA DE TRAB.DE COMPRES.AXIAL, ATE 1300KN (130TF)
10.004.0170-A | ESTACA PRE-FABRICADA DE CONCRETO,MEDIDA A PARTIR DA COTA DE | M |  | 269.23
ARRASAMENTO,EXCLUSIVE EMENDAS,CRAVACAO E TRANSPORTE DE BATE-
ESTACAS,PARA CARGA DE TRABALHO DE COMPRESSAO AXIAL DE ATE 13
00KN (130TF),CONFORME ABNT NBR 16258.FORNECIMENTO
06409 | ESTACA PRE-FABRICADA DE CONCRETO, FORN.EXCLUSIVE CRAVACAO E | M | 1 | 269.2308 | 0 | 269.2308
EMENDA, P/CARGA DE TRAB.DE COMPRES.AXIAL, ATE 1300KN (130TF)
10.004.0175-0 | ESTACA PRE-FABRICADA DE CONCRETO,MEDIDA A PARTIR DA COTA DE | M |  | 458.23
ARRASAMENTO,EXCLUSIVE EMENDAS,CRAVACAO E TRANSPORTE DE BATE-
ESTACAS,PARA CARGA DE TRABALHO DE COMPRESSAO AXIAL DE ATE 17
00KN (170TF),CONFORME ABNT NBR 16258.FORNECIMENTO
06410 | ESTACA PRE-FABRICADA DE CONCRETO, FORN.EXCLUSIVE CRAVACAO E | M | 1 | 458.2308 | 0 | 458.2308