ARGOS SOCIAIS
01999 | MAO-DE-OBRA DE SERVENTE DA CONSTRUCAO CIVIL, INCLUSIVE ENCAR | H | 0.5 | 19.33 | 3 | 9.955
GOS SOCIAIS
12167 | CRUZETA HORIZONTAL, 90°, PARA ELETROCALHA PERFURADA OU LISA, | UN | 1 | 68.9971 | 0 | 68.9971
150X75MM, PRE-ZINCADA
15.018.0797-A | CRUZETA HORIZONTAL,90º,PARA ELETROCALHA PERFURADA OU LISA,15 | UN |  | 89.55
0X75MM.FORNECIMENTO E COLOCACAO
12167 | CRUZETA HORIZONTAL, 90°, PARA ELETROCALHA PERFURADA OU LISA, | UN | 1 | 68.9971 | 0 | 68.9971
150X75MM, PRE-ZINCADA
20060 | MAO-DE-OBRA DE ELETRICISTA DA CONSTRUCAO CIVIL, INCLUSIVE EN | H | 0.5 | 23.16 | 3 | 11.9274
CARGOS SOCIAIS DESONERADOS
20132 | MAO-DE-OBRA DE SERVENTE DA CONSTRUCAO CIVIL, INCLUSIVE ENCAR | H | 0.5 | 16.75 | 3 | 8.6263
GOS SOCIAIS DESONERADOS
15.018.0798-0 | CRUZETA HORIZONTAL,90º,PARA ELETROCALHA PERFURADA OU LISA,20 | UN |  | 74.39
0X75MM.FORNECIMENTO E COLOCACAO
01983 | MAO-DE-OBRA DE ELETRICISTA DE CONSTRUCAOCIVIL, INCLUSIVE ENC | H | 0.5 | 26.73 | 3 | 13.766
ARGOS SOCIAIS
01999 | MAO-DE-OBRA DE SERVENTE DA CONSTRUCAO CIVIL, INCLUSIVE ENCAR | H | 0.5 | 19.33 | 3 | 9.955
GOS SOCIAIS
12168 | CRUZETA HORIZONTAL, 90°, PARA ELETROCALHA PERFURADA OU LISA, | UN | 1 | 50.6752 | 0 | 50.6752
200X75MM, PRE-ZINCADA
15.018.0798-A | CRUZETA HORIZONTAL,90º,PARA ELETROCALHA PERFURADA OU LISA,20 | UN |  | 71.22
0X75MM.FORNECIMENTO E COLOCACAO
12168 | CRUZETA HORIZONTAL, 90°, PARA ELETROCALHA PERFURADA OU LISA, | UN | 1 | 50.6752 | 0 | 50.6752
200X75MM, PRE-ZINCADA
20060 | MAO-DE-OBRA DE ELETRICISTA DA CONSTRUCAO CIVIL, INCLUSIVE EN | H | 0.5 | 23.16 | 3 | 11.9274
CARGOS SOCIAIS DESONERADOS
20132 | MAO-DE-OBRA DE SERVENTE DA CONSTRUCAO CIVIL, INCLUSIVE ENCAR | H | 0.5 | 16.75 | 3 | 8.6263
GOS SOCIAIS DESONERADOS
15.018.0800-0 | CRUZETA HORIZONTAL,90º,PARA ELETROCALHA PERFURADA OU LISA,30 | UN |  | 116.89
0X75MM.FORNECIMENTO E COLOCACAO
01983 | MAO-DE-OBRA DE ELETRICISTA DE CONSTRUCAOCIVIL, INCLUSIVE ENC | H | 0.5 | 26.73 | 3 | 13.766
ARGOS SOCIAIS
01999 | MAO-DE-OBRA DE SERVENTE DA CONSTRUCAO CIVIL, INCLUSIVE ENCAR | H | 0.5 | 19.33 | 3 | 9.955
GOS SOCIAIS
12170 | CRUZETA HORIZONTAL, 90°, PARA ELETROCALHA PERFURADA OU LISA, | UN | 1 | 93.1696 | 0 | 93.1696
300X75MM, PRE-ZINCADA
15.018.0800-A | CRUZETA HORIZONTAL,90º,PARA ELETROCALHA PERFURADA OU LISA,30 | UN |  | 113.72
0X75MM.FORNECIMENTO E COLOCACAO
12170 | CRUZETA HORIZONTAL, 90°, PARA ELETROCALHA PERFURADA OU LISA, | UN | 1 | 93.1696 | 0 | 93.1696
300X75MM, PRE-ZINCADA
20060 | MAO-DE-OBRA DE ELETRICISTA DA CONSTRUCAO CIVIL, INCLUSIVE EN | H | 0.5 | 23.16 | 3 | 11.9274
CARGOS SOCIAIS DESONERADOS
20132 | MAO-DE-OBRA DE SERVENTE DA CONSTRUCAO CIVIL, INCLUSIVE ENCAR | H | 0.5 | 16.75 | 3 | 8.6263
GOS SOCIAIS DESONERADOS
15.018.0801-0 | CRUZETA HORIZONTAL,90º,PARA ELETROCALHA PERFURADA OU LISA,40 | UN |  | 179.76
0X75MM.FORNECIMENTO E COLOCACAO
01983 | MAO-DE-OBRA DE ELETRICISTA DE CONSTRUCAOCIVIL, INCLUSIVE ENC | H | 0.5 | 26.73 | 3 | 13.766
ARGOS SOCIAIS
01999 | MAO-DE-OBRA DE SERVENTE DA CONSTRUCAO CIVIL, INCLUSIVE ENCAR | H | 0.5 | 19.33 | 3 | 9.955
GOS SOCIAIS
12171 | CRUZETA HORIZONTAL, 90°, PARA ELETROCALHA PERFURADA OU LISA, | UN | 1 | 156.046 | 0 | 156.046
400X75MM, PRE-ZINCADA
15.018.0801-A | CRUZETA HORIZONTAL,90º,PARA ELETROCALHA PERFURADA OU LISA,40 | UN |  | 176.59
0X75MM.FORNECIMENTO E COLOCACAO
12171 | CRUZETA HORIZONTAL, 90°, PARA ELETROCALHA PERFURADA OU LISA, | UN | 1 | 156.046 | 0 | 156.046
400X75MM, PRE-ZINCADA
20060 | MAO-DE-OBRA DE ELETRICISTA DA CONSTRUCAO CIVIL, INCLUSIVE EN | H | 0.5 | 23.16 | 3 | 11.9274
CARGOS SOCIAIS DESONERADOS
20132 | MAO-DE-OBRA DE SERVENTE DA CONSTRUCAO CIVIL, INCLUSIVE ENCAR | H | 0.5 | 16.75 | 3 | 8.6263
GOS SOCIAIS DESONERADOS
15.018.0802-0 | CRUZETA HORIZONTAL,90º,PARA ELETROCALHA PERFURADA OU LISA,10 | UN |  | 87.26
0X100MM.FORNECIMENTO E COLOCACAO
01983 | MAO-DE-OBRA DE ELETRICISTA DE CONSTRUCAOCIVIL, INCLUSIVE ENC | H | 0.5 | 26.73 | 3 | 13.766
ARGOS SOCIAIS
01999 | MAO-DE-OBRA DE SERVENTE DA CONSTRUCAO CIVIL, INCLUSIVE ENCAR | H | 0.5 | 19.33 | 3 | 9.955
GOS SOCIAIS
12172 | CRUZETA HORIZONTAL, 90°, PARA ELETROCALHA PERFURADA OU LISA, | UN | 1 | 63.5465 | 0 | 63.5465
100X100MM, PRE-ZINCADA
15.018.0802-A | CRUZETA HORIZONTAL,90º,PARA ELETROCALHA PERFURADA OU LISA,10 | UN |  | 84.1
0X100MM.FORNECIMENTO E COLOCACAO
12172 | CRUZETA HORIZONTAL, 90°, PARA ELETROCALHA PERFURADA OU LISA, | UN | 1 | 63.5465 | 0 | 63.5465
100X100MM, PRE-ZINCADA
20060 | MAO-DE-OBRA DE ELETRICISTA DA CONSTRUCAO CIVIL, INCLUSIVE EN | H | 0.5 | 23.16 | 3 | 11.9274
CARGOS SOCIAIS DESONERADOS
20132 | MAO-DE-OBRA DE SERVENTE DA CONSTRUCAO CIVIL, INCLUSIVE ENCAR | H | 0.5 | 16.75 | 3 | 8.6263
GOS SOCIAIS DESONERADOS
15.018.0803-0 | CRUZETA HORIZONTAL,90º,PARA ELETROCALHA PERFURADA OU LISA,15 | UN |  | 99.32
0X100MM.FORNECIMENTO E COLOCACAO
01983 | MAO-DE-OBRA DE ELETRICISTA DE CONSTRUCAOCIVIL, INCLUSIVE ENC | H | 0.5 | 26.73 | 3 | 13.766
ARGOS SOCIAIS
01999 | MAO-DE-OBRA DE SERVENTE DA CONSTRUCAO CIVIL, INCLUSIVE ENCAR | H | 0.5 | 19.33 | 3 | 9.955
GOS SOCIAIS
12173 | CRUZETA HORIZONTAL, 90°, PARA ELETROCALHA PERFURADA OU LISA, | UN | 1 | 75.6078 | 0 | 75.6078
150X100MM, PRE-ZINCADA
15.018.0803-A | CRUZETA HORIZONTAL,90º,PARA ELETROCALHA PERFURADA OU LISA,15 | UN |  | 96.16
0X100MM.FORNECIMENTO E COLOCACAO
12173 | CRUZETA HORIZONTAL, 90°, PARA ELETROCALHA PERFURADA OU LISA, | UN | 1 | 75.6078 | 0 | 75.6078
150X100MM, PRE-ZINCADA
20060 | MAO-DE-OBRA DE ELETRICISTA DA CONSTRUCAO CIVIL, INCLUSIVE EN | H | 0.5 | 23.16 | 3 | 11.9274
CARGOS SOCIAIS DESONERADOS
20132 | MAO-DE-OBRA DE SERVENTE DA CONSTRUCAO CIVIL, INCLUSIVE ENCAR | H | 0.5 | 16.75 | 3 | 8.6263
GOS SOCIAIS DESONERADOS
15.018.0804-0 | CRUZETA HORIZONTAL,90º,PARA ELETROCALHA PERFURADA OU LISA,20 | UN |  | 109.63
0X100MM.FORNECIMENTO E COLOCACAO
01983 | MAO-DE-OBRA DE ELETRICISTA DE CONSTRUCAOCIVIL, INCLUSIVE ENC | H | 0.5 | 26.73 | 3 | 13.766
ARGOS SOCIAIS
01999 | MAO-DE-OBRA DE SERVENTE DA CONSTRUCAO CIVIL, INCLUSIVE ENCAR | H | 0.5 | 19.33 | 3 | 9.955
GOS SOCIAIS
12174 | CRUZETA HORIZONTAL, 90°, PARA ELETROCALHA PERFURADA OU LISA, | UN | 1 | 85.9188 | 0 | 85.9188
200X100MM, PRE-ZINCADA
15.018.0804-A | CRUZETA HORIZONTAL,90º,PARA ELETROCALHA PERFURADA OU LISA,20 | UN |  | 106.47
0X100MM.FORNECIMENTO E COLOCACAO
12174 | CRUZETA HORIZONTAL, 90°, PARA ELETROCALHA PERFURADA OU LISA, | UN | 1 | 85.9188 | 0 | 85.9188
200X100MM, PRE-ZINCADA
20060 | MAO-DE-OBRA DE ELETRICISTA DA CONSTRUCAO CIVIL, INCLUSIVE EN | H | 0.5 | 23.16 | 3 | 11.9274
CARGOS SOCIAIS DESONERADOS
20132 | MAO-DE-OBRA DE SERVENTE DA CONSTRUCAO CIVIL, INCLUSIVE ENCAR | H | 0.5 | 16.75 | 3 | 8.6263
GOS SOCIAIS DESONERADOS
15.018.0806-0 | CRUZETA HORIZONTAL,90º,PARA ELETROCALHA PERFURADA OU LISA,30 | UN |  | 123.02
0X100MM.FORNECIMENTO E COLOCACAO
01983 | MAO-DE-OBRA DE ELETRICISTA DE CONSTRUCAOCIVIL, INCLUSIVE ENC | H | 0.5 | 26.73 | 3 | 13.766
ARGOS SOCIAIS
01999 | MAO-DE-OBRA DE SERVENTE DA CONSTRUCAO CIVIL, INCLUSIVE ENCAR | H | 0.5 | 19.33 | 3 | 9.955
GOS SOCIAIS
12176 | CRUZETA HORIZONTAL, 90°, PARA ELETROCALHA PERFURADA OU LISA, | UN | 1 | 99.3002 | 0 | 99.3002
300X100MM, PRE-ZINCADA
15.018.0806-A | CRUZETA HORIZONTAL,90º,PARA ELETROCALHA PERFURADA OU LISA,30 | UN |  | 119.85
0X100MM.FORNECIMENTO E COLOCACAO
12176 | CRUZETA HORIZONTAL, 90°, PARA ELETROCALHA PERFURADA OU LISA, | UN | 1 | 99.3002 | 0 | 99.3002
300X100MM, PRE-ZINCADA
20060 | MAO-DE-OBRA DE ELETRICISTA DA CONSTRUCAO CIVIL, INCLUSIVE EN | H | 0.5 | 23.16 | 3 | 11.9274
CARGOS SOCIAIS DESONERADOS
20132 | MAO-DE-OBRA DE SERVENTE DA CONSTRUCAO CIVIL, INCLUSIVE ENCAR | H | 0.5 | 16.75 | 3 | 8.6263
GOS SOCIAIS DESONERADOS
15.018.0807-0 | CRUZETA HORIZONTAL,90º,PARA ELETROCALHA PERFURADA OU LISA,40 | UN |  | 187.88
0X100MM.FORNECIMENTO E COLOCACAO
01983 | MAO-DE-OBRA DE ELETRICISTA DE CONSTRUCAOCIVIL, INCLUSIVE ENC | H | 0.5 | 26.73 | 3 | 13.766
ARGOS SOCIAIS
01999 | MAO-DE-OBRA DE SERVENTE DA CONSTRUCAO CIVIL, INCLUSIVE ENCAR | H | 0.5 | 19.33 | 3 | 9.955
GOS SOCIAIS
12177 | CRUZETA HORIZONTAL, 90°, PARA ELETROCALHA PERFURADA OU LISA, | UN | 1 | 164.1669 | 0 | 164.1669
400X100MM, PRE-ZINCADA
15.018.0807-A | CRUZETA HORIZONTAL,90º,PARA ELETROCALHA PERFURADA OU LISA,40 | UN |  | 184.72
0X100MM.FORNECIMENTO E COLOCACAO
12177 | CRUZETA HORIZONTAL, 90°, PARA ELETROCALHA PERFURADA OU LISA, | UN | 1 | 164.1669 | 0 | 164.1669
400X100MM, PRE-ZINCADA
20060 | MAO-DE-OBRA DE ELETRICISTA DA CONSTRUCAO CIVIL, INCLUSIVE EN | H | 0.5 | 23.16 | 3 | 11.9274
CARGOS SOCIAIS DESONERADOS
20132 | MAO-DE-OBRA DE SERVENTE DA CONSTRUCAO CIVIL, INCLUSIVE ENCAR | H | 0.5 | 16.75 | 3 | 8.6263
GOS SOCIAIS DESONERADOS
15.018.0808-0 | COTOVELO RETO,PARA ELETROCALHA PERFURADA OU LISA,50X50MM.FOR | UN |  | 39.21
NECIMENTO E COLOCACAO
01983 | MAO-DE-OBRA DE ELETRICISTA DE CONSTRUCAOCIVIL, INCLUSIVE ENC | H | 0.5 | 26.73 | 3 | 13.766
ARGOS SOCIAIS
01999 | MAO-DE-OBRA DE SERVENTE DA CONSTRUCAO CIVIL, INCLUSIVE ENCAR | H | 0.5 | 19.33 | 3 | 9.955
GOS SOCIAIS
13858 | COTOVELO RETO, PARA ELETROCALHA PERFURADA OU LISA, 50X50MM, | UN | 1 | 15.49 | 0 | 15.49
PRE-ZINCADA
15.018.0808-A | COTOVELO RETO,PARA ELETROCALHA PERFURADA OU LISA,50X50MM.FOR | UN |  | 36.04
NECIMENTO E COLOCACAO
13858 | COTOVELO RETO, PARA ELETROCALHA PERFURADA OU LISA, 50X50MM, | UN | 1 | 15.49 | 0 | 15.49
PRE-ZINCADA
20060 | MAO-DE-OBRA DE ELETRICISTA DA CONSTRUCAO CIVIL, INCLUSIVE EN | H | 0.5 | 23.16 | 3 | 11.9274
CARGOS SOCIAIS DESONERADOS
20132 | MAO-DE-OBRA DE SERVENTE DA CONSTRUCAO CIVIL, INCLUSIVE ENCAR | H | 0.5 | 16.75 | 3 | 8.6263
GOS SOCIAIS DESONERADOS
15.018.0810-0 | COTOVELO RETO,PARA ELETROCALHA PERFURADA OU LISA,100X50MM.FO | UN |  | 33.04
RNECIMENTO E COLOCACAO
01983 | MAO-DE-OBRA DE ELETRICISTA DE CONSTRUCAOCIVIL, INCLUSIVE ENC | H | 0.5 | 26.73 | 3 | 13.766
ARGOS SOCIAIS
01999 | MAO-DE-OBRA DE SERVENTE DA CONSTRUCAO CIVIL, INCLUSIVE ENCAR | H | 0.5 | 19.33 | 3 | 9.955
GOS SOCIAIS
12178 | COTOVELO RETO, PARA ELETROCALHA PERFURADA OU LISA, 100X50MM, | UN | 1 | 9.32 | 0 | 9.32
PRE-ZINCADA
15.018.0810-A | COTOVELO RETO,PARA ELETROCALHA PERFURADA OU LISA,100X50MM.FO | UN |  | 29.87
RNECIMENTO E COLOCACAO
12178 | COTOVELO RETO, PARA ELETROCALHA PERFURADA OU LISA, 100X50MM, | UN | 1 | 9.32 | 0 | 9.32
PRE-ZINCADA
20060 | MAO-DE-OBRA DE ELETRICISTA DA CONSTRUCAO CIVIL, INCLUSIVE EN | H | 0.5 | 23.16 | 3 | 11.9274
CARGOS SOCIAIS DESONERADOS
20132 | MAO-DE-OBRA DE SERVENTE DA CONSTRUCAO CIVIL, INCLUSIVE ENCAR | H | 0.5 | 16.75 | 3 | 8.6263
GOS SOCIAIS DESONERADOS
15.018.0811-0 | COTOVELO RETO,PARA ELETROCALHA PERFURADA OU LISA,150X50MM.FO | UN |  | 39.53
RNECIMENTO E COLOCACAO
01983 | MAO-DE-OBRA DE ELETRICISTA DE CONSTRUCAOCIVIL, INCLUSIVE ENC | H | 0.5 | 26.73 | 3 | 13.766
ARGOS SOCIAIS
01999 | MAO-DE-OBRA DE SERVENTE DA CONSTRUCAO CIVIL, INCLUSIVE ENCAR | H | 0.5 | 19.33 | 3 | 9.955
GOS SOCIAIS
12179 | COTOVELO RETO, PARA ELETROCALHA PERFURADA OU LISA, 150X50MM, | UN | 1 | 15.81 | 0 | 15.81
PRE-ZINCADA
15.018.0811-A | COTOVELO RETO,PARA ELETROCALHA PERFURADA OU LISA,150X50MM.FO | UN |  | 36.36
RNECIMENTO E COLOCACAO
12179 | COTOVELO RETO, PARA ELETROCALHA PERFURADA OU LISA, 150X50MM, | UN | 1 | 15.81 | 0 | 15.81
PRE-ZINCADA
20060 | MAO-DE-OBRA DE ELETRICISTA DA CONSTRUCAO CIVIL, INCLUSIVE EN | H | 0.5 | 23.16 | 3 | 11.9274
CARGOS SOCIAIS DESONERADOS
20132 | MAO-DE-OBRA DE SERVENTE DA CONSTRUCAO CIVIL, INCLUSIVE ENCAR | H | 0.5 | 16.75 | 3 | 8.6263
GOS SOCIAIS DESONERADOS
15.018.0812-0 | COTOVELO RETO,PARA ELETROCALHA PERFURADA OU LISA,200X50MM.FO | UN |  | 45.35
RNECIMENTO E COLOCACAO
01983 | MAO-DE-OBRA DE ELETRICISTA DE CONSTRUCAOCIVIL, INCLUSIVE ENC | H | 0.5 | 26.73 | 3 | 13.766
ARGOS SOCIAIS
01999 | MAO-DE-OBRA DE SERVENTE DA CONSTRUCAO CIVIL, INCLUSIVE ENCAR | H | 0.5 | 19.33 | 3 | 9.955
GOS SOCIAIS
12180 | COTOVELO RETO, PARA ELETROCALHA PERFURADA OU LISA, 200X50MM, | UN | 1 | 21.63 | 0 | 21.63
PRE-ZINCADA
15.018.0812-A | COTOVELO RETO,PARA ELETROCALHA PERFURADA OU LISA,200X50MM.FO | UN |  | 42.18
RNECIMENTO E COLOCACAO
12180 | COTOVELO RETO, PARA ELETROCALHA PERFURADA OU LISA, 200X50MM, | UN | 1 | 21.63 | 0 | 21.63
PRE-ZINCADA
20060 | MAO-DE-OBRA DE ELETRICISTA DA CONSTRUCAO CIVIL, INCLUSIVE EN | H | 0.5 | 23.16 | 3 | 11.9274
CARGOS SOCIAIS DESONERADOS
20132 | MAO-DE-OBRA DE SERVENTE DA CONSTRUCAO CIVIL, INCLUSIVE ENCAR | H | 0.5 | 16.75 | 3 | 8.6263
GOS SOCIAIS DESONERADOS
15.018.0814-0 | COTOVELO RETO,PARA ELETROCALHA PERFURADA OU LISA,300X50MM.FO | UN |  | 59.93
RNECIMENTO E COLOCACAO
01983 | MAO-DE-OBRA DE ELETRICISTA DE CONSTRUCAOCIVIL, INCLUSIVE ENC | H | 0.5 | 26.73 | 3 | 13.766
ARGOS SOCIAIS
01999 | MAO-DE-OBRA DE SERVENTE DA CONSTRUCAO CIVIL, INCLUSIVE ENCAR | H | 0.5 | 19.33 | 3 | 9.955
GOS SOCIAIS
12182 | COTOVELO RETO, PARA ELETROCALHA PERFURADA OU LISA, 300X50MM, | UN | 1 | 36.21 | 0 | 36.21
PRE-ZINCADA
15.018.0814-A | COTOVELO RETO,PARA ELETROCALHA PERFURADA OU LISA,300X50MM.FO | UN |  | 56.76
RNECIMENTO E COLOCACAO
12182 | COTOVELO RETO, PARA ELETROCALHA PERFURADA OU LISA, 300X50MM, | UN | 1 | 36.21 | 0 | 36.21
PRE-ZINCADA
20060 | MAO-DE-OBRA DE ELETRICISTA DA CONSTRUCAO CIVIL, INCLUSIVE EN | H | 0.5 | 23.16 | 3 | 11.9274
CARGOS SOCIAIS DESONERADOS
20132 | MAO-DE-OBRA DE SERVENTE DA CONSTRUCAO CIVIL, INCLUSIVE ENCAR | H | 0.5 | 16.75 | 3 | 8.6263
GOS SOCIAIS DESONERADOS
15.018.0815-0 | COTOVELO RETO,PARA ELETROCALHA PERFURADA OU LISA,400X50MM.FO | UN |  | 92.22
RNECIMENTO E COLOCACAO
01983 | MAO-DE-OBRA DE ELETRICISTA DE CONSTRUCAOCIVIL, INCLUSIVE ENC | H | 0.5 | 26.73 | 3 | 13.766
ARGOS SOCIAIS
01999 | MAO-DE-OBRA DE SERVENTE DA CONSTRUCAO CIVIL, INCLUSIVE ENCAR | H | 0.5 | 19.33 | 3 | 9.955
GOS SOCIAIS
12183 | COTOVELO RETO, PARA ELETROCALHA PERFURADA OU LISA, 400X50MM, | UN | 1 | 68.5 | 0 | 68.5
PRE-ZINCADA
15.018.0815-A | COTOVELO RETO,PARA ELETROCALHA PERFURADA OU LISA,400X50MM.FO | UN |  | 89.05
RNECIMENTO E COLOCACAO
12183 | COTOVELO RETO, PARA ELETROCALHA PERFURADA OU LISA, 400X50MM, | UN | 1 | 68.5 | 0 | 68.5
PRE-ZINCADA
20060 | MAO-DE-OBRA DE ELETRICISTA DA CONSTRUCAO CIVIL, INCLUSIVE EN | H | 0.5 | 23.16 | 3 | 11.9274
CARGOS SOCIAIS DESONERADOS
20132 | MAO-DE-OBRA DE SERVENTE DA CONSTRUCAO CIVIL, INCLUSIVE ENCAR | H | 0.5 | 16.75 | 3 | 8.6263
GOS SOCIAIS DESONERADOS
15.018.0816-0 | COTOVELO RETO,PARA ELETROCALHA PERFURADA OU LISA,100X75MM.FO | UN |  | 36.89
RNECIMENTO E COLOCACAO
01983 | MAO-DE-OBRA DE ELETRICISTA DE CONSTRUCAOCIVIL, INCLUSIVE ENC | H | 0.5 | 26.73 | 3 | 13.766
ARGOS SOCIAIS
01999 | MAO-DE-OBRA DE SERVENTE DA CONSTRUCAO CIVIL, INCLUSIVE ENCAR | H | 0.5 | 19.33 | 3 | 9.955
GOS SOCIAIS
12184 | COTOVELO RETO, PARA ELETROCALHA PERFURADA OU LISA, 100X75MM, | UN | 1 | 13.1714 | 0 | 13.1714
PRE-ZINCADA
15.018.0816-A | COTOVELO RETO,PARA ELETROCALHA PERFURADA OU LISA,100X75MM.FO | UN |  | 33.72
RNECIMENTO E COLOCACAO
12184 | COTOVELO RETO, PARA ELETROCALHA PERFURADA OU LISA, 100X75MM, | UN | 1 | 13.1714 | 0 | 13.1714
PRE-ZINCADA
20060 | MAO-DE-OBRA DE ELETRICISTA DA CONSTRUCAO CIVIL, INCLUSIVE EN | H | 0.5 | 23.16 | 3 | 11.9274
CARGOS SOCIAIS DESONERADOS
20132 | MAO-DE-OBRA DE SERVENTE DA CONSTRUCAO CIVIL, INCLUSIVE ENCAR | H | 0.5 | 16.75 | 3 | 8.6263
GOS SOCIAIS DESONERADOS
15.018.0817-0 | COTOVELO RETO,PARA ELETROCALHA PERFURADA OU LISA,150X75MM.FO | UN |  | 42.98
RNECIMENTO E COLOCACAO
01983 | MAO-DE-OBRA DE ELETRICISTA DE CONSTRUCAOCIVIL, INCLUSIVE ENC | H | 0.5 | 26.73 | 3 | 13.766
ARGOS SOCIAIS
01999 | MAO-DE-OBRA DE SERVENTE DA CONSTRUCAO CIVIL, INCLUSIVE ENCAR | H | 0.5 | 19.33 | 3 | 9.955
GOS SOCIAIS
12185 | COTOVELO RETO, PARA ELETROCALHA PERFURADA OU LISA, 150X75MM, | UN | 1 | 19.262 | 0 | 19.262
PRE-ZINCADA
15.018.0817-A | COTOVELO RETO,PARA ELETROCALHA PERFURADA OU LISA,150X75MM.FO | UN |  | 39.81
RNECIMENTO E COLOCACAO
12185 | COTOVELO RETO, PARA ELETROCALHA PERFURADA OU LISA, 150X75MM, | UN | 1 | 19.262 | 0 | 19.262
PRE-ZINCADA
20060 | MAO-DE-OBRA DE ELETRICISTA DA CONSTRUCAO CIVIL, INCLUSIVE EN | H | 0.5 | 23.16 | 3 | 11.9274
CARGOS SOCIAIS DESONERADOS
20132 | MAO-DE-OBRA DE SERVENTE DA CONSTRUCAO CIVIL, INCLUSIVE ENCAR | H | 0.5 | 16.75 | 3 | 8.6263
GOS SOCIAIS DESONERADOS
15.018.0818-0 | COTOVELO RETO,PARA ELETROCALHA PERFURADA OU LISA,200X75MM.FO | UN |  | 49.27
RNECIMENTO E COLOCACAO
01983 | MAO-DE-OBRA DE ELETRICISTA DE CONSTRUCAOCIVIL, INCLUSIVE ENC | H | 0.5 | 26.73 | 3 | 13.766
ARGOS SOCIAIS
01999 | MAO-DE-OBRA DE SERVENTE DA CONSTRUCAO CIVIL, INCLUSIVE ENCAR | H | 0.5 | 19.33 | 3 | 9.955
GOS SOCIAIS
12186 | COTOVELO RETO, PARA ELETROCALHA PERFURADA OU LISA, 200X75MM, | UN | 1 | 25.5526 | 0 | 25.5526
PRE-ZINCADA
15.018.0818-A | COTOVELO RETO,PARA ELETROCALHA PERFURADA OU LISA,200X75MM.FO | UN |  | 46.1
RNECIMENTO E COLOCACAO
12186 | COTOVELO RETO, PARA ELETROCALHA PERFURADA OU LISA, 200X75MM, | UN | 1 | 25.5526 | 0 | 25.5526
PRE-ZINCADA
20060 | MAO-DE-OBRA DE ELETRICISTA DA CONSTRUCAO CIVIL, INCLUSIVE EN | H | 0.5 | 23.16 | 3 | 11.9274
CARGOS SOCIAIS DESONERADOS
20132 | MAO-DE-OBRA DE SERVENTE DA CONSTRUCAO CIVIL, INCLUSIVE ENCAR | H | 0.5 | 16.75 | 3 | 8.6263
GOS SOCIAIS DESONERADOS
15.018.0820-0 | COTOVELO RETO,PARA ELETROCALHA PERFURADA OU LISA,300X75MM.FO | UN |  | 66.05
RNECIMENTO E COLOCACAO
01983 | MAO-DE-OBRA DE ELETRICISTA DE CONSTRUCAOCIVIL, INCLUSIVE ENC | H | 0.5 | 26.73 | 3 | 13.766
ARGOS SOCIAIS
01999 | MAO-DE-OBRA DE SERVENTE DA CONSTRUCAO CIVIL, INCLUSIVE ENCAR | H | 0.5 | 19.33 | 3 | 9.955
GOS SOCIAIS
12188 | COTOVELO RETO, PARA ELETROCALHA PERFURADA OU LISA, 300X75MM, | UN | 1 | 42.3344 | 0 | 42.3344
PRE-ZINCADA
15.018.0820-A | COTOVELO RETO,PARA ELETROCALHA PERFURADA OU LISA,300X75MM.FO | UN |  | 62.88
RNECIMENTO E COLOCACAO
12188 | COTOVELO RETO, PARA ELETROCALHA PERFURADA OU LISA, 300X75MM, | UN | 1 | 42.3344 | 0 | 42.3344
PRE-ZINCADA
20060 | MAO-DE-OBRA DE ELETRICISTA DA CONSTRUCAO CIVIL, INCLUSIVE EN | H | 0.5 | 23.16 | 3 | 11.9274
CARGOS SOCIAIS DESONERADOS
20132 | MAO-DE-OBRA DE SERVENTE DA CONSTRUCAO CIVIL, INCLUSIVE ENCAR | H | 0.5 | 16.75 | 3 | 8.6263
GOS SOCIAIS DESONERADOS
15.018.0821-0 | COTOVELO RETO,PARA ELETROCALHA PERFURADA OU LISA,400X75MM.FO | UN |  | 95.66
RNECIMENTO E COLOCACAO
01983 | MAO-DE-OBRA DE ELETRICISTA DE CONSTRUCAOCIVIL, INCLUSIVE ENC | H | 0.5 | 26.73 | 3 | 13.766
ARGOS SOCIAIS
01999 | MAO-DE-OBRA DE SERVENTE DA CONSTRUCAO CIVIL, INCLUSIVE ENCAR | H | 0.5 | 19.33 | 3 | 9.955
GOS SOCIAIS
12189 | COTOVELO RETO, PARA ELETROCALHA PERFURADA OU LISA, 400X75MM, | UN | 1 | 71.9474 | 0 | 71.9474
PRE-ZINCADA
15.018.0821-A | COTOVELO RETO,PARA ELETROCALHA PERFURADA OU LISA,400X75MM.FO | UN |  | 92.5
RNECIMENTO E COLOCACAO
12189 | COTOVELO RETO, PARA ELETROCALHA PERFURADA OU LISA, 400X75MM, | UN | 1 | 71.9474 | 0 | 71.9474
PRE-ZINCADA
20060 | MAO-DE-OBRA DE ELETRICISTA DA CONSTRUCAO CIVIL, INCLUSIVE EN | H | 0.5 | 23.16 | 3 | 11.9274
CARGOS SOCIAIS DESONERADOS
20132 | MAO-DE-OBRA DE SERVENTE DA CONSTRUCAO CIVIL, INCLUSIVE ENCAR | H | 0.5 | 16.75 | 3 | 8.6263
GOS SOCIAIS DESONERADOS
15.018.0822-0 | COTOVELO RETO,PARA ELETROCALHA PERFURADA OU LISA,100X100MM.F | UN |  | 39.41
ORNECIMENTO E COLOCACAO
01983 | MAO-DE-OBRA DE ELETRICISTA DE CONSTRUCAOCIVIL, INCLUSIVE ENC | H | 0.5 | 26.73 | 3 | 13.766
ARGOS SOCIAIS
01999 | MAO-DE-OBRA DE SERVENTE DA CONSTRUCAO CIVIL, INCLUSIVE ENCAR | H | 0.5 | 19.33 | 3 | 9.955
GOS SOCIAIS
12190 | COTOVELO RETO, PARA ELETROCALHA PERFURADA OU LISA, 100X100MM | UN | 1 | 15.69 | 0 | 15.69
, PRE-ZINCADA
15.018.0822-A | COTOVELO RETO,PARA ELETROCALHA PERFURADA OU LISA,100X100MM.F | UN |  | 36.24
ORNECIMENTO E COLOCACAO
12190 | COTOVELO RETO, PARA ELETROCALHA PERFURADA OU LISA, 100X100MM | UN | 1 | 15.69 | 0 | 15.69
, PRE-ZINCADA
20060 | MAO-DE-OBRA DE ELETRICISTA DA CONSTRUCAO CIVIL, INCLUSIVE EN | H | 0.5 | 23.16 | 3 | 11.9274
CARGOS SOCIAIS DESONERADOS
20132 | MAO-DE-OBRA DE SERVENTE DA CONSTRUCAO CIVIL, INCLUSIVE ENCAR | H | 0.5 | 16.75 | 3 | 8.6263
GOS SOCIAIS DESONERADOS
15.018.0823-0 | COTOVELO RETO,PARA ELETROCALHA PERFURADA OU LISA,150X100MM.F | UN |  | 46.41
ORNECIMENTO E COLOCACAO
01983 | MAO-DE-OBRA DE ELETRICISTA DE CONSTRUCAOCIVIL, INCLUSIVE ENC | H | 0.5 | 26.73 | 3 | 13.766
ARGOS SOCIAIS
01999 | MAO-DE-OBRA DE SERVENTE DA CONSTRUCAO CIVIL, INCLUSIVE ENCAR | H | 0.5 | 19.33 | 3 | 9.955
GOS SOCIAIS
12191 | COTOVELO RETO, PARA ELETROCALHA PERFURADA OU LISA, 150X100MM | UN | 1 | 22.69 | 0 | 22.69
, PRE-ZINCADA
15.018.0823-A | COTOVELO RETO,PARA ELETROCALHA PERFURADA OU LISA,150X100MM.F | UN |  | 43.24
ORNECIMENTO E COLOCACAO
12191 | COTOVELO RETO, PARA ELETROCALHA PERFURADA OU LISA, 150X100MM | UN | 1 | 22.69 | 0 | 22.69
, PRE-ZINCADA
20060 | MAO-DE-OBRA DE ELETRICISTA DA CONSTRUCAO CIVIL, INCLUSIVE EN | H | 0.5 | 23.16 | 3 | 11.9274
CARGOS SOCIAIS DESONERADOS
20132 | MAO-DE-OBRA DE SERVENTE DA CONSTRUCAO CIVIL, INCLUSIVE ENCAR | H | 0.5 | 16.75 | 3 | 8.6263
GOS SOCIAIS DESONERADOS
15.018.0824-0 | COTOVELO RETO,PARA ELETROCALHA PERFURADA OU LISA,200X100MM.F | UN |  | 53.21
ORNECIMENTO E COLOCACAO
01983 | MAO-DE-OBRA DE ELETRICISTA DE CONSTRUCAOCIVIL, INCLUSIVE ENC | H | 0.5 | 26.73 | 3 | 13.766
ARGOS SOCIAIS
01999 | MAO-DE-OBRA DE SERVENTE DA CONSTRUCAO CIVIL, INCLUSIVE ENCAR | H | 0.5 | 19.33 | 3 | 9.955
GOS SOCIAIS
12192 | COTOVELO RETO, PARA ELETROCALHA PERFURADA OU LISA, 200X100MM | UN | 1 | 29.49 | 0 | 29.49
, PRE-ZINCADA
15.018.0824-A | COTOVELO RETO,PARA ELETROCALHA PERFURADA OU LISA,200X100MM.F | UN |  | 50.04
ORNECIMENTO E COLOCACAO
12192 | COTOVELO RETO, PARA ELETROCALHA PERFURADA OU LISA, 200X100MM | UN | 1 | 29.49 | 0 | 29.49
, PRE-ZINCADA
20060 | MAO-DE-OBRA DE ELETRICISTA DA CONSTRUCAO CIVIL, INCLUSIVE EN | H | 0.5 | 23.16 | 3 | 11.9274
CARGOS SOCIAIS DESONERADOS
20132 | MAO-DE-OBRA DE SERVENTE DA CONSTRUCAO CIVIL, INCLUSIVE ENCAR | H | 0.5 | 16.75 | 3 | 8.6263
GOS SOCIAIS DESONERADOS
15.018.0826-0 | COTOVELO RETO,PARA ELETROCALHA PERFURADA OU LISA,300X100MM.F | UN |  | 70.59
ORNECIMENTO E COLOCACAO
01983 | MAO-DE-OBRA DE ELETRICISTA DE CONSTRUCAOCIVIL, INCLUSIVE ENC | H | 0.5 | 26.73 | 3 | 13.766
ARGOS SOCIAIS
01999 | MAO-DE-OBRA DE SERVENTE DA CONSTRUCAO CIVIL, INCLUSIVE ENCAR | H | 0.5 | 19.33 | 3 | 9.955
GOS SOCIAIS
12194 | COTOVELO RETO, PARA ELETROCALHA PERFURADA OU LISA, 300X100MM | UN | 1 | 46.87 | 0 | 46.87
, PRE-ZINCADA
15.018.0826-A | COTOVELO RETO,PARA ELETROCALHA PERFURADA OU LISA,300X100MM.F | UN |  | 67.42
ORNECIMENTO E COLOCACAO
12194 | COTOVELO RETO, PARA ELETROCALHA PERFURADA OU LISA, 300X100MM | UN | 1 | 46.87 | 0 | 46.87
, PRE-ZINCADA
20060 | MAO-DE-OBRA DE ELETRICISTA DA CONSTRUCAO CIVIL, INCLUSIVE EN | H | 0.5 | 23.16 | 3 | 11.9274
CARGOS SOCIAIS DESONERADOS
20132 | MAO-DE-OBRA DE SERVENTE DA CONSTRUCAO CIVIL, INCLUSIVE ENCAR | H | 0.5 | 16.75 | 3 | 8.6263
GOS SOCIAIS DESONERADOS
15.018.0827-0 | COTOVELO RETO,PARA ELETROCALHA PERFURADA OU LISA,400X100MM.F | UN |  | 99.43
ORNECIMENTO E COLOCACAO
01983 | MAO-DE-OBRA DE ELETRICISTA DE CONSTRUCAOCIVIL, INCLUSIVE ENC | H | 0.5 | 26.73 | 3 | 13.766
ARGOS SOCIAIS
01999 | MAO-DE-OBRA DE SERVENTE DA CONSTRUCAO CIVIL, INCLUSIVE ENCAR | H | 0.5 | 19.33 | 3 | 9.955
GOS SOCIAIS
12195 | COTOVELO RETO, PARA ELETROCALHA PERFURADA OU LISA, 400X100MM | UN | 1 | 75.71 | 0 | 75.71
, PRE-ZINCADA
15.018.0827-A | COTOVELO RETO,PARA ELETROCALHA PERFURADA OU LISA,400X100MM.F | UN |  | 96.26
ORNECIMENTO E COLOCACAO
12195 | COTOVELO RETO, PARA ELETROCALHA PERFURADA OU LISA, 400X100MM | UN | 1 | 75.71 | 0 | 75.71
, PRE-ZINCADA
20060 | MAO-DE-OBRA DE ELETRICISTA DA CONSTRUCAO CIVIL, INCLUSIVE EN | H | 0.5 | 23.16 | 3 | 11.9274
CARGOS SOCIAIS DESONERADOS
20132 | MAO-DE-OBRA DE SERVENTE DA CONSTRUCAO CIVIL, INCLUSIVE ENCAR | H | 0.5 | 16.75 | 3 | 8.6263
GOS SOCIAIS DESONERADOS
15.018.0828-0 | TE RETO,PARA ELETROCALHA PERFURADA OU LISA,50X50MM.FORNECIME | UN |  | 37.88
NTO E COLOCACAO
01983 | MAO-DE-OBRA DE ELETRICISTA DE CONSTRUCAOCIVIL, INCLUSIVE ENC | H | 0.5 | 26.73 | 3 | 13.766
ARGOS SOCIAIS
01999 | MAO-DE-OBRA DE SERVENTE DA CONSTRUCAO CIVIL, INCLUSIVE ENCAR | H | 0.5 | 19.33 | 3 | 9.955
GOS SOCIAIS
13859 | TE RETO, PARA ELETROCALHA PERFURADA OU LISA, 50X50MM, PRE-ZI | UN | 1 | 14.16 | 0 | 14.16
NCADA
15.018.0828-A | TE RETO,PARA ELETROCALHA PERFURADA OU LISA,50X50MM.FORNECIME | UN |  | 34.71
NTO E COLOCACAO
13859 | TE RETO, PARA ELETROCALHA PERFURADA OU LISA, 50X50MM, PRE-ZI | UN | 1 | 14.16 | 0 | 14.16
NCADA
20060 | MAO-DE-OBRA DE ELETRICISTA DA CONSTRUCAO CIVIL, INCLUSIVE EN | H | 0.5 | 23.16 | 3 | 11.9274
CARGOS SOCIAIS DESONERADOS
20132 | MAO-DE-OBRA DE SERVENTE DA CONSTRUCAO CIVIL, INCLUSIVE ENCAR | H | 0.5 | 16.75 | 3 | 8.6263
GOS SOCIAIS DESONERADOS
15.018.0830-0 | TE RETO,PARA ELETROCALHA PERFURADA OU LISA,100X50MM.FORNECIM | UN |  | 38.54
ENTO E COLOCACAO
01983 | MAO-DE-OBRA DE ELETRICISTA DE CONSTRUCAOCIVIL, INCLUSIVE ENC | H | 0.5 | 26.73 | 3 | 13.766
ARGOS SOCIAIS
01999 | MAO-DE-OBRA DE SERVENTE DA CONSTRUCAO CIVIL, INCLUSIVE ENCAR | H | 0.5 | 19.33 | 3 | 9.955
GOS SOCIAIS
12196 | TE RETO, PARA ELETROCALHA PERFURADA OU LISA, 100X50MM, PRE-Z | UN | 1 | 14.82 | 0 | 14.82
INCADA
15.018.0830-A | TE RETO,PARA ELETROCALHA PERFURADA OU LISA,100X50MM.FORNECIM | UN |  | 35.37
ENTO E COLOCACAO
12196 | TE RETO, PARA ELETROCALHA PERFURADA OU LISA, 100X50MM, PRE-Z | UN | 1 | 14.82 | 0 | 14.82
INCADA
20060 | MAO-DE-OBRA DE ELETRICISTA DA CONSTRUCAO CIVIL, INCLUSIVE EN | H | 0.5 | 23.16 | 3 | 11.9274
CARGOS SOCIAIS DESONERADOS
20132 | MAO-DE-OBRA DE SERVENTE DA CONSTRUCAO CIVIL, INCLUSIVE ENCAR | H | 0.5 | 16.75 | 3 | 8.6263
GOS SOCIAIS DESONERADOS
15.018.0831-0 | TE RETO,PARA ELETROCALHA PERFURADA OU LISA,150X50MM.FORNECIM | UN |  | 48.83
ENTO E COLOCACAO
01983 | MAO-DE-OBRA DE ELETRICISTA DE CONSTRUCAOCIVIL, INCLUSIVE ENC | H | 0.5 | 26.73 | 3 | 13.766
ARGOS SOCIAIS
01999 | MAO-DE-OBRA DE SERVENTE DA CONSTRUCAO CIVIL, INCLUSIVE ENCAR | H | 0.5 | 19.33 | 3 | 9.955
GOS SOCIAIS
12197 | TE RETO, PARA ELETROCALHA PERFURADA OU LISA, 150X50MM, PRE-Z | UN | 1 | 25.11 | 0 | 25.11
INCADA
15.018.0831-A | TE RETO,PARA ELETROCALHA PERFURADA OU LISA,150X50MM.FORNECIM | UN |  | 45.66
ENTO E COLOCACAO
12197 | TE RETO, PARA ELETROCALHA PERFURADA OU LISA, 150X50MM, PRE-Z | UN | 1 | 25.11 | 0 | 25.11
INCADA
20060 | MAO-DE-OBRA DE ELETRICISTA DA CONSTRUCAO CIVIL, INCLUSIVE EN | H | 0.5 | 23.16 | 3 | 11.9274
CARGOS SOCIAIS DESONERADOS
20132 | MAO-DE-OBRA DE SERVENTE DA CONSTRUCAO CIVIL, INCLUSIVE ENCAR | H | 0.5 | 16.75 | 3 | 8.6263
GOS SOCIAIS DESONERADOS
15.018.0832-0 | TE RETO,PARA ELETROCALHA PERFURADA OU LISA,200X50MM.FORNECIM | UN |  | 55.78
ENTO E COLOCACAO
01983 | MAO-DE-OBRA DE ELETRICISTA DE CONSTRUCAOCIVIL, INCLUSIVE ENC | H | 0.5 | 26.73 | 3 | 13.766
ARGOS SOCIAIS
01999 | MAO-DE-OBRA DE SERVENTE DA CONSTRUCAO CIVIL, INCLUSIVE ENCAR | H | 0.5 | 19.33 | 3 | 9.955
GOS SOCIAIS
12198 | TE RETO, PARA ELETROCALHA PERFURADA OU LISA, 200X50MM, PRE-Z | UN | 1 | 32.06 | 0 | 32.06
INCADA
15.018.0832-A | TE RETO,PARA ELETROCALHA PERFURADA OU LISA,200X50MM.FORNECIM | UN |  | 52.61
ENTO E COLOCACAO
12198 | TE RETO, PARA ELETROCALHA PERFURADA OU LISA, 200X50MM, PRE-Z | UN | 1 | 32.06 | 0 | 32.06
INCADA
20060 | MAO-DE-OBRA DE ELETRICISTA DA CONSTRUCAO CIVIL, INCLUSIVE EN | H | 0.5 | 23.16 | 3 | 11.9274
CARGOS SOCIAIS DESONERADOS
20132 | MAO-DE-OBRA DE SERVENTE DA CONSTRUCAO CIVIL, INCLUSIVE ENCAR | H | 0.5 | 16.75 | 3 | 8.6263
GOS SOCIAIS DESONERADOS
15.018.0834-0 | TE RETO,PARA ELETROCALHA PERFURADA OU LISA,300X50MM.FORNECIM | UN |  | 81.81
ENTO E COLOCACAO
01983 | MAO-DE-OBRA DE ELETRICISTA DE CONSTRUCAOCIVIL, INCLUSIVE ENC | H | 0.5 | 26.73 | 3 | 13.766
ARGOS SOCIAIS
01999 | MAO-DE-OBRA DE SERVENTE DA CONSTRUCAO CIVIL, INCLUSIVE ENCAR | H | 0.5 | 19.33 | 3 | 9.955
GOS SOCIAIS
12200 | TE RETO, PARA ELETROCALHA PERFURADA OU LISA, 300X50MM, PRE-Z | UN | 1 | 58.09 | 0 | 58.09
INCADA
15.018.0834-A | TE RETO,PARA ELETROCALHA PERFURADA OU LISA,300X50MM.FORNECIM | UN |  | 78.64
ENTO E COLOCACAO
12200 | TE RETO, PARA ELETROCALHA PERFURADA OU LISA, 300X50MM, PRE-Z | UN | 1 | 58.09 | 0 | 58.09
INCADA
20060 | MAO-DE-OBRA DE ELETRICISTA DA CONSTRUCAO CIVIL, INCLUSIVE EN | H | 0.5 | 23.16 | 3 | 11.9274
CARGOS SOCIAIS DESONERADOS
20132 | MAO-DE-OBRA DE SERVENTE DA CONSTRUCAO CIVIL, INCLUSIVE ENCAR | H | 0.5 | 16.75 | 3 | 8.6263
GOS SOCIAIS DESONERADOS
15.018.0835-0 | TE RETO,PARA ELETROCALHA PERFURADA OU LISA,400X50MM.FORNECIM | UN |  | 100.97
ENTO E COLOCACAO
01983 | MAO-DE-OBRA DE ELETRICISTA DE CONSTRUCAOCIVIL, INCLUSIVE ENC | H | 0.5 | 26.73 | 3 | 13.766
ARGOS SOCIAIS
01999 | MAO-DE-OBRA DE SERVENTE DA CONSTRUCAO CIVIL, INCLUSIVE ENCAR | H | 0.5 | 19.33 | 3 | 9.955
GOS SOCIAIS
12201 | TE RETO, PARA ELETROCALHA PERFURADA OU LISA, 400X50MM, PRE-Z | UN | 1 | 77.25 | 0 | 77.25
INCADA
15.018.0835-A | TE RETO,PARA ELETROCALHA PERFURADA OU LISA,400X50MM.FORNECIM | UN |  | 97.8
ENTO E COLOCACAO
12201 | TE RETO, PARA ELETROCALHA PERFURADA OU LISA, 400X50MM, PRE-Z | UN | 1 | 77.25 | 0 | 77.25
INCADA
20060 | MAO-DE-OBRA DE ELETRICISTA DA CONSTRUCAO CIVIL, INCLUSIVE EN | H | 0.5 | 23.16 | 3 | 11.9274
CARGOS SOCIAIS DESONERADOS
20132 | MAO-DE-OBRA DE SERVENTE DA CONSTRUCAO CIVIL, INCLUSIVE ENCAR | H | 0.5 | 16.75 | 3 | 8.6263
GOS SOCIAIS DESONERADOS
15.018.0836-0 | TE RETO,PARA ELETROCALHA PERFURADA OU LISA,100X75MM.FORNECIM | UN |  | 41.35
ENTO E COLOCACAO
01983 | MAO-DE-OBRA DE ELETRICISTA DE CONSTRUCAOCIVIL, INCLUSIVE ENC | H | 0.5 | 26.73 | 3 | 13.766
ARGOS SOCIAIS
01999 | MAO-DE-OBRA DE SERVENTE DA CONSTRUCAO CIVIL, INCLUSIVE ENCAR | H | 0.5 | 19.33 | 3 | 9.955
GOS SOCIAIS
12202 | TE RETO, PARA ELETROCALHA PERFURADA OU LISA, 100X75MM, PRE-Z | UN | 1 | 17.6318 | 0 | 17.6318
INCADA
15.018.0836-A | TE RETO,PARA ELETROCALHA PERFURADA OU LISA,100X75MM.FORNECIM | UN |  | 38.18
ENTO E COLOCACAO
12202 | TE RETO, PARA ELETROCALHA PERFURADA OU LISA, 100X75MM, PRE-Z | UN | 1 | 17.6318 | 0 | 17.6318
INCADA
20060 | MAO-DE-OBRA DE ELETRICISTA DA CONSTRUCAO CIVIL, INCLUSIVE EN | H | 0.5 | 23.16 | 3 | 11.9274
CARGOS SOCIAIS DESONERADOS
20132 | MAO-DE-OBRA DE SERVENTE DA CONSTRUCAO CIVIL, INCLUSIVE ENCAR | H | 0.5 | 16.75 | 3 | 8.6263
GOS SOCIAIS DESONERADOS
15.018.0837-0 | TE RETO,PARA ELETROCALHA PERFURADA OU LISA,150X75MM.FORNECIM | UN |  | 52.57
ENTO E COLOCACAO
01983 | MAO-DE-OBRA DE ELETRICISTA DE CONSTRUCAOCIVIL, INCLUSIVE ENC | H | 0.5 | 26.73 | 3 | 13.766
ARGOS SOCIAIS
01999 | MAO-DE-OBRA DE SERVENTE DA CONSTRUCAO CIVIL, INCLUSIVE ENCAR | H | 0.5 | 19.33 | 3 | 9.955
GOS SOCIAIS
12204 | TE RETO, PARA ELETROCALHA PERFURADA OU LISA, 150X75MM, PRE-Z | UN | 1 | 28.853 | 0 | 28.853
INCADA
15.018.0837-A | TE RETO,PARA ELETROCALHA PERFURADA OU LISA,150X75MM.FORNECIM | UN |  | 49.4
ENTO E COLOCACAO
12204 | TE RETO, PARA ELETROCALHA PERFURADA OU LISA, 150X75MM, PRE-Z | UN | 1 | 28.853 | 0 | 28.853
INCADA
20060 | MAO-DE-OBRA DE ELETRICISTA DA CONSTRUCAO CIVIL, INCLUSIVE EN | H | 0.5 | 23.16 | 3 | 11.9274
CARGOS SOCIAIS DESONERADOS
20132 | MAO-DE-OBRA DE SERVENTE DA CONSTRUCAO CIVIL, INCLUSIVE ENCAR | H | 0.5 | 16.75 | 3 | 8.6263
GOS SOCIAIS DESONERADOS
15.018.0838-0 | TE RETO,PARA ELETROCALHA PERFURADA OU LISA,200X75MM.FORNECIM | UN |  | 60.05
ENTO E COLOCACAO
01983 | MAO-DE-OBRA DE ELETRICISTA DE CONSTRUCAOCIVIL, INCLUSIVE ENC | H | 0.5 | 26.73 | 3 | 13.766
ARGOS SOCIAIS
01999 | MAO-DE-OBRA DE SERVENTE DA CONSTRUCAO CIVIL, INCLUSIVE ENCAR | H | 0.5 | 19.33 | 3 | 9.955
GOS SOCIAIS
12205 | TE RETO, PARA ELETROCALHA PERFURADA OU LISA, 200X75MM, PRE-Z | UN | 1 | 36.3337 | 0 | 36.3337
INCADA
15.018.0838-A | TE RETO,PARA ELETROCALHA PERFURADA OU LISA,200X75MM.FORNECIM | UN |  | 56.88
ENTO E COLOCACAO
12205 | TE RETO, PARA ELETROCALHA PERFURADA OU LISA, 200X75MM, PRE-Z | UN | 1 | 36.3337 | 0 | 36.3337
INCADA
20060 | MAO-DE-OBRA DE ELETRICISTA DA CONSTRUCAO CIVIL, INCLUSIVE EN | H | 0.5 | 23.16 | 3 | 11.9274
CARGOS SOCIAIS DESONERADOS
20132 | MAO-DE-OBRA DE SERVENTE DA CONSTRUCAO CIVIL, INCLUSIVE ENCAR | H | 0.5 | 16.75 | 3 | 8.6263
GOS SOCIAIS DESONERADOS
15.018.0840-0 | TE RETO,PARA ELETROCALHA PERFURADA OU LISA,300X75MM.FORNECIM | UN |  | 71.81
ENTO E COLOCACAO
01983 | MAO-DE-OBRA DE ELETRICISTA DE CONSTRUCAOCIVIL, INCLUSIVE ENC | H | 0.5 | 26.73 | 3 | 13.766
ARGOS SOCIAIS
01999 | MAO-DE-OBRA DE SERVENTE DA CONSTRUCAO CIVIL, INCLUSIVE ENCAR | H | 0.5 | 19.33 | 3 | 9.955
GOS SOCIAIS
12207 | TE RETO, PARA ELETROCALHA PERFURADA OU LISA, 300X75MM, PRE-Z | UN | 1 | 48.0949 | 0 | 48.0949
INCADA
15.018.0840-A | TE RETO,PARA ELETROCALHA PERFURADA OU LISA,300X75MM.FORNECIM | UN |  | 68.64
ENTO E COLOCACAO
12207 | TE RETO, PARA ELETROCALHA PERFURADA OU LISA, 300X75MM, PRE-Z | UN | 1 | 48.0949 | 0 | 48.0949
INCADA
20060 | MAO-DE-OBRA DE ELETRICISTA DA CONSTRUCAO CIVIL, INCLUSIVE EN | H | 0.5 | 23.16 | 3 | 11.9274
CARGOS SOCIAIS DESONERADOS
20132 | MAO-DE-OBRA DE SERVENTE DA CONSTRUCAO CIVIL, INCLUSIVE ENCAR | H | 0.5 | 16.75 | 3 | 8.6263
GOS SOCIAIS DESONERADOS
15.018.0841-0 | TE RETO,PARA ELETROCALHA PERFURADA OU LISA,400X75MM.FORNECIM | UN |  | 106.03
ENTO E COLOCACAO
01983 | MAO-DE-OBRA DE ELETRICISTA DE CONSTRUCAOCIVIL, INCLUSIVE ENC | H | 0.5 | 26.73 | 3 | 13.766
ARGOS SOCIAIS
01999 | MAO-DE-OBRA DE SERVENTE DA CONSTRUCAO CIVIL, INCLUSIVE ENCAR | H | 0.5 | 19.33 | 3 | 9.955
GOS SOCIAIS
12208 | TE RETO, PARA ELETROCALHA PERFURADA OU LISA, 400X75MM, PRE-Z | UN | 1 | 82.3185 | 0 | 82.3185
INCADA
15.018.0841-A | TE RETO,PARA ELETROCALHA PERFURADA OU LISA,400X75MM.FORNECIM | UN |  | 102.87
ENTO E COLOCACAO
12208 | TE RETO, PARA ELETROCALHA PERFURADA OU LISA, 400X75MM, PRE-Z | UN | 1 | 82.3185 | 0 | 82.3185
INCADA
20060 | MAO-DE-OBRA DE ELETRICISTA DA CONSTRUCAO CIVIL, INCLUSIVE EN | H | 0.5 | 23.16 | 3 | 11.9274
CARGOS SOCIAIS DESONERADOS
20132 | MAO-DE-OBRA DE SERVENTE DA CONSTRUCAO CIVIL, INCLUSIVE ENCAR | H | 0.5 | 16.75 | 3 | 8.6263
GOS SOCIAIS DESONERADOS
15.018.0842-0 | TE RETO,PARA ELETROCALHA PERFURADA OU LISA,100X100MM.FORNECI | UN |  | 44.04
MENTO E COLOCACAO
01983 | MAO-DE-OBRA DE ELETRICISTA DE CONSTRUCAOCIVIL, INCLUSIVE ENC | H | 0.5 | 26.73 | 3 | 13.766
ARGOS SOCIAIS
01999 | MAO-DE-OBRA DE SERVENTE DA CONSTRUCAO CIVIL, INCLUSIVE ENCAR | H | 0.5 | 19.33 | 3 | 9.955
GOS SOCIAIS
12209 | TE RETO, PARA ELETROCALHA PERFURADA OU LISA, 100X100MM, PRE- | UN | 1 | 20.32 | 0 | 20.32
ZINCADA
15.018.0842-A | TE RETO,PARA ELETROCALHA PERFURADA OU LISA,100X100MM.FORNECI | UN |  | 40.87
MENTO E COLOCACAO
12209 | TE RETO, PARA ELETROCALHA PERFURADA OU LISA, 100X100MM, PRE- | UN | 1 | 20.32 | 0 | 20.32
ZINCADA
20060 | MAO-DE-OBRA DE ELETRICISTA DA CONSTRUCAO CIVIL, INCLUSIVE EN | H | 0.5 | 23.16 | 3 | 11.9274
CARGOS SOCIAIS DESONERADOS
20132 | MAO-DE-OBRA DE SERVENTE DA CONSTRUCAO CIVIL, INCLUSIVE ENCAR | H | 0.5 | 16.75 | 3 | 8.6263
GOS SOCIAIS DESONERADOS
15.018.0843-0 | TE RETO,PARA ELETROCALHA PERFURADA OU LISA,150X100MM.FORNECI | UN |  | 56.31
MENTO E COLOCACAO
01983 | MAO-DE-OBRA DE ELETRICISTA DE CONSTRUCAOCIVIL, INCLUSIVE ENC | H | 0.5 | 26.73 | 3 | 13.766
ARGOS SOCIAIS
01999 | MAO-DE-OBRA DE SERVENTE DA CONSTRUCAO CIVIL, INCLUSIVE ENCAR | H | 0.5 | 19.33 | 3 | 9.955
GOS SOCIAIS
12210 | TE RETO, PARA ELETROCALHA PERFURADA OU LISA, 150X100MM, PRE- | UN | 1 | 32.59 | 0 | 32.59
ZINCADA
15.018.0843-A | TE RETO,PARA ELETROCALHA PERFURADA OU LISA,150X100MM.FORNECI | UN |  | 53.14
MENTO E COLOCACAO
12210 | TE RETO, PARA ELETROCALHA PERFURADA OU LISA, 150X100MM, PRE- | UN | 1 | 32.59 | 0 | 32.59
ZINCADA
20060 | MAO-DE-OBRA DE ELETRICISTA DA CONSTRUCAO CIVIL, INCLUSIVE EN | H | 0.5 | 23.16 | 3 | 11.9274
CARGOS SOCIAIS DESONERADOS
20132 | MAO-DE-OBRA DE SERVENTE DA CONSTRUCAO CIVIL, INCLUSIVE ENCAR | H | 0.5 | 16.75 | 3 | 8.6263
GOS SOCIAIS DESONERADOS
15.018.0844-0 | TE RETO,PARA ELETROCALHA PERFURADA OU LISA,200X100MM.FORNECI | UN |  | 64.07
MENTO E COLOCACAO
01983 | MAO-DE-OBRA DE ELETRICISTA DE CONSTRUCAOCIVIL, INCLUSIVE ENC | H | 0.5 | 26.73 | 3 | 13.766
ARGOS SOCIAIS
01999 | MAO-DE-OBRA DE SERVENTE DA CONSTRUCAO CIVIL, INCLUSIVE ENCAR | H | 0.5 | 19.33 | 3 | 9.955
GOS SOCIAIS
12211 | TE RETO, PARA ELETROCALHA PERFURADA OU LISA, 200X100MM, PRE- | UN | 1 | 40.35 | 0 | 40.35
ZINCADO
15.018.0844-A | TE RETO,PARA ELETROCALHA PERFURADA OU LISA,200X100MM.FORNECI | UN |  | 60.9
MENTO E COLOCACAO
12211 | TE RETO, PARA ELETROCALHA PERFURADA OU LISA, 200X100MM, PRE- | UN | 1 | 40.35 | 0 | 40.35
ZINCADO
20060 | MAO-DE-OBRA DE ELETRICISTA DA CONSTRUCAO CIVIL, INCLUSIVE EN | H | 0.5 | 23.16 | 3 | 11.9274
CARGOS SOCIAIS DESONERADOS
20132 | MAO-DE-OBRA DE SERVENTE DA CONSTRUCAO CIVIL, INCLUSIVE ENCAR | H | 0.5 | 16.75 | 3 | 8.6263
GOS SOCIAIS DESONERADOS
15.018.0846-0 | TE RETO,PARA ELETROCALHA PERFURADA OU LISA,300X100MM.FORNECI | UN |  | 75.55
MENTO E COLOCACAO
01983 | MAO-DE-OBRA DE ELETRICISTA DE CONSTRUCAOCIVIL, INCLUSIVE ENC | H | 0.5 | 26.73 | 3 | 13.766
ARGOS SOCIAIS
01999 | MAO-DE-OBRA DE SERVENTE DA CONSTRUCAO CIVIL, INCLUSIVE ENCAR | H | 0.5 | 19.33 | 3 | 9.955
GOS SOCIAIS
12213 | TE RETO, PARA ELETROCALHA PERFURADA OU LISA, 300X100MM, PRE- | UN | 1 | 51.83 | 0 | 51.83
ZINCADO
15.018.0846-A | TE RETO,PARA ELETROCALHA PERFURADA OU LISA,300X100MM.FORNECI | UN |  | 72.38
MENTO E COLOCACAO
12213 | TE RETO, PARA ELETROCALHA PERFURADA OU LISA, 300X100MM, PRE- | UN | 1 | 51.83 | 0 | 51.83
ZINCADO
20060 | MAO-DE-OBRA DE ELETRICISTA DA CONSTRUCAO CIVIL, INCLUSIVE EN | H | 0.5 | 23.16 | 3 | 11.9274
CARGOS SOCIAIS DESONERADOS
20132 | MAO-DE-OBRA DE SERVENTE DA CONSTRUCAO CIVIL, INCLUSIVE ENCAR | H | 0.5 | 16.75 | 3 | 8.6263
GOS SOCIAIS DESONERADOS
15.018.0847-0 | TE RETO,PARA ELETROCALHA PERFURADA OU LISA,400X100MM.FORNECI | UN |  | 118.87
MENTO E COLOCACAO
01983 | MAO-DE-OBRA DE ELETRICISTA DE CONSTRUCAOCIVIL, INCLUSIVE ENC | H | 0.5 | 26.73 | 3 | 13.766
ARGOS SOCIAIS
01999 | MAO-DE-OBRA DE SERVENTE DA CONSTRUCAO CIVIL, INCLUSIVE ENCAR | H | 0.5 | 19.33 | 3 | 9.955
GOS SOCIAIS
12214 | TE RETO, PARA ELETROCALHA PERFURADA OU LISA, 400X100MM, PRE- | UN | 1 | 95.15 | 0 | 95.15
ZINCADA
15.018.0847-A | TE RETO,PARA ELETROCALHA PERFURADA OU LISA,400X100MM.FORNECI | UN |  | 115.7
MENTO E COLOCACAO
12214 | TE RETO, PARA ELETROCALHA PERFURADA OU LISA, 400X100MM, PRE- | UN | 1 | 95.15 | 0 | 95.15
ZINCADA
20060 | MAO-DE-OBRA DE ELETRICISTA DA CONSTRUCAO CIVIL, INCLUSIVE EN | H | 0.5 | 23.16 | 3 | 11.9274
CARGOS SOCIAIS DESONERADOS
20132 | MAO-DE-OBRA DE SERVENTE DA CONSTRUCAO CIVIL, INCLUSIVE ENCAR | H | 0.5 | 16.75 | 3 | 8.6263
GOS SOCIAIS DESONERADOS
15.018.0848-0 | CRUZETA RETA,PARA ELETROCALHA PERFURADA OU LISA,50X50MM.FORN | UN |  | 41.07
ECIMENTO E COLOCACAO
01983 | MAO-DE-OBRA DE ELETRICISTA DE CONSTRUCAOCIVIL, INCLUSIVE ENC | H | 0.5 | 26.73 | 3 | 13.766
ARGOS SOCIAIS
01999 | MAO-DE-OBRA DE SERVENTE DA CONSTRUCAO CIVIL, INCLUSIVE ENCAR | H | 0.5 | 19.33 | 3 | 9.955
GOS SOCIAIS
13860 | CRUZETA RETA, PARA ELETROCALHA PERFURADA OU LISA, 50X50MM, P | UN | 1 | 17.3518 | 0 | 17.3518
RE-ZINCADA
15.018.0848-A | CRUZETA RETA,PARA ELETROCALHA PERFURADA OU LISA,50X50MM.FORN | UN |  | 37.9
ECIMENTO E COLOCACAO
13860 | CRUZETA RETA, PARA ELETROCALHA PERFURADA OU LISA, 50X50MM, P | UN | 1 | 17.3518 | 0 | 17.3518
RE-ZINCADA
20060 | MAO-DE-OBRA DE ELETRICISTA DA CONSTRUCAO CIVIL, INCLUSIVE EN | H | 0.5 | 23.16 | 3 | 11.9274
CARGOS SOCIAIS DESONERADOS
20132 | MAO-DE-OBRA DE SERVENTE DA CONSTRUCAO CIVIL, INCLUSIVE ENCAR | H | 0.5 | 16.75 | 3 | 8.6263
GOS SOCIAIS DESONERADOS
15.018.0850-0 | CRUZETA RETA,PARA ELETROCALHA PERFURADA OU LISA,100X50MM.FOR | UN |  | 49.62
NECIMENTO E COLOCACAO
01983 | MAO-DE-OBRA DE ELETRICISTA DE CONSTRUCAOCIVIL, INCLUSIVE ENC | H | 0.5 | 26.73 | 3 | 13.766
ARGOS SOCIAIS
01999 | MAO-DE-OBRA DE SERVENTE DA CONSTRUCAO CIVIL, INCLUSIVE ENCAR | H | 0.5 | 19.33 | 3 | 9.955
GOS SOCIAIS
12215 | CRUZETA RETA, PARA ELETROCALHA PERFURADA OU LISA, 100X50MM, | UN | 1 | 25.9027 | 0 | 25.9027
PRE-ZINCADA
15.018.0850-A | CRUZETA RETA,PARA ELETROCALHA PERFURADA OU LISA,100X50MM.FOR | UN |  | 46.45
NECIMENTO E COLOCACAO
12215 | CRUZETA RETA, PARA ELETROCALHA PERFURADA OU LISA, 100X50MM, | UN | 1 | 25.9027 | 0 | 25.9027
PRE-ZINCADA
20060 | MAO-DE-OBRA DE ELETRICISTA DA CONSTRUCAO CIVIL, INCLUSIVE EN | H | 0.5 | 23.16 | 3 | 11.9274
CARGOS SOCIAIS DESONERADOS
20132 | MAO-DE-OBRA DE SERVENTE DA CONSTRUCAO CIVIL, INCLUSIVE ENCAR | H | 0.5 | 16.75 | 3 | 8.6263
GOS SOCIAIS DESONERADOS
15.018.0851-0 | CRUZETA RETA,PARA ELETROCALHA PERFURADA OU LISA,150X50MM.FOR | UN |  | 55.97
NECIMENTO E COLOCACAO
01983 | MAO-DE-OBRA DE ELETRICISTA DE CONSTRUCAOCIVIL, INCLUSIVE ENC | H | 0.5 | 26.73 | 3 | 13.766
ARGOS SOCIAIS
01999 | MAO-DE-OBRA DE SERVENTE DA CONSTRUCAO CIVIL, INCLUSIVE ENCAR | H | 0.5 | 19.33 | 3 | 9.955
GOS SOCIAIS
12216 | CRUZETA RETA, PARA ELETROCALHA PERFURADA OU LISA, 150X50MM, | UN | 1 | 32.2533 | 0 | 32.2533
PRE-ZINCADA
15.018.0851-A | CRUZETA RETA,PARA ELETROCALHA PERFURADA OU LISA,150X50MM.FOR | UN |  | 52.8
NECIMENTO E COLOCACAO
12216 | CRUZETA RETA, PARA ELETROCALHA PERFURADA OU LISA, 150X50MM, | UN | 1 | 32.2533 | 0 | 32.2533
PRE-ZINCADA
20060 | MAO-DE-OBRA DE ELETRICISTA DA CONSTRUCAO CIVIL, INCLUSIVE EN | H | 0.5 | 23.16 | 3 | 11.9274
CARGOS SOCIAIS DESONERADOS
20132 | MAO-DE-OBRA DE SERVENTE DA CONSTRUCAO CIVIL, INCLUSIVE ENCAR | H | 0.5 | 16.75 | 3 | 8.6263
GOS SOCIAIS DESONERADOS
15.018.0852-0 | CRUZETA RETA,PARA ELETROCALHA PERFURADA OU LISA,200X50MM.FOR | UN |  | 63.63
NECIMENTO E COLOCACAO
01983 | MAO-DE-OBRA DE ELETRICISTA DE CONSTRUCAOCIVIL, INCLUSIVE ENC | H | 0.5 | 26.73 | 3 | 13.766
ARGOS SOCIAIS
01999 | MAO-DE-OBRA DE SERVENTE DA CONSTRUCAO CIVIL, INCLUSIVE ENCAR | H | 0.5 | 19.33 | 3 | 9.955
GOS SOCIAIS
12217 | CRUZETA RETA, PARA ELETROCALHA PERFURADA OU LISA, 200X50MM, | UN | 1 | 39.9141 | 0 | 39.9141
PRE-ZINCADA
15.018.0852-A | CRUZETA RETA,PARA ELETROCALHA PERFURADA OU LISA,200X50MM.FOR | UN |  | 60.46
NECIMENTO E COLOCACAO
12217 | CRUZETA RETA, PARA ELETROCALHA PERFURADA OU LISA, 200X50MM, | UN | 1 | 39.9141 | 0 | 39.9141
PRE-ZINCADA
20060 | MAO-DE-OBRA DE ELETRICISTA DA CONSTRUCAO CIVIL, INCLUSIVE EN | H | 0.5 | 23.16 | 3 | 11.9274
CARGOS SOCIAIS DESONERADOS
20132 | MAO-DE-OBRA DE SERVENTE DA CONSTRUCAO CIVIL, INCLUSIVE ENCAR | H | 0.5 | 16.75 | 3 | 8.6263
GOS SOCIAIS DESONERADOS
15.018.0854-0 | CRUZETA RETA,PARA ELETROCALHA PERFURADA OU LISA,300X50MM.FOR | UN |  | 75.97
NECIMENTO E COLOCACAO
01983 | MAO-DE-OBRA DE ELETRICISTA DE CONSTRUCAOCIVIL, INCLUSIVE ENC | H | 0.5 | 26.73 | 3 | 13.766
ARGOS SOCIAIS
01999 | MAO-DE-OBRA DE SERVENTE DA CONSTRUCAO CIVIL, INCLUSIVE ENCAR | H | 0.5 | 19.33 | 3 | 9.955
GOS SOCIAIS
12219 | CRUZETA RETA, PARA ELETROCALHA PERFURADA OU LISA, 300X50MM, | UN | 1 | 52.2554 | 0 | 52.2554
PRE-ZINCADA
15.018.0854-A | CRUZETA RETA,PARA ELETROCALHA PERFURADA OU LISA,300X50MM.FOR | UN |  | 72.8
NECIMENTO E COLOCACAO
12219 | CRUZETA RETA, PARA ELETROCALHA PERFURADA OU LISA, 300X50MM, | UN | 1 | 52.2554 | 0 | 52.2554
PRE-ZINCADA
20060 | MAO-DE-OBRA DE ELETRICISTA DA CONSTRUCAO CIVIL, INCLUSIVE EN | H | 0.5 | 23.16 | 3 | 11.9274
CARGOS SOCIAIS DESONERADOS
20132 | MAO-DE-OBRA DE SERVENTE DA CONSTRUCAO CIVIL, INCLUSIVE ENCAR | H | 0.5 | 16.75 | 3 | 8.6263
GOS SOCIAIS DESONERADOS
15.018.0855-0 | CRUZETA RETA,PARA ELETROCALHA PERFURADA OU LISA,400X50MM.FOR | UN |  | 171.7
NECIMENTO E COLOCACAO
01983 | MAO-DE-OBRA DE ELETRICISTA DE CONSTRUCAOCIVIL, INCLUSIVE ENC | H | 0.5 | 26.73 | 3 | 13.766
ARGOS SOCIAIS
01999 | MAO-DE-OBRA DE SERVENTE DA CONSTRUCAO CIVIL, INCLUSIVE ENCAR | H | 0.5 | 19.33 | 3 | 9.955
GOS SOCIAIS
12220 | CRUZETA RETA, PARA ELETROCALHA PERFURADA OU LISA, 400X50MM, | UN | 1 | 147.9852 | 0 | 147.9852
PRE-ZINCADA
15.018.0855-A | CRUZETA RETA,PARA ELETROCALHA PERFURADA OU LISA,400X50MM.FOR | UN |  | 168.53
NECIMENTO E COLOCACAO
12220 | CRUZETA RETA, PARA ELETROCALHA PERFURADA OU LISA, 400X50MM, | UN | 1 | 147.9852 | 0 | 147.9852
PRE-ZINCADA
20060 | MAO-DE-OBRA DE ELETRICISTA DA CONSTRUCAO CIVIL, INCLUSIVE EN | H | 0.5 | 23.16 | 3 | 11.9274
CARGOS SOCIAIS DESONERADOS
20132 | MAO-DE-OBRA DE SERVENTE DA CONSTRUCAO CIVIL, INCLUSIVE ENCAR | H | 0.5 | 16.75 | 3 | 8.6263
GOS SOCIAIS DESONERADOS
15.018.0856-0 | CRUZETA RETA,PARA ELETROCALHA PERFURADA OU LISA,100X75MM.FOR | UN |  | 53.36
NECIMENTO E COLOCACAO
01983 | MAO-DE-OBRA DE ELETRICISTA DE CONSTRUCAOCIVIL, INCLUSIVE ENC | H | 0.5 | 26.73 | 3 | 13.766
ARGOS SOCIAIS
01999 | MAO-DE-OBRA DE SERVENTE DA CONSTRUCAO CIVIL, INCLUSIVE ENCAR | H | 0.5 | 19.33 | 3 | 9.955
GOS SOCIAIS
12221 | CRUZETA RETA, PARA ELETROCALHA PERFURADA OU LISA, 100X75MM, | UN | 1 | 29.6431 | 0 | 29.6431
PRE-ZINCADA
15.018.0856-A | CRUZETA RETA,PARA ELETROCALHA PERFURADA OU LISA,100X75MM.FOR | UN |  | 50.19
NECIMENTO E COLOCACAO
12221 | CRUZETA RETA, PARA ELETROCALHA PERFURADA OU LISA, 100X75MM, | UN | 1 | 29.6431 | 0 | 29.6431
PRE-ZINCADA
20060 | MAO-DE-OBRA DE ELETRICISTA DA CONSTRUCAO CIVIL, INCLUSIVE EN | H | 0.5 | 23.16 | 3 | 11.9274
CARGOS SOCIAIS DESONERADOS
20132 | MAO-DE-OBRA DE SERVENTE DA CONSTRUCAO CIVIL, INCLUSIVE ENCAR | H | 0.5 | 16.75 | 3 | 8.6263
GOS SOCIAIS DESONERADOS
15.018.0857-0 | CRUZETA RETA,PARA ELETROCALHA PERFURADA OU LISA,150X75MM.FOR | UN |  | 80.71
NECIMENTO E COLOCACAO
01983 | MAO-DE-OBRA DE ELETRICISTA DE CONSTRUCAOCIVIL, INCLUSIVE ENC | H | 0.5 | 26.73 | 3 | 13.766
ARGOS SOCIAIS
01999 | MAO-DE-OBRA DE SERVENTE DA CONSTRUCAO CIVIL, INCLUSIVE ENCAR | H | 0.5 | 19.33 | 3 | 9.955
GOS SOCIAIS
12222 | CRUZETA RETA, PARA ELETROCALHA PERFURADA OU LISA, 150X75MM, | UN | 1 | 56.9959 | 0 | 56.9959
PRE-ZINCADA
15.018.0857-A | CRUZETA RETA,PARA ELETROCALHA PERFURADA OU LISA,150X75MM.FOR | UN |  | 77.54
NECIMENTO E COLOCACAO
12222 | CRUZETA RETA, PARA ELETROCALHA PERFURADA OU LISA, 150X75MM, | UN | 1 | 56.9959 | 0 | 56.9959
PRE-ZINCADA
20060 | MAO-DE-OBRA DE ELETRICISTA DA CONSTRUCAO CIVIL, INCLUSIVE EN | H | 0.5 | 23.16 | 3 | 11.9274
CARGOS SOCIAIS DESONERADOS
20132 | MAO-DE-OBRA DE SERVENTE DA CONSTRUCAO CIVIL, INCLUSIVE ENCAR | H | 0.5 | 16.75 | 3 | 8.6263
GOS SOCIAIS DESONERADOS
15.018.0858-0 | CRUZETA RETA,PARA ELETROCALHA PERFURADA OU LISA,200X75MM.FOR | UN |  | 67.6
NECIMENTO E COLOCACAO
01983 | MAO-DE-OBRA DE ELETRICISTA DE CONSTRUCAOCIVIL, INCLUSIVE ENC | H | 0.5 | 26.73 | 3 | 13.766
ARGOS SOCIAIS
01999 | MAO-DE-OBRA DE SERVENTE DA CONSTRUCAO CIVIL, INCLUSIVE ENCAR | H | 0.5 | 19.33 | 3 | 9.955
GOS SOCIAIS
12223 | CRUZETA RETA, PARA ELETROCALHA PERFURADA OU LISA, 200X75MM, | UN | 1 | 43.8845 | 0 | 43.8845
PRE-ZINCADA
15.018.0858-A | CRUZETA RETA,PARA ELETROCALHA PERFURADA OU LISA,200X75MM.FOR | UN |  | 64.43
NECIMENTO E COLOCACAO
12223 | CRUZETA RETA, PARA ELETROCALHA PERFURADA OU LISA, 200X75MM, | UN | 1 | 43.8845 | 0 | 43.8845
PRE-ZINCADA
20060 | MAO-DE-OBRA DE ELETRICISTA DA CONSTRUCAO CIVIL, INCLUSIVE EN | H | 0.5 | 23.16 | 3 | 11.9274
CARGOS SOCIAIS DESONERADOS
20132 | MAO-DE-OBRA DE SERVENTE DA CONSTRUCAO CIVIL, INCLUSIVE ENCAR | H | 0.5 | 16.75 | 3 | 8.6263
GOS SOCIAIS DESONERADOS
15.018.0860-0 | CRUZETA RETA,PARA ELETROCALHA PERFURADA OU LISA,300X75MM.FOR | UN |  | 79.58
NECIMENTO E COLOCACAO
01983 | MAO-DE-OBRA DE ELETRICISTA DE CONSTRUCAOCIVIL, INCLUSIVE ENC | H | 0.5 | 26.73 | 3 | 13.766
ARGOS SOCIAIS
01999 | MAO-DE-OBRA DE SERVENTE DA CONSTRUCAO CIVIL, INCLUSIVE ENCAR | H | 0.5 | 19.33 | 3 | 9.955
GOS SOCIAIS
12225 | CRUZETA RETA, PARA ELETROCALHA PERFURADA OU LISA, 300X75MM, | UN | 1 | 55.8657 | 0 | 55.8657
PRE-ZINCADA
15.018.0860-A | CRUZETA RETA,PARA ELETROCALHA PERFURADA OU LISA,300X75MM.FOR | UN |  | 76.41
NECIMENTO E COLOCACAO
12225 | CRUZETA RETA, PARA ELETROCALHA PERFURADA OU LISA, 300X75MM, | UN | 1 | 55.8657 | 0 | 55.8657
PRE-ZINCADA
20060 | MAO-DE-OBRA DE ELETRICISTA DA CONSTRUCAO CIVIL, INCLUSIVE EN | H | 0.5 | 23.16 | 3 | 11.9274
CARGOS SOCIAIS DESONERADOS
20132 | MAO-DE-OBRA DE SERVENTE DA CONSTRUCAO CIVIL, INCLUSIVE ENCAR | H | 0.5 | 16.75 | 3 | 8.6263
GOS SOCIAIS DESONERADOS
15.018.0861-0 | CRUZETA RETA,PARA ELETROCALHA PERFURADA OU LISA,400X75MM.FOR | UN |  | 179.76
NECIMENTO E COLOCACAO
01983 | MAO-DE-OBRA DE ELETRICISTA DE CONSTRUCAOCIVIL, INCLUSIVE ENC | H | 0.5 | 26.73 | 3 | 13.766
ARGOS SOCIAIS
01999 | MAO-DE-OBRA DE SERVENTE DA CONSTRUCAO CIVIL, INCLUSIVE ENCAR | H | 0.5 | 19.33 | 3 | 9.955
GOS SOCIAIS
12226 | CRUZETA RETA, PARA ELETROCALHA PERFURADA OU LISA, 400X75MM, | UN | 1 | 156.046 | 0 | 156.046
PRE-ZINCADA
15.018.0861-A | CRUZETA RETA,PARA ELETROCALHA PERFURADA OU LISA,400X75MM.FOR | UN |  | 176.59
NECIMENTO E COLOCACAO
12226 | CRUZETA RETA, PARA ELETROCALHA PERFURADA OU LISA, 400X75MM, | UN | 1 | 156.046 | 0 | 156.046
PRE-ZINCADA
20060 | MAO-DE-OBRA DE ELETRICISTA DA CONSTRUCAO CIVIL, INCLUSIVE EN | H | 0.5 | 23.16 | 3 | 11.9274
CARGOS SOCIAIS DESONERADOS
20132 | MAO-DE-OBRA DE SERVENTE DA CONSTRUCAO CIVIL, INCLUSIVE ENCAR | H | 0.5 | 16.75 | 3 | 8.6263
GOS SOCIAIS DESONERADOS
15.018.0862-0 | CRUZETA RETA,PARA ELETROCALHA PERFURADA OU LISA,100X100MM.FO | UN |  | 57.56
RNECIMENTO E COLOCACAO
01983 | MAO-DE-OBRA DE ELETRICISTA DE CONSTRUCAOCIVIL, INCLUSIVE ENC | H | 0.5 | 26.73 | 3 | 13.766
ARGOS SOCIAIS
01999 | MAO-DE-OBRA DE SERVENTE DA CONSTRUCAO CIVIL, INCLUSIVE ENCAR | H | 0.5 | 19.33 | 3 | 9.955
GOS SOCIAIS
12227 | CRUZETA RETA, PARA ELETROCALHA PERFURADA OU LISA, 100X100MM, | UN | 1 | 33.8435 | 0 | 33.8435
PRE-ZINCADA
15.018.0862-A | CRUZETA RETA,PARA ELETROCALHA PERFURADA OU LISA,100X100MM.FO | UN |  | 54.39
RNECIMENTO E COLOCACAO
12227 | CRUZETA RETA, PARA ELETROCALHA PERFURADA OU LISA, 100X100MM, | UN | 1 | 33.8435 | 0 | 33.8435
PRE-ZINCADA
20060 | MAO-DE-OBRA DE ELETRICISTA DA CONSTRUCAO CIVIL, INCLUSIVE EN | H | 0.5 | 23.16 | 3 | 11.9274
CARGOS SOCIAIS DESONERADOS
20132 | MAO-DE-OBRA DE SERVENTE DA CONSTRUCAO CIVIL, INCLUSIVE ENCAR | H | 0.5 | 16.75 | 3 | 8.6263
GOS SOCIAIS DESONERADOS
15.018.0863-0 | CRUZETA RETA,PARA ELETROCALHA PERFURADA OU LISA,150X100MM.FO | UN |  | 63.9
RNECIMENTO E COLOCACAO
01983 | MAO-DE-OBRA DE ELETRICISTA DE CONSTRUCAOCIVIL, INCLUSIVE ENC | H | 0.5 | 26.73 | 3 | 13.766
ARGOS SOCIAIS
01999 | MAO-DE-OBRA DE SERVENTE DA CONSTRUCAO CIVIL, INCLUSIVE ENCAR | H | 0.5 | 19.33 | 3 | 9.955
GOS SOCIAIS
12228 | CRUZETA RETA, PARA ELETROCALHA PERFURADA OU LISA, 150X100MM, | UN | 1 | 40.1841 | 0 | 40.1841
PRE-ZINCADA
15.018.0863-A | CRUZETA RETA,PARA ELETROCALHA PERFURADA OU LISA,150X100MM.FO | UN |  | 60.73
RNECIMENTO E COLOCACAO
12228 | CRUZETA RETA, PARA ELETROCALHA PERFURADA OU LISA, 150X100MM, | UN | 1 | 40.1841 | 0 | 40.1841
PRE-ZINCADA
20060 | MAO-DE-OBRA DE ELETRICISTA DA CONSTRUCAO CIVIL, INCLUSIVE EN | H | 0.5 | 23.16 | 3 | 11.9274
CARGOS SOCIAIS DESONERADOS
20132 | MAO-DE-OBRA DE SERVENTE DA CONSTRUCAO CIVIL, INCLUSIVE ENCAR | H | 0.5 | 16.75 | 3 | 8.6263
GOS SOCIAIS DESONERADOS
15.018.0864-0 | CRUZETA RETA,PARA ELETROCALHA PERFURADA OU LISA,200X100MM.FO | UN |  | 71.55
RNECIMENTO E COLOCACAO
01983 | MAO-DE-OBRA DE ELETRICISTA DE CONSTRUCAOCIVIL, INCLUSIVE ENC | H | 0.5 | 26.73 | 3 | 13.766
ARGOS SOCIAIS
01999 | MAO-DE-OBRA DE SERVENTE DA CONSTRUCAO CIVIL, INCLUSIVE ENCAR | H | 0.5 | 19.33 | 3 | 9.955
GOS SOCIAIS
12229 | CRUZETA RETA, PARA ELETROCALHA PERFURADA OU LISA, 200X100MM, | UN | 1 | 47.8349 | 0 | 47.8349
PRE-ZINCADA
15.018.0864-A | CRUZETA RETA,PARA ELETROCALHA PERFURADA OU LISA,200X100MM.FO | UN |  | 68.38
RNECIMENTO E COLOCACAO
12229 | CRUZETA RETA, PARA ELETROCALHA PERFURADA OU LISA, 200X100MM, | UN | 1 | 47.8349 | 0 | 47.8349
PRE-ZINCADA
20060 | MAO-DE-OBRA DE ELETRICISTA DA CONSTRUCAO CIVIL, INCLUSIVE EN | H | 0.5 | 23.16 | 3 | 11.9274
CARGOS SOCIAIS DESONERADOS
20132 | MAO-DE-OBRA DE SERVENTE DA CONSTRUCAO CIVIL, INCLUSIVE ENCAR | H | 0.5 | 16.75 | 3 | 8.6263
GOS SOCIAIS DESONERADOS
15.018.0866-0 | CRUZETA RETA,PARA ELETROCALHA PERFURADA OU LISA,300X100MM.FO | UN |  | 89.15
RNECIMENTO E COLOCACAO
01983 | MAO-DE-OBRA DE ELETRICISTA DE CONSTRUCAOCIVIL, INCLUSIVE ENC | H | 0.5 | 26.73 | 3 | 13.766
ARGOS SOCIAIS
01999 | MAO-DE-OBRA DE SERVENTE DA CONSTRUCAO CIVIL, INCLUSIVE ENCAR | H | 0.5 | 19.33 | 3 | 9.955
GOS SOCIAIS
12231 | CRUZETA RETA, PARA ELETROCALHA PERFURADA OU LISA, 300X100MM, | UN | 1 | 65.4367 | 0 | 65.4367
PRE-ZINCADA
15.018.0866-A | CRUZETA RETA,PARA ELETROCALHA PERFURADA OU LISA,300X100MM.FO | UN |  | 85.99
RNECIMENTO E COLOCACAO
12231 | CRUZETA RETA, PARA ELETROCALHA PERFURADA OU LISA, 300X100MM, | UN | 1 | 65.4367 | 0 | 65.4367
PRE-ZINCADA
20060 | MAO-DE-OBRA DE ELETRICISTA DA CONSTRUCAO CIVIL, INCLUSIVE EN | H | 0.5 | 23.16 | 3 | 11.9274
CARGOS SOCIAIS DESONERADOS
20132 | MAO-DE-OBRA DE SERVENTE DA CONSTRUCAO CIVIL, INCLUSIVE ENCAR | H | 0.5 | 16.75 | 3 | 8.6263
GOS SOCIAIS DESONERADOS
15.018.0867-0 | CRUZETA RETA,PARA ELETROCALHA PERFURADA OU LISA,400X100MM.FO | UN |  | 128.39
RNECIMENTO E COLOCACAO
01983 | MAO-DE-OBRA DE ELETRICISTA DE CONSTRUCAOCIVIL, INCLUSIVE ENC | H | 0.5 | 26.73 | 3 | 13.766
ARGOS SOCIAIS
01999 | MAO-DE-OBRA DE SERVENTE DA CONSTRUCAO CIVIL, INCLUSIVE ENCAR | H | 0.5 | 19.33 | 3 | 9.955
GOS SOCIAIS
12232 | CRUZETA RETA, PARA ELETROCALHA PERFURADA OU LISA, 400X100MM, | UN | 1 | 104.6708 | 0 | 104.6708
PRE-ZINCADA
15.018.0867-A | CRUZETA RETA,PARA ELETROCALHA PERFURADA OU LISA,400X100MM.FO | UN |  | 125.22
RNECIMENTO E COLOCACAO
12232 | CRUZETA RETA, PARA ELETROCALHA PERFURADA OU LISA, 400X100MM, | UN | 1 | 104.6708 | 0 | 104.6708
PRE-ZINCADA
20060 | MAO-DE-OBRA DE ELETRICISTA DA CONSTRUCAO CIVIL, INCLUSIVE EN | H | 0.5 | 23.16 | 3 | 11.9274
CARGOS SOCIAIS DESONERADOS
20132 | MAO-DE-OBRA DE SERVENTE DA CONSTRUCAO CIVIL, INCLUSIVE ENCAR | H | 0.5 | 16.75 | 3 | 8.6263
GOS SOCIAIS DESONERADOS
15.018.0870-0 | REDUCAO CONCENTRICA,PARA ELETROCALHA PERFURADA OU LISA,100X5 | UN |  | 37.2
0MM.FORNECIMENTO E COLOCACAO
01983 | MAO-DE-OBRA DE ELETRICISTA DE CONSTRUCAOCIVIL, INCLUSIVE ENC | H | 0.5 | 26.73 | 3 | 13.766
ARGOS SOCIAIS
01999 | MAO-DE-OBRA DE SERVENTE DA CONSTRUCAO CIVIL, INCLUSIVE ENCAR | H | 0.5 | 19.33 | 3 | 9.955
GOS SOCIAIS
12233 | REDUCAO CONCENTRICA, PARA ELETROCALHA PERFURADA OU LISA, 100 | UN | 1 | 13.48 | 0 | 13.48
X50MM, PRE-ZINCADA
15.018.0870-A | REDUCAO CONCENTRICA,PARA ELETROCALHA PERFURADA OU LISA,100X5 | UN |  | 34.03
0MM.FORNECIMENTO E COLOCACAO
12233 | REDUCAO CONCENTRICA, PARA ELETROCALHA PERFURADA OU LISA, 100 | UN | 1 | 13.48 | 0 | 13.48
X50MM, PRE-ZINCADA
20060 | MAO-DE-OBRA DE ELETRICISTA DA CONSTRUCAO CIVIL, INCLUSIVE EN | H | 0.5 | 23.16 | 3 | 11.9274
CARGOS SOCIAIS DESONERADOS
20132 | MAO-DE-OBRA DE SERVENTE DA CONSTRUCAO CIVIL, INCLUSIVE ENCAR | H | 0.5 | 16.75 | 3 | 8.6263
GOS SOCIAIS DESONERADOS
15.018.0871-0 | REDUCAO CONCENTRICA,PARA ELETROCALHA PERFURADA OU LISA,150X1 | UN |  | 48.56
00MM.FORNECIMENTO E COLOCACAO
01983 | MAO-DE-OBRA DE ELETRICISTA DE CONSTRUCAOCIVIL, INCLUSIVE ENC | H | 0.5 | 26.73 | 3 | 13.766
ARGOS SOCIAIS
01999 | MAO-DE-OBRA DE SERVENTE DA CONSTRUCAO CIVIL, INCLUSIVE ENCAR | H | 0.5 | 19.33 | 3 | 9.955
GOS SOCIAIS
12234 | REDUCAO CONCENTRICA, PARA ELETROCALHA PERFURADA OU LISA, 150 | UN | 1 | 24.84 | 0 | 24.84
X100MM, PRE-ZINCADA
15.018.0871-A | REDUCAO CONCENTRICA,PARA ELETROCALHA PERFURADA OU LISA,150X1 | UN |  | 45.39
00MM.FORNECIMENTO E COLOCACAO
12234 | REDUCAO CONCENTRICA, PARA ELETROCALHA PERFURADA OU LISA, 150 | UN | 1 | 24.84 | 0 | 24.84
X100MM, PRE-ZINCADA
20060 | MAO-DE-OBRA DE ELETRICISTA DA CONSTRUCAO CIVIL, INCLUSIVE EN | H | 0.5 | 23.16 | 3 | 11.9274
CARGOS SOCIAIS DESONERADOS
20132 | MAO-DE-OBRA DE SERVENTE DA CONSTRUCAO CIVIL, INCLUSIVE ENCAR | H | 0.5 | 16.75 | 3 | 8.6263
GOS SOCIAIS DESONERADOS
15.018.0872-0 | REDUCAO CONCENTRICA,PARA ELETROCALHA PERFURADA OU LISA,150X5 | UN |  | 41.35
0MM.FORNECIMENTO E COLOCACAO
01983 | MAO-DE-OBRA DE ELETRICISTA DE CONSTRUCAOCIVIL, INCLUSIVE ENC | H | 0.5 | 26.73 | 3 | 13.766
ARGOS SOCIAIS
01999 | MAO-DE-OBRA DE SERVENTE DA CONSTRUCAO CIVIL, INCLUSIVE ENCAR | H | 0.5 | 19.33 | 3 | 9.955
GOS SOCIAIS
12235 | REDUCAO CONCENTRICA, PARA ELETROCALHA PERFURADA OU LISA, 150 | UN | 1 | 17.63 | 0 | 17.63
X50MM, PRE-ZINCADA
15.018.0872-A | REDUCAO CONCENTRICA,PARA ELETROCALHA PERFURADA OU LISA,150X5 | UN |  | 38.18
0MM.FORNECIMENTO E COLOCACAO
12235 | REDUCAO CONCENTRICA, PARA ELETROCALHA PERFURADA OU LISA, 150 | UN | 1 | 17.63 | 0 | 17.63
X50MM, PRE-ZINCADA
20060 | MAO-DE-OBRA DE ELETRICISTA DA CONSTRUCAO CIVIL, INCLUSIVE EN | H | 0.5 | 23.16 | 3 | 11.9274
CARGOS SOCIAIS DESONERADOS
20132 | MAO-DE-OBRA DE SERVENTE DA CONSTRUCAO CIVIL, INCLUSIVE ENCAR | H | 0.5 | 16.75 | 3 | 8.6263
GOS SOCIAIS DESONERADOS
15.018.0873-0 | REDUCAO CONCENTRICA,PARA ELETROCALHA PERFURADA OU LISA,200X1 | UN |  | 43.48
50MM.FORNECIMENTO E COLOCACAO
01983 | MAO-DE-OBRA DE ELETRICISTA DE CONSTRUCAOCIVIL, INCLUSIVE ENC | H | 0.5 | 26.73 | 3 | 13.766
ARGOS SOCIAIS
01999 | MAO-DE-OBRA DE SERVENTE DA CONSTRUCAO CIVIL, INCLUSIVE ENCAR | H | 0.5 | 19.33 | 3 | 9.955
GOS SOCIAIS
12236 | REDUCAO CONCENTRICA, PARA ELETROCALHA PERFURADA OU LISA, 200 | UN | 1 | 19.762 | 0 | 19.762
X150MM, PRE-ZINCADA
15.018.0873-A | REDUCAO CONCENTRICA,PARA ELETROCALHA PERFURADA OU LISA,200X1 | UN |  | 40.31
50MM.FORNECIMENTO E COLOCACAO
12236 | REDUCAO CONCENTRICA, PARA ELETROCALHA PERFURADA OU LISA, 200 | UN | 1 | 19.762 | 0 | 19.762
X150MM, PRE-ZINCADA
20060 | MAO-DE-OBRA DE ELETRICISTA DA CONSTRUCAO CIVIL, INCLUSIVE EN | H | 0.5 | 23.16 | 3 | 11.9274
CARGOS SOCIAIS DESONERADOS
20132 | MAO-DE-OBRA DE SERVENTE DA CONSTRUCAO CIVIL, INCLUSIVE ENCAR | H | 0.5 | 16.75 | 3 | 8.6263
GOS SOCIAIS DESONERADOS
15.018.0874-0 | REDUCAO CONCENTRICA,PARA ELETROCALHA PERFURADA OU LISA,200X1 | UN |  | 43.48
00MM.FORNECIMENTO E COLOCACAO
01983 | MAO-DE-OBRA DE ELETRICISTA DE CONSTRUCAOCIVIL, INCLUSIVE ENC | H | 0.5 | 26.73 | 3 | 13.766
ARGOS SOCIAIS
01999 | MAO-DE-OBRA DE SERVENTE DA CONSTRUCAO CIVIL, INCLUSIVE ENCAR | H | 0.5 | 19.33 | 3 | 9.955
GOS SOCIAIS
12237 | REDUCAO CONCENTRICA, PARA ELETROCALHA PERFURADA OU LISA, 200 | UN | 1 | 19.76 | 0 | 19.76
X100MM, PRE-ZINCADA
15.018.0874-A | REDUCAO CONCENTRICA,PARA ELETROCALHA PERFURADA OU LISA,200X1 | UN |  | 40.31
00MM.FORNECIMENTO E COLOCACAO
12237 | REDUCAO CONCENTRICA, PARA ELETROCALHA PERFURADA OU LISA, 200 | UN | 1 | 19.76 | 0 | 19.76
X100MM, PRE-ZINCADA
20060 | MAO-DE-OBRA DE ELETRICISTA DA CONSTRUCAO CIVIL, INCLUSIVE EN | H | 0.5 | 23.16 | 3 | 11.9274
CARGOS SOCIAIS DESONERADOS
20132 | MAO-DE-OBRA DE SERVENTE DA CONSTRUCAO CIVIL, INCLUSIVE ENCAR | H | 0.5 | 16.75 | 3 | 8.6263
GOS SOCIAIS DESONERADOS
15.018.0875-0 | REDUCAO CONCENTRICA,PARA ELETROCALHA PERFURADA OU LISA,200X5 | UN |  | 45.09
0MM.FORNECIMENTO E COLOCACAO
01983 | MAO-DE-OBRA DE ELETRICISTA DE CONSTRUCAOCIVIL, INCLUSIVE ENC | H | 0.5 | 26.73 | 3 | 13.766
ARGOS SOCIAIS
01999 | MAO-DE-OBRA DE SERVENTE DA CONSTRUCAO CIVIL, INCLUSIVE ENCAR | H | 0.5 | 19.33 | 3 | 9.955
GOS SOCIAIS
12238 | REDUCAO CONCENTRICA, PARA ELETROCALHA PERFURADA OU LISA, 200 | UN | 1 | 21.37 | 0 | 21.37
X50MM, PRE-ZINCADA
15.018.0875-A | REDUCAO CONCENTRICA,PARA ELETROCALHA PERFURADA OU LISA,200X5 | UN |  | 41.92
0MM.FORNECIMENTO E COLOCACAO
12238 | REDUCAO CONCENTRICA, PARA ELETROCALHA PERFURADA OU LISA, 200 | UN | 1 | 21.37 | 0 | 21.37
X50MM, PRE-ZINCADA
20060 | MAO-DE-OBRA DE ELETRICISTA DA CONSTRUCAO CIVIL, INCLUSIVE EN | H | 0.5 | 23.16 | 3 | 11.9274
CARGOS SOCIAIS DESONERADOS
20132 | MAO-DE-OBRA DE SERVENTE DA CONSTRUCAO CIVIL, INCLUSIVE ENCAR | H | 0.5 | 16.75 | 3 | 8.6263
GOS SOCIAIS DESONERADOS
15.018.0881-0 | REDUCAO CONCENTRICA,PARA ELETROCALHA PERFURADA OU LISA,300X2 | UN |  | 58.99
00MM.FORNECIMENTO E COLOCACAO
01983 | MAO-DE-OBRA DE ELETRICISTA DE CONSTRUCAOCIVIL, INCLUSIVE ENC | H | 0.5 | 26.73 | 3 | 13.766
ARGOS SOCIAIS
01999 | MAO-DE-OBRA DE SERVENTE DA CONSTRUCAO CIVIL, INCLUSIVE ENCAR | H | 0.5 | 19.33 | 3 | 9.955
GOS SOCIAIS
12244 | REDUCAO CONCENTRICA, PARA ELETROCALHA PERFURADA OU LISA, 300 | UN | 1 | 35.2736 | 0 | 35.2736
X200MM, PRE-ZINCADA
15.018.0881-A | REDUCAO CONCENTRICA,PARA ELETROCALHA PERFURADA OU LISA,300X2 | UN |  | 55.82
00MM.FORNECIMENTO E COLOCACAO
12244 | REDUCAO CONCENTRICA, PARA ELETROCALHA PERFURADA OU LISA, 300 | UN | 1 | 35.2736 | 0 | 35.2736
X200MM, PRE-ZINCADA
20060 | MAO-DE-OBRA DE ELETRICISTA DA CONSTRUCAO CIVIL, INCLUSIVE EN | H | 0.5 | 23.16 | 3 | 11.9274
CARGOS SOCIAIS DESONERADOS
20132 | MAO-DE-OBRA DE SERVENTE DA CONSTRUCAO CIVIL, INCLUSIVE ENCAR | H | 0.5 | 16.75 | 3 | 8.6263
GOS SOCIAIS DESONERADOS
15.018.0882-0 | REDUCAO CONCENTRICA,PARA ELETROCALHA PERFURADA OU LISA,300X1 | UN |  | 67.48
50MM.FORNECIMENTO E COLOCACAO
01983 | MAO-DE-OBRA DE ELETRICISTA DE CONSTRUCAOCIVIL, INCLUSIVE ENC | H | 0.5 | 26.73 | 3 | 13.766
ARGOS SOCIAIS
01999 | MAO-DE-OBRA DE SERVENTE DA CONSTRUCAO CIVIL, INCLUSIVE ENCAR | H | 0.5 | 19.33 | 3 | 9.955
GOS SOCIAIS
12245 | REDUCAO CONCENTRICA, PARA ELETROCALHA PERFURADA OU LISA, 300 | UN | 1 | 43.7645 | 0 | 43.7645
X150MM, PRE-ZINCADA
15.018.0882-A | REDUCAO CONCENTRICA,PARA ELETROCALHA PERFURADA OU LISA,300X1 | UN |  | 64.31
50MM.FORNECIMENTO E COLOCACAO
12245 | REDUCAO CONCENTRICA, PARA ELETROCALHA PERFURADA OU LISA, 300 | UN | 1 | 43.7645 | 0 | 43.7645
X150MM, PRE-ZINCADA
20060 | MAO-DE-OBRA DE ELETRICISTA DA CONSTRUCAO CIVIL, INCLUSIVE EN | H | 0.5 | 23.16 | 3 | 11.9274
CARGOS SOCIAIS DESONERADOS
20132 | MAO-DE-OBRA DE SERVENTE DA CONSTRUCAO CIVIL, INCLUSIVE ENCAR | H | 0.5 | 16.75 | 3 | 8.6263
GOS SOCIAIS DESONERADOS
15.018.0883-0 | REDUCAO CONCENTRICA,PARA ELETROCALHA PERFURADA OU LISA,300X1 | UN |  | 67.48
00MM.FORNECIMENTO E COLOCACAO
01983 | MAO-DE-OBRA DE ELETRICISTA DE CONSTRUCAOCIVIL, INCLUSIVE ENC | H | 0.5 | 26.73 | 3 | 13.766
ARGOS SOCIAIS
01999 | MAO-DE-OBRA DE SERVENTE DA CONSTRUCAO CIVIL, INCLUSIVE ENCAR | H | 0.5 | 19.33 | 3 | 9.955
GOS SOCIAIS
12246 | REDUCAO CONCENTRICA, PARA ELETROCALHA PERFURADA OU LISA, 300 | UN | 1 | 43.76 | 0 | 43.76
X100MM, PRE-ZINCADA
15.018.0883-A | REDUCAO CONCENTRICA,PARA ELETROCALHA PERFURADA OU LISA,300X1 | UN |  | 64.31
00MM.FORNECIMENTO E COLOCACAO
12246 | REDUCAO CONCENTRICA, PARA ELETROCALHA PERFURADA OU LISA, 300 | UN | 1 | 43.76 | 0 | 43.76
X100MM, PRE-ZINCADA
20060 | MAO-DE-OBRA DE ELETRICISTA DA CONSTRUCAO CIVIL, INCLUSIVE EN | H | 0.5 | 23.16 | 3 | 11.9274
CARGOS SOCIAIS DESONERADOS
20132 | MAO-DE-OBRA DE SERVENTE DA CONSTRUCAO CIVIL, INCLUSIVE ENCAR | H | 0.5 | 16.75 | 3 | 8.6263
GOS SOCIAIS DESONERADOS
15.018.0884-0 | REDUCAO CONCENTRICA,PARA ELETROCALHA PERFURADA OU LISA,300X5 | UN |  | 52.09
0MM.FORNECIMENTO E COLOCACAO
01983 | MAO-DE-OBRA DE ELETRICISTA DE CONSTRUCAOCIVIL, INCLUSIVE ENC | H | 0.5 | 26.73 | 3 | 13.766
ARGOS SOCIAIS
01999 | MAO-DE-OBRA DE SERVENTE DA CONSTRUCAO CIVIL, INCLUSIVE ENCAR | H | 0.5 | 19.33 | 3 | 9.955
GOS SOCIAIS
12247 | REDUCAO CONCENTRICA, PARA ELETROCALHA PERFURADA OU LISA, 300 | UN | 1 | 28.37 | 0 | 28.37
X50MM, PRE-ZINCADA
15.018.0884-A | REDUCAO CONCENTRICA,PARA ELETROCALHA PERFURADA OU LISA,300X5 | UN |  | 48.92
0MM.FORNECIMENTO E COLOCACAO
12247 | REDUCAO CONCENTRICA, PARA ELETROCALHA PERFURADA OU LISA, 300 | UN | 1 | 28.37 | 0 | 28.37
X50MM, PRE-ZINCADA
20060 | MAO-DE-OBRA DE ELETRICISTA DA CONSTRUCAO CIVIL, INCLUSIVE EN | H | 0.5 | 23.16 | 3 | 11.9274
CARGOS SOCIAIS DESONERADOS
20132 | MAO-DE-OBRA DE SERVENTE DA CONSTRUCAO CIVIL, INCLUSIVE ENCAR | H | 0.5 | 16.75 | 3 | 8.6263
GOS SOCIAIS DESONERADOS
15.018.0885-0 | REDUCAO CONCENTRICA,PARA ELETROCALHA PERFURADA OU LISA,400X3 | UN |  | 94.38
00MM.FORNECIMENTO E COLOCACAO
01983 | MAO-DE-OBRA DE ELETRICISTA DE CONSTRUCAOCIVIL, INCLUSIVE ENC | H | 0.5 | 26.73 | 3 | 13.766
ARGOS SOCIAIS
01999 | MAO-DE-OBRA DE SERVENTE DA CONSTRUCAO CIVIL, INCLUSIVE ENCAR | H | 0.5 | 19.33 | 3 | 9.955
GOS SOCIAIS
12248 | REDUCAO CONCENTRICA, PARA ELETROCALHA PERFURADA OU LISA, 400 | UN | 1 | 70.6673 | 0 | 70.6673
X300MM, PRE-ZINCADA
15.018.0885-A | REDUCAO CONCENTRICA,PARA ELETROCALHA PERFURADA OU LISA,400X3 | UN |  | 91.22
00MM.FORNECIMENTO E COLOCACAO
12248 | REDUCAO CONCENTRICA, PARA ELETROCALHA PERFURADA OU LISA, 400 | UN | 1 | 70.6673 | 0 | 70.6673
X300MM, PRE-ZINCADA
20060 | MAO-DE-OBRA DE ELETRICISTA DA CONSTRUCAO CIVIL, INCLUSIVE EN | H | 0.5 | 23.16 | 3 | 11.9274
CARGOS SOCIAIS DESONERADOS
20132 | MAO-DE-OBRA DE SERVENTE DA CONSTRUCAO CIVIL, INCLUSIVE ENCAR | H | 0.5 | 16.75 | 3 | 8.6263
GOS SOCIAIS DESONERADOS
15.018.0887-0 | REDUCAO CONCENTRICA,PARA ELETROCALHA PERFURADA OU LISA,400X2 | UN |  | 94.38
00MM.FORNECIMENTO E COLOCACAO
01983 | MAO-DE-OBRA DE ELETRICISTA DE CONSTRUCAOCIVIL, INCLUSIVE ENC | H | 0.5 | 26.73 | 3 | 13.766
ARGOS SOCIAIS
01999 | MAO-DE-OBRA DE SERVENTE DA CONSTRUCAO CIVIL, INCLUSIVE ENCAR | H | 0.5 | 19.33 | 3 | 9.955
GOS SOCIAIS
12250 | REDUCAO CONCENTRICA, PARA ELETROCALHA PERFURADA OU LISA, 400 | UN | 1 | 70.6673 | 0 | 70.6673
X200MM, PRE-ZINCADA
15.018.0887-A | REDUCAO CONCENTRICA,PARA ELETROCALHA PERFURADA OU LISA,400X2 | UN |  | 91.22
00MM.FORNECIMENTO E COLOCACAO
12250 | REDUCAO CONCENTRICA, PARA ELETROCALHA PERFURADA OU LISA, 400 | UN | 1 | 70.6673 | 0 | 70.6673
X200MM, PRE-ZINCADA
20060 | MAO-DE-OBRA DE ELETRICISTA DA CONSTRUCAO CIVIL, INCLUSIVE EN | H | 0.5 | 23.16 | 3 | 11.9274
CARGOS SOCIAIS DESONERADOS
20132 | MAO-DE-OBRA DE SERVENTE DA CONSTRUCAO CIVIL, INCLUSIVE ENCAR | H | 0.5 | 16.75 | 3 | 8.6263
GOS SOCIAIS DESONERADOS
15.018.0888-0 | REDUCAO CONCENTRICA,PARA ELETROCALHA PERFURADA OU LISA,400X1 | UN |  | 144.35
50MM.FORNECIMENTO E COLOCACAO
01983 | MAO-DE-OBRA DE ELETRICISTA DE CONSTRUCAOCIVIL, INCLUSIVE ENC | H | 0.5 | 26.73 | 3 | 13.766
ARGOS SOCIAIS
01999 | MAO-DE-OBRA DE SERVENTE DA CONSTRUCAO CIVIL, INCLUSIVE ENCAR | H | 0.5 | 19.33 | 3 | 9.955
GOS SOCIAIS
12251 | REDUCAO CONCENTRICA, PARA ELETROCALHA PERFURADA OU LISA, 400 | UN | 1 | 120.6324 | 0 | 120.6324
X150MM, PRE-ZINCADA
15.018.0888-A | REDUCAO CONCENTRICA,PARA ELETROCALHA PERFURADA OU LISA,400X1 | UN |  | 141.18
50MM.FORNECIMENTO E COLOCACAO
12251 | REDUCAO CONCENTRICA, PARA ELETROCALHA PERFURADA OU LISA, 400 | UN | 1 | 120.6324 | 0 | 120.6324
X150MM, PRE-ZINCADA
20060 | MAO-DE-OBRA DE ELETRICISTA DA CONSTRUCAO CIVIL, INCLUSIVE EN | H | 0.5 | 23.16 | 3 | 11.9274
CARGOS SOCIAIS DESONERADOS
20132 | MAO-DE-OBRA DE SERVENTE DA CONSTRUCAO CIVIL, INCLUSIVE ENCAR | H | 0.5 | 16.75 | 3 | 8.6263
GOS SOCIAIS DESONERADOS
15.018.0889-0 | REDUCAO CONCENTRICA,PARA ELETROCALHA PERFURADA OU LISA,400X1 | UN |  | 94.34
00MM.FORNECIMENTO E COLOCACAO
01983 | MAO-DE-OBRA DE ELETRICISTA DE CONSTRUCAOCIVIL, INCLUSIVE ENC | H | 0.5 | 26.73 | 3 | 13.766
ARGOS SOCIAIS
01999 | MAO-DE-OBRA DE SERVENTE DA CONSTRUCAO CIVIL, INCLUSIVE ENCAR | H | 0.5 | 19.33 | 3 | 9.955
GOS SOCIAIS
12252 | REDUCAO CONCENTRICA, PARA ELETROCALHA PERFURADA OU LISA, 400 | UN | 1 | 70.62 | 0 | 70.62
X100MM, PRE-ZINCADA
15.018.0889-A | REDUCAO CONCENTRICA,PARA ELETROCALHA PERFURADA OU LISA,400X1 | UN |  | 91.17
00MM.FORNECIMENTO E COLOCACAO
12252 | REDUCAO CONCENTRICA, PARA ELETROCALHA PERFURADA OU LISA, 400 | UN | 1 | 70.62 | 0 | 70.62
X100MM, PRE-ZINCADA
20060 | MAO-DE-OBRA DE ELETRICISTA DA CONSTRUCAO CIVIL, INCLUSIVE EN | H | 0.5 | 23.16 | 3 | 11.9274
CARGOS SOCIAIS DESONERADOS
20132 | MAO-DE-OBRA DE SERVENTE DA CONSTRUCAO CIVIL, INCLUSIVE ENCAR | H | 0.5 | 16.75 | 3 | 8.6263
GOS SOCIAIS DESONERADOS
15.018.0890-0 | REDUCAO CONCENTRICA,PARA ELETROCALHA PERFURADA OU LISA,400X5 | UN |  | 82.69
0MM.FORNECIMENTO E COLOCACAO
01983 | MAO-DE-OBRA DE ELETRICISTA DE CONSTRUCAOCIVIL, INCLUSIVE ENC | H | 0.5 | 26.73 | 3 | 13.766
ARGOS SOCIAIS
01999 | MAO-DE-OBRA DE SERVENTE DA CONSTRUCAO CIVIL, INCLUSIVE ENCAR | H | 0.5 | 19.33 | 3 | 9.955
GOS SOCIAIS
12253 | REDUCAO CONCENTRICA, PARA ELETROCALHA PERFURADA OU LISA, 400 | UN | 1 | 58.97 | 0 | 58.97
X50MM, PRE-ZINCADA
15.018.0890-A | REDUCAO CONCENTRICA,PARA ELETROCALHA PERFURADA OU LISA,400X5 | UN |  | 79.52
0MM.FORNECIMENTO E COLOCACAO
12253 | REDUCAO CONCENTRICA, PARA ELETROCALHA PERFURADA OU LISA, 400 | UN | 1 | 58.97 | 0 | 58.97
X50MM, PRE-ZINCADA
20060 | MAO-DE-OBRA DE ELETRICISTA DA CONSTRUCAO CIVIL, INCLUSIVE EN | H | 0.5 | 23.16 | 3 | 11.9274
CARGOS SOCIAIS DESONERADOS
20132 | MAO-DE-OBRA DE SERVENTE DA CONSTRUCAO CIVIL, INCLUSIVE ENCAR | H | 0.5 | 16.75 | 3 | 8.6263
GOS SOCIAIS DESONERADOS
15.018.0898-0 | TE VERTICAL(SUBIDA),PARA ELETROCALHA PERFURADA OU LISA,50X50 | UN |  | 43.8
MM.FORNECIMENTO E COLOCACAO
01983 | MAO-DE-OBRA DE ELETRICISTA DE CONSTRUCAOCIVIL, INCLUSIVE ENC | H | 0.5 | 26.73 | 3 | 13.766
ARGOS SOCIAIS
01999 | MAO-DE-OBRA DE SERVENTE DA CONSTRUCAO CIVIL, INCLUSIVE ENCAR | H | 0.5 | 19.33 | 3 | 9.955
GOS SOCIAIS
13861 | TE VERTICAL (SUBIDA), PARA ELETROCALHA PERFURADA OU LISA, 50 | UN | 1 | 20.08 | 0 | 20.08
X50MM, PRE-ZINCADA
15.018.0898-A | TE VERTICAL(SUBIDA),PARA ELETROCALHA PERFURADA OU LISA,50X50 | UN |  | 40.63
MM.FORNECIMENTO E COLOCACAO
13861 | TE VERTICAL (SUBIDA), PARA ELETROCALHA PERFURADA OU LISA, 50 | UN | 1 | 20.08 | 0 | 20.08
X50MM, PRE-ZINCADA
20060 | MAO-DE-OBRA DE ELETRICISTA DA CONSTRUCAO CIVIL, INCLUSIVE EN | H | 0.5 | 23.16 | 3 | 11.9274
CARGOS SOCIAIS DESONERADOS
20132 | MAO-DE-OBRA DE SERVENTE DA CONSTRUCAO CIVIL, INCLUSIVE ENCAR | H | 0.5 | 16.75 | 3 | 8.6263
GOS SOCIAIS DESONERADOS
15.018.0900-0 | TE VERTICAL(SUBIDA),PARA ELETROCALHA PERFURADA OU LISA,100X5 | UN |  | 52.7
0MM.FORNECIMENTO E COLOCACAO
01983 | MAO-DE-OBRA DE ELETRICISTA DE CONSTRUCAOCIVIL, INCLUSIVE ENC | H | 0.5 | 26.73 | 3 | 13.766
ARGOS SOCIAIS
01999 | MAO-DE-OBRA DE SERVENTE DA CONSTRUCAO CIVIL, INCLUSIVE ENCAR | H | 0.5 | 19.33 | 3 | 9.955
GOS SOCIAIS
12254 | TE VERTICAL (SUBIDA), PARA ELETROCALHA PERFURADA OU LISA, 10 | UN | 1 | 28.98 | 0 | 28.98
0X50MM, PRE-ZINCADA
15.018.0900-A | TE VERTICAL(SUBIDA),PARA ELETROCALHA PERFURADA OU LISA,100X5 | UN |  | 49.53
0MM.FORNECIMENTO E COLOCACAO
12254 | TE VERTICAL (SUBIDA), PARA ELETROCALHA PERFURADA OU LISA, 10 | UN | 1 | 28.98 | 0 | 28.98
0X50MM, PRE-ZINCADA
20060 | MAO-DE-OBRA DE ELETRICISTA DA CONSTRUCAO CIVIL, INCLUSIVE EN | H | 0.5 | 23.16 | 3 | 11.9274
CARGOS SOCIAIS DESONERADOS
20132 | MAO-DE-OBRA DE SERVENTE DA CONSTRUCAO CIVIL, INCLUSIVE ENCAR | H | 0.5 | 16.75 | 3 | 8.6263
GOS SOCIAIS DESONERADOS
15.018.0901-0 | TE VERTICAL(SUBIDA),PARA ELETROCALHA PERFURADA OU LISA,150X5 | UN |  | 58.4
0MM.FORNECIMENTO E COLOCACAO
01983 | MAO-DE-OBRA DE ELETRICISTA DE CONSTRUCAOCIVIL, INCLUSIVE ENC | H | 0.5 | 26.73 | 3 | 13.766
ARGOS SOCIAIS
01999 | MAO-DE-OBRA DE SERVENTE DA CONSTRUCAO CIVIL, INCLUSIVE ENCAR | H | 0.5 | 19.33 | 3 | 9.955
GOS SOCIAIS
12255 | TE VERTICAL (SUBIDA), PARA ELETROCALHA PERFURADA OU LISA, 15 | UN | 1 | 34.68 | 0 | 34.68
0X50MM, PRE-ZINCADA
15.018.0901-A | TE VERTICAL(SUBIDA),PARA ELETROCALHA PERFURADA OU LISA,150X5 | UN |  | 55.23
0MM.FORNECIMENTO E COLOCACAO
12255 | TE VERTICAL (SUBIDA), PARA ELETROCALHA PERFURADA OU LISA, 15 | UN | 1 | 34.68 | 0 | 34.68
0X50MM, PRE-ZINCADA
20060 | MAO-DE-OBRA DE ELETRICISTA DA CONSTRUCAO CIVIL, INCLUSIVE EN | H | 0.5 | 23.16 | 3 | 11.9274
CARGOS SOCIAIS DESONERADOS
20132 | MAO-DE-OBRA DE SERVENTE DA CONSTRUCAO CIVIL, INCLUSIVE ENCAR | H | 0.5 | 16.75 | 3 | 8.6263
GOS SOCIAIS DESONERADOS
15.018.0902-0 | TE VERTICAL(SUBIDA),PARA ELETROCALHA PERFURADA OU LISA,200X5 | UN |  | 51.98
0MM.FORNECIMENTO E COLOCACAO
01983 | MAO-DE-OBRA DE ELETRICISTA DE CONSTRUCAOCIVIL, INCLUSIVE ENC | H | 0.5 | 26.73 | 3 | 13.766
ARGOS SOCIAIS
01999 | MAO-DE-OBRA DE SERVENTE DA CONSTRUCAO CIVIL, INCLUSIVE ENCAR | H | 0.5 | 19.33 | 3 | 9.955
GOS SOCIAIS
12256 | TE VERTICAL (SUBIDA), PARA ELETROCALHA PERFURADA OU LISA, 20 | UN | 1 | 28.26 | 0 | 28.26
0X50MM, PRE-ZINCADA
15.018.0902-A | TE VERTICAL(SUBIDA),PARA ELETROCALHA PERFURADA OU LISA,200X5 | UN |  | 48.81
0MM.FORNECIMENTO E COLOCACAO
12256 | TE VERTICAL (SUBIDA), PARA ELETROCALHA PERFURADA OU LISA, 20 | UN | 1 | 28.26 | 0 | 28.26
0X50MM, PRE-ZINCADA
20060 | MAO-DE-OBRA DE ELETRICISTA DA CONSTRUCAO CIVIL, INCLUSIVE EN | H | 0.5 | 23.16 | 3 | 11.9274
CARGOS SOCIAIS DESONERADOS
20132 | MAO-DE-OBRA DE SERVENTE DA CONSTRUCAO CIVIL, INCLUSIVE ENCAR | H | 0.5 | 16.75 | 3 | 8.6263
GOS SOCIAIS DESONERADOS
15.018.0904-0 | TE VERTICAL(SUBIDA),PARA ELETROCALHA PERFURADA OU LISA,300X5 | UN |  | 70.05
0MM.FORNECIMENTO E COLOCACAO
01983 | MAO-DE-OBRA DE ELETRICISTA DE CONSTRUCAOCIVIL, INCLUSIVE ENC | H | 0.5 | 26.73 | 3 | 13.766
ARGOS SOCIAIS
01999 | MAO-DE-OBRA DE SERVENTE DA CONSTRUCAO CIVIL, INCLUSIVE ENCAR | H | 0.5 | 19.33 | 3 | 9.955
GOS SOCIAIS
12258 | TE VERTICAL (SUBIDA), PARA ELETROCALHA PERFURADA OU LISA, 30 | UN | 1 | 46.33 | 0 | 46.33
0X50MM, PRE-ZINCADA
15.018.0904-A | TE VERTICAL(SUBIDA),PARA ELETROCALHA PERFURADA OU LISA,300X5 | UN |  | 66.88
0MM.FORNECIMENTO E COLOCACAO
12258 | TE VERTICAL (SUBIDA), PARA ELETROCALHA PERFURADA OU LISA, 30 | UN | 1 | 46.33 | 0 | 46.33
0X50MM, PRE-ZINCADA
20060 | MAO-DE-OBRA DE ELETRICISTA DA CONSTRUCAO CIVIL, INCLUSIVE EN | H | 0.5 | 23.16 | 3 | 11.9274
CARGOS SOCIAIS DESONERADOS
20132 | MAO-DE-OBRA DE SERVENTE DA CONSTRUCAO CIVIL, INCLUSIVE ENCAR | H | 0.5 | 16.75 | 3 | 8.6263
GOS SOCIAIS DESONERADOS
15.018.0905-0 | TE VERTICAL(SUBIDA),PARA ELETROCALHA PERFURADA OU LISA,400X5 | UN |  | 111.01
0MM.FORNECIMENTO E COLOCACAO
01983 | MAO-DE-OBRA DE ELETRICISTA DE CONSTRUCAOCIVIL, INCLUSIVE ENC | H | 0.5 | 26.73 | 3 | 13.766
ARGOS SOCIAIS
01999 | MAO-DE-OBRA DE SERVENTE DA CONSTRUCAO CIVIL, INCLUSIVE ENCAR | H | 0.5 | 19.33 | 3 | 9.955
GOS SOCIAIS
12259 | TE VERTICAL (SUBIDA), PARA ELETROCALHA PERFURADA OU LISA, 40 | UN | 1 | 87.29 | 0 | 87.29
0X50MM, PRE-ZINCADA
15.018.0905-A | TE VERTICAL(SUBIDA),PARA ELETROCALHA PERFURADA OU LISA,400X5 | UN |  | 107.84
0MM.FORNECIMENTO E COLOCACAO
12259 | TE VERTICAL (SUBIDA), PARA ELETROCALHA PERFURADA OU LISA, 40 | UN | 1 | 87.29 | 0 | 87.29
0X50MM, PRE-ZINCADA
20060 | MAO-DE-OBRA DE ELETRICISTA DA CONSTRUCAO CIVIL, INCLUSIVE EN | H | 0.5 | 23.16 | 3 | 11.9274
CARGOS SOCIAIS DESONERADOS
20132 | MAO-DE-OBRA DE SERVENTE DA CONSTRUCAO CIVIL, INCLUSIVE ENCAR | H | 0.5 | 16.75 | 3 | 8.6263
GOS SOCIAIS DESONERADOS
15.018.0906-0 | TE VERTICAL(SUBIDA),PARA ELETROCALHA PERFURADA OU LISA,100X7 | UN |  | 53.28
5MM.FORNECIMENTO E COLOCACAO
01983 | MAO-DE-OBRA DE ELETRICISTA DE CONSTRUCAOCIVIL, INCLUSIVE ENC | H | 0.5 | 26.73 | 3 | 13.766
ARGOS SOCIAIS
01999 | MAO-DE-OBRA DE SERVENTE DA CONSTRUCAO CIVIL, INCLUSIVE ENCAR | H | 0.5 | 19.33 | 3 | 9.955
GOS SOCIAIS
12260 | TE VERTICAL (SUBIDA), PARA ELETROCALHA PERFURADA OU LISA, 10 | UN | 1 | 29.563 | 0 | 29.563
0X75MM, PRE-ZINCADA
15.018.0906-A | TE VERTICAL(SUBIDA),PARA ELETROCALHA PERFURADA OU LISA,100X7 | UN |  | 50.11
5MM.FORNECIMENTO E COLOCACAO
12260 | TE VERTICAL (SUBIDA), PARA ELETROCALHA PERFURADA OU LISA, 10 | UN | 1 | 29.563 | 0 | 29.563
0X75MM, PRE-ZINCADA
20060 | MAO-DE-OBRA DE ELETRICISTA DA CONSTRUCAO CIVIL, INCLUSIVE EN | H | 0.5 | 23.16 | 3 | 11.9274
CARGOS SOCIAIS DESONERADOS
20132 | MAO-DE-OBRA DE SERVENTE DA CONSTRUCAO CIVIL, INCLUSIVE ENCAR | H | 0.5 | 16.75 | 3 | 8.6263
GOS SOCIAIS DESONERADOS
15.018.0907-0 | TE VERTICAL(SUBIDA),PARA ELETROCALHA PERFURADA OU LISA,150X7 | UN |  | 62.38
5MM.FORNECIMENTO E COLOCACAO
01983 | MAO-DE-OBRA DE ELETRICISTA DE CONSTRUCAOCIVIL, INCLUSIVE ENC | H | 0.5 | 26.73 | 3 | 13.766
ARGOS SOCIAIS
01999 | MAO-DE-OBRA DE SERVENTE DA CONSTRUCAO CIVIL, INCLUSIVE ENCAR | H | 0.5 | 19.33 | 3 | 9.955
GOS SOCIAIS
12261 | TE VERTICAL (SUBIDA), PARA ELETROCALHA PERFURADA OU LISA, 15 | UN | 1 | 38.664 | 0 | 38.664
0X75MM, PRE-ZINCADA
15.018.0907-A | TE VERTICAL(SUBIDA),PARA ELETROCALHA PERFURADA OU LISA,150X7 | UN |  | 59.21
5MM.FORNECIMENTO E COLOCACAO
12261 | TE VERTICAL (SUBIDA), PARA ELETROCALHA PERFURADA OU LISA, 15 | UN | 1 | 38.664 | 0 | 38.664
0X75MM, PRE-ZINCADA
20060 | MAO-DE-OBRA DE ELETRICISTA DA CONSTRUCAO CIVIL, INCLUSIVE EN | H | 0.5 | 23.16 | 3 | 11.9274
CARGOS SOCIAIS DESONERADOS
20132 | MAO-DE-OBRA DE SERVENTE DA CONSTRUCAO CIVIL, INCLUSIVE ENCAR | H | 0.5 | 16.75 | 3 | 8.6263
GOS SOCIAIS DESONERADOS
15.018.0908-0 | TE VERTICAL(SUBIDA),PARA ELETROCALHA PERFURADA OU LISA,200X7 | UN |  | 76.54
5MM.FORNECIMENTO E COLOCACAO
01983 | MAO-DE-OBRA DE ELETRICISTA DE CONSTRUCAOCIVIL, INCLUSIVE ENC | H | 0.5 | 26.73 | 3 | 13.766
ARGOS SOCIAIS
01999 | MAO-DE-OBRA DE SERVENTE DA CONSTRUCAO CIVIL, INCLUSIVE ENCAR | H | 0.5 | 19.33 | 3 | 9.955
GOS SOCIAIS
12262 | TE VERTICAL (SUBIDA), PARA ELETROCALHA PERFURADA OU LISA, 20 | UN | 1 | 52.8254 | 0 | 52.8254
0X75MM, PRE-ZINCADA
15.018.0908-A | TE VERTICAL(SUBIDA),PARA ELETROCALHA PERFURADA OU LISA,200X7 | UN |  | 73.37
5MM.FORNECIMENTO E COLOCACAO
12262 | TE VERTICAL (SUBIDA), PARA ELETROCALHA PERFURADA OU LISA, 20 | UN | 1 | 52.8254 | 0 | 52.8254
0X75MM, PRE-ZINCADA
20060 | MAO-DE-OBRA DE ELETRICISTA DA CONSTRUCAO CIVIL, INCLUSIVE EN | H | 0.5 | 23.16 | 3 | 11.9274
CARGOS SOCIAIS DESONERADOS
20132 | MAO-DE-OBRA DE SERVENTE DA CONSTRUCAO CIVIL, INCLUSIVE ENCAR | H | 0.5 | 16.75 | 3 | 8.6263
GOS SOCIAIS DESONERADOS
15.018.0910-0 | TE VERTICAL(SUBIDA),PARA ELETROCALHA PERFURADA OU LISA,300X7 | UN |  | 74.38
5MM.FORNECIMENTO E COLOCACAO
01983 | MAO-DE-OBRA DE ELETRICISTA DE CONSTRUCAOCIVIL, INCLUSIVE ENC | H | 0.5 | 26.73 | 3 | 13.766
ARGOS SOCIAIS
01999 | MAO-DE-OBRA DE SERVENTE DA CONSTRUCAO CIVIL, INCLUSIVE ENCAR | H | 0.5 | 19.33 | 3 | 9.955
GOS SOCIAIS
12264 | TE VERTICAL (SUBIDA), PARA ELETROCALHA PERFURADA OU LISA, 30 | UN | 1 | 50.6652 | 0 | 50.6652
0X75MM, PRE-ZINCADA
15.018.0910-A | TE VERTICAL(SUBIDA),PARA ELETROCALHA PERFURADA OU LISA,300X7 | UN |  | 71.21
5MM.FORNECIMENTO E COLOCACAO
12264 | TE VERTICAL (SUBIDA), PARA ELETROCALHA PERFURADA OU LISA, 30 | UN | 1 | 50.6652 | 0 | 50.6652
0X75MM, PRE-ZINCADA
20060 | MAO-DE-OBRA DE ELETRICISTA DA CONSTRUCAO CIVIL, INCLUSIVE EN | H | 0.5 | 23.16 | 3 | 11.9274
CARGOS SOCIAIS DESONERADOS
20132 | MAO-DE-OBRA DE SERVENTE DA CONSTRUCAO CIVIL, INCLUSIVE ENCAR | H | 0.5 | 16.75 | 3 | 8.6263
GOS SOCIAIS DESONERADOS
15.018.0911-0 | TE VERTICAL(SUBIDA),PARA ELETROCALHA PERFURADA OU LISA,400X7 | UN |  | 126.67
5MM.FORNECIMENTO E COLOCACAO
01983 | MAO-DE-OBRA DE ELETRICISTA DE CONSTRUCAOCIVIL, INCLUSIVE ENC | H | 0.5 | 26.73 | 3 | 13.766
ARGOS SOCIAIS
01999 | MAO-DE-OBRA DE SERVENTE DA CONSTRUCAO CIVIL, INCLUSIVE ENCAR | H | 0.5 | 19.33 | 3 | 9.955
GOS SOCIAIS
12265 | TE VERTICAL (SUBIDA), PARA ELETROCALHA PERFURADA OU LISA, 40 | UN | 1 | 102.9506 | 0 | 102.9506
0X75MM, PRE-ZINCADA
15.018.0911-A | TE VERTICAL(SUBIDA),PARA ELETROCALHA PERFURADA OU LISA,400X7 | UN |  | 123.5
5MM.FORNECIMENTO E COLOCACAO
12265 | TE VERTICAL (SUBIDA), PARA ELETROCALHA PERFURADA OU LISA, 40 | UN | 1 | 102.9506 | 0 | 102.9506
0X75MM, PRE-ZINCADA
20060 | MAO-DE-OBRA DE ELETRICISTA DA CONSTRUCAO CIVIL, INCLUSIVE EN | H | 0.5 | 23.16 | 3 | 11.9274
CARGOS SOCIAIS DESONERADOS
20132 | MAO-DE-OBRA DE SERVENTE DA CONSTRUCAO CIVIL, INCLUSIVE ENCAR | H | 0.5 | 16.75 | 3 | 8.6263
GOS SOCIAIS DESONERADOS
15.018.0912-0 | TE VERTICAL(SUBIDA),PARA ELETROCALHA PERFURADA OU LISA,100X1 | UN |  | 52.2
00MM.FORNECIMENTO E COLOCACAO
01983 | MAO-DE-OBRA DE ELETRICISTA DE CONSTRUCAOCIVIL, INCLUSIVE ENC | H | 0.5 | 26.73 | 3 | 13.766
ARGOS SOCIAIS
01999 | MAO-DE-OBRA DE SERVENTE DA CONSTRUCAO CIVIL, INCLUSIVE ENCAR | H | 0.5 | 19.33 | 3 | 9.955
GOS SOCIAIS
12266 | TE VERTICAL (SUBIDA), PARA ELETROCALHA PERFURADA OU LISA, 10 | UN | 1 | 28.48 | 0 | 28.48
0X100MM, PRE-ZINCADA
15.018.0912-A | TE VERTICAL(SUBIDA),PARA ELETROCALHA PERFURADA OU LISA,100X1 | UN |  | 49.03
00MM.FORNECIMENTO E COLOCACAO
12266 | TE VERTICAL (SUBIDA), PARA ELETROCALHA PERFURADA OU LISA, 10 | UN | 1 | 28.48 | 0 | 28.48
0X100MM, PRE-ZINCADA
20060 | MAO-DE-OBRA DE ELETRICISTA DA CONSTRUCAO CIVIL, INCLUSIVE EN | H | 0.5 | 23.16 | 3 | 11.9274
CARGOS SOCIAIS DESONERADOS
20132 | MAO-DE-OBRA DE SERVENTE DA CONSTRUCAO CIVIL, INCLUSIVE ENCAR | H | 0.5 | 16.75 | 3 | 8.6263
GOS SOCIAIS DESONERADOS
15.018.0913-0 | TE VERTICAL(SUBIDA),PARA ELETROCALHA PERFURADA OU LISA,150X1 | UN |  | 66.6
00MM.FORNECIMENTO E COLOCACAO
01983 | MAO-DE-OBRA DE ELETRICISTA DE CONSTRUCAOCIVIL, INCLUSIVE ENC | H | 0.5 | 26.73 | 3 | 13.766
ARGOS SOCIAIS
01999 | MAO-DE-OBRA DE SERVENTE DA CONSTRUCAO CIVIL, INCLUSIVE ENCAR | H | 0.5 | 19.33 | 3 | 9.955
GOS SOCIAIS
12267 | TE VERTICAL (SUBIDA), PARA ELETROCALHA PERFURADA OU LISA, 15 | UN | 1 | 42.88 | 0 | 42.88
0X100MM, PRE-ZINCADA
15.018.0913-A | TE VERTICAL(SUBIDA),PARA ELETROCALHA PERFURADA OU LISA,150X1 | UN |  | 63.43
00MM.FORNECIMENTO E COLOCACAO
12267 | TE VERTICAL (SUBIDA), PARA ELETROCALHA PERFURADA OU LISA, 15 | UN | 1 | 42.88 | 0 | 42.88
0X100MM, PRE-ZINCADA
20060 | MAO-DE-OBRA DE ELETRICISTA DA CONSTRUCAO CIVIL, INCLUSIVE EN | H | 0.5 | 23.16 | 3 | 11.9274
CARGOS SOCIAIS DESONERADOS
20132 | MAO-DE-OBRA DE SERVENTE DA CONSTRUCAO CIVIL, INCLUSIVE ENCAR | H | 0.5 | 16.75 | 3 | 8.6263
GOS SOCIAIS DESONERADOS
15.018.0914-0 | TE VERTICAL(SUBIDA),PARA ELETROCALHA PERFURADA OU LISA,200X1 | UN |  | 72.79
00MM.FORNECIMENTO E COLOCACAO
01983 | MAO-DE-OBRA DE ELETRICISTA DE CONSTRUCAOCIVIL, INCLUSIVE ENC | H | 0.5 | 26.73 | 3 | 13.766
ARGOS SOCIAIS
01999 | MAO-DE-OBRA DE SERVENTE DA CONSTRUCAO CIVIL, INCLUSIVE ENCAR | H | 0.5 | 19.33 | 3 | 9.955
GOS SOCIAIS
12268 | TE VETICAL (SUBIDA), PARA ELETROCALHA PEEFURADA OU LISA, 200 | UN | 1 | 49.07 | 0 | 49.07
X100MM, PRE-ZINCADA
15.018.0914-A | TE VERTICAL(SUBIDA),PARA ELETROCALHA PERFURADA OU LISA,200X1 | UN |  | 69.62
00MM.FORNECIMENTO E COLOCACAO
12268 | TE VETICAL (SUBIDA), PARA ELETROCALHA PEEFURADA OU LISA, 200 | UN | 1 | 49.07 | 0 | 49.07
X100MM, PRE-ZINCADA
20060 | MAO-DE-OBRA DE ELETRICISTA DA CONSTRUCAO CIVIL, INCLUSIVE EN | H | 0.5 | 23.16 | 3 | 11.9274
CARGOS SOCIAIS DESONERADOS
20132 | MAO-DE-OBRA DE SERVENTE DA CONSTRUCAO CIVIL, INCLUSIVE ENCAR | H | 0.5 | 16.75 | 3 | 8.6263
GOS SOCIAIS DESONERADOS
15.018.0916-0 | TE VERTICAL(SUBIDA),PARA ELETROCALHA PERFURADA OU LISA,300X1 | UN |  | 78.28
00MM.FORNECIMENTO E COLOCACAO
01983 | MAO-DE-OBRA DE ELETRICISTA DE CONSTRUCAOCIVIL, INCLUSIVE ENC | H | 0.5 | 26.73 | 3 | 13.766
ARGOS SOCIAIS
01999 | MAO-DE-OBRA DE SERVENTE DA CONSTRUCAO CIVIL, INCLUSIVE ENCAR | H | 0.5 | 19.33 | 3 | 9.955
GOS SOCIAIS
12270 | TE VERTICAL (SUBIDA), PARA ELETROCALHA PERFURADA OU LISA, 30 | UN | 1 | 54.56 | 0 | 54.56
0X100MM, PRE-ZINCADA
15.018.0916-A | TE VERTICAL(SUBIDA),PARA ELETROCALHA PERFURADA OU LISA,300X1 | UN |  | 75.11
00MM.FORNECIMENTO E COLOCACAO
12270 | TE VERTICAL (SUBIDA), PARA ELETROCALHA PERFURADA OU LISA, 30 | UN | 1 | 54.56 | 0 | 54.56
0X100MM, PRE-ZINCADA
20060 | MAO-DE-OBRA DE ELETRICISTA DA CONSTRUCAO CIVIL, INCLUSIVE EN | H | 0.5 | 23.16 | 3 | 11.9274
CARGOS SOCIAIS DESONERADOS
20132 | MAO-DE-OBRA DE SERVENTE DA CONSTRUCAO CIVIL, INCLUSIVE ENCAR | H | 0.5 | 16.75 | 3 | 8.6263
GOS SOCIAIS DESONERADOS
15.018.0917-0 | TE VERTICAL(SUBIDA),PARA ELETROCALHA PERFURADA OU LISA,400X1 | UN |  | 111.01
00MM.FORNECIMENTO E COLOCACAO
01983 | MAO-DE-OBRA DE ELETRICISTA DE CONSTRUCAOCIVIL, INCLUSIVE ENC | H | 0.5 | 26.73 | 3 | 13.766
ARGOS SOCIAIS
01999 | MAO-DE-OBRA DE SERVENTE DA CONSTRUCAO CIVIL, INCLUSIVE ENCAR | H | 0.5 | 19.33 | 3 | 9.955
GOS SOCIAIS
12271 | TE VERTICAL (SUBIDA), PARA ELETROCALHA PERFURADA OU LISA, 40 | UN | 1 | 87.29 | 0 | 87.29
0X100MM, PRE-ZINCADA
15.018.0917-A | TE VERTICAL(SUBIDA),PARA ELETROCALHA PERFURADA OU LISA,400X1 | UN |  | 107.84
00MM.FORNECIMENTO E COLOCACAO
12271 | TE VERTICAL (SUBIDA), PARA ELETROCALHA PERFURADA OU LISA, 40 | UN | 1 | 87.29 | 0 | 87.29
0X100MM, PRE-ZINCADA
20060 | MAO-DE-OBRA DE ELETRICISTA DA CONSTRUCAO CIVIL, INCLUSIVE EN | H | 0.5 | 23.16 | 3 | 11.9274
CARGOS SOCIAIS DESONERADOS
20132 | MAO-DE-OBRA DE SERVENTE DA CONSTRUCAO CIVIL, INCLUSIVE ENCAR | H | 0.5 | 16.75 | 3 | 8.6263
GOS SOCIAIS DESONERADOS
15.018.0918-0 | TE VERTICAL(DESCIDA),PARA ELETROCALHA PERFURADA OU LISA,50X5 | UN |  | 54.57
0MM.FORNECIMENTO E COLOCACAO
01983 | MAO-DE-OBRA DE ELETRICISTA DE CONSTRUCAOCIVIL, INCLUSIVE ENC | H | 0.5 | 26.73 | 3 | 13.766
ARGOS SOCIAIS
01999 | MAO-DE-OBRA DE SERVENTE DA CONSTRUCAO CIVIL, INCLUSIVE ENCAR | H | 0.5 | 19.33 | 3 | 9.955
GOS SOCIAIS
13862 | TE VERTICAL (DESCIDA), PARA ELETROCALHA PERFURADA OU LISA, 5 | UN | 1 | 30.85 | 0 | 30.85
0X50MM, PRE-ZINCADA
15.018.0918-A | TE VERTICAL(DESCIDA),PARA ELETROCALHA PERFURADA OU LISA,50X5 | UN |  | 51.4
0MM.FORNECIMENTO E COLOCACAO
13862 | TE VERTICAL (DESCIDA), PARA ELETROCALHA PERFURADA OU LISA, 5 | UN | 1 | 30.85 | 0 | 30.85
0X50MM, PRE-ZINCADA
20060 | MAO-DE-OBRA DE ELETRICISTA DA CONSTRUCAO CIVIL, INCLUSIVE EN | H | 0.5 | 23.16 | 3 | 11.9274
CARGOS SOCIAIS DESONERADOS
20132 | MAO-DE-OBRA DE SERVENTE DA CONSTRUCAO CIVIL, INCLUSIVE ENCAR | H | 0.5 | 16.75 | 3 | 8.6263
GOS SOCIAIS DESONERADOS
15.018.0920-0 | TE VERTICAL(DESCIDA),PARA ELETROCALHA PERFURADA OU LISA,100X | UN |  | 52.5
50MM.FORNECIMENTO E COLOCACAO
01983 | MAO-DE-OBRA DE ELETRICISTA DE CONSTRUCAOCIVIL, INCLUSIVE ENC | H | 0.5 | 26.73 | 3 | 13.766
ARGOS SOCIAIS
01999 | MAO-DE-OBRA DE SERVENTE DA CONSTRUCAO CIVIL, INCLUSIVE ENCAR | H | 0.5 | 19.33 | 3 | 9.955
GOS SOCIAIS
12272 | TE VERTICAL (DESCIDA), PARA ELETROCALHA PERFURADA OU LISA, 1 | UN | 1 | 28.78 | 0 | 28.78
00X50MM, PRE-ZINCADA
15.018.0920-A | TE VERTICAL(DESCIDA),PARA ELETROCALHA PERFURADA OU LISA,100X | UN |  | 49.33
50MM.FORNECIMENTO E COLOCACAO
12272 | TE VERTICAL (DESCIDA), PARA ELETROCALHA PERFURADA OU LISA, 1 | UN | 1 | 28.78 | 0 | 28.78
00X50MM, PRE-ZINCADA
20060 | MAO-DE-OBRA DE ELETRICISTA DA CONSTRUCAO CIVIL, INCLUSIVE EN | H | 0.5 | 23.16 | 3 | 11.9274
CARGOS SOCIAIS DESONERADOS
20132 | MAO-DE-OBRA DE SERVENTE DA CONSTRUCAO CIVIL, INCLUSIVE ENCAR | H | 0.5 | 16.75 | 3 | 8.6263
GOS SOCIAIS DESONERADOS
15.018.0921-0 | TE VERTICAL(DESCIDA),PARA ELETROCALHA PERFURADA OU LISA,150X | UN |  | 79.56
50MM.FORNECIMENTO E COLOCACAO
01983 | MAO-DE-OBRA DE ELETRICISTA DE CONSTRUCAOCIVIL, INCLUSIVE ENC | H | 0.5 | 26.73 | 3 | 13.766
ARGOS SOCIAIS
01999 | MAO-DE-OBRA DE SERVENTE DA CONSTRUCAO CIVIL, INCLUSIVE ENCAR | H | 0.5 | 19.33 | 3 | 9.955
GOS SOCIAIS
12273 | TE VERTICAL (DESCIDA), PARA ELETROCALHA PERFURADA OU LISA, 1 | UN | 1 | 55.84 | 0 | 55.84
50X50MM, PRE-ZINCADA
15.018.0921-A | TE VERTICAL(DESCIDA),PARA ELETROCALHA PERFURADA OU LISA,150X | UN |  | 76.39
50MM.FORNECIMENTO E COLOCACAO
12273 | TE VERTICAL (DESCIDA), PARA ELETROCALHA PERFURADA OU LISA, 1 | UN | 1 | 55.84 | 0 | 55.84
50X50MM, PRE-ZINCADA
20060 | MAO-DE-OBRA DE ELETRICISTA DA CONSTRUCAO CIVIL, INCLUSIVE EN | H | 0.5 | 23.16 | 3 | 11.9274
CARGOS SOCIAIS DESONERADOS
20132 | MAO-DE-OBRA DE SERVENTE DA CONSTRUCAO CIVIL, INCLUSIVE ENCAR | H | 0.5 | 16.75 | 3 | 8.6263
GOS SOCIAIS DESONERADOS
15.018.0922-0 | TE VERTICAL(DESCIDA),PARA ELETROCALHA PERFURADA OU LISA,200X | UN |  | 86.24
50MM.FORNECIMENTO E COLOCACAO
01983 | MAO-DE-OBRA DE ELETRICISTA DE CONSTRUCAOCIVIL, INCLUSIVE ENC | H | 0.5 | 26.73 | 3 | 13.766
ARGOS SOCIAIS
01999 | MAO-DE-OBRA DE SERVENTE DA CONSTRUCAO CIVIL, INCLUSIVE ENCAR | H | 0.5 | 19.33 | 3 | 9.955
GOS SOCIAIS
12274 | TE VERTICAL (DESCIDA), PARA ELETROCALHA PERFURADA OU LISA, 2 | UN | 1 | 62.52 | 0 | 62.52
00X50MM, PRE-ZINCADA
15.018.0922-A | TE VERTICAL(DESCIDA),PARA ELETROCALHA PERFURADA OU LISA,200X | UN |  | 83.07
50MM.FORNECIMENTO E COLOCACAO
12274 | TE VERTICAL (DESCIDA), PARA ELETROCALHA PERFURADA OU LISA, 2 | UN | 1 | 62.52 | 0 | 62.52
00X50MM, PRE-ZINCADA
20060 | MAO-DE-OBRA DE ELETRICISTA DA CONSTRUCAO CIVIL, INCLUSIVE EN | H | 0.5 | 23.16 | 3 | 11.9274
CARGOS SOCIAIS DESONERADOS
20132 | MAO-DE-OBRA DE SERVENTE DA CONSTRUCAO CIVIL, INCLUSIVE ENCAR | H | 0.5 | 16.75 | 3 | 8.6263
GOS SOCIAIS DESONERADOS
15.018.0924-0 | TE VERTICAL(DESCIDA),PARA ELETROCALHA PERFURADA OU LISA,300X | UN |  | 87.15
50MM.FORNECIMENTO E COLOCACAO
01983 | MAO-DE-OBRA DE ELETRICISTA DE CONSTRUCAOCIVIL, INCLUSIVE ENC | H | 0.5 | 26.73 | 3 | 13.766
ARGOS SOCIAIS
01999 | MAO-DE-OBRA DE SERVENTE DA CONSTRUCAO CIVIL, INCLUSIVE ENCAR | H | 0.5 | 19.33 | 3 | 9.955
GOS SOCIAIS
12276 | TE VERTICAL (DESCIDA), PARA ELETROCALHA PERFURADA OU LISA, 3 | UN | 1 | 63.43 | 0 | 63.43
00X50MM, PRE-ZINCADA
15.018.0924-A | TE VERTICAL(DESCIDA),PARA ELETROCALHA PERFURADA OU LISA,300X | UN |  | 83.98
50MM.FORNECIMENTO E COLOCACAO
12276 | TE VERTICAL (DESCIDA), PARA ELETROCALHA PERFURADA OU LISA, 3 | UN | 1 | 63.43 | 0 | 63.43
00X50MM, PRE-ZINCADA
20060 | MAO-DE-OBRA DE ELETRICISTA DA CONSTRUCAO CIVIL, INCLUSIVE EN | H | 0.5 | 23.16 | 3 | 11.9274
CARGOS SOCIAIS DESONERADOS
20132 | MAO-DE-OBRA DE SERVENTE DA CONSTRUCAO CIVIL, INCLUSIVE ENCAR | H | 0.5 | 16.75 | 3 | 8.6263
GOS SOCIAIS DESONERADOS
15.018.0925-0 | TE VERTICAL(DESCIDA),PARA ELETROCALHA PERFURADA OU LISA,400X | UN |  | 126.63
50MM.FORNECIMENTO E COLOCACAO
01983 | MAO-DE-OBRA DE ELETRICISTA DE CONSTRUCAOCIVIL, INCLUSIVE ENC | H | 0.5 | 26.73 | 3 | 13.766
ARGOS SOCIAIS
01999 | MAO-DE-OBRA DE SERVENTE DA CONSTRUCAO CIVIL, INCLUSIVE ENCAR | H | 0.5 | 19.33 | 3 | 9.955
GOS SOCIAIS
12277 | TE VERTICAL (DESCIDA), PARA ELETROCALHA PERFURADA OU LISA, 4 | UN | 1 | 102.9106 | 0 | 102.9106
00X50MM, PRE-ZINCADA
15.018.0925-A | TE VERTICAL(DESCIDA),PARA ELETROCALHA PERFURADA OU LISA,400X | UN |  | 123.46
50MM.FORNECIMENTO E COLOCACAO
12277 | TE VERTICAL (DESCIDA), PARA ELETROCALHA PERFURADA OU LISA, 4 | UN | 1 | 102.9106 | 0 | 102.9106
00X50MM, PRE-ZINCADA
20060 | MAO-DE-OBRA DE ELETRICISTA DA CONSTRUCAO CIVIL, INCLUSIVE EN | H | 0.5 | 23.16 | 3 | 11.9274
CARGOS SOCIAIS DESONERADOS
20132 | MAO-DE-OBRA DE SERVENTE DA CONSTRUCAO CIVIL, INCLUSIVE ENCAR | H | 0.5 | 16.75 | 3 | 8.6263
GOS SOCIAIS DESONERADOS
15.018.0926-0 | TE VERTICAL(DESCIDA),PARA ELETROCALHA PERFURADA OU LISA,100X | UN |  | 79.02
75MM.FORNECIMENTO E COLOCACAO
01983 | MAO-DE-OBRA DE ELETRICISTA DE CONSTRUCAOCIVIL, INCLUSIVE ENC | H | 0.5 | 26.73 | 3 | 13.766
ARGOS SOCIAIS
01999 | MAO-DE-OBRA DE SERVENTE DA CONSTRUCAO CIVIL, INCLUSIVE ENCAR | H | 0.5 | 19.33 | 3 | 9.955
GOS SOCIAIS
12278 | TE VERTICAL (DESCIDA), PARA ELETROCALHA PERFURADA OU LISA, 1 | UN | 1 | 55.3057 | 0 | 55.3057
00X75MM, PRE-ZINCADA
15.018.0926-A | TE VERTICAL(DESCIDA),PARA ELETROCALHA PERFURADA OU LISA,100X | UN |  | 75.85
75MM.FORNECIMENTO E COLOCACAO
12278 | TE VERTICAL (DESCIDA), PARA ELETROCALHA PERFURADA OU LISA, 1 | UN | 1 | 55.3057 | 0 | 55.3057
00X75MM, PRE-ZINCADA
20060 | MAO-DE-OBRA DE ELETRICISTA DA CONSTRUCAO CIVIL, INCLUSIVE EN | H | 0.5 | 23.16 | 3 | 11.9274
CARGOS SOCIAIS DESONERADOS
20132 | MAO-DE-OBRA DE SERVENTE DA CONSTRUCAO CIVIL, INCLUSIVE ENCAR | H | 0.5 | 16.75 | 3 | 8.6263
GOS SOCIAIS DESONERADOS
15.018.0927-0 | TE VERTICAL(DESCIDA),PARA ELETROCALHA PERFURADA OU LISA,150X | UN |  | 85.97
75MM.FORNECIMENTO E COLOCACAO
01983 | MAO-DE-OBRA DE ELETRICISTA DE CONSTRUCAOCIVIL, INCLUSIVE ENC | H | 0.5 | 26.73 | 3 | 13.766
ARGOS SOCIAIS
01999 | MAO-DE-OBRA DE SERVENTE DA CONSTRUCAO CIVIL, INCLUSIVE ENCAR | H | 0.5 | 19.33 | 3 | 9.955
GOS SOCIAIS
12279 | TE VERTICAL (DESCIDA), PARA ELETROCALHA PERFURADA OU LISA, 1 | UN | 1 | 62.2564 | 0 | 62.2564
50X75MM, PRE-ZINCADA
15.018.0927-A | TE VERTICAL(DESCIDA),PARA ELETROCALHA PERFURADA OU LISA,150X | UN |  | 82.81
75MM.FORNECIMENTO E COLOCACAO
12279 | TE VERTICAL (DESCIDA), PARA ELETROCALHA PERFURADA OU LISA, 1 | UN | 1 | 62.2564 | 0 | 62.2564
50X75MM, PRE-ZINCADA
20060 | MAO-DE-OBRA DE ELETRICISTA DA CONSTRUCAO CIVIL, INCLUSIVE EN | H | 0.5 | 23.16 | 3 | 11.9274
CARGOS SOCIAIS DESONERADOS
20132 | MAO-DE-OBRA DE SERVENTE DA CONSTRUCAO CIVIL, INCLUSIVE ENCAR | H | 0.5 | 16.75 | 3 | 8.6263
GOS SOCIAIS DESONERADOS
15.018.0928-0 | TE VERTICAL(DESCIDA),PARA ELETROCALHA PERFURADA OU LISA,200X | UN |  | 92.65
75MM.FORNECIMENTO E COLOCACAO
01983 | MAO-DE-OBRA DE ELETRICISTA DE CONSTRUCAOCIVIL, INCLUSIVE ENC | H | 0.5 | 26.73 | 3 | 13.766
ARGOS SOCIAIS
01999 | MAO-DE-OBRA DE SERVENTE DA CONSTRUCAO CIVIL, INCLUSIVE ENCAR | H | 0.5 | 19.33 | 3 | 9.955
GOS SOCIAIS
12280 | TE VERTICAL (DESCIDA), PARA ELETROCALHA PERFURADA OU LISA, 2 | UN | 1 | 68.9371 | 0 | 68.9371
00X75MM, PRE-ZINCADA
15.018.0928-A | TE VERTICAL(DESCIDA),PARA ELETROCALHA PERFURADA OU LISA,200X | UN |  | 89.49
75MM.FORNECIMENTO E COLOCACAO
12280 | TE VERTICAL (DESCIDA), PARA ELETROCALHA PERFURADA OU LISA, 2 | UN | 1 | 68.9371 | 0 | 68.9371
00X75MM, PRE-ZINCADA
20060 | MAO-DE-OBRA DE ELETRICISTA DA CONSTRUCAO CIVIL, INCLUSIVE EN | H | 0.5 | 23.16 | 3 | 11.9274
CARGOS SOCIAIS DESONERADOS
20132 | MAO-DE-OBRA DE SERVENTE DA CONSTRUCAO CIVIL, INCLUSIVE ENCAR | H | 0.5 | 16.75 | 3 | 8.6263
GOS SOCIAIS DESONERADOS
15.018.0930-0 | TE VERTICAL(DESCIDA),PARA ELETROCALHA PERFURADA OU LISA,300X | UN |  | 82.76
75MM.FORNECIMENTO E COLOCACAO
01983 | MAO-DE-OBRA DE ELETRICISTA DE CONSTRUCAOCIVIL, INCLUSIVE ENC | H | 0.5 | 26.73 | 3 | 13.766
ARGOS SOCIAIS
01999 | MAO-DE-OBRA DE SERVENTE DA CONSTRUCAO CIVIL, INCLUSIVE ENCAR | H | 0.5 | 19.33 | 3 | 9.955
GOS SOCIAIS
12282 | TE VERTICAL (DESCIDA), PARA ELETROCALHA PERFURADA OU LISA, 3 | UN | 1 | 59.0461 | 0 | 59.0461
00X75MM, PRE-ZINCADA
15.018.0930-A | TE VERTICAL(DESCIDA),PARA ELETROCALHA PERFURADA OU LISA,300X | UN |  | 79.59
75MM.FORNECIMENTO E COLOCACAO
12282 | TE VERTICAL (DESCIDA), PARA ELETROCALHA PERFURADA OU LISA, 3 | UN | 1 | 59.0461 | 0 | 59.0461
00X75MM, PRE-ZINCADA
20060 | MAO-DE-OBRA DE ELETRICISTA DA CONSTRUCAO CIVIL, INCLUSIVE EN | H | 0.5 | 23.16 | 3 | 11.9274
CARGOS SOCIAIS DESONERADOS
20132 | MAO-DE-OBRA DE SERVENTE DA CONSTRUCAO CIVIL, INCLUSIVE ENCAR | H | 0.5 | 16.75 | 3 | 8.6263
GOS SOCIAIS DESONERADOS
15.018.0931-0 | TE VERTICAL(DESCIDA),PARA ELETROCALHA PERFURADA OU LISA,400X | UN |  | 126.98
75MM.FORNECIMENTO E COLOCACAO
01983 | MAO-DE-OBRA DE ELETRICISTA DE CONSTRUCAOCIVIL, INCLUSIVE ENC | H | 0.5 | 26.73 | 3 | 13.766
ARGOS SOCIAIS
01999 | MAO-DE-OBRA DE SERVENTE DA CONSTRUCAO CIVIL, INCLUSIVE ENCAR | H | 0.5 | 19.33 | 3 | 9.955
GOS SOCIAIS
12283 | TE VERTICAL (DESCIDA), PARA ELETROCALHA PERFURADA OU LISA, 4 | UN | 1 | 103.2606 | 0 | 103.2606
00X75MM, PRE-ZINCADA
15.018.0931-A | TE VERTICAL(DESCIDA),PARA ELETROCALHA PERFURADA OU LISA,400X | UN |  | 123.81
75MM.FORNECIMENTO E COLOCACAO
12283 | TE VERTICAL (DESCIDA), PARA ELETROCALHA PERFURADA OU LISA, 4 | UN | 1 | 103.2606 | 0 | 103.2606
00X75MM, PRE-ZINCADA
20060 | MAO-DE-OBRA DE ELETRICISTA DA CONSTRUCAO CIVIL, INCLUSIVE EN | H | 0.5 | 23.16 | 3 | 11.9274
CARGOS SOCIAIS DESONERADOS
20132 | MAO-DE-OBRA DE SERVENTE DA CONSTRUCAO CIVIL, INCLUSIVE ENCAR | H | 0.5 | 16.75 | 3 | 8.6263
GOS SOCIAIS DESONERADOS
15.018.0932-0 | TE VERTICAL(DESCIDA),PARA ELETROCALHA PERFURADA OU LISA,100X | UN |  | 59.52
100MM.FORNECIMENTO E COLOCACAO
01983 | MAO-DE-OBRA DE ELETRICISTA DE CONSTRUCAOCIVIL, INCLUSIVE ENC | H | 0.5 | 26.73 | 3 | 13.766
ARGOS SOCIAIS
01999 | MAO-DE-OBRA DE SERVENTE DA CONSTRUCAO CIVIL, INCLUSIVE ENCAR | H | 0.5 | 19.33 | 3 | 9.955
GOS SOCIAIS
12284 | TE VERTICAL (DESCIDA), PARA ELETROCALHA PERFURADA OU LISA, 1 | UN | 1 | 35.8 | 0 | 35.8
00X100MM, PRE-ZINCADA
15.018.0932-A | TE VERTICAL(DESCIDA),PARA ELETROCALHA PERFURADA OU LISA,100X | UN |  | 56.35
100MM.FORNECIMENTO E COLOCACAO
12284 | TE VERTICAL (DESCIDA), PARA ELETROCALHA PERFURADA OU LISA, 1 | UN | 1 | 35.8 | 0 | 35.8
00X100MM, PRE-ZINCADA
20060 | MAO-DE-OBRA DE ELETRICISTA DA CONSTRUCAO CIVIL, INCLUSIVE EN | H | 0.5 | 23.16 | 3 | 11.9274
CARGOS SOCIAIS DESONERADOS
20132 | MAO-DE-OBRA DE SERVENTE DA CONSTRUCAO CIVIL, INCLUSIVE ENCAR | H | 0.5 | 16.75 | 3 | 8.6263
GOS SOCIAIS DESONERADOS
15.018.0933-0 | TE VERTICAL(DESCIDA),PARA ELETROCALHA PERFURADA OU LISA,150X | UN |  | 91.34
100MM.FORNECIMENTO E COLOCACAO
01983 | MAO-DE-OBRA DE ELETRICISTA DE CONSTRUCAOCIVIL, INCLUSIVE ENC | H | 0.5 | 26.73 | 3 | 13.766
ARGOS SOCIAIS
01999 | MAO-DE-OBRA DE SERVENTE DA CONSTRUCAO CIVIL, INCLUSIVE ENCAR | H | 0.5 | 19.33 | 3 | 9.955
GOS SOCIAIS
12285 | TE VERTICAL (DESCIDA), PARA ELETROCALHA PERFURADA OU LISA, 1 | UN | 1 | 67.62 | 0 | 67.62
50X100MM, PRE-ZINCADA
15.018.0933-A | TE VERTICAL(DESCIDA),PARA ELETROCALHA PERFURADA OU LISA,150X | UN |  | 88.17
100MM.FORNECIMENTO E COLOCACAO
12285 | TE VERTICAL (DESCIDA), PARA ELETROCALHA PERFURADA OU LISA, 1 | UN | 1 | 67.62 | 0 | 67.62
50X100MM, PRE-ZINCADA
20060 | MAO-DE-OBRA DE ELETRICISTA DA CONSTRUCAO CIVIL, INCLUSIVE EN | H | 0.5 | 23.16 | 3 | 11.9274
CARGOS SOCIAIS DESONERADOS
20132 | MAO-DE-OBRA DE SERVENTE DA CONSTRUCAO CIVIL, INCLUSIVE ENCAR | H | 0.5 | 16.75 | 3 | 8.6263
GOS SOCIAIS DESONERADOS
15.018.0934-0 | TE VERTICAL(DESCIDA),PARA ELETROCALHA PERFURADA OU LISA,200X | UN |  | 94.73
100MM.FORNECIMENTO E COLOCACAO
01983 | MAO-DE-OBRA DE ELETRICISTA DE CONSTRUCAOCIVIL, INCLUSIVE ENC | H | 0.5 | 26.73 | 3 | 13.766
ARGOS SOCIAIS
01999 | MAO-DE-OBRA DE SERVENTE DA CONSTRUCAO CIVIL, INCLUSIVE ENCAR | H | 0.5 | 19.33 | 3 | 9.955
GOS SOCIAIS
12286 | TE VERTICAL (DESCIDA), PARA ELETROCALHA PERFURADA OU LISA, 2 | UN | 1 | 71.01 | 0 | 71.01
00X100MM, PRE-ZINCADA
15.018.0934-A | TE VERTICAL(DESCIDA),PARA ELETROCALHA PERFURADA OU LISA,200X | UN |  | 91.56
100MM.FORNECIMENTO E COLOCACAO
12286 | TE VERTICAL (DESCIDA), PARA ELETROCALHA PERFURADA OU LISA, 2 | UN | 1 | 71.01 | 0 | 71.01
00X100MM, PRE-ZINCADA
20060 | MAO-DE-OBRA DE ELETRICISTA DA CONSTRUCAO CIVIL, INCLUSIVE EN | H | 0.5 | 23.16 | 3 | 11.9274
CARGOS SOCIAIS DESONERADOS
20132 | MAO-DE-OBRA DE SERVENTE DA CONSTRUCAO CIVIL, INCLUSIVE ENCAR | H | 0.5 | 16.75 | 3 | 8.6263
GOS SOCIAIS DESONERADOS
15.018.0936-0 | TE VERTICAL(DESCIDA),PARA ELETROCALHA PERFURADA OU LISA,300X | UN |  | 98.04
100MM.FORNECIMENTO E COLOCACAO
01983 | MAO-DE-OBRA DE ELETRICISTA DE CONSTRUCAOCIVIL, INCLUSIVE ENC | H | 0.5 | 26.73 | 3 | 13.766
ARGOS SOCIAIS
01999 | MAO-DE-OBRA DE SERVENTE DA CONSTRUCAO CIVIL, INCLUSIVE ENCAR | H | 0.5 | 19.33 | 3 | 9.955
GOS SOCIAIS
12288 | TE VERTICAL (DESCIDA), PARA ELETROCALHA PERFURADA OU LISA, 3 | UN | 1 | 74.32 | 0 | 74.32
00X100MM, PRE-ZINCADA
15.018.0936-A | TE VERTICAL(DESCIDA),PARA ELETROCALHA PERFURADA OU LISA,300X | UN |  | 94.87
100MM.FORNECIMENTO E COLOCACAO
12288 | TE VERTICAL (DESCIDA), PARA ELETROCALHA PERFURADA OU LISA, 3 | UN | 1 | 74.32 | 0 | 74.32
00X100MM, PRE-ZINCADA
20060 | MAO-DE-OBRA DE ELETRICISTA DA CONSTRUCAO CIVIL, INCLUSIVE EN | H | 0.5 | 23.16 | 3 | 11.9274
CARGOS SOCIAIS DESONERADOS
20132 | MAO-DE-OBRA DE SERVENTE DA CONSTRUCAO CIVIL, INCLUSIVE ENCAR | H | 0.5 | 16.75 | 3 | 8.6263
GOS SOCIAIS DESONERADOS
15.018.0937-0 | TE VERTICAL(DESCIDA),PARA ELETROCALHA PERFURADA OU LISA,400X | UN |  | 126.97
100MM.FORNECIMENTO E COLOCACAO
01983 | MAO-DE-OBRA DE ELETRICISTA DE CONSTRUCAOCIVIL, INCLUSIVE ENC | H | 0.5 | 26.73 | 3 | 13.766
ARGOS SOCIAIS
01999 | MAO-DE-OBRA DE SERVENTE DA CONSTRUCAO CIVIL, INCLUSIVE ENCAR | H | 0.5 | 19.33 | 3 | 9.955
GOS SOCIAIS
12289 | TE VERTICAL (DESCIDA), PARA ELETROCALHA PERFURADA OU LISA, 4 | UN | 1 | 103.25 | 0 | 103.25
00X100MM, PRE-ZINCADA
15.018.0937-A | TE VERTICAL(DESCIDA),PARA ELETROCALHA PERFURADA OU LISA,400X | UN |  | 123.8
100MM.FORNECIMENTO E COLOCACAO
12289 | TE VERTICAL (DESCIDA), PARA ELETROCALHA PERFURADA OU LISA, 4 | UN | 1 | 103.25 | 0 | 103.25
00X100MM, PRE-ZINCADA
20060 | MAO-DE-OBRA DE ELETRICISTA DA CONSTRUCAO CIVIL, INCLUSIVE EN | H | 0.5 | 23.16 | 3 | 11.9274
CARGOS SOCIAIS DESONERADOS
20132 | MAO-DE-OBRA DE SERVENTE DA CONSTRUCAO CIVIL, INCLUSIVE ENCAR | H | 0.5 | 16.75 | 3 | 8.6263
GOS SOCIAIS DESONERADOS
15.018.0938-0 | TERMINAL DE FECHAMENTO LISO,PARA ELETROCALHA PERFURADA OU LI | UN |  | 11.24
SA,50X50MM.FORNECIMENTO E COLOCACAO
01983 | MAO-DE-OBRA DE ELETRICISTA DE CONSTRUCAOCIVIL, INCLUSIVE ENC | H | 0.2 | 26.73 | 3 | 5.5064
ARGOS SOCIAIS
01999 | MAO-DE-OBRA DE SERVENTE DA CONSTRUCAO CIVIL, INCLUSIVE ENCAR | H | 0.2 | 19.33 | 3 | 3.982
GOS SOCIAIS
13863 | TERMINAL DE FECHAMENTO LISO, PARA ELETROCALHA PERFURADA OU L | UN | 1 | 1.76 | 0 | 1.76
ISA, 50X50MM, PRE-ZINCADA
15.018.0938-A | TERMINAL DE FECHAMENTO LISO,PARA ELETROCALHA PERFURADA OU LI | UN |  | 9.98
SA,50X50MM.FORNECIMENTO E COLOCACAO
13863 | TERMINAL DE FECHAMENTO LISO, PARA ELETROCALHA PERFURADA OU L | UN | 1 | 1.76 | 0 | 1.76
ISA, 50X50MM, PRE-ZINCADA
20060 | MAO-DE-OBRA DE ELETRICISTA DA CONSTRUCAO CIVIL, INCLUSIVE EN | H | 0.2 | 23.16 | 3 | 4.771
CARGOS SOCIAIS DESONERADOS
20132 | MAO-DE-OBRA DE SERVENTE DA CONSTRUCAO CIVIL, INCLUSIVE ENCAR | H | 0.2 | 16.75 | 3 | 3.4505
GOS SOCIAIS DESONERADOS
15.018.0940-0 | TERMINAL DE FECHAMENTO LISO,PARA ELETROCALHA PERFURADA OU LI | UN |  | 11.35
SA,100X50MM.FORNECIMENTO E COLOCACAO
01983 | MAO-DE-OBRA DE ELETRICISTA DE CONSTRUCAOCIVIL, INCLUSIVE ENC | H | 0.2 | 26.73 | 3 | 5.5064
ARGOS SOCIAIS
01999 | MAO-DE-OBRA DE SERVENTE DA CONSTRUCAO CIVIL, INCLUSIVE ENCAR | H | 0.2 | 19.33 | 3 | 3.982
GOS SOCIAIS
12290 | TERMINAL DE FECHAMENTO LISO, PARA ELETROCALHA PERFURADA OU L | UN | 1 | 1.87 | 0 | 1.87
ISA, 100X50MM, PRE-ZINCADA
15.018.0940-A | TERMINAL DE FECHAMENTO LISO,PARA ELETROCALHA PERFURADA OU LI | UN |  | 10.09
SA,100X50MM.FORNECIMENTO E COLOCACAO
12290 | TERMINAL DE FECHAMENTO LISO, PARA ELETROCALHA PERFURADA OU L | UN | 1 | 1.87 | 0 | 1.87
ISA, 100X50MM, PRE-ZINCADA
20060 | MAO-DE-OBRA DE ELETRICISTA DA CONSTRUCAO CIVIL, INCLUSIVE EN | H | 0.2 | 23.16 | 3 | 4.771
CARGOS SOCIAIS DESONERADOS
20132 | MAO-DE-OBRA DE SERVENTE DA CONSTRUCAO CIVIL, INCLUSIVE ENCAR | H | 0.2 | 16.75 | 3 | 3.4505
GOS SOCIAIS DESONERADOS
15.018.0941-0 | TERMINAL DE FECHAMENTO LISO,PARA ELETROCALHA PERFURADA OU LI | UN |  | 11.89
SA,150X50MM.FORNECIMENTO E COLOCACAO
01983 | MAO-DE-OBRA DE ELETRICISTA DE CONSTRUCAOCIVIL, INCLUSIVE ENC | H | 0.2 | 26.73 | 3 | 5.5064
ARGOS SOCIAIS
01999 | MAO-DE-OBRA DE SERVENTE DA CONSTRUCAO CIVIL, INCLUSIVE ENCAR | H | 0.2 | 19.33 | 3 | 3.982
GOS SOCIAIS
12291 | TERMINAL DE FECHAMENTO LISO, PARA ELETROCALHA PERFURADA OU L | UN | 1 | 2.41 | 0 | 2.41
ISA, 150X50MM, PRE-ZINCADA
15.018.0941-A | TERMINAL DE FECHAMENTO LISO,PARA ELETROCALHA PERFURADA OU LI | UN |  | 10.63
SA,150X50MM.FORNECIMENTO E COLOCACAO
12291 | TERMINAL DE FECHAMENTO LISO, PARA ELETROCALHA PERFURADA OU L | UN | 1 | 2.41 | 0 | 2.41
ISA, 150X50MM, PRE-ZINCADA
20060 | MAO-DE-OBRA DE ELETRICISTA DA CONSTRUCAO CIVIL, INCLUSIVE EN | H | 0.2 | 23.16 | 3 | 4.771
CARGOS SOCIAIS DESONERADOS
20132 | MAO-DE-OBRA DE SERVENTE DA CONSTRUCAO CIVIL, INCLUSIVE ENCAR | H | 0.2 | 16.75 | 3 | 3.4505
GOS SOCIAIS DESONERADOS
15.018.0942-0 | TERMINAL DE FECHAMENTO LISO,PARA ELETROCALHA PERFURADA OU LI | UN |  | 13.42
SA,200X50MM.FORNECIMENTO E COLOCACAO
01983 | MAO-DE-OBRA DE ELETRICISTA DE CONSTRUCAOCIVIL, INCLUSIVE ENC | H | 0.2 | 26.73 | 3 | 5.5064
ARGOS SOCIAIS
01999 | MAO-DE-OBRA DE SERVENTE DA CONSTRUCAO CIVIL, INCLUSIVE ENCAR | H | 0.2 | 19.33 | 3 | 3.982
GOS SOCIAIS
12292 | TERMINAL DE FECHAMENTO LISO, PARA ELETROCALHA PERFURADA OU L | UN | 1 | 3.94 | 0 | 3.94
ISA, 200X50MM, PRE-ZINCADA
15.018.0942-A | TERMINAL DE FECHAMENTO LISO,PARA ELETROCALHA PERFURADA OU LI | UN |  | 12.16
SA,200X50MM.FORNECIMENTO E COLOCACAO
12292 | TERMINAL DE FECHAMENTO LISO, PARA ELETROCALHA PERFURADA OU L | UN | 1 | 3.94 | 0 | 3.94
ISA, 200X50MM, PRE-ZINCADA
20060 | MAO-DE-OBRA DE ELETRICISTA DA CONSTRUCAO CIVIL, INCLUSIVE EN | H | 0.2 | 23.16 | 3 | 4.771
CARGOS SOCIAIS DESONERADOS
20132 | MAO-DE-OBRA DE SERVENTE DA CONSTRUCAO CIVIL, INCLUSIVE ENCAR | H | 0.2 | 16.75 | 3 | 3.4505
GOS SOCIAIS DESONERADOS
15.018.0944-0 | TERMINAL DE FECHAMENTO LISO,PARA ELETROCALHA PERFURADA OU LI | UN |  | 13.49
SA,300X50MM.FORNECIMENTO E COLOCACAO
01983 | MAO-DE-OBRA DE ELETRICISTA DE CONSTRUCAOCIVIL, INCLUSIVE ENC | H | 0.2 | 26.73 | 3 | 5.5064
ARGOS SOCIAIS
01999 | MAO-DE-OBRA DE SERVENTE DA CONSTRUCAO CIVIL, INCLUSIVE ENCAR | H | 0.2 | 19.33 | 3 | 3.982
GOS SOCIAIS
12294 | TERMINAL DE FECHAMENTO LISO, PARA ELETROCALHA PERFURADA OU L | UN | 1 | 4.01 | 0 | 4.01
ISA, 300X50MM, PRE-ZINCADA
15.018.0944-A | TERMINAL DE FECHAMENTO LISO,PARA ELETROCALHA PERFURADA OU LI | UN |  | 12.23
SA,300X50MM.FORNECIMENTO E COLOCACAO
12294 | TERMINAL DE FECHAMENTO LISO, PARA ELETROCALHA PERFURADA OU L | UN | 1 | 4.01 | 0 | 4.01
ISA, 300X50MM, PRE-ZINCADA
20060 | MAO-DE-OBRA DE ELETRICISTA DA CONSTRUCAO CIVIL, INCLUSIVE EN | H | 0.2 | 23.16 | 3 | 4.771
CARGOS SOCIAIS DESONERADOS
20132 | MAO-DE-OBRA DE SERVENTE DA CONSTRUCAO CIVIL, INCLUSIVE ENCAR | H | 0.2 | 16.75 | 3 | 3.4505
GOS SOCIAIS DESONERADOS
15.018.0945-0 | TERMINAL DE FECHAMENTO LISO,PARA ELETROCALHA PERFURADA OU LI | UN |  | 14.02
SA,400X50MM.FORNECIMENTO E COLOCACAO
01983 | MAO-DE-OBRA DE ELETRICISTA DE CONSTRUCAOCIVIL, INCLUSIVE ENC | H | 0.2 | 26.73 | 3 | 5.5064
ARGOS SOCIAIS
01999 | MAO-DE-OBRA DE SERVENTE DA CONSTRUCAO CIVIL, INCLUSIVE ENCAR | H | 0.2 | 19.33 | 3 | 3.982
GOS SOCIAIS
12295 | TERMINAL DE FECHAMENTO LISO, PARA ELETROCALHA PERFURADA OU L | UN | 1 | 4.54 | 0 | 4.54
ISA, 400X50MM, PRE-ZINCADA
15.018.0945-A | TERMINAL DE FECHAMENTO LISO,PARA ELETROCALHA PERFURADA OU LI | UN |  | 12.76
SA,400X50MM.FORNECIMENTO E COLOCACAO
12295 | TERMINAL DE FECHAMENTO LISO, PARA ELETROCALHA PERFURADA OU L | UN | 1 | 4.54 | 0 | 4.54
ISA, 400X50MM, PRE-ZINCADA
20060 | MAO-DE-OBRA DE ELETRICISTA DA CONSTRUCAO CIVIL, INCLUSIVE EN | H | 0.2 | 23.16 | 3 | 4.771
CARGOS SOCIAIS DESONERADOS
20132 | MAO-DE-OBRA DE SERVENTE DA CONSTRUCAO CIVIL, INCLUSIVE ENCAR | H | 0.2 | 16.75 | 3 | 3.4505
GOS SOCIAIS DESONERADOS
15.018.0946-0 | TERMINAL DE FECHAMENTO LISO,PARA ELETROCALHA PERFURADA OU LI | UN |  | 12.15
SA,100X75MM.FORNECIMENTO E COLOCACAO
01983 | MAO-DE-OBRA DE ELETRICISTA DE CONSTRUCAOCIVIL, INCLUSIVE ENC | H | 0.2 | 26.73 | 3 | 5.5064
ARGOS SOCIAIS
01999 | MAO-DE-OBRA DE SERVENTE DA CONSTRUCAO CIVIL, INCLUSIVE ENCAR | H | 0.2 | 19.33 | 3 | 3.982
GOS SOCIAIS
12296 | TERMINAL DE FECHAMENTO LISO, PARA ELETROCALHA PERFURADA OU L | UN | 1 | 2.6703 | 0 | 2.6703
ISA, 100X75MM, PRE-ZINCADA
15.018.0946-A | TERMINAL DE FECHAMENTO LISO,PARA ELETROCALHA PERFURADA OU LI | UN |  | 10.89
SA,100X75MM.FORNECIMENTO E COLOCACAO
12296 | TERMINAL DE FECHAMENTO LISO, PARA ELETROCALHA PERFURADA OU L | UN | 1 | 2.6703 | 0 | 2.6703
ISA, 100X75MM, PRE-ZINCADA
20060 | MAO-DE-OBRA DE ELETRICISTA DA CONSTRUCAO CIVIL, INCLUSIVE EN | H | 0.2 | 23.16 | 3 | 4.771
CARGOS SOCIAIS DESONERADOS
20132 | MAO-DE-OBRA DE SERVENTE DA CONSTRUCAO CIVIL, INCLUSIVE ENCAR | H | 0.2 | 16.75 | 3 | 3.4505
GOS SOCIAIS DESONERADOS
15.018.0947-0 | TERMINAL DE FECHAMENTO LISO,PARA ELETROCALHA PERFURADA OU LI | UN |  | 12.95
SA,150X75MM.FORNECIMENTO E COLOCACAO
01983 | MAO-DE-OBRA DE ELETRICISTA DE CONSTRUCAOCIVIL, INCLUSIVE ENC | H | 0.2 | 26.73 | 3 | 5.5064
ARGOS SOCIAIS
01999 | MAO-DE-OBRA DE SERVENTE DA CONSTRUCAO CIVIL, INCLUSIVE ENCAR | H | 0.2 | 19.33 | 3 | 3.982
GOS SOCIAIS
12297 | TERMINAL DE FECHAMENTO LISO, PARA ELETROCALHA PERFURADA OU L | UN | 1 | 3.4704 | 0 | 3.4704
ISA, 150X75MM, PRE-ZINCADA
15.018.0947-A | TERMINAL DE FECHAMENTO LISO,PARA ELETROCALHA PERFURADA OU LI | UN |  | 11.69
SA,150X75MM.FORNECIMENTO E COLOCACAO
12297 | TERMINAL DE FECHAMENTO LISO, PARA ELETROCALHA PERFURADA OU L | UN | 1 | 3.4704 | 0 | 3.4704
ISA, 150X75MM, PRE-ZINCADA
20060 | MAO-DE-OBRA DE ELETRICISTA DA CONSTRUCAO CIVIL, INCLUSIVE EN | H | 0.2 | 23.16 | 3 | 4.771
CARGOS SOCIAIS DESONERADOS
20132 | MAO-DE-OBRA DE SERVENTE DA CONSTRUCAO CIVIL, INCLUSIVE ENCAR | H | 0.2 | 16.75 | 3 | 3.4505
GOS SOCIAIS DESONERADOS
15.018.0948-0 | TERMINAL DE FECHAMENTO LISO,PARA ELETROCALHA PERFURADA OU LI | UN |  | 13.76
SA,200X75MM.FORNECIMENTO E COLOCACAO
01983 | MAO-DE-OBRA DE ELETRICISTA DE CONSTRUCAOCIVIL, INCLUSIVE ENC | H | 0.2 | 26.73 | 3 | 5.5064
ARGOS SOCIAIS
01999 | MAO-DE-OBRA DE SERVENTE DA CONSTRUCAO CIVIL, INCLUSIVE ENCAR | H | 0.2 | 19.33 | 3 | 3.982
GOS SOCIAIS
12298 | TERMINAL DE FECHAMENTO LISO, PARA ELETROCALHA PERFURADA OU L | UN | 1 | 4.2804 | 0 | 4.2804
ISA, 200X75MM, PRE-ZINCADA
15.018.0948-A | TERMINAL DE FECHAMENTO LISO,PARA ELETROCALHA PERFURADA OU LI | UN |  | 12.5
SA,200X75MM.FORNECIMENTO E COLOCACAO
12298 | TERMINAL DE FECHAMENTO LISO, PARA ELETROCALHA PERFURADA OU L | UN | 1 | 4.2804 | 0 | 4.2804
ISA, 200X75MM, PRE-ZINCADA
20060 | MAO-DE-OBRA DE ELETRICISTA DA CONSTRUCAO CIVIL, INCLUSIVE EN | H | 0.2 | 23.16 | 3 | 4.771
CARGOS SOCIAIS DESONERADOS
20132 | MAO-DE-OBRA DE SERVENTE DA CONSTRUCAO CIVIL, INCLUSIVE ENCAR | H | 0.2 | 16.75 | 3 | 3.4505
GOS SOCIAIS DESONERADOS
15.018.0950-0 | TERMINAL DE FECHAMENTO LISO,PARA ELETROCALHA PERFURADA OU LI | UN |  | 15.35
SA,300X75MM.FORNECIMENTO E COLOCACAO
01983 | MAO-DE-OBRA DE ELETRICISTA DE CONSTRUCAOCIVIL, INCLUSIVE ENC | H | 0.2 | 26.73 | 3 | 5.5064
ARGOS SOCIAIS
01999 | MAO-DE-OBRA DE SERVENTE DA CONSTRUCAO CIVIL, INCLUSIVE ENCAR | H | 0.2 | 19.33 | 3 | 3.982
GOS SOCIAIS
12300 | TERMINAL DE FECHAMENTO LISO, PARA ELETROCALHA PERFURADA OU L | UN | 1 | 5.8706 | 0 | 5.8706
ISA, 300X75MM, PRE-ZINCADA
15.018.0950-A | TERMINAL DE FECHAMENTO LISO,PARA ELETROCALHA PERFURADA OU LI | UN |  | 14.09
SA,300X75MM.FORNECIMENTO E COLOCACAO
12300 | TERMINAL DE FECHAMENTO LISO, PARA ELETROCALHA PERFURADA OU L | UN | 1 | 5.8706 | 0 | 5.8706
ISA, 300X75MM, PRE-ZINCADA
20060 | MAO-DE-OBRA DE ELETRICISTA DA CONSTRUCAO CIVIL, INCLUSIVE EN | H | 0.2 | 23.16 | 3 | 4.771
CARGOS SOCIAIS DESONERADOS
20132 | MAO-DE-OBRA DE SERVENTE DA CONSTRUCAO CIVIL, INCLUSIVE ENCAR | H | 0.2 | 16.75 | 3 | 3.4505
GOS SOCIAIS DESONERADOS
15.018.0951-0 | TERMINAL DE FECHAMENTO LISO,PARA ELETROCALHA PERFURADA OU LI | UN |  | 17.97
SA,400X75MM.FORNECIMENTO E COLOCACAO
01983 | MAO-DE-OBRA DE ELETRICISTA DE CONSTRUCAOCIVIL, INCLUSIVE ENC | H | 0.2 | 26.73 | 3 | 5.5064
ARGOS SOCIAIS
01999 | MAO-DE-OBRA DE SERVENTE DA CONSTRUCAO CIVIL, INCLUSIVE ENCAR | H | 0.2 | 19.33 | 3 | 3.982
GOS SOCIAIS
12301 | TERMINAL DE FECHAMENTO LISO, PARA ELETROCALHA PERFURADA OU L | UN | 1 | 8.4909 | 0 | 8.4909
ISA, 400X75MM, PRE-ZINCADA
15.018.0951-A | TERMINAL DE FECHAMENTO LISO,PARA ELETROCALHA PERFURADA OU LI | UN |  | 16.71
SA,400X75MM.FORNECIMENTO E COLOCACAO
12301 | TERMINAL DE FECHAMENTO LISO, PARA ELETROCALHA PERFURADA OU L | UN | 1 | 8.4909 | 0 | 8.4909
ISA, 400X75MM, PRE-ZINCADA
20060 | MAO-DE-OBRA DE ELETRICISTA DA CONSTRUCAO CIVIL, INCLUSIVE EN | H | 0.2 | 23.16 | 3 | 4.771
CARGOS SOCIAIS DESONERADOS
20132 | MAO-DE-OBRA DE SERVENTE DA CONSTRUCAO CIVIL, INCLUSIVE ENCAR | H | 0.2 | 16.75 | 3 | 3.4505
GOS SOCIAIS DESONERADOS
15.018.0952-0 | TERMINAL DE FECHAMENTO LISO,PARA ELETROCALHA PERFURADA OU LI | UN |  | 12.66
SA,100X100MM.FORNECIMENTO E COLOCACAO
01983 | MAO-DE-OBRA DE ELETRICISTA DE CONSTRUCAOCIVIL, INCLUSIVE ENC | H | 0.2 | 26.73 | 3 | 5.5064
ARGOS SOCIAIS
01999 | MAO-DE-OBRA DE SERVENTE DA CONSTRUCAO CIVIL, INCLUSIVE ENCAR | H | 0.2 | 19.33 | 3 | 3.982
GOS SOCIAIS
12302 | TERMINAL DE FECHAMENTO LISO, PARA ELETROCALHA PERFURADA OU L | UN | 1 | 3.18 | 0 | 3.18
ISA, 100X100MM, PRE-ZINCADA
15.018.0952-A | TERMINAL DE FECHAMENTO LISO,PARA ELETROCALHA PERFURADA OU LI | UN |  | 11.4
SA,100X100MM.FORNECIMENTO E COLOCACAO
12302 | TERMINAL DE FECHAMENTO LISO, PARA ELETROCALHA PERFURADA OU L | UN | 1 | 3.18 | 0 | 3.18
ISA, 100X100MM, PRE-ZINCADA
20060 | MAO-DE-OBRA DE ELETRICISTA DA CONSTRUCAO CIVIL, INCLUSIVE EN | H | 0.2 | 23.16 | 3 | 4.771
CARGOS SOCIAIS DESONERADOS
20132 | MAO-DE-OBRA DE SERVENTE DA CONSTRUCAO CIVIL, INCLUSIVE ENCAR | H | 0.2 | 16.75 | 3 | 3.4505
GOS SOCIAIS DESONERADOS
15.018.0953-0 | TERMINAL DE FECHAMENTO LISO,PARA ELETROCALHA PERFURADA OU LI | UN |  | 14.02
SA,150X100MM.FORNECIMENTO E COLOCACAO
01983 | MAO-DE-OBRA DE ELETRICISTA DE CONSTRUCAOCIVIL, INCLUSIVE ENC | H | 0.2 | 26.73 | 3 | 5.5064
ARGOS SOCIAIS
01999 | MAO-DE-OBRA DE SERVENTE DA CONSTRUCAO CIVIL, INCLUSIVE ENCAR | H | 0.2 | 19.33 | 3 | 3.982
GOS SOCIAIS
12303 | TERMINAL DE FECHAMENTO LISO, PARA ELETROCALHA PERFURADA OU L | UN | 1 | 4.54 | 0 | 4.54
ISA, 150X100MM, PRE-ZINCADA
15.018.0953-A | TERMINAL DE FECHAMENTO LISO,PARA ELETROCALHA PERFURADA OU LI | UN |  | 12.76
SA,150X100MM.FORNECIMENTO E COLOCACAO
12303 | TERMINAL DE FECHAMENTO LISO, PARA ELETROCALHA PERFURADA OU L | UN | 1 | 4.54 | 0 | 4.54
ISA, 150X100MM, PRE-ZINCADA
20060 | MAO-DE-OBRA DE ELETRICISTA DA CONSTRUCAO CIVIL, INCLUSIVE EN | H | 0.2 | 23.16 | 3 | 4.771
CARGOS SOCIAIS DESONERADOS
20132 | MAO-DE-OBRA DE SERVENTE DA CONSTRUCAO CIVIL, INCLUSIVE ENCAR | H | 0.2 | 16.75 | 3 | 3.4505
GOS SOCIAIS DESONERADOS
15.018.0954-0 | TERMINAL DE FECHAMENTO LISO,PARA ELETROCALHA PERFURADA OU LI | UN |  | 15.08
SA,200X100MM.FORNECIMENTO E COLOCACAO
01983 | MAO-DE-OBRA DE ELETRICISTA DE CONSTRUCAOCIVIL, INCLUSIVE ENC | H | 0.2 | 26.73 | 3 | 5.5064
ARGOS SOCIAIS
01999 | MAO-DE-OBRA DE SERVENTE DA CONSTRUCAO CIVIL, INCLUSIVE ENCAR | H | 0.2 | 19.33 | 3 | 3.982
GOS SOCIAIS
12304 | TERMINAL DE FECHAMENTO LISO, PARA ELETROCALHA PERFURADA OU L | UN | 1 | 5.6 | 0 | 5.6
ISA, 200X100MM, PRE-ZINCADA
15.018.0954-A | TERMINAL DE FECHAMENTO LISO,PARA ELETROCALHA PERFURADA OU LI | UN |  | 13.82
SA,200X100MM.FORNECIMENTO E COLOCACAO
12304 | TERMINAL DE FECHAMENTO LISO, PARA ELETROCALHA PERFURADA OU L | UN | 1 | 5.6 | 0 | 5.6
ISA, 200X100MM, PRE-ZINCADA
20060 | MAO-DE-OBRA DE ELETRICISTA DA CONSTRUCAO CIVIL, INCLUSIVE EN | H | 0.2 | 23.16 | 3 | 4.771
CARGOS SOCIAIS DESONERADOS
20132 | MAO-DE-OBRA DE SERVENTE DA CONSTRUCAO CIVIL, INCLUSIVE ENCAR | H | 0.2 | 16.75 | 3 | 3.4505
GOS SOCIAIS DESONERADOS
15.018.0956-0 | TERMINAL DE FECHAMENTO LISO,PARA ELETROCALHA PERFURADA OU LI | UN |  | 17.23
SA,300X100MM.FORNECIMENTO E COLOCACAO
01983 | MAO-DE-OBRA DE ELETRICISTA DE CONSTRUCAOCIVIL, INCLUSIVE ENC | H | 0.2 | 26.73 | 3 | 5.5064
ARGOS SOCIAIS
01999 | MAO-DE-OBRA DE SERVENTE DA CONSTRUCAO CIVIL, INCLUSIVE ENCAR | H | 0.2 | 19.33 | 3 | 3.982
GOS SOCIAIS
12306 | TERMINAL DE FECHAMENTO LISO, PARA ELETROCALHA PERFURADA OU L | UN | 1 | 7.75 | 0 | 7.75
ISA, 300X100MM, PRE-ZINCADA
15.018.0956-A | TERMINAL DE FECHAMENTO LISO,PARA ELETROCALHA PERFURADA OU LI | UN |  | 15.97
SA,300X100MM.FORNECIMENTO E COLOCACAO
12306 | TERMINAL DE FECHAMENTO LISO, PARA ELETROCALHA PERFURADA OU L | UN | 1 | 7.75 | 0 | 7.75
ISA, 300X100MM, PRE-ZINCADA
20060 | MAO-DE-OBRA DE ELETRICISTA DA CONSTRUCAO CIVIL, INCLUSIVE EN | H | 0.2 | 23.16 | 3 | 4.771
CARGOS SOCIAIS DESONERADOS
20132 | MAO-DE-OBRA DE SERVENTE DA CONSTRUCAO CIVIL, INCLUSIVE ENCAR | H | 0.2 | 16.75 | 3 | 3.4505
GOS SOCIAIS DESONERADOS
15.018.0957-0 | TERMINAL DE FECHAMENTO LISO,PARA ELETROCALHA PERFURADA OU LI | UN |  | 20.8
SA,400X100MM.FORNECIMENTO E COLOCACAO
01983 | MAO-DE-OBRA DE ELETRICISTA DE CONSTRUCAOCIVIL, INCLUSIVE ENC | H | 0.2 | 26.73 | 3 | 5.5064
ARGOS SOCIAIS
01999 | MAO-DE-OBRA DE SERVENTE DA CONSTRUCAO CIVIL, INCLUSIVE ENCAR | H | 0.2 | 19.33 | 3 | 3.982
GOS SOCIAIS
12307 | TERMINAL DE FECHAMENTO LISO, PARA ELETROCALHA PERFURADA OU L | UN | 1 | 11.32 | 0 | 11.32
ISA, 400X100MM, PRE-ZINCADA
15.018.0957-A | TERMINAL DE FECHAMENTO LISO,PARA ELETROCALHA PERFURADA OU LI | UN |  | 19.54
SA,400X100MM.FORNECIMENTO E COLOCACAO
12307 | TERMINAL DE FECHAMENTO LISO, PARA ELETROCALHA PERFURADA OU L | UN | 1 | 11.32 | 0 | 11.32
ISA, 400X100MM, PRE-ZINCADA
20060 | MAO-DE-OBRA DE ELETRICISTA DA CONSTRUCAO CIVIL, INCLUSIVE EN | H | 0.2 | 23.16 | 3 | 4.771
CARGOS SOCIAIS DESONERADOS
20132 | MAO-DE-OBRA DE SERVENTE DA CONSTRUCAO CIVIL, INCLUSIVE ENCAR | H | 0.2 | 16.75 | 3 | 3.4505
GOS SOCIAIS DESONERADOS
15.018.0958-0 | TERMINAL DE FECHAMENTO,PARA ELETROCALHA PERFURADA OU LISA,50 | UN |  | 11.84
X50MM,COM SAIDA PARA TUBO.FORNECIMENTO E COLOCACAO
01983 | MAO-DE-OBRA DE ELETRICISTA DE CONSTRUCAOCIVIL, INCLUSIVE ENC | H | 0.2 | 26.73 | 3 | 5.5064
ARGOS SOCIAIS
01999 | MAO-DE-OBRA DE SERVENTE DA CONSTRUCAO CIVIL, INCLUSIVE ENCAR | H | 0.2 | 19.33 | 3 | 3.982
GOS SOCIAIS
13864 | TERMINAL DE FECHAMENTO, PARA ELETROCALHA PERFURADA OU LISA, | UN | 1 | 2.3602 | 0 | 2.3602
50X50MM, PRE-ZINCADA, COM SAIDA PARA TUBO
15.018.0958-A | TERMINAL DE FECHAMENTO,PARA ELETROCALHA PERFURADA OU LISA,50 | UN |  | 10.58
X50MM,COM SAIDA PARA TUBO.FORNECIMENTO E COLOCACAO
13864 | TERMINAL DE FECHAMENTO, PARA ELETROCALHA PERFURADA OU LISA, | UN | 1 | 2.3602 | 0 | 2.3602
50X50MM, PRE-ZINCADA, COM SAIDA PARA TUBO
20060 | MAO-DE-OBRA DE ELETRICISTA DA CONSTRUCAO CIVIL, INCLUSIVE EN | H | 0.2 | 23.16 | 3 | 4.771
CARGOS SOCIAIS DESONERADOS
20132 | MAO-DE-OBRA DE SERVENTE DA CONSTRUCAO CIVIL, INCLUSIVE ENCAR | H | 0.2 | 16.75 | 3 | 3.4505
GOS SOCIAIS DESONERADOS
15.018.0960-0 | TERMINAL DE FECHAMENTO,PARA ELETROCALHA PERFURADA OU LISA,10 | UN |  | 11.95
0X50MM,COM SAIDA PARA TUBO.FORNECIMENTO E COLOCACAO
01983 | MAO-DE-OBRA DE ELETRICISTA DE CONSTRUCAOCIVIL, INCLUSIVE ENC | H | 0.2 | 26.73 | 3 | 5.5064
ARGOS SOCIAIS
01999 | MAO-DE-OBRA DE SERVENTE DA CONSTRUCAO CIVIL, INCLUSIVE ENCAR | H | 0.2 | 19.33 | 3 | 3.982
GOS SOCIAIS
12308 | TERMINAL DE FECHAMENTO, P/ELETROCALHA PERFURADA OU LISA, 100 | UN | 1 | 2.4703 | 0 | 2.4703
X50MM, C/SAIDA P/TUBO, PRE ZINCADA
15.018.0960-A | TERMINAL DE FECHAMENTO,PARA ELETROCALHA PERFURADA OU LISA,10 | UN |  | 10.69
0X50MM,COM SAIDA PARA TUBO.FORNECIMENTO E COLOCACAO
12308 | TERMINAL DE FECHAMENTO, P/ELETROCALHA PERFURADA OU LISA, 100 | UN | 1 | 2.4703 | 0 | 2.4703
X50MM, C/SAIDA P/TUBO, PRE ZINCADA
20060 | MAO-DE-OBRA DE ELETRICISTA DA CONSTRUCAO CIVIL, INCLUSIVE EN | H | 0.2 | 23.16 | 3 | 4.771
CARGOS SOCIAIS DESONERADOS
20132 | MAO-DE-OBRA DE SERVENTE DA CONSTRUCAO CIVIL, INCLUSIVE ENCAR | H | 0.2 | 16.75 | 3 | 3.4505
GOS SOCIAIS DESONERADOS
15.018.0961-0 | TERMINAL DE FECHAMENTO,PARA ELETROCALHA PERFURADA OU LISA,15 | UN |  | 12.59
0X50MM,COM SAIDA PARA TUBO.FORNECIMENTO E COLOCACAO
01983 | MAO-DE-OBRA DE ELETRICISTA DE CONSTRUCAOCIVIL, INCLUSIVE ENC | H | 0.2 | 26.73 | 3 | 5.5064
ARGOS SOCIAIS
01999 | MAO-DE-OBRA DE SERVENTE DA CONSTRUCAO CIVIL, INCLUSIVE ENCAR | H | 0.2 | 19.33 | 3 | 3.982
GOS SOCIAIS
12309 | TERMINAL DE FECHAMENTO, P/ELETROCALHA PERFURADA OU LISA, 150 | UN | 1 | 3.1103 | 0 | 3.1103
X50MM, C/SAIDA P/TUBO, PRE-ZINCADA
15.018.0961-A | TERMINAL DE FECHAMENTO,PARA ELETROCALHA PERFURADA OU LISA,15 | UN |  | 11.33
0X50MM,COM SAIDA PARA TUBO.FORNECIMENTO E COLOCACAO
12309 | TERMINAL DE FECHAMENTO, P/ELETROCALHA PERFURADA OU LISA, 150 | UN | 1 | 3.1103 | 0 | 3.1103
X50MM, C/SAIDA P/TUBO, PRE-ZINCADA
20060 | MAO-DE-OBRA DE ELETRICISTA DA CONSTRUCAO CIVIL, INCLUSIVE EN | H | 0.2 | 23.16 | 3 | 4.771
CARGOS SOCIAIS DESONERADOS
20132 | MAO-DE-OBRA DE SERVENTE DA CONSTRUCAO CIVIL, INCLUSIVE ENCAR | H | 0.2 | 16.75 | 3 | 3.4505
GOS SOCIAIS DESONERADOS
15.018.0962-0 | TERMINAL DE FECHAMENTO,PARA ELETROCALHA PERFURADA OU LISA,20 | UN |  | 13.41
0X50MM,COM SAIDA PARA TUBO.FORNECIMENTO E COLOCACAO
01983 | MAO-DE-OBRA DE ELETRICISTA DE CONSTRUCAOCIVIL, INCLUSIVE ENC | H | 0.2 | 26.73 | 3 | 5.5064
ARGOS SOCIAIS
01999 | MAO-DE-OBRA DE SERVENTE DA CONSTRUCAO CIVIL, INCLUSIVE ENCAR | H | 0.2 | 19.33 | 3 | 3.982
GOS SOCIAIS
12310 | TERMINAL DE FECHAMENTO, P/ELETROCALHA PERFURADA OU LISA, 200 | UN | 1 | 3.9304 | 0 | 3.9304
X50MM, C/SAIDA P/TUBO, PRE-ZINCADA
15.018.0962-A | TERMINAL DE FECHAMENTO,PARA ELETROCALHA PERFURADA OU LISA,20 | UN |  | 12.15
0X50MM,COM SAIDA PARA TUBO.FORNECIMENTO E COLOCACAO
12310 | TERMINAL DE FECHAMENTO, P/ELETROCALHA PERFURADA OU LISA, 200 | UN | 1 | 3.9304 | 0 | 3.9304
X50MM, C/SAIDA P/TUBO, PRE-ZINCADA
20060 | MAO-DE-OBRA DE ELETRICISTA DA CONSTRUCAO CIVIL, INCLUSIVE EN | H | 0.2 | 23.16 | 3 | 4.771
CARGOS SOCIAIS DESONERADOS
20132 | MAO-DE-OBRA DE SERVENTE DA CONSTRUCAO CIVIL, INCLUSIVE ENCAR | H | 0.2 | 16.75 | 3 | 3.4505
GOS SOCIAIS DESONERADOS
15.018.0964-0 | TERMINAL DE FECHAMENTO,PARA ELETROCALHA PERFURADA OU LISA,30 | UN |  | 14.49
0X50MM,COM SAIDA PARA TUBO.FORNECIMENTO E COLOCACAO
01983 | MAO-DE-OBRA DE ELETRICISTA DE CONSTRUCAOCIVIL, INCLUSIVE ENC | H | 0.2 | 26.73 | 3 | 5.5064
ARGOS SOCIAIS
01999 | MAO-DE-OBRA DE SERVENTE DA CONSTRUCAO CIVIL, INCLUSIVE ENCAR | H | 0.2 | 19.33 | 3 | 3.982
GOS SOCIAIS
12312 | TERMINAL DE FECHAMENTO, P/ELETROCALHA PERFURADA OU LISA, 300 | UN | 1 | 5.0105 | 0 | 5.0105
X50MM, C/SAIDA P/TUBO, PRE-ZINCADA
15.018.0964-A | TERMINAL DE FECHAMENTO,PARA ELETROCALHA PERFURADA OU LISA,30 | UN |  | 13.23
0X50MM,COM SAIDA PARA TUBO.FORNECIMENTO E COLOCACAO
12312 | TERMINAL DE FECHAMENTO, P/ELETROCALHA PERFURADA OU LISA, 300 | UN | 1 | 5.0105 | 0 | 5.0105
X50MM, C/SAIDA P/TUBO, PRE-ZINCADA
20060 | MAO-DE-OBRA DE ELETRICISTA DA CONSTRUCAO CIVIL, INCLUSIVE EN | H | 0.2 | 23.16 | 3 | 4.771
CARGOS SOCIAIS DESONERADOS
20132 | MAO-DE-OBRA DE SERVENTE DA CONSTRUCAO CIVIL, INCLUSIVE ENCAR | H | 0.2 | 16.75 | 3 | 3.4505
GOS SOCIAIS DESONERADOS
15.018.0965-0 | TERMINAL DE FECHAMENTO,PARA ELETROCALHA PERFURADA OU LISA,40 | UN |  | 15.02
0X50MM,COM SAIDA PARA TUBO.FORNECIMENTO E COLOCACAO
01983 | MAO-DE-OBRA DE ELETRICISTA DE CONSTRUCAOCIVIL, INCLUSIVE ENC | H | 0.2 | 26.73 | 3 | 5.5064
ARGOS SOCIAIS
01999 | MAO-DE-OBRA DE SERVENTE DA CONSTRUCAO CIVIL, INCLUSIVE ENCAR | H | 0.2 | 19.33 | 3 | 3.982
GOS SOCIAIS
12313 | TERMINAL DE FECHAMENTO, P/ELETROCALHA PERFURADA OU LISA, 400 | UN | 1 | 5.5406 | 0 | 5.5406
X50MM, C/SAIDA P/TUBO, PRE-ZINCADA
15.018.0965-A | TERMINAL DE FECHAMENTO,PARA ELETROCALHA PERFURADA OU LISA,40 | UN |  | 13.76
0X50MM,COM SAIDA PARA TUBO.FORNECIMENTO E COLOCACAO
12313 | TERMINAL DE FECHAMENTO, P/ELETROCALHA PERFURADA OU LISA, 400 | UN | 1 | 5.5406 | 0 | 5.5406
X50MM, C/SAIDA P/TUBO, PRE-ZINCADA
20060 | MAO-DE-OBRA DE ELETRICISTA DA CONSTRUCAO CIVIL, INCLUSIVE EN | H | 0.2 | 23.16 | 3 | 4.771
CARGOS SOCIAIS DESONERADOS
20132 | MAO-DE-OBRA DE SERVENTE DA CONSTRUCAO CIVIL, INCLUSIVE ENCAR | H | 0.2 | 16.75 | 3 | 3.4505
GOS SOCIAIS DESONERADOS
15.018.0966-0 | TERMINAL DE FECHAMENTO,PARA ELETROCALHA PERFURADA OU LISA,10 | UN |  | 12.15
0X75MM,COM SAIDA PARA TUBO.FORNECIMENTO E COLOCACAO
01983 | MAO-DE-OBRA DE ELETRICISTA DE CONSTRUCAOCIVIL, INCLUSIVE ENC | H | 0.2 | 26.73 | 3 | 5.5064
ARGOS SOCIAIS
01999 | MAO-DE-OBRA DE SERVENTE DA CONSTRUCAO CIVIL, INCLUSIVE ENCAR | H | 0.2 | 19.33 | 3 | 3.982
GOS SOCIAIS
12314 | TERMINAL DE FECHAMENTO, P/ELETROCALHA PERFURADA OU LISA, 100 | UN | 1 | 2.6703 | 0 | 2.6703
X75MM, C/SAIDA P/TUBO, PRE-ZINCADA
15.018.0966-A | TERMINAL DE FECHAMENTO,PARA ELETROCALHA PERFURADA OU LISA,10 | UN |  | 10.89
0X75MM,COM SAIDA PARA TUBO.FORNECIMENTO E COLOCACAO
12314 | TERMINAL DE FECHAMENTO, P/ELETROCALHA PERFURADA OU LISA, 100 | UN | 1 | 2.6703 | 0 | 2.6703
X75MM, C/SAIDA P/TUBO, PRE-ZINCADA
20060 | MAO-DE-OBRA DE ELETRICISTA DA CONSTRUCAO CIVIL, INCLUSIVE EN | H | 0.2 | 23.16 | 3 | 4.771
CARGOS SOCIAIS DESONERADOS
20132 | MAO-DE-OBRA DE SERVENTE DA CONSTRUCAO CIVIL, INCLUSIVE ENCAR | H | 0.2 | 16.75 | 3 | 3.4505
GOS SOCIAIS DESONERADOS
15.018.0967-0 | TERMINAL DE FECHAMENTO,PARA ELETROCALHA PERFURADA OU LISA,15 | UN |  | 12.95
0X75MM,COM SAIDA PARA TUBO.FORNECIMENTO E COLOCACAO
01983 | MAO-DE-OBRA DE ELETRICISTA DE CONSTRUCAOCIVIL, INCLUSIVE ENC | H | 0.2 | 26.73 | 3 | 5.5064
ARGOS SOCIAIS
01999 | MAO-DE-OBRA DE SERVENTE DA CONSTRUCAO CIVIL, INCLUSIVE ENCAR | H | 0.2 | 19.33 | 3 | 3.982
GOS SOCIAIS
12315 | TERMINAL DE FECHAMENTO, P/ELETROCALHA PERFURADA OU LISA, 150 | UN | 1 | 3.4704 | 0 | 3.4704
X75MM, C/SAIDA P/TUBO, PRE-ZINCADA
15.018.0967-A | TERMINAL DE FECHAMENTO,PARA ELETROCALHA PERFURADA OU LISA,15 | UN |  | 11.69
0X75MM,COM SAIDA PARA TUBO.FORNECIMENTO E COLOCACAO
12315 | TERMINAL DE FECHAMENTO, P/ELETROCALHA PERFURADA OU LISA, 150 | UN | 1 | 3.4704 | 0 | 3.4704
X75MM, C/SAIDA P/TUBO, PRE-ZINCADA
20060 | MAO-DE-OBRA DE ELETRICISTA DA CONSTRUCAO CIVIL, INCLUSIVE EN | H | 0.2 | 23.16 | 3 | 4.771
CARGOS SOCIAIS DESONERADOS
20132 | MAO-DE-OBRA DE SERVENTE DA CONSTRUCAO CIVIL, INCLUSIVE ENCAR | H | 0.2 | 16.75 | 3 | 3.4505
GOS SOCIAIS DESONERADOS
15.018.0968-0 | TERMINAL DE FECHAMENTO,PARA ELETROCALHA PERFURADA OU LISA,20 | UN |  | 13.76
0X75MM,COM SAIDA PARA TUBO.FORNECIMENTO E COLOCACAO
01983 | MAO-DE-OBRA DE ELETRICISTA DE CONSTRUCAOCIVIL, INCLUSIVE ENC | H | 0.2 | 26.73 | 3 | 5.5064
ARGOS SOCIAIS
01999 | MAO-DE-OBRA DE SERVENTE DA CONSTRUCAO CIVIL, INCLUSIVE ENCAR | H | 0.2 | 19.33 | 3 | 3.982
GOS SOCIAIS
12316 | TERMINAL DE FECHAMENTO, P/ELETROCALHA PERFURADA OU LISA, 200 | UN | 1 | 4.2804 | 0 | 4.2804
X75MM, C/SAIDA P/TUBO, PRE-ZINCADA
15.018.0968-A | TERMINAL DE FECHAMENTO,PARA ELETROCALHA PERFURADA OU LISA,20 | UN |  | 12.5
0X75MM,COM SAIDA PARA TUBO.FORNECIMENTO E COLOCACAO
12316 | TERMINAL DE FECHAMENTO, P/ELETROCALHA PERFURADA OU LISA, 200 | UN | 1 | 4.2804 | 0 | 4.2804
X75MM, C/SAIDA P/TUBO, PRE-ZINCADA
20060 | MAO-DE-OBRA DE ELETRICISTA DA CONSTRUCAO CIVIL, INCLUSIVE EN | H | 0.2 | 23.16 | 3 | 4.771
CARGOS SOCIAIS DESONERADOS
20132 | MAO-DE-OBRA DE SERVENTE DA CONSTRUCAO CIVIL, INCLUSIVE ENCAR | H | 0.2 | 16.75 | 3 | 3.4505
GOS SOCIAIS DESONERADOS
15.018.0970-0 | TERMINAL DE FECHAMENTO,PARA ELETROCALHA PERFURADA OU LISA,30 | UN |  | 15.35
0X75MM,COM SAIDA PARA TUBO.FORNECIMENTO E COLOCACAO
01983 | MAO-DE-OBRA DE ELETRICISTA DE CONSTRUCAOCIVIL, INCLUSIVE ENC | H | 0.2 | 26.73 | 3 | 5.5064
ARGOS SOCIAIS
01999 | MAO-DE-OBRA DE SERVENTE DA CONSTRUCAO CIVIL, INCLUSIVE ENCAR | H | 0.2 | 19.33 | 3 | 3.982
GOS SOCIAIS
12318 | TERMINAL DE FECHAMENTO, P/ELETROCALHA PERFURADA OU LISA, 300 | UN | 1 | 5.8706 | 0 | 5.8706
X75MM, C/SAIDA P/TUBO, PRE-ZINCADA
15.018.0970-A | TERMINAL DE FECHAMENTO,PARA ELETROCALHA PERFURADA OU LISA,30 | UN |  | 14.09
0X75MM,COM SAIDA PARA TUBO.FORNECIMENTO E COLOCACAO
12318 | TERMINAL DE FECHAMENTO, P/ELETROCALHA PERFURADA OU LISA, 300 | UN | 1 | 5.8706 | 0 | 5.8706
X75MM, C/SAIDA P/TUBO, PRE-ZINCADA
20060 | MAO-DE-OBRA DE ELETRICISTA DA CONSTRUCAO CIVIL, INCLUSIVE EN | H | 0.2 | 23.16 | 3 | 4.771
CARGOS SOCIAIS DESONERADOS
20132 | MAO-DE-OBRA DE SERVENTE DA CONSTRUCAO CIVIL, INCLUSIVE ENCAR | H | 0.2 | 16.75 | 3 | 3.4505
GOS SOCIAIS DESONERADOS
15.018.0971-0 | TERMINAL DE FECHAMENTO,PARA ELETROCALHA PERFURADA OU LISA,40 | UN |  | 17.97
0X75MM,COM SAIDA PARA TUBO.FORNECIMENTO E COLOCACAO
01983 | MAO-DE-OBRA DE ELETRICISTA DE CONSTRUCAOCIVIL, INCLUSIVE ENC | H | 0.2 | 26.73 | 3 | 5.5064
ARGOS SOCIAIS
01999 | MAO-DE-OBRA DE SERVENTE DA CONSTRUCAO CIVIL, INCLUSIVE ENCAR | H | 0.2 | 19.33 | 3 | 3.982
GOS SOCIAIS
12319 | TERMINAL DE FECHAMENTO, P/ELETROCALHA PERFURADA OU LISA, 400 | UN | 1 | 8.4909 | 0 | 8.4909
X75MM, COM SAIDA P/TUBO, PRE-ZINCADA
15.018.0971-A | TERMINAL DE FECHAMENTO,PARA ELETROCALHA PERFURADA OU LISA,40 | UN |  | 16.71
0X75MM,COM SAIDA PARA TUBO.FORNECIMENTO E COLOCACAO
12319 | TERMINAL DE FECHAMENTO, P/ELETROCALHA PERFURADA OU LISA, 400 | UN | 1 | 8.4909 | 0 | 8.4909
X75MM, COM SAIDA P/TUBO, PRE-ZINCADA
20060 | MAO-DE-OBRA DE ELETRICISTA DA CONSTRUCAO CIVIL, INCLUSIVE EN | H | 0.2 | 23.16 | 3 | 4.771
CARGOS SOCIAIS DESONERADOS
20132 | MAO-DE-OBRA DE SERVENTE DA CONSTRUCAO CIVIL, INCLUSIVE ENCAR | H | 0.2 | 16.75 | 3 | 3.4505
GOS SOCIAIS DESONERADOS
15.018.0972-0 | TERMINAL DE FECHAMENTO,PARA ELETROCALHA PERFURADA OU LISA,10 | UN |  | 13.66
0X100MM,COM SAIDA PARA TUBO.FORNECIMENTO E COLOCACAO
01983 | MAO-DE-OBRA DE ELETRICISTA DE CONSTRUCAOCIVIL, INCLUSIVE ENC | H | 0.2 | 26.73 | 3 | 5.5064
ARGOS SOCIAIS
01999 | MAO-DE-OBRA DE SERVENTE DA CONSTRUCAO CIVIL, INCLUSIVE ENCAR | H | 0.2 | 19.33 | 3 | 3.982
GOS SOCIAIS
12320 | TERMINAL DE FECHAMENTO, P/ELETROCALHA PERFURADA OU LISA, 100 | UN | 1 | 4.1804 | 0 | 4.1804
X100MM, COM SAIDA P/TUBO, PRE-ZINCADA
15.018.0972-A | TERMINAL DE FECHAMENTO,PARA ELETROCALHA PERFURADA OU LISA,10 | UN |  | 12.4
0X100MM,COM SAIDA PARA TUBO.FORNECIMENTO E COLOCACAO
12320 | TERMINAL DE FECHAMENTO, P/ELETROCALHA PERFURADA OU LISA, 100 | UN | 1 | 4.1804 | 0 | 4.1804
X100MM, COM SAIDA P/TUBO, PRE-ZINCADA
20060 | MAO-DE-OBRA DE ELETRICISTA DA CONSTRUCAO CIVIL, INCLUSIVE EN | H | 0.2 | 23.16 | 3 | 4.771
CARGOS SOCIAIS DESONERADOS
20132 | MAO-DE-OBRA DE SERVENTE DA CONSTRUCAO CIVIL, INCLUSIVE ENCAR | H | 0.2 | 16.75 | 3 | 3.4505
GOS SOCIAIS DESONERADOS
15.018.0973-0 | TERMINAL DE FECHAMENTO,PARA ELETROCALHA PERFURADA OU LISA,15 | UN |  | 14.02
0X100MM,COM SAIDA PARA TUBO.FORNECIMENTO E COLOCACAO
01983 | MAO-DE-OBRA DE ELETRICISTA DE CONSTRUCAOCIVIL, INCLUSIVE ENC | H | 0.2 | 26.73 | 3 | 5.5064
ARGOS SOCIAIS
01999 | MAO-DE-OBRA DE SERVENTE DA CONSTRUCAO CIVIL, INCLUSIVE ENCAR | H | 0.2 | 19.33 | 3 | 3.982
GOS SOCIAIS
12321 | TERMINAL DE FECHAMENTO, P/ELETROCALHA PERFURADA OU LISA, 150 | UN | 1 | 4.5405 | 0 | 4.5405
X100MM, COM SAIDA P/TUBO, PRE-ZINCADA
15.018.0973-A | TERMINAL DE FECHAMENTO,PARA ELETROCALHA PERFURADA OU LISA,15 | UN |  | 12.76
0X100MM,COM SAIDA PARA TUBO.FORNECIMENTO E COLOCACAO
12321 | TERMINAL DE FECHAMENTO, P/ELETROCALHA PERFURADA OU LISA, 150 | UN | 1 | 4.5405 | 0 | 4.5405
X100MM, COM SAIDA P/TUBO, PRE-ZINCADA
20060 | MAO-DE-OBRA DE ELETRICISTA DA CONSTRUCAO CIVIL, INCLUSIVE EN | H | 0.2 | 23.16 | 3 | 4.771
CARGOS SOCIAIS DESONERADOS
20132 | MAO-DE-OBRA DE SERVENTE DA CONSTRUCAO CIVIL, INCLUSIVE ENCAR | H | 0.2 | 16.75 | 3 | 3.4505
GOS SOCIAIS DESONERADOS
15.018.0974-0 | TERMINAL DE FECHAMENTO,PARA ELETROCALHA PERFURADA OU LISA,20 | UN |  | 15.08
0X100MM,COM SAIDA PARA TUBO.FORNECIMENTO E COLOCACAO
01983 | MAO-DE-OBRA DE ELETRICISTA DE CONSTRUCAOCIVIL, INCLUSIVE ENC | H | 0.2 | 26.73 | 3 | 5.5064
ARGOS SOCIAIS
01999 | MAO-DE-OBRA DE SERVENTE DA CONSTRUCAO CIVIL, INCLUSIVE ENCAR | H | 0.2 | 19.33 | 3 | 3.982
GOS SOCIAIS
12322 | TERMINAL DE FECHAMENTO, P/ELETROCALHA PERFURADA OU LISA, 200 | UN | 1 | 5.6006 | 0 | 5.6006
X100MM, COM SAIDA P/TUBO, PRE-ZINCADA
15.018.0974-A | TERMINAL DE FECHAMENTO,PARA ELETROCALHA PERFURADA OU LISA,20 | UN |  | 13.82
0X100MM,COM SAIDA PARA TUBO.FORNECIMENTO E COLOCACAO
12322 | TERMINAL DE FECHAMENTO, P/ELETROCALHA PERFURADA OU LISA, 200 | UN | 1 | 5.6006 | 0 | 5.6006
X100MM, COM SAIDA P/TUBO, PRE-ZINCADA
20060 | MAO-DE-OBRA DE ELETRICISTA DA CONSTRUCAO CIVIL, INCLUSIVE EN | H | 0.2 | 23.16 | 3 | 4.771
CARGOS SOCIAIS DESONERADOS
20132 | MAO-DE-OBRA DE SERVENTE DA CONSTRUCAO CIVIL, INCLUSIVE ENCAR | H | 0.2 | 16.75 | 3 | 3.4505
GOS SOCIAIS DESONERADOS
15.018.0976-0 | TERMINAL DE FECHAMENTO,PARA ELETROCALHA PERFURADA OU LISA,30 | UN |  | 17.23
0X100MM,COM SAIDA PARA TUBO.FORNECIMENTO E COLOCACAO
01983 | MAO-DE-OBRA DE ELETRICISTA DE CONSTRUCAOCIVIL, INCLUSIVE ENC | H | 0.2 | 26.73 | 3 | 5.5064
ARGOS SOCIAIS
01999 | MAO-DE-OBRA DE SERVENTE DA CONSTRUCAO CIVIL, INCLUSIVE ENCAR | H | 0.2 | 19.33 | 3 | 3.982
GOS SOCIAIS
12324 | TERMINAL DE FECHAMENTO, P/ELETROCALHA PERFURADA OU LISA, 300 | UN | 1 | 7.7508 | 0 | 7.7508
X100MM, COM SAIDA P/TUBO, PRE-ZINCADA
15.018.0976-A | TERMINAL DE FECHAMENTO,PARA ELETROCALHA PERFURADA OU LISA,30 | UN |  | 15.97
0X100MM,COM SAIDA PARA TUBO.FORNECIMENTO E COLOCACAO
12324 | TERMINAL DE FECHAMENTO, P/ELETROCALHA PERFURADA OU LISA, 300 | UN | 1 | 7.7508 | 0 | 7.7508
X100MM, COM SAIDA P/TUBO, PRE-ZINCADA
20060 | MAO-DE-OBRA DE ELETRICISTA DA CONSTRUCAO CIVIL, INCLUSIVE EN | H | 0.2 | 23.16 | 3 | 4.771
CARGOS SOCIAIS DESONERADOS
20132 | MAO-DE-OBRA DE SERVENTE DA CONSTRUCAO CIVIL, INCLUSIVE ENCAR | H | 0.2 | 16.75 | 3 | 3.4505
GOS SOCIAIS DESONERADOS
15.018.0977-0 | TERMINAL DE FECHAMENTO,PARA ELETROCALHA PERFURADA OU LISA,40 | UN |  | 20.8
0X100MM,COM SAIDA PARA TUBO.FORNECIMENTO E COLOCACAO
01983 | MAO-DE-OBRA DE ELETRICISTA DE CONSTRUCAOCIVIL, INCLUSIVE ENC | H | 0.2 | 26.73 | 3 | 5.5064
ARGOS SOCIAIS
01999 | MAO-DE-OBRA DE SERVENTE DA CONSTRUCAO CIVIL, INCLUSIVE ENCAR | H | 0.2 | 19.33 | 3 | 3.982
GOS SOCIAIS
12325 | TERMINAL DE FECHAMENTO, P/ELETROCALHA PERFURADA OU LISA, 400 | UN | 1 | 11.3212 | 0 | 11.3212
X100MM, COM SAIDA P/TUBO, PRE-ZINCADA
15.018.0977-A | TERMINAL DE FECHAMENTO,PARA ELETROCALHA PERFURADA OU LISA,40 | UN |  | 19.54
0X100MM,COM SAIDA PARA TUBO.FORNECIMENTO E COLOCACAO
12325 | TERMINAL DE FECHAMENTO, P/ELETROCALHA PERFURADA OU LISA, 400 | UN | 1 | 11.3212 | 0 | 11.3212
X100MM, COM SAIDA P/TUBO, PRE-ZINCADA
20060 | MAO-DE-OBRA DE ELETRICISTA DA CONSTRUCAO CIVIL, INCLUSIVE EN | H | 0.2 | 23.16 | 3 | 4.771
CARGOS SOCIAIS DESONERADOS
20132 | MAO-DE-OBRA DE SERVENTE DA CONSTRUCAO CIVIL, INCLUSIVE ENCAR | H | 0.2 | 16.75 | 3 | 3.4505
GOS SOCIAIS DESONERADOS
15.018.0978-0 | ACOPLAMENTO EM PAINEL,PARA ELETROCALHA PERFURADA OU LISA,50X | UN |  | 11.03
50MM.FORNECIMENTO E COLOCACAO
01983 | MAO-DE-OBRA DE ELETRICISTA DE CONSTRUCAOCIVIL, INCLUSIVE ENC | H | 0.2 | 26.73 | 3 | 5.5064
ARGOS SOCIAIS
01999 | MAO-DE-OBRA DE SERVENTE DA CONSTRUCAO CIVIL, INCLUSIVE ENCAR | H | 0.2 | 19.33 | 3 | 3.982
GOS SOCIAIS
13865 | ACOPLAMENTO EM PAINEL, PARA ELETROCALHA PERFURADA OU LISA, 5 | UN | 1 | 1.55 | 0 | 1.55
0X50MM, PRE-ZINCADA
15.018.0978-A | ACOPLAMENTO EM PAINEL,PARA ELETROCALHA PERFURADA OU LISA,50X | UN |  | 9.77
50MM.FORNECIMENTO E COLOCACAO
13865 | ACOPLAMENTO EM PAINEL, PARA ELETROCALHA PERFURADA OU LISA, 5 | UN | 1 | 1.55 | 0 | 1.55
0X50MM, PRE-ZINCADA
20060 | MAO-DE-OBRA DE ELETRICISTA DA CONSTRUCAO CIVIL, INCLUSIVE EN | H | 0.2 | 23.16 | 3 | 4.771
CARGOS SOCIAIS DESONERADOS
20132 | MAO-DE-OBRA DE SERVENTE DA CONSTRUCAO CIVIL, INCLUSIVE ENCAR | H | 0.2 | 16.75 | 3 | 3.4505
GOS SOCIAIS DESONERADOS
15.018.0980-0 | ACOPLAMENTO EM PAINEL,PARA ELETROCALHA PERFURADA OU LISA,100 | UN |  | 13.56
X50MM.FORNECIMENTO E COLOCACAO
01983 | MAO-DE-OBRA DE ELETRICISTA DE CONSTRUCAOCIVIL, INCLUSIVE ENC | H | 0.2 | 26.73 | 3 | 5.5064
ARGOS SOCIAIS
01999 | MAO-DE-OBRA DE SERVENTE DA CONSTRUCAO CIVIL, INCLUSIVE ENCAR | H | 0.2 | 19.33 | 3 | 3.982
GOS SOCIAIS
12707 | ACOPLAMENTO EM PAINEL, PARA ELETROCALHA PERFURADA OU LISA, 1 | UN | 1 | 4.08 | 0 | 4.08
00X50MM, PRE-ZINCADA
15.018.0980-A | ACOPLAMENTO EM PAINEL,PARA ELETROCALHA PERFURADA OU LISA,100 | UN |  | 12.3
X50MM.FORNECIMENTO E COLOCACAO
12707 | ACOPLAMENTO EM PAINEL, PARA ELETROCALHA PERFURADA OU LISA, 1 | UN | 1 | 4.08 | 0 | 4.08
00X50MM, PRE-ZINCADA
20060 | MAO-DE-OBRA DE ELETRICISTA DA CONSTRUCAO CIVIL, INCLUSIVE EN | H | 0.2 | 23.16 | 3 | 4.771
CARGOS SOCIAIS DESONERADOS
20132 | MAO-DE-OBRA DE SERVENTE DA CONSTRUCAO CIVIL, INCLUSIVE ENCAR | H | 0.2 | 16.75 | 3 | 3.4505
GOS SOCIAIS DESONERADOS
15.018.0981-0 | ACOPLAMENTO EM PAINEL,PARA ELETROCALHA PERFURADA OU LISA,150 | UN |  | 15.42
X50MM.FORNECIMENTO E COLOCACAO
01983 | MAO-DE-OBRA DE ELETRICISTA DE CONSTRUCAOCIVIL, INCLUSIVE ENC | H | 0.2 | 26.73 | 3 | 5.5064
ARGOS SOCIAIS
01999 | MAO-DE-OBRA DE SERVENTE DA CONSTRUCAO CIVIL, INCLUSIVE ENCAR | H | 0.2 | 19.33 | 3 | 3.982
GOS SOCIAIS
12327 | ACOPLAMENTO EM PAINEL, PARA ELETROCALHA PERFURADA OU LISA, 1 | UN | 1 | 5.94 | 0 | 5.94
50X50MM, PRE-ZINCADA
15.018.0981-A | ACOPLAMENTO EM PAINEL,PARA ELETROCALHA PERFURADA OU LISA,150 | UN |  | 14.16
X50MM.FORNECIMENTO E COLOCACAO
12327 | ACOPLAMENTO EM PAINEL, PARA ELETROCALHA PERFURADA OU LISA, 1 | UN | 1 | 5.94 | 0 | 5.94
50X50MM, PRE-ZINCADA
20060 | MAO-DE-OBRA DE ELETRICISTA DA CONSTRUCAO CIVIL, INCLUSIVE EN | H | 0.2 | 23.16 | 3 | 4.771
CARGOS SOCIAIS DESONERADOS
20132 | MAO-DE-OBRA DE SERVENTE DA CONSTRUCAO CIVIL, INCLUSIVE ENCAR | H | 0.2 | 16.75 | 3 | 3.4505
GOS SOCIAIS DESONERADOS
15.018.0982-0 | ACOPLAMENTO EM PAINEL,PARA ELETROCALHA PERFURADA OU LISA,200 | UN |  | 14.94
X50MM.FORNECIMENTO E COLOCACAO
01983 | MAO-DE-OBRA DE ELETRICISTA DE CONSTRUCAOCIVIL, INCLUSIVE ENC | H | 0.2 | 26.73 | 3 | 5.5064
ARGOS SOCIAIS
01999 | MAO-DE-OBRA DE SERVENTE DA CONSTRUCAO CIVIL, INCLUSIVE ENCAR | H | 0.2 | 19.33 | 3 | 3.982
GOS SOCIAIS
12328 | ACOPLAMENTO EM PAINEL, PARA ELETROCALHA PERFURADA OU LISA, 2 | UN | 1 | 5.46 | 0 | 5.46
00X50MM, PRE-ZINCADA
15.018.0982-A | ACOPLAMENTO EM PAINEL,PARA ELETROCALHA PERFURADA OU LISA,200 | UN |  | 13.68
X50MM.FORNECIMENTO E COLOCACAO
12328 | ACOPLAMENTO EM PAINEL, PARA ELETROCALHA PERFURADA OU LISA, 2 | UN | 1 | 5.46 | 0 | 5.46
00X50MM, PRE-ZINCADA
20060 | MAO-DE-OBRA DE ELETRICISTA DA CONSTRUCAO CIVIL, INCLUSIVE EN | H | 0.2 | 23.16 | 3 | 4.771
CARGOS SOCIAIS DESONERADOS
20132 | MAO-DE-OBRA DE SERVENTE DA CONSTRUCAO CIVIL, INCLUSIVE ENCAR | H | 0.2 | 16.75 | 3 | 3.4505
GOS SOCIAIS DESONERADOS
15.018.0984-0 | ACOPLAMENTO EM PAINEL,PARA ELETROCALHA PERFURADA OU LISA,300 | UN |  | 18.52
X50MM.FORNECIMENTO E COLOCACAO
01983 | MAO-DE-OBRA DE ELETRICISTA DE CONSTRUCAOCIVIL, INCLUSIVE ENC | H | 0.2 | 26.73 | 3 | 5.5064
ARGOS SOCIAIS
01999 | MAO-DE-OBRA DE SERVENTE DA CONSTRUCAO CIVIL, INCLUSIVE ENCAR | H | 0.2 | 19.33 | 3 | 3.982
GOS SOCIAIS
12330 | ACOPLAMENTO EM PAINEL, PARA ELETROCALHA PERFURADA OU LISA, 3 | UN | 1 | 9.04 | 0 | 9.04
00X50MM, PRE-ZINCADA
15.018.0984-A | ACOPLAMENTO EM PAINEL,PARA ELETROCALHA PERFURADA OU LISA,300 | UN |  | 17.26
X50MM.FORNECIMENTO E COLOCACAO
12330 | ACOPLAMENTO EM PAINEL, PARA ELETROCALHA PERFURADA OU LISA, 3 | UN | 1 | 9.04 | 0 | 9.04
00X50MM, PRE-ZINCADA
20060 | MAO-DE-OBRA DE ELETRICISTA DA CONSTRUCAO CIVIL, INCLUSIVE EN | H | 0.2 | 23.16 | 3 | 4.771
CARGOS SOCIAIS DESONERADOS
20132 | MAO-DE-OBRA DE SERVENTE DA CONSTRUCAO CIVIL, INCLUSIVE ENCAR | H | 0.2 | 16.75 | 3 | 3.4505
GOS SOCIAIS DESONERADOS
15.018.0985-0 | ACOPLAMENTO EM PAINEL,PARA ELETROCALHA PERFURADA OU LISA,400 | UN |  | 19.54
X50MM.FORNECIMENTO E COLOCACAO
01983 | MAO-DE-OBRA DE ELETRICISTA DE CONSTRUCAOCIVIL, INCLUSIVE ENC | H | 0.2 | 26.73 | 3 | 5.5064
ARGOS SOCIAIS
01999 | MAO-DE-OBRA DE SERVENTE DA CONSTRUCAO CIVIL, INCLUSIVE ENCAR | H | 0.2 | 19.33 | 3 | 3.982
GOS SOCIAIS
12331 | ACOPLAMENTO EM PAINEL, PARA ELETROCALHA PERFURADA OU LISA, 4 | UN | 1 | 10.06 | 0 | 10.06
00X50MM, PRE-ZINCADA
15.018.0985-A | ACOPLAMENTO EM PAINEL,PARA ELETROCALHA PERFURADA OU LISA,400 | UN |  | 18.28
X50MM.FORNECIMENTO E COLOCACAO
12331 | ACOPLAMENTO EM PAINEL, PARA ELETROCALHA PERFURADA OU LISA, 4 | UN | 1 | 10.06 | 0 | 10.06
00X50MM, PRE-ZINCADA
20060 | MAO-DE-OBRA DE ELETRICISTA DA CONSTRUCAO CIVIL, INCLUSIVE EN | H | 0.2 | 23.16 | 3 | 4.771
CARGOS SOCIAIS DESONERADOS
20132 | MAO-DE-OBRA DE SERVENTE DA CONSTRUCAO CIVIL, INCLUSIVE ENCAR | H | 0.2 | 16.75 | 3 | 3.4505
GOS SOCIAIS DESONERADOS
15.018.0986-0 | ACOPLAMENTO EM PAINEL,PARA ELETROCALHA PERFURADA OU LISA,100 | UN |  | 16.84
X75MM.FORNECIMENTO E COLOCACAO
01983 | MAO-DE-OBRA DE ELETRICISTA DE CONSTRUCAOCIVIL, INCLUSIVE ENC | H | 0.2 | 26.73 | 3 | 5.5064
ARGOS SOCIAIS
01999 | MAO-DE-OBRA DE SERVENTE DA CONSTRUCAO CIVIL, INCLUSIVE ENCAR | H | 0.2 | 19.33 | 3 | 3.982
GOS SOCIAIS
07655 | ACOPLAMENTO EM PAINEL, PARA ELETROCALHA PERFURADA OU LISA, 1 | UN | 1 | 7.3608 | 0 | 7.3608
00X75MM, PRE-ZINCADA
15.018.0986-A | ACOPLAMENTO EM PAINEL,PARA ELETROCALHA PERFURADA OU LISA,100 | UN |  | 15.58
X75MM.FORNECIMENTO E COLOCACAO
07655 | ACOPLAMENTO EM PAINEL, PARA ELETROCALHA PERFURADA OU LISA, 1 | UN | 1 | 7.3608 | 0 | 7.3608
00X75MM, PRE-ZINCADA
20060 | MAO-DE-OBRA DE ELETRICISTA DA CONSTRUCAO CIVIL, INCLUSIVE EN | H | 0.2 | 23.16 | 3 | 4.771
CARGOS SOCIAIS DESONERADOS
20132 | MAO-DE-OBRA DE SERVENTE DA CONSTRUCAO CIVIL, INCLUSIVE ENCAR | H | 0.2 | 16.75 | 3 | 3.4505
GOS SOCIAIS DESONERADOS
15.018.0987-0 | ACOPLAMENTO EM PAINEL,PARA ELETROCALHA PERFURADA OU LISA,150 | UN |  | 18.28
X75MM.FORNECIMENTO E COLOCACAO
01983 | MAO-DE-OBRA DE ELETRICISTA DE CONSTRUCAOCIVIL, INCLUSIVE ENC | H | 0.2 | 26.73 | 3 | 5.5064
ARGOS SOCIAIS
01999 | MAO-DE-OBRA DE SERVENTE DA CONSTRUCAO CIVIL, INCLUSIVE ENCAR | H | 0.2 | 19.33 | 3 | 3.982
GOS SOCIAIS
12333 | ACOPLAMENTO EM PAINEL, PARA ELETROCALHA PERFURADA OU LISA, 1 | UN | 1 | 8.8009 | 0 | 8.8009
50X75MM, PRE-ZINCADA
15.018.0987-A | ACOPLAMENTO EM PAINEL,PARA ELETROCALHA PERFURADA OU LISA,150 | UN |  | 17.02
X75MM.FORNECIMENTO E COLOCACAO
12333 | ACOPLAMENTO EM PAINEL, PARA ELETROCALHA PERFURADA OU LISA, 1 | UN | 1 | 8.8009 | 0 | 8.8009
50X75MM, PRE-ZINCADA
20060 | MAO-DE-OBRA DE ELETRICISTA DA CONSTRUCAO CIVIL, INCLUSIVE EN | H | 0.2 | 23.16 | 3 | 4.771
CARGOS SOCIAIS DESONERADOS
20132 | MAO-DE-OBRA DE SERVENTE DA CONSTRUCAO CIVIL, INCLUSIVE ENCAR | H | 0.2 | 16.75 | 3 | 3.4505
GOS SOCIAIS DESONERADOS
15.018.0988-0 | ACOPLAMENTO EM PAINEL,PARA ELETROCALHA PERFURADA OU LISA,200 | UN |  | 19.7
X75MM.FORNECIMENTO E COLOCACAO
01983 | MAO-DE-OBRA DE ELETRICISTA DE CONSTRUCAOCIVIL, INCLUSIVE ENC | H | 0.2 | 26.73 | 3 | 5.5064
ARGOS SOCIAIS
01999 | MAO-DE-OBRA DE SERVENTE DA CONSTRUCAO CIVIL, INCLUSIVE ENCAR | H | 0.2 | 19.33 | 3 | 3.982
GOS SOCIAIS
12334 | ACOPLAMENTO EM PAINEL, PARA ELETROCALHA PERFURADA OU LISA, 2 | UN | 1 | 10.2211 | 0 | 10.2211
00X75MM, PRE-ZINCADA
15.018.0988-A | ACOPLAMENTO EM PAINEL,PARA ELETROCALHA PERFURADA OU LISA,200 | UN |  | 18.44
X75MM.FORNECIMENTO E COLOCACAO
12334 | ACOPLAMENTO EM PAINEL, PARA ELETROCALHA PERFURADA OU LISA, 2 | UN | 1 | 10.2211 | 0 | 10.2211
00X75MM, PRE-ZINCADA
20060 | MAO-DE-OBRA DE ELETRICISTA DA CONSTRUCAO CIVIL, INCLUSIVE EN | H | 0.2 | 23.16 | 3 | 4.771
CARGOS SOCIAIS DESONERADOS
20132 | MAO-DE-OBRA DE SERVENTE DA CONSTRUCAO CIVIL, INCLUSIVE ENCAR | H | 0.2 | 16.75 | 3 | 3.4505
GOS SOCIAIS DESONERADOS
15.018.0990-0 | ACOPLAMENTO EM PAINEL,PARA ELETROCALHA PERFURADA OU LISA,300 | UN |  | 22.32
X75MM.FORNECIMENTO E COLOCACAO
01983 | MAO-DE-OBRA DE ELETRICISTA DE CONSTRUCAOCIVIL, INCLUSIVE ENC | H | 0.2 | 26.73 | 3 | 5.5064
ARGOS SOCIAIS
01999 | MAO-DE-OBRA DE SERVENTE DA CONSTRUCAO CIVIL, INCLUSIVE ENCAR | H | 0.2 | 19.33 | 3 | 3.982
GOS SOCIAIS
12336 | ACOPLAMENTO EM PAINEL, PARA ELETROCALHA PERFURADA OU LISA, 3 | UN | 1 | 12.8413 | 0 | 12.8413
00X75MM, PRE-ZINCADA
15.018.0990-A | ACOPLAMENTO EM PAINEL,PARA ELETROCALHA PERFURADA OU LISA,300 | UN |  | 21.06
X75MM.FORNECIMENTO E COLOCACAO
12336 | ACOPLAMENTO EM PAINEL, PARA ELETROCALHA PERFURADA OU LISA, 3 | UN | 1 | 12.8413 | 0 | 12.8413
00X75MM, PRE-ZINCADA
20060 | MAO-DE-OBRA DE ELETRICISTA DA CONSTRUCAO CIVIL, INCLUSIVE EN | H | 0.2 | 23.16 | 3 | 4.771
CARGOS SOCIAIS DESONERADOS
20132 | MAO-DE-OBRA DE SERVENTE DA CONSTRUCAO CIVIL, INCLUSIVE ENCAR | H | 0.2 | 16.75 | 3 | 3.4505
GOS SOCIAIS DESONERADOS
15.018.0991-0 | ACOPLAMENTO EM PAINEL,PARA ELETROCALHA PERFURADA OU LISA,400 | UN |  | 24.94
X75MM.FORNECIMENTO E COLOCACAO
01983 | MAO-DE-OBRA DE ELETRICISTA DE CONSTRUCAOCIVIL, INCLUSIVE ENC | H | 0.2 | 26.73 | 3 | 5.5064
ARGOS SOCIAIS
01999 | MAO-DE-OBRA DE SERVENTE DA CONSTRUCAO CIVIL, INCLUSIVE ENCAR | H | 0.2 | 19.33 | 3 | 3.982
GOS SOCIAIS
12337 | ACOPLAMENTO EM PAINEL, PARA ELETROCALHA PERFURADA OU LISA, 4 | UN | 1 | 15.4616 | 0 | 15.4616
00X75MM, PRE-ZINCADA
15.018.0991-A | ACOPLAMENTO EM PAINEL,PARA ELETROCALHA PERFURADA OU LISA,400 | UN |  | 23.68
X75MM.FORNECIMENTO E COLOCACAO
12337 | ACOPLAMENTO EM PAINEL, PARA ELETROCALHA PERFURADA OU LISA, 4 | UN | 1 | 15.4616 | 0 | 15.4616
00X75MM, PRE-ZINCADA
20060 | MAO-DE-OBRA DE ELETRICISTA DA CONSTRUCAO CIVIL, INCLUSIVE EN | H | 0.2 | 23.16 | 3 | 4.771
CARGOS SOCIAIS DESONERADOS
20132 | MAO-DE-OBRA DE SERVENTE DA CONSTRUCAO CIVIL, INCLUSIVE ENCAR | H | 0.2 | 16.75 | 3 | 3.4505
GOS SOCIAIS DESONERADOS
15.018.0992-0 | ACOPLAMENTO EM PAINEL,PARA ELETROCALHA PERFURADA OU LISA,100 | UN |  | 15.59
X100MM.FORNECIMENTO E COLOCACAO
01983 | MAO-DE-OBRA DE ELETRICISTA DE CONSTRUCAOCIVIL, INCLUSIVE ENC | H | 0.2 | 26.73 | 3 | 5.5064
ARGOS SOCIAIS
01999 | MAO-DE-OBRA DE SERVENTE DA CONSTRUCAO CIVIL, INCLUSIVE ENCAR | H | 0.2 | 19.33 | 3 | 3.982
GOS SOCIAIS
07661 | ACOPLAMENTO EM PAINEL, PARA ELETROCALHA PERFURADA OU LISA, 1 | UN | 1 | 6.1106 | 0 | 6.1106
00X100MM, PRE-ZINCADA
15.018.0992-A | ACOPLAMENTO EM PAINEL,PARA ELETROCALHA PERFURADA OU LISA,100 | UN |  | 14.33
X100MM.FORNECIMENTO E COLOCACAO
07661 | ACOPLAMENTO EM PAINEL, PARA ELETROCALHA PERFURADA OU LISA, 1 | UN | 1 | 6.1106 | 0 | 6.1106
00X100MM, PRE-ZINCADA
20060 | MAO-DE-OBRA DE ELETRICISTA DA CONSTRUCAO CIVIL, INCLUSIVE EN | H | 0.2 | 23.16 | 3 | 4.771
CARGOS SOCIAIS DESONERADOS
20132 | MAO-DE-OBRA DE SERVENTE DA CONSTRUCAO CIVIL, INCLUSIVE ENCAR | H | 0.2 | 16.75 | 3 | 3.4505
GOS SOCIAIS DESONERADOS
15.018.0993-0 | ACOPLAMENTO EM PAINEL,PARA ELETROCALHA PERFURADA OU LISA,150 | UN |  | 16.79
X100MM.FORNECIMENTO E COLOCACAO
01983 | MAO-DE-OBRA DE ELETRICISTA DE CONSTRUCAOCIVIL, INCLUSIVE ENC | H | 0.2 | 26.73 | 3 | 5.5064
ARGOS SOCIAIS
01999 | MAO-DE-OBRA DE SERVENTE DA CONSTRUCAO CIVIL, INCLUSIVE ENCAR | H | 0.2 | 19.33 | 3 | 3.982
GOS SOCIAIS
12720 | ACOPLAMENTO EM PAINEL, PARA ELETROCALHA PERFURADA OU LISA, 1 | UN | 1 | 7.31 | 0 | 7.31
50X100MM, PRE-ZINCADA
15.018.0993-A | ACOPLAMENTO EM PAINEL,PARA ELETROCALHA PERFURADA OU LISA,150 | UN |  | 15.53
X100MM.FORNECIMENTO E COLOCACAO
12720 | ACOPLAMENTO EM PAINEL, PARA ELETROCALHA PERFURADA OU LISA, 1 | UN | 1 | 7.31 | 0 | 7.31
50X100MM, PRE-ZINCADA
20060 | MAO-DE-OBRA DE ELETRICISTA DA CONSTRUCAO CIVIL, INCLUSIVE EN | H | 0.2 | 23.16 | 3 | 4.771
CARGOS SOCIAIS DESONERADOS
20132 | MAO-DE-OBRA DE SERVENTE DA CONSTRUCAO CIVIL, INCLUSIVE ENCAR | H | 0.2 | 16.75 | 3 | 3.4505
GOS SOCIAIS DESONERADOS
15.018.0994-0 | ACOPLAMENTO EM PAINEL,PARA ELETROCALHA PERFURADA OU LISA,200 | UN |  | 17.51
X100MM.FORNECIMENTO E COLOCACAO
01983 | MAO-DE-OBRA DE ELETRICISTA DE CONSTRUCAOCIVIL, INCLUSIVE ENC | H | 0.2 | 26.73 | 3 | 5.5064
ARGOS SOCIAIS
01999 | MAO-DE-OBRA DE SERVENTE DA CONSTRUCAO CIVIL, INCLUSIVE ENCAR | H | 0.2 | 19.33 | 3 | 3.982
GOS SOCIAIS
07666 | ACOPLAMENTO EM PAINEL, PARA ELETROCALHA PERFURADA OU LISA, 2 | UN | 1 | 8.03 | 0 | 8.03
00X100MM, PRE-ZINCADA
15.018.0994-A | ACOPLAMENTO EM PAINEL,PARA ELETROCALHA PERFURADA OU LISA,200 | UN |  | 16.25
X100MM.FORNECIMENTO E COLOCACAO
07666 | ACOPLAMENTO EM PAINEL, PARA ELETROCALHA PERFURADA OU LISA, 2 | UN | 1 | 8.03 | 0 | 8.03
00X100MM, PRE-ZINCADA
20060 | MAO-DE-OBRA DE ELETRICISTA DA CONSTRUCAO CIVIL, INCLUSIVE EN | H | 0.2 | 23.16 | 3 | 4.771
CARGOS SOCIAIS DESONERADOS
20132 | MAO-DE-OBRA DE SERVENTE DA CONSTRUCAO CIVIL, INCLUSIVE ENCAR | H | 0.2 | 16.75 | 3 | 3.4505
GOS SOCIAIS DESONERADOS
15.018.0996-0 | ACOPLAMENTO EM PAINEL,PARA ELETROCALHA PERFURADA OU LISA,300 | UN |  | 21.07
X100MM.FORNECIMENTO E COLOCACAO
01983 | MAO-DE-OBRA DE ELETRICISTA DE CONSTRUCAOCIVIL, INCLUSIVE ENC | H | 0.2 | 26.73 | 3 | 5.5064
ARGOS SOCIAIS
01999 | MAO-DE-OBRA DE SERVENTE DA CONSTRUCAO CIVIL, INCLUSIVE ENCAR | H | 0.2 | 19.33 | 3 | 3.982
GOS SOCIAIS
07671 | ACOPLAMENTO EM PAINEL, PARA ELETROCALHA PERFURADA OU LISA, 3 | UN | 1 | 11.59 | 0 | 11.59
00X100MM, PRE-ZINCADA
15.018.0996-A | ACOPLAMENTO EM PAINEL,PARA ELETROCALHA PERFURADA OU LISA,300 | UN |  | 19.81
X100MM.FORNECIMENTO E COLOCACAO
07671 | ACOPLAMENTO EM PAINEL, PARA ELETROCALHA PERFURADA OU LISA, 3 | UN | 1 | 11.59 | 0 | 11.59
00X100MM, PRE-ZINCADA
20060 | MAO-DE-OBRA DE ELETRICISTA DA CONSTRUCAO CIVIL, INCLUSIVE EN | H | 0.2 | 23.16 | 3 | 4.771
CARGOS SOCIAIS DESONERADOS
20132 | MAO-DE-OBRA DE SERVENTE DA CONSTRUCAO CIVIL, INCLUSIVE ENCAR | H | 0.2 | 16.75 | 3 | 3.4505
GOS SOCIAIS DESONERADOS
15.018.0997-0 | ACOPLAMENTO EM PAINEL,PARA ELETROCALHA PERFURADA OU LISA,400 | UN |  | 27.4
X100MM.FORNECIMENTO E COLOCACAO
01983 | MAO-DE-OBRA DE ELETRICISTA DE CONSTRUCAOCIVIL, INCLUSIVE ENC | H | 0.2 | 26.73 | 3 | 5.5064
ARGOS SOCIAIS
01999 | MAO-DE-OBRA DE SERVENTE DA CONSTRUCAO CIVIL, INCLUSIVE ENCAR | H | 0.2 | 19.33 | 3 | 3.982
GOS SOCIAIS
12724 | ACOPLAMENTO EM PAINEL, PARA ELETROCALHA PERFURADA OU LISA, 4 | UN | 1 | 17.92 | 0 | 17.92
00X100MM, PRE-ZINCADA
15.018.0997-A | ACOPLAMENTO EM PAINEL,PARA ELETROCALHA PERFURADA OU LISA,400 | UN |  | 26.14
X100MM.FORNECIMENTO E COLOCACAO
12724 | ACOPLAMENTO EM PAINEL, PARA ELETROCALHA PERFURADA OU LISA, 4 | UN | 1 | 17.92 | 0 | 17.92
00X100MM, PRE-ZINCADA
20060 | MAO-DE-OBRA DE ELETRICISTA DA CONSTRUCAO CIVIL, INCLUSIVE EN | H | 0.2 | 23.16 | 3 | 4.771
CARGOS SOCIAIS DESONERADOS
20132 | MAO-DE-OBRA DE SERVENTE DA CONSTRUCAO CIVIL, INCLUSIVE ENCAR | H | 0.2 | 16.75 | 3 | 3.4505
GOS SOCIAIS DESONERADOS
15.018.0998-0 | GOTEJADOR PARA ELETROCALHA PERFURADA OU LISA,50X50MM.FORNECI | UN |  | 12.54
MENTO E COLOCACAO
01983 | MAO-DE-OBRA DE ELETRICISTA DE CONSTRUCAOCIVIL, INCLUSIVE ENC | H | 0.2 | 26.73 | 3 | 5.5064
ARGOS SOCIAIS
01999 | MAO-DE-OBRA DE SERVENTE DA CONSTRUCAO CIVIL, INCLUSIVE ENCAR | H | 0.2 | 19.33 | 3 | 3.982
GOS SOCIAIS
13866 | GOTEJADOR, PARA ELETROCALHA PERFURADA OU LISA, 50X50MM, PRE- | UN | 1 | 3.0603 | 0 | 3.0603
ZINCADA
15.018.0998-A | GOTEJADOR PARA ELETROCALHA PERFURADA OU LISA,50X50MM.FORNECI | UN |  | 11.28
MENTO E COLOCACAO
13866 | GOTEJADOR, PARA ELETROCALHA PERFURADA OU LISA, 50X50MM, PRE- | UN | 1 | 3.0603 | 0 | 3.0603
ZINCADA
20060 | MAO-DE-OBRA DE ELETRICISTA DA CONSTRUCAO CIVIL, INCLUSIVE EN | H | 0.2 | 23.16 | 3 | 4.771
CARGOS SOCIAIS DESONERADOS
20132 | MAO-DE-OBRA DE SERVENTE DA CONSTRUCAO CIVIL, INCLUSIVE ENCAR | H | 0.2 | 16.75 | 3 | 3.4505
GOS SOCIAIS DESONERADOS
15.018.1000-0 | GOTEJADOR PARA ELETROCALHA PERFURADA OU LISA,100X50MM.FORNEC | UN |  | 12.23
IMENTO E COLOCACAO
01983 | MAO-DE-OBRA DE ELETRICISTA DE CONSTRUCAOCIVIL, INCLUSIVE ENC | H | 0.2 | 26.73 | 3 | 5.5064
ARGOS SOCIAIS
01999 | MAO-DE-OBRA DE SERVENTE DA CONSTRUCAO CIVIL, INCLUSIVE ENCAR | H | 0.2 | 19.33 | 3 | 3.982
GOS SOCIAIS
12344 | GOTEJADOR, P/ELETROCALHA PERFURUDA OU LISA, 100X50MM, PRE-ZI | UN | 1 | 2.7503 | 0 | 2.7503
NCADA
15.018.1000-A | GOTEJADOR PARA ELETROCALHA PERFURADA OU LISA,100X50MM.FORNEC | UN |  | 10.97
IMENTO E COLOCACAO
12344 | GOTEJADOR, P/ELETROCALHA PERFURUDA OU LISA, 100X50MM, PRE-ZI | UN | 1 | 2.7503 | 0 | 2.7503
NCADA
20060 | MAO-DE-OBRA DE ELETRICISTA DA CONSTRUCAO CIVIL, INCLUSIVE EN | H | 0.2 | 23.16 | 3 | 4.771
CARGOS SOCIAIS DESONERADOS
20132 | MAO-DE-OBRA DE SERVENTE DA CONSTRUCAO CIVIL, INCLUSIVE ENCAR | H | 0.2 | 16.75 | 3 | 3.4505
GOS SOCIAIS DESONERADOS
15.018.1001-0 | GOTEJADOR PARA ELETROCALHA PERFURADA OU LISA,150X50MM.FORNEC | UN |  | 15.39
IMENTO E COLOCACAO
01983 | MAO-DE-OBRA DE ELETRICISTA DE CONSTRUCAOCIVIL, INCLUSIVE ENC | H | 0.2 | 26.73 | 3 | 5.5064
ARGOS SOCIAIS
01999 | MAO-DE-OBRA DE SERVENTE DA CONSTRUCAO CIVIL, INCLUSIVE ENCAR | H | 0.2 | 19.33 | 3 | 3.982
GOS SOCIAIS
12345 | GOTEJADOR, P/ELETROCALHA PERFURADA OU LISA, 150X50MM, PRE-ZI | UN | 1 | 5.9106 | 0 | 5.9106
NCADA
15.018.1001-A | GOTEJADOR PARA ELETROCALHA PERFURADA OU LISA,150X50MM.FORNEC | UN |  | 14.13
IMENTO E COLOCACAO
12345 | GOTEJADOR, P/ELETROCALHA PERFURADA OU LISA, 150X50MM, PRE-ZI | UN | 1 | 5.9106 | 0 | 5.9106
NCADA
20060 | MAO-DE-OBRA DE ELETRICISTA DA CONSTRUCAO CIVIL, INCLUSIVE EN | H | 0.2 | 23.16 | 3 | 4.771
CARGOS SOCIAIS DESONERADOS
20132 | MAO-DE-OBRA DE SERVENTE DA CONSTRUCAO CIVIL, INCLUSIVE ENCAR | H | 0.2 | 16.75 | 3 | 3.4505
GOS SOCIAIS DESONERADOS
15.018.1002-0 | GOTEJADOR PARA ELETROCALHA PERFURADA OU LISA,200X50MM.FORNEC | UN |  | 16.74
IMENTO E COLOCACAO
01983 | MAO-DE-OBRA DE ELETRICISTA DE CONSTRUCAOCIVIL, INCLUSIVE ENC | H | 0.2 | 26.73 | 3 | 5.5064
ARGOS SOCIAIS
01999 | MAO-DE-OBRA DE SERVENTE DA CONSTRUCAO CIVIL, INCLUSIVE ENCAR | H | 0.2 | 19.33 | 3 | 3.982
GOS SOCIAIS
12346 | GOTEJADOR, P/ELETROCALHA PERFURADA OU LISA, 200X50MM, PRE-ZI | UN | 1 | 7.2608 | 0 | 7.2608
NCADA
15.018.1002-A | GOTEJADOR PARA ELETROCALHA PERFURADA OU LISA,200X50MM.FORNEC | UN |  | 15.48
IMENTO E COLOCACAO
12346 | GOTEJADOR, P/ELETROCALHA PERFURADA OU LISA, 200X50MM, PRE-ZI | UN | 1 | 7.2608 | 0 | 7.2608
NCADA
20060 | MAO-DE-OBRA DE ELETRICISTA DA CONSTRUCAO CIVIL, INCLUSIVE EN | H | 0.2 | 23.16 | 3 | 4.771
CARGOS SOCIAIS DESONERADOS
20132 | MAO-DE-OBRA DE SERVENTE DA CONSTRUCAO CIVIL, INCLUSIVE ENCAR | H | 0.2 | 16.75 | 3 | 3.4505
GOS SOCIAIS DESONERADOS
15.018.1004-0 | GOTEJADOR PARA ELETROCALHA PERFURADA OU LISA,300X50MM.FORNEC | UN |  | 21.76
IMENTO E COLOCACAO
01983 | MAO-DE-OBRA DE ELETRICISTA DE CONSTRUCAOCIVIL, INCLUSIVE ENC | H | 0.2 | 26.73 | 3 | 5.5064
ARGOS SOCIAIS
01999 | MAO-DE-OBRA DE SERVENTE DA CONSTRUCAO CIVIL, INCLUSIVE ENCAR | H | 0.2 | 19.33 | 3 | 3.982
GOS SOCIAIS
12348 | GOTEJADOR, P/ELETROCALHA PERFURADA OU LISA, 300X50MM, PRE-ZI | UN | 1 | 12.2813 | 0 | 12.2813
NCADA
15.018.1004-A | GOTEJADOR PARA ELETROCALHA PERFURADA OU LISA,300X50MM.FORNEC | UN |  | 20.5
IMENTO E COLOCACAO
12348 | GOTEJADOR, P/ELETROCALHA PERFURADA OU LISA, 300X50MM, PRE-ZI | UN | 1 | 12.2813 | 0 | 12.2813
NCADA
20060 | MAO-DE-OBRA DE ELETRICISTA DA CONSTRUCAO CIVIL, INCLUSIVE EN | H | 0.2 | 23.16 | 3 | 4.771
CARGOS SOCIAIS DESONERADOS
20132 | MAO-DE-OBRA DE SERVENTE DA CONSTRUCAO CIVIL, INCLUSIVE ENCAR | H | 0.2 | 16.75 | 3 | 3.4505
GOS SOCIAIS DESONERADOS
15.018.1005-0 | GOTEJADOR PARA ELETROCALHA PERFURADA OU LISA,400X50MM.FORNEC | UN |  | 24.78
IMENTO E COLOCACAO
01983 | MAO-DE-OBRA DE ELETRICISTA DE CONSTRUCAOCIVIL, INCLUSIVE ENC | H | 0.2 | 26.73 | 3 | 5.5064
ARGOS SOCIAIS
01999 | MAO-DE-OBRA DE SERVENTE DA CONSTRUCAO CIVIL, INCLUSIVE ENCAR | H | 0.2 | 19.33 | 3 | 3.982
GOS SOCIAIS
12349 | GOTEJADOR, P/ELETROCALHA PERFURADA OU LISA, 400X50MM, PRE-ZI | UN | 1 | 15.3016 | 0 | 15.3016
NCADA
15.018.1005-A | GOTEJADOR PARA ELETROCALHA PERFURADA OU LISA,400X50MM.FORNEC | UN |  | 23.52
IMENTO E COLOCACAO
12349 | GOTEJADOR, P/ELETROCALHA PERFURADA OU LISA, 400X50MM, PRE-ZI | UN | 1 | 15.3016 | 0 | 15.3016
NCADA
20060 | MAO-DE-OBRA DE ELETRICISTA DA CONSTRUCAO CIVIL, INCLUSIVE EN | H | 0.2 | 23.16 | 3 | 4.771
CARGOS SOCIAIS DESONERADOS
20132 | MAO-DE-OBRA DE SERVENTE DA CONSTRUCAO CIVIL, INCLUSIVE ENCAR | H | 0.2 | 16.75 | 3 | 3.4505
GOS SOCIAIS DESONERADOS
15.018.1006-0 | GOTEJADOR PARA ELETROCALHA PERFURADA OU LISA,100X75MM.FORNEC | UN |  | 14.55
IMENTO E COLOCACAO
01983 | MAO-DE-OBRA DE ELETRICISTA DE CONSTRUCAOCIVIL, INCLUSIVE ENC | H | 0.2 | 26.73 | 3 | 5.5064
ARGOS SOCIAIS
01999 | MAO-DE-OBRA DE SERVENTE DA CONSTRUCAO CIVIL, INCLUSIVE ENCAR | H | 0.2 | 19.33 | 3 | 3.982
GOS SOCIAIS
12350 | GOTEJADOR, P/ELETROCALHA PERFURADA OU LISA, 100X75MM, PRE-ZI | UN | 1 | 5.0705 | 0 | 5.0705
NCADA
15.018.1006-A | GOTEJADOR PARA ELETROCALHA PERFURADA OU LISA,100X75MM.FORNEC | UN |  | 13.29
IMENTO E COLOCACAO
12350 | GOTEJADOR, P/ELETROCALHA PERFURADA OU LISA, 100X75MM, PRE-ZI | UN | 1 | 5.0705 | 0 | 5.0705
NCADA
20060 | MAO-DE-OBRA DE ELETRICISTA DA CONSTRUCAO CIVIL, INCLUSIVE EN | H | 0.2 | 23.16 | 3 | 4.771
CARGOS SOCIAIS DESONERADOS
20132 | MAO-DE-OBRA DE SERVENTE DA CONSTRUCAO CIVIL, INCLUSIVE ENCAR | H | 0.2 | 16.75 | 3 | 3.4505
GOS SOCIAIS DESONERADOS
15.018.1007-0 | GOTEJADOR PARA ELETROCALHA PERFURADA OU LISA,150X75MM.FORNEC | UN |  | 16.13
IMENTO E COLOCACAO
01983 | MAO-DE-OBRA DE ELETRICISTA DE CONSTRUCAOCIVIL, INCLUSIVE ENC | H | 0.2 | 26.73 | 3 | 5.5064
ARGOS SOCIAIS
01999 | MAO-DE-OBRA DE SERVENTE DA CONSTRUCAO CIVIL, INCLUSIVE ENCAR | H | 0.2 | 19.33 | 3 | 3.982
GOS SOCIAIS
12351 | GOTEJADOR, P/ELETROCALHA PERFURADA OU LISA, 150X75MM, PRE-Z | UN | 1 | 6.6507 | 0 | 6.6507
INCADA
15.018.1007-A | GOTEJADOR PARA ELETROCALHA PERFURADA OU LISA,150X75MM.FORNEC | UN |  | 14.87
IMENTO E COLOCACAO
12351 | GOTEJADOR, P/ELETROCALHA PERFURADA OU LISA, 150X75MM, PRE-Z | UN | 1 | 6.6507 | 0 | 6.6507
INCADA
20060 | MAO-DE-OBRA DE ELETRICISTA DA CONSTRUCAO CIVIL, INCLUSIVE EN | H | 0.2 | 23.16 | 3 | 4.771
CARGOS SOCIAIS DESONERADOS
20132 | MAO-DE-OBRA DE SERVENTE DA CONSTRUCAO CIVIL, INCLUSIVE ENCAR | H | 0.2 | 16.75 | 3 | 3.4505
GOS SOCIAIS DESONERADOS
15.018.1008-0 | GOTEJADOR PARA ELETROCALHA PERFURADA OU LISA,200X75MM.FORNEC | UN |  | 18.85
IMENTO E COLOCACAO
01983 | MAO-DE-OBRA DE ELETRICISTA DE CONSTRUCAOCIVIL, INCLUSIVE ENC | H | 0.2 | 26.73 | 3 | 5.5064
ARGOS SOCIAIS
01999 | MAO-DE-OBRA DE SERVENTE DA CONSTRUCAO CIVIL, INCLUSIVE ENCAR | H | 0.2 | 19.33 | 3 | 3.982
GOS SOCIAIS
12352 | GOTEJADOR, P/ELETROCALHA PERFURADA OU LISA, 200X75MM, PRE-ZI | UN | 1 | 9.371 | 0 | 9.371
NCADA
15.018.1008-A | GOTEJADOR PARA ELETROCALHA PERFURADA OU LISA,200X75MM.FORNEC | UN |  | 17.59
IMENTO E COLOCACAO
12352 | GOTEJADOR, P/ELETROCALHA PERFURADA OU LISA, 200X75MM, PRE-ZI | UN | 1 | 9.371 | 0 | 9.371
NCADA
20060 | MAO-DE-OBRA DE ELETRICISTA DA CONSTRUCAO CIVIL, INCLUSIVE EN | H | 0.2 | 23.16 | 3 | 4.771
CARGOS SOCIAIS DESONERADOS
20132 | MAO-DE-OBRA DE SERVENTE DA CONSTRUCAO CIVIL, INCLUSIVE ENCAR | H | 0.2 | 16.75 | 3 | 3.4505
GOS SOCIAIS DESONERADOS
15.018.1010-0 | GOTEJADOR PARA ELETROCALHA PERFURADA OU LISA,300X75MM.FORNEC | UN |  | 22.94
IMENTO E COLOCACAO
01983 | MAO-DE-OBRA DE ELETRICISTA DE CONSTRUCAOCIVIL, INCLUSIVE ENC | H | 0.2 | 26.73 | 3 | 5.5064
ARGOS SOCIAIS
01999 | MAO-DE-OBRA DE SERVENTE DA CONSTRUCAO CIVIL, INCLUSIVE ENCAR | H | 0.2 | 19.33 | 3 | 3.982
GOS SOCIAIS
12354 | GOTEJADOR, P/ELETROCALHA PERFURADA OU LISA, 300X75MM, PRE-ZI | UN | 1 | 13.4614 | 0 | 13.4614
NCADA
15.018.1010-A | GOTEJADOR PARA ELETROCALHA PERFURADA OU LISA,300X75MM.FORNEC | UN |  | 21.68
IMENTO E COLOCACAO
12354 | GOTEJADOR, P/ELETROCALHA PERFURADA OU LISA, 300X75MM, PRE-ZI | UN | 1 | 13.4614 | 0 | 13.4614
NCADA
20060 | MAO-DE-OBRA DE ELETRICISTA DA CONSTRUCAO CIVIL, INCLUSIVE EN | H | 0.2 | 23.16 | 3 | 4.771
CARGOS SOCIAIS DESONERADOS
20132 | MAO-DE-OBRA DE SERVENTE DA CONSTRUCAO CIVIL, INCLUSIVE ENCAR | H | 0.2 | 16.75 | 3 | 3.4505
GOS SOCIAIS DESONERADOS
15.018.1011-0 | GOTEJADOR PARA ELETROCALHA PERFURADA OU LISA,400X75MM.FORNEC | UN |  | 25.99
IMENTO E COLOCACAO
01983 | MAO-DE-OBRA DE ELETRICISTA DE CONSTRUCAOCIVIL, INCLUSIVE ENC | H | 0.2 | 26.73 | 3 | 5.5064
ARGOS SOCIAIS
01999 | MAO-DE-OBRA DE SERVENTE DA CONSTRUCAO CIVIL, INCLUSIVE ENCAR | H | 0.2 | 19.33 | 3 | 3.982
GOS SOCIAIS
12355 | GOTEJADOR, P/ELETROCALHA PERFURADA OU LISA, 400X75MM, PRE-ZI | UN | 1 | 16.5117 | 0 | 16.5117
NCADA
15.018.1011-A | GOTEJADOR PARA ELETROCALHA PERFURADA OU LISA,400X75MM.FORNEC | UN |  | 24.73
IMENTO E COLOCACAO
12355 | GOTEJADOR, P/ELETROCALHA PERFURADA OU LISA, 400X75MM, PRE-ZI | UN | 1 | 16.5117 | 0 | 16.5117
NCADA
20060 | MAO-DE-OBRA DE ELETRICISTA DA CONSTRUCAO CIVIL, INCLUSIVE EN | H | 0.2 | 23.16 | 3 | 4.771
CARGOS SOCIAIS DESONERADOS
20132 | MAO-DE-OBRA DE SERVENTE DA CONSTRUCAO CIVIL, INCLUSIVE ENCAR | H | 0.2 | 16.75 | 3 | 3.4505
GOS SOCIAIS DESONERADOS
15.018.1012-0 | GOTEJADOR PARA ELETROCALHA PERFURADA OU LISA,100X100MM.FORNE | UN |  | 15.14
CIMENTO E COLOCACAO
01983 | MAO-DE-OBRA DE ELETRICISTA DE CONSTRUCAOCIVIL, INCLUSIVE ENC | H | 0.2 | 26.73 | 3 | 5.5064
ARGOS SOCIAIS
01999 | MAO-DE-OBRA DE SERVENTE DA CONSTRUCAO CIVIL, INCLUSIVE ENCAR | H | 0.2 | 19.33 | 3 | 3.982
GOS SOCIAIS
12356 | GOTEJADOR, P/ELETROCALHA PERFURADA OU LISA, 100X100MM, PRE-Z | UN | 1 | 5.6606 | 0 | 5.6606
INCADA
15.018.1012-A | GOTEJADOR PARA ELETROCALHA PERFURADA OU LISA,100X100MM.FORNE | UN |  | 13.88
CIMENTO E COLOCACAO
12356 | GOTEJADOR, P/ELETROCALHA PERFURADA OU LISA, 100X100MM, PRE-Z | UN | 1 | 5.6606 | 0 | 5.6606
INCADA
20060 | MAO-DE-OBRA DE ELETRICISTA DA CONSTRUCAO CIVIL, INCLUSIVE EN | H | 0.2 | 23.16 | 3 | 4.771
CARGOS SOCIAIS DESONERADOS
20132 | MAO-DE-OBRA DE SERVENTE DA CONSTRUCAO CIVIL, INCLUSIVE ENCAR | H | 0.2 | 16.75 | 3 | 3.4505
GOS SOCIAIS DESONERADOS
15.018.1013-0 | GOTEJADOR PARA ELETROCALHA PERFURADA OU LISA,150X100MM.FORNE | UN |  | 17.7
CIMENTO E COLOCACAO
01983 | MAO-DE-OBRA DE ELETRICISTA DE CONSTRUCAOCIVIL, INCLUSIVE ENC | H | 0.2 | 26.73 | 3 | 5.5064
ARGOS SOCIAIS
01999 | MAO-DE-OBRA DE SERVENTE DA CONSTRUCAO CIVIL, INCLUSIVE ENCAR | H | 0.2 | 19.33 | 3 | 3.982
GOS SOCIAIS
12357 | GOTEJADOR, P/ELETROCALHA PERFURADA OU LISA, 150X100MM, PRE-Z | UN | 1 | 8.2208 | 0 | 8.2208
INCADA
15.018.1013-A | GOTEJADOR PARA ELETROCALHA PERFURADA OU LISA,150X100MM.FORNE | UN |  | 16.44
CIMENTO E COLOCACAO
12357 | GOTEJADOR, P/ELETROCALHA PERFURADA OU LISA, 150X100MM, PRE-Z | UN | 1 | 8.2208 | 0 | 8.2208
INCADA
20060 | MAO-DE-OBRA DE ELETRICISTA DA CONSTRUCAO CIVIL, INCLUSIVE EN | H | 0.2 | 23.16 | 3 | 4.771
CARGOS SOCIAIS DESONERADOS
20132 | MAO-DE-OBRA DE SERVENTE DA CONSTRUCAO CIVIL, INCLUSIVE ENCAR | H | 0.2 | 16.75 | 3 | 3.4505
GOS SOCIAIS DESONERADOS
15.018.1014-0 | GOTEJADOR PARA ELETROCALHA PERFURADA OU LISA,200X100MM.FORNE | UN |  | 17.22
CIMENTO E COLOCACAO
01983 | MAO-DE-OBRA DE ELETRICISTA DE CONSTRUCAOCIVIL, INCLUSIVE ENC | H | 0.2 | 26.73 | 3 | 5.5064
ARGOS SOCIAIS
01999 | MAO-DE-OBRA DE SERVENTE DA CONSTRUCAO CIVIL, INCLUSIVE ENCAR | H | 0.2 | 19.33 | 3 | 3.982
GOS SOCIAIS
12358 | GOTEJADOR, P/ELETROCALHA PERFURADA OU LISA, 200X100MM, PRE-Z | UN | 1 | 7.7408 | 0 | 7.7408
INCADA
15.018.1014-A | GOTEJADOR PARA ELETROCALHA PERFURADA OU LISA,200X100MM.FORNE | UN |  | 15.96
CIMENTO E COLOCACAO
12358 | GOTEJADOR, P/ELETROCALHA PERFURADA OU LISA, 200X100MM, PRE-Z | UN | 1 | 7.7408 | 0 | 7.7408
INCADA
20060 | MAO-DE-OBRA DE ELETRICISTA DA CONSTRUCAO CIVIL, INCLUSIVE EN | H | 0.2 | 23.16 | 3 | 4.771
CARGOS SOCIAIS DESONERADOS
20132 | MAO-DE-OBRA DE SERVENTE DA CONSTRUCAO CIVIL, INCLUSIVE ENCAR | H | 0.2 | 16.75 | 3 | 3.4505
GOS SOCIAIS DESONERADOS
15.018.1016-0 | GOTEJADOR PARA ELETROCALHA PERFURADA OU LISA,300X100MM.FORNE | UN |  | 20.56
CIMENTO E COLOCACAO
01983 | MAO-DE-OBRA DE ELETRICISTA DE CONSTRUCAOCIVIL, INCLUSIVE ENC | H | 0.2 | 26.73 | 3 | 5.5064
ARGOS SOCIAIS
01999 | MAO-DE-OBRA DE SERVENTE DA CONSTRUCAO CIVIL, INCLUSIVE ENCAR | H | 0.2 | 19.33 | 3 | 3.982
GOS SOCIAIS
12360 | GOTEJADOR, P/ELETROCALHA PERFURADA OU LISA, 300X100MM, PRE-Z | UN | 1 | 11.0811 | 0 | 11.0811
INCADA
15.018.1016-A | GOTEJADOR PARA ELETROCALHA PERFURADA OU LISA,300X100MM.FORNE | UN |  | 19.3
CIMENTO E COLOCACAO
12360 | GOTEJADOR, P/ELETROCALHA PERFURADA OU LISA, 300X100MM, PRE-Z | UN | 1 | 11.0811 | 0 | 11.0811
INCADA
20060 | MAO-DE-OBRA DE ELETRICISTA DA CONSTRUCAO CIVIL, INCLUSIVE EN | H | 0.2 | 23.16 | 3 | 4.771
CARGOS SOCIAIS DESONERADOS
20132 | MAO-DE-OBRA DE SERVENTE DA CONSTRUCAO CIVIL, INCLUSIVE ENCAR | H | 0.2 | 16.75 | 3 | 3.4505
GOS SOCIAIS DESONERADOS
15.018.1017-0 | GOTEJADOR PARA ELETROCALHA PERFURADA OU LISA,400X100MM.FORNE | UN |  | 26.94
CIMENTO E COLOCACAO
01983 | MAO-DE-OBRA DE ELETRICISTA DE CONSTRUCAOCIVIL, INCLUSIVE ENC | H | 0.2 | 26.73 | 3 | 5.5064
ARGOS SOCIAIS
01999 | MAO-DE-OBRA DE SERVENTE DA CONSTRUCAO CIVIL, INCLUSIVE ENCAR | H | 0.2 | 19.33 | 3 | 3.982
GOS SOCIAIS
12361 | GOTEJADOR, P/ELETROCALHA PERFURADA OU LISA, 400X100MM, PRE-Z | UN | 1 | 17.4518 | 0 | 17.4518
INCADA
15.018.1017-A | GOTEJADOR PARA ELETROCALHA PERFURADA OU LISA,400X100MM.FORNE | UN |  | 25.67
CIMENTO E COLOCACAO
12361 | GOTEJADOR, P/ELETROCALHA PERFURADA OU LISA, 400X100MM, PRE-Z | UN | 1 | 17.4518 | 0 | 17.4518
INCADA
20060 | MAO-DE-OBRA DE ELETRICISTA DA CONSTRUCAO CIVIL, INCLUSIVE EN | H | 0.2 | 23.16 | 3 | 4.771
CARGOS SOCIAIS DESONERADOS
20132 | MAO-DE-OBRA DE SERVENTE DA CONSTRUCAO CIVIL, INCLUSIVE ENCAR | H | 0.2 | 16.75 | 3 | 3.4505
GOS SOCIAIS DESONERADOS
15.019.0010-0 | TOMADA DE PISO,SIMPLES,EM CORPO DE ALUMINIO FUNDIDO E TAMPA | UN |  | 38.61
EM LATAO POLIDO,10A/250V.FORNECIMENTO E COLOCACAO
01983 | MAO-DE-OBRA DE ELETRICISTA DE CONSTRUCAOCIVIL, INCLUSIVE ENC | H | 0.5 | 26.73 | 3 | 13.766
ARGOS SOCIAIS
05648 | TOMADA DE PISO, DE CORPO DE ALUMINIO FUNDIDO, E TAMPA DE | UN | 1 | 24.85 | 0 | 24.85
LATAO POLIDO, COM TOMADA DE 10A, 250V, TIPO SIMPLES
15.019.0010-A | TOMADA DE PISO,SIMPLES,EM CORPO DE ALUMINIO FUNDIDO E TAMPA | UN |  | 36.77
EM LATAO POLIDO,10A/250V.FORNECIMENTO E COLOCACAO
05648 | TOMADA DE PISO, DE CORPO DE ALUMINIO FUNDIDO, E TAMPA DE | UN | 1 | 24.85 | 0 | 24.85
LATAO POLIDO, COM TOMADA DE 10A, 250V, TIPO SIMPLES
20060 | MAO-DE-OBRA DE ELETRICISTA DA CONSTRUCAO CIVIL, INCLUSIVE EN | H | 0.5 | 23.16 | 3 | 11.9274
CARGOS SOCIAIS DESONERADOS
15.019.0015-0 | TOMADA DUPLA DE PISO,EM CORPO DE ALUMINIO FUNDIDO E TAMPA EM | UN |  | 57.18
LATAO POLIDO,10A/250V.FORNECIMENTO E COLOCACAO
01983 | MAO-DE-OBRA DE ELETRICISTA DE CONSTRUCAOCIVIL, INCLUSIVE ENC | H | 0.55 | 26.73 | 3 | 15.1425
ARGOS SOCIAIS
05649 | TOMADA DE PISO, DE CORPO DE ALUMINIO FUNDIDO, E TAMPA DE | UN | 1 | 42.04 | 0 | 42.04
LATAO POLIDO, COM TOMADA DE 10A, 250V, TIPO DUPLA
15.019.0015-A | TOMADA DUPLA DE PISO,EM CORPO DE ALUMINIO FUNDIDO E TAMPA EM | UN |  | 55.16
LATAO POLIDO,10A/250V.FORNECIMENTO E COLOCACAO
05649 | TOMADA DE PISO, DE CORPO DE ALUMINIO FUNDIDO, E TAMPA DE | UN | 1 | 42.04 | 0 | 42.04
LATAO POLIDO, COM TOMADA DE 10A, 250V, TIPO DUPLA
20060 | MAO-DE-OBRA DE ELETRICISTA DA CONSTRUCAO CIVIL, INCLUSIVE EN | H | 0.55 | 23.16 | 3 | 13.1201
CARGOS SOCIAIS DESONERADOS
15.019.0020-0 | INTERRUPTOR DE EMBUTIR COM 1 TECLA SIMPLES FOSFORESCENTE E P | UN |  | 9.27
LACA.FORNECIMENTO E COLOCACAO
00309 | INTERRUPTOR DE EMBUTIR, FOSFORESCENTE, C/PLACA, DE 1 TECLA S | UN | 1 | 3.77 | 0 | 3.77
IMPLES
01983 | MAO-DE-OBRA DE ELETRICISTA DE CONSTRUCAOCIVIL, INCLUSIVE ENC | H | 0.2 | 26.73 | 3 | 5.5064
ARGOS SOCIAIS
15.019.0020-A | INTERRUPTOR DE EMBUTIR COM 1 TECLA SIMPLES FOSFORESCENTE E P | UN |  | 8.54
LACA.FORNECIMENTO E COLOCACAO
00309 | INTERRUPTOR DE EMBUTIR, FOSFORESCENTE, C/PLACA, DE 1 TECLA S | UN | 1 | 3.77 | 0 | 3.77
IMPLES
20060 | MAO-DE-OBRA DE ELETRICISTA DA CONSTRUCAO CIVIL, INCLUSIVE EN | H | 0.2 | 23.16 | 3 | 4.771
CARGOS SOCIAIS DESONERADOS
15.019.0025-0 | INTERRUPTOR DE EMBUTIR COM 2 TECLAS SIMPLES FOSFORESCENTES E | UN |  | 15.85
PLACA.FORNECIMENTO E COLOCACAO
01983 | MAO-DE-OBRA DE ELETRICISTA DE CONSTRUCAOCIVIL, INCLUSIVE ENC | H | 0.25 | 26.73 | 3 | 6.883
ARGOS SOCIAIS
02368 | INTERRUPTOR DE EMBUTIR, FOSFORESCENTE, COM PLACA, DE 2 TECLA | UN | 1 | 8.97 | 0 | 8.97
S PARALELAS
15.019.0025-A | INTERRUPTOR DE EMBUTIR COM 2 TECLAS SIMPLES FOSFORESCENTES E | UN |  | 14.93
PLACA.FORNECIMENTO E COLOCACAO
02368 | INTERRUPTOR DE EMBUTIR, FOSFORESCENTE, COM PLACA, DE 2 TECLA | UN | 1 | 8.97 | 0 | 8.97
S PARALELAS
20060 | MAO-DE-OBRA DE ELETRICISTA DA CONSTRUCAO CIVIL, INCLUSIVE EN | H | 0.25 | 23.16 | 3 | 5.9637
CARGOS SOCIAIS DESONERADOS
15.019.0030-0 | INTERRUPTOR DE EMBUTIR COM 3 TECLAS SIMPLES FOSFORESCENTES E | UN |  | 19.54
PLACA.FORNECIMENTO E COLOCACAO
01983 | MAO-DE-OBRA DE ELETRICISTA DE CONSTRUCAOCIVIL, INCLUSIVE ENC | H | 0.3 | 26.73 | 3 | 8.2596
ARGOS SOCIAIS
02369 | INTERRUPTOR DE EMBUTIR, FOSFORESCENTE, COM PLACA, DE 3 TECLA | UN | 1 | 11.29 | 0 | 11.29
S PARALELAS
15.019.0030-A | INTERRUPTOR DE EMBUTIR COM 3 TECLAS SIMPLES FOSFORESCENTES E | UN |  | 18.44
PLACA.FORNECIMENTO E COLOCACAO
02369 | INTERRUPTOR DE EMBUTIR, FOSFORESCENTE, COM PLACA, DE 3 TECLA | UN | 1 | 11.29 | 0 | 11.29
S PARALELAS
20060 | MAO-DE-OBRA DE ELETRICISTA DA CONSTRUCAO CIVIL, INCLUSIVE EN | H | 0.3 | 23.16 | 3 | 7.1564
CARGOS SOCIAIS DESONERADOS
15.019.0035-0 | INTERRUPTOR THREE-WAY DE EMBUTIR COM TECLA FOSFORESCENTE,INC | UN |  | 14.33
LUSIVE PLACA.FORNECIMENTO E COLOCACAO
00310 | INTERRUPTOR DE EMBUTIR, FOSFORESCENTE, C/PLACA, DE "THREE-WA | UN | 1 | 6.08 | 0 | 6.08
Y"
01983 | MAO-DE-OBRA DE ELETRICISTA DE CONSTRUCAOCIVIL, INCLUSIVE ENC | H | 0.3 | 26.73 | 3 | 8.2596
ARGOS SOCIAIS
15.019.0035-A | INTERRUPTOR THREE-WAY DE EMBUTIR COM TECLA FOSFORESCENTE,INC | UN |  | 13.23
LUSIVE PLACA.FORNECIMENTO E COLOCACAO
00310 | INTERRUPTOR DE EMBUTIR, FOSFORESCENTE, C/PLACA, DE "THREE-WA | UN | 1 | 6.08 | 0 | 6.08
Y"
20060 | MAO-DE-OBRA DE ELETRICISTA DA CONSTRUCAO CIVIL, INCLUSIVE EN | H | 0.3 | 23.16 | 3 | 7.1564
CARGOS SOCIAIS DESONERADOS
15.019.0040-0 | INTERRUPTOR COM 1 TECLA SIMPLES E TOMADA 2P+T,10A/250V,PADRA | UN |  | 18.01
O BRASILEIRO,DE EMBUTIR,COM PLACA DE 4"X2".FORNECIMENTO E CO
LOCACAO
01983 | MAO-DE-OBRA DE ELETRICISTA DE CONSTRUCAOCIVIL, INCLUSIVE ENC | H | 0.4 | 26.73 | 3 | 11.0128
ARGOS SOCIAIS
05640 | INTERRUPTOR COM 1 TECLA SIMPLES E TOMADA 2P+T, 10A/250V, PAD | UN | 1 | 7 | 0 | 7
RAO BRASILEIRO, DE EMBUTIR, COM PLACA DE 4"X2"
15.019.0040-A | INTERRUPTOR COM 1 TECLA SIMPLES E TOMADA 2P+T,10A/250V,PADRA | UN |  | 16.54
O BRASILEIRO,DE EMBUTIR,COM PLACA DE 4"X2".FORNECIMENTO E CO
LOCACAO
05640 | INTERRUPTOR COM 1 TECLA SIMPLES E TOMADA 2P+T, 10A/250V, PAD | UN | 1 | 7 | 0 | 7
RAO BRASILEIRO, DE EMBUTIR, COM PLACA DE 4"X2"
20060 | MAO-DE-OBRA DE ELETRICISTA DA CONSTRUCAO CIVIL, INCLUSIVE EN | H | 0.4 | 23.16 | 3 | 9.5419
CARGOS SOCIAIS DESONERADOS
15.019.0045-0 | INTERRUPTOR COM 2 TECLAS SIMPLES E TOMADA 2P+T,10A/250V,PADR | UN |  | 22.81
AO BRASILEIRO,DE EMBUTIR,COM PLACA DE 4"X2".FORNECIMENTO E C
OLOCACAO
01983 | MAO-DE-OBRA DE ELETRICISTA DE CONSTRUCAOCIVIL, INCLUSIVE ENC | H | 0.4 | 26.73 | 3 | 11.0128
ARGOS SOCIAIS
05647 | INTERRUPTOR COM 2 TECLAS SIMPLES E TOMADA 2P+T, 10A/250V, PA | UN | 1 | 11.8 | 0 | 11.8
DRAO BRASILEIRO DE EMBUTIR, COM PLACA DE 4"X2"
15.019.0045-A | INTERRUPTOR COM 2 TECLAS SIMPLES E TOMADA 2P+T,10A/250V,PADR | UN |  | 21.34
AO BRASILEIRO,DE EMBUTIR,COM PLACA DE 4"X2".FORNECIMENTO E C
OLOCACAO
05647 | INTERRUPTOR COM 2 TECLAS SIMPLES E TOMADA 2P+T, 10A/250V, PA | UN | 1 | 11.8 | 0 | 11.8
DRAO BRASILEIRO DE EMBUTIR, COM PLACA DE 4"X2"
20060 | MAO-DE-OBRA DE ELETRICISTA DA CONSTRUCAO CIVIL, INCLUSIVE EN | H | 0.4 | 23.16 | 3 | 9.5419
CARGOS SOCIAIS DESONERADOS
15.019.0050-0 | TOMADA ELETRICA 2P+T,10A/250V,PADRAO BRASILEIRO,DE EMBUTIR,C | UN |  | 11.57
OM PLACA 4"X2".FORNECIMENTO E COLOCACAO.
01983 | MAO-DE-OBRA DE ELETRICISTA DE CONSTRUCAOCIVIL, INCLUSIVE ENC | H | 0.2 | 26.73 | 3 | 5.5064
ARGOS SOCIAIS
02370 | TOMADA ELETRICA 2P+T, 10A/250V, PADRAO BRASILEIRO, DE EMBUTI | UN | 1 | 6.07 | 0 | 6.07
R, COM PLACA 4"X2"
15.019.0050-A | TOMADA ELETRICA 2P+T,10A/250V,PADRAO BRASILEIRO,DE EMBUTIR,C | UN |  | 10.84
OM PLACA 4"X2".FORNECIMENTO E COLOCACAO.
02370 | TOMADA ELETRICA 2P+T, 10A/250V, PADRAO BRASILEIRO, DE EMBUTI | UN | 1 | 6.07 | 0 | 6.07
R, COM PLACA 4"X2"
20060 | MAO-DE-OBRA DE ELETRICISTA DA CONSTRUCAO CIVIL, INCLUSIVE EN | H | 0.2 | 23.16 | 3 | 4.771
CARGOS SOCIAIS DESONERADOS
15.019.0052-0 | TOMADA ELETRICA 2P+T,20A/250V,PADRAO BRASILEIRO,DE EMBUTIR,C | UN |  | 13.53
OM PLACA 4"X2".FORNECIMENTO E COLOCACAO
01983 | MAO-DE-OBRA DE ELETRICISTA DE CONSTRUCAOCIVIL, INCLUSIVE ENC | H | 0.2 | 26.73 | 3 | 5.5064
ARGOS SOCIAIS
04343 | TOMADA ELETRICA 2P+T, 20A/250V, PADRAO BRASILEIRO, DE EMBUTI | UN | 1 | 8.03 | 0 | 8.03
R, COM PLACA 4"X2"
15.019.0052-A | TOMADA ELETRICA 2P+T,20A/250V,PADRAO BRASILEIRO,DE EMBUTIR,C | UN |  | 12.8
OM PLACA 4"X2".FORNECIMENTO E COLOCACAO
04343 | TOMADA ELETRICA 2P+T, 20A/250V, PADRAO BRASILEIRO, DE EMBUTI | UN | 1 | 8.03 | 0 | 8.03
R, COM PLACA 4"X2"
20060 | MAO-DE-OBRA DE ELETRICISTA DA CONSTRUCAO CIVIL, INCLUSIVE EN | H | 0.2 | 23.16 | 3 | 4.771
CARGOS SOCIAIS DESONERADOS
15.019.0055-0 | TOMADA ELETRICA 2P+T,10A/250V,PADRAO BRASILEIRO,DE SOBREPOR. | UN |  | 9.98
FORNECIMENTO E COLOCACAO
01983 | MAO-DE-OBRA DE ELETRICISTA DE CONSTRUCAOCIVIL, INCLUSIVE ENC | H | 0.2 | 26.73 | 3 | 5.5064
ARGOS SOCIAIS
04307 | TOMADA ELETRICA 2P+T, 10A/250V, PADRAO BRASILEIRO, DE SOBREP | UN | 1 | 4.48 | 0 | 4.48
OR
15.019.0055-A | TOMADA ELETRICA 2P+T,10A/250V,PADRAO BRASILEIRO,DE SOBREPOR. | UN |  | 9.25
FORNECIMENTO E COLOCACAO
04307 | TOMADA ELETRICA 2P+T, 10A/250V, PADRAO BRASILEIRO, DE SOBREP | UN | 1 | 4.48 | 0 | 4.48
OR
20060 | MAO-DE-OBRA DE ELETRICISTA DA CONSTRUCAO CIVIL, INCLUSIVE EN | H | 0.2 | 23.16 | 3 | 4.771
CARGOS SOCIAIS DESONERADOS
15.019.0057-0 | TOMADA ELETRICA 2P+T,20A/250V,PADRAO BRASILEIRO,DE SOBREPOR. | UN |  | 11.67
FORNECIMENTO E COLOCACAO
01983 | MAO-DE-OBRA DE ELETRICISTA DE CONSTRUCAOCIVIL, INCLUSIVE ENC | H | 0.2 | 26.73 | 3 | 5.5064
ARGOS SOCIAIS
14479 | TOMADA ELETRICA 2P+T, 20A/250V, PADRAO BRASILEIRO, DE SOBREP | UN | 1 | 6.17 | 0 | 6.17
OR
15.019.0057-A | TOMADA ELETRICA 2P+T,20A/250V,PADRAO BRASILEIRO,DE SOBREPOR. | UN |  | 10.94
FORNECIMENTO E COLOCACAO
14479 | TOMADA ELETRICA 2P+T, 20A/250V, PADRAO BRASILEIRO, DE SOBREP | UN | 1 | 6.17 | 0 | 6.17
OR
20060 | MAO-DE-OBRA DE ELETRICISTA DA CONSTRUCAO CIVIL, INCLUSIVE EN | H | 0.2 | 23.16 | 3 | 4.771
CARGOS SOCIAIS DESONERADOS
15.019.0060-0 | TOMADA DE BAQUELITE,DE SOBREPOR,REVESTIDA DE BORRACHA,TRIPOL | UN |  | 35.65
AR 15A.FORNECIMENTO E COLOCACAO
01983 | MAO-DE-OBRA DE ELETRICISTA DE CONSTRUCAOCIVIL, INCLUSIVE ENC | H | 1 | 26.73 | 3 | 27.5319
ARGOS SOCIAIS
02414 | PLUG ESPECIAL DE BORRACHA COM PINO, DE 15A | UN | 1 | 8.12 | 0 | 8.12
15.019.0060-A | TOMADA DE BAQUELITE,DE SOBREPOR,REVESTIDA DE BORRACHA,TRIPOL | UN |  | 31.97
AR 15A.FORNECIMENTO E COLOCACAO
02414 | PLUG ESPECIAL DE BORRACHA COM PINO, DE 15A | UN | 1 | 8.12 | 0 | 8.12
20060 | MAO-DE-OBRA DE ELETRICISTA DA CONSTRUCAO CIVIL, INCLUSIVE EN | H | 1 | 23.16 | 3 | 23.8548
CARGOS SOCIAIS DESONERADOS
15.019.0065-0 | TOMADA ELETRICA 2P+T,20A/250V,PADRAO BRASILEIRO,DE EMBUTIR,C | UN |  | 90.65
OM PLACA 4"X2",INCLUSIVE CAIXA DE DISTRIBUICAO E 2 DISJUNTOR
ES MONOFASICOS DE 10 A 30A.FORNECIMENTO E COLOCACAO
00187 | CAIXA DE ACO ESTAMPADA, DE DISTRIBUICAO, P/UM DISJUNTOR E UM | UN | 1 | 18.68 | 0 | 18.68
A TOMADA DE EMBUTIR, DE (15X15)CM
01983 | MAO-DE-OBRA DE ELETRICISTA DE CONSTRUCAOCIVIL, INCLUSIVE ENC | H | 1 | 26.73 | 3 | 27.5319
ARGOS SOCIAIS
01999 | MAO-DE-OBRA DE SERVENTE DA CONSTRUCAO CIVIL, INCLUSIVE ENCAR | H | 1 | 19.33 | 3 | 19.9099
GOS SOCIAIS
02315 | DISJUNTOR, MONOPOLAR, DE 10 A 32A, 3KA, MODELO DIN, TIPO C | UN | 2 | 8.25 | 0 | 16.5
04343 | TOMADA ELETRICA 2P+T, 20A/250V, PADRAO BRASILEIRO, DE EMBUTI | UN | 1 | 8.03 | 0 | 8.03
R, COM PLACA 4"X2"
15.019.0065-A | TOMADA ELETRICA 2P+T,20A/250V,PADRAO BRASILEIRO,DE EMBUTIR,C | UN |  | 84.31
OM PLACA 4"X2",INCLUSIVE CAIXA DE DISTRIBUICAO E 2 DISJUNTOR
ES MONOFASICOS DE 10 A 30A.FORNECIMENTO E COLOCACAO
00187 | CAIXA DE ACO ESTAMPADA, DE DISTRIBUICAO, P/UM DISJUNTOR E UM | UN | 1 | 18.68 | 0 | 18.68
A TOMADA DE EMBUTIR, DE (15X15)CM
02315 | DISJUNTOR, MONOPOLAR, DE 10 A 32A, 3KA, MODELO DIN, TIPO C | UN | 2 | 8.25 | 0 | 16.5
04343 | TOMADA ELETRICA 2P+T, 20A/250V, PADRAO BRASILEIRO, DE EMBUTI | UN | 1 | 8.03 | 0 | 8.03
R, COM PLACA 4"X2"
20060 | MAO-DE-OBRA DE ELETRICISTA DA CONSTRUCAO CIVIL, INCLUSIVE EN | H | 1 | 23.16 | 3 | 23.8548
CARGOS SOCIAIS DESONERADOS
20132 | MAO-DE-OBRA DE SERVENTE DA CONSTRUCAO CIVIL, INCLUSIVE ENCAR | H | 1 | 16.75 | 3 | 17.2525
GOS SOCIAIS DESONERADOS
15.019.0068-0 | TOMADA 4 PINOS,DE SOBREPOR,COMPLETA,PARA TELEFONE.FORNECIMEN | UN |  | 12.82
TO E COLOCACAO
01983 | MAO-DE-OBRA DE ELETRICISTA DE CONSTRUCAOCIVIL, INCLUSIVE ENC | H | 0.2 | 26.73 | 3 | 5.5064
ARGOS SOCIAIS
02398 | TOMADA DE SOBREPOR, DE 4 PINOS, PARA TELEFONE PADRAO TELEBRA | UN | 1 | 7.32 | 0 | 7.32
S
15.019.0068-A | TOMADA 4 PINOS,DE SOBREPOR,COMPLETA,PARA TELEFONE.FORNECIMEN | UN |  | 12.09
TO E COLOCACAO
02398 | TOMADA DE SOBREPOR, DE 4 PINOS, PARA TELEFONE PADRAO TELEBRA | UN | 1 | 7.32 | 0 | 7.32
S
20060 | MAO-DE-OBRA DE ELETRICISTA DA CONSTRUCAO CIVIL, INCLUSIVE EN | H | 0.2 | 23.16 | 3 | 4.771
CARGOS SOCIAIS DESONERADOS
15.019.0069-0 | TOMADA 4 PINOS,DE EMBUTIR,COMPLETA,PARA TELEFONE.FORNECIMENT | UN |  | 13.71
O E COLOCACAO
01983 | MAO-DE-OBRA DE ELETRICISTA DE CONSTRUCAOCIVIL, INCLUSIVE ENC | H | 0.2 | 26.73 | 3 | 5.5064
ARGOS SOCIAIS
12744 | TOMADA 4 PINOS, DE EMBUTIR, COMPLETO, PARA TELEFONE | UN | 1 | 8.21 | 0 | 8.21
15.019.0069-A | TOMADA 4 PINOS,DE EMBUTIR,COMPLETA,PARA TELEFONE.FORNECIMENT | UN |  | 12.98
O E COLOCACAO
12744 | TOMADA 4 PINOS, DE EMBUTIR, COMPLETO, PARA TELEFONE | UN | 1 | 8.21 | 0 | 8.21
20060 | MAO-DE-OBRA DE ELETRICISTA DA CONSTRUCAO CIVIL, INCLUSIVE EN | H | 0.2 | 23.16 | 3 | 4.771
CARGOS SOCIAIS DESONERADOS
15.019.0070-0 | ESPELHO PLASTICO 4"X2".FORNECIMENTO E COLOCACAO | UN |  | 2.78
01983 | MAO-DE-OBRA DE ELETRICISTA DE CONSTRUCAOCIVIL, INCLUSIVE ENC | H | 0.03 | 26.73 | 3 | 0.826
ARGOS SOCIAIS
02500 | PLACA ESPELHO CINZA EM POLIESTIRENO ALTO IMPACTO, PARA CAIXA | UN | 1 | 1.96 | 0 | 1.96
DE EMBUTIR DE 4"X2" PARA TOMADA
15.019.0070-A | ESPELHO PLASTICO 4"X2".FORNECIMENTO E COLOCACAO | UN |  | 2.67
02500 | PLACA ESPELHO CINZA EM POLIESTIRENO ALTO IMPACTO, PARA CAIXA | UN | 1 | 1.96 | 0 | 1.96
DE EMBUTIR DE 4"X2" PARA TOMADA
20060 | MAO-DE-OBRA DE ELETRICISTA DA CONSTRUCAO CIVIL, INCLUSIVE EN | H | 0.03 | 23.16 | 3 | 0.7156
CARGOS SOCIAIS DESONERADOS
15.019.0081-0 | TOMADA TIPO RJ11,DE SOBREPOR,COMPLETA,PARA TELEFONE.FORNECIM | UN |  | 11.17
ENTO E COLOCACAO
01983 | MAO-DE-OBRA DE ELETRICISTA DE CONSTRUCAOCIVIL, INCLUSIVE ENC | H | 0.2 | 26.73 | 3 | 5.5064
ARGOS SOCIAIS
12745 | TOMADA TIPO RJ-11, DE SOBREPOR, COMPLETA, PARA TELEFONE | UN | 1 | 5.67 | 0 | 5.67
15.019.0081-A | TOMADA TIPO RJ11,DE SOBREPOR,COMPLETA,PARA TELEFONE.FORNECIM | UN |  | 10.44
ENTO E COLOCACAO
12745 | TOMADA TIPO RJ-11, DE SOBREPOR, COMPLETA, PARA TELEFONE | UN | 1 | 5.67 | 0 | 5.67
20060 | MAO-DE-OBRA DE ELETRICISTA DA CONSTRUCAO CIVIL, INCLUSIVE EN | H | 0.2 | 23.16 | 3 | 4.771
CARGOS SOCIAIS DESONERADOS
15.019.0082-0 | TOMADA TIPO RJ11,DE EMBUTIR,COMPLETA,PARA TELEFONE.FORNECIME | UN |  | 11.11
NTO E COLOCACAO
01983 | MAO-DE-OBRA DE ELETRICISTA DE CONSTRUCAOCIVIL, INCLUSIVE ENC | H | 0.2 | 26.73 | 3 | 5.5064
ARGOS SOCIAIS
12746 | TOMADA TIPO RJ-11, DE EMBUTIR, COMPLETA,PARA TELEFONE | UN | 1 | 5.61 | 0 | 5.61
15.019.0082-A | TOMADA TIPO RJ11,DE EMBUTIR,COMPLETA,PARA TELEFONE.FORNECIME | UN |  | 10.38
NTO E COLOCACAO
12746 | TOMADA TIPO RJ-11, DE EMBUTIR, COMPLETA,PARA TELEFONE | UN | 1 | 5.61 | 0 | 5.61
20060 | MAO-DE-OBRA DE ELETRICISTA DA CONSTRUCAO CIVIL, INCLUSIVE EN | H | 0.2 | 23.16 | 3 | 4.771
CARGOS SOCIAIS DESONERADOS
15.019.0090-0 | TOMADA TIPO RJ45,DE SOBREPOR,COMPLETA,PARA LOGICA.FORNECIMEN | UN |  | 29.18
TO E COLOCACAO
01983 | MAO-DE-OBRA DE ELETRICISTA DE CONSTRUCAOCIVIL, INCLUSIVE ENC | H | 0.2 | 26.73 | 3 | 5.5064
ARGOS SOCIAIS
12747 | TOMADA TIPO RJ45, SOBREPOR, COMPLETA, PARA LOGICA | UN | 1 | 23.68 | 0 | 23.68
15.019.0090-A | TOMADA TIPO RJ45,DE SOBREPOR,COMPLETA,PARA LOGICA.FORNECIMEN | UN |  | 28.45
TO E COLOCACAO
12747 | TOMADA TIPO RJ45, SOBREPOR, COMPLETA, PARA LOGICA | UN | 1 | 23.68 | 0 | 23.68
20060 | MAO-DE-OBRA DE ELETRICISTA DA CONSTRUCAO CIVIL, INCLUSIVE EN | H | 0.2 | 23.16 | 3 | 4.771
CARGOS SOCIAIS DESONERADOS
15.019.0095-0 | TOMADA TIPO RJ45,DE EMBUTIR,COMPLETA,PARA LOGICA.FORNECIMENT | UN |  | 24.63
O E COLOCACAO
01983 | MAO-DE-OBRA DE ELETRICISTA DE CONSTRUCAOCIVIL, INCLUSIVE ENC | H | 0.2 | 26.73 | 3 | 5.5064
ARGOS SOCIAIS
12748 | TOMADA TIPO RJ45, DE EMBUTIR, COMPLETA, PARA LOGICA | UN | 1 | 19.13 | 0 | 19.13
15.019.0095-A | TOMADA TIPO RJ45,DE EMBUTIR,COMPLETA,PARA LOGICA.FORNECIMENT | UN |  | 23.9
O E COLOCACAO
12748 | TOMADA TIPO RJ45, DE EMBUTIR, COMPLETA, PARA LOGICA | UN | 1 | 19.13 | 0 | 19.13
20060 | MAO-DE-OBRA DE ELETRICISTA DA CONSTRUCAO CIVIL, INCLUSIVE EN | H | 0.2 | 23.16 | 3 | 4.771
CARGOS SOCIAIS DESONERADOS
15.019.0100-0 | TOMADA COAXIAL,DE SOBREPOR,COMPLETA,PARA ANTENA DE TV.FORNEC | UN |  | 13.8
IMENTO E COLOCACAO
01983 | MAO-DE-OBRA DE ELETRICISTA DE CONSTRUCAOCIVIL, INCLUSIVE ENC | H | 0.2 | 26.73 | 3 | 5.5064
ARGOS SOCIAIS
12749 | TOMADA COAXIAL, DE SOBREPOR, COMPLETA, PARA ANTENA DE TV | UN | 1 | 8.3 | 0 | 8.3
15.019.0100-A | TOMADA COAXIAL,DE SOBREPOR,COMPLETA,PARA ANTENA DE TV.FORNEC | UN |  | 13.07
IMENTO E COLOCACAO
12749 | TOMADA COAXIAL, DE SOBREPOR, COMPLETA, PARA ANTENA DE TV | UN | 1 | 8.3 | 0 | 8.3
20060 | MAO-DE-OBRA DE ELETRICISTA DA CONSTRUCAO CIVIL, INCLUSIVE EN | H | 0.2 | 23.16 | 3 | 4.771
CARGOS SOCIAIS DESONERADOS
15.019.0110-0 | TOMADA COAXIAL,DE EMBUTIR,COMPLETA,PARA ANTENA DE TV.FORNECI | UN |  | 14.37
MENTO E COLOCACAO
01983 | MAO-DE-OBRA DE ELETRICISTA DE CONSTRUCAOCIVIL, INCLUSIVE ENC | H | 0.2 | 26.73 | 3 | 5.5064
ARGOS SOCIAIS
12750 | TOMADA COAXIAL, DE EMBUTIR, COMPLETA, PARA ANTENA DE TV | UN | 1 | 8.87 | 0 | 8.87
15.019.0110-A | TOMADA COAXIAL,DE EMBUTIR,COMPLETA,PARA ANTENA DE TV.FORNECI | UN |  | 13.64
MENTO E COLOCACAO
12750 | TOMADA COAXIAL, DE EMBUTIR, COMPLETA, PARA ANTENA DE TV | UN | 1 | 8.87 | 0 | 8.87
20060 | MAO-DE-OBRA DE ELETRICISTA DA CONSTRUCAO CIVIL, INCLUSIVE EN | H | 0.2 | 23.16 | 3 | 4.771
CARGOS SOCIAIS DESONERADOS
15.020.0010-0 | RECEPTACULO DE LOUCA PARA PENDENTE.FORNECIMENTO E COLOCACAO | UN |  | 6.79
00510 | RECEPTACULO DE PORCELANA P/LAMPADA, BASE E-27 | UN | 1 | 2.67 | 0 | 2.67
01983 | MAO-DE-OBRA DE ELETRICISTA DE CONSTRUCAOCIVIL, INCLUSIVE ENC | H | 0.15 | 26.73 | 3 | 4.1298
ARGOS SOCIAIS
15.020.0010-A | RECEPTACULO DE LOUCA PARA PENDENTE.FORNECIMENTO E COLOCACAO | UN |  | 6.24
00510 | RECEPTACULO DE PORCELANA P/LAMPADA, BASE E-27 | UN | 1 | 2.67 | 0 | 2.67
20060 | MAO-DE-OBRA DE ELETRICISTA DA CONSTRUCAO CIVIL, INCLUSIVE EN | H | 0.15 | 23.16 | 3 | 3.5782
CARGOS SOCIAIS DESONERADOS
15.020.0027-0 | LAMPADA INCANDESCENTE HALOGENA,DE 50W-12V.FORNECIMENTO E COL | UN |  | 12.6
OCACAO
01983 | MAO-DE-OBRA DE ELETRICISTA DE CONSTRUCAOCIVIL, INCLUSIVE ENC | H | 0.05 | 26.73 | 3 | 1.3766
ARGOS SOCIAIS
07978 | LAMPADA HALOGENA DICROICA, DE 50W-12V | UN | 1 | 11.23 | 0 | 11.23
15.020.0027-A | LAMPADA INCANDESCENTE HALOGENA,DE 50W-12V.FORNECIMENTO E COL | UN |  | 12.42
OCACAO
07978 | LAMPADA HALOGENA DICROICA, DE 50W-12V | UN | 1 | 11.23 | 0 | 11.23
20060 | MAO-DE-OBRA DE ELETRICISTA DA CONSTRUCAO CIVIL, INCLUSIVE EN | H | 0.05 | 23.16 | 3 | 1.1927
CARGOS SOCIAIS DESONERADOS
15.020.0028-0 | LAMPADA INCANDESCENTE HALOGENA,DE 20W-12V.FORNECIMENTO E COL | UN |  | 4.46
OCACAO
01983 | MAO-DE-OBRA DE ELETRICISTA DE CONSTRUCAOCIVIL, INCLUSIVE ENC | H | 0.05 | 26.73 | 3 | 1.3766
ARGOS SOCIAIS
07977 | LAMPADA HALOGENA DICROICA, DE 20W-12V | UN | 1 | 3.09 | 0 | 3.09
15.020.0028-A | LAMPADA INCANDESCENTE HALOGENA,DE 20W-12V.FORNECIMENTO E COL | UN |  | 4.28
OCACAO
07977 | LAMPADA HALOGENA DICROICA, DE 20W-12V | UN | 1 | 3.09 | 0 | 3.09
20060 | MAO-DE-OBRA DE ELETRICISTA DA CONSTRUCAO CIVIL, INCLUSIVE EN | H | 0.05 | 23.16 | 3 | 1.1927
CARGOS SOCIAIS DESONERADOS
15.020.0029-0 | LAMPADA FLUORESCENTE TUBULAR,DE 40W.FORNECIMENTO E COLOCACAO | UN |  | 15.65
01983 | MAO-DE-OBRA DE ELETRICISTA DE CONSTRUCAOCIVIL, INCLUSIVE ENC | H | 0.1 | 26.73 | 3 | 2.7532
ARGOS SOCIAIS
04312 | LAMPADA FLUORESCENTE TUBULAR, DE 40W | UN | 1 | 12.9 | 0 | 12.9
15.020.0029-A | LAMPADA FLUORESCENTE TUBULAR,DE 40W.FORNECIMENTO E COLOCACAO | UN |  | 15.28
04312 | LAMPADA FLUORESCENTE TUBULAR, DE 40W | UN | 1 | 12.9 | 0 | 12.9
20060 | MAO-DE-OBRA DE ELETRICISTA DA CONSTRUCAO CIVIL, INCLUSIVE EN | H | 0.1 | 23.16 | 3 | 2.3855
CARGOS SOCIAIS DESONERADOS
15.020.0031-0 | LAMPADA FLUORESCENTE TUBULAR,DE 32W.FORNECIMENTO E COLOCACAO | UN |  | 23.25
01983 | MAO-DE-OBRA DE ELETRICISTA DE CONSTRUCAOCIVIL, INCLUSIVE ENC | H | 0.1 | 26.73 | 3 | 2.7532
ARGOS SOCIAIS
13227 | LAMPADA FLUORESCENTE TUBULAR DE 32W, BASE G-13 | UN | 1 | 20.5 | 0 | 20.5
15.020.0031-A | LAMPADA FLUORESCENTE TUBULAR,DE 32W.FORNECIMENTO E COLOCACAO | UN |  | 22.88
13227 | LAMPADA FLUORESCENTE TUBULAR DE 32W, BASE G-13 | UN | 1 | 20.5 | 0 | 20.5
20060 | MAO-DE-OBRA DE ELETRICISTA DA CONSTRUCAO CIVIL, INCLUSIVE EN | H | 0.1 | 23.16 | 3 | 2.3855
CARGOS SOCIAIS DESONERADOS
15.020.0033-0 | LAMPADA FLUORESCENTE TUBULAR,DE 20W.FORNECIMENTO E COLOCACAO | UN |  | 13.69
01983 | MAO-DE-OBRA DE ELETRICISTA DE CONSTRUCAOCIVIL, INCLUSIVE ENC | H | 0.1 | 26.73 | 3 | 2.7532
ARGOS SOCIAIS
04311 | LAMPADA FLUORESCENTE TUBULAR, DE 20W | UN | 1 | 10.94 | 0 | 10.94
15.020.0033-A | LAMPADA FLUORESCENTE TUBULAR,DE 20W.FORNECIMENTO E COLOCACAO | UN |  | 13.32
04311 | LAMPADA FLUORESCENTE TUBULAR, DE 20W | UN | 1 | 10.94 | 0 | 10.94
20060 | MAO-DE-OBRA DE ELETRICISTA DA CONSTRUCAO CIVIL, INCLUSIVE EN | H | 0.1 | 23.16 | 3 | 2.3855
CARGOS SOCIAIS DESONERADOS
15.020.0034-0 | LAMPADA FLUORESCENTE TUBULAR,DE 18W.FORNECIMENTO E COLOCACAO | UN |  | 22.41
01983 | MAO-DE-OBRA DE ELETRICISTA DE CONSTRUCAOCIVIL, INCLUSIVE ENC | H | 0.1 | 26.73 | 3 | 2.7532
ARGOS SOCIAIS
13226 | LAMPADA FLUORESCENTE, TUBULAR, DE 18W, BASE G-13 | UN | 1 | 19.66 | 0 | 19.66
15.020.0034-A | LAMPADA FLUORESCENTE TUBULAR,DE 18W.FORNECIMENTO E COLOCACAO | UN |  | 22.04
13226 | LAMPADA FLUORESCENTE, TUBULAR, DE 18W, BASE G-13 | UN | 1 | 19.66 | 0 | 19.66
20060 | MAO-DE-OBRA DE ELETRICISTA DA CONSTRUCAO CIVIL, INCLUSIVE EN | H | 0.1 | 23.16 | 3 | 2.3855
CARGOS SOCIAIS DESONERADOS
15.020.0036-0 | LAMPADA FLUORESCENTE TUBULAR,DE 16W.FORNECIMENTO E COLOCACAO | UN |  | 16.45
01983 | MAO-DE-OBRA DE ELETRICISTA DE CONSTRUCAOCIVIL, INCLUSIVE ENC | H | 0.1 | 26.73 | 3 | 2.7532
ARGOS SOCIAIS
07981 | LAMPADA FLUORESCENTE TUBULAR, DE 16W | UN | 1 | 13.7 | 0 | 13.7
15.020.0036-A | LAMPADA FLUORESCENTE TUBULAR,DE 16W.FORNECIMENTO E COLOCACAO | UN |  | 16.08
07981 | LAMPADA FLUORESCENTE TUBULAR, DE 16W | UN | 1 | 13.7 | 0 | 13.7
20060 | MAO-DE-OBRA DE ELETRICISTA DA CONSTRUCAO CIVIL, INCLUSIVE EN | H | 0.1 | 23.16 | 3 | 2.3855
CARGOS SOCIAIS DESONERADOS
15.020.0037-0 | LAMPADA FLUORESCENTE,HO,DE 80W.FORNECIMENTO E COLOCACAO | UN |  | 47.05
01983 | MAO-DE-OBRA DE ELETRICISTA DE CONSTRUCAOCIVIL, INCLUSIVE ENC | H | 0.1 | 26.73 | 3 | 2.7532
ARGOS SOCIAIS
04360 | LAMPADA FLUORESCENTE HO, DE 080W | UN | 1 | 44.3041 | 0 | 44.3041
15.020.0037-A | LAMPADA FLUORESCENTE,HO,DE 80W.FORNECIMENTO E COLOCACAO | UN |  | 46.68
04360 | LAMPADA FLUORESCENTE HO, DE 080W | UN | 1 | 44.3041 | 0 | 44.3041
20060 | MAO-DE-OBRA DE ELETRICISTA DA CONSTRUCAO CIVIL, INCLUSIVE EN | H | 0.1 | 23.16 | 3 | 2.3855
CARGOS SOCIAIS DESONERADOS
15.020.0038-0 | LAMPADA FLUORESCENTE,HO,DE 110W.FORNECIMENTO E COLOCACAO | UN |  | 32.26
01983 | MAO-DE-OBRA DE ELETRICISTA DE CONSTRUCAOCIVIL, INCLUSIVE ENC | H | 0.1 | 26.73 | 3 | 2.7532
ARGOS SOCIAIS
04361 | LAMPADA FLUORESCENTE HO, DE 110W | UN | 1 | 29.5143 | 0 | 29.5143
15.020.0038-A | LAMPADA FLUORESCENTE,HO,DE 110W.FORNECIMENTO E COLOCACAO | UN |  | 31.89
04361 | LAMPADA FLUORESCENTE HO, DE 110W | UN | 1 | 29.5143 | 0 | 29.5143
20060 | MAO-DE-OBRA DE ELETRICISTA DA CONSTRUCAO CIVIL, INCLUSIVE EN | H | 0.1 | 23.16 | 3 | 2.3855
CARGOS SOCIAIS DESONERADOS
15.020.0039-0 | LAMPADA FLUORESCENTE,TRIFOSFORO,DE 16W.FORNECIMENTO E COLOCA | UN |  | 23.39
CAO
01983 | MAO-DE-OBRA DE ELETRICISTA DE CONSTRUCAOCIVIL, INCLUSIVE ENC | H | 0.1 | 26.73 | 3 | 2.7532
ARGOS SOCIAIS
12761 | LAMPADA FLUORESCENTE TUBULAR DE 16W, TROFOSFORO, BASE G-13 | UN | 1 | 20.6406 | 0 | 20.6406
15.020.0039-A | LAMPADA FLUORESCENTE,TRIFOSFORO,DE 16W.FORNECIMENTO E COLOCA | UN |  | 23.02
CAO
12761 | LAMPADA FLUORESCENTE TUBULAR DE 16W, TROFOSFORO, BASE G-13 | UN | 1 | 20.6406 | 0 | 20.6406
20060 | MAO-DE-OBRA DE ELETRICISTA DA CONSTRUCAO CIVIL, INCLUSIVE EN | H | 0.1 | 23.16 | 3 | 2.3855
CARGOS SOCIAIS DESONERADOS
15.020.0040-0 | LAMPADA FLUORESCENTE,TRIFOSFORO,DE 32W.FORNECIMENTO E COLOCA | UN |  | 24.51
CAO
01983 | MAO-DE-OBRA DE ELETRICISTA DE CONSTRUCAOCIVIL, INCLUSIVE ENC | H | 0.1 | 26.73 | 3 | 2.7532
ARGOS SOCIAIS
12762 | LAMPADA FLUORESCENTE TUBULAR DE 32W, TROFOSFORO, BASE G-13 | UN | 1 | 21.7599 | 0 | 21.7599
15.020.0040-A | LAMPADA FLUORESCENTE,TRIFOSFORO,DE 32W.FORNECIMENTO E COLOCA | UN |  | 24.14
CAO
12762 | LAMPADA FLUORESCENTE TUBULAR DE 32W, TROFOSFORO, BASE G-13 | UN | 1 | 21.7599 | 0 | 21.7599
20060 | MAO-DE-OBRA DE ELETRICISTA DA CONSTRUCAO CIVIL, INCLUSIVE EN | H | 0.1 | 23.16 | 3 | 2.3855
CARGOS SOCIAIS DESONERADOS
15.020.0041-0 | LAMPADA FLUORESCENTE COMPACTA INTEGRADA,ELETRONICA,DE 25W.FO | UN |  | 18.79
RNECIMENTO E COLOCACAO
01983 | MAO-DE-OBRA DE ELETRICISTA DE CONSTRUCAOCIVIL, INCLUSIVE ENC | H | 0.2 | 26.73 | 3 | 5.5064
ARGOS SOCIAIS
07990 | LAMPADA FLUORESCENTE COMPACTA INTEGRADA, ELETRONICA, DE 25W- | UN | 1 | 13.29 | 0 | 13.29
127V, BASE E-27
15.020.0041-A | LAMPADA FLUORESCENTE COMPACTA INTEGRADA,ELETRONICA,DE 25W.FO | UN |  | 18.06
RNECIMENTO E COLOCACAO
07990 | LAMPADA FLUORESCENTE COMPACTA INTEGRADA, ELETRONICA, DE 25W- | UN | 1 | 13.29 | 0 | 13.29
127V, BASE E-27
20060 | MAO-DE-OBRA DE ELETRICISTA DA CONSTRUCAO CIVIL, INCLUSIVE EN | H | 0.2 | 23.16 | 3 | 4.771
CARGOS SOCIAIS DESONERADOS
15.020.0042-0 | LAMPADA FLUORESCENTE COMPACTA INTEGRADA,ELETRONICA,DE 18W.FO | UN |  | 17.86
RNECIMENTO E COLOCACAO
01983 | MAO-DE-OBRA DE ELETRICISTA DE CONSTRUCAOCIVIL, INCLUSIVE ENC | H | 0.2 | 26.73 | 3 | 5.5064
ARGOS SOCIAIS
11715 | LAMPADA FLUORESCENTE, COMPACTA INTEGRADA, ELETRONICA, DE 18W | UN | 1 | 12.36 | 0 | 12.36
-127V, BASE E-27
15.020.0042-A | LAMPADA FLUORESCENTE COMPACTA INTEGRADA,ELETRONICA,DE 18W.FO | UN |  | 17.13
RNECIMENTO E COLOCACAO
11715 | LAMPADA FLUORESCENTE, COMPACTA INTEGRADA, ELETRONICA, DE 18W | UN | 1 | 12.36 | 0 | 12.36
-127V, BASE E-27
20060 | MAO-DE-OBRA DE ELETRICISTA DA CONSTRUCAO CIVIL, INCLUSIVE EN | H | 0.2 | 23.16 | 3 | 4.771
CARGOS SOCIAIS DESONERADOS
15.020.0044-0 | LAMPADA VAPOR DE MERCURIO,DE 80W.FORNECIMENTO E COLOCACAO | UN |  | 23.21
01983 | MAO-DE-OBRA DE ELETRICISTA DE CONSTRUCAOCIVIL, INCLUSIVE ENC | H | 0.15 | 26.73 | 3 | 4.1298
ARGOS SOCIAIS
12763 | LAMPADA DE VAPOR DE MERCURIO, 80W, 220V, OVOIDE, BASE E27 | UN | 1 | 19.09 | 0 | 19.09
15.020.0044-A | LAMPADA VAPOR DE MERCURIO,DE 80W.FORNECIMENTO E COLOCACAO | UN |  | 22.66
12763 | LAMPADA DE VAPOR DE MERCURIO, 80W, 220V, OVOIDE, BASE E27 | UN | 1 | 19.09 | 0 | 19.09
20060 | MAO-DE-OBRA DE ELETRICISTA DA CONSTRUCAO CIVIL, INCLUSIVE EN | H | 0.15 | 23.16 | 3 | 3.5782
CARGOS SOCIAIS DESONERADOS
15.020.0045-0 | LAMPADA VAPOR DE MERCURIO,DE 125W.FORNECIMENTO E COLOCACAO | UN |  | 26.68
01983 | MAO-DE-OBRA DE ELETRICISTA DE CONSTRUCAOCIVIL, INCLUSIVE ENC | H | 0.15 | 26.73 | 3 | 4.1298
ARGOS SOCIAIS
04313 | LAMPADA DE VAPOR DE MERCURIO, 125W, 220V, OVOIDE, BASE E27 | UN | 1 | 22.56 | 0 | 22.56
15.020.0045-A | LAMPADA VAPOR DE MERCURIO,DE 125W.FORNECIMENTO E COLOCACAO | UN |  | 26.13
04313 | LAMPADA DE VAPOR DE MERCURIO, 125W, 220V, OVOIDE, BASE E27 | UN | 1 | 22.56 | 0 | 22.56
20060 | MAO-DE-OBRA DE ELETRICISTA DA CONSTRUCAO CIVIL, INCLUSIVE EN | H | 0.15 | 23.16 | 3 | 3.5782
CARGOS SOCIAIS DESONERADOS
15.020.0050-0 | LAMPADA DE VAPOR DE MERCURIO,DE 250W.FORNECIMENTO E COLOCACA | UN |  | 44.13
O
01983 | MAO-DE-OBRA DE ELETRICISTA DE CONSTRUCAOCIVIL, INCLUSIVE ENC | H | 0.2 | 26.73 | 3 | 5.5064
ARGOS SOCIAIS
04314 | LAMPADA DE VAPOR DE MERCURIO, 250W, 220V, OVOIDE, BASE E40 | UN | 1 | 38.63 | 0 | 38.63
15.020.0050-A | LAMPADA DE VAPOR DE MERCURIO,DE 250W.FORNECIMENTO E COLOCACA | UN |  | 43.4
O
04314 | LAMPADA DE VAPOR DE MERCURIO, 250W, 220V, OVOIDE, BASE E40 | UN | 1 | 38.63 | 0 | 38.63
20060 | MAO-DE-OBRA DE ELETRICISTA DA CONSTRUCAO CIVIL, INCLUSIVE EN | H | 0.2 | 23.16 | 3 | 4.771
CARGOS SOCIAIS DESONERADOS
15.020.0055-0 | LAMPADA DE VAPOR DE MERCURIO,DE 400W.FORNECIMENTO E COLOCACA | UN |  | 77.94
O
01983 | MAO-DE-OBRA DE ELETRICISTA DE CONSTRUCAOCIVIL, INCLUSIVE ENC | H | 0.2 | 26.73 | 3 | 5.5064
ARGOS SOCIAIS
05635 | LAMPADA DE VAPOR DE MERCURIO, 400W, 220V, OVOIDE, BASE E40 | UN | 1 | 72.44 | 0 | 72.44
15.020.0055-A | LAMPADA DE VAPOR DE MERCURIO,DE 400W.FORNECIMENTO E COLOCACA | UN |  | 77.21
O
05635 | LAMPADA DE VAPOR DE MERCURIO, 400W, 220V, OVOIDE, BASE E40 | UN | 1 | 72.44 | 0 | 72.44
20060 | MAO-DE-OBRA DE ELETRICISTA DA CONSTRUCAO CIVIL, INCLUSIVE EN | H | 0.2 | 23.16 | 3 | 4.771
CARGOS SOCIAIS DESONERADOS
15.020.0058-0 | LAMPADA MISTA,DE 160W.FORNECIMENTO E COLOCACAO | UN |  | 18.73
01983 | MAO-DE-OBRA DE ELETRICISTA DE CONSTRUCAOCIVIL, INCLUSIVE ENC | H | 0.15 | 26.73 | 3 | 4.1298
ARGOS SOCIAIS
07088 | LAMPADA MISTA, DE 160W-220V | UN | 1 | 14.61 | 0 | 14.61
15.020.0058-A | LAMPADA MISTA,DE 160W.FORNECIMENTO E COLOCACAO | UN |  | 18.18
07088 | LAMPADA MISTA, DE 160W-220V | UN | 1 | 14.61 | 0 | 14.61
20060 | MAO-DE-OBRA DE ELETRICISTA DA CONSTRUCAO CIVIL, INCLUSIVE EN | H | 0.15 | 23.16 | 3 | 3.5782
CARGOS SOCIAIS DESONERADOS
15.020.0060-0 | LAMPADA MISTA,DE 250W.FORNECIMENTO E COLOCACAO | UN |  | 37.09
01983 | MAO-DE-OBRA DE ELETRICISTA DE CONSTRUCAOCIVIL, INCLUSIVE ENC | H | 0.15 | 26.73 | 3 | 4.1298
ARGOS SOCIAIS
04315 | LAMPADA MISTA, DE 250W-220V-BASE E-40 | UN | 1 | 32.97 | 0 | 32.97
15.020.0060-A | LAMPADA MISTA,DE 250W.FORNECIMENTO E COLOCACAO | UN |  | 36.54
04315 | LAMPADA MISTA, DE 250W-220V-BASE E-40 | UN | 1 | 32.97 | 0 | 32.97
20060 | MAO-DE-OBRA DE ELETRICISTA DA CONSTRUCAO CIVIL, INCLUSIVE EN | H | 0.15 | 23.16 | 3 | 3.5782
CARGOS SOCIAIS DESONERADOS
15.020.0061-0 | LAMPADA MISTA,DE 500W.FORNECIMENTO E COLOCACAO | UN |  | 60.77
01983 | MAO-DE-OBRA DE ELETRICISTA DE CONSTRUCAOCIVIL, INCLUSIVE ENC | H | 0.15 | 26.73 | 3 | 4.1298
ARGOS SOCIAIS
04303 | LAMPADA MISTA, DE 500W-220V | UN | 1 | 56.65 | 0 | 56.65
15.020.0061-A | LAMPADA MISTA,DE 500W.FORNECIMENTO E COLOCACAO | UN |  | 60.22
04303 | LAMPADA MISTA, DE 500W-220V | UN | 1 | 56.65 | 0 | 56.65
20060 | MAO-DE-OBRA DE ELETRICISTA DA CONSTRUCAO CIVIL, INCLUSIVE EN | H | 0.15 | 23.16 | 3 | 3.5782
CARGOS SOCIAIS DESONERADOS
15.020.0070-0 | LAMPADA DE VAPOR DE SODIO DE 70W-110/220V.FORNECIMENTO E COL | UN |  | 36.9
OCACAO
01983 | MAO-DE-OBRA DE ELETRICISTA DE CONSTRUCAOCIVIL, INCLUSIVE ENC | H | 0.2 | 26.73 | 3 | 5.5064
ARGOS SOCIAIS
07983 | LAMPADA DE VAPOR DE SODIO, ALTA PRESSAO, BASE E-27, BULBO OV | UN | 1 | 31.4 | 0 | 31.4
OIDE, DE 70W
15.020.0070-A | LAMPADA DE VAPOR DE SODIO DE 70W-110/220V.FORNECIMENTO E COL | UN |  | 36.17
OCACAO
07983 | LAMPADA DE VAPOR DE SODIO, ALTA PRESSAO, BASE E-27, BULBO OV | UN | 1 | 31.4 | 0 | 31.4
OIDE, DE 70W
20060 | MAO-DE-OBRA DE ELETRICISTA DA CONSTRUCAO CIVIL, INCLUSIVE EN | H | 0.2 | 23.16 | 3 | 4.771
CARGOS SOCIAIS DESONERADOS
15.020.0072-0 | LAMPADA DE VAPOR DE SODIO DE 100W-110/220V.FORNECIMENTO E CO | UN |  | 31.41
LOCACAO
01983 | MAO-DE-OBRA DE ELETRICISTA DE CONSTRUCAOCIVIL, INCLUSIVE ENC | H | 0.2 | 26.73 | 3 | 5.5064
ARGOS SOCIAIS
11729 | LAMPADA DE VAPOR DE SODIO, ALTA PRESSAO, BASE E-40, BULBO TU | UN | 1 | 25.91 | 0 | 25.91
BULAR, DE 100W
15.020.0072-A | LAMPADA DE VAPOR DE SODIO DE 100W-110/220V.FORNECIMENTO E CO | UN |  | 30.68
LOCACAO
11729 | LAMPADA DE VAPOR DE SODIO, ALTA PRESSAO, BASE E-40, BULBO TU | UN | 1 | 25.91 | 0 | 25.91
BULAR, DE 100W
20060 | MAO-DE-OBRA DE ELETRICISTA DA CONSTRUCAO CIVIL, INCLUSIVE EN | H | 0.2 | 23.16 | 3 | 4.771
CARGOS SOCIAIS DESONERADOS
15.020.0075-0 | LAMPADA DE VAPOR DE SODIO DE 150W-110/220V.FORNECIMENTO E CO | UN |  | 32.8
LOCACAO
01983 | MAO-DE-OBRA DE ELETRICISTA DE CONSTRUCAOCIVIL, INCLUSIVE ENC | H | 0.2 | 26.73 | 3 | 5.5064
ARGOS SOCIAIS
07089 | LAMPADA DE VAPOR DE SODIO, ALTA PRESSAO, BASE E-40. BULBO TU | UN | 1 | 27.3 | 0 | 27.3
BULAR, DE 150W
15.020.0075-A | LAMPADA DE VAPOR DE SODIO DE 150W-110/220V.FORNECIMENTO E CO | UN |  | 32.07
LOCACAO
07089 | LAMPADA DE VAPOR DE SODIO, ALTA PRESSAO, BASE E-40. BULBO TU | UN | 1 | 27.3 | 0 | 27.3
BULAR, DE 150W
20060 | MAO-DE-OBRA DE ELETRICISTA DA CONSTRUCAO CIVIL, INCLUSIVE EN | H | 0.2 | 23.16 | 3 | 4.771
CARGOS SOCIAIS DESONERADOS
15.020.0078-0 | LAMPADA DE VAPOR DE SODIO DE 250W-110/200V.FORNECIMENTO E CO | UN |  | 44.13
LOCACAO
00815 | LAMPADA DE VAPOR DE SODIO, ALTA PRESSAO, BASE E-40. BULBO TU | UN | 1 | 38.63 | 0 | 38.63
BULAR, DE 250W
01983 | MAO-DE-OBRA DE ELETRICISTA DE CONSTRUCAOCIVIL, INCLUSIVE ENC | H | 0.2 | 26.73 | 3 | 5.5064
ARGOS SOCIAIS
15.020.0078-A | LAMPADA DE VAPOR DE SODIO DE 250W-110/200V.FORNECIMENTO E CO | UN |  | 43.4
LOCACAO
00815 | LAMPADA DE VAPOR DE SODIO, ALTA PRESSAO, BASE E-40. BULBO TU | UN | 1 | 38.63 | 0 | 38.63
BULAR, DE 250W
20060 | MAO-DE-OBRA DE ELETRICISTA DA CONSTRUCAO CIVIL, INCLUSIVE EN | H | 0.2 | 23.16 | 3 | 4.771
CARGOS SOCIAIS DESONERADOS
15.020.0080-0 | LAMPADA DE VAPOR DE SODIO DE 400W-110/220V.FORNECIMENTO E CO | UN |  | 43.35
LOCACAO
01983 | MAO-DE-OBRA DE ELETRICISTA DE CONSTRUCAOCIVIL, INCLUSIVE ENC | H | 0.2 | 26.73 | 3 | 5.5064
ARGOS SOCIAIS
07090 | LAMPADA DE VAPOR DE SODIO, ALTA PRESSAO, BASE E-40. BULBO TU | UN | 1 | 37.85 | 0 | 37.85
BULAR, DE 400W
15.020.0080-A | LAMPADA DE VAPOR DE SODIO DE 400W-110/220V.FORNECIMENTO E CO | UN |  | 42.62
LOCACAO
07090 | LAMPADA DE VAPOR DE SODIO, ALTA PRESSAO, BASE E-40. BULBO TU | UN | 1 | 37.85 | 0 | 37.85
BULAR, DE 400W
20060 | MAO-DE-OBRA DE ELETRICISTA DA CONSTRUCAO CIVIL, INCLUSIVE EN | H | 0.2 | 23.16 | 3 | 4.771
CARGOS SOCIAIS DESONERADOS
15.020.0090-0 | LAMPADA DE VAPOR METALICO OVOIDE DE 250W-220V,BULBO OVOIDE.F | UN |  | 56.08
ORNECIMENTO E COLOCACAO
01983 | MAO-DE-OBRA DE ELETRICISTA DE CONSTRUCAOCIVIL, INCLUSIVE ENC | H | 0.2 | 26.73 | 3 | 5.5064
ARGOS SOCIAIS
07946 | LAMPADA A VAPOR METALICO OVOIDE, DE 250W-220V | UN | 1 | 50.58 | 0 | 50.58
15.020.0090-A | LAMPADA DE VAPOR METALICO OVOIDE DE 250W-220V,BULBO OVOIDE.F | UN |  | 55.35
ORNECIMENTO E COLOCACAO
07946 | LAMPADA A VAPOR METALICO OVOIDE, DE 250W-220V | UN | 1 | 50.58 | 0 | 50.58
20060 | MAO-DE-OBRA DE ELETRICISTA DA CONSTRUCAO CIVIL, INCLUSIVE EN | H | 0.2 | 23.16 | 3 | 4.771
CARGOS SOCIAIS DESONERADOS
15.020.0095-0 | LAMPADA DE VAPOR METALICO OVOIDE DE 400W-220V,BULBO OVOIDE.F | UN |  | 69.37
ORNECIMENTO E COLOCACAO
01983 | MAO-DE-OBRA DE ELETRICISTA DE CONSTRUCAOCIVIL, INCLUSIVE ENC | H | 0.2 | 26.73 | 3 | 5.5064
ARGOS SOCIAIS
07947 | LAMPADA A VAPOR METALICO OVOIDE, DE 400W-220V | UN | 1 | 63.87 | 0 | 63.87
15.020.0095-A | LAMPADA DE VAPOR METALICO OVOIDE DE 400W-220V,BULBO OVOIDE.F | UN |  | 68.64
ORNECIMENTO E COLOCACAO
07947 | LAMPADA A VAPOR METALICO OVOIDE, DE 400W-220V | UN | 1 | 63.87 | 0 | 63.87
20060 | MAO-DE-OBRA DE ELETRICISTA DA CONSTRUCAO CIVIL, INCLUSIVE EN | H | 0.2 | 23.16 | 3 | 4.771
CARGOS SOCIAIS DESONERADOS
15.020.0100-0 | LAMPADA DE VAPOR METALICO DE 2000W-220V,BULBO OVOIDE.FORNECI | UN |  | 317.2
MENTO E COLOCACAO
01983 | MAO-DE-OBRA DE ELETRICISTA DE CONSTRUCAOCIVIL, INCLUSIVE ENC | H | 0.2 | 26.73 | 3 | 5.5064
ARGOS SOCIAIS
12767 | LAMPADA A VAPOR METALICO OVOIDE, DE 2000W-220V | UN | 1 | 311.7 | 0 | 311.7
15.020.0100-A | LAMPADA DE VAPOR METALICO DE 2000W-220V,BULBO OVOIDE.FORNECI | UN |  | 316.47
MENTO E COLOCACAO
12767 | LAMPADA A VAPOR METALICO OVOIDE, DE 2000W-220V | UN | 1 | 311.7 | 0 | 311.7
20060 | MAO-DE-OBRA DE ELETRICISTA DA CONSTRUCAO CIVIL, INCLUSIVE EN | H | 0.2 | 23.16 | 3 | 4.771
CARGOS SOCIAIS DESONERADOS
15.020.0150-0 | LAMPADA LED,BULBO,A60,4,5W,100/240V,BASE E-27.FORNECIMENTO E | UN |  | 12.19
COLOCACAO
01983 | MAO-DE-OBRA DE ELETRICISTA DE CONSTRUCAOCIVIL, INCLUSIVE ENC | H | 0.05 | 26.73 | 3 | 1.3766
ARGOS SOCIAIS
14180 | LAMPADA LED, BULBO, A60, 4,5W, 100/240V,BASE E-27 | UN | 1 | 10.82 | 0 | 10.82
15.020.0150-A | LAMPADA LED,BULBO,A60,4,5W,100/240V,BASE E-27.FORNECIMENTO E | UN |  | 12.01
COLOCACAO
14180 | LAMPADA LED, BULBO, A60, 4,5W, 100/240V,BASE E-27 | UN | 1 | 10.82 | 0 | 10.82
20060 | MAO-DE-OBRA DE ELETRICISTA DA CONSTRUCAO CIVIL, INCLUSIVE EN | H | 0.05 | 23.16 | 3 | 1.1927
CARGOS SOCIAIS DESONERADOS
15.020.0153-0 | LAMPADA LED,BULBO,A60,7W,100/240V,BASE E-27.FORNECIMENTO E | UN |  | 8.52
COLOCACAO
01983 | MAO-DE-OBRA DE ELETRICISTA DE CONSTRUCAOCIVIL, INCLUSIVE ENC | H | 0.05 | 26.73 | 3 | 1.3766
ARGOS SOCIAIS
14181 | LAMPADA LED, BULBO, A60, 7W, 100/240V , BASE E-27 | UN | 1 | 7.15 | 0 | 7.15
15.020.0153-A | LAMPADA LED,BULBO,A60,7W,100/240V,BASE E-27.FORNECIMENTO E | UN |  | 8.34
COLOCACAO
14181 | LAMPADA LED, BULBO, A60, 7W, 100/240V , BASE E-27 | UN | 1 | 7.15 | 0 | 7.15
20060 | MAO-DE-OBRA DE ELETRICISTA DA CONSTRUCAO CIVIL, INCLUSIVE EN | H | 0.05 | 23.16 | 3 | 1.1927
CARGOS SOCIAIS DESONERADOS
15.020.0155-0 | LAMPADA LED,BULBO,A60,8W,100/240V,BASE E-27.FORNECIMENTO E | UN |  | 8.4
COLOCACAO
01983 | MAO-DE-OBRA DE ELETRICISTA DE CONSTRUCAOCIVIL, INCLUSIVE ENC | H | 0.05 | 26.73 | 3 | 1.3766
ARGOS SOCIAIS
14182 | LAMPADA LED, BULBO A60, 8W, 100/240V, BASE E-27 | UN | 1 | 7.03 | 0 | 7.03
15.020.0155-A | LAMPADA LED,BULBO,A60,8W,100/240V,BASE E-27.FORNECIMENTO E | UN |  | 8.22
COLOCACAO
14182 | LAMPADA LED, BULBO A60, 8W, 100/240V, BASE E-27 | UN | 1 | 7.03 | 0 | 7.03
20060 | MAO-DE-OBRA DE ELETRICISTA DA CONSTRUCAO CIVIL, INCLUSIVE EN | H | 0.05 | 23.16 | 3 | 1.1927
CARGOS SOCIAIS DESONERADOS
15.020.0156-0 | LAMPADA LED,BULBO,A60,9W,100/240V,BASE E-27.FORNECIMENTO E C | UN |  | 7.23
OLOCACAO
01983 | MAO-DE-OBRA DE ELETRICISTA DE CONSTRUCAOCIVIL, INCLUSIVE ENC | H | 0.05 | 26.73 | 3 | 1.3766
ARGOS SOCIAIS
14709 | LAMPADA LED,BULBO A60, 9W,100/240V,BASE E-27 | UN | 1 | 5.86 | 0 | 5.86
15.020.0156-A | LAMPADA LED,BULBO,A60,9W,100/240V,BASE E-27.FORNECIMENTO E C | UN |  | 7.05
OLOCACAO
14709 | LAMPADA LED,BULBO A60, 9W,100/240V,BASE E-27 | UN | 1 | 5.86 | 0 | 5.86
20060 | MAO-DE-OBRA DE ELETRICISTA DA CONSTRUCAO CIVIL, INCLUSIVE EN | H | 0.05 | 23.16 | 3 | 1.1927
CARGOS SOCIAIS DESONERADOS
15.020.0158-0 | LAMPADA LED,BULBO,A60,10,5W,100/240V,BASE E-27.FORNECIMENTO | UN |  | 20.47
E COLOCACAO
01983 | MAO-DE-OBRA DE ELETRICISTA DE CONSTRUCAOCIVIL, INCLUSIVE ENC | H | 0.05 | 26.73 | 3 | 1.3766
ARGOS SOCIAIS
14183 | LAMPADA LED, BULBO, A60, 10,5W, 100/240VBASE E-27 | UN | 1 | 19.1 | 0 | 19.1
15.020.0158-A | LAMPADA LED,BULBO,A60,10,5W,100/240V,BASE E-27.FORNECIMENTO | UN |  | 20.29
E COLOCACAO
14183 | LAMPADA LED, BULBO, A60, 10,5W, 100/240VBASE E-27 | UN | 1 | 19.1 | 0 | 19.1
20060 | MAO-DE-OBRA DE ELETRICISTA DA CONSTRUCAO CIVIL, INCLUSIVE EN | H | 0.05 | 23.16 | 3 | 1.1927
CARGOS SOCIAIS DESONERADOS
15.020.0160-0 | LAMPADA LED,BULBO,PAR 20,7W,120V,BASE E-27.FORNECIMENTO E CO | UN |  | 14.47
LOCACAO
01983 | MAO-DE-OBRA DE ELETRICISTA DE CONSTRUCAOCIVIL, INCLUSIVE ENC | H | 0.05 | 26.73 | 3 | 1.3766
ARGOS SOCIAIS
14185 | LAMPADA LED, BULBO, PAR 20, 7W, 120V, BASE E-27 | UN | 1 | 13.1 | 0 | 13.1
15.020.0160-A | LAMPADA LED,BULBO,PAR 20,7W,120V,BASE E-27.FORNECIMENTO E CO | UN |  | 14.29
LOCACAO
14185 | LAMPADA LED, BULBO, PAR 20, 7W, 120V, BASE E-27 | UN | 1 | 13.1 | 0 | 13.1
20060 | MAO-DE-OBRA DE ELETRICISTA DA CONSTRUCAO CIVIL, INCLUSIVE EN | H | 0.05 | 23.16 | 3 | 1.1927
CARGOS SOCIAIS DESONERADOS
15.020.0163-0 | LAMPADA LED,BULBO,PAR 30,10W,120/220V/20D,BASE E-27.FORNECIM | UN |  | 33.82
ENTO E COLOCACAO
01983 | MAO-DE-OBRA DE ELETRICISTA DE CONSTRUCAOCIVIL, INCLUSIVE ENC | H | 0.05 | 26.73 | 3 | 1.3766
ARGOS SOCIAIS
14186 | LAMPADA LED, BULBO, PAR 30, 10W, 120/220V, 20D, BASE E-27 | UN | 1 | 32.45 | 0 | 32.45
15.020.0163-A | LAMPADA LED,BULBO,PAR 30,10W,120/220V/20D,BASE E-27.FORNECIM | UN |  | 33.64
ENTO E COLOCACAO
14186 | LAMPADA LED, BULBO, PAR 30, 10W, 120/220V, 20D, BASE E-27 | UN | 1 | 32.45 | 0 | 32.45
20060 | MAO-DE-OBRA DE ELETRICISTA DA CONSTRUCAO CIVIL, INCLUSIVE EN | H | 0.05 | 23.16 | 3 | 1.1927
CARGOS SOCIAIS DESONERADOS
15.020.0165-0 | LAMPADA LED,BULBO,PAR 30,13W,120/220V,BASE E-27.FORNECIMENTO | UN |  | 50.71
E COLOCACAO
01983 | MAO-DE-OBRA DE ELETRICISTA DE CONSTRUCAOCIVIL, INCLUSIVE ENC | H | 0.05 | 26.73 | 3 | 1.3766
ARGOS SOCIAIS
14187 | LAMPADA LED, BULBO, PAR 30, 13W, 120/220V, BASE E-27 | UN | 1 | 49.34 | 0 | 49.34
15.020.0165-A | LAMPADA LED,BULBO,PAR 30,13W,120/220V,BASE E-27.FORNECIMENTO | UN |  | 50.53
E COLOCACAO
14187 | LAMPADA LED, BULBO, PAR 30, 13W, 120/220V, BASE E-27 | UN | 1 | 49.34 | 0 | 49.34
20060 | MAO-DE-OBRA DE ELETRICISTA DA CONSTRUCAO CIVIL, INCLUSIVE EN | H | 0.05 | 23.16 | 3 | 1.1927
CARGOS SOCIAIS DESONERADOS
15.020.0168-0 | LAMPADA LED,BULBO,PAR 38,16W,120/220V,BASE E-27.FORNECIMENTO | UN |  | 57.77
E COLOCACAO
01983 | MAO-DE-OBRA DE ELETRICISTA DE CONSTRUCAOCIVIL, INCLUSIVE ENC | H | 0.05 | 26.73 | 3 | 1.3766
ARGOS SOCIAIS
14188 | LAMPADA LED, BULBO, PAR 38, 16W, 120/220V, BASE E-27 | UN | 1 | 56.4 | 0 | 56.4
15.020.0168-A | LAMPADA LED,BULBO,PAR 38,16W,120/220V,BASE E-27.FORNECIMENTO | UN |  | 57.59
E COLOCACAO
14188 | LAMPADA LED, BULBO, PAR 38, 16W, 120/220V, BASE E-27 | UN | 1 | 56.4 | 0 | 56.4
20060 | MAO-DE-OBRA DE ELETRICISTA DA CONSTRUCAO CIVIL, INCLUSIVE EN | H | 0.05 | 23.16 | 3 | 1.1927
CARGOS SOCIAIS DESONERADOS
15.020.0170-0 | LAMPADA LED,TUBULAR,600MM,T8,9W,FLUXO LUMINOSO EM TORNO DE 9 | UN |  | 17.74
00LM
01983 | MAO-DE-OBRA DE ELETRICISTA DE CONSTRUCAOCIVIL, INCLUSIVE ENC | H | 0.05 | 26.73 | 3 | 1.3766
ARGOS SOCIAIS
14189 | LAMPADA LED, TUBULAR, 600MM, T8, 9W, FLUXO LUMINOSO EM TORNO | UN | 1 | 16.37 | 0 | 16.37
DE 900LM
15.020.0170-A | LAMPADA LED,TUBULAR,600MM,T8,9W,FLUXO LUMINOSO EM TORNO DE 9 | UN |  | 17.56
00LM
14189 | LAMPADA LED, TUBULAR, 600MM, T8, 9W, FLUXO LUMINOSO EM TORNO | UN | 1 | 16.37 | 0 | 16.37
DE 900LM
20060 | MAO-DE-OBRA DE ELETRICISTA DA CONSTRUCAO CIVIL, INCLUSIVE EN | H | 0.05 | 23.16 | 3 | 1.1927
CARGOS SOCIAIS DESONERADOS
15.020.0173-0 | LAMPADA LED,TUBULAR,1200MM,T8,18W,FLUXO LUMINOSO EM TORNO DE | UN |  | 19.81
1850LM
01983 | MAO-DE-OBRA DE ELETRICISTA DE CONSTRUCAOCIVIL, INCLUSIVE ENC | H | 0.05 | 26.73 | 3 | 1.3766
ARGOS SOCIAIS
14190 | LAMPADA LED, TUBULAR, 1200MM, T8, 18W, FLUXO LUMINOSO EM TOR | UN | 1 | 18.44 | 0 | 18.44
NO DE 1850LM
15.020.0173-A | LAMPADA LED,TUBULAR,1200MM,T8,18W,FLUXO LUMINOSO EM TORNO DE | UN |  | 19.63
1850LM
14190 | LAMPADA LED, TUBULAR, 1200MM, T8, 18W, FLUXO LUMINOSO EM TOR | UN | 1 | 18.44 | 0 | 18.44
NO DE 1850LM
20060 | MAO-DE-OBRA DE ELETRICISTA DA CONSTRUCAO CIVIL, INCLUSIVE EN | H | 0.05 | 23.16 | 3 | 1.1927
CARGOS SOCIAIS DESONERADOS
15.020.0175-0 | LAMPADA LED,TUBULAR,HF 1200MM,T5,26W,FLUXO LUMINOSO EM TORNO | UN |  | 114.67
DE 3900LM
01983 | MAO-DE-OBRA DE ELETRICISTA DE CONSTRUCAOCIVIL, INCLUSIVE ENC | H | 0.05 | 26.73 | 3 | 1.3766
ARGOS SOCIAIS
14848 | LAMPADA LED, TUBULAR HF 1200MM, T5, 26W, FLUXO LUMINOSO EM T | UN | 1 | 113.3 | 0 | 113.3
ORNO DE 3900LM
15.020.0175-A | LAMPADA LED,TUBULAR,HF 1200MM,T5,26W,FLUXO LUMINOSO EM TORNO | UN |  | 114.49
DE 3900LM
14848 | LAMPADA LED, TUBULAR HF 1200MM, T5, 26W, FLUXO LUMINOSO EM T | UN | 1 | 113.3 | 0 | 113.3
ORNO DE 3900LM
20060 | MAO-DE-OBRA DE ELETRICISTA DA CONSTRUCAO CIVIL, INCLUSIVE EN | H | 0.05 | 23.16 | 3 | 1.1927
CARGOS SOCIAIS DESONERADOS
15.020.0178-0 | LAMPADA LED,DICROICA MR16 5W/12V.FORNECIMENTO E COLOCACAO | UN |  | 17.63
01983 | MAO-DE-OBRA DE ELETRICISTA DE CONSTRUCAOCIVIL, INCLUSIVE ENC | H | 0.05 | 26.73 | 3 | 1.3766
ARGOS SOCIAIS
14191 | LAMPADA LED, DICROICA, MR16, 5W, 12V | UN | 1 | 16.26 | 0 | 16.26
15.020.0178-A | LAMPADA LED,DICROICA MR16 5W/12V.FORNECIMENTO E COLOCACAO | UN |  | 17.45
14191 | LAMPADA LED, DICROICA, MR16, 5W, 12V | UN | 1 | 16.26 | 0 | 16.26
20060 | MAO-DE-OBRA DE ELETRICISTA DA CONSTRUCAO CIVIL, INCLUSIVE EN | H | 0.05 | 23.16 | 3 | 1.1927
CARGOS SOCIAIS DESONERADOS
15.020.0200-0 | LAMPADA LED,BULBO,A60,12W,100/200V,BASE E-27.FORNECIMENTO E | UN |  | 9.51
COLOCACAO
01983 | MAO-DE-OBRA DE ELETRICISTA DE CONSTRUCAOCIVIL, INCLUSIVE ENC | H | 0.05 | 26.73 | 3 | 1.3766
ARGOS SOCIAIS
14710 | LAMPADA LED,BULBO,A60,12W,100/240V,BASE E-27 | UN | 1 | 8.14 | 0 | 8.14
15.020.0200-A | LAMPADA LED,BULBO,A60,12W,100/200V,BASE E-27.FORNECIMENTO E | UN |  | 9.33
COLOCACAO
14710 | LAMPADA LED,BULBO,A60,12W,100/240V,BASE E-27 | UN | 1 | 8.14 | 0 | 8.14
20060 | MAO-DE-OBRA DE ELETRICISTA DA CONSTRUCAO CIVIL, INCLUSIVE EN | H | 0.05 | 23.16 | 3 | 1.1927
CARGOS SOCIAIS DESONERADOS
15.020.0205-0 | LAMPADA LED,BULBO,A60,15W,100/240V,BASE E-27.FORNECIMENTO E | UN |  | 11.57
COLOCACAO
01983 | MAO-DE-OBRA DE ELETRICISTA DE CONSTRUCAOCIVIL, INCLUSIVE ENC | H | 0.05 | 26.73 | 3 | 1.3766
ARGOS SOCIAIS
14711 | LAMPADA LED,BULBO,A60,15W,100/240V,BASE E-27 | UN | 1 | 10.2 | 0 | 10.2
15.020.0205-A | LAMPADA LED,BULBO,A60,15W,100/240V,BASE E-27.FORNECIMENTO E | UN |  | 11.39
COLOCACAO
14711 | LAMPADA LED,BULBO,A60,15W,100/240V,BASE E-27 | UN | 1 | 10.2 | 0 | 10.2
20060 | MAO-DE-OBRA DE ELETRICISTA DA CONSTRUCAO CIVIL, INCLUSIVE EN | H | 0.05 | 23.16 | 3 | 1.1927
CARGOS SOCIAIS DESONERADOS
15.020.0210-0 | LAMPADA LED,BULBO,A60,20W,100/240V,BASE E-27.FORNECIMENTO E | UN |  | 16.72
COLOCACAO
01983 | MAO-DE-OBRA DE ELETRICISTA DE CONSTRUCAOCIVIL, INCLUSIVE ENC | H | 0.05 | 26.73 | 3 | 1.3766
ARGOS SOCIAIS
14712 | LAMPADA LED,BULBO,A60,20W,100/240V,BASE E-27 | UN | 1 | 15.35 | 0 | 15.35
15.020.0210-A | LAMPADA LED,BULBO,A60,20W,100/240V,BASE E-27.FORNECIMENTO E | UN |  | 16.54
COLOCACAO
14712 | LAMPADA LED,BULBO,A60,20W,100/240V,BASE E-27 | UN | 1 | 15.35 | 0 | 15.35
20060 | MAO-DE-OBRA DE ELETRICISTA DA CONSTRUCAO CIVIL, INCLUSIVE EN | H | 0.05 | 23.16 | 3 | 1.1927
CARGOS SOCIAIS DESONERADOS
15.020.0215-0 | LAMPADA LED,BULBO,A60,25W,100/240V,BASE E-27.FORNECIMENTO E | UN |  | 38.35
COLOCACAO
01983 | MAO-DE-OBRA DE ELETRICISTA DE CONSTRUCAOCIVIL, INCLUSIVE ENC | H | 0.05 | 26.73 | 3 | 1.3766
ARGOS SOCIAIS
14713 | LAMPADA LED,BULBO,A60,25W,100/240V,BASE E-27 | UN | 1 | 36.98 | 0 | 36.98
15.020.0215-A | LAMPADA LED,BULBO,A60,25W,100/240V,BASE E-27.FORNECIMENTO E | UN |  | 38.17
COLOCACAO
14713 | LAMPADA LED,BULBO,A60,25W,100/240V,BASE E-27 | UN | 1 | 36.98 | 0 | 36.98
20060 | MAO-DE-OBRA DE ELETRICISTA DA CONSTRUCAO CIVIL, INCLUSIVE EN | H | 0.05 | 23.16 | 3 | 1.1927
CARGOS SOCIAIS DESONERADOS
15.020.0220-0 | LAMPADA LED,BULBO,A60,30W,100/240V,BASE E-27.FORNECIMENTO E | UN |  | 32.17
COLOCACAO
01983 | MAO-DE-OBRA DE ELETRICISTA DE CONSTRUCAOCIVIL, INCLUSIVE ENC | H | 0.05 | 26.73 | 3 | 1.3766
ARGOS SOCIAIS
14714 | LAMPADA LED,BULBO,A60,30W,100/240V,BASE E-27 | UN | 1 | 30.8 | 0 | 30.8
15.020.0220-A | LAMPADA LED,BULBO,A60,30W,100/240V,BASE E-27.FORNECIMENTO E | UN |  | 31.99
COLOCACAO
14714 | LAMPADA LED,BULBO,A60,30W,100/240V,BASE E-27 | UN | 1 | 30.8 | 0 | 30.8
20060 | MAO-DE-OBRA DE ELETRICISTA DA CONSTRUCAO CIVIL, INCLUSIVE EN | H | 0.05 | 23.16 | 3 | 1.1927
CARGOS SOCIAIS DESONERADOS
15.028.0001-0 | COLOCACAO DE RESERVATORIO DE FIBROCIMENTO,FIBRA DE VIDRO OU | UN |  | 616.03
SEMELHANTE DE 250L,INCLUSIVE PECAS DE APOIO EM ALVENARIA E M
ADEIRA SERRADA,E FLANGES DE LIGACAO HIDRAULICA,EXCLUSIVE FOR
NECIMENTO DO RESERVATORIO
00559 | TIJOLO CERAMICO, FURADO, DE (10X20X20)CM | UN | 20 | 0.7 | 0 | 14
01613 | ARGAMASSA CIM.,SAIBRO TRACO 1:8,PREPARO MECANICO | M3 | 0.08 | 355.9641 | 0 | 28.4771
01968 | MAO-DE-OBRA DE PEDREIRO, INCLUSIVE ENCARGOS SOCIAIS | H | 4 | 26.73 | 3 | 110.1276
01993 | MAO-DE-OBRA DE BOMBEIRO HIDRAULICO DA CONSTRUCAO CIVIL, INCL | H | 7 | 26.73 | 3 | 192.7233
USIVE ENCARGOS SOCIAIS
01999 | MAO-DE-OBRA DE SERVENTE DA CONSTRUCAO CIVIL, INCLUSIVE ENCAR | H | 10 | 19.33 | 3 | 199.099
GOS SOCIAIS
02507 | FLANGE DE PVC RIGIDO COM ROSCA SEXTAVADA, SEM FUROS, DE 1" | UN | 2 | 18.28 | 0 | 36.56
02604 | MACARANDUBA EM PECAS, DE 7,50X7,50CM (3"X3") | M | 1.8 | 19.47 | 0 | 35.046
15.028.0001-A | COLOCACAO DE RESERVATORIO DE FIBROCIMENTO,FIBRA DE VIDRO OU | UN |  | 547.77
SEMELHANTE DE 250L,INCLUSIVE PECAS DE APOIO EM ALVENARIA E M
ADEIRA SERRADA,E FLANGES DE LIGACAO HIDRAULICA,EXCLUSIVE FOR
NECIMENTO DO RESERVATORIO
00559 | TIJOLO CERAMICO, FURADO, DE (10X20X20)CM | UN | 20 | 0.7 | 0 | 14
02507 | FLANGE DE PVC RIGIDO COM ROSCA SEXTAVADA, SEM FUROS, DE 1" | UN | 2 | 18.28 | 0 | 36.56
02604 | MACARANDUBA EM PECAS, DE 7,50X7,50CM (3"X3") | M | 1.8 | 19.47 | 0 | 35.046
20039 | MAO-DE-OBRA DE BOMBEIRO HIDRAULICO DA CONSTRUCAO CIVIL, INCL | H | 7 | 23.16 | 3 | 166.9836
USIVE ENCARGOS SOCIAIS DESONERADOS
20115 | MAO-DE-OBRA DE PEDREIRO, INCLUSIVE ENCARGOS SOCIAIS DESONERA | H | 4 | 23.16 | 3 | 95.4192
DOS
20132 | MAO-DE-OBRA DE SERVENTE DA CONSTRUCAO CIVIL, INCLUSIVE ENCAR | H | 10 | 16.75 | 3 | 172.525
GOS SOCIAIS DESONERADOS
30179 | ARGAMASSA CIM.,SAIBRO TRACO 1:8,PREPARO MECANICO | M3 | 0.08 | 340.5527 | 0 | 27.2442
15.028.0003-0 | COLOCACAO DE RESERVATORIO DE FIBROCIMENTO,FIBRA DE VIDRO OU | UN |  | 641.7
SEMELHANTE DE 300L,INCLUSIVE PECAS DE APOIO EM ALVENARIA E M
ADEIRA SERRADA E FLANGES DE LIGACAO HIDRAULICA,EXCLUSIVE FOR
NECIMENTO DO RESERVATORIO
00559 | TIJOLO CERAMICO, FURADO, DE (10X20X20)CM | UN | 20 | 0.7 | 0 | 14
01613 | ARGAMASSA CIM.,SAIBRO TRACO 1:8,PREPARO MECANICO | M3 | 0.08 | 355.9641 | 0 | 28.4771
01968 | MAO-DE-OBRA DE PEDREIRO, INCLUSIVE ENCARGOS SOCIAIS | H | 4 | 26.73 | 3 | 110.1276
01993 | MAO-DE-OBRA DE BOMBEIRO HIDRAULICO DA CONSTRUCAO CIVIL, INCL | H | 7.5 | 26.73 | 3 | 206.4893
USIVE ENCARGOS SOCIAIS
01999 | MAO-DE-OBRA DE SERVENTE DA CONSTRUCAO CIVIL, INCLUSIVE ENCAR | H | 10.5 | 19.33 | 3 | 209.054
GOS SOCIAIS
02507 | FLANGE DE PVC RIGIDO COM ROSCA SEXTAVADA, SEM FUROS, DE 1" | UN | 2 | 18.28 | 0 | 36.56
02604 | MACARANDUBA EM PECAS, DE 7,50X7,50CM (3"X3") | M | 1.9 | 19.47 | 0 | 36.993
15.028.0003-A | COLOCACAO DE RESERVATORIO DE FIBROCIMENTO,FIBRA DE VIDRO OU | UN |  | 570.27
SEMELHANTE DE 300L,INCLUSIVE PECAS DE APOIO EM ALVENARIA E M
ADEIRA SERRADA E FLANGES DE LIGACAO HIDRAULICA,EXCLUSIVE FOR
NECIMENTO DO RESERVATORIO
00559 | TIJOLO CERAMICO, FURADO, DE (10X20X20)CM | UN | 20 | 0.7 | 0 | 14
02507 | FLANGE DE PVC RIGIDO COM ROSCA SEXTAVADA, SEM FUROS, DE 1" | UN | 2 | 18.28 | 0 | 36.56
02604 | MACARANDUBA EM PECAS, DE 7,50X7,50CM (3"X3") | M | 1.9 | 19.47 | 0 | 36.993
20039 | MAO-DE-OBRA DE BOMBEIRO HIDRAULICO DA CONSTRUCAO CIVIL, INCL | H | 7.5 | 23.16 | 3 | 178.911
USIVE ENCARGOS SOCIAIS DESONERADOS
20115 | MAO-DE-OBRA DE PEDREIRO, INCLUSIVE ENCARGOS SOCIAIS DESONERA | H | 4 | 23.16 | 3 | 95.4192
DOS
20132 | MAO-DE-OBRA DE SERVENTE DA CONSTRUCAO CIVIL, INCLUSIVE ENCAR | H | 10.5 | 16.75 | 3 | 181.1513
GOS SOCIAIS DESONERADOS
30179 | ARGAMASSA CIM.,SAIBRO TRACO 1:8,PREPARO MECANICO | M3 | 0.08 | 340.5527 | 0 | 27.2442
15.028.0005-0 | COLOCACAO DE RESERVATORIO DE FIBROCIMENTO,FIBRA DE VIDRO OU | UN |  | 676.06
SEMELHANTE DE 500L,INCLUSIVE PECAS DE APOIO EM ALVENARIA E M
ADEIRA SERRADA,E FLANGES DE LIGACAO HIDRAULICA,EXCLUSIVE FOR
NECIMENTO DO RESERVATORIO
00559 | TIJOLO CERAMICO, FURADO, DE (10X20X20)CM | UN | 20 | 0.7 | 0 | 14
01613 | ARGAMASSA CIM.,SAIBRO TRACO 1:8,PREPARO MECANICO | M3 | 0.08 | 355.9641 | 0 | 28.4771
01968 | MAO-DE-OBRA DE PEDREIRO, INCLUSIVE ENCARGOS SOCIAIS | H | 4 | 26.73 | 3 | 110.1276
01993 | MAO-DE-OBRA DE BOMBEIRO HIDRAULICO DA CONSTRUCAO CIVIL, INCL | H | 8 | 26.73 | 3 | 220.2552
USIVE ENCARGOS SOCIAIS
01999 | MAO-DE-OBRA DE SERVENTE DA CONSTRUCAO CIVIL, INCLUSIVE ENCAR | H | 11 | 19.33 | 3 | 219.0089
GOS SOCIAIS
02604 | MACARANDUBA EM PECAS, DE 7,50X7,50CM (3"X3") | M | 2.2 | 19.47 | 0 | 42.834
02618 | FLANGE DE PVC RIGIDO COM ROSCA SEXTAVADA, SEM FUROS, DE 1.1/ | UN | 2 | 20.68 | 0 | 41.36
4"
15.028.0005-A | COLOCACAO DE RESERVATORIO DE FIBROCIMENTO,FIBRA DE VIDRO OU | UN |  | 601.47
SEMELHANTE DE 500L,INCLUSIVE PECAS DE APOIO EM ALVENARIA E M
ADEIRA SERRADA,E FLANGES DE LIGACAO HIDRAULICA,EXCLUSIVE FOR
NECIMENTO DO RESERVATORIO
00559 | TIJOLO CERAMICO, FURADO, DE (10X20X20)CM | UN | 20 | 0.7 | 0 | 14
02604 | MACARANDUBA EM PECAS, DE 7,50X7,50CM (3"X3") | M | 2.2 | 19.47 | 0 | 42.834
02618 | FLANGE DE PVC RIGIDO COM ROSCA SEXTAVADA, SEM FUROS, DE 1.1/ | UN | 2 | 20.68 | 0 | 41.36
4"
20039 | MAO-DE-OBRA DE BOMBEIRO HIDRAULICO DA CONSTRUCAO CIVIL, INCL | H | 8 | 23.16 | 3 | 190.8384
USIVE ENCARGOS SOCIAIS DESONERADOS
20115 | MAO-DE-OBRA DE PEDREIRO, INCLUSIVE ENCARGOS SOCIAIS DESONERA | H | 4 | 23.16 | 3 | 95.4192
DOS
20132 | MAO-DE-OBRA DE SERVENTE DA CONSTRUCAO CIVIL, INCLUSIVE ENCAR | H | 11 | 16.75 | 3 | 189.7775
GOS SOCIAIS DESONERADOS
30179 | ARGAMASSA CIM.,SAIBRO TRACO 1:8,PREPARO MECANICO | M3 | 0.08 | 340.5527 | 0 | 27.2442
15.028.0010-0 | COLOCACAO DE RESERVATORIO DE FIBROCIMENTO,FIBRA DE VIDRO OU | UN |  | 753.31
SEMELHANTE COM 1000L,INCLUSIVE PECAS DE APOIO EM ALVENARIA E
MADEIRA SERRADA,E FLANGES DE LIGACAO HIDRAULICA,EXCLUSIVE F
ORNECIMENTO DO RESERVATORIO
00559 | TIJOLO CERAMICO, FURADO, DE (10X20X20)CM | UN | 20 | 0.7 | 0 | 14
01613 | ARGAMASSA CIM.,SAIBRO TRACO 1:8,PREPARO MECANICO | M3 | 0.08 | 355.9641 | 0 | 28.4771
01968 | MAO-DE-OBRA DE PEDREIRO, INCLUSIVE ENCARGOS SOCIAIS | H | 4 | 26.73 | 3 | 110.1276
01993 | MAO-DE-OBRA DE BOMBEIRO HIDRAULICO DA CONSTRUCAO CIVIL, INCL | H | 9 | 26.73 | 3 | 247.7871
USIVE ENCARGOS SOCIAIS
01999 | MAO-DE-OBRA DE SERVENTE DA CONSTRUCAO CIVIL, INCLUSIVE ENCAR | H | 12 | 19.33 | 3 | 238.9188
GOS SOCIAIS
02508 | FLANGE DE PVC RIGIDO COM ROSCA SEXTAVADA, SEM FUROS, DE 1.1/ | UN | 2 | 25.85 | 0 | 51.7
2"
02604 | MACARANDUBA EM PECAS, DE 7,50X7,50CM (3"X3") | M | 3.2 | 19.47 | 0 | 62.304
15.028.0010-A | COLOCACAO DE RESERVATORIO DE FIBROCIMENTO,FIBRA DE VIDRO OU | UN |  | 672.39
SEMELHANTE COM 1000L,INCLUSIVE PECAS DE APOIO EM ALVENARIA E
MADEIRA SERRADA,E FLANGES DE LIGACAO HIDRAULICA,EXCLUSIVE F
ORNECIMENTO DO RESERVATORIO
00559 | TIJOLO CERAMICO, FURADO, DE (10X20X20)CM | UN | 20 | 0.7 | 0 | 14
02508 | FLANGE DE PVC RIGIDO COM ROSCA SEXTAVADA, SEM FUROS, DE 1.1/ | UN | 2 | 25.85 | 0 | 51.7
2"
02604 | MACARANDUBA EM PECAS, DE 7,50X7,50CM (3"X3") | M | 3.2 | 19.47 | 0 | 62.304
20039 | MAO-DE-OBRA DE BOMBEIRO HIDRAULICO DA CONSTRUCAO CIVIL, INCL | H | 9 | 23.16 | 3 | 214.6932
USIVE ENCARGOS SOCIAIS DESONERADOS
20115 | MAO-DE-OBRA DE PEDREIRO, INCLUSIVE ENCARGOS SOCIAIS DESONERA | H | 4 | 23.16 | 3 | 95.4192
DOS
20132 | MAO-DE-OBRA DE SERVENTE DA CONSTRUCAO CIVIL, INCLUSIVE ENCAR | H | 12 | 16.75 | 3 | 207.03
GOS SOCIAIS DESONERADOS
30179 | ARGAMASSA CIM.,SAIBRO TRACO 1:8,PREPARO MECANICO | M3 | 0.08 | 340.5527 | 0 | 27.2442
15.028.0015-0 | COLOCACAO DE RESERVATORIO DE FIBROCIMENTO,FIBRA DE VIDRO OU | UN |  | 784.82
SEMELHANTE DE 1.500L,INCLUSIVE PECAS DE APOIO EM ALVENARIA E
MADEIRA SERRADA,E FLANGES DE LIGACAO HIDRAULICA,EXCLUSIVE FO
NECIMENTO DO RESERVATORIO
00559 | TIJOLO CERAMICO, FURADO, DE (10X20X20)CM | UN | 20 | 0.7 | 0 | 14
01613 | ARGAMASSA CIM.,SAIBRO TRACO 1:8,PREPARO MECANICO | M3 | 0.08 | 355.9641 | 0 | 28.4771
01968 | MAO-DE-OBRA DE PEDREIRO, INCLUSIVE ENCARGOS SOCIAIS | H | 4 | 26.73 | 3 | 110.1276
01993 | MAO-DE-OBRA DE BOMBEIRO HIDRAULICO DA CONSTRUCAO CIVIL, INCL | H | 9.5 | 26.73 | 3 | 261.5531
USIVE ENCARGOS SOCIAIS
01999 | MAO-DE-OBRA DE SERVENTE DA CONSTRUCAO CIVIL, INCLUSIVE ENCAR | H | 12.5 | 19.33 | 3 | 248.8738
GOS SOCIAIS
02508 | FLANGE DE PVC RIGIDO COM ROSCA SEXTAVADA, SEM FUROS, DE 1.1/ | UN | 2 | 25.85 | 0 | 51.7
2"
02604 | MACARANDUBA EM PECAS, DE 7,50X7,50CM (3"X3") | M | 3.6 | 19.47 | 0 | 70.092
15.028.0015-A | COLOCACAO DE RESERVATORIO DE FIBROCIMENTO,FIBRA DE VIDRO OU | UN |  | 700.73
SEMELHANTE DE 1.500L,INCLUSIVE PECAS DE APOIO EM ALVENARIA E
MADEIRA SERRADA,E FLANGES DE LIGACAO HIDRAULICA,EXCLUSIVE FO
NECIMENTO DO RESERVATORIO
00559 | TIJOLO CERAMICO, FURADO, DE (10X20X20)CM | UN | 20 | 0.7 | 0 | 14
02508 | FLANGE DE PVC RIGIDO COM ROSCA SEXTAVADA, SEM FUROS, DE 1.1/ | UN | 2 | 25.85 | 0 | 51.7
2"
02604 | MACARANDUBA EM PECAS, DE 7,50X7,50CM (3"X3") | M | 3.6 | 19.47 | 0 | 70.092
20039 | MAO-DE-OBRA DE BOMBEIRO HIDRAULICO DA CONSTRUCAO CIVIL, INCL | H | 9.5 | 23.16 | 3 | 226.6206
USIVE ENCARGOS SOCIAIS DESONERADOS
20115 | MAO-DE-OBRA DE PEDREIRO, INCLUSIVE ENCARGOS SOCIAIS DESONERA | H | 4 | 23.16 | 3 | 95.4192
DOS
20132 | MAO-DE-OBRA DE SERVENTE DA CONSTRUCAO CIVIL, INCLUSIVE ENCAR | H | 12.5 | 16.75 | 3 | 215.6563
GOS SOCIAIS DESONERADOS
30179 | ARGAMASSA CIM.,SAIBRO TRACO 1:8,PREPARO MECANICO | M3 | 0.08 | 340.5527 | 0 | 27.2442
15.028.0017-0 | COLOCACAO DE RESERVATORIO DE FIBROCIMENTO,FIBRA DE VIDRO OU | UN |  | 814.38
SEMELHANTE DE 2.000L,INCLUSIVE PECAS DE APOIO EM ALVENARIA E
MADEIRA SERRADA,E FLANGES DE LIGACAO HIDRAULICA,EXCLUSIVE F
ORNECIMENTO DO RESERVATORIO.
00559 | TIJOLO CERAMICO, FURADO, DE (10X20X20)CM | UN | 20 | 0.7 | 0 | 14
01613 | ARGAMASSA CIM.,SAIBRO TRACO 1:8,PREPARO MECANICO | M3 | 0.08 | 355.9641 | 0 | 28.4771
01968 | MAO-DE-OBRA DE PEDREIRO, INCLUSIVE ENCARGOS SOCIAIS | H | 4 | 26.73 | 3 | 110.1276
01993 | MAO-DE-OBRA DE BOMBEIRO HIDRAULICO DA CONSTRUCAO CIVIL, INCL | H | 10 | 26.73 | 3 | 275.319
USIVE ENCARGOS SOCIAIS
01999 | MAO-DE-OBRA DE SERVENTE DA CONSTRUCAO CIVIL, INCLUSIVE ENCAR | H | 13 | 19.33 | 3 | 258.8287
GOS SOCIAIS
02508 | FLANGE DE PVC RIGIDO COM ROSCA SEXTAVADA, SEM FUROS, DE 1.1/ | UN | 2 | 25.85 | 0 | 51.7
2"
02604 | MACARANDUBA EM PECAS, DE 7,50X7,50CM (3"X3") | M | 3.9 | 19.47 | 0 | 75.933
15.028.0017-A | COLOCACAO DE RESERVATORIO DE FIBROCIMENTO,FIBRA DE VIDRO OU | UN |  | 727.12
SEMELHANTE DE 2.000L,INCLUSIVE PECAS DE APOIO EM ALVENARIA E
MADEIRA SERRADA,E FLANGES DE LIGACAO HIDRAULICA,EXCLUSIVE F
ORNECIMENTO DO RESERVATORIO.
00559 | TIJOLO CERAMICO, FURADO, DE (10X20X20)CM | UN | 20 | 0.7 | 0 | 14
02508 | FLANGE DE PVC RIGIDO COM ROSCA SEXTAVADA, SEM FUROS, DE 1.1/ | UN | 2 | 25.85 | 0 | 51.7
2"
02604 | MACARANDUBA EM PECAS, DE 7,50X7,50CM (3"X3") | M | 3.9 | 19.47 | 0 | 75.933
20039 | MAO-DE-OBRA DE BOMBEIRO HIDRAULICO DA CONSTRUCAO CIVIL, INCL | H | 10 | 23.16 | 3 | 238.548
USIVE ENCARGOS SOCIAIS DESONERADOS
20115 | MAO-DE-OBRA DE PEDREIRO, INCLUSIVE ENCARGOS SOCIAIS DESONERA | H | 4 | 23.16 | 3 | 95.4192
DOS
20132 | MAO-DE-OBRA DE SERVENTE DA CONSTRUCAO CIVIL, INCLUSIVE ENCAR | H | 13 | 16.75 | 3 | 224.2825
GOS SOCIAIS DESONERADOS
30179 | ARGAMASSA CIM.,SAIBRO TRACO 1:8,PREPARO MECANICO | M3 | 0.08 | 340.5527 | 0 | 27.2442
15.028.0018-0 | COLOCACAO DE RESERVATORIO DE FOBROCIMENTO,FIBRA DE VIDRO OU | UN |  | 865.63
SEMELHANTE DE 2.500L,INCLUSIVE PECAS DE APOIO EM ALVENARIA E
MADEIRA SERRADA,E FLANGES DE LIGACAO HIDRAULICA,EXCLUSIVE
FORNECIMENTO DO RESERVATORIO.
00559 | TIJOLO CERAMICO, FURADO, DE (10X20X20)CM | UN | 20 | 0.7 | 0 | 14
01613 | ARGAMASSA CIM.,SAIBRO TRACO 1:8,PREPARO MECANICO | M3 | 0.08 | 355.9641 | 0 | 28.4771
01968 | MAO-DE-OBRA DE PEDREIRO, INCLUSIVE ENCARGOS SOCIAIS | H | 5 | 26.73 | 3 | 137.6595
01993 | MAO-DE-OBRA DE BOMBEIRO HIDRAULICO DA CONSTRUCAO CIVIL, INCL | H | 10.5 | 26.73 | 3 | 289.085
USIVE ENCARGOS SOCIAIS
01999 | MAO-DE-OBRA DE SERVENTE DA CONSTRUCAO CIVIL, INCLUSIVE ENCAR | H | 13.5 | 19.33 | 3 | 268.7837
GOS SOCIAIS
02508 | FLANGE DE PVC RIGIDO COM ROSCA SEXTAVADA, SEM FUROS, DE 1.1/ | UN | 2 | 25.85 | 0 | 51.7
2"
02604 | MACARANDUBA EM PECAS, DE 7,50X7,50CM (3"X3") | M | 3.9 | 19.47 | 0 | 75.933
15.028.0018-A | COLOCACAO DE RESERVATORIO DE FOBROCIMENTO,FIBRA DE VIDRO OU | UN |  | 771.53
SEMELHANTE DE 2.500L,INCLUSIVE PECAS DE APOIO EM ALVENARIA E
MADEIRA SERRADA,E FLANGES DE LIGACAO HIDRAULICA,EXCLUSIVE
FORNECIMENTO DO RESERVATORIO.
00559 | TIJOLO CERAMICO, FURADO, DE (10X20X20)CM | UN | 20 | 0.7 | 0 | 14
02508 | FLANGE DE PVC RIGIDO COM ROSCA SEXTAVADA, SEM FUROS, DE 1.1/ | UN | 2 | 25.85 | 0 | 51.7
2"
02604 | MACARANDUBA EM PECAS, DE 7,50X7,50CM (3"X3") | M | 3.9 | 19.47 | 0 | 75.933
20039 | MAO-DE-OBRA DE BOMBEIRO HIDRAULICO DA CONSTRUCAO CIVIL, INCL | H | 10.5 | 23.16 | 3 | 250.4754
USIVE ENCARGOS SOCIAIS DESONERADOS
20115 | MAO-DE-OBRA DE PEDREIRO, INCLUSIVE ENCARGOS SOCIAIS DESONERA | H | 5 | 23.16 | 3 | 119.274
DOS
20132 | MAO-DE-OBRA DE SERVENTE DA CONSTRUCAO CIVIL, INCLUSIVE ENCAR | H | 13.5 | 16.75 | 3 | 232.9088
GOS SOCIAIS DESONERADOS
30179 | ARGAMASSA CIM.,SAIBRO TRACO 1:8,PREPARO MECANICO | M3 | 0.08 | 340.5527 | 0 | 27.2442
15.028.0020-0 | COLOCACAO DE RESERVATORIO DE FRIBROCIMENTO,FIBRA DE VIDRO OU | UN |  | 891.3
SEMELHANTE DE 3.000L,INCLUSIVE PECAS DE APOIO EM ALVENARIA
E MADEIRA SERRADA,E FLANGES DE LIGACAO HIDRAULICA,EXCLUSIVE
FORNECIMENTO DO RESERVATORIO
00559 | TIJOLO CERAMICO, FURADO, DE (10X20X20)CM | UN | 20 | 0.7 | 0 | 14
01613 | ARGAMASSA CIM.,SAIBRO TRACO 1:8,PREPARO MECANICO | M3 | 0.08 | 355.9641 | 0 | 28.4771
01968 | MAO-DE-OBRA DE PEDREIRO, INCLUSIVE ENCARGOS SOCIAIS | H | 5 | 26.73 | 3 | 137.6595
01993 | MAO-DE-OBRA DE BOMBEIRO HIDRAULICO DA CONSTRUCAO CIVIL, INCL | H | 11 | 26.73 | 3 | 302.8509
USIVE ENCARGOS SOCIAIS
01999 | MAO-DE-OBRA DE SERVENTE DA CONSTRUCAO CIVIL, INCLUSIVE ENCAR | H | 14 | 19.33 | 3 | 278.7386
GOS SOCIAIS
02508 | FLANGE DE PVC RIGIDO COM ROSCA SEXTAVADA, SEM FUROS, DE 1.1/ | UN | 2 | 25.85 | 0 | 51.7
2"
02604 | MACARANDUBA EM PECAS, DE 7,50X7,50CM (3"X3") | M | 4 | 19.47 | 0 | 77.88
15.028.0020-A | COLOCACAO DE RESERVATORIO DE FRIBROCIMENTO,FIBRA DE VIDRO OU | UN |  | 794.03
SEMELHANTE DE 3.000L,INCLUSIVE PECAS DE APOIO EM ALVENARIA
E MADEIRA SERRADA,E FLANGES DE LIGACAO HIDRAULICA,EXCLUSIVE
FORNECIMENTO DO RESERVATORIO
00559 | TIJOLO CERAMICO, FURADO, DE (10X20X20)CM | UN | 20 | 0.7 | 0 | 14
02508 | FLANGE DE PVC RIGIDO COM ROSCA SEXTAVADA, SEM FUROS, DE 1.1/ | UN | 2 | 25.85 | 0 | 51.7
2"
02604 | MACARANDUBA EM PECAS, DE 7,50X7,50CM (3"X3") | M | 4 | 19.47 | 0 | 77.88
20039 | MAO-DE-OBRA DE BOMBEIRO HIDRAULICO DA CONSTRUCAO CIVIL, INCL | H | 11 | 23.16 | 3 | 262.4028
USIVE ENCARGOS SOCIAIS DESONERADOS
20115 | MAO-DE-OBRA DE PEDREIRO, INCLUSIVE ENCARGOS SOCIAIS DESONERA | H | 5 | 23.16 | 3 | 119.274
DOS
20132 | MAO-DE-OBRA DE SERVENTE DA CONSTRUCAO CIVIL, INCLUSIVE ENCAR | H | 14 | 16.75 | 3 | 241.535
GOS SOCIAIS DESONERADOS
30179 | ARGAMASSA CIM.,SAIBRO TRACO 1:8,PREPARO MECANICO | M3 | 0.08 | 340.5527 | 0 | 27.2442
15.028.0025-0 | COLOCACAO DE RESERVATORIO DE FIBROCIMENTO,FIBRA DE VIDRO OU | UN |  | 985.74
SEMELHANTE DE 5.000L,INCLUSIVE PECAS DE APOIO EM ALVENARIA E
MADEIRA SERRADA,E FLANGES DE LIGACAO HIDRAULICA,EXCLUSIVE FO
RNECIMENTO DO RESERVATORIO
00559 | TIJOLO CERAMICO, FURADO, DE (10X20X20)CM | UN | 20 | 0.7 | 0 | 14
01613 | ARGAMASSA CIM.,SAIBRO TRACO 1:8,PREPARO MECANICO | M3 | 0.08 | 355.9641 | 0 | 28.4771
01968 | MAO-DE-OBRA DE PEDREIRO, INCLUSIVE ENCARGOS SOCIAIS | H | 6 | 26.73 | 3 | 165.1914
01993 | MAO-DE-OBRA DE BOMBEIRO HIDRAULICO DA CONSTRUCAO CIVIL, INCL | H | 12 | 26.73 | 3 | 330.3828
USIVE ENCARGOS SOCIAIS
01999 | MAO-DE-OBRA DE SERVENTE DA CONSTRUCAO CIVIL, INCLUSIVE ENCAR | H | 15 | 19.33 | 3 | 298.6485
GOS SOCIAIS
02508 | FLANGE DE PVC RIGIDO COM ROSCA SEXTAVADA, SEM FUROS, DE 1.1/ | UN | 2 | 25.85 | 0 | 51.7
2"
02604 | MACARANDUBA EM PECAS, DE 7,50X7,50CM (3"X3") | M | 5 | 19.47 | 0 | 97.35
15.028.0025-A | COLOCACAO DE RESERVATORIO DE FIBROCIMENTO,FIBRA DE VIDRO OU | UN |  | 878.46
SEMELHANTE DE 5.000L,INCLUSIVE PECAS DE APOIO EM ALVENARIA E
MADEIRA SERRADA,E FLANGES DE LIGACAO HIDRAULICA,EXCLUSIVE FO
RNECIMENTO DO RESERVATORIO
00559 | TIJOLO CERAMICO, FURADO, DE (10X20X20)CM | UN | 20 | 0.7 | 0 | 14
02508 | FLANGE DE PVC RIGIDO COM ROSCA SEXTAVADA, SEM FUROS, DE 1.1/ | UN | 2 | 25.85 | 0 | 51.7
2"
02604 | MACARANDUBA EM PECAS, DE 7,50X7,50CM (3"X3") | M | 5 | 19.47 | 0 | 97.35
20039 | MAO-DE-OBRA DE BOMBEIRO HIDRAULICO DA CONSTRUCAO CIVIL, INCL | H | 12 | 23.16 | 3 | 286.2576
USIVE ENCARGOS SOCIAIS DESONERADOS
20115 | MAO-DE-OBRA DE PEDREIRO, INCLUSIVE ENCARGOS SOCIAIS DESONERA | H | 6 | 23.16 | 3 | 143.1288
DOS
20132 | MAO-DE-OBRA DE SERVENTE DA CONSTRUCAO CIVIL, INCLUSIVE ENCAR | H | 15 | 16.75 | 3 | 258.7875
GOS SOCIAIS DESONERADOS
30179 | ARGAMASSA CIM.,SAIBRO TRACO 1:8,PREPARO MECANICO | M3 | 0.08 | 340.5527 | 0 | 27.2442
15.028.0028-0 | COLOCACAO DE RESERVATORIO DE FIBROCIMENTO,FIBRA DE VIDRO OU | UN |  | 1080.19
SEMELHANTE DE 6000L,INCLUSIVE PECAS DE APOIO EM ALVENARIA E
MADEIRA SERRADA,E FLANGES DE LIGACAO HIDRAULICA,EXCLUSIVE FO
RNECIMENTO DO RESERVATORIO
00559 | TIJOLO CERAMICO, FURADO, DE (10X20X20)CM | UN | 20 | 0.7 | 0 | 14
01613 | ARGAMASSA CIM.,SAIBRO TRACO 1:8,PREPARO MECANICO | M3 | 0.08 | 355.9641 | 0 | 28.4771
01968 | MAO-DE-OBRA DE PEDREIRO, INCLUSIVE ENCARGOS SOCIAIS | H | 7 | 26.73 | 3 | 192.7233
01993 | MAO-DE-OBRA DE BOMBEIRO HIDRAULICO DA CONSTRUCAO CIVIL, INCL | H | 13 | 26.73 | 3 | 357.9147
USIVE ENCARGOS SOCIAIS
01999 | MAO-DE-OBRA DE SERVENTE DA CONSTRUCAO CIVIL, INCLUSIVE ENCAR | H | 16 | 19.33 | 3 | 318.5584
GOS SOCIAIS
02508 | FLANGE DE PVC RIGIDO COM ROSCA SEXTAVADA, SEM FUROS, DE 1.1/ | UN | 2 | 25.85 | 0 | 51.7
2"
02604 | MACARANDUBA EM PECAS, DE 7,50X7,50CM (3"X3") | M | 6 | 19.47 | 0 | 116.82
15.028.0028-A | COLOCACAO DE RESERVATORIO DE FIBROCIMENTO,FIBRA DE VIDRO OU | UN |  | 962.9
SEMELHANTE DE 6000L,INCLUSIVE PECAS DE APOIO EM ALVENARIA E
MADEIRA SERRADA,E FLANGES DE LIGACAO HIDRAULICA,EXCLUSIVE FO
RNECIMENTO DO RESERVATORIO
00559 | TIJOLO CERAMICO, FURADO, DE (10X20X20)CM | UN | 20 | 0.7 | 0 | 14
02508 | FLANGE DE PVC RIGIDO COM ROSCA SEXTAVADA, SEM FUROS, DE 1.1/ | UN | 2 | 25.85 | 0 | 51.7
2"
02604 | MACARANDUBA EM PECAS, DE 7,50X7,50CM (3"X3") | M | 6 | 19.47 | 0 | 116.82
20039 | MAO-DE-OBRA DE BOMBEIRO HIDRAULICO DA CONSTRUCAO CIVIL, INCL | H | 13 | 23.16 | 3 | 310.1124
USIVE ENCARGOS SOCIAIS DESONERADOS
20115 | MAO-DE-OBRA DE PEDREIRO, INCLUSIVE ENCARGOS SOCIAIS DESONERA | H | 7 | 23.16 | 3 | 166.9836
DOS
20132 | MAO-DE-OBRA DE SERVENTE DA CONSTRUCAO CIVIL, INCLUSIVE ENCAR | H | 16 | 16.75 | 3 | 276.04
GOS SOCIAIS DESONERADOS
30179 | ARGAMASSA CIM.,SAIBRO TRACO 1:8,PREPARO MECANICO | M3 | 0.08 | 340.5527 | 0 | 27.2442
15.029.0010-0 | REGISTRO DE GAVETA,EM BRONZE,COM DIAMETRO DE 1/2".FORNECIMEN | UN |  | 57.71
TO E COLOCACAO
00701 | REGISTRO DE GAVETA DE BRONZE, DE 1ª QUALIDADE COM ROSCA DE A | UN | 1 | 29.25 | 0 | 29.25
MBOS OS LADOS, DE 1/2"
01993 | MAO-DE-OBRA DE BOMBEIRO HIDRAULICO DA CONSTRUCAO CIVIL, INCL | H | 0.6 | 26.73 | 3 | 16.5191
USIVE ENCARGOS SOCIAIS
01999 | MAO-DE-OBRA DE SERVENTE DA CONSTRUCAO CIVIL, INCLUSIVE ENCAR | H | 0.6 | 19.33 | 3 | 11.9459
GOS SOCIAIS
15.029.0010-A | REGISTRO DE GAVETA,EM BRONZE,COM DIAMETRO DE 1/2".FORNECIMEN | UN |  | 53.91
TO E COLOCACAO
00701 | REGISTRO DE GAVETA DE BRONZE, DE 1ª QUALIDADE COM ROSCA DE A | UN | 1 | 29.25 | 0 | 29.25
MBOS OS LADOS, DE 1/2"
20039 | MAO-DE-OBRA DE BOMBEIRO HIDRAULICO DA CONSTRUCAO CIVIL, INCL | H | 0.6 | 23.16 | 3 | 14.3129
USIVE ENCARGOS SOCIAIS DESONERADOS
20132 | MAO-DE-OBRA DE SERVENTE DA CONSTRUCAO CIVIL, INCLUSIVE ENCAR | H | 0.6 | 16.75 | 3 | 10.3515
GOS SOCIAIS DESONERADOS
15.029.0011-0 | REGISTRO DE GAVETA,EM BRONZE,COM DIAMETRO DE 3/4".FORNECIMEN | UN |  | 58.76
TO E COLOCACAO
00702 | REGISTRO DE GAVETA DE BRONZE, DE 1ª QUALIDADE COM ROSCA DE A | UN | 1 | 30.3 | 0 | 30.3
MBOS OS LADOS, DE 3/4"
01993 | MAO-DE-OBRA DE BOMBEIRO HIDRAULICO DA CONSTRUCAO CIVIL, INCL | H | 0.6 | 26.73 | 3 | 16.5191
USIVE ENCARGOS SOCIAIS
01999 | MAO-DE-OBRA DE SERVENTE DA CONSTRUCAO CIVIL, INCLUSIVE ENCAR | H | 0.6 | 19.33 | 3 | 11.9459
GOS SOCIAIS
15.029.0011-A | REGISTRO DE GAVETA,EM BRONZE,COM DIAMETRO DE 3/4".FORNECIMEN | UN |  | 54.96
TO E COLOCACAO
00702 | REGISTRO DE GAVETA DE BRONZE, DE 1ª QUALIDADE COM ROSCA DE A | UN | 1 | 30.3 | 0 | 30.3
MBOS OS LADOS, DE 3/4"
20039 | MAO-DE-OBRA DE BOMBEIRO HIDRAULICO DA CONSTRUCAO CIVIL, INCL | H | 0.6 | 23.16 | 3 | 14.3129
USIVE ENCARGOS SOCIAIS DESONERADOS
20132 | MAO-DE-OBRA DE SERVENTE DA CONSTRUCAO CIVIL, INCLUSIVE ENCAR | H | 0.6 | 16.75 | 3 | 10.3515
GOS SOCIAIS DESONERADOS
15.029.0012-0 | REGISTRO DE GAVETA,EM BRONZE,COM DIAMETRO DE 1".FORNECIMENTO | UN |  | 94.9
E COLOCACAO
00703 | REGISTRO DE GAVETA DE BRONZE, DE 1ª QUALIDADE COM ROSCA DE A | UN | 1 | 66.44 | 0 | 66.44
MBOS OS LADOS, DE 1"
01993 | MAO-DE-OBRA DE BOMBEIRO HIDRAULICO DA CONSTRUCAO CIVIL, INCL | H | 0.6 | 26.73 | 3 | 16.5191
USIVE ENCARGOS SOCIAIS
01999 | MAO-DE-OBRA DE SERVENTE DA CONSTRUCAO CIVIL, INCLUSIVE ENCAR | H | 0.6 | 19.33 | 3 | 11.9459
GOS SOCIAIS
15.029.0012-A | REGISTRO DE GAVETA,EM BRONZE,COM DIAMETRO DE 1".FORNECIMENTO | UN |  | 91.1
E COLOCACAO
00703 | REGISTRO DE GAVETA DE BRONZE, DE 1ª QUALIDADE COM ROSCA DE A | UN | 1 | 66.44 | 0 | 66.44
MBOS OS LADOS, DE 1"
20039 | MAO-DE-OBRA DE BOMBEIRO HIDRAULICO DA CONSTRUCAO CIVIL, INCL | H | 0.6 | 23.16 | 3 | 14.3129
USIVE ENCARGOS SOCIAIS DESONERADOS
20132 | MAO-DE-OBRA DE SERVENTE DA CONSTRUCAO CIVIL, INCLUSIVE ENCAR | H | 0.6 | 16.75 | 3 | 10.3515
GOS SOCIAIS DESONERADOS
15.029.0013-0 | REGISTRO DE GAVETA,EM BRONZE,COM DIAMETRO DE 1.1/4".FORNECIM | UN |  | 126.21
ENTO E COLOCACAO
00704 | REGISTRO DE GAVETA DE BRONZE, DE 1ª QUALIDADE COM ROSCA DE A | UN | 1 | 97.75 | 0 | 97.75
MBOS OS LADOS, DE 1.1/4"
01993 | MAO-DE-OBRA DE BOMBEIRO HIDRAULICO DA CONSTRUCAO CIVIL, INCL | H | 0.6 | 26.73 | 3 | 16.5191
USIVE ENCARGOS SOCIAIS
01999 | MAO-DE-OBRA DE SERVENTE DA CONSTRUCAO CIVIL, INCLUSIVE ENCAR | H | 0.6 | 19.33 | 3 | 11.9459
GOS SOCIAIS
15.029.0013-A | REGISTRO DE GAVETA,EM BRONZE,COM DIAMETRO DE 1.1/4".FORNECIM | UN |  | 122.41
ENTO E COLOCACAO
00704 | REGISTRO DE GAVETA DE BRONZE, DE 1ª QUALIDADE COM ROSCA DE A | UN | 1 | 97.75 | 0 | 97.75
MBOS OS LADOS, DE 1.1/4"
20039 | MAO-DE-OBRA DE BOMBEIRO HIDRAULICO DA CONSTRUCAO CIVIL, INCL | H | 0.6 | 23.16 | 3 | 14.3129
USIVE ENCARGOS SOCIAIS DESONERADOS
20132 | MAO-DE-OBRA DE SERVENTE DA CONSTRUCAO CIVIL, INCLUSIVE ENCAR | H | 0.6 | 16.75 | 3 | 10.3515
GOS SOCIAIS DESONERADOS
15.029.0014-0 | REGISTRO DE GAVETA,EM BRONZE,COM DIAMETRO DE 1.1/2".FORNECIM | UN |  | 173.57
ENTO E COLOCACAO
00705 | REGISTRO DE GAVETA DE BRONZE, DE 1ª QUALIDADE COM ROSCA DE A | UN | 1 | 140.37 | 0 | 140.37
MBOS OS LADOS, DE 1.1/2"
01993 | MAO-DE-OBRA DE BOMBEIRO HIDRAULICO DA CONSTRUCAO CIVIL, INCL | H | 0.7 | 26.73 | 3 | 19.2723
USIVE ENCARGOS SOCIAIS
01999 | MAO-DE-OBRA DE SERVENTE DA CONSTRUCAO CIVIL, INCLUSIVE ENCAR | H | 0.7 | 19.33 | 3 | 13.9369
GOS SOCIAIS
15.029.0014-A | REGISTRO DE GAVETA,EM BRONZE,COM DIAMETRO DE 1.1/2".FORNECIM | UN |  | 169.14
ENTO E COLOCACAO
00705 | REGISTRO DE GAVETA DE BRONZE, DE 1ª QUALIDADE COM ROSCA DE A | UN | 1 | 140.37 | 0 | 140.37
MBOS OS LADOS, DE 1.1/2"
20039 | MAO-DE-OBRA DE BOMBEIRO HIDRAULICO DA CONSTRUCAO CIVIL, INCL | H | 0.7 | 23.16 | 3 | 16.6984
USIVE ENCARGOS SOCIAIS DESONERADOS
20132 | MAO-DE-OBRA DE SERVENTE DA CONSTRUCAO CIVIL, INCLUSIVE ENCAR | H | 0.7 | 16.75 | 3 | 12.0768
GOS SOCIAIS DESONERADOS
15.029.0015-0 | REGISTRO DE GAVETA,EM BRONZE,COM DIAMETRO DE 2".FORNECIMENTO | UN |  | 203.54
E COLOCACAO
00706 | REGISTRO DE GAVETA DE BRONZE, DE 1ª QUALIDADE COM ROSCA DE A | UN | 1 | 170.3327 | 0 | 170.3327
MBOS OS LADOS, DE 2"
01993 | MAO-DE-OBRA DE BOMBEIRO HIDRAULICO DA CONSTRUCAO CIVIL, INCL | H | 0.7 | 26.73 | 3 | 19.2723
USIVE ENCARGOS SOCIAIS
01999 | MAO-DE-OBRA DE SERVENTE DA CONSTRUCAO CIVIL, INCLUSIVE ENCAR | H | 0.7 | 19.33 | 3 | 13.9369
GOS SOCIAIS
15.029.0015-A | REGISTRO DE GAVETA,EM BRONZE,COM DIAMETRO DE 2".FORNECIMENTO | UN |  | 199.1
E COLOCACAO
00706 | REGISTRO DE GAVETA DE BRONZE, DE 1ª QUALIDADE COM ROSCA DE A | UN | 1 | 170.3327 | 0 | 170.3327
MBOS OS LADOS, DE 2"
20039 | MAO-DE-OBRA DE BOMBEIRO HIDRAULICO DA CONSTRUCAO CIVIL, INCL | H | 0.7 | 23.16 | 3 | 16.6984
USIVE ENCARGOS SOCIAIS DESONERADOS
20132 | MAO-DE-OBRA DE SERVENTE DA CONSTRUCAO CIVIL, INCLUSIVE ENCAR | H | 0.7 | 16.75 | 3 | 12.0768
GOS SOCIAIS DESONERADOS
15.029.0016-0 | REGISTRO DE GAVETA,EM BRONZE,COM DIAMETRO DE 2.1/2".FORNECIM | UN |  | 303.02
ENTO E COLOCACAO
00707 | REGISTRO DE GAVETA DE BRONZE, DE 1ª QUALIDADE COM ROSCA DE A | UN | 1 | 265.07 | 0 | 265.07
MBOS OS LADOS, DE 2.1/2"
01993 | MAO-DE-OBRA DE BOMBEIRO HIDRAULICO DA CONSTRUCAO CIVIL, INCL | H | 0.8 | 26.73 | 3 | 22.0255
USIVE ENCARGOS SOCIAIS
01999 | MAO-DE-OBRA DE SERVENTE DA CONSTRUCAO CIVIL, INCLUSIVE ENCAR | H | 0.8 | 19.33 | 3 | 15.9279
GOS SOCIAIS
15.029.0016-A | REGISTRO DE GAVETA,EM BRONZE,COM DIAMETRO DE 2.1/2".FORNECIM | UN |  | 297.95
ENTO E COLOCACAO
00707 | REGISTRO DE GAVETA DE BRONZE, DE 1ª QUALIDADE COM ROSCA DE A | UN | 1 | 265.07 | 0 | 265.07
MBOS OS LADOS, DE 2.1/2"
20039 | MAO-DE-OBRA DE BOMBEIRO HIDRAULICO DA CONSTRUCAO CIVIL, INCL | H | 0.8 | 23.16 | 3 | 19.0838
USIVE ENCARGOS SOCIAIS DESONERADOS
20132 | MAO-DE-OBRA DE SERVENTE DA CONSTRUCAO CIVIL, INCLUSIVE ENCAR | H | 0.8 | 16.75 | 3 | 13.802
GOS SOCIAIS DESONERADOS
15.029.0017-0 | REGISTRO DE GAVETA,EM BRONZE,COM DIAMETRO DE 3".FORNECIMENTO | UN |  | 455.72
E COLOCACAO
00708 | REGISTRO DE GAVETA DE BRONZE, DE 1ª QUALIDADE COM ROSCA DE A | UN | 1 | 417.77 | 0 | 417.77
MBOS OS LADOS, DE 3"
01993 | MAO-DE-OBRA DE BOMBEIRO HIDRAULICO DA CONSTRUCAO CIVIL, INCL | H | 0.8 | 26.73 | 3 | 22.0255
USIVE ENCARGOS SOCIAIS
01999 | MAO-DE-OBRA DE SERVENTE DA CONSTRUCAO CIVIL, INCLUSIVE ENCAR | H | 0.8 | 19.33 | 3 | 15.9279
GOS SOCIAIS
15.029.0017-A | REGISTRO DE GAVETA,EM BRONZE,COM DIAMETRO DE 3".FORNECIMENTO | UN |  | 450.65
E COLOCACAO
00708 | REGISTRO DE GAVETA DE BRONZE, DE 1ª QUALIDADE COM ROSCA DE A | UN | 1 | 417.77 | 0 | 417.77
MBOS OS LADOS, DE 3"
20039 | MAO-DE-OBRA DE BOMBEIRO HIDRAULICO DA CONSTRUCAO CIVIL, INCL | H | 0.8 | 23.16 | 3 | 19.0838
USIVE ENCARGOS SOCIAIS DESONERADOS
20132 | MAO-DE-OBRA DE SERVENTE DA CONSTRUCAO CIVIL, INCLUSIVE ENCAR | H | 0.8 | 16.75 | 3 | 13.802
GOS SOCIAIS DESONERADOS
15.029.0018-0 | REGISTRO DE GAVETA,EM BRONZE,COM DIAMETRO DE 4".FORNECIMENTO | UN |  | 722.33
E COLOCACAO
00721 | REGISTRO DE GAVETA DE BRONZE, DE 1ª QUALIDADE COM ROSCA DE A | UN | 1 | 674.89 | 0 | 674.89
MBOS OS LADOS, DE 4"
01993 | MAO-DE-OBRA DE BOMBEIRO HIDRAULICO DA CONSTRUCAO CIVIL, INCL | H | 1 | 26.73 | 3 | 27.5319
USIVE ENCARGOS SOCIAIS
01999 | MAO-DE-OBRA DE SERVENTE DA CONSTRUCAO CIVIL, INCLUSIVE ENCAR | H | 1 | 19.33 | 3 | 19.9099
GOS SOCIAIS
15.029.0018-A | REGISTRO DE GAVETA,EM BRONZE,COM DIAMETRO DE 4".FORNECIMENTO | UN |  | 715.99
E COLOCACAO
00721 | REGISTRO DE GAVETA DE BRONZE, DE 1ª QUALIDADE COM ROSCA DE A | UN | 1 | 674.89 | 0 | 674.89
MBOS OS LADOS, DE 4"
20039 | MAO-DE-OBRA DE BOMBEIRO HIDRAULICO DA CONSTRUCAO CIVIL, INCL | H | 1 | 23.16 | 3 | 23.8548
USIVE ENCARGOS SOCIAIS DESONERADOS
20132 | MAO-DE-OBRA DE SERVENTE DA CONSTRUCAO CIVIL, INCLUSIVE ENCAR | H | 1 | 16.75 | 3 | 17.2525
GOS SOCIAIS DESONERADOS
15.029.0019-0 | REGISTRO DE ESFERA,EM BRONZE,COM DIAMETRO DE 1/2".FORNECIMEN | UN |  | 39.24
TO E COLOCACAO
01993 | MAO-DE-OBRA DE BOMBEIRO HIDRAULICO DA CONSTRUCAO CIVIL, INCL | H | 0.6 | 26.73 | 3 | 16.5191
USIVE ENCARGOS SOCIAIS
01999 | MAO-DE-OBRA DE SERVENTE DA CONSTRUCAO CIVIL, INCLUSIVE ENCAR | H | 0.6 | 19.33 | 3 | 11.9459
GOS SOCIAIS
05826 | REGISTRO DE ESFERA, DE 1/2" | UN | 1 | 10.78 | 0 | 10.78
15.029.0019-A | REGISTRO DE ESFERA,EM BRONZE,COM DIAMETRO DE 1/2".FORNECIMEN | UN |  | 35.44
TO E COLOCACAO
05826 | REGISTRO DE ESFERA, DE 1/2" | UN | 1 | 10.78 | 0 | 10.78
20039 | MAO-DE-OBRA DE BOMBEIRO HIDRAULICO DA CONSTRUCAO CIVIL, INCL | H | 0.6 | 23.16 | 3 | 14.3129
USIVE ENCARGOS SOCIAIS DESONERADOS
20132 | MAO-DE-OBRA DE SERVENTE DA CONSTRUCAO CIVIL, INCLUSIVE ENCAR | H | 0.6 | 16.75 | 3 | 10.3515
GOS SOCIAIS DESONERADOS
15.029.0020-0 | REGISTRO DE ESFERA,EM BRONZE,COM DIAMETRO DE 3/4".FORNECIMEN | UN |  | 44.86
TO E COLOCACAO
01993 | MAO-DE-OBRA DE BOMBEIRO HIDRAULICO DA CONSTRUCAO CIVIL, INCL | H | 0.6 | 26.73 | 3 | 16.5191
USIVE ENCARGOS SOCIAIS
01999 | MAO-DE-OBRA DE SERVENTE DA CONSTRUCAO CIVIL, INCLUSIVE ENCAR | H | 0.6 | 19.33 | 3 | 11.9459
GOS SOCIAIS
05827 | REGISTRO DE ESFERA, DE 3/4" | UN | 1 | 16.4 | 0 | 16.4
15.029.0020-A | REGISTRO DE ESFERA,EM BRONZE,COM DIAMETRO DE 3/4".FORNECIMEN | UN |  | 41.06
TO E COLOCACAO
05827 | REGISTRO DE ESFERA, DE 3/4" | UN | 1 | 16.4 | 0 | 16.4
20039 | MAO-DE-OBRA DE BOMBEIRO HIDRAULICO DA CONSTRUCAO CIVIL, INCL | H | 0.6 | 23.16 | 3 | 14.3129
USIVE ENCARGOS SOCIAIS DESONERADOS
20132 | MAO-DE-OBRA DE SERVENTE DA CONSTRUCAO CIVIL, INCLUSIVE ENCAR | H | 0.6 | 16.75 | 3 | 10.3515
GOS SOCIAIS DESONERADOS
15.029.0021-0 | REGISTRO DE ESFERA,EM BRONZE,COM DIAMETRO DE 1".FORNECIMENTO | UN |  | 54.73
E COLOCACAO
01993 | MAO-DE-OBRA DE BOMBEIRO HIDRAULICO DA CONSTRUCAO CIVIL, INCL | H | 0.6 | 26.73 | 3 | 16.5191
USIVE ENCARGOS SOCIAIS
01999 | MAO-DE-OBRA DE SERVENTE DA CONSTRUCAO CIVIL, INCLUSIVE ENCAR | H | 0.6 | 19.33 | 3 | 11.9459
GOS SOCIAIS
05828 | REGISTRO DE ESFERA, DE 1" | UN | 1 | 26.27 | 0 | 26.27
15.029.0021-A | REGISTRO DE ESFERA,EM BRONZE,COM DIAMETRO DE 1".FORNECIMENTO | UN |  | 50.93
E COLOCACAO
05828 | REGISTRO DE ESFERA, DE 1" | UN | 1 | 26.27 | 0 | 26.27
20039 | MAO-DE-OBRA DE BOMBEIRO HIDRAULICO DA CONSTRUCAO CIVIL, INCL | H | 0.6 | 23.16 | 3 | 14.3129
USIVE ENCARGOS SOCIAIS DESONERADOS
20132 | MAO-DE-OBRA DE SERVENTE DA CONSTRUCAO CIVIL, INCLUSIVE ENCAR | H | 0.6 | 16.75 | 3 | 10.3515
GOS SOCIAIS DESONERADOS
15.029.0022-0 | REGISTRO DE ESFERA,EM BRONZE,COM DIAMETRO DE 1.1/4".FORNECIM | UN |  | 70.59
ENTO E COLOCACAO
01993 | MAO-DE-OBRA DE BOMBEIRO HIDRAULICO DA CONSTRUCAO CIVIL, INCL | H | 0.6 | 26.73 | 3 | 16.5191
USIVE ENCARGOS SOCIAIS
01999 | MAO-DE-OBRA DE SERVENTE DA CONSTRUCAO CIVIL, INCLUSIVE ENCAR | H | 0.6 | 19.33 | 3 | 11.9459
GOS SOCIAIS
05829 | REGISTRO DE ESFERA, DE 1.1/4" | UN | 1 | 42.13 | 0 | 42.13
15.029.0022-A | REGISTRO DE ESFERA,EM BRONZE,COM DIAMETRO DE 1.1/4".FORNECIM | UN |  | 66.79
ENTO E COLOCACAO
05829 | REGISTRO DE ESFERA, DE 1.1/4" | UN | 1 | 42.13 | 0 | 42.13
20039 | MAO-DE-OBRA DE BOMBEIRO HIDRAULICO DA CONSTRUCAO CIVIL, INCL | H | 0.6 | 23.16 | 3 | 14.3129
USIVE ENCARGOS SOCIAIS DESONERADOS
20132 | MAO-DE-OBRA DE SERVENTE DA CONSTRUCAO CIVIL, INCLUSIVE ENCAR | H | 0.6 | 16.75 | 3 | 10.3515
GOS SOCIAIS DESONERADOS
15.029.0023-0 | REGISTRO DE ESFERA,EM BRONZE,COM DIAMETRO DE 1.1/2".FORNECIM | UN |  | 79.55
ENTO E COLOCACAO
01993 | MAO-DE-OBRA DE BOMBEIRO HIDRAULICO DA CONSTRUCAO CIVIL, INCL | H | 0.7 | 26.73 | 3 | 19.2723
USIVE ENCARGOS SOCIAIS
01999 | MAO-DE-OBRA DE SERVENTE DA CONSTRUCAO CIVIL, INCLUSIVE ENCAR | H | 0.7 | 19.33 | 3 | 13.9369
GOS SOCIAIS
05830 | REGISTRO DE ESFERA, DE 1.1/2" | UN | 1 | 46.35 | 0 | 46.35
15.029.0023-A | REGISTRO DE ESFERA,EM BRONZE,COM DIAMETRO DE 1.1/2".FORNECIM | UN |  | 75.12
ENTO E COLOCACAO
05830 | REGISTRO DE ESFERA, DE 1.1/2" | UN | 1 | 46.35 | 0 | 46.35
20039 | MAO-DE-OBRA DE BOMBEIRO HIDRAULICO DA CONSTRUCAO CIVIL, INCL | H | 0.7 | 23.16 | 3 | 16.6984
USIVE ENCARGOS SOCIAIS DESONERADOS
20132 | MAO-DE-OBRA DE SERVENTE DA CONSTRUCAO CIVIL, INCLUSIVE ENCAR | H | 0.7 | 16.75 | 3 | 12.0768
GOS SOCIAIS DESONERADOS
15.029.0024-0 | REGISTRO DE ESFERA,EM BRONZE,COM DIAMETRO DE 2".FORNECIMENTO | UN |  | 155.4
E COLOCACAO
01993 | MAO-DE-OBRA DE BOMBEIRO HIDRAULICO DA CONSTRUCAO CIVIL, INCL | H | 0.7 | 26.73 | 3 | 19.2723
USIVE ENCARGOS SOCIAIS
01999 | MAO-DE-OBRA DE SERVENTE DA CONSTRUCAO CIVIL, INCLUSIVE ENCAR | H | 0.7 | 19.33 | 3 | 13.9369
GOS SOCIAIS
05831 | REGISTRO DE ESFERA, DE 2" | UN | 1 | 122.2 | 0 | 122.2
15.029.0024-A | REGISTRO DE ESFERA,EM BRONZE,COM DIAMETRO DE 2".FORNECIMENTO | UN |  | 150.97
E COLOCACAO
05831 | REGISTRO DE ESFERA, DE 2" | UN | 1 | 122.2 | 0 | 122.2
20039 | MAO-DE-OBRA DE BOMBEIRO HIDRAULICO DA CONSTRUCAO CIVIL, INCL | H | 0.7 | 23.16 | 3 | 16.6984
USIVE ENCARGOS SOCIAIS DESONERADOS
20132 | MAO-DE-OBRA DE SERVENTE DA CONSTRUCAO CIVIL, INCLUSIVE ENCAR | H | 0.7 | 16.75 | 3 | 12.0768
GOS SOCIAIS DESONERADOS
15.029.0049-0 | VALVULA DE PE,EM BRONZE,COM DIAMETRO DE 3/4".FORNECIMENTO E | UN |  | 73.18
COLOCACAO
01993 | MAO-DE-OBRA DE BOMBEIRO HIDRAULICO DA CONSTRUCAO CIVIL, INCL | H | 0.6 | 26.73 | 3 | 16.5191
USIVE ENCARGOS SOCIAIS
01999 | MAO-DE-OBRA DE SERVENTE DA CONSTRUCAO CIVIL, INCLUSIVE ENCAR | H | 0.6 | 19.33 | 3 | 11.9459
GOS SOCIAIS
05833 | VALVULA DE RETENCAO DE PE, DE BRONZE, DE 3/4" | UN | 1 | 44.72 | 0 | 44.72
15.029.0049-A | VALVULA DE PE,EM BRONZE,COM DIAMETRO DE 3/4".FORNECIMENTO E | UN |  | 69.38
COLOCACAO
05833 | VALVULA DE RETENCAO DE PE, DE BRONZE, DE 3/4" | UN | 1 | 44.72 | 0 | 44.72
20039 | MAO-DE-OBRA DE BOMBEIRO HIDRAULICO DA CONSTRUCAO CIVIL, INCL | H | 0.6 | 23.16 | 3 | 14.3129
USIVE ENCARGOS SOCIAIS DESONERADOS
20132 | MAO-DE-OBRA DE SERVENTE DA CONSTRUCAO CIVIL, INCLUSIVE ENCAR | H | 0.6 | 16.75 | 3 | 10.3515
GOS SOCIAIS DESONERADOS
15.029.0050-0 | VALVULA DE PE,EM BRONZE,COM DIAMETRO DE 1".FORNECIMENTO E CO | UN |  | 86.21
LOCACAO
01993 | MAO-DE-OBRA DE BOMBEIRO HIDRAULICO DA CONSTRUCAO CIVIL, INCL | H | 0.6 | 26.73 | 3 | 16.5191
USIVE ENCARGOS SOCIAIS
01999 | MAO-DE-OBRA DE SERVENTE DA CONSTRUCAO CIVIL, INCLUSIVE ENCAR | H | 0.6 | 19.33 | 3 | 11.9459
GOS SOCIAIS
04724 | VALVULA DE RETENCAO DE PE, DE BRONZE, DE 1" | UN | 1 | 57.75 | 0 | 57.75
15.029.0050-A | VALVULA DE PE,EM BRONZE,COM DIAMETRO DE 1".FORNECIMENTO E CO | UN |  | 82.41
LOCACAO
04724 | VALVULA DE RETENCAO DE PE, DE BRONZE, DE 1" | UN | 1 | 57.75 | 0 | 57.75
20039 | MAO-DE-OBRA DE BOMBEIRO HIDRAULICO DA CONSTRUCAO CIVIL, INCL | H | 0.6 | 23.16 | 3 | 14.3129
USIVE ENCARGOS SOCIAIS DESONERADOS
20132 | MAO-DE-OBRA DE SERVENTE DA CONSTRUCAO CIVIL, INCLUSIVE ENCAR | H | 0.6 | 16.75 | 3 | 10.3515
GOS SOCIAIS DESONERADOS
15.029.0051-0 | VALVULA DE PE,EM BRONZE,COM DIAMETRO DE 1.1/4".FORNECIMENTO | UN |  | 115.13
E COLOCACAO
01993 | MAO-DE-OBRA DE BOMBEIRO HIDRAULICO DA CONSTRUCAO CIVIL, INCL | H | 0.6 | 26.73 | 3 | 16.5191
USIVE ENCARGOS SOCIAIS
01999 | MAO-DE-OBRA DE SERVENTE DA CONSTRUCAO CIVIL, INCLUSIVE ENCAR | H | 0.6 | 19.33 | 3 | 11.9459
GOS SOCIAIS
04725 | VALVULA DE RETENCAO DE PE, DE BRONZE, DE 1.1/4" | UN | 1 | 86.67 | 0 | 86.67
15.029.0051-A | VALVULA DE PE,EM BRONZE,COM DIAMETRO DE 1.1/4".FORNECIMENTO | UN |  | 111.33
E COLOCACAO
04725 | VALVULA DE RETENCAO DE PE, DE BRONZE, DE 1.1/4" | UN | 1 | 86.67 | 0 | 86.67
20039 | MAO-DE-OBRA DE BOMBEIRO HIDRAULICO DA CONSTRUCAO CIVIL, INCL | H | 0.6 | 23.16 | 3 | 14.3129
USIVE ENCARGOS SOCIAIS DESONERADOS
20132 | MAO-DE-OBRA DE SERVENTE DA CONSTRUCAO CIVIL, INCLUSIVE ENCAR | H | 0.6 | 16.75 | 3 | 10.3515
GOS SOCIAIS DESONERADOS
15.029.0052-0 | VALVULA DE PE,EM BRONZE,COM DIAMETRO DE 1.1/2".FORNECIMENTO | UN |  | 146.4
E COLOCACAO
01993 | MAO-DE-OBRA DE BOMBEIRO HIDRAULICO DA CONSTRUCAO CIVIL, INCL | H | 0.7 | 26.73 | 3 | 19.2723
USIVE ENCARGOS SOCIAIS
01999 | MAO-DE-OBRA DE SERVENTE DA CONSTRUCAO CIVIL, INCLUSIVE ENCAR | H | 0.7 | 19.33 | 3 | 13.9369
GOS SOCIAIS
04726 | VALVULA DE RETENCAO DE PE, DE BRONZE, DE 1.1/2" | UN | 1 | 113.2 | 0 | 113.2
15.029.0052-A | VALVULA DE PE,EM BRONZE,COM DIAMETRO DE 1.1/2".FORNECIMENTO | UN |  | 141.97
E COLOCACAO
04726 | VALVULA DE RETENCAO DE PE, DE BRONZE, DE 1.1/2" | UN | 1 | 113.2 | 0 | 113.2
20039 | MAO-DE-OBRA DE BOMBEIRO HIDRAULICO DA CONSTRUCAO CIVIL, INCL | H | 0.7 | 23.16 | 3 | 16.6984
USIVE ENCARGOS SOCIAIS DESONERADOS
20132 | MAO-DE-OBRA DE SERVENTE DA CONSTRUCAO CIVIL, INCLUSIVE ENCAR | H | 0.7 | 16.75 | 3 | 12.0768
GOS SOCIAIS DESONERADOS
15.029.0053-0 | VALVULA DE PE,EM BRONZE,COM DIAMETRO DE 2".FORNECIMENTO E CO | UN |  | 213.59
LOCACAO
01993 | MAO-DE-OBRA DE BOMBEIRO HIDRAULICO DA CONSTRUCAO CIVIL, INCL | H | 0.7 | 26.73 | 3 | 19.2723
USIVE ENCARGOS SOCIAIS
01999 | MAO-DE-OBRA DE SERVENTE DA CONSTRUCAO CIVIL, INCLUSIVE ENCAR | H | 0.7 | 19.33 | 3 | 13.9369
GOS SOCIAIS
04727 | VALVULA DE RETENCAO DE PE, DE BRONZE, DE 2" | UN | 1 | 180.39 | 0 | 180.39
15.029.0053-A | VALVULA DE PE,EM BRONZE,COM DIAMETRO DE 2".FORNECIMENTO E CO | UN |  | 209.16
LOCACAO
04727 | VALVULA DE RETENCAO DE PE, DE BRONZE, DE 2" | UN | 1 | 180.39 | 0 | 180.39
20039 | MAO-DE-OBRA DE BOMBEIRO HIDRAULICO DA CONSTRUCAO CIVIL, INCL | H | 0.7 | 23.16 | 3 | 16.6984
USIVE ENCARGOS SOCIAIS DESONERADOS
20132 | MAO-DE-OBRA DE SERVENTE DA CONSTRUCAO CIVIL, INCLUSIVE ENCAR | H | 0.7 | 16.75 | 3 | 12.0768
GOS SOCIAIS DESONERADOS
15.029.0054-0 | VALVULA DE PE,EM BRONZE,COM DIAMETRO DE 2.1/2".FORNECIMENTO | UN |  | 326.25
E COLOCACAO
01993 | MAO-DE-OBRA DE BOMBEIRO HIDRAULICO DA CONSTRUCAO CIVIL, INCL | H | 0.8 | 26.73 | 3 | 22.0255
USIVE ENCARGOS SOCIAIS
01999 | MAO-DE-OBRA DE SERVENTE DA CONSTRUCAO CIVIL, INCLUSIVE ENCAR | H | 0.8 | 19.33 | 3 | 15.9279
GOS SOCIAIS
05834 | VALVULA DE RETENCAO DE PE, DE BRONZE, DE 2.1/2" | UN | 1 | 288.3 | 0 | 288.3
15.029.0054-A | VALVULA DE PE,EM BRONZE,COM DIAMETRO DE 2.1/2".FORNECIMENTO | UN |  | 321.18
E COLOCACAO
05834 | VALVULA DE RETENCAO DE PE, DE BRONZE, DE 2.1/2" | UN | 1 | 288.3 | 0 | 288.3
20039 | MAO-DE-OBRA DE BOMBEIRO HIDRAULICO DA CONSTRUCAO CIVIL, INCL | H | 0.8 | 23.16 | 3 | 19.0838
USIVE ENCARGOS SOCIAIS DESONERADOS
20132 | MAO-DE-OBRA DE SERVENTE DA CONSTRUCAO CIVIL, INCLUSIVE ENCAR | H | 0.8 | 16.75 | 3 | 13.802
GOS SOCIAIS DESONERADOS
15.029.0055-0 | VALVULA DE PE,EM BRONZE,COM DIAMETRO DE 3".FORNECIMENTO E CO | UN |  | 436.3
LOCACAO
00672 | VALVULA DE RETENCAO DE PE, DE BRONZE, DE 3" | UN | 1 | 398.35 | 0 | 398.35
01993 | MAO-DE-OBRA DE BOMBEIRO HIDRAULICO DA CONSTRUCAO CIVIL, INCL | H | 0.8 | 26.73 | 3 | 22.0255
USIVE ENCARGOS SOCIAIS
01999 | MAO-DE-OBRA DE SERVENTE DA CONSTRUCAO CIVIL, INCLUSIVE ENCAR | H | 0.8 | 19.33 | 3 | 15.9279
GOS SOCIAIS
15.029.0055-A | VALVULA DE PE,EM BRONZE,COM DIAMETRO DE 3".FORNECIMENTO E CO | UN |  | 431.23
LOCACAO
00672 | VALVULA DE RETENCAO DE PE, DE BRONZE, DE 3" | UN | 1 | 398.35 | 0 | 398.35
20039 | MAO-DE-OBRA DE BOMBEIRO HIDRAULICO DA CONSTRUCAO CIVIL, INCL | H | 0.8 | 23.16 | 3 | 19.0838
USIVE ENCARGOS SOCIAIS DESONERADOS
20132 | MAO-DE-OBRA DE SERVENTE DA CONSTRUCAO CIVIL, INCLUSIVE ENCAR | H | 0.8 | 16.75 | 3 | 13.802
GOS SOCIAIS DESONERADOS
15.029.0056-0 | VALVULA DE PE,EM BRONZE,COM DIAMETRO DE 4".FORNECIMENTO E CO | UN |  | 870.94
LOCACAO
00673 | VALVULA DE RETENCAO DE PE, DE BRONZE, DE 4" | UN | 1 | 823.5 | 0 | 823.5
01993 | MAO-DE-OBRA DE BOMBEIRO HIDRAULICO DA CONSTRUCAO CIVIL, INCL | H | 1 | 26.73 | 3 | 27.5319
USIVE ENCARGOS SOCIAIS
01999 | MAO-DE-OBRA DE SERVENTE DA CONSTRUCAO CIVIL, INCLUSIVE ENCAR | H | 1 | 19.33 | 3 | 19.9099
GOS SOCIAIS
15.029.0056-A | VALVULA DE PE,EM BRONZE,COM DIAMETRO DE 4".FORNECIMENTO E CO | UN |  | 864.6
LOCACAO
00673 | VALVULA DE RETENCAO DE PE, DE BRONZE, DE 4" | UN | 1 | 823.5 | 0 | 823.5
20039 | MAO-DE-OBRA DE BOMBEIRO HIDRAULICO DA CONSTRUCAO CIVIL, INCL | H | 1 | 23.16 | 3 | 23.8548
USIVE ENCARGOS SOCIAIS DESONERADOS
20132 | MAO-DE-OBRA DE SERVENTE DA CONSTRUCAO CIVIL, INCLUSIVE ENCAR | H | 1 | 16.75 | 3 | 17.2525
GOS SOCIAIS DESONERADOS
15.029.0080-0 | VALVULA DE RETENCAO VERTICAL,EM BRONZE,COM DIAMETRO DE 3/4". | UN |  | 100.85
FORNECIMENTO E COLOCACAO
01993 | MAO-DE-OBRA DE BOMBEIRO HIDRAULICO DA CONSTRUCAO CIVIL, INCL | H | 0.6 | 26.73 | 3 | 16.5191
USIVE ENCARGOS SOCIAIS
01999 | MAO-DE-OBRA DE SERVENTE DA CONSTRUCAO CIVIL, INCLUSIVE ENCAR | H | 0.6 | 19.33 | 3 | 11.9459
GOS SOCIAIS
04728 | VALVULA DE RETENCAO VERTICAL, DE BRONZE , DE 3/4" | UN | 1 | 72.39 | 0 | 72.39
15.029.0080-A | VALVULA DE RETENCAO VERTICAL,EM BRONZE,COM DIAMETRO DE 3/4". | UN |  | 97.05
FORNECIMENTO E COLOCACAO
04728 | VALVULA DE RETENCAO VERTICAL, DE BRONZE , DE 3/4" | UN | 1 | 72.39 | 0 | 72.39
20039 | MAO-DE-OBRA DE BOMBEIRO HIDRAULICO DA CONSTRUCAO CIVIL, INCL | H | 0.6 | 23.16 | 3 | 14.3129
USIVE ENCARGOS SOCIAIS DESONERADOS
20132 | MAO-DE-OBRA DE SERVENTE DA CONSTRUCAO CIVIL, INCLUSIVE ENCAR | H | 0.6 | 16.75 | 3 | 10.3515
GOS SOCIAIS DESONERADOS
15.029.0081-0 | VALVULA DE RETENCAO VERTICAL,EM BRONZE,COM DIAMETRO DE 1".FO | UN |  | 105.07
RNECIMENTO E COLOCACAO
01993 | MAO-DE-OBRA DE BOMBEIRO HIDRAULICO DA CONSTRUCAO CIVIL, INCL | H | 0.6 | 26.73 | 3 | 16.5191
USIVE ENCARGOS SOCIAIS
01999 | MAO-DE-OBRA DE SERVENTE DA CONSTRUCAO CIVIL, INCLUSIVE ENCAR | H | 0.6 | 19.33 | 3 | 11.9459
GOS SOCIAIS
04729 | VALVULA DE RETENCAO VERTICAL, DE BRONZE, DE 1" | UN | 1 | 76.61 | 0 | 76.61
15.029.0081-A | VALVULA DE RETENCAO VERTICAL,EM BRONZE,COM DIAMETRO DE 1".FO | UN |  | 101.27
RNECIMENTO E COLOCACAO
04729 | VALVULA DE RETENCAO VERTICAL, DE BRONZE, DE 1" | UN | 1 | 76.61 | 0 | 76.61
20039 | MAO-DE-OBRA DE BOMBEIRO HIDRAULICO DA CONSTRUCAO CIVIL, INCL | H | 0.6 | 23.16 | 3 | 14.3129
USIVE ENCARGOS SOCIAIS DESONERADOS
20132 | MAO-DE-OBRA DE SERVENTE DA CONSTRUCAO CIVIL, INCLUSIVE ENCAR | H | 0.6 | 16.75 | 3 | 10.3515
GOS SOCIAIS DESONERADOS
15.029.0082-0 | VALVULA DE RETENCAO VERTICAL,EM BRONZE,COM DIAMETRO DE 1.1/4 | UN |  | 127.65
".FORNECIMENTO E COLOCACAO
01993 | MAO-DE-OBRA DE BOMBEIRO HIDRAULICO DA CONSTRUCAO CIVIL, INCL | H | 0.6 | 26.73 | 3 | 16.5191
USIVE ENCARGOS SOCIAIS
01999 | MAO-DE-OBRA DE SERVENTE DA CONSTRUCAO CIVIL, INCLUSIVE ENCAR | H | 0.6 | 19.33 | 3 | 11.9459
GOS SOCIAIS
04730 | VALVULA DE RETENCAO VERTICAL, DE BRONZE, DE 1.1/4" | UN | 1 | 99.19 | 0 | 99.19
15.029.0082-A | VALVULA DE RETENCAO VERTICAL,EM BRONZE,COM DIAMETRO DE 1.1/4 | UN |  | 123.85
".FORNECIMENTO E COLOCACAO
04730 | VALVULA DE RETENCAO VERTICAL, DE BRONZE, DE 1.1/4" | UN | 1 | 99.19 | 0 | 99.19
20039 | MAO-DE-OBRA DE BOMBEIRO HIDRAULICO DA CONSTRUCAO CIVIL, INCL | H | 0.6 | 23.16 | 3 | 14.3129
USIVE ENCARGOS SOCIAIS DESONERADOS
20132 | MAO-DE-OBRA DE SERVENTE DA CONSTRUCAO CIVIL, INCLUSIVE ENCAR | H | 0.6 | 16.75 | 3 | 10.3515
GOS SOCIAIS DESONERADOS
15.029.0083-0 | VALVULA DE RETENCAO VERTICAL,EM BRONZE,COM DIAMETRO DE 1.1/2 | UN |  | 183.18
".FORNECIMENTO E COLOCACAO
01993 | MAO-DE-OBRA DE BOMBEIRO HIDRAULICO DA CONSTRUCAO CIVIL, INCL | H | 0.7 | 26.73 | 3 | 19.2723
USIVE ENCARGOS SOCIAIS
01999 | MAO-DE-OBRA DE SERVENTE DA CONSTRUCAO CIVIL, INCLUSIVE ENCAR | H | 0.7 | 19.33 | 3 | 13.9369
GOS SOCIAIS
04731 | VALVULA DE RETENCAO VERTICAL, DE BRONZE, DE 1.1/2" | UN | 1 | 149.98 | 0 | 149.98
15.029.0083-A | VALVULA DE RETENCAO VERTICAL,EM BRONZE,COM DIAMETRO DE 1.1/2 | UN |  | 178.75
".FORNECIMENTO E COLOCACAO
04731 | VALVULA DE RETENCAO VERTICAL, DE BRONZE, DE 1.1/2" | UN | 1 | 149.98 | 0 | 149.98
20039 | MAO-DE-OBRA DE BOMBEIRO HIDRAULICO DA CONSTRUCAO CIVIL, INCL | H | 0.7 | 23.16 | 3 | 16.6984
USIVE ENCARGOS SOCIAIS DESONERADOS
20132 | MAO-DE-OBRA DE SERVENTE DA CONSTRUCAO CIVIL, INCLUSIVE ENCAR | H | 0.7 | 16.75 | 3 | 12.0768
GOS SOCIAIS DESONERADOS
15.029.0084-0 | VALVULA DE RETENCAO VERTICAL,EM BRONZE,COM DIAMETRO DE 2".FO | UN |  | 255.84
RNECIMENTO E COLOCACAO
01993 | MAO-DE-OBRA DE BOMBEIRO HIDRAULICO DA CONSTRUCAO CIVIL, INCL | H | 0.7 | 26.73 | 3 | 19.2723
USIVE ENCARGOS SOCIAIS
01999 | MAO-DE-OBRA DE SERVENTE DA CONSTRUCAO CIVIL, INCLUSIVE ENCAR | H | 0.7 | 19.33 | 3 | 13.9369
GOS SOCIAIS
04732 | VALVULA DE RETENCAO VERTICAL, DE BRONZE, DE 2" | UN | 1 | 222.64 | 0 | 222.64
15.029.0084-A | VALVULA DE RETENCAO VERTICAL,EM BRONZE,COM DIAMETRO DE 2".FO | UN |  | 251.41
RNECIMENTO E COLOCACAO
04732 | VALVULA DE RETENCAO VERTICAL, DE BRONZE, DE 2" | UN | 1 | 222.64 | 0 | 222.64
20039 | MAO-DE-OBRA DE BOMBEIRO HIDRAULICO DA CONSTRUCAO CIVIL, INCL | H | 0.7 | 23.16 | 3 | 16.6984
USIVE ENCARGOS SOCIAIS DESONERADOS
20132 | MAO-DE-OBRA DE SERVENTE DA CONSTRUCAO CIVIL, INCLUSIVE ENCAR | H | 0.7 | 16.75 | 3 | 12.0768
GOS SOCIAIS DESONERADOS
15.029.0085-0 | VALVULA DE RETENCAO VERTICAL EM BRONZE COM DIAMETRO DE 2.1/2 | UN |  | 379.06
".FORNECIMENTO E COLOCACAO
01993 | MAO-DE-OBRA DE BOMBEIRO HIDRAULICO DA CONSTRUCAO CIVIL, INCL | H | 0.8 | 26.73 | 3 | 22.0255
USIVE ENCARGOS SOCIAIS
01999 | MAO-DE-OBRA DE SERVENTE DA CONSTRUCAO CIVIL, INCLUSIVE ENCAR | H | 0.8 | 19.33 | 3 | 15.9279
GOS SOCIAIS
04733 | VALVULA DE RETENCAO VERTICAL, DE BRONZE, DE 2.1/2" | UN | 1 | 341.11 | 0 | 341.11
15.029.0085-A | VALVULA DE RETENCAO VERTICAL EM BRONZE COM DIAMETRO DE 2.1/2 | UN |  | 373.99
".FORNECIMENTO E COLOCACAO
04733 | VALVULA DE RETENCAO VERTICAL, DE BRONZE, DE 2.1/2" | UN | 1 | 341.11 | 0 | 341.11
20039 | MAO-DE-OBRA DE BOMBEIRO HIDRAULICO DA CONSTRUCAO CIVIL, INCL | H | 0.8 | 23.16 | 3 | 19.0838
USIVE ENCARGOS SOCIAIS DESONERADOS
20132 | MAO-DE-OBRA DE SERVENTE DA CONSTRUCAO CIVIL, INCLUSIVE ENCAR | H | 0.8 | 16.75 | 3 | 13.802
GOS SOCIAIS DESONERADOS
15.029.0086-0 | VALVULA DE RETENCAO VERTICAL EM BRONZE,COM DIAMETRO DE 3".FO | UN |  | 464.2
RNECIMENTO E COLOCACAO
01993 | MAO-DE-OBRA DE BOMBEIRO HIDRAULICO DA CONSTRUCAO CIVIL, INCL | H | 0.8 | 26.73 | 3 | 22.0255
USIVE ENCARGOS SOCIAIS
01999 | MAO-DE-OBRA DE SERVENTE DA CONSTRUCAO CIVIL, INCLUSIVE ENCAR | H | 0.8 | 19.33 | 3 | 15.9279
GOS SOCIAIS
05836 | VALVULA DE RETENCAO VERTICAL, DE BRONZE, DE 3" | UN | 1 | 426.25 | 0 | 426.25
15.029.0086-A | VALVULA DE RETENCAO VERTICAL EM BRONZE,COM DIAMETRO DE 3".FO | UN |  | 459.13
RNECIMENTO E COLOCACAO
05836 | VALVULA DE RETENCAO VERTICAL, DE BRONZE, DE 3" | UN | 1 | 426.25 | 0 | 426.25
20039 | MAO-DE-OBRA DE BOMBEIRO HIDRAULICO DA CONSTRUCAO CIVIL, INCL | H | 0.8 | 23.16 | 3 | 19.0838
USIVE ENCARGOS SOCIAIS DESONERADOS
20132 | MAO-DE-OBRA DE SERVENTE DA CONSTRUCAO CIVIL, INCLUSIVE ENCAR | H | 0.8 | 16.75 | 3 | 13.802
GOS SOCIAIS DESONERADOS
15.029.0087-0 | VALVULA DE RETENCAO VERTICAL.EM BRONZE,COM DIAMETRO DE 4".FO | UN |  | 850.26
RNECIMENTO E COLOCACAO
01993 | MAO-DE-OBRA DE BOMBEIRO HIDRAULICO DA CONSTRUCAO CIVIL, INCL | H | 1 | 26.73 | 3 | 27.5319
USIVE ENCARGOS SOCIAIS
01999 | MAO-DE-OBRA DE SERVENTE DA CONSTRUCAO CIVIL, INCLUSIVE ENCAR | H | 1 | 19.33 | 3 | 19.9099
GOS SOCIAIS
05837 | VALVULA DE RETENCAO VERTICAL, DE BRONZE, DE 4" | UN | 1 | 802.82 | 0 | 802.82
15.029.0087-A | VALVULA DE RETENCAO VERTICAL.EM BRONZE,COM DIAMETRO DE 4".FO | UN |  | 843.92
RNECIMENTO E COLOCACAO
05837 | VALVULA DE RETENCAO VERTICAL, DE BRONZE, DE 4" | UN | 1 | 802.82 | 0 | 802.82
20039 | MAO-DE-OBRA DE BOMBEIRO HIDRAULICO DA CONSTRUCAO CIVIL, INCL | H | 1 | 23.16 | 3 | 23.8548
USIVE ENCARGOS SOCIAIS DESONERADOS
20132 | MAO-DE-OBRA DE SERVENTE DA CONSTRUCAO CIVIL, INCLUSIVE ENCAR | H | 1 | 16.75 | 3 | 17.2525
GOS SOCIAIS DESONERADOS
15.029.0100-0 | VALVULA DE RETENCAO HORIZONTAL,EM BRONZE,COM DIAMETRO DE 3/4 | UN |  | 97.99
".FORNECIMENTO E COLOCACAO
01993 | MAO-DE-OBRA DE BOMBEIRO HIDRAULICO DA CONSTRUCAO CIVIL, INCL | H | 0.6 | 26.73 | 3 | 16.5191
USIVE ENCARGOS SOCIAIS
01999 | MAO-DE-OBRA DE SERVENTE DA CONSTRUCAO CIVIL, INCLUSIVE ENCAR | H | 0.6 | 19.33 | 3 | 11.9459
GOS SOCIAIS
04734 | VALVULA DE RETENCAO HORIZONTAL, DE BRONZE, DE 3/4" | UN | 1 | 69.53 | 0 | 69.53
15.029.0100-A | VALVULA DE RETENCAO HORIZONTAL,EM BRONZE,COM DIAMETRO DE 3/4 | UN |  | 94.19
".FORNECIMENTO E COLOCACAO
04734 | VALVULA DE RETENCAO HORIZONTAL, DE BRONZE, DE 3/4" | UN | 1 | 69.53 | 0 | 69.53
20039 | MAO-DE-OBRA DE BOMBEIRO HIDRAULICO DA CONSTRUCAO CIVIL, INCL | H | 0.6 | 23.16 | 3 | 14.3129
USIVE ENCARGOS SOCIAIS DESONERADOS
20132 | MAO-DE-OBRA DE SERVENTE DA CONSTRUCAO CIVIL, INCLUSIVE ENCAR | H | 0.6 | 16.75 | 3 | 10.3515
GOS SOCIAIS DESONERADOS
15.029.0101-0 | VALVULA DE RETENCAO HORIZONTAL,EM BRONZE,COM DIAMETRO DE 1". | UN |  | 141.55
FORNECIMENTO E COLOCACAO
01993 | MAO-DE-OBRA DE BOMBEIRO HIDRAULICO DA CONSTRUCAO CIVIL, INCL | H | 0.6 | 26.73 | 3 | 16.5191
USIVE ENCARGOS SOCIAIS
01999 | MAO-DE-OBRA DE SERVENTE DA CONSTRUCAO CIVIL, INCLUSIVE ENCAR | H | 0.6 | 19.33 | 3 | 11.9459
GOS SOCIAIS
04735 | VALVULA DE RETENCAO HORIZONTAL, DE BRONZE, DE 1" | UN | 1 | 113.09 | 0 | 113.09
15.029.0101-A | VALVULA DE RETENCAO HORIZONTAL,EM BRONZE,COM DIAMETRO DE 1". | UN |  | 137.75
FORNECIMENTO E COLOCACAO
04735 | VALVULA DE RETENCAO HORIZONTAL, DE BRONZE, DE 1" | UN | 1 | 113.09 | 0 | 113.09
20039 | MAO-DE-OBRA DE BOMBEIRO HIDRAULICO DA CONSTRUCAO CIVIL, INCL | H | 0.6 | 23.16 | 3 | 14.3129
USIVE ENCARGOS SOCIAIS DESONERADOS
20132 | MAO-DE-OBRA DE SERVENTE DA CONSTRUCAO CIVIL, INCLUSIVE ENCAR | H | 0.6 | 16.75 | 3 | 10.3515
GOS SOCIAIS DESONERADOS
15.029.0102-0 | VALVULA DE RETENCAO HORIZONTAL,EM BRONZE,COM DIAMETRO DE 1.1 | UN |  | 198.72
/4".FORNECIMENTO E COLOCACAO
01993 | MAO-DE-OBRA DE BOMBEIRO HIDRAULICO DA CONSTRUCAO CIVIL, INCL | H | 0.6 | 26.73 | 3 | 16.5191
USIVE ENCARGOS SOCIAIS
01999 | MAO-DE-OBRA DE SERVENTE DA CONSTRUCAO CIVIL, INCLUSIVE ENCAR | H | 0.6 | 19.33 | 3 | 11.9459
GOS SOCIAIS
04736 | VALVULA DE RETENCAO HORIZONTAL, DE BRONZE, DE 1.1/4" | UN | 1 | 170.26 | 0 | 170.26
15.029.0102-A | VALVULA DE RETENCAO HORIZONTAL,EM BRONZE,COM DIAMETRO DE 1.1 | UN |  | 194.92
/4".FORNECIMENTO E COLOCACAO
04736 | VALVULA DE RETENCAO HORIZONTAL, DE BRONZE, DE 1.1/4" | UN | 1 | 170.26 | 0 | 170.26
20039 | MAO-DE-OBRA DE BOMBEIRO HIDRAULICO DA CONSTRUCAO CIVIL, INCL | H | 0.6 | 23.16 | 3 | 14.3129
USIVE ENCARGOS SOCIAIS DESONERADOS
20132 | MAO-DE-OBRA DE SERVENTE DA CONSTRUCAO CIVIL, INCLUSIVE ENCAR | H | 0.6 | 16.75 | 3 | 10.3515
GOS SOCIAIS DESONERADOS
15.029.0103-0 | VALVULA DE RETENCAO HORIZONTAL,EM BRONZE,COM DIAMETRO DE 1.1 | UN |  | 259.97
/2".FORNECIMENTO E COLOCACAO
01993 | MAO-DE-OBRA DE BOMBEIRO HIDRAULICO DA CONSTRUCAO CIVIL, INCL | H | 0.7 | 26.73 | 3 | 19.2723
USIVE ENCARGOS SOCIAIS
01999 | MAO-DE-OBRA DE SERVENTE DA CONSTRUCAO CIVIL, INCLUSIVE ENCAR | H | 0.7 | 19.33 | 3 | 13.9369
GOS SOCIAIS
04737 | VALVULA DE RETENCAO HORIZONTAL, DE BRONZE, DE 1.1/2" | UN | 1 | 226.77 | 0 | 226.77
15.029.0103-A | VALVULA DE RETENCAO HORIZONTAL,EM BRONZE,COM DIAMETRO DE 1.1 | UN |  | 255.54
/2".FORNECIMENTO E COLOCACAO
04737 | VALVULA DE RETENCAO HORIZONTAL, DE BRONZE, DE 1.1/2" | UN | 1 | 226.77 | 0 | 226.77
20039 | MAO-DE-OBRA DE BOMBEIRO HIDRAULICO DA CONSTRUCAO CIVIL, INCL | H | 0.7 | 23.16 | 3 | 16.6984
USIVE ENCARGOS SOCIAIS DESONERADOS
20132 | MAO-DE-OBRA DE SERVENTE DA CONSTRUCAO CIVIL, INCLUSIVE ENCAR | H | 0.7 | 16.75 | 3 | 12.0768
GOS SOCIAIS DESONERADOS
15.029.0104-0 | VALVULA DE RETENCAO HORIZONTAL,EM BRONZE,COM DIAMETRO DE 2". | UN |  | 393.12
FORNECIMENTO E COLOCACAO
01993 | MAO-DE-OBRA DE BOMBEIRO HIDRAULICO DA CONSTRUCAO CIVIL, INCL | H | 0.7 | 26.73 | 3 | 19.2723
USIVE ENCARGOS SOCIAIS
01999 | MAO-DE-OBRA DE SERVENTE DA CONSTRUCAO CIVIL, INCLUSIVE ENCAR | H | 0.7 | 19.33 | 3 | 13.9369
GOS SOCIAIS
04738 | VALVULA DE RETENCAO HORIZONTAL, DE BRONZE, DE 2" | UN | 1 | 359.92 | 0 | 359.92
15.029.0104-A | VALVULA DE RETENCAO HORIZONTAL,EM BRONZE,COM DIAMETRO DE 2". | UN |  | 388.69
FORNECIMENTO E COLOCACAO
04738 | VALVULA DE RETENCAO HORIZONTAL, DE BRONZE, DE 2" | UN | 1 | 359.92 | 0 | 359.92
20039 | MAO-DE-OBRA DE BOMBEIRO HIDRAULICO DA CONSTRUCAO CIVIL, INCL | H | 0.7 | 23.16 | 3 | 16.6984
USIVE ENCARGOS SOCIAIS DESONERADOS
20132 | MAO-DE-OBRA DE SERVENTE DA CONSTRUCAO CIVIL, INCLUSIVE ENCAR | H | 0.7 | 16.75 | 3 | 12.0768
GOS SOCIAIS DESONERADOS
15.029.0105-0 | VALVULA DE RETENCAO HORIZONTAL,EM BRONZE,COM DIAMETRO DE 2.1 | UN |  | 552.39
/2".FORNECIMENTO E COLOCACAO
01993 | MAO-DE-OBRA DE BOMBEIRO HIDRAULICO DA CONSTRUCAO CIVIL, INCL | H | 0.8 | 26.73 | 3 | 22.0255
USIVE ENCARGOS SOCIAIS
01999 | MAO-DE-OBRA DE SERVENTE DA CONSTRUCAO CIVIL, INCLUSIVE ENCAR | H | 0.8 | 19.33 | 3 | 15.9279
GOS SOCIAIS
04739 | VALVULA DE RETENCAO HORIZONTAL, DE BRONZE, DE 2.1/2" | UN | 1 | 514.44 | 0 | 514.44
15.029.0105-A | VALVULA DE RETENCAO HORIZONTAL,EM BRONZE,COM DIAMETRO DE 2.1 | UN |  | 547.32
/2".FORNECIMENTO E COLOCACAO
04739 | VALVULA DE RETENCAO HORIZONTAL, DE BRONZE, DE 2.1/2" | UN | 1 | 514.44 | 0 | 514.44
20039 | MAO-DE-OBRA DE BOMBEIRO HIDRAULICO DA CONSTRUCAO CIVIL, INCL | H | 0.8 | 23.16 | 3 | 19.0838
USIVE ENCARGOS SOCIAIS DESONERADOS
20132 | MAO-DE-OBRA DE SERVENTE DA CONSTRUCAO CIVIL, INCLUSIVE ENCAR | H | 0.8 | 16.75 | 3 | 13.802
GOS SOCIAIS DESONERADOS
15.029.0106-0 | VALVULA DE RETENCAO HORIZONTAL,EM BRONZE,COM DIAMETRO DE 3". | UN |  | 748.5
FORNECIMENTO E COLOCACAO
01993 | MAO-DE-OBRA DE BOMBEIRO HIDRAULICO DA CONSTRUCAO CIVIL, INCL | H | 0.8 | 26.73 | 3 | 22.0255
USIVE ENCARGOS SOCIAIS
01999 | MAO-DE-OBRA DE SERVENTE DA CONSTRUCAO CIVIL, INCLUSIVE ENCAR | H | 0.8 | 19.33 | 3 | 15.9279
GOS SOCIAIS
05839 | VALVULA DE RETENCAO HORIZONTAL, DE BRONZE, DE 3" | UN | 1 | 710.55 | 0 | 710.55
15.029.0106-A | VALVULA DE RETENCAO HORIZONTAL,EM BRONZE,COM DIAMETRO DE 3". | UN |  | 743.43
FORNECIMENTO E COLOCACAO
05839 | VALVULA DE RETENCAO HORIZONTAL, DE BRONZE, DE 3" | UN | 1 | 710.55 | 0 | 710.55
20039 | MAO-DE-OBRA DE BOMBEIRO HIDRAULICO DA CONSTRUCAO CIVIL, INCL | H | 0.8 | 23.16 | 3 | 19.0838
USIVE ENCARGOS SOCIAIS DESONERADOS
20132 | MAO-DE-OBRA DE SERVENTE DA CONSTRUCAO CIVIL, INCLUSIVE ENCAR | H | 0.8 | 16.75 | 3 | 13.802
GOS SOCIAIS DESONERADOS
15.029.0107-0 | VALVULA DE RETENCAO HORIZONTAL,EM BRONZE,COM DIAMETRO DE 4". | UN |  | 1149.51
FORNECIMENTO E COLOCACAO
01993 | MAO-DE-OBRA DE BOMBEIRO HIDRAULICO DA CONSTRUCAO CIVIL, INCL | H | 1 | 26.73 | 3 | 27.5319
USIVE ENCARGOS SOCIAIS
01999 | MAO-DE-OBRA DE SERVENTE DA CONSTRUCAO CIVIL, INCLUSIVE ENCAR | H | 1 | 19.33 | 3 | 19.9099
GOS SOCIAIS
05840 | VALVULA DE RETENCAO HORIZONTAL, DE BRONZE, DE 4" | UN | 1 | 1102.07 | 0 | 1102.07
15.029.0107-A | VALVULA DE RETENCAO HORIZONTAL,EM BRONZE,COM DIAMETRO DE 4". | UN |  | 1143.17
FORNECIMENTO E COLOCACAO
05840 | VALVULA DE RETENCAO HORIZONTAL, DE BRONZE, DE 4" | UN | 1 | 1102.07 | 0 | 1102.07
20039 | MAO-DE-OBRA DE BOMBEIRO HIDRAULICO DA CONSTRUCAO CIVIL, INCL | H | 1 | 23.16 | 3 | 23.8548
USIVE ENCARGOS SOCIAIS DESONERADOS
20132 | MAO-DE-OBRA DE SERVENTE DA CONSTRUCAO CIVIL, INCLUSIVE ENCAR | H | 1 | 16.75 | 3 | 17.2525
GOS SOCIAIS DESONERADOS
15.030.0030-0 | REGISTRO DE ESFERA,EM PVC,SOLDAVEL,COM DIAMETRO DE 20MM.FORN | UN |  | 40.5
ECIMENTO E COLOCACAO
01993 | MAO-DE-OBRA DE BOMBEIRO HIDRAULICO DA CONSTRUCAO CIVIL, INCL | H | 0.6 | 26.73 | 3 | 16.5191
USIVE ENCARGOS SOCIAIS
01999 | MAO-DE-OBRA DE SERVENTE DA CONSTRUCAO CIVIL, INCLUSIVE ENCAR | H | 0.6 | 19.33 | 3 | 11.9459
GOS SOCIAIS
12774 | REGISTRO DE ESFERA EM PVC,SOLDAVEL,20MM | UN | 1 | 12.04 | 0 | 12.04
15.030.0030-A | REGISTRO DE ESFERA,EM PVC,SOLDAVEL,COM DIAMETRO DE 20MM.FORN | UN |  | 36.7
ECIMENTO E COLOCACAO
12774 | REGISTRO DE ESFERA EM PVC,SOLDAVEL,20MM | UN | 1 | 12.04 | 0 | 12.04
20039 | MAO-DE-OBRA DE BOMBEIRO HIDRAULICO DA CONSTRUCAO CIVIL, INCL | H | 0.6 | 23.16 | 3 | 14.3129
USIVE ENCARGOS SOCIAIS DESONERADOS
20132 | MAO-DE-OBRA DE SERVENTE DA CONSTRUCAO CIVIL, INCLUSIVE ENCAR | H | 0.6 | 16.75 | 3 | 10.3515
GOS SOCIAIS DESONERADOS
15.030.0032-0 | REGISTRO DE ESFERA,EM PVC,SOLDAVEL,COM DIAMETRO DE 25MM.FORN | UN |  | 44.01
ECIMENTO E COLOCACAO
01993 | MAO-DE-OBRA DE BOMBEIRO HIDRAULICO DA CONSTRUCAO CIVIL, INCL | H | 0.6 | 26.73 | 3 | 16.5191
USIVE ENCARGOS SOCIAIS
01999 | MAO-DE-OBRA DE SERVENTE DA CONSTRUCAO CIVIL, INCLUSIVE ENCAR | H | 0.6 | 19.33 | 3 | 11.9459
GOS SOCIAIS
12775 | REGISTRO DE ESFERA EM PVC,SOLDAVEL,25MM | UN | 1 | 15.55 | 0 | 15.55
15.030.0032-A | REGISTRO DE ESFERA,EM PVC,SOLDAVEL,COM DIAMETRO DE 25MM.FORN | UN |  | 40.21
ECIMENTO E COLOCACAO
12775 | REGISTRO DE ESFERA EM PVC,SOLDAVEL,25MM | UN | 1 | 15.55 | 0 | 15.55
20039 | MAO-DE-OBRA DE BOMBEIRO HIDRAULICO DA CONSTRUCAO CIVIL, INCL | H | 0.6 | 23.16 | 3 | 14.3129
USIVE ENCARGOS SOCIAIS DESONERADOS
20132 | MAO-DE-OBRA DE SERVENTE DA CONSTRUCAO CIVIL, INCLUSIVE ENCAR | H | 0.6 | 16.75 | 3 | 10.3515
GOS SOCIAIS DESONERADOS
15.030.0034-0 | REGISTRO EM ESFERA,EM PVC,SOLDAVEL,COM DIAMETRO DE 32MM.FORN | UN |  | 51.42
ECIMENTO E COLOCACAO
01993 | MAO-DE-OBRA DE BOMBEIRO HIDRAULICO DA CONSTRUCAO CIVIL, INCL | H | 0.6 | 26.73 | 3 | 16.5191
USIVE ENCARGOS SOCIAIS
01999 | MAO-DE-OBRA DE SERVENTE DA CONSTRUCAO CIVIL, INCLUSIVE ENCAR | H | 0.6 | 19.33 | 3 | 11.9459
GOS SOCIAIS
12776 | REGISTRO DE ESFERA EM PVC,SOLDAVEL,32MM | UN | 1 | 22.96 | 0 | 22.96
15.030.0034-A | REGISTRO EM ESFERA,EM PVC,SOLDAVEL,COM DIAMETRO DE 32MM.FORN | UN |  | 47.62
ECIMENTO E COLOCACAO
12776 | REGISTRO DE ESFERA EM PVC,SOLDAVEL,32MM | UN | 1 | 22.96 | 0 | 22.96
20039 | MAO-DE-OBRA DE BOMBEIRO HIDRAULICO DA CONSTRUCAO CIVIL, INCL | H | 0.6 | 23.16 | 3 | 14.3129
USIVE ENCARGOS SOCIAIS DESONERADOS
20132 | MAO-DE-OBRA DE SERVENTE DA CONSTRUCAO CIVIL, INCLUSIVE ENCAR | H | 0.6 | 16.75 | 3 | 10.3515
GOS SOCIAIS DESONERADOS
15.030.0036-0 | REGISTRO DE ESFERA,EM PVC,SOLDAVEL,COM DIAMETRO DE 40MM.FORN | UN |  | 65.39
ECIMENTO E COLOCACAO
01993 | MAO-DE-OBRA DE BOMBEIRO HIDRAULICO DA CONSTRUCAO CIVIL, INCL | H | 0.7 | 26.73 | 3 | 19.2723
USIVE ENCARGOS SOCIAIS
01999 | MAO-DE-OBRA DE SERVENTE DA CONSTRUCAO CIVIL, INCLUSIVE ENCAR | H | 0.7 | 19.33 | 3 | 13.9369
GOS SOCIAIS
12777 | REGISTRO DE ESFERA EM PVC,SOLDAVEL,40MM | UN | 1 | 32.19 | 0 | 32.19
15.030.0036-A | REGISTRO DE ESFERA,EM PVC,SOLDAVEL,COM DIAMETRO DE 40MM.FORN | UN |  | 60.96
ECIMENTO E COLOCACAO
12777 | REGISTRO DE ESFERA EM PVC,SOLDAVEL,40MM | UN | 1 | 32.19 | 0 | 32.19
20039 | MAO-DE-OBRA DE BOMBEIRO HIDRAULICO DA CONSTRUCAO CIVIL, INCL | H | 0.7 | 23.16 | 3 | 16.6984
USIVE ENCARGOS SOCIAIS DESONERADOS
20132 | MAO-DE-OBRA DE SERVENTE DA CONSTRUCAO CIVIL, INCLUSIVE ENCAR | H | 0.7 | 16.75 | 3 | 12.0768
GOS SOCIAIS DESONERADOS
15.030.0038-0 | REGISTRO EM ESFERA,EM PVC,SOLDAVEL,COM DIAMETRO DE 50MM.FORN | UN |  | 74.3
ECIMENTO E COLOCACAO
01993 | MAO-DE-OBRA DE BOMBEIRO HIDRAULICO DA CONSTRUCAO CIVIL, INCL | H | 0.7 | 26.73 | 3 | 19.2723
USIVE ENCARGOS SOCIAIS
01999 | MAO-DE-OBRA DE SERVENTE DA CONSTRUCAO CIVIL, INCLUSIVE ENCAR | H | 0.7 | 19.33 | 3 | 13.9369
GOS SOCIAIS
12778 | REGISTRO DE ESFERA EM PVC, SOLDAVEL, 50MM | UN | 1 | 41.1 | 0 | 41.1
15.030.0038-A | REGISTRO EM ESFERA,EM PVC,SOLDAVEL,COM DIAMETRO DE 50MM.FORN | UN |  | 69.87
ECIMENTO E COLOCACAO
12778 | REGISTRO DE ESFERA EM PVC, SOLDAVEL, 50MM | UN | 1 | 41.1 | 0 | 41.1
20039 | MAO-DE-OBRA DE BOMBEIRO HIDRAULICO DA CONSTRUCAO CIVIL, INCL | H | 0.7 | 23.16 | 3 | 16.6984
USIVE ENCARGOS SOCIAIS DESONERADOS
20132 | MAO-DE-OBRA DE SERVENTE DA CONSTRUCAO CIVIL, INCLUSIVE ENCAR | H | 0.7 | 16.75 | 3 | 12.0768
GOS SOCIAIS DESONERADOS
15.030.0040-0 | REGISTRO DE ESFERA,EM PVC,SOLDAVEL,COM DIAMETRO DE 60MM.FORN | UN |  | 104.3
ECIMENTO E COLOCACAO
01993 | MAO-DE-OBRA DE BOMBEIRO HIDRAULICO DA CONSTRUCAO CIVIL, INCL | H | 0.7 | 26.73 | 3 | 19.2723
USIVE ENCARGOS SOCIAIS
01999 | MAO-DE-OBRA DE SERVENTE DA CONSTRUCAO CIVIL, INCLUSIVE ENCAR | H | 0.7 | 19.33 | 3 | 13.9369
GOS SOCIAIS
12779 | REGISTRO DE ESFERA EM PVC, SOLDAVEL, 60MM | UN | 1 | 71.1 | 0 | 71.1
15.030.0040-A | REGISTRO DE ESFERA,EM PVC,SOLDAVEL,COM DIAMETRO DE 60MM.FORN | UN |  | 99.87
ECIMENTO E COLOCACAO
12779 | REGISTRO DE ESFERA EM PVC, SOLDAVEL, 60MM | UN | 1 | 71.1 | 0 | 71.1
20039 | MAO-DE-OBRA DE BOMBEIRO HIDRAULICO DA CONSTRUCAO CIVIL, INCL | H | 0.7 | 23.16 | 3 | 16.6984
USIVE ENCARGOS SOCIAIS DESONERADOS
20132 | MAO-DE-OBRA DE SERVENTE DA CONSTRUCAO CIVIL, INCLUSIVE ENCAR | H | 0.7 | 16.75 | 3 | 12.0768
GOS SOCIAIS DESONERADOS
15.030.0050-0 | VALVULA DE PE,COM CRIVO EM PVC,SOLDAVEL,COM DIAMETRO DE 25MM | UN |  | 52.48
.FORNECIMENTO E COLOCACAO
01993 | MAO-DE-OBRA DE BOMBEIRO HIDRAULICO DA CONSTRUCAO CIVIL, INCL | H | 0.6 | 26.73 | 3 | 16.5191
USIVE ENCARGOS SOCIAIS
01999 | MAO-DE-OBRA DE SERVENTE DA CONSTRUCAO CIVIL, INCLUSIVE ENCAR | H | 0.6 | 19.33 | 3 | 11.9459
GOS SOCIAIS
12780 | VALVULA DE PE, COM CRIVO, EM PVC, SOLDAVEL, 25MM | UN | 1 | 24.0194 | 0 | 24.0194
15.030.0050-A | VALVULA DE PE,COM CRIVO EM PVC,SOLDAVEL,COM DIAMETRO DE 25MM | UN |  | 48.68
.FORNECIMENTO E COLOCACAO
12780 | VALVULA DE PE, COM CRIVO, EM PVC, SOLDAVEL, 25MM | UN | 1 | 24.0194 | 0 | 24.0194
20039 | MAO-DE-OBRA DE BOMBEIRO HIDRAULICO DA CONSTRUCAO CIVIL, INCL | H | 0.6 | 23.16 | 3 | 14.3129
USIVE ENCARGOS SOCIAIS DESONERADOS
20132 | MAO-DE-OBRA DE SERVENTE DA CONSTRUCAO CIVIL, INCLUSIVE ENCAR | H | 0.6 | 16.75 | 3 | 10.3515
GOS SOCIAIS DESONERADOS
15.030.0052-0 | VALVULA DE PE,COM CRIVO EM PVC,SOLDAVEL,COM DIAMETRO DE 32MM | UN |  | 60.2
.FORNECIMENTO E COLOCACAO
01993 | MAO-DE-OBRA DE BOMBEIRO HIDRAULICO DA CONSTRUCAO CIVIL, INCL | H | 0.6 | 26.73 | 3 | 16.5191
USIVE ENCARGOS SOCIAIS
01999 | MAO-DE-OBRA DE SERVENTE DA CONSTRUCAO CIVIL, INCLUSIVE ENCAR | H | 0.6 | 19.33 | 3 | 11.9459
GOS SOCIAIS
12781 | VALVULA DE PE, COM CRIVO, EM PVC, SOLDAVEL, 32MM | UN | 1 | 31.7368 | 0 | 31.7368
15.030.0052-A | VALVULA DE PE,COM CRIVO EM PVC,SOLDAVEL,COM DIAMETRO DE 32MM | UN |  | 56.4
.FORNECIMENTO E COLOCACAO
12781 | VALVULA DE PE, COM CRIVO, EM PVC, SOLDAVEL, 32MM | UN | 1 | 31.7368 | 0 | 31.7368
20039 | MAO-DE-OBRA DE BOMBEIRO HIDRAULICO DA CONSTRUCAO CIVIL, INCL | H | 0.6 | 23.16 | 3 | 14.3129
USIVE ENCARGOS SOCIAIS DESONERADOS
20132 | MAO-DE-OBRA DE SERVENTE DA CONSTRUCAO CIVIL, INCLUSIVE ENCAR | H | 0.6 | 16.75 | 3 | 10.3515
GOS SOCIAIS DESONERADOS
15.030.0054-0 | VALVULA DE PE,COM CRIVO EM PVC,SOLDAVEL,COM DIAMETRO DE 40MM | UN |  | 100.72
.FORNECIMENTO E COLOCACAO
01993 | MAO-DE-OBRA DE BOMBEIRO HIDRAULICO DA CONSTRUCAO CIVIL, INCL | H | 0.7 | 26.73 | 3 | 19.2723
USIVE ENCARGOS SOCIAIS
01999 | MAO-DE-OBRA DE SERVENTE DA CONSTRUCAO CIVIL, INCLUSIVE ENCAR | H | 0.7 | 19.33 | 3 | 13.9369
GOS SOCIAIS
12782 | VALVULA DE PE, COM CRIVO, EM PVC, SOLDAVEL, 40MM | UN | 1 | 67.5146 | 0 | 67.5146
15.030.0054-A | VALVULA DE PE,COM CRIVO EM PVC,SOLDAVEL,COM DIAMETRO DE 40MM | UN |  | 96.28
.FORNECIMENTO E COLOCACAO
12782 | VALVULA DE PE, COM CRIVO, EM PVC, SOLDAVEL, 40MM | UN | 1 | 67.5146 | 0 | 67.5146
20039 | MAO-DE-OBRA DE BOMBEIRO HIDRAULICO DA CONSTRUCAO CIVIL, INCL | H | 0.7 | 23.16 | 3 | 16.6984
USIVE ENCARGOS SOCIAIS DESONERADOS
20132 | MAO-DE-OBRA DE SERVENTE DA CONSTRUCAO CIVIL, INCLUSIVE ENCAR | H | 0.7 | 16.75 | 3 | 12.0768
GOS SOCIAIS DESONERADOS
15.030.0056-0 | VALVULA DE PE,COM CRIVO EM PVC,SOLDAVEL,COM DIAMETRO DE 50MM | UN |  | 104.47
.FORNECIMENTO E COLOCACAO
01993 | MAO-DE-OBRA DE BOMBEIRO HIDRAULICO DA CONSTRUCAO CIVIL, INCL | H | 0.7 | 26.73 | 3 | 19.2723
USIVE ENCARGOS SOCIAIS
01999 | MAO-DE-OBRA DE SERVENTE DA CONSTRUCAO CIVIL, INCLUSIVE ENCAR | H | 0.7 | 19.33 | 3 | 13.9369
GOS SOCIAIS
12783 | VALVULA DE PE, COM CRIVO, EM PVC, SOLDAVEL, 50MM | UN | 1 | 71.2698 | 0 | 71.2698
15.030.0056-A | VALVULA DE PE,COM CRIVO EM PVC,SOLDAVEL,COM DIAMETRO DE 50MM | UN |  | 100.04
.FORNECIMENTO E COLOCACAO
12783 | VALVULA DE PE, COM CRIVO, EM PVC, SOLDAVEL, 50MM | UN | 1 | 71.2698 | 0 | 71.2698
20039 | MAO-DE-OBRA DE BOMBEIRO HIDRAULICO DA CONSTRUCAO CIVIL, INCL | H | 0.7 | 23.16 | 3 | 16.6984
USIVE ENCARGOS SOCIAIS DESONERADOS
20132 | MAO-DE-OBRA DE SERVENTE DA CONSTRUCAO CIVIL, INCLUSIVE ENCAR | H | 0.7 | 16.75 | 3 | 12.0768
GOS SOCIAIS DESONERADOS
15.030.0058-0 | VALVULA DE PE,COM CRIVO EM PVC,SOLDAVEL,COM DIAMETRO DE 60MM | UN |  | 140.02
.FORNECIMENTO E COLOCACAO
01993 | MAO-DE-OBRA DE BOMBEIRO HIDRAULICO DA CONSTRUCAO CIVIL, INCL | H | 0.7 | 26.73 | 3 | 19.2723
USIVE ENCARGOS SOCIAIS
01999 | MAO-DE-OBRA DE SERVENTE DA CONSTRUCAO CIVIL, INCLUSIVE ENCAR | H | 0.7 | 19.33 | 3 | 13.9369
GOS SOCIAIS
12784 | VALVULA DE PE, COM CRIVO, EM PVC, SOLDAVEL, 60MM | UN | 1 | 106.8143 | 0 | 106.8143
15.030.0058-A | VALVULA DE PE,COM CRIVO EM PVC,SOLDAVEL,COM DIAMETRO DE 60MM | UN |  | 135.58
.FORNECIMENTO E COLOCACAO
12784 | VALVULA DE PE, COM CRIVO, EM PVC, SOLDAVEL, 60MM | UN | 1 | 106.8143 | 0 | 106.8143
20039 | MAO-DE-OBRA DE BOMBEIRO HIDRAULICO DA CONSTRUCAO CIVIL, INCL | H | 0.7 | 23.16 | 3 | 16.6984
USIVE ENCARGOS SOCIAIS DESONERADOS
20132 | MAO-DE-OBRA DE SERVENTE DA CONSTRUCAO CIVIL, INCLUSIVE ENCAR | H | 0.7 | 16.75 | 3 | 12.0768
GOS SOCIAIS DESONERADOS
15.030.0070-0 | VALVULA DE RETENCAO VERTICAL,EM PVC,SOLDAVEL,COM DIAMETRO DE | UN |  | 61.55
25MM.FORNECIMENTO E COLOCACAO
01993 | MAO-DE-OBRA DE BOMBEIRO HIDRAULICO DA CONSTRUCAO CIVIL, INCL | H | 0.6 | 26.73 | 3 | 16.5191
USIVE ENCARGOS SOCIAIS
01999 | MAO-DE-OBRA DE SERVENTE DA CONSTRUCAO CIVIL, INCLUSIVE ENCAR | H | 0.6 | 19.33 | 3 | 11.9459
GOS SOCIAIS
12785 | VALVULA DE RETENCAO, VERTICAL, EM PVC, 25MM | UN | 1 | 33.0871 | 0 | 33.0871
15.030.0070-A | VALVULA DE RETENCAO VERTICAL,EM PVC,SOLDAVEL,COM DIAMETRO DE | UN |  | 57.75
25MM.FORNECIMENTO E COLOCACAO
12785 | VALVULA DE RETENCAO, VERTICAL, EM PVC, 25MM | UN | 1 | 33.0871 | 0 | 33.0871
20039 | MAO-DE-OBRA DE BOMBEIRO HIDRAULICO DA CONSTRUCAO CIVIL, INCL | H | 0.6 | 23.16 | 3 | 14.3129
USIVE ENCARGOS SOCIAIS DESONERADOS
20132 | MAO-DE-OBRA DE SERVENTE DA CONSTRUCAO CIVIL, INCLUSIVE ENCAR | H | 0.6 | 16.75 | 3 | 10.3515
GOS SOCIAIS DESONERADOS
15.030.0072-0 | VALVULA DE RETENCAO VERTICAL,EM PVC,SOLDAVEL,COM DIAMETRO DE | UN |  | 77.29
32MM.FORNECIMENTO E COLOCACAO
01993 | MAO-DE-OBRA DE BOMBEIRO HIDRAULICO DA CONSTRUCAO CIVIL, INCL | H | 0.6 | 26.73 | 3 | 16.5191
USIVE ENCARGOS SOCIAIS
01999 | MAO-DE-OBRA DE SERVENTE DA CONSTRUCAO CIVIL, INCLUSIVE ENCAR | H | 0.6 | 19.33 | 3 | 11.9459
GOS SOCIAIS
12786 | VALVULA DE RETENCAO, VERTICAL, EM PVC, 32MM | UN | 1 | 48.8273 | 0 | 48.8273
15.030.0072-A | VALVULA DE RETENCAO VERTICAL,EM PVC,SOLDAVEL,COM DIAMETRO DE | UN |  | 73.49
32MM.FORNECIMENTO E COLOCACAO
12786 | VALVULA DE RETENCAO, VERTICAL, EM PVC, 32MM | UN | 1 | 48.8273 | 0 | 48.8273
20039 | MAO-DE-OBRA DE BOMBEIRO HIDRAULICO DA CONSTRUCAO CIVIL, INCL | H | 0.6 | 23.16 | 3 | 14.3129
USIVE ENCARGOS SOCIAIS DESONERADOS
20132 | MAO-DE-OBRA DE SERVENTE DA CONSTRUCAO CIVIL, INCLUSIVE ENCAR | H | 0.6 | 16.75 | 3 | 10.3515
GOS SOCIAIS DESONERADOS
15.030.0074-0 | VALVULA DE RETENCAO VERTICAL,EM PVC,SOLDAVEL,COM DIAMETRO DE | UN |  | 110.26
40MM.FORNECIMENTO E COLOCACAO
01993 | MAO-DE-OBRA DE BOMBEIRO HIDRAULICO DA CONSTRUCAO CIVIL, INCL | H | 0.7 | 26.73 | 3 | 19.2723
USIVE ENCARGOS SOCIAIS
01999 | MAO-DE-OBRA DE SERVENTE DA CONSTRUCAO CIVIL, INCLUSIVE ENCAR | H | 0.7 | 19.33 | 3 | 13.9369
GOS SOCIAIS
12787 | VALVULA DE RETENCAO, VERTICAL, EM PVC, 40MM | UN | 1 | 77.0553 | 0 | 77.0553
15.030.0074-A | VALVULA DE RETENCAO VERTICAL,EM PVC,SOLDAVEL,COM DIAMETRO DE | UN |  | 105.83
40MM.FORNECIMENTO E COLOCACAO
12787 | VALVULA DE RETENCAO, VERTICAL, EM PVC, 40MM | UN | 1 | 77.0553 | 0 | 77.0553
20039 | MAO-DE-OBRA DE BOMBEIRO HIDRAULICO DA CONSTRUCAO CIVIL, INCL | H | 0.7 | 23.16 | 3 | 16.6984
USIVE ENCARGOS SOCIAIS DESONERADOS
20132 | MAO-DE-OBRA DE SERVENTE DA CONSTRUCAO CIVIL, INCLUSIVE ENCAR | H | 0.7 | 16.75 | 3 | 12.0768
GOS SOCIAIS DESONERADOS
15.030.0076-0 | VALVULA DE RETENCAO VERTICAL,EM PVC,SOLDAVEL,COM DIAMETRO DE | UN |  | 124.35
50MM.FORNECIMENTO E COLOCACAO
01993 | MAO-DE-OBRA DE BOMBEIRO HIDRAULICO DA CONSTRUCAO CIVIL, INCL | H | 0.7 | 26.73 | 3 | 19.2723
USIVE ENCARGOS SOCIAIS
01999 | MAO-DE-OBRA DE SERVENTE DA CONSTRUCAO CIVIL, INCLUSIVE ENCAR | H | 0.7 | 19.33 | 3 | 13.9369
GOS SOCIAIS
12788 | VALVULA DE RETENCAO, VERTICAL, EM PVC, 50MM | UN | 1 | 91.1496 | 0 | 91.1496
15.030.0076-A | VALVULA DE RETENCAO VERTICAL,EM PVC,SOLDAVEL,COM DIAMETRO DE | UN |  | 119.92
50MM.FORNECIMENTO E COLOCACAO
12788 | VALVULA DE RETENCAO, VERTICAL, EM PVC, 50MM | UN | 1 | 91.1496 | 0 | 91.1496
20039 | MAO-DE-OBRA DE BOMBEIRO HIDRAULICO DA CONSTRUCAO CIVIL, INCL | H | 0.7 | 23.16 | 3 | 16.6984
USIVE ENCARGOS SOCIAIS DESONERADOS
20132 | MAO-DE-OBRA DE SERVENTE DA CONSTRUCAO CIVIL, INCLUSIVE ENCAR | H | 0.7 | 16.75 | 3 | 12.0768
GOS SOCIAIS DESONERADOS
15.030.0078-0 | VALVULA DE RETENCAO VERTICAL,EM PVC,SOLDAVEL,COM DIAMETRO DE | UN |  | 178.81
60MM.FORNECIMENTO E COLOCACAO
01993 | MAO-DE-OBRA DE BOMBEIRO HIDRAULICO DA CONSTRUCAO CIVIL, INCL | H | 0.7 | 26.73 | 3 | 19.2723
USIVE ENCARGOS SOCIAIS
01999 | MAO-DE-OBRA DE SERVENTE DA CONSTRUCAO CIVIL, INCLUSIVE ENCAR | H | 0.7 | 19.33 | 3 | 13.9369
GOS SOCIAIS
12789 | VALVULA DE RETENCAO, VERTICAL, EM PVC, 60MM | UN | 1 | 145.6048 | 0 | 145.6048
15.030.0078-A | VALVULA DE RETENCAO VERTICAL,EM PVC,SOLDAVEL,COM DIAMETRO DE | UN |  | 174.37
60MM.FORNECIMENTO E COLOCACAO
12789 | VALVULA DE RETENCAO, VERTICAL, EM PVC, 60MM | UN | 1 | 145.6048 | 0 | 145.6048
20039 | MAO-DE-OBRA DE BOMBEIRO HIDRAULICO DA CONSTRUCAO CIVIL, INCL | H | 0.7 | 23.16 | 3 | 16.6984
USIVE ENCARGOS SOCIAIS DESONERADOS
20132 | MAO-DE-OBRA DE SERVENTE DA CONSTRUCAO CIVIL, INCLUSIVE ENCAR | H | 0.7 | 16.75 | 3 | 12.0768
GOS SOCIAIS DESONERADOS
15.030.0080-0 | VALVULA DE RETENCAO HORIZONTAL,EM PVC,SOLDAVEL,COM DIAMETRO | UN |  | 61.55
DE 25MM.FORNECIMENTO E COLOCACAO
01993 | MAO-DE-OBRA DE BOMBEIRO HIDRAULICO DA CONSTRUCAO CIVIL, INCL | H | 0.6 | 26.73 | 3 | 16.5191
USIVE ENCARGOS SOCIAIS
01999 | MAO-DE-OBRA DE SERVENTE DA CONSTRUCAO CIVIL, INCLUSIVE ENCAR | H | 0.6 | 19.33 | 3 | 11.9459
GOS SOCIAIS
12790 | VALVULA DE RETENCAO, HORIZONTAL, EM PVC, 25MM | UN | 1 | 33.0871 | 0 | 33.0871
15.030.0080-A | VALVULA DE RETENCAO HORIZONTAL,EM PVC,SOLDAVEL,COM DIAMETRO | UN |  | 57.75
DE 25MM.FORNECIMENTO E COLOCACAO
12790 | VALVULA DE RETENCAO, HORIZONTAL, EM PVC, 25MM | UN | 1 | 33.0871 | 0 | 33.0871
20039 | MAO-DE-OBRA DE BOMBEIRO HIDRAULICO DA CONSTRUCAO CIVIL, INCL | H | 0.6 | 23.16 | 3 | 14.3129
USIVE ENCARGOS SOCIAIS DESONERADOS
20132 | MAO-DE-OBRA DE SERVENTE DA CONSTRUCAO CIVIL, INCLUSIVE ENCAR | H | 0.6 | 16.75 | 3 | 10.3515
GOS SOCIAIS DESONERADOS
15.030.0082-0 | VALVULA DE RETENCAO HORIZONTAL,EM PVC,SOLDAVEL,COM DIAMETRO | UN |  | 77.29
DE 32MM.FORNECIMENTO E COLOCACAO
01993 | MAO-DE-OBRA DE BOMBEIRO HIDRAULICO DA CONSTRUCAO CIVIL, INCL | H | 0.6 | 26.73 | 3 | 16.5191
USIVE ENCARGOS SOCIAIS
01999 | MAO-DE-OBRA DE SERVENTE DA CONSTRUCAO CIVIL, INCLUSIVE ENCAR | H | 0.6 | 19.33 | 3 | 11.9459
GOS SOCIAIS
12791 | VALVULA DE RETENCAO, HORIZONTAL, EM PVC, 32MM | UN | 1 | 48.8273 | 0 | 48.8273
15.030.0082-A | VALVULA DE RETENCAO HORIZONTAL,EM PVC,SOLDAVEL,COM DIAMETRO | UN |  | 73.49
DE 32MM.FORNECIMENTO E COLOCACAO
12791 | VALVULA DE RETENCAO, HORIZONTAL, EM PVC, 32MM | UN | 1 | 48.8273 | 0 | 48.8273
20039 | MAO-DE-OBRA DE BOMBEIRO HIDRAULICO DA CONSTRUCAO CIVIL, INCL | H | 0.6 | 23.16 | 3 | 14.3129
USIVE ENCARGOS SOCIAIS DESONERADOS
20132 | MAO-DE-OBRA DE SERVENTE DA CONSTRUCAO CIVIL, INCLUSIVE ENCAR | H | 0.6 | 16.75 | 3 | 10.3515
GOS SOCIAIS DESONERADOS
15.030.0084-0 | VALVULA DE RETENCAO HORIZONTAL,EM PVC,SOLDAVEL,COM DIAMETRO | UN |  | 110.26
DE 40MM.FORNECIMENTO E COLOCACAO
01993 | MAO-DE-OBRA DE BOMBEIRO HIDRAULICO DA CONSTRUCAO CIVIL, INCL | H | 0.7 | 26.73 | 3 | 19.2723
USIVE ENCARGOS SOCIAIS
01999 | MAO-DE-OBRA DE SERVENTE DA CONSTRUCAO CIVIL, INCLUSIVE ENCAR | H | 0.7 | 19.33 | 3 | 13.9369
GOS SOCIAIS
12792 | VALVULA DE RETENCAO, HORIZONTAL, EM PVC, 40MM | UN | 1 | 77.0553 | 0 | 77.0553
15.030.0084-A | VALVULA DE RETENCAO HORIZONTAL,EM PVC,SOLDAVEL,COM DIAMETRO | UN |  | 105.83
DE 40MM.FORNECIMENTO E COLOCACAO
12792 | VALVULA DE RETENCAO, HORIZONTAL, EM PVC, 40MM | UN | 1 | 77.0553 | 0 | 77.0553
20039 | MAO-DE-OBRA DE BOMBEIRO HIDRAULICO DA CONSTRUCAO CIVIL, INCL | H | 0.7 | 23.16 | 3 | 16.6984
USIVE ENCARGOS SOCIAIS DESONERADOS
20132 | MAO-DE-OBRA DE SERVENTE DA CONSTRUCAO CIVIL, INCLUSIVE ENCAR | H | 0.7 | 16.75 | 3 | 12.0768
GOS SOCIAIS DESONERADOS
15.030.0086-0 | VALVULA DE RETENCAO HORIZONTAL,EM PVC,SOLDAVEL,COM DIAMETRO | UN |  | 124.35
DE 50MM.FORNECIMENTO E COLOCACAO
01993 | MAO-DE-OBRA DE BOMBEIRO HIDRAULICO DA CONSTRUCAO CIVIL, INCL | H | 0.7 | 26.73 | 3 | 19.2723
USIVE ENCARGOS SOCIAIS
01999 | MAO-DE-OBRA DE SERVENTE DA CONSTRUCAO CIVIL, INCLUSIVE ENCAR | H | 0.7 | 19.33 | 3 | 13.9369
GOS SOCIAIS
12793 | VALVULA DE RETENCAO, HORIZONTAL, EM PVC, 50MM | UN | 1 | 91.1496 | 0 | 91.1496
15.030.0086-A | VALVULA DE RETENCAO HORIZONTAL,EM PVC,SOLDAVEL,COM DIAMETRO | UN |  | 119.92
DE 50MM.FORNECIMENTO E COLOCACAO
12793 | VALVULA DE RETENCAO, HORIZONTAL, EM PVC, 50MM | UN | 1 | 91.1496 | 0 | 91.1496
20039 | MAO-DE-OBRA DE BOMBEIRO HIDRAULICO DA CONSTRUCAO CIVIL, INCL | H | 0.7 | 23.16 | 3 | 16.6984
USIVE ENCARGOS SOCIAIS DESONERADOS
20132 | MAO-DE-OBRA DE SERVENTE DA CONSTRUCAO CIVIL, INCLUSIVE ENCAR | H | 0.7 | 16.75 | 3 | 12.0768
GOS SOCIAIS DESONERADOS
15.030.0088-0 | VALVULA DE RETENCAO HORIZONTAL,EM PVC,SOLDAVEL,COM DIAMETRO | UN |  | 178.81
DE 60MM.FORNECIMENTO E COLOCACAO
01993 | MAO-DE-OBRA DE BOMBEIRO HIDRAULICO DA CONSTRUCAO CIVIL, INCL | H | 0.7 | 26.73 | 3 | 19.2723
USIVE ENCARGOS SOCIAIS
01999 | MAO-DE-OBRA DE SERVENTE DA CONSTRUCAO CIVIL, INCLUSIVE ENCAR | H | 0.7 | 19.33 | 3 | 13.9369
GOS SOCIAIS
12794 | VALVULA DE RETENCAO, HORIZONTAL, EM PVC, 60MM | UN | 1 | 145.6048 | 0 | 145.6048
15.030.0088-A | VALVULA DE RETENCAO HORIZONTAL,EM PVC,SOLDAVEL,COM DIAMETRO | UN |  | 174.37
DE 60MM.FORNECIMENTO E COLOCACAO
12794 | VALVULA DE RETENCAO, HORIZONTAL, EM PVC, 60MM | UN | 1 | 145.6048 | 0 | 145.6048
20039 | MAO-DE-OBRA DE BOMBEIRO HIDRAULICO DA CONSTRUCAO CIVIL, INCL | H | 0.7 | 23.16 | 3 | 16.6984
USIVE ENCARGOS SOCIAIS DESONERADOS
20132 | MAO-DE-OBRA DE SERVENTE DA CONSTRUCAO CIVIL, INCLUSIVE ENCAR | H | 0.7 | 16.75 | 3 | 12.0768
GOS SOCIAIS DESONERADOS
15.031.0010-0 | TUBO DE FERRO GALVANIZADO DE 1/2",COM COSTURA,EXCLUSIVE EMEN | M |  | 27.81
DAS,CONEXOES,ABERTURA E FECHAMENTO DE RASGO.FORNECIMENTO E A
SSENTAMENTO
00147 | TUBO DE ACO GALVANIZADO, COM COSTURA, PESADO, NBR 5580, DN=1 | M | 1.05 | 21.29 | 0 | 22.3545
/2"
01993 | MAO-DE-OBRA DE BOMBEIRO HIDRAULICO DA CONSTRUCAO CIVIL, INCL | H | 0.115 | 26.73 | 3 | 3.1662
USIVE ENCARGOS SOCIAIS
01999 | MAO-DE-OBRA DE SERVENTE DA CONSTRUCAO CIVIL, INCLUSIVE ENCAR | H | 0.115 | 19.33 | 3 | 2.2896
GOS SOCIAIS
15.031.0010-A | TUBO DE FERRO GALVANIZADO DE 1/2",COM COSTURA,EXCLUSIVE EMEN | M |  | 27.08
DAS,CONEXOES,ABERTURA E FECHAMENTO DE RASGO.FORNECIMENTO E A
SSENTAMENTO
00147 | TUBO DE ACO GALVANIZADO, COM COSTURA, PESADO, NBR 5580, DN=1 | M | 1.05 | 21.29 | 0 | 22.3545
/2"
20039 | MAO-DE-OBRA DE BOMBEIRO HIDRAULICO DA CONSTRUCAO CIVIL, INCL | H | 0.115 | 23.16 | 3 | 2.7433
USIVE ENCARGOS SOCIAIS DESONERADOS
20132 | MAO-DE-OBRA DE SERVENTE DA CONSTRUCAO CIVIL, INCLUSIVE ENCAR | H | 0.115 | 16.75 | 3 | 1.984
GOS SOCIAIS DESONERADOS
15.031.0011-0 | TUBO DE FERRO GALVANIZADO DE 3/4",COM COSTURA,EXCLUSIVE EMEN | M |  | 33.89
DAS,CONEXOES,ABERTURA E FECHAMENTO DE RASGO.FORNECIMENTO E A
SSENTAMENTO
00148 | TUBO DE ACO GALVANIZADO, COM COSTURA, PESADO, NBR 5580, DN=3 | M | 1.05 | 25.96 | 0 | 27.258
/4"
01993 | MAO-DE-OBRA DE BOMBEIRO HIDRAULICO DA CONSTRUCAO CIVIL, INCL | H | 0.14 | 26.73 | 3 | 3.8545
USIVE ENCARGOS SOCIAIS
01999 | MAO-DE-OBRA DE SERVENTE DA CONSTRUCAO CIVIL, INCLUSIVE ENCAR | H | 0.14 | 19.33 | 3 | 2.7874
GOS SOCIAIS
15.031.0011-A | TUBO DE FERRO GALVANIZADO DE 3/4",COM COSTURA,EXCLUSIVE EMEN | M |  | 33.01
DAS,CONEXOES,ABERTURA E FECHAMENTO DE RASGO.FORNECIMENTO E A
SSENTAMENTO
00148 | TUBO DE ACO GALVANIZADO, COM COSTURA, PESADO, NBR 5580, DN=3 | M | 1.05 | 25.96 | 0 | 27.258
/4"
20039 | MAO-DE-OBRA DE BOMBEIRO HIDRAULICO DA CONSTRUCAO CIVIL, INCL | H | 0.14 | 23.16 | 3 | 3.3397
USIVE ENCARGOS SOCIAIS DESONERADOS
20132 | MAO-DE-OBRA DE SERVENTE DA CONSTRUCAO CIVIL, INCLUSIVE ENCAR | H | 0.14 | 16.75 | 3 | 2.4154
GOS SOCIAIS DESONERADOS
15.031.0012-0 | TUBO DE FERRO GALVANIZADO DE 1",COM COSTURA,EXCLUSIVE EMENDA | M |  | 44.19
S,CONEXOES,ABERTURA E FECHAMENTO DE RASGO.FORNECIMENTO E ASS
ENTAMENTO
00170 | TUBO DE ACO GALVANIZADO, COM COSTURA, PESADO, NBR 5580, DN=1 | M | 1.05 | 34.86 | 0 | 36.603
"
01993 | MAO-DE-OBRA DE BOMBEIRO HIDRAULICO DA CONSTRUCAO CIVIL, INCL | H | 0.16 | 26.73 | 3 | 4.4051
USIVE ENCARGOS SOCIAIS
01999 | MAO-DE-OBRA DE SERVENTE DA CONSTRUCAO CIVIL, INCLUSIVE ENCAR | H | 0.16 | 19.33 | 3 | 3.1856
GOS SOCIAIS
15.031.0012-A | TUBO DE FERRO GALVANIZADO DE 1",COM COSTURA,EXCLUSIVE EMENDA | M |  | 43.18
S,CONEXOES,ABERTURA E FECHAMENTO DE RASGO.FORNECIMENTO E ASS
ENTAMENTO
00170 | TUBO DE ACO GALVANIZADO, COM COSTURA, PESADO, NBR 5580, DN=1 | M | 1.05 | 34.86 | 0 | 36.603
"
20039 | MAO-DE-OBRA DE BOMBEIRO HIDRAULICO DA CONSTRUCAO CIVIL, INCL | H | 0.16 | 23.16 | 3 | 3.8168
USIVE ENCARGOS SOCIAIS DESONERADOS
20132 | MAO-DE-OBRA DE SERVENTE DA CONSTRUCAO CIVIL, INCLUSIVE ENCAR | H | 0.16 | 16.75 | 3 | 2.7604
GOS SOCIAIS DESONERADOS
15.031.0013-0 | TUBO DE FERRO GALVANIZADO DE 1.1/4",COM COSTURA,EXCLUSIVE EM | M |  | 52.14
ENDAS,CONEXOES,ABERTURA E FECHAMENTO DE RASGO.FORNECIMENTO E
ASSENTAMENTO
01993 | MAO-DE-OBRA DE BOMBEIRO HIDRAULICO DA CONSTRUCAO CIVIL, INCL | H | 0.18 | 26.73 | 3 | 4.9557
USIVE ENCARGOS SOCIAIS
01999 | MAO-DE-OBRA DE SERVENTE DA CONSTRUCAO CIVIL, INCLUSIVE ENCAR | H | 0.18 | 19.33 | 3 | 3.5838
GOS SOCIAIS
02845 | TUBO DE ACO GALVANIZADO, COM COSTURA, PESADO, NBR 5580, DN=1 | M | 1.05 | 41.5313 | 0 | 43.6079
.1/4"
15.031.0013-A | TUBO DE FERRO GALVANIZADO DE 1.1/4",COM COSTURA,EXCLUSIVE EM | M |  | 51
ENDAS,CONEXOES,ABERTURA E FECHAMENTO DE RASGO.FORNECIMENTO E
ASSENTAMENTO
02845 | TUBO DE ACO GALVANIZADO, COM COSTURA, PESADO, NBR 5580, DN=1 | M | 1.05 | 41.5313 | 0 | 43.6079
.1/4"
20039 | MAO-DE-OBRA DE BOMBEIRO HIDRAULICO DA CONSTRUCAO CIVIL, INCL | H | 0.18 | 23.16 | 3 | 4.2939
USIVE ENCARGOS SOCIAIS DESONERADOS
20132 | MAO-DE-OBRA DE SERVENTE DA CONSTRUCAO CIVIL, INCLUSIVE ENCAR | H | 0.18 | 16.75 | 3 | 3.1055
GOS SOCIAIS DESONERADOS
15.031.0014-0 | TUBO DE FERRO GALVANIZADO DE 1.1/2",COM COSTURA,EXCLUSIVE EM | M |  | 68.9
ENDAS,CONEXOES,ABERTURA E FECHAMENTO DE RASGO.FORNECIMENTO E
ASSENTAMENTO
00172 | TUBO DE ACO GALVANIZADO, COM COSTURA, PESADO, NBR 5580, DN=1 | M | 1.05 | 56.14 | 0 | 58.947
.1/2"
01993 | MAO-DE-OBRA DE BOMBEIRO HIDRAULICO DA CONSTRUCAO CIVIL, INCL | H | 0.21 | 26.73 | 3 | 5.7817
USIVE ENCARGOS SOCIAIS
01999 | MAO-DE-OBRA DE SERVENTE DA CONSTRUCAO CIVIL, INCLUSIVE ENCAR | H | 0.21 | 19.33 | 3 | 4.1811
GOS SOCIAIS
15.031.0014-A | TUBO DE FERRO GALVANIZADO DE 1.1/2",COM COSTURA,EXCLUSIVE EM | M |  | 67.57
ENDAS,CONEXOES,ABERTURA E FECHAMENTO DE RASGO.FORNECIMENTO E
ASSENTAMENTO
00172 | TUBO DE ACO GALVANIZADO, COM COSTURA, PESADO, NBR 5580, DN=1 | M | 1.05 | 56.14 | 0 | 58.947
.1/2"
20039 | MAO-DE-OBRA DE BOMBEIRO HIDRAULICO DA CONSTRUCAO CIVIL, INCL | H | 0.21 | 23.16 | 3 | 5.0095
USIVE ENCARGOS SOCIAIS DESONERADOS
20132 | MAO-DE-OBRA DE SERVENTE DA CONSTRUCAO CIVIL, INCLUSIVE ENCAR | H | 0.21 | 16.75 | 3 | 3.623
GOS SOCIAIS DESONERADOS
15.031.0015-0 | TUBO DE FERRO GALVANIZADO DE 2",COM COSTURA,EXCLUSIVE EMENDA | M |  | 88.79
S,CONEXOES,ABERTURA E FECHAMENTO DE RASGO.FORNECIMENTO E ASS
ENTAMENTO
00173 | TUBO DE ACO GALVANIZADO, COM COSTURA, PESADO, NBR 5580, DN=2 | M | 1.05 | 73.27 | 0 | 76.9335
"
01993 | MAO-DE-OBRA DE BOMBEIRO HIDRAULICO DA CONSTRUCAO CIVIL, INCL | H | 0.25 | 26.73 | 3 | 6.883
USIVE ENCARGOS SOCIAIS
01999 | MAO-DE-OBRA DE SERVENTE DA CONSTRUCAO CIVIL, INCLUSIVE ENCAR | H | 0.25 | 19.33 | 3 | 4.9775
GOS SOCIAIS
15.031.0015-A | TUBO DE FERRO GALVANIZADO DE 2",COM COSTURA,EXCLUSIVE EMENDA | M |  | 87.21
S,CONEXOES,ABERTURA E FECHAMENTO DE RASGO.FORNECIMENTO E ASS
ENTAMENTO
00173 | TUBO DE ACO GALVANIZADO, COM COSTURA, PESADO, NBR 5580, DN=2 | M | 1.05 | 73.27 | 0 | 76.9335
"
20039 | MAO-DE-OBRA DE BOMBEIRO HIDRAULICO DA CONSTRUCAO CIVIL, INCL | H | 0.25 | 23.16 | 3 | 5.9637
USIVE ENCARGOS SOCIAIS DESONERADOS
20132 | MAO-DE-OBRA DE SERVENTE DA CONSTRUCAO CIVIL, INCLUSIVE ENCAR | H | 0.25 | 16.75 | 3 | 4.3131
GOS SOCIAIS DESONERADOS
15.031.0016-0 | TUBO DE FERRO GALVANIZADO DE 2.1/2",COM COSTURA,EXCLUSIVE EM | M |  | 120.92
ENDAS,CONEXOES,ABERTURA E FECHAMENTO DE RASGO.FORNECIMENTO E
ASSENTAMENTO
00196 | TUBO DE ACO GALVANIZADO, COM COSTURA, PESADO, NBR 5580, DN=2 | M | 1.05 | 102.52 | 0 | 107.646
.1/2"
01993 | MAO-DE-OBRA DE BOMBEIRO HIDRAULICO DA CONSTRUCAO CIVIL, INCL | H | 0.28 | 26.73 | 3 | 7.7089
USIVE ENCARGOS SOCIAIS
01999 | MAO-DE-OBRA DE SERVENTE DA CONSTRUCAO CIVIL, INCLUSIVE ENCAR | H | 0.28 | 19.33 | 3 | 5.5748
GOS SOCIAIS
15.031.0016-A | TUBO DE FERRO GALVANIZADO DE 2.1/2",COM COSTURA,EXCLUSIVE EM | M |  | 119.15
ENDAS,CONEXOES,ABERTURA E FECHAMENTO DE RASGO.FORNECIMENTO E
ASSENTAMENTO
00196 | TUBO DE ACO GALVANIZADO, COM COSTURA, PESADO, NBR 5580, DN=2 | M | 1.05 | 102.52 | 0 | 107.646
.1/2"
20039 | MAO-DE-OBRA DE BOMBEIRO HIDRAULICO DA CONSTRUCAO CIVIL, INCL | H | 0.28 | 23.16 | 3 | 6.6793
USIVE ENCARGOS SOCIAIS DESONERADOS
20132 | MAO-DE-OBRA DE SERVENTE DA CONSTRUCAO CIVIL, INCLUSIVE ENCAR | H | 0.28 | 16.75 | 3 | 4.8307
GOS SOCIAIS DESONERADOS
15.031.0017-0 | TUBO DE FERRO GALVANIZADO DE 3",COM COSTURA,EXCLUSIVE EMENDA | M |  | 137.9
S,CONEXOES,ABERTURA E FECHAMENTO DE RASGO.FORNECIMENTO E ASS
ENTAMENTO
00197 | TUBO DE ACO GALVANIZADO, COM COSTURA, PESADO, NBR 5580, DN=3 | M | 1.05 | 117.78 | 0 | 123.669
"
01993 | MAO-DE-OBRA DE BOMBEIRO HIDRAULICO DA CONSTRUCAO CIVIL, INCL | H | 0.3 | 26.73 | 3 | 8.2596
USIVE ENCARGOS SOCIAIS
01999 | MAO-DE-OBRA DE SERVENTE DA CONSTRUCAO CIVIL, INCLUSIVE ENCAR | H | 0.3 | 19.33 | 3 | 5.973
GOS SOCIAIS
15.031.0017-A | TUBO DE FERRO GALVANIZADO DE 3",COM COSTURA,EXCLUSIVE EMENDA | M |  | 136
S,CONEXOES,ABERTURA E FECHAMENTO DE RASGO.FORNECIMENTO E ASS
ENTAMENTO
00197 | TUBO DE ACO GALVANIZADO, COM COSTURA, PESADO, NBR 5580, DN=3 | M | 1.05 | 117.78 | 0 | 123.669
"
20039 | MAO-DE-OBRA DE BOMBEIRO HIDRAULICO DA CONSTRUCAO CIVIL, INCL | H | 0.3 | 23.16 | 3 | 7.1564
USIVE ENCARGOS SOCIAIS DESONERADOS
20132 | MAO-DE-OBRA DE SERVENTE DA CONSTRUCAO CIVIL, INCLUSIVE ENCAR | H | 0.3 | 16.75 | 3 | 5.1758
GOS SOCIAIS DESONERADOS
15.031.0018-0 | TUBO DE FERRO GALVANIZADO DE 4",COM COSTURA,EXCLUSIVE EMENDA | M |  | 195.82
S,CONEXOES,ABERTURA E FECHAMENTO DE RASGO.FORNECIMENTO E ASS
ENTAMENTO
00312 | TUBO DE ACO GALVANIZADO, COM COSTURA, PESADO, NBR 5580, DN=4 | M | 1.05 | 170.69 | 0 | 179.2245
"
01993 | MAO-DE-OBRA DE BOMBEIRO HIDRAULICO DA CONSTRUCAO CIVIL, INCL | H | 0.35 | 26.73 | 3 | 9.6362
USIVE ENCARGOS SOCIAIS
01999 | MAO-DE-OBRA DE SERVENTE DA CONSTRUCAO CIVIL, INCLUSIVE ENCAR | H | 0.35 | 19.33 | 3 | 6.9685
GOS SOCIAIS
15.031.0018-A | TUBO DE FERRO GALVANIZADO DE 4",COM COSTURA,EXCLUSIVE EMENDA | M |  | 193.61
S,CONEXOES,ABERTURA E FECHAMENTO DE RASGO.FORNECIMENTO E ASS
ENTAMENTO
00312 | TUBO DE ACO GALVANIZADO, COM COSTURA, PESADO, NBR 5580, DN=4 | M | 1.05 | 170.69 | 0 | 179.2245
"
20039 | MAO-DE-OBRA DE BOMBEIRO HIDRAULICO DA CONSTRUCAO CIVIL, INCL | H | 0.35 | 23.16 | 3 | 8.3492
USIVE ENCARGOS SOCIAIS DESONERADOS
20132 | MAO-DE-OBRA DE SERVENTE DA CONSTRUCAO CIVIL, INCLUSIVE ENCAR | H | 0.35 | 16.75 | 3 | 6.0384
GOS SOCIAIS DESONERADOS
15.031.0019-0 | TUBO DE FERRO GALVANIZADO DE 1/2",COM COSTURA,INCLUSIVE CONE | M |  | 30.04
XOES E EMENDAS,EXCLUSIVE ABERTURA E FECHAMENTO DE RASGO.
FORNECIMENTO E ASSENTAMENTO
00147 | TUBO DE ACO GALVANIZADO, COM COSTURA, PESADO, NBR 5580, DN=1 | M | 1.05 | 21.29 | 10 | 24.59
/2"
01993 | MAO-DE-OBRA DE BOMBEIRO HIDRAULICO DA CONSTRUCAO CIVIL, INCL | H | 0.115 | 26.73 | 3 | 3.1662
USIVE ENCARGOS SOCIAIS
01999 | MAO-DE-OBRA DE SERVENTE DA CONSTRUCAO CIVIL, INCLUSIVE ENCAR | H | 0.115 | 19.33 | 3 | 2.2896
GOS SOCIAIS
15.031.0019-A | TUBO DE FERRO GALVANIZADO DE 1/2",COM COSTURA,INCLUSIVE CONE | M |  | 29.31
XOES E EMENDAS,EXCLUSIVE ABERTURA E FECHAMENTO DE RASGO.
FORNECIMENTO E ASSENTAMENTO
00147 | TUBO DE ACO GALVANIZADO, COM COSTURA, PESADO, NBR 5580, DN=1 | M | 1.05 | 21.29 | 10 | 24.59
/2"
20039 | MAO-DE-OBRA DE BOMBEIRO HIDRAULICO DA CONSTRUCAO CIVIL, INCL | H | 0.115 | 23.16 | 3 | 2.7433
USIVE ENCARGOS SOCIAIS DESONERADOS
20132 | MAO-DE-OBRA DE SERVENTE DA CONSTRUCAO CIVIL, INCLUSIVE ENCAR | H | 0.115 | 16.75 | 3 | 1.984
GOS SOCIAIS DESONERADOS
15.031.0020-0 | TUBO DE FERRO GALVANIZADO DE 3/4",COM COSTURA,INCLUSIVE CONE | M |  | 36.62
XOES E EMENDAS,EXCLUSIVE ABERTURA E FECHAMENTO DE RASGO.
FORNECIMENTO E ASSENTAMENTO
00148 | TUBO DE ACO GALVANIZADO, COM COSTURA, PESADO, NBR 5580, DN=3 | M | 1.05 | 25.96 | 10 | 29.9838
/4"
01993 | MAO-DE-OBRA DE BOMBEIRO HIDRAULICO DA CONSTRUCAO CIVIL, INCL | H | 0.14 | 26.73 | 3 | 3.8545
USIVE ENCARGOS SOCIAIS
01999 | MAO-DE-OBRA DE SERVENTE DA CONSTRUCAO CIVIL, INCLUSIVE ENCAR | H | 0.14 | 19.33 | 3 | 2.7874
GOS SOCIAIS
15.031.0020-A | TUBO DE FERRO GALVANIZADO DE 3/4",COM COSTURA,INCLUSIVE CONE | M |  | 35.73
XOES E EMENDAS,EXCLUSIVE ABERTURA E FECHAMENTO DE RASGO.
FORNECIMENTO E ASSENTAMENTO
00148 | TUBO DE ACO GALVANIZADO, COM COSTURA, PESADO, NBR 5580, DN=3 | M | 1.05 | 25.96 | 10 | 29.9838
/4"
20039 | MAO-DE-OBRA DE BOMBEIRO HIDRAULICO DA CONSTRUCAO CIVIL, INCL | H | 0.14 | 23.16 | 3 | 3.3397
USIVE ENCARGOS SOCIAIS DESONERADOS
20132 | MAO-DE-OBRA DE SERVENTE DA CONSTRUCAO CIVIL, INCLUSIVE ENCAR | H | 0.14 | 16.75 | 3 | 2.4154
GOS SOCIAIS DESONERADOS
15.031.0021-0 | TUBO DE FERRO GALVANIZADO DE 1",COM COSTURA,INCLUSIVE EMENDA | M |  | 47.85
S E CONEXOES,EXCLUSIVE ABERTURA E FECHAMENTO DE RASGO.
FORNECIMENTO E ASSENTAMENTO
00170 | TUBO DE ACO GALVANIZADO, COM COSTURA, PESADO, NBR 5580, DN=1 | M | 1.05 | 34.86 | 10 | 40.2633
"
01993 | MAO-DE-OBRA DE BOMBEIRO HIDRAULICO DA CONSTRUCAO CIVIL, INCL | H | 0.16 | 26.73 | 3 | 4.4051
USIVE ENCARGOS SOCIAIS
01999 | MAO-DE-OBRA DE SERVENTE DA CONSTRUCAO CIVIL, INCLUSIVE ENCAR | H | 0.16 | 19.33 | 3 | 3.1856
GOS SOCIAIS
15.031.0021-A | TUBO DE FERRO GALVANIZADO DE 1",COM COSTURA,INCLUSIVE EMENDA | M |  | 46.84
S E CONEXOES,EXCLUSIVE ABERTURA E FECHAMENTO DE RASGO.
FORNECIMENTO E ASSENTAMENTO
00170 | TUBO DE ACO GALVANIZADO, COM COSTURA, PESADO, NBR 5580, DN=1 | M | 1.05 | 34.86 | 10 | 40.2633
"
20039 | MAO-DE-OBRA DE BOMBEIRO HIDRAULICO DA CONSTRUCAO CIVIL, INCL | H | 0.16 | 23.16 | 3 | 3.8168
USIVE ENCARGOS SOCIAIS DESONERADOS
20132 | MAO-DE-OBRA DE SERVENTE DA CONSTRUCAO CIVIL, INCLUSIVE ENCAR | H | 0.16 | 16.75 | 3 | 2.7604
GOS SOCIAIS DESONERADOS
15.031.0022-0 | TUBO DE FERRO GALVANIZADO DE 1.1/4",COM COSTURA,INCLUSIVE CO | M |  | 56.5
NEXOES E EMENDAS,EXCLUSIVE ABERTURA E FECHAMENTO DE RASGO.
FORNECIMENTO E ASSENTAMENTO
01993 | MAO-DE-OBRA DE BOMBEIRO HIDRAULICO DA CONSTRUCAO CIVIL, INCL | H | 0.18 | 26.73 | 3 | 4.9557
USIVE ENCARGOS SOCIAIS
01999 | MAO-DE-OBRA DE SERVENTE DA CONSTRUCAO CIVIL, INCLUSIVE ENCAR | H | 0.18 | 19.33 | 3 | 3.5838
GOS SOCIAIS
02845 | TUBO DE ACO GALVANIZADO, COM COSTURA, PESADO, NBR 5580, DN=1 | M | 1.05 | 41.5313 | 10 | 47.9687
.1/4"
15.031.0022-A | TUBO DE FERRO GALVANIZADO DE 1.1/4",COM COSTURA,INCLUSIVE CO | M |  | 55.36
NEXOES E EMENDAS,EXCLUSIVE ABERTURA E FECHAMENTO DE RASGO.
FORNECIMENTO E ASSENTAMENTO
02845 | TUBO DE ACO GALVANIZADO, COM COSTURA, PESADO, NBR 5580, DN=1 | M | 1.05 | 41.5313 | 10 | 47.9687
.1/4"
20039 | MAO-DE-OBRA DE BOMBEIRO HIDRAULICO DA CONSTRUCAO CIVIL, INCL | H | 0.18 | 23.16 | 3 | 4.2939
USIVE ENCARGOS SOCIAIS DESONERADOS
20132 | MAO-DE-OBRA DE SERVENTE DA CONSTRUCAO CIVIL, INCLUSIVE ENCAR | H | 0.18 | 16.75 | 3 | 3.1055
GOS SOCIAIS DESONERADOS
15.031.0023-0 | TUBO DE FERRO GALVANIZADO DE 1.1/2",COM COSTURA,INCLUSIVE CO | M |  | 74.8
NEXOES E EMENDAS,EXCLUSIVE ABERTURA E FECHAMENTO DE RASGO.
FORNECIMENTO E ASSENTAMENTO
00172 | TUBO DE ACO GALVANIZADO, COM COSTURA, PESADO, NBR 5580, DN=1 | M | 1.05 | 56.14 | 10 | 64.8417
.1/2"
01993 | MAO-DE-OBRA DE BOMBEIRO HIDRAULICO DA CONSTRUCAO CIVIL, INCL | H | 0.21 | 26.73 | 3 | 5.7817
USIVE ENCARGOS SOCIAIS
01999 | MAO-DE-OBRA DE SERVENTE DA CONSTRUCAO CIVIL, INCLUSIVE ENCAR | H | 0.21 | 19.33 | 3 | 4.1811
GOS SOCIAIS
15.031.0023-A | TUBO DE FERRO GALVANIZADO DE 1.1/2",COM COSTURA,INCLUSIVE CO | M |  | 73.47
NEXOES E EMENDAS,EXCLUSIVE ABERTURA E FECHAMENTO DE RASGO.
FORNECIMENTO E ASSENTAMENTO
00172 | TUBO DE ACO GALVANIZADO, COM COSTURA, PESADO, NBR 5580, DN=1 | M | 1.05 | 56.14 | 10 | 64.8417
.1/2"
20039 | MAO-DE-OBRA DE BOMBEIRO HIDRAULICO DA CONSTRUCAO CIVIL, INCL | H | 0.21 | 23.16 | 3 | 5.0095
USIVE ENCARGOS SOCIAIS DESONERADOS
20132 | MAO-DE-OBRA DE SERVENTE DA CONSTRUCAO CIVIL, INCLUSIVE ENCAR | H | 0.21 | 16.75 | 3 | 3.623
GOS SOCIAIS DESONERADOS
15.031.0024-0 | TUBO DE FERRO GALVANIZADO DE 2",COM COSTURA,INCLUSIVE CONEXO | M |  | 96.48
ES E EMENDAS,EXCLUSIVE ABERTURA E FECHAMENTO DE RASGO.
FORNECIMENTO E ASSENTAMENTO
00173 | TUBO DE ACO GALVANIZADO, COM COSTURA, PESADO, NBR 5580, DN=2 | M | 1.05 | 73.27 | 10 | 84.6269
"
01993 | MAO-DE-OBRA DE BOMBEIRO HIDRAULICO DA CONSTRUCAO CIVIL, INCL | H | 0.25 | 26.73 | 3 | 6.883
USIVE ENCARGOS SOCIAIS
01999 | MAO-DE-OBRA DE SERVENTE DA CONSTRUCAO CIVIL, INCLUSIVE ENCAR | H | 0.25 | 19.33 | 3 | 4.9775
GOS SOCIAIS
15.031.0024-A | TUBO DE FERRO GALVANIZADO DE 2",COM COSTURA,INCLUSIVE CONEXO | M |  | 94.9
ES E EMENDAS,EXCLUSIVE ABERTURA E FECHAMENTO DE RASGO.
FORNECIMENTO E ASSENTAMENTO
00173 | TUBO DE ACO GALVANIZADO, COM COSTURA, PESADO, NBR 5580, DN=2 | M | 1.05 | 73.27 | 10 | 84.6269
"
20039 | MAO-DE-OBRA DE BOMBEIRO HIDRAULICO DA CONSTRUCAO CIVIL, INCL | H | 0.25 | 23.16 | 3 | 5.9637
USIVE ENCARGOS SOCIAIS DESONERADOS
20132 | MAO-DE-OBRA DE SERVENTE DA CONSTRUCAO CIVIL, INCLUSIVE ENCAR | H | 0.25 | 16.75 | 3 | 4.3131
GOS SOCIAIS DESONERADOS
15.031.0025-0 | TUBO DE FERRO GALVANIZADO DE 2.1/2",COM COSTURA,INCLUSIVE CO | M |  | 131.69
NEXOES E EMENDAS,EXCLUSIVE ABERTURA E FECHAMENTO DE RASGO.
FORNECIMENTO E ASSENTAMENTO
00196 | TUBO DE ACO GALVANIZADO, COM COSTURA, PESADO, NBR 5580, DN=2 | M | 1.05 | 102.52 | 10 | 118.4106
.1/2"
01993 | MAO-DE-OBRA DE BOMBEIRO HIDRAULICO DA CONSTRUCAO CIVIL, INCL | H | 0.28 | 26.73 | 3 | 7.7089
USIVE ENCARGOS SOCIAIS
01999 | MAO-DE-OBRA DE SERVENTE DA CONSTRUCAO CIVIL, INCLUSIVE ENCAR | H | 0.28 | 19.33 | 3 | 5.5748
GOS SOCIAIS
15.031.0025-A | TUBO DE FERRO GALVANIZADO DE 2.1/2",COM COSTURA,INCLUSIVE CO | M |  | 129.92
NEXOES E EMENDAS,EXCLUSIVE ABERTURA E FECHAMENTO DE RASGO.
FORNECIMENTO E ASSENTAMENTO
00196 | TUBO DE ACO GALVANIZADO, COM COSTURA, PESADO, NBR 5580, DN=2 | M | 1.05 | 102.52 | 10 | 118.4106
.1/2"
20039 | MAO-DE-OBRA DE BOMBEIRO HIDRAULICO DA CONSTRUCAO CIVIL, INCL | H | 0.28 | 23.16 | 3 | 6.6793
USIVE ENCARGOS SOCIAIS DESONERADOS
20132 | MAO-DE-OBRA DE SERVENTE DA CONSTRUCAO CIVIL, INCLUSIVE ENCAR | H | 0.28 | 16.75 | 3 | 4.8307
GOS SOCIAIS DESONERADOS
15.031.0026-0 | TUBO DE FERRO GALVANIZADO DE 3",COM COSTURA,INCLUSIVE CONEXO | M |  | 150.26
ES E EMENDAS,EXCLUSIVE ABERTURA E FECHAMENTO DE RASGO.
FORNECIMENTO E ASSENTAMENTO
00197 | TUBO DE ACO GALVANIZADO, COM COSTURA, PESADO, NBR 5580, DN=3 | M | 1.05 | 117.78 | 10 | 136.0359
"
01993 | MAO-DE-OBRA DE BOMBEIRO HIDRAULICO DA CONSTRUCAO CIVIL, INCL | H | 0.3 | 26.73 | 3 | 8.2596
USIVE ENCARGOS SOCIAIS
01999 | MAO-DE-OBRA DE SERVENTE DA CONSTRUCAO CIVIL, INCLUSIVE ENCAR | H | 0.3 | 19.33 | 3 | 5.973
GOS SOCIAIS
15.031.0026-A | TUBO DE FERRO GALVANIZADO DE 3",COM COSTURA,INCLUSIVE CONEXO | M |  | 148.36
ES E EMENDAS,EXCLUSIVE ABERTURA E FECHAMENTO DE RASGO.
FORNECIMENTO E ASSENTAMENTO
00197 | TUBO DE ACO GALVANIZADO, COM COSTURA, PESADO, NBR 5580, DN=3 | M | 1.05 | 117.78 | 10 | 136.0359
"
20039 | MAO-DE-OBRA DE BOMBEIRO HIDRAULICO DA CONSTRUCAO CIVIL, INCL | H | 0.3 | 23.16 | 3 | 7.1564
USIVE ENCARGOS SOCIAIS DESONERADOS
20132 | MAO-DE-OBRA DE SERVENTE DA CONSTRUCAO CIVIL, INCLUSIVE ENCAR | H | 0.3 | 16.75 | 3 | 5.1758
GOS SOCIAIS DESONERADOS
15.031.0027-0 | TUBO DE FERRO GALVANIZADO DE 4",COM COSTURA,INCLUSIVE CONEXO | M |  | 213.75
ES E EMENDAS,EXCLUSIVE ABERTURA E FECHAMENTO DE RASGO.
FORNECIMENTO E ASSENTAMENTO
00312 | TUBO DE ACO GALVANIZADO, COM COSTURA, PESADO, NBR 5580, DN=4 | M | 1.05 | 170.69 | 10 | 197.147
"
01993 | MAO-DE-OBRA DE BOMBEIRO HIDRAULICO DA CONSTRUCAO CIVIL, INCL | H | 0.35 | 26.73 | 3 | 9.6362
USIVE ENCARGOS SOCIAIS
01999 | MAO-DE-OBRA DE SERVENTE DA CONSTRUCAO CIVIL, INCLUSIVE ENCAR | H | 0.35 | 19.33 | 3 | 6.9685
GOS SOCIAIS
15.031.0027-A | TUBO DE FERRO GALVANIZADO DE 4",COM COSTURA,INCLUSIVE CONEXO | M |  | 211.53
ES E EMENDAS,EXCLUSIVE ABERTURA E FECHAMENTO DE RASGO.
FORNECIMENTO E ASSENTAMENTO
00312 | TUBO DE ACO GALVANIZADO, COM COSTURA, PESADO, NBR 5580, DN=4 | M | 1.05 | 170.69 | 10 | 197.147
"
20039 | MAO-DE-OBRA DE BOMBEIRO HIDRAULICO DA CONSTRUCAO CIVIL, INCL | H | 0.35 | 23.16 | 3 | 8.3492
USIVE ENCARGOS SOCIAIS DESONERADOS
20132 | MAO-DE-OBRA DE SERVENTE DA CONSTRUCAO CIVIL, INCLUSIVE ENCAR | H | 0.35 | 16.75 | 3 | 6.0384
GOS SOCIAIS DESONERADOS
15.031.0030-0 | TUBO DE FERRO GALVANIZADO DE 5",COM COSTURA,INCLUSIVE CONEXO | M |  | 340.35
ES E EMENDAS,EXCLUSIVE ABERTURA E FECHAMENTO DE RASGO.FORNEC
IMENTO E ASSENTAMENTO
01993 | MAO-DE-OBRA DE BOMBEIRO HIDRAULICO DA CONSTRUCAO CIVIL, INCL | H | 0.38 | 26.73 | 3 | 10.4621
USIVE ENCARGOS SOCIAIS
01999 | MAO-DE-OBRA DE SERVENTE DA CONSTRUCAO CIVIL, INCLUSIVE ENCAR | H | 0.38 | 19.33 | 3 | 7.5658
GOS SOCIAIS
14738 | TUBO DE ACO GALVANIZADO COM COSTURA, PESADO, NBR 5580, DN=5` | M | 1.05 | 279.07 | 10 | 322.3259
`
15.031.0030-A | TUBO DE FERRO GALVANIZADO DE 5",COM COSTURA,INCLUSIVE CONEXO | M |  | 337.94
ES E EMENDAS,EXCLUSIVE ABERTURA E FECHAMENTO DE RASGO.FORNEC
IMENTO E ASSENTAMENTO
14738 | TUBO DE ACO GALVANIZADO COM COSTURA, PESADO, NBR 5580, DN=5` | M | 1.05 | 279.07 | 10 | 322.3259
`
20039 | MAO-DE-OBRA DE BOMBEIRO HIDRAULICO DA CONSTRUCAO CIVIL, INCL | H | 0.38 | 23.16 | 3 | 9.0648
USIVE ENCARGOS SOCIAIS DESONERADOS
20132 | MAO-DE-OBRA DE SERVENTE DA CONSTRUCAO CIVIL, INCLUSIVE ENCAR | H | 0.38 | 16.75 | 3 | 6.556
GOS SOCIAIS DESONERADOS
15.031.0032-0 | TUBO DE FERRO GALVANIZADO DE 6",COM COSTURA,INCLUSIVE CONEXO | M |  | 368.54
ES E EMENDAS,EXCLUSIVE ABERTURA E FECHAMENTO DE RASGO.FORNEC
IMENTO E ASSENTAMENTO
01993 | MAO-DE-OBRA DE BOMBEIRO HIDRAULICO DA CONSTRUCAO CIVIL, INCL | H | 0.4 | 26.73 | 3 | 11.0128
USIVE ENCARGOS SOCIAIS
01999 | MAO-DE-OBRA DE SERVENTE DA CONSTRUCAO CIVIL, INCLUSIVE ENCAR | H | 0.4 | 19.33 | 3 | 7.964
GOS SOCIAIS
14739 | TUBO DE ACO GALVANIZADO COM COSTURA, PESADO, NBR 5580, DN=6` | M | 1.05 | 302.66 | 10 | 349.5723
`
15.031.0032-A | TUBO DE FERRO GALVANIZADO DE 6",COM COSTURA,INCLUSIVE CONEXO | M |  | 366.01
ES E EMENDAS,EXCLUSIVE ABERTURA E FECHAMENTO DE RASGO.FORNEC
IMENTO E ASSENTAMENTO
14739 | TUBO DE ACO GALVANIZADO COM COSTURA, PESADO, NBR 5580, DN=6` | M | 1.05 | 302.66 | 10 | 349.5723
`
20039 | MAO-DE-OBRA DE BOMBEIRO HIDRAULICO DA CONSTRUCAO CIVIL, INCL | H | 0.4 | 23.16 | 3 | 9.5419
USIVE ENCARGOS SOCIAIS DESONERADOS
20132 | MAO-DE-OBRA DE SERVENTE DA CONSTRUCAO CIVIL, INCLUSIVE ENCAR | H | 0.4 | 16.75 | 3 | 6.901
GOS SOCIAIS DESONERADOS
15.031.0036-0 | TUBO DE FERRO GALVANIZADO DE 5",COM COSTURA,EXCLUSIVE EMENDA | M |  | 311.05
S,CONEXOES,ABERTURA E FECHAMENTO DE RASGO.FORNECIMENTO E ASS
ENTAMENTO
01993 | MAO-DE-OBRA DE BOMBEIRO HIDRAULICO DA CONSTRUCAO CIVIL, INCL | H | 0.38 | 26.73 | 3 | 10.4621
USIVE ENCARGOS SOCIAIS
01999 | MAO-DE-OBRA DE SERVENTE DA CONSTRUCAO CIVIL, INCLUSIVE ENCAR | H | 0.38 | 19.33 | 3 | 7.5658
GOS SOCIAIS
14738 | TUBO DE ACO GALVANIZADO COM COSTURA, PESADO, NBR 5580, DN=5` | M | 1.05 | 279.07 | 0 | 293.0235
`
15.031.0036-A | TUBO DE FERRO GALVANIZADO DE 5",COM COSTURA,EXCLUSIVE EMENDA | M |  | 308.64
S,CONEXOES,ABERTURA E FECHAMENTO DE RASGO.FORNECIMENTO E ASS
ENTAMENTO
14738 | TUBO DE ACO GALVANIZADO COM COSTURA, PESADO, NBR 5580, DN=5` | M | 1.05 | 279.07 | 0 | 293.0235
`
20039 | MAO-DE-OBRA DE BOMBEIRO HIDRAULICO DA CONSTRUCAO CIVIL, INCL | H | 0.38 | 23.16 | 3 | 9.0648
USIVE ENCARGOS SOCIAIS DESONERADOS
20132 | MAO-DE-OBRA DE SERVENTE DA CONSTRUCAO CIVIL, INCLUSIVE ENCAR | H | 0.38 | 16.75 | 3 | 6.556
GOS SOCIAIS DESONERADOS
15.031.0038-0 | TUBO DE FERRO GALVANIZADO DE 6",COM COSTURA,EXCLUSIVE EMENDA | M |  | 336.76
S,CONEXOES,ABERTURA E FECHAMENTO DE RASGO.FORNECIMENTO E ASS
ENTAMENTO
01993 | MAO-DE-OBRA DE BOMBEIRO HIDRAULICO DA CONSTRUCAO CIVIL, INCL | H | 0.4 | 26.73 | 3 | 11.0128
USIVE ENCARGOS SOCIAIS
01999 | MAO-DE-OBRA DE SERVENTE DA CONSTRUCAO CIVIL, INCLUSIVE ENCAR | H | 0.4 | 19.33 | 3 | 7.964
GOS SOCIAIS
14739 | TUBO DE ACO GALVANIZADO COM COSTURA, PESADO, NBR 5580, DN=6` | M | 1.05 | 302.66 | 0 | 317.793
`
15.031.0038-A | TUBO DE FERRO GALVANIZADO DE 6",COM COSTURA,EXCLUSIVE EMENDA | M |  | 334.23
S,CONEXOES,ABERTURA E FECHAMENTO DE RASGO.FORNECIMENTO E ASS
ENTAMENTO
14739 | TUBO DE ACO GALVANIZADO COM COSTURA, PESADO, NBR 5580, DN=6` | M | 1.05 | 302.66 | 0 | 317.793
`
20039 | MAO-DE-OBRA DE BOMBEIRO HIDRAULICO DA CONSTRUCAO CIVIL, INCL | H | 0.4 | 23.16 | 3 | 9.5419
USIVE ENCARGOS SOCIAIS DESONERADOS
20132 | MAO-DE-OBRA DE SERVENTE DA CONSTRUCAO CIVIL, INCLUSIVE ENCAR | H | 0.4 | 16.75 | 3 | 6.901
GOS SOCIAIS DESONERADOS
15.034.0010-0 | ELETRODUTO DE FERRO GALVANIZADO,TIPO MEDIO,DIAMETRO DE 3/4", | M |  | 16.04
EXCLUSIVE LUVAS,CURVAS,ABERTURA E FECHAMENTO DE RASGO.FORNEC
IMENTO E ASSENTAMENTO
01983 | MAO-DE-OBRA DE ELETRICISTA DE CONSTRUCAOCIVIL, INCLUSIVE ENC | H | 0.14 | 26.73 | 3 | 3.8545
ARGOS SOCIAIS
01999 | MAO-DE-OBRA DE SERVENTE DA CONSTRUCAO CIVIL, INCLUSIVE ENCAR | H | 0.14 | 19.33 | 3 | 2.7874
GOS SOCIAIS
04000 | ELETRODUTO DE FERRO GALVANIZADO, MEDIO, GALVANIZACAO A FOGO, | UN | 0.35 | 26.86 | 0 | 9.401
NBR 5624, EM BARRAS DE 3M, DE 3/4"
15.034.0010-A | ELETRODUTO DE FERRO GALVANIZADO,TIPO MEDIO,DIAMETRO DE 3/4", | M |  | 15.15
EXCLUSIVE LUVAS,CURVAS,ABERTURA E FECHAMENTO DE RASGO.FORNEC
IMENTO E ASSENTAMENTO
04000 | ELETRODUTO DE FERRO GALVANIZADO, MEDIO, GALVANIZACAO A FOGO, | UN | 0.35 | 26.86 | 0 | 9.401
NBR 5624, EM BARRAS DE 3M, DE 3/4"
20060 | MAO-DE-OBRA DE ELETRICISTA DA CONSTRUCAO CIVIL, INCLUSIVE EN | H | 0.14 | 23.16 | 3 | 3.3397
CARGOS SOCIAIS DESONERADOS
20132 | MAO-DE-OBRA DE SERVENTE DA CONSTRUCAO CIVIL, INCLUSIVE ENCAR | H | 0.14 | 16.75 | 3 | 2.4154
GOS SOCIAIS DESONERADOS
15.034.0011-0 | ELETRODUTO DE FERRO GALVANIZADO,TIPO MEDIO,DIAMETRO DE 1",EX | M |  | 19.51
CLUSIVE LUVAS,CURVAS,ABERTURA E FECHAMENTO DE RASGO.FORNECIM
ENTO E ASSENTAMENTO
01983 | MAO-DE-OBRA DE ELETRICISTA DE CONSTRUCAOCIVIL, INCLUSIVE ENC | H | 0.16 | 26.73 | 3 | 4.4051
ARGOS SOCIAIS
01999 | MAO-DE-OBRA DE SERVENTE DA CONSTRUCAO CIVIL, INCLUSIVE ENCAR | H | 0.16 | 19.33 | 3 | 3.1856
GOS SOCIAIS
04752 | ELETRODUTO DE FERRO GALVANIZADO, MEDIO, GALVANIZACAO A FOGO, | UN | 0.35 | 34.08 | 0 | 11.928
NBR 5624, EM BARRAS DE 3M, DE 1"
15.034.0011-A | ELETRODUTO DE FERRO GALVANIZADO,TIPO MEDIO,DIAMETRO DE 1",EX | M |  | 18.5
CLUSIVE LUVAS,CURVAS,ABERTURA E FECHAMENTO DE RASGO.FORNECIM
ENTO E ASSENTAMENTO
04752 | ELETRODUTO DE FERRO GALVANIZADO, MEDIO, GALVANIZACAO A FOGO, | UN | 0.35 | 34.08 | 0 | 11.928
NBR 5624, EM BARRAS DE 3M, DE 1"
20060 | MAO-DE-OBRA DE ELETRICISTA DA CONSTRUCAO CIVIL, INCLUSIVE EN | H | 0.16 | 23.16 | 3 | 3.8168
CARGOS SOCIAIS DESONERADOS
20132 | MAO-DE-OBRA DE SERVENTE DA CONSTRUCAO CIVIL, INCLUSIVE ENCAR | H | 0.16 | 16.75 | 3 | 2.7604
GOS SOCIAIS DESONERADOS
15.034.0012-0 | ELETRODUTO DE FERRO GALVANIZADO,TIPO MEDIO,DIAMETRO DE 1.1/4 | M |  | 25.02
",EXCLUSIVE LUVAS,CURVAS,ABERTURA E FECHAMENTO DE RASGO.FORN
ECIMENTO E ASSENTAMENTO
01983 | MAO-DE-OBRA DE ELETRICISTA DE CONSTRUCAOCIVIL, INCLUSIVE ENC | H | 0.18 | 26.73 | 3 | 4.9557
ARGOS SOCIAIS
01999 | MAO-DE-OBRA DE SERVENTE DA CONSTRUCAO CIVIL, INCLUSIVE ENCAR | H | 0.18 | 19.33 | 3 | 3.5838
GOS SOCIAIS
04753 | ELETRODUTO DE FERRO GALVANIZADO, MEDIO, GALVANIZACAO A FOGO, | UN | 0.35 | 47.09 | 0 | 16.4815
NBR 5624, EM BARRAS DE 3M, DE 1.1/4"
15.034.0012-A | ELETRODUTO DE FERRO GALVANIZADO,TIPO MEDIO,DIAMETRO DE 1.1/4 | M |  | 23.88
",EXCLUSIVE LUVAS,CURVAS,ABERTURA E FECHAMENTO DE RASGO.FORN
ECIMENTO E ASSENTAMENTO
04753 | ELETRODUTO DE FERRO GALVANIZADO, MEDIO, GALVANIZACAO A FOGO, | UN | 0.35 | 47.09 | 0 | 16.4815
NBR 5624, EM BARRAS DE 3M, DE 1.1/4"
20060 | MAO-DE-OBRA DE ELETRICISTA DA CONSTRUCAO CIVIL, INCLUSIVE EN | H | 0.18 | 23.16 | 3 | 4.2939
CARGOS SOCIAIS DESONERADOS
20132 | MAO-DE-OBRA DE SERVENTE DA CONSTRUCAO CIVIL, INCLUSIVE ENCAR | H | 0.18 | 16.75 | 3 | 3.1055
GOS SOCIAIS DESONERADOS
15.034.0013-0 | ELETRODUTO DE FERRO GALVANIZADO,TIPO MEDIO,DIAMETRO DE 1.1/2 | M |  | 29.21
",EXCLUSIVE LUVAS,CURVAS,ABERTURA E FECHAMENTO DE RASGO.FORN
ECIMENTO E ASSENTAMENTO
01983 | MAO-DE-OBRA DE ELETRICISTA DE CONSTRUCAOCIVIL, INCLUSIVE ENC | H | 0.21 | 26.73 | 3 | 5.7817
ARGOS SOCIAIS
01999 | MAO-DE-OBRA DE SERVENTE DA CONSTRUCAO CIVIL, INCLUSIVE ENCAR | H | 0.21 | 19.33 | 3 | 4.1811
GOS SOCIAIS
04754 | ELETRODUTO DE FERRO GALVANIZADO, MEDIO, GALVANIZACAO A FOGO, | UN | 0.35 | 55 | 0 | 19.25
NBR 5624, EM BARRAS DE 3M, DE 1.1/2"
15.034.0013-A | ELETRODUTO DE FERRO GALVANIZADO,TIPO MEDIO,DIAMETRO DE 1.1/2 | M |  | 27.88
",EXCLUSIVE LUVAS,CURVAS,ABERTURA E FECHAMENTO DE RASGO.FORN
ECIMENTO E ASSENTAMENTO
04754 | ELETRODUTO DE FERRO GALVANIZADO, MEDIO, GALVANIZACAO A FOGO, | UN | 0.35 | 55 | 0 | 19.25
NBR 5624, EM BARRAS DE 3M, DE 1.1/2"
20060 | MAO-DE-OBRA DE ELETRICISTA DA CONSTRUCAO CIVIL, INCLUSIVE EN | H | 0.21 | 23.16 | 3 | 5.0095
CARGOS SOCIAIS DESONERADOS
20132 | MAO-DE-OBRA DE SERVENTE DA CONSTRUCAO CIVIL, INCLUSIVE ENCAR | H | 0.21 | 16.75 | 3 | 3.623
GOS SOCIAIS DESONERADOS
15.034.0014-0 | ELETRODUTO DE FERRO GALVANIZADO,TIPO MEDIO,DIAMETRO DE 2",EX | M |  | 35.44
CLUSIVE LUVAS,CURVAS,ABERTURA E FECHAMENTO DE RASGO.FORNECIM
ENTO E ASSENTAMENTO
01983 | MAO-DE-OBRA DE ELETRICISTA DE CONSTRUCAOCIVIL, INCLUSIVE ENC | H | 0.25 | 26.73 | 3 | 6.883
ARGOS SOCIAIS
01999 | MAO-DE-OBRA DE SERVENTE DA CONSTRUCAO CIVIL, INCLUSIVE ENCAR | H | 0.25 | 19.33 | 3 | 4.9775
GOS SOCIAIS
04001 | ELETRODUTO DE FERRO GALVANIZADO, MEDIO, GALVANIZACAO A FOGO, | UN | 0.35 | 67.39 | 0 | 23.5865
NBR 5624, EM BARRAS DE 3M, DE 2"
15.034.0014-A | ELETRODUTO DE FERRO GALVANIZADO,TIPO MEDIO,DIAMETRO DE 2",EX | M |  | 33.86
CLUSIVE LUVAS,CURVAS,ABERTURA E FECHAMENTO DE RASGO.FORNECIM
ENTO E ASSENTAMENTO
04001 | ELETRODUTO DE FERRO GALVANIZADO, MEDIO, GALVANIZACAO A FOGO, | UN | 0.35 | 67.39 | 0 | 23.5865
NBR 5624, EM BARRAS DE 3M, DE 2"
20060 | MAO-DE-OBRA DE ELETRICISTA DA CONSTRUCAO CIVIL, INCLUSIVE EN | H | 0.25 | 23.16 | 3 | 5.9637
CARGOS SOCIAIS DESONERADOS
20132 | MAO-DE-OBRA DE SERVENTE DA CONSTRUCAO CIVIL, INCLUSIVE ENCAR | H | 0.25 | 16.75 | 3 | 4.3131
GOS SOCIAIS DESONERADOS
15.034.0015-0 | ELETRODUTO DE FERRO GALVANIZADO,TIPO MEDIO,DIAMETRO DE 2.1/2 | M |  | 62.61
",EXCLUSIVE LUVAS,CURVAS,ABERTURA E FECHAMENTO DE RASGO.FORN
ECIMENTO E ASSENTAMENTO
01983 | MAO-DE-OBRA DE ELETRICISTA DE CONSTRUCAOCIVIL, INCLUSIVE ENC | H | 0.28 | 26.73 | 3 | 7.7089
ARGOS SOCIAIS
01999 | MAO-DE-OBRA DE SERVENTE DA CONSTRUCAO CIVIL, INCLUSIVE ENCAR | H | 0.28 | 19.33 | 3 | 5.5748
GOS SOCIAIS
04755 | ELETRODUTO DE FERRO GALVANIZADO, MEDIO, GALVANIZACAO A FOGO, | UN | 0.35 | 140.95 | 0 | 49.3325
NBR 5624, EM BARRAS DE 3M, DE 2.1/2"
15.034.0015-A | ELETRODUTO DE FERRO GALVANIZADO,TIPO MEDIO,DIAMETRO DE 2.1/2 | M |  | 60.84
",EXCLUSIVE LUVAS,CURVAS,ABERTURA E FECHAMENTO DE RASGO.FORN
ECIMENTO E ASSENTAMENTO
04755 | ELETRODUTO DE FERRO GALVANIZADO, MEDIO, GALVANIZACAO A FOGO, | UN | 0.35 | 140.95 | 0 | 49.3325
NBR 5624, EM BARRAS DE 3M, DE 2.1/2"
20060 | MAO-DE-OBRA DE ELETRICISTA DA CONSTRUCAO CIVIL, INCLUSIVE EN | H | 0.28 | 23.16 | 3 | 6.6793
CARGOS SOCIAIS DESONERADOS
20132 | MAO-DE-OBRA DE SERVENTE DA CONSTRUCAO CIVIL, INCLUSIVE ENCAR | H | 0.28 | 16.75 | 3 | 4.8307
GOS SOCIAIS DESONERADOS
15.034.0016-0 | ELETRODUTO DE FERRO GALVANIZADO,TIPO MEDIO,DIAMETRO DE 3",EX | M |  | 71.04
CLUSIVE LUVAS,CURVAS,ABERTURA E FECHAMENTO DE RASGO.FORNECIM
ENTO E ASSENTAMENTO
01983 | MAO-DE-OBRA DE ELETRICISTA DE CONSTRUCAOCIVIL, INCLUSIVE ENC | H | 0.3 | 26.73 | 3 | 8.2596
ARGOS SOCIAIS
01999 | MAO-DE-OBRA DE SERVENTE DA CONSTRUCAO CIVIL, INCLUSIVE ENCAR | H | 0.3 | 19.33 | 3 | 5.973
GOS SOCIAIS
04002 | ELETRODUTO DE FERRO GALVANIZADO, MEDIO, GALVANIZACAO A FOGO, | UN | 0.35 | 162.33 | 0 | 56.8155
NBR 5624, EM BARRAS DE 3M, DE 3"
15.034.0016-A | ELETRODUTO DE FERRO GALVANIZADO,TIPO MEDIO,DIAMETRO DE 3",EX | M |  | 69.14
CLUSIVE LUVAS,CURVAS,ABERTURA E FECHAMENTO DE RASGO.FORNECIM
ENTO E ASSENTAMENTO
04002 | ELETRODUTO DE FERRO GALVANIZADO, MEDIO, GALVANIZACAO A FOGO, | UN | 0.35 | 162.33 | 0 | 56.8155
NBR 5624, EM BARRAS DE 3M, DE 3"
20060 | MAO-DE-OBRA DE ELETRICISTA DA CONSTRUCAO CIVIL, INCLUSIVE EN | H | 0.3 | 23.16 | 3 | 7.1564
CARGOS SOCIAIS DESONERADOS
20132 | MAO-DE-OBRA DE SERVENTE DA CONSTRUCAO CIVIL, INCLUSIVE ENCAR | H | 0.3 | 16.75 | 3 | 5.1758
GOS SOCIAIS DESONERADOS
15.034.0017-0 | ELETRODUTO DE FERRO GALVANIZADO,TIPO MEDIO,DIAMETRO DE 4",EX | M |  | 94.6
CLUSIVE LUVAS,CURVAS,ABERTURA E FECHAMENTO DE RASGO.FORNECIM
ENTO E ASSENTAMENTO
01983 | MAO-DE-OBRA DE ELETRICISTA DE CONSTRUCAOCIVIL, INCLUSIVE ENC | H | 0.35 | 26.73 | 3 | 9.6362
ARGOS SOCIAIS
01999 | MAO-DE-OBRA DE SERVENTE DA CONSTRUCAO CIVIL, INCLUSIVE ENCAR | H | 0.35 | 19.33 | 3 | 6.9685
GOS SOCIAIS
04003 | ELETRODUTO DE FERRO GALVANIZADO, MEDIO, GALVANIZACAO A FOGO, | UN | 0.35 | 222.86 | 0 | 78.001
NBR 5624, EM BARRAS DE 3M, DE 4"
15.034.0017-A | ELETRODUTO DE FERRO GALVANIZADO,TIPO MEDIO,DIAMETRO DE 4",EX | M |  | 92.38
CLUSIVE LUVAS,CURVAS,ABERTURA E FECHAMENTO DE RASGO.FORNECIM
ENTO E ASSENTAMENTO
04003 | ELETRODUTO DE FERRO GALVANIZADO, MEDIO, GALVANIZACAO A FOGO, | UN | 0.35 | 222.86 | 0 | 78.001
NBR 5624, EM BARRAS DE 3M, DE 4"
20060 | MAO-DE-OBRA DE ELETRICISTA DA CONSTRUCAO CIVIL, INCLUSIVE EN | H | 0.35 | 23.16 | 3 | 8.3492
CARGOS SOCIAIS DESONERADOS
20132 | MAO-DE-OBRA DE SERVENTE DA CONSTRUCAO CIVIL, INCLUSIVE ENCAR | H | 0.35 | 16.75 | 3 | 6.0384
GOS SOCIAIS DESONERADOS
15.034.0020-0 | ELETRODUTO DE FERRO GALVANIZADO,TIPO MEDIO,DIAMETRO DE 3/4", | M |  | 16.98
INCLUSIVE CONEXOES E EMENDAS,EXCLUSIVE ABERTURA E FECHAMENTO
DE RASGO.FORNECIMENTO E ASSENTAMENTO
01983 | MAO-DE-OBRA DE ELETRICISTA DE CONSTRUCAOCIVIL, INCLUSIVE ENC | H | 0.14 | 26.73 | 3 | 3.8545
ARGOS SOCIAIS
01999 | MAO-DE-OBRA DE SERVENTE DA CONSTRUCAO CIVIL, INCLUSIVE ENCAR | H | 0.14 | 19.33 | 3 | 2.7874
GOS SOCIAIS
04000 | ELETRODUTO DE FERRO GALVANIZADO, MEDIO, GALVANIZACAO A FOGO, | UN | 0.35 | 26.86 | 10 | 10.3411
NBR 5624, EM BARRAS DE 3M, DE 3/4"
15.034.0020-A | ELETRODUTO DE FERRO GALVANIZADO,TIPO MEDIO,DIAMETRO DE 3/4", | M |  | 16.09
INCLUSIVE CONEXOES E EMENDAS,EXCLUSIVE ABERTURA E FECHAMENTO
DE RASGO.FORNECIMENTO E ASSENTAMENTO
04000 | ELETRODUTO DE FERRO GALVANIZADO, MEDIO, GALVANIZACAO A FOGO, | UN | 0.35 | 26.86 | 10 | 10.3411
NBR 5624, EM BARRAS DE 3M, DE 3/4"
20060 | MAO-DE-OBRA DE ELETRICISTA DA CONSTRUCAO CIVIL, INCLUSIVE EN | H | 0.14 | 23.16 | 3 | 3.3397
CARGOS SOCIAIS DESONERADOS
20132 | MAO-DE-OBRA DE SERVENTE DA CONSTRUCAO CIVIL, INCLUSIVE ENCAR | H | 0.14 | 16.75 | 3 | 2.4154
GOS SOCIAIS DESONERADOS
15.034.0021-0 | ELETRODUTO DE FERRO GALVANIZADO,TIPO MEDIO,DIAMETRO DE 1",IN | M |  | 20.71
CLUSIVE CONEXOES E EMENDAS,EXCLUSIVE ABERTURA E FECHAMENTO D
E RASGO.FORNECIMENTO E ASSENTAMENTO
01983 | MAO-DE-OBRA DE ELETRICISTA DE CONSTRUCAOCIVIL, INCLUSIVE ENC | H | 0.16 | 26.73 | 3 | 4.4051
ARGOS SOCIAIS
01999 | MAO-DE-OBRA DE SERVENTE DA CONSTRUCAO CIVIL, INCLUSIVE ENCAR | H | 0.16 | 19.33 | 3 | 3.1856
GOS SOCIAIS
04752 | ELETRODUTO DE FERRO GALVANIZADO, MEDIO, GALVANIZACAO A FOGO, | UN | 0.35 | 34.08 | 10 | 13.1208
NBR 5624, EM BARRAS DE 3M, DE 1"
15.034.0021-A | ELETRODUTO DE FERRO GALVANIZADO,TIPO MEDIO,DIAMETRO DE 1",IN | M |  | 19.69
CLUSIVE CONEXOES E EMENDAS,EXCLUSIVE ABERTURA E FECHAMENTO D
E RASGO.FORNECIMENTO E ASSENTAMENTO
04752 | ELETRODUTO DE FERRO GALVANIZADO, MEDIO, GALVANIZACAO A FOGO, | UN | 0.35 | 34.08 | 10 | 13.1208
NBR 5624, EM BARRAS DE 3M, DE 1"
20060 | MAO-DE-OBRA DE ELETRICISTA DA CONSTRUCAO CIVIL, INCLUSIVE EN | H | 0.16 | 23.16 | 3 | 3.8168
CARGOS SOCIAIS DESONERADOS
20132 | MAO-DE-OBRA DE SERVENTE DA CONSTRUCAO CIVIL, INCLUSIVE ENCAR | H | 0.16 | 16.75 | 3 | 2.7604
GOS SOCIAIS DESONERADOS
15.034.0022-0 | ELETRODUTO DE FERRO GALVANIZADO,TIPO MEDIO,DIAMETRO DE 1.1/4 | M |  | 26.66
",INCLUSIVE CONEXOES E EMENDAS,EXCLUSIVE ABERTURA E FECHAMEN
TO DE RASGO.FORNECIMENTO E ASSENTAMENTO
01983 | MAO-DE-OBRA DE ELETRICISTA DE CONSTRUCAOCIVIL, INCLUSIVE ENC | H | 0.18 | 26.73 | 3 | 4.9557
ARGOS SOCIAIS
01999 | MAO-DE-OBRA DE SERVENTE DA CONSTRUCAO CIVIL, INCLUSIVE ENCAR | H | 0.18 | 19.33 | 3 | 3.5838
GOS SOCIAIS
04753 | ELETRODUTO DE FERRO GALVANIZADO, MEDIO, GALVANIZACAO A FOGO, | UN | 0.35 | 47.09 | 10 | 18.1297
NBR 5624, EM BARRAS DE 3M, DE 1.1/4"
15.034.0022-A | ELETRODUTO DE FERRO GALVANIZADO,TIPO MEDIO,DIAMETRO DE 1.1/4 | M |  | 25.52
",INCLUSIVE CONEXOES E EMENDAS,EXCLUSIVE ABERTURA E FECHAMEN
TO DE RASGO.FORNECIMENTO E ASSENTAMENTO
04753 | ELETRODUTO DE FERRO GALVANIZADO, MEDIO, GALVANIZACAO A FOGO, | UN | 0.35 | 47.09 | 10 | 18.1297
NBR 5624, EM BARRAS DE 3M, DE 1.1/4"
20060 | MAO-DE-OBRA DE ELETRICISTA DA CONSTRUCAO CIVIL, INCLUSIVE EN | H | 0.18 | 23.16 | 3 | 4.2939
CARGOS SOCIAIS DESONERADOS
20132 | MAO-DE-OBRA DE SERVENTE DA CONSTRUCAO CIVIL, INCLUSIVE ENCAR | H | 0.18 | 16.75 | 3 | 3.1055
GOS SOCIAIS DESONERADOS
15.034.0023-0 | ELETRODUTO DE FERRO GALVANIZADO,TIPO MEDIO,DIAMETRO DE 1.1/2 | M |  | 31.13
",INCLUSIVE CONEXOES E EMENDAS,EXCLUSIVE ABERTURA E FECHAMEN
TO DE RASGO.FORNECIMENTO E ASSENTAMENTO
01983 | MAO-DE-OBRA DE ELETRICISTA DE CONSTRUCAOCIVIL, INCLUSIVE ENC | H | 0.21 | 26.73 | 3 | 5.7817
ARGOS SOCIAIS
01999 | MAO-DE-OBRA DE SERVENTE DA CONSTRUCAO CIVIL, INCLUSIVE ENCAR | H | 0.21 | 19.33 | 3 | 4.1811
GOS SOCIAIS
04754 | ELETRODUTO DE FERRO GALVANIZADO, MEDIO, GALVANIZACAO A FOGO, | UN | 0.35 | 55 | 10 | 21.175
NBR 5624, EM BARRAS DE 3M, DE 1.1/2"
15.034.0023-A | ELETRODUTO DE FERRO GALVANIZADO,TIPO MEDIO,DIAMETRO DE 1.1/2 | M |  | 29.8
",INCLUSIVE CONEXOES E EMENDAS,EXCLUSIVE ABERTURA E FECHAMEN
TO DE RASGO.FORNECIMENTO E ASSENTAMENTO
04754 | ELETRODUTO DE FERRO GALVANIZADO, MEDIO, GALVANIZACAO A FOGO, | UN | 0.35 | 55 | 10 | 21.175
NBR 5624, EM BARRAS DE 3M, DE 1.1/2"
20060 | MAO-DE-OBRA DE ELETRICISTA DA CONSTRUCAO CIVIL, INCLUSIVE EN | H | 0.21 | 23.16 | 3 | 5.0095
CARGOS SOCIAIS DESONERADOS
20132 | MAO-DE-OBRA DE SERVENTE DA CONSTRUCAO CIVIL, INCLUSIVE ENCAR | H | 0.21 | 16.75 | 3 | 3.623
GOS SOCIAIS DESONERADOS
15.034.0024-0 | ELETRODUTO DE FERRO GALVANIZADO,TIPO MEDIO,DIAMETRO DE 2",IN | M |  | 37.8
CLUSIVE CONEXOES E EMENDAS,EXCLUSIVE ABERTURA E FECHAMENTO D
E RASGO.FORNECIMENTO E ASSENTAMENTO
01983 | MAO-DE-OBRA DE ELETRICISTA DE CONSTRUCAOCIVIL, INCLUSIVE ENC | H | 0.25 | 26.73 | 3 | 6.883
ARGOS SOCIAIS
01999 | MAO-DE-OBRA DE SERVENTE DA CONSTRUCAO CIVIL, INCLUSIVE ENCAR | H | 0.25 | 19.33 | 3 | 4.9775
GOS SOCIAIS
04001 | ELETRODUTO DE FERRO GALVANIZADO, MEDIO, GALVANIZACAO A FOGO, | UN | 0.35 | 67.39 | 10 | 25.9452
NBR 5624, EM BARRAS DE 3M, DE 2"
15.034.0024-A | ELETRODUTO DE FERRO GALVANIZADO,TIPO MEDIO,DIAMETRO DE 2",IN | M |  | 36.22
CLUSIVE CONEXOES E EMENDAS,EXCLUSIVE ABERTURA E FECHAMENTO D
E RASGO.FORNECIMENTO E ASSENTAMENTO
04001 | ELETRODUTO DE FERRO GALVANIZADO, MEDIO, GALVANIZACAO A FOGO, | UN | 0.35 | 67.39 | 10 | 25.9452
NBR 5624, EM BARRAS DE 3M, DE 2"
20060 | MAO-DE-OBRA DE ELETRICISTA DA CONSTRUCAO CIVIL, INCLUSIVE EN | H | 0.25 | 23.16 | 3 | 5.9637
CARGOS SOCIAIS DESONERADOS
20132 | MAO-DE-OBRA DE SERVENTE DA CONSTRUCAO CIVIL, INCLUSIVE ENCAR | H | 0.25 | 16.75 | 3 | 4.3131
GOS SOCIAIS DESONERADOS
15.034.0025-0 | ELETRODUTO DE FERRO GALVANIZADO,TIPO MEDIO,DIAMETRO DE 2.1/2 | M |  | 67.54
",INCLUSIVE CONEXOES E EMENDAS,EXCLUSIVE ABERTURA E FECHAMEN
TO DE RASGO.FORNECIMENTO E ASSENTAMENTO
01983 | MAO-DE-OBRA DE ELETRICISTA DE CONSTRUCAOCIVIL, INCLUSIVE ENC | H | 0.28 | 26.73 | 3 | 7.7089
ARGOS SOCIAIS
01999 | MAO-DE-OBRA DE SERVENTE DA CONSTRUCAO CIVIL, INCLUSIVE ENCAR | H | 0.28 | 19.33 | 3 | 5.5748
GOS SOCIAIS
04755 | ELETRODUTO DE FERRO GALVANIZADO, MEDIO, GALVANIZACAO A FOGO, | UN | 0.35 | 140.95 | 10 | 54.2658
NBR 5624, EM BARRAS DE 3M, DE 2.1/2"
15.034.0025-A | ELETRODUTO DE FERRO GALVANIZADO,TIPO MEDIO,DIAMETRO DE 2.1/2 | M |  | 65.77
",INCLUSIVE CONEXOES E EMENDAS,EXCLUSIVE ABERTURA E FECHAMEN
TO DE RASGO.FORNECIMENTO E ASSENTAMENTO
04755 | ELETRODUTO DE FERRO GALVANIZADO, MEDIO, GALVANIZACAO A FOGO, | UN | 0.35 | 140.95 | 10 | 54.2658
NBR 5624, EM BARRAS DE 3M, DE 2.1/2"
20060 | MAO-DE-OBRA DE ELETRICISTA DA CONSTRUCAO CIVIL, INCLUSIVE EN | H | 0.28 | 23.16 | 3 | 6.6793
CARGOS SOCIAIS DESONERADOS
20132 | MAO-DE-OBRA DE SERVENTE DA CONSTRUCAO CIVIL, INCLUSIVE ENCAR | H | 0.28 | 16.75 | 3 | 4.8307
GOS SOCIAIS DESONERADOS
15.034.0026-0 | ELETRODUTO DE FERRO GALVANIZADO,TIPO MEDIO,DIAMETRO DE 3",IN | M |  | 76.72
CLUSIVE CONEXOES E EMENDAS,EXCLUSIVE ABERTURA E FECHAMENTO D
E RASGO.FORNECIMENTO E ASSENTAMENTO
01983 | MAO-DE-OBRA DE ELETRICISTA DE CONSTRUCAOCIVIL, INCLUSIVE ENC | H | 0.3 | 26.73 | 3 | 8.2596
ARGOS SOCIAIS
01999 | MAO-DE-OBRA DE SERVENTE DA CONSTRUCAO CIVIL, INCLUSIVE ENCAR | H | 0.3 | 19.33 | 3 | 5.973
GOS SOCIAIS
04002 | ELETRODUTO DE FERRO GALVANIZADO, MEDIO, GALVANIZACAO A FOGO, | UN | 0.35 | 162.33 | 10 | 62.4971
NBR 5624, EM BARRAS DE 3M, DE 3"
15.034.0026-A | ELETRODUTO DE FERRO GALVANIZADO,TIPO MEDIO,DIAMETRO DE 3",IN | M |  | 74.82
CLUSIVE CONEXOES E EMENDAS,EXCLUSIVE ABERTURA E FECHAMENTO D
E RASGO.FORNECIMENTO E ASSENTAMENTO
04002 | ELETRODUTO DE FERRO GALVANIZADO, MEDIO, GALVANIZACAO A FOGO, | UN | 0.35 | 162.33 | 10 | 62.4971
NBR 5624, EM BARRAS DE 3M, DE 3"
20060 | MAO-DE-OBRA DE ELETRICISTA DA CONSTRUCAO CIVIL, INCLUSIVE EN | H | 0.3 | 23.16 | 3 | 7.1564
CARGOS SOCIAIS DESONERADOS
20132 | MAO-DE-OBRA DE SERVENTE DA CONSTRUCAO CIVIL, INCLUSIVE ENCAR | H | 0.3 | 16.75 | 3 | 5.1758
GOS SOCIAIS DESONERADOS
15.034.0027-0 | ELETRODUTO DE FERRO GALVANIZADO,TIPO MEDIO,DIAMETRO DE 4",IN | M |  | 102.4
CLUSIVE CONEXOES E EMENDAS,EXCLUSIVE ABERTURA E FECHAMENTO D
E RASGO.FORNECIMENTO E ASSENTAMENTO
01983 | MAO-DE-OBRA DE ELETRICISTA DE CONSTRUCAOCIVIL, INCLUSIVE ENC | H | 0.35 | 26.73 | 3 | 9.6362
ARGOS SOCIAIS
01999 | MAO-DE-OBRA DE SERVENTE DA CONSTRUCAO CIVIL, INCLUSIVE ENCAR | H | 0.35 | 19.33 | 3 | 6.9685
GOS SOCIAIS
04003 | ELETRODUTO DE FERRO GALVANIZADO, MEDIO, GALVANIZACAO A FOGO, | UN | 0.35 | 222.86 | 10 | 85.8011
NBR 5624, EM BARRAS DE 3M, DE 4"
15.034.0027-A | ELETRODUTO DE FERRO GALVANIZADO,TIPO MEDIO,DIAMETRO DE 4",IN | M |  | 100.18
CLUSIVE CONEXOES E EMENDAS,EXCLUSIVE ABERTURA E FECHAMENTO D
E RASGO.FORNECIMENTO E ASSENTAMENTO
04003 | ELETRODUTO DE FERRO GALVANIZADO, MEDIO, GALVANIZACAO A FOGO, | UN | 0.35 | 222.86 | 10 | 85.8011
NBR 5624, EM BARRAS DE 3M, DE 4"
20060 | MAO-DE-OBRA DE ELETRICISTA DA CONSTRUCAO CIVIL, INCLUSIVE EN | H | 0.35 | 23.16 | 3 | 8.3492
CARGOS SOCIAIS DESONERADOS
20132 | MAO-DE-OBRA DE SERVENTE DA CONSTRUCAO CIVIL, INCLUSIVE ENCAR | H | 0.35 | 16.75 | 3 | 6.0384
GOS SOCIAIS DESONERADOS
15.035.0010-0 | ELETRODUTO DE FERRO GALVANIZADO,TIPO PESADO,DIAMETRO DE 1/2" | M |  | 29.62
,EXCLUSIVE LUVAS,CURVAS,ABERTURA E FECHAMENTO DE RASGO.FORNE
CIMENTO E ASSENTAMENTO
00231 | ELETRODUTO DE FERRO GALVANIZADO, PESADO, GALVANIZACAO A FOGO | UN | 0.35 | 69.06 | 0 | 24.171
, NBR 5598, EM BARRAS DE 3M, DE 1/2"
01983 | MAO-DE-OBRA DE ELETRICISTA DE CONSTRUCAOCIVIL, INCLUSIVE ENC | H | 0.115 | 26.73 | 3 | 3.1662
ARGOS SOCIAIS
01999 | MAO-DE-OBRA DE SERVENTE DA CONSTRUCAO CIVIL, INCLUSIVE ENCAR | H | 0.115 | 19.33 | 3 | 2.2896
GOS SOCIAIS
15.035.0010-A | ELETRODUTO DE FERRO GALVANIZADO,TIPO PESADO,DIAMETRO DE 1/2" | M |  | 28.89
,EXCLUSIVE LUVAS,CURVAS,ABERTURA E FECHAMENTO DE RASGO.FORNE
CIMENTO E ASSENTAMENTO
00231 | ELETRODUTO DE FERRO GALVANIZADO, PESADO, GALVANIZACAO A FOGO | UN | 0.35 | 69.06 | 0 | 24.171
, NBR 5598, EM BARRAS DE 3M, DE 1/2"
20060 | MAO-DE-OBRA DE ELETRICISTA DA CONSTRUCAO CIVIL, INCLUSIVE EN | H | 0.115 | 23.16 | 3 | 2.7433
CARGOS SOCIAIS DESONERADOS
20132 | MAO-DE-OBRA DE SERVENTE DA CONSTRUCAO CIVIL, INCLUSIVE ENCAR | H | 0.115 | 16.75 | 3 | 1.984
GOS SOCIAIS DESONERADOS
15.035.0011-0 | ELETRODUTO DE FERRO GALVANIZADO,TIPO PESADO,DIAMETRO DE 3/4" | M |  | 32.45
,EXCLUSIVE LUVAS,CURVAS,ABERTURA E FECHAMENTO DE RASGO.FORNE
CIMENTO E ASSENTAMENTO
00232 | ELETRODUTO DE FERRO GALVANIZADO, PESADO, GALVANIZACAO A FOGO | UN | 0.35 | 73.74 | 0 | 25.809
, NBR 5598, EM BARRAS DE 3M, DE 3/4"
01983 | MAO-DE-OBRA DE ELETRICISTA DE CONSTRUCAOCIVIL, INCLUSIVE ENC | H | 0.14 | 26.73 | 3 | 3.8545
ARGOS SOCIAIS
01999 | MAO-DE-OBRA DE SERVENTE DA CONSTRUCAO CIVIL, INCLUSIVE ENCAR | H | 0.14 | 19.33 | 3 | 2.7874
GOS SOCIAIS
15.035.0011-A | ELETRODUTO DE FERRO GALVANIZADO,TIPO PESADO,DIAMETRO DE 3/4" | M |  | 31.56
,EXCLUSIVE LUVAS,CURVAS,ABERTURA E FECHAMENTO DE RASGO.FORNE
CIMENTO E ASSENTAMENTO
00232 | ELETRODUTO DE FERRO GALVANIZADO, PESADO, GALVANIZACAO A FOGO | UN | 0.35 | 73.74 | 0 | 25.809
, NBR 5598, EM BARRAS DE 3M, DE 3/4"
20060 | MAO-DE-OBRA DE ELETRICISTA DA CONSTRUCAO CIVIL, INCLUSIVE EN | H | 0.14 | 23.16 | 3 | 3.3397
CARGOS SOCIAIS DESONERADOS
20132 | MAO-DE-OBRA DE SERVENTE DA CONSTRUCAO CIVIL, INCLUSIVE ENCAR | H | 0.14 | 16.75 | 3 | 2.4154
GOS SOCIAIS DESONERADOS
15.035.0012-0 | ELETRODUTO DE FERRO GALVANIZADO,TIPO PESADO,DIAMETRO DE 1",E | M |  | 47.64
XCLUSIVE LUVAS,CURVAS,ABERTURA E FECHAMENTO DE RASGO.FORNECI
MENTO E ASSENTAMENTO
00233 | ELETRODUTO DE FERRO GALVANIZADO, PESADO, GALVANIZACAO A FOGO | UN | 0.35 | 114.45 | 0 | 40.0575
, NBR 5598, EM BARRAS DE 3M, DE 1"
01983 | MAO-DE-OBRA DE ELETRICISTA DE CONSTRUCAOCIVIL, INCLUSIVE ENC | H | 0.16 | 26.73 | 3 | 4.4051
ARGOS SOCIAIS
01999 | MAO-DE-OBRA DE SERVENTE DA CONSTRUCAO CIVIL, INCLUSIVE ENCAR | H | 0.16 | 19.33 | 3 | 3.1856
GOS SOCIAIS
15.035.0012-A | ELETRODUTO DE FERRO GALVANIZADO,TIPO PESADO,DIAMETRO DE 1",E | M |  | 46.63
XCLUSIVE LUVAS,CURVAS,ABERTURA E FECHAMENTO DE RASGO.FORNECI
MENTO E ASSENTAMENTO
00233 | ELETRODUTO DE FERRO GALVANIZADO, PESADO, GALVANIZACAO A FOGO | UN | 0.35 | 114.45 | 0 | 40.0575
, NBR 5598, EM BARRAS DE 3M, DE 1"
20060 | MAO-DE-OBRA DE ELETRICISTA DA CONSTRUCAO CIVIL, INCLUSIVE EN | H | 0.16 | 23.16 | 3 | 3.8168
CARGOS SOCIAIS DESONERADOS
20132 | MAO-DE-OBRA DE SERVENTE DA CONSTRUCAO CIVIL, INCLUSIVE ENCAR | H | 0.16 | 16.75 | 3 | 2.7604
GOS SOCIAIS DESONERADOS
15.035.0013-0 | ELETRODUTO DE FERRO GALVANIZADO,TIPO PESADO,DIAMETRO DE 1.1/ | M |  | 77.16
4",EXCLUSIVE LUVAS,CURVAS,ABERTURA E FECHAMENTO DE RASGO.FOR
NECIMENTO E ASSENTAMENTO
01983 | MAO-DE-OBRA DE ELETRICISTA DE CONSTRUCAOCIVIL, INCLUSIVE ENC | H | 0.18 | 26.73 | 3 | 4.9557
ARGOS SOCIAIS
01999 | MAO-DE-OBRA DE SERVENTE DA CONSTRUCAO CIVIL, INCLUSIVE ENCAR | H | 0.18 | 19.33 | 3 | 3.5838
GOS SOCIAIS
02325 | ELETRODUTO DE FERRO GALVANIZADO, PESADO, GALVANIZACAO A FOGO | UN | 0.35 | 196.07 | 0 | 68.6245
, NBR 5598, EM BARRAS DE 3M, DE 1.1/4"
15.035.0013-A | ELETRODUTO DE FERRO GALVANIZADO,TIPO PESADO,DIAMETRO DE 1.1/ | M |  | 76.02
4",EXCLUSIVE LUVAS,CURVAS,ABERTURA E FECHAMENTO DE RASGO.FOR
NECIMENTO E ASSENTAMENTO
02325 | ELETRODUTO DE FERRO GALVANIZADO, PESADO, GALVANIZACAO A FOGO | UN | 0.35 | 196.07 | 0 | 68.6245
, NBR 5598, EM BARRAS DE 3M, DE 1.1/4"
20060 | MAO-DE-OBRA DE ELETRICISTA DA CONSTRUCAO CIVIL, INCLUSIVE EN | H | 0.18 | 23.16 | 3 | 4.2939
CARGOS SOCIAIS DESONERADOS
20132 | MAO-DE-OBRA DE SERVENTE DA CONSTRUCAO CIVIL, INCLUSIVE ENCAR | H | 0.18 | 16.75 | 3 | 3.1055
GOS SOCIAIS DESONERADOS
15.035.0014-0 | ELETRODUTO DE FERRO GALVANIZADO,TIPO PESADO,DIAMETRO DE 1.1/ | M |  | 86.71
2",EXCLUSIVE LUVAS,CURVAS,ABERTURA E FECHAMENTO DE RASGO.FOR
NECIMENTO E ASSENTAMENTO
01983 | MAO-DE-OBRA DE ELETRICISTA DE CONSTRUCAOCIVIL, INCLUSIVE ENC | H | 0.21 | 26.73 | 3 | 5.7817
ARGOS SOCIAIS
01999 | MAO-DE-OBRA DE SERVENTE DA CONSTRUCAO CIVIL, INCLUSIVE ENCAR | H | 0.21 | 19.33 | 3 | 4.1811
GOS SOCIAIS
02326 | ELETRODUTO DE FERRO GALVANIZADO, PESADO, GALVANIZACAO A FOGO | UN | 0.35 | 219.29 | 0 | 76.7515
, NBR 5598, EM BARRAS DE 3M, DE 1.1/2"
15.035.0014-A | ELETRODUTO DE FERRO GALVANIZADO,TIPO PESADO,DIAMETRO DE 1.1/ | M |  | 85.38
2",EXCLUSIVE LUVAS,CURVAS,ABERTURA E FECHAMENTO DE RASGO.FOR
NECIMENTO E ASSENTAMENTO
02326 | ELETRODUTO DE FERRO GALVANIZADO, PESADO, GALVANIZACAO A FOGO | UN | 0.35 | 219.29 | 0 | 76.7515
, NBR 5598, EM BARRAS DE 3M, DE 1.1/2"
20060 | MAO-DE-OBRA DE ELETRICISTA DA CONSTRUCAO CIVIL, INCLUSIVE EN | H | 0.21 | 23.16 | 3 | 5.0095
CARGOS SOCIAIS DESONERADOS
20132 | MAO-DE-OBRA DE SERVENTE DA CONSTRUCAO CIVIL, INCLUSIVE ENCAR | H | 0.21 | 16.75 | 3 | 3.623
GOS SOCIAIS DESONERADOS
15.035.0015-0 | ELETRODUTO DE FERRO GALVANIZADO,TIPO PESADO,DIAMETRO DE 2",E | M |  | 92.96
XCLUSIVE LUVAS,CURVAS,ABERTURA E FECHAMENTO DE RASGO.FORNECI
MENTO E ASSENTAMENTO
01983 | MAO-DE-OBRA DE ELETRICISTA DE CONSTRUCAOCIVIL, INCLUSIVE ENC | H | 0.25 | 26.73 | 3 | 6.883
ARGOS SOCIAIS
01999 | MAO-DE-OBRA DE SERVENTE DA CONSTRUCAO CIVIL, INCLUSIVE ENCAR | H | 0.25 | 19.33 | 3 | 4.9775
GOS SOCIAIS
02327 | ELETRODUTO DE FERRO GALVANIZADO, PESADO, GALVANIZACAO A FOGO | UN | 0.35 | 231.74 | 0 | 81.109
, NBR 5598, EM BARRAS DE 3M, DE 2"
15.035.0015-A | ELETRODUTO DE FERRO GALVANIZADO,TIPO PESADO,DIAMETRO DE 2",E | M |  | 91.38
XCLUSIVE LUVAS,CURVAS,ABERTURA E FECHAMENTO DE RASGO.FORNECI
MENTO E ASSENTAMENTO
02327 | ELETRODUTO DE FERRO GALVANIZADO, PESADO, GALVANIZACAO A FOGO | UN | 0.35 | 231.74 | 0 | 81.109
, NBR 5598, EM BARRAS DE 3M, DE 2"
20060 | MAO-DE-OBRA DE ELETRICISTA DA CONSTRUCAO CIVIL, INCLUSIVE EN | H | 0.25 | 23.16 | 3 | 5.9637
CARGOS SOCIAIS DESONERADOS
20132 | MAO-DE-OBRA DE SERVENTE DA CONSTRUCAO CIVIL, INCLUSIVE ENCAR | H | 0.25 | 16.75 | 3 | 4.3131
GOS SOCIAIS DESONERADOS
15.035.0016-0 | ELETRODUTO DE FERRO GALVANIZADO,TIPO PESADO,DIAMETRO DE 2.1/ | M |  | 117.71
2",EXCLUSIVE LUVAS,CURVAS,ABERTURA E FECHAMENTO DE RASGO.FOR
NECIMENTO E ASSENTAMENTO
01983 | MAO-DE-OBRA DE ELETRICISTA DE CONSTRUCAOCIVIL, INCLUSIVE ENC | H | 0.27 | 26.73 | 3 | 7.4336
ARGOS SOCIAIS
01999 | MAO-DE-OBRA DE SERVENTE DA CONSTRUCAO CIVIL, INCLUSIVE ENCAR | H | 0.27 | 19.33 | 3 | 5.3757
GOS SOCIAIS
02328 | ELETRODUTO DE FERRO GALVANIZADO, PESADO, GALVANIZACAO A FOGO | UN | 0.35 | 299.72 | 0 | 104.902
, NBR 5598, EM BARRAS DE 3M, DE 2.1/2"
15.035.0016-A | ELETRODUTO DE FERRO GALVANIZADO,TIPO PESADO,DIAMETRO DE 2.1/ | M |  | 116
2",EXCLUSIVE LUVAS,CURVAS,ABERTURA E FECHAMENTO DE RASGO.FOR
NECIMENTO E ASSENTAMENTO
02328 | ELETRODUTO DE FERRO GALVANIZADO, PESADO, GALVANIZACAO A FOGO | UN | 0.35 | 299.72 | 0 | 104.902
, NBR 5598, EM BARRAS DE 3M, DE 2.1/2"
20060 | MAO-DE-OBRA DE ELETRICISTA DA CONSTRUCAO CIVIL, INCLUSIVE EN | H | 0.27 | 23.16 | 3 | 6.4408
CARGOS SOCIAIS DESONERADOS
20132 | MAO-DE-OBRA DE SERVENTE DA CONSTRUCAO CIVIL, INCLUSIVE ENCAR | H | 0.27 | 16.75 | 3 | 4.6582
GOS SOCIAIS DESONERADOS
15.035.0017-0 | ELETRODUTO DE FERRO GALVANIZADO,TIPO PESADO,DIAMETRO DE 3",E | M |  | 152.24
XCLUSIVE LUVAS,CURVAS,ABERTURA E FECHAMENTO DE RASGO.FORNECI
MENTO E ASSENTAMENTO
01983 | MAO-DE-OBRA DE ELETRICISTA DE CONSTRUCAOCIVIL, INCLUSIVE ENC | H | 0.3 | 26.73 | 3 | 8.2596
ARGOS SOCIAIS
01999 | MAO-DE-OBRA DE SERVENTE DA CONSTRUCAO CIVIL, INCLUSIVE ENCAR | H | 0.3 | 19.33 | 3 | 5.973
GOS SOCIAIS
02329 | ELETRODUTO DE FERRO GALVANIZADO, PESADO, GALVANIZACAO A FOGO | UN | 0.35 | 394.33 | 0 | 138.0155
, NBR 5598, EM BARRAS DE 3M, DE 3"
15.035.0017-A | ELETRODUTO DE FERRO GALVANIZADO,TIPO PESADO,DIAMETRO DE 3",E | M |  | 150.34
XCLUSIVE LUVAS,CURVAS,ABERTURA E FECHAMENTO DE RASGO.FORNECI
MENTO E ASSENTAMENTO
02329 | ELETRODUTO DE FERRO GALVANIZADO, PESADO, GALVANIZACAO A FOGO | UN | 0.35 | 394.33 | 0 | 138.0155
, NBR 5598, EM BARRAS DE 3M, DE 3"
20060 | MAO-DE-OBRA DE ELETRICISTA DA CONSTRUCAO CIVIL, INCLUSIVE EN | H | 0.3 | 23.16 | 3 | 7.1564
CARGOS SOCIAIS DESONERADOS
20132 | MAO-DE-OBRA DE SERVENTE DA CONSTRUCAO CIVIL, INCLUSIVE ENCAR | H | 0.3 | 16.75 | 3 | 5.1758
GOS SOCIAIS DESONERADOS
15.035.0020-0 | ELETRODUTO DE FERRO GALVANIZADO, TIPO PESADO,DIAMETRO DE 1/2 | M |  | 32.04
",INCLUSIVE CONEXOES E EMENDAS, EXCLUSIVE ABERTURA E FECHAME
NTO DO RASGO.FORNECIMENTO E ASSENTAMENTO
00231 | ELETRODUTO DE FERRO GALVANIZADO, PESADO, GALVANIZACAO A FOGO | UN | 0.35 | 69.06 | 10 | 26.5881
, NBR 5598, EM BARRAS DE 3M, DE 1/2"
01983 | MAO-DE-OBRA DE ELETRICISTA DE CONSTRUCAOCIVIL, INCLUSIVE ENC | H | 0.115 | 26.73 | 3 | 3.1662
ARGOS SOCIAIS
01999 | MAO-DE-OBRA DE SERVENTE DA CONSTRUCAO CIVIL, INCLUSIVE ENCAR | H | 0.115 | 19.33 | 3 | 2.2896
GOS SOCIAIS
15.035.0020-A | ELETRODUTO DE FERRO GALVANIZADO, TIPO PESADO,DIAMETRO DE 1/2 | M |  | 31.31
",INCLUSIVE CONEXOES E EMENDAS, EXCLUSIVE ABERTURA E FECHAME
NTO DO RASGO.FORNECIMENTO E ASSENTAMENTO
00231 | ELETRODUTO DE FERRO GALVANIZADO, PESADO, GALVANIZACAO A FOGO | UN | 0.35 | 69.06 | 10 | 26.5881
, NBR 5598, EM BARRAS DE 3M, DE 1/2"
20060 | MAO-DE-OBRA DE ELETRICISTA DA CONSTRUCAO CIVIL, INCLUSIVE EN | H | 0.115 | 23.16 | 3 | 2.7433
CARGOS SOCIAIS DESONERADOS
20132 | MAO-DE-OBRA DE SERVENTE DA CONSTRUCAO CIVIL, INCLUSIVE ENCAR | H | 0.115 | 16.75 | 3 | 1.984
GOS SOCIAIS DESONERADOS
15.035.0021-0 | ELETRODUTO DE FERRO GALVANIZADO,TIPO PESADO,DIAMETRO DE 3/4" | M |  | 35.03
,INCLUSIVE CONEXOES E EMENDAS,EXCLUSIVE ABERTURA E FECHAMENT
O DE RASGO.FORNECIMENTO E ASSENTAMENTO
00232 | ELETRODUTO DE FERRO GALVANIZADO, PESADO, GALVANIZACAO A FOGO | UN | 0.35 | 73.74 | 10 | 28.3899
, NBR 5598, EM BARRAS DE 3M, DE 3/4"
01983 | MAO-DE-OBRA DE ELETRICISTA DE CONSTRUCAOCIVIL, INCLUSIVE ENC | H | 0.14 | 26.73 | 3 | 3.8545
ARGOS SOCIAIS
01999 | MAO-DE-OBRA DE SERVENTE DA CONSTRUCAO CIVIL, INCLUSIVE ENCAR | H | 0.14 | 19.33 | 3 | 2.7874
GOS SOCIAIS
15.035.0021-A | ELETRODUTO DE FERRO GALVANIZADO,TIPO PESADO,DIAMETRO DE 3/4" | M |  | 34.14
,INCLUSIVE CONEXOES E EMENDAS,EXCLUSIVE ABERTURA E FECHAMENT
O DE RASGO.FORNECIMENTO E ASSENTAMENTO
00232 | ELETRODUTO DE FERRO GALVANIZADO, PESADO, GALVANIZACAO A FOGO | UN | 0.35 | 73.74 | 10 | 28.3899
, NBR 5598, EM BARRAS DE 3M, DE 3/4"
20060 | MAO-DE-OBRA DE ELETRICISTA DA CONSTRUCAO CIVIL, INCLUSIVE EN | H | 0.14 | 23.16 | 3 | 3.3397
CARGOS SOCIAIS DESONERADOS
20132 | MAO-DE-OBRA DE SERVENTE DA CONSTRUCAO CIVIL, INCLUSIVE ENCAR | H | 0.14 | 16.75 | 3 | 2.4154
GOS SOCIAIS DESONERADOS
15.035.0022-0 | ELETRODUTO DE FERRO GALVANIZADO,TIPO PESADO,DIAMETRO DE 1",I | M |  | 51.65
NCLUSIVE CONEXOES E EMENDAS,EXCLUSIVE ABERTURA E FECHAMENTO
DO RASGO.FORNECIMENTO E ASSENTAMENTO
00233 | ELETRODUTO DE FERRO GALVANIZADO, PESADO, GALVANIZACAO A FOGO | UN | 0.35 | 114.45 | 10 | 44.0633
, NBR 5598, EM BARRAS DE 3M, DE 1"
01983 | MAO-DE-OBRA DE ELETRICISTA DE CONSTRUCAOCIVIL, INCLUSIVE ENC | H | 0.16 | 26.73 | 3 | 4.4051
ARGOS SOCIAIS
01999 | MAO-DE-OBRA DE SERVENTE DA CONSTRUCAO CIVIL, INCLUSIVE ENCAR | H | 0.16 | 19.33 | 3 | 3.1856
GOS SOCIAIS
15.035.0022-A | ELETRODUTO DE FERRO GALVANIZADO,TIPO PESADO,DIAMETRO DE 1",I | M |  | 50.64
NCLUSIVE CONEXOES E EMENDAS,EXCLUSIVE ABERTURA E FECHAMENTO
DO RASGO.FORNECIMENTO E ASSENTAMENTO
00233 | ELETRODUTO DE FERRO GALVANIZADO, PESADO, GALVANIZACAO A FOGO | UN | 0.35 | 114.45 | 10 | 44.0633
, NBR 5598, EM BARRAS DE 3M, DE 1"
20060 | MAO-DE-OBRA DE ELETRICISTA DA CONSTRUCAO CIVIL, INCLUSIVE EN | H | 0.16 | 23.16 | 3 | 3.8168
CARGOS SOCIAIS DESONERADOS
20132 | MAO-DE-OBRA DE SERVENTE DA CONSTRUCAO CIVIL, INCLUSIVE ENCAR | H | 0.16 | 16.75 | 3 | 2.7604
GOS SOCIAIS DESONERADOS
15.035.0023-0 | ELETRODUTO DE FERRO GALVANIZADO,TIPO PESADO,DIAMETRO DE 1.1/ | M |  | 84.02
4",INCLUSIVE CONEXOES E EMENDAS,EXCLUSIVE ABERTURA E FECHAME
TO DE RASGO.FORNECIMENTO E ASSENTAMENTO
01983 | MAO-DE-OBRA DE ELETRICISTA DE CONSTRUCAOCIVIL, INCLUSIVE ENC | H | 0.18 | 26.73 | 3 | 4.9557
ARGOS SOCIAIS
01999 | MAO-DE-OBRA DE SERVENTE DA CONSTRUCAO CIVIL, INCLUSIVE ENCAR | H | 0.18 | 19.33 | 3 | 3.5838
GOS SOCIAIS
02325 | ELETRODUTO DE FERRO GALVANIZADO, PESADO, GALVANIZACAO A FOGO | UN | 0.35 | 196.07 | 10 | 75.487
, NBR 5598, EM BARRAS DE 3M, DE 1.1/4"
15.035.0023-A | ELETRODUTO DE FERRO GALVANIZADO,TIPO PESADO,DIAMETRO DE 1.1/ | M |  | 82.88
4",INCLUSIVE CONEXOES E EMENDAS,EXCLUSIVE ABERTURA E FECHAME
TO DE RASGO.FORNECIMENTO E ASSENTAMENTO
02325 | ELETRODUTO DE FERRO GALVANIZADO, PESADO, GALVANIZACAO A FOGO | UN | 0.35 | 196.07 | 10 | 75.487
, NBR 5598, EM BARRAS DE 3M, DE 1.1/4"
20060 | MAO-DE-OBRA DE ELETRICISTA DA CONSTRUCAO CIVIL, INCLUSIVE EN | H | 0.18 | 23.16 | 3 | 4.2939
CARGOS SOCIAIS DESONERADOS
20132 | MAO-DE-OBRA DE SERVENTE DA CONSTRUCAO CIVIL, INCLUSIVE ENCAR | H | 0.18 | 16.75 | 3 | 3.1055
GOS SOCIAIS DESONERADOS
15.035.0024-0 | ELETRODUTO DE FERRO GALVANIZADO,TIPO PESADO,DIAMETRO DE 1.1/ | M |  | 94.38
2",INCLUSIVE CONEXOES E EMENDAS,EXCLUSIVE ABERTURA E FECHAME
NTO DE RASGO.FORNECIMENTO E ASSENTAMENTO
01983 | MAO-DE-OBRA DE ELETRICISTA DE CONSTRUCAOCIVIL, INCLUSIVE ENC | H | 0.21 | 26.73 | 3 | 5.7817
ARGOS SOCIAIS
01999 | MAO-DE-OBRA DE SERVENTE DA CONSTRUCAO CIVIL, INCLUSIVE ENCAR | H | 0.21 | 19.33 | 3 | 4.1811
GOS SOCIAIS
02326 | ELETRODUTO DE FERRO GALVANIZADO, PESADO, GALVANIZACAO A FOGO | UN | 0.35 | 219.29 | 10 | 84.4267
, NBR 5598, EM BARRAS DE 3M, DE 1.1/2"
15.035.0024-A | ELETRODUTO DE FERRO GALVANIZADO,TIPO PESADO,DIAMETRO DE 1.1/ | M |  | 93.05
2",INCLUSIVE CONEXOES E EMENDAS,EXCLUSIVE ABERTURA E FECHAME
NTO DE RASGO.FORNECIMENTO E ASSENTAMENTO
02326 | ELETRODUTO DE FERRO GALVANIZADO, PESADO, GALVANIZACAO A FOGO | UN | 0.35 | 219.29 | 10 | 84.4267
, NBR 5598, EM BARRAS DE 3M, DE 1.1/2"
20060 | MAO-DE-OBRA DE ELETRICISTA DA CONSTRUCAO CIVIL, INCLUSIVE EN | H | 0.21 | 23.16 | 3 | 5.0095
CARGOS SOCIAIS DESONERADOS
20132 | MAO-DE-OBRA DE SERVENTE DA CONSTRUCAO CIVIL, INCLUSIVE ENCAR | H | 0.21 | 16.75 | 3 | 3.623
GOS SOCIAIS DESONERADOS
15.035.0025-0 | ELETRODUTO DE FERRO GALVANIZADO,TIPO PESADO,DIAMETRO DE 2",I | M |  | 101.08
NCLSIVE CONEXOES E EMENDAS,EXCLUSIVE ABERTURA E FECHAMENTO D
E RASGO.FORNECIMENTO E ASSENTAMENTO
01983 | MAO-DE-OBRA DE ELETRICISTA DE CONSTRUCAOCIVIL, INCLUSIVE ENC | H | 0.25 | 26.73 | 3 | 6.883
ARGOS SOCIAIS
01999 | MAO-DE-OBRA DE SERVENTE DA CONSTRUCAO CIVIL, INCLUSIVE ENCAR | H | 0.25 | 19.33 | 3 | 4.9775
GOS SOCIAIS
02327 | ELETRODUTO DE FERRO GALVANIZADO, PESADO, GALVANIZACAO A FOGO | UN | 0.35 | 231.74 | 10 | 89.2199
, NBR 5598, EM BARRAS DE 3M, DE 2"
15.035.0025-A | ELETRODUTO DE FERRO GALVANIZADO,TIPO PESADO,DIAMETRO DE 2",I | M |  | 99.49
NCLSIVE CONEXOES E EMENDAS,EXCLUSIVE ABERTURA E FECHAMENTO D
E RASGO.FORNECIMENTO E ASSENTAMENTO
02327 | ELETRODUTO DE FERRO GALVANIZADO, PESADO, GALVANIZACAO A FOGO | UN | 0.35 | 231.74 | 10 | 89.2199
, NBR 5598, EM BARRAS DE 3M, DE 2"
20060 | MAO-DE-OBRA DE ELETRICISTA DA CONSTRUCAO CIVIL, INCLUSIVE EN | H | 0.25 | 23.16 | 3 | 5.9637
CARGOS SOCIAIS DESONERADOS
20132 | MAO-DE-OBRA DE SERVENTE DA CONSTRUCAO CIVIL, INCLUSIVE ENCAR | H | 0.25 | 16.75 | 3 | 4.3131
GOS SOCIAIS DESONERADOS
15.035.0026-0 | ELETRODUTO DE FERRO GALVANIZADO,TIPO PESADO,DIAMETRO DE 2.1/ | M |  | 128.2
2",INCLUSIVE CONEXOES E EMENDAS,EXCLUSIVE ABERTURA E FECHAME
NTO DE RASGO.FORNECIMENTO E ASSENTAMENTO
01983 | MAO-DE-OBRA DE ELETRICISTA DE CONSTRUCAOCIVIL, INCLUSIVE ENC | H | 0.27 | 26.73 | 3 | 7.4336
ARGOS SOCIAIS
01999 | MAO-DE-OBRA DE SERVENTE DA CONSTRUCAO CIVIL, INCLUSIVE ENCAR | H | 0.27 | 19.33 | 3 | 5.3757
GOS SOCIAIS
02328 | ELETRODUTO DE FERRO GALVANIZADO, PESADO, GALVANIZACAO A FOGO | UN | 0.35 | 299.72 | 10 | 115.3922
, NBR 5598, EM BARRAS DE 3M, DE 2.1/2"
15.035.0026-A | ELETRODUTO DE FERRO GALVANIZADO,TIPO PESADO,DIAMETRO DE 2.1/ | M |  | 126.49
2",INCLUSIVE CONEXOES E EMENDAS,EXCLUSIVE ABERTURA E FECHAME
NTO DE RASGO.FORNECIMENTO E ASSENTAMENTO
02328 | ELETRODUTO DE FERRO GALVANIZADO, PESADO, GALVANIZACAO A FOGO | UN | 0.35 | 299.72 | 10 | 115.3922
, NBR 5598, EM BARRAS DE 3M, DE 2.1/2"
20060 | MAO-DE-OBRA DE ELETRICISTA DA CONSTRUCAO CIVIL, INCLUSIVE EN | H | 0.27 | 23.16 | 3 | 6.4408
CARGOS SOCIAIS DESONERADOS
20132 | MAO-DE-OBRA DE SERVENTE DA CONSTRUCAO CIVIL, INCLUSIVE ENCAR | H | 0.27 | 16.75 | 3 | 4.6582
GOS SOCIAIS DESONERADOS
15.035.0027-0 | ELETRODUTO DE FERRO GALVANIZADO,TIPO PESADO,DIAMETRO DE 3",I | M |  | 166.04
NCLUSIVE CONEXOES E EMENDAS,EXCLUSIVE ABERTURA E FECHAMENTO
DE RASGO.FORNECIMENTO E ASSENTAMENTO
01983 | MAO-DE-OBRA DE ELETRICISTA DE CONSTRUCAOCIVIL, INCLUSIVE ENC | H | 0.3 | 26.73 | 3 | 8.2596
ARGOS SOCIAIS
01999 | MAO-DE-OBRA DE SERVENTE DA CONSTRUCAO CIVIL, INCLUSIVE ENCAR | H | 0.3 | 19.33 | 3 | 5.973
GOS SOCIAIS
02329 | ELETRODUTO DE FERRO GALVANIZADO, PESADO, GALVANIZACAO A FOGO | UN | 0.35 | 394.33 | 10 | 151.8171
, NBR 5598, EM BARRAS DE 3M, DE 3"
15.035.0027-A | ELETRODUTO DE FERRO GALVANIZADO,TIPO PESADO,DIAMETRO DE 3",I | M |  | 164.14
NCLUSIVE CONEXOES E EMENDAS,EXCLUSIVE ABERTURA E FECHAMENTO
DE RASGO.FORNECIMENTO E ASSENTAMENTO
02329 | ELETRODUTO DE FERRO GALVANIZADO, PESADO, GALVANIZACAO A FOGO | UN | 0.35 | 394.33 | 10 | 151.8171
, NBR 5598, EM BARRAS DE 3M, DE 3"
20060 | MAO-DE-OBRA DE ELETRICISTA DA CONSTRUCAO CIVIL, INCLUSIVE EN | H | 0.3 | 23.16 | 3 | 7.1564
CARGOS SOCIAIS DESONERADOS
20132 | MAO-DE-OBRA DE SERVENTE DA CONSTRUCAO CIVIL, INCLUSIVE ENCAR | H | 0.3 | 16.75 | 3 | 5.1758
GOS SOCIAIS DESONERADOS
15.036.0001-0 | TUBO DE CPVC RIGIDO,DIAMETRO DE 15MM,SOLDAVEL,PARA AGUA QUEN | M |  | 16.19
TE E FRIA,EXCLUSIVE EMENDA,CONEXOES,ABERTURA E FECHAMENTO DE
RASGO.FORNECIMENTO E ASSENTAMENTO
01993 | MAO-DE-OBRA DE BOMBEIRO HIDRAULICO DA CONSTRUCAO CIVIL, INCL | H | 0.14 | 26.73 | 3 | 3.8545
USIVE ENCARGOS SOCIAIS
01999 | MAO-DE-OBRA DE SERVENTE DA CONSTRUCAO CIVIL, INCLUSIVE ENCAR | H | 0.14 | 19.33 | 3 | 2.7874
GOS SOCIAIS
02339 | ADESIVO PLASTICO PARA PVC RIGIDO, EM BISNAGA DE 75G | UN | 0.12 | 4.37 | 0 | 0.5244
12795 | TUBO CPVC RIGIDO, 15MM, SOLDAVEL, PARA AGUA QUENTE E FRIA | M | 1.05 | 8.6 | 0 | 9.03
15.036.0001-A | TUBO DE CPVC RIGIDO,DIAMETRO DE 15MM,SOLDAVEL,PARA AGUA QUEN | M |  | 15.3
TE E FRIA,EXCLUSIVE EMENDA,CONEXOES,ABERTURA E FECHAMENTO DE
RASGO.FORNECIMENTO E ASSENTAMENTO
02339 | ADESIVO PLASTICO PARA PVC RIGIDO, EM BISNAGA DE 75G | UN | 0.12 | 4.37 | 0 | 0.5244
12795 | TUBO CPVC RIGIDO, 15MM, SOLDAVEL, PARA AGUA QUENTE E FRIA | M | 1.05 | 8.6 | 0 | 9.03
20039 | MAO-DE-OBRA DE BOMBEIRO HIDRAULICO DA CONSTRUCAO CIVIL, INCL | H | 0.14 | 23.16 | 3 | 3.3397
USIVE ENCARGOS SOCIAIS DESONERADOS
20132 | MAO-DE-OBRA DE SERVENTE DA CONSTRUCAO CIVIL, INCLUSIVE ENCAR | H | 0.14 | 16.75 | 3 | 2.4154
GOS SOCIAIS DESONERADOS
15.036.0002-0 | TUBO DE CPVC RIGIDO,DIAMETRO DE 22MM,SOLDAVEL,PARA AGUA QUEN | M |  | 20.77
TE E FRIA,EXCLUSIVE EMENDA,CONEXOES,ABERTURA E FECHAMENTO DE
RASGO.FORNECIMENTO E ASSENTAMENTO
01993 | MAO-DE-OBRA DE BOMBEIRO HIDRAULICO DA CONSTRUCAO CIVIL, INCL | H | 0.15 | 26.73 | 3 | 4.1298
USIVE ENCARGOS SOCIAIS
01999 | MAO-DE-OBRA DE SERVENTE DA CONSTRUCAO CIVIL, INCLUSIVE ENCAR | H | 0.15 | 19.33 | 3 | 2.9865
GOS SOCIAIS
02339 | ADESIVO PLASTICO PARA PVC RIGIDO, EM BISNAGA DE 75G | UN | 0.125 | 4.37 | 0 | 0.5463
12796 | TUBO CPVC RIGIDO, 22MM, SOLDAVEL, PARA AGUA QUENTE E FRIA | M | 1.05 | 12.49 | 0 | 13.1145
15.036.0002-A | TUBO DE CPVC RIGIDO,DIAMETRO DE 22MM,SOLDAVEL,PARA AGUA QUEN | M |  | 19.82
TE E FRIA,EXCLUSIVE EMENDA,CONEXOES,ABERTURA E FECHAMENTO DE
RASGO.FORNECIMENTO E ASSENTAMENTO
02339 | ADESIVO PLASTICO PARA PVC RIGIDO, EM BISNAGA DE 75G | UN | 0.125 | 4.37 | 0 | 0.5463
12796 | TUBO CPVC RIGIDO, 22MM, SOLDAVEL, PARA AGUA QUENTE E FRIA | M | 1.05 | 12.49 | 0 | 13.1145
20039 | MAO-DE-OBRA DE BOMBEIRO HIDRAULICO DA CONSTRUCAO CIVIL, INCL | H | 0.15 | 23.16 | 3 | 3.5782
USIVE ENCARGOS SOCIAIS DESONERADOS
20132 | MAO-DE-OBRA DE SERVENTE DA CONSTRUCAO CIVIL, INCLUSIVE ENCAR | H | 0.15 | 16.75 | 3 | 2.5879
GOS SOCIAIS DESONERADOS
15.036.0003-0 | TUBO DE CPVC RIGIDO,DIAMETRO DE 28MM,SOLDAVEL,PARA AGUA QUEN | M |  | 32.92
TE E FRIA,EXCLUSIVE EMENDA,CONEXOES,ABERTURA E FECHAMENTO DE
RASGO.FORNECIMENTO E ASSENTAMENTO
01993 | MAO-DE-OBRA DE BOMBEIRO HIDRAULICO DA CONSTRUCAO CIVIL, INCL | H | 0.16 | 26.73 | 3 | 4.4051
USIVE ENCARGOS SOCIAIS
01999 | MAO-DE-OBRA DE SERVENTE DA CONSTRUCAO CIVIL, INCLUSIVE ENCAR | H | 0.16 | 19.33 | 3 | 3.1856
GOS SOCIAIS
02339 | ADESIVO PLASTICO PARA PVC RIGIDO, EM BISNAGA DE 75G | UN | 0.13 | 4.37 | 0 | 0.5681
12797 | TUBO CPVC RIGIDO, 28MM, SOLDAVEL, PARA AGUA QUENTE E FRIA | M | 1.05 | 23.59 | 0 | 24.7695
15.036.0003-A | TUBO DE CPVC RIGIDO,DIAMETRO DE 28MM,SOLDAVEL,PARA AGUA QUEN | M |  | 31.91
TE E FRIA,EXCLUSIVE EMENDA,CONEXOES,ABERTURA E FECHAMENTO DE
RASGO.FORNECIMENTO E ASSENTAMENTO
02339 | ADESIVO PLASTICO PARA PVC RIGIDO, EM BISNAGA DE 75G | UN | 0.13 | 4.37 | 0 | 0.5681
12797 | TUBO CPVC RIGIDO, 28MM, SOLDAVEL, PARA AGUA QUENTE E FRIA | M | 1.05 | 23.59 | 0 | 24.7695
20039 | MAO-DE-OBRA DE BOMBEIRO HIDRAULICO DA CONSTRUCAO CIVIL, INCL | H | 0.16 | 23.16 | 3 | 3.8168
USIVE ENCARGOS SOCIAIS DESONERADOS
20132 | MAO-DE-OBRA DE SERVENTE DA CONSTRUCAO CIVIL, INCLUSIVE ENCAR | H | 0.16 | 16.75 | 3 | 2.7604
GOS SOCIAIS DESONERADOS
15.036.0010-0 | TUBO DE PVC RIGIDO,ROSQUEAVEL,PARA AGUA FRIA,COM DIAMETRO DE | M |  | 13.49
1/2",EXCLUSIVE EMENDAS,CONEXOES,ABERTURA E FECHAMENTO DE RA
SGO.FORNECIMENTO E ASSENTAMENTO
01993 | MAO-DE-OBRA DE BOMBEIRO HIDRAULICO DA CONSTRUCAO CIVIL, INCL | H | 0.1 | 26.73 | 3 | 2.7532
USIVE ENCARGOS SOCIAIS
01999 | MAO-DE-OBRA DE SERVENTE DA CONSTRUCAO CIVIL, INCLUSIVE ENCAR | H | 0.1 | 19.33 | 3 | 1.991
GOS SOCIAIS
02562 | TUBO DE PVC RIGIDO ROSQUEAVEL, EM BARRAS DE 6,00M, ROSCA EM | UN | 0.175 | 50 | 0 | 8.75
AMBAS AS EXTREMIDADES, DE 1/2"
15.036.0010-A | TUBO DE PVC RIGIDO,ROSQUEAVEL,PARA AGUA FRIA,COM DIAMETRO DE | M |  | 12.86
1/2",EXCLUSIVE EMENDAS,CONEXOES,ABERTURA E FECHAMENTO DE RA
SGO.FORNECIMENTO E ASSENTAMENTO
02562 | TUBO DE PVC RIGIDO ROSQUEAVEL, EM BARRAS DE 6,00M, ROSCA EM | UN | 0.175 | 50 | 0 | 8.75
AMBAS AS EXTREMIDADES, DE 1/2"
20039 | MAO-DE-OBRA DE BOMBEIRO HIDRAULICO DA CONSTRUCAO CIVIL, INCL | H | 0.1 | 23.16 | 3 | 2.3855
USIVE ENCARGOS SOCIAIS DESONERADOS
20132 | MAO-DE-OBRA DE SERVENTE DA CONSTRUCAO CIVIL, INCLUSIVE ENCAR | H | 0.1 | 16.75 | 3 | 1.7253
GOS SOCIAIS DESONERADOS
15.036.0011-0 | TUBO DE PVC RIGIDO,ROSQUEAVEL,PARA AGUA FRIA,COM DIAMETRO DE | M |  | 18.08
3/4",EXCLUSIVE EMENDAS,CONEXOES,ABERTURA E FECHAMENTO DE RA
SGO.FORNECIMENTO E ASSENTAMENTO
01993 | MAO-DE-OBRA DE BOMBEIRO HIDRAULICO DA CONSTRUCAO CIVIL, INCL | H | 0.12 | 26.73 | 3 | 3.3038
USIVE ENCARGOS SOCIAIS
01999 | MAO-DE-OBRA DE SERVENTE DA CONSTRUCAO CIVIL, INCLUSIVE ENCAR | H | 0.12 | 19.33 | 3 | 2.3892
GOS SOCIAIS
02563 | TUBO DE PVC RIGIDO ROSQUEAVEL, EM BARRAS DE 6,00M, ROSCA EM | UN | 0.175 | 70.8076 | 0 | 12.3913
AMBAS AS EXTREMIDADES, DE 3/4"
15.036.0011-A | TUBO DE PVC RIGIDO,ROSQUEAVEL,PARA AGUA FRIA,COM DIAMETRO DE | M |  | 17.32
3/4",EXCLUSIVE EMENDAS,CONEXOES,ABERTURA E FECHAMENTO DE RA
SGO.FORNECIMENTO E ASSENTAMENTO
02563 | TUBO DE PVC RIGIDO ROSQUEAVEL, EM BARRAS DE 6,00M, ROSCA EM | UN | 0.175 | 70.8076 | 0 | 12.3913
AMBAS AS EXTREMIDADES, DE 3/4"
20039 | MAO-DE-OBRA DE BOMBEIRO HIDRAULICO DA CONSTRUCAO CIVIL, INCL | H | 0.12 | 23.16 | 3 | 2.8626
USIVE ENCARGOS SOCIAIS DESONERADOS
20132 | MAO-DE-OBRA DE SERVENTE DA CONSTRUCAO CIVIL, INCLUSIVE ENCAR | H | 0.12 | 16.75 | 3 | 2.0703
GOS SOCIAIS DESONERADOS
15.036.0012-0 | TUBO DE PVC RIGIDO,ROSQUEAVEL,PARA AGUA FRIA,COM DIAMETRO DE | M |  | 31.16
1",EXCLUSIVE EMENDAS,CONEXOES,ABERTURA E FECHAMENTO DE RASG
O.FORNECIMENTO E ASSENTAMENTO
01993 | MAO-DE-OBRA DE BOMBEIRO HIDRAULICO DA CONSTRUCAO CIVIL, INCL | H | 0.14 | 26.73 | 3 | 3.8545
USIVE ENCARGOS SOCIAIS
01999 | MAO-DE-OBRA DE SERVENTE DA CONSTRUCAO CIVIL, INCLUSIVE ENCAR | H | 0.14 | 19.33 | 3 | 2.7874
GOS SOCIAIS
02564 | TUBO DE PVC RIGIDO ROSQUEAVEL, EM BARRAS DE 6,00M, ROSCA EM | UN | 0.175 | 140.14 | 0 | 24.5245
AMBAS AS EXTREMIDADES, DE 1"
15.036.0012-A | TUBO DE PVC RIGIDO,ROSQUEAVEL,PARA AGUA FRIA,COM DIAMETRO DE | M |  | 30.27
1",EXCLUSIVE EMENDAS,CONEXOES,ABERTURA E FECHAMENTO DE RASG
O.FORNECIMENTO E ASSENTAMENTO
02564 | TUBO DE PVC RIGIDO ROSQUEAVEL, EM BARRAS DE 6,00M, ROSCA EM | UN | 0.175 | 140.14 | 0 | 24.5245
AMBAS AS EXTREMIDADES, DE 1"
20039 | MAO-DE-OBRA DE BOMBEIRO HIDRAULICO DA CONSTRUCAO CIVIL, INCL | H | 0.14 | 23.16 | 3 | 3.3397
USIVE ENCARGOS SOCIAIS DESONERADOS
20132 | MAO-DE-OBRA DE SERVENTE DA CONSTRUCAO CIVIL, INCLUSIVE ENCAR | H | 0.14 | 16.75 | 3 | 2.4154
GOS SOCIAIS DESONERADOS
15.036.0013-0 | TUBO DE PVC RIGIDO,ROSQUEAVEL,PARA AGUA FRIA,COM DIAMETRO DE | M |  | 48.01
1.1/2",EXCLUSIVE EMENDAS,CONEXOES,ABERTURA E FECHAMENTO DE
RASGO.FORNECIMENTO E ASSENTAMENTO
01993 | MAO-DE-OBRA DE BOMBEIRO HIDRAULICO DA CONSTRUCAO CIVIL, INCL | H | 0.18 | 26.73 | 3 | 4.9557
USIVE ENCARGOS SOCIAIS
01999 | MAO-DE-OBRA DE SERVENTE DA CONSTRUCAO CIVIL, INCLUSIVE ENCAR | H | 0.18 | 19.33 | 3 | 3.5838
GOS SOCIAIS
02357 | TUBO DE PVC RIGIDO ROQUEAVEL, EM BARRAS DE 6,00M, ROSCA EM A | UN | 0.175 | 225.57 | 0 | 39.4748
MBAS AS EXTREMIDADES, DE 1.1/2"
15.036.0013-A | TUBO DE PVC RIGIDO,ROSQUEAVEL,PARA AGUA FRIA,COM DIAMETRO DE | M |  | 46.87
1.1/2",EXCLUSIVE EMENDAS,CONEXOES,ABERTURA E FECHAMENTO DE
RASGO.FORNECIMENTO E ASSENTAMENTO
02357 | TUBO DE PVC RIGIDO ROQUEAVEL, EM BARRAS DE 6,00M, ROSCA EM A | UN | 0.175 | 225.57 | 0 | 39.4748
MBAS AS EXTREMIDADES, DE 1.1/2"
20039 | MAO-DE-OBRA DE BOMBEIRO HIDRAULICO DA CONSTRUCAO CIVIL, INCL | H | 0.18 | 23.16 | 3 | 4.2939
USIVE ENCARGOS SOCIAIS DESONERADOS
20132 | MAO-DE-OBRA DE SERVENTE DA CONSTRUCAO CIVIL, INCLUSIVE ENCAR | H | 0.18 | 16.75 | 3 | 3.1055
GOS SOCIAIS DESONERADOS
15.036.0014-0 | TUBO DE PVC RIGIDO,ROSQUEAVEL,PARA AGUA FRIA,COM DIAMETRO DE | M |  | 50.07
2",EXCLUSIVE EMENDAS,CONEXOES,ABERTURA E FECHAMENTO DE RASG
O.FORNECIMENTO E ASSENTAMENTO
01993 | MAO-DE-OBRA DE BOMBEIRO HIDRAULICO DA CONSTRUCAO CIVIL, INCL | H | 0.22 | 26.73 | 3 | 6.057
USIVE ENCARGOS SOCIAIS
01999 | MAO-DE-OBRA DE SERVENTE DA CONSTRUCAO CIVIL, INCLUSIVE ENCAR | H | 0.22 | 19.33 | 3 | 4.3802
GOS SOCIAIS
02611 | TUBO DE PVC RIGIDO ROSQUEAVEL, EM BARRAS DE 6,00M, ROSCA EM | UN | 0.175 | 226.5 | 0 | 39.6375
AMBAS AS EXTREMIDADES, DE 2"
15.036.0014-A | TUBO DE PVC RIGIDO,ROSQUEAVEL,PARA AGUA FRIA,COM DIAMETRO DE | M |  | 48.68
2",EXCLUSIVE EMENDAS,CONEXOES,ABERTURA E FECHAMENTO DE RASG
O.FORNECIMENTO E ASSENTAMENTO
02611 | TUBO DE PVC RIGIDO ROSQUEAVEL, EM BARRAS DE 6,00M, ROSCA EM | UN | 0.175 | 226.5 | 0 | 39.6375
AMBAS AS EXTREMIDADES, DE 2"
20039 | MAO-DE-OBRA DE BOMBEIRO HIDRAULICO DA CONSTRUCAO CIVIL, INCL | H | 0.22 | 23.16 | 3 | 5.2481
USIVE ENCARGOS SOCIAIS DESONERADOS
20132 | MAO-DE-OBRA DE SERVENTE DA CONSTRUCAO CIVIL, INCLUSIVE ENCAR | H | 0.22 | 16.75 | 3 | 3.7956
GOS SOCIAIS DESONERADOS
15.036.0015-0 | TUBO DE PVC RIGIDO,ROSQUEAVEL,PARA AGUA FRIA,COM DIAMETRO DE | M |  | 84.77
2.1/2",EXCLUSIVE EMENDAS,CONEXOES,ABERTURA E FECHAMENTO DE
RASGO.FORNECIMENTO E ASSENTAMENTO
01993 | MAO-DE-OBRA DE BOMBEIRO HIDRAULICO DA CONSTRUCAO CIVIL, INCL | H | 0.26 | 26.73 | 3 | 7.1583
USIVE ENCARGOS SOCIAIS
01999 | MAO-DE-OBRA DE SERVENTE DA CONSTRUCAO CIVIL, INCLUSIVE ENCAR | H | 0.26 | 19.33 | 3 | 5.1766
GOS SOCIAIS
02598 | TUBO DE PVC RIGIDO ROSQUEAVEL, EM BARRAS DE 6,00M, ROSCA EM | UN | 0.175 | 413.92 | 0 | 72.436
AMBAS AS EXTREMIDADES, DE 2.1/2"
15.036.0015-A | TUBO DE PVC RIGIDO,ROSQUEAVEL,PARA AGUA FRIA,COM DIAMETRO DE | M |  | 83.12
2.1/2",EXCLUSIVE EMENDAS,CONEXOES,ABERTURA E FECHAMENTO DE
RASGO.FORNECIMENTO E ASSENTAMENTO
02598 | TUBO DE PVC RIGIDO ROSQUEAVEL, EM BARRAS DE 6,00M, ROSCA EM | UN | 0.175 | 413.92 | 0 | 72.436
AMBAS AS EXTREMIDADES, DE 2.1/2"
20039 | MAO-DE-OBRA DE BOMBEIRO HIDRAULICO DA CONSTRUCAO CIVIL, INCL | H | 0.26 | 23.16 | 3 | 6.2022
USIVE ENCARGOS SOCIAIS DESONERADOS
20132 | MAO-DE-OBRA DE SERVENTE DA CONSTRUCAO CIVIL, INCLUSIVE ENCAR | H | 0.26 | 16.75 | 3 | 4.4857
GOS SOCIAIS DESONERADOS
15.036.0016-0 | TUBO DE PVC RIGIDO,ROSQUEAVEL,PARA AGUA FRIA,COM DIAMETRO DE | M |  | 105.73
3",EXCLUSIVE EMENDAS,CONEXOES,ABERTURA E FECHAMENTO DE RASG
O.FORNECIMENTO E ASSENTAMENTO
01993 | MAO-DE-OBRA DE BOMBEIRO HIDRAULICO DA CONSTRUCAO CIVIL, INCL | H | 0.3 | 26.73 | 3 | 8.2596
USIVE ENCARGOS SOCIAIS
01999 | MAO-DE-OBRA DE SERVENTE DA CONSTRUCAO CIVIL, INCLUSIVE ENCAR | H | 0.3 | 19.33 | 3 | 5.973
GOS SOCIAIS
02612 | TUBO DE PVC RIGIDO ROSQUEAVEL, EM BARRAS DE 6,00M, ROSCA EM | UN | 0.175 | 522.9 | 0 | 91.5075
AMBAS AS EXTREMIDADES, DE 3"
15.036.0016-A | TUBO DE PVC RIGIDO,ROSQUEAVEL,PARA AGUA FRIA,COM DIAMETRO DE | M |  | 103.83
3",EXCLUSIVE EMENDAS,CONEXOES,ABERTURA E FECHAMENTO DE RASG
O.FORNECIMENTO E ASSENTAMENTO
02612 | TUBO DE PVC RIGIDO ROSQUEAVEL, EM BARRAS DE 6,00M, ROSCA EM | UN | 0.175 | 522.9 | 0 | 91.5075
AMBAS AS EXTREMIDADES, DE 3"
20039 | MAO-DE-OBRA DE BOMBEIRO HIDRAULICO DA CONSTRUCAO CIVIL, INCL | H | 0.3 | 23.16 | 3 | 7.1564
USIVE ENCARGOS SOCIAIS DESONERADOS
20132 | MAO-DE-OBRA DE SERVENTE DA CONSTRUCAO CIVIL, INCLUSIVE ENCAR | H | 0.3 | 16.75 | 3 | 5.1758
GOS SOCIAIS DESONERADOS
15.036.0017-0 | TUBO DE PVC RIGIDO,ROSQUEAVEL,PARA AGUA FRIA,COM DIAMETRO DE | M |  | 129.32
4",EXCLUSIVE EMENDAS,CONEXOES,ABERTURA E FECHAMENTO DE RASG
O.FORNECIMENTO E ASSENTAMENTO
01993 | MAO-DE-OBRA DE BOMBEIRO HIDRAULICO DA CONSTRUCAO CIVIL, INCL | H | 0.35 | 26.73 | 3 | 9.6362
USIVE ENCARGOS SOCIAIS
01999 | MAO-DE-OBRA DE SERVENTE DA CONSTRUCAO CIVIL, INCLUSIVE ENCAR | H | 0.35 | 19.33 | 3 | 6.9685
GOS SOCIAIS
02613 | TUBO DE PVC RIGIDO ROSQUEAVEL, EM BARRAS DE 6,00M, ROSCA EM | UN | 0.175 | 644.13 | 0 | 112.7228
AMBAS AS EXTREMIDADES, DE 4"
15.036.0017-A | TUBO DE PVC RIGIDO,ROSQUEAVEL,PARA AGUA FRIA,COM DIAMETRO DE | M |  | 127.11
4",EXCLUSIVE EMENDAS,CONEXOES,ABERTURA E FECHAMENTO DE RASG
O.FORNECIMENTO E ASSENTAMENTO
02613 | TUBO DE PVC RIGIDO ROSQUEAVEL, EM BARRAS DE 6,00M, ROSCA EM | UN | 0.175 | 644.13 | 0 | 112.7228
AMBAS AS EXTREMIDADES, DE 4"
20039 | MAO-DE-OBRA DE BOMBEIRO HIDRAULICO DA CONSTRUCAO CIVIL, INCL | H | 0.35 | 23.16 | 3 | 8.3492
USIVE ENCARGOS SOCIAIS DESONERADOS
20132 | MAO-DE-OBRA DE SERVENTE DA CONSTRUCAO CIVIL, INCLUSIVE ENCAR | H | 0.35 | 16.75 | 3 | 6.0384
GOS SOCIAIS DESONERADOS
15.036.0018-0 | TUBO DE PVC RIGIDO,ROSQUEAVEL,PARA AGUA FRIA,COM DIAMETRO DE | M |  | 14.36
1/2",INCLUSIVE CONEXOES E EMENDAS,EXCLUSIVE ABERTURA E FECH
AMENTO DE RASGO.FORNECIMENTO E ASSENTAMENTO
01993 | MAO-DE-OBRA DE BOMBEIRO HIDRAULICO DA CONSTRUCAO CIVIL, INCL | H | 0.1 | 26.73 | 3 | 2.7532
USIVE ENCARGOS SOCIAIS
01999 | MAO-DE-OBRA DE SERVENTE DA CONSTRUCAO CIVIL, INCLUSIVE ENCAR | H | 0.1 | 19.33 | 3 | 1.991
GOS SOCIAIS
02562 | TUBO DE PVC RIGIDO ROSQUEAVEL, EM BARRAS DE 6,00M, ROSCA EM | UN | 0.175 | 50 | 10 | 9.625
AMBAS AS EXTREMIDADES, DE 1/2"
15.036.0018-A | TUBO DE PVC RIGIDO,ROSQUEAVEL,PARA AGUA FRIA,COM DIAMETRO DE | M |  | 13.73
1/2",INCLUSIVE CONEXOES E EMENDAS,EXCLUSIVE ABERTURA E FECH
AMENTO DE RASGO.FORNECIMENTO E ASSENTAMENTO
02562 | TUBO DE PVC RIGIDO ROSQUEAVEL, EM BARRAS DE 6,00M, ROSCA EM | UN | 0.175 | 50 | 10 | 9.625
AMBAS AS EXTREMIDADES, DE 1/2"
20039 | MAO-DE-OBRA DE BOMBEIRO HIDRAULICO DA CONSTRUCAO CIVIL, INCL | H | 0.1 | 23.16 | 3 | 2.3855
USIVE ENCARGOS SOCIAIS DESONERADOS
20132 | MAO-DE-OBRA DE SERVENTE DA CONSTRUCAO CIVIL, INCLUSIVE ENCAR | H | 0.1 | 16.75 | 3 | 1.7253
GOS SOCIAIS DESONERADOS
15.036.0019-0 | TUBO DE PVC RIGIDO,ROSQUEAVEL,PARA AGUA FRIA,COM DIAMETRO DE | M |  | 19.32
3/4",INCLUSIVE CONEXOES E EMENDAS,EXCLUSIVE ABERTURA E FECH
AMENTO DE RASGO.FORNECIMENTO E ASSENTAMENTO
01993 | MAO-DE-OBRA DE BOMBEIRO HIDRAULICO DA CONSTRUCAO CIVIL, INCL | H | 0.12 | 26.73 | 3 | 3.3038
USIVE ENCARGOS SOCIAIS
01999 | MAO-DE-OBRA DE SERVENTE DA CONSTRUCAO CIVIL, INCLUSIVE ENCAR | H | 0.12 | 19.33 | 3 | 2.3892
GOS SOCIAIS
02563 | TUBO DE PVC RIGIDO ROSQUEAVEL, EM BARRAS DE 6,00M, ROSCA EM | UN | 0.175 | 70.8076 | 10 | 13.6305
AMBAS AS EXTREMIDADES, DE 3/4"
15.036.0019-A | TUBO DE PVC RIGIDO,ROSQUEAVEL,PARA AGUA FRIA,COM DIAMETRO DE | M |  | 18.56
3/4",INCLUSIVE CONEXOES E EMENDAS,EXCLUSIVE ABERTURA E FECH
AMENTO DE RASGO.FORNECIMENTO E ASSENTAMENTO
02563 | TUBO DE PVC RIGIDO ROSQUEAVEL, EM BARRAS DE 6,00M, ROSCA EM | UN | 0.175 | 70.8076 | 10 | 13.6305
AMBAS AS EXTREMIDADES, DE 3/4"
20039 | MAO-DE-OBRA DE BOMBEIRO HIDRAULICO DA CONSTRUCAO CIVIL, INCL | H | 0.12 | 23.16 | 3 | 2.8626
USIVE ENCARGOS SOCIAIS DESONERADOS
20132 | MAO-DE-OBRA DE SERVENTE DA CONSTRUCAO CIVIL, INCLUSIVE ENCAR | H | 0.12 | 16.75 | 3 | 2.0703
GOS SOCIAIS DESONERADOS
15.036.0020-0 | TUBO DE PVC RIGIDO,ROSQUEAVEL,PARA AGUA FRIA,COM DIAMETRO DE | M |  | 33.61
1",INCLUSIVE CONEXOES E EMENDAS,EXCLUSIVE ABERTURA E FECHAM
ENTO DE RASGO.FORNECIMENTO E ASSENTAMENTO
01993 | MAO-DE-OBRA DE BOMBEIRO HIDRAULICO DA CONSTRUCAO CIVIL, INCL | H | 0.14 | 26.73 | 3 | 3.8545
USIVE ENCARGOS SOCIAIS
01999 | MAO-DE-OBRA DE SERVENTE DA CONSTRUCAO CIVIL, INCLUSIVE ENCAR | H | 0.14 | 19.33 | 3 | 2.7874
GOS SOCIAIS
02564 | TUBO DE PVC RIGIDO ROSQUEAVEL, EM BARRAS DE 6,00M, ROSCA EM | UN | 0.175 | 140.14 | 10 | 26.977
AMBAS AS EXTREMIDADES, DE 1"
15.036.0020-A | TUBO DE PVC RIGIDO,ROSQUEAVEL,PARA AGUA FRIA,COM DIAMETRO DE | M |  | 32.73
1",INCLUSIVE CONEXOES E EMENDAS,EXCLUSIVE ABERTURA E FECHAM
ENTO DE RASGO.FORNECIMENTO E ASSENTAMENTO
02564 | TUBO DE PVC RIGIDO ROSQUEAVEL, EM BARRAS DE 6,00M, ROSCA EM | UN | 0.175 | 140.14 | 10 | 26.977
AMBAS AS EXTREMIDADES, DE 1"
20039 | MAO-DE-OBRA DE BOMBEIRO HIDRAULICO DA CONSTRUCAO CIVIL, INCL | H | 0.14 | 23.16 | 3 | 3.3397
USIVE ENCARGOS SOCIAIS DESONERADOS
20132 | MAO-DE-OBRA DE SERVENTE DA CONSTRUCAO CIVIL, INCLUSIVE ENCAR | H | 0.14 | 16.75 | 3 | 2.4154
GOS SOCIAIS DESONERADOS
15.036.0021-0 | TUBO DE PVC RIGIDO,ROSQUEAVEL,PARA AGUA FRIA,COM DIAMETRO DE | M |  | 43.51
1.1/4",INCLUSIVE CONEXOES E EMENDAS,EXCLUSIVE ABERTURA E FE
CHAMENTO DE RASGO.FORNECIMENTO E ASSENTAMENTO
01993 | MAO-DE-OBRA DE BOMBEIRO HIDRAULICO DA CONSTRUCAO CIVIL, INCL | H | 0.16 | 26.73 | 3 | 4.4051
USIVE ENCARGOS SOCIAIS
01999 | MAO-DE-OBRA DE SERVENTE DA CONSTRUCAO CIVIL, INCLUSIVE ENCAR | H | 0.16 | 19.33 | 3 | 3.1856
GOS SOCIAIS
02503 | TUBO DE PVC RIGIDO ROSQUEAVEL, EM BARRAS 6,00M, ROSCA EM AMB | UN | 0.175 | 186.6 | 10 | 35.9205
AS AS EXTREMIDADES, DE 1.1/4"
15.036.0021-A | TUBO DE PVC RIGIDO,ROSQUEAVEL,PARA AGUA FRIA,COM DIAMETRO DE | M |  | 42.49
1.1/4",INCLUSIVE CONEXOES E EMENDAS,EXCLUSIVE ABERTURA E FE
CHAMENTO DE RASGO.FORNECIMENTO E ASSENTAMENTO
02503 | TUBO DE PVC RIGIDO ROSQUEAVEL, EM BARRAS 6,00M, ROSCA EM AMB | UN | 0.175 | 186.6 | 10 | 35.9205
AS AS EXTREMIDADES, DE 1.1/4"
20039 | MAO-DE-OBRA DE BOMBEIRO HIDRAULICO DA CONSTRUCAO CIVIL, INCL | H | 0.16 | 23.16 | 3 | 3.8168
USIVE ENCARGOS SOCIAIS DESONERADOS
20132 | MAO-DE-OBRA DE SERVENTE DA CONSTRUCAO CIVIL, INCLUSIVE ENCAR | H | 0.16 | 16.75 | 3 | 2.7604
GOS SOCIAIS DESONERADOS
15.036.0022-0 | TUBO DE PVC RIGIDO,ROSQUEAVEL,PARA AGUA FRIA,COM DIAMETRO DE | M |  | 51.96
1.1/2",INCLUSIVE CONEXOES E EMENDAS,EXCLUSIVE ABERTURA E FE
CHAMENTO DE RASGO.FORNECIMENTO E ASSENTAMENTO
01993 | MAO-DE-OBRA DE BOMBEIRO HIDRAULICO DA CONSTRUCAO CIVIL, INCL | H | 0.18 | 26.73 | 3 | 4.9557
USIVE ENCARGOS SOCIAIS
01999 | MAO-DE-OBRA DE SERVENTE DA CONSTRUCAO CIVIL, INCLUSIVE ENCAR | H | 0.18 | 19.33 | 3 | 3.5838
GOS SOCIAIS
02357 | TUBO DE PVC RIGIDO ROQUEAVEL, EM BARRAS DE 6,00M, ROSCA EM A | UN | 0.175 | 225.57 | 10 | 43.4222
MBAS AS EXTREMIDADES, DE 1.1/2"
15.036.0022-A | TUBO DE PVC RIGIDO,ROSQUEAVEL,PARA AGUA FRIA,COM DIAMETRO DE | M |  | 50.82
1.1/2",INCLUSIVE CONEXOES E EMENDAS,EXCLUSIVE ABERTURA E FE
CHAMENTO DE RASGO.FORNECIMENTO E ASSENTAMENTO
02357 | TUBO DE PVC RIGIDO ROQUEAVEL, EM BARRAS DE 6,00M, ROSCA EM A | UN | 0.175 | 225.57 | 10 | 43.4222
MBAS AS EXTREMIDADES, DE 1.1/2"
20039 | MAO-DE-OBRA DE BOMBEIRO HIDRAULICO DA CONSTRUCAO CIVIL, INCL | H | 0.18 | 23.16 | 3 | 4.2939
USIVE ENCARGOS SOCIAIS DESONERADOS
20132 | MAO-DE-OBRA DE SERVENTE DA CONSTRUCAO CIVIL, INCLUSIVE ENCAR | H | 0.18 | 16.75 | 3 | 3.1055
GOS SOCIAIS DESONERADOS
15.036.0023-0 | TUBO DE PVC RIGIDO,ROSQUEAVEL,PARA AGUA FRIA,COM DIAMETRO DE | M |  | 54.03
2",INCLUSIVE CONEXOES E EMENDAS,EXCLUSIVE ABERTURA E FECHAM
ENTO DE RASGO.FORNECIMENTO E ASSENTAMENTO
01993 | MAO-DE-OBRA DE BOMBEIRO HIDRAULICO DA CONSTRUCAO CIVIL, INCL | H | 0.22 | 26.73 | 3 | 6.057
USIVE ENCARGOS SOCIAIS
01999 | MAO-DE-OBRA DE SERVENTE DA CONSTRUCAO CIVIL, INCLUSIVE ENCAR | H | 0.22 | 19.33 | 3 | 4.3802
GOS SOCIAIS
02611 | TUBO DE PVC RIGIDO ROSQUEAVEL, EM BARRAS DE 6,00M, ROSCA EM | UN | 0.175 | 226.5 | 10 | 43.6013
AMBAS AS EXTREMIDADES, DE 2"
15.036.0023-A | TUBO DE PVC RIGIDO,ROSQUEAVEL,PARA AGUA FRIA,COM DIAMETRO DE | M |  | 52.64
2",INCLUSIVE CONEXOES E EMENDAS,EXCLUSIVE ABERTURA E FECHAM
ENTO DE RASGO.FORNECIMENTO E ASSENTAMENTO
02611 | TUBO DE PVC RIGIDO ROSQUEAVEL, EM BARRAS DE 6,00M, ROSCA EM | UN | 0.175 | 226.5 | 10 | 43.6013
AMBAS AS EXTREMIDADES, DE 2"
20039 | MAO-DE-OBRA DE BOMBEIRO HIDRAULICO DA CONSTRUCAO CIVIL, INCL | H | 0.22 | 23.16 | 3 | 5.2481
USIVE ENCARGOS SOCIAIS DESONERADOS
20132 | MAO-DE-OBRA DE SERVENTE DA CONSTRUCAO CIVIL, INCLUSIVE ENCAR | H | 0.22 | 16.75 | 3 | 3.7956
GOS SOCIAIS DESONERADOS
15.036.0024-0 | TUBO DE PVC RIGIDO,ROSQUEAVEL,PARA AGUA FRIA,COM DIAMETRO DE | M |  | 92.01
2.1/2",INCLUSIVE CONEXOES E EMENDAS,EXCLUSIVE ABERTURA E FE
CHAMENTO DE RASGO.FORNECIMENTO E ASSENTAMENTO
01993 | MAO-DE-OBRA DE BOMBEIRO HIDRAULICO DA CONSTRUCAO CIVIL, INCL | H | 0.26 | 26.73 | 3 | 7.1583
USIVE ENCARGOS SOCIAIS
01999 | MAO-DE-OBRA DE SERVENTE DA CONSTRUCAO CIVIL, INCLUSIVE ENCAR | H | 0.26 | 19.33 | 3 | 5.1766
GOS SOCIAIS
02598 | TUBO DE PVC RIGIDO ROSQUEAVEL, EM BARRAS DE 6,00M, ROSCA EM | UN | 0.175 | 413.92 | 10 | 79.6796
AMBAS AS EXTREMIDADES, DE 2.1/2"
15.036.0024-A | TUBO DE PVC RIGIDO,ROSQUEAVEL,PARA AGUA FRIA,COM DIAMETRO DE | M |  | 90.36
2.1/2",INCLUSIVE CONEXOES E EMENDAS,EXCLUSIVE ABERTURA E FE
CHAMENTO DE RASGO.FORNECIMENTO E ASSENTAMENTO
02598 | TUBO DE PVC RIGIDO ROSQUEAVEL, EM BARRAS DE 6,00M, ROSCA EM | UN | 0.175 | 413.92 | 10 | 79.6796
AMBAS AS EXTREMIDADES, DE 2.1/2"
20039 | MAO-DE-OBRA DE BOMBEIRO HIDRAULICO DA CONSTRUCAO CIVIL, INCL | H | 0.26 | 23.16 | 3 | 6.2022
USIVE ENCARGOS SOCIAIS DESONERADOS
20132 | MAO-DE-OBRA DE SERVENTE DA CONSTRUCAO CIVIL, INCLUSIVE ENCAR | H | 0.26 | 16.75 | 3 | 4.4857
GOS SOCIAIS DESONERADOS
15.036.0025-0 | TUBO DE PVC RIGIDO,ROSQUEAVEL,PARA AGUA FRIA,COM DIAMETRO DE | M |  | 114.89
3",INCLUSIVE CONEXOES E EMENDAS,EXCLUSIVE ABERTURA E FECHAM
ENTO DE RASGO.FORNECIMENTO E ASSENTAMENTO
01993 | MAO-DE-OBRA DE BOMBEIRO HIDRAULICO DA CONSTRUCAO CIVIL, INCL | H | 0.3 | 26.73 | 3 | 8.2596
USIVE ENCARGOS SOCIAIS
01999 | MAO-DE-OBRA DE SERVENTE DA CONSTRUCAO CIVIL, INCLUSIVE ENCAR | H | 0.3 | 19.33 | 3 | 5.973
GOS SOCIAIS
02612 | TUBO DE PVC RIGIDO ROSQUEAVEL, EM BARRAS DE 6,00M, ROSCA EM | UN | 0.175 | 522.9 | 10 | 100.6583
AMBAS AS EXTREMIDADES, DE 3"
15.036.0025-A | TUBO DE PVC RIGIDO,ROSQUEAVEL,PARA AGUA FRIA,COM DIAMETRO DE | M |  | 112.99
3",INCLUSIVE CONEXOES E EMENDAS,EXCLUSIVE ABERTURA E FECHAM
ENTO DE RASGO.FORNECIMENTO E ASSENTAMENTO
02612 | TUBO DE PVC RIGIDO ROSQUEAVEL, EM BARRAS DE 6,00M, ROSCA EM | UN | 0.175 | 522.9 | 10 | 100.6583
AMBAS AS EXTREMIDADES, DE 3"
20039 | MAO-DE-OBRA DE BOMBEIRO HIDRAULICO DA CONSTRUCAO CIVIL, INCL | H | 0.3 | 23.16 | 3 | 7.1564
USIVE ENCARGOS SOCIAIS DESONERADOS
20132 | MAO-DE-OBRA DE SERVENTE DA CONSTRUCAO CIVIL, INCLUSIVE ENCAR | H | 0.3 | 16.75 | 3 | 5.1758
GOS SOCIAIS DESONERADOS
15.036.0026-0 | TUBO DE PVC RIGIDO,ROSQUEAVEL,PARA AGUA FRIA,COM DIAMETRO DE | M |  | 140.59
4",INCLUSIVE CONEXOES E EMENDAS,EXCLUSIVE ABERTURA E FECHAM
ENTO DE RASGO.FORNECIMENTO E ASSENTAMENTO
01993 | MAO-DE-OBRA DE BOMBEIRO HIDRAULICO DA CONSTRUCAO CIVIL, INCL | H | 0.35 | 26.73 | 3 | 9.6362
USIVE ENCARGOS SOCIAIS
01999 | MAO-DE-OBRA DE SERVENTE DA CONSTRUCAO CIVIL, INCLUSIVE ENCAR | H | 0.35 | 19.33 | 3 | 6.9685
GOS SOCIAIS
02613 | TUBO DE PVC RIGIDO ROSQUEAVEL, EM BARRAS DE 6,00M, ROSCA EM | UN | 0.175 | 644.13 | 10 | 123.995
AMBAS AS EXTREMIDADES, DE 4"
15.036.0026-A | TUBO DE PVC RIGIDO,ROSQUEAVEL,PARA AGUA FRIA,COM DIAMETRO DE | M |  | 138.38
4",INCLUSIVE CONEXOES E EMENDAS,EXCLUSIVE ABERTURA E FECHAM
ENTO DE RASGO.FORNECIMENTO E ASSENTAMENTO
02613 | TUBO DE PVC RIGIDO ROSQUEAVEL, EM BARRAS DE 6,00M, ROSCA EM | UN | 0.175 | 644.13 | 10 | 123.995
AMBAS AS EXTREMIDADES, DE 4"
20039 | MAO-DE-OBRA DE BOMBEIRO HIDRAULICO DA CONSTRUCAO CIVIL, INCL | H | 0.35 | 23.16 | 3 | 8.3492
USIVE ENCARGOS SOCIAIS DESONERADOS
20132 | MAO-DE-OBRA DE SERVENTE DA CONSTRUCAO CIVIL, INCLUSIVE ENCAR | H | 0.35 | 16.75 | 3 | 6.0384
GOS SOCIAIS DESONERADOS
15.036.0027-0 | TUBO DE PVC RIGIDO DE 20MM,SOLDAVEL,EXCLUSIVE CONEXOES,EMEND | M |  | 10.41
AS,ABERTURA E FECHAMENTO DE RASGO.FORNECIMENTO E ASSENTAMENT
O
01993 | MAO-DE-OBRA DE BOMBEIRO HIDRAULICO DA CONSTRUCAO CIVIL, INCL | H | 0.14 | 26.73 | 3 | 3.8545
USIVE ENCARGOS SOCIAIS
01999 | MAO-DE-OBRA DE SERVENTE DA CONSTRUCAO CIVIL, INCLUSIVE ENCAR | H | 0.14 | 19.33 | 3 | 2.7874
GOS SOCIAIS
02339 | ADESIVO PLASTICO PARA PVC RIGIDO, EM BISNAGA DE 75G | UN | 0.12 | 4.37 | 0 | 0.5244
05030 | TUBO DE PVC RIGIDO SOLDAVEL, PONTA/BOLSAC/VIROLA, EM BARRAS | UN | 0.175 | 18.55 | 0 | 3.2463
DE 6,00M, DE 020MM
15.036.0027-A | TUBO DE PVC RIGIDO DE 20MM,SOLDAVEL,EXCLUSIVE CONEXOES,EMEND | M |  | 9.52
AS,ABERTURA E FECHAMENTO DE RASGO.FORNECIMENTO E ASSENTAMENT
O
02339 | ADESIVO PLASTICO PARA PVC RIGIDO, EM BISNAGA DE 75G | UN | 0.12 | 4.37 | 0 | 0.5244
05030 | TUBO DE PVC RIGIDO SOLDAVEL, PONTA/BOLSAC/VIROLA, EM BARRAS | UN | 0.175 | 18.55 | 0 | 3.2463
DE 6,00M, DE 020MM
20039 | MAO-DE-OBRA DE BOMBEIRO HIDRAULICO DA CONSTRUCAO CIVIL, INCL | H | 0.14 | 23.16 | 3 | 3.3397
USIVE ENCARGOS SOCIAIS DESONERADOS
20132 | MAO-DE-OBRA DE SERVENTE DA CONSTRUCAO CIVIL, INCLUSIVE ENCAR | H | 0.14 | 16.75 | 3 | 2.4154
GOS SOCIAIS DESONERADOS
15.036.0028-0 | TUBO DE PVC RIGIDO DE 25MM,SOLDAVEL,EXCLUSIVE CONEXOES,EMEND | M |  | 11.14
AS,ABERTURA E FECHAMENTO DE RASGO.FORNECIMENTO E ASSENTAMENT
O
01993 | MAO-DE-OBRA DE BOMBEIRO HIDRAULICO DA CONSTRUCAO CIVIL, INCL | H | 0.15 | 26.73 | 3 | 4.1298
USIVE ENCARGOS SOCIAIS
01999 | MAO-DE-OBRA DE SERVENTE DA CONSTRUCAO CIVIL, INCLUSIVE ENCAR | H | 0.15 | 19.33 | 3 | 2.9865
GOS SOCIAIS
02339 | ADESIVO PLASTICO PARA PVC RIGIDO, EM BISNAGA DE 75G | UN | 0.125 | 4.37 | 0 | 0.5463
05031 | TUBO DE PVC RIGIDO SOLDAVEL, PONTA/BOLSAC/VIROLA, EM BARRAS | UN | 0.175 | 19.92 | 0 | 3.486
DE 6,00M, DE 025MM
15.036.0028-A | TUBO DE PVC RIGIDO DE 25MM,SOLDAVEL,EXCLUSIVE CONEXOES,EMEND | M |  | 10.19
AS,ABERTURA E FECHAMENTO DE RASGO.FORNECIMENTO E ASSENTAMENT
O
02339 | ADESIVO PLASTICO PARA PVC RIGIDO, EM BISNAGA DE 75G | UN | 0.125 | 4.37 | 0 | 0.5463
05031 | TUBO DE PVC RIGIDO SOLDAVEL, PONTA/BOLSAC/VIROLA, EM BARRAS | UN | 0.175 | 19.92 | 0 | 3.486
DE 6,00M, DE 025MM
20039 | MAO-DE-OBRA DE BOMBEIRO HIDRAULICO DA CONSTRUCAO CIVIL, INCL | H | 0.15 | 23.16 | 3 | 3.5782
USIVE ENCARGOS SOCIAIS DESONERADOS
20132 | MAO-DE-OBRA DE SERVENTE DA CONSTRUCAO CIVIL, INCLUSIVE ENCAR | H | 0.15 | 16.75 | 3 | 2.5879
GOS SOCIAIS DESONERADOS
15.036.0029-0 | TUBO DE PVC RIGIDO DE 32MM,SOLDAVEL,EXCLUSIVE CONEXOES,EMEND | M |  | 16.75
AS,ABERTURA E FECHAMENTO DE RASGO.FORNECIMENTO E ASSENTAMENT
O
01993 | MAO-DE-OBRA DE BOMBEIRO HIDRAULICO DA CONSTRUCAO CIVIL, INCL | H | 0.16 | 26.73 | 3 | 4.4051
USIVE ENCARGOS SOCIAIS
01999 | MAO-DE-OBRA DE SERVENTE DA CONSTRUCAO CIVIL, INCLUSIVE ENCAR | H | 0.16 | 19.33 | 3 | 3.1856
GOS SOCIAIS
02339 | ADESIVO PLASTICO PARA PVC RIGIDO, EM BISNAGA DE 75G | UN | 0.13 | 4.37 | 0 | 0.5681
05692 | TUBO DE PVC RIGIDO SOLDAVEL, PONTA/BOLSA, EM BARRAS DE 6,00M | UN | 0.175 | 49.14 | 0 | 8.5995
, DE 032MM
15.036.0029-A | TUBO DE PVC RIGIDO DE 32MM,SOLDAVEL,EXCLUSIVE CONEXOES,EMEND | M |  | 15.74
AS,ABERTURA E FECHAMENTO DE RASGO.FORNECIMENTO E ASSENTAMENT
O
02339 | ADESIVO PLASTICO PARA PVC RIGIDO, EM BISNAGA DE 75G | UN | 0.13 | 4.37 | 0 | 0.5681
05692 | TUBO DE PVC RIGIDO SOLDAVEL, PONTA/BOLSA, EM BARRAS DE 6,00M | UN | 0.175 | 49.14 | 0 | 8.5995
, DE 032MM
20039 | MAO-DE-OBRA DE BOMBEIRO HIDRAULICO DA CONSTRUCAO CIVIL, INCL | H | 0.16 | 23.16 | 3 | 3.8168
USIVE ENCARGOS SOCIAIS DESONERADOS
20132 | MAO-DE-OBRA DE SERVENTE DA CONSTRUCAO CIVIL, INCLUSIVE ENCAR | H | 0.16 | 16.75 | 3 | 2.7604
GOS SOCIAIS DESONERADOS
15.036.0030-0 | TUBO DE PVC RIGIDO DE 40MM,SOLDAVEL,EXCLUSIVE CONEXOES,EMEND | M |  | 22.44
AS,ABERTURA E FECHAMENTO DE RASGO.FORNECIMENTO E ASSENTAMENT
O
01993 | MAO-DE-OBRA DE BOMBEIRO HIDRAULICO DA CONSTRUCAO CIVIL, INCL | H | 0.18 | 26.73 | 3 | 4.9557
USIVE ENCARGOS SOCIAIS
01999 | MAO-DE-OBRA DE SERVENTE DA CONSTRUCAO CIVIL, INCLUSIVE ENCAR | H | 0.18 | 19.33 | 3 | 3.5838
GOS SOCIAIS
02339 | ADESIVO PLASTICO PARA PVC RIGIDO, EM BISNAGA DE 75G | UN | 0.14 | 4.37 | 0 | 0.6118
05693 | TUBO DE PVC RIGIDO SOLDAVEL, PONTA/BOLSA, EM BARRAS DE 6,00M | UN | 0.175 | 75.96 | 0 | 13.293
, DE 040MM
15.036.0030-A | TUBO DE PVC RIGIDO DE 40MM,SOLDAVEL,EXCLUSIVE CONEXOES,EMEND | M |  | 21.3
AS,ABERTURA E FECHAMENTO DE RASGO.FORNECIMENTO E ASSENTAMENT
O
02339 | ADESIVO PLASTICO PARA PVC RIGIDO, EM BISNAGA DE 75G | UN | 0.14 | 4.37 | 0 | 0.6118
05693 | TUBO DE PVC RIGIDO SOLDAVEL, PONTA/BOLSA, EM BARRAS DE 6,00M | UN | 0.175 | 75.96 | 0 | 13.293
, DE 040MM
20039 | MAO-DE-OBRA DE BOMBEIRO HIDRAULICO DA CONSTRUCAO CIVIL, INCL | H | 0.18 | 23.16 | 3 | 4.2939
USIVE ENCARGOS SOCIAIS DESONERADOS
20132 | MAO-DE-OBRA DE SERVENTE DA CONSTRUCAO CIVIL, INCLUSIVE ENCAR | H | 0.18 | 16.75 | 3 | 3.1055
GOS SOCIAIS DESONERADOS
15.036.0031-0 | TUBO DE PVC RIGIDO DE 50MM,SOLDAVEL,EXCLUSIVE CONEXOES,EMEND | M |  | 24.79
AS,ABERTURA E FECHAMENTO DE RASGO.FORNECIMENTO E ASSENTAMENT
O
01993 | MAO-DE-OBRA DE BOMBEIRO HIDRAULICO DA CONSTRUCAO CIVIL, INCL | H | 0.22 | 26.73 | 3 | 6.057
USIVE ENCARGOS SOCIAIS
01999 | MAO-DE-OBRA DE SERVENTE DA CONSTRUCAO CIVIL, INCLUSIVE ENCAR | H | 0.22 | 19.33 | 3 | 4.3802
GOS SOCIAIS
02339 | ADESIVO PLASTICO PARA PVC RIGIDO, EM BISNAGA DE 75G | UN | 0.18 | 4.37 | 0 | 0.7866
05694 | TUBO DE PVC RIGIDO SOLDAVEL, PONTA/BOLSA, EM BARRAS DE 6,00M | UN | 0.175 | 77.57 | 0 | 13.5748
, DE 050MM
15.036.0031-A | TUBO DE PVC RIGIDO DE 50MM,SOLDAVEL,EXCLUSIVE CONEXOES,EMEND | M |  | 23.4
AS,ABERTURA E FECHAMENTO DE RASGO.FORNECIMENTO E ASSENTAMENT
O
02339 | ADESIVO PLASTICO PARA PVC RIGIDO, EM BISNAGA DE 75G | UN | 0.18 | 4.37 | 0 | 0.7866
05694 | TUBO DE PVC RIGIDO SOLDAVEL, PONTA/BOLSA, EM BARRAS DE 6,00M | UN | 0.175 | 77.57 | 0 | 13.5748
, DE 050MM
20039 | MAO-DE-OBRA DE BOMBEIRO HIDRAULICO DA CONSTRUCAO CIVIL, INCL | H | 0.22 | 23.16 | 3 | 5.2481
USIVE ENCARGOS SOCIAIS DESONERADOS
20132 | MAO-DE-OBRA DE SERVENTE DA CONSTRUCAO CIVIL, INCLUSIVE ENCAR | H | 0.22 | 16.75 | 3 | 3.7956
GOS SOCIAIS DESONERADOS
15.036.0032-0 | TUBO DE PVC RIGIDO DE 60MM,SOLDAVEL,EXCLUSIVE CONEXOES,EMEND | M |  | 37.71
AS,ABERTURA E FECHAMENTO DE RASGO.FORNECIMENTO E ASSENTAMENT
O
01993 | MAO-DE-OBRA DE BOMBEIRO HIDRAULICO DA CONSTRUCAO CIVIL, INCL | H | 0.26 | 26.73 | 3 | 7.1583
USIVE ENCARGOS SOCIAIS
01999 | MAO-DE-OBRA DE SERVENTE DA CONSTRUCAO CIVIL, INCLUSIVE ENCAR | H | 0.26 | 19.33 | 3 | 5.1766
GOS SOCIAIS
02339 | ADESIVO PLASTICO PARA PVC RIGIDO, EM BISNAGA DE 75G | UN | 0.22 | 4.37 | 0 | 0.9614
05695 | TUBO DE PVC RIGIDO SOLDAVEL, PONTA/BOLSA, EM BARRAS DE 6,00M | UN | 0.175 | 139.56 | 0 | 24.423
, DE 060MM
15.036.0032-A | TUBO DE PVC RIGIDO DE 60MM,SOLDAVEL,EXCLUSIVE CONEXOES,EMEND | M |  | 36.07
AS,ABERTURA E FECHAMENTO DE RASGO.FORNECIMENTO E ASSENTAMENT
O
02339 | ADESIVO PLASTICO PARA PVC RIGIDO, EM BISNAGA DE 75G | UN | 0.22 | 4.37 | 0 | 0.9614
05695 | TUBO DE PVC RIGIDO SOLDAVEL, PONTA/BOLSA, EM BARRAS DE 6,00M | UN | 0.175 | 139.56 | 0 | 24.423
, DE 060MM
20039 | MAO-DE-OBRA DE BOMBEIRO HIDRAULICO DA CONSTRUCAO CIVIL, INCL | H | 0.26 | 23.16 | 3 | 6.2022
USIVE ENCARGOS SOCIAIS DESONERADOS
20132 | MAO-DE-OBRA DE SERVENTE DA CONSTRUCAO CIVIL, INCLUSIVE ENCAR | H | 0.26 | 16.75 | 3 | 4.4857
GOS SOCIAIS DESONERADOS
15.036.0033-0 | TUBO DE PVC RIGIDO DE 75MM,SOLDAVEL,EXCLUSIVE CONEXOES,EMEND | M |  | 56.68
AS,ABERTURA E FECHAMENTO DE RASGO.FORNECIMENTO E ASSENTAMENT
O
01993 | MAO-DE-OBRA DE BOMBEIRO HIDRAULICO DA CONSTRUCAO CIVIL, INCL | H | 0.3 | 26.73 | 3 | 8.2596
USIVE ENCARGOS SOCIAIS
01999 | MAO-DE-OBRA DE SERVENTE DA CONSTRUCAO CIVIL, INCLUSIVE ENCAR | H | 0.3 | 19.33 | 3 | 5.973
GOS SOCIAIS
02339 | ADESIVO PLASTICO PARA PVC RIGIDO, EM BISNAGA DE 75G | UN | 0.25 | 4.37 | 0 | 1.0925
05696 | TUBO DE PVC RIGIDO SOLDAVEL, PONTA/BOLSA, EM BARRAS DE 6,00M | UN | 0.175 | 236.37 | 0 | 41.3648
, DE 075MM
15.036.0033-A | TUBO DE PVC RIGIDO DE 75MM,SOLDAVEL,EXCLUSIVE CONEXOES,EMEND | M |  | 54.78
AS,ABERTURA E FECHAMENTO DE RASGO.FORNECIMENTO E ASSENTAMENT
O
02339 | ADESIVO PLASTICO PARA PVC RIGIDO, EM BISNAGA DE 75G | UN | 0.25 | 4.37 | 0 | 1.0925
05696 | TUBO DE PVC RIGIDO SOLDAVEL, PONTA/BOLSA, EM BARRAS DE 6,00M | UN | 0.175 | 236.37 | 0 | 41.3648
, DE 075MM
20039 | MAO-DE-OBRA DE BOMBEIRO HIDRAULICO DA CONSTRUCAO CIVIL, INCL | H | 0.3 | 23.16 | 3 | 7.1564
USIVE ENCARGOS SOCIAIS DESONERADOS
20132 | MAO-DE-OBRA DE SERVENTE DA CONSTRUCAO CIVIL, INCLUSIVE ENCAR | H | 0.3 | 16.75 | 3 | 5.1758
GOS SOCIAIS DESONERADOS
15.036.0034-0 | TUBO DE PVC RIGIDO DE 85MM,SOLDAVEL,EXCLUSIVE CONEXOES,EMEND | M |  | 71.15
AS,ABERTURA E FECHAMENTO DE RASGO.FORNECIMENTO E ASSENTAMENT
O
01993 | MAO-DE-OBRA DE BOMBEIRO HIDRAULICO DA CONSTRUCAO CIVIL, INCL | H | 0.35 | 26.73 | 3 | 9.6362
USIVE ENCARGOS SOCIAIS
01999 | MAO-DE-OBRA DE SERVENTE DA CONSTRUCAO CIVIL, INCLUSIVE ENCAR | H | 0.35 | 19.33 | 3 | 6.9685
GOS SOCIAIS
02339 | ADESIVO PLASTICO PARA PVC RIGIDO, EM BISNAGA DE 75G | UN | 0.3 | 4.37 | 0 | 1.311
05697 | TUBO DE PVC RIGIDO SOLDAVEL, PONTA/BOLSA, EM BARRAS DE 6,00M | UN | 0.175 | 304.22 | 0 | 53.2385
, DE 085MM
15.036.0034-A | TUBO DE PVC RIGIDO DE 85MM,SOLDAVEL,EXCLUSIVE CONEXOES,EMEND | M |  | 68.93
AS,ABERTURA E FECHAMENTO DE RASGO.FORNECIMENTO E ASSENTAMENT
O
02339 | ADESIVO PLASTICO PARA PVC RIGIDO, EM BISNAGA DE 75G | UN | 0.3 | 4.37 | 0 | 1.311
05697 | TUBO DE PVC RIGIDO SOLDAVEL, PONTA/BOLSA, EM BARRAS DE 6,00M | UN | 0.175 | 304.22 | 0 | 53.2385
, DE 085MM
20039 | MAO-DE-OBRA DE BOMBEIRO HIDRAULICO DA CONSTRUCAO CIVIL, INCL | H | 0.35 | 23.16 | 3 | 8.3492
USIVE ENCARGOS SOCIAIS DESONERADOS
20132 | MAO-DE-OBRA DE SERVENTE DA CONSTRUCAO CIVIL, INCLUSIVE ENCAR | H | 0.35 | 16.75 | 3 | 6.0384
GOS SOCIAIS DESONERADOS
15.036.0035-0 | TUBO DE PVC RIGIDO DE 110MM,SOLDAVEL,EXCLUSIVE CONEXOES,EMEN | M |  | 111.11
DAS,ABERTURA E FECHAMENTO DE RASGO.FORNECIMENTO E ASSENTAMEN
TO
01993 | MAO-DE-OBRA DE BOMBEIRO HIDRAULICO DA CONSTRUCAO CIVIL, INCL | H | 0.4 | 26.73 | 3 | 11.0128
USIVE ENCARGOS SOCIAIS
01999 | MAO-DE-OBRA DE SERVENTE DA CONSTRUCAO CIVIL, INCLUSIVE ENCAR | H | 0.4 | 19.33 | 3 | 7.964
GOS SOCIAIS
02339 | ADESIVO PLASTICO PARA PVC RIGIDO, EM BISNAGA DE 75G | UN | 0.35 | 4.37 | 0 | 1.5295
05698 | TUBO DE PVC RIGIDO SOLDAVEL, PONTA/BOLSA, EM BARRAS DE 6,00M | UN | 0.175 | 517.74 | 0 | 90.6045
, DE 110MM
15.036.0035-A | TUBO DE PVC RIGIDO DE 110MM,SOLDAVEL,EXCLUSIVE CONEXOES,EMEN | M |  | 108.57
DAS,ABERTURA E FECHAMENTO DE RASGO.FORNECIMENTO E ASSENTAMEN
TO
02339 | ADESIVO PLASTICO PARA PVC RIGIDO, EM BISNAGA DE 75G | UN | 0.35 | 4.37 | 0 | 1.5295
05698 | TUBO DE PVC RIGIDO SOLDAVEL, PONTA/BOLSA, EM BARRAS DE 6,00M | UN | 0.175 | 517.74 | 0 | 90.6045
, DE 110MM
20039 | MAO-DE-OBRA DE BOMBEIRO HIDRAULICO DA CONSTRUCAO CIVIL, INCL | H | 0.4 | 23.16 | 3 | 9.5419
USIVE ENCARGOS SOCIAIS DESONERADOS
20132 | MAO-DE-OBRA DE SERVENTE DA CONSTRUCAO CIVIL, INCLUSIVE ENCAR | H | 0.4 | 16.75 | 3 | 6.901
GOS SOCIAIS DESONERADOS
15.036.0036-0 | TUBO DE PVC RIGIDO DE 20MM,SOLDAVEL,INCLUSIVE CONEXOES E EME | M |  | 10.78
NDAS,EXCLUSIVE ABERTURA E FECHAMENTO DE RASGO.FORNECIMENTO E
ASSENTAMENTO
01993 | MAO-DE-OBRA DE BOMBEIRO HIDRAULICO DA CONSTRUCAO CIVIL, INCL | H | 0.14 | 26.73 | 3 | 3.8545
USIVE ENCARGOS SOCIAIS
01999 | MAO-DE-OBRA DE SERVENTE DA CONSTRUCAO CIVIL, INCLUSIVE ENCAR | H | 0.14 | 19.33 | 3 | 2.7874
GOS SOCIAIS
02339 | ADESIVO PLASTICO PARA PVC RIGIDO, EM BISNAGA DE 75G | UN | 0.12 | 4.37 | 10 | 0.5768
05030 | TUBO DE PVC RIGIDO SOLDAVEL, PONTA/BOLSAC/VIROLA, EM BARRAS | UN | 0.175 | 18.55 | 10 | 3.5709
DE 6,00M, DE 020MM
15.036.0036-A | TUBO DE PVC RIGIDO DE 20MM,SOLDAVEL,INCLUSIVE CONEXOES E EME | M |  | 9.9
NDAS,EXCLUSIVE ABERTURA E FECHAMENTO DE RASGO.FORNECIMENTO E
ASSENTAMENTO
02339 | ADESIVO PLASTICO PARA PVC RIGIDO, EM BISNAGA DE 75G | UN | 0.12 | 4.37 | 10 | 0.5768
05030 | TUBO DE PVC RIGIDO SOLDAVEL, PONTA/BOLSAC/VIROLA, EM BARRAS | UN | 0.175 | 18.55 | 10 | 3.5709
DE 6,00M, DE 020MM
20039 | MAO-DE-OBRA DE BOMBEIRO HIDRAULICO DA CONSTRUCAO CIVIL, INCL | H | 0.14 | 23.16 | 3 | 3.3397
USIVE ENCARGOS SOCIAIS DESONERADOS
20132 | MAO-DE-OBRA DE SERVENTE DA CONSTRUCAO CIVIL, INCLUSIVE ENCAR | H | 0.14 | 16.75 | 3 | 2.4154
GOS SOCIAIS DESONERADOS
15.036.0037-0 | TUBO DE PVC RIGIDO DE 25MM,SOLDAVEL,INCLUSIVE CONEXOES E EME | M |  | 11.55
NDAS,EXCLUSIVE ABERTURA E FECHAMENTO DE RASGO.FORNECIMENTO E
ASSENTAMENTO
01993 | MAO-DE-OBRA DE BOMBEIRO HIDRAULICO DA CONSTRUCAO CIVIL, INCL | H | 0.15 | 26.73 | 3 | 4.1298
USIVE ENCARGOS SOCIAIS
01999 | MAO-DE-OBRA DE SERVENTE DA CONSTRUCAO CIVIL, INCLUSIVE ENCAR | H | 0.15 | 19.33 | 3 | 2.9865
GOS SOCIAIS
02339 | ADESIVO PLASTICO PARA PVC RIGIDO, EM BISNAGA DE 75G | UN | 0.125 | 4.37 | 10 | 0.6009
05031 | TUBO DE PVC RIGIDO SOLDAVEL, PONTA/BOLSAC/VIROLA, EM BARRAS | UN | 0.175 | 19.92 | 10 | 3.8346
DE 6,00M, DE 025MM
15.036.0037-A | TUBO DE PVC RIGIDO DE 25MM,SOLDAVEL,INCLUSIVE CONEXOES E EME | M |  | 10.6
NDAS,EXCLUSIVE ABERTURA E FECHAMENTO DE RASGO.FORNECIMENTO E
ASSENTAMENTO
02339 | ADESIVO PLASTICO PARA PVC RIGIDO, EM BISNAGA DE 75G | UN | 0.125 | 4.37 | 10 | 0.6009
05031 | TUBO DE PVC RIGIDO SOLDAVEL, PONTA/BOLSAC/VIROLA, EM BARRAS | UN | 0.175 | 19.92 | 10 | 3.8346
DE 6,00M, DE 025MM
20039 | MAO-DE-OBRA DE BOMBEIRO HIDRAULICO DA CONSTRUCAO CIVIL, INCL | H | 0.15 | 23.16 | 3 | 3.5782
USIVE ENCARGOS SOCIAIS DESONERADOS
20132 | MAO-DE-OBRA DE SERVENTE DA CONSTRUCAO CIVIL, INCLUSIVE ENCAR | H | 0.15 | 16.75 | 3 | 2.5879
GOS SOCIAIS DESONERADOS
15.036.0038-0 | TUBO DE PVC RIGIDO DE 32MM,SOLDAVEL,INCLUSIVE CONEXOES E EME | M |  | 17.67
NDAS,EXCLUSIVE ABERTURA E FECHAMENTO DE RASGO.FORNECIMENTO E
ASSENTAMENTO
01993 | MAO-DE-OBRA DE BOMBEIRO HIDRAULICO DA CONSTRUCAO CIVIL, INCL | H | 0.16 | 26.73 | 3 | 4.4051
USIVE ENCARGOS SOCIAIS
01999 | MAO-DE-OBRA DE SERVENTE DA CONSTRUCAO CIVIL, INCLUSIVE ENCAR | H | 0.16 | 19.33 | 3 | 3.1856
GOS SOCIAIS
02339 | ADESIVO PLASTICO PARA PVC RIGIDO, EM BISNAGA DE 75G | UN | 0.13 | 4.37 | 10 | 0.6249
05692 | TUBO DE PVC RIGIDO SOLDAVEL, PONTA/BOLSA, EM BARRAS DE 6,00M | UN | 0.175 | 49.14 | 10 | 9.4595
, DE 032MM
15.036.0038-A | TUBO DE PVC RIGIDO DE 32MM,SOLDAVEL,INCLUSIVE CONEXOES E EME | M |  | 16.66
NDAS,EXCLUSIVE ABERTURA E FECHAMENTO DE RASGO.FORNECIMENTO E
ASSENTAMENTO
02339 | ADESIVO PLASTICO PARA PVC RIGIDO, EM BISNAGA DE 75G | UN | 0.13 | 4.37 | 10 | 0.6249
05692 | TUBO DE PVC RIGIDO SOLDAVEL, PONTA/BOLSA, EM BARRAS DE 6,00M | UN | 0.175 | 49.14 | 10 | 9.4595
, DE 032MM
20039 | MAO-DE-OBRA DE BOMBEIRO HIDRAULICO DA CONSTRUCAO CIVIL, INCL | H | 0.16 | 23.16 | 3 | 3.8168
USIVE ENCARGOS SOCIAIS DESONERADOS
20132 | MAO-DE-OBRA DE SERVENTE DA CONSTRUCAO CIVIL, INCLUSIVE ENCAR | H | 0.16 | 16.75 | 3 | 2.7604
GOS SOCIAIS DESONERADOS
15.036.0039-0 | TUBO DE PVC RIGIDO DE 40MM,SOLDAVEL,INCLUSIVE CONEXOES E EME | M |  | 23.83
NDAS,EXCLUSIVE ABERTURA E FECHAMENTO DE RASGO.FORNECIMENTO E
ASSENTAMENTO
01993 | MAO-DE-OBRA DE BOMBEIRO HIDRAULICO DA CONSTRUCAO CIVIL, INCL | H | 0.18 | 26.73 | 3 | 4.9557
USIVE ENCARGOS SOCIAIS
01999 | MAO-DE-OBRA DE SERVENTE DA CONSTRUCAO CIVIL, INCLUSIVE ENCAR | H | 0.18 | 19.33 | 3 | 3.5838
GOS SOCIAIS
02339 | ADESIVO PLASTICO PARA PVC RIGIDO, EM BISNAGA DE 75G | UN | 0.14 | 4.37 | 10 | 0.673
05693 | TUBO DE PVC RIGIDO SOLDAVEL, PONTA/BOLSA, EM BARRAS DE 6,00M | UN | 0.175 | 75.96 | 10 | 14.6223
, DE 040MM
15.036.0039-A | TUBO DE PVC RIGIDO DE 40MM,SOLDAVEL,INCLUSIVE CONEXOES E EME | M |  | 22.69
NDAS,EXCLUSIVE ABERTURA E FECHAMENTO DE RASGO.FORNECIMENTO E
ASSENTAMENTO
02339 | ADESIVO PLASTICO PARA PVC RIGIDO, EM BISNAGA DE 75G | UN | 0.14 | 4.37 | 10 | 0.673
05693 | TUBO DE PVC RIGIDO SOLDAVEL, PONTA/BOLSA, EM BARRAS DE 6,00M | UN | 0.175 | 75.96 | 10 | 14.6223
, DE 040MM
20039 | MAO-DE-OBRA DE BOMBEIRO HIDRAULICO DA CONSTRUCAO CIVIL, INCL | H | 0.18 | 23.16 | 3 | 4.2939
USIVE ENCARGOS SOCIAIS DESONERADOS
20132 | MAO-DE-OBRA DE SERVENTE DA CONSTRUCAO CIVIL, INCLUSIVE ENCAR | H | 0.18 | 16.75 | 3 | 3.1055
GOS SOCIAIS DESONERADOS
15.036.0040-0 | TUBO DE PVC RIGIDO DE 50MM,SOLDAVEL,INCLUSIVE CONEXOES E EME | M |  | 26.23
NDAS,EXCLUSIVE ABERTURA E FECHAMENTO DE RASGO.FORNECIMENTO E
ASSENTAMENTO
01993 | MAO-DE-OBRA DE BOMBEIRO HIDRAULICO DA CONSTRUCAO CIVIL, INCL | H | 0.22 | 26.73 | 3 | 6.057
USIVE ENCARGOS SOCIAIS
01999 | MAO-DE-OBRA DE SERVENTE DA CONSTRUCAO CIVIL, INCLUSIVE ENCAR | H | 0.22 | 19.33 | 3 | 4.3802
GOS SOCIAIS
02339 | ADESIVO PLASTICO PARA PVC RIGIDO, EM BISNAGA DE 75G | UN | 0.18 | 4.37 | 10 | 0.8653
05694 | TUBO DE PVC RIGIDO SOLDAVEL, PONTA/BOLSA, EM BARRAS DE 6,00M | UN | 0.175 | 77.57 | 10 | 14.9322
, DE 050MM
15.036.0040-A | TUBO DE PVC RIGIDO DE 50MM,SOLDAVEL,INCLUSIVE CONEXOES E EME | M |  | 24.84
NDAS,EXCLUSIVE ABERTURA E FECHAMENTO DE RASGO.FORNECIMENTO E
ASSENTAMENTO
02339 | ADESIVO PLASTICO PARA PVC RIGIDO, EM BISNAGA DE 75G | UN | 0.18 | 4.37 | 10 | 0.8653
05694 | TUBO DE PVC RIGIDO SOLDAVEL, PONTA/BOLSA, EM BARRAS DE 6,00M | UN | 0.175 | 77.57 | 10 | 14.9322
, DE 050MM
20039 | MAO-DE-OBRA DE BOMBEIRO HIDRAULICO DA CONSTRUCAO CIVIL, INCL | H | 0.22 | 23.16 | 3 | 5.2481
USIVE ENCARGOS SOCIAIS DESONERADOS
20132 | MAO-DE-OBRA DE SERVENTE DA CONSTRUCAO CIVIL, INCLUSIVE ENCAR | H | 0.22 | 16.75 | 3 | 3.7956
GOS SOCIAIS DESONERADOS
15.036.0041-0 | TUBO DE PVC RIGIDO DE 60MM,SOLDAVEL,INCLUSIVE CONEXOES E EME | M |  | 40.25
NDAS,EXCLUSIVE ABERTURA E FECHAMENTO DE RASGO.FORNECIMENTO E
ASSENTAMENTO
01993 | MAO-DE-OBRA DE BOMBEIRO HIDRAULICO DA CONSTRUCAO CIVIL, INCL | H | 0.26 | 26.73 | 3 | 7.1583
USIVE ENCARGOS SOCIAIS
01999 | MAO-DE-OBRA DE SERVENTE DA CONSTRUCAO CIVIL, INCLUSIVE ENCAR | H | 0.26 | 19.33 | 3 | 5.1766
GOS SOCIAIS
02339 | ADESIVO PLASTICO PARA PVC RIGIDO, EM BISNAGA DE 75G | UN | 0.22 | 4.37 | 10 | 1.0575
05695 | TUBO DE PVC RIGIDO SOLDAVEL, PONTA/BOLSA, EM BARRAS DE 6,00M | UN | 0.175 | 139.56 | 10 | 26.8653
, DE 060MM
15.036.0041-A | TUBO DE PVC RIGIDO DE 60MM,SOLDAVEL,INCLUSIVE CONEXOES E EME | M |  | 38.61
NDAS,EXCLUSIVE ABERTURA E FECHAMENTO DE RASGO.FORNECIMENTO E
ASSENTAMENTO
02339 | ADESIVO PLASTICO PARA PVC RIGIDO, EM BISNAGA DE 75G | UN | 0.22 | 4.37 | 10 | 1.0575
05695 | TUBO DE PVC RIGIDO SOLDAVEL, PONTA/BOLSA, EM BARRAS DE 6,00M | UN | 0.175 | 139.56 | 10 | 26.8653
, DE 060MM
20039 | MAO-DE-OBRA DE BOMBEIRO HIDRAULICO DA CONSTRUCAO CIVIL, INCL | H | 0.26 | 23.16 | 3 | 6.2022
USIVE ENCARGOS SOCIAIS DESONERADOS
20132 | MAO-DE-OBRA DE SERVENTE DA CONSTRUCAO CIVIL, INCLUSIVE ENCAR | H | 0.26 | 16.75 | 3 | 4.4857
GOS SOCIAIS DESONERADOS
15.036.0042-0 | TUBO DE PVC RIGIDO DE 75MM,SOLDAVEL,INCLUSIVE CONEXOES E EME | M |  | 60.93
NDAS,EXCLUSIVE ABERTURA E FECHAMENTO DE RASGO.FORNECIMENTO E
ASSENTAMENTO
01993 | MAO-DE-OBRA DE BOMBEIRO HIDRAULICO DA CONSTRUCAO CIVIL, INCL | H | 0.3 | 26.73 | 3 | 8.2596
USIVE ENCARGOS SOCIAIS
01999 | MAO-DE-OBRA DE SERVENTE DA CONSTRUCAO CIVIL, INCLUSIVE ENCAR | H | 0.3 | 19.33 | 3 | 5.973
GOS SOCIAIS
02339 | ADESIVO PLASTICO PARA PVC RIGIDO, EM BISNAGA DE 75G | UN | 0.25 | 4.37 | 10 | 1.2018
05696 | TUBO DE PVC RIGIDO SOLDAVEL, PONTA/BOLSA, EM BARRAS DE 6,00M | UN | 0.175 | 236.37 | 10 | 45.5012
, DE 075MM
15.036.0042-A | TUBO DE PVC RIGIDO DE 75MM,SOLDAVEL,INCLUSIVE CONEXOES E EME | M |  | 59.03
NDAS,EXCLUSIVE ABERTURA E FECHAMENTO DE RASGO.FORNECIMENTO E
ASSENTAMENTO
02339 | ADESIVO PLASTICO PARA PVC RIGIDO, EM BISNAGA DE 75G | UN | 0.25 | 4.37 | 10 | 1.2018
05696 | TUBO DE PVC RIGIDO SOLDAVEL, PONTA/BOLSA, EM BARRAS DE 6,00M | UN | 0.175 | 236.37 | 10 | 45.5012
, DE 075MM
20039 | MAO-DE-OBRA DE BOMBEIRO HIDRAULICO DA CONSTRUCAO CIVIL, INCL | H | 0.3 | 23.16 | 3 | 7.1564
USIVE ENCARGOS SOCIAIS DESONERADOS
20132 | MAO-DE-OBRA DE SERVENTE DA CONSTRUCAO CIVIL, INCLUSIVE ENCAR | H | 0.3 | 16.75 | 3 | 5.1758
GOS SOCIAIS DESONERADOS
15.036.0043-0 | TUBO DE PVC RIGIDO DE 85MM,SOLDAVEL,INCLUSIVE CONEXOES E EME | M |  | 76.6
NDAS,EXCLUSIVE ABERTURA E FECHAMENTO DE RASGO.FORNECIMENTO E
ASSENTAMENTO
01993 | MAO-DE-OBRA DE BOMBEIRO HIDRAULICO DA CONSTRUCAO CIVIL, INCL | H | 0.35 | 26.73 | 3 | 9.6362
USIVE ENCARGOS SOCIAIS
01999 | MAO-DE-OBRA DE SERVENTE DA CONSTRUCAO CIVIL, INCLUSIVE ENCAR | H | 0.35 | 19.33 | 3 | 6.9685
GOS SOCIAIS
02339 | ADESIVO PLASTICO PARA PVC RIGIDO, EM BISNAGA DE 75G | UN | 0.3 | 4.37 | 10 | 1.4421
05697 | TUBO DE PVC RIGIDO SOLDAVEL, PONTA/BOLSA, EM BARRAS DE 6,00M | UN | 0.175 | 304.22 | 10 | 58.5624
, DE 085MM
15.036.0043-A | TUBO DE PVC RIGIDO DE 85MM,SOLDAVEL,INCLUSIVE CONEXOES E EME | M |  | 74.39
NDAS,EXCLUSIVE ABERTURA E FECHAMENTO DE RASGO.FORNECIMENTO E
ASSENTAMENTO
02339 | ADESIVO PLASTICO PARA PVC RIGIDO, EM BISNAGA DE 75G | UN | 0.3 | 4.37 | 10 | 1.4421
05697 | TUBO DE PVC RIGIDO SOLDAVEL, PONTA/BOLSA, EM BARRAS DE 6,00M | UN | 0.175 | 304.22 | 10 | 58.5624
, DE 085MM
20039 | MAO-DE-OBRA DE BOMBEIRO HIDRAULICO DA CONSTRUCAO CIVIL, INCL | H | 0.35 | 23.16 | 3 | 8.3492
USIVE ENCARGOS SOCIAIS DESONERADOS
20132 | MAO-DE-OBRA DE SERVENTE DA CONSTRUCAO CIVIL, INCLUSIVE ENCAR | H | 0.35 | 16.75 | 3 | 6.0384
GOS SOCIAIS DESONERADOS
15.036.0044-0 | TUBO DE PVC RIGIDO DE 110MM,SOLDAVEL,INCLUSIVE CONEXOES E EM | M |  | 120.32
ENDAS,EXCLUSIVE ABERTURA E FECHAMENTO DE RASGO.FORNECIMENTO
E ASSENTAMENTO
01993 | MAO-DE-OBRA DE BOMBEIRO HIDRAULICO DA CONSTRUCAO CIVIL, INCL | H | 0.4 | 26.73 | 3 | 11.0128
USIVE ENCARGOS SOCIAIS
01999 | MAO-DE-OBRA DE SERVENTE DA CONSTRUCAO CIVIL, INCLUSIVE ENCAR | H | 0.4 | 19.33 | 3 | 7.964
GOS SOCIAIS
02339 | ADESIVO PLASTICO PARA PVC RIGIDO, EM BISNAGA DE 75G | UN | 0.35 | 4.37 | 10 | 1.6825
05698 | TUBO DE PVC RIGIDO SOLDAVEL, PONTA/BOLSA, EM BARRAS DE 6,00M | UN | 0.175 | 517.74 | 10 | 99.665
, DE 110MM
15.036.0044-A | TUBO DE PVC RIGIDO DE 110MM,SOLDAVEL,INCLUSIVE CONEXOES E EM | M |  | 117.79
ENDAS,EXCLUSIVE ABERTURA E FECHAMENTO DE RASGO.FORNECIMENTO
E ASSENTAMENTO
02339 | ADESIVO PLASTICO PARA PVC RIGIDO, EM BISNAGA DE 75G | UN | 0.35 | 4.37 | 10 | 1.6825
05698 | TUBO DE PVC RIGIDO SOLDAVEL, PONTA/BOLSA, EM BARRAS DE 6,00M | UN | 0.175 | 517.74 | 10 | 99.665
, DE 110MM
20039 | MAO-DE-OBRA DE BOMBEIRO HIDRAULICO DA CONSTRUCAO CIVIL, INCL | H | 0.4 | 23.16 | 3 | 9.5419
USIVE ENCARGOS SOCIAIS DESONERADOS
20132 | MAO-DE-OBRA DE SERVENTE DA CONSTRUCAO CIVIL, INCLUSIVE ENCAR | H | 0.4 | 16.75 | 3 | 6.901
GOS SOCIAIS DESONERADOS
15.036.0045-0 | TUBO DE PVC RIGIDO DE 40MM,SOLDAVEL,EXCLUSIVE EMENDAS,CONEXO | M |  | 14.93
ES,ABERTURA E FECHAMENTO DE RASGO.FORNECIMENTO E ASSENTAMENT
O
01993 | MAO-DE-OBRA DE BOMBEIRO HIDRAULICO DA CONSTRUCAO CIVIL, INCL | H | 0.18 | 26.73 | 3 | 4.9557
USIVE ENCARGOS SOCIAIS
01999 | MAO-DE-OBRA DE SERVENTE DA CONSTRUCAO CIVIL, INCLUSIVE ENCAR | H | 0.18 | 19.33 | 3 | 3.5838
GOS SOCIAIS
02339 | ADESIVO PLASTICO PARA PVC RIGIDO, EM BISNAGA DE 75G | UN | 0.14 | 4.37 | 0 | 0.6118
02614 | TUBO DE PVC RIGIDO SOLDAVEL, PONTA/BOLSA, PARA ESGOTO, EM BA | UN | 0.175 | 33.05 | 0 | 5.7838
RRAS DE 6,00M, DE 040MM
15.036.0045-A | TUBO DE PVC RIGIDO DE 40MM,SOLDAVEL,EXCLUSIVE EMENDAS,CONEXO | M |  | 13.79
ES,ABERTURA E FECHAMENTO DE RASGO.FORNECIMENTO E ASSENTAMENT
O
02339 | ADESIVO PLASTICO PARA PVC RIGIDO, EM BISNAGA DE 75G | UN | 0.14 | 4.37 | 0 | 0.6118
02614 | TUBO DE PVC RIGIDO SOLDAVEL, PONTA/BOLSA, PARA ESGOTO, EM BA | UN | 0.175 | 33.05 | 0 | 5.7838
RRAS DE 6,00M, DE 040MM
20039 | MAO-DE-OBRA DE BOMBEIRO HIDRAULICO DA CONSTRUCAO CIVIL, INCL | H | 0.18 | 23.16 | 3 | 4.2939
USIVE ENCARGOS SOCIAIS DESONERADOS
20132 | MAO-DE-OBRA DE SERVENTE DA CONSTRUCAO CIVIL, INCLUSIVE ENCAR | H | 0.18 | 16.75 | 3 | 3.1055
GOS SOCIAIS DESONERADOS
15.036.0046-0 | TUBO DE PVC RIGIDO DE 50MM,SOLDAVEL,EXCLUSIVE EMENDAS,CONEXO | M |  | 21.23
ES,ABERTURA E FECHAMENTO DE RASGO.FORNECIMENTO E ASSENTAMENT
O
01993 | MAO-DE-OBRA DE BOMBEIRO HIDRAULICO DA CONSTRUCAO CIVIL, INCL | H | 0.22 | 26.73 | 3 | 6.057
USIVE ENCARGOS SOCIAIS
01999 | MAO-DE-OBRA DE SERVENTE DA CONSTRUCAO CIVIL, INCLUSIVE ENCAR | H | 0.22 | 19.33 | 3 | 4.3802
GOS SOCIAIS
02339 | ADESIVO PLASTICO PARA PVC RIGIDO, EM BISNAGA DE 75G | UN | 0.18 | 4.37 | 0 | 0.7866
02615 | TUBO DE PVC RIGIDO, PONTA/BOLSA COM VIROLA, EM BARRAS DE 6,0 | UN | 0.175 | 57.2 | 0 | 10.01
0M, DE 050MM
15.036.0046-A | TUBO DE PVC RIGIDO DE 50MM,SOLDAVEL,EXCLUSIVE EMENDAS,CONEXO | M |  | 19.84
ES,ABERTURA E FECHAMENTO DE RASGO.FORNECIMENTO E ASSENTAMENT
O
02339 | ADESIVO PLASTICO PARA PVC RIGIDO, EM BISNAGA DE 75G | UN | 0.18 | 4.37 | 0 | 0.7866
02615 | TUBO DE PVC RIGIDO, PONTA/BOLSA COM VIROLA, EM BARRAS DE 6,0 | UN | 0.175 | 57.2 | 0 | 10.01
0M, DE 050MM
20039 | MAO-DE-OBRA DE BOMBEIRO HIDRAULICO DA CONSTRUCAO CIVIL, INCL | H | 0.22 | 23.16 | 3 | 5.2481
USIVE ENCARGOS SOCIAIS DESONERADOS
20132 | MAO-DE-OBRA DE SERVENTE DA CONSTRUCAO CIVIL, INCLUSIVE ENCAR | H | 0.22 | 16.75 | 3 | 3.7956
GOS SOCIAIS DESONERADOS
15.036.0047-0 | TUBO DE PVC RIGIDO DE 75MM,SOLDAVEL,EXCLUSIVE EMENDAS,CONEXO | M |  | 29.64
ES,ABERTURA E FECHAMENTO DE RASGO.FORNECIMENTO E ASSENTAMENT
O
01993 | MAO-DE-OBRA DE BOMBEIRO HIDRAULICO DA CONSTRUCAO CIVIL, INCL | H | 0.3 | 26.73 | 3 | 8.2596
USIVE ENCARGOS SOCIAIS
01999 | MAO-DE-OBRA DE SERVENTE DA CONSTRUCAO CIVIL, INCLUSIVE ENCAR | H | 0.3 | 19.33 | 3 | 5.973
GOS SOCIAIS
02339 | ADESIVO PLASTICO PARA PVC RIGIDO, EM BISNAGA DE 75G | UN | 0.25 | 4.37 | 0 | 1.0925
02616 | TUBO DE PVC RIGIDO, PONTA/BOLSA COM VIROLA, EM BARRAS DE 6,0 | UN | 0.175 | 81.84 | 0 | 14.322
0M, DE 75MM
15.036.0047-A | TUBO DE PVC RIGIDO DE 75MM,SOLDAVEL,EXCLUSIVE EMENDAS,CONEXO | M |  | 27.74
ES,ABERTURA E FECHAMENTO DE RASGO.FORNECIMENTO E ASSENTAMENT
O
02339 | ADESIVO PLASTICO PARA PVC RIGIDO, EM BISNAGA DE 75G | UN | 0.25 | 4.37 | 0 | 1.0925
02616 | TUBO DE PVC RIGIDO, PONTA/BOLSA COM VIROLA, EM BARRAS DE 6,0 | UN | 0.175 | 81.84 | 0 | 14.322
0M, DE 75MM
20039 | MAO-DE-OBRA DE BOMBEIRO HIDRAULICO DA CONSTRUCAO CIVIL, INCL | H | 0.3 | 23.16 | 3 | 7.1564
USIVE ENCARGOS SOCIAIS DESONERADOS
20132 | MAO-DE-OBRA DE SERVENTE DA CONSTRUCAO CIVIL, INCLUSIVE ENCAR | H | 0.3 | 16.75 | 3 | 5.1758
GOS SOCIAIS DESONERADOS
15.036.0048-0 | TUBO DE PVC RIGIDO DE 100MM,SOLDAVEL,EXCLUSIVE EMENDAS,CONEX | M |  | 33.05
OES,ABERTURA E FECHAMENTO DE RASGO.FORNECIMENTO E ASSENTAMEN
TO
01993 | MAO-DE-OBRA DE BOMBEIRO HIDRAULICO DA CONSTRUCAO CIVIL, INCL | H | 0.35 | 26.73 | 3 | 9.6362
USIVE ENCARGOS SOCIAIS
01999 | MAO-DE-OBRA DE SERVENTE DA CONSTRUCAO CIVIL, INCLUSIVE ENCAR | H | 0.35 | 19.33 | 3 | 6.9685
GOS SOCIAIS
02339 | ADESIVO PLASTICO PARA PVC RIGIDO, EM BISNAGA DE 75G | UN | 0.3 | 4.37 | 0 | 1.311
02617 | TUBO DE PVC RIGIDO, PONTA/BOLSA COM VIROLA, EM BARRAS DE 6,0 | UN | 0.175 | 86.51 | 0 | 15.1393
0M, DE 100MM
15.036.0048-A | TUBO DE PVC RIGIDO DE 100MM,SOLDAVEL,EXCLUSIVE EMENDAS,CONEX | M |  | 30.83
OES,ABERTURA E FECHAMENTO DE RASGO.FORNECIMENTO E ASSENTAMEN
TO
02339 | ADESIVO PLASTICO PARA PVC RIGIDO, EM BISNAGA DE 75G | UN | 0.3 | 4.37 | 0 | 1.311
02617 | TUBO DE PVC RIGIDO, PONTA/BOLSA COM VIROLA, EM BARRAS DE 6,0 | UN | 0.175 | 86.51 | 0 | 15.1393
0M, DE 100MM
20039 | MAO-DE-OBRA DE BOMBEIRO HIDRAULICO DA CONSTRUCAO CIVIL, INCL | H | 0.35 | 23.16 | 3 | 8.3492
USIVE ENCARGOS SOCIAIS DESONERADOS
20132 | MAO-DE-OBRA DE SERVENTE DA CONSTRUCAO CIVIL, INCLUSIVE ENCAR | H | 0.35 | 16.75 | 3 | 6.0384
GOS SOCIAIS DESONERADOS
15.036.0049-0 | TUBO DE PVC RIGIDO DE 40MM,SOLDAVEL,INCLUSIVE CONEXOES E EME | M |  | 15.57
NDAS,EXCLUSIVE ABERTURA E FECHAMENTO DE RASGO.FORNECIMENTO E
ASSENTAMENTO
01993 | MAO-DE-OBRA DE BOMBEIRO HIDRAULICO DA CONSTRUCAO CIVIL, INCL | H | 0.18 | 26.73 | 3 | 4.9557
USIVE ENCARGOS SOCIAIS
01999 | MAO-DE-OBRA DE SERVENTE DA CONSTRUCAO CIVIL, INCLUSIVE ENCAR | H | 0.18 | 19.33 | 3 | 3.5838
GOS SOCIAIS
02339 | ADESIVO PLASTICO PARA PVC RIGIDO, EM BISNAGA DE 75G | UN | 0.14 | 4.37 | 10 | 0.673
02614 | TUBO DE PVC RIGIDO SOLDAVEL, PONTA/BOLSA, PARA ESGOTO, EM BA | UN | 0.175 | 33.05 | 10 | 6.3621
RRAS DE 6,00M, DE 040MM
15.036.0049-A | TUBO DE PVC RIGIDO DE 40MM,SOLDAVEL,INCLUSIVE CONEXOES E EME | M |  | 14.43
NDAS,EXCLUSIVE ABERTURA E FECHAMENTO DE RASGO.FORNECIMENTO E
ASSENTAMENTO
02339 | ADESIVO PLASTICO PARA PVC RIGIDO, EM BISNAGA DE 75G | UN | 0.14 | 4.37 | 10 | 0.673
02614 | TUBO DE PVC RIGIDO SOLDAVEL, PONTA/BOLSA, PARA ESGOTO, EM BA | UN | 0.175 | 33.05 | 10 | 6.3621
RRAS DE 6,00M, DE 040MM
20039 | MAO-DE-OBRA DE BOMBEIRO HIDRAULICO DA CONSTRUCAO CIVIL, INCL | H | 0.18 | 23.16 | 3 | 4.2939
USIVE ENCARGOS SOCIAIS DESONERADOS
20132 | MAO-DE-OBRA DE SERVENTE DA CONSTRUCAO CIVIL, INCLUSIVE ENCAR | H | 0.18 | 16.75 | 3 | 3.1055
GOS SOCIAIS DESONERADOS
15.036.0050-0 | TUBO DE PVC RIGIDO DE 50MM,SOLDAVEL,INCLUSIVE CONEXOES E EME | M |  | 22.31
NDAS,EXCLUSIVE ABERTURA E FECHAMENTO DE RASGO.FORNECIMENTO E
ASSENTAMENTO
01993 | MAO-DE-OBRA DE BOMBEIRO HIDRAULICO DA CONSTRUCAO CIVIL, INCL | H | 0.22 | 26.73 | 3 | 6.057
USIVE ENCARGOS SOCIAIS
01999 | MAO-DE-OBRA DE SERVENTE DA CONSTRUCAO CIVIL, INCLUSIVE ENCAR | H | 0.22 | 19.33 | 3 | 4.3802
GOS SOCIAIS
02339 | ADESIVO PLASTICO PARA PVC RIGIDO, EM BISNAGA DE 75G | UN | 0.18 | 4.37 | 10 | 0.8653
02615 | TUBO DE PVC RIGIDO, PONTA/BOLSA COM VIROLA, EM BARRAS DE 6,0 | UN | 0.175 | 57.2 | 10 | 11.011
0M, DE 050MM
15.036.0050-A | TUBO DE PVC RIGIDO DE 50MM,SOLDAVEL,INCLUSIVE CONEXOES E EME | M |  | 20.91
NDAS,EXCLUSIVE ABERTURA E FECHAMENTO DE RASGO.FORNECIMENTO E
ASSENTAMENTO
02339 | ADESIVO PLASTICO PARA PVC RIGIDO, EM BISNAGA DE 75G | UN | 0.18 | 4.37 | 10 | 0.8653
02615 | TUBO DE PVC RIGIDO, PONTA/BOLSA COM VIROLA, EM BARRAS DE 6,0 | UN | 0.175 | 57.2 | 10 | 11.011
0M, DE 050MM
20039 | MAO-DE-OBRA DE BOMBEIRO HIDRAULICO DA CONSTRUCAO CIVIL, INCL | H | 0.22 | 23.16 | 3 | 5.2481
USIVE ENCARGOS SOCIAIS DESONERADOS
20132 | MAO-DE-OBRA DE SERVENTE DA CONSTRUCAO CIVIL, INCLUSIVE ENCAR | H | 0.22 | 16.75 | 3 | 3.7956
GOS SOCIAIS DESONERADOS
15.036.0051-0 | TUBO DE PVC RIGIDO DE 75MM,SOLDAVEL,INCLUSIVE CONEXOES E EME | M |  | 31.18
NDAS,EXCLUSIVE ABERTURA E FECHAMENTO DE RASGO.FORNECIMENTO E
ASSENTAMENTO
01993 | MAO-DE-OBRA DE BOMBEIRO HIDRAULICO DA CONSTRUCAO CIVIL, INCL | H | 0.3 | 26.73 | 3 | 8.2596
USIVE ENCARGOS SOCIAIS
01999 | MAO-DE-OBRA DE SERVENTE DA CONSTRUCAO CIVIL, INCLUSIVE ENCAR | H | 0.3 | 19.33 | 3 | 5.973
GOS SOCIAIS
02339 | ADESIVO PLASTICO PARA PVC RIGIDO, EM BISNAGA DE 75G | UN | 0.25 | 4.37 | 10 | 1.2018
02616 | TUBO DE PVC RIGIDO, PONTA/BOLSA COM VIROLA, EM BARRAS DE 6,0 | UN | 0.175 | 81.84 | 10 | 15.7542
0M, DE 75MM
15.036.0051-A | TUBO DE PVC RIGIDO DE 75MM,SOLDAVEL,INCLUSIVE CONEXOES E EME | M |  | 29.28
NDAS,EXCLUSIVE ABERTURA E FECHAMENTO DE RASGO.FORNECIMENTO E
ASSENTAMENTO
02339 | ADESIVO PLASTICO PARA PVC RIGIDO, EM BISNAGA DE 75G | UN | 0.25 | 4.37 | 10 | 1.2018
02616 | TUBO DE PVC RIGIDO, PONTA/BOLSA COM VIROLA, EM BARRAS DE 6,0 | UN | 0.175 | 81.84 | 10 | 15.7542
0M, DE 75MM
20039 | MAO-DE-OBRA DE BOMBEIRO HIDRAULICO DA CONSTRUCAO CIVIL, INCL | H | 0.3 | 23.16 | 3 | 7.1564
USIVE ENCARGOS SOCIAIS DESONERADOS
20132 | MAO-DE-OBRA DE SERVENTE DA CONSTRUCAO CIVIL, INCLUSIVE ENCAR | H | 0.3 | 16.75 | 3 | 5.1758
GOS SOCIAIS DESONERADOS
15.036.0052-0 | TUBO DE PVC RIGIDO DE 100MM,SOLDAVEL,INCLUSIVE CONEXOES E EM | M |  | 34.69
ENDAS,EXCLUSIVE ABERTURA E FECHAMENTO DE RASGO.FORNECIMENTO
E ASSENTAMENTO
01993 | MAO-DE-OBRA DE BOMBEIRO HIDRAULICO DA CONSTRUCAO CIVIL, INCL | H | 0.35 | 26.73 | 3 | 9.6362
USIVE ENCARGOS SOCIAIS
01999 | MAO-DE-OBRA DE SERVENTE DA CONSTRUCAO CIVIL, INCLUSIVE ENCAR | H | 0.35 | 19.33 | 3 | 6.9685
GOS SOCIAIS
02339 | ADESIVO PLASTICO PARA PVC RIGIDO, EM BISNAGA DE 75G | UN | 0.3 | 4.37 | 10 | 1.4421
02617 | TUBO DE PVC RIGIDO, PONTA/BOLSA COM VIROLA, EM BARRAS DE 6,0 | UN | 0.175 | 86.51 | 10 | 16.6532
0M, DE 100MM
15.036.0052-A | TUBO DE PVC RIGIDO DE 100MM,SOLDAVEL,INCLUSIVE CONEXOES E EM | M |  | 32.48
ENDAS,EXCLUSIVE ABERTURA E FECHAMENTO DE RASGO.FORNECIMENTO
E ASSENTAMENTO
02339 | ADESIVO PLASTICO PARA PVC RIGIDO, EM BISNAGA DE 75G | UN | 0.3 | 4.37 | 10 | 1.4421
02617 | TUBO DE PVC RIGIDO, PONTA/BOLSA COM VIROLA, EM BARRAS DE 6,0 | UN | 0.175 | 86.51 | 10 | 16.6532
0M, DE 100MM
20039 | MAO-DE-OBRA DE BOMBEIRO HIDRAULICO DA CONSTRUCAO CIVIL, INCL | H | 0.35 | 23.16 | 3 | 8.3492
USIVE ENCARGOS SOCIAIS DESONERADOS
20132 | MAO-DE-OBRA DE SERVENTE DA CONSTRUCAO CIVIL, INCLUSIVE ENCAR | H | 0.35 | 16.75 | 3 | 6.0384
GOS SOCIAIS DESONERADOS
15.036.0053-0 | TUBO DE PVC RIGIDO DE 150MM,SOLDAVEL,INCLUSIVE CONEXOES E EM | M |  | 61.09
ENDAS,EXCLUSIVE ABERTURA E FECHAMENTO DE RASGO.FORNECIMENTO
E ASSENTAMENTO
01993 | MAO-DE-OBRA DE BOMBEIRO HIDRAULICO DA CONSTRUCAO CIVIL, INCL | H | 0.43 | 26.73 | 3 | 11.8387
USIVE ENCARGOS SOCIAIS
01999 | MAO-DE-OBRA DE SERVENTE DA CONSTRUCAO CIVIL, INCLUSIVE ENCAR | H | 0.43 | 19.33 | 3 | 8.5613
GOS SOCIAIS
02339 | ADESIVO PLASTICO PARA PVC RIGIDO, EM BISNAGA DE 75G | UN | 0.4 | 4.37 | 10 | 1.9228
05070 | TUBO DE PVC RIGIDO LEVE CIRCULAR EM BARRAS DE 6,00M, COM PON | UN | 0.175 | 201.4 | 10 | 38.7695
TA E BOLSA LISAS, DE 150MM
15.036.0053-A | TUBO DE PVC RIGIDO DE 150MM,SOLDAVEL,INCLUSIVE CONEXOES E EM | M |  | 58.36
ENDAS,EXCLUSIVE ABERTURA E FECHAMENTO DE RASGO.FORNECIMENTO
E ASSENTAMENTO
02339 | ADESIVO PLASTICO PARA PVC RIGIDO, EM BISNAGA DE 75G | UN | 0.4 | 4.37 | 10 | 1.9228
05070 | TUBO DE PVC RIGIDO LEVE CIRCULAR EM BARRAS DE 6,00M, COM PON | UN | 0.175 | 201.4 | 10 | 38.7695
TA E BOLSA LISAS, DE 150MM
20039 | MAO-DE-OBRA DE BOMBEIRO HIDRAULICO DA CONSTRUCAO CIVIL, INCL | H | 0.43 | 23.16 | 3 | 10.2576
USIVE ENCARGOS SOCIAIS DESONERADOS
20132 | MAO-DE-OBRA DE SERVENTE DA CONSTRUCAO CIVIL, INCLUSIVE ENCAR | H | 0.43 | 16.75 | 3 | 7.4186
GOS SOCIAIS DESONERADOS
15.036.0060-0 | ELETRODUTO DE PVC RIGIDO ROSQUEAVEL DE 1/2",EXCLUSIVE LUVAS, | M |  | 7.34
CURVAS,ABERTURA E FECHAMENTO DE RASGO.FORNECIMENTO E ASSENTA
MENTO
01983 | MAO-DE-OBRA DE ELETRICISTA DE CONSTRUCAOCIVIL, INCLUSIVE ENC | H | 0.1 | 26.73 | 3 | 2.7532
ARGOS SOCIAIS
01999 | MAO-DE-OBRA DE SERVENTE DA CONSTRUCAO CIVIL, INCLUSIVE ENCAR | H | 0.1 | 19.33 | 3 | 1.991
GOS SOCIAIS
02338 | ELETRODUTO DE PVC PRETO,RIGIDO ROSQUEAVEL,COM ROSCA EM AMBAS | UN | 0.35 | 7.4241 | 0 | 2.5984
EXTREMIDADES,EM BARRAS DE 3 METROS,DE 1/2"
15.036.0060-A | ELETRODUTO DE PVC RIGIDO ROSQUEAVEL DE 1/2",EXCLUSIVE LUVAS, | M |  | 6.7
CURVAS,ABERTURA E FECHAMENTO DE RASGO.FORNECIMENTO E ASSENTA
MENTO
02338 | ELETRODUTO DE PVC PRETO,RIGIDO ROSQUEAVEL,COM ROSCA EM AMBAS | UN | 0.35 | 7.4241 | 0 | 2.5984
EXTREMIDADES,EM BARRAS DE 3 METROS,DE 1/2"
20060 | MAO-DE-OBRA DE ELETRICISTA DA CONSTRUCAO CIVIL, INCLUSIVE EN | H | 0.1 | 23.16 | 3 | 2.3855
CARGOS SOCIAIS DESONERADOS
20132 | MAO-DE-OBRA DE SERVENTE DA CONSTRUCAO CIVIL, INCLUSIVE ENCAR | H | 0.1 | 16.75 | 3 | 1.7253
GOS SOCIAIS DESONERADOS
15.036.0061-0 | ELETRODUTO DE PVC RIGIDO ROSQUEAVEL DE 3/4",EXCLUSIVE LUVAS, | M |  | 9.02
CURVAS,ABERTURA E FECHAMENTO DE RASGO.FORNECIMENTO E ASSENTA
MENTO
01983 | MAO-DE-OBRA DE ELETRICISTA DE CONSTRUCAOCIVIL, INCLUSIVE ENC | H | 0.12 | 26.73 | 3 | 3.3038
ARGOS SOCIAIS
01999 | MAO-DE-OBRA DE SERVENTE DA CONSTRUCAO CIVIL, INCLUSIVE ENCAR | H | 0.12 | 19.33 | 3 | 2.3892
GOS SOCIAIS
02341 | ELETRODUTO DE PVC PRETO, RIGIDO ROSQUEAVEL, COM ROSCA EM AMB | UN | 0.35 | 9.5277 | 0 | 3.3347
AS EXTREMIDADES, EM BARRAS DE 3 METROS, DE 3/4"
15.036.0061-A | ELETRODUTO DE PVC RIGIDO ROSQUEAVEL DE 3/4",EXCLUSIVE LUVAS, | M |  | 8.26
CURVAS,ABERTURA E FECHAMENTO DE RASGO.FORNECIMENTO E ASSENTA
MENTO
02341 | ELETRODUTO DE PVC PRETO, RIGIDO ROSQUEAVEL, COM ROSCA EM AMB | UN | 0.35 | 9.5277 | 0 | 3.3347
AS EXTREMIDADES, EM BARRAS DE 3 METROS, DE 3/4"
20060 | MAO-DE-OBRA DE ELETRICISTA DA CONSTRUCAO CIVIL, INCLUSIVE EN | H | 0.12 | 23.16 | 3 | 2.8626
CARGOS SOCIAIS DESONERADOS
20132 | MAO-DE-OBRA DE SERVENTE DA CONSTRUCAO CIVIL, INCLUSIVE ENCAR | H | 0.12 | 16.75 | 3 | 2.0703
GOS SOCIAIS DESONERADOS
15.036.0062-0 | ELETRODUTO DE PVC RIGIDO ROSQUEAVEL DE 1",EXCLUSIVE LUVAS,CU | M |  | 11.29
RVAS,ABERTURA E FECHAMENTO DE RASGO.FORNECIMENTO E ASSENTAME
NTO
01983 | MAO-DE-OBRA DE ELETRICISTA DE CONSTRUCAOCIVIL, INCLUSIVE ENC | H | 0.14 | 26.73 | 3 | 3.8545
ARGOS SOCIAIS
01999 | MAO-DE-OBRA DE SERVENTE DA CONSTRUCAO CIVIL, INCLUSIVE ENCAR | H | 0.14 | 19.33 | 3 | 2.7874
GOS SOCIAIS
02343 | ELETRODUTO DE PVC PRETO,RIGIDO ROSQUEAVEL,COM ROSCA EM AMBAS | UN | 0.35 | 13.2916 | 0 | 4.6521
EXTREMIDADES,EM BARRAS DE 3 METROS,DE 1"
15.036.0062-A | ELETRODUTO DE PVC RIGIDO ROSQUEAVEL DE 1",EXCLUSIVE LUVAS,CU | M |  | 10.4
RVAS,ABERTURA E FECHAMENTO DE RASGO.FORNECIMENTO E ASSENTAME
NTO
02343 | ELETRODUTO DE PVC PRETO,RIGIDO ROSQUEAVEL,COM ROSCA EM AMBAS | UN | 0.35 | 13.2916 | 0 | 4.6521
EXTREMIDADES,EM BARRAS DE 3 METROS,DE 1"
20060 | MAO-DE-OBRA DE ELETRICISTA DA CONSTRUCAO CIVIL, INCLUSIVE EN | H | 0.14 | 23.16 | 3 | 3.3397
CARGOS SOCIAIS DESONERADOS
20132 | MAO-DE-OBRA DE SERVENTE DA CONSTRUCAO CIVIL, INCLUSIVE ENCAR | H | 0.14 | 16.75 | 3 | 2.4154
GOS SOCIAIS DESONERADOS
15.036.0063-0 | ELETRODUTO DE PVC RIGIDO ROSQUEAVEL DE 1.1/4",EXCLUSIVE LUVA | M |  | 14.43
S,CURVAS,ABERTURA E FECHAMENTO DE RASGO.FORNECIMENTO E ASSEN
TAMENTO
01983 | MAO-DE-OBRA DE ELETRICISTA DE CONSTRUCAOCIVIL, INCLUSIVE ENC | H | 0.16 | 26.73 | 3 | 4.4051
ARGOS SOCIAIS
01999 | MAO-DE-OBRA DE SERVENTE DA CONSTRUCAO CIVIL, INCLUSIVE ENCAR | H | 0.16 | 19.33 | 3 | 3.1856
GOS SOCIAIS
02344 | ELETRODUTO DE PVC PRETO, RIGIDO ROSQUEAVEL, COM ROSCA EM AMB | UN | 0.35 | 19.56 | 0 | 6.846
AS EXTREMIDADES, EM BARRAS DE 3 METROS, DE 1.1/4"
15.036.0063-A | ELETRODUTO DE PVC RIGIDO ROSQUEAVEL DE 1.1/4",EXCLUSIVE LUVA | M |  | 13.42
S,CURVAS,ABERTURA E FECHAMENTO DE RASGO.FORNECIMENTO E ASSEN
TAMENTO
02344 | ELETRODUTO DE PVC PRETO, RIGIDO ROSQUEAVEL, COM ROSCA EM AMB | UN | 0.35 | 19.56 | 0 | 6.846
AS EXTREMIDADES, EM BARRAS DE 3 METROS, DE 1.1/4"
20060 | MAO-DE-OBRA DE ELETRICISTA DA CONSTRUCAO CIVIL, INCLUSIVE EN | H | 0.16 | 23.16 | 3 | 3.8168
CARGOS SOCIAIS DESONERADOS
20132 | MAO-DE-OBRA DE SERVENTE DA CONSTRUCAO CIVIL, INCLUSIVE ENCAR | H | 0.16 | 16.75 | 3 | 2.7604
GOS SOCIAIS DESONERADOS
15.036.0064-0 | ELETRODUTO DE PVC RIGIDO ROSQUEAVEL DE 1.1/2",EXCLUSIVE LUVA | M |  | 15.83
S,CURVAS,ABERTURA E FECHAMENTO DE RASGO.FORNECIMENTO E ASSEN
TAMENTO
01983 | MAO-DE-OBRA DE ELETRICISTA DE CONSTRUCAOCIVIL, INCLUSIVE ENC | H | 0.18 | 26.73 | 3 | 4.9557
ARGOS SOCIAIS
01999 | MAO-DE-OBRA DE SERVENTE DA CONSTRUCAO CIVIL, INCLUSIVE ENCAR | H | 0.18 | 19.33 | 3 | 3.5838
GOS SOCIAIS
02345 | ELETRODUTO DE PVC PRETO, RIGIDO ROSQUEAVEL, COM ROSCA EM AMB | UN | 0.35 | 20.85 | 0 | 7.2975
AS EXTREMIDADES, EM BARRAS DE 3 METROS, DE 1.1/2"
15.036.0064-A | ELETRODUTO DE PVC RIGIDO ROSQUEAVEL DE 1.1/2",EXCLUSIVE LUVA | M |  | 14.69
S,CURVAS,ABERTURA E FECHAMENTO DE RASGO.FORNECIMENTO E ASSEN
TAMENTO
02345 | ELETRODUTO DE PVC PRETO, RIGIDO ROSQUEAVEL, COM ROSCA EM AMB | UN | 0.35 | 20.85 | 0 | 7.2975
AS EXTREMIDADES, EM BARRAS DE 3 METROS, DE 1.1/2"
20060 | MAO-DE-OBRA DE ELETRICISTA DA CONSTRUCAO CIVIL, INCLUSIVE EN | H | 0.18 | 23.16 | 3 | 4.2939
CARGOS SOCIAIS DESONERADOS
20132 | MAO-DE-OBRA DE SERVENTE DA CONSTRUCAO CIVIL, INCLUSIVE ENCAR | H | 0.18 | 16.75 | 3 | 3.1055
GOS SOCIAIS DESONERADOS
15.036.0065-0 | ELETRODUTO DE PVC RIGIDO ROSQUEAVEL DE 2",EXCLUSIVE LUVAS,CU | M |  | 20.61
RVAS,ABERTURA E FECHAMENTO DE RASGO.FORNECIMENTO E ASSENTAME
NTO
01983 | MAO-DE-OBRA DE ELETRICISTA DE CONSTRUCAOCIVIL, INCLUSIVE ENC | H | 0.22 | 26.73 | 3 | 6.057
ARGOS SOCIAIS
01999 | MAO-DE-OBRA DE SERVENTE DA CONSTRUCAO CIVIL, INCLUSIVE ENCAR | H | 0.22 | 19.33 | 3 | 4.3802
GOS SOCIAIS
02346 | ELETRODUTO DE PVC PRETO,RIGIDO ROSQUEAVEL EM AMBAS EXTREMIDA | UN | 0.35 | 29.07 | 0 | 10.1745
DES,EM BARRAS DE 3 METROS,DE 2"
15.036.0065-A | ELETRODUTO DE PVC RIGIDO ROSQUEAVEL DE 2",EXCLUSIVE LUVAS,CU | M |  | 19.21
RVAS,ABERTURA E FECHAMENTO DE RASGO.FORNECIMENTO E ASSENTAME
NTO
02346 | ELETRODUTO DE PVC PRETO,RIGIDO ROSQUEAVEL EM AMBAS EXTREMIDA | UN | 0.35 | 29.07 | 0 | 10.1745
DES,EM BARRAS DE 3 METROS,DE 2"
20060 | MAO-DE-OBRA DE ELETRICISTA DA CONSTRUCAO CIVIL, INCLUSIVE EN | H | 0.22 | 23.16 | 3 | 5.2481
CARGOS SOCIAIS DESONERADOS
20132 | MAO-DE-OBRA DE SERVENTE DA CONSTRUCAO CIVIL, INCLUSIVE ENCAR | H | 0.22 | 16.75 | 3 | 3.7956
GOS SOCIAIS DESONERADOS
15.036.0066-0 | ELETRODUTO DE PVC RIGIDO ROSQUEAVEL DE 2.1/2",EXCLUSIVE LUVA | M |  | 29.39
S,CURVAS,ABERTURA E FECHAMENTO DE RASGO.FORNECIMENTO E ASSEN
TAMENTO
01983 | MAO-DE-OBRA DE ELETRICISTA DE CONSTRUCAOCIVIL, INCLUSIVE ENC | H | 0.26 | 26.73 | 3 | 7.1583
ARGOS SOCIAIS
01999 | MAO-DE-OBRA DE SERVENTE DA CONSTRUCAO CIVIL, INCLUSIVE ENCAR | H | 0.26 | 19.33 | 3 | 5.1766
GOS SOCIAIS
02347 | ELETRODUTO DE PVC PRETO,RIGIDO ROSQUEAVEL,COM ROSCA EM AMBAS | UN | 0.35 | 48.73 | 0 | 17.0555
EXTREMIDADES,EM BARRAS DE 3 METROS,DE 2.1/2"
15.036.0066-A | ELETRODUTO DE PVC RIGIDO ROSQUEAVEL DE 2.1/2",EXCLUSIVE LUVA | M |  | 27.74
S,CURVAS,ABERTURA E FECHAMENTO DE RASGO.FORNECIMENTO E ASSEN
TAMENTO
02347 | ELETRODUTO DE PVC PRETO,RIGIDO ROSQUEAVEL,COM ROSCA EM AMBAS | UN | 0.35 | 48.73 | 0 | 17.0555
EXTREMIDADES,EM BARRAS DE 3 METROS,DE 2.1/2"
20060 | MAO-DE-OBRA DE ELETRICISTA DA CONSTRUCAO CIVIL, INCLUSIVE EN | H | 0.26 | 23.16 | 3 | 6.2022
CARGOS SOCIAIS DESONERADOS
20132 | MAO-DE-OBRA DE SERVENTE DA CONSTRUCAO CIVIL, INCLUSIVE ENCAR | H | 0.26 | 16.75 | 3 | 4.4857
GOS SOCIAIS DESONERADOS
15.036.0067-0 | ELETRODUTO DE PVC RIGIDO ROSQUEAVEL DE 3",EXCLUSIVE LUVAS,CU | M |  | 36.83
RVAS,ABERTURA E FECHAMENTO DE RASGO.FORNECIMENTO E ASSENTAME
NTO
01983 | MAO-DE-OBRA DE ELETRICISTA DE CONSTRUCAOCIVIL, INCLUSIVE ENC | H | 0.3 | 26.73 | 3 | 8.2596
ARGOS SOCIAIS
01999 | MAO-DE-OBRA DE SERVENTE DA CONSTRUCAO CIVIL, INCLUSIVE ENCAR | H | 0.3 | 19.33 | 3 | 5.973
GOS SOCIAIS
02348 | ELETRODUTO DE PVC PRETO, RIGIDO ROSQUEAVEL, COM ROSCA EM AMB | UN | 0.35 | 64.5902 | 0 | 22.6066
AS EXTREMIDADES, EM BARRAS DE 3 METROS, DE 3"
15.036.0067-A | ELETRODUTO DE PVC RIGIDO ROSQUEAVEL DE 3",EXCLUSIVE LUVAS,CU | M |  | 34.93
RVAS,ABERTURA E FECHAMENTO DE RASGO.FORNECIMENTO E ASSENTAME
NTO
02348 | ELETRODUTO DE PVC PRETO, RIGIDO ROSQUEAVEL, COM ROSCA EM AMB | UN | 0.35 | 64.5902 | 0 | 22.6066
AS EXTREMIDADES, EM BARRAS DE 3 METROS, DE 3"
20060 | MAO-DE-OBRA DE ELETRICISTA DA CONSTRUCAO CIVIL, INCLUSIVE EN | H | 0.3 | 23.16 | 3 | 7.1564
CARGOS SOCIAIS DESONERADOS
20132 | MAO-DE-OBRA DE SERVENTE DA CONSTRUCAO CIVIL, INCLUSIVE ENCAR | H | 0.3 | 16.75 | 3 | 5.1758
GOS SOCIAIS DESONERADOS
15.036.0068-0 | ELETRODUTO DE PVC RIGIDO ROSQUEAVEL DE 4",EXCLUSIVE LUVAS,CU | M |  | 47.04
RVAS,ABERTURA E FECHAMENTO DE RASGO.FORNECIMENTO E ASSENTAME
NTO
01983 | MAO-DE-OBRA DE ELETRICISTA DE CONSTRUCAOCIVIL, INCLUSIVE ENC | H | 0.35 | 26.73 | 3 | 9.6362
ARGOS SOCIAIS
01999 | MAO-DE-OBRA DE SERVENTE DA CONSTRUCAO CIVIL, INCLUSIVE ENCAR | H | 0.35 | 19.33 | 3 | 6.9685
GOS SOCIAIS
05255 | ELETRODUTO DE PVC PRETO,RIGIDO ROSQUEAVEL,COM ROSCA EM AMBAS | UN | 0.35 | 86.9849 | 0 | 30.4447
EXTREMIDADES,EM BARRAS DE 3 METROS,DE 4"
15.036.0068-A | ELETRODUTO DE PVC RIGIDO ROSQUEAVEL DE 4",EXCLUSIVE LUVAS,CU | M |  | 44.83
RVAS,ABERTURA E FECHAMENTO DE RASGO.FORNECIMENTO E ASSENTAME
NTO
05255 | ELETRODUTO DE PVC PRETO,RIGIDO ROSQUEAVEL,COM ROSCA EM AMBAS | UN | 0.35 | 86.9849 | 0 | 30.4447
EXTREMIDADES,EM BARRAS DE 3 METROS,DE 4"
20060 | MAO-DE-OBRA DE ELETRICISTA DA CONSTRUCAO CIVIL, INCLUSIVE EN | H | 0.35 | 23.16 | 3 | 8.3492
CARGOS SOCIAIS DESONERADOS
20132 | MAO-DE-OBRA DE SERVENTE DA CONSTRUCAO CIVIL, INCLUSIVE ENCAR | H | 0.35 | 16.75 | 3 | 6.0384
GOS SOCIAIS DESONERADOS
15.036.0069-0 | ELETRODUTO DE PVC RIGIDO ROSQUEAVEL DE 1/2",INCLUSIVE CONEXO | M |  | 7.6
ES E EMENDAS,EXCLUSIVE ABERTURA E FECHAMENTO DE RASGO.FORNEC
IMENTO E ASSENTAMENTO
01983 | MAO-DE-OBRA DE ELETRICISTA DE CONSTRUCAOCIVIL, INCLUSIVE ENC | H | 0.1 | 26.73 | 3 | 2.7532
ARGOS SOCIAIS
01999 | MAO-DE-OBRA DE SERVENTE DA CONSTRUCAO CIVIL, INCLUSIVE ENCAR | H | 0.1 | 19.33 | 3 | 1.991
GOS SOCIAIS
02338 | ELETRODUTO DE PVC PRETO,RIGIDO ROSQUEAVEL,COM ROSCA EM AMBAS | UN | 0.35 | 7.4241 | 10 | 2.8583
EXTREMIDADES,EM BARRAS DE 3 METROS,DE 1/2"
15.036.0069-A | ELETRODUTO DE PVC RIGIDO ROSQUEAVEL DE 1/2",INCLUSIVE CONEXO | M |  | 6.96
ES E EMENDAS,EXCLUSIVE ABERTURA E FECHAMENTO DE RASGO.FORNEC
IMENTO E ASSENTAMENTO
02338 | ELETRODUTO DE PVC PRETO,RIGIDO ROSQUEAVEL,COM ROSCA EM AMBAS | UN | 0.35 | 7.4241 | 10 | 2.8583
EXTREMIDADES,EM BARRAS DE 3 METROS,DE 1/2"
20060 | MAO-DE-OBRA DE ELETRICISTA DA CONSTRUCAO CIVIL, INCLUSIVE EN | H | 0.1 | 23.16 | 3 | 2.3855
CARGOS SOCIAIS DESONERADOS
20132 | MAO-DE-OBRA DE SERVENTE DA CONSTRUCAO CIVIL, INCLUSIVE ENCAR | H | 0.1 | 16.75 | 3 | 1.7253
GOS SOCIAIS DESONERADOS
15.036.0070-0 | ELETRODUTO DE PVC RIGIDO ROSQUEAVEL DE 3/4",INCLUSIVE CONEXO | M |  | 9.36
ES E EMENDAS,EXCLUSIVE ABERTURA E FECHAMENTO DE RASGO.FORNEC
IMENTO E ASSENTAMENTO
01983 | MAO-DE-OBRA DE ELETRICISTA DE CONSTRUCAOCIVIL, INCLUSIVE ENC | H | 0.12 | 26.73 | 3 | 3.3038
ARGOS SOCIAIS
01999 | MAO-DE-OBRA DE SERVENTE DA CONSTRUCAO CIVIL, INCLUSIVE ENCAR | H | 0.12 | 19.33 | 3 | 2.3892
GOS SOCIAIS
02341 | ELETRODUTO DE PVC PRETO, RIGIDO ROSQUEAVEL, COM ROSCA EM AMB | UN | 0.35 | 9.5277 | 10 | 3.6682
AS EXTREMIDADES, EM BARRAS DE 3 METROS, DE 3/4"
15.036.0070-A | ELETRODUTO DE PVC RIGIDO ROSQUEAVEL DE 3/4",INCLUSIVE CONEXO | M |  | 8.6
ES E EMENDAS,EXCLUSIVE ABERTURA E FECHAMENTO DE RASGO.FORNEC
IMENTO E ASSENTAMENTO
02341 | ELETRODUTO DE PVC PRETO, RIGIDO ROSQUEAVEL, COM ROSCA EM AMB | UN | 0.35 | 9.5277 | 10 | 3.6682
AS EXTREMIDADES, EM BARRAS DE 3 METROS, DE 3/4"
20060 | MAO-DE-OBRA DE ELETRICISTA DA CONSTRUCAO CIVIL, INCLUSIVE EN | H | 0.12 | 23.16 | 3 | 2.8626
CARGOS SOCIAIS DESONERADOS
20132 | MAO-DE-OBRA DE SERVENTE DA CONSTRUCAO CIVIL, INCLUSIVE ENCAR | H | 0.12 | 16.75 | 3 | 2.0703
GOS SOCIAIS DESONERADOS
15.036.0071-0 | ELETRODUTO DE PVC RIGIDO ROSQUEAVEL DE 1",INCLUSIVE CONEXOES | M |  | 11.75
E EMENDAS,EXCLUSIVE ABERTURA E FECHAMENTO DE RASGO.FORNECIM
ENTO E ASSENTAMENTO
01983 | MAO-DE-OBRA DE ELETRICISTA DE CONSTRUCAOCIVIL, INCLUSIVE ENC | H | 0.14 | 26.73 | 3 | 3.8545
ARGOS SOCIAIS
01999 | MAO-DE-OBRA DE SERVENTE DA CONSTRUCAO CIVIL, INCLUSIVE ENCAR | H | 0.14 | 19.33 | 3 | 2.7874
GOS SOCIAIS
02343 | ELETRODUTO DE PVC PRETO,RIGIDO ROSQUEAVEL,COM ROSCA EM AMBAS | UN | 0.35 | 13.2916 | 10 | 5.1173
EXTREMIDADES,EM BARRAS DE 3 METROS,DE 1"
15.036.0071-A | ELETRODUTO DE PVC RIGIDO ROSQUEAVEL DE 1",INCLUSIVE CONEXOES | M |  | 10.87
E EMENDAS,EXCLUSIVE ABERTURA E FECHAMENTO DE RASGO.FORNECIM
ENTO E ASSENTAMENTO
02343 | ELETRODUTO DE PVC PRETO,RIGIDO ROSQUEAVEL,COM ROSCA EM AMBAS | UN | 0.35 | 13.2916 | 10 | 5.1173
EXTREMIDADES,EM BARRAS DE 3 METROS,DE 1"
20060 | MAO-DE-OBRA DE ELETRICISTA DA CONSTRUCAO CIVIL, INCLUSIVE EN | H | 0.14 | 23.16 | 3 | 3.3397
CARGOS SOCIAIS DESONERADOS
20132 | MAO-DE-OBRA DE SERVENTE DA CONSTRUCAO CIVIL, INCLUSIVE ENCAR | H | 0.14 | 16.75 | 3 | 2.4154
GOS SOCIAIS DESONERADOS
15.036.0072-0 | ELETRODUTO DE PVC RIGIDO ROSQUEAVEL DE 1.1/4",INCLUSIVE CONE | M |  | 15.12
XOES E EMENDAS,EXCLUSIVE ABERTURA E FECHAMENTO DE RASGO.FORN
ECIMENTO E ASSENTAMENTO
01983 | MAO-DE-OBRA DE ELETRICISTA DE CONSTRUCAOCIVIL, INCLUSIVE ENC | H | 0.16 | 26.73 | 3 | 4.4051
ARGOS SOCIAIS
01999 | MAO-DE-OBRA DE SERVENTE DA CONSTRUCAO CIVIL, INCLUSIVE ENCAR | H | 0.16 | 19.33 | 3 | 3.1856
GOS SOCIAIS
02344 | ELETRODUTO DE PVC PRETO, RIGIDO ROSQUEAVEL, COM ROSCA EM AMB | UN | 0.35 | 19.56 | 10 | 7.5306
AS EXTREMIDADES, EM BARRAS DE 3 METROS, DE 1.1/4"
15.036.0072-A | ELETRODUTO DE PVC RIGIDO ROSQUEAVEL DE 1.1/4",INCLUSIVE CONE | M |  | 14.1
XOES E EMENDAS,EXCLUSIVE ABERTURA E FECHAMENTO DE RASGO.FORN
ECIMENTO E ASSENTAMENTO
02344 | ELETRODUTO DE PVC PRETO, RIGIDO ROSQUEAVEL, COM ROSCA EM AMB | UN | 0.35 | 19.56 | 10 | 7.5306
AS EXTREMIDADES, EM BARRAS DE 3 METROS, DE 1.1/4"
20060 | MAO-DE-OBRA DE ELETRICISTA DA CONSTRUCAO CIVIL, INCLUSIVE EN | H | 0.16 | 23.16 | 3 | 3.8168
CARGOS SOCIAIS DESONERADOS
20132 | MAO-DE-OBRA DE SERVENTE DA CONSTRUCAO CIVIL, INCLUSIVE ENCAR | H | 0.16 | 16.75 | 3 | 2.7604
GOS SOCIAIS DESONERADOS
15.036.0073-0 | ELETRODUTO DE PVC RIGIDO ROSQUEAVEL DE 1.1/2",INCLUSIVE CONE | M |  | 16.56
XOES E EMENDAS,EXCLUSIVE ABERTURA E FECHAMENTO DE RASGO.FORN
ECIMENTO E ASSENTAMENTO
01983 | MAO-DE-OBRA DE ELETRICISTA DE CONSTRUCAOCIVIL, INCLUSIVE ENC | H | 0.18 | 26.73 | 3 | 4.9557
ARGOS SOCIAIS
01999 | MAO-DE-OBRA DE SERVENTE DA CONSTRUCAO CIVIL, INCLUSIVE ENCAR | H | 0.18 | 19.33 | 3 | 3.5838
GOS SOCIAIS
02345 | ELETRODUTO DE PVC PRETO, RIGIDO ROSQUEAVEL, COM ROSCA EM AMB | UN | 0.35 | 20.85 | 10 | 8.0273
AS EXTREMIDADES, EM BARRAS DE 3 METROS, DE 1.1/2"
15.036.0073-A | ELETRODUTO DE PVC RIGIDO ROSQUEAVEL DE 1.1/2",INCLUSIVE CONE | M |  | 15.42
XOES E EMENDAS,EXCLUSIVE ABERTURA E FECHAMENTO DE RASGO.FORN
ECIMENTO E ASSENTAMENTO
02345 | ELETRODUTO DE PVC PRETO, RIGIDO ROSQUEAVEL, COM ROSCA EM AMB | UN | 0.35 | 20.85 | 10 | 8.0273
AS EXTREMIDADES, EM BARRAS DE 3 METROS, DE 1.1/2"
20060 | MAO-DE-OBRA DE ELETRICISTA DA CONSTRUCAO CIVIL, INCLUSIVE EN | H | 0.18 | 23.16 | 3 | 4.2939
CARGOS SOCIAIS DESONERADOS
20132 | MAO-DE-OBRA DE SERVENTE DA CONSTRUCAO CIVIL, INCLUSIVE ENCAR | H | 0.18 | 16.75 | 3 | 3.1055
GOS SOCIAIS DESONERADOS
15.036.0074-0 | ELETRODUTO DE PVC RIGIDO ROSQUEAVEL DE 2",INCLUSIVE CONEXOES | M |  | 21.62
E EMENDAS,EXCLUSIVE ABERTURA E FECHAMENTO DE RASGO.FORNECIM
ENTO E ASSENTAMENTO
01983 | MAO-DE-OBRA DE ELETRICISTA DE CONSTRUCAOCIVIL, INCLUSIVE ENC | H | 0.22 | 26.73 | 3 | 6.057
ARGOS SOCIAIS
01999 | MAO-DE-OBRA DE SERVENTE DA CONSTRUCAO CIVIL, INCLUSIVE ENCAR | H | 0.22 | 19.33 | 3 | 4.3802
GOS SOCIAIS
02346 | ELETRODUTO DE PVC PRETO,RIGIDO ROSQUEAVEL EM AMBAS EXTREMIDA | UN | 0.35 | 29.07 | 10 | 11.192
DES,EM BARRAS DE 3 METROS,DE 2"
15.036.0074-A | ELETRODUTO DE PVC RIGIDO ROSQUEAVEL DE 2",INCLUSIVE CONEXOES | M |  | 20.23
E EMENDAS,EXCLUSIVE ABERTURA E FECHAMENTO DE RASGO.FORNECIM
ENTO E ASSENTAMENTO
02346 | ELETRODUTO DE PVC PRETO,RIGIDO ROSQUEAVEL EM AMBAS EXTREMIDA | UN | 0.35 | 29.07 | 10 | 11.192
DES,EM BARRAS DE 3 METROS,DE 2"
20060 | MAO-DE-OBRA DE ELETRICISTA DA CONSTRUCAO CIVIL, INCLUSIVE EN | H | 0.22 | 23.16 | 3 | 5.2481
CARGOS SOCIAIS DESONERADOS
20132 | MAO-DE-OBRA DE SERVENTE DA CONSTRUCAO CIVIL, INCLUSIVE ENCAR | H | 0.22 | 16.75 | 3 | 3.7956
GOS SOCIAIS DESONERADOS
15.036.0075-0 | ELETRODUTO DE PVC RIGIDO ROSQUEAVEL DE 2.1/2",INCLUSIVE CONE | M |  | 31.09
XOES E EMENDAS,EXCLUSIVE ABERTURA E FECHAMENTO DE RASGO.FORN
ECIMENTO E ASSENTAMENTO
01983 | MAO-DE-OBRA DE ELETRICISTA DE CONSTRUCAOCIVIL, INCLUSIVE ENC | H | 0.26 | 26.73 | 3 | 7.1583
ARGOS SOCIAIS
01999 | MAO-DE-OBRA DE SERVENTE DA CONSTRUCAO CIVIL, INCLUSIVE ENCAR | H | 0.26 | 19.33 | 3 | 5.1766
GOS SOCIAIS
02347 | ELETRODUTO DE PVC PRETO,RIGIDO ROSQUEAVEL,COM ROSCA EM AMBAS | UN | 0.35 | 48.73 | 10 | 18.7611
EXTREMIDADES,EM BARRAS DE 3 METROS,DE 2.1/2"
15.036.0075-A | ELETRODUTO DE PVC RIGIDO ROSQUEAVEL DE 2.1/2",INCLUSIVE CONE | M |  | 29.44
XOES E EMENDAS,EXCLUSIVE ABERTURA E FECHAMENTO DE RASGO.FORN
ECIMENTO E ASSENTAMENTO
02347 | ELETRODUTO DE PVC PRETO,RIGIDO ROSQUEAVEL,COM ROSCA EM AMBAS | UN | 0.35 | 48.73 | 10 | 18.7611
EXTREMIDADES,EM BARRAS DE 3 METROS,DE 2.1/2"
20060 | MAO-DE-OBRA DE ELETRICISTA DA CONSTRUCAO CIVIL, INCLUSIVE EN | H | 0.26 | 23.16 | 3 | 6.2022
CARGOS SOCIAIS DESONERADOS
20132 | MAO-DE-OBRA DE SERVENTE DA CONSTRUCAO CIVIL, INCLUSIVE ENCAR | H | 0.26 | 16.75 | 3 | 4.4857
GOS SOCIAIS DESONERADOS
15.036.0076-0 | ELETRODUTO DE PVC RIGIDO ROSQUEAVEL DE 3",INCLUSIVE CONEXOES | M |  | 39.09
E EMENDAS,EXCLUSIVE ABERTURA E FECHAMENTO DE RASGO.FORNECIM
ENTO E ASSENTAMENTO
01983 | MAO-DE-OBRA DE ELETRICISTA DE CONSTRUCAOCIVIL, INCLUSIVE ENC | H | 0.3 | 26.73 | 3 | 8.2596
ARGOS SOCIAIS
01999 | MAO-DE-OBRA DE SERVENTE DA CONSTRUCAO CIVIL, INCLUSIVE ENCAR | H | 0.3 | 19.33 | 3 | 5.973
GOS SOCIAIS
02348 | ELETRODUTO DE PVC PRETO, RIGIDO ROSQUEAVEL, COM ROSCA EM AMB | UN | 0.35 | 64.5902 | 10 | 24.8672
AS EXTREMIDADES, EM BARRAS DE 3 METROS, DE 3"
15.036.0076-A | ELETRODUTO DE PVC RIGIDO ROSQUEAVEL DE 3",INCLUSIVE CONEXOES | M |  | 37.19
E EMENDAS,EXCLUSIVE ABERTURA E FECHAMENTO DE RASGO.FORNECIM
ENTO E ASSENTAMENTO
02348 | ELETRODUTO DE PVC PRETO, RIGIDO ROSQUEAVEL, COM ROSCA EM AMB | UN | 0.35 | 64.5902 | 10 | 24.8672
AS EXTREMIDADES, EM BARRAS DE 3 METROS, DE 3"
20060 | MAO-DE-OBRA DE ELETRICISTA DA CONSTRUCAO CIVIL, INCLUSIVE EN | H | 0.3 | 23.16 | 3 | 7.1564
CARGOS SOCIAIS DESONERADOS
20132 | MAO-DE-OBRA DE SERVENTE DA CONSTRUCAO CIVIL, INCLUSIVE ENCAR | H | 0.3 | 16.75 | 3 | 5.1758
GOS SOCIAIS DESONERADOS
15.036.0077-0 | ELETRODUTO DE PVC RIGIDO ROSQUEAVEL DE 4",INCLUSIVE CONEXOES | M |  | 50.09
E EMENDAS,EXCLUSIVE ABERTURA E FECHAMENTO DE RASGO.FORNECIM
ENTO E ASSENTAMENTO
01983 | MAO-DE-OBRA DE ELETRICISTA DE CONSTRUCAOCIVIL, INCLUSIVE ENC | H | 0.35 | 26.73 | 3 | 9.6362
ARGOS SOCIAIS
01999 | MAO-DE-OBRA DE SERVENTE DA CONSTRUCAO CIVIL, INCLUSIVE ENCAR | H | 0.35 | 19.33 | 3 | 6.9685
GOS SOCIAIS
05255 | ELETRODUTO DE PVC PRETO,RIGIDO ROSQUEAVEL,COM ROSCA EM AMBAS | UN | 0.35 | 86.9849 | 10 | 33.4892
EXTREMIDADES,EM BARRAS DE 3 METROS,DE 4"
15.036.0077-A | ELETRODUTO DE PVC RIGIDO ROSQUEAVEL DE 4",INCLUSIVE CONEXOES | M |  | 47.87
E EMENDAS,EXCLUSIVE ABERTURA E FECHAMENTO DE RASGO.FORNECIM
ENTO E ASSENTAMENTO
05255 | ELETRODUTO DE PVC PRETO,RIGIDO ROSQUEAVEL,COM ROSCA EM AMBAS | UN | 0.35 | 86.9849 | 10 | 33.4892
EXTREMIDADES,EM BARRAS DE 3 METROS,DE 4"
20060 | MAO-DE-OBRA DE ELETRICISTA DA CONSTRUCAO CIVIL, INCLUSIVE EN | H | 0.35 | 23.16 | 3 | 8.3492
CARGOS SOCIAIS DESONERADOS
20132 | MAO-DE-OBRA DE SERVENTE DA CONSTRUCAO CIVIL, INCLUSIVE ENCAR | H | 0.35 | 16.75 | 3 | 6.0384
GOS SOCIAIS DESONERADOS
15.036.0079-0 | ELETRODUTO DE PVC ESPIRAL CORRUGADO,DIAMETRO DE 3/4",INCLUSI | M |  | 5.58
VE CONEXOES E EMENDAS.FORNECIMENTO E INSTALACAO
01983 | MAO-DE-OBRA DE ELETRICISTA DE CONSTRUCAOCIVIL, INCLUSIVE ENC | H | 0.08 | 26.73 | 3 | 2.2026
ARGOS SOCIAIS
01999 | MAO-DE-OBRA DE SERVENTE DA CONSTRUCAO CIVIL, INCLUSIVE ENCAR | H | 0.08 | 19.33 | 3 | 1.5928
GOS SOCIAIS
07423 | ELETRODUTO FLEXIVEL CORRUGADO, EM PVC ANTICHAMA, NA COR AMAR | M | 1.05 | 1.55 | 10 | 1.7903
ELA (NORMA NB-3/NBR-5410/89), DE=20MM
15.036.0079-A | ELETRODUTO DE PVC ESPIRAL CORRUGADO,DIAMETRO DE 3/4",INCLUSI | M |  | 5.07
VE CONEXOES E EMENDAS.FORNECIMENTO E INSTALACAO
07423 | ELETRODUTO FLEXIVEL CORRUGADO, EM PVC ANTICHAMA, NA COR AMAR | M | 1.05 | 1.55 | 10 | 1.7903
ELA (NORMA NB-3/NBR-5410/89), DE=20MM
20060 | MAO-DE-OBRA DE ELETRICISTA DA CONSTRUCAO CIVIL, INCLUSIVE EN | H | 0.08 | 23.16 | 3 | 1.9084
CARGOS SOCIAIS DESONERADOS
20132 | MAO-DE-OBRA DE SERVENTE DA CONSTRUCAO CIVIL, INCLUSIVE ENCAR | H | 0.08 | 16.75 | 3 | 1.3802
GOS SOCIAIS DESONERADOS
15.036.0080-0 | ELETRODUTO DE PVC ESPIRAL CORRUGADO,DIAMETRO DE 1",INCLUSIVE | M |  | 6.74
CONEXOES E EMENDAS.FORNECIMENTO E INSTALACAO
01983 | MAO-DE-OBRA DE ELETRICISTA DE CONSTRUCAOCIVIL, INCLUSIVE ENC | H | 0.1 | 26.73 | 3 | 2.7532
ARGOS SOCIAIS
01999 | MAO-DE-OBRA DE SERVENTE DA CONSTRUCAO CIVIL, INCLUSIVE ENCAR | H | 0.1 | 19.33 | 3 | 1.991
GOS SOCIAIS
07424 | ELETRODUTO FLEXIVEL CORRUGADO, EM PVC ANTICHAMA, NA COR AMAR | M | 1.05 | 1.7296 | 10 | 1.9977
ELA (NORMA NB-3/NBR-5410/89), DE DE=25MM
15.036.0080-A | ELETRODUTO DE PVC ESPIRAL CORRUGADO,DIAMETRO DE 1",INCLUSIVE | M |  | 6.1
CONEXOES E EMENDAS.FORNECIMENTO E INSTALACAO
07424 | ELETRODUTO FLEXIVEL CORRUGADO, EM PVC ANTICHAMA, NA COR AMAR | M | 1.05 | 1.7296 | 10 | 1.9977
ELA (NORMA NB-3/NBR-5410/89), DE DE=25MM
20060 | MAO-DE-OBRA DE ELETRICISTA DA CONSTRUCAO CIVIL, INCLUSIVE EN | H | 0.1 | 23.16 | 3 | 2.3855
CARGOS SOCIAIS DESONERADOS
20132 | MAO-DE-OBRA DE SERVENTE DA CONSTRUCAO CIVIL, INCLUSIVE ENCAR | H | 0.1 | 16.75 | 3 | 1.7253
GOS SOCIAIS DESONERADOS
15.036.0081-0 | TUBO DE PVC RIGIDO,CONFORME ABNT NBR-5688 DE 75MM,LINHA REFO | M |  | 33.19
RCADA,SOLDAVEL,EXCLUSIVE EMENDAS,CONEXOES,ABERTURA E FECHAME
NTO DE RASGO.FORNECIMENTO E ASSENTAMENTO
01993 | MAO-DE-OBRA DE BOMBEIRO HIDRAULICO DA CONSTRUCAO CIVIL, INCL | H | 0.15 | 26.73 | 3 | 4.1298
USIVE ENCARGOS SOCIAIS
01999 | MAO-DE-OBRA DE SERVENTE DA CONSTRUCAO CIVIL, INCLUSIVE ENCAR | H | 0.15 | 19.33 | 3 | 2.9865
GOS SOCIAIS
02339 | ADESIVO PLASTICO PARA PVC RIGIDO, EM BISNAGA DE 75G | UN | 0.3 | 4.37 | 0 | 1.311
05408 | TUBO PVC RIGIDO (NBR-5688), SERIE "R", PONTA/BOLSA COM VIROL | UN | 0.35 | 70.7671 | 0 | 24.7685
A, EM BARRAS DE 3,00M, DE 075MM
15.036.0081-A | TUBO DE PVC RIGIDO,CONFORME ABNT NBR-5688 DE 75MM,LINHA REFO | M |  | 32.24
RCADA,SOLDAVEL,EXCLUSIVE EMENDAS,CONEXOES,ABERTURA E FECHAME
NTO DE RASGO.FORNECIMENTO E ASSENTAMENTO
02339 | ADESIVO PLASTICO PARA PVC RIGIDO, EM BISNAGA DE 75G | UN | 0.3 | 4.37 | 0 | 1.311
05408 | TUBO PVC RIGIDO (NBR-5688), SERIE "R", PONTA/BOLSA COM VIROL | UN | 0.35 | 70.7671 | 0 | 24.7685
A, EM BARRAS DE 3,00M, DE 075MM
20039 | MAO-DE-OBRA DE BOMBEIRO HIDRAULICO DA CONSTRUCAO CIVIL, INCL | H | 0.15 | 23.16 | 3 | 3.5782
USIVE ENCARGOS SOCIAIS DESONERADOS
20132 | MAO-DE-OBRA DE SERVENTE DA CONSTRUCAO CIVIL, INCLUSIVE ENCAR | H | 0.15 | 16.75 | 3 | 2.5879
GOS SOCIAIS DESONERADOS
15.036.0082-0 | TUBO DE PVC RIGIDO,CONFORME ABNT NBR-5688 DE 100MM,LINHA REF | M |  | 51.94
ORCADA,SOLDAVEL,EXCLUSIVE EMENDAS,CONEXOES,ABERTURA E FECHAM
ENTO DE RASGO.FORNECIMENTO E ASSENTAMENTO
01993 | MAO-DE-OBRA DE BOMBEIRO HIDRAULICO DA CONSTRUCAO CIVIL, INCL | H | 0.18 | 26.73 | 3 | 4.9557
USIVE ENCARGOS SOCIAIS
01999 | MAO-DE-OBRA DE SERVENTE DA CONSTRUCAO CIVIL, INCLUSIVE ENCAR | H | 0.18 | 19.33 | 3 | 3.5838
GOS SOCIAIS
02339 | ADESIVO PLASTICO PARA PVC RIGIDO, EM BISNAGA DE 75G | UN | 0.3 | 4.37 | 0 | 1.311
05409 | TUBO PVC RIGIDO (NBR-5688), SERIE "R", PONTA/BOLSA COM VIROL | UN | 0.35 | 120.26 | 0 | 42.091
A, EM BARRAS DE 3,00M, DE 100MM
15.036.0082-A | TUBO DE PVC RIGIDO,CONFORME ABNT NBR-5688 DE 100MM,LINHA REF | M |  | 50.8
ORCADA,SOLDAVEL,EXCLUSIVE EMENDAS,CONEXOES,ABERTURA E FECHAM
ENTO DE RASGO.FORNECIMENTO E ASSENTAMENTO
02339 | ADESIVO PLASTICO PARA PVC RIGIDO, EM BISNAGA DE 75G | UN | 0.3 | 4.37 | 0 | 1.311
05409 | TUBO PVC RIGIDO (NBR-5688), SERIE "R", PONTA/BOLSA COM VIROL | UN | 0.35 | 120.26 | 0 | 42.091
A, EM BARRAS DE 3,00M, DE 100MM
20039 | MAO-DE-OBRA DE BOMBEIRO HIDRAULICO DA CONSTRUCAO CIVIL, INCL | H | 0.18 | 23.16 | 3 | 4.2939
USIVE ENCARGOS SOCIAIS DESONERADOS
20132 | MAO-DE-OBRA DE SERVENTE DA CONSTRUCAO CIVIL, INCLUSIVE ENCAR | H | 0.18 | 16.75 | 3 | 3.1055
GOS SOCIAIS DESONERADOS
15.036.0084-0 | TUBO DE PVC RIGIDO,CONFORME ABNT NBR-5688 DE 150MM,LINHA REF | M |  | 83.17
ORCADA,SOLDAVEL,EXCLUSIVE EMENDAS,CONEXOES,ABERTURA E FECHAM
ENTO DE RASGO.FORNECIMENTO E ASSENTAMENTO
01993 | MAO-DE-OBRA DE BOMBEIRO HIDRAULICO DA CONSTRUCAO CIVIL, INCL | H | 0.18 | 26.73 | 3 | 4.9557
USIVE ENCARGOS SOCIAIS
01999 | MAO-DE-OBRA DE SERVENTE DA CONSTRUCAO CIVIL, INCLUSIVE ENCAR | H | 0.18 | 19.33 | 3 | 3.5838
GOS SOCIAIS
02339 | ADESIVO PLASTICO PARA PVC RIGIDO, EM BISNAGA DE 75G | UN | 0.3 | 4.37 | 0 | 1.311
05410 | TUBO PVC RIGIDO (NBR-5688), SERIE "R", PONTA/BOLSA COM VIROL | UN | 0.35 | 209.4923 | 0 | 73.3223
A, EM BARRAS DE 3,00M, DE 150MM
15.036.0084-A | TUBO DE PVC RIGIDO,CONFORME ABNT NBR-5688 DE 150MM,LINHA REF | M |  | 82.03
ORCADA,SOLDAVEL,EXCLUSIVE EMENDAS,CONEXOES,ABERTURA E FECHAM
ENTO DE RASGO.FORNECIMENTO E ASSENTAMENTO
02339 | ADESIVO PLASTICO PARA PVC RIGIDO, EM BISNAGA DE 75G | UN | 0.3 | 4.37 | 0 | 1.311
05410 | TUBO PVC RIGIDO (NBR-5688), SERIE "R", PONTA/BOLSA COM VIROL | UN | 0.35 | 209.4923 | 0 | 73.3223
A, EM BARRAS DE 3,00M, DE 150MM
20039 | MAO-DE-OBRA DE BOMBEIRO HIDRAULICO DA CONSTRUCAO CIVIL, INCL | H | 0.18 | 23.16 | 3 | 4.2939
USIVE ENCARGOS SOCIAIS DESONERADOS
20132 | MAO-DE-OBRA DE SERVENTE DA CONSTRUCAO CIVIL, INCLUSIVE ENCAR | H | 0.18 | 16.75 | 3 | 3.1055
GOS SOCIAIS DESONERADOS
15.036.0086-0 | TUBO DE PVC RIGIDO,CONFORME ABNT NBR-5688 DE 75MM,LINHA REFO | M |  | 35.8
RCADA,SOLDAVEL,INCLUSIVE CONEXOES E EMENDAS,EXCLUSIVE ABERTU
RA E FECHAMENTO DE RASGO.FORNECIMENTO E ASSENTAMENTO
01993 | MAO-DE-OBRA DE BOMBEIRO HIDRAULICO DA CONSTRUCAO CIVIL, INCL | H | 0.15 | 26.73 | 3 | 4.1298
USIVE ENCARGOS SOCIAIS
01999 | MAO-DE-OBRA DE SERVENTE DA CONSTRUCAO CIVIL, INCLUSIVE ENCAR | H | 0.15 | 19.33 | 3 | 2.9865
GOS SOCIAIS
02339 | ADESIVO PLASTICO PARA PVC RIGIDO, EM BISNAGA DE 75G | UN | 0.3 | 4.37 | 10 | 1.4421
05408 | TUBO PVC RIGIDO (NBR-5688), SERIE "R", PONTA/BOLSA COM VIROL | UN | 0.35 | 70.7671 | 10 | 27.2453
A, EM BARRAS DE 3,00M, DE 075MM
15.036.0086-A | TUBO DE PVC RIGIDO,CONFORME ABNT NBR-5688 DE 75MM,LINHA REFO | M |  | 34.85
RCADA,SOLDAVEL,INCLUSIVE CONEXOES E EMENDAS,EXCLUSIVE ABERTU
RA E FECHAMENTO DE RASGO.FORNECIMENTO E ASSENTAMENTO
02339 | ADESIVO PLASTICO PARA PVC RIGIDO, EM BISNAGA DE 75G | UN | 0.3 | 4.37 | 10 | 1.4421
05408 | TUBO PVC RIGIDO (NBR-5688), SERIE "R", PONTA/BOLSA COM VIROL | UN | 0.35 | 70.7671 | 10 | 27.2453
A, EM BARRAS DE 3,00M, DE 075MM
20039 | MAO-DE-OBRA DE BOMBEIRO HIDRAULICO DA CONSTRUCAO CIVIL, INCL | H | 0.15 | 23.16 | 3 | 3.5782
USIVE ENCARGOS SOCIAIS DESONERADOS
20132 | MAO-DE-OBRA DE SERVENTE DA CONSTRUCAO CIVIL, INCLUSIVE ENCAR | H | 0.15 | 16.75 | 3 | 2.5879
GOS SOCIAIS DESONERADOS
15.036.0088-0 | TUBO DE PVC RIGIDO,CONFORME ABNT NBR-5688 DE 100MM,LINHA REF | M |  | 56.28
ORCADA,SOLDAVEL,INCLUSIVE CONEXOES E EMENDAS,EXCLUSIVE ABERT
URA E FECHAMENTO DE RASGO.FORNECIMENTO E ASSENTAMENTO
01993 | MAO-DE-OBRA DE BOMBEIRO HIDRAULICO DA CONSTRUCAO CIVIL, INCL | H | 0.18 | 26.73 | 3 | 4.9557
USIVE ENCARGOS SOCIAIS
01999 | MAO-DE-OBRA DE SERVENTE DA CONSTRUCAO CIVIL, INCLUSIVE ENCAR | H | 0.18 | 19.33 | 3 | 3.5838
GOS SOCIAIS
02339 | ADESIVO PLASTICO PARA PVC RIGIDO, EM BISNAGA DE 75G | UN | 0.3 | 4.37 | 10 | 1.4421
05409 | TUBO PVC RIGIDO (NBR-5688), SERIE "R", PONTA/BOLSA COM VIROL | UN | 0.35 | 120.26 | 10 | 46.3001
A, EM BARRAS DE 3,00M, DE 100MM
15.036.0088-A | TUBO DE PVC RIGIDO,CONFORME ABNT NBR-5688 DE 100MM,LINHA REF | M |  | 55.14
ORCADA,SOLDAVEL,INCLUSIVE CONEXOES E EMENDAS,EXCLUSIVE ABERT
URA E FECHAMENTO DE RASGO.FORNECIMENTO E ASSENTAMENTO
02339 | ADESIVO PLASTICO PARA PVC RIGIDO, EM BISNAGA DE 75G | UN | 0.3 | 4.37 | 10 | 1.4421
05409 | TUBO PVC RIGIDO (NBR-5688), SERIE "R", PONTA/BOLSA COM VIROL | UN | 0.35 | 120.26 | 10 | 46.3001
A, EM BARRAS DE 3,00M, DE 100MM
20039 | MAO-DE-OBRA DE BOMBEIRO HIDRAULICO DA CONSTRUCAO CIVIL, INCL | H | 0.18 | 23.16 | 3 | 4.2939
USIVE ENCARGOS SOCIAIS DESONERADOS
20132 | MAO-DE-OBRA DE SERVENTE DA CONSTRUCAO CIVIL, INCLUSIVE ENCAR | H | 0.18 | 16.75 | 3 | 3.1055
GOS SOCIAIS DESONERADOS
15.036.0090-0 | TUBO DE PVC RIGIDO,CONFORME ABNT NBR-5688 DE 150MM,LINHA REF | M |  | 90.63
ORCADA,SOLDAVEL,INCLUSIVE CONEXOES E EMENDAS,EXCLUSIVE ABERT
URA E FECHAMENTO DE RASGO.FORNECIMENTO E ASSENTAMENTO
01993 | MAO-DE-OBRA DE BOMBEIRO HIDRAULICO DA CONSTRUCAO CIVIL, INCL | H | 0.18 | 26.73 | 3 | 4.9557
USIVE ENCARGOS SOCIAIS
01999 | MAO-DE-OBRA DE SERVENTE DA CONSTRUCAO CIVIL, INCLUSIVE ENCAR | H | 0.18 | 19.33 | 3 | 3.5838
GOS SOCIAIS
02339 | ADESIVO PLASTICO PARA PVC RIGIDO, EM BISNAGA DE 75G | UN | 0.3 | 4.37 | 10 | 1.4421
05410 | TUBO PVC RIGIDO (NBR-5688), SERIE "R", PONTA/BOLSA COM VIROL | UN | 0.35 | 209.4923 | 10 | 80.6545
A, EM BARRAS DE 3,00M, DE 150MM
15.036.0090-A | TUBO DE PVC RIGIDO,CONFORME ABNT NBR-5688 DE 150MM,LINHA REF | M |  | 89.49
ORCADA,SOLDAVEL,INCLUSIVE CONEXOES E EMENDAS,EXCLUSIVE ABERT
URA E FECHAMENTO DE RASGO.FORNECIMENTO E ASSENTAMENTO
02339 | ADESIVO PLASTICO PARA PVC RIGIDO, EM BISNAGA DE 75G | UN | 0.3 | 4.37 | 10 | 1.4421
05410 | TUBO PVC RIGIDO (NBR-5688), SERIE "R", PONTA/BOLSA COM VIROL | UN | 0.35 | 209.4923 | 10 | 80.6545
A, EM BARRAS DE 3,00M, DE 150MM
20039 | MAO-DE-OBRA DE BOMBEIRO HIDRAULICO DA CONSTRUCAO CIVIL, INCL | H | 0.18 | 23.16 | 3 | 4.2939
USIVE ENCARGOS SOCIAIS DESONERADOS
20132 | MAO-DE-OBRA DE SERVENTE DA CONSTRUCAO CIVIL, INCLUSIVE ENCAR | H | 0.18 | 16.75 | 3 | 3.1055
GOS SOCIAIS DESONERADOS
15.036.0092-0 | TUBO DE PVC,CONFORME ABNT NBR-7362,PARA ESGOTO SANITARIO,COM | M |  | 125.68
DIAMETRO NOMINAL DE 200MM,INCLUSIVE ANEL DE BORRACHA.FORNEC
IMENTO E COLOCACAO
01993 | MAO-DE-OBRA DE BOMBEIRO HIDRAULICO DA CONSTRUCAO CIVIL, INCL | H | 0.18 | 26.73 | 3 | 4.9557
USIVE ENCARGOS SOCIAIS
01999 | MAO-DE-OBRA DE SERVENTE DA CONSTRUCAO CIVIL, INCLUSIVE ENCAR | H | 0.18 | 19.33 | 3 | 3.5838
GOS SOCIAIS
02339 | ADESIVO PLASTICO PARA PVC RIGIDO, EM BISNAGA DE 75G | UN | 0.3 | 4.37 | 0 | 1.311
05118 | TUBO DE PVC PARA ESGOTO, REFORCADO, PONTA E BOLSA, INCLUSIVE | M | 1.05 | 110.32 | 0 | 115.836
ANEL DE BORRACHA, ABNT-NBR 7362, DE 200MM
15.036.0092-A | TUBO DE PVC,CONFORME ABNT NBR-7362,PARA ESGOTO SANITARIO,COM | M |  | 124.54
DIAMETRO NOMINAL DE 200MM,INCLUSIVE ANEL DE BORRACHA.FORNEC
IMENTO E COLOCACAO
02339 | ADESIVO PLASTICO PARA PVC RIGIDO, EM BISNAGA DE 75G | UN | 0.3 | 4.37 | 0 | 1.311
05118 | TUBO DE PVC PARA ESGOTO, REFORCADO, PONTA E BOLSA, INCLUSIVE | M | 1.05 | 110.32 | 0 | 115.836
ANEL DE BORRACHA, ABNT-NBR 7362, DE 200MM
20039 | MAO-DE-OBRA DE BOMBEIRO HIDRAULICO DA CONSTRUCAO CIVIL, INCL | H | 0.18 | 23.16 | 3 | 4.2939
USIVE ENCARGOS SOCIAIS DESONERADOS
20132 | MAO-DE-OBRA DE SERVENTE DA CONSTRUCAO CIVIL, INCLUSIVE ENCAR | H | 0.18 | 16.75 | 3 | 3.1055
GOS SOCIAIS DESONERADOS
15.036.0100-0 | TUBO DE PVC RIGIDO,CONFORME ABNT NBR-5688,DE 100MM,LINHA REF | M |  | 64.98
ORCADA,SOLDAVEL,PARA PROTECAO DE CONDUTORES DE SISTEMA DE TE
LEFONIA SIMPLES,ASSENTADOS E COBERTOS COM CAMADA DE CONCRETO
,EXCLUSIVE ESCAVACAO E REATERRO.FORNECIMENTO E ASSENTAMENTO
00001 | AREIA LAVADA, GROSSA, PARA REGIAO METROPOLITANA DO RIO DE JA | M3 | 0.006 | 118.5 | 0 | 0.711
NEIRO
00149 | CIMENTO PORTLAND CP II 32, EM SACO DE 50KG | KG | 3 | 0.576 | 0 | 1.728
01968 | MAO-DE-OBRA DE PEDREIRO, INCLUSIVE ENCARGOS SOCIAIS | H | 0.22 | 26.73 | 3 | 6.057
01999 | MAO-DE-OBRA DE SERVENTE DA CONSTRUCAO CIVIL, INCLUSIVE ENCAR | H | 0.7 | 19.33 | 3 | 13.9369
GOS SOCIAIS
05409 | TUBO PVC RIGIDO (NBR-5688), SERIE "R", PONTA/BOLSA COM VIROL | UN | 0.35 | 120.26 | 0 | 42.091
A, EM BARRAS DE 3,00M, DE 100MM
14543 | PEDRA BRITADA 1 E 2 (MEDIA), PARA REGIAO METROPOLITANA DO RI | T | 0.005075 | 90.4 | 0 | 0.4588
O DE JANEIRO
15.036.0100-A | TUBO DE PVC RIGIDO,CONFORME ABNT NBR-5688,DE 100MM,LINHA REF | M |  | 62.31
ORCADA,SOLDAVEL,PARA PROTECAO DE CONDUTORES DE SISTEMA DE TE
LEFONIA SIMPLES,ASSENTADOS E COBERTOS COM CAMADA DE CONCRETO
,EXCLUSIVE ESCAVACAO E REATERRO.FORNECIMENTO E ASSENTAMENTO
00001 | AREIA LAVADA, GROSSA, PARA REGIAO METROPOLITANA DO RIO DE JA | M3 | 0.006 | 118.5 | 0 | 0.711
NEIRO
00149 | CIMENTO PORTLAND CP II 32, EM SACO DE 50KG | KG | 3 | 0.576 | 0 | 1.728
05409 | TUBO PVC RIGIDO (NBR-5688), SERIE "R", PONTA/BOLSA COM VIROL | UN | 0.35 | 120.26 | 0 | 42.091
A, EM BARRAS DE 3,00M, DE 100MM
14543 | PEDRA BRITADA 1 E 2 (MEDIA), PARA REGIAO METROPOLITANA DO RI | T | 0.005075 | 90.4 | 0 | 0.4588
O DE JANEIRO
20115 | MAO-DE-OBRA DE PEDREIRO, INCLUSIVE ENCARGOS SOCIAIS DESONERA | H | 0.22 | 23.16 | 3 | 5.2481
DOS
20132 | MAO-DE-OBRA DE SERVENTE DA CONSTRUCAO CIVIL, INCLUSIVE ENCAR | H | 0.7 | 16.75 | 3 | 12.0768
GOS SOCIAIS DESONERADOS
15.036.0105-0 | TUBO DE PVC RIGIDO,CONFORME ABNT NBR-5688,DE 100MM,LINHA REF | M |  | 130.24
ORCADA,SOLDAVEL,PARA PROTECAO DE CONDUTORES DE SISTEMA DE TE
LEFONIA,LINHA DUPLA,ASSENTADOS E COBERTOS COM CAMADA DE CONC
RETO,EXCLUSIVE ESCAVACAO E REATERRO.FORNECIMENTO E ASSENTAME
NTO
00001 | AREIA LAVADA, GROSSA, PARA REGIAO METROPOLITANA DO RIO DE JA | M3 | 0.012 | 118.5 | 0 | 1.422
NEIRO
00149 | CIMENTO PORTLAND CP II 32, EM SACO DE 50KG | KG | 6 | 0.576 | 0 | 3.456
01968 | MAO-DE-OBRA DE PEDREIRO, INCLUSIVE ENCARGOS SOCIAIS | H | 0.45 | 26.73 | 3 | 12.3894
01999 | MAO-DE-OBRA DE SERVENTE DA CONSTRUCAO CIVIL, INCLUSIVE ENCAR | H | 1.4 | 19.33 | 3 | 27.8739
GOS SOCIAIS
05409 | TUBO PVC RIGIDO (NBR-5688), SERIE "R", PONTA/BOLSA COM VIROL | UN | 0.7 | 120.26 | 0 | 84.182
A, EM BARRAS DE 3,00M, DE 100MM
14543 | PEDRA BRITADA 1 E 2 (MEDIA), PARA REGIAO METROPOLITANA DO RI | T | 0.01015 | 90.4 | 0 | 0.9176
O DE JANEIRO
15.036.0105-A | TUBO DE PVC RIGIDO,CONFORME ABNT NBR-5688,DE 100MM,LINHA REF | M |  | 124.86
ORCADA,SOLDAVEL,PARA PROTECAO DE CONDUTORES DE SISTEMA DE TE
LEFONIA,LINHA DUPLA,ASSENTADOS E COBERTOS COM CAMADA DE CONC
RETO,EXCLUSIVE ESCAVACAO E REATERRO.FORNECIMENTO E ASSENTAME
NTO
00001 | AREIA LAVADA, GROSSA, PARA REGIAO METROPOLITANA DO RIO DE JA | M3 | 0.012 | 118.5 | 0 | 1.422
NEIRO
00149 | CIMENTO PORTLAND CP II 32, EM SACO DE 50KG | KG | 6 | 0.576 | 0 | 3.456
05409 | TUBO PVC RIGIDO (NBR-5688), SERIE "R", PONTA/BOLSA COM VIROL | UN | 0.7 | 120.26 | 0 | 84.182
A, EM BARRAS DE 3,00M, DE 100MM
14543 | PEDRA BRITADA 1 E 2 (MEDIA), PARA REGIAO METROPOLITANA DO RI | T | 0.01015 | 90.4 | 0 | 0.9176
O DE JANEIRO
20115 | MAO-DE-OBRA DE PEDREIRO, INCLUSIVE ENCARGOS SOCIAIS DESONERA | H | 0.45 | 23.16 | 3 | 10.7347
DOS
20132 | MAO-DE-OBRA DE SERVENTE DA CONSTRUCAO CIVIL, INCLUSIVE ENCAR | H | 1.4 | 16.75 | 3 | 24.1535
GOS SOCIAIS DESONERADOS
15.036.0110-0 | TUBO DE PVC RIGIDO,CONFORME ABNT NBR-5688,DE 100MM,LINHA REF | M |  | 194.94
ORCADA,SOLDAVEL,PARA PROTECAO DE CONDUTORES DE SISTEMA DE TE
LEFONIA,LINHA TRIPLA,ASSENTADOS E COBERTOS COM CAMADA DE CON
CRETO,EXCLUSIVE ESCAVACAO E REATERRO.FORNECIMENTO E ASSENTAM
ENTO
00001 | AREIA LAVADA, GROSSA, PARA REGIAO METROPOLITANA DO RIO DE JA | M3 | 0.018 | 118.5 | 0 | 2.133
NEIRO
00149 | CIMENTO PORTLAND CP II 32, EM SACO DE 50KG | KG | 9 | 0.576 | 0 | 5.184
01968 | MAO-DE-OBRA DE PEDREIRO, INCLUSIVE ENCARGOS SOCIAIS | H | 0.66 | 26.73 | 3 | 18.1711
01999 | MAO-DE-OBRA DE SERVENTE DA CONSTRUCAO CIVIL, INCLUSIVE ENCAR | H | 2.1 | 19.33 | 3 | 41.8108
GOS SOCIAIS
05409 | TUBO PVC RIGIDO (NBR-5688), SERIE "R", PONTA/BOLSA COM VIROL | UN | 1.05 | 120.26 | 0 | 126.273
A, EM BARRAS DE 3,00M, DE 100MM
14543 | PEDRA BRITADA 1 E 2 (MEDIA), PARA REGIAO METROPOLITANA DO RI | T | 0.015225 | 90.4 | 0 | 1.3763
O DE JANEIRO
15.036.0110-A | TUBO DE PVC RIGIDO,CONFORME ABNT NBR-5688,DE 100MM,LINHA REF | M |  | 186.94
ORCADA,SOLDAVEL,PARA PROTECAO DE CONDUTORES DE SISTEMA DE TE
LEFONIA,LINHA TRIPLA,ASSENTADOS E COBERTOS COM CAMADA DE CON
CRETO,EXCLUSIVE ESCAVACAO E REATERRO.FORNECIMENTO E ASSENTAM
ENTO
00001 | AREIA LAVADA, GROSSA, PARA REGIAO METROPOLITANA DO RIO DE JA | M3 | 0.018 | 118.5 | 0 | 2.133
NEIRO
00149 | CIMENTO PORTLAND CP II 32, EM SACO DE 50KG | KG | 9 | 0.576 | 0 | 5.184
05409 | TUBO PVC RIGIDO (NBR-5688), SERIE "R", PONTA/BOLSA COM VIROL | UN | 1.05 | 120.26 | 0 | 126.273
A, EM BARRAS DE 3,00M, DE 100MM
14543 | PEDRA BRITADA 1 E 2 (MEDIA), PARA REGIAO METROPOLITANA DO RI | T | 0.015225 | 90.4 | 0 | 1.3763
O DE JANEIRO
20115 | MAO-DE-OBRA DE PEDREIRO, INCLUSIVE ENCARGOS SOCIAIS DESONERA | H | 0.66 | 23.16 | 3 | 15.7442
DOS
20132 | MAO-DE-OBRA DE SERVENTE DA CONSTRUCAO CIVIL, INCLUSIVE ENCAR | H | 2.1 | 16.75 | 3 | 36.2303
GOS SOCIAIS DESONERADOS
15.036.0130-0 | TE 90° COM INSPECAO,DE PVC,COM DIAMETRO DE(100X75)MM.FORNECI | UN |  | 50.11
MENTO E ASSENTAMENTO
01993 | MAO-DE-OBRA DE BOMBEIRO HIDRAULICO DA CONSTRUCAO CIVIL, INCL | H | 0.16 | 26.73 | 3 | 4.4051
USIVE ENCARGOS SOCIAIS
01999 | MAO-DE-OBRA DE SERVENTE DA CONSTRUCAO CIVIL, INCLUSIVE ENCAR | H | 0.16 | 19.33 | 3 | 3.1856
GOS SOCIAIS
05412 | ANEL DE BORRACHA, PARA TUBO DE PVC-ESGOTO SERIE REFORCADA, L | UN | 2 | 2.56 | 0 | 5.12
INHA PREDIAL, DE 100MM
05513 | TE 90º DE INSPECAO PVC PARA ESGOTO PRIMARIO, DE (100X75)MM | UN | 1 | 37.4 | 0 | 37.4
15.036.0130-A | TE 90° COM INSPECAO,DE PVC,COM DIAMETRO DE(100X75)MM.FORNECI | UN |  | 49.09
MENTO E ASSENTAMENTO
05412 | ANEL DE BORRACHA, PARA TUBO DE PVC-ESGOTO SERIE REFORCADA, L | UN | 2 | 2.56 | 0 | 5.12
INHA PREDIAL, DE 100MM
05513 | TE 90º DE INSPECAO PVC PARA ESGOTO PRIMARIO, DE (100X75)MM | UN | 1 | 37.4 | 0 | 37.4
20039 | MAO-DE-OBRA DE BOMBEIRO HIDRAULICO DA CONSTRUCAO CIVIL, INCL | H | 0.16 | 23.16 | 3 | 3.8168
USIVE ENCARGOS SOCIAIS DESONERADOS
20132 | MAO-DE-OBRA DE SERVENTE DA CONSTRUCAO CIVIL, INCLUSIVE ENCAR | H | 0.16 | 16.75 | 3 | 2.7604
GOS SOCIAIS DESONERADOS
15.036.0135-0 | TE 90° COM INSPECAO,DE PVC,COM DIAMETRO DE(75X75)MM.FORNECIM | UN |  | 37.54
ENTO E ASSENTAMENTO
01993 | MAO-DE-OBRA DE BOMBEIRO HIDRAULICO DA CONSTRUCAO CIVIL, INCL | H | 0.16 | 26.73 | 3 | 4.4051
USIVE ENCARGOS SOCIAIS
01999 | MAO-DE-OBRA DE SERVENTE DA CONSTRUCAO CIVIL, INCLUSIVE ENCAR | H | 0.16 | 19.33 | 3 | 3.1856
GOS SOCIAIS
02830 | ANEL DE BORRACHA, PARA TUBO DE PVC-ESGOTO PRIMARIO, DE 075MM | UN | 2 | 1.95 | 0 | 3.9
05482 | TE 90º DE INSPECAO PVC P/ESGOTO PRIMARIO, DE (075X75)MM | UN | 1 | 26.05 | 0 | 26.05
15.036.0135-A | TE 90° COM INSPECAO,DE PVC,COM DIAMETRO DE(75X75)MM.FORNECIM | UN |  | 36.52
ENTO E ASSENTAMENTO
02830 | ANEL DE BORRACHA, PARA TUBO DE PVC-ESGOTO PRIMARIO, DE 075MM | UN | 2 | 1.95 | 0 | 3.9
05482 | TE 90º DE INSPECAO PVC P/ESGOTO PRIMARIO, DE (075X75)MM | UN | 1 | 26.05 | 0 | 26.05
20039 | MAO-DE-OBRA DE BOMBEIRO HIDRAULICO DA CONSTRUCAO CIVIL, INCL | H | 0.16 | 23.16 | 3 | 3.8168
USIVE ENCARGOS SOCIAIS DESONERADOS
20132 | MAO-DE-OBRA DE SERVENTE DA CONSTRUCAO CIVIL, INCLUSIVE ENCAR | H | 0.16 | 16.75 | 3 | 2.7604
GOS SOCIAIS DESONERADOS
15.036.0140-0 | ELETRODUTO EM PVC FLEXIVEL,COR AMARELA,DIAMETRO DE 20MM.FORN | M |  | 3.05
ECIMENTO E COLOCACAO.
01983 | MAO-DE-OBRA DE ELETRICISTA DE CONSTRUCAOCIVIL, INCLUSIVE ENC | H | 0.03 | 26.73 | 3 | 0.826
ARGOS SOCIAIS
01999 | MAO-DE-OBRA DE SERVENTE DA CONSTRUCAO CIVIL, INCLUSIVE ENCAR | H | 0.03 | 19.33 | 3 | 0.5973
GOS SOCIAIS
07423 | ELETRODUTO FLEXIVEL CORRUGADO, EM PVC ANTICHAMA, NA COR AMAR | M | 1.05 | 1.55 | 0 | 1.6275
ELA (NORMA NB-3/NBR-5410/89), DE=20MM
15.036.0140-A | ELETRODUTO EM PVC FLEXIVEL,COR AMARELA,DIAMETRO DE 20MM.FORN | M |  | 2.86
ECIMENTO E COLOCACAO.
07423 | ELETRODUTO FLEXIVEL CORRUGADO, EM PVC ANTICHAMA, NA COR AMAR | M | 1.05 | 1.55 | 0 | 1.6275
ELA (NORMA NB-3/NBR-5410/89), DE=20MM
20060 | MAO-DE-OBRA DE ELETRICISTA DA CONSTRUCAO CIVIL, INCLUSIVE EN | H | 0.03 | 23.16 | 3 | 0.7156
CARGOS SOCIAIS DESONERADOS
20132 | MAO-DE-OBRA DE SERVENTE DA CONSTRUCAO CIVIL, INCLUSIVE ENCAR | H | 0.03 | 16.75 | 3 | 0.5176
GOS SOCIAIS DESONERADOS
15.036.0141-0 | ELETRODUTO EM PVC FLEXIVEL,COR AMARELA,DIAMETRO DE 25MM.FORN | M |  | 3.23
ECIMENTO E COLOCACAO.
01983 | MAO-DE-OBRA DE ELETRICISTA DE CONSTRUCAOCIVIL, INCLUSIVE ENC | H | 0.03 | 26.73 | 3 | 0.826
ARGOS SOCIAIS
01999 | MAO-DE-OBRA DE SERVENTE DA CONSTRUCAO CIVIL, INCLUSIVE ENCAR | H | 0.03 | 19.33 | 3 | 0.5973
GOS SOCIAIS
07424 | ELETRODUTO FLEXIVEL CORRUGADO, EM PVC ANTICHAMA, NA COR AMAR | M | 1.05 | 1.7296 | 0 | 1.8161
ELA (NORMA NB-3/NBR-5410/89), DE DE=25MM
15.036.0141-A | ELETRODUTO EM PVC FLEXIVEL,COR AMARELA,DIAMETRO DE 25MM.FORN | M |  | 3.04
ECIMENTO E COLOCACAO.
07424 | ELETRODUTO FLEXIVEL CORRUGADO, EM PVC ANTICHAMA, NA COR AMAR | M | 1.05 | 1.7296 | 0 | 1.8161
ELA (NORMA NB-3/NBR-5410/89), DE DE=25MM
20060 | MAO-DE-OBRA DE ELETRICISTA DA CONSTRUCAO CIVIL, INCLUSIVE EN | H | 0.03 | 23.16 | 3 | 0.7156
CARGOS SOCIAIS DESONERADOS
20132 | MAO-DE-OBRA DE SERVENTE DA CONSTRUCAO CIVIL, INCLUSIVE ENCAR | H | 0.03 | 16.75 | 3 | 0.5176
GOS SOCIAIS DESONERADOS
15.036.0143-0 | ELETRODUTO EM PVC FLEXIVEL,COR AMARELA,DIAMETRO DE 32MM.FORN | M |  | 5.31
ECIMENTO E COLOCACAO.
01983 | MAO-DE-OBRA DE ELETRICISTA DE CONSTRUCAOCIVIL, INCLUSIVE ENC | H | 0.03 | 26.73 | 3 | 0.826
ARGOS SOCIAIS
01999 | MAO-DE-OBRA DE SERVENTE DA CONSTRUCAO CIVIL, INCLUSIVE ENCAR | H | 0.03 | 19.33 | 3 | 0.5973
GOS SOCIAIS
14273 | ELETRODUTO FLEXIVEL CORRUGADO, EM PVC ANTICHAMA, COR AMARELA | M | 1.05 | 3.7039 | 0 | 3.8891
(NORMA NB-3/NBR-5410/89), COM DIAMETRO DE 32MM
15.036.0143-A | ELETRODUTO EM PVC FLEXIVEL,COR AMARELA,DIAMETRO DE 32MM.FORN | M |  | 5.12
ECIMENTO E COLOCACAO.
14273 | ELETRODUTO FLEXIVEL CORRUGADO, EM PVC ANTICHAMA, COR AMARELA | M | 1.05 | 3.7039 | 0 | 3.8891
(NORMA NB-3/NBR-5410/89), COM DIAMETRO DE 32MM
20060 | MAO-DE-OBRA DE ELETRICISTA DA CONSTRUCAO CIVIL, INCLUSIVE EN | H | 0.03 | 23.16 | 3 | 0.7156
CARGOS SOCIAIS DESONERADOS
20132 | MAO-DE-OBRA DE SERVENTE DA CONSTRUCAO CIVIL, INCLUSIVE ENCAR | H | 0.03 | 16.75 | 3 | 0.5176
GOS SOCIAIS DESONERADOS
15.037.0010-0 | CONDUITE FLEXIVEL,GALVANIZADO,COM DIAMETRO DE 1/2",EXCLUSIVE | M |  | 7.54
EMENDAS.FORNECIMENTO E ASSENTAMENTO
01983 | MAO-DE-OBRA DE ELETRICISTA DE CONSTRUCAOCIVIL, INCLUSIVE ENC | H | 0.05 | 26.73 | 3 | 1.3766
ARGOS SOCIAIS
01999 | MAO-DE-OBRA DE SERVENTE DA CONSTRUCAO CIVIL, INCLUSIVE ENCAR | H | 0.05 | 19.33 | 3 | 0.9955
GOS SOCIAIS
04252 | CONDUITE FLEXIVEL, GALVANIZADO DE 1/2" | M | 1.05 | 4.93 | 0 | 5.1765
15.037.0010-A | CONDUITE FLEXIVEL,GALVANIZADO,COM DIAMETRO DE 1/2",EXCLUSIVE | M |  | 7.23
EMENDAS.FORNECIMENTO E ASSENTAMENTO
04252 | CONDUITE FLEXIVEL, GALVANIZADO DE 1/2" | M | 1.05 | 4.93 | 0 | 5.1765
20060 | MAO-DE-OBRA DE ELETRICISTA DA CONSTRUCAO CIVIL, INCLUSIVE EN | H | 0.05 | 23.16 | 3 | 1.1927
CARGOS SOCIAIS DESONERADOS
20132 | MAO-DE-OBRA DE SERVENTE DA CONSTRUCAO CIVIL, INCLUSIVE ENCAR | H | 0.05 | 16.75 | 3 | 0.8626
GOS SOCIAIS DESONERADOS
15.037.0011-0 | CONDUITE FLEXIVEL,GALVANIZADO,COM DIAMETRO DE 3/4",EXCLUSIVE | M |  | 12.57
EMENDAS.FORNECIMENTO E ASSENTAMENTO
00204 | CONDUITE FLEXIVEL, GALVANIZADO DE 3/4" | M | 1.05 | 9.27 | 0 | 9.7335
01983 | MAO-DE-OBRA DE ELETRICISTA DE CONSTRUCAOCIVIL, INCLUSIVE ENC | H | 0.06 | 26.73 | 3 | 1.6519
ARGOS SOCIAIS
01999 | MAO-DE-OBRA DE SERVENTE DA CONSTRUCAO CIVIL, INCLUSIVE ENCAR | H | 0.06 | 19.33 | 3 | 1.1946
GOS SOCIAIS
15.037.0011-A | CONDUITE FLEXIVEL,GALVANIZADO,COM DIAMETRO DE 3/4",EXCLUSIVE | M |  | 12.19
EMENDAS.FORNECIMENTO E ASSENTAMENTO
00204 | CONDUITE FLEXIVEL, GALVANIZADO DE 3/4" | M | 1.05 | 9.27 | 0 | 9.7335
20060 | MAO-DE-OBRA DE ELETRICISTA DA CONSTRUCAO CIVIL, INCLUSIVE EN | H | 0.06 | 23.16 | 3 | 1.4313
CARGOS SOCIAIS DESONERADOS
20132 | MAO-DE-OBRA DE SERVENTE DA CONSTRUCAO CIVIL, INCLUSIVE ENCAR | H | 0.06 | 16.75 | 3 | 1.0352
GOS SOCIAIS DESONERADOS
15.037.0012-0 | CONDUITE FLEXIVEL,GALVANIZADO,COM DIAMETRO DE 1",EXCLUSIVE E | M |  | 17.38
MENDAS.FORNECIMENTO E ASSENTAMENTO
01983 | MAO-DE-OBRA DE ELETRICISTA DE CONSTRUCAOCIVIL, INCLUSIVE ENC | H | 0.07 | 26.73 | 3 | 1.9272
ARGOS SOCIAIS
01999 | MAO-DE-OBRA DE SERVENTE DA CONSTRUCAO CIVIL, INCLUSIVE ENCAR | H | 0.07 | 19.33 | 3 | 1.3937
GOS SOCIAIS
04253 | CONDUITE FLEXIVEL, GALVANIZADO DE 1" | M | 1.05 | 13.39 | 0 | 14.0595
15.037.0012-A | CONDUITE FLEXIVEL,GALVANIZADO,COM DIAMETRO DE 1",EXCLUSIVE E | M |  | 16.93
MENDAS.FORNECIMENTO E ASSENTAMENTO
04253 | CONDUITE FLEXIVEL, GALVANIZADO DE 1" | M | 1.05 | 13.39 | 0 | 14.0595
20060 | MAO-DE-OBRA DE ELETRICISTA DA CONSTRUCAO CIVIL, INCLUSIVE EN | H | 0.07 | 23.16 | 3 | 1.6698
CARGOS SOCIAIS DESONERADOS
20132 | MAO-DE-OBRA DE SERVENTE DA CONSTRUCAO CIVIL, INCLUSIVE ENCAR | H | 0.07 | 16.75 | 3 | 1.2077
GOS SOCIAIS DESONERADOS
15.037.0013-0 | CONDUITE FLEXIVEL,GALVANIZADO,COM DIAMETRO DE 1.1/4",EXCLUSI | M |  | 28.61
VE EMENDAS.FORNECIMENTO E ASSENTAMENTO
01983 | MAO-DE-OBRA DE ELETRICISTA DE CONSTRUCAOCIVIL, INCLUSIVE ENC | H | 0.08 | 26.73 | 3 | 2.2026
ARGOS SOCIAIS
01999 | MAO-DE-OBRA DE SERVENTE DA CONSTRUCAO CIVIL, INCLUSIVE ENCAR | H | 0.08 | 19.33 | 3 | 1.5928
GOS SOCIAIS
04254 | CONDUITE FLEXIVEL, GALVANIZADO, DE 1.1/4" | M | 1.05 | 23.64 | 0 | 24.822
15.037.0013-A | CONDUITE FLEXIVEL,GALVANIZADO,COM DIAMETRO DE 1.1/4",EXCLUSI | M |  | 28.11
VE EMENDAS.FORNECIMENTO E ASSENTAMENTO
04254 | CONDUITE FLEXIVEL, GALVANIZADO, DE 1.1/4" | M | 1.05 | 23.64 | 0 | 24.822
20060 | MAO-DE-OBRA DE ELETRICISTA DA CONSTRUCAO CIVIL, INCLUSIVE EN | H | 0.08 | 23.16 | 3 | 1.9084
CARGOS SOCIAIS DESONERADOS
20132 | MAO-DE-OBRA DE SERVENTE DA CONSTRUCAO CIVIL, INCLUSIVE ENCAR | H | 0.08 | 16.75 | 3 | 1.3802
GOS SOCIAIS DESONERADOS
15.037.0014-0 | CONDUITE FLEXIVEL,GALVANIZADO,COM DIAMETRO DE 1.1/2",EXCLUSI | M |  | 31.92
VE EMENDAS.FORNECIMENTO E ASSENTAMENTO
01983 | MAO-DE-OBRA DE ELETRICISTA DE CONSTRUCAOCIVIL, INCLUSIVE ENC | H | 0.09 | 26.73 | 3 | 2.4779
ARGOS SOCIAIS
01999 | MAO-DE-OBRA DE SERVENTE DA CONSTRUCAO CIVIL, INCLUSIVE ENCAR | H | 0.09 | 19.33 | 3 | 1.7919
GOS SOCIAIS
02501 | CONDUITE FLEXIVEL, GALVANIZADO DE 1.1/2" | M | 1.05 | 26.34 | 0 | 27.657
15.037.0014-A | CONDUITE FLEXIVEL,GALVANIZADO,COM DIAMETRO DE 1.1/2",EXCLUSI | M |  | 31.35
VE EMENDAS.FORNECIMENTO E ASSENTAMENTO
02501 | CONDUITE FLEXIVEL, GALVANIZADO DE 1.1/2" | M | 1.05 | 26.34 | 0 | 27.657
20060 | MAO-DE-OBRA DE ELETRICISTA DA CONSTRUCAO CIVIL, INCLUSIVE EN | H | 0.09 | 23.16 | 3 | 2.1469
CARGOS SOCIAIS DESONERADOS
20132 | MAO-DE-OBRA DE SERVENTE DA CONSTRUCAO CIVIL, INCLUSIVE ENCAR | H | 0.09 | 16.75 | 3 | 1.5527
GOS SOCIAIS DESONERADOS
15.037.0015-0 | CONDUITE FLEXIVEL,GALVANIZADO,COM DIAMETRO DE 2",EXCLUSIVE E | M |  | 43.78
MENDAS.FORNECIMENTO E ASSENTAMENTO
01983 | MAO-DE-OBRA DE ELETRICISTA DE CONSTRUCAOCIVIL, INCLUSIVE ENC | H | 0.11 | 26.73 | 3 | 3.0285
ARGOS SOCIAIS
01999 | MAO-DE-OBRA DE SERVENTE DA CONSTRUCAO CIVIL, INCLUSIVE ENCAR | H | 0.11 | 19.33 | 3 | 2.1901
GOS SOCIAIS
04255 | CONDUITE FLEXIVEL, GALVANIZADO DE 2" | M | 1.05 | 36.73 | 0 | 38.5665
15.037.0015-A | CONDUITE FLEXIVEL,GALVANIZADO,COM DIAMETRO DE 2",EXCLUSIVE E | M |  | 43.08
MENDAS.FORNECIMENTO E ASSENTAMENTO
04255 | CONDUITE FLEXIVEL, GALVANIZADO DE 2" | M | 1.05 | 36.73 | 0 | 38.5665
20060 | MAO-DE-OBRA DE ELETRICISTA DA CONSTRUCAO CIVIL, INCLUSIVE EN | H | 0.11 | 23.16 | 3 | 2.624
CARGOS SOCIAIS DESONERADOS
20132 | MAO-DE-OBRA DE SERVENTE DA CONSTRUCAO CIVIL, INCLUSIVE ENCAR | H | 0.11 | 16.75 | 3 | 1.8978
GOS SOCIAIS DESONERADOS
15.037.0016-0 | CONDUITE FLEXIVEL,GALVANIZADO,COM DIAMETRO DE 2.1/2",EXCLUSI | M |  | 50.55
VE EMENDAS.FORNECIMENTO E ASSENTAMENTO
01983 | MAO-DE-OBRA DE ELETRICISTA DE CONSTRUCAOCIVIL, INCLUSIVE ENC | H | 0.13 | 26.73 | 3 | 3.5791
ARGOS SOCIAIS
01999 | MAO-DE-OBRA DE SERVENTE DA CONSTRUCAO CIVIL, INCLUSIVE ENCAR | H | 0.13 | 19.33 | 3 | 2.5883
GOS SOCIAIS
04256 | CONDUITE FLEXIVEL, GALVANIZADO DE 2.1/2" | M | 1.05 | 42.27 | 0 | 44.3835
15.037.0016-A | CONDUITE FLEXIVEL,GALVANIZADO,COM DIAMETRO DE 2.1/2",EXCLUSI | M |  | 49.72
VE EMENDAS.FORNECIMENTO E ASSENTAMENTO
04256 | CONDUITE FLEXIVEL, GALVANIZADO DE 2.1/2" | M | 1.05 | 42.27 | 0 | 44.3835
20060 | MAO-DE-OBRA DE ELETRICISTA DA CONSTRUCAO CIVIL, INCLUSIVE EN | H | 0.13 | 23.16 | 3 | 3.1011
CARGOS SOCIAIS DESONERADOS
20132 | MAO-DE-OBRA DE SERVENTE DA CONSTRUCAO CIVIL, INCLUSIVE ENCAR | H | 0.13 | 16.75 | 3 | 2.2428
GOS SOCIAIS DESONERADOS
15.037.0017-0 | CONDUITE FLEXIVEL,GALVANIZADO,COM DIAMETRO DE 3",EXCLUSIVE E | M |  | 54
MENDAS.FORNECIMENTO E ASSENTAMENTO
01983 | MAO-DE-OBRA DE ELETRICISTA DE CONSTRUCAOCIVIL, INCLUSIVE ENC | H | 0.15 | 26.73 | 3 | 4.1298
ARGOS SOCIAIS
01999 | MAO-DE-OBRA DE SERVENTE DA CONSTRUCAO CIVIL, INCLUSIVE ENCAR | H | 0.15 | 19.33 | 3 | 2.9865
GOS SOCIAIS
04257 | CONDUITE FLEXIVEL, GALVANIZADO DE 3" | M | 1.05 | 44.66 | 0 | 46.893
15.037.0017-A | CONDUITE FLEXIVEL,GALVANIZADO,COM DIAMETRO DE 3",EXCLUSIVE E | M |  | 53.05
MENDAS.FORNECIMENTO E ASSENTAMENTO
04257 | CONDUITE FLEXIVEL, GALVANIZADO DE 3" | M | 1.05 | 44.66 | 0 | 46.893
20060 | MAO-DE-OBRA DE ELETRICISTA DA CONSTRUCAO CIVIL, INCLUSIVE EN | H | 0.15 | 23.16 | 3 | 3.5782
CARGOS SOCIAIS DESONERADOS
20132 | MAO-DE-OBRA DE SERVENTE DA CONSTRUCAO CIVIL, INCLUSIVE ENCAR | H | 0.15 | 16.75 | 3 | 2.5879
GOS SOCIAIS DESONERADOS
15.038.0001-0 | ADAPTADOR ROSQUEAVEL,COM DIAMETRO DE 1/2",COM FLANGES E ANEL | UN |  | 14.11
DE VEDACAO PARA CAIXA D'AGUA.FORNECIMENTO
12798 | ADAPTADOR ROSQUEAVEL DE PVC RIGIDO, 1/2", COM FLANGE E ANEL | UN | 1 | 14.1188 | 0 | 14.1188
DE VEDACAO, PARA CAIXA D`AGUA
15.038.0001-A | ADAPTADOR ROSQUEAVEL,COM DIAMETRO DE 1/2",COM FLANGES E ANEL | UN |  | 14.11
DE VEDACAO PARA CAIXA D'AGUA.FORNECIMENTO
12798 | ADAPTADOR ROSQUEAVEL DE PVC RIGIDO, 1/2", COM FLANGE E ANEL | UN | 1 | 14.1188 | 0 | 14.1188
DE VEDACAO, PARA CAIXA D`AGUA
15.038.0002-0 | ADAPTADOR ROSQUEAVEL,COM DIAMETRO DE 3/4",COM FLANGES E ANEL | UN |  | 17.56
DE VEDACAO PARA CAIXA D'AGUA.FORNECIMENTO
12799 | ADAPTADOR ROSQUEAVEL DE PVC RIGIDO, 3/4", COM FLANGE E ANEL | UN | 1 | 17.5644 | 0 | 17.5644
DE VEDACAO, PARA CAIXA D`AGUA
15.038.0002-A | ADAPTADOR ROSQUEAVEL,COM DIAMETRO DE 3/4",COM FLANGES E ANEL | UN |  | 17.56
DE VEDACAO PARA CAIXA D'AGUA.FORNECIMENTO
12799 | ADAPTADOR ROSQUEAVEL DE PVC RIGIDO, 3/4", COM FLANGE E ANEL | UN | 1 | 17.5644 | 0 | 17.5644
DE VEDACAO, PARA CAIXA D`AGUA
15.038.0003-0 | ADAPTADOR ROSQUEAVEL,COM DIAMETRO DE 1",COM FLANGES E ANEL D | UN |  | 22.78
E VEDACAO PARA CAIXA D'AGUA.FORNECIMENTO
05986 | ADAPTADOR ROSQUEAVEL DE PVC RIGIDO, 1", COM FLANGE E ANEL DE | UN | 1 | 22.78 | 0 | 22.78
VEDACAO, PARA CAIXA D`AGUA
15.038.0003-A | ADAPTADOR ROSQUEAVEL,COM DIAMETRO DE 1",COM FLANGES E ANEL D | UN |  | 22.78
E VEDACAO PARA CAIXA D'AGUA.FORNECIMENTO
05986 | ADAPTADOR ROSQUEAVEL DE PVC RIGIDO, 1", COM FLANGE E ANEL DE | UN | 1 | 22.78 | 0 | 22.78
VEDACAO, PARA CAIXA D`AGUA
15.038.0004-0 | ADAPTADOR ROSQUEAVEL,COM DIAMETRO DE 1.1/4",COM FLANGES E AN | UN |  | 44.86
EL DE VEDACAO PARA CAIXA D'AGUA.FORNECIMENTO
12801 | ADAPTADOR ROSQUEAVEL DE PVC RIGIDO, 1 1/4", COM FLANGE E ANE | UN | 1 | 44.8614 | 0 | 44.8614
L DE VEDACAO, PARA CAIXA D`AGUA
15.038.0004-A | ADAPTADOR ROSQUEAVEL,COM DIAMETRO DE 1.1/4",COM FLANGES E AN | UN |  | 44.86
EL DE VEDACAO PARA CAIXA D'AGUA.FORNECIMENTO
12801 | ADAPTADOR ROSQUEAVEL DE PVC RIGIDO, 1 1/4", COM FLANGE E ANE | UN | 1 | 44.8614 | 0 | 44.8614
L DE VEDACAO, PARA CAIXA D`AGUA
15.038.0005-0 | ADAPTADOR ROSQUEAVEL,COM DIAMETRO DE 1.1/2",COM FLANGES E AN | UN |  | 31.46
EL DE VEDACAO PARA CAIXA D'AGUA.FORNECIMENTO
12802 | ADAPTADOR ROSQUEAVEL DE PVC RIGIDO, 1 1/2", COM FLANGE E ANE | UN | 1 | 31.4654 | 0 | 31.4654
L DE VEDACAO, PARA CAIXA D`AGUA
15.038.0005-A | ADAPTADOR ROSQUEAVEL,COM DIAMETRO DE 1.1/2",COM FLANGES E AN | UN |  | 31.46
EL DE VEDACAO PARA CAIXA D'AGUA.FORNECIMENTO
12802 | ADAPTADOR ROSQUEAVEL DE PVC RIGIDO, 1 1/2", COM FLANGE E ANE | UN | 1 | 31.4654 | 0 | 31.4654
L DE VEDACAO, PARA CAIXA D`AGUA
15.038.0006-0 | ADAPTADOR ROSQUEAVEL,COM DIAMETRO DE 2",COM FLANGES E ANEL D | UN |  | 48.81
E VEDACAO PARA CAIXA D'AGUA.FORNECIMENTO
12803 | ADAPTADOR ROSQUEAVEL DE PVC RIGIDO, 2", COM FLANGE E ANEL DE | UN | 1 | 48.81 | 0 | 48.81
VEDACAO, PARA CAIXA D`AGUA
15.038.0006-A | ADAPTADOR ROSQUEAVEL,COM DIAMETRO DE 2",COM FLANGES E ANEL D | UN |  | 48.81
E VEDACAO PARA CAIXA D'AGUA.FORNECIMENTO
12803 | ADAPTADOR ROSQUEAVEL DE PVC RIGIDO, 2", COM FLANGE E ANEL DE | UN | 1 | 48.81 | 0 | 48.81
VEDACAO, PARA CAIXA D`AGUA
15.038.0010-0 | BUCHA DE REDUCAO COM ROSCA,COM DIAMETRO DE 3/4"X1/2".FORNECI | UN |  | 0.78
MENTO
02619 | BUCHA DE REDUCAO DE PVC RIGIDO, ROSQUEAVEL, DE 3/4"X1/2" | UN | 1 | 0.7822 | 0 | 0.7822
15.038.0010-A | BUCHA DE REDUCAO COM ROSCA,COM DIAMETRO DE 3/4"X1/2".FORNECI | UN |  | 0.78
MENTO
02619 | BUCHA DE REDUCAO DE PVC RIGIDO, ROSQUEAVEL, DE 3/4"X1/2" | UN | 1 | 0.7822 | 0 | 0.7822
15.038.0011-0 | BUCHA DE REDUCAO COM ROSCA,COM DIAMETRO DE 1X1/2".FORNECIMEN | UN |  | 3.43
TO
12805 | BUCHA DE REDUCAO DE PVC, COM ROSCA, 1"X1/2" | UN | 1 | 3.4356 | 0 | 3.4356
15.038.0011-A | BUCHA DE REDUCAO COM ROSCA,COM DIAMETRO DE 1X1/2".FORNECIMEN | UN |  | 3.43
TO
12805 | BUCHA DE REDUCAO DE PVC, COM ROSCA, 1"X1/2" | UN | 1 | 3.4356 | 0 | 3.4356
15.038.0012-0 | BUCHA DE REDUCAO COM ROSCA,COM DIAMETRO DE 1"X3/4".FORNECIME | UN |  | 3.25
NTO
12806 | BUCHA DE REDUCAO DE PVC, COM ROSCA, 1"X3/4" | UN | 1 | 3.2574 | 0 | 3.2574
15.038.0012-A | BUCHA DE REDUCAO COM ROSCA,COM DIAMETRO DE 1"X3/4".FORNECIME | UN |  | 3.25
NTO
12806 | BUCHA DE REDUCAO DE PVC, COM ROSCA, 1"X3/4" | UN | 1 | 3.2574 | 0 | 3.2574
15.038.0013-0 | BUCHA DE REDUCAO COM ROSCA,COM DIAMETRO DE 1.1/4"X3/4".FORNE | UN |  | 8.51
CIMENTO
12807 | BUCHA DE REDUCAO DE PVC, COM ROSCA, 1 1/4"X3/4" | UN | 1 | 8.5148 | 0 | 8.5148
15.038.0013-A | BUCHA DE REDUCAO COM ROSCA,COM DIAMETRO DE 1.1/4"X3/4".FORNE | UN |  | 8.51
CIMENTO
12807 | BUCHA DE REDUCAO DE PVC, COM ROSCA, 1 1/4"X3/4" | UN | 1 | 8.5148 | 0 | 8.5148
15.038.0014-0 | BUCHA DE REDUCAO COM ROSCA,COM DIAMETRO DE 1.1/4"X1".FORNECI | UN |  | 8.82
MENTO
12808 | BUCHA DE REDUCAO DE PVC, COM ROSCA, 1 1/4"X1" | UN | 1 | 8.8218 | 0 | 8.8218
15.038.0014-A | BUCHA DE REDUCAO COM ROSCA,COM DIAMETRO DE 1.1/4"X1".FORNECI | UN |  | 8.82
MENTO
12808 | BUCHA DE REDUCAO DE PVC, COM ROSCA, 1 1/4"X1" | UN | 1 | 8.8218 | 0 | 8.8218
15.038.0015-0 | BUCHA DE REDUCAO COM ROSCA,COM DIAMETRO DE 1.1/2"X3/4".FORNE | UN |  | 7.19
CIMENTO
12809 | BUCHA DE REDUCAO DE PVC, COM ROSCA, 1 1/2"X3/4" | UN | 1 | 7.198 | 0 | 7.198
15.038.0015-A | BUCHA DE REDUCAO COM ROSCA,COM DIAMETRO DE 1.1/2"X3/4".FORNE | UN |  | 7.19
CIMENTO
12809 | BUCHA DE REDUCAO DE PVC, COM ROSCA, 1 1/2"X3/4" | UN | 1 | 7.198 | 0 | 7.198
15.038.0016-0 | BUCHA DE REDUCAO COM ROSCA,COM DIAMETRO DE 1.1/2"X1".FORNECI | UN |  | 7.91
MENTO
12810 | BUCHA DE REDUCAO DE PVC, COM ROSCA, 1 1/2"X1" | UN | 1 | 7.9109 | 0 | 7.9109
15.038.0016-A | BUCHA DE REDUCAO COM ROSCA,COM DIAMETRO DE 1.1/2"X1".FORNECI | UN |  | 7.91
MENTO
12810 | BUCHA DE REDUCAO DE PVC, COM ROSCA, 1 1/2"X1" | UN | 1 | 7.9109 | 0 | 7.9109
15.038.0017-0 | BUCHA DE REDUCAO COM ROSCA,COM DIAMETRO DE 1.1/2"X1.1/4".FOR | UN |  | 13.21
NECIMENTO
12811 | BUCHA DE REDUCAO DE PVC, COM ROSCA, 1 1/2"X1 1/4" | UN | 1 | 13.2178 | 0 | 13.2178
15.038.0017-A | BUCHA DE REDUCAO COM ROSCA,COM DIAMETRO DE 1.1/2"X1.1/4".FOR | UN |  | 13.21
NECIMENTO
12811 | BUCHA DE REDUCAO DE PVC, COM ROSCA, 1 1/2"X1 1/4" | UN | 1 | 13.2178 | 0 | 13.2178
15.038.0018-0 | BUCHA DE REDUCAO COM ROSCA,COM DIAMETRO DE 2"X1".FORNECIMENT | UN |  | 23.87
O
12812 | BUCHA DE REDUCAO DE PVC, COM ROSCA, 2"X1" | UN | 1 | 23.8713 | 0 | 23.8713
15.038.0018-A | BUCHA DE REDUCAO COM ROSCA,COM DIAMETRO DE 2"X1".FORNECIMENT | UN |  | 23.87
O
12812 | BUCHA DE REDUCAO DE PVC, COM ROSCA, 2"X1" | UN | 1 | 23.8713 | 0 | 23.8713
15.038.0019-0 | BUCHA DE REDUCAO COM ROSCA,COM DIAMETRO DE 2"X1.1/4".FORNECI | UN |  | 27.63
MENTO
12813 | BUCHA DE REDUCAO DE PVC, COM ROSCA, 2"X1 1/4" | UN | 1 | 27.63 | 0 | 27.63
15.038.0019-A | BUCHA DE REDUCAO COM ROSCA,COM DIAMETRO DE 2"X1.1/4".FORNECI | UN |  | 27.63
MENTO
12813 | BUCHA DE REDUCAO DE PVC, COM ROSCA, 2"X1 1/4" | UN | 1 | 27.63 | 0 | 27.63
15.038.0020-0 | BUCHA DE REDUCAO COM ROSCA,COM DIAMETRO DE 2"X1.1/2".FORNECI | UN |  | 28.64
MENTO
12814 | BUCHA DE REDUCAO DE PVC, COM ROSCA, 2"X1 1/2" | UN | 1 | 28.64 | 0 | 28.64
15.038.0020-A | BUCHA DE REDUCAO COM ROSCA,COM DIAMETRO DE 2"X1.1/2".FORNECI | UN |  | 28.64
MENTO
12814 | BUCHA DE REDUCAO DE PVC, COM ROSCA, 2"X1 1/2" | UN | 1 | 28.64 | 0 | 28.64
15.038.0030-0 | CAP COM ROSCA,COM DIAMETRO DE 1/2".FORNECIMENTO | UN |  | 1.51
05987 | CAP COM ROSCA DE PVC, DE 1/2" | UN | 1 | 1.51 | 0 | 1.51
15.038.0030-A | CAP COM ROSCA,COM DIAMETRO DE 1/2".FORNECIMENTO | UN |  | 1.51
05987 | CAP COM ROSCA DE PVC, DE 1/2" | UN | 1 | 1.51 | 0 | 1.51
15.038.0031-0 | CAP COM ROSCA,COM DIAMETRO DE 3/4".FORNECIMENTO | UN |  | 2.05
12816 | CAP DE PVC, COM ROSCA, DE 3/4" | UN | 1 | 2.05 | 0 | 2.05
15.038.0031-A | CAP COM ROSCA,COM DIAMETRO DE 3/4".FORNECIMENTO | UN |  | 2.05
12816 | CAP DE PVC, COM ROSCA, DE 3/4" | UN | 1 | 2.05 | 0 | 2.05
15.038.0032-0 | CAP COM ROSCA,COM DIAMETRO DE 1".FORNECIMENTO | UN |  | 4.78
12817 | CAP DE PVC, COM ROSCA, DE 1" | UN | 1 | 4.78 | 0 | 4.78
15.038.0032-A | CAP COM ROSCA,COM DIAMETRO DE 1".FORNECIMENTO | UN |  | 4.78
12817 | CAP DE PVC, COM ROSCA, DE 1" | UN | 1 | 4.78 | 0 | 4.78
15.038.0033-0 | CAP COM ROSCA,COM DIAMETRO DE 1.1/2".FORNECIMENTO | UN |  | 11.88
12818 | CAP DE PVC, COM ROSCA, DE 1 1/2" | UN | 1 | 11.88 | 0 | 11.88
15.038.0033-A | CAP COM ROSCA,COM DIAMETRO DE 1.1/2".FORNECIMENTO | UN |  | 11.88
12818 | CAP DE PVC, COM ROSCA, DE 1 1/2" | UN | 1 | 11.88 | 0 | 11.88
15.038.0034-0 | CAP COM ROSCA,COM DIAMETRO DE 2".FORNECIMENTO | UN |  | 22.38
12819 | CAP DE PVC, COM ROSCA, DE 2" | UN | 1 | 22.38 | 0 | 22.38
15.038.0034-A | CAP COM ROSCA,COM DIAMETRO DE 2".FORNECIMENTO | UN |  | 22.38
12819 | CAP DE PVC, COM ROSCA, DE 2" | UN | 1 | 22.38 | 0 | 22.38
15.038.0035-0 | CAP COM ROSCA,COM DIAMETRO DE 2.1/2".FORNECIMENTO | UN |  | 51.66
12820 | CAP DE PVC, COM ROSCA, DE 2 1/2" | UN | 1 | 51.66 | 0 | 51.66
15.038.0035-A | CAP COM ROSCA,COM DIAMETRO DE 2.1/2".FORNECIMENTO | UN |  | 51.66
12820 | CAP DE PVC, COM ROSCA, DE 2 1/2" | UN | 1 | 51.66 | 0 | 51.66
15.038.0036-0 | CAP COM ROSCA,COM DIAMETRO DE 3".FORNECIMENTO | UN |  | 65.34
12821 | CAP DE PVC, COM ROSCA, DE 3" | UN | 1 | 65.34 | 0 | 65.34
15.038.0036-A | CAP COM ROSCA,COM DIAMETRO DE 3".FORNECIMENTO | UN |  | 65.34
12821 | CAP DE PVC, COM ROSCA, DE 3" | UN | 1 | 65.34 | 0 | 65.34
15.038.0040-0 | CURVA 90º COM ROSCA,COM DIAMETRO DE 1/2".FORNECIMENTO | UN |  | 5.11
12823 | CURVA 90° DE PVC, COM ROSCA, DE 1/2" | UN | 1 | 5.11 | 0 | 5.11
15.038.0040-A | CURVA 90º COM ROSCA,COM DIAMETRO DE 1/2".FORNECIMENTO | UN |  | 5.11
12823 | CURVA 90° DE PVC, COM ROSCA, DE 1/2" | UN | 1 | 5.11 | 0 | 5.11
15.038.0041-0 | CURVA 90º COM ROSCA,COM DIAMETRO DE 3/4".FORNECIMENTO | UN |  | 5.33
12824 | CURVA 90° DE PVC, COM ROSCA, DE 3/4" | UN | 1 | 5.33 | 0 | 5.33
15.038.0041-A | CURVA 90º COM ROSCA,COM DIAMETRO DE 3/4".FORNECIMENTO | UN |  | 5.33
12824 | CURVA 90° DE PVC, COM ROSCA, DE 3/4" | UN | 1 | 5.33 | 0 | 5.33
15.038.0042-0 | CURVA 90º COM ROSCA,COM DIAMETRO DE 1".FORNECIMENTO | UN |  | 8.24
12825 | CURVA 90° DE PVC, COM ROSCA, DE 1" | UN | 1 | 8.24 | 0 | 8.24
15.038.0042-A | CURVA 90º COM ROSCA,COM DIAMETRO DE 1".FORNECIMENTO | UN |  | 8.24
12825 | CURVA 90° DE PVC, COM ROSCA, DE 1" | UN | 1 | 8.24 | 0 | 8.24
15.038.0043-0 | CURVA 90º COM ROSCA,COM DIAMETRO DE 1.1/4".FORNECIMENTO | UN |  | 22.13
12826 | CURVA 90° DE PVC, COM ROSCA, DE 1 1/4" | UN | 1 | 22.1374 | 0 | 22.1374
15.038.0043-A | CURVA 90º COM ROSCA,COM DIAMETRO DE 1.1/4".FORNECIMENTO | UN |  | 22.13
12826 | CURVA 90° DE PVC, COM ROSCA, DE 1 1/4" | UN | 1 | 22.1374 | 0 | 22.1374
15.038.0044-0 | CURVA 90º COM ROSCA,COM DIAMETRO DE 1.1/2".FORNECIMENTO | UN |  | 25.07
05988 | CURVA 90º DE PVC RIGIDO, ROSQUEAVEL, DE 1.1/2" | UN | 1 | 25.07 | 0 | 25.07
15.038.0044-A | CURVA 90º COM ROSCA,COM DIAMETRO DE 1.1/2".FORNECIMENTO | UN |  | 25.07
05988 | CURVA 90º DE PVC RIGIDO, ROSQUEAVEL, DE 1.1/2" | UN | 1 | 25.07 | 0 | 25.07
15.038.0045-0 | CURVA 90º COM ROSCA,COM DIAMETRO DE 2".FORNECIMENTO | UN |  | 54.25
12828 | CURVA 90° DE PVC, COM ROSCA, DE 2" | UN | 1 | 54.2574 | 0 | 54.2574
15.038.0045-A | CURVA 90º COM ROSCA,COM DIAMETRO DE 2".FORNECIMENTO | UN |  | 54.25
12828 | CURVA 90° DE PVC, COM ROSCA, DE 2" | UN | 1 | 54.2574 | 0 | 54.2574
15.038.0050-0 | FLANGE COM SEXTAVADO COM ROSCA E SEM FUROS,COM DIAMETRO DE 1 | UN |  | 10.75
/2".FORNECIMENTO
12829 | FLANGE COM SEXTAVADO DE PVC, COM ROSCA E SEM FUROS, DE 1/2" | UN | 1 | 10.75 | 0 | 10.75
15.038.0050-A | FLANGE COM SEXTAVADO COM ROSCA E SEM FUROS,COM DIAMETRO DE 1 | UN |  | 10.75
/2".FORNECIMENTO
12829 | FLANGE COM SEXTAVADO DE PVC, COM ROSCA E SEM FUROS, DE 1/2" | UN | 1 | 10.75 | 0 | 10.75
15.038.0051-0 | FLANGE COM SEXTAVADO COM ROSCA E SEM FUROS,COM DIAMETRO DE 3 | UN |  | 13.88
/4".FORNECIMENTO
02502 | FLANGE DE PVC RIGIDO COM ROSCA SEXTAVADA, SEM FUROS, DE 3/4" | UN | 1 | 13.88 | 0 | 13.88
15.038.0051-A | FLANGE COM SEXTAVADO COM ROSCA E SEM FUROS,COM DIAMETRO DE 3 | UN |  | 13.88
/4".FORNECIMENTO
02502 | FLANGE DE PVC RIGIDO COM ROSCA SEXTAVADA, SEM FUROS, DE 3/4" | UN | 1 | 13.88 | 0 | 13.88
15.038.0052-0 | FLANGE COM SEXTAVADO COM ROSCA E SEM FUROS,COM DIAMETRO DE 1 | UN |  | 18.28
".FORNECIMENTO
02507 | FLANGE DE PVC RIGIDO COM ROSCA SEXTAVADA, SEM FUROS, DE 1" | UN | 1 | 18.28 | 0 | 18.28
15.038.0052-A | FLANGE COM SEXTAVADO COM ROSCA E SEM FUROS,COM DIAMETRO DE 1 | UN |  | 18.28
".FORNECIMENTO
02507 | FLANGE DE PVC RIGIDO COM ROSCA SEXTAVADA, SEM FUROS, DE 1" | UN | 1 | 18.28 | 0 | 18.28
15.038.0053-0 | FLANGE COM SEXTAVADO COM ROSCA E SEM FUROS,COM DIAMETRO DE 1 | UN |  | 20.68
.1/4".FORNECIMENTO
02618 | FLANGE DE PVC RIGIDO COM ROSCA SEXTAVADA, SEM FUROS, DE 1.1/ | UN | 1 | 20.68 | 0 | 20.68
4"
15.038.0053-A | FLANGE COM SEXTAVADO COM ROSCA E SEM FUROS,COM DIAMETRO DE 1 | UN |  | 20.68
.1/4".FORNECIMENTO
02618 | FLANGE DE PVC RIGIDO COM ROSCA SEXTAVADA, SEM FUROS, DE 1.1/ | UN | 1 | 20.68 | 0 | 20.68
4"
15.038.0054-0 | FLANGE COM SEXTAVADO COM ROSCA E SEM FUROS,COM DIAMETRO DE 1 | UN |  | 25.85
.1/2".FORNECIMENTO
02508 | FLANGE DE PVC RIGIDO COM ROSCA SEXTAVADA, SEM FUROS, DE 1.1/ | UN | 1 | 25.85 | 0 | 25.85
2"
15.038.0054-A | FLANGE COM SEXTAVADO COM ROSCA E SEM FUROS,COM DIAMETRO DE 1 | UN |  | 25.85
.1/2".FORNECIMENTO
02508 | FLANGE DE PVC RIGIDO COM ROSCA SEXTAVADA, SEM FUROS, DE 1.1/ | UN | 1 | 25.85 | 0 | 25.85
2"
15.038.0055-0 | FLANGE COM SEXTAVADO COM ROSCA E SEM FUROS,COM DIAMETRO DE 2 | UN |  | 51.79
".FORNECIMENTO
12834 | FLANGE COM SEXTAVADO DE PVC, COM ROSCA E SEM FUROS, DE 2" | UN | 1 | 51.79 | 0 | 51.79
15.038.0055-A | FLANGE COM SEXTAVADO COM ROSCA E SEM FUROS,COM DIAMETRO DE 2 | UN |  | 51.79
".FORNECIMENTO
12834 | FLANGE COM SEXTAVADO DE PVC, COM ROSCA E SEM FUROS, DE 2" | UN | 1 | 51.79 | 0 | 51.79
15.038.0056-0 | FLANGE COM SEXTAVADO COM ROSCA E SEM FUROS,COM DIAMETRO DE 2 | UN |  | 275.3
.1/2".FORNECIMENTO
12835 | FLANGE COM SEXTAVADO DE PVC, COM ROSCA E SEM FUROS, DE 2 1/2 | UN | 1 | 275.3 | 0 | 275.3
"
15.038.0056-A | FLANGE COM SEXTAVADO COM ROSCA E SEM FUROS,COM DIAMETRO DE 2 | UN |  | 275.3
.1/2".FORNECIMENTO
12835 | FLANGE COM SEXTAVADO DE PVC, COM ROSCA E SEM FUROS, DE 2 1/2 | UN | 1 | 275.3 | 0 | 275.3
"
15.038.0057-0 | FLANGE COM SEXTAVADO COM ROSCA E SEM FUROS,COM DIAMETRO DE 3 | UN |  | 303.13
".FORNECIMENTO
12836 | FLANGE COM SEXTAVADO DE PVC, COM ROSCA E SEM FUROS, DE 3" | UN | 1 | 303.13 | 0 | 303.13
15.038.0057-A | FLANGE COM SEXTAVADO COM ROSCA E SEM FUROS,COM DIAMETRO DE 3 | UN |  | 303.13
".FORNECIMENTO
12836 | FLANGE COM SEXTAVADO DE PVC, COM ROSCA E SEM FUROS, DE 3" | UN | 1 | 303.13 | 0 | 303.13
15.038.0058-0 | FLANGE COM SEXTAVADO COM ROSCA E SEM FUROS,COM DIAMETRO DE 4 | UN |  | 395.12
".FORNECIMENTO
12837 | FLANGE COM SEXTAVADO DE PVC, COM ROSCA E SEM FUROS, DE 4" | UN | 1 | 395.12 | 0 | 395.12
15.038.0058-A | FLANGE COM SEXTAVADO COM ROSCA E SEM FUROS,COM DIAMETRO DE 4 | UN |  | 395.12
".FORNECIMENTO
12837 | FLANGE COM SEXTAVADO DE PVC, COM ROSCA E SEM FUROS, DE 4" | UN | 1 | 395.12 | 0 | 395.12
15.038.0060-0 | JOELHO 45º COM ROSCA,COM DIAMETRO DE 1/2".FORNECIMENTO | UN |  | 5.05
02621 | JOELHO 45º DE PVC RIGIDO ROSQUEAVEL, DE 1/2" | UN | 1 | 5.05 | 0 | 5.05
15.038.0060-A | JOELHO 45º COM ROSCA,COM DIAMETRO DE 1/2".FORNECIMENTO | UN |  | 5.05
02621 | JOELHO 45º DE PVC RIGIDO ROSQUEAVEL, DE 1/2" | UN | 1 | 5.05 | 0 | 5.05
15.038.0061-0 | JOELHO 45º COM ROSCA,COM DIAMETRO DE 3/4".FORNECIMENTO | UN |  | 5.96
02622 | JOELHO 45º DE PVC RIGIDO ROSQUEAVEL, DE 3/4" | UN | 1 | 5.96 | 0 | 5.96
15.038.0061-A | JOELHO 45º COM ROSCA,COM DIAMETRO DE 3/4".FORNECIMENTO | UN |  | 5.96
02622 | JOELHO 45º DE PVC RIGIDO ROSQUEAVEL, DE 3/4" | UN | 1 | 5.96 | 0 | 5.96
15.038.0062-0 | JOELHO 45º COM ROSCA,COM DIAMETRO DE 1".FORNECIMENTO | UN |  | 10.62
12840 | JOELHO 45° DE PVC, COM ROSCA, DE 1" | UN | 1 | 10.62 | 0 | 10.62
15.038.0062-A | JOELHO 45º COM ROSCA,COM DIAMETRO DE 1".FORNECIMENTO | UN |  | 10.62
12840 | JOELHO 45° DE PVC, COM ROSCA, DE 1" | UN | 1 | 10.62 | 0 | 10.62
15.038.0063-0 | JOELHO 45º COM ROSCA,COM DIAMETRO DE 1.1/4".FORNECIMENTO | UN |  | 22.02
12841 | JOELHO 45° DE PVC, COM ROSCA, DE 1 1/4" | UN | 1 | 22.02 | 0 | 22.02
15.038.0063-A | JOELHO 45º COM ROSCA,COM DIAMETRO DE 1.1/4".FORNECIMENTO | UN |  | 22.02
12841 | JOELHO 45° DE PVC, COM ROSCA, DE 1 1/4" | UN | 1 | 22.02 | 0 | 22.02
15.038.0064-0 | JOELHO 45º COM ROSCA,COM DIAMETRO DE 1.1/2".FORNECIMENTO | UN |  | 19.55
12842 | JOELHO 45° DE PVC, COM ROSCA, DE 1 1/2" | UN | 1 | 19.55 | 0 | 19.55
15.038.0064-A | JOELHO 45º COM ROSCA,COM DIAMETRO DE 1.1/2".FORNECIMENTO | UN |  | 19.55
12842 | JOELHO 45° DE PVC, COM ROSCA, DE 1 1/2" | UN | 1 | 19.55 | 0 | 19.55
15.038.0065-0 | JOELHO 45º COM ROSCA,COM DIAMETRO DE 2".FORNECIMENTO | UN |  | 31.88
12843 | JOELHO 45° DE PVC, COM ROSCA, DE 2" | UN | 1 | 31.88 | 0 | 31.88
15.038.0065-A | JOELHO 45º COM ROSCA,COM DIAMETRO DE 2".FORNECIMENTO | UN |  | 31.88
12843 | JOELHO 45° DE PVC, COM ROSCA, DE 2" | UN | 1 | 31.88 | 0 | 31.88
15.038.0070-0 | JOELHO 90º COM ROSCA,COM DIAMETRO DE 1/2".FORNECIMENTO | UN |  | 1.86
02623 | JOELHO 90º DE PVC RIGIDO ROSQUEAVEL, DE 1/2" | UN | 1 | 1.86 | 0 | 1.86
15.038.0070-A | JOELHO 90º COM ROSCA,COM DIAMETRO DE 1/2".FORNECIMENTO | UN |  | 1.86
02623 | JOELHO 90º DE PVC RIGIDO ROSQUEAVEL, DE 1/2" | UN | 1 | 1.86 | 0 | 1.86
15.038.0071-0 | JOELHO 90º COM ROSCA,COM DIAMETRO DE 3/4".FORNECIMENTO | UN |  | 2.64
02624 | JOELHO 90º DE PVC RIGIDO ROSQUEAVEL, DE 3/4" | UN | 1 | 2.64 | 0 | 2.64
15.038.0071-A | JOELHO 90º COM ROSCA,COM DIAMETRO DE 3/4".FORNECIMENTO | UN |  | 2.64
02624 | JOELHO 90º DE PVC RIGIDO ROSQUEAVEL, DE 3/4" | UN | 1 | 2.64 | 0 | 2.64
15.038.0072-0 | JOELHO 90º COM ROSCA,COM DIAMETRO DE 1".FORNECIMENTO | UN |  | 4.66
02625 | JOELHO 90º DE PVC RIGIDO ROSQUEAVEL, DE 1" | UN | 1 | 4.66 | 0 | 4.66
15.038.0072-A | JOELHO 90º COM ROSCA,COM DIAMETRO DE 1".FORNECIMENTO | UN |  | 4.66
02625 | JOELHO 90º DE PVC RIGIDO ROSQUEAVEL, DE 1" | UN | 1 | 4.66 | 0 | 4.66
15.038.0073-0 | JOELHO 90º COM ROSCA,COM DIAMETRO DE 1.1/4".FORNECIMENTO | UN |  | 12.65
12847 | JOELHO 90° DE PVC, COM ROSCA, DE 1 1/4" | UN | 1 | 12.65 | 0 | 12.65
15.038.0073-A | JOELHO 90º COM ROSCA,COM DIAMETRO DE 1.1/4".FORNECIMENTO | UN |  | 12.65
12847 | JOELHO 90° DE PVC, COM ROSCA, DE 1 1/4" | UN | 1 | 12.65 | 0 | 12.65
15.038.0074-0 | JOELHO 90º COM ROSCA,COM DIAMETRO DE 1.1/2".FORNECIMENTO | UN |  | 13.68
02358 | JOELHO 90º DE PVC RIGIDO ROSQUEAVEL, DE 1.1/2" | UN | 1 | 13.6832 | 0 | 13.6832
15.038.0074-A | JOELHO 90º COM ROSCA,COM DIAMETRO DE 1.1/2".FORNECIMENTO | UN |  | 13.68
02358 | JOELHO 90º DE PVC RIGIDO ROSQUEAVEL, DE 1.1/2" | UN | 1 | 13.6832 | 0 | 13.6832
15.038.0075-0 | JOELHO 90º COM ROSCA,COM DIAMETRO DE 2".FORNECIMENTO | UN |  | 26.33
02626 | JOELHO 90º DE PVC RIGIDO ROSQUEAVEL, DE 2" | UN | 1 | 26.33 | 0 | 26.33
15.038.0075-A | JOELHO 90º COM ROSCA,COM DIAMETRO DE 2".FORNECIMENTO | UN |  | 26.33
02626 | JOELHO 90º DE PVC RIGIDO ROSQUEAVEL, DE 2" | UN | 1 | 26.33 | 0 | 26.33
15.038.0080-0 | JOELHO DE REDUCAO 90º COM ROSCA,COM DIAMETRO DE 3/4"X1/2".FO | UN |  | 2.4
RNECIMENTO
12850 | JOELHO DE REDUCAO 90° DE PVC, COM ROSCA, DE 3/4"X1/2" | UN | 1 | 2.4 | 0 | 2.4
15.038.0080-A | JOELHO DE REDUCAO 90º COM ROSCA,COM DIAMETRO DE 3/4"X1/2".FO | UN |  | 2.4
RNECIMENTO
12850 | JOELHO DE REDUCAO 90° DE PVC, COM ROSCA, DE 3/4"X1/2" | UN | 1 | 2.4 | 0 | 2.4
15.038.0081-0 | JOELHO DE REDUCAO 90º COM ROSCA,COM DIAMETRO DE 1"X3/4".FORN | UN |  | 5.65
ECIMENTO
12851 | JOELHO DE REDUCAO 90° DE PVC, COM ROSCA, DE 1"X3/4" | UN | 1 | 5.65 | 0 | 5.65
15.038.0081-A | JOELHO DE REDUCAO 90º COM ROSCA,COM DIAMETRO DE 1"X3/4".FORN | UN |  | 5.65
ECIMENTO
12851 | JOELHO DE REDUCAO 90° DE PVC, COM ROSCA, DE 1"X3/4" | UN | 1 | 5.65 | 0 | 5.65
15.038.0100-0 | LUVA COM ROSCA,COM DIAMETRO DE 1/2".FORNECIMENTO | UN |  | 1.32
02340 | LUVA DE PVC RIGIDO ROSQUEAVEL, DE 1/2" | UN | 1 | 1.32 | 0 | 1.32
15.038.0100-A | LUVA COM ROSCA,COM DIAMETRO DE 1/2".FORNECIMENTO | UN |  | 1.32
02340 | LUVA DE PVC RIGIDO ROSQUEAVEL, DE 1/2" | UN | 1 | 1.32 | 0 | 1.32
15.038.0101-0 | LUVA COM ROSCA,COM DIAMETRO DE 3/4".FORNECIMENTO | UN |  | 2.16
02342 | LUVA DE PVC RIGIDO ROSQUEAVEL, DE 3/4" | UN | 1 | 2.16 | 0 | 2.16
15.038.0101-A | LUVA COM ROSCA,COM DIAMETRO DE 3/4".FORNECIMENTO | UN |  | 2.16
02342 | LUVA DE PVC RIGIDO ROSQUEAVEL, DE 3/4" | UN | 1 | 2.16 | 0 | 2.16
15.038.0102-0 | LUVA COM ROSCA,COM DIAMETRO DE 1".FORNECIMENTO | UN |  | 4.52
02349 | LUVA DE PVC RIGIDO ROSQUEAVEL, DE 1" | UN | 1 | 4.52 | 0 | 4.52
15.038.0102-A | LUVA COM ROSCA,COM DIAMETRO DE 1".FORNECIMENTO | UN |  | 4.52
02349 | LUVA DE PVC RIGIDO ROSQUEAVEL, DE 1" | UN | 1 | 4.52 | 0 | 4.52
15.038.0103-0 | LUVA COM ROSCA,COM DIAMETRO DE 1.1/4".FORNECIMENTO | UN |  | 7.71
02350 | LUVA DE PVC RIGIDO ROSQUEAVEL, DE 1.1/4" | UN | 1 | 7.71 | 0 | 7.71
15.038.0103-A | LUVA COM ROSCA,COM DIAMETRO DE 1.1/4".FORNECIMENTO | UN |  | 7.71
02350 | LUVA DE PVC RIGIDO ROSQUEAVEL, DE 1.1/4" | UN | 1 | 7.71 | 0 | 7.71
15.038.0104-0 | LUVA COM ROSCA,COM DIAMETRO DE 1.1/2".FORNECIMENTO | UN |  | 9.26
02351 | LUVA DE PVC RIGIDO ROSQUEAVEL, DE 1.1/2" | UN | 1 | 9.26 | 0 | 9.26
15.038.0104-A | LUVA COM ROSCA,COM DIAMETRO DE 1.1/2".FORNECIMENTO | UN |  | 9.26
02351 | LUVA DE PVC RIGIDO ROSQUEAVEL, DE 1.1/2" | UN | 1 | 9.26 | 0 | 9.26
15.038.0105-0 | LUVA COM ROSCA,COM DIAMETRO DE 2".FORNECIMENTO | UN |  | 16.53
02352 | LUVA DE PVC RIGIDO ROSQUEAVEL, DE 2" | UN | 1 | 16.53 | 0 | 16.53
15.038.0105-A | LUVA COM ROSCA,COM DIAMETRO DE 2".FORNECIMENTO | UN |  | 16.53
02352 | LUVA DE PVC RIGIDO ROSQUEAVEL, DE 2" | UN | 1 | 16.53 | 0 | 16.53
15.038.0106-0 | LUVA COM ROSCA,COM DIAMETRO DE 2.1/2".FORNECIMENTO | UN |  | 36.57
02353 | LUVA DE PVC RIGIDO ROSQUEAVEL, DE 2.1/2" | UN | 1 | 36.57 | 0 | 36.57
15.038.0106-A | LUVA COM ROSCA,COM DIAMETRO DE 2.1/2".FORNECIMENTO | UN |  | 36.57
02353 | LUVA DE PVC RIGIDO ROSQUEAVEL, DE 2.1/2" | UN | 1 | 36.57 | 0 | 36.57
15.038.0107-0 | LUVA COM ROSCA,COM DIAMETRO DE 3".FORNECIMENTO | UN |  | 60.53
12865 | LUVA DE PVC RIGIDO, ROSQUEAVEL, DE 3" | UN | 1 | 60.5347 | 0 | 60.5347
15.038.0107-A | LUVA COM ROSCA,COM DIAMETRO DE 3".FORNECIMENTO | UN |  | 60.53
12865 | LUVA DE PVC RIGIDO, ROSQUEAVEL, DE 3" | UN | 1 | 60.5347 | 0 | 60.5347
15.038.0108-0 | LUVA COM ROSCA,COM DIAMETRO DE 4".FORNECIMENTO | UN |  | 76.6
12866 | LUVA DE PVC RIGIDO, ROSQUEAVEL, DE 4" | UN | 1 | 76.604 | 0 | 76.604
15.038.0108-A | LUVA COM ROSCA,COM DIAMETRO DE 4".FORNECIMENTO | UN |  | 76.6
12866 | LUVA DE PVC RIGIDO, ROSQUEAVEL, DE 4" | UN | 1 | 76.604 | 0 | 76.604
15.038.0115-0 | LUVA DE REDUCAO COM ROSCA,COM DIAMETRO DE 3/4"X1/2".FORNECIM | UN |  | 2.6
ENTO
12867 | LUVA DE REDUCAO DE PVC, COM ROSCA, DE 3/4"X1/2" | UN | 1 | 2.6 | 0 | 2.6
15.038.0115-A | LUVA DE REDUCAO COM ROSCA,COM DIAMETRO DE 3/4"X1/2".FORNECIM | UN |  | 2.6
ENTO
12867 | LUVA DE REDUCAO DE PVC, COM ROSCA, DE 3/4"X1/2" | UN | 1 | 2.6 | 0 | 2.6
15.038.0116-0 | LUVA DE REDUCAO COM ROSCA,COM DIAMETRO DE 1"X3/4".FORNECIMEN | UN |  | 6.76
TO
12868 | LUVA DE REDUCAO DE PVC, COM ROSCA, DE 1"X3/4" | UN | 1 | 6.76 | 0 | 6.76
15.038.0116-A | LUVA DE REDUCAO COM ROSCA,COM DIAMETRO DE 1"X3/4".FORNECIMEN | UN |  | 6.76
TO
12868 | LUVA DE REDUCAO DE PVC, COM ROSCA, DE 1"X3/4" | UN | 1 | 6.76 | 0 | 6.76
15.038.0120-0 | LUVA DE CORRER PARA TUBO ROSCAVEL,COM DIAMETRO DE 1/2".FORNE | UN |  | 8.64
CIMENTO
12869 | LUVA DE CORRER DE PVC, PARA TUBO ROSCAVEL, DE 1/2" | UN | 1 | 8.64 | 0 | 8.64
15.038.0120-A | LUVA DE CORRER PARA TUBO ROSCAVEL,COM DIAMETRO DE 1/2".FORNE | UN |  | 8.64
CIMENTO
12869 | LUVA DE CORRER DE PVC, PARA TUBO ROSCAVEL, DE 1/2" | UN | 1 | 8.64 | 0 | 8.64
15.038.0121-0 | LUVA DE CORRER PARA TUBO ROSCAVEL,COM DIAMETRO DE 3/4".FORNE | UN |  | 11.01
CIMENTO
12870 | LUVA DE CORRER DE PVC, PARA TUBO ROSCAVEL, DE 3/4" | UN | 1 | 11.01 | 0 | 11.01
15.038.0121-A | LUVA DE CORRER PARA TUBO ROSCAVEL,COM DIAMETRO DE 3/4".FORNE | UN |  | 11.01
CIMENTO
12870 | LUVA DE CORRER DE PVC, PARA TUBO ROSCAVEL, DE 3/4" | UN | 1 | 11.01 | 0 | 11.01
15.038.0122-0 | LUVA DE CORRER PARA TUBO ROSCAVEL,COM DIAMETRO DE 1.1/2".FOR | UN |  | 21.52
NECIMENTO
12871 | LUVA DE CORRER DE PVC, PARA TUBO ROSCAVEL, DE 1 1/2" | UN | 1 | 21.52 | 0 | 21.52
15.038.0122-A | LUVA DE CORRER PARA TUBO ROSCAVEL,COM DIAMETRO DE 1.1/2".FOR | UN |  | 21.52
NECIMENTO
12871 | LUVA DE CORRER DE PVC, PARA TUBO ROSCAVEL, DE 1 1/2" | UN | 1 | 21.52 | 0 | 21.52
15.038.0130-0 | NIPEL COM ROSCA,COM DIAMETRO DE 1/2".FORNECIMENTO | UN |  | 0.94
02629 | NIPEL DE PVC, COM ROSCA, DE 1/2" | UN | 1 | 0.94 | 0 | 0.94
15.038.0130-A | NIPEL COM ROSCA,COM DIAMETRO DE 1/2".FORNECIMENTO | UN |  | 0.94
02629 | NIPEL DE PVC, COM ROSCA, DE 1/2" | UN | 1 | 0.94 | 0 | 0.94
15.038.0131-0 | NIPEL COM ROSCA,COM DIAMETRO DE 3/4".FORNECIMENTO | UN |  | 1.33
02630 | NIPEL DE PVC, COM ROSCA, DE 3/4" | UN | 1 | 1.33 | 0 | 1.33
15.038.0131-A | NIPEL COM ROSCA,COM DIAMETRO DE 3/4".FORNECIMENTO | UN |  | 1.33
02630 | NIPEL DE PVC, COM ROSCA, DE 3/4" | UN | 1 | 1.33 | 0 | 1.33
15.038.0132-0 | NIPEL COM ROSCA,COM DIAMETRO DE 1".FORNECIMENTO | UN |  | 2.99
02631 | NIPEL DE PVC, COM ROSCA, DE 1" | UN | 1 | 2.99 | 0 | 2.99
15.038.0132-A | NIPEL COM ROSCA,COM DIAMETRO DE 1".FORNECIMENTO | UN |  | 2.99
02631 | NIPEL DE PVC, COM ROSCA, DE 1" | UN | 1 | 2.99 | 0 | 2.99
15.038.0133-0 | NIPEL COM ROSCA,COM DIAMETRO DE 1.1/4".FORNECIMENTO | UN |  | 8.71
12875 | NIPEL DE PVC, COM ROSCA, DE 1 1/4" | UN | 1 | 8.71 | 0 | 8.71
15.038.0133-A | NIPEL COM ROSCA,COM DIAMETRO DE 1.1/4".FORNECIMENTO | UN |  | 8.71
12875 | NIPEL DE PVC, COM ROSCA, DE 1 1/4" | UN | 1 | 8.71 | 0 | 8.71
15.038.0134-0 | NIPEL COM ROSCA,COM DIAMETRO DE 1.1/2".FORNECIMENTO | UN |  | 9.69
05046 | NIPEL DE PVC, COM ROSCA, DE 1.1/2" | UN | 1 | 9.69 | 0 | 9.69
15.038.0134-A | NIPEL COM ROSCA,COM DIAMETRO DE 1.1/2".FORNECIMENTO | UN |  | 9.69
05046 | NIPEL DE PVC, COM ROSCA, DE 1.1/2" | UN | 1 | 9.69 | 0 | 9.69
15.038.0135-0 | NIPEL COM ROSCA,COM DIAMETRO DE 2".FORNECIMENTO | UN |  | 18.5
12877 | NIPEL DE PVC, COM ROSCA, DE 2" | UN | 1 | 18.5 | 0 | 18.5
15.038.0135-A | NIPEL COM ROSCA,COM DIAMETRO DE 2".FORNECIMENTO | UN |  | 18.5
12877 | NIPEL DE PVC, COM ROSCA, DE 2" | UN | 1 | 18.5 | 0 | 18.5
15.038.0140-0 | PLUG COM ROSCA,COM DIAMETRO DE 1/2".FORNECIMENTO | UN |  | 0.75
12878 | PLUG DE PVC, COM ROSCA, DE 1/2" | UN | 1 | 0.75 | 0 | 0.75
15.038.0140-A | PLUG COM ROSCA,COM DIAMETRO DE 1/2".FORNECIMENTO | UN |  | 0.75
12878 | PLUG DE PVC, COM ROSCA, DE 1/2" | UN | 1 | 0.75 | 0 | 0.75
15.038.0141-0 | PLUG COM ROSCA,COM DIAMETRO DE 3/4".FORNECIMENTO | UN |  | 0.98
12879 | PLUG DE PVC, COM ROSCA, DE 3/4" | UN | 1 | 0.98 | 0 | 0.98
15.038.0141-A | PLUG COM ROSCA,COM DIAMETRO DE 3/4".FORNECIMENTO | UN |  | 0.98
12879 | PLUG DE PVC, COM ROSCA, DE 3/4" | UN | 1 | 0.98 | 0 | 0.98
15.038.0142-0 | PLUG COM ROSCA,COM DIAMETRO DE 1".FORNECIMENTO | UN |  | 3.7
12880 | PLUG DE PVC, COM ROSCA, DE 1" | UN | 1 | 3.7 | 0 | 3.7
15.038.0142-A | PLUG COM ROSCA,COM DIAMETRO DE 1".FORNECIMENTO | UN |  | 3.7
12880 | PLUG DE PVC, COM ROSCA, DE 1" | UN | 1 | 3.7 | 0 | 3.7
15.038.0143-0 | PLUG COM ROSCA,COM DIAMETRO DE 1.1/4".FORNECIMENTO | UN |  | 4.52
12881 | PLUG DE PVC, COM ROSCA, DE 1 1/4" | UN | 1 | 4.52 | 0 | 4.52
15.038.0143-A | PLUG COM ROSCA,COM DIAMETRO DE 1.1/4".FORNECIMENTO | UN |  | 4.52
12881 | PLUG DE PVC, COM ROSCA, DE 1 1/4" | UN | 1 | 4.52 | 0 | 4.52
15.038.0144-0 | PLUG COM ROSCA,COM DIAMETRO DE 1.1/2".FORNECIMENTO | UN |  | 9.16
12882 | PLUG DE PVC, COM ROSCA, DE 1 1/2" | UN | 1 | 9.16 | 0 | 9.16
15.038.0144-A | PLUG COM ROSCA,COM DIAMETRO DE 1.1/2".FORNECIMENTO | UN |  | 9.16
12882 | PLUG DE PVC, COM ROSCA, DE 1 1/2" | UN | 1 | 9.16 | 0 | 9.16
15.038.0145-0 | PLUG COM ROSCA,COM DIAMETRO DE 2".FORNECIMENTO | UN |  | 15.21
12883 | PLUG DE PVC, COM ROSCA, DE 2" | UN | 1 | 15.21 | 0 | 15.21
15.038.0145-A | PLUG COM ROSCA,COM DIAMETRO DE 2".FORNECIMENTO | UN |  | 15.21
12883 | PLUG DE PVC, COM ROSCA, DE 2" | UN | 1 | 15.21 | 0 | 15.21
15.038.0150-0 | TE 90º COM ROSCA,COM DIAMETRO DE 1/2".FORNECIMENTO | UN |  | 2.34
02634 | TE 90º DE PVC RIGIDO ROSQUEAVEL, DE 1/2" | UN | 1 | 2.34 | 0 | 2.34
15.038.0150-A | TE 90º COM ROSCA,COM DIAMETRO DE 1/2".FORNECIMENTO | UN |  | 2.34
02634 | TE 90º DE PVC RIGIDO ROSQUEAVEL, DE 1/2" | UN | 1 | 2.34 | 0 | 2.34
15.038.0151-0 | TE 90º COM ROSCA,COM DIAMETRO DE 3/4".FORNECIMENTO | UN |  | 3.93
02635 | TE 90º DE PVC RIGIDO ROSQUEAVEL, DE 3/4" | UN | 1 | 3.93 | 0 | 3.93
15.038.0151-A | TE 90º COM ROSCA,COM DIAMETRO DE 3/4".FORNECIMENTO | UN |  | 3.93
02635 | TE 90º DE PVC RIGIDO ROSQUEAVEL, DE 3/4" | UN | 1 | 3.93 | 0 | 3.93
15.038.0152-0 | TE 90º COM ROSCA,COM DIAMETRO DE 1".FORNECIMENTO | UN |  | 10.63
02636 | TE 90º DE PVC RIGIDO ROSQUEAVEL, DE 1" | UN | 1 | 10.63 | 0 | 10.63
15.038.0152-A | TE 90º COM ROSCA,COM DIAMETRO DE 1".FORNECIMENTO | UN |  | 10.63
02636 | TE 90º DE PVC RIGIDO ROSQUEAVEL, DE 1" | UN | 1 | 10.63 | 0 | 10.63
15.038.0153-0 | TE 90º COM ROSCA,COM DIAMETRO DE 1.1/4".FORNECIMENTO | UN |  | 18.69
12887 | TE 90° DE PVC, COM ROSCA, DE 1 1/4" | UN | 1 | 18.69 | 0 | 18.69
15.038.0153-A | TE 90º COM ROSCA,COM DIAMETRO DE 1.1/4".FORNECIMENTO | UN |  | 18.69
12887 | TE 90° DE PVC, COM ROSCA, DE 1 1/4" | UN | 1 | 18.69 | 0 | 18.69
15.038.0154-0 | TE 90º COM ROSCA,COM DIAMETRO DE 1.1/2".FORNECIMENTO | UN |  | 23.58
02882 | TE 90º DE PVC RIGIDO ROSQUEAVEL, DE 1.1/2" | UN | 1 | 23.58 | 0 | 23.58
15.038.0154-A | TE 90º COM ROSCA,COM DIAMETRO DE 1.1/2".FORNECIMENTO | UN |  | 23.58
02882 | TE 90º DE PVC RIGIDO ROSQUEAVEL, DE 1.1/2" | UN | 1 | 23.58 | 0 | 23.58
15.038.0155-0 | TE 90º COM ROSCA,COM DIAMETRO DE 2".FORNECIMENTO | UN |  | 37.08
02637 | TE 90º DE PVC RIGIDO ROSQUEAVEL, DE 2" | UN | 1 | 37.08 | 0 | 37.08
15.038.0155-A | TE 90º COM ROSCA,COM DIAMETRO DE 2".FORNECIMENTO | UN |  | 37.08
02637 | TE 90º DE PVC RIGIDO ROSQUEAVEL, DE 2" | UN | 1 | 37.08 | 0 | 37.08
15.038.0160-0 | TE DE REDUCAO 90º COM ROSCA,COM DIAMETRO DE 3/4"X1/2".FORNEC | UN |  | 6.89
IMENTO
05984 | TE 90º DE PVC RIGIDO DE REDUCAO, DE 3/4"X1/2" | UN | 1 | 6.89 | 0 | 6.89
15.038.0160-A | TE DE REDUCAO 90º COM ROSCA,COM DIAMETRO DE 3/4"X1/2".FORNEC | UN |  | 6.89
IMENTO
05984 | TE 90º DE PVC RIGIDO DE REDUCAO, DE 3/4"X1/2" | UN | 1 | 6.89 | 0 | 6.89
15.038.0161-0 | TE DE REDUCAO 90º COM ROSCA,COM DIAMETRO DE 1"X3/4".FORNECIM | UN |  | 9.4
ENTO
12891 | TE DE REDUCAO 90º DE PVC, COM ROSCA, DE 1"X3/4" | UN | 1 | 9.4 | 0 | 9.4
15.038.0161-A | TE DE REDUCAO 90º COM ROSCA,COM DIAMETRO DE 1"X3/4".FORNECIM | UN |  | 9.4
ENTO
12891 | TE DE REDUCAO 90º DE PVC, COM ROSCA, DE 1"X3/4" | UN | 1 | 9.4 | 0 | 9.4
15.038.0162-0 | TE DE REDUCAO 90º COM ROSCA,COM DIAMETRO DE 1.1/2"X3/4".FORN | UN |  | 19.21
ECIMENTO
05985 | TE 90º DE PVC RIGIDO DE REDUCAO, DE 1.1/2"X3/4" | UN | 1 | 19.21 | 0 | 19.21
15.038.0162-A | TE DE REDUCAO 90º COM ROSCA,COM DIAMETRO DE 1.1/2"X3/4".FORN | UN |  | 19.21
ECIMENTO
05985 | TE 90º DE PVC RIGIDO DE REDUCAO, DE 1.1/2"X3/4" | UN | 1 | 19.21 | 0 | 19.21
15.038.0170-0 | UNIAO COM ROSCA,COM DIAMETRO DE 1/2".FORNECIMENTO | UN |  | 5.07
05146 | UNIAO DE PVC RIGIDO COM ROSCA, DE 1/2" | UN | 1 | 5.07 | 0 | 5.07
15.038.0170-A | UNIAO COM ROSCA,COM DIAMETRO DE 1/2".FORNECIMENTO | UN |  | 5.07
05146 | UNIAO DE PVC RIGIDO COM ROSCA, DE 1/2" | UN | 1 | 5.07 | 0 | 5.07
15.038.0171-0 | UNIAO COM ROSCA,COM DIAMETRO DE 3/4".FORNECIMENTO | UN |  | 8.04
12896 | UNIAO DE PVC, COM ROSCA, DE 3/4" | UN | 1 | 8.04 | 0 | 8.04
15.038.0171-A | UNIAO COM ROSCA,COM DIAMETRO DE 3/4".FORNECIMENTO | UN |  | 8.04
12896 | UNIAO DE PVC, COM ROSCA, DE 3/4" | UN | 1 | 8.04 | 0 | 8.04
15.038.0172-0 | UNIAO COM ROSCA,COM DIAMETRO DE 1".FORNECIMENTO | UN |  | 16.06
05140 | UNIAO DE PVC RIGIDO COM ROSCA, DE 1" | UN | 1 | 16.06 | 0 | 16.06
15.038.0172-A | UNIAO COM ROSCA,COM DIAMETRO DE 1".FORNECIMENTO | UN |  | 16.06
05140 | UNIAO DE PVC RIGIDO COM ROSCA, DE 1" | UN | 1 | 16.06 | 0 | 16.06
15.038.0173-0 | UNIAO COM ROSCA,COM DIAMETRO DE 1.1/4".FORNECIMENTO | UN |  | 26.89
12898 | UNIAO DE PVC, COM ROSCA, DE 1 1/4" | UN | 1 | 26.89 | 0 | 26.89
15.038.0173-A | UNIAO COM ROSCA,COM DIAMETRO DE 1.1/4".FORNECIMENTO | UN |  | 26.89
12898 | UNIAO DE PVC, COM ROSCA, DE 1 1/4" | UN | 1 | 26.89 | 0 | 26.89
15.038.0174-0 | UNIAO COM ROSCA,COM DIAMETRO DE 1.1/2".FORNECIMENTO | UN |  | 35.54
05141 | UNIAO DE PVC RIGIDO COM ROSCA, DE 1.1/2" | UN | 1 | 35.54 | 0 | 35.54
15.038.0174-A | UNIAO COM ROSCA,COM DIAMETRO DE 1.1/2".FORNECIMENTO | UN |  | 35.54
05141 | UNIAO DE PVC RIGIDO COM ROSCA, DE 1.1/2" | UN | 1 | 35.54 | 0 | 35.54
15.038.0175-0 | UNIAO COM ROSCA,COM DIAMETRO DE 2".FORNECIMENTO | UN |  | 56.91
12900 | UNIAO DE PVC, COM ROSCA, DE 2" | UN | 1 | 56.91 | 0 | 56.91
15.038.0175-A | UNIAO COM ROSCA,COM DIAMETRO DE 2".FORNECIMENTO | UN |  | 56.91
12900 | UNIAO DE PVC, COM ROSCA, DE 2" | UN | 1 | 56.91 | 0 | 56.91
15.038.0176-0 | UNIAO COM ROSCA,COM DIAMETRO DE 2.1/2".FORNECIMENTO | UN |  | 206.46
12901 | UNIAO DE PVC, COM ROSCA, DE 2 1/2" | UN | 1 | 206.46 | 0 | 206.46
15.038.0176-A | UNIAO COM ROSCA,COM DIAMETRO DE 2.1/2".FORNECIMENTO | UN |  | 206.46
12901 | UNIAO DE PVC, COM ROSCA, DE 2 1/2" | UN | 1 | 206.46 | 0 | 206.46
15.038.0177-0 | UNIAO COM ROSCA,COM DIAMETRO DE 3".FORNECIMENTO | UN |  | 283.58
12902 | UNIAO DE PVC, COM ROSCA, DE 3" | UN | 1 | 283.58 | 0 | 283.58
15.038.0177-A | UNIAO COM ROSCA,COM DIAMETRO DE 3".FORNECIMENTO | UN |  | 283.58
12902 | UNIAO DE PVC, COM ROSCA, DE 3" | UN | 1 | 283.58 | 0 | 283.58
15.038.0185-0 | JOELHO 90º COM ROSCA E BUCHA DE LATAO,COM DIAMETRO DE 1/2".F | UN |  | 9.51
ORNECIMENTO
05779 | JOELHO 90º DE PVC RIGIDO ROSQUEAVEL COM BUCHA DE LATAO, DE 1 | UN | 1 | 9.51 | 0 | 9.51
/2"
15.038.0185-A | JOELHO 90º COM ROSCA E BUCHA DE LATAO,COM DIAMETRO DE 1/2".F | UN |  | 9.51
ORNECIMENTO
05779 | JOELHO 90º DE PVC RIGIDO ROSQUEAVEL COM BUCHA DE LATAO, DE 1 | UN | 1 | 9.51 | 0 | 9.51
/2"
15.038.0186-0 | JOELHO 90º COM ROSCA E BUCHA DE LATAO,COM DIAMETRO DE 3/4".F | UN |  | 32.22
ORNECIMENTO
12905 | JOELHO 90° DE PVC, COM ROSCA E BUCHA DE LATAO, DE 3/4" | UN | 1 | 32.2277 | 0 | 32.2277
15.038.0186-A | JOELHO 90º COM ROSCA E BUCHA DE LATAO,COM DIAMETRO DE 3/4".F | UN |  | 32.22
ORNECIMENTO
12905 | JOELHO 90° DE PVC, COM ROSCA E BUCHA DE LATAO, DE 3/4" | UN | 1 | 32.2277 | 0 | 32.2277
15.038.0190-0 | JOELHO DE REDUCAO 90º COM ROSCA E BUCHA DE LATAO,COM DIAMETR | UN |  | 24.12
O DE 3/4"X1/2".FORNECIMENTO
12906 | JOELHO DE REDUCAO 90° DE PVC, COM ROSCA E BUCHA DE LATAO, DE | UN | 1 | 24.12 | 0 | 24.12
3/4"X1/2"
15.038.0190-A | JOELHO DE REDUCAO 90º COM ROSCA E BUCHA DE LATAO,COM DIAMETR | UN |  | 24.12
O DE 3/4"X1/2".FORNECIMENTO
12906 | JOELHO DE REDUCAO 90° DE PVC, COM ROSCA E BUCHA DE LATAO, DE | UN | 1 | 24.12 | 0 | 24.12
3/4"X1/2"
15.038.0200-0 | ADAPTADOR SOLDAVEL CURTO COM BOLSA E ROSCA PARA REGISTRO,COM | UN |  | 0.66
DIAMETRO DE 20MMX1/2".FORNECIMENTO
04707 | ADAPTADOR DE PVC, SOLDAVEL CURTO, COM BOLSA E ROSCA PARA REG | UN | 1 | 0.66 | 0 | 0.66
ISTRO, DE 020MMX1/2"
15.038.0200-A | ADAPTADOR SOLDAVEL CURTO COM BOLSA E ROSCA PARA REGISTRO,COM | UN |  | 0.66
DIAMETRO DE 20MMX1/2".FORNECIMENTO
04707 | ADAPTADOR DE PVC, SOLDAVEL CURTO, COM BOLSA E ROSCA PARA REG | UN | 1 | 0.66 | 0 | 0.66
ISTRO, DE 020MMX1/2"
15.038.0201-0 | ADAPTADOR SOLDAVEL CURTO COM BOLSA E ROSCA PARA REGISTRO,COM | UN |  | 0.86
DIAMETRO DE 25MMX3/4".FORNECIMENTO
05726 | ADAPTADOR DE PVC, SOLDAVEL CURTO, COM BOLSA E ROSCA PARA REG | UN | 1 | 0.86 | 0 | 0.86
ISTRO, DE 025MMX3/4"
15.038.0201-A | ADAPTADOR SOLDAVEL CURTO COM BOLSA E ROSCA PARA REGISTRO,COM | UN |  | 0.86
DIAMETRO DE 25MMX3/4".FORNECIMENTO
05726 | ADAPTADOR DE PVC, SOLDAVEL CURTO, COM BOLSA E ROSCA PARA REG | UN | 1 | 0.86 | 0 | 0.86
ISTRO, DE 025MMX3/4"
15.038.0202-0 | ADAPTADOR SOLDAVEL CURTO COM BOLSA E ROSCA PARA REGISTRO,COM | UN |  | 2.16
DIAMETRO DE 32MMX1".FORNECIMENTO
07142 | ADAPTADOR DE PVC, SOLDAVEL CURTO, COM BOLSA E ROSCA PARA REG | UN | 1 | 2.16 | 0 | 2.16
ISTRO, DE 032MMX1"
15.038.0202-A | ADAPTADOR SOLDAVEL CURTO COM BOLSA E ROSCA PARA REGISTRO,COM | UN |  | 2.16
DIAMETRO DE 32MMX1".FORNECIMENTO
07142 | ADAPTADOR DE PVC, SOLDAVEL CURTO, COM BOLSA E ROSCA PARA REG | UN | 1 | 2.16 | 0 | 2.16
ISTRO, DE 032MMX1"
15.038.0203-0 | ADAPTADOR SOLDAVEL CURTO COM BOLSA E ROSCA PARA REGISTRO,COM | UN |  | 4.16
DIAMETRO DE 40MMX1.1/4".FORNECIMENTO
05747 | ADAPTADOR DE PVC, SOLDAVEL CURTO, COM BOLSA E ROSCA PARA REG | UN | 1 | 4.16 | 0 | 4.16
ISTRO, DE 040MMX1.1/4"
15.038.0203-A | ADAPTADOR SOLDAVEL CURTO COM BOLSA E ROSCA PARA REGISTRO,COM | UN |  | 4.16
DIAMETRO DE 40MMX1.1/4".FORNECIMENTO
05747 | ADAPTADOR DE PVC, SOLDAVEL CURTO, COM BOLSA E ROSCA PARA REG | UN | 1 | 4.16 | 0 | 4.16
ISTRO, DE 040MMX1.1/4"
15.038.0204-0 | ADAPTADOR SOLDAVEL CURTO COM BOLSA E ROSCA PARA REGISTRO,COM | UN |  | 7.08
DIAMETRO DE 40MMX1.1/2".FORNECIMENTO
12911 | ADAPTADOR DE PVC, SOLDAVEL CURTO COM BOLSA E ROSCA PARA REGI | UN | 1 | 7.08 | 0 | 7.08
STRO, DE 40MMX1 1/2"
15.038.0204-A | ADAPTADOR SOLDAVEL CURTO COM BOLSA E ROSCA PARA REGISTRO,COM | UN |  | 7.08
DIAMETRO DE 40MMX1.1/2".FORNECIMENTO
12911 | ADAPTADOR DE PVC, SOLDAVEL CURTO COM BOLSA E ROSCA PARA REGI | UN | 1 | 7.08 | 0 | 7.08
STRO, DE 40MMX1 1/2"
15.038.0205-0 | ADAPTADOR SOLDAVEL CURTO COM BOLSA E ROSCA PARA REGISTRO,COM | UN |  | 8.96
DIAMETRO DE 50MMX1.1/4".FORNECIMENTO
12912 | ADAPTADOR DE PVC, SOLDAVEL CURTO COM BOLSA E ROSCA PARA REGI | UN | 1 | 8.96 | 0 | 8.96
STRO, DE 50MMX1 1/4"
15.038.0205-A | ADAPTADOR SOLDAVEL CURTO COM BOLSA E ROSCA PARA REGISTRO,COM | UN |  | 8.96
DIAMETRO DE 50MMX1.1/4".FORNECIMENTO
12912 | ADAPTADOR DE PVC, SOLDAVEL CURTO COM BOLSA E ROSCA PARA REGI | UN | 1 | 8.96 | 0 | 8.96
STRO, DE 50MMX1 1/4"
15.038.0206-0 | ADAPTADOR SOLDAVEL CURTO COM BOLSA E ROSCA PARA REGISTRO,COM | UN |  | 4.36
DIAMETRO DE 50MMX1.1/2".FORNECIMENTO
07141 | ADAPTADOR DE PVC, SOLDAVEL CURTO, COM BOLSA E ROSCA PARA REG | UN | 1 | 4.36 | 0 | 4.36
ISTRO, DE 050MMX1.1/2"
15.038.0206-A | ADAPTADOR SOLDAVEL CURTO COM BOLSA E ROSCA PARA REGISTRO,COM | UN |  | 4.36
DIAMETRO DE 50MMX1.1/2".FORNECIMENTO
07141 | ADAPTADOR DE PVC, SOLDAVEL CURTO, COM BOLSA E ROSCA PARA REG | UN | 1 | 4.36 | 0 | 4.36
ISTRO, DE 050MMX1.1/2"
15.038.0207-0 | ADAPTADOR SOLDAVEL CURTO COM BOLSA E ROSCA PARA REGISTRO,COM | UN |  | 12.72
DIAMETRO DE 60MMX2".FORNECIMENTO
05743 | ADAPTADOR DE PVC, SOLDAVEL CURTO, COM BOLSA E ROSCA PARA REG | UN | 1 | 12.72 | 0 | 12.72
ISTRO, DE 060MMX2"
15.038.0207-A | ADAPTADOR SOLDAVEL CURTO COM BOLSA E ROSCA PARA REGISTRO,COM | UN |  | 12.72
DIAMETRO DE 60MMX2".FORNECIMENTO
05743 | ADAPTADOR DE PVC, SOLDAVEL CURTO, COM BOLSA E ROSCA PARA REG | UN | 1 | 12.72 | 0 | 12.72
ISTRO, DE 060MMX2"
15.038.0208-0 | ADAPTADOR SOLDAVEL CURTO COM BOLSA E ROSCA PARA REGISTRO,COM | UN |  | 22.22
DIAMETRO DE 75MMX2.1/2".FORNECIMENTO
05744 | ADAPTADOR DE PVC, SOLDAVEL CURTO, COM BOLSA E ROSCA PARA REG | UN | 1 | 22.22 | 0 | 22.22
ISTRO, DE 075MMX2.1/2"
15.038.0208-A | ADAPTADOR SOLDAVEL CURTO COM BOLSA E ROSCA PARA REGISTRO,COM | UN |  | 22.22
DIAMETRO DE 75MMX2.1/2".FORNECIMENTO
05744 | ADAPTADOR DE PVC, SOLDAVEL CURTO, COM BOLSA E ROSCA PARA REG | UN | 1 | 22.22 | 0 | 22.22
ISTRO, DE 075MMX2.1/2"
15.038.0209-0 | ADAPTADOR SOLDAVEL CURTO COM BOLSA E ROSCA PARA REGISTRO,COM | UN |  | 29.25
DIAMETRO DE 85MMX3".FORNECIMENTO
07143 | ADAPTADOR DE PVC SOLDAVEL CURTO, COM BOLSA E ROSCA PARA REGI | UN | 1 | 29.25 | 0 | 29.25
STRO, DE 085MMX3"
15.038.0209-A | ADAPTADOR SOLDAVEL CURTO COM BOLSA E ROSCA PARA REGISTRO,COM | UN |  | 29.25
DIAMETRO DE 85MMX3".FORNECIMENTO
07143 | ADAPTADOR DE PVC SOLDAVEL CURTO, COM BOLSA E ROSCA PARA REGI | UN | 1 | 29.25 | 0 | 29.25
STRO, DE 085MMX3"
15.038.0210-0 | ADAPTADOR SOLDAVEL CURTO COM BOLSA E ROSCA PARA REGISTRO,COM | UN |  | 49.26
DIAMETRO DE 110MMX4".FORNECIMENTO
07144 | ADAPTADOR DE PVC, SOLDAVEL CURTO, COM BOLSA E ROSCA PARA REG | UN | 1 | 49.26 | 0 | 49.26
ISTRO, DE 110MMX4"
15.038.0210-A | ADAPTADOR SOLDAVEL CURTO COM BOLSA E ROSCA PARA REGISTRO,COM | UN |  | 49.26
DIAMETRO DE 110MMX4".FORNECIMENTO
07144 | ADAPTADOR DE PVC, SOLDAVEL CURTO, COM BOLSA E ROSCA PARA REG | UN | 1 | 49.26 | 0 | 49.26
ISTRO, DE 110MMX4"
15.038.0215-0 | ADAPTADOR SOLDAVEL COM FLANGES LIVRES PARA CAIXA D'AGUA,COM | UN |  | 13.09
DIAMETRO DE 25MMX3/4".FORNECIMENTO
05731 | ADAPTADOR DE PVC, SOLDAVEL, COM FLANGES LIVRES PARA CAIXA D` | UN | 1 | 13.09 | 0 | 13.09
AGUA, DE 025MMX3/4"
15.038.0215-A | ADAPTADOR SOLDAVEL COM FLANGES LIVRES PARA CAIXA D'AGUA,COM | UN |  | 13.09
DIAMETRO DE 25MMX3/4".FORNECIMENTO
05731 | ADAPTADOR DE PVC, SOLDAVEL, COM FLANGES LIVRES PARA CAIXA D` | UN | 1 | 13.09 | 0 | 13.09
AGUA, DE 025MMX3/4"
15.038.0216-0 | ADAPTADOR SOLDAVEL COM FLANGES LIVRES PARA CAIXA D'AGUA,COM | UN |  | 21.11
DIAMETRO DE 32MMX1".FORNECIMENTO
07145 | ADAPTADOR DE PVC, SOLDAVEL, COM FLANGES LIVRES PARA CAIXA D` | UN | 1 | 21.11 | 0 | 21.11
AGUA, DE 032MMX1"
15.038.0216-A | ADAPTADOR SOLDAVEL COM FLANGES LIVRES PARA CAIXA D'AGUA,COM | UN |  | 21.11
DIAMETRO DE 32MMX1".FORNECIMENTO
07145 | ADAPTADOR DE PVC, SOLDAVEL, COM FLANGES LIVRES PARA CAIXA D` | UN | 1 | 21.11 | 0 | 21.11
AGUA, DE 032MMX1"
15.038.0217-0 | ADAPTADOR SOLDAVEL COM FLANGES LIVRES PARA CAIXA D'AGUA,COM | UN |  | 33.69
DIAMETRO DE 40MMX1.1/4".FORNECIMENTO
05781 | ADAPTADOR DE PVC, SOLDAVEL, COM FLANGES LIVRES PARA CAIXA D` | UN | 1 | 33.69 | 0 | 33.69
AGUA, DE 040MMX1.1/4"
15.038.0217-A | ADAPTADOR SOLDAVEL COM FLANGES LIVRES PARA CAIXA D'AGUA,COM | UN |  | 33.69
DIAMETRO DE 40MMX1.1/4".FORNECIMENTO
05781 | ADAPTADOR DE PVC, SOLDAVEL, COM FLANGES LIVRES PARA CAIXA D` | UN | 1 | 33.69 | 0 | 33.69
AGUA, DE 040MMX1.1/4"
15.038.0218-0 | ADAPTADOR SOLDAVEL COM FLANGES LIVRES PARA CAIXA D'AGUA,COM | UN |  | 29.87
DIAMETRO DE 50MMX1.1/2".FORNECIMENTO
05728 | ADAPTADOR DE PVC, SOLDAVEL, COM FLANGES LIVRES PARA CAIXA D` | UN | 1 | 29.87 | 0 | 29.87
AGUA, DE 050MMX1.1/2"
15.038.0218-A | ADAPTADOR SOLDAVEL COM FLANGES LIVRES PARA CAIXA D'AGUA,COM | UN |  | 29.87
DIAMETRO DE 50MMX1.1/2".FORNECIMENTO
05728 | ADAPTADOR DE PVC, SOLDAVEL, COM FLANGES LIVRES PARA CAIXA D` | UN | 1 | 29.87 | 0 | 29.87
AGUA, DE 050MMX1.1/2"
15.038.0219-0 | ADAPTADOR SOLDAVEL COM FLANGES LIVRES PARA CAIXA D'AGUA,COM | UN |  | 51.4
DIAMETRO DE 60MMX2".FORNECIMENTO
05742 | ADAPTADOR DE PVC, SOLDAVEL, COM FLANGES LIVRES PARA CAIXA D` | UN | 1 | 51.4 | 0 | 51.4
AGUA, DE 060MMX2"
15.038.0219-A | ADAPTADOR SOLDAVEL COM FLANGES LIVRES PARA CAIXA D'AGUA,COM | UN |  | 51.4
DIAMETRO DE 60MMX2".FORNECIMENTO
05742 | ADAPTADOR DE PVC, SOLDAVEL, COM FLANGES LIVRES PARA CAIXA D` | UN | 1 | 51.4 | 0 | 51.4
AGUA, DE 060MMX2"
15.038.0220-0 | ADAPTADOR SOLDAVEL COM FLANGES LIVRES PARA CAIXA D'AGUA,COM | UN |  | 244.52
DIAMETRO DE 75MMX2.1/2".FORNECIMENTO
05741 | ADAPTADOR DE PVC, SOLDAVEL, COM FLANGES LIVRES PARA CAIXA D` | UN | 1 | 244.52 | 0 | 244.52
AGUA, DE 075MMX2.1/2"
15.038.0220-A | ADAPTADOR SOLDAVEL COM FLANGES LIVRES PARA CAIXA D'AGUA,COM | UN |  | 244.52
DIAMETRO DE 75MMX2.1/2".FORNECIMENTO
05741 | ADAPTADOR DE PVC, SOLDAVEL, COM FLANGES LIVRES PARA CAIXA D` | UN | 1 | 244.52 | 0 | 244.52
AGUA, DE 075MMX2.1/2"
15.038.0221-0 | ADAPTADOR SOLDAVEL COM FLANGES LIVRES PARA CAIXA D'AGUA,COM | UN |  | 388.42
DIAMETRO DE 85MMX3".FORNECIMENTO
07146 | ADAPTADOR DE PVC, SOLDAVEL, COM FLANGES LIVRES PARA CAIXA D` | UN | 1 | 388.42 | 0 | 388.42
AGUA, DE 085MMX3"
15.038.0221-A | ADAPTADOR SOLDAVEL COM FLANGES LIVRES PARA CAIXA D'AGUA,COM | UN |  | 388.42
DIAMETRO DE 85MMX3".FORNECIMENTO
07146 | ADAPTADOR DE PVC, SOLDAVEL, COM FLANGES LIVRES PARA CAIXA D` | UN | 1 | 388.42 | 0 | 388.42
AGUA, DE 085MMX3"
15.038.0222-0 | ADAPTADOR SOLDAVEL COM FLANGES LIVRES PARA CAIXA D'AGUA,COM | UN |  | 304.24
DIAMETRO DE 110MMX4".FORNECIMENTO
07147 | ADAPTADOR DE PVC, SOLDAVEL, COM FLANGES LIVRES PARA CAIXA D` | UN | 1 | 304.24 | 0 | 304.24
AGUA, DE 110MMX4"
15.038.0222-A | ADAPTADOR SOLDAVEL COM FLANGES LIVRES PARA CAIXA D'AGUA,COM | UN |  | 304.24
DIAMETRO DE 110MMX4".FORNECIMENTO
07147 | ADAPTADOR DE PVC, SOLDAVEL, COM FLANGES LIVRES PARA CAIXA D` | UN | 1 | 304.24 | 0 | 304.24
AGUA, DE 110MMX4"
15.038.0235-0 | ADAPTADOR SOLDAVEL/LONGO COM FLANGES LIVRES PARA CAIXA D'AGU | UN |  | 260.27
A,COM DIAMETRO DE 75MMX2.1/2".FORNECIMENTO
12931 | ADAPTADOR DE PVC, SOLDAVEL/LONGO COM FLANGES LIVRES PARA CAI | UN | 1 | 260.27 | 0 | 260.27
XA D`AGUA, DE 75MMX2 1/2"
15.038.0235-A | ADAPTADOR SOLDAVEL/LONGO COM FLANGES LIVRES PARA CAIXA D'AGU | UN |  | 260.27
A,COM DIAMETRO DE 75MMX2.1/2".FORNECIMENTO
12931 | ADAPTADOR DE PVC, SOLDAVEL/LONGO COM FLANGES LIVRES PARA CAI | UN | 1 | 260.27 | 0 | 260.27
XA D`AGUA, DE 75MMX2 1/2"
15.038.0236-0 | ADAPTADOR SOLDAVEL/LONGO COM FLANGES LIVRES PARA CAIXA D'AGU | UN |  | 358.51
A,COM DIAMETRO DE 85MMX3".FORNECIMENTO
12932 | ADAPTADOR DE PVC, SOLDAVEL/LONGO COM FLANGES LIVRES PARA CAI | UN | 1 | 358.51 | 0 | 358.51
XA D`AGUA, DE 85MMX3"
15.038.0236-A | ADAPTADOR SOLDAVEL/LONGO COM FLANGES LIVRES PARA CAIXA D'AGU | UN |  | 358.51
A,COM DIAMETRO DE 85MMX3".FORNECIMENTO
12932 | ADAPTADOR DE PVC, SOLDAVEL/LONGO COM FLANGES LIVRES PARA CAI | UN | 1 | 358.51 | 0 | 358.51
XA D`AGUA, DE 85MMX3"
15.038.0237-0 | ADAPTADOR SOLDAVEL/LONGO COM FLANGES LIVRES PARA CAIXA D'AGU | UN |  | 519.56
A,COM DIAMETRO DE 110MMX4".FORNECIMENTO
12933 | ADAPTADOR DE PVC, SOLDAVEL/LONGO COM FLANGES LIVRES PARA CAI | UN | 1 | 519.56 | 0 | 519.56
XA D`AGUA, DE 110MMX4"
15.038.0237-A | ADAPTADOR SOLDAVEL/LONGO COM FLANGES LIVRES PARA CAIXA D'AGU | UN |  | 519.56
A,COM DIAMETRO DE 110MMX4".FORNECIMENTO
12933 | ADAPTADOR DE PVC, SOLDAVEL/LONGO COM FLANGES LIVRES PARA CAI | UN | 1 | 519.56 | 0 | 519.56
XA D`AGUA, DE 110MMX4"
15.038.0241-0 | ADAPTADOR SOLDAVEL COM FLANGES E ANEL DE VEDACAO PARA CAIXA | UN |  | 11.74
D'AGUA,COM DIAMETRO DE 25MMX3/4".FORNECIMENTO
14530 | ADAPTADOR, DE PVC RIGIDO, PARA CAIXA D`AGUA, SOLDAVEL, COM F | UN | 1 | 11.74 | 0 | 11.74
RANGES E ANEL DE VEDACAO, DIAMETRO DE 25MMX3/4"A
15.038.0241-A | ADAPTADOR SOLDAVEL COM FLANGES E ANEL DE VEDACAO PARA CAIXA | UN |  | 11.74
D'AGUA,COM DIAMETRO DE 25MMX3/4".FORNECIMENTO
14530 | ADAPTADOR, DE PVC RIGIDO, PARA CAIXA D`AGUA, SOLDAVEL, COM F | UN | 1 | 11.74 | 0 | 11.74
RANGES E ANEL DE VEDACAO, DIAMETRO DE 25MMX3/4"A
15.038.0242-0 | ADAPTADOR SOLDAVEL COM FLANGES E ANEL DE VEDACAO PARA CAIXA | UN |  | 21.1
D'AGUA,COM DIAMETRO DE 32MMX1".FORNECIMENTO
14531 | ADAPTADOR, DE PVC RIGIDO, PARA CAIXA D`AGUA, SOLDAVEL, COM F | UN | 1 | 21.1 | 0 | 21.1
LANGES E ANEL DE VEDACAO, DIAMETRO DE 32MMX1"
15.038.0242-A | ADAPTADOR SOLDAVEL COM FLANGES E ANEL DE VEDACAO PARA CAIXA | UN |  | 21.1
D'AGUA,COM DIAMETRO DE 32MMX1".FORNECIMENTO
14531 | ADAPTADOR, DE PVC RIGIDO, PARA CAIXA D`AGUA, SOLDAVEL, COM F | UN | 1 | 21.1 | 0 | 21.1
LANGES E ANEL DE VEDACAO, DIAMETRO DE 32MMX1"
15.038.0243-0 | ADAPTADOR SOLDAVEL COM FLANGES E ANEL DE VEDACAO PARA CAIXA | UN |  | 28.42
D'AGUA,COM DIAMETRO DE 40MMX1.1/4".FORNECIMENTO
14532 | ADAPTADOR, DE PVC RIGIDO, PARA CAIXA D`AGUA, SOLDAVEL, COM F | UN | 1 | 28.42 | 0 | 28.42
LANGES E ANEL DE VEDACAO, DIAMETRO DE 40MMX1.1/4"
15.038.0243-A | ADAPTADOR SOLDAVEL COM FLANGES E ANEL DE VEDACAO PARA CAIXA | UN |  | 28.42
D'AGUA,COM DIAMETRO DE 40MMX1.1/4".FORNECIMENTO
14532 | ADAPTADOR, DE PVC RIGIDO, PARA CAIXA D`AGUA, SOLDAVEL, COM F | UN | 1 | 28.42 | 0 | 28.42
LANGES E ANEL DE VEDACAO, DIAMETRO DE 40MMX1.1/4"
15.038.0244-0 | ADAPTADOR SOLDAVEL COM FLANGES E ANEL DE VEDACAO PARA CAIXA | UN |  | 23.65
D'AGUA,COM DIAMETRO DE 50MMX1.1/2".FORNECIMENTO
14533 | ADAPTADOR, DE PVC RIGIDO, PARA CAIXA D`AGUA, SOLDAVEL, COM F | UN | 1 | 23.65 | 0 | 23.65
LANGES E ANEL DE VEDACAO, DIAMETRO DE 50MMX1.1/2"
15.038.0244-A | ADAPTADOR SOLDAVEL COM FLANGES E ANEL DE VEDACAO PARA CAIXA | UN |  | 23.65
D'AGUA,COM DIAMETRO DE 50MMX1.1/2".FORNECIMENTO
14533 | ADAPTADOR, DE PVC RIGIDO, PARA CAIXA D`AGUA, SOLDAVEL, COM F | UN | 1 | 23.65 | 0 | 23.65
LANGES E ANEL DE VEDACAO, DIAMETRO DE 50MMX1.1/2"
15.038.0245-0 | ADAPTADOR SOLDAVEL COM FLANGES E ANEL DE VEDACAO PARA CAIXA | UN |  | 51.4
D'AGUA,COM DIAMETRO DE 60MMX2".FORNECIMENTO
14534 | ADAPTADOR, DE PVC RIGIDO, PARA CAIXA D`AGUA, SOLDAVEL, COM F | UN | 1 | 51.4 | 0 | 51.4
LANGES E ANEL DE VEDACAO, DIAMETRO DE 60MMX2"
15.038.0245-A | ADAPTADOR SOLDAVEL COM FLANGES E ANEL DE VEDACAO PARA CAIXA | UN |  | 51.4
D'AGUA,COM DIAMETRO DE 60MMX2".FORNECIMENTO
14534 | ADAPTADOR, DE PVC RIGIDO, PARA CAIXA D`AGUA, SOLDAVEL, COM F | UN | 1 | 51.4 | 0 | 51.4
LANGES E ANEL DE VEDACAO, DIAMETRO DE 60MMX2"
15.038.0250-0 | BUCHA DE REDUCAO SOLDAVEL CURTA,COM DIAMETRO DE 25MMX20MM.FO | UN |  | 0.61
RNECIMENTO
05761 | BUCHA DE REDUCAO DE PVC RIGIDO, SOLDAVEL CURTA, DE (25X20)MM | UN | 1 | 0.61 | 0 | 0.61
15.038.0250-A | BUCHA DE REDUCAO SOLDAVEL CURTA,COM DIAMETRO DE 25MMX20MM.FO | UN |  | 0.61
RNECIMENTO
05761 | BUCHA DE REDUCAO DE PVC RIGIDO, SOLDAVEL CURTA, DE (25X20)MM | UN | 1 | 0.61 | 0 | 0.61
15.038.0251-0 | BUCHA DE REDUCAO SOLDAVEL CURTA,COM DIAMETRO DE 32MMX25MM.FO | UN |  | 1.02
RNECIMENTO
05777 | BUCHA DE REDUCAO DE PVC RIGIDO, SOLDAVEL CURTA, DE (32X25)MM | UN | 1 | 1.02 | 0 | 1.02
15.038.0251-A | BUCHA DE REDUCAO SOLDAVEL CURTA,COM DIAMETRO DE 32MMX25MM.FO | UN |  | 1.02
RNECIMENTO
05777 | BUCHA DE REDUCAO DE PVC RIGIDO, SOLDAVEL CURTA, DE (32X25)MM | UN | 1 | 1.02 | 0 | 1.02
15.038.0252-0 | BUCHA DE REDUCAO SOLDAVEL CURTA,COM DIAMETRO DE 40MMX32MM.FO | UN |  | 2.09
RNECIMENTO
07152 | BUCHA DE REDUCAO DE PVC RIGIDO, SOLDAVEL CURTA, DE (40X32)MM | UN | 1 | 2.09 | 0 | 2.09
15.038.0252-A | BUCHA DE REDUCAO SOLDAVEL CURTA,COM DIAMETRO DE 40MMX32MM.FO | UN |  | 2.09
RNECIMENTO
07152 | BUCHA DE REDUCAO DE PVC RIGIDO, SOLDAVEL CURTA, DE (40X32)MM | UN | 1 | 2.09 | 0 | 2.09
15.038.0253-0 | BUCHA DE REDUCAO SOLDAVEL CURTA,COM DIAMETRO DE 50MMX40MM.FO | UN |  | 3.57
RNECIMENTO
12945 | BUCHA DE REDUCAO DE PVC, SOLDAVEL CURTA, DE 50MMX40MM | UN | 1 | 3.57 | 0 | 3.57
15.038.0253-A | BUCHA DE REDUCAO SOLDAVEL CURTA,COM DIAMETRO DE 50MMX40MM.FO | UN |  | 3.57
RNECIMENTO
12945 | BUCHA DE REDUCAO DE PVC, SOLDAVEL CURTA, DE 50MMX40MM | UN | 1 | 3.57 | 0 | 3.57
15.038.0254-0 | BUCHA DE REDUCAO SOLDAVEL CURTA,COM DIAMETRO DE 60MMX50MM.FO | UN |  | 6.94
RNECIMENTO
05796 | BUCHA DE REDUCAO DE PVC RIGIDO, SOLDAVEL CURTA, DE (60X50)MM | UN | 1 | 6.94 | 0 | 6.94
15.038.0254-A | BUCHA DE REDUCAO SOLDAVEL CURTA,COM DIAMETRO DE 60MMX50MM.FO | UN |  | 6.94
RNECIMENTO
05796 | BUCHA DE REDUCAO DE PVC RIGIDO, SOLDAVEL CURTA, DE (60X50)MM | UN | 1 | 6.94 | 0 | 6.94
15.038.0255-0 | BUCHA DE REDUCAO SOLDAVEL CURTA,COM DIAMETRO DE 75MMX60MM.FO | UN |  | 17.64
RNECIMENTO
12947 | BUCHA DE REDUCAO DE PVC, SOLDAVEL CURTA, DE 75MMX60MM | UN | 1 | 17.64 | 0 | 17.64
15.038.0255-A | BUCHA DE REDUCAO SOLDAVEL CURTA,COM DIAMETRO DE 75MMX60MM.FO | UN |  | 17.64
RNECIMENTO
12947 | BUCHA DE REDUCAO DE PVC, SOLDAVEL CURTA, DE 75MMX60MM | UN | 1 | 17.64 | 0 | 17.64
15.038.0256-0 | BUCHA DE REDUCAO SOLDAVEL CURTA,COM DIAMETRO DE 85MMX75MM.FO | UN |  | 17.22
RNECIMENTO
12948 | BUCHA DE REDUCAO DE PVC, SOLDAVEL CURTA, DE 85MMX75MM | UN | 1 | 17.22 | 0 | 17.22
15.038.0256-A | BUCHA DE REDUCAO SOLDAVEL CURTA,COM DIAMETRO DE 85MMX75MM.FO | UN |  | 17.22
RNECIMENTO
12948 | BUCHA DE REDUCAO DE PVC, SOLDAVEL CURTA, DE 85MMX75MM | UN | 1 | 17.22 | 0 | 17.22
15.038.0257-0 | BUCHA DE REDUCAO SOLDAVEL CURTA,COM DIAMETRO DE 110MMX85MM.F | UN |  | 79.09
ORNECIMENTO
12949 | BUCHA DE REDUCAO DE PVC, SOLDAVEL CURTA, DE 110MMX85MM | UN | 1 | 79.09 | 0 | 79.09
15.038.0257-A | BUCHA DE REDUCAO SOLDAVEL CURTA,COM DIAMETRO DE 110MMX85MM.F | UN |  | 79.09
ORNECIMENTO
12949 | BUCHA DE REDUCAO DE PVC, SOLDAVEL CURTA, DE 110MMX85MM | UN | 1 | 79.09 | 0 | 79.09
15.038.0260-0 | BUCHA DE REDUCAO SOLDAVEL LONGA,COM DIAMETRO DE 32MMX20MM.FO | UN |  | 2.77
RNECIMENTO
05773 | BUCHA DE REDUCAO DE PVC RIGIDO, SOLDAVEL LONGA, DE (32X20)MM | UN | 1 | 2.77 | 0 | 2.77
15.038.0260-A | BUCHA DE REDUCAO SOLDAVEL LONGA,COM DIAMETRO DE 32MMX20MM.FO | UN |  | 2.77
RNECIMENTO
05773 | BUCHA DE REDUCAO DE PVC RIGIDO, SOLDAVEL LONGA, DE (32X20)MM | UN | 1 | 2.77 | 0 | 2.77
15.038.0261-0 | BUCHA DE REDUCAO SOLDAVEL LONGA,COM DIAMETRO DE 40MMX20MM.FO | UN |  | 3.59
RNECIMENTO
12951 | BUCHA DE REDUCAO DE PVC, SOLDAVEL LONGA, DE 40MMX20MM | UN | 1 | 3.59 | 0 | 3.59
15.038.0261-A | BUCHA DE REDUCAO SOLDAVEL LONGA,COM DIAMETRO DE 40MMX20MM.FO | UN |  | 3.59
RNECIMENTO
12951 | BUCHA DE REDUCAO DE PVC, SOLDAVEL LONGA, DE 40MMX20MM | UN | 1 | 3.59 | 0 | 3.59
15.038.0262-0 | BUCHA DE REDUCAO SOLDAVEL LONGA,COM DIAMETRO DE 40MMX25MM.FO | UN |  | 3.9
RNECIMENTO
05774 | BUCHA DE REDUCAO DE PVC RIGIDO, SOLDAVEL LONGA, DE (40X25)MM | UN | 1 | 3.9 | 0 | 3.9
15.038.0262-A | BUCHA DE REDUCAO SOLDAVEL LONGA,COM DIAMETRO DE 40MMX25MM.FO | UN |  | 3.9
RNECIMENTO
05774 | BUCHA DE REDUCAO DE PVC RIGIDO, SOLDAVEL LONGA, DE (40X25)MM | UN | 1 | 3.9 | 0 | 3.9
15.038.0263-0 | BUCHA DE REDUCAO SOLDAVEL LONGA,COM DIAMETRO DE 50MMX20MM.FO | UN |  | 3.42
RNECIMENTO
05097 | BUCHA DE REDUCAO DE PVC RIGIDO, SOLDAVEL LONGA, DE (50X20)MM | UN | 1 | 3.42 | 0 | 3.42
15.038.0263-A | BUCHA DE REDUCAO SOLDAVEL LONGA,COM DIAMETRO DE 50MMX20MM.FO | UN |  | 3.42
RNECIMENTO
05097 | BUCHA DE REDUCAO DE PVC RIGIDO, SOLDAVEL LONGA, DE (50X20)MM | UN | 1 | 3.42 | 0 | 3.42
15.038.0264-0 | BUCHA DE REDUCAO SOLDAVEL LONGA,COM DIAMETRO DE 50MMX25MM.FO | UN |  | 3.72
RNECIMENTO
12954 | BUCHA DE REDUCAO DE PVC, SOLDAVEL LONGA, DE 50MMX25MM | UN | 1 | 3.72 | 0 | 3.72
15.038.0264-A | BUCHA DE REDUCAO SOLDAVEL LONGA,COM DIAMETRO DE 50MMX25MM.FO | UN |  | 3.72
RNECIMENTO
12954 | BUCHA DE REDUCAO DE PVC, SOLDAVEL LONGA, DE 50MMX25MM | UN | 1 | 3.72 | 0 | 3.72
15.038.0265-0 | BUCHA DE REDUCAO SOLDAVEL LONGA,COM DIAMETRO DE 50MMX32MM.FO | UN |  | 5.34
RNECIMENTO
12955 | BUCHA DE REDUCAO DE PVC, SOLDAVEL LONGA, DE 50MMX32MM | UN | 1 | 5.34 | 0 | 5.34
15.038.0265-A | BUCHA DE REDUCAO SOLDAVEL LONGA,COM DIAMETRO DE 50MMX32MM.FO | UN |  | 5.34
RNECIMENTO
12955 | BUCHA DE REDUCAO DE PVC, SOLDAVEL LONGA, DE 50MMX32MM | UN | 1 | 5.34 | 0 | 5.34
15.038.0266-0 | BUCHA DE REDUCAO SOLDAVEL LONGA,COM DIAMETRO DE 60MMX25MM.FO | UN |  | 9.68
RNECIMENTO
12956 | BUCHA DE REDUCAO DE PVC, SOLDAVEL LONGA, DE 60MMX25MM | UN | 1 | 9.68 | 0 | 9.68
15.038.0266-A | BUCHA DE REDUCAO SOLDAVEL LONGA,COM DIAMETRO DE 60MMX25MM.FO | UN |  | 9.68
RNECIMENTO
12956 | BUCHA DE REDUCAO DE PVC, SOLDAVEL LONGA, DE 60MMX25MM | UN | 1 | 9.68 | 0 | 9.68
15.038.0267-0 | BUCHA DE REDUCAO SOLDAVEL LONGA,COM DIAMETRO DE 60MMX32MM.FO | UN |  | 12.55
RNECIMENTO
12957 | BUCHA DE REDUCAO DE PVC, SOLDAVEL LONGA, DE 60MMX32MM | UN | 1 | 12.55 | 0 | 12.55
15.038.0267-A | BUCHA DE REDUCAO SOLDAVEL LONGA,COM DIAMETRO DE 60MMX32MM.FO | UN |  | 12.55
RNECIMENTO
12957 | BUCHA DE REDUCAO DE PVC, SOLDAVEL LONGA, DE 60MMX32MM | UN | 1 | 12.55 | 0 | 12.55
15.038.0268-0 | BUCHA DE REDUCAO SOLDAVEL LONGA,COM DIAMETRO DE 60MMX40MM.FO | UN |  | 11.25
RNECIMENTO
05775 | BUCHA DE REDUCAO DE PVC RIGIDO, SOLDAVEL LONGA, DE (60X40)MM | UN | 1 | 11.25 | 0 | 11.25
15.038.0268-A | BUCHA DE REDUCAO SOLDAVEL LONGA,COM DIAMETRO DE 60MMX40MM.FO | UN |  | 11.25
RNECIMENTO
05775 | BUCHA DE REDUCAO DE PVC RIGIDO, SOLDAVEL LONGA, DE (60X40)MM | UN | 1 | 11.25 | 0 | 11.25
15.038.0269-0 | BUCHA DE REDUCAO SOLDAVEL LONGA,COM DIAMETRO DE 60MMX50MM.FO | UN |  | 15.73
RNECIMENTO
12959 | BUCHA DE REDUCAO DE PVC, SOLDAVEL LONGA, DE 60MMX50MM | UN | 1 | 15.73 | 0 | 15.73
15.038.0269-A | BUCHA DE REDUCAO SOLDAVEL LONGA,COM DIAMETRO DE 60MMX50MM.FO | UN |  | 15.73
RNECIMENTO
12959 | BUCHA DE REDUCAO DE PVC, SOLDAVEL LONGA, DE 60MMX50MM | UN | 1 | 15.73 | 0 | 15.73
15.038.0270-0 | BUCHA DE REDUCAO SOLDAVEL LONGA,COM DIAMETRO DE 75MMX50MM.FO | UN |  | 20.25
RNECIMENTO
05096 | BUCHA DE REDUCAO DE PVC RIGIDO, SOLDAVEL LONGA, DE (75X50)MM | UN | 1 | 20.25 | 0 | 20.25
15.038.0270-A | BUCHA DE REDUCAO SOLDAVEL LONGA,COM DIAMETRO DE 75MMX50MM.FO | UN |  | 20.25
RNECIMENTO
05096 | BUCHA DE REDUCAO DE PVC RIGIDO, SOLDAVEL LONGA, DE (75X50)MM | UN | 1 | 20.25 | 0 | 20.25
15.038.0271-0 | BUCHA DE REDUCAO SOLDAVEL LONGA,COM DIAMETRO DE 85MMX60MM.FO | UN |  | 22.55
RNECIMENTO
05776 | BUCHA DE REDUCAO DE PVC RIGIDO, SOLDAVEL LONGA, DE (85X60)MM | UN | 1 | 22.55 | 0 | 22.55
15.038.0271-A | BUCHA DE REDUCAO SOLDAVEL LONGA,COM DIAMETRO DE 85MMX60MM.FO | UN |  | 22.55
RNECIMENTO
05776 | BUCHA DE REDUCAO DE PVC RIGIDO, SOLDAVEL LONGA, DE (85X60)MM | UN | 1 | 22.55 | 0 | 22.55
15.038.0280-0 | CAP SOLDAVEL,COM DIAMETRO DE 20MM.FORNECIMENTO | UN |  | 1.39
05040 | CAP SOLDAVEL DE PVC RIGIDO, DE 20MM | UN | 1 | 1.39 | 0 | 1.39
15.038.0280-A | CAP SOLDAVEL,COM DIAMETRO DE 20MM.FORNECIMENTO | UN |  | 1.39
05040 | CAP SOLDAVEL DE PVC RIGIDO, DE 20MM | UN | 1 | 1.39 | 0 | 1.39
15.038.0281-0 | CAP SOLDAVEL,COM DIAMETRO DE 25MM.FORNECIMENTO | UN |  | 1.39
12965 | CAP DE PVC, SOLDAVEL, DE 25MM | UN | 1 | 1.39 | 0 | 1.39
15.038.0281-A | CAP SOLDAVEL,COM DIAMETRO DE 25MM.FORNECIMENTO | UN |  | 1.39
12965 | CAP DE PVC, SOLDAVEL, DE 25MM | UN | 1 | 1.39 | 0 | 1.39
15.038.0282-0 | CAP SOLDAVEL,COM DIAMETRO DE 32MM.FORNECIMENTO | UN |  | 2.05
12966 | CAP DE PVC, SOLDAVEL, DE 32MM | UN | 1 | 2.05 | 0 | 2.05
15.038.0282-A | CAP SOLDAVEL,COM DIAMETRO DE 32MM.FORNECIMENTO | UN |  | 2.05
12966 | CAP DE PVC, SOLDAVEL, DE 32MM | UN | 1 | 2.05 | 0 | 2.05
15.038.0283-0 | CAP SOLDAVEL,COM DIAMETRO DE 40MM.FORNECIMENTO | UN |  | 4.11
12967 | CAP DE PVC, SOLDAVEL, DE 40MM | UN | 1 | 4.11 | 0 | 4.11
15.038.0283-A | CAP SOLDAVEL,COM DIAMETRO DE 40MM.FORNECIMENTO | UN |  | 4.11
12967 | CAP DE PVC, SOLDAVEL, DE 40MM | UN | 1 | 4.11 | 0 | 4.11
15.038.0284-0 | CAP SOLDAVEL,COM DIAMETRO DE 50MM.FORNECIMENTO | UN |  | 7.48
12968 | CAP DE PVC, SOLDAVEL, DE 50MM | UN | 1 | 7.48 | 0 | 7.48
15.038.0284-A | CAP SOLDAVEL,COM DIAMETRO DE 50MM.FORNECIMENTO | UN |  | 7.48
12968 | CAP DE PVC, SOLDAVEL, DE 50MM | UN | 1 | 7.48 | 0 | 7.48
15.038.0285-0 | CAP SOLDAVEL,COM DIAMETRO DE 60MM.FORNECIMENTO | UN |  | 11.94
12969 | CAP DE PVC, SOLDAVEL, DE 60MM | UN | 1 | 11.94 | 0 | 11.94
15.038.0285-A | CAP SOLDAVEL,COM DIAMETRO DE 60MM.FORNECIMENTO | UN |  | 11.94
12969 | CAP DE PVC, SOLDAVEL, DE 60MM | UN | 1 | 11.94 | 0 | 11.94
15.038.0286-0 | CAP SOLDAVEL,COM DIAMETRO DE 75MM.FORNECIMENTO | UN |  | 18.86
12970 | CAP DE PVC, SOLDAVEL, DE 75MM | UN | 1 | 18.86 | 0 | 18.86
15.038.0286-A | CAP SOLDAVEL,COM DIAMETRO DE 75MM.FORNECIMENTO | UN |  | 18.86
12970 | CAP DE PVC, SOLDAVEL, DE 75MM | UN | 1 | 18.86 | 0 | 18.86
15.038.0287-0 | CAP SOLDAVEL,COM DIAMETRO DE 85MM.FORNECIMENTO | UN |  | 41.15
12971 | CAP DE PVC, SOLDAVEL, DE 85MM | UN | 1 | 41.15 | 0 | 41.15
15.038.0287-A | CAP SOLDAVEL,COM DIAMETRO DE 85MM.FORNECIMENTO | UN |  | 41.15
12971 | CAP DE PVC, SOLDAVEL, DE 85MM | UN | 1 | 41.15 | 0 | 41.15
15.038.0288-0 | CAP SOLDAVEL,COM DIAMETRO DE 110MM.FORNECIMENTO | UN |  | 68.35
12972 | CAP DE PVC, SOLDAVEL, DE 110MM | UN | 1 | 68.35 | 0 | 68.35
15.038.0288-A | CAP SOLDAVEL,COM DIAMETRO DE 110MM.FORNECIMENTO | UN |  | 68.35
12972 | CAP DE PVC, SOLDAVEL, DE 110MM | UN | 1 | 68.35 | 0 | 68.35
15.038.0290-0 | CURVA 45º SOLDAVEL,COM DIAMETRO DE 20MM.FORNECIMENTO | UN |  | 2.49
12973 | CURVA 45° DE PVC, SOLDAVEL, DE 20MM | UN | 1 | 2.49 | 0 | 2.49
15.038.0290-A | CURVA 45º SOLDAVEL,COM DIAMETRO DE 20MM.FORNECIMENTO | UN |  | 2.49
12973 | CURVA 45° DE PVC, SOLDAVEL, DE 20MM | UN | 1 | 2.49 | 0 | 2.49
15.038.0291-0 | CURVA 45º SOLDAVEL,COM DIAMETRO DE 25MM.FORNECIMENTO | UN |  | 2.79
12974 | CURVA 45° DE PVC, SOLDAVEL, DE 25MM | UN | 1 | 2.79 | 0 | 2.79
15.038.0291-A | CURVA 45º SOLDAVEL,COM DIAMETRO DE 25MM.FORNECIMENTO | UN |  | 2.79
12974 | CURVA 45° DE PVC, SOLDAVEL, DE 25MM | UN | 1 | 2.79 | 0 | 2.79
15.038.0292-0 | CURVA 45º SOLDAVEL,COM DIAMETRO DE 32MM.FORNECIMENTO | UN |  | 3.9
12975 | CURVA 45° DE PVC, SOLDAVEL, DE 32MM | UN | 1 | 3.9 | 0 | 3.9
15.038.0292-A | CURVA 45º SOLDAVEL,COM DIAMETRO DE 32MM.FORNECIMENTO | UN |  | 3.9
12975 | CURVA 45° DE PVC, SOLDAVEL, DE 32MM | UN | 1 | 3.9 | 0 | 3.9
15.038.0293-0 | CURVA 45º SOLDAVEL,COM DIAMETRO DE 40MM.FORNECIMENTO | UN |  | 5.34
12976 | CURVA 45° DE PVC, SOLDAVEL, DE 40MM | UN | 1 | 5.34 | 0 | 5.34
15.038.0293-A | CURVA 45º SOLDAVEL,COM DIAMETRO DE 40MM.FORNECIMENTO | UN |  | 5.34
12976 | CURVA 45° DE PVC, SOLDAVEL, DE 40MM | UN | 1 | 5.34 | 0 | 5.34
15.038.0294-0 | CURVA 45º SOLDAVEL,COM DIAMETRO DE 50MM.FORNECIMENTO | UN |  | 10.19
12977 | CURVA 45° DE PVC, SOLDAVEL, DE 50MM | UN | 1 | 10.19 | 0 | 10.19
15.038.0294-A | CURVA 45º SOLDAVEL,COM DIAMETRO DE 50MM.FORNECIMENTO | UN |  | 10.19
12977 | CURVA 45° DE PVC, SOLDAVEL, DE 50MM | UN | 1 | 10.19 | 0 | 10.19
15.038.0295-0 | CURVA 45º SOLDAVEL,COM DIAMETRO DE 60MM.FORNECIMENTO | UN |  | 14.72
12978 | CURVA 45° DE PVC, SOLDAVEL, DE 60MM | UN | 1 | 14.72 | 0 | 14.72
15.038.0295-A | CURVA 45º SOLDAVEL,COM DIAMETRO DE 60MM.FORNECIMENTO | UN |  | 14.72
12978 | CURVA 45° DE PVC, SOLDAVEL, DE 60MM | UN | 1 | 14.72 | 0 | 14.72
15.038.0296-0 | CURVA 45° SOLDAVEL,COM DIAMETRO DE 75MM.FORNECIMENTO. | UN |  | 34.92
12979 | CURVA 45° DE PVC, SOLDAVEL, DE 75MM | UN | 1 | 34.92 | 0 | 34.92
15.038.0296-A | CURVA 45° SOLDAVEL,COM DIAMETRO DE 75MM.FORNECIMENTO. | UN |  | 34.92
12979 | CURVA 45° DE PVC, SOLDAVEL, DE 75MM | UN | 1 | 34.92 | 0 | 34.92
15.038.0297-0 | CURVA 45º SOLDAVEL,COM DIAMETRO DE 85MM.FORNECIMENTO | UN |  | 41.73
12980 | CURVA 45° DE PVC, SOLDAVEL, DE 85MM | UN | 1 | 41.73 | 0 | 41.73
15.038.0297-A | CURVA 45º SOLDAVEL,COM DIAMETRO DE 85MM.FORNECIMENTO | UN |  | 41.73
12980 | CURVA 45° DE PVC, SOLDAVEL, DE 85MM | UN | 1 | 41.73 | 0 | 41.73
15.038.0298-0 | CURVA 45º SOLDAVEL,COM DIAMETRO DE 110MM.FORNECIMENTO | UN |  | 124.02
12981 | CURVA 45° DE PVC, SOLDAVEL, DE 110MM | UN | 1 | 124.02 | 0 | 124.02
15.038.0298-A | CURVA 45º SOLDAVEL,COM DIAMETRO DE 110MM.FORNECIMENTO | UN |  | 124.02
12981 | CURVA 45° DE PVC, SOLDAVEL, DE 110MM | UN | 1 | 124.02 | 0 | 124.02
15.038.0300-0 | CURVA 90º SOLDAVEL,COM DIAMETRO DE 20MM.FORNECIMENTO | UN |  | 2.41
12982 | CURVA 90° DE PVC, SOLDAVEL, DE 20MM | UN | 1 | 2.41 | 0 | 2.41
15.038.0300-A | CURVA 90º SOLDAVEL,COM DIAMETRO DE 20MM.FORNECIMENTO | UN |  | 2.41
12982 | CURVA 90° DE PVC, SOLDAVEL, DE 20MM | UN | 1 | 2.41 | 0 | 2.41
15.038.0301-0 | CURVA 90º SOLDAVEL,COM DIAMETRO DE 25MM.FORNECIMENTO | UN |  | 3.08
12983 | CURVA 90° DE PVC, SOLDAVEL, DE 25MM | UN | 1 | 3.08 | 0 | 3.08
15.038.0301-A | CURVA 90º SOLDAVEL,COM DIAMETRO DE 25MM.FORNECIMENTO | UN |  | 3.08
12983 | CURVA 90° DE PVC, SOLDAVEL, DE 25MM | UN | 1 | 3.08 | 0 | 3.08
15.038.0302-0 | CURVA 90º SOLDAVEL,COM DIAMETRO DE 32MM.FORNECIMENTO | UN |  | 6.37
12984 | CURVA 90° DE PVC, SOLDAVEL, DE 32MM | UN | 1 | 6.37 | 0 | 6.37
15.038.0302-A | CURVA 90º SOLDAVEL,COM DIAMETRO DE 32MM.FORNECIMENTO | UN |  | 6.37
12984 | CURVA 90° DE PVC, SOLDAVEL, DE 32MM | UN | 1 | 6.37 | 0 | 6.37
15.038.0303-0 | CURVA 90º SOLDAVEL,COM DIAMETRO DE 40MM.FORNECIMENTO | UN |  | 12.57
12985 | CURVA 90° DE PVC, SOLDAVEL, DE 40MM | UN | 1 | 12.57 | 0 | 12.57
15.038.0303-A | CURVA 90º SOLDAVEL,COM DIAMETRO DE 40MM.FORNECIMENTO | UN |  | 12.57
12985 | CURVA 90° DE PVC, SOLDAVEL, DE 40MM | UN | 1 | 12.57 | 0 | 12.57
15.038.0304-0 | CURVA 90º SOLDAVEL,COM DIAMETRO DE 50MM.FORNECIMENTO | UN |  | 11.52
12986 | CURVA 90° DE PVC, SOLDAVEL, DE 50MM | UN | 1 | 11.52 | 0 | 11.52
15.038.0304-A | CURVA 90º SOLDAVEL,COM DIAMETRO DE 50MM.FORNECIMENTO | UN |  | 11.52
12986 | CURVA 90° DE PVC, SOLDAVEL, DE 50MM | UN | 1 | 11.52 | 0 | 11.52
15.038.0305-0 | CURVA 90º SOLDAVEL,COM DIAMETRO DE 60MM.FORNECIMENTO | UN |  | 33.05
12987 | CURVA 90° DE PVC, SOLDAVEL, DE 60MM | UN | 1 | 33.05 | 0 | 33.05
15.038.0305-A | CURVA 90º SOLDAVEL,COM DIAMETRO DE 60MM.FORNECIMENTO | UN |  | 33.05
12987 | CURVA 90° DE PVC, SOLDAVEL, DE 60MM | UN | 1 | 33.05 | 0 | 33.05
15.038.0306-0 | CURVA 90º SOLDAVEL,COM DIAMETRO DE 75MM.FORNECIMENTO | UN |  | 37.63
12988 | CURVA 90° DE PVC, SOLDAVEL, DE 75MM | UN | 1 | 37.63 | 0 | 37.63
15.038.0306-A | CURVA 90º SOLDAVEL,COM DIAMETRO DE 75MM.FORNECIMENTO | UN |  | 37.63
12988 | CURVA 90° DE PVC, SOLDAVEL, DE 75MM | UN | 1 | 37.63 | 0 | 37.63
15.038.0307-0 | CURVA 90º SOLDAVEL,COM DIAMETRO DE 85MM.FORNECIMENTO | UN |  | 57.2
12989 | CURVA 90° DE PVC, SOLDAVEL, DE 85MM | UN | 1 | 57.2 | 0 | 57.2
15.038.0307-A | CURVA 90º SOLDAVEL,COM DIAMETRO DE 85MM.FORNECIMENTO | UN |  | 57.2
12989 | CURVA 90° DE PVC, SOLDAVEL, DE 85MM | UN | 1 | 57.2 | 0 | 57.2
15.038.0308-0 | CURVA 90º SOLDAVEL,COM DIAMETRO DE 110MM.FORNECIMENTO | UN |  | 124.34
12999 | CURVA 90° DE PVC, SOLDAVEL, DE 110MM | UN | 1 | 124.34 | 0 | 124.34
15.038.0308-A | CURVA 90º SOLDAVEL,COM DIAMETRO DE 110MM.FORNECIMENTO | UN |  | 124.34
12999 | CURVA 90° DE PVC, SOLDAVEL, DE 110MM | UN | 1 | 124.34 | 0 | 124.34
15.038.0320-0 | JOELHO 45º SOLDAVEL,COM DIAMETRO DE 20MM.FORNECIMENTO | UN |  | 1.28
05763 | JOELHO 45º DE PVC, SOLDAVEL, DE 20MM | UN | 1 | 1.28 | 0 | 1.28
15.038.0320-A | JOELHO 45º SOLDAVEL,COM DIAMETRO DE 20MM.FORNECIMENTO | UN |  | 1.28
05763 | JOELHO 45º DE PVC, SOLDAVEL, DE 20MM | UN | 1 | 1.28 | 0 | 1.28
15.038.0321-0 | JOELHO 45º SOLDAVEL,COM DIAMETRO DE 25MM.FORNECIMENTO | UN |  | 1.74
05737 | JOELHO 45º DE PVC, SOLDAVEL, DE 25MM | UN | 1 | 1.74 | 0 | 1.74
15.038.0321-A | JOELHO 45º SOLDAVEL,COM DIAMETRO DE 25MM.FORNECIMENTO | UN |  | 1.74
05737 | JOELHO 45º DE PVC, SOLDAVEL, DE 25MM | UN | 1 | 1.74 | 0 | 1.74
15.038.0322-0 | JOELHO 45º SOLDAVEL,COM DIAMETRO DE 32MM.FORNECIMENTO | UN |  | 4.59
13004 | JOELHO 45° DE PVC, SOLDAVEL, DE 32MM | UN | 1 | 4.59 | 0 | 4.59
15.038.0322-A | JOELHO 45º SOLDAVEL,COM DIAMETRO DE 32MM.FORNECIMENTO | UN |  | 4.59
13004 | JOELHO 45° DE PVC, SOLDAVEL, DE 32MM | UN | 1 | 4.59 | 0 | 4.59
15.038.0323-0 | JOELHO 45º SOLDAVEL,COM DIAMETRO DE 40MM.FORNECIMENTO | UN |  | 6.82
13005 | JOELHO 45° DE PVC, SOLDAVEL, DE 40MM | UN | 1 | 6.82 | 0 | 6.82
15.038.0323-A | JOELHO 45º SOLDAVEL,COM DIAMETRO DE 40MM.FORNECIMENTO | UN |  | 6.82
13005 | JOELHO 45° DE PVC, SOLDAVEL, DE 40MM | UN | 1 | 6.82 | 0 | 6.82
15.038.0324-0 | JOELHO 45º SOLDAVEL,COM DIAMETRO DE 50MM.FORNECIMENTO | UN |  | 7.46
13006 | JOELHO 45° DE PVC, SOLDAVEL, DE 50MM | UN | 1 | 7.46 | 0 | 7.46
15.038.0324-A | JOELHO 45º SOLDAVEL,COM DIAMETRO DE 50MM.FORNECIMENTO | UN |  | 7.46
13006 | JOELHO 45° DE PVC, SOLDAVEL, DE 50MM | UN | 1 | 7.46 | 0 | 7.46
15.038.0325-0 | JOELHO 45º SOLDAVEL,COM DIAMETRO DE 60MM.FORNECIMENTO | UN |  | 24.5
13007 | JOELHO 45° DE PVC, SOLDAVEL, DE 60MM | UN | 1 | 24.5 | 0 | 24.5
15.038.0325-A | JOELHO 45º SOLDAVEL,COM DIAMETRO DE 60MM.FORNECIMENTO | UN |  | 24.5
13007 | JOELHO 45° DE PVC, SOLDAVEL, DE 60MM | UN | 1 | 24.5 | 0 | 24.5
15.038.0326-0 | JOELHO 45º SOLDAVEL,COM DIAMETRO DE 75MM.FORNECIMENTO | UN |  | 53.28
13008 | JOELHO 45° DE PVC, SOLDAVEL, DE 75MM | UN | 1 | 53.28 | 0 | 53.28
15.038.0326-A | JOELHO 45º SOLDAVEL,COM DIAMETRO DE 75MM.FORNECIMENTO | UN |  | 53.28
13008 | JOELHO 45° DE PVC, SOLDAVEL, DE 75MM | UN | 1 | 53.28 | 0 | 53.28
15.038.0327-0 | JOELHO 45º SOLDAVEL,COM DIAMETRO DE 85MM.FORNECIMENTO | UN |  | 60.92
13009 | JOELHO 45° DE PVC, SOLDAVEL, DE 85MM | UN | 1 | 60.92 | 0 | 60.92
15.038.0327-A | JOELHO 45º SOLDAVEL,COM DIAMETRO DE 85MM.FORNECIMENTO | UN |  | 60.92
13009 | JOELHO 45° DE PVC, SOLDAVEL, DE 85MM | UN | 1 | 60.92 | 0 | 60.92
15.038.0328-0 | JOELHO 45º SOLDAVEL,COM DIAMETRO DE 110MM.FORNECIMENTO | UN |  | 195.09
13010 | JOELHO 45° DE PVC, SOLDAVEL, DE 110MM | UN | 1 | 195.09 | 0 | 195.09
15.038.0328-A | JOELHO 45º SOLDAVEL,COM DIAMETRO DE 110MM.FORNECIMENTO | UN |  | 195.09
13010 | JOELHO 45° DE PVC, SOLDAVEL, DE 110MM | UN | 1 | 195.09 | 0 | 195.09
15.038.0335-0 | JOELHO 90º SOLDAVEL,COM DIAMETRO DE 20MM.FORNECIMENTO | UN |  | 0.63
05733 | JOELHO 90º DE PVC SOLDAVEL, DE 020MM | UN | 1 | 0.63 | 0 | 0.63
15.038.0335-A | JOELHO 90º SOLDAVEL,COM DIAMETRO DE 20MM.FORNECIMENTO | UN |  | 0.63
05733 | JOELHO 90º DE PVC SOLDAVEL, DE 020MM | UN | 1 | 0.63 | 0 | 0.63
15.038.0336-0 | JOELHO 90º SOLDAVEL,COM DIAMETRO DE 25MM.FORNECIMENTO | UN |  | 0.66
05734 | JOELHO 90º DE PVC SOLDAVEL, DE 025MM | UN | 1 | 0.66 | 0 | 0.66
15.038.0336-A | JOELHO 90º SOLDAVEL,COM DIAMETRO DE 25MM.FORNECIMENTO | UN |  | 0.66
05734 | JOELHO 90º DE PVC SOLDAVEL, DE 025MM | UN | 1 | 0.66 | 0 | 0.66
15.038.0337-0 | JOELHO 90º SOLDAVEL,COM DIAMETRO DE 32MM.FORNECIMENTO | UN |  | 2.41
07133 | JOELHO 90º DE PVC SOLDAVEL, DE 032MM | UN | 1 | 2.41 | 0 | 2.41
15.038.0337-A | JOELHO 90º SOLDAVEL,COM DIAMETRO DE 32MM.FORNECIMENTO | UN |  | 2.41
07133 | JOELHO 90º DE PVC SOLDAVEL, DE 032MM | UN | 1 | 2.41 | 0 | 2.41
15.038.0338-0 | JOELHO 90º SOLDAVEL,COM DIAMETRO DE 40MM.FORNECIMENTO | UN |  | 5.65
05764 | JOELHO 90º DE PVC SOLDAVEL, DE 040MM | UN | 1 | 5.65 | 0 | 5.65
15.038.0338-A | JOELHO 90º SOLDAVEL,COM DIAMETRO DE 40MM.FORNECIMENTO | UN |  | 5.65
05764 | JOELHO 90º DE PVC SOLDAVEL, DE 040MM | UN | 1 | 5.65 | 0 | 5.65
15.038.0339-0 | JOELHO 90º SOLDAVEL,COM DIAMETRO DE 50MM.FORNECIMENTO | UN |  | 4.91
07132 | JOELHO 90º DE PVC SOLDAVEL, DE 050MM | UN | 1 | 4.91 | 0 | 4.91
15.038.0339-A | JOELHO 90º SOLDAVEL,COM DIAMETRO DE 50MM.FORNECIMENTO | UN |  | 4.91
07132 | JOELHO 90º DE PVC SOLDAVEL, DE 050MM | UN | 1 | 4.91 | 0 | 4.91
15.038.0340-0 | JOELHO 90º SOLDAVEL,COM DIAMETRO DE 60MM.FORNECIMENTO | UN |  | 23.06
05765 | JOELHO 90º DE PVC SOLDAVEL, DE 060MM | UN | 1 | 23.06 | 0 | 23.06
15.038.0340-A | JOELHO 90º SOLDAVEL,COM DIAMETRO DE 60MM.FORNECIMENTO | UN |  | 23.06
05765 | JOELHO 90º DE PVC SOLDAVEL, DE 060MM | UN | 1 | 23.06 | 0 | 23.06
15.038.0341-0 | JOELHO 90º SOLDAVEL,COM DIAMETRO DE 75MM.FORNECIMENTO | UN |  | 91.8
13017 | JOELHO 90° DE PVC, SOLDAVEL, DE 75MM | UN | 1 | 91.8 | 0 | 91.8
15.038.0341-A | JOELHO 90º SOLDAVEL,COM DIAMETRO DE 75MM.FORNECIMENTO | UN |  | 91.8
13017 | JOELHO 90° DE PVC, SOLDAVEL, DE 75MM | UN | 1 | 91.8 | 0 | 91.8
15.038.0342-0 | JOELHO 90º SOLDAVEL,COM DIAMETRO DE 85MM.FORNECIMENTO | UN |  | 72.29
07134 | JOELHO 90º DE PVC SOLDAVEL, DE 085MM | UN | 1 | 72.29 | 0 | 72.29
15.038.0342-A | JOELHO 90º SOLDAVEL,COM DIAMETRO DE 85MM.FORNECIMENTO | UN |  | 72.29
07134 | JOELHO 90º DE PVC SOLDAVEL, DE 085MM | UN | 1 | 72.29 | 0 | 72.29
15.038.0343-0 | JOELHO 90º SOLDAVEL,COM DIAMETRO DE 110MM.FORNECIMENTO | UN |  | 239.52
07135 | JOELHO 90º DE PVC SOLDAVEL, DE 110MM | UN | 1 | 239.52 | 0 | 239.52
15.038.0343-A | JOELHO 90º SOLDAVEL,COM DIAMETRO DE 110MM.FORNECIMENTO | UN |  | 239.52
07135 | JOELHO 90º DE PVC SOLDAVEL, DE 110MM | UN | 1 | 239.52 | 0 | 239.52
15.038.0350-0 | JOELHO DE REDUCAO 90º SOLDAVEL,COM DIAMETRO DE 25MMX20MM.FOR | UN |  | 3.47
NECIMENTO
13020 | JOELHO DE REDUCAO 90° DE PVC, SOLDAVEL, DE 25MMX20MM | UN | 1 | 3.47 | 0 | 3.47
15.038.0350-A | JOELHO DE REDUCAO 90º SOLDAVEL,COM DIAMETRO DE 25MMX20MM.FOR | UN |  | 3.47
NECIMENTO
13020 | JOELHO DE REDUCAO 90° DE PVC, SOLDAVEL, DE 25MMX20MM | UN | 1 | 3.47 | 0 | 3.47
15.038.0351-0 | JOELHO DE REDUCAO 90º SOLDAVEL,COM DIAMETRO DE 32MMX25MM.FOR | UN |  | 6.53
NECIMENTO
13021 | JOELHO DE REDUCAO 90° DE PVC, SOLDAVEL, DE 32MMX25MM | UN | 1 | 6.53 | 0 | 6.53
15.038.0351-A | JOELHO DE REDUCAO 90º SOLDAVEL,COM DIAMETRO DE 32MMX25MM.FOR | UN |  | 6.53
NECIMENTO
13021 | JOELHO DE REDUCAO 90° DE PVC, SOLDAVEL, DE 32MMX25MM | UN | 1 | 6.53 | 0 | 6.53
15.038.0355-0 | LUVA SOLDAVEL,COM DIAMETRO DE 20MM.FORNECIMENTO | UN |  | 0.87
13022 | LUVA DE PVC, SOLDAVEL, DE 20MM | UN | 1 | 0.87 | 0 | 0.87
15.038.0355-A | LUVA SOLDAVEL,COM DIAMETRO DE 20MM.FORNECIMENTO | UN |  | 0.87
13022 | LUVA DE PVC, SOLDAVEL, DE 20MM | UN | 1 | 0.87 | 0 | 0.87
15.038.0356-0 | LUVA SOLDAVEL,COM DIAMETRO DE 25MM.FORNECIMENTO | UN |  | 0.83
13023 | LUVA DE PVC, SOLDAVEL, DE 25MM | UN | 1 | 0.83 | 0 | 0.83
15.038.0356-A | LUVA SOLDAVEL,COM DIAMETRO DE 25MM.FORNECIMENTO | UN |  | 0.83
13023 | LUVA DE PVC, SOLDAVEL, DE 25MM | UN | 1 | 0.83 | 0 | 0.83
15.038.0357-0 | LUVA SOLDAVEL,COM DIAMETRO DE 32MM.FORNECIMENTO | UN |  | 2.25
07149 | LUVA DE PVC RIGIDO, SOLDAVEL, DE 32MM | UN | 1 | 2.25 | 0 | 2.25
15.038.0357-A | LUVA SOLDAVEL,COM DIAMETRO DE 32MM.FORNECIMENTO | UN |  | 2.25
07149 | LUVA DE PVC RIGIDO, SOLDAVEL, DE 32MM | UN | 1 | 2.25 | 0 | 2.25
15.038.0358-0 | LUVA SOLDAVEL,COM DIAMETRO DE 40MM.FORNECIMENTO | UN |  | 4.85
07148 | LUVA DE PVC RIGIDO, SOLDAVEL, DE 40MM | UN | 1 | 4.85 | 0 | 4.85
15.038.0358-A | LUVA SOLDAVEL,COM DIAMETRO DE 40MM.FORNECIMENTO | UN |  | 4.85
07148 | LUVA DE PVC RIGIDO, SOLDAVEL, DE 40MM | UN | 1 | 4.85 | 0 | 4.85
15.038.0359-0 | LUVA SOLDAVEL,COM DIAMETRO DE 50MM.FORNECIMENTO | UN |  | 4.36
07136 | LUVA DE PVC RIGIDO, SOLDAVEL, DE 50MM | UN | 1 | 4.36 | 0 | 4.36
15.038.0359-A | LUVA SOLDAVEL,COM DIAMETRO DE 50MM.FORNECIMENTO | UN |  | 4.36
07136 | LUVA DE PVC RIGIDO, SOLDAVEL, DE 50MM | UN | 1 | 4.36 | 0 | 4.36
15.038.0360-0 | LUVA SOLDAVEL,COM DIAMETRO DE 60MM.FORNECIMENTO | UN |  | 11.52
07150 | LUVA DE PVC RIGIDO, SOLDAVEL, DE 60MM | UN | 1 | 11.52 | 0 | 11.52
15.038.0360-A | LUVA SOLDAVEL,COM DIAMETRO DE 60MM.FORNECIMENTO | UN |  | 11.52
07150 | LUVA DE PVC RIGIDO, SOLDAVEL, DE 60MM | UN | 1 | 11.52 | 0 | 11.52
15.038.0361-0 | LUVA SOLDAVEL,COM DIAMETRO DE 75MM.FORNECIMENTO | UN |  | 17.91
07160 | LUVA DE PVC RIGIDO, SOLDAVEL, DE 75MM | UN | 1 | 17.91 | 0 | 17.91
15.038.0361-A | LUVA SOLDAVEL,COM DIAMETRO DE 75MM.FORNECIMENTO | UN |  | 17.91
07160 | LUVA DE PVC RIGIDO, SOLDAVEL, DE 75MM | UN | 1 | 17.91 | 0 | 17.91
15.038.0362-0 | LUVA SOLDAVEL,COM DIAMETRO DE 85MM.FORNECIMENTO | UN |  | 30.31
13029 | LUVA DE PVC, SOLDAVEL, DE 85MM | UN | 1 | 30.31 | 0 | 30.31
15.038.0362-A | LUVA SOLDAVEL,COM DIAMETRO DE 85MM.FORNECIMENTO | UN |  | 30.31
13029 | LUVA DE PVC, SOLDAVEL, DE 85MM | UN | 1 | 30.31 | 0 | 30.31
15.038.0363-0 | LUVA SOLDAVEL,COM DIAMETRO DE 110MM.FORNECIMENTO | UN |  | 65.55
13030 | LUVA DE PVC, SOLDAVEL, DE 110MM | UN | 1 | 65.55 | 0 | 65.55
15.038.0363-A | LUVA SOLDAVEL,COM DIAMETRO DE 110MM.FORNECIMENTO | UN |  | 65.55
13030 | LUVA DE PVC, SOLDAVEL, DE 110MM | UN | 1 | 65.55 | 0 | 65.55
15.038.0365-0 | LUVA DE REDUCAO SOLDAVEL,COM DIAMETRO DE 25MMX20MM.FORNECIME | UN |  | 1.64
NTO
13031 | LUVA DE REDUCAO DE PVC, SOLDAVEL, DE 25MMX20MM | UN | 1 | 1.64 | 0 | 1.64
15.038.0365-A | LUVA DE REDUCAO SOLDAVEL,COM DIAMETRO DE 25MMX20MM.FORNECIME | UN |  | 1.64
NTO
13031 | LUVA DE REDUCAO DE PVC, SOLDAVEL, DE 25MMX20MM | UN | 1 | 1.64 | 0 | 1.64
15.038.0366-0 | LUVA DE REDUCAO SOLDAVEL,COM DIAMETRO DE 32MMX25MM.FORNECIME | UN |  | 3.77
NTO
13032 | LUVA DE REDUCAO DE PVC, SOLDAVEL, DE 32MMX25MM | UN | 1 | 3.77 | 0 | 3.77
15.038.0366-A | LUVA DE REDUCAO SOLDAVEL,COM DIAMETRO DE 32MMX25MM.FORNECIME | UN |  | 3.77
NTO
13032 | LUVA DE REDUCAO DE PVC, SOLDAVEL, DE 32MMX25MM | UN | 1 | 3.77 | 0 | 3.77
15.038.0367-0 | LUVA DE REDUCAO SOLDAVEL,COM DIAMETRO DE 40MMX32MM.FORNECIME | UN |  | 5.77
NTO
13033 | LUVA DE REDUCAO DE PVC, SOLDAVEL, DE 40MMX32MM | UN | 1 | 5.77 | 0 | 5.77
15.038.0367-A | LUVA DE REDUCAO SOLDAVEL,COM DIAMETRO DE 40MMX32MM.FORNECIME | UN |  | 5.77
NTO
13033 | LUVA DE REDUCAO DE PVC, SOLDAVEL, DE 40MMX32MM | UN | 1 | 5.77 | 0 | 5.77
15.038.0368-0 | LUVA DE REDUCAO SOLDAVEL,COM DIAMETRO DE 60MMX50MM.FORNECIME | UN |  | 15.35
NTO
13034 | LUVA DE REDUCAO DE PVC, SOLDAVEL, DE 60MMX50MM | UN | 1 | 15.35 | 0 | 15.35
15.038.0368-A | LUVA DE REDUCAO SOLDAVEL,COM DIAMETRO DE 60MMX50MM.FORNECIME | UN |  | 15.35
NTO
13034 | LUVA DE REDUCAO DE PVC, SOLDAVEL, DE 60MMX50MM | UN | 1 | 15.35 | 0 | 15.35
15.038.0375-0 | LUVA DE CORRER PARA TUBO SOLDAVEL,COM DIAMETRO DE 20MM.FORNE | UN |  | 10.43
CIMENTO
13035 | LUVA DE CORRER DE PVC, PARA TUBO SOLDAVEL, DE 20MM | UN | 1 | 10.43 | 0 | 10.43
15.038.0375-A | LUVA DE CORRER PARA TUBO SOLDAVEL,COM DIAMETRO DE 20MM.FORNE | UN |  | 10.43
CIMENTO
13035 | LUVA DE CORRER DE PVC, PARA TUBO SOLDAVEL, DE 20MM | UN | 1 | 10.43 | 0 | 10.43
15.038.0376-0 | LUVA DE CORRER PARA TUBO SOLDAVEL,COM DIAMETRO DE 25MM.FORNE | UN |  | 10.8
CIMENTO
13036 | LUVA DE CORRER DE PVC, PARA TUBO SOLDAVEL, DE 25MM | UN | 1 | 10.8 | 0 | 10.8
15.038.0376-A | LUVA DE CORRER PARA TUBO SOLDAVEL,COM DIAMETRO DE 25MM.FORNE | UN |  | 10.8
CIMENTO
13036 | LUVA DE CORRER DE PVC, PARA TUBO SOLDAVEL, DE 25MM | UN | 1 | 10.8 | 0 | 10.8
15.038.0377-0 | LUVA DE CORRER PARA TUBO SOLDAVEL,COM DIAMETRO DE 50MM.FORNE | UN |  | 24.5
CIMENTO
13037 | LUVA DE CORRER DE PVC, PARA TUBO SOLDAVEL, DE 50MM | UN | 1 | 24.5 | 0 | 24.5
15.038.0377-A | LUVA DE CORRER PARA TUBO SOLDAVEL,COM DIAMETRO DE 50MM.FORNE | UN |  | 24.5
CIMENTO
13037 | LUVA DE CORRER DE PVC, PARA TUBO SOLDAVEL, DE 50MM | UN | 1 | 24.5 | 0 | 24.5
15.038.0385-0 | TE SOLDAVEL 90º,COM DIAMETRO DE 20MM.FORNECIMENTO | UN |  | 1.12
05717 | TE 90º DE PVC RIGIDO SOLDAVEL, DE 020MM | UN | 1 | 1.12 | 0 | 1.12
15.038.0385-A | TE SOLDAVEL 90º,COM DIAMETRO DE 20MM.FORNECIMENTO | UN |  | 1.12
05717 | TE 90º DE PVC RIGIDO SOLDAVEL, DE 020MM | UN | 1 | 1.12 | 0 | 1.12
15.038.0386-0 | TE SOLDAVEL 90º,COM DIAMETRO DE 25MM.FORNECIMENTO | UN |  | 1.37
05732 | TE 90º DE PVC RIGIDO SOLDAVEL, DE 025MM | UN | 1 | 1.37 | 0 | 1.37
15.038.0386-A | TE SOLDAVEL 90º,COM DIAMETRO DE 25MM.FORNECIMENTO | UN |  | 1.37
05732 | TE 90º DE PVC RIGIDO SOLDAVEL, DE 025MM | UN | 1 | 1.37 | 0 | 1.37
15.038.0387-0 | TE SOLDAVEL 90º,COM DIAMETRO DE 32MM.FORNECIMENTO | UN |  | 3.76
05767 | TE 90º DE PVC RIGIDO SOLDAVEL, DE 032MM | UN | 1 | 3.76 | 0 | 3.76
15.038.0387-A | TE SOLDAVEL 90º,COM DIAMETRO DE 32MM.FORNECIMENTO | UN |  | 3.76
05767 | TE 90º DE PVC RIGIDO SOLDAVEL, DE 032MM | UN | 1 | 3.76 | 0 | 3.76
15.038.0388-0 | TE SOLDAVEL 90º,COM DIAMETRO DE 40MM.FORNECIMENTO | UN |  | 10.57
13041 | TE SOLDAVEL 90° DE PVC, DE 40MM | UN | 1 | 10.57 | 0 | 10.57
15.038.0388-A | TE SOLDAVEL 90º,COM DIAMETRO DE 40MM.FORNECIMENTO | UN |  | 10.57
13041 | TE SOLDAVEL 90° DE PVC, DE 40MM | UN | 1 | 10.57 | 0 | 10.57
15.038.0389-0 | TE SOLDAVEL 90º,COM DIAMETRO DE 50MM.FORNECIMENTO | UN |  | 9.61
07137 | TE 90º DE PVC RIGIDO SOLDAVEL, DE 050MM | UN | 1 | 9.61 | 0 | 9.61
15.038.0389-A | TE SOLDAVEL 90º,COM DIAMETRO DE 50MM.FORNECIMENTO | UN |  | 9.61
07137 | TE 90º DE PVC RIGIDO SOLDAVEL, DE 050MM | UN | 1 | 9.61 | 0 | 9.61
15.038.0390-0 | TE SOLDAVEL 90º,COM DIAMETRO DE 60MM.FORNECIMENTO | UN |  | 27.9
05768 | TE 90º DE PVC RIGIDO SOLDAVEL, DE 060MM | UN | 1 | 27.9 | 0 | 27.9
15.038.0390-A | TE SOLDAVEL 90º,COM DIAMETRO DE 60MM.FORNECIMENTO | UN |  | 27.9
05768 | TE 90º DE PVC RIGIDO SOLDAVEL, DE 060MM | UN | 1 | 27.9 | 0 | 27.9
15.038.0391-0 | TE SOLDAVEL 90º,COM DIAMETRO DE 75MM.FORNECIMENTO | UN |  | 65.41
05769 | TE 90º DE PVC RIGIDO SOLDAVEL, DE 075MM | UN | 1 | 65.41 | 0 | 65.41
15.038.0391-A | TE SOLDAVEL 90º,COM DIAMETRO DE 75MM.FORNECIMENTO | UN |  | 65.41
05769 | TE 90º DE PVC RIGIDO SOLDAVEL, DE 075MM | UN | 1 | 65.41 | 0 | 65.41
15.038.0392-0 | TE SOLDAVEL 90º,COM DIAMETRO DE 85MM.FORNECIMENTO | UN |  | 108.05
07138 | TE 90º DE PVC RIGIDO SOLDAVEL, DE 085MM | UN | 1 | 108.05 | 0 | 108.05
15.038.0392-A | TE SOLDAVEL 90º,COM DIAMETRO DE 85MM.FORNECIMENTO | UN |  | 108.05
07138 | TE 90º DE PVC RIGIDO SOLDAVEL, DE 085MM | UN | 1 | 108.05 | 0 | 108.05
15.038.0393-0 | TE SOLDAVEL 90º,COM DIAMETRO DE 110MM.FORNECIMENTO | UN |  | 174.9
07139 | TE 90º DE PVC RIGIDO SOLDAVEL, DE 110MM | UN | 1 | 174.9 | 0 | 174.9
15.038.0393-A | TE SOLDAVEL 90º,COM DIAMETRO DE 110MM.FORNECIMENTO | UN |  | 174.9
07139 | TE 90º DE PVC RIGIDO SOLDAVEL, DE 110MM | UN | 1 | 174.9 | 0 | 174.9
15.038.0400-0 | TE DE REDUCAO 90º SOLDAVEL,COM DIAMETRO DE 25MMX20MM.FORNECI | UN |  | 4.27
MENTO
05035 | TE 90º DE PVC RIGIDO SOLDAVEL, DE REDUCAO, DE (025X020)MM | UN | 1 | 4.27 | 0 | 4.27
15.038.0400-A | TE DE REDUCAO 90º SOLDAVEL,COM DIAMETRO DE 25MMX20MM.FORNECI | UN |  | 4.27
MENTO
05035 | TE 90º DE PVC RIGIDO SOLDAVEL, DE REDUCAO, DE (025X020)MM | UN | 1 | 4.27 | 0 | 4.27
15.038.0401-0 | TE DE REDUCAO 90º SOLDAVEL,COM DIAMETRO DE 32MMX25MM.FORNECI | UN |  | 7.61
MENTO
05038 | TE 90º DE PVC RIGIDO SOLDAVEL, DE REDUCAO, DE (032X025)MM | UN | 1 | 7.61 | 0 | 7.61
15.038.0401-A | TE DE REDUCAO 90º SOLDAVEL,COM DIAMETRO DE 32MMX25MM.FORNECI | UN |  | 7.61
MENTO
05038 | TE 90º DE PVC RIGIDO SOLDAVEL, DE REDUCAO, DE (032X025)MM | UN | 1 | 7.61 | 0 | 7.61
15.038.0402-0 | TE DE REDUCAO 90º SOLDAVEL,COM DIAMETRO DE 40MMX32MM.FORNECI | UN |  | 9.92
MENTO
05771 | TE 90º DE PVC RIGIDO SOLDAVEL, DE REDUCAO, DE (040X032)MM | UN | 1 | 9.92 | 0 | 9.92
15.038.0402-A | TE DE REDUCAO 90º SOLDAVEL,COM DIAMETRO DE 40MMX32MM.FORNECI | UN |  | 9.92
MENTO
05771 | TE 90º DE PVC RIGIDO SOLDAVEL, DE REDUCAO, DE (040X032)MM | UN | 1 | 9.92 | 0 | 9.92
15.038.0403-0 | TE DE REDUCAO 90º SOLDAVEL,COM DIAMETRO DE 50MMX20MM.FORNECI | UN |  | 10.92
MENTO
05047 | TE 90º DE PVC RIGIDO SOLDAVEL, DE REDUCAO, DE (050X020)MM | UN | 1 | 10.92 | 0 | 10.92
15.038.0403-A | TE DE REDUCAO 90º SOLDAVEL,COM DIAMETRO DE 50MMX20MM.FORNECI | UN |  | 10.92
MENTO
05047 | TE 90º DE PVC RIGIDO SOLDAVEL, DE REDUCAO, DE (050X020)MM | UN | 1 | 10.92 | 0 | 10.92
15.038.0404-0 | TE DE REDUCAO 90º SOLDAVEL,COM DIAMETRO DE 50MMX25MM.FORNECI | UN |  | 10.11
MENTO
07140 | TE 90º DE PVC RIGIDO SOLDAVEL, DE REDUCAO, DE (050X025)MM | UN | 1 | 10.11 | 0 | 10.11
15.038.0404-A | TE DE REDUCAO 90º SOLDAVEL,COM DIAMETRO DE 50MMX25MM.FORNECI | UN |  | 10.11
MENTO
07140 | TE 90º DE PVC RIGIDO SOLDAVEL, DE REDUCAO, DE (050X025)MM | UN | 1 | 10.11 | 0 | 10.11
15.038.0405-0 | TE DE REDUCAO 90º SOLDAVEL,COM DIAMETRO DE 50MMX32MM.FORNECI | UN |  | 12.66
MENTO
13052 | TE DE REDUCAO 90° DE PVC, SOLDAVEL, 50MMX32MM | UN | 1 | 12.66 | 0 | 12.66
15.038.0405-A | TE DE REDUCAO 90º SOLDAVEL,COM DIAMETRO DE 50MMX32MM.FORNECI | UN |  | 12.66
MENTO
13052 | TE DE REDUCAO 90° DE PVC, SOLDAVEL, 50MMX32MM | UN | 1 | 12.66 | 0 | 12.66
15.038.0406-0 | TE DE REDUCAO 90º SOLDAVEL,COM DIAMETRO DE 50MMX40MM.FORNECI | UN |  | 19.3
MENTO
05772 | TE 90º DE PVC RIGIDO SOLDAVEL, DE REDUCAO, DE (050X040)MM | UN | 1 | 19.3 | 0 | 19.3
15.038.0406-A | TE DE REDUCAO 90º SOLDAVEL,COM DIAMETRO DE 50MMX40MM.FORNECI | UN |  | 19.3
MENTO
05772 | TE 90º DE PVC RIGIDO SOLDAVEL, DE REDUCAO, DE (050X040)MM | UN | 1 | 19.3 | 0 | 19.3
15.038.0407-0 | TE DE REDUCAO 90º SOLDAVEL,COM DIAMETRO DE 75MMX50MM.FORNECI | UN |  | 57.76
MENTO
13054 | TE DE REDUCAO 90° DE PVC, SOLDAVEL, 75MMX50MM | UN | 1 | 57.7669 | 0 | 57.7669
15.038.0407-A | TE DE REDUCAO 90º SOLDAVEL,COM DIAMETRO DE 75MMX50MM.FORNECI | UN |  | 57.76
MENTO
13054 | TE DE REDUCAO 90° DE PVC, SOLDAVEL, 75MMX50MM | UN | 1 | 57.7669 | 0 | 57.7669
15.038.0408-0 | TE DE REDUCAO 90º SOLDAVEL,COM DIAMETRO DE 85MMX60MM.FORNECI | UN |  | 110.75
MENTO
13055 | TE DE REDUCAO 90° DE PVC, SOLDAVEL, 85MMX60MM | UN | 1 | 110.7535 | 0 | 110.7535
15.038.0408-A | TE DE REDUCAO 90º SOLDAVEL,COM DIAMETRO DE 85MMX60MM.FORNECI | UN |  | 110.75
MENTO
13055 | TE DE REDUCAO 90° DE PVC, SOLDAVEL, 85MMX60MM | UN | 1 | 110.7535 | 0 | 110.7535
15.038.0409-0 | TE DE REDUCAO 90º SOLDAVEL,COM DIAMETRO DE 110MMX60MM.FORNEC | UN |  | 169.03
IMENTO
13056 | TE DE REDUCAO 90° DE PVC, SOLDAVEL, 110MMX60MM | UN | 1 | 169.0328 | 0 | 169.0328
15.038.0409-A | TE DE REDUCAO 90º SOLDAVEL,COM DIAMETRO DE 110MMX60MM.FORNEC | UN |  | 169.03
IMENTO
13056 | TE DE REDUCAO 90° DE PVC, SOLDAVEL, 110MMX60MM | UN | 1 | 169.0328 | 0 | 169.0328
15.038.0415-0 | CRUZETA SOLDAVEL,COM DIAMETRO DE 25MM.FORNECIMENTO | UN |  | 16.47
13057 | CRUZETA DE PVC, SOLDAVEL, DE 25MM | UN | 1 | 16.47 | 0 | 16.47
15.038.0415-A | CRUZETA SOLDAVEL,COM DIAMETRO DE 25MM.FORNECIMENTO | UN |  | 16.47
13057 | CRUZETA DE PVC, SOLDAVEL, DE 25MM | UN | 1 | 16.47 | 0 | 16.47
15.038.0416-0 | CRUZETA SOLDAVEL,COM DIAMETRO DE 50MM.FORNECIMENTO | UN |  | 30.9
13058 | CRUZETA DE PVC, SOLDAVEL, DE 50MM | UN | 1 | 30.9 | 0 | 30.9
15.038.0416-A | CRUZETA SOLDAVEL,COM DIAMETRO DE 50MM.FORNECIMENTO | UN |  | 30.9
13058 | CRUZETA DE PVC, SOLDAVEL, DE 50MM | UN | 1 | 30.9 | 0 | 30.9
15.038.0420-0 | UNIAO SOLDAVEL,COM DIAMETRO DE 20MM.FORNECIMENTO | UN |  | 7.57
13059 | UNIAO DE PVC, SOLDAVEL, DE 20MM | UN | 1 | 7.57 | 0 | 7.57
15.038.0420-A | UNIAO SOLDAVEL,COM DIAMETRO DE 20MM.FORNECIMENTO | UN |  | 7.57
13059 | UNIAO DE PVC, SOLDAVEL, DE 20MM | UN | 1 | 7.57 | 0 | 7.57
15.038.0421-0 | UNIAO SOLDAVEL,COM DIAMETRO DE 25MM.FORNECIMENTO | UN |  | 10.2
07804 | UNIAO PVC SOLDAVEL MARRON, DE 25MM | UN | 1 | 10.2 | 0 | 10.2
15.038.0421-A | UNIAO SOLDAVEL,COM DIAMETRO DE 25MM.FORNECIMENTO | UN |  | 10.2
07804 | UNIAO PVC SOLDAVEL MARRON, DE 25MM | UN | 1 | 10.2 | 0 | 10.2
15.038.0422-0 | UNIAO SOLDAVEL,COM DIAMETRO DE 32MM.FORNECIMENTO | UN |  | 15.31
13061 | UNIAO DE PVC, SOLDAVEL, DE 32MM | UN | 1 | 15.31 | 0 | 15.31
15.038.0422-A | UNIAO SOLDAVEL,COM DIAMETRO DE 32MM.FORNECIMENTO | UN |  | 15.31
13061 | UNIAO DE PVC, SOLDAVEL, DE 32MM | UN | 1 | 15.31 | 0 | 15.31
15.038.0423-0 | UNIAO SOLDAVEL,COM DIAMETRO DE 40MM.FORNECIMENTO | UN |  | 29.47
13062 | UNIAO DE PVC, SOLDAVEL, DE 40MM | UN | 1 | 29.47 | 0 | 29.47
15.038.0423-A | UNIAO SOLDAVEL,COM DIAMETRO DE 40MM.FORNECIMENTO | UN |  | 29.47
13062 | UNIAO DE PVC, SOLDAVEL, DE 40MM | UN | 1 | 29.47 | 0 | 29.47
15.038.0424-0 | UNIAO SOLDAVEL,COM DIAMETRO DE 50MM.FORNECIMENTO | UN |  | 30.89
13063 | UNIAO DE PVC, SOLDAVEL, DE 50MM | UN | 1 | 30.89 | 0 | 30.89
15.038.0424-A | UNIAO SOLDAVEL,COM DIAMETRO DE 50MM.FORNECIMENTO | UN |  | 30.89
13063 | UNIAO DE PVC, SOLDAVEL, DE 50MM | UN | 1 | 30.89 | 0 | 30.89
15.038.0425-0 | UNIAO SOLDAVEL,COM DIAMETRO DE 60MM.FORNECIMENTO | UN |  | 81.88
13064 | UNIAO DE PVC, SOLDAVEL, DE 60MM | UN | 1 | 81.88 | 0 | 81.88
15.038.0425-A | UNIAO SOLDAVEL,COM DIAMETRO DE 60MM.FORNECIMENTO | UN |  | 81.88
13064 | UNIAO DE PVC, SOLDAVEL, DE 60MM | UN | 1 | 81.88 | 0 | 81.88
15.038.0426-0 | UNIAO SOLDAVEL,COM DIAMETRO DE 75MM.FORNECIMENTO | UN |  | 185.3
13065 | UNIAO DE PVC, SOLDAVEL, DE 75MM | UN | 1 | 185.3 | 0 | 185.3
15.038.0426-A | UNIAO SOLDAVEL,COM DIAMETRO DE 75MM.FORNECIMENTO | UN |  | 185.3
13065 | UNIAO DE PVC, SOLDAVEL, DE 75MM | UN | 1 | 185.3 | 0 | 185.3
15.038.0427-0 | UNIAO SOLDAVEL,COM DIAMETRO DE 85MM.FORNECIMENTO | UN |  | 196.9
13066 | UNIAO DE PVC, SOLDAVEL, DE 85MM | UN | 1 | 196.9 | 0 | 196.9
15.038.0427-A | UNIAO SOLDAVEL,COM DIAMETRO DE 85MM.FORNECIMENTO | UN |  | 196.9
13066 | UNIAO DE PVC, SOLDAVEL, DE 85MM | UN | 1 | 196.9 | 0 | 196.9
15.038.0428-0 | UNIAO SOLDAVEL,COM DIAMETRO DE 110MM.FORNECIMENTO | UN |  | 437.28
13067 | UNIAO DE PVC, SOLDAVEL, DE 110MM | UN | 1 | 437.28 | 0 | 437.28
15.038.0428-A | UNIAO SOLDAVEL,COM DIAMETRO DE 110MM.FORNECIMENTO | UN |  | 437.28
13067 | UNIAO DE PVC, SOLDAVEL, DE 110MM | UN | 1 | 437.28 | 0 | 437.28
15.038.0430-0 | JOELHO 90º SOLDAVEL E COM ROSCA,COM DIAMETRO DE 20MMX1/2".FO | UN |  | 1.41
RNECIMENTO
05050 | JOELHO 90º DE PVC SOLDAVEL, REDUCAO COM ROSCA, DE 20MMX1/2" | UN | 1 | 1.41 | 0 | 1.41
15.038.0430-A | JOELHO 90º SOLDAVEL E COM ROSCA,COM DIAMETRO DE 20MMX1/2".FO | UN |  | 1.41
RNECIMENTO
05050 | JOELHO 90º DE PVC SOLDAVEL, REDUCAO COM ROSCA, DE 20MMX1/2" | UN | 1 | 1.41 | 0 | 1.41
15.038.0431-0 | JOELHO 90º SOLDAVEL E COM ROSCA,COM DIAMETRO DE 25MMX1/2".FO | UN |  | 2.64
RNECIMENTO
05759 | JOELHO 90º DE PVC SOLDAVEL COM ROSCA, DE 25MMX1/2" | UN | 1 | 2.64 | 0 | 2.64
15.038.0431-A | JOELHO 90º SOLDAVEL E COM ROSCA,COM DIAMETRO DE 25MMX1/2".FO | UN |  | 2.64
RNECIMENTO
05759 | JOELHO 90º DE PVC SOLDAVEL COM ROSCA, DE 25MMX1/2" | UN | 1 | 2.64 | 0 | 2.64
15.038.0432-0 | JOELHO 90º SOLDAVEL E COM ROSCA,COM DIAMETRO DE 25MMX3/4".FO | UN |  | 2.35
RNECIMENTO
13070 | JOELHO 90° DE PVC, SOLDAVEL E COM ROSCA, DE 25MMX3/4" | UN | 1 | 2.35 | 0 | 2.35
15.038.0432-A | JOELHO 90º SOLDAVEL E COM ROSCA,COM DIAMETRO DE 25MMX3/4".FO | UN |  | 2.35
RNECIMENTO
13070 | JOELHO 90° DE PVC, SOLDAVEL E COM ROSCA, DE 25MMX3/4" | UN | 1 | 2.35 | 0 | 2.35
15.038.0433-0 | JOELHO 90º SOLDAVEL E COM ROSCA,COM DIAMETRO DE 32MMX3/4".FO | UN |  | 13.28
RNECIMENTO
13071 | JOELHO 90° DE PVC, SOLDAVEL E COM ROSCA, DE 32MMX3/4" | UN | 1 | 13.28 | 0 | 13.28
15.038.0433-A | JOELHO 90º SOLDAVEL E COM ROSCA,COM DIAMETRO DE 32MMX3/4".FO | UN |  | 13.28
RNECIMENTO
13071 | JOELHO 90° DE PVC, SOLDAVEL E COM ROSCA, DE 32MMX3/4" | UN | 1 | 13.28 | 0 | 13.28
15.038.0435-0 | LUVA SOLDAVEL E COM ROSCA,COM DIAMETRO DE 20MMX1/2".FORNECIM | UN |  | 1.51
ENTO
13072 | LUVA DE PVC, SOLDAVEL E COM ROSCA, DE 20MMX1/2" | UN | 1 | 1.51 | 0 | 1.51
15.038.0435-A | LUVA SOLDAVEL E COM ROSCA,COM DIAMETRO DE 20MMX1/2".FORNECIM | UN |  | 1.51
ENTO
13072 | LUVA DE PVC, SOLDAVEL E COM ROSCA, DE 20MMX1/2" | UN | 1 | 1.51 | 0 | 1.51
15.038.0436-0 | LUVA SOLDAVEL E COM ROSCA,COM DIAMETRO DE 25MMX1/2".FORNECIM | UN |  | 1.73
ENTO
13073 | LUVA DE PVC, SOLDAVEL E COM ROSCA, DE 25MMX1/2" | UN | 1 | 1.73 | 0 | 1.73
15.038.0436-A | LUVA SOLDAVEL E COM ROSCA,COM DIAMETRO DE 25MMX1/2".FORNECIM | UN |  | 1.73
ENTO
13073 | LUVA DE PVC, SOLDAVEL E COM ROSCA, DE 25MMX1/2" | UN | 1 | 1.73 | 0 | 1.73
15.038.0437-0 | LUVA SOLDAVEL E COM ROSCA,COM DIAMETRO DE 25MMX3/4".FORNECIM | UN |  | 1.73
ENTO
05735 | LUVA DE PVC RIGIDO SOLDAVEL, DE REDUCAO DE 25MMX3/4" | UN | 1 | 1.73 | 0 | 1.73
15.038.0437-A | LUVA SOLDAVEL E COM ROSCA,COM DIAMETRO DE 25MMX3/4".FORNECIM | UN |  | 1.73
ENTO
05735 | LUVA DE PVC RIGIDO SOLDAVEL, DE REDUCAO DE 25MMX3/4" | UN | 1 | 1.73 | 0 | 1.73
15.038.0438-0 | LUVA SOLDAVEL E COM ROSCA,COM DIAMETRO DE 32MMX1".FORNECIMEN | UN |  | 4.51
TO
13075 | LUVA DE PVC, SOLDAVEL E COM ROSCA, DE 32MMX1" | UN | 1 | 4.51 | 0 | 4.51
15.038.0438-A | LUVA SOLDAVEL E COM ROSCA,COM DIAMETRO DE 32MMX1".FORNECIMEN | UN |  | 4.51
TO
13075 | LUVA DE PVC, SOLDAVEL E COM ROSCA, DE 32MMX1" | UN | 1 | 4.51 | 0 | 4.51
15.038.0439-0 | LUVA SOLDAVEL E COM ROSCA,COM DIAMETRO DE 40MMX1.1/4".FORNEC | UN |  | 9.15
IMENTO
13076 | LUVA DE PVC, SOLDAVEL E COM ROSCA, DE 40MMX1 1/4" | UN | 1 | 9.15 | 0 | 9.15
15.038.0439-A | LUVA SOLDAVEL E COM ROSCA,COM DIAMETRO DE 40MMX1.1/4".FORNEC | UN |  | 9.15
IMENTO
13076 | LUVA DE PVC, SOLDAVEL E COM ROSCA, DE 40MMX1 1/4" | UN | 1 | 9.15 | 0 | 9.15
15.038.0440-0 | LUVA SOLDAVEL E COM ROSCA,COM DIAMETRO DE 50MMX1.1/2".FORNEC | UN |  | 19.03
IMENTO
13077 | LUVA DE PVC, SOLDAVEL E COM ROSCA, DE 50MMX1 1/2" | UN | 1 | 19.03 | 0 | 19.03
15.038.0440-A | LUVA SOLDAVEL E COM ROSCA,COM DIAMETRO DE 50MMX1.1/2".FORNEC | UN |  | 19.03
IMENTO
13077 | LUVA DE PVC, SOLDAVEL E COM ROSCA, DE 50MMX1 1/2" | UN | 1 | 19.03 | 0 | 19.03
15.038.0445-0 | TE 90º SOLDAVEL E COM ROSCA NA BOLSA CENTRAL,COM DIAMETRO DE | UN |  | 2.8
20MMX20MMX1/2".FORNECIMENTO
05799 | TE 90º DE PVC RIGIDO SOLDAVEL, COM ROSCA NA BOLSA CENTRAL, D | UN | 1 | 2.8 | 0 | 2.8
E 20MMX1/2"
15.038.0445-A | TE 90º SOLDAVEL E COM ROSCA NA BOLSA CENTRAL,COM DIAMETRO DE | UN |  | 2.8
20MMX20MMX1/2".FORNECIMENTO
05799 | TE 90º DE PVC RIGIDO SOLDAVEL, COM ROSCA NA BOLSA CENTRAL, D | UN | 1 | 2.8 | 0 | 2.8
E 20MMX1/2"
15.038.0446-0 | TE 90º SOLDAVEL E COM ROSCA NA BOLSA CENTRAL,COM DIAMETRO DE | UN |  | 4.54
25MMX25MMX1/2".FORNECIMENTO
05748 | TE 90º DE PVC RIGIDO SOLDAVEL, COM ROSCA NA BOLSA CENTRAL, D | UN | 1 | 4.54 | 0 | 4.54
E 25MMX1/2"
15.038.0446-A | TE 90º SOLDAVEL E COM ROSCA NA BOLSA CENTRAL,COM DIAMETRO DE | UN |  | 4.54
25MMX25MMX1/2".FORNECIMENTO
05748 | TE 90º DE PVC RIGIDO SOLDAVEL, COM ROSCA NA BOLSA CENTRAL, D | UN | 1 | 4.54 | 0 | 4.54
E 25MMX1/2"
15.038.0447-0 | TE 90º SOLDAVEL E COM ROSCA NA BOLSA CENTRAL,COM DIAMETRO DE | UN |  | 4.02
25MMX25MMX3/4".FORNECIMENTO
13080 | TE 90º DE PVC RIGIDO SOLDAVEL, COM ROSCA NA BOLSA CENTRAL, D | UN | 1 | 4.02 | 0 | 4.02
E 25MMX3/4"
15.038.0447-A | TE 90º SOLDAVEL E COM ROSCA NA BOLSA CENTRAL,COM DIAMETRO DE | UN |  | 4.02
25MMX25MMX3/4".FORNECIMENTO
13080 | TE 90º DE PVC RIGIDO SOLDAVEL, COM ROSCA NA BOLSA CENTRAL, D | UN | 1 | 4.02 | 0 | 4.02
E 25MMX3/4"
15.038.0448-0 | TE 90º SOLDAVEL E COM ROSCA NA BOLSA CENTRAL,COM DIAMETRO DE | UN |  | 17.99
32MMX32MMX3/4".FORNECIMENTO
13081 | TE 90º DE PVC RIGIDO SOLDAVEL, COM ROSCA NA BOLSA CENTRAL, D | UN | 1 | 17.99 | 0 | 17.99
E 32MMX3/4"
15.038.0448-A | TE 90º SOLDAVEL E COM ROSCA NA BOLSA CENTRAL,COM DIAMETRO DE | UN |  | 17.99
32MMX32MMX3/4".FORNECIMENTO
13081 | TE 90º DE PVC RIGIDO SOLDAVEL, COM ROSCA NA BOLSA CENTRAL, D | UN | 1 | 17.99 | 0 | 17.99
E 32MMX3/4"
15.038.0455-0 | JOELHO 90º SOLDAVEL E COM BUCHA DE LATAO,COM DIAMETRO DE 20M | UN |  | 6.27
MX1/2".FORNECIMENTO
05736 | JOELHO 90º DE PVC SOLDAVEL COM BUCHA DE LATAO, DE 20MMX1/2" | UN | 1 | 6.27 | 0 | 6.27
15.038.0455-A | JOELHO 90º SOLDAVEL E COM BUCHA DE LATAO,COM DIAMETRO DE 20M | UN |  | 6.27
MX1/2".FORNECIMENTO
05736 | JOELHO 90º DE PVC SOLDAVEL COM BUCHA DE LATAO, DE 20MMX1/2" | UN | 1 | 6.27 | 0 | 6.27
15.038.0456-0 | JOELHO 90º SOLDAVEL E COM BUCHA DE LATAO,COM DIAMETRO DE 25M | UN |  | 4.42
MX1/2".FORNECIMENTO
05780 | JOELHO 90º DE PVC SOLDAVEL COM BUCHA DE LATAO, DE 25MMX1/2" | UN | 1 | 4.42 | 0 | 4.42
15.038.0456-A | JOELHO 90º SOLDAVEL E COM BUCHA DE LATAO,COM DIAMETRO DE 25M | UN |  | 4.42
MX1/2".FORNECIMENTO
05780 | JOELHO 90º DE PVC SOLDAVEL COM BUCHA DE LATAO, DE 25MMX1/2" | UN | 1 | 4.42 | 0 | 4.42
15.038.0457-0 | JOELHO 90º SOLDAVEL E COM BUCHA DE LATAO,COM DIAMETRO DE 25M | UN |  | 8.24
MX3/4".FORNECIMENTO
13084 | JOELHO 90° DE PVC SOLDAVEL COM BUCHA DE LATAO, DE 25MMX3/4" | UN | 1 | 8.24 | 0 | 8.24
15.038.0457-A | JOELHO 90º SOLDAVEL E COM BUCHA DE LATAO,COM DIAMETRO DE 25M | UN |  | 8.24
MX3/4".FORNECIMENTO
13084 | JOELHO 90° DE PVC SOLDAVEL COM BUCHA DE LATAO, DE 25MMX3/4" | UN | 1 | 8.24 | 0 | 8.24
15.038.0458-0 | JOELHO 90º SOLDAVEL E COM BUCHA DE LATAO,COM DIAMETRO DE 32M | UN |  | 21.22
MX3/4".FORNECIMENTO
13085 | JOELHO 90° DE PVC SOLDAVEL COM BUCHA DE LATAO, DE 32MMX3/4" | UN | 1 | 21.22 | 0 | 21.22
15.038.0458-A | JOELHO 90º SOLDAVEL E COM BUCHA DE LATAO,COM DIAMETRO DE 32M | UN |  | 21.22
MX3/4".FORNECIMENTO
13085 | JOELHO 90° DE PVC SOLDAVEL COM BUCHA DE LATAO, DE 32MMX3/4" | UN | 1 | 21.22 | 0 | 21.22
15.038.0465-0 | LUVA SOLDAVEL E COM BUCHA DE LATAO,COM DIAMETRO DE 20MMX1/2" | UN |  | 5.08
.FORNECIMENTO
13086 | LUVA DE PVC, SOLDAVEL E COM BUCHA LATAO, DE 20MMX1/2" | UN | 1 | 5.08 | 0 | 5.08
15.038.0465-A | LUVA SOLDAVEL E COM BUCHA DE LATAO,COM DIAMETRO DE 20MMX1/2" | UN |  | 5.08
.FORNECIMENTO
13086 | LUVA DE PVC, SOLDAVEL E COM BUCHA LATAO, DE 20MMX1/2" | UN | 1 | 5.08 | 0 | 5.08
15.038.0466-0 | LUVA SOLDAVEL E COM BUCHA DE LATAO,COM DIAMETRO DE 25MMX1/2" | UN |  | 5.08
.FORNECIMENTO
05023 | LUVA DE PVC RIGIDO SOLDAVEL, DE REDUCAO, DE 25MMX1/2" E COM | UN | 1 | 5.08 | 0 | 5.08
BUCHA DE LATAO
15.038.0466-A | LUVA SOLDAVEL E COM BUCHA DE LATAO,COM DIAMETRO DE 25MMX1/2" | UN |  | 5.08
.FORNECIMENTO
05023 | LUVA DE PVC RIGIDO SOLDAVEL, DE REDUCAO, DE 25MMX1/2" E COM | UN | 1 | 5.08 | 0 | 5.08
BUCHA DE LATAO
15.038.0467-0 | LUVA SOLDAVEL E COM BUCHA DE LATAO,COM DIAMETRO DE 25MMX3/4" | UN |  | 6.65
.FORNECIMENTO
05024 | LUVA DE PVC RIGIDO SOLDADO, DE REDUCAO, DE 25MMX3/4" E COM B | UN | 1 | 6.65 | 0 | 6.65
UCHA DE LATAO
15.038.0467-A | LUVA SOLDAVEL E COM BUCHA DE LATAO,COM DIAMETRO DE 25MMX3/4" | UN |  | 6.65
.FORNECIMENTO
05024 | LUVA DE PVC RIGIDO SOLDADO, DE REDUCAO, DE 25MMX3/4" E COM B | UN | 1 | 6.65 | 0 | 6.65
UCHA DE LATAO
15.038.0470-0 | TE 90º SOLDAVEL E COM BUCHA DE LATAO NA BOLSA CENTRAL,COM DI | UN |  | 9.16
AMETRO DE 20MMX20MMX1/2".FORNECIMENTO
07284 | TE 90º DE PVC RIGIDO SOLDAVEL, COM BUCHA DE LATAO NA BOLSA C | UN | 1 | 9.16 | 0 | 9.16
ENTRAL, DE 20MMX1/2"
15.038.0470-A | TE 90º SOLDAVEL E COM BUCHA DE LATAO NA BOLSA CENTRAL,COM DI | UN |  | 9.16
AMETRO DE 20MMX20MMX1/2".FORNECIMENTO
07284 | TE 90º DE PVC RIGIDO SOLDAVEL, COM BUCHA DE LATAO NA BOLSA C | UN | 1 | 9.16 | 0 | 9.16
ENTRAL, DE 20MMX1/2"
15.038.0471-0 | TE 90º SOLDAVEL E COM BUCHA DE LATAO NA BOLSA CENTRAL,COM DI | UN |  | 11.97
AMETRO DE 25MMX25MMX1/2".FORNECIMENTO
05033 | TE 90º DE PVC RIGIDO SOLDAVEL, COM BUCHA DE LATAO NA BOLSA C | UN | 1 | 11.97 | 0 | 11.97
ENTRAL, DE 25MMX1/2"
15.038.0471-A | TE 90º SOLDAVEL E COM BUCHA DE LATAO NA BOLSA CENTRAL,COM DI | UN |  | 11.97
AMETRO DE 25MMX25MMX1/2".FORNECIMENTO
05033 | TE 90º DE PVC RIGIDO SOLDAVEL, COM BUCHA DE LATAO NA BOLSA C | UN | 1 | 11.97 | 0 | 11.97
ENTRAL, DE 25MMX1/2"
15.038.0472-0 | TE 90º SOLDAVEL E COM BUCHA DE LATAO NA BOLSA CENTRAL,COM DI | UN |  | 11.33
AMETRO DE 25MMX25MMX3/4".FORNECIMENTO
05034 | TE 90º DE PVC RIGIDO SOLDAVEL, C/BUCHA DE LATAO NA BOLSA CEN | UN | 1 | 11.33 | 0 | 11.33
TRAL, DE 25MMX3/4"
15.038.0472-A | TE 90º SOLDAVEL E COM BUCHA DE LATAO NA BOLSA CENTRAL,COM DI | UN |  | 11.33
AMETRO DE 25MMX25MMX3/4".FORNECIMENTO
05034 | TE 90º DE PVC RIGIDO SOLDAVEL, C/BUCHA DE LATAO NA BOLSA CEN | UN | 1 | 11.33 | 0 | 11.33
TRAL, DE 25MMX3/4"
15.038.0473-0 | TE 90º SOLDAVEL E COM BUCHA DE LATAO NA BOLSA CENTRAL,COM DI | UN |  | 19.15
AMETRO DE 32MMX32MMX3/4".FORNECIMENTO
13092 | TE 90º DE PVC, SOLDAVEL E COM BUCHA DE LATAO NA BOLSA CENTRA | UN | 1 | 19.1505 | 0 | 19.1505
L, DE 32MMX32MMX3/4"
15.038.0473-A | TE 90º SOLDAVEL E COM BUCHA DE LATAO NA BOLSA CENTRAL,COM DI | UN |  | 19.15
AMETRO DE 32MMX32MMX3/4".FORNECIMENTO
13092 | TE 90º DE PVC, SOLDAVEL E COM BUCHA DE LATAO NA BOLSA CENTRA | UN | 1 | 19.1505 | 0 | 19.1505
L, DE 32MMX32MMX3/4"
15.041.0001-0 | TUBO DE COBRE CLASSE E,COM DIAMETRO DE 15MM,EXCLUSIVE CONEXO | M |  | 29.33
ES,EMENDAS,ABERTURA E FECHAMENTO DE RASGO E ISOLAMENTO.FORNE
CIMENTO E ASSENTAMENTO
01993 | MAO-DE-OBRA DE BOMBEIRO HIDRAULICO DA CONSTRUCAO CIVIL, INCL | H | 0.139 | 26.73 | 3 | 3.8269
USIVE ENCARGOS SOCIAIS
01999 | MAO-DE-OBRA DE SERVENTE DA CONSTRUCAO CIVIL, INCLUSIVE ENCAR | H | 0.139 | 19.33 | 3 | 2.7675
GOS SOCIAIS
06032 | TUBO DE COBRE, CLASSE "E", DE 015MM | M | 1.05 | 21.66 | 0 | 22.743
15.041.0001-A | TUBO DE COBRE CLASSE E,COM DIAMETRO DE 15MM,EXCLUSIVE CONEXO | M |  | 28.45
ES,EMENDAS,ABERTURA E FECHAMENTO DE RASGO E ISOLAMENTO.FORNE
CIMENTO E ASSENTAMENTO
06032 | TUBO DE COBRE, CLASSE "E", DE 015MM | M | 1.05 | 21.66 | 0 | 22.743
20039 | MAO-DE-OBRA DE BOMBEIRO HIDRAULICO DA CONSTRUCAO CIVIL, INCL | H | 0.139 | 23.16 | 3 | 3.3158
USIVE ENCARGOS SOCIAIS DESONERADOS
20132 | MAO-DE-OBRA DE SERVENTE DA CONSTRUCAO CIVIL, INCLUSIVE ENCAR | H | 0.139 | 16.75 | 3 | 2.3981
GOS SOCIAIS DESONERADOS
15.041.0002-0 | TUBO DE COBRE CLASSE E,COM DIAMETRO DE 22MM,EXCLUSIVE CONEXO | M |  | 50.73
ES,EMENDAS,ABERTURA E FECHAMENTO DE RASGO E ISOLAMENTO.FORNE
CIMENTO E ASSENTAMENTO
01993 | MAO-DE-OBRA DE BOMBEIRO HIDRAULICO DA CONSTRUCAO CIVIL, INCL | H | 0.154 | 26.73 | 3 | 4.2399
USIVE ENCARGOS SOCIAIS
01999 | MAO-DE-OBRA DE SERVENTE DA CONSTRUCAO CIVIL, INCLUSIVE ENCAR | H | 0.154 | 19.33 | 3 | 3.0661
GOS SOCIAIS
06033 | TUBO DE COBRE, CLASSE "E", DE 022MM | M | 1.05 | 41.36 | 0 | 43.428
15.041.0002-A | TUBO DE COBRE CLASSE E,COM DIAMETRO DE 22MM,EXCLUSIVE CONEXO | M |  | 49.75
ES,EMENDAS,ABERTURA E FECHAMENTO DE RASGO E ISOLAMENTO.FORNE
CIMENTO E ASSENTAMENTO
06033 | TUBO DE COBRE, CLASSE "E", DE 022MM | M | 1.05 | 41.36 | 0 | 43.428
20039 | MAO-DE-OBRA DE BOMBEIRO HIDRAULICO DA CONSTRUCAO CIVIL, INCL | H | 0.154 | 23.16 | 3 | 3.6736
USIVE ENCARGOS SOCIAIS DESONERADOS
20132 | MAO-DE-OBRA DE SERVENTE DA CONSTRUCAO CIVIL, INCLUSIVE ENCAR | H | 0.154 | 16.75 | 3 | 2.6569
GOS SOCIAIS DESONERADOS
15.041.0003-0 | TUBO DE COBRE CLASSE E,COM DIAMETRO DE 28MM,EXCLUSIVE CONEXO | M |  | 63.85
ES,EMENDAS,ABERTURA E FECHAMENTO DE RASGO E ISOLAMENTO.FORNE
CIMENTO E ASSENTAMENTO
01993 | MAO-DE-OBRA DE BOMBEIRO HIDRAULICO DA CONSTRUCAO CIVIL, INCL | H | 0.165 | 26.73 | 3 | 4.5428
USIVE ENCARGOS SOCIAIS
01999 | MAO-DE-OBRA DE SERVENTE DA CONSTRUCAO CIVIL, INCLUSIVE ENCAR | H | 0.165 | 19.33 | 3 | 3.2851
GOS SOCIAIS
06034 | TUBO DE COBRE, CLASSE "E", DE 028MMM | M | 1.05 | 53.36 | 0 | 56.028
15.041.0003-A | TUBO DE COBRE CLASSE E,COM DIAMETRO DE 28MM,EXCLUSIVE CONEXO | M |  | 62.81
ES,EMENDAS,ABERTURA E FECHAMENTO DE RASGO E ISOLAMENTO.FORNE
CIMENTO E ASSENTAMENTO
06034 | TUBO DE COBRE, CLASSE "E", DE 028MMM | M | 1.05 | 53.36 | 0 | 56.028
20039 | MAO-DE-OBRA DE BOMBEIRO HIDRAULICO DA CONSTRUCAO CIVIL, INCL | H | 0.165 | 23.16 | 3 | 3.936
USIVE ENCARGOS SOCIAIS DESONERADOS
20132 | MAO-DE-OBRA DE SERVENTE DA CONSTRUCAO CIVIL, INCLUSIVE ENCAR | H | 0.165 | 16.75 | 3 | 2.8467
GOS SOCIAIS DESONERADOS
15.041.0004-0 | TUBO DE COBRE CLASSE E,COM DIAMETRO DE 35MM,EXCLUSIVE CONEXO | M |  | 89.88
ES,EMENDAS,ABERTURA E FECHAMENTO DE RASGO E ISOLAMENTO.FORNE
CIMENTO E ASSENTAMENTO
01993 | MAO-DE-OBRA DE BOMBEIRO HIDRAULICO DA CONSTRUCAO CIVIL, INCL | H | 0.176 | 26.73 | 3 | 4.8456
USIVE ENCARGOS SOCIAIS
01999 | MAO-DE-OBRA DE SERVENTE DA CONSTRUCAO CIVIL, INCLUSIVE ENCAR | H | 0.176 | 19.33 | 3 | 3.5041
GOS SOCIAIS
06035 | TUBO DE COBRE, CLASSE "E", DE 035MM | M | 1.05 | 77.65 | 0 | 81.5325
15.041.0004-A | TUBO DE COBRE CLASSE E,COM DIAMETRO DE 35MM,EXCLUSIVE CONEXO | M |  | 88.76
ES,EMENDAS,ABERTURA E FECHAMENTO DE RASGO E ISOLAMENTO.FORNE
CIMENTO E ASSENTAMENTO
06035 | TUBO DE COBRE, CLASSE "E", DE 035MM | M | 1.05 | 77.65 | 0 | 81.5325
20039 | MAO-DE-OBRA DE BOMBEIRO HIDRAULICO DA CONSTRUCAO CIVIL, INCL | H | 0.176 | 23.16 | 3 | 4.1984
USIVE ENCARGOS SOCIAIS DESONERADOS
20132 | MAO-DE-OBRA DE SERVENTE DA CONSTRUCAO CIVIL, INCLUSIVE ENCAR | H | 0.176 | 16.75 | 3 | 3.0364
GOS SOCIAIS DESONERADOS
15.041.0005-0 | TUBO DE COBRE CLASSE E,COM DIAMETRO DE 42MM,EXCLUSIVE CONEXO | M |  | 134.95
ES,EMENDAS,ABERTURA E FECHAMENTO DE RASGO E ISOLAMENTO.FORNE
CIMENTO E ASSENTAMENTO
01993 | MAO-DE-OBRA DE BOMBEIRO HIDRAULICO DA CONSTRUCAO CIVIL, INCL | H | 0.198 | 26.73 | 3 | 5.4513
USIVE ENCARGOS SOCIAIS
01999 | MAO-DE-OBRA DE SERVENTE DA CONSTRUCAO CIVIL, INCLUSIVE ENCAR | H | 0.198 | 19.33 | 3 | 3.9422
GOS SOCIAIS
06036 | TUBO DE COBRE, CLASSE "E", DE 042MM | M | 1.05 | 119.58 | 0 | 125.559
15.041.0005-A | TUBO DE COBRE CLASSE E,COM DIAMETRO DE 42MM,EXCLUSIVE CONEXO | M |  | 133.69
ES,EMENDAS,ABERTURA E FECHAMENTO DE RASGO E ISOLAMENTO.FORNE
CIMENTO E ASSENTAMENTO
06036 | TUBO DE COBRE, CLASSE "E", DE 042MM | M | 1.05 | 119.58 | 0 | 125.559
20039 | MAO-DE-OBRA DE BOMBEIRO HIDRAULICO DA CONSTRUCAO CIVIL, INCL | H | 0.198 | 23.16 | 3 | 4.7233
USIVE ENCARGOS SOCIAIS DESONERADOS
20132 | MAO-DE-OBRA DE SERVENTE DA CONSTRUCAO CIVIL, INCLUSIVE ENCAR | H | 0.198 | 16.75 | 3 | 3.416
GOS SOCIAIS DESONERADOS
15.041.0006-0 | TUBO DE COBRE CLASSE E,COM DIAMETRO DE 54MM,EXCLUSIVE CONEXO | M |  | 163.8
ES,EMENDAS,ABERTURA E FECHAMENTO DE RASGO E ISOLAMENTO.FORNE
CIMENTO E ASSENTAMENTO
01993 | MAO-DE-OBRA DE BOMBEIRO HIDRAULICO DA CONSTRUCAO CIVIL, INCL | H | 0.242 | 26.73 | 3 | 6.6627
USIVE ENCARGOS SOCIAIS
01999 | MAO-DE-OBRA DE SERVENTE DA CONSTRUCAO CIVIL, INCLUSIVE ENCAR | H | 0.242 | 19.33 | 3 | 4.8182
GOS SOCIAIS
06037 | TUBO DE COBRE, CLASSE "E", DE 054MM | M | 1.05 | 145.07 | 0 | 152.3235
15.041.0006-A | TUBO DE COBRE CLASSE E,COM DIAMETRO DE 54MM,EXCLUSIVE CONEXO | M |  | 162.27
ES,EMENDAS,ABERTURA E FECHAMENTO DE RASGO E ISOLAMENTO.FORNE
CIMENTO E ASSENTAMENTO
06037 | TUBO DE COBRE, CLASSE "E", DE 054MM | M | 1.05 | 145.07 | 0 | 152.3235
20039 | MAO-DE-OBRA DE BOMBEIRO HIDRAULICO DA CONSTRUCAO CIVIL, INCL | H | 0.242 | 23.16 | 3 | 5.7729
USIVE ENCARGOS SOCIAIS DESONERADOS
20132 | MAO-DE-OBRA DE SERVENTE DA CONSTRUCAO CIVIL, INCLUSIVE ENCAR | H | 0.242 | 16.75 | 3 | 4.1751
GOS SOCIAIS DESONERADOS
15.041.0007-0 | TUBO DE COBRE CLASSE E,COM DIAMETRO DE 66MM,EXCLUSIVE CONEXO | M |  | 241.37
ES,EMENDAS,ABERTURA E FECHAMENTO DE RASGO E ISOLAMENTO.FORNE
CIMENTO E ASSENTAMENTO
01993 | MAO-DE-OBRA DE BOMBEIRO HIDRAULICO DA CONSTRUCAO CIVIL, INCL | H | 0.286 | 26.73 | 3 | 7.8741
USIVE ENCARGOS SOCIAIS
01999 | MAO-DE-OBRA DE SERVENTE DA CONSTRUCAO CIVIL, INCLUSIVE ENCAR | H | 0.286 | 19.33 | 3 | 5.6942
GOS SOCIAIS
06038 | TUBO DE COBRE, CLASSE "E", DE 066MM | M | 1.05 | 216.96 | 0 | 227.808
15.041.0007-A | TUBO DE COBRE CLASSE E,COM DIAMETRO DE 66MM,EXCLUSIVE CONEXO | M |  | 239.56
ES,EMENDAS,ABERTURA E FECHAMENTO DE RASGO E ISOLAMENTO.FORNE
CIMENTO E ASSENTAMENTO
06038 | TUBO DE COBRE, CLASSE "E", DE 066MM | M | 1.05 | 216.96 | 0 | 227.808
20039 | MAO-DE-OBRA DE BOMBEIRO HIDRAULICO DA CONSTRUCAO CIVIL, INCL | H | 0.286 | 23.16 | 3 | 6.8225
USIVE ENCARGOS SOCIAIS DESONERADOS
20132 | MAO-DE-OBRA DE SERVENTE DA CONSTRUCAO CIVIL, INCLUSIVE ENCAR | H | 0.286 | 16.75 | 3 | 4.9342
GOS SOCIAIS DESONERADOS
15.041.0008-0 | TUBO DE COBRE CLASSE E,COM DIAMETRO DE 79MM,EXCLUSIVE CONEXO | M |  | 377.47
ES,EMENDAS,ABERTURA E FECHAMENTO DE RASGO E ISOLAMENTO.FORNE
CIMENTO E ASSENTAMENTO
01993 | MAO-DE-OBRA DE BOMBEIRO HIDRAULICO DA CONSTRUCAO CIVIL, INCL | H | 0.33 | 26.73 | 3 | 9.0855
USIVE ENCARGOS SOCIAIS
01999 | MAO-DE-OBRA DE SERVENTE DA CONSTRUCAO CIVIL, INCLUSIVE ENCAR | H | 0.33 | 19.33 | 3 | 6.5703
GOS SOCIAIS
06039 | TUBO DE COBRE, CLASSE "E", DE 079MM | M | 1.05 | 344.59 | 0 | 361.8195
15.041.0008-A | TUBO DE COBRE CLASSE E,COM DIAMETRO DE 79MM,EXCLUSIVE CONEXO | M |  | 375.38
ES,EMENDAS,ABERTURA E FECHAMENTO DE RASGO E ISOLAMENTO.FORNE
CIMENTO E ASSENTAMENTO
06039 | TUBO DE COBRE, CLASSE "E", DE 079MM | M | 1.05 | 344.59 | 0 | 361.8195
20039 | MAO-DE-OBRA DE BOMBEIRO HIDRAULICO DA CONSTRUCAO CIVIL, INCL | H | 0.33 | 23.16 | 3 | 7.8721
USIVE ENCARGOS SOCIAIS DESONERADOS
20132 | MAO-DE-OBRA DE SERVENTE DA CONSTRUCAO CIVIL, INCLUSIVE ENCAR | H | 0.33 | 16.75 | 3 | 5.6933
GOS SOCIAIS DESONERADOS
15.041.0009-0 | TUBO DE COBRE CLASSE E,COM DIAMETRO DE 104MM,EXCLUSIVE CONEX | M |  | 523.68
OES,EMENDAS,ABERTURA E FECHAMENTO DE RASGO E ISOLAMENTO.FORN
ECIMENTO E ASSENTAMENTO
01993 | MAO-DE-OBRA DE BOMBEIRO HIDRAULICO DA CONSTRUCAO CIVIL, INCL | H | 0.44 | 26.73 | 3 | 12.114
USIVE ENCARGOS SOCIAIS
01999 | MAO-DE-OBRA DE SERVENTE DA CONSTRUCAO CIVIL, INCLUSIVE ENCAR | H | 0.44 | 19.33 | 3 | 8.7604
GOS SOCIAIS
06040 | TUBO DE COBRE CLASSE, "E", DE 104MM | M | 1.05 | 478.87 | 0 | 502.8135
15.041.0009-A | TUBO DE COBRE CLASSE E,COM DIAMETRO DE 104MM,EXCLUSIVE CONEX | M |  | 520.9
OES,EMENDAS,ABERTURA E FECHAMENTO DE RASGO E ISOLAMENTO.FORN
ECIMENTO E ASSENTAMENTO
06040 | TUBO DE COBRE CLASSE, "E", DE 104MM | M | 1.05 | 478.87 | 0 | 502.8135
20039 | MAO-DE-OBRA DE BOMBEIRO HIDRAULICO DA CONSTRUCAO CIVIL, INCL | H | 0.44 | 23.16 | 3 | 10.4961
USIVE ENCARGOS SOCIAIS DESONERADOS
20132 | MAO-DE-OBRA DE SERVENTE DA CONSTRUCAO CIVIL, INCLUSIVE ENCAR | H | 0.44 | 16.75 | 3 | 7.5911
GOS SOCIAIS DESONERADOS
15.041.0020-0 | TUBO DE COBRE CLASSE I,COM DIAMETRO DE 15MM,EXCLUSIVE CONEXO | M |  | 55.88
ES,EMENDAS,ABERTURA E FECHAMENTO DE RASGO E ISOLAMENTO.FORNE
CIMENTO E ASSENTAMENTO
01993 | MAO-DE-OBRA DE BOMBEIRO HIDRAULICO DA CONSTRUCAO CIVIL, INCL | H | 0.139 | 26.73 | 3 | 3.8269
USIVE ENCARGOS SOCIAIS
01999 | MAO-DE-OBRA DE SERVENTE DA CONSTRUCAO CIVIL, INCLUSIVE ENCAR | H | 0.139 | 19.33 | 3 | 2.7675
GOS SOCIAIS
11782 | TUBO DE COBRE,CLASSE I,DIAMETRO NOMINAL DE 15MM | M | 1.05 | 46.94 | 0 | 49.287
15.041.0020-A | TUBO DE COBRE CLASSE I,COM DIAMETRO DE 15MM,EXCLUSIVE CONEXO | M |  | 55
ES,EMENDAS,ABERTURA E FECHAMENTO DE RASGO E ISOLAMENTO.FORNE
CIMENTO E ASSENTAMENTO
11782 | TUBO DE COBRE,CLASSE I,DIAMETRO NOMINAL DE 15MM | M | 1.05 | 46.94 | 0 | 49.287
20039 | MAO-DE-OBRA DE BOMBEIRO HIDRAULICO DA CONSTRUCAO CIVIL, INCL | H | 0.139 | 23.16 | 3 | 3.3158
USIVE ENCARGOS SOCIAIS DESONERADOS
20132 | MAO-DE-OBRA DE SERVENTE DA CONSTRUCAO CIVIL, INCLUSIVE ENCAR | H | 0.139 | 16.75 | 3 | 2.3981
GOS SOCIAIS DESONERADOS
15.041.0025-0 | TUBO DE COBRE CLASSE I,COM DIAMETRO DE 22MM,EXCLUSIVE CONEXO | M |  | 80.78
ES,EMENDAS,ABERTURA E FECHAMENTO DE RASGO E ISOLAMENTO.FORNE
CIMENTO E ASSENTAMENTO
01993 | MAO-DE-OBRA DE BOMBEIRO HIDRAULICO DA CONSTRUCAO CIVIL, INCL | H | 0.154 | 26.73 | 3 | 4.2399
USIVE ENCARGOS SOCIAIS
01999 | MAO-DE-OBRA DE SERVENTE DA CONSTRUCAO CIVIL, INCLUSIVE ENCAR | H | 0.154 | 19.33 | 3 | 3.0661
GOS SOCIAIS
11783 | TUBO DE COBRE, CLASSE I, DIAMETRO NOMINAL DE 22MM | M | 1.05 | 69.98 | 0 | 73.479
15.041.0025-A | TUBO DE COBRE CLASSE I,COM DIAMETRO DE 22MM,EXCLUSIVE CONEXO | M |  | 79.8
ES,EMENDAS,ABERTURA E FECHAMENTO DE RASGO E ISOLAMENTO.FORNE
CIMENTO E ASSENTAMENTO
11783 | TUBO DE COBRE, CLASSE I, DIAMETRO NOMINAL DE 22MM | M | 1.05 | 69.98 | 0 | 73.479
20039 | MAO-DE-OBRA DE BOMBEIRO HIDRAULICO DA CONSTRUCAO CIVIL, INCL | H | 0.154 | 23.16 | 3 | 3.6736
USIVE ENCARGOS SOCIAIS DESONERADOS
20132 | MAO-DE-OBRA DE SERVENTE DA CONSTRUCAO CIVIL, INCLUSIVE ENCAR | H | 0.154 | 16.75 | 3 | 2.6569
GOS SOCIAIS DESONERADOS
15.041.0030-0 | TUBO DE COBRE CLASSE I,COM DIAMETRO DE 28MM,EXCLUSIVE CONEXO | M |  | 118.68
ES,EMENDAS,ABERTURA E FECHAMENTO DE RASGO E ISOLAMENTO.FORNE
CIMENTO E ASSENTAMENTO
01993 | MAO-DE-OBRA DE BOMBEIRO HIDRAULICO DA CONSTRUCAO CIVIL, INCL | H | 0.165 | 26.73 | 3 | 4.5428
USIVE ENCARGOS SOCIAIS
01999 | MAO-DE-OBRA DE SERVENTE DA CONSTRUCAO CIVIL, INCLUSIVE ENCAR | H | 0.165 | 19.33 | 3 | 3.2851
GOS SOCIAIS
11784 | TUBO DE COBRE, CLASSE I, DIAMETRO NOMINAL DE 28MM | M | 1.05 | 105.58 | 0 | 110.859
15.041.0030-A | TUBO DE COBRE CLASSE I,COM DIAMETRO DE 28MM,EXCLUSIVE CONEXO | M |  | 117.64
ES,EMENDAS,ABERTURA E FECHAMENTO DE RASGO E ISOLAMENTO.FORNE
CIMENTO E ASSENTAMENTO
11784 | TUBO DE COBRE, CLASSE I, DIAMETRO NOMINAL DE 28MM | M | 1.05 | 105.58 | 0 | 110.859
20039 | MAO-DE-OBRA DE BOMBEIRO HIDRAULICO DA CONSTRUCAO CIVIL, INCL | H | 0.165 | 23.16 | 3 | 3.936
USIVE ENCARGOS SOCIAIS DESONERADOS
20132 | MAO-DE-OBRA DE SERVENTE DA CONSTRUCAO CIVIL, INCLUSIVE ENCAR | H | 0.165 | 16.75 | 3 | 2.8467
GOS SOCIAIS DESONERADOS
15.041.0035-0 | TUBO DE COBRE CLASSE I,COM DIAMETRO DE 42MM,EXCLUSIVE CONEXO | M |  | 239.96
ES,EMENDAS,ABERTURA E FECHAMENTO DE RASGO E ISOLAMENTO.FORNE
CIMENTO E ASSENTAMENTO
01993 | MAO-DE-OBRA DE BOMBEIRO HIDRAULICO DA CONSTRUCAO CIVIL, INCL | H | 0.198 | 26.73 | 3 | 5.4513
USIVE ENCARGOS SOCIAIS
01999 | MAO-DE-OBRA DE SERVENTE DA CONSTRUCAO CIVIL, INCLUSIVE ENCAR | H | 0.198 | 19.33 | 3 | 3.9422
GOS SOCIAIS
11785 | TUBO DE COBRE, CLASSE I, DIAMETRO NOMINAL DE 42MM | M | 1.05 | 219.59 | 0 | 230.5695
15.041.0035-A | TUBO DE COBRE CLASSE I,COM DIAMETRO DE 42MM,EXCLUSIVE CONEXO | M |  | 238.7
ES,EMENDAS,ABERTURA E FECHAMENTO DE RASGO E ISOLAMENTO.FORNE
CIMENTO E ASSENTAMENTO
11785 | TUBO DE COBRE, CLASSE I, DIAMETRO NOMINAL DE 42MM | M | 1.05 | 219.59 | 0 | 230.5695
20039 | MAO-DE-OBRA DE BOMBEIRO HIDRAULICO DA CONSTRUCAO CIVIL, INCL | H | 0.198 | 23.16 | 3 | 4.7233
USIVE ENCARGOS SOCIAIS DESONERADOS
20132 | MAO-DE-OBRA DE SERVENTE DA CONSTRUCAO CIVIL, INCLUSIVE ENCAR | H | 0.198 | 16.75 | 3 | 3.416
GOS SOCIAIS DESONERADOS
15.045.0010-0 | EMENDA EM ELETRODUTO DE FERRO GALVANIZADO,DIAMETRO DE 1/2", | UN |  | 9.34
COMPREENDENDO:CORTE,ABERTURA DE DUAS ROSCAS POR TARRACHA MAN
UAL,COLOCACAO DA LUVA,INCLUSIVE ESTA
01983 | MAO-DE-OBRA DE ELETRICISTA DE CONSTRUCAOCIVIL, INCLUSIVE ENC | H | 0.165 | 26.73 | 3 | 4.5428
ARGOS SOCIAIS
01999 | MAO-DE-OBRA DE SERVENTE DA CONSTRUCAO CIVIL, INCLUSIVE ENCAR | H | 0.19 | 19.33 | 3 | 3.7829
GOS SOCIAIS
02330 | LUVA P/ELETRODUTO EM FERRO ZINCADO LEVE, DE 1/2" | UN | 1 | 1.02 | 0 | 1.02
15.045.0010-A | EMENDA EM ELETRODUTO DE FERRO GALVANIZADO,DIAMETRO DE 1/2", | UN |  | 8.23
COMPREENDENDO:CORTE,ABERTURA DE DUAS ROSCAS POR TARRACHA MAN
UAL,COLOCACAO DA LUVA,INCLUSIVE ESTA
02330 | LUVA P/ELETRODUTO EM FERRO ZINCADO LEVE, DE 1/2" | UN | 1 | 1.02 | 0 | 1.02
20060 | MAO-DE-OBRA DE ELETRICISTA DA CONSTRUCAO CIVIL, INCLUSIVE EN | H | 0.165 | 23.16 | 3 | 3.936
CARGOS SOCIAIS DESONERADOS
20132 | MAO-DE-OBRA DE SERVENTE DA CONSTRUCAO CIVIL, INCLUSIVE ENCAR | H | 0.19 | 16.75 | 3 | 3.278
GOS SOCIAIS DESONERADOS
15.045.0011-0 | EMENDA EM ELETRODUTO DE FERRO GALVANIZADO,DIAMETRO DE 3/4", | UN |  | 12.26
COMPREENDENDO:CORTE,ABERTURA DE DUAS ROSCAS POR TARRACHA MA
NUAL,COLOCACAO DA LUVA,INCLUSIVE ESTA
01983 | MAO-DE-OBRA DE ELETRICISTA DE CONSTRUCAOCIVIL, INCLUSIVE ENC | H | 0.207 | 26.73 | 3 | 5.6991
ARGOS SOCIAIS
01999 | MAO-DE-OBRA DE SERVENTE DA CONSTRUCAO CIVIL, INCLUSIVE ENCAR | H | 0.24 | 19.33 | 3 | 4.7784
GOS SOCIAIS
02331 | LUVA P/ELETRODUTO EM FERRO ZINCADO LEVE, DE 3/4" | UN | 1 | 1.79 | 0 | 1.79
15.045.0011-A | EMENDA EM ELETRODUTO DE FERRO GALVANIZADO,DIAMETRO DE 3/4", | UN |  | 10.86
COMPREENDENDO:CORTE,ABERTURA DE DUAS ROSCAS POR TARRACHA MA
NUAL,COLOCACAO DA LUVA,INCLUSIVE ESTA
02331 | LUVA P/ELETRODUTO EM FERRO ZINCADO LEVE, DE 3/4" | UN | 1 | 1.79 | 0 | 1.79
20060 | MAO-DE-OBRA DE ELETRICISTA DA CONSTRUCAO CIVIL, INCLUSIVE EN | H | 0.207 | 23.16 | 3 | 4.9379
CARGOS SOCIAIS DESONERADOS
20132 | MAO-DE-OBRA DE SERVENTE DA CONSTRUCAO CIVIL, INCLUSIVE ENCAR | H | 0.24 | 16.75 | 3 | 4.1406
GOS SOCIAIS DESONERADOS
15.045.0012-0 | EMENDA EM ELETRODUTO DE FERRO GALVANIZADO,DIAMETRO DE 1",COM | UN |  | 14.81
PREENDENDO:CORTE,ABERTURA DE DUAS ROSCAS POR TARRACHA MANUAL
,COLOCACAO DA LUVA,INCLUSIVE ESTA
01983 | MAO-DE-OBRA DE ELETRICISTA DE CONSTRUCAOCIVIL, INCLUSIVE ENC | H | 0.25 | 26.73 | 3 | 6.883
ARGOS SOCIAIS
01999 | MAO-DE-OBRA DE SERVENTE DA CONSTRUCAO CIVIL, INCLUSIVE ENCAR | H | 0.29 | 19.33 | 3 | 5.7739
GOS SOCIAIS
02332 | LUVA P/ELETRODUTO EM FERRO ZINCADO LEVE, DE 1" | UN | 1 | 2.16 | 0 | 2.16
15.045.0012-A | EMENDA EM ELETRODUTO DE FERRO GALVANIZADO,DIAMETRO DE 1",COM | UN |  | 13.12
PREENDENDO:CORTE,ABERTURA DE DUAS ROSCAS POR TARRACHA MANUAL
,COLOCACAO DA LUVA,INCLUSIVE ESTA
02332 | LUVA P/ELETRODUTO EM FERRO ZINCADO LEVE, DE 1" | UN | 1 | 2.16 | 0 | 2.16
20060 | MAO-DE-OBRA DE ELETRICISTA DA CONSTRUCAO CIVIL, INCLUSIVE EN | H | 0.25 | 23.16 | 3 | 5.9637
CARGOS SOCIAIS DESONERADOS
20132 | MAO-DE-OBRA DE SERVENTE DA CONSTRUCAO CIVIL, INCLUSIVE ENCAR | H | 0.29 | 16.75 | 3 | 5.0032
GOS SOCIAIS DESONERADOS
15.045.0013-0 | EMENDA EM ELETRODUTO DE FERRO GALVANIZADO,DIAMETRO DE 1.1/4" | UN |  | 18.79
,COMPREENDENDO:CORTE,ABERTURA DE DUAS ROSCAS POR TARRACHA MA
NUAL,COLOCACAO DA LUVA,INCLUSIVE ESTA
01983 | MAO-DE-OBRA DE ELETRICISTA DE CONSTRUCAOCIVIL, INCLUSIVE ENC | H | 0.29 | 26.73 | 3 | 7.9843
ARGOS SOCIAIS
01999 | MAO-DE-OBRA DE SERVENTE DA CONSTRUCAO CIVIL, INCLUSIVE ENCAR | H | 0.33 | 19.33 | 3 | 6.5703
GOS SOCIAIS
02333 | LUVA P/ELETRODUTO EM FERRO ZINCADO LEVE, DE 1.1/4" | UN | 1 | 4.24 | 0 | 4.24
15.045.0013-A | EMENDA EM ELETRODUTO DE FERRO GALVANIZADO,DIAMETRO DE 1.1/4" | UN |  | 16.85
,COMPREENDENDO:CORTE,ABERTURA DE DUAS ROSCAS POR TARRACHA MA
NUAL,COLOCACAO DA LUVA,INCLUSIVE ESTA
02333 | LUVA P/ELETRODUTO EM FERRO ZINCADO LEVE, DE 1.1/4" | UN | 1 | 4.24 | 0 | 4.24
20060 | MAO-DE-OBRA DE ELETRICISTA DA CONSTRUCAO CIVIL, INCLUSIVE EN | H | 0.29 | 23.16 | 3 | 6.9179
CARGOS SOCIAIS DESONERADOS
20132 | MAO-DE-OBRA DE SERVENTE DA CONSTRUCAO CIVIL, INCLUSIVE ENCAR | H | 0.33 | 16.75 | 3 | 5.6933
GOS SOCIAIS DESONERADOS
15.045.0014-0 | EMENDA EM ELETRODUTO DE FERRO GALVANIZADO,DIAMETRO DE 1.1/2" | UN |  | 21.82
,COMPREENDENDO:CORTE,ABERTURA DE DUAS ROSCAS POR TARRACHA MA
NUAL,COLOCACAO DA LUVA,INCLUSIVE ESTA
01983 | MAO-DE-OBRA DE ELETRICISTA DE CONSTRUCAOCIVIL, INCLUSIVE ENC | H | 0.33 | 26.73 | 3 | 9.0855
ARGOS SOCIAIS
01999 | MAO-DE-OBRA DE SERVENTE DA CONSTRUCAO CIVIL, INCLUSIVE ENCAR | H | 0.38 | 19.33 | 3 | 7.5658
GOS SOCIAIS
02334 | LUVA P/ELETRODUTO EM FERRO ZINCADO LEVE, DE 1.1/2" | UN | 1 | 5.17 | 0 | 5.17
15.045.0014-A | EMENDA EM ELETRODUTO DE FERRO GALVANIZADO,DIAMETRO DE 1.1/2" | UN |  | 19.59
,COMPREENDENDO:CORTE,ABERTURA DE DUAS ROSCAS POR TARRACHA MA
NUAL,COLOCACAO DA LUVA,INCLUSIVE ESTA
02334 | LUVA P/ELETRODUTO EM FERRO ZINCADO LEVE, DE 1.1/2" | UN | 1 | 5.17 | 0 | 5.17
20060 | MAO-DE-OBRA DE ELETRICISTA DA CONSTRUCAO CIVIL, INCLUSIVE EN | H | 0.33 | 23.16 | 3 | 7.8721
CARGOS SOCIAIS DESONERADOS
20132 | MAO-DE-OBRA DE SERVENTE DA CONSTRUCAO CIVIL, INCLUSIVE ENCAR | H | 0.38 | 16.75 | 3 | 6.556
GOS SOCIAIS DESONERADOS
15.045.0015-0 | EMENDA EM ELETRODUTO DE FERRO GALVANIZADO,DIAMETRO DE 2",COM | UN |  | 34.4
PREENDENDO:CORTE,ABERTURA DE DUAS ROSCAS POR TARRACHA MANUAL
,COLOCACAO DA LUVA,INCLUSIVE ESTA
01983 | MAO-DE-OBRA DE ELETRICISTA DE CONSTRUCAOCIVIL, INCLUSIVE ENC | H | 0.52 | 26.73 | 3 | 14.3166
ARGOS SOCIAIS
01999 | MAO-DE-OBRA DE SERVENTE DA CONSTRUCAO CIVIL, INCLUSIVE ENCAR | H | 0.6 | 19.33 | 3 | 11.9459
GOS SOCIAIS
02335 | LUVA P/ELETRODUTO EM FERRO ZINCADO LEVE, DE 2" | UN | 1 | 8.14 | 0 | 8.14
15.045.0015-A | EMENDA EM ELETRODUTO DE FERRO GALVANIZADO,DIAMETRO DE 2",COM | UN |  | 30.89
PREENDENDO:CORTE,ABERTURA DE DUAS ROSCAS POR TARRACHA MANUAL
,COLOCACAO DA LUVA,INCLUSIVE ESTA
02335 | LUVA P/ELETRODUTO EM FERRO ZINCADO LEVE, DE 2" | UN | 1 | 8.14 | 0 | 8.14
20060 | MAO-DE-OBRA DE ELETRICISTA DA CONSTRUCAO CIVIL, INCLUSIVE EN | H | 0.52 | 23.16 | 3 | 12.4045
CARGOS SOCIAIS DESONERADOS
20132 | MAO-DE-OBRA DE SERVENTE DA CONSTRUCAO CIVIL, INCLUSIVE ENCAR | H | 0.6 | 16.75 | 3 | 10.3515
GOS SOCIAIS DESONERADOS
15.045.0016-0 | EMENDA EM ELETRODUTO DE FERRO GALVANIZADO,DIAMETRO DE 2.1/2" | UN |  | 44.69
,COMPREENDENDO:CORTE,ABERTURA DE DUAS ROSCAS POR TARRACHA MA
NUAL,COLOCACAO DA LUVA,INCLUSIVE ESTA
01983 | MAO-DE-OBRA DE ELETRICISTA DE CONSTRUCAOCIVIL, INCLUSIVE ENC | H | 0.675 | 26.73 | 3 | 18.584
ARGOS SOCIAIS
01999 | MAO-DE-OBRA DE SERVENTE DA CONSTRUCAO CIVIL, INCLUSIVE ENCAR | H | 0.775 | 19.33 | 3 | 15.4302
GOS SOCIAIS
02336 | LUVA P/ELETRODUTO EM FERRO ZINCADO LEVE, DE 2.1/2" | UN | 1 | 10.68 | 0 | 10.68
15.045.0016-A | EMENDA EM ELETRODUTO DE FERRO GALVANIZADO,DIAMETRO DE 2.1/2" | UN |  | 40.15
,COMPREENDENDO:CORTE,ABERTURA DE DUAS ROSCAS POR TARRACHA MA
NUAL,COLOCACAO DA LUVA,INCLUSIVE ESTA
02336 | LUVA P/ELETRODUTO EM FERRO ZINCADO LEVE, DE 2.1/2" | UN | 1 | 10.68 | 0 | 10.68
20060 | MAO-DE-OBRA DE ELETRICISTA DA CONSTRUCAO CIVIL, INCLUSIVE EN | H | 0.675 | 23.16 | 3 | 16.102
CARGOS SOCIAIS DESONERADOS
20132 | MAO-DE-OBRA DE SERVENTE DA CONSTRUCAO CIVIL, INCLUSIVE ENCAR | H | 0.775 | 16.75 | 3 | 13.3707
GOS SOCIAIS DESONERADOS
15.045.0017-0 | EMENDA EM ELETRODUTO DE FERRO GALVANIZADO,DIAMETRO DE 3",COM | UN |  | 67.21
PREENDENDO:CORTE,ABERTURA DE DUAS ROSCAS POR TARRACHA MANUAL
,COLOCACAO DA LUVA,INCLUSIVE ESTA
01983 | MAO-DE-OBRA DE ELETRICISTA DE CONSTRUCAOCIVIL, INCLUSIVE ENC | H | 1.05 | 26.73 | 3 | 28.9085
ARGOS SOCIAIS
01999 | MAO-DE-OBRA DE SERVENTE DA CONSTRUCAO CIVIL, INCLUSIVE ENCAR | H | 1.2 | 19.33 | 3 | 23.8919
GOS SOCIAIS
02337 | LUVA P/ELETRODUTO EM FERRO ZINCADO LEVE, DE 3" | UN | 1 | 14.41 | 0 | 14.41
15.045.0017-A | EMENDA EM ELETRODUTO DE FERRO GALVANIZADO,DIAMETRO DE 3",COM | UN |  | 60.16
PREENDENDO:CORTE,ABERTURA DE DUAS ROSCAS POR TARRACHA MANUAL
,COLOCACAO DA LUVA,INCLUSIVE ESTA
02337 | LUVA P/ELETRODUTO EM FERRO ZINCADO LEVE, DE 3" | UN | 1 | 14.41 | 0 | 14.41
20060 | MAO-DE-OBRA DE ELETRICISTA DA CONSTRUCAO CIVIL, INCLUSIVE EN | H | 1.05 | 23.16 | 3 | 25.0475
CARGOS SOCIAIS DESONERADOS
20132 | MAO-DE-OBRA DE SERVENTE DA CONSTRUCAO CIVIL, INCLUSIVE ENCAR | H | 1.2 | 16.75 | 3 | 20.703
GOS SOCIAIS DESONERADOS
15.045.0018-0 | EMENDA EM ELETRODUTO DE FERRO GALVANIZADO,DIAMETRO DE 4",COM | UN |  | 99.15
PREENDENDO:CORTE,ABERTURA DE DUAS ROSCAS POR TARRACHA MANUAL
,COLOCACAO DA LUVA,INCLUSIVE ESTA
01983 | MAO-DE-OBRA DE ELETRICISTA DE CONSTRUCAOCIVIL, INCLUSIVE ENC | H | 1.5 | 26.73 | 3 | 41.2979
ARGOS SOCIAIS
01999 | MAO-DE-OBRA DE SERVENTE DA CONSTRUCAO CIVIL, INCLUSIVE ENCAR | H | 1.7 | 19.33 | 3 | 33.8468
GOS SOCIAIS
05956 | LUVA PARA ELETRODUTO EM FERRO ZINCADO LEVE, DE 4" | UN | 1 | 24.01 | 0 | 24.01
15.045.0018-A | EMENDA EM ELETRODUTO DE FERRO GALVANIZADO,DIAMETRO DE 4",COM | UN |  | 89.12
PREENDENDO:CORTE,ABERTURA DE DUAS ROSCAS POR TARRACHA MANUAL
,COLOCACAO DA LUVA,INCLUSIVE ESTA
05956 | LUVA PARA ELETRODUTO EM FERRO ZINCADO LEVE, DE 4" | UN | 1 | 24.01 | 0 | 24.01
20060 | MAO-DE-OBRA DE ELETRICISTA DA CONSTRUCAO CIVIL, INCLUSIVE EN | H | 1.5 | 23.16 | 3 | 35.7822
CARGOS SOCIAIS DESONERADOS
20132 | MAO-DE-OBRA DE SERVENTE DA CONSTRUCAO CIVIL, INCLUSIVE ENCAR | H | 1.7 | 16.75 | 3 | 29.3293
GOS SOCIAIS DESONERADOS
15.045.0025-0 | CORTE E ABERTURA DE DUAS ROSCAS,POR TARRAXA MANUAL,E COLOCAC | UN |  | 14.23
AO DE CONEXOES DE FERRO GALVANIZADO,COM COSTURA,COM DIAMETRO
DE 1/2",EXCLUSIVE A PECA
01993 | MAO-DE-OBRA DE BOMBEIRO HIDRAULICO DA CONSTRUCAO CIVIL, INCL | H | 0.3 | 26.73 | 3 | 8.2596
USIVE ENCARGOS SOCIAIS
01999 | MAO-DE-OBRA DE SERVENTE DA CONSTRUCAO CIVIL, INCLUSIVE ENCAR | H | 0.3 | 19.33 | 3 | 5.973
GOS SOCIAIS
15.045.0025-A | CORTE E ABERTURA DE DUAS ROSCAS,POR TARRAXA MANUAL,E COLOCAC | UN |  | 12.33
AO DE CONEXOES DE FERRO GALVANIZADO,COM COSTURA,COM DIAMETRO
DE 1/2",EXCLUSIVE A PECA
20039 | MAO-DE-OBRA DE BOMBEIRO HIDRAULICO DA CONSTRUCAO CIVIL, INCL | H | 0.3 | 23.16 | 3 | 7.1564
USIVE ENCARGOS SOCIAIS DESONERADOS
20132 | MAO-DE-OBRA DE SERVENTE DA CONSTRUCAO CIVIL, INCLUSIVE ENCAR | H | 0.3 | 16.75 | 3 | 5.1758
GOS SOCIAIS DESONERADOS
15.045.0026-0 | CORTE E ABERTURA DE DUAS ROSCAS,POR TARRAXA MANUAL,E COLOCAC | UN |  | 16.6
AO DE CONEXOES DE FERRO GALVANIZADO,COM COSTURA,COM DIAMETRO
DE 3/4",EXCLUSIVE A PECA
01993 | MAO-DE-OBRA DE BOMBEIRO HIDRAULICO DA CONSTRUCAO CIVIL, INCL | H | 0.35 | 26.73 | 3 | 9.6362
USIVE ENCARGOS SOCIAIS
01999 | MAO-DE-OBRA DE SERVENTE DA CONSTRUCAO CIVIL, INCLUSIVE ENCAR | H | 0.35 | 19.33 | 3 | 6.9685
GOS SOCIAIS
15.045.0026-A | CORTE E ABERTURA DE DUAS ROSCAS,POR TARRAXA MANUAL,E COLOCAC | UN |  | 14.38
AO DE CONEXOES DE FERRO GALVANIZADO,COM COSTURA,COM DIAMETRO
DE 3/4",EXCLUSIVE A PECA
20039 | MAO-DE-OBRA DE BOMBEIRO HIDRAULICO DA CONSTRUCAO CIVIL, INCL | H | 0.35 | 23.16 | 3 | 8.3492
USIVE ENCARGOS SOCIAIS DESONERADOS
20132 | MAO-DE-OBRA DE SERVENTE DA CONSTRUCAO CIVIL, INCLUSIVE ENCAR | H | 0.35 | 16.75 | 3 | 6.0384
GOS SOCIAIS DESONERADOS
15.045.0027-0 | CORTE E ABERTURA DE DUAS ROSCAS,POR TARRAXA MANUAL,E COLOCAC | UN |  | 20.16
AO DE CONEXOES DE FERRO GALVANIZADO,COM COSTURA,COM DIAMETRO
DE 1",EXCLUSIVE A PECA
01993 | MAO-DE-OBRA DE BOMBEIRO HIDRAULICO DA CONSTRUCAO CIVIL, INCL | H | 0.425 | 26.73 | 3 | 11.7011
USIVE ENCARGOS SOCIAIS
01999 | MAO-DE-OBRA DE SERVENTE DA CONSTRUCAO CIVIL, INCLUSIVE ENCAR | H | 0.425 | 19.33 | 3 | 8.4617
GOS SOCIAIS
15.045.0027-A | CORTE E ABERTURA DE DUAS ROSCAS,POR TARRAXA MANUAL,E COLOCAC | UN |  | 17.47
AO DE CONEXOES DE FERRO GALVANIZADO,COM COSTURA,COM DIAMETRO
DE 1",EXCLUSIVE A PECA
20039 | MAO-DE-OBRA DE BOMBEIRO HIDRAULICO DA CONSTRUCAO CIVIL, INCL | H | 0.425 | 23.16 | 3 | 10.1383
USIVE ENCARGOS SOCIAIS DESONERADOS
20132 | MAO-DE-OBRA DE SERVENTE DA CONSTRUCAO CIVIL, INCLUSIVE ENCAR | H | 0.425 | 16.75 | 3 | 7.3323
GOS SOCIAIS DESONERADOS
15.045.0028-0 | CORTE E ABERTURA DE DUAS ROSCAS,POR TARRAXA MANUAL,E COLOCAC | UN |  | 22.53
AO DE CONEXOES DE FERRO GALVANIZADO,COM COSTURA,COM DIAMETRO
DE 1.1/4",EXCLUSIVE A PECA
01993 | MAO-DE-OBRA DE BOMBEIRO HIDRAULICO DA CONSTRUCAO CIVIL, INCL | H | 0.475 | 26.73 | 3 | 13.0777
USIVE ENCARGOS SOCIAIS
01999 | MAO-DE-OBRA DE SERVENTE DA CONSTRUCAO CIVIL, INCLUSIVE ENCAR | H | 0.475 | 19.33 | 3 | 9.4572
GOS SOCIAIS
15.045.0028-A | CORTE E ABERTURA DE DUAS ROSCAS,POR TARRAXA MANUAL,E COLOCAC | UN |  | 19.52
AO DE CONEXOES DE FERRO GALVANIZADO,COM COSTURA,COM DIAMETRO
DE 1.1/4",EXCLUSIVE A PECA
20039 | MAO-DE-OBRA DE BOMBEIRO HIDRAULICO DA CONSTRUCAO CIVIL, INCL | H | 0.475 | 23.16 | 3 | 11.331
USIVE ENCARGOS SOCIAIS DESONERADOS
20132 | MAO-DE-OBRA DE SERVENTE DA CONSTRUCAO CIVIL, INCLUSIVE ENCAR | H | 0.475 | 16.75 | 3 | 8.1949
GOS SOCIAIS DESONERADOS
15.045.0029-0 | CORTE E ABERTURA DE DUAS ROSCAS,POR TARRAXA MANUAL,E COLOCAC | UN |  | 30.83
AO DE CONEXOES DE FERRO GALVANIZADO,COM COSTURA,COM DIAMETRO
DE 1.1/2",EXCLUSIVE A PECA
01993 | MAO-DE-OBRA DE BOMBEIRO HIDRAULICO DA CONSTRUCAO CIVIL, INCL | H | 0.65 | 26.73 | 3 | 17.8957
USIVE ENCARGOS SOCIAIS
01999 | MAO-DE-OBRA DE SERVENTE DA CONSTRUCAO CIVIL, INCLUSIVE ENCAR | H | 0.65 | 19.33 | 3 | 12.9414
GOS SOCIAIS
15.045.0029-A | CORTE E ABERTURA DE DUAS ROSCAS,POR TARRAXA MANUAL,E COLOCAC | UN |  | 26.71
AO DE CONEXOES DE FERRO GALVANIZADO,COM COSTURA,COM DIAMETRO
DE 1.1/2",EXCLUSIVE A PECA
20039 | MAO-DE-OBRA DE BOMBEIRO HIDRAULICO DA CONSTRUCAO CIVIL, INCL | H | 0.65 | 23.16 | 3 | 15.5056
USIVE ENCARGOS SOCIAIS DESONERADOS
20132 | MAO-DE-OBRA DE SERVENTE DA CONSTRUCAO CIVIL, INCLUSIVE ENCAR | H | 0.65 | 16.75 | 3 | 11.2141
GOS SOCIAIS DESONERADOS
15.045.0030-0 | CORTE E ABERTURA DE DUAS ROSCAS,POR TARRAXA MANUAL,E COLOCAC | UN |  | 37.95
AO DE CONEXOES DE FERRO GALVANIZADO,COM COSTURA,COM DIAMETRO
DE 2",EXCLUSIVE A PECA
01993 | MAO-DE-OBRA DE BOMBEIRO HIDRAULICO DA CONSTRUCAO CIVIL, INCL | H | 0.8 | 26.73 | 3 | 22.0255
USIVE ENCARGOS SOCIAIS
01999 | MAO-DE-OBRA DE SERVENTE DA CONSTRUCAO CIVIL, INCLUSIVE ENCAR | H | 0.8 | 19.33 | 3 | 15.9279
GOS SOCIAIS
15.045.0030-A | CORTE E ABERTURA DE DUAS ROSCAS,POR TARRAXA MANUAL,E COLOCAC | UN |  | 32.88
AO DE CONEXOES DE FERRO GALVANIZADO,COM COSTURA,COM DIAMETRO
DE 2",EXCLUSIVE A PECA
20039 | MAO-DE-OBRA DE BOMBEIRO HIDRAULICO DA CONSTRUCAO CIVIL, INCL | H | 0.8 | 23.16 | 3 | 19.0838
USIVE ENCARGOS SOCIAIS DESONERADOS
20132 | MAO-DE-OBRA DE SERVENTE DA CONSTRUCAO CIVIL, INCLUSIVE ENCAR | H | 0.8 | 16.75 | 3 | 13.802
GOS SOCIAIS DESONERADOS
15.045.0031-0 | CORTE E ABERTURA DE DUAS ROSCAS,POR TARRAXA MANUAL,E COLOCAC | UN |  | 56.93
AO DE CONEXOES DE FERRO GALVANIZADO,COM COSTURA,COM DIAMETRO
DE 2.1/2",EXCLUSIVE A PECA
01993 | MAO-DE-OBRA DE BOMBEIRO HIDRAULICO DA CONSTRUCAO CIVIL, INCL | H | 1.2 | 26.73 | 3 | 33.0383
USIVE ENCARGOS SOCIAIS
01999 | MAO-DE-OBRA DE SERVENTE DA CONSTRUCAO CIVIL, INCLUSIVE ENCAR | H | 1.2 | 19.33 | 3 | 23.8919
GOS SOCIAIS
15.045.0031-A | CORTE E ABERTURA DE DUAS ROSCAS,POR TARRAXA MANUAL,E COLOCAC | UN |  | 49.32
AO DE CONEXOES DE FERRO GALVANIZADO,COM COSTURA,COM DIAMETRO
DE 2.1/2",EXCLUSIVE A PECA
20039 | MAO-DE-OBRA DE BOMBEIRO HIDRAULICO DA CONSTRUCAO CIVIL, INCL | H | 1.2 | 23.16 | 3 | 28.6258
USIVE ENCARGOS SOCIAIS DESONERADOS
20132 | MAO-DE-OBRA DE SERVENTE DA CONSTRUCAO CIVIL, INCLUSIVE ENCAR | H | 1.2 | 16.75 | 3 | 20.703
GOS SOCIAIS DESONERADOS
15.045.0032-0 | CORTE E ABERTURA DE DUAS ROSCAS,POR TARRAXA MANUAL,E COLOCAC | UN |  | 71.16
AO DE CONEXOES DE FERRO GALVANIZADO,COM COSTURA,COM DIAMETRO
DE 3",EXCLUSIVE A PECA
01993 | MAO-DE-OBRA DE BOMBEIRO HIDRAULICO DA CONSTRUCAO CIVIL, INCL | H | 1.5 | 26.73 | 3 | 41.2979
USIVE ENCARGOS SOCIAIS
01999 | MAO-DE-OBRA DE SERVENTE DA CONSTRUCAO CIVIL, INCLUSIVE ENCAR | H | 1.5 | 19.33 | 3 | 29.8649
GOS SOCIAIS
15.045.0032-A | CORTE E ABERTURA DE DUAS ROSCAS,POR TARRAXA MANUAL,E COLOCAC | UN |  | 61.66
AO DE CONEXOES DE FERRO GALVANIZADO,COM COSTURA,COM DIAMETRO
DE 3",EXCLUSIVE A PECA
20039 | MAO-DE-OBRA DE BOMBEIRO HIDRAULICO DA CONSTRUCAO CIVIL, INCL | H | 1.5 | 23.16 | 3 | 35.7822
USIVE ENCARGOS SOCIAIS DESONERADOS
20132 | MAO-DE-OBRA DE SERVENTE DA CONSTRUCAO CIVIL, INCLUSIVE ENCAR | H | 1.5 | 16.75 | 3 | 25.8788
GOS SOCIAIS DESONERADOS
15.045.0033-0 | CORTE E ABERTURA DE DUAS ROSCAS,POR TARRAXA MANUAL,E COLOCAC | UN |  | 90.13
AO DE CONEXOES DE FERRO GALVANIZADO,COM COSTURA,COM DIAMETRO
DE 4",EXCLUSIVE A PECA
01993 | MAO-DE-OBRA DE BOMBEIRO HIDRAULICO DA CONSTRUCAO CIVIL, INCL | H | 1.9 | 26.73 | 3 | 52.3106
USIVE ENCARGOS SOCIAIS
01999 | MAO-DE-OBRA DE SERVENTE DA CONSTRUCAO CIVIL, INCLUSIVE ENCAR | H | 1.9 | 19.33 | 3 | 37.8288
GOS SOCIAIS
15.045.0033-A | CORTE E ABERTURA DE DUAS ROSCAS,POR TARRAXA MANUAL,E COLOCAC | UN |  | 78.1
AO DE CONEXOES DE FERRO GALVANIZADO,COM COSTURA,COM DIAMETRO
DE 4",EXCLUSIVE A PECA
20039 | MAO-DE-OBRA DE BOMBEIRO HIDRAULICO DA CONSTRUCAO CIVIL, INCL | H | 1.9 | 23.16 | 3 | 45.3241
USIVE ENCARGOS SOCIAIS DESONERADOS
20132 | MAO-DE-OBRA DE SERVENTE DA CONSTRUCAO CIVIL, INCLUSIVE ENCAR | H | 1.9 | 16.75 | 3 | 32.7798
GOS SOCIAIS DESONERADOS
15.045.0050-0 | CORTE E ABERTURA DE DUAS ROSCAS,POR TARRAXA MANUAL,COLOCACAO | UN |  | 16.6
DE CONEXOES EM TUBULACAO PARA VAPOR(SCH-40 OU SCH-80),NO DI
AMETRO DE 1/2",EXCLUSIVE A PECA
01993 | MAO-DE-OBRA DE BOMBEIRO HIDRAULICO DA CONSTRUCAO CIVIL, INCL | H | 0.35 | 26.73 | 3 | 9.6362
USIVE ENCARGOS SOCIAIS
01999 | MAO-DE-OBRA DE SERVENTE DA CONSTRUCAO CIVIL, INCLUSIVE ENCAR | H | 0.35 | 19.33 | 3 | 6.9685
GOS SOCIAIS
15.045.0050-A | CORTE E ABERTURA DE DUAS ROSCAS,POR TARRAXA MANUAL,COLOCACAO | UN |  | 14.38
DE CONEXOES EM TUBULACAO PARA VAPOR(SCH-40 OU SCH-80),NO DI
AMETRO DE 1/2",EXCLUSIVE A PECA
20039 | MAO-DE-OBRA DE BOMBEIRO HIDRAULICO DA CONSTRUCAO CIVIL, INCL | H | 0.35 | 23.16 | 3 | 8.3492
USIVE ENCARGOS SOCIAIS DESONERADOS
20132 | MAO-DE-OBRA DE SERVENTE DA CONSTRUCAO CIVIL, INCLUSIVE ENCAR | H | 0.35 | 16.75 | 3 | 6.0384
GOS SOCIAIS DESONERADOS
15.045.0051-0 | CORTE E ABERTURA DE DUAS ROSCAS,POR TARRAXA MANUAL,COLOCACAO | UN |  | 18.97
DE CONEXOES EM TUBULACAO PARA VAPOR(SCH-40 OU SCH-80),NO DI
AMETRO DE 3/4",EXCLUSIVE A PECA
01993 | MAO-DE-OBRA DE BOMBEIRO HIDRAULICO DA CONSTRUCAO CIVIL, INCL | H | 0.4 | 26.73 | 3 | 11.0128
USIVE ENCARGOS SOCIAIS
01999 | MAO-DE-OBRA DE SERVENTE DA CONSTRUCAO CIVIL, INCLUSIVE ENCAR | H | 0.4 | 19.33 | 3 | 7.964
GOS SOCIAIS
15.045.0051-A | CORTE E ABERTURA DE DUAS ROSCAS,POR TARRAXA MANUAL,COLOCACAO | UN |  | 16.44
DE CONEXOES EM TUBULACAO PARA VAPOR(SCH-40 OU SCH-80),NO DI
AMETRO DE 3/4",EXCLUSIVE A PECA
20039 | MAO-DE-OBRA DE BOMBEIRO HIDRAULICO DA CONSTRUCAO CIVIL, INCL | H | 0.4 | 23.16 | 3 | 9.5419
USIVE ENCARGOS SOCIAIS DESONERADOS
20132 | MAO-DE-OBRA DE SERVENTE DA CONSTRUCAO CIVIL, INCLUSIVE ENCAR | H | 0.4 | 16.75 | 3 | 6.901
GOS SOCIAIS DESONERADOS
15.045.0052-0 | CORTE E ABERTURA DE DUAS ROSCAS,POR TARRAXA MANUAL,COLOCACAO | UN |  | 26.09
DE CONEXOES EM TUBULACAO PARA VAPOR(SCH-40 OU SCH-80),NO DI
AMETRO DE 1",EXCLUSIVE A PECA
01993 | MAO-DE-OBRA DE BOMBEIRO HIDRAULICO DA CONSTRUCAO CIVIL, INCL | H | 0.55 | 26.73 | 3 | 15.1425
USIVE ENCARGOS SOCIAIS
01999 | MAO-DE-OBRA DE SERVENTE DA CONSTRUCAO CIVIL, INCLUSIVE ENCAR | H | 0.55 | 19.33 | 3 | 10.9504
GOS SOCIAIS
15.045.0052-A | CORTE E ABERTURA DE DUAS ROSCAS,POR TARRAXA MANUAL,COLOCACAO | UN |  | 22.6
DE CONEXOES EM TUBULACAO PARA VAPOR(SCH-40 OU SCH-80),NO DI
AMETRO DE 1",EXCLUSIVE A PECA
20039 | MAO-DE-OBRA DE BOMBEIRO HIDRAULICO DA CONSTRUCAO CIVIL, INCL | H | 0.55 | 23.16 | 3 | 13.1201
USIVE ENCARGOS SOCIAIS DESONERADOS
20132 | MAO-DE-OBRA DE SERVENTE DA CONSTRUCAO CIVIL, INCLUSIVE ENCAR | H | 0.55 | 16.75 | 3 | 9.4889
GOS SOCIAIS DESONERADOS
15.045.0053-0 | CORTE E ABERTURA DE DUAS ROSCAS,POR TARRAXA MANUAL,COLOCACAO | UN |  | 26.56
DE CONEXOES EM TUBULACAO PARA VAPOR(SCH-40 OU SCH-80),NO DI
AMETRO DE 1.1/4",EXCLUSIVE A PECA
01993 | MAO-DE-OBRA DE BOMBEIRO HIDRAULICO DA CONSTRUCAO CIVIL, INCL | H | 0.56 | 26.73 | 3 | 15.4179
USIVE ENCARGOS SOCIAIS
01999 | MAO-DE-OBRA DE SERVENTE DA CONSTRUCAO CIVIL, INCLUSIVE ENCAR | H | 0.56 | 19.33 | 3 | 11.1495
GOS SOCIAIS
15.045.0053-A | CORTE E ABERTURA DE DUAS ROSCAS,POR TARRAXA MANUAL,COLOCACAO | UN |  | 23.02
DE CONEXOES EM TUBULACAO PARA VAPOR(SCH-40 OU SCH-80),NO DI
AMETRO DE 1.1/4",EXCLUSIVE A PECA
20039 | MAO-DE-OBRA DE BOMBEIRO HIDRAULICO DA CONSTRUCAO CIVIL, INCL | H | 0.56 | 23.16 | 3 | 13.3587
USIVE ENCARGOS SOCIAIS DESONERADOS
20132 | MAO-DE-OBRA DE SERVENTE DA CONSTRUCAO CIVIL, INCLUSIVE ENCAR | H | 0.56 | 16.75 | 3 | 9.6614
GOS SOCIAIS DESONERADOS
15.045.0054-0 | CORTE E ABERTURA DE DUAS ROSCAS,POR TARRAXA MANUAL,COLOCACAO | UN |  | 33.2
DE CONEXOES EM TUBULACAO PARA VAPOR(SCH-40 OU SCH-80),NO DI
AMETRO DE 1.1/2",EXCLUSIVE A PECA
01993 | MAO-DE-OBRA DE BOMBEIRO HIDRAULICO DA CONSTRUCAO CIVIL, INCL | H | 0.7 | 26.73 | 3 | 19.2723
USIVE ENCARGOS SOCIAIS
01999 | MAO-DE-OBRA DE SERVENTE DA CONSTRUCAO CIVIL, INCLUSIVE ENCAR | H | 0.7 | 19.33 | 3 | 13.9369
GOS SOCIAIS
15.045.0054-A | CORTE E ABERTURA DE DUAS ROSCAS,POR TARRAXA MANUAL,COLOCACAO | UN |  | 28.77
DE CONEXOES EM TUBULACAO PARA VAPOR(SCH-40 OU SCH-80),NO DI
AMETRO DE 1.1/2",EXCLUSIVE A PECA
20039 | MAO-DE-OBRA DE BOMBEIRO HIDRAULICO DA CONSTRUCAO CIVIL, INCL | H | 0.7 | 23.16 | 3 | 16.6984
USIVE ENCARGOS SOCIAIS DESONERADOS
20132 | MAO-DE-OBRA DE SERVENTE DA CONSTRUCAO CIVIL, INCLUSIVE ENCAR | H | 0.7 | 16.75 | 3 | 12.0768
GOS SOCIAIS DESONERADOS
15.045.0055-0 | CORTE E ABERTURA DE DUAS ROSCAS,POR TARRAXA MANUAL,COLOCACAO | UN |  | 52.18
DE CONEXOES EM TUBULACAO PARA VAPOR(SCH-40 OU SCH-80),NO DI
AMETRO DE 2",EXCLUSIVE A PECA
01993 | MAO-DE-OBRA DE BOMBEIRO HIDRAULICO DA CONSTRUCAO CIVIL, INCL | H | 1.1 | 26.73 | 3 | 30.2851
USIVE ENCARGOS SOCIAIS
01999 | MAO-DE-OBRA DE SERVENTE DA CONSTRUCAO CIVIL, INCLUSIVE ENCAR | H | 1.1 | 19.33 | 3 | 21.9009
GOS SOCIAIS
15.045.0055-A | CORTE E ABERTURA DE DUAS ROSCAS,POR TARRAXA MANUAL,COLOCACAO | UN |  | 45.21
DE CONEXOES EM TUBULACAO PARA VAPOR(SCH-40 OU SCH-80),NO DI
AMETRO DE 2",EXCLUSIVE A PECA
20039 | MAO-DE-OBRA DE BOMBEIRO HIDRAULICO DA CONSTRUCAO CIVIL, INCL | H | 1.1 | 23.16 | 3 | 26.2403
USIVE ENCARGOS SOCIAIS DESONERADOS
20132 | MAO-DE-OBRA DE SERVENTE DA CONSTRUCAO CIVIL, INCLUSIVE ENCAR | H | 1.1 | 16.75 | 3 | 18.9778
GOS SOCIAIS DESONERADOS
15.045.0056-0 | CORTE E ABERTURA DE DUAS ROSCAS,POR TARRAXA MANUAL,COLOCACAO | UN |  | 94.88
DE CONEXOES EM TUBULACAO PARA VAPOR(SCH-40 OU SCH-80),NO DI
AMETRO DE 2.1/2",EXCLUSIVE A PECA
01993 | MAO-DE-OBRA DE BOMBEIRO HIDRAULICO DA CONSTRUCAO CIVIL, INCL | H | 2 | 26.73 | 3 | 55.0638
USIVE ENCARGOS SOCIAIS
01999 | MAO-DE-OBRA DE SERVENTE DA CONSTRUCAO CIVIL, INCLUSIVE ENCAR | H | 2 | 19.33 | 3 | 39.8198
GOS SOCIAIS
15.045.0056-A | CORTE E ABERTURA DE DUAS ROSCAS,POR TARRAXA MANUAL,COLOCACAO | UN |  | 82.21
DE CONEXOES EM TUBULACAO PARA VAPOR(SCH-40 OU SCH-80),NO DI
AMETRO DE 2.1/2",EXCLUSIVE A PECA
20039 | MAO-DE-OBRA DE BOMBEIRO HIDRAULICO DA CONSTRUCAO CIVIL, INCL | H | 2 | 23.16 | 3 | 47.7096
USIVE ENCARGOS SOCIAIS DESONERADOS
20132 | MAO-DE-OBRA DE SERVENTE DA CONSTRUCAO CIVIL, INCLUSIVE ENCAR | H | 2 | 16.75 | 3 | 34.505
GOS SOCIAIS DESONERADOS
15.045.0057-0 | CORTE E ABERTURA DE DUAS ROSCAS,POR TARRAXA MANUAL,COLOCACAO | UN |  | 109.11
DE CONEXOES EM TUBULACAO PARA VAPOR(SCH-40 OU SCH-80),NO DI
AMETRO DE 3",EXCLUSIVE A PECA
01993 | MAO-DE-OBRA DE BOMBEIRO HIDRAULICO DA CONSTRUCAO CIVIL, INCL | H | 2.3 | 26.73 | 3 | 63.3234
USIVE ENCARGOS SOCIAIS
01999 | MAO-DE-OBRA DE SERVENTE DA CONSTRUCAO CIVIL, INCLUSIVE ENCAR | H | 2.3 | 19.33 | 3 | 45.7928
GOS SOCIAIS
15.045.0057-A | CORTE E ABERTURA DE DUAS ROSCAS,POR TARRAXA MANUAL,COLOCACAO | UN |  | 94.54
DE CONEXOES EM TUBULACAO PARA VAPOR(SCH-40 OU SCH-80),NO DI
AMETRO DE 3",EXCLUSIVE A PECA
20039 | MAO-DE-OBRA DE BOMBEIRO HIDRAULICO DA CONSTRUCAO CIVIL, INCL | H | 2.3 | 23.16 | 3 | 54.866
USIVE ENCARGOS SOCIAIS DESONERADOS
20132 | MAO-DE-OBRA DE SERVENTE DA CONSTRUCAO CIVIL, INCLUSIVE ENCAR | H | 2.3 | 16.75 | 3 | 39.6808
GOS SOCIAIS DESONERADOS
15.045.0058-0 | CORTE E ABERTURA DE DUAS ROSCAS,POR TARRAXA MANUAL,COLOCACAO | UN |  | 137.58
DE CONEXOES EM TUBULACAO PARA VAPOR(SCH-40 OU SCH-80),NO DI
AMETRO DE 4",EXCLUSIVE A PECA
01993 | MAO-DE-OBRA DE BOMBEIRO HIDRAULICO DA CONSTRUCAO CIVIL, INCL | H | 2.9 | 26.73 | 3 | 79.8425
USIVE ENCARGOS SOCIAIS
01999 | MAO-DE-OBRA DE SERVENTE DA CONSTRUCAO CIVIL, INCLUSIVE ENCAR | H | 2.9 | 19.33 | 3 | 57.7387
GOS SOCIAIS
15.045.0058-A | CORTE E ABERTURA DE DUAS ROSCAS,POR TARRAXA MANUAL,COLOCACAO | UN |  | 119.21
DE CONEXOES EM TUBULACAO PARA VAPOR(SCH-40 OU SCH-80),NO DI
AMETRO DE 4",EXCLUSIVE A PECA
20039 | MAO-DE-OBRA DE BOMBEIRO HIDRAULICO DA CONSTRUCAO CIVIL, INCL | H | 2.9 | 23.16 | 3 | 69.1789
USIVE ENCARGOS SOCIAIS DESONERADOS
20132 | MAO-DE-OBRA DE SERVENTE DA CONSTRUCAO CIVIL, INCLUSIVE ENCAR | H | 2.9 | 16.75 | 3 | 50.0323
GOS SOCIAIS DESONERADOS
15.045.0065-1 | CORTE E ABERTURA DE DUAS ROSCAS,POR TARRAXA MANUAL,COLOCACAO | UN |  | 5.93
DE CONEXOES EM TUBOS DE PVC ROSQUEAVEIS,COM DIAMETRO DE 1/2
",EXCLUSIVE A PECA
01993 | MAO-DE-OBRA DE BOMBEIRO HIDRAULICO DA CONSTRUCAO CIVIL, INCL | H | 0.125 | 26.73 | 3 | 3.4415
USIVE ENCARGOS SOCIAIS
01999 | MAO-DE-OBRA DE SERVENTE DA CONSTRUCAO CIVIL, INCLUSIVE ENCAR | H | 0.125 | 19.33 | 3 | 2.4887
GOS SOCIAIS
15.045.0065-B | CORTE E ABERTURA DE DUAS ROSCAS,POR TARRAXA MANUAL,COLOCACAO | UN |  | 5.13
DE CONEXOES EM TUBOS DE PVC ROSQUEAVEIS,COM DIAMETRO DE 1/2
",EXCLUSIVE A PECA
20039 | MAO-DE-OBRA DE BOMBEIRO HIDRAULICO DA CONSTRUCAO CIVIL, INCL | H | 0.125 | 23.16 | 3 | 2.9819
USIVE ENCARGOS SOCIAIS DESONERADOS
20132 | MAO-DE-OBRA DE SERVENTE DA CONSTRUCAO CIVIL, INCLUSIVE ENCAR | H | 0.125 | 16.75 | 3 | 2.1566
GOS SOCIAIS DESONERADOS
15.045.0066-1 | CORTE E ABERTURA DE DUAS ROSCAS,POR TARRAXA MANUAL,COLOCACAO | UN |  | 7.11
DE CONEXOES EM TUBOS DE PVC ROSQUEAVEIS,COM DIAMETRO DE 3/4
",EXCLUSIVE A PECA
01993 | MAO-DE-OBRA DE BOMBEIRO HIDRAULICO DA CONSTRUCAO CIVIL, INCL | H | 0.15 | 26.73 | 3 | 4.1298
USIVE ENCARGOS SOCIAIS
01999 | MAO-DE-OBRA DE SERVENTE DA CONSTRUCAO CIVIL, INCLUSIVE ENCAR | H | 0.15 | 19.33 | 3 | 2.9865
GOS SOCIAIS
15.045.0066-B | CORTE E ABERTURA DE DUAS ROSCAS,POR TARRAXA MANUAL,COLOCACAO | UN |  | 6.16
DE CONEXOES EM TUBOS DE PVC ROSQUEAVEIS,COM DIAMETRO DE 3/4
",EXCLUSIVE A PECA
20039 | MAO-DE-OBRA DE BOMBEIRO HIDRAULICO DA CONSTRUCAO CIVIL, INCL | H | 0.15 | 23.16 | 3 | 3.5782
USIVE ENCARGOS SOCIAIS DESONERADOS
20132 | MAO-DE-OBRA DE SERVENTE DA CONSTRUCAO CIVIL, INCLUSIVE ENCAR | H | 0.15 | 16.75 | 3 | 2.5879
GOS SOCIAIS DESONERADOS
15.045.0067-1 | CORTE E ABERTURA DE DUAS ROSCAS,POR TARRAXA MANUAL,COLOCACAO | UN |  | 8.77
DE CONEXOES EM TUBOS DE PVC ROSQUEAVEIS,COM DIAMETRO DE 1",
EXCLUSIVE A PECA
01993 | MAO-DE-OBRA DE BOMBEIRO HIDRAULICO DA CONSTRUCAO CIVIL, INCL | H | 0.185 | 26.73 | 3 | 5.0934
USIVE ENCARGOS SOCIAIS
01999 | MAO-DE-OBRA DE SERVENTE DA CONSTRUCAO CIVIL, INCLUSIVE ENCAR | H | 0.185 | 19.33 | 3 | 3.6833
GOS SOCIAIS
15.045.0067-B | CORTE E ABERTURA DE DUAS ROSCAS,POR TARRAXA MANUAL,COLOCACAO | UN |  | 7.6
DE CONEXOES EM TUBOS DE PVC ROSQUEAVEIS,COM DIAMETRO DE 1",
EXCLUSIVE A PECA
20039 | MAO-DE-OBRA DE BOMBEIRO HIDRAULICO DA CONSTRUCAO CIVIL, INCL | H | 0.185 | 23.16 | 3 | 4.4131
USIVE ENCARGOS SOCIAIS DESONERADOS
20132 | MAO-DE-OBRA DE SERVENTE DA CONSTRUCAO CIVIL, INCLUSIVE ENCAR | H | 0.185 | 16.75 | 3 | 3.1917
GOS SOCIAIS DESONERADOS
15.045.0068-1 | CORTE E ABERTURA DE DUAS ROSCAS,POR TARRAXA MANUAL,COLOCACAO | UN |  | 10.43
DE CONEXOES EM TUBOS DE PVC ROSQUEAVEIS,COM DIAMETRO DE 1.1
/4",EXCLUSIVE A PECA
01993 | MAO-DE-OBRA DE BOMBEIRO HIDRAULICO DA CONSTRUCAO CIVIL, INCL | H | 0.22 | 26.73 | 3 | 6.057
USIVE ENCARGOS SOCIAIS
01999 | MAO-DE-OBRA DE SERVENTE DA CONSTRUCAO CIVIL, INCLUSIVE ENCAR | H | 0.22 | 19.33 | 3 | 4.3802
GOS SOCIAIS
15.045.0068-B | CORTE E ABERTURA DE DUAS ROSCAS,POR TARRAXA MANUAL,COLOCACAO | UN |  | 9.04
DE CONEXOES EM TUBOS DE PVC ROSQUEAVEIS,COM DIAMETRO DE 1.1
/4",EXCLUSIVE A PECA
20039 | MAO-DE-OBRA DE BOMBEIRO HIDRAULICO DA CONSTRUCAO CIVIL, INCL | H | 0.22 | 23.16 | 3 | 5.2481
USIVE ENCARGOS SOCIAIS DESONERADOS
20132 | MAO-DE-OBRA DE SERVENTE DA CONSTRUCAO CIVIL, INCLUSIVE ENCAR | H | 0.22 | 16.75 | 3 | 3.7956
GOS SOCIAIS DESONERADOS
15.045.0069-1 | CORTE E ABERTURA DE DUAS ROSCAS,POR TARRAXA MANUAL,COLOCACAO | UN |  | 11.86
DE CONEXOES EM TUBOS DE PVC ROSQUEAVEIS,COM DIAMETRO DE 1.1
/2",EXCLUSIVE A PECA
01993 | MAO-DE-OBRA DE BOMBEIRO HIDRAULICO DA CONSTRUCAO CIVIL, INCL | H | 0.25 | 26.73 | 3 | 6.883
USIVE ENCARGOS SOCIAIS
01999 | MAO-DE-OBRA DE SERVENTE DA CONSTRUCAO CIVIL, INCLUSIVE ENCAR | H | 0.25 | 19.33 | 3 | 4.9775
GOS SOCIAIS
15.045.0069-B | CORTE E ABERTURA DE DUAS ROSCAS,POR TARRAXA MANUAL,COLOCACAO | UN |  | 10.27
DE CONEXOES EM TUBOS DE PVC ROSQUEAVEIS,COM DIAMETRO DE 1.1
/2",EXCLUSIVE A PECA
20039 | MAO-DE-OBRA DE BOMBEIRO HIDRAULICO DA CONSTRUCAO CIVIL, INCL | H | 0.25 | 23.16 | 3 | 5.9637
USIVE ENCARGOS SOCIAIS DESONERADOS
20132 | MAO-DE-OBRA DE SERVENTE DA CONSTRUCAO CIVIL, INCLUSIVE ENCAR | H | 0.25 | 16.75 | 3 | 4.3131
GOS SOCIAIS DESONERADOS
15.045.0070-1 | CORTE E ABERTURA DE DUAS ROSCAS,POR TARRAXA MANUAL,COLOCACAO | UN |  | 18.97
DE CONEXOES EM TUBOS DE PVC ROSQUEAVEIS,COM DIAMETRO DE 2",
EXCLUSIVE A PECA
01993 | MAO-DE-OBRA DE BOMBEIRO HIDRAULICO DA CONSTRUCAO CIVIL, INCL | H | 0.4 | 26.73 | 3 | 11.0128
USIVE ENCARGOS SOCIAIS
01999 | MAO-DE-OBRA DE SERVENTE DA CONSTRUCAO CIVIL, INCLUSIVE ENCAR | H | 0.4 | 19.33 | 3 | 7.964
GOS SOCIAIS
15.045.0070-B | CORTE E ABERTURA DE DUAS ROSCAS,POR TARRAXA MANUAL,COLOCACAO | UN |  | 16.44
DE CONEXOES EM TUBOS DE PVC ROSQUEAVEIS,COM DIAMETRO DE 2",
EXCLUSIVE A PECA
20039 | MAO-DE-OBRA DE BOMBEIRO HIDRAULICO DA CONSTRUCAO CIVIL, INCL | H | 0.4 | 23.16 | 3 | 9.5419
USIVE ENCARGOS SOCIAIS DESONERADOS
20132 | MAO-DE-OBRA DE SERVENTE DA CONSTRUCAO CIVIL, INCLUSIVE ENCAR | H | 0.4 | 16.75 | 3 | 6.901
GOS SOCIAIS DESONERADOS
15.045.0071-1 | CORTE E ABERTURA DE DUAS ROSCAS,POR TARRAXA MANUAL,COLOCACAO | UN |  | 23.72
DE CONEXOES EM TUBOS DE PVC ROSQUEAVEIS,COM DIAMETRO DE 2.1
/2",EXCLUSIVE A PECA
01993 | MAO-DE-OBRA DE BOMBEIRO HIDRAULICO DA CONSTRUCAO CIVIL, INCL | H | 0.5 | 26.73 | 3 | 13.766
USIVE ENCARGOS SOCIAIS
01999 | MAO-DE-OBRA DE SERVENTE DA CONSTRUCAO CIVIL, INCLUSIVE ENCAR | H | 0.5 | 19.33 | 3 | 9.955
GOS SOCIAIS
15.045.0071-B | CORTE E ABERTURA DE DUAS ROSCAS,POR TARRAXA MANUAL,COLOCACAO | UN |  | 20.55
DE CONEXOES EM TUBOS DE PVC ROSQUEAVEIS,COM DIAMETRO DE 2.1
/2",EXCLUSIVE A PECA
20039 | MAO-DE-OBRA DE BOMBEIRO HIDRAULICO DA CONSTRUCAO CIVIL, INCL | H | 0.5 | 23.16 | 3 | 11.9274
USIVE ENCARGOS SOCIAIS DESONERADOS
20132 | MAO-DE-OBRA DE SERVENTE DA CONSTRUCAO CIVIL, INCLUSIVE ENCAR | H | 0.5 | 16.75 | 3 | 8.6263
GOS SOCIAIS DESONERADOS
15.045.0072-1 | CORTE E ABERTURA DE DUAS ROSCAS,POR TARRAXA MANUAL,COLOCACAO | UN |  | 35.58
DE CONEXOES EM TUBOS DE PVC ROSQUEAVEIS,COM DIAMETRO DE 3",
EXCLUSIVE A PECA
01993 | MAO-DE-OBRA DE BOMBEIRO HIDRAULICO DA CONSTRUCAO CIVIL, INCL | H | 0.75 | 26.73 | 3 | 20.6489
USIVE ENCARGOS SOCIAIS
01999 | MAO-DE-OBRA DE SERVENTE DA CONSTRUCAO CIVIL, INCLUSIVE ENCAR | H | 0.75 | 19.33 | 3 | 14.9324
GOS SOCIAIS
15.045.0072-B | CORTE E ABERTURA DE DUAS ROSCAS,POR TARRAXA MANUAL,COLOCACAO | UN |  | 30.83
DE CONEXOES EM TUBOS DE PVC ROSQUEAVEIS,COM DIAMETRO DE 3",
EXCLUSIVE A PECA
20039 | MAO-DE-OBRA DE BOMBEIRO HIDRAULICO DA CONSTRUCAO CIVIL, INCL | H | 0.75 | 23.16 | 3 | 17.8911
USIVE ENCARGOS SOCIAIS DESONERADOS
20132 | MAO-DE-OBRA DE SERVENTE DA CONSTRUCAO CIVIL, INCLUSIVE ENCAR | H | 0.75 | 16.75 | 3 | 12.9394
GOS SOCIAIS DESONERADOS
15.045.0073-1 | CORTE E ABERTURA DE DUAS ROSCAS,POR TARRAXA MANUAL,COLOCACAO | UN |  | 47.44
DE CONEXOES EM TUBOS DE PVC ROSQUEAVEIS,COM DIAMETRO DE 4",
EXCLUSIVE A PECA
01993 | MAO-DE-OBRA DE BOMBEIRO HIDRAULICO DA CONSTRUCAO CIVIL, INCL | H | 1 | 26.73 | 3 | 27.5319
USIVE ENCARGOS SOCIAIS
01999 | MAO-DE-OBRA DE SERVENTE DA CONSTRUCAO CIVIL, INCLUSIVE ENCAR | H | 1 | 19.33 | 3 | 19.9099
GOS SOCIAIS
15.045.0073-B | CORTE E ABERTURA DE DUAS ROSCAS,POR TARRAXA MANUAL,COLOCACAO | UN |  | 41.1
DE CONEXOES EM TUBOS DE PVC ROSQUEAVEIS,COM DIAMETRO DE 4",
EXCLUSIVE A PECA
20039 | MAO-DE-OBRA DE BOMBEIRO HIDRAULICO DA CONSTRUCAO CIVIL, INCL | H | 1 | 23.16 | 3 | 23.8548
USIVE ENCARGOS SOCIAIS DESONERADOS
20132 | MAO-DE-OBRA DE SERVENTE DA CONSTRUCAO CIVIL, INCLUSIVE ENCAR | H | 1 | 16.75 | 3 | 17.2525
GOS SOCIAIS DESONERADOS
15.045.0075-0 | CORTE E ABERTURA DE DUAS ROSCAS,POR TARRAXA MANUAL,COLOCACAO | UN |  | 4.15
DE CONEXOES EM ELETRODUTO DE PVC ROSQUEAVEIS,COM DIAMETRO D
E 1/2",EXCLUSIVE A PECA
01983 | MAO-DE-OBRA DE ELETRICISTA DE CONSTRUCAOCIVIL, INCLUSIVE ENC | H | 0.0875 | 26.73 | 3 | 2.409
ARGOS SOCIAIS
01999 | MAO-DE-OBRA DE SERVENTE DA CONSTRUCAO CIVIL, INCLUSIVE ENCAR | H | 0.0875 | 19.33 | 3 | 1.7421
GOS SOCIAIS
15.045.0075-A | CORTE E ABERTURA DE DUAS ROSCAS,POR TARRAXA MANUAL,COLOCACAO | UN |  | 3.59
DE CONEXOES EM ELETRODUTO DE PVC ROSQUEAVEIS,COM DIAMETRO D
E 1/2",EXCLUSIVE A PECA
20060 | MAO-DE-OBRA DE ELETRICISTA DA CONSTRUCAO CIVIL, INCLUSIVE EN | H | 0.0875 | 23.16 | 3 | 2.0873
CARGOS SOCIAIS DESONERADOS
20132 | MAO-DE-OBRA DE SERVENTE DA CONSTRUCAO CIVIL, INCLUSIVE ENCAR | H | 0.0875 | 16.75 | 3 | 1.5096
GOS SOCIAIS DESONERADOS
15.045.0076-0 | CORTE E ABERTURA DE DUAS ROSCAS,POR TARRAXA MANUAL,COLOCACAO | UN |  | 4.98
DE CONEXOES EM ELETRODUTO DE PVC ROSQUEAVEIS,COM DIAMETRO D
E 3/4",EXCLUSIVE A PECA
01983 | MAO-DE-OBRA DE ELETRICISTA DE CONSTRUCAOCIVIL, INCLUSIVE ENC | H | 0.105 | 26.73 | 3 | 2.8908
ARGOS SOCIAIS
01999 | MAO-DE-OBRA DE SERVENTE DA CONSTRUCAO CIVIL, INCLUSIVE ENCAR | H | 0.105 | 19.33 | 3 | 2.0905
GOS SOCIAIS
15.045.0076-A | CORTE E ABERTURA DE DUAS ROSCAS,POR TARRAXA MANUAL,COLOCACAO | UN |  | 4.31
DE CONEXOES EM ELETRODUTO DE PVC ROSQUEAVEIS,COM DIAMETRO D
E 3/4",EXCLUSIVE A PECA
20060 | MAO-DE-OBRA DE ELETRICISTA DA CONSTRUCAO CIVIL, INCLUSIVE EN | H | 0.105 | 23.16 | 3 | 2.5048
CARGOS SOCIAIS DESONERADOS
20132 | MAO-DE-OBRA DE SERVENTE DA CONSTRUCAO CIVIL, INCLUSIVE ENCAR | H | 0.105 | 16.75 | 3 | 1.8115
GOS SOCIAIS DESONERADOS
15.045.0077-0 | CORTE E ABERTURA DE DUAS ROSCAS,POR TARRAXA MANUAL,COLOCACAO | UN |  | 6.16
DE CONEXOES EM ELETRODUTO DE PVC ROSQUEAVEIS,COM DIAMETRO D
E 1",EXCLUSIVE A PECA
01983 | MAO-DE-OBRA DE ELETRICISTA DE CONSTRUCAOCIVIL, INCLUSIVE ENC | H | 0.13 | 26.73 | 3 | 3.5791
ARGOS SOCIAIS
01999 | MAO-DE-OBRA DE SERVENTE DA CONSTRUCAO CIVIL, INCLUSIVE ENCAR | H | 0.13 | 19.33 | 3 | 2.5883
GOS SOCIAIS
15.045.0077-A | CORTE E ABERTURA DE DUAS ROSCAS,POR TARRAXA MANUAL,COLOCACAO | UN |  | 5.34
DE CONEXOES EM ELETRODUTO DE PVC ROSQUEAVEIS,COM DIAMETRO D
E 1",EXCLUSIVE A PECA
20060 | MAO-DE-OBRA DE ELETRICISTA DA CONSTRUCAO CIVIL, INCLUSIVE EN | H | 0.13 | 23.16 | 3 | 3.1011
CARGOS SOCIAIS DESONERADOS
20132 | MAO-DE-OBRA DE SERVENTE DA CONSTRUCAO CIVIL, INCLUSIVE ENCAR | H | 0.13 | 16.75 | 3 | 2.2428
GOS SOCIAIS DESONERADOS
15.045.0078-0 | CORTE E ABERTURA DE DUAS ROSCAS,POR TARRAXA MANUAL,COLOCACAO | UN |  | 7.11
DE CONEXOES EM ELETRODUTO DE PVC ROSQUEAVEIS,COM DIAMETRO D
E 1.1/4",EXCLUSIVE A PECA
01983 | MAO-DE-OBRA DE ELETRICISTA DE CONSTRUCAOCIVIL, INCLUSIVE ENC | H | 0.15 | 26.73 | 3 | 4.1298
ARGOS SOCIAIS
01999 | MAO-DE-OBRA DE SERVENTE DA CONSTRUCAO CIVIL, INCLUSIVE ENCAR | H | 0.15 | 19.33 | 3 | 2.9865
GOS SOCIAIS
15.045.0078-A | CORTE E ABERTURA DE DUAS ROSCAS,POR TARRAXA MANUAL,COLOCACAO | UN |  | 6.16
DE CONEXOES EM ELETRODUTO DE PVC ROSQUEAVEIS,COM DIAMETRO D
E 1.1/4",EXCLUSIVE A PECA
20060 | MAO-DE-OBRA DE ELETRICISTA DA CONSTRUCAO CIVIL, INCLUSIVE EN | H | 0.15 | 23.16 | 3 | 3.5782
CARGOS SOCIAIS DESONERADOS
20132 | MAO-DE-OBRA DE SERVENTE DA CONSTRUCAO CIVIL, INCLUSIVE ENCAR | H | 0.15 | 16.75 | 3 | 2.5879
GOS SOCIAIS DESONERADOS
15.045.0079-0 | CORTE E ABERTURA DE DUAS ROSCAS,POR TARRAXA MANUAL,COLOCACAO | UN |  | 8.3
DE CONEXOES EM ELETRODUTO DE PVC ROSQUEAVEIS,COM DIAMETRO D
E 1.1/2",EXCLUSIVE A PECA
01983 | MAO-DE-OBRA DE ELETRICISTA DE CONSTRUCAOCIVIL, INCLUSIVE ENC | H | 0.175 | 26.73 | 3 | 4.8181
ARGOS SOCIAIS
01999 | MAO-DE-OBRA DE SERVENTE DA CONSTRUCAO CIVIL, INCLUSIVE ENCAR | H | 0.175 | 19.33 | 3 | 3.4842
GOS SOCIAIS
15.045.0079-A | CORTE E ABERTURA DE DUAS ROSCAS,POR TARRAXA MANUAL,COLOCACAO | UN |  | 7.19
DE CONEXOES EM ELETRODUTO DE PVC ROSQUEAVEIS,COM DIAMETRO D
E 1.1/2",EXCLUSIVE A PECA
20060 | MAO-DE-OBRA DE ELETRICISTA DA CONSTRUCAO CIVIL, INCLUSIVE EN | H | 0.175 | 23.16 | 3 | 4.1746
CARGOS SOCIAIS DESONERADOS
20132 | MAO-DE-OBRA DE SERVENTE DA CONSTRUCAO CIVIL, INCLUSIVE ENCAR | H | 0.175 | 16.75 | 3 | 3.0192
GOS SOCIAIS DESONERADOS
15.045.0080-0 | CORTE E ABERTURA DE DUAS ROSCAS,POR TARRAXA MANUAL,COLOCACAO | UN |  | 13.28
DE CONEXOES EM ELETRODUTO DE PVC ROSQUEAVEIS,COM DIAMETRO D
E 2",EXCLUSIVE A PECA
01983 | MAO-DE-OBRA DE ELETRICISTA DE CONSTRUCAOCIVIL, INCLUSIVE ENC | H | 0.28 | 26.73 | 3 | 7.7089
ARGOS SOCIAIS
01999 | MAO-DE-OBRA DE SERVENTE DA CONSTRUCAO CIVIL, INCLUSIVE ENCAR | H | 0.28 | 19.33 | 3 | 5.5748
GOS SOCIAIS
15.045.0080-A | CORTE E ABERTURA DE DUAS ROSCAS,POR TARRAXA MANUAL,COLOCACAO | UN |  | 11.51
DE CONEXOES EM ELETRODUTO DE PVC ROSQUEAVEIS,COM DIAMETRO D
E 2",EXCLUSIVE A PECA
20060 | MAO-DE-OBRA DE ELETRICISTA DA CONSTRUCAO CIVIL, INCLUSIVE EN | H | 0.28 | 23.16 | 3 | 6.6793
CARGOS SOCIAIS DESONERADOS
20132 | MAO-DE-OBRA DE SERVENTE DA CONSTRUCAO CIVIL, INCLUSIVE ENCAR | H | 0.28 | 16.75 | 3 | 4.8307
GOS SOCIAIS DESONERADOS
15.045.0081-0 | CORTE E ABERTURA DE DUAS ROSCAS,POR TARRAXA MANUAL,COLOCACAO | UN |  | 16.6
DE CONEXOES EM ELETRODUTO DE PVC ROSQUEAVEIS,COM DIAMETRO D
E 2.1/2",EXCLUSIVE A PECA
01983 | MAO-DE-OBRA DE ELETRICISTA DE CONSTRUCAOCIVIL, INCLUSIVE ENC | H | 0.35 | 26.73 | 3 | 9.6362
ARGOS SOCIAIS
01999 | MAO-DE-OBRA DE SERVENTE DA CONSTRUCAO CIVIL, INCLUSIVE ENCAR | H | 0.35 | 19.33 | 3 | 6.9685
GOS SOCIAIS
15.045.0081-A | CORTE E ABERTURA DE DUAS ROSCAS,POR TARRAXA MANUAL,COLOCACAO | UN |  | 14.38
DE CONEXOES EM ELETRODUTO DE PVC ROSQUEAVEIS,COM DIAMETRO D
E 2.1/2",EXCLUSIVE A PECA
20060 | MAO-DE-OBRA DE ELETRICISTA DA CONSTRUCAO CIVIL, INCLUSIVE EN | H | 0.35 | 23.16 | 3 | 8.3492
CARGOS SOCIAIS DESONERADOS
20132 | MAO-DE-OBRA DE SERVENTE DA CONSTRUCAO CIVIL, INCLUSIVE ENCAR | H | 0.35 | 16.75 | 3 | 6.0384
GOS SOCIAIS DESONERADOS
15.045.0082-0 | CORTE E ABERTURA DE DUAS ROSCAS,POR TARRAXA MANUAL,COLOCACAO | UN |  | 26.09
DE CONEXOES EM ELETRODUTO DE PVC ROSQUEAVEIS,COM DIAMETRO D
E 3",EXCLUSIVE A PECA
01983 | MAO-DE-OBRA DE ELETRICISTA DE CONSTRUCAOCIVIL, INCLUSIVE ENC | H | 0.55 | 26.73 | 3 | 15.1425
ARGOS SOCIAIS
01999 | MAO-DE-OBRA DE SERVENTE DA CONSTRUCAO CIVIL, INCLUSIVE ENCAR | H | 0.55 | 19.33 | 3 | 10.9504
GOS SOCIAIS
15.045.0082-A | CORTE E ABERTURA DE DUAS ROSCAS,POR TARRAXA MANUAL,COLOCACAO | UN |  | 22.6
DE CONEXOES EM ELETRODUTO DE PVC ROSQUEAVEIS,COM DIAMETRO D
E 3",EXCLUSIVE A PECA
20060 | MAO-DE-OBRA DE ELETRICISTA DA CONSTRUCAO CIVIL, INCLUSIVE EN | H | 0.55 | 23.16 | 3 | 13.1201
CARGOS SOCIAIS DESONERADOS
20132 | MAO-DE-OBRA DE SERVENTE DA CONSTRUCAO CIVIL, INCLUSIVE ENCAR | H | 0.55 | 16.75 | 3 | 9.4889
GOS SOCIAIS DESONERADOS
15.045.0083-0 | CORTE E ABERTURA DE DUAS ROSCAS,POR TARRAXA MANUAL,COLOCACAO | UN |  | 33.2
DE CONEXOES EM ELETRODUTO DE PVC ROSQUEAVEIS,COM DIAMETRO D
E 4",EXCLUSIVE A PECA
01983 | MAO-DE-OBRA DE ELETRICISTA DE CONSTRUCAOCIVIL, INCLUSIVE ENC | H | 0.7 | 26.73 | 3 | 19.2723
ARGOS SOCIAIS
01999 | MAO-DE-OBRA DE SERVENTE DA CONSTRUCAO CIVIL, INCLUSIVE ENCAR | H | 0.7 | 19.33 | 3 | 13.9369
GOS SOCIAIS
15.045.0083-A | CORTE E ABERTURA DE DUAS ROSCAS,POR TARRAXA MANUAL,COLOCACAO | UN |  | 28.77
DE CONEXOES EM ELETRODUTO DE PVC ROSQUEAVEIS,COM DIAMETRO D
E 4",EXCLUSIVE A PECA
20060 | MAO-DE-OBRA DE ELETRICISTA DA CONSTRUCAO CIVIL, INCLUSIVE EN | H | 0.7 | 23.16 | 3 | 16.6984
CARGOS SOCIAIS DESONERADOS
20132 | MAO-DE-OBRA DE SERVENTE DA CONSTRUCAO CIVIL, INCLUSIVE ENCAR | H | 0.7 | 16.75 | 3 | 12.0768
GOS SOCIAIS DESONERADOS
15.045.0084-0 | CORTE E COLOCACAO DE CONEXOES EM TUBO DE PVC RIGIDO,ESGOTO,S | UN |  | 1.89
OLDAVEL,COM DIAMETRO DE 40MM,EXCLUSIVE A PECA
01993 | MAO-DE-OBRA DE BOMBEIRO HIDRAULICO DA CONSTRUCAO CIVIL, INCL | H | 0.04 | 26.73 | 3 | 1.1013
USIVE ENCARGOS SOCIAIS
01999 | MAO-DE-OBRA DE SERVENTE DA CONSTRUCAO CIVIL, INCLUSIVE ENCAR | H | 0.04 | 19.33 | 3 | 0.7964
GOS SOCIAIS
15.045.0084-A | CORTE E COLOCACAO DE CONEXOES EM TUBO DE PVC RIGIDO,ESGOTO,S | UN |  | 1.64
OLDAVEL,COM DIAMETRO DE 40MM,EXCLUSIVE A PECA
20039 | MAO-DE-OBRA DE BOMBEIRO HIDRAULICO DA CONSTRUCAO CIVIL, INCL | H | 0.04 | 23.16 | 3 | 0.9542
USIVE ENCARGOS SOCIAIS DESONERADOS
20132 | MAO-DE-OBRA DE SERVENTE DA CONSTRUCAO CIVIL, INCLUSIVE ENCAR | H | 0.04 | 16.75 | 3 | 0.6901
GOS SOCIAIS DESONERADOS
15.045.0085-0 | CORTE E COLOCACAO DE CONEXOES EM TUBO DE PVC RIGIDO,ESGOTO,S | UN |  | 2.37
OLDAVEL,COM DIAMETRO DE 50MM,EXCLUSIVE A PECA
01993 | MAO-DE-OBRA DE BOMBEIRO HIDRAULICO DA CONSTRUCAO CIVIL, INCL | H | 0.05 | 26.73 | 3 | 1.3766
USIVE ENCARGOS SOCIAIS
01999 | MAO-DE-OBRA DE SERVENTE DA CONSTRUCAO CIVIL, INCLUSIVE ENCAR | H | 0.05 | 19.33 | 3 | 0.9955
GOS SOCIAIS
15.045.0085-A | CORTE E COLOCACAO DE CONEXOES EM TUBO DE PVC RIGIDO,ESGOTO,S | UN |  | 2.05
OLDAVEL,COM DIAMETRO DE 50MM,EXCLUSIVE A PECA
20039 | MAO-DE-OBRA DE BOMBEIRO HIDRAULICO DA CONSTRUCAO CIVIL, INCL | H | 0.05 | 23.16 | 3 | 1.1927
USIVE ENCARGOS SOCIAIS DESONERADOS
20132 | MAO-DE-OBRA DE SERVENTE DA CONSTRUCAO CIVIL, INCLUSIVE ENCAR | H | 0.05 | 16.75 | 3 | 0.8626
GOS SOCIAIS DESONERADOS
15.045.0086-0 | CORTE E COLOCACAO DE CONEXOES EM TUBO DE PVC RIGIDO,ESGOTO,S | UN |  | 2.84
OLDAVEL,COM DIAMETRO DE 75MM,EXCLUSIVE A PECA
01993 | MAO-DE-OBRA DE BOMBEIRO HIDRAULICO DA CONSTRUCAO CIVIL, INCL | H | 0.06 | 26.73 | 3 | 1.6519
USIVE ENCARGOS SOCIAIS
01999 | MAO-DE-OBRA DE SERVENTE DA CONSTRUCAO CIVIL, INCLUSIVE ENCAR | H | 0.06 | 19.33 | 3 | 1.1946
GOS SOCIAIS
15.045.0086-A | CORTE E COLOCACAO DE CONEXOES EM TUBO DE PVC RIGIDO,ESGOTO,S | UN |  | 2.46
OLDAVEL,COM DIAMETRO DE 75MM,EXCLUSIVE A PECA
20039 | MAO-DE-OBRA DE BOMBEIRO HIDRAULICO DA CONSTRUCAO CIVIL, INCL | H | 0.06 | 23.16 | 3 | 1.4313
USIVE ENCARGOS SOCIAIS DESONERADOS
20132 | MAO-DE-OBRA DE SERVENTE DA CONSTRUCAO CIVIL, INCLUSIVE ENCAR | H | 0.06 | 16.75 | 3 | 1.0352
GOS SOCIAIS DESONERADOS
15.045.0087-0 | CORTE E COLOCACAO DE CONEXOES EM TUBO DE PVC RIGIDO,ESGOTO,S | UN |  | 3.32
OLDAVEL,COM DIAMETRO DE 100MM,EXCLUSIVE A PECA
01993 | MAO-DE-OBRA DE BOMBEIRO HIDRAULICO DA CONSTRUCAO CIVIL, INCL | H | 0.07 | 26.73 | 3 | 1.9272
USIVE ENCARGOS SOCIAIS
01999 | MAO-DE-OBRA DE SERVENTE DA CONSTRUCAO CIVIL, INCLUSIVE ENCAR | H | 0.07 | 19.33 | 3 | 1.3937
GOS SOCIAIS
15.045.0087-A | CORTE E COLOCACAO DE CONEXOES EM TUBO DE PVC RIGIDO,ESGOTO,S | UN |  | 2.87
OLDAVEL,COM DIAMETRO DE 100MM,EXCLUSIVE A PECA
20039 | MAO-DE-OBRA DE BOMBEIRO HIDRAULICO DA CONSTRUCAO CIVIL, INCL | H | 0.07 | 23.16 | 3 | 1.6698
USIVE ENCARGOS SOCIAIS DESONERADOS
20132 | MAO-DE-OBRA DE SERVENTE DA CONSTRUCAO CIVIL, INCLUSIVE ENCAR | H | 0.07 | 16.75 | 3 | 1.2077
GOS SOCIAIS DESONERADOS
15.045.0090-0 | CORTE E COLOCACAO DE CONEXOES EM TUBO DE PVC RIGIDO,SOLDAVEL | UN |  | 7.59
PARA AGUA FRIA,COM DIAMETRO DE 20MM,EXCLUSIVE A PECA
01993 | MAO-DE-OBRA DE BOMBEIRO HIDRAULICO DA CONSTRUCAO CIVIL, INCL | H | 0.16 | 26.73 | 3 | 4.4051
USIVE ENCARGOS SOCIAIS
01999 | MAO-DE-OBRA DE SERVENTE DA CONSTRUCAO CIVIL, INCLUSIVE ENCAR | H | 0.16 | 19.33 | 3 | 3.1856
GOS SOCIAIS
15.045.0090-A | CORTE E COLOCACAO DE CONEXOES EM TUBO DE PVC RIGIDO,SOLDAVEL | UN |  | 6.57
PARA AGUA FRIA,COM DIAMETRO DE 20MM,EXCLUSIVE A PECA
20039 | MAO-DE-OBRA DE BOMBEIRO HIDRAULICO DA CONSTRUCAO CIVIL, INCL | H | 0.16 | 23.16 | 3 | 3.8168
USIVE ENCARGOS SOCIAIS DESONERADOS
20132 | MAO-DE-OBRA DE SERVENTE DA CONSTRUCAO CIVIL, INCLUSIVE ENCAR | H | 0.16 | 16.75 | 3 | 2.7604
GOS SOCIAIS DESONERADOS
15.045.0091-0 | CORTE E COLOCACAO DE CONEXOES EM TUBO DE PVC RIGIDO,SOLDAVEL | UN |  | 9.48
PARA AGUA FRIA,COM DIAMETRO DE 25MM,EXCLUSIVE A PECA
01993 | MAO-DE-OBRA DE BOMBEIRO HIDRAULICO DA CONSTRUCAO CIVIL, INCL | H | 0.2 | 26.73 | 3 | 5.5064
USIVE ENCARGOS SOCIAIS
01999 | MAO-DE-OBRA DE SERVENTE DA CONSTRUCAO CIVIL, INCLUSIVE ENCAR | H | 0.2 | 19.33 | 3 | 3.982
GOS SOCIAIS
15.045.0091-A | CORTE E COLOCACAO DE CONEXOES EM TUBO DE PVC RIGIDO,SOLDAVEL | UN |  | 8.22
PARA AGUA FRIA,COM DIAMETRO DE 25MM,EXCLUSIVE A PECA
20039 | MAO-DE-OBRA DE BOMBEIRO HIDRAULICO DA CONSTRUCAO CIVIL, INCL | H | 0.2 | 23.16 | 3 | 4.771
USIVE ENCARGOS SOCIAIS DESONERADOS
20132 | MAO-DE-OBRA DE SERVENTE DA CONSTRUCAO CIVIL, INCLUSIVE ENCAR | H | 0.2 | 16.75 | 3 | 3.4505
GOS SOCIAIS DESONERADOS
15.045.0092-0 | CORTE E COLOCACAO DE CONEXOES EM TUBO DE PVC RIGIDO,SOLDAVEL | UN |  | 14.23
PARA AGUA FRIA,COM DIAMETRO DE 32MM,EXCLUSIVE A PECA
01993 | MAO-DE-OBRA DE BOMBEIRO HIDRAULICO DA CONSTRUCAO CIVIL, INCL | H | 0.3 | 26.73 | 3 | 8.2596
USIVE ENCARGOS SOCIAIS
01999 | MAO-DE-OBRA DE SERVENTE DA CONSTRUCAO CIVIL, INCLUSIVE ENCAR | H | 0.3 | 19.33 | 3 | 5.973
GOS SOCIAIS
15.045.0092-A | CORTE E COLOCACAO DE CONEXOES EM TUBO DE PVC RIGIDO,SOLDAVEL | UN |  | 12.33
PARA AGUA FRIA,COM DIAMETRO DE 32MM,EXCLUSIVE A PECA
20039 | MAO-DE-OBRA DE BOMBEIRO HIDRAULICO DA CONSTRUCAO CIVIL, INCL | H | 0.3 | 23.16 | 3 | 7.1564
USIVE ENCARGOS SOCIAIS DESONERADOS
20132 | MAO-DE-OBRA DE SERVENTE DA CONSTRUCAO CIVIL, INCLUSIVE ENCAR | H | 0.3 | 16.75 | 3 | 5.1758
GOS SOCIAIS DESONERADOS
15.045.0093-0 | CORTE E COLOCACAO DE CONEXOES EM TUBO DE PVC RIGIDO,SOLDAVEL | UN |  | 18.97
PARA AGUA FRIA,COM DIAMETRO DE 40MM,EXCLUSIVE A PECA
01993 | MAO-DE-OBRA DE BOMBEIRO HIDRAULICO DA CONSTRUCAO CIVIL, INCL | H | 0.4 | 26.73 | 3 | 11.0128
USIVE ENCARGOS SOCIAIS
01999 | MAO-DE-OBRA DE SERVENTE DA CONSTRUCAO CIVIL, INCLUSIVE ENCAR | H | 0.4 | 19.33 | 3 | 7.964
GOS SOCIAIS
15.045.0093-A | CORTE E COLOCACAO DE CONEXOES EM TUBO DE PVC RIGIDO,SOLDAVEL | UN |  | 16.44
PARA AGUA FRIA,COM DIAMETRO DE 40MM,EXCLUSIVE A PECA
20039 | MAO-DE-OBRA DE BOMBEIRO HIDRAULICO DA CONSTRUCAO CIVIL, INCL | H | 0.4 | 23.16 | 3 | 9.5419
USIVE ENCARGOS SOCIAIS DESONERADOS
20132 | MAO-DE-OBRA DE SERVENTE DA CONSTRUCAO CIVIL, INCLUSIVE ENCAR | H | 0.4 | 16.75 | 3 | 6.901
GOS SOCIAIS DESONERADOS
15.045.0094-0 | CORTE E COLOCACAO DE CONEXOES EM TUBO DE PVC RIGIDO,SOLDAVEL | UN |  | 23.72
PARA AGUA FRIA,COM DIAMETRO DE 50MM,EXCLUSIVE A PECA
01993 | MAO-DE-OBRA DE BOMBEIRO HIDRAULICO DA CONSTRUCAO CIVIL, INCL | H | 0.5 | 26.73 | 3 | 13.766
USIVE ENCARGOS SOCIAIS
01999 | MAO-DE-OBRA DE SERVENTE DA CONSTRUCAO CIVIL, INCLUSIVE ENCAR | H | 0.5 | 19.33 | 3 | 9.955
GOS SOCIAIS
15.045.0094-A | CORTE E COLOCACAO DE CONEXOES EM TUBO DE PVC RIGIDO,SOLDAVEL | UN |  | 20.55
PARA AGUA FRIA,COM DIAMETRO DE 50MM,EXCLUSIVE A PECA
20039 | MAO-DE-OBRA DE BOMBEIRO HIDRAULICO DA CONSTRUCAO CIVIL, INCL | H | 0.5 | 23.16 | 3 | 11.9274
USIVE ENCARGOS SOCIAIS DESONERADOS
20132 | MAO-DE-OBRA DE SERVENTE DA CONSTRUCAO CIVIL, INCLUSIVE ENCAR | H | 0.5 | 16.75 | 3 | 8.6263
GOS SOCIAIS DESONERADOS
15.045.0095-0 | CORTE E COLOCACAO DE CONEXOES EM TUBO DE PVC RIGIDO,SOLDAVEL | UN |  | 28.46
PARA AGUA FRIA,COM DIAMETRO DE 60MM,EXCLUSIVE A PECA
01993 | MAO-DE-OBRA DE BOMBEIRO HIDRAULICO DA CONSTRUCAO CIVIL, INCL | H | 0.6 | 26.73 | 3 | 16.5191
USIVE ENCARGOS SOCIAIS
01999 | MAO-DE-OBRA DE SERVENTE DA CONSTRUCAO CIVIL, INCLUSIVE ENCAR | H | 0.6 | 19.33 | 3 | 11.9459
GOS SOCIAIS
15.045.0095-A | CORTE E COLOCACAO DE CONEXOES EM TUBO DE PVC RIGIDO,SOLDAVEL | UN |  | 24.66
PARA AGUA FRIA,COM DIAMETRO DE 60MM,EXCLUSIVE A PECA
20039 | MAO-DE-OBRA DE BOMBEIRO HIDRAULICO DA CONSTRUCAO CIVIL, INCL | H | 0.6 | 23.16 | 3 | 14.3129
USIVE ENCARGOS SOCIAIS DESONERADOS
20132 | MAO-DE-OBRA DE SERVENTE DA CONSTRUCAO CIVIL, INCLUSIVE ENCAR | H | 0.6 | 16.75 | 3 | 10.3515
GOS SOCIAIS DESONERADOS
15.045.0096-0 | CORTE E COLOCACAO DE CONEXOES EM TUBO DE PVC RIGIDO,SOLDAVEL | UN |  | 33.2
PARA AGUA FRIA,COM DIAMETRO DE 75MM,EXCLUSIVE A PECA
01993 | MAO-DE-OBRA DE BOMBEIRO HIDRAULICO DA CONSTRUCAO CIVIL, INCL | H | 0.7 | 26.73 | 3 | 19.2723
USIVE ENCARGOS SOCIAIS
01999 | MAO-DE-OBRA DE SERVENTE DA CONSTRUCAO CIVIL, INCLUSIVE ENCAR | H | 0.7 | 19.33 | 3 | 13.9369
GOS SOCIAIS
15.045.0096-A | CORTE E COLOCACAO DE CONEXOES EM TUBO DE PVC RIGIDO,SOLDAVEL | UN |  | 28.77
PARA AGUA FRIA,COM DIAMETRO DE 75MM,EXCLUSIVE A PECA
20039 | MAO-DE-OBRA DE BOMBEIRO HIDRAULICO DA CONSTRUCAO CIVIL, INCL | H | 0.7 | 23.16 | 3 | 16.6984
USIVE ENCARGOS SOCIAIS DESONERADOS
20132 | MAO-DE-OBRA DE SERVENTE DA CONSTRUCAO CIVIL, INCLUSIVE ENCAR | H | 0.7 | 16.75 | 3 | 12.0768
GOS SOCIAIS DESONERADOS
15.045.0097-0 | CORTE E COLOCACAO DE CONEXOES EM TUBO DE PVC RIGIDO,SOLDAVEL | UN |  | 37.95
PARA AGUA FRIA,COM DIAMETRO DE 85MM,EXCLUSIVE A PECA
01993 | MAO-DE-OBRA DE BOMBEIRO HIDRAULICO DA CONSTRUCAO CIVIL, INCL | H | 0.8 | 26.73 | 3 | 22.0255
USIVE ENCARGOS SOCIAIS
01999 | MAO-DE-OBRA DE SERVENTE DA CONSTRUCAO CIVIL, INCLUSIVE ENCAR | H | 0.8 | 19.33 | 3 | 15.9279
GOS SOCIAIS
15.045.0097-A | CORTE E COLOCACAO DE CONEXOES EM TUBO DE PVC RIGIDO,SOLDAVEL | UN |  | 32.88
PARA AGUA FRIA,COM DIAMETRO DE 85MM,EXCLUSIVE A PECA
20039 | MAO-DE-OBRA DE BOMBEIRO HIDRAULICO DA CONSTRUCAO CIVIL, INCL | H | 0.8 | 23.16 | 3 | 19.0838
USIVE ENCARGOS SOCIAIS DESONERADOS
20132 | MAO-DE-OBRA DE SERVENTE DA CONSTRUCAO CIVIL, INCLUSIVE ENCAR | H | 0.8 | 16.75 | 3 | 13.802
GOS SOCIAIS DESONERADOS
15.045.0098-0 | CORTE E COLOCACAO DE CONEXOES EM TUBO DE PVC RIGIDO,SOLDAVEL | UN |  | 42.69
PARA AGUA FRIA,COM DIAMETRO DE 110MM,EXCLUSIVE A PECA
01993 | MAO-DE-OBRA DE BOMBEIRO HIDRAULICO DA CONSTRUCAO CIVIL, INCL | H | 0.9 | 26.73 | 3 | 24.7787
USIVE ENCARGOS SOCIAIS
01999 | MAO-DE-OBRA DE SERVENTE DA CONSTRUCAO CIVIL, INCLUSIVE ENCAR | H | 0.9 | 19.33 | 3 | 17.9189
GOS SOCIAIS
15.045.0098-A | CORTE E COLOCACAO DE CONEXOES EM TUBO DE PVC RIGIDO,SOLDAVEL | UN |  | 36.99
PARA AGUA FRIA,COM DIAMETRO DE 110MM,EXCLUSIVE A PECA
20039 | MAO-DE-OBRA DE BOMBEIRO HIDRAULICO DA CONSTRUCAO CIVIL, INCL | H | 0.9 | 23.16 | 3 | 21.4693
USIVE ENCARGOS SOCIAIS DESONERADOS
20132 | MAO-DE-OBRA DE SERVENTE DA CONSTRUCAO CIVIL, INCLUSIVE ENCAR | H | 0.9 | 16.75 | 3 | 15.5273
GOS SOCIAIS DESONERADOS
15.045.0100-0 | CORTE E COLOCACAO DE CONEXOES EM TUBO DE COBRE PARA AGUA QUE | UN |  | 8.36
NTE,COM DIAMETRO DE 15MM,EXCLUSIVE A PECA
01993 | MAO-DE-OBRA DE BOMBEIRO HIDRAULICO DA CONSTRUCAO CIVIL, INCL | H | 0.17 | 26.73 | 3 | 4.6804
USIVE ENCARGOS SOCIAIS
01999 | MAO-DE-OBRA DE SERVENTE DA CONSTRUCAO CIVIL, INCLUSIVE ENCAR | H | 0.17 | 19.33 | 3 | 3.3847
GOS SOCIAIS
06068 | SOLDA PARA TUBOS E CONEXOES DE COBRE, EM EMBALAGENS DE 500G | UN | 0.0034 | 84.72 | 0 | 0.288
06069 | PASTA PARA TUBOS E CONEXOES DE COBRE, EM EMBALAGENS DE 450G | UN | 0.00051 | 31.31 | 0 | 0.016
15.045.0100-A | CORTE E COLOCACAO DE CONEXOES EM TUBO DE COBRE PARA AGUA QUE | UN |  | 7.29
NTE,COM DIAMETRO DE 15MM,EXCLUSIVE A PECA
06068 | SOLDA PARA TUBOS E CONEXOES DE COBRE, EM EMBALAGENS DE 500G | UN | 0.0034 | 84.72 | 0 | 0.288
06069 | PASTA PARA TUBOS E CONEXOES DE COBRE, EM EMBALAGENS DE 450G | UN | 0.00051 | 31.31 | 0 | 0.016
20039 | MAO-DE-OBRA DE BOMBEIRO HIDRAULICO DA CONSTRUCAO CIVIL, INCL | H | 0.17 | 23.16 | 3 | 4.0553
USIVE ENCARGOS SOCIAIS DESONERADOS
20132 | MAO-DE-OBRA DE SERVENTE DA CONSTRUCAO CIVIL, INCLUSIVE ENCAR | H | 0.17 | 16.75 | 3 | 2.9329
GOS SOCIAIS DESONERADOS
15.045.0101-0 | CORTE E COLOCACAO DE CONEXOES EM TUBO DE COBRE PARA AGUA QUE | UN |  | 9.62
NTE,COM DIAMETRO DE 22MM,EXCLUSIVE A PECA
01993 | MAO-DE-OBRA DE BOMBEIRO HIDRAULICO DA CONSTRUCAO CIVIL, INCL | H | 0.192 | 26.73 | 3 | 5.2861
USIVE ENCARGOS SOCIAIS
01999 | MAO-DE-OBRA DE SERVENTE DA CONSTRUCAO CIVIL, INCLUSIVE ENCAR | H | 0.192 | 19.33 | 3 | 3.8227
GOS SOCIAIS
06068 | SOLDA PARA TUBOS E CONEXOES DE COBRE, EM EMBALAGENS DE 500G | UN | 0.0058 | 84.72 | 0 | 0.4914
06069 | PASTA PARA TUBOS E CONEXOES DE COBRE, EM EMBALAGENS DE 450G | UN | 0.00084 | 31.31 | 0 | 0.0263
15.045.0101-A | CORTE E COLOCACAO DE CONEXOES EM TUBO DE COBRE PARA AGUA QUE | UN |  | 8.41
NTE,COM DIAMETRO DE 22MM,EXCLUSIVE A PECA
06068 | SOLDA PARA TUBOS E CONEXOES DE COBRE, EM EMBALAGENS DE 500G | UN | 0.0058 | 84.72 | 0 | 0.4914
06069 | PASTA PARA TUBOS E CONEXOES DE COBRE, EM EMBALAGENS DE 450G | UN | 0.00084 | 31.31 | 0 | 0.0263
20039 | MAO-DE-OBRA DE BOMBEIRO HIDRAULICO DA CONSTRUCAO CIVIL, INCL | H | 0.192 | 23.16 | 3 | 4.5801
USIVE ENCARGOS SOCIAIS DESONERADOS
20132 | MAO-DE-OBRA DE SERVENTE DA CONSTRUCAO CIVIL, INCLUSIVE ENCAR | H | 0.192 | 16.75 | 3 | 3.3125
GOS SOCIAIS DESONERADOS
15.045.0102-0 | CORTE E COLOCACAO DE CONEXOES EM TUBO DE COBRE PARA AGUA QUE | UN |  | 12.07
NTE,COM DIAMETRO DE 28MM,EXCLUSIVE A PECA
01993 | MAO-DE-OBRA DE BOMBEIRO HIDRAULICO DA CONSTRUCAO CIVIL, INCL | H | 0.24 | 26.73 | 3 | 6.6077
USIVE ENCARGOS SOCIAIS
01999 | MAO-DE-OBRA DE SERVENTE DA CONSTRUCAO CIVIL, INCLUSIVE ENCAR | H | 0.24 | 19.33 | 3 | 4.7784
GOS SOCIAIS
06068 | SOLDA PARA TUBOS E CONEXOES DE COBRE, EM EMBALAGENS DE 500G | UN | 0.0077 | 84.72 | 0 | 0.6523
06069 | PASTA PARA TUBOS E CONEXOES DE COBRE, EM EMBALAGENS DE 450G | UN | 0.0012 | 31.31 | 0 | 0.0376
15.045.0102-A | CORTE E COLOCACAO DE CONEXOES EM TUBO DE COBRE PARA AGUA QUE | UN |  | 10.55
NTE,COM DIAMETRO DE 28MM,EXCLUSIVE A PECA
06068 | SOLDA PARA TUBOS E CONEXOES DE COBRE, EM EMBALAGENS DE 500G | UN | 0.0077 | 84.72 | 0 | 0.6523
06069 | PASTA PARA TUBOS E CONEXOES DE COBRE, EM EMBALAGENS DE 450G | UN | 0.0012 | 31.31 | 0 | 0.0376
20039 | MAO-DE-OBRA DE BOMBEIRO HIDRAULICO DA CONSTRUCAO CIVIL, INCL | H | 0.24 | 23.16 | 3 | 5.7252
USIVE ENCARGOS SOCIAIS DESONERADOS
20132 | MAO-DE-OBRA DE SERVENTE DA CONSTRUCAO CIVIL, INCLUSIVE ENCAR | H | 0.24 | 16.75 | 3 | 4.1406
GOS SOCIAIS DESONERADOS
15.045.0103-0 | CORTE E COLOCACAO DE CONEXOES EM TUBO DE COBRE PARA AGUA QUE | UN |  | 18.14
NTE,COM DIAMETRO DE 35MM,EXCLUSIVE A PECA
01993 | MAO-DE-OBRA DE BOMBEIRO HIDRAULICO DA CONSTRUCAO CIVIL, INCL | H | 0.36 | 26.73 | 3 | 9.9115
USIVE ENCARGOS SOCIAIS
01999 | MAO-DE-OBRA DE SERVENTE DA CONSTRUCAO CIVIL, INCLUSIVE ENCAR | H | 0.36 | 19.33 | 3 | 7.1676
GOS SOCIAIS
06068 | SOLDA PARA TUBOS E CONEXOES DE COBRE, EM EMBALAGENS DE 500G | UN | 0.012 | 84.72 | 0 | 1.0166
06069 | PASTA PARA TUBOS E CONEXOES DE COBRE, EM EMBALAGENS DE 450G | UN | 0.0017 | 31.31 | 0 | 0.0532
15.045.0103-A | CORTE E COLOCACAO DE CONEXOES EM TUBO DE COBRE PARA AGUA QUE | UN |  | 15.86
NTE,COM DIAMETRO DE 35MM,EXCLUSIVE A PECA
06068 | SOLDA PARA TUBOS E CONEXOES DE COBRE, EM EMBALAGENS DE 500G | UN | 0.012 | 84.72 | 0 | 1.0166
06069 | PASTA PARA TUBOS E CONEXOES DE COBRE, EM EMBALAGENS DE 450G | UN | 0.0017 | 31.31 | 0 | 0.0532
20039 | MAO-DE-OBRA DE BOMBEIRO HIDRAULICO DA CONSTRUCAO CIVIL, INCL | H | 0.36 | 23.16 | 3 | 8.5877
USIVE ENCARGOS SOCIAIS DESONERADOS
20132 | MAO-DE-OBRA DE SERVENTE DA CONSTRUCAO CIVIL, INCLUSIVE ENCAR | H | 0.36 | 16.75 | 3 | 6.2109
GOS SOCIAIS DESONERADOS
15.045.0104-0 | CORTE E COLOCACAO DE CONEXOES EM TUBO DE COBRE PARA AGUA QUE | UN |  | 24.65
NTE,COM DIAMETRO DE 42MM,EXCLUSIVE A PECA
01993 | MAO-DE-OBRA DE BOMBEIRO HIDRAULICO DA CONSTRUCAO CIVIL, INCL | H | 0.48 | 26.73 | 3 | 13.2153
USIVE ENCARGOS SOCIAIS
01999 | MAO-DE-OBRA DE SERVENTE DA CONSTRUCAO CIVIL, INCLUSIVE ENCAR | H | 0.48 | 19.33 | 3 | 9.5568
GOS SOCIAIS
06068 | SOLDA PARA TUBOS E CONEXOES DE COBRE, EM EMBALAGENS DE 500G | UN | 0.0211 | 84.72 | 0 | 1.7876
06069 | PASTA PARA TUBOS E CONEXOES DE COBRE, EM EMBALAGENS DE 450G | UN | 0.003 | 31.31 | 0 | 0.0939
15.045.0104-A | CORTE E COLOCACAO DE CONEXOES EM TUBO DE COBRE PARA AGUA QUE | UN |  | 21.61
NTE,COM DIAMETRO DE 42MM,EXCLUSIVE A PECA
06068 | SOLDA PARA TUBOS E CONEXOES DE COBRE, EM EMBALAGENS DE 500G | UN | 0.0211 | 84.72 | 0 | 1.7876
06069 | PASTA PARA TUBOS E CONEXOES DE COBRE, EM EMBALAGENS DE 450G | UN | 0.003 | 31.31 | 0 | 0.0939
20039 | MAO-DE-OBRA DE BOMBEIRO HIDRAULICO DA CONSTRUCAO CIVIL, INCL | H | 0.48 | 23.16 | 3 | 11.4503
USIVE ENCARGOS SOCIAIS DESONERADOS
20132 | MAO-DE-OBRA DE SERVENTE DA CONSTRUCAO CIVIL, INCLUSIVE ENCAR | H | 0.48 | 16.75 | 3 | 8.2812
GOS SOCIAIS DESONERADOS
15.045.0105-0 | CORTE E COLOCACAO DE CONEXOES EM TUBO DE COBRE PARA AGUA QUE | UN |  | 31.03
NTE,COM DIAMETRO DE 54MM,EXCLUSIVE A PECA
01993 | MAO-DE-OBRA DE BOMBEIRO HIDRAULICO DA CONSTRUCAO CIVIL, INCL | H | 0.6 | 26.73 | 3 | 16.5191
USIVE ENCARGOS SOCIAIS
01999 | MAO-DE-OBRA DE SERVENTE DA CONSTRUCAO CIVIL, INCLUSIVE ENCAR | H | 0.6 | 19.33 | 3 | 11.9459
GOS SOCIAIS
06068 | SOLDA PARA TUBOS E CONEXOES DE COBRE, EM EMBALAGENS DE 500G | UN | 0.0288 | 84.72 | 0 | 2.4399
06069 | PASTA PARA TUBOS E CONEXOES DE COBRE, EM EMBALAGENS DE 450G | UN | 0.0042 | 31.31 | 0 | 0.1315
15.045.0105-A | CORTE E COLOCACAO DE CONEXOES EM TUBO DE COBRE PARA AGUA QUE | UN |  | 27.23
NTE,COM DIAMETRO DE 54MM,EXCLUSIVE A PECA
06068 | SOLDA PARA TUBOS E CONEXOES DE COBRE, EM EMBALAGENS DE 500G | UN | 0.0288 | 84.72 | 0 | 2.4399
06069 | PASTA PARA TUBOS E CONEXOES DE COBRE, EM EMBALAGENS DE 450G | UN | 0.0042 | 31.31 | 0 | 0.1315
20039 | MAO-DE-OBRA DE BOMBEIRO HIDRAULICO DA CONSTRUCAO CIVIL, INCL | H | 0.6 | 23.16 | 3 | 14.3129
USIVE ENCARGOS SOCIAIS DESONERADOS
20132 | MAO-DE-OBRA DE SERVENTE DA CONSTRUCAO CIVIL, INCLUSIVE ENCAR | H | 0.6 | 16.75 | 3 | 10.3515
GOS SOCIAIS DESONERADOS
15.045.0106-0 | CORTE E COLOCACAO DE CONEXOES EM TUBO DE COBRE PARA AGUA QUE | UN |  | 38.78
NTE,COM DIAMETRO DE 66MM,EXCLUSIVE A PECA
01993 | MAO-DE-OBRA DE BOMBEIRO HIDRAULICO DA CONSTRUCAO CIVIL, INCL | H | 0.75 | 26.73 | 3 | 20.6489
USIVE ENCARGOS SOCIAIS
01999 | MAO-DE-OBRA DE SERVENTE DA CONSTRUCAO CIVIL, INCLUSIVE ENCAR | H | 0.75 | 19.33 | 3 | 14.9324
GOS SOCIAIS
06068 | SOLDA PARA TUBOS E CONEXOES DE COBRE, EM EMBALAGENS DE 500G | UN | 0.036 | 84.72 | 0 | 3.0499
06069 | PASTA PARA TUBOS E CONEXOES DE COBRE, EM EMBALAGENS DE 450G | UN | 0.0049 | 31.31 | 0 | 0.1534
15.045.0106-A | CORTE E COLOCACAO DE CONEXOES EM TUBO DE COBRE PARA AGUA QUE | UN |  | 34.03
NTE,COM DIAMETRO DE 66MM,EXCLUSIVE A PECA
06068 | SOLDA PARA TUBOS E CONEXOES DE COBRE, EM EMBALAGENS DE 500G | UN | 0.036 | 84.72 | 0 | 3.0499
06069 | PASTA PARA TUBOS E CONEXOES DE COBRE, EM EMBALAGENS DE 450G | UN | 0.0049 | 31.31 | 0 | 0.1534
20039 | MAO-DE-OBRA DE BOMBEIRO HIDRAULICO DA CONSTRUCAO CIVIL, INCL | H | 0.75 | 23.16 | 3 | 17.8911
USIVE ENCARGOS SOCIAIS DESONERADOS
20132 | MAO-DE-OBRA DE SERVENTE DA CONSTRUCAO CIVIL, INCLUSIVE ENCAR | H | 0.75 | 16.75 | 3 | 12.9394
GOS SOCIAIS DESONERADOS
15.045.0107-0 | CORTE E COLOCACAO DE CONEXOES EM TUBO DE COBRE PARA AGUA QUE | UN |  | 43.67
NTE,COM DIAMETRO DE 79MM,EXCLUSIVE A PECA
01993 | MAO-DE-OBRA DE BOMBEIRO HIDRAULICO DA CONSTRUCAO CIVIL, INCL | H | 0.84 | 26.73 | 3 | 23.1268
USIVE ENCARGOS SOCIAIS
01999 | MAO-DE-OBRA DE SERVENTE DA CONSTRUCAO CIVIL, INCLUSIVE ENCAR | H | 0.84 | 19.33 | 3 | 16.7243
GOS SOCIAIS
06068 | SOLDA PARA TUBOS E CONEXOES DE COBRE, EM EMBALAGENS DE 500G | UN | 0.0432 | 84.72 | 0 | 3.6599
06069 | PASTA PARA TUBOS E CONEXOES DE COBRE, EM EMBALAGENS DE 450G | UN | 0.0053 | 31.31 | 0 | 0.1659
15.045.0107-A | CORTE E COLOCACAO DE CONEXOES EM TUBO DE COBRE PARA AGUA QUE | UN |  | 38.35
NTE,COM DIAMETRO DE 79MM,EXCLUSIVE A PECA
06068 | SOLDA PARA TUBOS E CONEXOES DE COBRE, EM EMBALAGENS DE 500G | UN | 0.0432 | 84.72 | 0 | 3.6599
06069 | PASTA PARA TUBOS E CONEXOES DE COBRE, EM EMBALAGENS DE 450G | UN | 0.0053 | 31.31 | 0 | 0.1659
20039 | MAO-DE-OBRA DE BOMBEIRO HIDRAULICO DA CONSTRUCAO CIVIL, INCL | H | 0.84 | 23.16 | 3 | 20.038
USIVE ENCARGOS SOCIAIS DESONERADOS
20132 | MAO-DE-OBRA DE SERVENTE DA CONSTRUCAO CIVIL, INCLUSIVE ENCAR | H | 0.84 | 16.75 | 3 | 14.4921
GOS SOCIAIS DESONERADOS
15.045.0108-0 | CORTE E COLOCACAO DE CONEXOES EM TUBO DE COBRE PARA AGUA QUE | UN |  | 56.02
NTE,COM DIAMETRO DE 104MM,EXCLUSIVE A PECA
01993 | MAO-DE-OBRA DE BOMBEIRO HIDRAULICO DA CONSTRUCAO CIVIL, INCL | H | 1.08 | 26.73 | 3 | 29.7345
USIVE ENCARGOS SOCIAIS
01999 | MAO-DE-OBRA DE SERVENTE DA CONSTRUCAO CIVIL, INCLUSIVE ENCAR | H | 1.08 | 19.33 | 3 | 21.5027
GOS SOCIAIS
06068 | SOLDA PARA TUBOS E CONEXOES DE COBRE, EM EMBALAGENS DE 500G | UN | 0.0543 | 84.72 | 0 | 4.6003
06069 | PASTA PARA TUBOS E CONEXOES DE COBRE, EM EMBALAGENS DE 450G | UN | 0.006 | 31.31 | 0 | 0.1879
15.045.0108-A | CORTE E COLOCACAO DE CONEXOES EM TUBO DE COBRE PARA AGUA QUE | UN |  | 49.18
NTE,COM DIAMETRO DE 104MM,EXCLUSIVE A PECA
06068 | SOLDA PARA TUBOS E CONEXOES DE COBRE, EM EMBALAGENS DE 500G | UN | 0.0543 | 84.72 | 0 | 4.6003
06069 | PASTA PARA TUBOS E CONEXOES DE COBRE, EM EMBALAGENS DE 450G | UN | 0.006 | 31.31 | 0 | 0.1879
20039 | MAO-DE-OBRA DE BOMBEIRO HIDRAULICO DA CONSTRUCAO CIVIL, INCL | H | 1.08 | 23.16 | 3 | 25.7632
USIVE ENCARGOS SOCIAIS DESONERADOS
20132 | MAO-DE-OBRA DE SERVENTE DA CONSTRUCAO CIVIL, INCLUSIVE ENCAR | H | 1.08 | 16.75 | 3 | 18.6327
GOS SOCIAIS DESONERADOS
15.045.0110-0 | ABERTURA E FECHAMENTO MANUAL DE RASGO EM ALVENARIA,PARA PASS | M |  | 15.31
AGEM DE TUBOS E DUTOS,COM DIAMETRO DE 1/2" A 1"
01605 | ARGAMASSA CIM.,AREIA TRACO 1:3,PREPARO MECANICO | M3 | 0.001 | 468.3383 | 0 | 0.4683
01968 | MAO-DE-OBRA DE PEDREIRO, INCLUSIVE ENCARGOS SOCIAIS | H | 0.25 | 26.73 | 3 | 6.883
01999 | MAO-DE-OBRA DE SERVENTE DA CONSTRUCAO CIVIL, INCLUSIVE ENCAR | H | 0.4 | 19.33 | 3 | 7.964
GOS SOCIAIS
15.045.0110-A | ABERTURA E FECHAMENTO MANUAL DE RASGO EM ALVENARIA,PARA PASS | M |  | 13.32
AGEM DE TUBOS E DUTOS,COM DIAMETRO DE 1/2" A 1"
20115 | MAO-DE-OBRA DE PEDREIRO, INCLUSIVE ENCARGOS SOCIAIS DESONERA | H | 0.25 | 23.16 | 3 | 5.9637
DOS
20132 | MAO-DE-OBRA DE SERVENTE DA CONSTRUCAO CIVIL, INCLUSIVE ENCAR | H | 0.4 | 16.75 | 3 | 6.901
GOS SOCIAIS DESONERADOS
30163 | ARGAMASSA CIM.,AREIA TRACO 1:3,PREPARO MECANICO | M3 | 0.001 | 460.102 | 0 | 0.4601
15.045.0111-0 | ABERTURA E FECHAMENTO MANUAL DE RASGO EM CONCRETO,PARA PASSA | M |  | 74.7
GEM DE TUBOS E DUTOS,COM DIAMETRO DE 1/2" A 1"
01605 | ARGAMASSA CIM.,AREIA TRACO 1:3,PREPARO MECANICO | M3 | 0.001 | 468.3383 | 0 | 0.4683
01968 | MAO-DE-OBRA DE PEDREIRO, INCLUSIVE ENCARGOS SOCIAIS | H | 1.25 | 26.73 | 3 | 34.4149
01999 | MAO-DE-OBRA DE SERVENTE DA CONSTRUCAO CIVIL, INCLUSIVE ENCAR | H | 2 | 19.33 | 3 | 39.8198
GOS SOCIAIS
15.045.0111-A | ABERTURA E FECHAMENTO MANUAL DE RASGO EM CONCRETO,PARA PASSA | M |  | 64.78
GEM DE TUBOS E DUTOS,COM DIAMETRO DE 1/2" A 1"
20115 | MAO-DE-OBRA DE PEDREIRO, INCLUSIVE ENCARGOS SOCIAIS DESONERA | H | 1.25 | 23.16 | 3 | 29.8185
DOS
20132 | MAO-DE-OBRA DE SERVENTE DA CONSTRUCAO CIVIL, INCLUSIVE ENCAR | H | 2 | 16.75 | 3 | 34.505
GOS SOCIAIS DESONERADOS
30163 | ARGAMASSA CIM.,AREIA TRACO 1:3,PREPARO MECANICO | M3 | 0.001 | 460.102 | 0 | 0.4601
15.045.0115-0 | ABERTURA E FECHAMENTO MANUAL DE RASGO EM ALVENARIA,PARA PASS | M |  | 24.74
AGEM DE TUBOS E DUTOS,COM DIAMETRO DE 1.1/4" A 2"
01605 | ARGAMASSA CIM.,AREIA TRACO 1:3,PREPARO MECANICO | M3 | 0.0025 | 468.3383 | 0 | 1.1708
01968 | MAO-DE-OBRA DE PEDREIRO, INCLUSIVE ENCARGOS SOCIAIS | H | 0.35 | 26.73 | 3 | 9.6362
01999 | MAO-DE-OBRA DE SERVENTE DA CONSTRUCAO CIVIL, INCLUSIVE ENCAR | H | 0.7 | 19.33 | 3 | 13.9369
GOS SOCIAIS
15.045.0115-A | ABERTURA E FECHAMENTO MANUAL DE RASGO EM ALVENARIA,PARA PASS | M |  | 21.57
AGEM DE TUBOS E DUTOS,COM DIAMETRO DE 1.1/4" A 2"
20115 | MAO-DE-OBRA DE PEDREIRO, INCLUSIVE ENCARGOS SOCIAIS DESONERA | H | 0.35 | 23.16 | 3 | 8.3492
DOS
20132 | MAO-DE-OBRA DE SERVENTE DA CONSTRUCAO CIVIL, INCLUSIVE ENCAR | H | 0.7 | 16.75 | 3 | 12.0768
GOS SOCIAIS DESONERADOS
30163 | ARGAMASSA CIM.,AREIA TRACO 1:3,PREPARO MECANICO | M3 | 0.0025 | 460.102 | 0 | 1.1503
15.045.0116-0 | ABERTURA E FECHAMENTO MANUAL DE RASGO EM CONCRETO,PARA PASSA | M |  | 119.03
GEM DE TUBOS E DUTOS,COM DIAMETRO DE 1.1/4" A 2"
01605 | ARGAMASSA CIM.,AREIA TRACO 1:3,PREPARO MECANICO | M3 | 0.0025 | 468.3383 | 0 | 1.1708
01968 | MAO-DE-OBRA DE PEDREIRO, INCLUSIVE ENCARGOS SOCIAIS | H | 1.75 | 26.73 | 3 | 48.1808
01999 | MAO-DE-OBRA DE SERVENTE DA CONSTRUCAO CIVIL, INCLUSIVE ENCAR | H | 3.5 | 19.33 | 3 | 69.6847
GOS SOCIAIS
15.045.0116-A | ABERTURA E FECHAMENTO MANUAL DE RASGO EM CONCRETO,PARA PASSA | M |  | 103.27
GEM DE TUBOS E DUTOS,COM DIAMETRO DE 1.1/4" A 2"
20115 | MAO-DE-OBRA DE PEDREIRO, INCLUSIVE ENCARGOS SOCIAIS DESONERA | H | 1.75 | 23.16 | 3 | 41.7459
DOS
20132 | MAO-DE-OBRA DE SERVENTE DA CONSTRUCAO CIVIL, INCLUSIVE ENCAR | H | 3.5 | 16.75 | 3 | 60.3838
GOS SOCIAIS DESONERADOS
30163 | ARGAMASSA CIM.,AREIA TRACO 1:3,PREPARO MECANICO | M3 | 0.0025 | 460.102 | 0 | 1.1503
15.045.0120-0 | ABERTURA E FECHAMENTO MANUAL DE RASGO EM ALVENARIA,PARA PASS | M |  | 36.01
AGEM DE TUBOS E DUTOS,COM DIAMETRO DE 2.1/2" A 4"
01605 | ARGAMASSA CIM.,AREIA TRACO 1:3,PREPARO MECANICO | M3 | 0.005 | 468.3383 | 0 | 2.3417
01968 | MAO-DE-OBRA DE PEDREIRO, INCLUSIVE ENCARGOS SOCIAIS | H | 0.5 | 26.73 | 3 | 13.766
01999 | MAO-DE-OBRA DE SERVENTE DA CONSTRUCAO CIVIL, INCLUSIVE ENCAR | H | 1 | 19.33 | 3 | 19.9099
GOS SOCIAIS
15.045.0120-A | ABERTURA E FECHAMENTO MANUAL DE RASGO EM ALVENARIA,PARA PASS | M |  | 31.48
AGEM DE TUBOS E DUTOS,COM DIAMETRO DE 2.1/2" A 4"
20115 | MAO-DE-OBRA DE PEDREIRO, INCLUSIVE ENCARGOS SOCIAIS DESONERA | H | 0.5 | 23.16 | 3 | 11.9274
DOS
20132 | MAO-DE-OBRA DE SERVENTE DA CONSTRUCAO CIVIL, INCLUSIVE ENCAR | H | 1 | 16.75 | 3 | 17.2525
GOS SOCIAIS DESONERADOS
30163 | ARGAMASSA CIM.,AREIA TRACO 1:3,PREPARO MECANICO | M3 | 0.005 | 460.102 | 0 | 2.3005
15.045.0121-0 | ABERTURA E FECHAMENTO MANUAL DE RASGO EM CONCRETO,PARA PASSA | M |  | 170.72
GEM DE TUBOS E DUTOS,COM DIAMETRO DE 2.1/2" A 4"
01605 | ARGAMASSA CIM.,AREIA TRACO 1:3,PREPARO MECANICO | M3 | 0.005 | 468.3383 | 0 | 2.3417
01968 | MAO-DE-OBRA DE PEDREIRO, INCLUSIVE ENCARGOS SOCIAIS | H | 2.5 | 26.73 | 3 | 68.8298
01999 | MAO-DE-OBRA DE SERVENTE DA CONSTRUCAO CIVIL, INCLUSIVE ENCAR | H | 5 | 19.33 | 3 | 99.5495
GOS SOCIAIS
15.045.0121-A | ABERTURA E FECHAMENTO MANUAL DE RASGO EM CONCRETO,PARA PASSA | M |  | 148.2
GEM DE TUBOS E DUTOS,COM DIAMETRO DE 2.1/2" A 4"
20115 | MAO-DE-OBRA DE PEDREIRO, INCLUSIVE ENCARGOS SOCIAIS DESONERA | H | 2.5 | 23.16 | 3 | 59.637
DOS
20132 | MAO-DE-OBRA DE SERVENTE DA CONSTRUCAO CIVIL, INCLUSIVE ENCAR | H | 5 | 16.75 | 3 | 86.2625
GOS SOCIAIS DESONERADOS
30163 | ARGAMASSA CIM.,AREIA TRACO 1:3,PREPARO MECANICO | M3 | 0.005 | 460.102 | 0 | 2.3005
15.046.0010-0 | SOLDA DE TOPO,EM TUBULACAO PARA VAPOR(SCH-40 OU SCH-80),NO D | UN |  | 20.96
IAMETRO DE 1/2",UTILIZANDO CONVERSOR ELETROMOTORIZADO,INCLUS
IVE CORTE OU CHANFRO DAS EXTREMIDADES
00246 | ELETRODO P/SOLDA ACO (AWS E-6013), IND.P/TRAB.EM SERRAL., ES | KG | 0.035 | 28.34 | 5 | 1.0415
TRUT.METAL.TUBUL.CONSTR.EM GERAL E CHAPAS FINAS,ESPES.3,25MM
00724 | TARIFA DE ENERGIA ELETRICA, TIPO COMERCIAL | KWH | 0.2 | 1.0775 | 5 | 0.2263
01943 | MAO-DE-OBRA DE AJUDANTE DE SOLDADOR, INCLUSIVE ENCARGOS SOCI | H | 0.4 | 20.37 | 8.15 | 8.8121
AIS
01944 | MAO-DE-OBRA DE SOLDADOR DA CONSTRUCAO CIVIL, INCLUSIVE ENCAR | H | 0.35 | 28.76 | 8.15 | 10.8864
GOS SOCIAIS
15.046.0010-A | SOLDA DE TOPO,EM TUBULACAO PARA VAPOR(SCH-40 OU SCH-80),NO D | UN |  | 18.33
IAMETRO DE 1/2",UTILIZANDO CONVERSOR ELETROMOTORIZADO,INCLUS
IVE CORTE OU CHANFRO DAS EXTREMIDADES
00246 | ELETRODO P/SOLDA ACO (AWS E-6013), IND.P/TRAB.EM SERRAL., ES | KG | 0.035 | 28.34 | 5 | 1.0415
TRUT.METAL.TUBUL.CONSTR.EM GERAL E CHAPAS FINAS,ESPES.3,25MM
00724 | TARIFA DE ENERGIA ELETRICA, TIPO COMERCIAL | KWH | 0.2 | 1.0775 | 5 | 0.2263
20006 | MAO-DE-OBRA DE AJUDANTE DE SOLDADOR, INCLUSIVE ENCARGOS SOCI | H | 0.4 | 17.65 | 8.15 | 7.6354
AIS DESONERADOS
20134 | MAO-DE-OBRA DE SOLDADOR DA CONSTRUCAO CIVIL, INCLUSIVE ENCAR | H | 0.35 | 24.92 | 8.15 | 9.4328
GOS SOCIAIS DESONERADOS
15.046.0011-0 | SOLDA DE TOPO,EM TUBULACAO PARA VAPOR(SCH-40 OU SCH-80),NO D | UN |  | 23.14
IAMETRO DE 3/4",UTILIZANDO CONVERSOR ELETROMOTORIZADO,INCLUS
IVE CORTE OU CHANFRO DAS EXTREMIDADES
00246 | ELETRODO P/SOLDA ACO (AWS E-6013), IND.P/TRAB.EM SERRAL., ES | KG | 0.04 | 28.34 | 5 | 1.1903
TRUT.METAL.TUBUL.CONSTR.EM GERAL E CHAPAS FINAS,ESPES.3,25MM
00724 | TARIFA DE ENERGIA ELETRICA, TIPO COMERCIAL | KWH | 0.2 | 1.0775 | 5 | 0.2263
01943 | MAO-DE-OBRA DE AJUDANTE DE SOLDADOR, INCLUSIVE ENCARGOS SOCI | H | 0.45 | 20.37 | 8.15 | 9.9136
AIS
01944 | MAO-DE-OBRA DE SOLDADOR DA CONSTRUCAO CIVIL, INCLUSIVE ENCAR | H | 0.38 | 28.76 | 8.15 | 11.8195
GOS SOCIAIS
15.046.0011-A | SOLDA DE TOPO,EM TUBULACAO PARA VAPOR(SCH-40 OU SCH-80),NO D | UN |  | 20.24
IAMETRO DE 3/4",UTILIZANDO CONVERSOR ELETROMOTORIZADO,INCLUS
IVE CORTE OU CHANFRO DAS EXTREMIDADES
00246 | ELETRODO P/SOLDA ACO (AWS E-6013), IND.P/TRAB.EM SERRAL., ES | KG | 0.04 | 28.34 | 5 | 1.1903
TRUT.METAL.TUBUL.CONSTR.EM GERAL E CHAPAS FINAS,ESPES.3,25MM
00724 | TARIFA DE ENERGIA ELETRICA, TIPO COMERCIAL | KWH | 0.2 | 1.0775 | 5 | 0.2263
20006 | MAO-DE-OBRA DE AJUDANTE DE SOLDADOR, INCLUSIVE ENCARGOS SOCI | H | 0.45 | 17.65 | 8.15 | 8.5898
AIS DESONERADOS
20134 | MAO-DE-OBRA DE SOLDADOR DA CONSTRUCAO CIVIL, INCLUSIVE ENCAR | H | 0.38 | 24.92 | 8.15 | 10.2414
GOS SOCIAIS DESONERADOS
15.046.0012-0 | SOLDA DE TOPO,EM TUBULACAO PARA VAPOR(SCH-40 OU SCH-80),NO D | UN |  | 28.45
IAMETRO DE 1",UTILIZANDO CONVERSOR ELETROMOTORIZADO,INCLUSIV
E CORTE OU CHANFRO DAS EXTREMIDADES
00246 | ELETRODO P/SOLDA ACO (AWS E-6013), IND.P/TRAB.EM SERRAL., ES | KG | 0.065 | 28.34 | 5 | 1.9342
TRUT.METAL.TUBUL.CONSTR.EM GERAL E CHAPAS FINAS,ESPES.3,25MM
00724 | TARIFA DE ENERGIA ELETRICA, TIPO COMERCIAL | KWH | 0.2 | 1.0775 | 5 | 0.2263
01943 | MAO-DE-OBRA DE AJUDANTE DE SOLDADOR, INCLUSIVE ENCARGOS SOCI | H | 0.53 | 20.37 | 8.15 | 11.676
AIS
01944 | MAO-DE-OBRA DE SOLDADOR DA CONSTRUCAO CIVIL, INCLUSIVE ENCAR | H | 0.47 | 28.76 | 8.15 | 14.6189
GOS SOCIAIS
15.046.0012-A | SOLDA DE TOPO,EM TUBULACAO PARA VAPOR(SCH-40 OU SCH-80),NO D | UN |  | 24.94
IAMETRO DE 1",UTILIZANDO CONVERSOR ELETROMOTORIZADO,INCLUSIV
E CORTE OU CHANFRO DAS EXTREMIDADES
00246 | ELETRODO P/SOLDA ACO (AWS E-6013), IND.P/TRAB.EM SERRAL., ES | KG | 0.065 | 28.34 | 5 | 1.9342
TRUT.METAL.TUBUL.CONSTR.EM GERAL E CHAPAS FINAS,ESPES.3,25MM
00724 | TARIFA DE ENERGIA ELETRICA, TIPO COMERCIAL | KWH | 0.2 | 1.0775 | 5 | 0.2263
20006 | MAO-DE-OBRA DE AJUDANTE DE SOLDADOR, INCLUSIVE ENCARGOS SOCI | H | 0.53 | 17.65 | 8.15 | 10.1169
AIS DESONERADOS
20134 | MAO-DE-OBRA DE SOLDADOR DA CONSTRUCAO CIVIL, INCLUSIVE ENCAR | H | 0.47 | 24.92 | 8.15 | 12.667
GOS SOCIAIS DESONERADOS
15.046.0013-0 | SOLDA DE TOPO,EM TUBULACAO PARA VAPOR(SCH-40 OU SCH-80),NO D | UN |  | 33.52
IAMETRO DE 1.1/4",UTILIZANDO CONVERSOR ELETROMOTORIZADO,INCL
USIVE CORTE OU CHANFRO DAS EXTREMIDADES
00246 | ELETRODO P/SOLDA ACO (AWS E-6013), IND.P/TRAB.EM SERRAL., ES | KG | 0.08 | 28.34 | 5 | 2.3806
TRUT.METAL.TUBUL.CONSTR.EM GERAL E CHAPAS FINAS,ESPES.3,25MM
00724 | TARIFA DE ENERGIA ELETRICA, TIPO COMERCIAL | KWH | 0.3 | 1.0775 | 5 | 0.3394
01943 | MAO-DE-OBRA DE AJUDANTE DE SOLDADOR, INCLUSIVE ENCARGOS SOCI | H | 0.65 | 20.37 | 8.15 | 14.3196
AIS
01944 | MAO-DE-OBRA DE SOLDADOR DA CONSTRUCAO CIVIL, INCLUSIVE ENCAR | H | 0.53 | 28.76 | 8.15 | 16.4851
GOS SOCIAIS
15.046.0013-A | SOLDA DE TOPO,EM TUBULACAO PARA VAPOR(SCH-40 OU SCH-80),NO D | UN |  | 29.41
IAMETRO DE 1.1/4",UTILIZANDO CONVERSOR ELETROMOTORIZADO,INCL
USIVE CORTE OU CHANFRO DAS EXTREMIDADES
00246 | ELETRODO P/SOLDA ACO (AWS E-6013), IND.P/TRAB.EM SERRAL., ES | KG | 0.08 | 28.34 | 5 | 2.3806
TRUT.METAL.TUBUL.CONSTR.EM GERAL E CHAPAS FINAS,ESPES.3,25MM
00724 | TARIFA DE ENERGIA ELETRICA, TIPO COMERCIAL | KWH | 0.3 | 1.0775 | 5 | 0.3394
20006 | MAO-DE-OBRA DE AJUDANTE DE SOLDADOR, INCLUSIVE ENCARGOS SOCI | H | 0.65 | 17.65 | 8.15 | 12.4075
AIS DESONERADOS
20134 | MAO-DE-OBRA DE SOLDADOR DA CONSTRUCAO CIVIL, INCLUSIVE ENCAR | H | 0.53 | 24.92 | 8.15 | 14.284
GOS SOCIAIS DESONERADOS
15.046.0014-0 | SOLDA DE TOPO,EM TUBULACAO PARA VAPOR(SCH-40 OU SCH-80),NO D | UN |  | 44.08
IAMETRO DE 1.1/2",UTILIZANDO CONVERSOR ELETROMOTORIZADO,INCL
USIVE CORTE OU CHANFRO DAS EXTREMIDADES
00246 | ELETRODO P/SOLDA ACO (AWS E-6013), IND.P/TRAB.EM SERRAL., ES | KG | 0.09 | 28.34 | 5 | 2.6781
TRUT.METAL.TUBUL.CONSTR.EM GERAL E CHAPAS FINAS,ESPES.3,25MM
00724 | TARIFA DE ENERGIA ELETRICA, TIPO COMERCIAL | KWH | 0.4 | 1.0775 | 5 | 0.4526
01943 | MAO-DE-OBRA DE AJUDANTE DE SOLDADOR, INCLUSIVE ENCARGOS SOCI | H | 0.8 | 20.37 | 8.15 | 17.6241
AIS
01944 | MAO-DE-OBRA DE SOLDADOR DA CONSTRUCAO CIVIL, INCLUSIVE ENCAR | H | 0.75 | 28.76 | 8.15 | 23.328
GOS SOCIAIS
15.046.0014-A | SOLDA DE TOPO,EM TUBULACAO PARA VAPOR(SCH-40 OU SCH-80),NO D | UN |  | 38.61
IAMETRO DE 1.1/2",UTILIZANDO CONVERSOR ELETROMOTORIZADO,INCL
USIVE CORTE OU CHANFRO DAS EXTREMIDADES
00246 | ELETRODO P/SOLDA ACO (AWS E-6013), IND.P/TRAB.EM SERRAL., ES | KG | 0.09 | 28.34 | 5 | 2.6781
TRUT.METAL.TUBUL.CONSTR.EM GERAL E CHAPAS FINAS,ESPES.3,25MM
00724 | TARIFA DE ENERGIA ELETRICA, TIPO COMERCIAL | KWH | 0.4 | 1.0775 | 5 | 0.4526
20006 | MAO-DE-OBRA DE AJUDANTE DE SOLDADOR, INCLUSIVE ENCARGOS SOCI | H | 0.8 | 17.65 | 8.15 | 15.2708
AIS DESONERADOS
20134 | MAO-DE-OBRA DE SOLDADOR DA CONSTRUCAO CIVIL, INCLUSIVE ENCAR | H | 0.75 | 24.92 | 8.15 | 20.2132
GOS SOCIAIS DESONERADOS
15.046.0015-0 | SOLDA DE TOPO,EM TUBULACAO PARA VAPOR(SCH-40 OU SCH-80),NO D | UN |  | 75.92
IAMETRO DE 2",UTILIZANDO CONVERSOR ELETROMOTORIZADO,INCLUSIV
E CORTE OU CHANFRO DAS EXTREMIDADES
00247 | ELETRODO P/SOLDA ACO (AWS E-7018), IND.P/ESTRUT.RIGIDAS, VAS | KG | 0.16 | 29.05 | 5 | 4.8804
OS PRESSAO, CONST.NAVAIS, ACOS FUND.ACOS DESC.C/DIAM.4MM
00724 | TARIFA DE ENERGIA ELETRICA, TIPO COMERCIAL | KWH | 0.6 | 1.0775 | 5 | 0.6788
01943 | MAO-DE-OBRA DE AJUDANTE DE SOLDADOR, INCLUSIVE ENCARGOS SOCI | H | 1.5 | 20.37 | 8.15 | 33.0452
AIS
01944 | MAO-DE-OBRA DE SOLDADOR DA CONSTRUCAO CIVIL, INCLUSIVE ENCAR | H | 1.2 | 28.76 | 8.15 | 37.3247
GOS SOCIAIS
15.046.0015-A | SOLDA DE TOPO,EM TUBULACAO PARA VAPOR(SCH-40 OU SCH-80),NO D | UN |  | 66.53
IAMETRO DE 2",UTILIZANDO CONVERSOR ELETROMOTORIZADO,INCLUSIV
E CORTE OU CHANFRO DAS EXTREMIDADES
00247 | ELETRODO P/SOLDA ACO (AWS E-7018), IND.P/ESTRUT.RIGIDAS, VAS | KG | 0.16 | 29.05 | 5 | 4.8804
OS PRESSAO, CONST.NAVAIS, ACOS FUND.ACOS DESC.C/DIAM.4MM
00724 | TARIFA DE ENERGIA ELETRICA, TIPO COMERCIAL | KWH | 0.6 | 1.0775 | 5 | 0.6788
20006 | MAO-DE-OBRA DE AJUDANTE DE SOLDADOR, INCLUSIVE ENCARGOS SOCI | H | 1.5 | 17.65 | 8.15 | 28.6327
AIS DESONERADOS
20134 | MAO-DE-OBRA DE SOLDADOR DA CONSTRUCAO CIVIL, INCLUSIVE ENCAR | H | 1.2 | 24.92 | 8.15 | 32.3412
GOS SOCIAIS DESONERADOS
15.046.0016-0 | SOLDA DE TOPO,EM TUBULACAO PARA VAPOR(SCH-40 OU SCH-80),NO D | UN |  | 124.65
IAMETRO DE 2.1/2",UTILIZANDO CONVERSOR ELETROMOTORIZADO,INCL
USIVE CORTE OU CHANFRO DAS EXTREMIDADES
00247 | ELETRODO P/SOLDA ACO (AWS E-7018), IND.P/ESTRUT.RIGIDAS, VAS | KG | 0.21 | 29.05 | 5 | 6.4055
OS PRESSAO, CONST.NAVAIS, ACOS FUND.ACOS DESC.C/DIAM.4MM
00724 | TARIFA DE ENERGIA ELETRICA, TIPO COMERCIAL | KWH | 0.85 | 1.0775 | 5 | 0.9617
01943 | MAO-DE-OBRA DE AJUDANTE DE SOLDADOR, INCLUSIVE ENCARGOS SOCI | H | 2.5 | 20.37 | 8.15 | 55.0754
AIS
01944 | MAO-DE-OBRA DE SOLDADOR DA CONSTRUCAO CIVIL, INCLUSIVE ENCAR | H | 2 | 28.76 | 8.15 | 62.2079
GOS SOCIAIS
15.046.0016-A | SOLDA DE TOPO,EM TUBULACAO PARA VAPOR(SCH-40 OU SCH-80),NO D | UN |  | 108.99
IAMETRO DE 2.1/2",UTILIZANDO CONVERSOR ELETROMOTORIZADO,INCL
USIVE CORTE OU CHANFRO DAS EXTREMIDADES
00247 | ELETRODO P/SOLDA ACO (AWS E-7018), IND.P/ESTRUT.RIGIDAS, VAS | KG | 0.21 | 29.05 | 5 | 6.4055
OS PRESSAO, CONST.NAVAIS, ACOS FUND.ACOS DESC.C/DIAM.4MM
00724 | TARIFA DE ENERGIA ELETRICA, TIPO COMERCIAL | KWH | 0.85 | 1.0775 | 5 | 0.9617
20006 | MAO-DE-OBRA DE AJUDANTE DE SOLDADOR, INCLUSIVE ENCARGOS SOCI | H | 2.5 | 17.65 | 8.15 | 47.7212
AIS DESONERADOS
20134 | MAO-DE-OBRA DE SOLDADOR DA CONSTRUCAO CIVIL, INCLUSIVE ENCAR | H | 2 | 24.92 | 8.15 | 53.902
GOS SOCIAIS DESONERADOS
15.046.0017-0 | SOLDA DE TOPO,EM TUBULACAO PARA VAPOR(SCH-40 OU SCH-80),NO D | UN |  | 141.57
IAMETRO DE 3",UTILIZANDO CONVERSOR ELETROMOTORIZADO,INCLUSIV
E CORTE OU CHANFRO DAS EXTREMIDADES
00247 | ELETRODO P/SOLDA ACO (AWS E-7018), IND.P/ESTRUT.RIGIDAS, VAS | KG | 0.32 | 29.05 | 5 | 9.7608
OS PRESSAO, CONST.NAVAIS, ACOS FUND.ACOS DESC.C/DIAM.4MM
00724 | TARIFA DE ENERGIA ELETRICA, TIPO COMERCIAL | KWH | 1.5 | 1.0775 | 5 | 1.6971
01943 | MAO-DE-OBRA DE AJUDANTE DE SOLDADOR, INCLUSIVE ENCARGOS SOCI | H | 2.8 | 20.37 | 8.15 | 61.6844
AIS
01944 | MAO-DE-OBRA DE SOLDADOR DA CONSTRUCAO CIVIL, INCLUSIVE ENCAR | H | 2.2 | 28.76 | 8.15 | 68.4287
GOS SOCIAIS
15.046.0017-A | SOLDA DE TOPO,EM TUBULACAO PARA VAPOR(SCH-40 OU SCH-80),NO D | UN |  | 124.19
IAMETRO DE 3",UTILIZANDO CONVERSOR ELETROMOTORIZADO,INCLUSIV
E CORTE OU CHANFRO DAS EXTREMIDADES
00247 | ELETRODO P/SOLDA ACO (AWS E-7018), IND.P/ESTRUT.RIGIDAS, VAS | KG | 0.32 | 29.05 | 5 | 9.7608
OS PRESSAO, CONST.NAVAIS, ACOS FUND.ACOS DESC.C/DIAM.4MM
00724 | TARIFA DE ENERGIA ELETRICA, TIPO COMERCIAL | KWH | 1.5 | 1.0775 | 5 | 1.6971
20006 | MAO-DE-OBRA DE AJUDANTE DE SOLDADOR, INCLUSIVE ENCARGOS SOCI | H | 2.8 | 17.65 | 8.15 | 53.4477
AIS DESONERADOS
20134 | MAO-DE-OBRA DE SOLDADOR DA CONSTRUCAO CIVIL, INCLUSIVE ENCAR | H | 2.2 | 24.92 | 8.15 | 59.2922
GOS SOCIAIS DESONERADOS
15.046.0018-0 | SOLDA DE TOPO,EM TUBULACAO PARA VAPOR(SCH-40 OU SCH-80),NO D | UN |  | 175.1
IAMETRO DE 4",UTILIZANDO CONVERSOR ELETROMOTORIZADO,INCLUSIV
E CORTE OU CHANFRO DAS EXTREMIDADES
00247 | ELETRODO P/SOLDA ACO (AWS E-7018), IND.P/ESTRUT.RIGIDAS, VAS | KG | 0.5 | 29.05 | 5 | 15.2513
OS PRESSAO, CONST.NAVAIS, ACOS FUND.ACOS DESC.C/DIAM.4MM
00724 | TARIFA DE ENERGIA ELETRICA, TIPO COMERCIAL | KWH | 2 | 1.0775 | 5 | 2.2628
01943 | MAO-DE-OBRA DE AJUDANTE DE SOLDADOR, INCLUSIVE ENCARGOS SOCI | H | 3.2 | 20.37 | 8.15 | 70.4965
AIS
01944 | MAO-DE-OBRA DE SOLDADOR DA CONSTRUCAO CIVIL, INCLUSIVE ENCAR | H | 2.8 | 28.76 | 8.15 | 87.091
GOS SOCIAIS
15.046.0018-A | SOLDA DE TOPO,EM TUBULACAO PARA VAPOR(SCH-40 OU SCH-80),NO D | UN |  | 154.05
IAMETRO DE 4",UTILIZANDO CONVERSOR ELETROMOTORIZADO,INCLUSIV
E CORTE OU CHANFRO DAS EXTREMIDADES
00247 | ELETRODO P/SOLDA ACO (AWS E-7018), IND.P/ESTRUT.RIGIDAS, VAS | KG | 0.5 | 29.05 | 5 | 15.2513
OS PRESSAO, CONST.NAVAIS, ACOS FUND.ACOS DESC.C/DIAM.4MM
00724 | TARIFA DE ENERGIA ELETRICA, TIPO COMERCIAL | KWH | 2 | 1.0775 | 5 | 2.2628
20006 | MAO-DE-OBRA DE AJUDANTE DE SOLDADOR, INCLUSIVE ENCARGOS SOCI | H | 3.2 | 17.65 | 8.15 | 61.0831
AIS DESONERADOS
20134 | MAO-DE-OBRA DE SOLDADOR DA CONSTRUCAO CIVIL, INCLUSIVE ENCAR | H | 2.8 | 24.92 | 8.15 | 75.4627
GOS SOCIAIS DESONERADOS
15.047.0010-0 | ISOLAMENTO EM TUBULACAO COM DIAMETRO DE 1/2",COMPREENDENDO:C | M |  | 54.06
ALHA DE ISOLAMENTO DE POLIURETANO EXPANDIDO,COM ESPESSURA DE
1",FIXADA COM ARAME GALVANIZADO,CHAPA DE ALUMINIO CORRUGADA
COM PAPEL KRAFT COM 0,15MM,FIXADA COM CINTA DE ALUMINIO COM
1/2"X0,5MM E SELO PARA FIXACAO DA CINTA,EXCLUSIVE A TUBULACA
O.FORNECIMENTO E COLOCACAO
00005 | ARAME GALVANIZADO Nº 16 | KG | 0.01 | 13.85 | 5 | 0.1454
01993 | MAO-DE-OBRA DE BOMBEIRO HIDRAULICO DA CONSTRUCAO CIVIL, INCL | H | 0.15 | 26.73 | 3 | 4.1298
USIVE ENCARGOS SOCIAIS
01999 | MAO-DE-OBRA DE SERVENTE DA CONSTRUCAO CIVIL, INCLUSIVE ENCAR | H | 0.15 | 19.33 | 3 | 2.9865
GOS SOCIAIS
04048 | CALHA DE ISOLAMENTO DE HIDROSSILICATO DE CALCIO, COM ESPESSU | UN | 2.2 | 15.98 | 5 | 36.9138
RA DE 1" E COMPRIMENTO DE 0,91M, PARA TUBULACAO DE 1/2"
04057 | CHAPA DE ALUMINIO CORRUGADA, COM PAPEL KRAFT DE 0,91M, DE LA | M | 0.25 | 34.92 | 5 | 9.1665
RGURA E COM ESPES. 0,15MM
04058 | CINTA DE ALUMINIO, DE 1/2"x0,5MM | M | 0.2 | 1.5553 | 5 | 0.3266
04059 | SELO P/FIXACAO DE CINTA DE ALUMINIO | UN | 1 | 0.3811 | 5 | 0.4002
15.047.0010-A | ISOLAMENTO EM TUBULACAO COM DIAMETRO DE 1/2",COMPREENDENDO:C | M |  | 53.11
ALHA DE ISOLAMENTO DE POLIURETANO EXPANDIDO,COM ESPESSURA DE
1",FIXADA COM ARAME GALVANIZADO,CHAPA DE ALUMINIO CORRUGADA
COM PAPEL KRAFT COM 0,15MM,FIXADA COM CINTA DE ALUMINIO COM
1/2"X0,5MM E SELO PARA FIXACAO DA CINTA,EXCLUSIVE A TUBULACA
O.FORNECIMENTO E COLOCACAO
00005 | ARAME GALVANIZADO Nº 16 | KG | 0.01 | 13.85 | 5 | 0.1454
04048 | CALHA DE ISOLAMENTO DE HIDROSSILICATO DE CALCIO, COM ESPESSU | UN | 2.2 | 15.98 | 5 | 36.9138
RA DE 1" E COMPRIMENTO DE 0,91M, PARA TUBULACAO DE 1/2"
04057 | CHAPA DE ALUMINIO CORRUGADA, COM PAPEL KRAFT DE 0,91M, DE LA | M | 0.25 | 34.92 | 5 | 9.1665
RGURA E COM ESPES. 0,15MM
04058 | CINTA DE ALUMINIO, DE 1/2"x0,5MM | M | 0.2 | 1.5553 | 5 | 0.3266
04059 | SELO P/FIXACAO DE CINTA DE ALUMINIO | UN | 1 | 0.3811 | 5 | 0.4002
20039 | MAO-DE-OBRA DE BOMBEIRO HIDRAULICO DA CONSTRUCAO CIVIL, INCL | H | 0.15 | 23.16 | 3 | 3.5782
USIVE ENCARGOS SOCIAIS DESONERADOS
20132 | MAO-DE-OBRA DE SERVENTE DA CONSTRUCAO CIVIL, INCLUSIVE ENCAR | H | 0.15 | 16.75 | 3 | 2.5879
GOS SOCIAIS DESONERADOS
15.047.0011-0 | ISOLAMENTO EM TUBULACAO COM DIAMETRO DE 3/4",COMPREENDENDO:C | M |  | 69.87
ALHA DE ISOLAMENTO DE POLIURETANO EXPANDIDO,COM ESPESSURA DE
1",FIXADA COM ARAME GALVANIZADO,CHAPA DE ALUMINIO CORRUGADA
COM PAPEL KRAFT COM 0,15MM,FIXADA COM CINTA DE ALUMINIO COM
1/2"X0,5MM E SELO PARA FIXACAO DA CINTA,EXCLUSIVE A TUBULAC
AO.FORNECIMENTO E COLOCACAO
00005 | ARAME GALVANIZADO Nº 16 | KG | 0.012 | 13.85 | 5 | 0.1745
01993 | MAO-DE-OBRA DE BOMBEIRO HIDRAULICO DA CONSTRUCAO CIVIL, INCL | H | 0.17 | 26.73 | 3 | 4.6804
USIVE ENCARGOS SOCIAIS
01999 | MAO-DE-OBRA DE SERVENTE DA CONSTRUCAO CIVIL, INCLUSIVE ENCAR | H | 0.17 | 19.33 | 3 | 3.3847
GOS SOCIAIS
04049 | CALHA DE ISOLAMENTO DE HIDROSSILICATO DE CALCIO COM ESPESSUR | UN | 2.5 | 18.98 | 5 | 49.8225
A DE 1" E COMPRIMENTO DE 0,91M, PARA TUBULACAO DE 3/4"
04057 | CHAPA DE ALUMINIO CORRUGADA, COM PAPEL KRAFT DE 0,91M, DE LA | M | 0.3 | 34.92 | 5 | 10.9998
RGURA E COM ESPES. 0,15MM
04058 | CINTA DE ALUMINIO, DE 1/2"x0,5MM | M | 0.25 | 1.5553 | 5 | 0.4083
04059 | SELO P/FIXACAO DE CINTA DE ALUMINIO | UN | 1 | 0.3811 | 5 | 0.4002
15.047.0011-A | ISOLAMENTO EM TUBULACAO COM DIAMETRO DE 3/4",COMPREENDENDO:C | M |  | 68.79
ALHA DE ISOLAMENTO DE POLIURETANO EXPANDIDO,COM ESPESSURA DE
1",FIXADA COM ARAME GALVANIZADO,CHAPA DE ALUMINIO CORRUGADA
COM PAPEL KRAFT COM 0,15MM,FIXADA COM CINTA DE ALUMINIO COM
1/2"X0,5MM E SELO PARA FIXACAO DA CINTA,EXCLUSIVE A TUBULAC
AO.FORNECIMENTO E COLOCACAO
00005 | ARAME GALVANIZADO Nº 16 | KG | 0.012 | 13.85 | 5 | 0.1745
04049 | CALHA DE ISOLAMENTO DE HIDROSSILICATO DE CALCIO COM ESPESSUR | UN | 2.5 | 18.98 | 5 | 49.8225
A DE 1" E COMPRIMENTO DE 0,91M, PARA TUBULACAO DE 3/4"
04057 | CHAPA DE ALUMINIO CORRUGADA, COM PAPEL KRAFT DE 0,91M, DE LA | M | 0.3 | 34.92 | 5 | 10.9998
RGURA E COM ESPES. 0,15MM
04058 | CINTA DE ALUMINIO, DE 1/2"x0,5MM | M | 0.25 | 1.5553 | 5 | 0.4083
04059 | SELO P/FIXACAO DE CINTA DE ALUMINIO | UN | 1 | 0.3811 | 5 | 0.4002
20039 | MAO-DE-OBRA DE BOMBEIRO HIDRAULICO DA CONSTRUCAO CIVIL, INCL | H | 0.17 | 23.16 | 3 | 4.0553
USIVE ENCARGOS SOCIAIS DESONERADOS
20132 | MAO-DE-OBRA DE SERVENTE DA CONSTRUCAO CIVIL, INCLUSIVE ENCAR | H | 0.17 | 16.75 | 3 | 2.9329
GOS SOCIAIS DESONERADOS
15.047.0012-0 | ISOLAMENTO EM TUBULACAO COM DIAMETRO DE 1",COMPREENDENDO:CAL | M |  | 80.75
HA DE ISOLAMENTO DE POLIURETANO EXPANDIDO,COM ESPESSURA DE 1
",FIXADA COM ARAME GALVANIZADO,CHAPA DE ALUMINIO CORRUGADA C
OM PAPEL KRAFT COM 0,15MM,FIXADA COM CINTA DE ALUMINIO COM 1
/2"X0,5MM E SELO PARA FIXACAO DA CINTA,EXCLUSIVE A TUBULACAO
.FORNECIMENTO E COLOCACAO
00005 | ARAME GALVANIZADO Nº 16 | KG | 0.015 | 13.85 | 5 | 0.2181
01993 | MAO-DE-OBRA DE BOMBEIRO HIDRAULICO DA CONSTRUCAO CIVIL, INCL | H | 0.2 | 26.73 | 3 | 5.5064
USIVE ENCARGOS SOCIAIS
01999 | MAO-DE-OBRA DE SERVENTE DA CONSTRUCAO CIVIL, INCLUSIVE ENCAR | H | 0.2 | 19.33 | 3 | 3.982
GOS SOCIAIS
04050 | CALHA DE ISOLAMENTO DE HIDROSSILICATO DE CALCIO, COM ESPESSU | UN | 2.5 | 21.84 | 5 | 57.33
RA DE 1" E COMPRIMENTO DE 0,91M, TUBULACAO DE 1"
04057 | CHAPA DE ALUMINIO CORRUGADA, COM PAPEL KRAFT DE 0,91M, DE LA | M | 0.35 | 34.92 | 5 | 12.8331
RGURA E COM ESPES. 0,15MM
04058 | CINTA DE ALUMINIO, DE 1/2"x0,5MM | M | 0.3 | 1.5553 | 5 | 0.4899
04059 | SELO P/FIXACAO DE CINTA DE ALUMINIO | UN | 1 | 0.3811 | 5 | 0.4002
15.047.0012-A | ISOLAMENTO EM TUBULACAO COM DIAMETRO DE 1",COMPREENDENDO:CAL | M |  | 79.49
HA DE ISOLAMENTO DE POLIURETANO EXPANDIDO,COM ESPESSURA DE 1
",FIXADA COM ARAME GALVANIZADO,CHAPA DE ALUMINIO CORRUGADA C
OM PAPEL KRAFT COM 0,15MM,FIXADA COM CINTA DE ALUMINIO COM 1
/2"X0,5MM E SELO PARA FIXACAO DA CINTA,EXCLUSIVE A TUBULACAO
.FORNECIMENTO E COLOCACAO
00005 | ARAME GALVANIZADO Nº 16 | KG | 0.015 | 13.85 | 5 | 0.2181
04050 | CALHA DE ISOLAMENTO DE HIDROSSILICATO DE CALCIO, COM ESPESSU | UN | 2.5 | 21.84 | 5 | 57.33
RA DE 1" E COMPRIMENTO DE 0,91M, TUBULACAO DE 1"
04057 | CHAPA DE ALUMINIO CORRUGADA, COM PAPEL KRAFT DE 0,91M, DE LA | M | 0.35 | 34.92 | 5 | 12.8331
RGURA E COM ESPES. 0,15MM
04058 | CINTA DE ALUMINIO, DE 1/2"x0,5MM | M | 0.3 | 1.5553 | 5 | 0.4899
04059 | SELO P/FIXACAO DE CINTA DE ALUMINIO | UN | 1 | 0.3811 | 5 | 0.4002
20039 | MAO-DE-OBRA DE BOMBEIRO HIDRAULICO DA CONSTRUCAO CIVIL, INCL | H | 0.2 | 23.16 | 3 | 4.771
USIVE ENCARGOS SOCIAIS DESONERADOS
20132 | MAO-DE-OBRA DE SERVENTE DA CONSTRUCAO CIVIL, INCLUSIVE ENCAR | H | 0.2 | 16.75 | 3 | 3.4505
GOS SOCIAIS DESONERADOS
15.047.0013-0 | ISOLAMENTO EM TUBULACAO COM DIAMETRO DE 1.1/4",COMPREENDENDO | M |  | 88.05
:CALHA DE ISOLAMENTO DE POLIURETANO EXPANDIDO,COM ESPESSURA
DE 1",FIXADA COM ARAME GALVANIZADO,CHAPA DE ALUMINIO CORRUGA
DA COM PAPEL KRAFT COM 0,15MM,FIXADA COM CINTA DE ALUMINIO C
OM 1/2"X0,5MM E SELO PARA FIXACAO DE CINTA,EXCLUSIVE A TUBUL
ACAO.FORNECIMENTO E COLOCACAO
00005 | ARAME GALVANIZADO Nº 16 | KG | 0.015 | 13.85 | 5 | 0.2181
01993 | MAO-DE-OBRA DE BOMBEIRO HIDRAULICO DA CONSTRUCAO CIVIL, INCL | H | 0.22 | 26.73 | 3 | 6.057
USIVE ENCARGOS SOCIAIS
01999 | MAO-DE-OBRA DE SERVENTE DA CONSTRUCAO CIVIL, INCLUSIVE ENCAR | H | 0.22 | 19.33 | 3 | 4.3802
GOS SOCIAIS
04051 | CALHA DE ISOLAMENTO DE HIDROSSILICATO DE CALCIO COM ESPESSUR | UN | 2.5 | 23.53 | 5 | 61.7663
A DE 1" DE 0,91M, PARA TUBULACAO DE 1.1/4"
04057 | CHAPA DE ALUMINIO CORRUGADA, COM PAPEL KRAFT DE 0,91M, DE LA | M | 0.4 | 34.92 | 5 | 14.6664
RGURA E COM ESPES. 0,15MM
04058 | CINTA DE ALUMINIO, DE 1/2"x0,5MM | M | 0.35 | 1.5553 | 5 | 0.5716
04059 | SELO P/FIXACAO DE CINTA DE ALUMINIO | UN | 1 | 0.3811 | 5 | 0.4002
15.047.0013-A | ISOLAMENTO EM TUBULACAO COM DIAMETRO DE 1.1/4",COMPREENDENDO | M |  | 86.66
:CALHA DE ISOLAMENTO DE POLIURETANO EXPANDIDO,COM ESPESSURA
DE 1",FIXADA COM ARAME GALVANIZADO,CHAPA DE ALUMINIO CORRUGA
DA COM PAPEL KRAFT COM 0,15MM,FIXADA COM CINTA DE ALUMINIO C
OM 1/2"X0,5MM E SELO PARA FIXACAO DE CINTA,EXCLUSIVE A TUBUL
ACAO.FORNECIMENTO E COLOCACAO
00005 | ARAME GALVANIZADO Nº 16 | KG | 0.015 | 13.85 | 5 | 0.2181
04051 | CALHA DE ISOLAMENTO DE HIDROSSILICATO DE CALCIO COM ESPESSUR | UN | 2.5 | 23.53 | 5 | 61.7663
A DE 1" DE 0,91M, PARA TUBULACAO DE 1.1/4"
04057 | CHAPA DE ALUMINIO CORRUGADA, COM PAPEL KRAFT DE 0,91M, DE LA | M | 0.4 | 34.92 | 5 | 14.6664
RGURA E COM ESPES. 0,15MM
04058 | CINTA DE ALUMINIO, DE 1/2"x0,5MM | M | 0.35 | 1.5553 | 5 | 0.5716
04059 | SELO P/FIXACAO DE CINTA DE ALUMINIO | UN | 1 | 0.3811 | 5 | 0.4002
20039 | MAO-DE-OBRA DE BOMBEIRO HIDRAULICO DA CONSTRUCAO CIVIL, INCL | H | 0.22 | 23.16 | 3 | 5.2481
USIVE ENCARGOS SOCIAIS DESONERADOS
20132 | MAO-DE-OBRA DE SERVENTE DA CONSTRUCAO CIVIL, INCLUSIVE ENCAR | H | 0.22 | 16.75 | 3 | 3.7956
GOS SOCIAIS DESONERADOS
15.047.0014-0 | ISOLAMENTO EM TUBULACAO COM DIAMETRO DE 1.1/2",COMPREENDENDO | M |  | 95.16
:CALHA DE ISOLAMENTO DE POLIURETANO EXPANDIDO,COM ESPESSURA
DE 1",FIXADA COM ARAME GALVANIZADO,CHAPA DE ALUMINIO CORRUGA
DA COM PAPEL KRAFT COM 0,15MM,FIXADA COM CINTA DE ALUMINIO C
OM 1/2"X0,5MM E SELO PARA FIXACAO DA CINTA,EXCLUSIVE A TUBUL
ACAO.FORNECIMENTO E COLOCACAO
00005 | ARAME GALVANIZADO Nº 16 | KG | 0.016 | 13.85 | 5 | 0.2327
01993 | MAO-DE-OBRA DE BOMBEIRO HIDRAULICO DA CONSTRUCAO CIVIL, INCL | H | 0.23 | 26.73 | 3 | 6.3323
USIVE ENCARGOS SOCIAIS
01999 | MAO-DE-OBRA DE SERVENTE DA CONSTRUCAO CIVIL, INCLUSIVE ENCAR | H | 0.23 | 19.33 | 3 | 4.5793
GOS SOCIAIS
04052 | CALHA DE ISOLAMENTO DE HIDROSSILICATO DE CALCIO, COM ESPESSU | UN | 2.5 | 25.3196 | 5 | 66.464
RA 1" E COMPRIMENTO DE 0,91M, PARA TUBULACAO DE 1.1/2"
04057 | CHAPA DE ALUMINIO CORRUGADA, COM PAPEL KRAFT DE 0,91M, DE LA | M | 0.45 | 34.92 | 5 | 16.4997
RGURA E COM ESPES. 0,15MM
04058 | CINTA DE ALUMINIO, DE 1/2"x0,5MM | M | 0.4 | 1.5553 | 5 | 0.6532
04059 | SELO P/FIXACAO DE CINTA DE ALUMINIO | UN | 1 | 0.3811 | 5 | 0.4002
15.047.0014-A | ISOLAMENTO EM TUBULACAO COM DIAMETRO DE 1.1/2",COMPREENDENDO | M |  | 93.7
:CALHA DE ISOLAMENTO DE POLIURETANO EXPANDIDO,COM ESPESSURA
DE 1",FIXADA COM ARAME GALVANIZADO,CHAPA DE ALUMINIO CORRUGA
DA COM PAPEL KRAFT COM 0,15MM,FIXADA COM CINTA DE ALUMINIO C
OM 1/2"X0,5MM E SELO PARA FIXACAO DA CINTA,EXCLUSIVE A TUBUL
ACAO.FORNECIMENTO E COLOCACAO
00005 | ARAME GALVANIZADO Nº 16 | KG | 0.016 | 13.85 | 5 | 0.2327
04052 | CALHA DE ISOLAMENTO DE HIDROSSILICATO DE CALCIO, COM ESPESSU | UN | 2.5 | 25.3196 | 5 | 66.464
RA 1" E COMPRIMENTO DE 0,91M, PARA TUBULACAO DE 1.1/2"
04057 | CHAPA DE ALUMINIO CORRUGADA, COM PAPEL KRAFT DE 0,91M, DE LA | M | 0.45 | 34.92 | 5 | 16.4997
RGURA E COM ESPES. 0,15MM
04058 | CINTA DE ALUMINIO, DE 1/2"x0,5MM | M | 0.4 | 1.5553 | 5 | 0.6532
04059 | SELO P/FIXACAO DE CINTA DE ALUMINIO | UN | 1 | 0.3811 | 5 | 0.4002
20039 | MAO-DE-OBRA DE BOMBEIRO HIDRAULICO DA CONSTRUCAO CIVIL, INCL | H | 0.23 | 23.16 | 3 | 5.4866
USIVE ENCARGOS SOCIAIS DESONERADOS
20132 | MAO-DE-OBRA DE SERVENTE DA CONSTRUCAO CIVIL, INCLUSIVE ENCAR | H | 0.23 | 16.75 | 3 | 3.9681
GOS SOCIAIS DESONERADOS
15.047.0015-0 | ISOLAMENTO EM TUBULACAO COM DIAMETRO DE 2",COMPREENDENDO:CAL | M |  | 162.66
HA DE ISOLAMENTO DE POLIURETANO EXPANDIDO,COM ESPESSURA DE 1
.1/2",FIXADA COM ARAME GALVANIZADO,CHAPA DE ALUMINIO CORRUGA
DA COM PAPEL KRAFT COM 0,15MM,FIXADA COM CINTA DE ALUMINIO C
OM 1/2"X0,5MM E SELO PARA FIXACAO DA CINTA,EXCLUSIVE A TUBUL
ACAO.FORNECIMENTO E COLOCACAO
00005 | ARAME GALVANIZADO Nº 16 | KG | 0.017 | 13.85 | 5 | 0.2472
01993 | MAO-DE-OBRA DE BOMBEIRO HIDRAULICO DA CONSTRUCAO CIVIL, INCL | H | 0.25 | 26.73 | 3 | 6.883
USIVE ENCARGOS SOCIAIS
01999 | MAO-DE-OBRA DE SERVENTE DA CONSTRUCAO CIVIL, INCLUSIVE ENCAR | H | 0.25 | 19.33 | 3 | 4.9775
GOS SOCIAIS
04053 | CALHA DE ISOLAMENTO DE HIDROSSILICATO DE CALCIO, COM ESPESSU | UN | 2.5 | 49.94 | 5 | 131.0925
RA 1.1/2" E COMPRIMENTO DE 0,91M, PARA TUBULACAO DE 2"
04057 | CHAPA DE ALUMINIO CORRUGADA, COM PAPEL KRAFT DE 0,91M, DE LA | M | 0.5 | 34.92 | 5 | 18.333
RGURA E COM ESPES. 0,15MM
04058 | CINTA DE ALUMINIO, DE 1/2"x0,5MM | M | 0.45 | 1.5553 | 5 | 0.7349
04059 | SELO P/FIXACAO DE CINTA DE ALUMINIO | UN | 1 | 0.3811 | 5 | 0.4002
15.047.0015-A | ISOLAMENTO EM TUBULACAO COM DIAMETRO DE 2",COMPREENDENDO:CAL | M |  | 161.08
HA DE ISOLAMENTO DE POLIURETANO EXPANDIDO,COM ESPESSURA DE 1
.1/2",FIXADA COM ARAME GALVANIZADO,CHAPA DE ALUMINIO CORRUGA
DA COM PAPEL KRAFT COM 0,15MM,FIXADA COM CINTA DE ALUMINIO C
OM 1/2"X0,5MM E SELO PARA FIXACAO DA CINTA,EXCLUSIVE A TUBUL
ACAO.FORNECIMENTO E COLOCACAO
00005 | ARAME GALVANIZADO Nº 16 | KG | 0.017 | 13.85 | 5 | 0.2472
04053 | CALHA DE ISOLAMENTO DE HIDROSSILICATO DE CALCIO, COM ESPESSU | UN | 2.5 | 49.94 | 5 | 131.0925
RA 1.1/2" E COMPRIMENTO DE 0,91M, PARA TUBULACAO DE 2"
04057 | CHAPA DE ALUMINIO CORRUGADA, COM PAPEL KRAFT DE 0,91M, DE LA | M | 0.5 | 34.92 | 5 | 18.333
RGURA E COM ESPES. 0,15MM
04058 | CINTA DE ALUMINIO, DE 1/2"x0,5MM | M | 0.45 | 1.5553 | 5 | 0.7349
04059 | SELO P/FIXACAO DE CINTA DE ALUMINIO | UN | 1 | 0.3811 | 5 | 0.4002
20039 | MAO-DE-OBRA DE BOMBEIRO HIDRAULICO DA CONSTRUCAO CIVIL, INCL | H | 0.25 | 23.16 | 3 | 5.9637
USIVE ENCARGOS SOCIAIS DESONERADOS
20132 | MAO-DE-OBRA DE SERVENTE DA CONSTRUCAO CIVIL, INCLUSIVE ENCAR | H | 0.25 | 16.75 | 3 | 4.3131
GOS SOCIAIS DESONERADOS
15.047.0016-0 | ISOLAMENTO EM TUBULACAO COM DIAMETRO DE 2.1/2",COMPREENDENDO | M |  | 189.89
:CALHA DE ISOLAMENTO DE POLIURETANO EXPANDIDO,COM ESPESSURA
DE 1.1/2",FIXADA COM ARAME GALVANIZADO,CHAPA DE ALUMINIO COR
RUGADA COM PAPEL KRAFT COM 0,15MM,FIXADA COM CINTA DE ALUMIN
IO COM 1/2"X0,5MM E SELO PARA FIXACAO DA CINTA,EXCLUSIVE A
TUBULACAO.FORNECIMENTO E COLOCACAO
00005 | ARAME GALVANIZADO Nº 16 | KG | 0.019 | 13.85 | 5 | 0.2763
01993 | MAO-DE-OBRA DE BOMBEIRO HIDRAULICO DA CONSTRUCAO CIVIL, INCL | H | 0.28 | 26.73 | 3 | 7.7089
USIVE ENCARGOS SOCIAIS
01999 | MAO-DE-OBRA DE SERVENTE DA CONSTRUCAO CIVIL, INCLUSIVE ENCAR | H | 0.28 | 19.33 | 3 | 5.5748
GOS SOCIAIS
04054 | CALHA DE ISOLAMENTO DE HIDROSSILICATO DE CALCIO, COM ESPESSU | UN | 2.5 | 59.03 | 5 | 154.9538
RA DE 1.1/2" E COMPRIMENTO 0,91M, PARA TUBULACAO DE 2.1/2"
04057 | CHAPA DE ALUMINIO CORRUGADA, COM PAPEL KRAFT DE 0,91M, DE LA | M | 0.55 | 34.92 | 5 | 20.1663
RGURA E COM ESPES. 0,15MM
04058 | CINTA DE ALUMINIO, DE 1/2"x0,5MM | M | 0.5 | 1.5553 | 5 | 0.8165
04059 | SELO P/FIXACAO DE CINTA DE ALUMINIO | UN | 1 | 0.3811 | 5 | 0.4002
15.047.0016-A | ISOLAMENTO EM TUBULACAO COM DIAMETRO DE 2.1/2",COMPREENDENDO | M |  | 188.12
:CALHA DE ISOLAMENTO DE POLIURETANO EXPANDIDO,COM ESPESSURA
DE 1.1/2",FIXADA COM ARAME GALVANIZADO,CHAPA DE ALUMINIO COR
RUGADA COM PAPEL KRAFT COM 0,15MM,FIXADA COM CINTA DE ALUMIN
IO COM 1/2"X0,5MM E SELO PARA FIXACAO DA CINTA,EXCLUSIVE A
TUBULACAO.FORNECIMENTO E COLOCACAO
00005 | ARAME GALVANIZADO Nº 16 | KG | 0.019 | 13.85 | 5 | 0.2763
04054 | CALHA DE ISOLAMENTO DE HIDROSSILICATO DE CALCIO, COM ESPESSU | UN | 2.5 | 59.03 | 5 | 154.9538
RA DE 1.1/2" E COMPRIMENTO 0,91M, PARA TUBULACAO DE 2.1/2"
04057 | CHAPA DE ALUMINIO CORRUGADA, COM PAPEL KRAFT DE 0,91M, DE LA | M | 0.55 | 34.92 | 5 | 20.1663
RGURA E COM ESPES. 0,15MM
04058 | CINTA DE ALUMINIO, DE 1/2"x0,5MM | M | 0.5 | 1.5553 | 5 | 0.8165
04059 | SELO P/FIXACAO DE CINTA DE ALUMINIO | UN | 1 | 0.3811 | 5 | 0.4002
20039 | MAO-DE-OBRA DE BOMBEIRO HIDRAULICO DA CONSTRUCAO CIVIL, INCL | H | 0.28 | 23.16 | 3 | 6.6793
USIVE ENCARGOS SOCIAIS DESONERADOS
20132 | MAO-DE-OBRA DE SERVENTE DA CONSTRUCAO CIVIL, INCLUSIVE ENCAR | H | 0.28 | 16.75 | 3 | 4.8307
GOS SOCIAIS DESONERADOS
15.047.0017-0 | ISOLAMENTO EM TUBULACAO COM DIAMETRO DE 3",COMPREENDENDO:CAL | M |  | 197.94
HA DE ISOLAMENTO DE POLIURETANO EXPANDIDO,COM ESPESSURA DE 1
.1/2",FIXADA COM ARAME GALVANIZADO,CHAPA DE ALUMINIO CORRUGA
DA COM PAPEL KRAFT COM 0,15MM,FIXADA COM CINTA DE ALUMINIO C
OM 1/2"X0,5MM E SELO PARA FIXACAO DA CINTA,EXCLUSIVE A TUBUL
ACAO.FORNECIMENTO E COLOCACAO
00005 | ARAME GALVANIZADO Nº 16 | KG | 0.02 | 13.85 | 5 | 0.2909
01993 | MAO-DE-OBRA DE BOMBEIRO HIDRAULICO DA CONSTRUCAO CIVIL, INCL | H | 0.3 | 26.73 | 3 | 8.2596
USIVE ENCARGOS SOCIAIS
01999 | MAO-DE-OBRA DE SERVENTE DA CONSTRUCAO CIVIL, INCLUSIVE ENCAR | H | 0.3 | 19.33 | 3 | 5.973
GOS SOCIAIS
04055 | CALHA DE ISOLAMENTO DE HIDROSSILICATO DE CALCIO, COM ESPESSU | UN | 2.5 | 61 | 5 | 160.125
RA 1.1/2" E COMPRIMENTO DE 0,91M, PARA TUBULACAO DE 3"
04057 | CHAPA DE ALUMINIO CORRUGADA, COM PAPEL KRAFT DE 0,91M, DE LA | M | 0.6 | 34.92 | 5 | 21.9996
RGURA E COM ESPES. 0,15MM
04058 | CINTA DE ALUMINIO, DE 1/2"x0,5MM | M | 0.55 | 1.5553 | 5 | 0.8982
04059 | SELO P/FIXACAO DE CINTA DE ALUMINIO | UN | 1 | 0.3811 | 5 | 0.4002
15.047.0017-A | ISOLAMENTO EM TUBULACAO COM DIAMETRO DE 3",COMPREENDENDO:CAL | M |  | 196.04
HA DE ISOLAMENTO DE POLIURETANO EXPANDIDO,COM ESPESSURA DE 1
.1/2",FIXADA COM ARAME GALVANIZADO,CHAPA DE ALUMINIO CORRUGA
DA COM PAPEL KRAFT COM 0,15MM,FIXADA COM CINTA DE ALUMINIO C
OM 1/2"X0,5MM E SELO PARA FIXACAO DA CINTA,EXCLUSIVE A TUBUL
ACAO.FORNECIMENTO E COLOCACAO
00005 | ARAME GALVANIZADO Nº 16 | KG | 0.02 | 13.85 | 5 | 0.2909
04055 | CALHA DE ISOLAMENTO DE HIDROSSILICATO DE CALCIO, COM ESPESSU | UN | 2.5 | 61 | 5 | 160.125
RA 1.1/2" E COMPRIMENTO DE 0,91M, PARA TUBULACAO DE 3"
04057 | CHAPA DE ALUMINIO CORRUGADA, COM PAPEL KRAFT DE 0,91M, DE LA | M | 0.6 | 34.92 | 5 | 21.9996
RGURA E COM ESPES. 0,15MM
04058 | CINTA DE ALUMINIO, DE 1/2"x0,5MM | M | 0.55 | 1.5553 | 5 | 0.8982
04059 | SELO P/FIXACAO DE CINTA DE ALUMINIO | UN | 1 | 0.3811 | 5 | 0.4002
20039 | MAO-DE-OBRA DE BOMBEIRO HIDRAULICO DA CONSTRUCAO CIVIL, INCL | H | 0.3 | 23.16 | 3 | 7.1564
USIVE ENCARGOS SOCIAIS DESONERADOS
20132 | MAO-DE-OBRA DE SERVENTE DA CONSTRUCAO CIVIL, INCLUSIVE ENCAR | H | 0.3 | 16.75 | 3 | 5.1758
GOS SOCIAIS DESONERADOS
15.047.0018-0 | ISOLAMENTO EM TUBULACAO COM DIAMETRO DE 4",COMPREENDENDO:CAL | M |  | 248.1
HA DE ISOLAMENTO DE POLIURETANO EXPANDIDO,COM ESPESSURA DE 1
.1/2",FIXADA COM ARAME GALVANIZADO,CHAPA DE ALUMINIO CORRUGA
DA COM PAPEL KRAFT COM 0,15MM,FIXADA COM CINTA DE ALUMINIO C
OM 1/2"X0,5MM E SELO PARA FIXACAO DA CINTA,EXCLUSIVE A TUBUL
ACAO.FORNECIMENTO E COLOCACAO
00005 | ARAME GALVANIZADO Nº 16 | KG | 0.03 | 13.85 | 5 | 0.4363
01993 | MAO-DE-OBRA DE BOMBEIRO HIDRAULICO DA CONSTRUCAO CIVIL, INCL | H | 0.35 | 26.73 | 3 | 9.6362
USIVE ENCARGOS SOCIAIS
01999 | MAO-DE-OBRA DE SERVENTE DA CONSTRUCAO CIVIL, INCLUSIVE ENCAR | H | 0.35 | 19.33 | 3 | 6.9685
GOS SOCIAIS
04056 | CALHA DE ISOLAMENTO DE HIDROSSILICATO DE CALCIO, COM ESPESSU | UN | 2.5 | 73.53 | 5 | 193.0163
RA DE 1.1/2" E COMPRIMENTO DE 0,91M, PARA TUBULACOES DE 4"
04057 | CHAPA DE ALUMINIO CORRUGADA, COM PAPEL KRAFT DE 0,91M, DE LA | M | 1 | 34.92 | 5 | 36.666
RGURA E COM ESPES. 0,15MM
04058 | CINTA DE ALUMINIO, DE 1/2"x0,5MM | M | 0.6 | 1.5553 | 5 | 0.9798
04059 | SELO P/FIXACAO DE CINTA DE ALUMINIO | UN | 1 | 0.3811 | 5 | 0.4002
15.047.0018-A | ISOLAMENTO EM TUBULACAO COM DIAMETRO DE 4",COMPREENDENDO:CAL | M |  | 245.88
HA DE ISOLAMENTO DE POLIURETANO EXPANDIDO,COM ESPESSURA DE 1
.1/2",FIXADA COM ARAME GALVANIZADO,CHAPA DE ALUMINIO CORRUGA
DA COM PAPEL KRAFT COM 0,15MM,FIXADA COM CINTA DE ALUMINIO C
OM 1/2"X0,5MM E SELO PARA FIXACAO DA CINTA,EXCLUSIVE A TUBUL
ACAO.FORNECIMENTO E COLOCACAO
00005 | ARAME GALVANIZADO Nº 16 | KG | 0.03 | 13.85 | 5 | 0.4363
04056 | CALHA DE ISOLAMENTO DE HIDROSSILICATO DE CALCIO, COM ESPESSU | UN | 2.5 | 73.53 | 5 | 193.0163
RA DE 1.1/2" E COMPRIMENTO DE 0,91M, PARA TUBULACOES DE 4"
04057 | CHAPA DE ALUMINIO CORRUGADA, COM PAPEL KRAFT DE 0,91M, DE LA | M | 1 | 34.92 | 5 | 36.666
RGURA E COM ESPES. 0,15MM
04058 | CINTA DE ALUMINIO, DE 1/2"x0,5MM | M | 0.6 | 1.5553 | 5 | 0.9798
04059 | SELO P/FIXACAO DE CINTA DE ALUMINIO | UN | 1 | 0.3811 | 5 | 0.4002
20039 | MAO-DE-OBRA DE BOMBEIRO HIDRAULICO DA CONSTRUCAO CIVIL, INCL | H | 0.35 | 23.16 | 3 | 8.3492
USIVE ENCARGOS SOCIAIS DESONERADOS
20132 | MAO-DE-OBRA DE SERVENTE DA CONSTRUCAO CIVIL, INCLUSIVE ENCAR | H | 0.35 | 16.75 | 3 | 6.0384
GOS SOCIAIS DESONERADOS
15.058.0010-0 | FORNECIMENTO DE AGUA,PELA CEDAE,PARA OBRAS PUBLICAS,CONDIDER | M3XMES |  | 29.09
ANDO UM CONSUMO MENSAL DE ATE 20,00M3,TARIFA "A"
00634 | TARIFA DE FORNECIMENTO DE AGUA DA CEDAE, AREA "A", INDUSTRIA | M3 | 1 | 29.0999 | 0 | 29.0999
L, ENTRE 0 E 20,00M3
15.058.0010-A | FORNECIMENTO DE AGUA,PELA CEDAE,PARA OBRAS PUBLICAS,CONDIDER | M3XMES |  | 29.09
ANDO UM CONSUMO MENSAL DE ATE 20,00M3,TARIFA "A"
00634 | TARIFA DE FORNECIMENTO DE AGUA DA CEDAE, AREA "A", INDUSTRIA | M3 | 1 | 29.0999 | 0 | 29.0999
L, ENTRE 0 E 20,00M3
15.058.0015-0 | ADICIONAL PARA O ITEM 15.058.0010,CONSIDERANDO O CONSUMO MEN | M3XMES |  | 30.55
SAL ENTRE 21,00 E 30,00M3
00635 | TARIFA DE FORNECIMENTO DE AGUA DA CEDAE, AREA "A", INDUSTRIA | M3 | 1 | 30.5549 | 0 | 30.5549
L, ENTRE 21,00 E 30,00M3
15.058.0015-A | ADICIONAL PARA O ITEM 15.058.0010,CONSIDERANDO O CONSUMO MEN | M3XMES |  | 30.55
SAL ENTRE 21,00 E 30,00M3
00635 | TARIFA DE FORNECIMENTO DE AGUA DA CEDAE, AREA "A", INDUSTRIA | M3 | 1 | 30.5549 | 0 | 30.5549
L, ENTRE 21,00 E 30,00M3
15.058.0020-0 | ADICIONAL PARA OS ITENS 15.058.0010 E 15.058.0015,CONSIDERAN | M3XMES |  | 35.75
DO O CONSUMO MENSAL ENTRE 31,00 E 100,00M3
00636 | TARIFA DE FORNECIMENTO DE AGUA DA CEDAE, AREA "A", INDUSTRIA | M3 | 1 | 35.7593 | 0 | 35.7593
L, MAIOR QUE 30,00M3
15.058.0020-A | ADICIONAL PARA OS ITENS 15.058.0010 E 15.058.0015,CONSIDERAN | M3XMES |  | 35.75
DO O CONSUMO MENSAL ENTRE 31,00 E 100,00M3
00636 | TARIFA DE FORNECIMENTO DE AGUA DA CEDAE, AREA "A", INDUSTRIA | M3 | 1 | 35.7593 | 0 | 35.7593
L, MAIOR QUE 30,00M3
15.058.0050-0 | FORNECIMENTO DE AGUA,PELA CEDAE,PARA OBRAS PUBLICAS,CONSIDER | M3XMES |  | 23.07
ANDO O CONSUMO MENSAL DE ATE 30,00M3,TARIFA "B"
00637 | TARIFA DE FORNECIMENTO DE AGUA DA CEDAE, AREA "B", INDUSTRIA | M3 | 1 | 23.0717 | 0 | 23.0717
L, ENTRE 0 E 30,00M3
15.058.0050-A | FORNECIMENTO DE AGUA,PELA CEDAE,PARA OBRAS PUBLICAS,CONSIDER | M3XMES |  | 23.07
ANDO O CONSUMO MENSAL DE ATE 30,00M3,TARIFA "B"
00637 | TARIFA DE FORNECIMENTO DE AGUA DA CEDAE, AREA "B", INDUSTRIA | M3 | 1 | 23.0717 | 0 | 23.0717
L, ENTRE 0 E 30,00M3
15.058.0055-0 | ADICIONAL PARA O ITEM 15.058.0050,CONSIDERANDO O CONSUMO MEN | M3XMES |  | 26.5
SAL DE 31,00 ATE 130,00M3
00638 | TARIFA DE FORNECIMENTO DE AGUA DA CEDAE, AREA "B", INDUSTRIA | M3 | 1 | 26.5079 | 0 | 26.5079
L, ENTRE 31,00 E 130,00M3
15.058.0055-A | ADICIONAL PARA O ITEM 15.058.0050,CONSIDERANDO O CONSUMO MEN | M3XMES |  | 26.5
SAL DE 31,00 ATE 130,00M3
00638 | TARIFA DE FORNECIMENTO DE AGUA DA CEDAE, AREA "B", INDUSTRIA | M3 | 1 | 26.5079 | 0 | 26.5079
L, ENTRE 31,00 E 130,00M3
15.058.0060-0 | ADICIONAL PARA OS ITENS 15.058.0050 E 15.058.0055,CONSIDERAN | M3XMES |  | 27.98
DO O CONSUMO MENSAL MAIOR QUE 130,00M3
00639 | TARIFA DE FORNECIMENTO DE AGUA DA CEDAE, AREA "B", INDUSTRIA | M3 | 1 | 27.9806 | 0 | 27.9806
L, MAIOR QUE 130,00M3
15.058.0060-A | ADICIONAL PARA OS ITENS 15.058.0050 E 15.058.0055,CONSIDERAN | M3XMES |  | 27.98
DO O CONSUMO MENSAL MAIOR QUE 130,00M3
00639 | TARIFA DE FORNECIMENTO DE AGUA DA CEDAE, AREA "B", INDUSTRIA | M3 | 1 | 27.9806 | 0 | 27.9806
L, MAIOR QUE 130,00M3
15.065.0010-0 | LIGACAO PREDIAL DE ESGOTO SANITARIO,SEGUNDO INSTRUCOES DA CE | UN |  | 2685.9
DAE,INCLUSIVE CAIXA DE INSPECAO COM TAMPAO DE FERRO FUNDIDO
NODULAR,CLASSE B125,CONFORME ABNT NBR 10160,EM LOGRADOURO DO
TADO DE COLETOR DUPLO.ESTE CUSTO INCLUI ESCAVACAO E REATERRO
00558 | TIJOLO CERAMICO, MACICO, DE (07X10X20)CM | UN | 20 | 1.19 | 0 | 23.8
00844 | TUBO CERAMICO, ESGOTO SANITARIO, DE 150MM E COM COMPRIMENTO | M | 6.14 | 49.2723 | 0 | 302.5319
DE 1,00M
00873 | CURVA 45º OU 90º DE CERAMICA PARA ESGOTO, COM JUNTA ARGAMASS | UN | 2 | 55.35 | 0 | 110.7
A, DE 0150MM
00897 | SELIM PARA ADAPTACAO DE TUBO CERAMICO, DE (200X150)MM | UN | 1 | 75.303 | 0 | 75.303
01007 | CAMINHAO BASCUL. NO TOCO, 4M3 (CP) | H | 1.015 | 174.6653 | 0 | 177.2853
01009 | CAMINHAO BASCUL. NO TOCO, 4M3 (CI) | H | 0.254 | 63.9669 | 0 | 16.2476
01352 | TAMPAO DE FERRO FUNDIDO,NODULAR,ART, P/ CAIXA DE INSP. E SEM | UN | 1 | 287.37 | 0 | 287.37
ELH. MED. APROX. DE (60X50)CM, CLASSEB125,CONF.ABNT,NBR10160
01603 | CONCRETO P/CAMADAS PREP. C/180KG DE CIM. | M3 | 0.24 | 308.7659 | 0 | 74.1038
01607 | ARGAMASSA CIM.,AREIA TRACO 1:4,PREPARO MECANICO | M3 | 0.11 | 448.0048 | 0 | 49.2805
01633 | CONCRETO FCK 10MPA | M3 | 0.015 | 352.7663 | 0 | 5.2915
01968 | MAO-DE-OBRA DE PEDREIRO, INCLUSIVE ENCARGOS SOCIAIS | H | 15 | 26.73 | 3 | 412.9785
01999 | MAO-DE-OBRA DE SERVENTE DA CONSTRUCAO CIVIL, INCLUSIVE ENCAR | H | 35 | 19.33 | 3 | 696.8465
GOS SOCIAIS
03960 | ANEL DE CONCRETO PRE-FABRICADO, P/CAIXA DE INSPECAO, COM 600 | UN | 2 | 61.8 | 0 | 123.6
MM DE DIAMETRO INT.,40MM DE ESPESSURA, COM ALTURA DE 300MM
03961 | ANEL DE CONCRETO PRE-FABRICADO, P/CAIXA DE INSPECAO, COM 600 | UN | 1 | 41.2 | 0 | 41.2
MM DE DIAMETRO INT.,40MM DE ESPESSURA, COM ALTURA DE 150MM
03962 | ANEL DE CONCRETO PRE-FABRICADO, P/CAIXA DE INSPECAO, COM 600 | UN | 1 | 30.9 | 0 | 30.9
MM DE DIAMETRO INT.,40MM DE ESPESSURA, COM ALTURA DE 075MM
03963 | FUNDO PARA CAIXA DE INSPECAO COM DIAMETRO DE 600MM | UN | 1 | 258.47 | 0 | 258.47
15.065.0010-A | LIGACAO PREDIAL DE ESGOTO SANITARIO,SEGUNDO INSTRUCOES DA CE | UN |  | 2532.14
DAE,INCLUSIVE CAIXA DE INSPECAO COM TAMPAO DE FERRO FUNDIDO
NODULAR,CLASSE B125,CONFORME ABNT NBR 10160,EM LOGRADOURO DO
TADO DE COLETOR DUPLO.ESTE CUSTO INCLUI ESCAVACAO E REATERRO
00558 | TIJOLO CERAMICO, MACICO, DE (07X10X20)CM | UN | 20 | 1.19 | 0 | 23.8
00844 | TUBO CERAMICO, ESGOTO SANITARIO, DE 150MM E COM COMPRIMENTO | M | 6.14 | 49.2723 | 0 | 302.5319
DE 1,00M
00873 | CURVA 45º OU 90º DE CERAMICA PARA ESGOTO, COM JUNTA ARGAMASS | UN | 2 | 55.35 | 0 | 110.7
A, DE 0150MM
00897 | SELIM PARA ADAPTACAO DE TUBO CERAMICO, DE (200X150)MM | UN | 1 | 75.303 | 0 | 75.303
01352 | TAMPAO DE FERRO FUNDIDO,NODULAR,ART, P/ CAIXA DE INSP. E SEM | UN | 1 | 287.37 | 0 | 287.37
ELH. MED. APROX. DE (60X50)CM, CLASSEB125,CONF.ABNT,NBR10160
03960 | ANEL DE CONCRETO PRE-FABRICADO, P/CAIXA DE INSPECAO, COM 600 | UN | 2 | 61.8 | 0 | 123.6
MM DE DIAMETRO INT.,40MM DE ESPESSURA, COM ALTURA DE 300MM
03961 | ANEL DE CONCRETO PRE-FABRICADO, P/CAIXA DE INSPECAO, COM 600 | UN | 1 | 41.2 | 0 | 41.2
MM DE DIAMETRO INT.,40MM DE ESPESSURA, COM ALTURA DE 150MM
03962 | ANEL DE CONCRETO PRE-FABRICADO, P/CAIXA DE INSPECAO, COM 600 | UN | 1 | 30.9 | 0 | 30.9
MM DE DIAMETRO INT.,40MM DE ESPESSURA, COM ALTURA DE 075MM
03963 | FUNDO PARA CAIXA DE INSPECAO COM DIAMETRO DE 600MM | UN | 1 | 258.47 | 0 | 258.47
20115 | MAO-DE-OBRA DE PEDREIRO, INCLUSIVE ENCARGOS SOCIAIS DESONERA | H | 15 | 23.16 | 3 | 357.822
DOS
20132 | MAO-DE-OBRA DE SERVENTE DA CONSTRUCAO CIVIL, INCLUSIVE ENCAR | H | 35 | 16.75 | 3 | 603.8375
GOS SOCIAIS DESONERADOS
30164 | ARGAMASSA CIM.,AREIA TRACO 1:4,PREPARO MECANICO | M3 | 0.11 | 438.3068 | 0 | 48.2137
30245 | CONCRETO FCK 10MPA | M3 | 0.015 | 352.7663 | 0 | 5.2915
30251 | CONCRETO P/CAMADAS PREP. C/180KG DE CIM. | M3 | 0.24 | 308.7659 | 0 | 74.1038
30420 | CAMINHAO BASCUL. NO TOCO, 4M3 (CP) | H | 1.015 | 171.0953 | 0 | 173.6617
30422 | CAMINHAO BASCUL. NO TOCO, 4M3 (CI) | H | 0.254 | 60.3969 | 0 | 15.3408
15.065.0011-0 | LIGACAO PREDIAL DE ESGOTO SANITARIO,SEGUNDO INSTRUCOES DA CE | UN |  | 2886.69
DAE,INCLUSIVE CAIXA DE INSPECAO COM TAMPAO DE FERRO FUNDIDO
NODULAR,CLASSE D400,CONFORME ABNT NBR 10160,EM LOGRADOURO DO
TADO DE COLETOR DUPLO.ESTE CUSTO INCLUI ESCAVACAO E REATERRO
00558 | TIJOLO CERAMICO, MACICO, DE (07X10X20)CM | UN | 20 | 1.19 | 0 | 23.8
00844 | TUBO CERAMICO, ESGOTO SANITARIO, DE 150MM E COM COMPRIMENTO | M | 6.14 | 49.2723 | 0 | 302.5319
DE 1,00M
00873 | CURVA 45º OU 90º DE CERAMICA PARA ESGOTO, COM JUNTA ARGAMASS | UN | 2 | 55.35 | 0 | 110.7
A, DE 0150MM
00897 | SELIM PARA ADAPTACAO DE TUBO CERAMICO, DE (200X150)MM | UN | 1 | 75.303 | 0 | 75.303
01007 | CAMINHAO BASCUL. NO TOCO, 4M3 (CP) | H | 1.005 | 174.6653 | 0 | 175.5386
01009 | CAMINHAO BASCUL. NO TOCO, 4M3 (CI) | H | 0.254 | 63.9669 | 0 | 16.2476
01603 | CONCRETO P/CAMADAS PREP. C/180KG DE CIM. | M3 | 0.24 | 308.7659 | 0 | 74.1038
01607 | ARGAMASSA CIM.,AREIA TRACO 1:4,PREPARO MECANICO | M3 | 0.11 | 448.0048 | 0 | 49.2805
01633 | CONCRETO FCK 10MPA | M3 | 0.015 | 352.7663 | 0 | 5.2915
01968 | MAO-DE-OBRA DE PEDREIRO, INCLUSIVE ENCARGOS SOCIAIS | H | 15 | 26.73 | 3 | 412.9785
01999 | MAO-DE-OBRA DE SERVENTE DA CONSTRUCAO CIVIL, INCLUSIVE ENCAR | H | 35 | 19.33 | 3 | 696.8465
GOS SOCIAIS
03960 | ANEL DE CONCRETO PRE-FABRICADO, P/CAIXA DE INSPECAO, COM 600 | UN | 2 | 61.8 | 0 | 123.6
MM DE DIAMETRO INT.,40MM DE ESPESSURA, COM ALTURA DE 300MM
03961 | ANEL DE CONCRETO PRE-FABRICADO, P/CAIXA DE INSPECAO, COM 600 | UN | 1 | 41.2 | 0 | 41.2
MM DE DIAMETRO INT.,40MM DE ESPESSURA, COM ALTURA DE 150MM
03962 | ANEL DE CONCRETO PRE-FABRICADO, P/CAIXA DE INSPECAO, COM 600 | UN | 1 | 30.9 | 0 | 30.9
MM DE DIAMETRO INT.,40MM DE ESPESSURA, COM ALTURA DE 075MM
03963 | FUNDO PARA CAIXA DE INSPECAO COM DIAMETRO DE 600MM | UN | 1 | 258.47 | 0 | 258.47
13681 | TAMPAO COMPLETO DE FERRO FUNDIDO NODULARARTICULADO, DN600MM, | UN | 1.015 | 482.66 | 0 | 489.8999
CLASSE D400 CONFORME ABNT NBR 10160
15.065.0011-A | LIGACAO PREDIAL DE ESGOTO SANITARIO,SEGUNDO INSTRUCOES DA CE | UN |  | 2732.96
DAE,INCLUSIVE CAIXA DE INSPECAO COM TAMPAO DE FERRO FUNDIDO
NODULAR,CLASSE D400,CONFORME ABNT NBR 10160,EM LOGRADOURO DO
TADO DE COLETOR DUPLO.ESTE CUSTO INCLUI ESCAVACAO E REATERRO
00558 | TIJOLO CERAMICO, MACICO, DE (07X10X20)CM | UN | 20 | 1.19 | 0 | 23.8
00844 | TUBO CERAMICO, ESGOTO SANITARIO, DE 150MM E COM COMPRIMENTO | M | 6.14 | 49.2723 | 0 | 302.5319
DE 1,00M
00873 | CURVA 45º OU 90º DE CERAMICA PARA ESGOTO, COM JUNTA ARGAMASS | UN | 2 | 55.35 | 0 | 110.7
A, DE 0150MM
00897 | SELIM PARA ADAPTACAO DE TUBO CERAMICO, DE (200X150)MM | UN | 1 | 75.303 | 0 | 75.303
03960 | ANEL DE CONCRETO PRE-FABRICADO, P/CAIXA DE INSPECAO, COM 600 | UN | 2 | 61.8 | 0 | 123.6
MM DE DIAMETRO INT.,40MM DE ESPESSURA, COM ALTURA DE 300MM
03961 | ANEL DE CONCRETO PRE-FABRICADO, P/CAIXA DE INSPECAO, COM 600 | UN | 1 | 41.2 | 0 | 41.2
MM DE DIAMETRO INT.,40MM DE ESPESSURA, COM ALTURA DE 150MM
03962 | ANEL DE CONCRETO PRE-FABRICADO, P/CAIXA DE INSPECAO, COM 600 | UN | 1 | 30.9 | 0 | 30.9
MM DE DIAMETRO INT.,40MM DE ESPESSURA, COM ALTURA DE 075MM
03963 | FUNDO PARA CAIXA DE INSPECAO COM DIAMETRO DE 600MM | UN | 1 | 258.47 | 0 | 258.47
13681 | TAMPAO COMPLETO DE FERRO FUNDIDO NODULARARTICULADO, DN600MM, | UN | 1.015 | 482.66 | 0 | 489.8999
CLASSE D400 CONFORME ABNT NBR 10160
20115 | MAO-DE-OBRA DE PEDREIRO, INCLUSIVE ENCARGOS SOCIAIS DESONERA | H | 15 | 23.16 | 3 | 357.822
DOS
20132 | MAO-DE-OBRA DE SERVENTE DA CONSTRUCAO CIVIL, INCLUSIVE ENCAR | H | 35 | 16.75 | 3 | 603.8375
GOS SOCIAIS DESONERADOS
30164 | ARGAMASSA CIM.,AREIA TRACO 1:4,PREPARO MECANICO | M3 | 0.11 | 438.3068 | 0 | 48.2137
30245 | CONCRETO FCK 10MPA | M3 | 0.015 | 352.7663 | 0 | 5.2915
30251 | CONCRETO P/CAMADAS PREP. C/180KG DE CIM. | M3 | 0.24 | 308.7659 | 0 | 74.1038
30420 | CAMINHAO BASCUL. NO TOCO, 4M3 (CP) | H | 1.005 | 171.0953 | 0 | 171.9508
30422 | CAMINHAO BASCUL. NO TOCO, 4M3 (CI) | H | 0.254 | 60.3969 | 0 | 15.3408
15.065.0015-0 | LIGACAO PREDIAL DE ESGOTO SANITARIO,SEGUNDO INSTRUCOES DA CE | UN |  | 3677.88
DAE,INCLUSIVE CAIXA DE INSPECAO COM TAMPAO DE FERRO FUNDIDO
NODULAR,CLASSE B125,CONFORME ABNT NBR 10160,EM LOGRADOURO SE
M PAVIMENTACAO,DOTADO DE COLETOR UNICO.ESTE CUSTO INCLUI ESC
AVACAO E REATERRO
00558 | TIJOLO CERAMICO, MACICO, DE (07X10X20)CM | UN | 20 | 1.19 | 0 | 23.8
00844 | TUBO CERAMICO, ESGOTO SANITARIO, DE 150MM E COM COMPRIMENTO | M | 11.48 | 49.2723 | 0 | 565.646
DE 1,00M
00873 | CURVA 45º OU 90º DE CERAMICA PARA ESGOTO, COM JUNTA ARGAMASS | UN | 2 | 55.35 | 0 | 110.7
A, DE 0150MM
00897 | SELIM PARA ADAPTACAO DE TUBO CERAMICO, DE (200X150)MM | UN | 1 | 75.303 | 0 | 75.303
01007 | CAMINHAO BASCUL. NO TOCO, 4M3 (CP) | H | 1.015 | 174.6653 | 0 | 177.2853
01009 | CAMINHAO BASCUL. NO TOCO, 4M3 (CI) | H | 0.254 | 63.9669 | 0 | 16.2476
01352 | TAMPAO DE FERRO FUNDIDO,NODULAR,ART, P/ CAIXA DE INSP. E SEM | UN | 1 | 287.37 | 0 | 287.37
ELH. MED. APROX. DE (60X50)CM, CLASSEB125,CONF.ABNT,NBR10160
01603 | CONCRETO P/CAMADAS PREP. C/180KG DE CIM. | M3 | 0.24 | 308.7659 | 0 | 74.1038
01607 | ARGAMASSA CIM.,AREIA TRACO 1:4,PREPARO MECANICO | M3 | 0.12 | 448.0048 | 0 | 53.7606
01633 | CONCRETO FCK 10MPA | M3 | 0.015 | 352.7663 | 0 | 5.2915
01968 | MAO-DE-OBRA DE PEDREIRO, INCLUSIVE ENCARGOS SOCIAIS | H | 16 | 26.73 | 3 | 440.5104
01999 | MAO-DE-OBRA DE SERVENTE DA CONSTRUCAO CIVIL, INCLUSIVE ENCAR | H | 70 | 19.33 | 3 | 1393.693
GOS SOCIAIS
03960 | ANEL DE CONCRETO PRE-FABRICADO, P/CAIXA DE INSPECAO, COM 600 | UN | 2 | 61.8 | 0 | 123.6
MM DE DIAMETRO INT.,40MM DE ESPESSURA, COM ALTURA DE 300MM
03961 | ANEL DE CONCRETO PRE-FABRICADO, P/CAIXA DE INSPECAO, COM 600 | UN | 1 | 41.2 | 0 | 41.2
MM DE DIAMETRO INT.,40MM DE ESPESSURA, COM ALTURA DE 150MM
03962 | ANEL DE CONCRETO PRE-FABRICADO, P/CAIXA DE INSPECAO, COM 600 | UN | 1 | 30.9 | 0 | 30.9
MM DE DIAMETRO INT.,40MM DE ESPESSURA, COM ALTURA DE 075MM
03963 | FUNDO PARA CAIXA DE INSPECAO COM DIAMETRO DE 600MM | UN | 1 | 258.47 | 0 | 258.47
15.065.0015-A | LIGACAO PREDIAL DE ESGOTO SANITARIO,SEGUNDO INSTRUCOES DA CE | UN |  | 3427.33
DAE,INCLUSIVE CAIXA DE INSPECAO COM TAMPAO DE FERRO FUNDIDO
NODULAR,CLASSE B125,CONFORME ABNT NBR 10160,EM LOGRADOURO SE
M PAVIMENTACAO,DOTADO DE COLETOR UNICO.ESTE CUSTO INCLUI ESC
AVACAO E REATERRO
00558 | TIJOLO CERAMICO, MACICO, DE (07X10X20)CM | UN | 20 | 1.19 | 0 | 23.8
00844 | TUBO CERAMICO, ESGOTO SANITARIO, DE 150MM E COM COMPRIMENTO | M | 11.48 | 49.2723 | 0 | 565.646
DE 1,00M
00873 | CURVA 45º OU 90º DE CERAMICA PARA ESGOTO, COM JUNTA ARGAMASS | UN | 2 | 55.35 | 0 | 110.7
A, DE 0150MM
00897 | SELIM PARA ADAPTACAO DE TUBO CERAMICO, DE (200X150)MM | UN | 1 | 75.303 | 0 | 75.303
01352 | TAMPAO DE FERRO FUNDIDO,NODULAR,ART, P/ CAIXA DE INSP. E SEM | UN | 1 | 287.37 | 0 | 287.37
ELH. MED. APROX. DE (60X50)CM, CLASSEB125,CONF.ABNT,NBR10160
03960 | ANEL DE CONCRETO PRE-FABRICADO, P/CAIXA DE INSPECAO, COM 600 | UN | 2 | 61.8 | 0 | 123.6
MM DE DIAMETRO INT.,40MM DE ESPESSURA, COM ALTURA DE 300MM
03961 | ANEL DE CONCRETO PRE-FABRICADO, P/CAIXA DE INSPECAO, COM 600 | UN | 1 | 41.2 | 0 | 41.2
MM DE DIAMETRO INT.,40MM DE ESPESSURA, COM ALTURA DE 150MM
03962 | ANEL DE CONCRETO PRE-FABRICADO, P/CAIXA DE INSPECAO, COM 600 | UN | 1 | 30.9 | 0 | 30.9
MM DE DIAMETRO INT.,40MM DE ESPESSURA, COM ALTURA DE 075MM
03963 | FUNDO PARA CAIXA DE INSPECAO COM DIAMETRO DE 600MM | UN | 1 | 258.47 | 0 | 258.47
20115 | MAO-DE-OBRA DE PEDREIRO, INCLUSIVE ENCARGOS SOCIAIS DESONERA | H | 16 | 23.16 | 3 | 381.6768
DOS
20132 | MAO-DE-OBRA DE SERVENTE DA CONSTRUCAO CIVIL, INCLUSIVE ENCAR | H | 70 | 16.75 | 3 | 1207.675
GOS SOCIAIS DESONERADOS
30164 | ARGAMASSA CIM.,AREIA TRACO 1:4,PREPARO MECANICO | M3 | 0.12 | 438.3068 | 0 | 52.5968
30245 | CONCRETO FCK 10MPA | M3 | 0.015 | 352.7663 | 0 | 5.2915
30251 | CONCRETO P/CAMADAS PREP. C/180KG DE CIM. | M3 | 0.24 | 308.7659 | 0 | 74.1038
30420 | CAMINHAO BASCUL. NO TOCO, 4M3 (CP) | H | 1.015 | 171.0953 | 0 | 173.6617
30422 | CAMINHAO BASCUL. NO TOCO, 4M3 (CI) | H | 0.254 | 60.3969 | 0 | 15.3408
15.065.0016-0 | LIGACAO PREDIAL DE ESGOTO SANITARIO,SEGUNDO INSTRUCOES DA CE | UN |  | 3936.58
DAE,INCLUSIVE CAIXA DE INSPECAO COM TAMPAO DE FERRO FUNDIDO
NODULAR,CLASSE D400,CONFORME ABNT NBR 10160,EM LOGRADOURO SE
M PAVIMENTACAO,DOTADO DE COLETOR UNICO.ESTE CUSTO INCLUI ESC
AVACAO E REATERRO
00558 | TIJOLO CERAMICO, MACICO, DE (07X10X20)CM | UN | 20 | 1.19 | 0 | 23.8
00844 | TUBO CERAMICO, ESGOTO SANITARIO, DE 150MM E COM COMPRIMENTO | M | 12.62 | 49.2723 | 0 | 621.8164
DE 1,00M
00873 | CURVA 45º OU 90º DE CERAMICA PARA ESGOTO, COM JUNTA ARGAMASS | UN | 2 | 55.35 | 0 | 110.7
A, DE 0150MM
00897 | SELIM PARA ADAPTACAO DE TUBO CERAMICO, DE (200X150)MM | UN | 1 | 75.303 | 0 | 75.303
01007 | CAMINHAO BASCUL. NO TOCO, 4M3 (CP) | H | 1.015 | 174.6653 | 0 | 177.2853
01009 | CAMINHAO BASCUL. NO TOCO, 4M3 (CI) | H | 0.254 | 63.9669 | 0 | 16.2476
01603 | CONCRETO P/CAMADAS PREP. C/180KG DE CIM. | M3 | 0.24 | 308.7659 | 0 | 74.1038
01607 | ARGAMASSA CIM.,AREIA TRACO 1:4,PREPARO MECANICO | M3 | 0.12 | 448.0048 | 0 | 53.7606
01633 | CONCRETO FCK 10MPA | M3 | 0.015 | 352.7663 | 0 | 5.2915
01968 | MAO-DE-OBRA DE PEDREIRO, INCLUSIVE ENCARGOS SOCIAIS | H | 16 | 26.73 | 3 | 440.5104
01999 | MAO-DE-OBRA DE SERVENTE DA CONSTRUCAO CIVIL, INCLUSIVE ENCAR | H | 70 | 19.33 | 3 | 1393.693
GOS SOCIAIS
03960 | ANEL DE CONCRETO PRE-FABRICADO, P/CAIXA DE INSPECAO, COM 600 | UN | 2 | 61.8 | 0 | 123.6
MM DE DIAMETRO INT.,40MM DE ESPESSURA, COM ALTURA DE 300MM
03961 | ANEL DE CONCRETO PRE-FABRICADO, P/CAIXA DE INSPECAO, COM 600 | UN | 1 | 41.2 | 0 | 41.2
MM DE DIAMETRO INT.,40MM DE ESPESSURA, COM ALTURA DE 150MM
03962 | ANEL DE CONCRETO PRE-FABRICADO, P/CAIXA DE INSPECAO, COM 600 | UN | 1 | 30.9 | 0 | 30.9
MM DE DIAMETRO INT.,40MM DE ESPESSURA, COM ALTURA DE 075MM
03963 | FUNDO PARA CAIXA DE INSPECAO COM DIAMETRO DE 600MM | UN | 1 | 258.47 | 0 | 258.47
13681 | TAMPAO COMPLETO DE FERRO FUNDIDO NODULARARTICULADO, DN600MM, | UN | 1.015 | 482.66 | 0 | 489.8999
CLASSE D400 CONFORME ABNT NBR 10160
15.065.0016-A | LIGACAO PREDIAL DE ESGOTO SANITARIO,SEGUNDO INSTRUCOES DA CE | UN |  | 3686.03
DAE,INCLUSIVE CAIXA DE INSPECAO COM TAMPAO DE FERRO FUNDIDO
NODULAR,CLASSE D400,CONFORME ABNT NBR 10160,EM LOGRADOURO SE
M PAVIMENTACAO,DOTADO DE COLETOR UNICO.ESTE CUSTO INCLUI ESC
AVACAO E REATERRO
00558 | TIJOLO CERAMICO, MACICO, DE (07X10X20)CM | UN | 20 | 1.19 | 0 | 23.8
00844 | TUBO CERAMICO, ESGOTO SANITARIO, DE 150MM E COM COMPRIMENTO | M | 12.62 | 49.2723 | 0 | 621.8164
DE 1,00M
00873 | CURVA 45º OU 90º DE CERAMICA PARA ESGOTO, COM JUNTA ARGAMASS | UN | 2 | 55.35 | 0 | 110.7
A, DE 0150MM
00897 | SELIM PARA ADAPTACAO DE TUBO CERAMICO, DE (200X150)MM | UN | 1 | 75.303 | 0 | 75.303
03960 | ANEL DE CONCRETO PRE-FABRICADO, P/CAIXA DE INSPECAO, COM 600 | UN | 2 | 61.8 | 0 | 123.6
MM DE DIAMETRO INT.,40MM DE ESPESSURA, COM ALTURA DE 300MM
03961 | ANEL DE CONCRETO PRE-FABRICADO, P/CAIXA DE INSPECAO, COM 600 | UN | 1 | 41.2 | 0 | 41.2
MM DE DIAMETRO INT.,40MM DE ESPESSURA, COM ALTURA DE 150MM
03962 | ANEL DE CONCRETO PRE-FABRICADO, P/CAIXA DE INSPECAO, COM 600 | UN | 1 | 30.9 | 0 | 30.9
MM DE DIAMETRO INT.,40MM DE ESPESSURA, COM ALTURA DE 075MM
03963 | FUNDO PARA CAIXA DE INSPECAO COM DIAMETRO DE 600MM | UN | 1 | 258.47 | 0 | 258.47
13681 | TAMPAO COMPLETO DE FERRO FUNDIDO NODULARARTICULADO, DN600MM, | UN | 1.015 | 482.66 | 0 | 489.8999
CLASSE D400 CONFORME ABNT NBR 10160
20115 | MAO-DE-OBRA DE PEDREIRO, INCLUSIVE ENCARGOS SOCIAIS DESONERA | H | 16 | 23.16 | 3 | 381.6768
DOS
20132 | MAO-DE-OBRA DE SERVENTE DA CONSTRUCAO CIVIL, INCLUSIVE ENCAR | H | 70 | 16.75 | 3 | 1207.675
GOS SOCIAIS DESONERADOS
30164 | ARGAMASSA CIM.,AREIA TRACO 1:4,PREPARO MECANICO | M3 | 0.12 | 438.3068 | 0 | 52.5968
30245 | CONCRETO FCK 10MPA | M3 | 0.015 | 352.7663 | 0 | 5.2915
30251 | CONCRETO P/CAMADAS PREP. C/180KG DE CIM. | M3 | 0.24 | 308.7659 | 0 | 74.1038
30420 | CAMINHAO BASCUL. NO TOCO, 4M3 (CP) | H | 1.015 | 171.0953 | 0 | 173.6617
30422 | CAMINHAO BASCUL. NO TOCO, 4M3 (CI) | H | 0.254 | 60.3969 | 0 | 15.3408
15.065.0020-0 | LIGACAO PREDIAL DE ESGOTO SANITARIO,SEGUNDO INSTRUCOES DA CE | UN |  | 4913.86
DAE,INCLUSIVE CAIXA DE INSPECAO COM TAMPAO DE FERRO FUNDIDO
NODULAR,CLASSE B125,CONFORME ABNT NBR 10160,EM LOGRADOURO PA
VIMENTADO,COM PARALELEPIPEDOS SOBRE COLCHOES DE AREIA OU PO
DE PEDRA,E DOTADO DE COLETOR UNICO.ESTE CUSTO INCLUI ESCAVAC
AO E REATERRO
00001 | AREIA LAVADA, GROSSA, PARA REGIAO METROPOLITANA DO RIO DE JA | M3 | 1.35 | 118.5 | 0 | 159.975
NEIRO
00038 | ASFALTO DILUIDO, CM-30, A GRANEL | KG | 36 | 5.2956 | 0 | 190.6416
00558 | TIJOLO CERAMICO, MACICO, DE (07X10X20)CM | UN | 20 | 1.19 | 0 | 23.8
00844 | TUBO CERAMICO, ESGOTO SANITARIO, DE 150MM E COM COMPRIMENTO | M | 12.62 | 49.2723 | 0 | 621.8164
DE 1,00M
00873 | CURVA 45º OU 90º DE CERAMICA PARA ESGOTO, COM JUNTA ARGAMASS | UN | 2 | 55.35 | 0 | 110.7
A, DE 0150MM
00897 | SELIM PARA ADAPTACAO DE TUBO CERAMICO, DE (200X150)MM | UN | 1 | 75.303 | 0 | 75.303
01007 | CAMINHAO BASCUL. NO TOCO, 4M3 (CP) | H | 1.045 | 174.6653 | 0 | 182.5252
01009 | CAMINHAO BASCUL. NO TOCO, 4M3 (CI) | H | 0.762 | 63.9669 | 0 | 48.7428
01352 | TAMPAO DE FERRO FUNDIDO,NODULAR,ART, P/ CAIXA DE INSP. E SEM | UN | 1 | 287.37 | 0 | 287.37
ELH. MED. APROX. DE (60X50)CM, CLASSEB125,CONF.ABNT,NBR10160
01607 | ARGAMASSA CIM.,AREIA TRACO 1:4,PREPARO MECANICO | M3 | 0.12 | 448.0048 | 0 | 53.7606
01633 | CONCRETO FCK 10MPA | M3 | 0.255 | 352.7663 | 0 | 89.9554
01968 | MAO-DE-OBRA DE PEDREIRO, INCLUSIVE ENCARGOS SOCIAIS | H | 16 | 26.73 | 3 | 440.5104
01999 | MAO-DE-OBRA DE SERVENTE DA CONSTRUCAO CIVIL, INCLUSIVE ENCAR | H | 108 | 19.33 | 3 | 2150.2692
GOS SOCIAIS
03960 | ANEL DE CONCRETO PRE-FABRICADO, P/CAIXA DE INSPECAO, COM 600 | UN | 2 | 61.8 | 0 | 123.6
MM DE DIAMETRO INT.,40MM DE ESPESSURA, COM ALTURA DE 300MM
03961 | ANEL DE CONCRETO PRE-FABRICADO, P/CAIXA DE INSPECAO, COM 600 | UN | 1 | 41.2 | 0 | 41.2
MM DE DIAMETRO INT.,40MM DE ESPESSURA, COM ALTURA DE 150MM
03962 | ANEL DE CONCRETO PRE-FABRICADO, P/CAIXA DE INSPECAO, COM 600 | UN | 1 | 30.9 | 0 | 30.9
MM DE DIAMETRO INT.,40MM DE ESPESSURA, COM ALTURA DE 075MM
03963 | FUNDO PARA CAIXA DE INSPECAO COM DIAMETRO DE 600MM | UN | 1 | 258.47 | 0 | 258.47
14541 | BRITA 0, PARA REGIAO METROPOLITANA DO RIO DE JANEIRO | T | 0.2556 | 95.17 | 0 | 24.3255
15.065.0020-A | LIGACAO PREDIAL DE ESGOTO SANITARIO,SEGUNDO INSTRUCOES DA CE | UN |  | 4560.41
DAE,INCLUSIVE CAIXA DE INSPECAO COM TAMPAO DE FERRO FUNDIDO
NODULAR,CLASSE B125,CONFORME ABNT NBR 10160,EM LOGRADOURO PA
VIMENTADO,COM PARALELEPIPEDOS SOBRE COLCHOES DE AREIA OU PO
DE PEDRA,E DOTADO DE COLETOR UNICO.ESTE CUSTO INCLUI ESCAVAC
AO E REATERRO
00001 | AREIA LAVADA, GROSSA, PARA REGIAO METROPOLITANA DO RIO DE JA | M3 | 1.35 | 118.5 | 0 | 159.975
NEIRO
00038 | ASFALTO DILUIDO, CM-30, A GRANEL | KG | 36 | 5.2956 | 0 | 190.6416
00558 | TIJOLO CERAMICO, MACICO, DE (07X10X20)CM | UN | 20 | 1.19 | 0 | 23.8
00844 | TUBO CERAMICO, ESGOTO SANITARIO, DE 150MM E COM COMPRIMENTO | M | 12.62 | 49.2723 | 0 | 621.8164
DE 1,00M
00873 | CURVA 45º OU 90º DE CERAMICA PARA ESGOTO, COM JUNTA ARGAMASS | UN | 2 | 55.35 | 0 | 110.7
A, DE 0150MM
00897 | SELIM PARA ADAPTACAO DE TUBO CERAMICO, DE (200X150)MM | UN | 1 | 75.303 | 0 | 75.303
01352 | TAMPAO DE FERRO FUNDIDO,NODULAR,ART, P/ CAIXA DE INSP. E SEM | UN | 1 | 287.37 | 0 | 287.37
ELH. MED. APROX. DE (60X50)CM, CLASSEB125,CONF.ABNT,NBR10160
03960 | ANEL DE CONCRETO PRE-FABRICADO, P/CAIXA DE INSPECAO, COM 600 | UN | 2 | 61.8 | 0 | 123.6
MM DE DIAMETRO INT.,40MM DE ESPESSURA, COM ALTURA DE 300MM
03961 | ANEL DE CONCRETO PRE-FABRICADO, P/CAIXA DE INSPECAO, COM 600 | UN | 1 | 41.2 | 0 | 41.2
MM DE DIAMETRO INT.,40MM DE ESPESSURA, COM ALTURA DE 150MM
03962 | ANEL DE CONCRETO PRE-FABRICADO, P/CAIXA DE INSPECAO, COM 600 | UN | 1 | 30.9 | 0 | 30.9
MM DE DIAMETRO INT.,40MM DE ESPESSURA, COM ALTURA DE 075MM
03963 | FUNDO PARA CAIXA DE INSPECAO COM DIAMETRO DE 600MM | UN | 1 | 258.47 | 0 | 258.47
14541 | BRITA 0, PARA REGIAO METROPOLITANA DO RIO DE JANEIRO | T | 0.2556 | 95.17 | 0 | 24.3255
20115 | MAO-DE-OBRA DE PEDREIRO, INCLUSIVE ENCARGOS SOCIAIS DESONERA | H | 16 | 23.16 | 3 | 381.6768
DOS
20132 | MAO-DE-OBRA DE SERVENTE DA CONSTRUCAO CIVIL, INCLUSIVE ENCAR | H | 108 | 16.75 | 3 | 1863.27
GOS SOCIAIS DESONERADOS
30164 | ARGAMASSA CIM.,AREIA TRACO 1:4,PREPARO MECANICO | M3 | 0.12 | 438.3068 | 0 | 52.5968
30245 | CONCRETO FCK 10MPA | M3 | 0.255 | 352.7663 | 0 | 89.9554
30420 | CAMINHAO BASCUL. NO TOCO, 4M3 (CP) | H | 1.045 | 171.0953 | 0 | 178.7946
30422 | CAMINHAO BASCUL. NO TOCO, 4M3 (CI) | H | 0.762 | 60.3969 | 0 | 46.0224
15.065.0021-0 | LIGACAO PREDIAL DE ESGOTO SANITARIO,SEGUNDO INSTRUCOES DA CE | UN |  | 5075.96
DAE,INCLUSIVE CAIXA DE INSPECAO COM TAMPAO DE FERRO FUNDIDO
NODULAR,CLASSE D400,CONFORME ABNT NBR 10160,EM LOGRADOURO PA
VIMENTADO,COM PARALELEPIPEDOS SOBRE COLCHOES DE AREIA OU PO
DE PEDRA,E DOTADO DE COLETOR UNICO.ESTE CUSTO INCLUI ESCAVAC
AO E REATERRO
00001 | AREIA LAVADA, GROSSA, PARA REGIAO METROPOLITANA DO RIO DE JA | M3 | 1.35 | 118.5 | 0 | 159.975
NEIRO
00038 | ASFALTO DILUIDO, CM-30, A GRANEL | KG | 36 | 5.2956 | 0 | 190.6416
00558 | TIJOLO CERAMICO, MACICO, DE (07X10X20)CM | UN | 20 | 1.19 | 0 | 23.8
00844 | TUBO CERAMICO, ESGOTO SANITARIO, DE 150MM E COM COMPRIMENTO | M | 12.62 | 49.2723 | 0 | 621.8164
DE 1,00M
00873 | CURVA 45º OU 90º DE CERAMICA PARA ESGOTO, COM JUNTA ARGAMASS | UN | 2 | 55.35 | 0 | 110.7
A, DE 0150MM
00897 | SELIM PARA ADAPTACAO DE TUBO CERAMICO, DE (200X150)MM | UN | 1 | 75.303 | 0 | 75.303
01007 | CAMINHAO BASCUL. NO TOCO, 4M3 (CP) | H | 1.045 | 174.6653 | 0 | 182.5252
01009 | CAMINHAO BASCUL. NO TOCO, 4M3 (CI) | H | 0.762 | 63.9669 | 0 | 48.7428
01603 | CONCRETO P/CAMADAS PREP. C/180KG DE CIM. | M3 | 0.24 | 308.7659 | 0 | 74.1038
01607 | ARGAMASSA CIM.,AREIA TRACO 1:4,PREPARO MECANICO | M3 | 0.12 | 448.0048 | 0 | 53.7606
01633 | CONCRETO FCK 10MPA | M3 | 0.015 | 352.7663 | 0 | 5.2915
01968 | MAO-DE-OBRA DE PEDREIRO, INCLUSIVE ENCARGOS SOCIAIS | H | 16 | 26.73 | 3 | 440.5104
01999 | MAO-DE-OBRA DE SERVENTE DA CONSTRUCAO CIVIL, INCLUSIVE ENCAR | H | 106.5 | 19.33 | 3 | 2120.4044
GOS SOCIAIS
03960 | ANEL DE CONCRETO PRE-FABRICADO, P/CAIXA DE INSPECAO, COM 600 | UN | 2 | 61.8 | 0 | 123.6
MM DE DIAMETRO INT.,40MM DE ESPESSURA, COM ALTURA DE 300MM
03961 | ANEL DE CONCRETO PRE-FABRICADO, P/CAIXA DE INSPECAO, COM 600 | UN | 1 | 41.2 | 0 | 41.2
MM DE DIAMETRO INT.,40MM DE ESPESSURA, COM ALTURA DE 150MM
03962 | ANEL DE CONCRETO PRE-FABRICADO, P/CAIXA DE INSPECAO, COM 600 | UN | 1 | 30.9 | 0 | 30.9
MM DE DIAMETRO INT.,40MM DE ESPESSURA, COM ALTURA DE 075MM
03963 | FUNDO PARA CAIXA DE INSPECAO COM DIAMETRO DE 600MM | UN | 1 | 258.47 | 0 | 258.47
13681 | TAMPAO COMPLETO DE FERRO FUNDIDO NODULARARTICULADO, DN600MM, | UN | 1.015 | 482.66 | 0 | 489.8999
CLASSE D400 CONFORME ABNT NBR 10160
14541 | BRITA 0, PARA REGIAO METROPOLITANA DO RIO DE JANEIRO | T | 0.2556 | 95.17 | 0 | 24.3255
15.065.0021-A | LIGACAO PREDIAL DE ESGOTO SANITARIO,SEGUNDO INSTRUCOES DA CE | UN |  | 4726.5
DAE,INCLUSIVE CAIXA DE INSPECAO COM TAMPAO DE FERRO FUNDIDO
NODULAR,CLASSE D400,CONFORME ABNT NBR 10160,EM LOGRADOURO PA
VIMENTADO,COM PARALELEPIPEDOS SOBRE COLCHOES DE AREIA OU PO
DE PEDRA,E DOTADO DE COLETOR UNICO.ESTE CUSTO INCLUI ESCAVAC
AO E REATERRO
00001 | AREIA LAVADA, GROSSA, PARA REGIAO METROPOLITANA DO RIO DE JA | M3 | 1.35 | 118.5 | 0 | 159.975
NEIRO
00038 | ASFALTO DILUIDO, CM-30, A GRANEL | KG | 36 | 5.2956 | 0 | 190.6416
00558 | TIJOLO CERAMICO, MACICO, DE (07X10X20)CM | UN | 20 | 1.19 | 0 | 23.8
00844 | TUBO CERAMICO, ESGOTO SANITARIO, DE 150MM E COM COMPRIMENTO | M | 12.62 | 49.2723 | 0 | 621.8164
DE 1,00M
00873 | CURVA 45º OU 90º DE CERAMICA PARA ESGOTO, COM JUNTA ARGAMASS | UN | 2 | 55.35 | 0 | 110.7
A, DE 0150MM
00897 | SELIM PARA ADAPTACAO DE TUBO CERAMICO, DE (200X150)MM | UN | 1 | 75.303 | 0 | 75.303
03960 | ANEL DE CONCRETO PRE-FABRICADO, P/CAIXA DE INSPECAO, COM 600 | UN | 2 | 61.8 | 0 | 123.6
MM DE DIAMETRO INT.,40MM DE ESPESSURA, COM ALTURA DE 300MM
03961 | ANEL DE CONCRETO PRE-FABRICADO, P/CAIXA DE INSPECAO, COM 600 | UN | 1 | 41.2 | 0 | 41.2
MM DE DIAMETRO INT.,40MM DE ESPESSURA, COM ALTURA DE 150MM
03962 | ANEL DE CONCRETO PRE-FABRICADO, P/CAIXA DE INSPECAO, COM 600 | UN | 1 | 30.9 | 0 | 30.9
MM DE DIAMETRO INT.,40MM DE ESPESSURA, COM ALTURA DE 075MM
03963 | FUNDO PARA CAIXA DE INSPECAO COM DIAMETRO DE 600MM | UN | 1 | 258.47 | 0 | 258.47
13681 | TAMPAO COMPLETO DE FERRO FUNDIDO NODULARARTICULADO, DN600MM, | UN | 1.015 | 482.66 | 0 | 489.8999
CLASSE D400 CONFORME ABNT NBR 10160
14541 | BRITA 0, PARA REGIAO METROPOLITANA DO RIO DE JANEIRO | T | 0.2556 | 95.17 | 0 | 24.3255
20115 | MAO-DE-OBRA DE PEDREIRO, INCLUSIVE ENCARGOS SOCIAIS DESONERA | H | 16 | 23.16 | 3 | 381.6768
DOS
20132 | MAO-DE-OBRA DE SERVENTE DA CONSTRUCAO CIVIL, INCLUSIVE ENCAR | H | 106.5 | 16.75 | 3 | 1837.3913
GOS SOCIAIS DESONERADOS
30164 | ARGAMASSA CIM.,AREIA TRACO 1:4,PREPARO MECANICO | M3 | 0.12 | 438.3068 | 0 | 52.5968
30245 | CONCRETO FCK 10MPA | M3 | 0.015 | 352.7663 | 0 | 5.2915
30251 | CONCRETO P/CAMADAS PREP. C/180KG DE CIM. | M3 | 0.24 | 308.7659 | 0 | 74.1038
30420 | CAMINHAO BASCUL. NO TOCO, 4M3 (CP) | H | 1.045 | 171.0953 | 0 | 178.7946
30422 | CAMINHAO BASCUL. NO TOCO, 4M3 (CI) | H | 0.762 | 60.3969 | 0 | 46.0224
15.065.0025-0 | LIGACAO PREDIAL DE ESGOTO SANITARIO,SEGUNDO INSTRUCOES DA CE | UN |  | 6039.78
DAE,INCLUSIVE CAIXA DE INSPECAO COM TAMPAO DE FERRO FUNDIDO
NODULAR,CLASSE B125,CONFORME ABNT NBR 10160,EM LOGRADOURO PA
VIMENTADO,COM LENCOL DE ASFALTO SOBRE CAMADA DE CONCRETO E D
OTADO DE COLETOR UNICO.ESTE CUSTO INCLUI ESCAVACAO E REATERR
O
00558 | TIJOLO CERAMICO, MACICO, DE (07X10X20)CM | UN | 20 | 1.19 | 0 | 23.8
00844 | TUBO CERAMICO, ESGOTO SANITARIO, DE 150MM E COM COMPRIMENTO | M | 12.62 | 49.2723 | 0 | 621.8164
DE 1,00M
00873 | CURVA 45º OU 90º DE CERAMICA PARA ESGOTO, COM JUNTA ARGAMASS | UN | 2 | 55.35 | 0 | 110.7
A, DE 0150MM
00897 | SELIM PARA ADAPTACAO DE TUBO CERAMICO, DE (200X150)MM | UN | 1 | 75.303 | 0 | 75.303
01007 | CAMINHAO BASCUL. NO TOCO, 4M3 (CP) | H | 1.071 | 174.6653 | 0 | 187.0665
01009 | CAMINHAO BASCUL. NO TOCO, 4M3 (CI) | H | 1.2 | 63.9669 | 0 | 76.7603
01099 | COMPRESSOR AR 170PCM 40CV (CP) | H | 3.75 | 100.6546 | 0 | 377.4548
01100 | COMPRESSOR AR 170PCM 40CV (CF) | H | 1.25 | 23.0868 | 0 | 28.8585
01352 | TAMPAO DE FERRO FUNDIDO,NODULAR,ART, P/ CAIXA DE INSP. E SEM | UN | 1 | 287.37 | 0 | 287.37
ELH. MED. APROX. DE (60X50)CM, CLASSEB125,CONF.ABNT,NBR10160
01374 | EMULSAO ASFALTICA CATIONICA, RR-2C, A GRANEL | KG | 10 | 3.437 | 0 | 34.37
01603 | CONCRETO P/CAMADAS PREP. C/180KG DE CIM. | M3 | 0.24 | 308.7659 | 0 | 74.1038
01607 | ARGAMASSA CIM.,AREIA TRACO 1:4,PREPARO MECANICO | M3 | 0.12 | 448.0048 | 0 | 53.7606
01609 | ARGAMASSA CIM.,AREIA TRACO 1:8,PREPARO MECANICO | M3 | 1.2 | 416.3601 | 0 | 499.6321
01617 | BASE DE BRITA CORRIDA, INCLUSIVE FORNECIMENTO DOS MATERIAIS, | M3 | 0.4 | 137.1817 | 0 | 54.8727
MEDIDA APOS A COMPACTACAO
01627 | IMPRIMACAO BASE DE PAVIMENTACAO DE ACORDO COM AS INSTRUCOES | M2 | 8 | 7.8304 | 0 | 62.6432
PARA EXECUCAO DO DER-RJ
01633 | CONCRETO FCK 10MPA | M3 | 1.215 | 352.7663 | 0 | 428.6111
01968 | MAO-DE-OBRA DE PEDREIRO, INCLUSIVE ENCARGOS SOCIAIS | H | 16 | 26.73 | 3 | 440.5104
01970 | MAO-DE-OBRA DE OPERADOR DE MAQUINA (TRATOR, ETC), INCLUSIVE | H | 5.75 | 30.02 | 3 | 177.7935
ENCARGOS SOCIAIS
01989 | MAO-DE-OBRA DE CAVOUQUEIRO, INCLUSIVE ENCARGOS SOCIAIS | H | 11.5 | 26.73 | 3 | 316.6169
01999 | MAO-DE-OBRA DE SERVENTE DA CONSTRUCAO CIVIL, INCLUSIVE ENCAR | H | 83 | 19.33 | 3 | 1652.5217
GOS SOCIAIS
03960 | ANEL DE CONCRETO PRE-FABRICADO, P/CAIXA DE INSPECAO, COM 600 | UN | 2 | 61.8 | 0 | 123.6
MM DE DIAMETRO INT.,40MM DE ESPESSURA, COM ALTURA DE 300MM
03961 | ANEL DE CONCRETO PRE-FABRICADO, P/CAIXA DE INSPECAO, COM 600 | UN | 1 | 41.2 | 0 | 41.2
MM DE DIAMETRO INT.,40MM DE ESPESSURA, COM ALTURA DE 150MM
03962 | ANEL DE CONCRETO PRE-FABRICADO, P/CAIXA DE INSPECAO, COM 600 | UN | 1 | 30.9 | 0 | 30.9
MM DE DIAMETRO INT.,40MM DE ESPESSURA, COM ALTURA DE 075MM
03963 | FUNDO PARA CAIXA DE INSPECAO COM DIAMETRO DE 600MM | UN | 1 | 258.47 | 0 | 258.47
14543 | PEDRA BRITADA 1 E 2 (MEDIA), PARA REGIAO METROPOLITANA DO RI | T | 0.0116 | 90.4 | 0 | 1.0486
O DE JANEIRO
15.065.0025-A | LIGACAO PREDIAL DE ESGOTO SANITARIO,SEGUNDO INSTRUCOES DA CE | UN |  | 5666.2
DAE,INCLUSIVE CAIXA DE INSPECAO COM TAMPAO DE FERRO FUNDIDO
NODULAR,CLASSE B125,CONFORME ABNT NBR 10160,EM LOGRADOURO PA
VIMENTADO,COM LENCOL DE ASFALTO SOBRE CAMADA DE CONCRETO E D
OTADO DE COLETOR UNICO.ESTE CUSTO INCLUI ESCAVACAO E REATERR
O
00558 | TIJOLO CERAMICO, MACICO, DE (07X10X20)CM | UN | 20 | 1.19 | 0 | 23.8
00844 | TUBO CERAMICO, ESGOTO SANITARIO, DE 150MM E COM COMPRIMENTO | M | 12.62 | 49.2723 | 0 | 621.8164
DE 1,00M
00873 | CURVA 45º OU 90º DE CERAMICA PARA ESGOTO, COM JUNTA ARGAMASS | UN | 2 | 55.35 | 0 | 110.7
A, DE 0150MM
00897 | SELIM PARA ADAPTACAO DE TUBO CERAMICO, DE (200X150)MM | UN | 1 | 75.303 | 0 | 75.303
01352 | TAMPAO DE FERRO FUNDIDO,NODULAR,ART, P/ CAIXA DE INSP. E SEM | UN | 1 | 287.37 | 0 | 287.37
ELH. MED. APROX. DE (60X50)CM, CLASSEB125,CONF.ABNT,NBR10160
01374 | EMULSAO ASFALTICA CATIONICA, RR-2C, A GRANEL | KG | 10 | 3.437 | 0 | 34.37
03960 | ANEL DE CONCRETO PRE-FABRICADO, P/CAIXA DE INSPECAO, COM 600 | UN | 2 | 61.8 | 0 | 123.6
MM DE DIAMETRO INT.,40MM DE ESPESSURA, COM ALTURA DE 300MM
03961 | ANEL DE CONCRETO PRE-FABRICADO, P/CAIXA DE INSPECAO, COM 600 | UN | 1 | 41.2 | 0 | 41.2
MM DE DIAMETRO INT.,40MM DE ESPESSURA, COM ALTURA DE 150MM
03962 | ANEL DE CONCRETO PRE-FABRICADO, P/CAIXA DE INSPECAO, COM 600 | UN | 1 | 30.9 | 0 | 30.9
MM DE DIAMETRO INT.,40MM DE ESPESSURA, COM ALTURA DE 075MM
03963 | FUNDO PARA CAIXA DE INSPECAO COM DIAMETRO DE 600MM | UN | 1 | 258.47 | 0 | 258.47
14543 | PEDRA BRITADA 1 E 2 (MEDIA), PARA REGIAO METROPOLITANA DO RI | T | 0.0116 | 90.4 | 0 | 1.0486
O DE JANEIRO
20047 | MAO-DE-OBRA DE CAVOUQUEIRO, INCLUSIVE ENCARGOS SOCIAIS DESON | H | 11.5 | 23.16 | 3 | 274.3302
ERADOS
20111 | MAO-DE-OBRA DE OPERADOR DE MAQUINA (TRATOR, ETC.), INCLUSIVE | H | 5.75 | 26.01 | 3 | 154.0442
ENCARGOS SOCIAIS DESONERADOS
20115 | MAO-DE-OBRA DE PEDREIRO, INCLUSIVE ENCARGOS SOCIAIS DESONERA | H | 16 | 23.16 | 3 | 381.6768
DOS
20132 | MAO-DE-OBRA DE SERVENTE DA CONSTRUCAO CIVIL, INCLUSIVE ENCAR | H | 83 | 16.75 | 3 | 1431.9575
GOS SOCIAIS DESONERADOS
30164 | ARGAMASSA CIM.,AREIA TRACO 1:4,PREPARO MECANICO | M3 | 0.12 | 438.3068 | 0 | 52.5968
30167 | ARGAMASSA CIM.,AREIA TRACO 1:8,PREPARO MECANICO | M3 | 1.2 | 400.9487 | 0 | 481.1384
30245 | CONCRETO FCK 10MPA | M3 | 1.215 | 352.7663 | 0 | 428.6111
30251 | CONCRETO P/CAMADAS PREP. C/180KG DE CIM. | M3 | 0.24 | 308.7659 | 0 | 74.1038
30420 | CAMINHAO BASCUL. NO TOCO, 4M3 (CP) | H | 1.071 | 171.0953 | 0 | 183.2431
30422 | CAMINHAO BASCUL. NO TOCO, 4M3 (CI) | H | 1.2 | 60.3969 | 0 | 72.4763
30807 | COMPRESSOR AR 170PCM 40CV (CP) | H | 3.75 | 100.6546 | 0 | 377.4548
30808 | COMPRESSOR AR 170PCM 40CV (CF) | H | 1.25 | 23.0868 | 0 | 28.8585
30968 | BASE DE BRITA CORRIDA, INCLUSIVE FORNECIMENTO DOS MATERIAIS, | M3 | 0.4 | 136.6657 | 0 | 54.6663
MEDIDA APOS A COMPACTACAO
30971 | IMPRIMACAO BASE DE PAVIMENTACAO DE ACORDO COM AS INSTRUCOES | M2 | 8 | 7.8082 | 0 | 62.4656
PARA EXECUCAO DO DER-RJ
15.065.0026-0 | LIGACAO PREDIAL DE ESGOTO SANITARIO,SEGUNDO INSTRUCOES DA CE | UN |  | 7068.27
DAE,INCLUSIVE CAIXA DE INSPECAO COM TAMPAO DE FERRO FUNDIDO
NODULAR,CLASSE D400,CONFORME ABNT NBR 10160,EM LOGRADOURO PA
VIMENTADO,COM LENCOL DE ASFALTO SOBRE CAMADA DE CONCRETO E D
OTADO DE COLETOR UNICO.ESTE CUSTO INCLUI ESCAVACAO E REATERR
O
00558 | TIJOLO CERAMICO, MACICO, DE (07X10X20)CM | UN | 20 | 1.19 | 0 | 23.8
00844 | TUBO CERAMICO, ESGOTO SANITARIO, DE 150MM E COM COMPRIMENTO | M | 12.62 | 49.2723 | 0 | 621.8164
DE 1,00M
00873 | CURVA 45º OU 90º DE CERAMICA PARA ESGOTO, COM JUNTA ARGAMASS | UN | 2 | 55.35 | 0 | 110.7
A, DE 0150MM
00897 | SELIM PARA ADAPTACAO DE TUBO CERAMICO, DE (200X150)MM | UN | 1 | 75.303 | 0 | 75.303
01007 | CAMINHAO BASCUL. NO TOCO, 4M3 (CP) | H | 1.071 | 174.6653 | 0 | 187.0665
01009 | CAMINHAO BASCUL. NO TOCO, 4M3 (CI) | H | 1.2 | 63.9669 | 0 | 76.7603
01099 | COMPRESSOR AR 170PCM 40CV (CP) | H | 3.75 | 100.6546 | 0 | 377.4548
01100 | COMPRESSOR AR 170PCM 40CV (CF) | H | 1.25 | 23.0868 | 0 | 28.8585
01374 | EMULSAO ASFALTICA CATIONICA, RR-2C, A GRANEL | KG | 10 | 3.437 | 0 | 34.37
01603 | CONCRETO P/CAMADAS PREP. C/180KG DE CIM. | M3 | 0.24 | 308.7659 | 0 | 74.1038
01607 | ARGAMASSA CIM.,AREIA TRACO 1:4,PREPARO MECANICO | M3 | 0.12 | 448.0048 | 0 | 53.7606
01609 | ARGAMASSA CIM.,AREIA TRACO 1:8,PREPARO MECANICO | M3 | 1.2 | 416.3601 | 0 | 499.6321
01617 | BASE DE BRITA CORRIDA, INCLUSIVE FORNECIMENTO DOS MATERIAIS, | M3 | 0.4 | 137.1817 | 0 | 54.8727
MEDIDA APOS A COMPACTACAO
01627 | IMPRIMACAO BASE DE PAVIMENTACAO DE ACORDO COM AS INSTRUCOES | M2 | 8 | 7.8304 | 0 | 62.6432
PARA EXECUCAO DO DER-RJ
01633 | CONCRETO FCK 10MPA | M3 | 1.215 | 352.7663 | 0 | 428.6111
01968 | MAO-DE-OBRA DE PEDREIRO, INCLUSIVE ENCARGOS SOCIAIS | H | 16 | 26.73 | 3 | 440.5104
01970 | MAO-DE-OBRA DE OPERADOR DE MAQUINA (TRATOR, ETC), INCLUSIVE | H | 5.75 | 30.02 | 3 | 177.7935
ENCARGOS SOCIAIS
01989 | MAO-DE-OBRA DE CAVOUQUEIRO, INCLUSIVE ENCARGOS SOCIAIS | H | 41.5 | 26.73 | 3 | 1142.5739
01999 | MAO-DE-OBRA DE SERVENTE DA CONSTRUCAO CIVIL, INCLUSIVE ENCAR | H | 83 | 19.33 | 3 | 1652.5217
GOS SOCIAIS
03960 | ANEL DE CONCRETO PRE-FABRICADO, P/CAIXA DE INSPECAO, COM 600 | UN | 2 | 61.8 | 0 | 123.6
MM DE DIAMETRO INT.,40MM DE ESPESSURA, COM ALTURA DE 300MM
03961 | ANEL DE CONCRETO PRE-FABRICADO, P/CAIXA DE INSPECAO, COM 600 | UN | 1 | 41.2 | 0 | 41.2
MM DE DIAMETRO INT.,40MM DE ESPESSURA, COM ALTURA DE 150MM
03962 | ANEL DE CONCRETO PRE-FABRICADO, P/CAIXA DE INSPECAO, COM 600 | UN | 1 | 30.9 | 0 | 30.9
MM DE DIAMETRO INT.,40MM DE ESPESSURA, COM ALTURA DE 075MM
03963 | FUNDO PARA CAIXA DE INSPECAO COM DIAMETRO DE 600MM | UN | 1 | 258.47 | 0 | 258.47
13681 | TAMPAO COMPLETO DE FERRO FUNDIDO NODULARARTICULADO, DN600MM, | UN | 1.015 | 482.66 | 0 | 489.8999
CLASSE D400 CONFORME ABNT NBR 10160
14543 | PEDRA BRITADA 1 E 2 (MEDIA), PARA REGIAO METROPOLITANA DO RI | T | 0.0116 | 90.4 | 0 | 1.0486
O DE JANEIRO
15.065.0026-A | LIGACAO PREDIAL DE ESGOTO SANITARIO,SEGUNDO INSTRUCOES DA CE | UN |  | 6584.37
DAE,INCLUSIVE CAIXA DE INSPECAO COM TAMPAO DE FERRO FUNDIDO
NODULAR,CLASSE D400,CONFORME ABNT NBR 10160,EM LOGRADOURO PA
VIMENTADO,COM LENCOL DE ASFALTO SOBRE CAMADA DE CONCRETO E D
OTADO DE COLETOR UNICO.ESTE CUSTO INCLUI ESCAVACAO E REATERR
O
00558 | TIJOLO CERAMICO, MACICO, DE (07X10X20)CM | UN | 20 | 1.19 | 0 | 23.8
00844 | TUBO CERAMICO, ESGOTO SANITARIO, DE 150MM E COM COMPRIMENTO | M | 12.62 | 49.2723 | 0 | 621.8164
DE 1,00M
00873 | CURVA 45º OU 90º DE CERAMICA PARA ESGOTO, COM JUNTA ARGAMASS | UN | 2 | 55.35 | 0 | 110.7
A, DE 0150MM
00897 | SELIM PARA ADAPTACAO DE TUBO CERAMICO, DE (200X150)MM | UN | 1 | 75.303 | 0 | 75.303
01374 | EMULSAO ASFALTICA CATIONICA, RR-2C, A GRANEL | KG | 10 | 3.437 | 0 | 34.37
03960 | ANEL DE CONCRETO PRE-FABRICADO, P/CAIXA DE INSPECAO, COM 600 | UN | 2 | 61.8 | 0 | 123.6
MM DE DIAMETRO INT.,40MM DE ESPESSURA, COM ALTURA DE 300MM
03961 | ANEL DE CONCRETO PRE-FABRICADO, P/CAIXA DE INSPECAO, COM 600 | UN | 1 | 41.2 | 0 | 41.2
MM DE DIAMETRO INT.,40MM DE ESPESSURA, COM ALTURA DE 150MM
03962 | ANEL DE CONCRETO PRE-FABRICADO, P/CAIXA DE INSPECAO, COM 600 | UN | 1 | 30.9 | 0 | 30.9
MM DE DIAMETRO INT.,40MM DE ESPESSURA, COM ALTURA DE 075MM
03963 | FUNDO PARA CAIXA DE INSPECAO COM DIAMETRO DE 600MM | UN | 1 | 258.47 | 0 | 258.47
13681 | TAMPAO COMPLETO DE FERRO FUNDIDO NODULARARTICULADO, DN600MM, | UN | 1.015 | 482.66 | 0 | 489.8999
CLASSE D400 CONFORME ABNT NBR 10160
14543 | PEDRA BRITADA 1 E 2 (MEDIA), PARA REGIAO METROPOLITANA DO RI | T | 0.0116 | 90.4 | 0 | 1.0486
O DE JANEIRO
20047 | MAO-DE-OBRA DE CAVOUQUEIRO, INCLUSIVE ENCARGOS SOCIAIS DESON | H | 41.5 | 23.16 | 3 | 989.9742
ERADOS
20111 | MAO-DE-OBRA DE OPERADOR DE MAQUINA (TRATOR, ETC.), INCLUSIVE | H | 5.75 | 26.01 | 3 | 154.0442
ENCARGOS SOCIAIS DESONERADOS
20115 | MAO-DE-OBRA DE PEDREIRO, INCLUSIVE ENCARGOS SOCIAIS DESONERA | H | 16 | 23.16 | 3 | 381.6768
DOS
20132 | MAO-DE-OBRA DE SERVENTE DA CONSTRUCAO CIVIL, INCLUSIVE ENCAR | H | 83 | 16.75 | 3 | 1431.9575
GOS SOCIAIS DESONERADOS
30164 | ARGAMASSA CIM.,AREIA TRACO 1:4,PREPARO MECANICO | M3 | 0.12 | 438.3068 | 0 | 52.5968
30167 | ARGAMASSA CIM.,AREIA TRACO 1:8,PREPARO MECANICO | M3 | 1.2 | 400.9487 | 0 | 481.1384
30245 | CONCRETO FCK 10MPA | M3 | 1.215 | 352.7663 | 0 | 428.6111
30251 | CONCRETO P/CAMADAS PREP. C/180KG DE CIM. | M3 | 0.24 | 308.7659 | 0 | 74.1038
30420 | CAMINHAO BASCUL. NO TOCO, 4M3 (CP) | H | 1.071 | 171.0953 | 0 | 183.2431
30422 | CAMINHAO BASCUL. NO TOCO, 4M3 (CI) | H | 1.2 | 60.3969 | 0 | 72.4763
30807 | COMPRESSOR AR 170PCM 40CV (CP) | H | 3.75 | 100.6546 | 0 | 377.4548
30808 | COMPRESSOR AR 170PCM 40CV (CF) | H | 1.25 | 23.0868 | 0 | 28.8585
30968 | BASE DE BRITA CORRIDA, INCLUSIVE FORNECIMENTO DOS MATERIAIS, | M3 | 0.4 | 136.6657 | 0 | 54.6663
MEDIDA APOS A COMPACTACAO
30971 | IMPRIMACAO BASE DE PAVIMENTACAO DE ACORDO COM AS INSTRUCOES | M2 | 8 | 7.8082 | 0 | 62.4656
PARA EXECUCAO DO DER-RJ
15.066.0001-1 | CONJUNTO DE MATERIAIS PARA CAVALETE DE RAMAL PREDIAL DE AGUA | UN |  | 157.04
,PADRAO NORMAL,TIPO A DE 1/2".FORNECIMENTO
00701 | REGISTRO DE GAVETA DE BRONZE, DE 1ª QUALIDADE COM ROSCA DE A | UN | 2 | 29.25 | 3 | 60.255
MBOS OS LADOS, DE 1/2"
02562 | TUBO DE PVC RIGIDO ROSQUEAVEL, EM BARRAS DE 6,00M, ROSCA EM | UN | 0.083 | 50 | 3 | 4.2745
AMBAS AS EXTREMIDADES, DE 1/2"
02563 | TUBO DE PVC RIGIDO ROSQUEAVEL, EM BARRAS DE 6,00M, ROSCA EM | UN | 0.027 | 70.8076 | 3 | 1.9692
AMBAS AS EXTREMIDADES, DE 3/4"
02623 | JOELHO 90º DE PVC RIGIDO ROSQUEAVEL, DE 1/2" | UN | 2 | 1.86 | 3 | 3.8316
02629 | NIPEL DE PVC, COM ROSCA, DE 1/2" | UN | 2 | 0.94 | 3 | 1.9364
05023 | LUVA DE PVC RIGIDO SOLDAVEL, DE REDUCAO, DE 25MMX1/2" E COM | UN | 2 | 5.08 | 3 | 10.4648
BUCHA DE LATAO
05030 | TUBO DE PVC RIGIDO SOLDAVEL, PONTA/BOLSAC/VIROLA, EM BARRAS | UN | 0.042 | 18.55 | 3 | 0.8025
DE 6,00M, DE 020MM
05031 | TUBO DE PVC RIGIDO SOLDAVEL, PONTA/BOLSAC/VIROLA, EM BARRAS | UN | 0.017 | 19.92 | 3 | 0.3488
DE 6,00M, DE 025MM
05033 | TE 90º DE PVC RIGIDO SOLDAVEL, COM BUCHA DE LATAO NA BOLSA C | UN | 2 | 11.97 | 3 | 24.6582
ENTRAL, DE 25MMX1/2"
05040 | CAP SOLDAVEL DE PVC RIGIDO, DE 20MM | UN | 2 | 1.39 | 3 | 2.8634
05053 | EXTREMIDADE DE PVC RIGIDO P/HIDROMETRO, C/ROSCA E PORCA, C/B | UN | 2 | 21.19 | 3 | 43.6514
UCHA DE LATAO, NO DIAM.DE 1/2"
05100 | FITA VEDA ROSCA, ROLO DE 18MMX50M | UN | 0.04 | 4.21 | 3 | 0.1735
05102 | ADESIVO PLASTICO PARA PVC RIGIDO, EM FRASCO DE 850G | UN | 0.014 | 37.36 | 3 | 0.5387
05103 | SOLVENTE (SOLUCAO LIMPADORA) P/CONEXOES DE PVC, EM FRASCOS P | UN | 0.022 | 56.52 | 3 | 1.2807
LASTICOS DE 1000CM3
15.066.0001-B | CONJUNTO DE MATERIAIS PARA CAVALETE DE RAMAL PREDIAL DE AGUA | UN |  | 157.04
,PADRAO NORMAL,TIPO A DE 1/2".FORNECIMENTO
00701 | REGISTRO DE GAVETA DE BRONZE, DE 1ª QUALIDADE COM ROSCA DE A | UN | 2 | 29.25 | 3 | 60.255
MBOS OS LADOS, DE 1/2"
02562 | TUBO DE PVC RIGIDO ROSQUEAVEL, EM BARRAS DE 6,00M, ROSCA EM | UN | 0.083 | 50 | 3 | 4.2745
AMBAS AS EXTREMIDADES, DE 1/2"
02563 | TUBO DE PVC RIGIDO ROSQUEAVEL, EM BARRAS DE 6,00M, ROSCA EM | UN | 0.027 | 70.8076 | 3 | 1.9692
AMBAS AS EXTREMIDADES, DE 3/4"
02623 | JOELHO 90º DE PVC RIGIDO ROSQUEAVEL, DE 1/2" | UN | 2 | 1.86 | 3 | 3.8316
02629 | NIPEL DE PVC, COM ROSCA, DE 1/2" | UN | 2 | 0.94 | 3 | 1.9364
05023 | LUVA DE PVC RIGIDO SOLDAVEL, DE REDUCAO, DE 25MMX1/2" E COM | UN | 2 | 5.08 | 3 | 10.4648
BUCHA DE LATAO
05030 | TUBO DE PVC RIGIDO SOLDAVEL, PONTA/BOLSAC/VIROLA, EM BARRAS | UN | 0.042 | 18.55 | 3 | 0.8025
DE 6,00M, DE 020MM
05031 | TUBO DE PVC RIGIDO SOLDAVEL, PONTA/BOLSAC/VIROLA, EM BARRAS | UN | 0.017 | 19.92 | 3 | 0.3488
DE 6,00M, DE 025MM
05033 | TE 90º DE PVC RIGIDO SOLDAVEL, COM BUCHA DE LATAO NA BOLSA C | UN | 2 | 11.97 | 3 | 24.6582
ENTRAL, DE 25MMX1/2"
05040 | CAP SOLDAVEL DE PVC RIGIDO, DE 20MM | UN | 2 | 1.39 | 3 | 2.8634
05053 | EXTREMIDADE DE PVC RIGIDO P/HIDROMETRO, C/ROSCA E PORCA, C/B | UN | 2 | 21.19 | 3 | 43.6514
UCHA DE LATAO, NO DIAM.DE 1/2"
05100 | FITA VEDA ROSCA, ROLO DE 18MMX50M | UN | 0.04 | 4.21 | 3 | 0.1735
05102 | ADESIVO PLASTICO PARA PVC RIGIDO, EM FRASCO DE 850G | UN | 0.014 | 37.36 | 3 | 0.5387
05103 | SOLVENTE (SOLUCAO LIMPADORA) P/CONEXOES DE PVC, EM FRASCOS P | UN | 0.022 | 56.52 | 3 | 1.2807
LASTICOS DE 1000CM3
15.066.0002-1 | CONJUNTO DE MATERIAIS PARA CAVALETE DE RAMAL PREDIAL DE AGUA | UN |  | 205.57
,PADRAO NORMAL,TIPO A DE 3/4".FORNECIMENTO
00702 | REGISTRO DE GAVETA DE BRONZE, DE 1ª QUALIDADE COM ROSCA DE A | UN | 2 | 30.3 | 3 | 62.418
MBOS OS LADOS, DE 3/4"
02563 | TUBO DE PVC RIGIDO ROSQUEAVEL, EM BARRAS DE 6,00M, ROSCA EM | UN | 0.083 | 70.8076 | 3 | 6.0533
AMBAS AS EXTREMIDADES, DE 3/4"
02564 | TUBO DE PVC RIGIDO ROSQUEAVEL, EM BARRAS DE 6,00M, ROSCA EM | UN | 0.032 | 140.14 | 3 | 4.619
AMBAS AS EXTREMIDADES, DE 1"
02630 | NIPEL DE PVC, COM ROSCA, DE 3/4" | UN | 2 | 1.33 | 3 | 2.7398
05024 | LUVA DE PVC RIGIDO SOLDADO, DE REDUCAO, DE 25MMX3/4" E COM B | UN | 2 | 6.65 | 3 | 13.699
UCHA DE LATAO
05031 | TUBO DE PVC RIGIDO SOLDAVEL, PONTA/BOLSAC/VIROLA, EM BARRAS | UN | 0.017 | 19.92 | 3 | 0.3488
DE 6,00M, DE 025MM
05034 | TE 90º DE PVC RIGIDO SOLDAVEL, C/BUCHA DE LATAO NA BOLSA CEN | UN | 2 | 11.33 | 3 | 23.3398
TRAL, DE 25MMX3/4"
05040 | CAP SOLDAVEL DE PVC RIGIDO, DE 20MM | UN | 2 | 1.39 | 3 | 2.8634
05054 | EXTREMIDADE DE PVC RIGIDO P/HIDROMETRO, C/ROSCA E PORCA, C/B | UN | 2 | 28.2871 | 3 | 58.2714
UCHA DE LATAO, NO DIAM.DE 3/4"
05091 | JOELHO 90º DE LATAO RQ-BSP, DE 3/4" | UN | 2 | 14.13 | 3 | 29.1078
05100 | FITA VEDA ROSCA, ROLO DE 18MMX50M | UN | 0.067 | 4.21 | 3 | 0.2905
05102 | ADESIVO PLASTICO PARA PVC RIGIDO, EM FRASCO DE 850G | UN | 0.014 | 37.36 | 3 | 0.5387
05103 | SOLVENTE (SOLUCAO LIMPADORA) P/CONEXOES DE PVC, EM FRASCOS P | UN | 0.022 | 56.52 | 3 | 1.2807
LASTICOS DE 1000CM3
15.066.0002-B | CONJUNTO DE MATERIAIS PARA CAVALETE DE RAMAL PREDIAL DE AGUA | UN |  | 205.57
,PADRAO NORMAL,TIPO A DE 3/4".FORNECIMENTO
00702 | REGISTRO DE GAVETA DE BRONZE, DE 1ª QUALIDADE COM ROSCA DE A | UN | 2 | 30.3 | 3 | 62.418
MBOS OS LADOS, DE 3/4"
02563 | TUBO DE PVC RIGIDO ROSQUEAVEL, EM BARRAS DE 6,00M, ROSCA EM | UN | 0.083 | 70.8076 | 3 | 6.0533
AMBAS AS EXTREMIDADES, DE 3/4"
02564 | TUBO DE PVC RIGIDO ROSQUEAVEL, EM BARRAS DE 6,00M, ROSCA EM | UN | 0.032 | 140.14 | 3 | 4.619
AMBAS AS EXTREMIDADES, DE 1"
02630 | NIPEL DE PVC, COM ROSCA, DE 3/4" | UN | 2 | 1.33 | 3 | 2.7398
05024 | LUVA DE PVC RIGIDO SOLDADO, DE REDUCAO, DE 25MMX3/4" E COM B | UN | 2 | 6.65 | 3 | 13.699
UCHA DE LATAO
05031 | TUBO DE PVC RIGIDO SOLDAVEL, PONTA/BOLSAC/VIROLA, EM BARRAS | UN | 0.017 | 19.92 | 3 | 0.3488
DE 6,00M, DE 025MM
05034 | TE 90º DE PVC RIGIDO SOLDAVEL, C/BUCHA DE LATAO NA BOLSA CEN | UN | 2 | 11.33 | 3 | 23.3398
TRAL, DE 25MMX3/4"
05040 | CAP SOLDAVEL DE PVC RIGIDO, DE 20MM | UN | 2 | 1.39 | 3 | 2.8634
05054 | EXTREMIDADE DE PVC RIGIDO P/HIDROMETRO, C/ROSCA E PORCA, C/B | UN | 2 | 28.2871 | 3 | 58.2714
UCHA DE LATAO, NO DIAM.DE 3/4"
05091 | JOELHO 90º DE LATAO RQ-BSP, DE 3/4" | UN | 2 | 14.13 | 3 | 29.1078
05100 | FITA VEDA ROSCA, ROLO DE 18MMX50M | UN | 0.067 | 4.21 | 3 | 0.2905
05102 | ADESIVO PLASTICO PARA PVC RIGIDO, EM FRASCO DE 850G | UN | 0.014 | 37.36 | 3 | 0.5387
05103 | SOLVENTE (SOLUCAO LIMPADORA) P/CONEXOES DE PVC, EM FRASCOS P | UN | 0.022 | 56.52 | 3 | 1.2807
LASTICOS DE 1000CM3
15.066.0003-1 | CONJUNTO DE MATERIAIS PARA CAVALETE DE RAMAL PREDIAL DE AGUA | UN |  | 286.45
,PADRAO NORMAL,TIPO A DE 1".FORNECIMENTO
00703 | REGISTRO DE GAVETA DE BRONZE, DE 1ª QUALIDADE COM ROSCA DE A | UN | 2 | 66.44 | 7 | 142.1816
MBOS OS LADOS, DE 1"
02339 | ADESIVO PLASTICO PARA PVC RIGIDO, EM BISNAGA DE 75G | UN | 0.06 | 4.37 | 7 | 0.2806
02564 | TUBO DE PVC RIGIDO ROSQUEAVEL, EM BARRAS DE 6,00M, ROSCA EM | UN | 0.132 | 140.14 | 7 | 19.7934
AMBAS AS EXTREMIDADES, DE 1"
02631 | NIPEL DE PVC, COM ROSCA, DE 1" | UN | 3 | 2.99 | 7 | 9.5979
05092 | JOELHO 90º DE LATAO RQ-BSP, DE 1" | UN | 4 | 21.25 | 7 | 90.95
05100 | FITA VEDA ROSCA, ROLO DE 18MMX50M | UN | 0.06 | 4.21 | 7 | 0.2703
05103 | SOLVENTE (SOLUCAO LIMPADORA) P/CONEXOES DE PVC, EM FRASCOS P | UN | 0.008 | 56.52 | 7 | 0.4838
LASTICOS DE 1000CM3
05140 | UNIAO DE PVC RIGIDO COM ROSCA, DE 1" | UN | 1 | 16.06 | 7 | 17.1842
05692 | TUBO DE PVC RIGIDO SOLDAVEL, PONTA/BOLSA, EM BARRAS DE 6,00M | UN | 0.017 | 49.14 | 7 | 0.8939
, DE 032MM
07149 | LUVA DE PVC RIGIDO, SOLDAVEL, DE 32MM | UN | 2 | 2.25 | 7 | 4.815
15.066.0003-B | CONJUNTO DE MATERIAIS PARA CAVALETE DE RAMAL PREDIAL DE AGUA | UN |  | 286.45
,PADRAO NORMAL,TIPO A DE 1".FORNECIMENTO
00703 | REGISTRO DE GAVETA DE BRONZE, DE 1ª QUALIDADE COM ROSCA DE A | UN | 2 | 66.44 | 7 | 142.1816
MBOS OS LADOS, DE 1"
02339 | ADESIVO PLASTICO PARA PVC RIGIDO, EM BISNAGA DE 75G | UN | 0.06 | 4.37 | 7 | 0.2806
02564 | TUBO DE PVC RIGIDO ROSQUEAVEL, EM BARRAS DE 6,00M, ROSCA EM | UN | 0.132 | 140.14 | 7 | 19.7934
AMBAS AS EXTREMIDADES, DE 1"
02631 | NIPEL DE PVC, COM ROSCA, DE 1" | UN | 3 | 2.99 | 7 | 9.5979
05092 | JOELHO 90º DE LATAO RQ-BSP, DE 1" | UN | 4 | 21.25 | 7 | 90.95
05100 | FITA VEDA ROSCA, ROLO DE 18MMX50M | UN | 0.06 | 4.21 | 7 | 0.2703
05103 | SOLVENTE (SOLUCAO LIMPADORA) P/CONEXOES DE PVC, EM FRASCOS P | UN | 0.008 | 56.52 | 7 | 0.4838
LASTICOS DE 1000CM3
05140 | UNIAO DE PVC RIGIDO COM ROSCA, DE 1" | UN | 1 | 16.06 | 7 | 17.1842
05692 | TUBO DE PVC RIGIDO SOLDAVEL, PONTA/BOLSA, EM BARRAS DE 6,00M | UN | 0.017 | 49.14 | 7 | 0.8939
, DE 032MM
07149 | LUVA DE PVC RIGIDO, SOLDAVEL, DE 32MM | UN | 2 | 2.25 | 7 | 4.815
15.066.0004-0 | CONJUNTO DE MATERIAIS PARA CAVALETE DE RAMAL PREDIAL DE AGUA | UN |  | 498.77
,PADRAO NORMAL,TIPO A DE 1.1/2".FORNECIMENTO
00400 | JOELHO 90º DE FERRO GALVANIZADO, DE 1.1/2" | UN | 4 | 20.2 | 3 | 83.224
00705 | REGISTRO DE GAVETA DE BRONZE, DE 1ª QUALIDADE COM ROSCA DE A | UN | 2 | 140.37 | 3 | 289.1622
MBOS OS LADOS, DE 1.1/2"
02357 | TUBO DE PVC RIGIDO ROQUEAVEL, EM BARRAS DE 6,00M, ROSCA EM A | UN | 0.135 | 225.57 | 3 | 31.3655
MBAS AS EXTREMIDADES, DE 1.1/2"
02868 | NIPEL DUPLO DE FERRO GALVANIZADO, DE 1.1/2" | UN | 2 | 23.24 | 3 | 47.8744
05046 | NIPEL DE PVC, COM ROSCA, DE 1.1/2" | UN | 1 | 9.69 | 3 | 9.9807
05100 | FITA VEDA ROSCA, ROLO DE 18MMX50M | UN | 0.13 | 4.21 | 3 | 0.5637
05141 | UNIAO DE PVC RIGIDO COM ROSCA, DE 1.1/2" | UN | 1 | 35.54 | 3 | 36.6062
15.066.0004-A | CONJUNTO DE MATERIAIS PARA CAVALETE DE RAMAL PREDIAL DE AGUA | UN |  | 498.77
,PADRAO NORMAL,TIPO A DE 1.1/2".FORNECIMENTO
00400 | JOELHO 90º DE FERRO GALVANIZADO, DE 1.1/2" | UN | 4 | 20.2 | 3 | 83.224
00705 | REGISTRO DE GAVETA DE BRONZE, DE 1ª QUALIDADE COM ROSCA DE A | UN | 2 | 140.37 | 3 | 289.1622
MBOS OS LADOS, DE 1.1/2"
02357 | TUBO DE PVC RIGIDO ROQUEAVEL, EM BARRAS DE 6,00M, ROSCA EM A | UN | 0.135 | 225.57 | 3 | 31.3655
MBAS AS EXTREMIDADES, DE 1.1/2"
02868 | NIPEL DUPLO DE FERRO GALVANIZADO, DE 1.1/2" | UN | 2 | 23.24 | 3 | 47.8744
05046 | NIPEL DE PVC, COM ROSCA, DE 1.1/2" | UN | 1 | 9.69 | 3 | 9.9807
05100 | FITA VEDA ROSCA, ROLO DE 18MMX50M | UN | 0.13 | 4.21 | 3 | 0.5637
05141 | UNIAO DE PVC RIGIDO COM ROSCA, DE 1.1/2" | UN | 1 | 35.54 | 3 | 36.6062
15.066.0006-0 | CONJUNTO DE MATERIAIS PARA CAVALETE DE RAMAL PREDIAL DE AGUA | UN |  | 149.29
,PADRAO NORMAL,TIPO B DE 1/2".FORNECIMENTO
00701 | REGISTRO DE GAVETA DE BRONZE, DE 1ª QUALIDADE COM ROSCA DE A | UN | 2 | 29.25 | 3 | 60.255
MBOS OS LADOS, DE 1/2"
02562 | TUBO DE PVC RIGIDO ROSQUEAVEL, EM BARRAS DE 6,00M, ROSCA EM | UN | 0.083 | 50 | 3 | 4.2745
AMBAS AS EXTREMIDADES, DE 1/2"
02563 | TUBO DE PVC RIGIDO ROSQUEAVEL, EM BARRAS DE 6,00M, ROSCA EM | UN | 0.027 | 70.8076 | 3 | 1.9692
AMBAS AS EXTREMIDADES, DE 3/4"
02629 | NIPEL DE PVC, COM ROSCA, DE 1/2" | UN | 2 | 0.94 | 3 | 1.9364
05053 | EXTREMIDADE DE PVC RIGIDO P/HIDROMETRO, C/ROSCA E PORCA, C/B | UN | 2 | 21.19 | 3 | 43.6514
UCHA DE LATAO, NO DIAM.DE 1/2"
05090 | JOELHO 90º DE LATAO RQ-BSP, DE 1/2" | UN | 4 | 8.99 | 3 | 37.0388
05100 | FITA VEDA ROSCA, ROLO DE 18MMX50M | UN | 0.04 | 4.21 | 3 | 0.1735
15.066.0006-A | CONJUNTO DE MATERIAIS PARA CAVALETE DE RAMAL PREDIAL DE AGUA | UN |  | 149.29
,PADRAO NORMAL,TIPO B DE 1/2".FORNECIMENTO
00701 | REGISTRO DE GAVETA DE BRONZE, DE 1ª QUALIDADE COM ROSCA DE A | UN | 2 | 29.25 | 3 | 60.255
MBOS OS LADOS, DE 1/2"
02562 | TUBO DE PVC RIGIDO ROSQUEAVEL, EM BARRAS DE 6,00M, ROSCA EM | UN | 0.083 | 50 | 3 | 4.2745
AMBAS AS EXTREMIDADES, DE 1/2"
02563 | TUBO DE PVC RIGIDO ROSQUEAVEL, EM BARRAS DE 6,00M, ROSCA EM | UN | 0.027 | 70.8076 | 3 | 1.9692
AMBAS AS EXTREMIDADES, DE 3/4"
02629 | NIPEL DE PVC, COM ROSCA, DE 1/2" | UN | 2 | 0.94 | 3 | 1.9364
05053 | EXTREMIDADE DE PVC RIGIDO P/HIDROMETRO, C/ROSCA E PORCA, C/B | UN | 2 | 21.19 | 3 | 43.6514
UCHA DE LATAO, NO DIAM.DE 1/2"
05090 | JOELHO 90º DE LATAO RQ-BSP, DE 1/2" | UN | 4 | 8.99 | 3 | 37.0388
05100 | FITA VEDA ROSCA, ROLO DE 18MMX50M | UN | 0.04 | 4.21 | 3 | 0.1735
15.066.0007-0 | CONJUNTO DE MATERIAIS PARA CAVALETE DE RAMAL PREDIAL DE AGUA | UN |  | 192.6
,PADRAO NORMAL,TIPO B DE 3/4".FORNECIMENTO
00702 | REGISTRO DE GAVETA DE BRONZE, DE 1ª QUALIDADE COM ROSCA DE A | UN | 2 | 30.3 | 3 | 62.418
MBOS OS LADOS, DE 3/4"
02563 | TUBO DE PVC RIGIDO ROSQUEAVEL, EM BARRAS DE 6,00M, ROSCA EM | UN | 0.083 | 70.8076 | 3 | 6.0533
AMBAS AS EXTREMIDADES, DE 3/4"
02564 | TUBO DE PVC RIGIDO ROSQUEAVEL, EM BARRAS DE 6,00M, ROSCA EM | UN | 0.032 | 140.14 | 3 | 4.619
AMBAS AS EXTREMIDADES, DE 1"
02630 | NIPEL DE PVC, COM ROSCA, DE 3/4" | UN | 2 | 1.33 | 3 | 2.7398
05054 | EXTREMIDADE DE PVC RIGIDO P/HIDROMETRO, C/ROSCA E PORCA, C/B | UN | 2 | 28.2871 | 3 | 58.2714
UCHA DE LATAO, NO DIAM.DE 3/4"
05091 | JOELHO 90º DE LATAO RQ-BSP, DE 3/4" | UN | 4 | 14.13 | 3 | 58.2156
05100 | FITA VEDA ROSCA, ROLO DE 18MMX50M | UN | 0.067 | 4.21 | 3 | 0.2905
15.066.0007-A | CONJUNTO DE MATERIAIS PARA CAVALETE DE RAMAL PREDIAL DE AGUA | UN |  | 192.6
,PADRAO NORMAL,TIPO B DE 3/4".FORNECIMENTO
00702 | REGISTRO DE GAVETA DE BRONZE, DE 1ª QUALIDADE COM ROSCA DE A | UN | 2 | 30.3 | 3 | 62.418
MBOS OS LADOS, DE 3/4"
02563 | TUBO DE PVC RIGIDO ROSQUEAVEL, EM BARRAS DE 6,00M, ROSCA EM | UN | 0.083 | 70.8076 | 3 | 6.0533
AMBAS AS EXTREMIDADES, DE 3/4"
02564 | TUBO DE PVC RIGIDO ROSQUEAVEL, EM BARRAS DE 6,00M, ROSCA EM | UN | 0.032 | 140.14 | 3 | 4.619
AMBAS AS EXTREMIDADES, DE 1"
02630 | NIPEL DE PVC, COM ROSCA, DE 3/4" | UN | 2 | 1.33 | 3 | 2.7398
05054 | EXTREMIDADE DE PVC RIGIDO P/HIDROMETRO, C/ROSCA E PORCA, C/B | UN | 2 | 28.2871 | 3 | 58.2714
UCHA DE LATAO, NO DIAM.DE 3/4"
05091 | JOELHO 90º DE LATAO RQ-BSP, DE 3/4" | UN | 4 | 14.13 | 3 | 58.2156
05100 | FITA VEDA ROSCA, ROLO DE 18MMX50M | UN | 0.067 | 4.21 | 3 | 0.2905
15.066.0012-0 | CONJUNTO DE MATERIAIS,COMPLETO,PARA LIGACAO DE RAMAL PREDIAL | UN |  | 163.91
DE AGUA,DENOMINADO "KIT CAVALETE",EM PVC,DIAMETRO DE 1/2".F
ORNECIMENTO
05051 | KIT CAVALETE DE PVC, NA BITOLA DE 1/2" | UN | 1 | 163.9175 | 0 | 163.9175
15.066.0012-A | CONJUNTO DE MATERIAIS,COMPLETO,PARA LIGACAO DE RAMAL PREDIAL | UN |  | 163.91
DE AGUA,DENOMINADO "KIT CAVALETE",EM PVC,DIAMETRO DE 1/2".F
ORNECIMENTO
05051 | KIT CAVALETE DE PVC, NA BITOLA DE 1/2" | UN | 1 | 163.9175 | 0 | 163.9175
15.066.0013-0 | CONJUNTO DE MATERIAIS,COMPLETO,PARA LIGACAO DE RAMAL PREDIAL | UN |  | 107.02
DE AGUA,DENOMINADO "KIT CAVALETE",EM PVC,DIAMETRO DE 3/4".F
ORNECIMENTO
05052 | KIT CAVALETE DE PVC, NA BITOLA DE 3/4" | UN | 1 | 107.02 | 0 | 107.02
15.066.0013-A | CONJUNTO DE MATERIAIS,COMPLETO,PARA LIGACAO DE RAMAL PREDIAL | UN |  | 107.02
DE AGUA,DENOMINADO "KIT CAVALETE",EM PVC,DIAMETRO DE 3/4".F
ORNECIMENTO
05052 | KIT CAVALETE DE PVC, NA BITOLA DE 3/4" | UN | 1 | 107.02 | 0 | 107.02
15.066.0061-0 | CONJUNTO DE MATERIAIS PARA RAMAL PREDIAL DE AGUA DE PVC RQ 1 | UN |  | 1301.85
.1/2",PADRAO NORMAL,LIGADO EM DISTRIBUIDOR DE PVC DN DE 50MM
OU 2",EXCLUSIVE TUBO E CAVALETE.FORNECIMENTO
02310 | LUVA DE FERRO GALVANIZADO DE REDUCAO, DE 2"X1.1/2" | UN | 1 | 27.11 | 0 | 27.11
05027 | LUVA DE PVC RIGIDO, DE CORRER PBA, DE 050MM | UN | 1 | 13.8251 | 0 | 13.8251
05036 | TE 90º DE PVC-PBA, COM BOLSAS, DE 050MM | UN | 1 | 27.74 | 0 | 27.74
05060 | ADAPTADOR PBA, PONTA/ROSCA, DE DN=050MM | UN | 1 | 17.5582 | 0 | 17.5582
05062 | ANEL DE BORRACHA, PARA TUBO DE PVC, PBA, DE DN=050MM | UN | 4 | 1.42 | 0 | 5.68
05100 | FITA VEDA ROSCA, ROLO DE 18MMX50M | UN | 0.032 | 4.21 | 0 | 0.1347
05134 | UNIAO FLEXIVEL DE FERRO FUNDIDO, DE 1.1/2" | UN | 1 | 52.66 | 0 | 52.66
05150 | DERIVACAO DE BRONZE, DE 1.1/2", COM VIROLA | UN | 1 | 1157.1429 | 0 | 1157.1429
15.066.0061-A | CONJUNTO DE MATERIAIS PARA RAMAL PREDIAL DE AGUA DE PVC RQ 1 | UN |  | 1301.85
.1/2",PADRAO NORMAL,LIGADO EM DISTRIBUIDOR DE PVC DN DE 50MM
OU 2",EXCLUSIVE TUBO E CAVALETE.FORNECIMENTO
02310 | LUVA DE FERRO GALVANIZADO DE REDUCAO, DE 2"X1.1/2" | UN | 1 | 27.11 | 0 | 27.11
05027 | LUVA DE PVC RIGIDO, DE CORRER PBA, DE 050MM | UN | 1 | 13.8251 | 0 | 13.8251
05036 | TE 90º DE PVC-PBA, COM BOLSAS, DE 050MM | UN | 1 | 27.74 | 0 | 27.74
05060 | ADAPTADOR PBA, PONTA/ROSCA, DE DN=050MM | UN | 1 | 17.5582 | 0 | 17.5582
05062 | ANEL DE BORRACHA, PARA TUBO DE PVC, PBA, DE DN=050MM | UN | 4 | 1.42 | 0 | 5.68
05100 | FITA VEDA ROSCA, ROLO DE 18MMX50M | UN | 0.032 | 4.21 | 0 | 0.1347
05134 | UNIAO FLEXIVEL DE FERRO FUNDIDO, DE 1.1/2" | UN | 1 | 52.66 | 0 | 52.66
05150 | DERIVACAO DE BRONZE, DE 1.1/2", COM VIROLA | UN | 1 | 1157.1429 | 0 | 1157.1429
15.066.0062-0 | CONJUNTO DE MATERIAIS PARA RAMAL PREDIAL DE AGUA DE PVC RQ 1 | UN |  | 1365.56
.1/2",PADRAO NORMAL,LIGADO EM DISTRIBUIDOR DE PVC DN DE 75MM
OU 3",EXCLUSIVE TUBO E CAVALETE.FORNECIMENTO
02310 | LUVA DE FERRO GALVANIZADO DE REDUCAO, DE 2"X1.1/2" | UN | 1 | 27.11 | 0 | 27.11
05028 | LUVA DE PVC RIGIDO, DE CORRER PBA, DE 075MM | UN | 1 | 25.7309 | 0 | 25.7309
05060 | ADAPTADOR PBA, PONTA/ROSCA, DE DN=050MM | UN | 1 | 17.5582 | 0 | 17.5582
05062 | ANEL DE BORRACHA, PARA TUBO DE PVC, PBA, DE DN=050MM | UN | 1 | 1.42 | 0 | 1.42
05063 | ANEL DE BORRACHA, PARA TUBO DE PVC, PBA, DE DN=075MM | UN | 3 | 7.76 | 0 | 23.28
05100 | FITA VEDA ROSCA, ROLO DE 18MMX50M | UN | 0.032 | 4.21 | 0 | 0.1347
05134 | UNIAO FLEXIVEL DE FERRO FUNDIDO, DE 1.1/2" | UN | 1 | 52.66 | 0 | 52.66
05150 | DERIVACAO DE BRONZE, DE 1.1/2", COM VIROLA | UN | 1 | 1157.1429 | 0 | 1157.1429
10692 | TE PVC-PBA, BBB, DE 75X50MM | UN | 1 | 60.5308 | 0 | 60.5308
15.066.0062-A | CONJUNTO DE MATERIAIS PARA RAMAL PREDIAL DE AGUA DE PVC RQ 1 | UN |  | 1365.56
.1/2",PADRAO NORMAL,LIGADO EM DISTRIBUIDOR DE PVC DN DE 75MM
OU 3",EXCLUSIVE TUBO E CAVALETE.FORNECIMENTO
02310 | LUVA DE FERRO GALVANIZADO DE REDUCAO, DE 2"X1.1/2" | UN | 1 | 27.11 | 0 | 27.11
05028 | LUVA DE PVC RIGIDO, DE CORRER PBA, DE 075MM | UN | 1 | 25.7309 | 0 | 25.7309
05060 | ADAPTADOR PBA, PONTA/ROSCA, DE DN=050MM | UN | 1 | 17.5582 | 0 | 17.5582
05062 | ANEL DE BORRACHA, PARA TUBO DE PVC, PBA, DE DN=050MM | UN | 1 | 1.42 | 0 | 1.42
05063 | ANEL DE BORRACHA, PARA TUBO DE PVC, PBA, DE DN=075MM | UN | 3 | 7.76 | 0 | 23.28
05100 | FITA VEDA ROSCA, ROLO DE 18MMX50M | UN | 0.032 | 4.21 | 0 | 0.1347
05134 | UNIAO FLEXIVEL DE FERRO FUNDIDO, DE 1.1/2" | UN | 1 | 52.66 | 0 | 52.66
05150 | DERIVACAO DE BRONZE, DE 1.1/2", COM VIROLA | UN | 1 | 1157.1429 | 0 | 1157.1429
10692 | TE PVC-PBA, BBB, DE 75X50MM | UN | 1 | 60.5308 | 0 | 60.5308
15.066.0063-0 | CONJUNTO DE MATERIAIS PARA RAMAL PREDIAL DE AGUA DE PVC RQ 1 | UN |  | 2824.29
.1/2",PADRAO NORMAL,LIGADO EM DISTRIBUIDOR DE FERRO FUNDIDO
DN DE 75MM,EXCLUSIVE TUBO E CAVALETE.FORNECIMENTO
00463 | PARAFUSO DE ACO GALVANIZADO A FOGO CONFORME NBR 7675, PARA J | UN | 4 | 6.21 | 7.71 | 26.7552
UNTAS COM FLANGES, PN 10, MEDINDO (16X80)MM
02524 | ARRUELA DE BORRACHA SBR PARA FLANGE, PN 10, COM DIAMETRO NOM | UN | 1 | 3.12 | 7.71 | 3.3606
INAL DE 050MM
05100 | FITA VEDA ROSCA, ROLO DE 18MMX50M | UN | 0.022 | 4.21 | 7.71 | 0.0998
05126 | TE DE FERRO FUNDIDO, DE VEDACAO, TRIPARTTIDA COM SAIDA EM FL | UN | 1 | 1384.27 | 7.71 | 1490.9972
ANGE, DE (075X050)MM
05134 | UNIAO FLEXIVEL DE FERRO FUNDIDO, DE 1.1/2" | UN | 1 | 52.66 | 7.71 | 56.7201
05150 | DERIVACAO DE BRONZE, DE 1.1/2", COM VIROLA | UN | 1 | 1157.1429 | 7.71 | 1246.3586
15.066.0063-A | CONJUNTO DE MATERIAIS PARA RAMAL PREDIAL DE AGUA DE PVC RQ 1 | UN |  | 2824.29
.1/2",PADRAO NORMAL,LIGADO EM DISTRIBUIDOR DE FERRO FUNDIDO
DN DE 75MM,EXCLUSIVE TUBO E CAVALETE.FORNECIMENTO
00463 | PARAFUSO DE ACO GALVANIZADO A FOGO CONFORME NBR 7675, PARA J | UN | 4 | 6.21 | 7.71 | 26.7552
UNTAS COM FLANGES, PN 10, MEDINDO (16X80)MM
02524 | ARRUELA DE BORRACHA SBR PARA FLANGE, PN 10, COM DIAMETRO NOM | UN | 1 | 3.12 | 7.71 | 3.3606
INAL DE 050MM
05100 | FITA VEDA ROSCA, ROLO DE 18MMX50M | UN | 0.022 | 4.21 | 7.71 | 0.0998
05126 | TE DE FERRO FUNDIDO, DE VEDACAO, TRIPARTTIDA COM SAIDA EM FL | UN | 1 | 1384.27 | 7.71 | 1490.9972
ANGE, DE (075X050)MM
05134 | UNIAO FLEXIVEL DE FERRO FUNDIDO, DE 1.1/2" | UN | 1 | 52.66 | 7.71 | 56.7201
05150 | DERIVACAO DE BRONZE, DE 1.1/2", COM VIROLA | UN | 1 | 1157.1429 | 7.71 | 1246.3586
15.066.0064-0 | CONJUNTO DE MATERIAIS PARA RAMAL PREDIAL DE AGUA DE PVC RQ 1 | UN |  | 3076.38
.1/2",PADRAO NORMAL,LIGADO EM DISTRIBUIDOR DE PVC DEFOFO OU
FERRO FUNDIDO DN DE 100MM,EXCLUSIVE TUBO E CAVALETE.FORNECIM
ENTO
00463 | PARAFUSO DE ACO GALVANIZADO A FOGO CONFORME NBR 7675, PARA J | UN | 4 | 6.21 | 9.3 | 27.1501
UNTAS COM FLANGES, PN 10, MEDINDO (16X80)MM
02525 | ARRUELA DE BORRACHA SBR PARA FLANGE, PN 10, COM DIAMETRO NOM | UN | 1 | 4.01 | 9.3 | 4.3829
INAL DE 080MM
05100 | FITA VEDA ROSCA, ROLO DE 18MMX50M | UN | 0.022 | 4.21 | 9.3 | 0.1012
05127 | TE DE FERRO FUNDIDO, DE VEDACAO, TRIPARTIDA COM SAIDA EM FLA | UN | 1 | 1575.88 | 9.3 | 1722.4368
NGE, DE (100X075)MM
05134 | UNIAO FLEXIVEL DE FERRO FUNDIDO, DE 1.1/2" | UN | 1 | 52.66 | 9.3 | 57.5574
05150 | DERIVACAO DE BRONZE, DE 1.1/2", COM VIROLA | UN | 1 | 1157.1429 | 9.3 | 1264.7572
15.066.0064-A | CONJUNTO DE MATERIAIS PARA RAMAL PREDIAL DE AGUA DE PVC RQ 1 | UN |  | 3076.38
.1/2",PADRAO NORMAL,LIGADO EM DISTRIBUIDOR DE PVC DEFOFO OU
FERRO FUNDIDO DN DE 100MM,EXCLUSIVE TUBO E CAVALETE.FORNECIM
ENTO
00463 | PARAFUSO DE ACO GALVANIZADO A FOGO CONFORME NBR 7675, PARA J | UN | 4 | 6.21 | 9.3 | 27.1501
UNTAS COM FLANGES, PN 10, MEDINDO (16X80)MM
02525 | ARRUELA DE BORRACHA SBR PARA FLANGE, PN 10, COM DIAMETRO NOM | UN | 1 | 4.01 | 9.3 | 4.3829
INAL DE 080MM
05100 | FITA VEDA ROSCA, ROLO DE 18MMX50M | UN | 0.022 | 4.21 | 9.3 | 0.1012
05127 | TE DE FERRO FUNDIDO, DE VEDACAO, TRIPARTIDA COM SAIDA EM FLA | UN | 1 | 1575.88 | 9.3 | 1722.4368
NGE, DE (100X075)MM
05134 | UNIAO FLEXIVEL DE FERRO FUNDIDO, DE 1.1/2" | UN | 1 | 52.66 | 9.3 | 57.5574
05150 | DERIVACAO DE BRONZE, DE 1.1/2", COM VIROLA | UN | 1 | 1157.1429 | 9.3 | 1264.7572
15.066.0065-0 | CONJUNTO DE MATERIAIS PARA RAMAL PREDIAL DE AGUA DE PVC RQ 1 | UN |  | 4115
.1/2",PADRAO NORMAL,LIGADO EM DISTRIBUIDOR DE PVC DEFOFO DN
DE 150MM,EXCLUSIVE TUBO E CAVALETE.FORNECIMENTO
00463 | PARAFUSO DE ACO GALVANIZADO A FOGO CONFORME NBR 7675, PARA J | UN | 4 | 6.21 | 7.2 | 26.6285
UNTAS COM FLANGES, PN 10, MEDINDO (16X80)MM
02525 | ARRUELA DE BORRACHA SBR PARA FLANGE, PN 10, COM DIAMETRO NOM | UN | 1 | 4.01 | 7.2 | 4.2987
INAL DE 080MM
05100 | FITA VEDA ROSCA, ROLO DE 18MMX50M | UN | 0.022 | 4.21 | 7.2 | 0.0993
05128 | TE DE FERRO FUNDIDO, DE VEDACAO, TRIPARTIDA COM SAIDA EM FLA | UN | 1 | 2599.88 | 7.2 | 2787.0714
NGE, DE (150X075)MM
05134 | UNIAO FLEXIVEL DE FERRO FUNDIDO, DE 1.1/2" | UN | 1 | 52.66 | 7.2 | 56.4515
05150 | DERIVACAO DE BRONZE, DE 1.1/2", COM VIROLA | UN | 1 | 1157.1429 | 7.2 | 1240.4572
15.066.0065-A | CONJUNTO DE MATERIAIS PARA RAMAL PREDIAL DE AGUA DE PVC RQ 1 | UN |  | 4115
.1/2",PADRAO NORMAL,LIGADO EM DISTRIBUIDOR DE PVC DEFOFO DN
DE 150MM,EXCLUSIVE TUBO E CAVALETE.FORNECIMENTO
00463 | PARAFUSO DE ACO GALVANIZADO A FOGO CONFORME NBR 7675, PARA J | UN | 4 | 6.21 | 7.2 | 26.6285
UNTAS COM FLANGES, PN 10, MEDINDO (16X80)MM
02525 | ARRUELA DE BORRACHA SBR PARA FLANGE, PN 10, COM DIAMETRO NOM | UN | 1 | 4.01 | 7.2 | 4.2987
INAL DE 080MM
05100 | FITA VEDA ROSCA, ROLO DE 18MMX50M | UN | 0.022 | 4.21 | 7.2 | 0.0993
05128 | TE DE FERRO FUNDIDO, DE VEDACAO, TRIPARTIDA COM SAIDA EM FLA | UN | 1 | 2599.88 | 7.2 | 2787.0714
NGE, DE (150X075)MM
05134 | UNIAO FLEXIVEL DE FERRO FUNDIDO, DE 1.1/2" | UN | 1 | 52.66 | 7.2 | 56.4515
05150 | DERIVACAO DE BRONZE, DE 1.1/2", COM VIROLA | UN | 1 | 1157.1429 | 7.2 | 1240.4572
15.066.0066-0 | CONJUNTO DE MATERIAIS PARA RAMAL PREDIAL DE AGUA DE PVC RQ 1 | UN |  | 4791.37
.1/2",PADRAO NORMAL,LIGADO EM DISTRIBUIDOR DE PVC DEFOFO DN
DE 200MM,EXCLUSIVE TUBO E CAVALETE.FORNECIMENTO
00463 | PARAFUSO DE ACO GALVANIZADO A FOGO CONFORME NBR 7675, PARA J | UN | 4 | 6.21 | 5.43 | 26.1888
UNTAS COM FLANGES, PN 10, MEDINDO (16X80)MM
02525 | ARRUELA DE BORRACHA SBR PARA FLANGE, PN 10, COM DIAMETRO NOM | UN | 1 | 4.01 | 5.43 | 4.2277
INAL DE 080MM
05100 | FITA VEDA ROSCA, ROLO DE 18MMX50M | UN | 0.022 | 4.21 | 5.43 | 0.0976
05129 | TE DE FERRO FUNDIDO, DE VEDACAO, TRIPARTIDA COM SAIDA EM FLA | UN | 1 | 3305.86 | 5.43 | 3485.3682
NGE, DE (200X075)MM
05134 | UNIAO FLEXIVEL DE FERRO FUNDIDO, DE 1.1/2" | UN | 1 | 52.66 | 5.43 | 55.5194
05150 | DERIVACAO DE BRONZE, DE 1.1/2", COM VIROLA | UN | 1 | 1157.1429 | 5.43 | 1219.9758
15.066.0066-A | CONJUNTO DE MATERIAIS PARA RAMAL PREDIAL DE AGUA DE PVC RQ 1 | UN |  | 4791.37
.1/2",PADRAO NORMAL,LIGADO EM DISTRIBUIDOR DE PVC DEFOFO DN
DE 200MM,EXCLUSIVE TUBO E CAVALETE.FORNECIMENTO
00463 | PARAFUSO DE ACO GALVANIZADO A FOGO CONFORME NBR 7675, PARA J | UN | 4 | 6.21 | 5.43 | 26.1888
UNTAS COM FLANGES, PN 10, MEDINDO (16X80)MM
02525 | ARRUELA DE BORRACHA SBR PARA FLANGE, PN 10, COM DIAMETRO NOM | UN | 1 | 4.01 | 5.43 | 4.2277
INAL DE 080MM
05100 | FITA VEDA ROSCA, ROLO DE 18MMX50M | UN | 0.022 | 4.21 | 5.43 | 0.0976
05129 | TE DE FERRO FUNDIDO, DE VEDACAO, TRIPARTIDA COM SAIDA EM FLA | UN | 1 | 3305.86 | 5.43 | 3485.3682
NGE, DE (200X075)MM
05134 | UNIAO FLEXIVEL DE FERRO FUNDIDO, DE 1.1/2" | UN | 1 | 52.66 | 5.43 | 55.5194
05150 | DERIVACAO DE BRONZE, DE 1.1/2", COM VIROLA | UN | 1 | 1157.1429 | 5.43 | 1219.9758
15.066.0067-0 | CONJUNTO DE MATERIAIS PARA RAMAL PREDIAL DE AGUA DE PVC RQ 1 | UN |  | 7176.71
.1/2",PADRAO NORMAL,LIGADO EM DISTRIBUIDOR DE PVC DEFOFO DN
DE 250MM,EXCLUSIVE TUBO E CAVALETE.FORNECIMENTO
00463 | PARAFUSO DE ACO GALVANIZADO A FOGO CONFORME NBR 7675, PARA J | UN | 4 | 6.21 | 3.5 | 25.7094
UNTAS COM FLANGES, PN 10, MEDINDO (16X80)MM
02525 | ARRUELA DE BORRACHA SBR PARA FLANGE, PN 10, COM DIAMETRO NOM | UN | 1 | 4.01 | 3.5 | 4.1504
INAL DE 080MM
05100 | FITA VEDA ROSCA, ROLO DE 18MMX50M | UN | 0.022 | 4.21 | 3.5 | 0.0959
05130 | TE DE FERRO FUNDIDO, DE VEDACAO, TRIPARTIDA COM SAIDA EM FLA | UN | 1 | 5695.28 | 3.5 | 5894.6148
NGE, DE (250X075)MM
05134 | UNIAO FLEXIVEL DE FERRO FUNDIDO, DE 1.1/2" | UN | 1 | 52.66 | 3.5 | 54.5031
05150 | DERIVACAO DE BRONZE, DE 1.1/2", COM VIROLA | UN | 1 | 1157.1429 | 3.5 | 1197.6429
15.066.0067-A | CONJUNTO DE MATERIAIS PARA RAMAL PREDIAL DE AGUA DE PVC RQ 1 | UN |  | 7176.71
.1/2",PADRAO NORMAL,LIGADO EM DISTRIBUIDOR DE PVC DEFOFO DN
DE 250MM,EXCLUSIVE TUBO E CAVALETE.FORNECIMENTO
00463 | PARAFUSO DE ACO GALVANIZADO A FOGO CONFORME NBR 7675, PARA J | UN | 4 | 6.21 | 3.5 | 25.7094
UNTAS COM FLANGES, PN 10, MEDINDO (16X80)MM
02525 | ARRUELA DE BORRACHA SBR PARA FLANGE, PN 10, COM DIAMETRO NOM | UN | 1 | 4.01 | 3.5 | 4.1504
INAL DE 080MM
05100 | FITA VEDA ROSCA, ROLO DE 18MMX50M | UN | 0.022 | 4.21 | 3.5 | 0.0959
05130 | TE DE FERRO FUNDIDO, DE VEDACAO, TRIPARTIDA COM SAIDA EM FLA | UN | 1 | 5695.28 | 3.5 | 5894.6148
NGE, DE (250X075)MM
05134 | UNIAO FLEXIVEL DE FERRO FUNDIDO, DE 1.1/2" | UN | 1 | 52.66 | 3.5 | 54.5031
05150 | DERIVACAO DE BRONZE, DE 1.1/2", COM VIROLA | UN | 1 | 1157.1429 | 3.5 | 1197.6429
15.066.0068-0 | CONJUNTO DE MATERIAIS PARA RAMAL PREDIAL DE AGUA DE PVC RQ 1 | UN |  | 1209.89
.1/2",PADRAO NORMAL,LIGADO EM DISTRIBUIDOR DE FERRO FUNDIDO
DN ACIMA DE 100MM,EXCLUSIVE TUBO E CAVALETE.FORNECIMENTO
05100 | FITA VEDA ROSCA, ROLO DE 18MMX50M | UN | 0.022 | 4.21 | 0 | 0.0926
05134 | UNIAO FLEXIVEL DE FERRO FUNDIDO, DE 1.1/2" | UN | 1 | 52.66 | 0 | 52.66
05150 | DERIVACAO DE BRONZE, DE 1.1/2", COM VIROLA | UN | 1 | 1157.1429 | 0 | 1157.1429
15.066.0068-A | CONJUNTO DE MATERIAIS PARA RAMAL PREDIAL DE AGUA DE PVC RQ 1 | UN |  | 1209.89
.1/2",PADRAO NORMAL,LIGADO EM DISTRIBUIDOR DE FERRO FUNDIDO
DN ACIMA DE 100MM,EXCLUSIVE TUBO E CAVALETE.FORNECIMENTO
05100 | FITA VEDA ROSCA, ROLO DE 18MMX50M | UN | 0.022 | 4.21 | 0 | 0.0926
05134 | UNIAO FLEXIVEL DE FERRO FUNDIDO, DE 1.1/2" | UN | 1 | 52.66 | 0 | 52.66
05150 | DERIVACAO DE BRONZE, DE 1.1/2", COM VIROLA | UN | 1 | 1157.1429 | 0 | 1157.1429
15.066.0071-0 | CONJUNTO DE MATERIAIS PARA RAMAL PREDIAL DE AGUA DE PVC RQ 2 | UN |  | 1682.25
",PADRAO NORMAL,LIGADO EM DISTRIBUIDOR DE PVC DN DE 50MM OU
2",EXCLUSIVE TUBO E CAVALETE.FORNECIMENTO
02335 | LUVA P/ELETRODUTO EM FERRO ZINCADO LEVE, DE 2" | UN | 1 | 8.14 | 0 | 8.14
05027 | LUVA DE PVC RIGIDO, DE CORRER PBA, DE 050MM | UN | 1 | 13.8251 | 0 | 13.8251
05036 | TE 90º DE PVC-PBA, COM BOLSAS, DE 050MM | UN | 1 | 27.74 | 0 | 27.74
05060 | ADAPTADOR PBA, PONTA/ROSCA, DE DN=050MM | UN | 1 | 17.5582 | 0 | 17.5582
05062 | ANEL DE BORRACHA, PARA TUBO DE PVC, PBA, DE DN=050MM | UN | 4 | 1.42 | 0 | 5.68
05100 | FITA VEDA ROSCA, ROLO DE 18MMX50M | UN | 0.058 | 4.21 | 0 | 0.2442
05135 | UNIAO FLEXIVEL DE FERRO FUNDIDO, DE 2" | UN | 1 | 66.21 | 0 | 66.21
05151 | DERIVACAO DE BRONZE, DE 2", COM VIROLA | UN | 1 | 1542.8571 | 0 | 1542.8571
15.066.0071-A | CONJUNTO DE MATERIAIS PARA RAMAL PREDIAL DE AGUA DE PVC RQ 2 | UN |  | 1682.25
",PADRAO NORMAL,LIGADO EM DISTRIBUIDOR DE PVC DN DE 50MM OU
2",EXCLUSIVE TUBO E CAVALETE.FORNECIMENTO
02335 | LUVA P/ELETRODUTO EM FERRO ZINCADO LEVE, DE 2" | UN | 1 | 8.14 | 0 | 8.14
05027 | LUVA DE PVC RIGIDO, DE CORRER PBA, DE 050MM | UN | 1 | 13.8251 | 0 | 13.8251
05036 | TE 90º DE PVC-PBA, COM BOLSAS, DE 050MM | UN | 1 | 27.74 | 0 | 27.74
05060 | ADAPTADOR PBA, PONTA/ROSCA, DE DN=050MM | UN | 1 | 17.5582 | 0 | 17.5582
05062 | ANEL DE BORRACHA, PARA TUBO DE PVC, PBA, DE DN=050MM | UN | 4 | 1.42 | 0 | 5.68
05100 | FITA VEDA ROSCA, ROLO DE 18MMX50M | UN | 0.058 | 4.21 | 0 | 0.2442
05135 | UNIAO FLEXIVEL DE FERRO FUNDIDO, DE 2" | UN | 1 | 66.21 | 0 | 66.21
05151 | DERIVACAO DE BRONZE, DE 2", COM VIROLA | UN | 1 | 1542.8571 | 0 | 1542.8571
15.066.0072-0 | CONJUNTO DE MATERIAIS PARA RAMAL PREDIAL DE AGUA DE PVC RQ 2 | UN |  | 1745.97
",PADRAO NORMAL,LIGADO EM DISTRIBUIDOR DE PVC DN DE 75MM OU
3",EXCLUSIVE TUBO E CAVALETE.FORNECIMENTO
02335 | LUVA P/ELETRODUTO EM FERRO ZINCADO LEVE, DE 2" | UN | 1 | 8.14 | 0 | 8.14
05028 | LUVA DE PVC RIGIDO, DE CORRER PBA, DE 075MM | UN | 1 | 25.7309 | 0 | 25.7309
05060 | ADAPTADOR PBA, PONTA/ROSCA, DE DN=050MM | UN | 1 | 17.5582 | 0 | 17.5582
05062 | ANEL DE BORRACHA, PARA TUBO DE PVC, PBA, DE DN=050MM | UN | 1 | 1.42 | 0 | 1.42
05063 | ANEL DE BORRACHA, PARA TUBO DE PVC, PBA, DE DN=075MM | UN | 3 | 7.76 | 0 | 23.28
05100 | FITA VEDA ROSCA, ROLO DE 18MMX50M | UN | 0.058 | 4.21 | 0 | 0.2442
05135 | UNIAO FLEXIVEL DE FERRO FUNDIDO, DE 2" | UN | 1 | 66.21 | 0 | 66.21
05151 | DERIVACAO DE BRONZE, DE 2", COM VIROLA | UN | 1 | 1542.8571 | 0 | 1542.8571
10692 | TE PVC-PBA, BBB, DE 75X50MM | UN | 1 | 60.5308 | 0 | 60.5308
15.066.0072-A | CONJUNTO DE MATERIAIS PARA RAMAL PREDIAL DE AGUA DE PVC RQ 2 | UN |  | 1745.97
",PADRAO NORMAL,LIGADO EM DISTRIBUIDOR DE PVC DN DE 75MM OU
3",EXCLUSIVE TUBO E CAVALETE.FORNECIMENTO
02335 | LUVA P/ELETRODUTO EM FERRO ZINCADO LEVE, DE 2" | UN | 1 | 8.14 | 0 | 8.14
05028 | LUVA DE PVC RIGIDO, DE CORRER PBA, DE 075MM | UN | 1 | 25.7309 | 0 | 25.7309
05060 | ADAPTADOR PBA, PONTA/ROSCA, DE DN=050MM | UN | 1 | 17.5582 | 0 | 17.5582
05062 | ANEL DE BORRACHA, PARA TUBO DE PVC, PBA, DE DN=050MM | UN | 1 | 1.42 | 0 | 1.42
05063 | ANEL DE BORRACHA, PARA TUBO DE PVC, PBA, DE DN=075MM | UN | 3 | 7.76 | 0 | 23.28
05100 | FITA VEDA ROSCA, ROLO DE 18MMX50M | UN | 0.058 | 4.21 | 0 | 0.2442
05135 | UNIAO FLEXIVEL DE FERRO FUNDIDO, DE 2" | UN | 1 | 66.21 | 0 | 66.21
05151 | DERIVACAO DE BRONZE, DE 2", COM VIROLA | UN | 1 | 1542.8571 | 0 | 1542.8571
10692 | TE PVC-PBA, BBB, DE 75X50MM | UN | 1 | 60.5308 | 0 | 60.5308
15.066.0073-0 | CONJUNTO DE MATERIAIS PARA RAMAL PREDIAL DE AGUA DE PVC RQ 2 | UN |  | 3275.25
",PADRAO NORMAL,LIGADO EM DISTRIBUIDOR DE FERRO FUNDIDO DN D
E 75MM,EXCLUSIVE TUBO E CAVALETE.FORNECIMENTO
00463 | PARAFUSO DE ACO GALVANIZADO A FOGO CONFORME NBR 7675, PARA J | UN | 4 | 6.21 | 8.4 | 26.9266
UNTAS COM FLANGES, PN 10, MEDINDO (16X80)MM
02524 | ARRUELA DE BORRACHA SBR PARA FLANGE, PN 10, COM DIAMETRO NOM | UN | 1 | 3.12 | 8.4 | 3.3821
INAL DE 050MM
05100 | FITA VEDA ROSCA, ROLO DE 18MMX50M | UN | 0.038 | 4.21 | 8.4 | 0.1734
05126 | TE DE FERRO FUNDIDO, DE VEDACAO, TRIPARTTIDA COM SAIDA EM FL | UN | 1 | 1384.27 | 8.4 | 1500.5487
ANGE, DE (075X050)MM
05135 | UNIAO FLEXIVEL DE FERRO FUNDIDO, DE 2" | UN | 1 | 66.21 | 8.4 | 71.7716
05151 | DERIVACAO DE BRONZE, DE 2", COM VIROLA | UN | 1 | 1542.8571 | 8.4 | 1672.4571
15.066.0073-A | CONJUNTO DE MATERIAIS PARA RAMAL PREDIAL DE AGUA DE PVC RQ 2 | UN |  | 3275.25
",PADRAO NORMAL,LIGADO EM DISTRIBUIDOR DE FERRO FUNDIDO DN D
E 75MM,EXCLUSIVE TUBO E CAVALETE.FORNECIMENTO
00463 | PARAFUSO DE ACO GALVANIZADO A FOGO CONFORME NBR 7675, PARA J | UN | 4 | 6.21 | 8.4 | 26.9266
UNTAS COM FLANGES, PN 10, MEDINDO (16X80)MM
02524 | ARRUELA DE BORRACHA SBR PARA FLANGE, PN 10, COM DIAMETRO NOM | UN | 1 | 3.12 | 8.4 | 3.3821
INAL DE 050MM
05100 | FITA VEDA ROSCA, ROLO DE 18MMX50M | UN | 0.038 | 4.21 | 8.4 | 0.1734
05126 | TE DE FERRO FUNDIDO, DE VEDACAO, TRIPARTTIDA COM SAIDA EM FL | UN | 1 | 1384.27 | 8.4 | 1500.5487
ANGE, DE (075X050)MM
05135 | UNIAO FLEXIVEL DE FERRO FUNDIDO, DE 2" | UN | 1 | 66.21 | 8.4 | 71.7716
05151 | DERIVACAO DE BRONZE, DE 2", COM VIROLA | UN | 1 | 1542.8571 | 8.4 | 1672.4571
15.066.0074-0 | CONJUNTO DE MATERIAIS PARA RAMAL PREDIAL DE AGUA DE PVC RQ 2 | UN |  | 3510.28
",PADRAO NORMAL,LIGADO EM DISTRIBUIDOR DE PVC DEFOFO OU FERR
O FUNDIDO DN DE 100MM,EXCLUSIVE TUBO E CAVALETE.FORNECIMENTO
00463 | PARAFUSO DE ACO GALVANIZADO A FOGO CONFORME NBR 7675, PARA J | UN | 4 | 6.21 | 9.22 | 27.1302
UNTAS COM FLANGES, PN 10, MEDINDO (16X80)MM
02525 | ARRUELA DE BORRACHA SBR PARA FLANGE, PN 10, COM DIAMETRO NOM | UN | 1 | 4.01 | 9.22 | 4.3797
INAL DE 080MM
05100 | FITA VEDA ROSCA, ROLO DE 18MMX50M | UN | 0.038 | 4.21 | 9.22 | 0.1747
05127 | TE DE FERRO FUNDIDO, DE VEDACAO, TRIPARTIDA COM SAIDA EM FLA | UN | 1 | 1575.88 | 9.22 | 1721.1761
NGE, DE (100X075)MM
05135 | UNIAO FLEXIVEL DE FERRO FUNDIDO, DE 2" | UN | 1 | 66.21 | 9.22 | 72.3146
05151 | DERIVACAO DE BRONZE, DE 2", COM VIROLA | UN | 1 | 1542.8571 | 9.22 | 1685.1085
15.066.0074-A | CONJUNTO DE MATERIAIS PARA RAMAL PREDIAL DE AGUA DE PVC RQ 2 | UN |  | 3510.28
",PADRAO NORMAL,LIGADO EM DISTRIBUIDOR DE PVC DEFOFO OU FERR
O FUNDIDO DN DE 100MM,EXCLUSIVE TUBO E CAVALETE.FORNECIMENTO
00463 | PARAFUSO DE ACO GALVANIZADO A FOGO CONFORME NBR 7675, PARA J | UN | 4 | 6.21 | 9.22 | 27.1302
UNTAS COM FLANGES, PN 10, MEDINDO (16X80)MM
02525 | ARRUELA DE BORRACHA SBR PARA FLANGE, PN 10, COM DIAMETRO NOM | UN | 1 | 4.01 | 9.22 | 4.3797
INAL DE 080MM
05100 | FITA VEDA ROSCA, ROLO DE 18MMX50M | UN | 0.038 | 4.21 | 9.22 | 0.1747
05127 | TE DE FERRO FUNDIDO, DE VEDACAO, TRIPARTIDA COM SAIDA EM FLA | UN | 1 | 1575.88 | 9.22 | 1721.1761
NGE, DE (100X075)MM
05135 | UNIAO FLEXIVEL DE FERRO FUNDIDO, DE 2" | UN | 1 | 66.21 | 9.22 | 72.3146
05151 | DERIVACAO DE BRONZE, DE 2", COM VIROLA | UN | 1 | 1542.8571 | 9.22 | 1685.1085
15.066.0075-0 | CONJUNTO DE MATERIAIS PARA RAMAL PREDIAL DE AGUA DE PVC RQ 2 | UN |  | 4811.35
",PADRAO NORMAL,LIGADO EM DISTRIBUIDOR DE PVC DEFOFO DN DE 1
50MM,EXCLUSIVE TUBO E CAVALETE.FORNECIMENTO
00463 | PARAFUSO DE ACO GALVANIZADO A FOGO CONFORME NBR 7675, PARA J | UN | 4 | 6.21 | 13.53 | 28.2009
UNTAS COM FLANGES, PN 10, MEDINDO (16X80)MM
02525 | ARRUELA DE BORRACHA SBR PARA FLANGE, PN 10, COM DIAMETRO NOM | UN | 1 | 4.01 | 13.53 | 4.5526
INAL DE 080MM
05100 | FITA VEDA ROSCA, ROLO DE 18MMX50M | UN | 0.038 | 4.21 | 13.53 | 0.1816
05128 | TE DE FERRO FUNDIDO, DE VEDACAO, TRIPARTIDA COM SAIDA EM FLA | UN | 1 | 2599.88 | 13.53 | 2951.6438
NGE, DE (150X075)MM
05135 | UNIAO FLEXIVEL DE FERRO FUNDIDO, DE 2" | UN | 1 | 66.21 | 13.53 | 75.1682
05151 | DERIVACAO DE BRONZE, DE 2", COM VIROLA | UN | 1 | 1542.8571 | 13.53 | 1751.6057
15.066.0075-A | CONJUNTO DE MATERIAIS PARA RAMAL PREDIAL DE AGUA DE PVC RQ 2 | UN |  | 4811.35
",PADRAO NORMAL,LIGADO EM DISTRIBUIDOR DE PVC DEFOFO DN DE 1
50MM,EXCLUSIVE TUBO E CAVALETE.FORNECIMENTO
00463 | PARAFUSO DE ACO GALVANIZADO A FOGO CONFORME NBR 7675, PARA J | UN | 4 | 6.21 | 13.53 | 28.2009
UNTAS COM FLANGES, PN 10, MEDINDO (16X80)MM
02525 | ARRUELA DE BORRACHA SBR PARA FLANGE, PN 10, COM DIAMETRO NOM | UN | 1 | 4.01 | 13.53 | 4.5526
INAL DE 080MM
05100 | FITA VEDA ROSCA, ROLO DE 18MMX50M | UN | 0.038 | 4.21 | 13.53 | 0.1816
05128 | TE DE FERRO FUNDIDO, DE VEDACAO, TRIPARTIDA COM SAIDA EM FLA | UN | 1 | 2599.88 | 13.53 | 2951.6438
NGE, DE (150X075)MM
05135 | UNIAO FLEXIVEL DE FERRO FUNDIDO, DE 2" | UN | 1 | 66.21 | 13.53 | 75.1682
05151 | DERIVACAO DE BRONZE, DE 2", COM VIROLA | UN | 1 | 1542.8571 | 13.53 | 1751.6057
15.066.0076-0 | CONJUNTO DE MATERIAIS PARA RAMAL PREDIAL DE AGUA DE PVC RQ 2 | UN |  | 5218.32
",PADRAO NORMAL,LIGADO EM DISTRIBUIDOR DE PVC DEFOFO DN DE 2
00MM,EXCLUSIVE TUBO E CAVALETE.FORNECIMENTO
00463 | PARAFUSO DE ACO GALVANIZADO A FOGO CONFORME NBR 7675, PARA J | UN | 4 | 6.21 | 5.55 | 26.2186
UNTAS COM FLANGES, PN 10, MEDINDO (16X80)MM
02525 | ARRUELA DE BORRACHA SBR PARA FLANGE, PN 10, COM DIAMETRO NOM | UN | 1 | 4.01 | 5.55 | 4.2326
INAL DE 080MM
05100 | FITA VEDA ROSCA, ROLO DE 18MMX50M | UN | 0.038 | 4.21 | 5.55 | 0.1689
05129 | TE DE FERRO FUNDIDO, DE VEDACAO, TRIPARTIDA COM SAIDA EM FLA | UN | 1 | 3305.86 | 5.55 | 3489.3352
NGE, DE (200X075)MM
05135 | UNIAO FLEXIVEL DE FERRO FUNDIDO, DE 2" | UN | 1 | 66.21 | 5.55 | 69.8847
05151 | DERIVACAO DE BRONZE, DE 2", COM VIROLA | UN | 1 | 1542.8571 | 5.55 | 1628.4857
15.066.0076-A | CONJUNTO DE MATERIAIS PARA RAMAL PREDIAL DE AGUA DE PVC RQ 2 | UN |  | 5218.32
",PADRAO NORMAL,LIGADO EM DISTRIBUIDOR DE PVC DEFOFO DN DE 2
00MM,EXCLUSIVE TUBO E CAVALETE.FORNECIMENTO
00463 | PARAFUSO DE ACO GALVANIZADO A FOGO CONFORME NBR 7675, PARA J | UN | 4 | 6.21 | 5.55 | 26.2186
UNTAS COM FLANGES, PN 10, MEDINDO (16X80)MM
02525 | ARRUELA DE BORRACHA SBR PARA FLANGE, PN 10, COM DIAMETRO NOM | UN | 1 | 4.01 | 5.55 | 4.2326
INAL DE 080MM
05100 | FITA VEDA ROSCA, ROLO DE 18MMX50M | UN | 0.038 | 4.21 | 5.55 | 0.1689
05129 | TE DE FERRO FUNDIDO, DE VEDACAO, TRIPARTIDA COM SAIDA EM FLA | UN | 1 | 3305.86 | 5.55 | 3489.3352
NGE, DE (200X075)MM
05135 | UNIAO FLEXIVEL DE FERRO FUNDIDO, DE 2" | UN | 1 | 66.21 | 5.55 | 69.8847
05151 | DERIVACAO DE BRONZE, DE 2", COM VIROLA | UN | 1 | 1542.8571 | 5.55 | 1628.4857
15.066.0077-0 | CONJUNTO DE MATERIAIS PARA RAMAL PREDIAL DE AGUA DE PVC RQ 2 | UN |  | 7620.82
",PADRAO NORMAL,LIGADO EM DISTRIBUIDOR DE PVC DEFOFO DN DE 2
50MM,EXCLUSIVE TUBO E CAVALETE.FORNECIMENTO
00463 | PARAFUSO DE ACO GALVANIZADO A FOGO CONFORME NBR 7675, PARA J | UN | 4 | 6.21 | 3.92 | 25.8137
UNTAS COM FLANGES, PN 10, MEDINDO (16X80)MM
02525 | ARRUELA DE BORRACHA SBR PARA FLANGE, PN 10, COM DIAMETRO NOM | UN | 1 | 4.01 | 3.92 | 4.1672
INAL DE 080MM
05100 | FITA VEDA ROSCA, ROLO DE 18MMX50M | UN | 0.038 | 4.21 | 3.92 | 0.1663
05130 | TE DE FERRO FUNDIDO, DE VEDACAO, TRIPARTIDA COM SAIDA EM FLA | UN | 1 | 5695.28 | 3.92 | 5918.535
NGE, DE (250X075)MM
05135 | UNIAO FLEXIVEL DE FERRO FUNDIDO, DE 2" | UN | 1 | 66.21 | 3.92 | 68.8054
05151 | DERIVACAO DE BRONZE, DE 2", COM VIROLA | UN | 1 | 1542.8571 | 3.92 | 1603.3371
15.066.0077-A | CONJUNTO DE MATERIAIS PARA RAMAL PREDIAL DE AGUA DE PVC RQ 2 | UN |  | 7620.82
",PADRAO NORMAL,LIGADO EM DISTRIBUIDOR DE PVC DEFOFO DN DE 2
50MM,EXCLUSIVE TUBO E CAVALETE.FORNECIMENTO
00463 | PARAFUSO DE ACO GALVANIZADO A FOGO CONFORME NBR 7675, PARA J | UN | 4 | 6.21 | 3.92 | 25.8137
UNTAS COM FLANGES, PN 10, MEDINDO (16X80)MM
02525 | ARRUELA DE BORRACHA SBR PARA FLANGE, PN 10, COM DIAMETRO NOM | UN | 1 | 4.01 | 3.92 | 4.1672
INAL DE 080MM
05100 | FITA VEDA ROSCA, ROLO DE 18MMX50M | UN | 0.038 | 4.21 | 3.92 | 0.1663
05130 | TE DE FERRO FUNDIDO, DE VEDACAO, TRIPARTIDA COM SAIDA EM FLA | UN | 1 | 5695.28 | 3.92 | 5918.535
NGE, DE (250X075)MM
05135 | UNIAO FLEXIVEL DE FERRO FUNDIDO, DE 2" | UN | 1 | 66.21 | 3.92 | 68.8054
05151 | DERIVACAO DE BRONZE, DE 2", COM VIROLA | UN | 1 | 1542.8571 | 3.92 | 1603.3371
15.066.0078-0 | CONJUNTO DE MATERIAIS PARA RAMAL PREDIAL DE AGUA DE PVC RQ 2 | UN |  | 1609.22
",LIGADO EM DISTRIBUIDOR DE FERRO FUNDIDO DN ACIMA DE 100MM,
EXCLUSIVE TUBO E CAVALETE.FORNECIMENTO
05100 | FITA VEDA ROSCA, ROLO DE 18MMX50M | UN | 0.038 | 4.21 | 0 | 0.16
05135 | UNIAO FLEXIVEL DE FERRO FUNDIDO, DE 2" | UN | 1 | 66.21 | 0 | 66.21
05151 | DERIVACAO DE BRONZE, DE 2", COM VIROLA | UN | 1 | 1542.8571 | 0 | 1542.8571
15.066.0078-A | CONJUNTO DE MATERIAIS PARA RAMAL PREDIAL DE AGUA DE PVC RQ 2 | UN |  | 1609.22
",LIGADO EM DISTRIBUIDOR DE FERRO FUNDIDO DN ACIMA DE 100MM,
EXCLUSIVE TUBO E CAVALETE.FORNECIMENTO
05100 | FITA VEDA ROSCA, ROLO DE 18MMX50M | UN | 0.038 | 4.21 | 0 | 0.16
05135 | UNIAO FLEXIVEL DE FERRO FUNDIDO, DE 2" | UN | 1 | 66.21 | 0 | 66.21
05151 | DERIVACAO DE BRONZE, DE 2", COM VIROLA | UN | 1 | 1542.8571 | 0 | 1542.8571
15.067.0001-0 | CAVALETE TIPO A,COMPREENDENDO TODOS OS RECURSOS NECESSARIOS | UN |  | 231.31
CONFORME INSTRUCOES DO EDITAL DA CEDAE,DIAMETRO DE 1/2".FORN
ECIMENTO E COLOCACAO
01993 | MAO-DE-OBRA DE BOMBEIRO HIDRAULICO DA CONSTRUCAO CIVIL, INCL | H | 1.4 | 26.73 | 3 | 38.5447
USIVE ENCARGOS SOCIAIS
01999 | MAO-DE-OBRA DE SERVENTE DA CONSTRUCAO CIVIL, INCLUSIVE ENCAR | H | 1.4 | 19.33 | 3 | 27.8739
GOS SOCIAIS
03329 | RAMAL PRED.AGUA 1/2" - CAVALETE | UN | 1 | 157.0483 | 5 | 164.9007
15.067.0001-A | CAVALETE TIPO A,COMPREENDENDO TODOS OS RECURSOS NECESSARIOS | UN |  | 222.45
CONFORME INSTRUCOES DO EDITAL DA CEDAE,DIAMETRO DE 1/2".FORN
ECIMENTO E COLOCACAO
20039 | MAO-DE-OBRA DE BOMBEIRO HIDRAULICO DA CONSTRUCAO CIVIL, INCL | H | 1.4 | 23.16 | 3 | 33.3967
USIVE ENCARGOS SOCIAIS DESONERADOS
20132 | MAO-DE-OBRA DE SERVENTE DA CONSTRUCAO CIVIL, INCLUSIVE ENCAR | H | 1.4 | 16.75 | 3 | 24.1535
GOS SOCIAIS DESONERADOS
30389 | RAMAL PRED.AGUA 1/2" - CAVALETE | UN | 1 | 157.0483 | 5 | 164.9007
15.067.0010-0 | CAVALETE TIPO A,COMPREENDENDO TODOS OS RECURSOS NECESSARIOS | UN |  | 291.75
CONFORME INSTRUCOES DO EDITAL DA CEDAE,DIAMETRO DE 3/4".FORN
ECIMENTO E COLOCACAO
01993 | MAO-DE-OBRA DE BOMBEIRO HIDRAULICO DA CONSTRUCAO CIVIL, INCL | H | 1.6 | 26.73 | 3 | 44.051
USIVE ENCARGOS SOCIAIS
01999 | MAO-DE-OBRA DE SERVENTE DA CONSTRUCAO CIVIL, INCLUSIVE ENCAR | H | 1.6 | 19.33 | 3 | 31.8558
GOS SOCIAIS
03330 | RAMAL PRED.AGUA 3/4" - CAVALETE | UN | 1 | 205.5701 | 5 | 215.8486
15.067.0010-A | CAVALETE TIPO A,COMPREENDENDO TODOS OS RECURSOS NECESSARIOS | UN |  | 281.62
CONFORME INSTRUCOES DO EDITAL DA CEDAE,DIAMETRO DE 3/4".FORN
ECIMENTO E COLOCACAO
20039 | MAO-DE-OBRA DE BOMBEIRO HIDRAULICO DA CONSTRUCAO CIVIL, INCL | H | 1.6 | 23.16 | 3 | 38.1677
USIVE ENCARGOS SOCIAIS DESONERADOS
20132 | MAO-DE-OBRA DE SERVENTE DA CONSTRUCAO CIVIL, INCLUSIVE ENCAR | H | 1.6 | 16.75 | 3 | 27.604
GOS SOCIAIS DESONERADOS
30390 | RAMAL PRED.AGUA 3/4" - CAVALETE | UN | 1 | 205.5701 | 5 | 215.8486
15.067.0020-0 | CAVALETE TIPO A,COMPREENDENDO TODOS OS RECURSOS NECESSARIOS | UN |  | 386.16
CONFORME INSTRUCOES DO EDITAL DA CEDAE,DIAMETRO DE 1".FORNEC
IMENTO E COLOCACAO
01993 | MAO-DE-OBRA DE BOMBEIRO HIDRAULICO DA CONSTRUCAO CIVIL, INCL | H | 1.8 | 26.73 | 3 | 49.5574
USIVE ENCARGOS SOCIAIS
01999 | MAO-DE-OBRA DE SERVENTE DA CONSTRUCAO CIVIL, INCLUSIVE ENCAR | H | 1.8 | 19.33 | 3 | 35.8378
GOS SOCIAIS
03331 | RAMAL PRED.AGUA 1" - CAVALETE | UN | 1 | 286.4503 | 5 | 300.7728
15.067.0020-A | CAVALETE TIPO A,COMPREENDENDO TODOS OS RECURSOS NECESSARIOS | UN |  | 374.76
CONFORME INSTRUCOES DO EDITAL DA CEDAE,DIAMETRO DE 1".FORNEC
IMENTO E COLOCACAO
20039 | MAO-DE-OBRA DE BOMBEIRO HIDRAULICO DA CONSTRUCAO CIVIL, INCL | H | 1.8 | 23.16 | 3 | 42.9386
USIVE ENCARGOS SOCIAIS DESONERADOS
20132 | MAO-DE-OBRA DE SERVENTE DA CONSTRUCAO CIVIL, INCLUSIVE ENCAR | H | 1.8 | 16.75 | 3 | 31.0545
GOS SOCIAIS DESONERADOS
30391 | RAMAL PRED.AGUA 1" - CAVALETE | UN | 1 | 286.4503 | 5 | 300.7728
15.068.0001-0 | INSTALACAO DE RAMAL PREDIAL NAO EXECUTADO POR TOTAL IMPOSSIB | UN |  | 47.44
ILIDADE
01993 | MAO-DE-OBRA DE BOMBEIRO HIDRAULICO DA CONSTRUCAO CIVIL, INCL | H | 1 | 26.73 | 3 | 27.5319
USIVE ENCARGOS SOCIAIS
01999 | MAO-DE-OBRA DE SERVENTE DA CONSTRUCAO CIVIL, INCLUSIVE ENCAR | H | 1 | 19.33 | 3 | 19.9099
GOS SOCIAIS
15.068.0001-A | INSTALACAO DE RAMAL PREDIAL NAO EXECUTADO POR TOTAL IMPOSSIB | UN |  | 41.1
ILIDADE
20039 | MAO-DE-OBRA DE BOMBEIRO HIDRAULICO DA CONSTRUCAO CIVIL, INCL | H | 1 | 23.16 | 3 | 23.8548
USIVE ENCARGOS SOCIAIS DESONERADOS
20132 | MAO-DE-OBRA DE SERVENTE DA CONSTRUCAO CIVIL, INCLUSIVE ENCAR | H | 1 | 16.75 | 3 | 17.2525
GOS SOCIAIS DESONERADOS
15.068.0005-0 | PREPARO E ASSENTAMENTO DE CAVALETE PADRAO NORMAL CEDAE COM D | UN |  | 50.76
IAMETRO DE 1/2",EXCLUSIVE FORNECIMENTO DE TUBOS,PECAS E REGI
STROS
01993 | MAO-DE-OBRA DE BOMBEIRO HIDRAULICO DA CONSTRUCAO CIVIL, INCL | H | 1.07 | 26.73 | 3 | 29.4591
USIVE ENCARGOS SOCIAIS
01999 | MAO-DE-OBRA DE SERVENTE DA CONSTRUCAO CIVIL, INCLUSIVE ENCAR | H | 1.07 | 19.33 | 3 | 21.3036
GOS SOCIAIS
15.068.0005-A | PREPARO E ASSENTAMENTO DE CAVALETE PADRAO NORMAL CEDAE COM D | UN |  | 43.98
IAMETRO DE 1/2",EXCLUSIVE FORNECIMENTO DE TUBOS,PECAS E REGI
STROS
20039 | MAO-DE-OBRA DE BOMBEIRO HIDRAULICO DA CONSTRUCAO CIVIL, INCL | H | 1.07 | 23.16 | 3 | 25.5246
USIVE ENCARGOS SOCIAIS DESONERADOS
20132 | MAO-DE-OBRA DE SERVENTE DA CONSTRUCAO CIVIL, INCLUSIVE ENCAR | H | 1.07 | 16.75 | 3 | 18.4602
GOS SOCIAIS DESONERADOS
15.068.0010-0 | PREPARO E ASSENTAMENTO DE CAVALETE PADRAO NORMAL CEDAE COM D | UN |  | 62.14
IAMETRO DE 3/4",EXCLUSIVE FORNECIMENTO DE TUBOS,PECAS E REGI
STROS
01993 | MAO-DE-OBRA DE BOMBEIRO HIDRAULICO DA CONSTRUCAO CIVIL, INCL | H | 1.31 | 26.73 | 3 | 36.0668
USIVE ENCARGOS SOCIAIS
01999 | MAO-DE-OBRA DE SERVENTE DA CONSTRUCAO CIVIL, INCLUSIVE ENCAR | H | 1.31 | 19.33 | 3 | 26.082
GOS SOCIAIS
15.068.0010-A | PREPARO E ASSENTAMENTO DE CAVALETE PADRAO NORMAL CEDAE COM D | UN |  | 53.85
IAMETRO DE 3/4",EXCLUSIVE FORNECIMENTO DE TUBOS,PECAS E REGI
STROS
20039 | MAO-DE-OBRA DE BOMBEIRO HIDRAULICO DA CONSTRUCAO CIVIL, INCL | H | 1.31 | 23.16 | 3 | 31.2498
USIVE ENCARGOS SOCIAIS DESONERADOS
20132 | MAO-DE-OBRA DE SERVENTE DA CONSTRUCAO CIVIL, INCLUSIVE ENCAR | H | 1.31 | 16.75 | 3 | 22.6008
GOS SOCIAIS DESONERADOS
15.068.0015-0 | PREPARO E ASSENTAMENTO DE CAVALETE PADRAO NORMAL CEDAE COM D | UN |  | 85.39
IAMETRO DE 1",EXCLUSIVE FORNECIMENTO DE TUBOS,PECAS E REGIST
ROS
01993 | MAO-DE-OBRA DE BOMBEIRO HIDRAULICO DA CONSTRUCAO CIVIL, INCL | H | 1.8 | 26.73 | 3 | 49.5574
USIVE ENCARGOS SOCIAIS
01999 | MAO-DE-OBRA DE SERVENTE DA CONSTRUCAO CIVIL, INCLUSIVE ENCAR | H | 1.8 | 19.33 | 3 | 35.8378
GOS SOCIAIS
15.068.0015-A | PREPARO E ASSENTAMENTO DE CAVALETE PADRAO NORMAL CEDAE COM D | UN |  | 73.99
IAMETRO DE 1",EXCLUSIVE FORNECIMENTO DE TUBOS,PECAS E REGIST
ROS
20039 | MAO-DE-OBRA DE BOMBEIRO HIDRAULICO DA CONSTRUCAO CIVIL, INCL | H | 1.8 | 23.16 | 3 | 42.9386
USIVE ENCARGOS SOCIAIS DESONERADOS
20132 | MAO-DE-OBRA DE SERVENTE DA CONSTRUCAO CIVIL, INCLUSIVE ENCAR | H | 1.8 | 16.75 | 3 | 31.0545
GOS SOCIAIS DESONERADOS
15.068.0020-0 | PREPARO E ASSENTAMENTO DE CAVALETE PADRAO NORMAL CEDAE COM D | UN |  | 130.46
IAMETRO DE 1.1/2",EXCLUSIVE FORNECIMENTO DE TUBOS,PECAS E RE
GISTROS
01993 | MAO-DE-OBRA DE BOMBEIRO HIDRAULICO DA CONSTRUCAO CIVIL, INCL | H | 2.75 | 26.73 | 3 | 75.7127
USIVE ENCARGOS SOCIAIS
01999 | MAO-DE-OBRA DE SERVENTE DA CONSTRUCAO CIVIL, INCLUSIVE ENCAR | H | 2.75 | 19.33 | 3 | 54.7522
GOS SOCIAIS
15.068.0020-A | PREPARO E ASSENTAMENTO DE CAVALETE PADRAO NORMAL CEDAE COM D | UN |  | 113.04
IAMETRO DE 1.1/2",EXCLUSIVE FORNECIMENTO DE TUBOS,PECAS E RE
GISTROS
20039 | MAO-DE-OBRA DE BOMBEIRO HIDRAULICO DA CONSTRUCAO CIVIL, INCL | H | 2.75 | 23.16 | 3 | 65.6007
USIVE ENCARGOS SOCIAIS DESONERADOS
20132 | MAO-DE-OBRA DE SERVENTE DA CONSTRUCAO CIVIL, INCLUSIVE ENCAR | H | 2.75 | 16.75 | 3 | 47.4444
GOS SOCIAIS DESONERADOS
15.068.0025-0 | PREPARO E ASSENTAMENTO DE CAVALETE PADRAO NORMAL CEDAE COM D | UN |  | 176.48
IAMETRO DE 2",EXCLUSIVE FORNECIMENTO DE TUBOS,PECAS E REGIST
ROS
01993 | MAO-DE-OBRA DE BOMBEIRO HIDRAULICO DA CONSTRUCAO CIVIL, INCL | H | 3.72 | 26.73 | 3 | 102.4187
USIVE ENCARGOS SOCIAIS
01999 | MAO-DE-OBRA DE SERVENTE DA CONSTRUCAO CIVIL, INCLUSIVE ENCAR | H | 3.72 | 19.33 | 3 | 74.0648
GOS SOCIAIS
15.068.0025-A | PREPARO E ASSENTAMENTO DE CAVALETE PADRAO NORMAL CEDAE COM D | UN |  | 152.91
IAMETRO DE 2",EXCLUSIVE FORNECIMENTO DE TUBOS,PECAS E REGIST
ROS
20039 | MAO-DE-OBRA DE BOMBEIRO HIDRAULICO DA CONSTRUCAO CIVIL, INCL | H | 3.72 | 23.16 | 3 | 88.7399
USIVE ENCARGOS SOCIAIS DESONERADOS
20132 | MAO-DE-OBRA DE SERVENTE DA CONSTRUCAO CIVIL, INCLUSIVE ENCAR | H | 3.72 | 16.75 | 3 | 64.1793
GOS SOCIAIS DESONERADOS
15.068.0040-0 | PREPARO E ASSENTAMENTO DE CAVALETE TIPO KIT PVC DE 1/2",EXCL | UN |  | 18.97
USIVE FORNECIMENTO DO MATERIAL
01993 | MAO-DE-OBRA DE BOMBEIRO HIDRAULICO DA CONSTRUCAO CIVIL, INCL | H | 0.4 | 26.73 | 3 | 11.0128
USIVE ENCARGOS SOCIAIS
01999 | MAO-DE-OBRA DE SERVENTE DA CONSTRUCAO CIVIL, INCLUSIVE ENCAR | H | 0.4 | 19.33 | 3 | 7.964
GOS SOCIAIS
15.068.0040-A | PREPARO E ASSENTAMENTO DE CAVALETE TIPO KIT PVC DE 1/2",EXCL | UN |  | 16.44
USIVE FORNECIMENTO DO MATERIAL
20039 | MAO-DE-OBRA DE BOMBEIRO HIDRAULICO DA CONSTRUCAO CIVIL, INCL | H | 0.4 | 23.16 | 3 | 9.5419
USIVE ENCARGOS SOCIAIS DESONERADOS
20132 | MAO-DE-OBRA DE SERVENTE DA CONSTRUCAO CIVIL, INCLUSIVE ENCAR | H | 0.4 | 16.75 | 3 | 6.901
GOS SOCIAIS DESONERADOS
15.068.0045-0 | PREPARO E ASSENTAMENTO DE CAVALETE TIPO KIT PVC DE 3/4",EXCL | UN |  | 22.77
USIVE FORNECIMENTO DO MATERIAL
01993 | MAO-DE-OBRA DE BOMBEIRO HIDRAULICO DA CONSTRUCAO CIVIL, INCL | H | 0.48 | 26.73 | 3 | 13.2153
USIVE ENCARGOS SOCIAIS
01999 | MAO-DE-OBRA DE SERVENTE DA CONSTRUCAO CIVIL, INCLUSIVE ENCAR | H | 0.48 | 19.33 | 3 | 9.5568
GOS SOCIAIS
15.068.0045-A | PREPARO E ASSENTAMENTO DE CAVALETE TIPO KIT PVC DE 3/4",EXCL | UN |  | 19.73
USIVE FORNECIMENTO DO MATERIAL
20039 | MAO-DE-OBRA DE BOMBEIRO HIDRAULICO DA CONSTRUCAO CIVIL, INCL | H | 0.48 | 23.16 | 3 | 11.4503
USIVE ENCARGOS SOCIAIS DESONERADOS
20132 | MAO-DE-OBRA DE SERVENTE DA CONSTRUCAO CIVIL, INCLUSIVE ENCAR | H | 0.48 | 16.75 | 3 | 8.2812
GOS SOCIAIS DESONERADOS
15.068.0050-0 | ASSENTAMENTO OU TRANSFERENCIA DE RAMAL PREDIAL DE AGUA EM TU | UN |  | 15.18
BO DE PEAD 20MM OU PVC DE 1/2",LIGADO EM DISTRIBUIDOR DE PVC
A CAVALETE,OU A RAMAL ANTIGO,EXCLUSIVE FORNECIMENTO DOS MAT
ERIAIS,ABERTURA E FECHAMENTO DA VALA
01993 | MAO-DE-OBRA DE BOMBEIRO HIDRAULICO DA CONSTRUCAO CIVIL, INCL | H | 0.32 | 26.73 | 3 | 8.8102
USIVE ENCARGOS SOCIAIS
01999 | MAO-DE-OBRA DE SERVENTE DA CONSTRUCAO CIVIL, INCLUSIVE ENCAR | H | 0.32 | 19.33 | 3 | 6.3712
GOS SOCIAIS
15.068.0050-A | ASSENTAMENTO OU TRANSFERENCIA DE RAMAL PREDIAL DE AGUA EM TU | UN |  | 13.15
BO DE PEAD 20MM OU PVC DE 1/2",LIGADO EM DISTRIBUIDOR DE PVC
A CAVALETE,OU A RAMAL ANTIGO,EXCLUSIVE FORNECIMENTO DOS MAT
ERIAIS,ABERTURA E FECHAMENTO DA VALA
20039 | MAO-DE-OBRA DE BOMBEIRO HIDRAULICO DA CONSTRUCAO CIVIL, INCL | H | 0.32 | 23.16 | 3 | 7.6335
USIVE ENCARGOS SOCIAIS DESONERADOS
20132 | MAO-DE-OBRA DE SERVENTE DA CONSTRUCAO CIVIL, INCLUSIVE ENCAR | H | 0.32 | 16.75 | 3 | 5.5208
GOS SOCIAIS DESONERADOS
15.068.0055-0 | ASSENTAMENTO OU TRANSFERENCIA DE RAMAL PREDIAL DE AGUA EM TU | UN |  | 24.66
BO DE PEAD 20MM OU PVC DE 1/2",LIGADO EM DISTRIBUIDOR DE FER
RO FUNDIDO A CAVALETE,OU A RAMAL ANTIGO,EXCLUSIVE FORNECIMEN
TO DOS MATERIAS,ABERTURA E FECHAMENTO DA VALA
01993 | MAO-DE-OBRA DE BOMBEIRO HIDRAULICO DA CONSTRUCAO CIVIL, INCL | H | 0.52 | 26.73 | 3 | 14.3166
USIVE ENCARGOS SOCIAIS
01999 | MAO-DE-OBRA DE SERVENTE DA CONSTRUCAO CIVIL, INCLUSIVE ENCAR | H | 0.52 | 19.33 | 3 | 10.3531
GOS SOCIAIS
15.068.0055-A | ASSENTAMENTO OU TRANSFERENCIA DE RAMAL PREDIAL DE AGUA EM TU | UN |  | 21.37
BO DE PEAD 20MM OU PVC DE 1/2",LIGADO EM DISTRIBUIDOR DE FER
RO FUNDIDO A CAVALETE,OU A RAMAL ANTIGO,EXCLUSIVE FORNECIMEN
TO DOS MATERIAS,ABERTURA E FECHAMENTO DA VALA
20039 | MAO-DE-OBRA DE BOMBEIRO HIDRAULICO DA CONSTRUCAO CIVIL, INCL | H | 0.52 | 23.16 | 3 | 12.4045
USIVE ENCARGOS SOCIAIS DESONERADOS
20132 | MAO-DE-OBRA DE SERVENTE DA CONSTRUCAO CIVIL, INCLUSIVE ENCAR | H | 0.52 | 16.75 | 3 | 8.9713
GOS SOCIAIS DESONERADOS
15.068.0060-0 | ASSENTAMENTO OU TRANSFERENCIA DE RAMAL PREDIAL DE AGUA EM TU | UN |  | 17.07
BO DE PEAD 32MM OU PVC DE 3/4",LIGADO EM DISTRIBUIDOR DE PVC
A CAVALETE,OU RAMAL ANTIGO,EXCLUSIVE O FORNECIMENTO DOS MAT
ERIAIS,ABERTURA E FECHAMENTO DA VALA
01993 | MAO-DE-OBRA DE BOMBEIRO HIDRAULICO DA CONSTRUCAO CIVIL, INCL | H | 0.36 | 26.73 | 3 | 9.9115
USIVE ENCARGOS SOCIAIS
01999 | MAO-DE-OBRA DE SERVENTE DA CONSTRUCAO CIVIL, INCLUSIVE ENCAR | H | 0.36 | 19.33 | 3 | 7.1676
GOS SOCIAIS
15.068.0060-A | ASSENTAMENTO OU TRANSFERENCIA DE RAMAL PREDIAL DE AGUA EM TU | UN |  | 14.79
BO DE PEAD 32MM OU PVC DE 3/4",LIGADO EM DISTRIBUIDOR DE PVC
A CAVALETE,OU RAMAL ANTIGO,EXCLUSIVE O FORNECIMENTO DOS MAT
ERIAIS,ABERTURA E FECHAMENTO DA VALA
20039 | MAO-DE-OBRA DE BOMBEIRO HIDRAULICO DA CONSTRUCAO CIVIL, INCL | H | 0.36 | 23.16 | 3 | 8.5877
USIVE ENCARGOS SOCIAIS DESONERADOS
20132 | MAO-DE-OBRA DE SERVENTE DA CONSTRUCAO CIVIL, INCLUSIVE ENCAR | H | 0.36 | 16.75 | 3 | 6.2109
GOS SOCIAIS DESONERADOS
15.068.0065-0 | ASSENTAMENTO OU TRANSFERENCIA DE RAMAL PREDIAL DE AGUA EM TU | UN |  | 26.56
BO DE PEAD 32MM OU PVC DE 3/4",LIGADO EM DISTRIBUIDOR DE FER
RO FUNDIDO A CAVALETE,OU A RAMAL ANTIGO,EXCLUSIVE FORNECIMEN
TO DOS MATERIAIS,ABERTURA E FECHAMENTO DE VALA
01993 | MAO-DE-OBRA DE BOMBEIRO HIDRAULICO DA CONSTRUCAO CIVIL, INCL | H | 0.56 | 26.73 | 3 | 15.4179
USIVE ENCARGOS SOCIAIS
01999 | MAO-DE-OBRA DE SERVENTE DA CONSTRUCAO CIVIL, INCLUSIVE ENCAR | H | 0.56 | 19.33 | 3 | 11.1495
GOS SOCIAIS
15.068.0065-A | ASSENTAMENTO OU TRANSFERENCIA DE RAMAL PREDIAL DE AGUA EM TU | UN |  | 23.02
BO DE PEAD 32MM OU PVC DE 3/4",LIGADO EM DISTRIBUIDOR DE FER
RO FUNDIDO A CAVALETE,OU A RAMAL ANTIGO,EXCLUSIVE FORNECIMEN
TO DOS MATERIAIS,ABERTURA E FECHAMENTO DE VALA
20039 | MAO-DE-OBRA DE BOMBEIRO HIDRAULICO DA CONSTRUCAO CIVIL, INCL | H | 0.56 | 23.16 | 3 | 13.3587
USIVE ENCARGOS SOCIAIS DESONERADOS
20132 | MAO-DE-OBRA DE SERVENTE DA CONSTRUCAO CIVIL, INCLUSIVE ENCAR | H | 0.56 | 16.75 | 3 | 9.6614
GOS SOCIAIS DESONERADOS
15.068.0070-0 | ASSENTAMENTO OU TRANSFERENCIA DE RAMAL PREDIAL DE AGUA EM TU | UN |  | 19.45
BO DE PVC DE 1",LIGADO EM DISTRIBUIDOR DE PVC A CAVALETE,OU
A RAMAL ANTIGO,EXCLUSIVE FORNECIMENTO DOS MATERIAIS,ABERTURA
E FECHAMENTO DE VALA
01993 | MAO-DE-OBRA DE BOMBEIRO HIDRAULICO DA CONSTRUCAO CIVIL, INCL | H | 0.41 | 26.73 | 3 | 11.2881
USIVE ENCARGOS SOCIAIS
01999 | MAO-DE-OBRA DE SERVENTE DA CONSTRUCAO CIVIL, INCLUSIVE ENCAR | H | 0.41 | 19.33 | 3 | 8.1631
GOS SOCIAIS
15.068.0070-A | ASSENTAMENTO OU TRANSFERENCIA DE RAMAL PREDIAL DE AGUA EM TU | UN |  | 16.85
BO DE PVC DE 1",LIGADO EM DISTRIBUIDOR DE PVC A CAVALETE,OU
A RAMAL ANTIGO,EXCLUSIVE FORNECIMENTO DOS MATERIAIS,ABERTURA
E FECHAMENTO DE VALA
20039 | MAO-DE-OBRA DE BOMBEIRO HIDRAULICO DA CONSTRUCAO CIVIL, INCL | H | 0.41 | 23.16 | 3 | 9.7805
USIVE ENCARGOS SOCIAIS DESONERADOS
20132 | MAO-DE-OBRA DE SERVENTE DA CONSTRUCAO CIVIL, INCLUSIVE ENCAR | H | 0.41 | 16.75 | 3 | 7.0735
GOS SOCIAIS DESONERADOS
15.068.0075-0 | ASSENTAMENTO OU TRANSFERENCIA DE RAMAL PREDIAL DE AGUA EM TU | UN |  | 28.93
NO DE PVC DE 1",LIGADO EM DISTRIBUIDOR DE FERRO FUNDIDO A CA
VALETE,OU A RAMAL ANTIGO,EXCLUSIVE FORNECIMENTO DOS MATERIAI
S,ABERTURA E FECHAMENTO DE VALA
01993 | MAO-DE-OBRA DE BOMBEIRO HIDRAULICO DA CONSTRUCAO CIVIL, INCL | H | 0.61 | 26.73 | 3 | 16.7945
USIVE ENCARGOS SOCIAIS
01999 | MAO-DE-OBRA DE SERVENTE DA CONSTRUCAO CIVIL, INCLUSIVE ENCAR | H | 0.61 | 19.33 | 3 | 12.145
GOS SOCIAIS
15.068.0075-A | ASSENTAMENTO OU TRANSFERENCIA DE RAMAL PREDIAL DE AGUA EM TU | UN |  | 25.07
NO DE PVC DE 1",LIGADO EM DISTRIBUIDOR DE FERRO FUNDIDO A CA
VALETE,OU A RAMAL ANTIGO,EXCLUSIVE FORNECIMENTO DOS MATERIAI
S,ABERTURA E FECHAMENTO DE VALA
20039 | MAO-DE-OBRA DE BOMBEIRO HIDRAULICO DA CONSTRUCAO CIVIL, INCL | H | 0.61 | 23.16 | 3 | 14.5514
USIVE ENCARGOS SOCIAIS DESONERADOS
20132 | MAO-DE-OBRA DE SERVENTE DA CONSTRUCAO CIVIL, INCLUSIVE ENCAR | H | 0.61 | 16.75 | 3 | 10.524
GOS SOCIAIS DESONERADOS
15.068.0080-0 | ASSENTAMENTO OU TRANSFERENCIA DE RAMAL PREDIAL DE AGUA EM TU | UN |  | 68.79
BO DE PVC DE 1.1/2" OU 2",LIGADO EM DISTRIBUIDOR DE PVC DE A
TE 75MM DE DIAMETRO,EXCLUSIVE FORNECIMENTO DOS MATERIAIS,ABE
RTURA E FECHAMENTO DE VALA
01993 | MAO-DE-OBRA DE BOMBEIRO HIDRAULICO DA CONSTRUCAO CIVIL, INCL | H | 1.45 | 26.73 | 3 | 39.9213
USIVE ENCARGOS SOCIAIS
01999 | MAO-DE-OBRA DE SERVENTE DA CONSTRUCAO CIVIL, INCLUSIVE ENCAR | H | 1.45 | 19.33 | 3 | 28.8694
GOS SOCIAIS
15.068.0080-A | ASSENTAMENTO OU TRANSFERENCIA DE RAMAL PREDIAL DE AGUA EM TU | UN |  | 59.6
BO DE PVC DE 1.1/2" OU 2",LIGADO EM DISTRIBUIDOR DE PVC DE A
TE 75MM DE DIAMETRO,EXCLUSIVE FORNECIMENTO DOS MATERIAIS,ABE
RTURA E FECHAMENTO DE VALA
20039 | MAO-DE-OBRA DE BOMBEIRO HIDRAULICO DA CONSTRUCAO CIVIL, INCL | H | 1.45 | 23.16 | 3 | 34.5895
USIVE ENCARGOS SOCIAIS DESONERADOS
20132 | MAO-DE-OBRA DE SERVENTE DA CONSTRUCAO CIVIL, INCLUSIVE ENCAR | H | 1.45 | 16.75 | 3 | 25.0161
GOS SOCIAIS DESONERADOS
15.068.0085-0 | ASSENTAMENTO OU TRANSFERENCIA DE RAMAL PREDIAL DE AGUA EM TU | UN |  | 48.39
BO DE PVC DE 1.1/2" OU 2",LIGADO EM DISTRIBUIDOR DE PVC COM
DIAMETRO DE 100 A 250MM,EXCLUSIVE FORNECIMENTO DOS MATERIAIS
,ABERTURA E FECHAMENTO DE VALA
01993 | MAO-DE-OBRA DE BOMBEIRO HIDRAULICO DA CONSTRUCAO CIVIL, INCL | H | 1.02 | 26.73 | 3 | 28.0825
USIVE ENCARGOS SOCIAIS
01999 | MAO-DE-OBRA DE SERVENTE DA CONSTRUCAO CIVIL, INCLUSIVE ENCAR | H | 1.02 | 19.33 | 3 | 20.3081
GOS SOCIAIS
15.068.0085-A | ASSENTAMENTO OU TRANSFERENCIA DE RAMAL PREDIAL DE AGUA EM TU | UN |  | 41.92
BO DE PVC DE 1.1/2" OU 2",LIGADO EM DISTRIBUIDOR DE PVC COM
DIAMETRO DE 100 A 250MM,EXCLUSIVE FORNECIMENTO DOS MATERIAIS
,ABERTURA E FECHAMENTO DE VALA
20039 | MAO-DE-OBRA DE BOMBEIRO HIDRAULICO DA CONSTRUCAO CIVIL, INCL | H | 1.02 | 23.16 | 3 | 24.3319
USIVE ENCARGOS SOCIAIS DESONERADOS
20132 | MAO-DE-OBRA DE SERVENTE DA CONSTRUCAO CIVIL, INCLUSIVE ENCAR | H | 1.02 | 16.75 | 3 | 17.5976
GOS SOCIAIS DESONERADOS
15.068.0090-0 | ASSENTAMENTO OU TRANSFERENCIA DE RAMAL PREDIAL DE AGUA EM TU | UN |  | 48.39
BO PVC DE 1.1/2" OU 2",LIGADO A DISTRIBUIDOR DE FERRO FUNDID
O K-7 OU K-9 COM DIAMETRO ATE 100MM,EXCLUSIVE FORNECIMENTO D
OS MATERIAIS,ABERTURA E FECHAMENTO DE VALA
01993 | MAO-DE-OBRA DE BOMBEIRO HIDRAULICO DA CONSTRUCAO CIVIL, INCL | H | 1.02 | 26.73 | 3 | 28.0825
USIVE ENCARGOS SOCIAIS
01999 | MAO-DE-OBRA DE SERVENTE DA CONSTRUCAO CIVIL, INCLUSIVE ENCAR | H | 1.02 | 19.33 | 3 | 20.3081
GOS SOCIAIS
15.068.0090-A | ASSENTAMENTO OU TRANSFERENCIA DE RAMAL PREDIAL DE AGUA EM TU | UN |  | 41.92
BO PVC DE 1.1/2" OU 2",LIGADO A DISTRIBUIDOR DE FERRO FUNDID
O K-7 OU K-9 COM DIAMETRO ATE 100MM,EXCLUSIVE FORNECIMENTO D
OS MATERIAIS,ABERTURA E FECHAMENTO DE VALA
20039 | MAO-DE-OBRA DE BOMBEIRO HIDRAULICO DA CONSTRUCAO CIVIL, INCL | H | 1.02 | 23.16 | 3 | 24.3319
USIVE ENCARGOS SOCIAIS DESONERADOS
20132 | MAO-DE-OBRA DE SERVENTE DA CONSTRUCAO CIVIL, INCLUSIVE ENCAR | H | 1.02 | 16.75 | 3 | 17.5976
GOS SOCIAIS DESONERADOS
15.068.0095-0 | ASSENTAMENTO OU TRANSFERENCIA DE RAMAL PREDIAL DE AGUA EM TU | UN |  | 32.26
BO PVC DE 1.1/2" OU 2",LIGADO A DISTRIBUIDOR DE FERRO FUNDID
O K-7 OU K-9 COM DIAMETRO ACIMA DE 100MM,EXCLUSIVE FORNECIME
NTO DOS MATERIAIS,ABERTURA E FECHAMENTO DE VALA
01993 | MAO-DE-OBRA DE BOMBEIRO HIDRAULICO DA CONSTRUCAO CIVIL, INCL | H | 0.68 | 26.73 | 3 | 18.7217
USIVE ENCARGOS SOCIAIS
01999 | MAO-DE-OBRA DE SERVENTE DA CONSTRUCAO CIVIL, INCLUSIVE ENCAR | H | 0.68 | 19.33 | 3 | 13.5387
GOS SOCIAIS
15.068.0095-A | ASSENTAMENTO OU TRANSFERENCIA DE RAMAL PREDIAL DE AGUA EM TU | UN |  | 27.95
BO PVC DE 1.1/2" OU 2",LIGADO A DISTRIBUIDOR DE FERRO FUNDID
O K-7 OU K-9 COM DIAMETRO ACIMA DE 100MM,EXCLUSIVE FORNECIME
NTO DOS MATERIAIS,ABERTURA E FECHAMENTO DE VALA
20039 | MAO-DE-OBRA DE BOMBEIRO HIDRAULICO DA CONSTRUCAO CIVIL, INCL | H | 0.68 | 23.16 | 3 | 16.2213
USIVE ENCARGOS SOCIAIS DESONERADOS
20132 | MAO-DE-OBRA DE SERVENTE DA CONSTRUCAO CIVIL, INCLUSIVE ENCAR | H | 0.68 | 16.75 | 3 | 11.7317
GOS SOCIAIS DESONERADOS
15.069.0001-0 | INTERVENCAO NO RAMAL CONFORME ESPECIFICACOES CEDAE,INCLUSIVE | UN |  | 311.42
ESCAVACAO E REATERRO COM O FORNECIMENTO DE TODO O MATERIAL
NECESSARIO,EXCLUSIVE REMOCAO E REPOSICAO DE PAVIMENTOS E RET
IRADA DO CAVALETE,COM DIAMETRO DE 1/2"
01792 | REATERRO VALA/CAVA COMPACT. MACO 30CM | M3 | 1.8 | 41.8107 | 5 | 79.0222
02053 | CARGA MAN. E DESC. MEC., CAMINHAO 8T | T | 0.64 | 41.4792 | 5 | 27.874
03032 | ESCAVACAO MAN. 1ªCAT., ATE 1,50M | M3 | 2.16 | 67.6936 | 5 | 153.5291
03320 | CORTE/ABERT. 2ROSCAS,TARRACHA MAN. 1/2" | UN | 1 | 5.9301 | 5 | 6.2266
03343 | TRANSPORTE CARGA CAMINHAO 7,5T; 15KM/H | T X KM | 12.96 | 3.2903 | 5 | 44.7744
15.069.0001-A | INTERVENCAO NO RAMAL CONFORME ESPECIFICACOES CEDAE,INCLUSIVE | UN |  | 276.44
ESCAVACAO E REATERRO COM O FORNECIMENTO DE TODO O MATERIAL
NECESSARIO,EXCLUSIVE REMOCAO E REPOSICAO DE PAVIMENTOS E RET
IRADA DO CAVALETE,COM DIAMETRO DE 1/2"
30003 | ESCAVACAO MAN. 1ªCAT., ATE 1,50M | M3 | 2.16 | 58.6585 | 5 | 133.0375
30031 | REATERRO VALA/CAVA COMPACT. MACO 30CM | M3 | 1.8 | 36.2302 | 5 | 68.4751
30059 | TRANSPORTE CARGA CAMINHAO 7,5T; 15KM/H | T X KM | 12.96 | 3.2268 | 5 | 43.9103
30063 | CARGA MAN. E DESC. MEC., CAMINHAO 8T | T | 0.64 | 38.1295 | 5 | 25.623
30380 | CORTE/ABERT. 2ROSCAS,TARRACHA MAN. 1/2" | UN | 1 | 5.1383 | 5 | 5.3952
15.069.0010-0 | INTERVENCAO NO RAMAL CONFORME ESPECIFICACOES CEDAE,INCLUSIVE | UN |  | 312.67
ESCAVACAO E REATERRO COM O FORNECIMENTO DE TODO O MATERIAL
NECESSARIO,EXCLUSIVE REMOCAO E REPOSICAO DE PAVIMENTOS E RET
IRADA DO CAVALETE,COM DIAMETRO DE 3/4"
01792 | REATERRO VALA/CAVA COMPACT. MACO 30CM | M3 | 1.8 | 41.8107 | 5 | 79.0222
02053 | CARGA MAN. E DESC. MEC., CAMINHAO 8T | T | 0.64 | 41.4792 | 5 | 27.874
03032 | ESCAVACAO MAN. 1ªCAT., ATE 1,50M | M3 | 2.16 | 67.6936 | 5 | 153.5291
03321 | CORTE/ABERT. 2ROSCAS,TARRACHA MAN. 3/4" | UN | 1 | 7.1161 | 5 | 7.4719
03343 | TRANSPORTE CARGA CAMINHAO 7,5T; 15KM/H | T X KM | 12.96 | 3.2903 | 5 | 44.7744
15.069.0010-A | INTERVENCAO NO RAMAL CONFORME ESPECIFICACOES CEDAE,INCLUSIVE | UN |  | 277.51
ESCAVACAO E REATERRO COM O FORNECIMENTO DE TODO O MATERIAL
NECESSARIO,EXCLUSIVE REMOCAO E REPOSICAO DE PAVIMENTOS E RET
IRADA DO CAVALETE,COM DIAMETRO DE 3/4"
30003 | ESCAVACAO MAN. 1ªCAT., ATE 1,50M | M3 | 2.16 | 58.6585 | 5 | 133.0375
30031 | REATERRO VALA/CAVA COMPACT. MACO 30CM | M3 | 1.8 | 36.2302 | 5 | 68.4751
30059 | TRANSPORTE CARGA CAMINHAO 7,5T; 15KM/H | T X KM | 12.96 | 3.2268 | 5 | 43.9103
30063 | CARGA MAN. E DESC. MEC., CAMINHAO 8T | T | 0.64 | 38.1295 | 5 | 25.623
30381 | CORTE/ABERT. 2ROSCAS,TARRACHA MAN. 3/4" | UN | 1 | 6.166 | 5 | 6.4743
15.069.0020-0 | INTERVENCAO NO RAMAL CONFORME ESPECIFICACOES CEDAE,INCLUSIVE | UN |  | 314.41
ESCAVACAO E REATERRO COM O FORNECIMENTO DE TODO O MATERIAL
NECESSARIO,EXCLUSIVE REMOCAO E REPOSICAO DE PAVIMENTOS E RET
IRADA DO CAVALETE,COM DIAMETRO DE 1"
01792 | REATERRO VALA/CAVA COMPACT. MACO 30CM | M3 | 1.8 | 41.8107 | 5 | 79.0222
02053 | CARGA MAN. E DESC. MEC., CAMINHAO 8T | T | 0.64 | 41.4792 | 5 | 27.874
03032 | ESCAVACAO MAN. 1ªCAT., ATE 1,50M | M3 | 2.16 | 67.6936 | 5 | 153.5291
03322 | CORTE/ABERT. 2ROSCAS,TARRACHA MAN. 1" | UN | 1 | 8.7767 | 5 | 9.2155
03343 | TRANSPORTE CARGA CAMINHAO 7,5T; 15KM/H | T X KM | 12.96 | 3.2903 | 5 | 44.7744
15.069.0020-A | INTERVENCAO NO RAMAL CONFORME ESPECIFICACOES CEDAE,INCLUSIVE | UN |  | 279.03
ESCAVACAO E REATERRO COM O FORNECIMENTO DE TODO O MATERIAL
NECESSARIO,EXCLUSIVE REMOCAO E REPOSICAO DE PAVIMENTOS E RET
IRADA DO CAVALETE,COM DIAMETRO DE 1"
30003 | ESCAVACAO MAN. 1ªCAT., ATE 1,50M | M3 | 2.16 | 58.6585 | 5 | 133.0375
30031 | REATERRO VALA/CAVA COMPACT. MACO 30CM | M3 | 1.8 | 36.2302 | 5 | 68.4751
30059 | TRANSPORTE CARGA CAMINHAO 7,5T; 15KM/H | T X KM | 12.96 | 3.2268 | 5 | 43.9103
30063 | CARGA MAN. E DESC. MEC., CAMINHAO 8T | T | 0.64 | 38.1295 | 5 | 25.623
30382 | CORTE/ABERT. 2ROSCAS,TARRACHA MAN. 1" | UN | 1 | 7.6048 | 5 | 7.985
15.070.0010-0 | LIGACAO DE AGUAS PLUVIAIS OU DOMICILIARES SERVIDAS A REDE PU | UN |  | 2080.2
BLICA,EM LOGRADOURO SEM PAVIMENTACAO,COM LARGURA ATE 14,00M(
INCLUSIVE)
00558 | TIJOLO CERAMICO, MACICO, DE (07X10X20)CM | UN | 100 | 1.19 | 0 | 119
00844 | TUBO CERAMICO, ESGOTO SANITARIO, DE 150MM E COM COMPRIMENTO | M | 8.6 | 49.2723 | 0 | 423.7418
DE 1,00M
01007 | CAMINHAO BASCUL. NO TOCO, 4M3 (CP) | H | 0.05 | 174.6653 | 0 | 8.7333
01009 | CAMINHAO BASCUL. NO TOCO, 4M3 (CI) | H | 0.89 | 63.9669 | 0 | 56.9305
01603 | CONCRETO P/CAMADAS PREP. C/180KG DE CIM. | M3 | 0.144 | 308.7659 | 0 | 44.4623
01607 | ARGAMASSA CIM.,AREIA TRACO 1:4,PREPARO MECANICO | M3 | 0.09 | 448.0048 | 0 | 40.3204
01633 | CONCRETO FCK 10MPA | M3 | 0.13 | 352.7663 | 0 | 45.8596
01641 | FORMAS MADEIRA PARAM. PLANOS; 1,4 VEZES | M2 | 0.36 | 95.8664 | 0 | 34.5119
01643 | BARRA ACO CA-25 REDONDA SEM SALIENCIA OUMOSSA, DIAMETRO DE 6 | KG | 1.25 | 11.0149 | 0 | 13.7686
,3MM A 8,0MM (1/4 A 5/16)
01644 | BARRA ACO CA-25 DIAM. MAIOR/IGUAL 10MM | KG | 1.25 | 8.5259 | 0 | 10.6574
01645 | CORTE ACO CA-25 DIAM. ENTRE 6,3MM A 8MM | KG | 2.5 | 4.744 | 0 | 11.86
01876 | TRANSPORTE CARGA CAMINHAO 7,5T, 30KM/H | T X KM | 35 | 1.6451 | 0 | 57.5785
01958 | MAO-DE-OBRA DE TOPOGRAFO B (SERVICOS DE CAMPO), INCLUSIVE EN | H | 0.56 | 28.76 | 3 | 16.5888
CARGOS SOCIAIS
01968 | MAO-DE-OBRA DE PEDREIRO, INCLUSIVE ENCARGOS SOCIAIS | H | 8.18 | 26.73 | 3 | 225.2109
01999 | MAO-DE-OBRA DE SERVENTE DA CONSTRUCAO CIVIL, INCLUSIVE ENCAR | H | 36.35 | 19.33 | 3 | 723.7249
GOS SOCIAIS
03087 | EMBOCO ARG. CIM. E AREIA TRACO 1:4 | M2 | 2.2 | 33.6782 | 0 | 74.092
14574 | PO DE PEDRA, PARA REGIAO METROPOLITANA DO RIO DE JANEIRO | T | 2.34 | 74 | 0 | 173.16
15.070.0010-A | LIGACAO DE AGUAS PLUVIAIS OU DOMICILIARES SERVIDAS A REDE PU | UN |  | 1934.43
BLICA,EM LOGRADOURO SEM PAVIMENTACAO,COM LARGURA ATE 14,00M(
INCLUSIVE)
00558 | TIJOLO CERAMICO, MACICO, DE (07X10X20)CM | UN | 100 | 1.19 | 0 | 119
00844 | TUBO CERAMICO, ESGOTO SANITARIO, DE 150MM E COM COMPRIMENTO | M | 8.6 | 49.2723 | 0 | 423.7418
DE 1,00M
14574 | PO DE PEDRA, PARA REGIAO METROPOLITANA DO RIO DE JANEIRO | T | 2.34 | 74 | 0 | 173.16
20115 | MAO-DE-OBRA DE PEDREIRO, INCLUSIVE ENCARGOS SOCIAIS DESONERA | H | 8.18 | 23.16 | 3 | 195.1323
DOS
20132 | MAO-DE-OBRA DE SERVENTE DA CONSTRUCAO CIVIL, INCLUSIVE ENCAR | H | 36.35 | 16.75 | 3 | 627.1284
GOS SOCIAIS DESONERADOS
20150 | MAO-DE-OBRA DE TOPOGRAFO B (SERVICOS DE CAMPO),INCLUSIVE ENC | H | 0.56 | 24.92 | 3 | 14.3739
ARGOS SOCIAIS DESONERADOS
30058 | TRANSPORTE CARGA CAMINHAO 7,5T, 30KM/H | T X KM | 35 | 1.6134 | 0 | 56.469
30164 | ARGAMASSA CIM.,AREIA TRACO 1:4,PREPARO MECANICO | M3 | 0.09 | 438.3068 | 0 | 39.4476
30245 | CONCRETO FCK 10MPA | M3 | 0.13 | 352.7663 | 0 | 45.8596
30251 | CONCRETO P/CAMADAS PREP. C/180KG DE CIM. | M3 | 0.144 | 308.7659 | 0 | 44.4623
30283 | FORMAS MADEIRA PARAM. PLANOS; 1,4 VEZES | M2 | 0.36 | 88.8167 | 0 | 31.974
30301 | BARRA ACO CA-25 DIAM. MAIOR/IGUAL 10MM | KG | 1.25 | 8.5259 | 0 | 10.6574
30307 | CORTE ACO CA-25 DIAM. ENTRE 6,3MM A 8MM | KG | 2.5 | 4.1106 | 0 | 10.2765
30353 | EMBOCO ARG. CIM. E AREIA TRACO 1:4 | M2 | 2.2 | 30.3052 | 0 | 66.6714
30420 | CAMINHAO BASCUL. NO TOCO, 4M3 (CP) | H | 0.05 | 171.0953 | 0 | 8.5548
30422 | CAMINHAO BASCUL. NO TOCO, 4M3 (CI) | H | 0.89 | 60.3969 | 0 | 53.7532
30984 | BARRA ACO CA-25 REDONDA SEM SALIENCIA OUMOSSA, DIAMETRO DE 6 | KG | 1.25 | 11.0149 | 0 | 13.7686
,3MM A 8,0MM (1/4 A 5/16)
15.070.0011-0 | LIGACAO DE AGUAS PLUVIAIS OU DOMICILIARES SERVIDAS A REDE PU | UN |  | 2738.07
BLICA,EM LOGRADOURO SEM PAVIMENTACAO,COM LARGURA MAIOR QUE 1
4,00M
00558 | TIJOLO CERAMICO, MACICO, DE (07X10X20)CM | UN | 100 | 1.19 | 0 | 119
00844 | TUBO CERAMICO, ESGOTO SANITARIO, DE 150MM E COM COMPRIMENTO | M | 12.27 | 49.2723 | 0 | 604.5711
DE 1,00M
01007 | CAMINHAO BASCUL. NO TOCO, 4M3 (CP) | H | 0.07 | 174.6653 | 0 | 12.2266
01009 | CAMINHAO BASCUL. NO TOCO, 4M3 (CI) | H | 1.27 | 63.9669 | 0 | 81.238
01603 | CONCRETO P/CAMADAS PREP. C/180KG DE CIM. | M3 | 0.144 | 308.7659 | 0 | 44.4623
01607 | ARGAMASSA CIM.,AREIA TRACO 1:4,PREPARO MECANICO | M3 | 0.096 | 448.0048 | 0 | 43.0085
01633 | CONCRETO FCK 10MPA | M3 | 0.13 | 352.7663 | 0 | 45.8596
01641 | FORMAS MADEIRA PARAM. PLANOS; 1,4 VEZES | M2 | 0.36 | 95.8664 | 0 | 34.5119
01643 | BARRA ACO CA-25 REDONDA SEM SALIENCIA OUMOSSA, DIAMETRO DE 6 | KG | 1.25 | 11.0149 | 0 | 13.7686
,3MM A 8,0MM (1/4 A 5/16)
01644 | BARRA ACO CA-25 DIAM. MAIOR/IGUAL 10MM | KG | 1.25 | 8.5259 | 0 | 10.6574
01645 | CORTE ACO CA-25 DIAM. ENTRE 6,3MM A 8MM | KG | 2.5 | 4.744 | 0 | 11.86
01876 | TRANSPORTE CARGA CAMINHAO 7,5T, 30KM/H | T X KM | 50 | 1.6451 | 0 | 82.255
01958 | MAO-DE-OBRA DE TOPOGRAFO B (SERVICOS DE CAMPO), INCLUSIVE EN | H | 0.8 | 28.76 | 3 | 23.6982
CARGOS SOCIAIS
01968 | MAO-DE-OBRA DE PEDREIRO, INCLUSIVE ENCARGOS SOCIAIS | H | 9.68 | 26.73 | 3 | 266.5088
01999 | MAO-DE-OBRA DE SERVENTE DA CONSTRUCAO CIVIL, INCLUSIVE ENCAR | H | 49.31 | 19.33 | 3 | 981.7572
GOS SOCIAIS
03087 | EMBOCO ARG. CIM. E AREIA TRACO 1:4 | M2 | 2.2 | 33.6782 | 0 | 74.092
14574 | PO DE PEDRA, PARA REGIAO METROPOLITANA DO RIO DE JANEIRO | T | 3.9 | 74 | 0 | 288.6
15.070.0011-A | LIGACAO DE AGUAS PLUVIAIS OU DOMICILIARES SERVIDAS A REDE PU | UN |  | 2549.43
BLICA,EM LOGRADOURO SEM PAVIMENTACAO,COM LARGURA MAIOR QUE 1
4,00M
00558 | TIJOLO CERAMICO, MACICO, DE (07X10X20)CM | UN | 100 | 1.19 | 0 | 119
00844 | TUBO CERAMICO, ESGOTO SANITARIO, DE 150MM E COM COMPRIMENTO | M | 12.27 | 49.2723 | 0 | 604.5711
DE 1,00M
14574 | PO DE PEDRA, PARA REGIAO METROPOLITANA DO RIO DE JANEIRO | T | 3.9 | 74 | 0 | 288.6
20115 | MAO-DE-OBRA DE PEDREIRO, INCLUSIVE ENCARGOS SOCIAIS DESONERA | H | 9.68 | 23.16 | 3 | 230.9145
DOS
20132 | MAO-DE-OBRA DE SERVENTE DA CONSTRUCAO CIVIL, INCLUSIVE ENCAR | H | 49.31 | 16.75 | 3 | 850.7208
GOS SOCIAIS DESONERADOS
20150 | MAO-DE-OBRA DE TOPOGRAFO B (SERVICOS DE CAMPO),INCLUSIVE ENC | H | 0.8 | 24.92 | 3 | 20.5341
ARGOS SOCIAIS DESONERADOS
30058 | TRANSPORTE CARGA CAMINHAO 7,5T, 30KM/H | T X KM | 50 | 1.6134 | 0 | 80.67
30164 | ARGAMASSA CIM.,AREIA TRACO 1:4,PREPARO MECANICO | M3 | 0.096 | 438.3068 | 0 | 42.0775
30245 | CONCRETO FCK 10MPA | M3 | 0.13 | 352.7663 | 0 | 45.8596
30251 | CONCRETO P/CAMADAS PREP. C/180KG DE CIM. | M3 | 0.144 | 308.7659 | 0 | 44.4623
30283 | FORMAS MADEIRA PARAM. PLANOS; 1,4 VEZES | M2 | 0.36 | 88.8167 | 0 | 31.974
30301 | BARRA ACO CA-25 DIAM. MAIOR/IGUAL 10MM | KG | 1.25 | 8.5259 | 0 | 10.6574
30307 | CORTE ACO CA-25 DIAM. ENTRE 6,3MM A 8MM | KG | 2.5 | 4.1106 | 0 | 10.2765
30353 | EMBOCO ARG. CIM. E AREIA TRACO 1:4 | M2 | 2.2 | 30.3052 | 0 | 66.6714
30420 | CAMINHAO BASCUL. NO TOCO, 4M3 (CP) | H | 0.07 | 171.0953 | 0 | 11.9767
30422 | CAMINHAO BASCUL. NO TOCO, 4M3 (CI) | H | 1.27 | 60.3969 | 0 | 76.7041
30984 | BARRA ACO CA-25 REDONDA SEM SALIENCIA OUMOSSA, DIAMETRO DE 6 | KG | 1.25 | 11.0149 | 0 | 13.7686
,3MM A 8,0MM (1/4 A 5/16)
15.070.0012-0 | LIGACAO DE AGUAS PLUVIAIS OU DOMICILIARES SERVIDAS A REDE PU | UN |  | 2891.27
BLICA,EM LOGRADOURO PAVIMENTADO,COM LARGURA ATE 14,00M(INCLU
SIVE)
00558 | TIJOLO CERAMICO, MACICO, DE (07X10X20)CM | UN | 100 | 1.19 | 0 | 119
00844 | TUBO CERAMICO, ESGOTO SANITARIO, DE 150MM E COM COMPRIMENTO | M | 8.6 | 49.2723 | 0 | 423.7418
DE 1,00M
01007 | CAMINHAO BASCUL. NO TOCO, 4M3 (CP) | H | 0.05 | 174.6653 | 0 | 8.7333
01009 | CAMINHAO BASCUL. NO TOCO, 4M3 (CI) | H | 0.89 | 63.9669 | 0 | 56.9305
01016 | ROLO COMPACT. 6 A 9T, MOTOR DIESEL 55CV,INCLUSIVE OPERADOR ( | H | 0.6 | 169.7662 | 0 | 101.8597
CP)
01099 | COMPRESSOR AR 170PCM 40CV (CP) | H | 0.69 | 100.6546 | 0 | 69.4517
01159 | ROMPEDOR PNEUMATICO DE 32,6KG DE PESO, EXCLUSIVE OPERADOR,P | H | 1.44 | 2.8821 | 0 | 4.1502
ONTEIRA E MANGUEIRA (CP)
01374 | EMULSAO ASFALTICA CATIONICA, RR-2C, A GRANEL | KG | 3.6 | 3.437 | 0 | 12.3732
01603 | CONCRETO P/CAMADAS PREP. C/180KG DE CIM. | M3 | 0.144 | 308.7659 | 0 | 44.4623
01604 | ARGAMASSA CIM.,SAIBRO TRACO 1:6,PREPARO MECANICO | M3 | 0.6 | 357.9632 | 0 | 214.7779
01607 | ARGAMASSA CIM.,AREIA TRACO 1:4,PREPARO MECANICO | M3 | 0.09 | 448.0048 | 0 | 40.3204
01617 | BASE DE BRITA CORRIDA, INCLUSIVE FORNECIMENTO DOS MATERIAIS, | M3 | 0.15 | 137.1817 | 0 | 20.5773
MEDIDA APOS A COMPACTACAO
01627 | IMPRIMACAO BASE DE PAVIMENTACAO DE ACORDO COM AS INSTRUCOES | M2 | 3 | 7.8304 | 0 | 23.4912
PARA EXECUCAO DO DER-RJ
01633 | CONCRETO FCK 10MPA | M3 | 0.73 | 352.7663 | 0 | 257.5194
01641 | FORMAS MADEIRA PARAM. PLANOS; 1,4 VEZES | M2 | 0.36 | 95.8664 | 0 | 34.5119
01643 | BARRA ACO CA-25 REDONDA SEM SALIENCIA OUMOSSA, DIAMETRO DE 6 | KG | 1.25 | 11.0149 | 0 | 13.7686
,3MM A 8,0MM (1/4 A 5/16)
01644 | BARRA ACO CA-25 DIAM. MAIOR/IGUAL 10MM | KG | 1.25 | 8.5259 | 0 | 10.6574
01645 | CORTE ACO CA-25 DIAM. ENTRE 6,3MM A 8MM | KG | 2.5 | 4.744 | 0 | 11.86
01876 | TRANSPORTE CARGA CAMINHAO 7,5T, 30KM/H | T X KM | 35 | 1.6451 | 0 | 57.5785
01958 | MAO-DE-OBRA DE TOPOGRAFO B (SERVICOS DE CAMPO), INCLUSIVE EN | H | 0.56 | 28.76 | 3 | 16.5888
CARGOS SOCIAIS
01968 | MAO-DE-OBRA DE PEDREIRO, INCLUSIVE ENCARGOS SOCIAIS | H | 8.18 | 26.73 | 3 | 225.2109
01970 | MAO-DE-OBRA DE OPERADOR DE MAQUINA (TRATOR, ETC), INCLUSIVE | H | 0.69 | 30.02 | 3 | 21.3352
ENCARGOS SOCIAIS
01999 | MAO-DE-OBRA DE SERVENTE DA CONSTRUCAO CIVIL, INCLUSIVE ENCAR | H | 42.93 | 19.33 | 3 | 854.732
GOS SOCIAIS
03087 | EMBOCO ARG. CIM. E AREIA TRACO 1:4 | M2 | 2.2 | 33.6782 | 0 | 74.092
14543 | PEDRA BRITADA 1 E 2 (MEDIA), PARA REGIAO METROPOLITANA DO RI | T | 0.00435 | 90.4 | 0 | 0.3932
O DE JANEIRO
14574 | PO DE PEDRA, PARA REGIAO METROPOLITANA DO RIO DE JANEIRO | T | 2.34 | 74 | 0 | 173.16
15.070.0012-A | LIGACAO DE AGUAS PLUVIAIS OU DOMICILIARES SERVIDAS A REDE PU | UN |  | 2715.12
BLICA,EM LOGRADOURO PAVIMENTADO,COM LARGURA ATE 14,00M(INCLU
SIVE)
00558 | TIJOLO CERAMICO, MACICO, DE (07X10X20)CM | UN | 100 | 1.19 | 0 | 119
00844 | TUBO CERAMICO, ESGOTO SANITARIO, DE 150MM E COM COMPRIMENTO | M | 8.6 | 49.2723 | 0 | 423.7418
DE 1,00M
01374 | EMULSAO ASFALTICA CATIONICA, RR-2C, A GRANEL | KG | 3.6 | 3.437 | 0 | 12.3732
14543 | PEDRA BRITADA 1 E 2 (MEDIA), PARA REGIAO METROPOLITANA DO RI | T | 0.00435 | 90.4 | 0 | 0.3932
O DE JANEIRO
14574 | PO DE PEDRA, PARA REGIAO METROPOLITANA DO RIO DE JANEIRO | T | 2.34 | 74 | 0 | 173.16
20111 | MAO-DE-OBRA DE OPERADOR DE MAQUINA (TRATOR, ETC.), INCLUSIVE | H | 0.69 | 26.01 | 3 | 18.4853
ENCARGOS SOCIAIS DESONERADOS
20115 | MAO-DE-OBRA DE PEDREIRO, INCLUSIVE ENCARGOS SOCIAIS DESONERA | H | 8.18 | 23.16 | 3 | 195.1323
DOS
20132 | MAO-DE-OBRA DE SERVENTE DA CONSTRUCAO CIVIL, INCLUSIVE ENCAR | H | 42.93 | 16.75 | 3 | 740.6498
GOS SOCIAIS DESONERADOS
20150 | MAO-DE-OBRA DE TOPOGRAFO B (SERVICOS DE CAMPO),INCLUSIVE ENC | H | 0.56 | 24.92 | 3 | 14.3739
ARGOS SOCIAIS DESONERADOS
30058 | TRANSPORTE CARGA CAMINHAO 7,5T, 30KM/H | T X KM | 35 | 1.6134 | 0 | 56.469
30164 | ARGAMASSA CIM.,AREIA TRACO 1:4,PREPARO MECANICO | M3 | 0.09 | 438.3068 | 0 | 39.4476
30178 | ARGAMASSA CIM.,SAIBRO TRACO 1:6,PREPARO MECANICO | M3 | 0.6 | 345.475 | 0 | 207.285
30245 | CONCRETO FCK 10MPA | M3 | 0.73 | 352.7663 | 0 | 257.5194
30251 | CONCRETO P/CAMADAS PREP. C/180KG DE CIM. | M3 | 0.144 | 308.7659 | 0 | 44.4623
30283 | FORMAS MADEIRA PARAM. PLANOS; 1,4 VEZES | M2 | 0.36 | 88.8167 | 0 | 31.974
30301 | BARRA ACO CA-25 DIAM. MAIOR/IGUAL 10MM | KG | 1.25 | 8.5259 | 0 | 10.6574
30307 | CORTE ACO CA-25 DIAM. ENTRE 6,3MM A 8MM | KG | 2.5 | 4.1106 | 0 | 10.2765
30353 | EMBOCO ARG. CIM. E AREIA TRACO 1:4 | M2 | 2.2 | 30.3052 | 0 | 66.6714
30420 | CAMINHAO BASCUL. NO TOCO, 4M3 (CP) | H | 0.05 | 171.0953 | 0 | 8.5548
30422 | CAMINHAO BASCUL. NO TOCO, 4M3 (CI) | H | 0.89 | 60.3969 | 0 | 53.7532
30608 | ROMPEDOR PNEUMATICO DE 32,6KG DE PESO, EXCLUSIVE OPERADOR,P | H | 1.44 | 2.8821 | 0 | 4.1502
ONTEIRA E MANGUEIRA (CP)
30625 | ROLO COMPACT. 5 A 10T 58,5CV (CP) | H | 0.6 | 165.7562 | 0 | 99.4537
30807 | COMPRESSOR AR 170PCM 40CV (CP) | H | 0.69 | 100.6546 | 0 | 69.4517
30968 | BASE DE BRITA CORRIDA, INCLUSIVE FORNECIMENTO DOS MATERIAIS, | M3 | 0.15 | 136.6657 | 0 | 20.4999
MEDIDA APOS A COMPACTACAO
30971 | IMPRIMACAO BASE DE PAVIMENTACAO DE ACORDO COM AS INSTRUCOES | M2 | 3 | 7.8082 | 0 | 23.4246
PARA EXECUCAO DO DER-RJ
30984 | BARRA ACO CA-25 REDONDA SEM SALIENCIA OUMOSSA, DIAMETRO DE 6 | KG | 1.25 | 11.0149 | 0 | 13.7686
,3MM A 8,0MM (1/4 A 5/16)
15.070.0013-0 | LIGACAO DE AGUAS PLUVIAIS OU DOMICILIARES SERVIDAS A REDE PU | UN |  | 4096.25
BLICA,EM LOGRADOURO PAVIMENTADO,COM LARGURA MAIOR QUE 14,00M
00558 | TIJOLO CERAMICO, MACICO, DE (07X10X20)CM | UN | 100 | 1.19 | 0 | 119
00844 | TUBO CERAMICO, ESGOTO SANITARIO, DE 150MM E COM COMPRIMENTO | M | 12.27 | 49.2723 | 0 | 604.5711
DE 1,00M
01007 | CAMINHAO BASCUL. NO TOCO, 4M3 (CP) | H | 0.07 | 174.6653 | 0 | 12.2266
01009 | CAMINHAO BASCUL. NO TOCO, 4M3 (CI) | H | 1.27 | 63.9669 | 0 | 81.238
01016 | ROLO COMPACT. 6 A 9T, MOTOR DIESEL 55CV,INCLUSIVE OPERADOR ( | H | 0.11 | 169.7662 | 0 | 18.6743
CP)
01099 | COMPRESSOR AR 170PCM 40CV (CP) | H | 1.08 | 100.6546 | 0 | 108.707
01159 | ROMPEDOR PNEUMATICO DE 32,6KG DE PESO, EXCLUSIVE OPERADOR,P | H | 2.27 | 2.8821 | 0 | 6.5424
ONTEIRA E MANGUEIRA (CP)
01374 | EMULSAO ASFALTICA CATIONICA, RR-2C, A GRANEL | KG | 6.6 | 3.437 | 0 | 22.6842
01603 | CONCRETO P/CAMADAS PREP. C/180KG DE CIM. | M3 | 0.144 | 308.7659 | 0 | 44.4623
01604 | ARGAMASSA CIM.,SAIBRO TRACO 1:6,PREPARO MECANICO | M3 | 1.1 | 357.9632 | 0 | 393.7595
01607 | ARGAMASSA CIM.,AREIA TRACO 1:4,PREPARO MECANICO | M3 | 0.096 | 448.0048 | 0 | 43.0085
01617 | BASE DE BRITA CORRIDA, INCLUSIVE FORNECIMENTO DOS MATERIAIS, | M3 | 0.27 | 137.1817 | 0 | 37.0391
MEDIDA APOS A COMPACTACAO
01627 | IMPRIMACAO BASE DE PAVIMENTACAO DE ACORDO COM AS INSTRUCOES | M2 | 5.5 | 7.8304 | 0 | 43.0672
PARA EXECUCAO DO DER-RJ
01633 | CONCRETO FCK 10MPA | M3 | 1.23 | 352.7663 | 0 | 433.9025
01641 | FORMAS MADEIRA PARAM. PLANOS; 1,4 VEZES | M2 | 0.36 | 95.8664 | 0 | 34.5119
01643 | BARRA ACO CA-25 REDONDA SEM SALIENCIA OUMOSSA, DIAMETRO DE 6 | KG | 1.25 | 11.0149 | 0 | 13.7686
,3MM A 8,0MM (1/4 A 5/16)
01644 | BARRA ACO CA-25 DIAM. MAIOR/IGUAL 10MM | KG | 1.25 | 8.5259 | 0 | 10.6574
01645 | CORTE ACO CA-25 DIAM. ENTRE 6,3MM A 8MM | KG | 2.5 | 4.744 | 0 | 11.86
01876 | TRANSPORTE CARGA CAMINHAO 7,5T, 30KM/H | T X KM | 50 | 1.6451 | 0 | 82.255
01958 | MAO-DE-OBRA DE TOPOGRAFO B (SERVICOS DE CAMPO), INCLUSIVE EN | H | 0.8 | 28.76 | 3 | 23.6982
CARGOS SOCIAIS
01968 | MAO-DE-OBRA DE PEDREIRO, INCLUSIVE ENCARGOS SOCIAIS | H | 9.68 | 26.73 | 3 | 266.5088
01970 | MAO-DE-OBRA DE OPERADOR DE MAQUINA (TRATOR, ETC), INCLUSIVE | H | 1.08 | 30.02 | 3 | 33.3942
ENCARGOS SOCIAIS
01999 | MAO-DE-OBRA DE SERVENTE DA CONSTRUCAO CIVIL, INCLUSIVE ENCAR | H | 64.66 | 19.33 | 3 | 1287.3741
GOS SOCIAIS
03087 | EMBOCO ARG. CIM. E AREIA TRACO 1:4 | M2 | 2.2 | 33.6782 | 0 | 74.092
14543 | PEDRA BRITADA 1 E 2 (MEDIA), PARA REGIAO METROPOLITANA DO RI | T | 0.00725 | 90.4 | 0 | 0.6554
O DE JANEIRO
14574 | PO DE PEDRA, PARA REGIAO METROPOLITANA DO RIO DE JANEIRO | T | 3.9 | 74 | 0 | 288.6
15.070.0013-A | LIGACAO DE AGUAS PLUVIAIS OU DOMICILIARES SERVIDAS A REDE PU | UN |  | 3847.92
BLICA,EM LOGRADOURO PAVIMENTADO,COM LARGURA MAIOR QUE 14,00M
00558 | TIJOLO CERAMICO, MACICO, DE (07X10X20)CM | UN | 100 | 1.19 | 0 | 119
00844 | TUBO CERAMICO, ESGOTO SANITARIO, DE 150MM E COM COMPRIMENTO | M | 12.27 | 49.2723 | 0 | 604.5711
DE 1,00M
01374 | EMULSAO ASFALTICA CATIONICA, RR-2C, A GRANEL | KG | 6.6 | 3.437 | 0 | 22.6842
14543 | PEDRA BRITADA 1 E 2 (MEDIA), PARA REGIAO METROPOLITANA DO RI | T | 0.00725 | 90.4 | 0 | 0.6554
O DE JANEIRO
14574 | PO DE PEDRA, PARA REGIAO METROPOLITANA DO RIO DE JANEIRO | T | 3.9 | 74 | 0 | 288.6
20111 | MAO-DE-OBRA DE OPERADOR DE MAQUINA (TRATOR, ETC.), INCLUSIVE | H | 1.08 | 26.01 | 3 | 28.9335
ENCARGOS SOCIAIS DESONERADOS
20115 | MAO-DE-OBRA DE PEDREIRO, INCLUSIVE ENCARGOS SOCIAIS DESONERA | H | 9.68 | 23.16 | 3 | 230.9145
DOS
20132 | MAO-DE-OBRA DE SERVENTE DA CONSTRUCAO CIVIL, INCLUSIVE ENCAR | H | 64.66 | 16.75 | 3 | 1115.5467
GOS SOCIAIS DESONERADOS
20150 | MAO-DE-OBRA DE TOPOGRAFO B (SERVICOS DE CAMPO),INCLUSIVE ENC | H | 0.8 | 24.92 | 3 | 20.5341
ARGOS SOCIAIS DESONERADOS
30058 | TRANSPORTE CARGA CAMINHAO 7,5T, 30KM/H | T X KM | 50 | 1.6134 | 0 | 80.67
30164 | ARGAMASSA CIM.,AREIA TRACO 1:4,PREPARO MECANICO | M3 | 0.096 | 438.3068 | 0 | 42.0775
30178 | ARGAMASSA CIM.,SAIBRO TRACO 1:6,PREPARO MECANICO | M3 | 1.1 | 345.475 | 0 | 380.0225
30245 | CONCRETO FCK 10MPA | M3 | 1.23 | 352.7663 | 0 | 433.9025
30251 | CONCRETO P/CAMADAS PREP. C/180KG DE CIM. | M3 | 0.144 | 308.7659 | 0 | 44.4623
30283 | FORMAS MADEIRA PARAM. PLANOS; 1,4 VEZES | M2 | 0.36 | 88.8167 | 0 | 31.974
30301 | BARRA ACO CA-25 DIAM. MAIOR/IGUAL 10MM | KG | 1.25 | 8.5259 | 0 | 10.6574
30307 | CORTE ACO CA-25 DIAM. ENTRE 6,3MM A 8MM | KG | 2.5 | 4.1106 | 0 | 10.2765
30353 | EMBOCO ARG. CIM. E AREIA TRACO 1:4 | M2 | 2.2 | 30.3052 | 0 | 66.6714
30420 | CAMINHAO BASCUL. NO TOCO, 4M3 (CP) | H | 0.07 | 171.0953 | 0 | 11.9767
30422 | CAMINHAO BASCUL. NO TOCO, 4M3 (CI) | H | 1.27 | 60.3969 | 0 | 76.7041
30608 | ROMPEDOR PNEUMATICO DE 32,6KG DE PESO, EXCLUSIVE OPERADOR,P | H | 2.27 | 2.8821 | 0 | 6.5424
ONTEIRA E MANGUEIRA (CP)
30625 | ROLO COMPACT. 5 A 10T 58,5CV (CP) | H | 0.11 | 165.7562 | 0 | 18.2332
30807 | COMPRESSOR AR 170PCM 40CV (CP) | H | 1.08 | 100.6546 | 0 | 108.707
30968 | BASE DE BRITA CORRIDA, INCLUSIVE FORNECIMENTO DOS MATERIAIS, | M3 | 0.27 | 136.6657 | 0 | 36.8997
MEDIDA APOS A COMPACTACAO
30971 | IMPRIMACAO BASE DE PAVIMENTACAO DE ACORDO COM AS INSTRUCOES | M2 | 5.5 | 7.8082 | 0 | 42.9451
PARA EXECUCAO DO DER-RJ
30984 | BARRA ACO CA-25 REDONDA SEM SALIENCIA OUMOSSA, DIAMETRO DE 6 | KG | 1.25 | 11.0149 | 0 | 13.7686
,3MM A 8,0MM (1/4 A 5/16)
15.071.0010-0 | LIGACAO DE AGUAS PLUVIAIS OU DOMICILIARES SERVIDAS A SARJETA | UN |  | 574.42
00558 | TIJOLO CERAMICO, MACICO, DE (07X10X20)CM | UN | 35 | 1.19 | 0 | 41.65
01603 | CONCRETO P/CAMADAS PREP. C/180KG DE CIM. | M3 | 0.08 | 308.7659 | 0 | 24.7013
01604 | ARGAMASSA CIM.,SAIBRO TRACO 1:6,PREPARO MECANICO | M3 | 0.06 | 357.9632 | 0 | 21.4778
01607 | ARGAMASSA CIM.,AREIA TRACO 1:4,PREPARO MECANICO | M3 | 0.04 | 448.0048 | 0 | 17.9202
01633 | CONCRETO FCK 10MPA | M3 | 0.135 | 352.7663 | 0 | 47.6235
01641 | FORMAS MADEIRA PARAM. PLANOS; 1,4 VEZES | M2 | 0.16 | 95.8664 | 0 | 15.3386
01643 | BARRA ACO CA-25 REDONDA SEM SALIENCIA OUMOSSA, DIAMETRO DE 6 | KG | 0.75 | 11.0149 | 0 | 8.2612
,3MM A 8,0MM (1/4 A 5/16)
01644 | BARRA ACO CA-25 DIAM. MAIOR/IGUAL 10MM | KG | 0.75 | 8.5259 | 0 | 6.3944
01645 | CORTE ACO CA-25 DIAM. ENTRE 6,3MM A 8MM | KG | 1.5 | 4.744 | 0 | 7.116
01968 | MAO-DE-OBRA DE PEDREIRO, INCLUSIVE ENCARGOS SOCIAIS | H | 2.2 | 26.73 | 3 | 60.5702
01999 | MAO-DE-OBRA DE SERVENTE DA CONSTRUCAO CIVIL, INCLUSIVE ENCAR | H | 5.4 | 19.33 | 3 | 107.5135
GOS SOCIAIS
02339 | ADESIVO PLASTICO PARA PVC RIGIDO, EM BISNAGA DE 75G | UN | 0.3 | 4.37 | 0 | 1.311
03087 | EMBOCO ARG. CIM. E AREIA TRACO 1:4 | M2 | 0.15 | 33.6782 | 0 | 5.0517
05410 | TUBO PVC RIGIDO (NBR-5688), SERIE "R", PONTA/BOLSA COM VIROL | UN | 1 | 209.4923 | 0 | 209.4923
A, EM BARRAS DE 3,00M, DE 150MM
15.071.0010-A | LIGACAO DE AGUAS PLUVIAIS OU DOMICILIARES SERVIDAS A SARJETA | UN |  | 548.26
00558 | TIJOLO CERAMICO, MACICO, DE (07X10X20)CM | UN | 35 | 1.19 | 0 | 41.65
02339 | ADESIVO PLASTICO PARA PVC RIGIDO, EM BISNAGA DE 75G | UN | 0.3 | 4.37 | 0 | 1.311
05410 | TUBO PVC RIGIDO (NBR-5688), SERIE "R", PONTA/BOLSA COM VIROL | UN | 1 | 209.4923 | 0 | 209.4923
A, EM BARRAS DE 3,00M, DE 150MM
20115 | MAO-DE-OBRA DE PEDREIRO, INCLUSIVE ENCARGOS SOCIAIS DESONERA | H | 2.2 | 23.16 | 3 | 52.4806
DOS
20132 | MAO-DE-OBRA DE SERVENTE DA CONSTRUCAO CIVIL, INCLUSIVE ENCAR | H | 5.4 | 16.75 | 3 | 93.1635
GOS SOCIAIS DESONERADOS
30164 | ARGAMASSA CIM.,AREIA TRACO 1:4,PREPARO MECANICO | M3 | 0.04 | 438.3068 | 0 | 17.5323
30178 | ARGAMASSA CIM.,SAIBRO TRACO 1:6,PREPARO MECANICO | M3 | 0.06 | 345.475 | 0 | 20.7285
30245 | CONCRETO FCK 10MPA | M3 | 0.135 | 352.7663 | 0 | 47.6235
30251 | CONCRETO P/CAMADAS PREP. C/180KG DE CIM. | M3 | 0.08 | 308.7659 | 0 | 24.7013
30283 | FORMAS MADEIRA PARAM. PLANOS; 1,4 VEZES | M2 | 0.16 | 88.8167 | 0 | 14.2107
30301 | BARRA ACO CA-25 DIAM. MAIOR/IGUAL 10MM | KG | 0.75 | 8.5259 | 0 | 6.3944
30307 | CORTE ACO CA-25 DIAM. ENTRE 6,3MM A 8MM | KG | 1.5 | 4.1106 | 0 | 6.1659
30353 | EMBOCO ARG. CIM. E AREIA TRACO 1:4 | M2 | 0.15 | 30.3052 | 0 | 4.5458
30984 | BARRA ACO CA-25 REDONDA SEM SALIENCIA OUMOSSA, DIAMETRO DE 6 | KG | 0.75 | 11.0149 | 0 | 8.2612
,3MM A 8,0MM (1/4 A 5/16)
15.071.0011-0 | LIGACAO DE AGUAS PLUVIAIS OU DOMICILIARES SERVIDAS A VALA | UN |  | 330.77
00558 | TIJOLO CERAMICO, MACICO, DE (07X10X20)CM | UN | 21 | 1.19 | 0 | 24.99
01603 | CONCRETO P/CAMADAS PREP. C/180KG DE CIM. | M3 | 0.05 | 308.7659 | 0 | 15.4383
01604 | ARGAMASSA CIM.,SAIBRO TRACO 1:6,PREPARO MECANICO | M3 | 0.04 | 357.9632 | 0 | 14.3185
01607 | ARGAMASSA CIM.,AREIA TRACO 1:4,PREPARO MECANICO | M3 | 0.024 | 448.0048 | 0 | 10.7521
01633 | CONCRETO FCK 10MPA | M3 | 0.081 | 352.7663 | 0 | 28.5741
01641 | FORMAS MADEIRA PARAM. PLANOS; 1,4 VEZES | M2 | 0.096 | 95.8664 | 0 | 9.2032
01643 | BARRA ACO CA-25 REDONDA SEM SALIENCIA OUMOSSA, DIAMETRO DE 6 | KG | 0.45 | 11.0149 | 0 | 4.9567
,3MM A 8,0MM (1/4 A 5/16)
01644 | BARRA ACO CA-25 DIAM. MAIOR/IGUAL 10MM | KG | 0.45 | 8.5259 | 0 | 3.8367
01645 | CORTE ACO CA-25 DIAM. ENTRE 6,3MM A 8MM | KG | 0.9 | 4.744 | 0 | 4.2696
01968 | MAO-DE-OBRA DE PEDREIRO, INCLUSIVE ENCARGOS SOCIAIS | H | 1.3 | 26.73 | 3 | 35.7915
01999 | MAO-DE-OBRA DE SERVENTE DA CONSTRUCAO CIVIL, INCLUSIVE ENCAR | H | 2 | 19.33 | 3 | 39.8198
GOS SOCIAIS
03087 | EMBOCO ARG. CIM. E AREIA TRACO 1:4 | M2 | 0.39 | 33.6782 | 0 | 13.1345
05410 | TUBO PVC RIGIDO (NBR-5688), SERIE "R", PONTA/BOLSA COM VIROL | UN | 0.6 | 209.4923 | 0 | 125.6954
A, EM BARRAS DE 3,00M, DE 150MM
15.071.0011-A | LIGACAO DE AGUAS PLUVIAIS OU DOMICILIARES SERVIDAS A VALA | UN |  | 317.39
00558 | TIJOLO CERAMICO, MACICO, DE (07X10X20)CM | UN | 21 | 1.19 | 0 | 24.99
05410 | TUBO PVC RIGIDO (NBR-5688), SERIE "R", PONTA/BOLSA COM VIROL | UN | 0.6 | 209.4923 | 0 | 125.6954
A, EM BARRAS DE 3,00M, DE 150MM
20115 | MAO-DE-OBRA DE PEDREIRO, INCLUSIVE ENCARGOS SOCIAIS DESONERA | H | 1.3 | 23.16 | 3 | 31.0112
DOS
20132 | MAO-DE-OBRA DE SERVENTE DA CONSTRUCAO CIVIL, INCLUSIVE ENCAR | H | 2 | 16.75 | 3 | 34.505
GOS SOCIAIS DESONERADOS
30164 | ARGAMASSA CIM.,AREIA TRACO 1:4,PREPARO MECANICO | M3 | 0.024 | 438.3068 | 0 | 10.5194
30178 | ARGAMASSA CIM.,SAIBRO TRACO 1:6,PREPARO MECANICO | M3 | 0.04 | 345.475 | 0 | 13.819
30245 | CONCRETO FCK 10MPA | M3 | 0.081 | 352.7663 | 0 | 28.5741
30251 | CONCRETO P/CAMADAS PREP. C/180KG DE CIM. | M3 | 0.05 | 308.7659 | 0 | 15.4383
30283 | FORMAS MADEIRA PARAM. PLANOS; 1,4 VEZES | M2 | 0.096 | 88.8167 | 0 | 8.5264
30301 | BARRA ACO CA-25 DIAM. MAIOR/IGUAL 10MM | KG | 0.45 | 8.5259 | 0 | 3.8367
30307 | CORTE ACO CA-25 DIAM. ENTRE 6,3MM A 8MM | KG | 0.9 | 4.1106 | 0 | 3.6995
30353 | EMBOCO ARG. CIM. E AREIA TRACO 1:4 | M2 | 0.39 | 30.3052 | 0 | 11.819
30984 | BARRA ACO CA-25 REDONDA SEM SALIENCIA OUMOSSA, DIAMETRO DE 6 | KG | 0.45 | 11.0149 | 0 | 4.9567
,3MM A 8,0MM (1/4 A 5/16)
15.071.0012-1 | LIGACAO DE AGUAS PLUVIAIS OU DOMICILIARES SERVIDAS A REDE PU | UN |  | 703.11
BLICA,NO CASO DESTA ESTAR LOCALIZADA SOB O PASSEIO
00558 | TIJOLO CERAMICO, MACICO, DE (07X10X20)CM | UN | 50 | 1.19 | 0 | 59.5
01007 | CAMINHAO BASCUL. NO TOCO, 4M3 (CP) | H | 1.015 | 174.6653 | 0 | 177.2853
01009 | CAMINHAO BASCUL. NO TOCO, 4M3 (CI) | H | 0.0254 | 63.9669 | 0 | 1.6248
01603 | CONCRETO P/CAMADAS PREP. C/180KG DE CIM. | M3 | 0.084 | 308.7659 | 0 | 25.9363
01604 | ARGAMASSA CIM.,SAIBRO TRACO 1:6,PREPARO MECANICO | M3 | 0.04 | 357.9632 | 0 | 14.3185
01607 | ARGAMASSA CIM.,AREIA TRACO 1:4,PREPARO MECANICO | M3 | 0.066 | 448.0048 | 0 | 29.5683
01633 | CONCRETO FCK 10MPA | M3 | 0.04 | 352.7663 | 0 | 14.1107
01643 | BARRA ACO CA-25 REDONDA SEM SALIENCIA OUMOSSA, DIAMETRO DE 6 | KG | 0.4 | 11.0149 | 0 | 4.406
,3MM A 8,0MM (1/4 A 5/16)
01876 | TRANSPORTE CARGA CAMINHAO 7,5T, 30KM/H | T X KM | 1.5 | 1.6451 | 0 | 2.4677
01968 | MAO-DE-OBRA DE PEDREIRO, INCLUSIVE ENCARGOS SOCIAIS | H | 5 | 26.73 | 3 | 137.6595
01999 | MAO-DE-OBRA DE SERVENTE DA CONSTRUCAO CIVIL, INCLUSIVE ENCAR | H | 4.5 | 19.33 | 3 | 89.5945
GOS SOCIAIS
05410 | TUBO PVC RIGIDO (NBR-5688), SERIE "R", PONTA/BOLSA COM VIROL | UN | 0.7 | 209.4923 | 0 | 146.6446
A, EM BARRAS DE 3,00M, DE 150MM
15.071.0012-B | LIGACAO DE AGUAS PLUVIAIS OU DOMICILIARES SERVIDAS A REDE PU | UN |  | 667.87
BLICA,NO CASO DESTA ESTAR LOCALIZADA SOB O PASSEIO
00558 | TIJOLO CERAMICO, MACICO, DE (07X10X20)CM | UN | 50 | 1.19 | 0 | 59.5
05410 | TUBO PVC RIGIDO (NBR-5688), SERIE "R", PONTA/BOLSA COM VIROL | UN | 0.7 | 209.4923 | 0 | 146.6446
A, EM BARRAS DE 3,00M, DE 150MM
20115 | MAO-DE-OBRA DE PEDREIRO, INCLUSIVE ENCARGOS SOCIAIS DESONERA | H | 5 | 23.16 | 3 | 119.274
DOS
20132 | MAO-DE-OBRA DE SERVENTE DA CONSTRUCAO CIVIL, INCLUSIVE ENCAR | H | 4.5 | 16.75 | 3 | 77.6363
GOS SOCIAIS DESONERADOS
30058 | TRANSPORTE CARGA CAMINHAO 7,5T, 30KM/H | T X KM | 1.5 | 1.6134 | 0 | 2.4201
30164 | ARGAMASSA CIM.,AREIA TRACO 1:4,PREPARO MECANICO | M3 | 0.066 | 438.3068 | 0 | 28.9282
30178 | ARGAMASSA CIM.,SAIBRO TRACO 1:6,PREPARO MECANICO | M3 | 0.04 | 345.475 | 0 | 13.819
30245 | CONCRETO FCK 10MPA | M3 | 0.04 | 352.7663 | 0 | 14.1107
30251 | CONCRETO P/CAMADAS PREP. C/180KG DE CIM. | M3 | 0.084 | 308.7659 | 0 | 25.9363
30420 | CAMINHAO BASCUL. NO TOCO, 4M3 (CP) | H | 1.015 | 171.0953 | 0 | 173.6617
30422 | CAMINHAO BASCUL. NO TOCO, 4M3 (CI) | H | 0.0254 | 60.3969 | 0 | 1.5341
30984 | BARRA ACO CA-25 REDONDA SEM SALIENCIA OUMOSSA, DIAMETRO DE 6 | KG | 0.4 | 11.0149 | 0 | 4.406
,3MM A 8,0MM (1/4 A 5/16)
15.075.0010-0 | LIGACAO EM TUBULACAO DE PVC,PARA ESGOTO,COM 0,10M DE DIAMETR | UN |  | 1581.24
O,INCLUSIVE ESCAVACAO E REATERRO ATE 1,00M,EXCLUSIVE REMOCAO
DE PAVIMENTO.CUSTO PARA 10,00M
01603 | CONCRETO P/CAMADAS PREP. C/180KG DE CIM. | M3 | 0.5 | 308.7659 | 0 | 154.383
01993 | MAO-DE-OBRA DE BOMBEIRO HIDRAULICO DA CONSTRUCAO CIVIL, INCL | H | 5 | 26.73 | 3 | 137.6595
USIVE ENCARGOS SOCIAIS
01999 | MAO-DE-OBRA DE SERVENTE DA CONSTRUCAO CIVIL, INCLUSIVE ENCAR | H | 30 | 19.33 | 3 | 597.297
GOS SOCIAIS
02339 | ADESIVO PLASTICO PARA PVC RIGIDO, EM BISNAGA DE 75G | UN | 1.05 | 4.37 | 0 | 4.5885
02658 | JUNCAO SIMPLES DE PVC, PARA ESGOTO PRIMARIO, DE (100X100)MM | UN | 1 | 19.73 | 0 | 19.73
05013 | CURVA 90º DE PVC-PBA, RIGIDO, COM ANEL DE BORRACHA, DE 100MM | UN | 2 | 123.34 | 0 | 246.68
05409 | TUBO PVC RIGIDO (NBR-5688), SERIE "R", PONTA/BOLSA COM VIROL | UN | 3.5 | 120.26 | 0 | 420.91
A, EM BARRAS DE 3,00M, DE 100MM
15.075.0010-A | LIGACAO EM TUBULACAO DE PVC,PARA ESGOTO,COM 0,10M DE DIAMETR | UN |  | 1483.14
O,INCLUSIVE ESCAVACAO E REATERRO ATE 1,00M,EXCLUSIVE REMOCAO
DE PAVIMENTO.CUSTO PARA 10,00M
02339 | ADESIVO PLASTICO PARA PVC RIGIDO, EM BISNAGA DE 75G | UN | 1.05 | 4.37 | 0 | 4.5885
02658 | JUNCAO SIMPLES DE PVC, PARA ESGOTO PRIMARIO, DE (100X100)MM | UN | 1 | 19.73 | 0 | 19.73
05013 | CURVA 90º DE PVC-PBA, RIGIDO, COM ANEL DE BORRACHA, DE 100MM | UN | 2 | 123.34 | 0 | 246.68
05409 | TUBO PVC RIGIDO (NBR-5688), SERIE "R", PONTA/BOLSA COM VIROL | UN | 3.5 | 120.26 | 0 | 420.91
A, EM BARRAS DE 3,00M, DE 100MM
20039 | MAO-DE-OBRA DE BOMBEIRO HIDRAULICO DA CONSTRUCAO CIVIL, INCL | H | 5 | 23.16 | 3 | 119.274
USIVE ENCARGOS SOCIAIS DESONERADOS
20132 | MAO-DE-OBRA DE SERVENTE DA CONSTRUCAO CIVIL, INCLUSIVE ENCAR | H | 30 | 16.75 | 3 | 517.575
GOS SOCIAIS DESONERADOS
30251 | CONCRETO P/CAMADAS PREP. C/180KG DE CIM. | M3 | 0.5 | 308.7659 | 0 | 154.383
15.075.0011-0 | LIGACAO EM TUBULACAO DE PVC,PARA ESGOTO,COM 0,15M DE DIAMETR | UN |  | 1963.87
O,INCLUSIVE ESCAVACAO E REATERRO ATE 1,00M,EXCLUSIVE REMOCAO
DE PAVIMENTO.CUSTO PARA 10,00M
01603 | CONCRETO P/CAMADAS PREP. C/180KG DE CIM. | M3 | 0.5 | 308.7659 | 0 | 154.383
01993 | MAO-DE-OBRA DE BOMBEIRO HIDRAULICO DA CONSTRUCAO CIVIL, INCL | H | 7 | 26.73 | 3 | 192.7233
USIVE ENCARGOS SOCIAIS
01999 | MAO-DE-OBRA DE SERVENTE DA CONSTRUCAO CIVIL, INCLUSIVE ENCAR | H | 33 | 19.33 | 3 | 657.0267
GOS SOCIAIS
02339 | ADESIVO PLASTICO PARA PVC RIGIDO, EM BISNAGA DE 75G | UN | 1.5 | 4.37 | 0 | 6.555
05410 | TUBO PVC RIGIDO (NBR-5688), SERIE "R", PONTA/BOLSA COM VIROL | UN | 3.5 | 209.4923 | 30 | 953.19
A, EM BARRAS DE 3,00M, DE 150MM
15.075.0011-A | LIGACAO EM TUBULACAO DE PVC,PARA ESGOTO,COM 0,15M DE DIAMETR | UN |  | 1850.44
O,INCLUSIVE ESCAVACAO E REATERRO ATE 1,00M,EXCLUSIVE REMOCAO
DE PAVIMENTO.CUSTO PARA 10,00M
02339 | ADESIVO PLASTICO PARA PVC RIGIDO, EM BISNAGA DE 75G | UN | 1.5 | 4.37 | 0 | 6.555
05410 | TUBO PVC RIGIDO (NBR-5688), SERIE "R", PONTA/BOLSA COM VIROL | UN | 3.5 | 209.4923 | 30 | 953.19
A, EM BARRAS DE 3,00M, DE 150MM
20039 | MAO-DE-OBRA DE BOMBEIRO HIDRAULICO DA CONSTRUCAO CIVIL, INCL | H | 7 | 23.16 | 3 | 166.9836
USIVE ENCARGOS SOCIAIS DESONERADOS
20132 | MAO-DE-OBRA DE SERVENTE DA CONSTRUCAO CIVIL, INCLUSIVE ENCAR | H | 33 | 16.75 | 3 | 569.3325
GOS SOCIAIS DESONERADOS
30251 | CONCRETO P/CAMADAS PREP. C/180KG DE CIM. | M3 | 0.5 | 308.7659 | 0 | 154.383
15.080.0010-0 | LIGACAO DE ESGOTOS,EM MANILHA CERAMICA DE 0,10M DE DIAMETRO, | UN |  | 1529.12
INCLUSIVE ESCAVACAO,REATERRO ATE 1,00M,EXCLUSIVE REMOCAO E R
EPOSICAO DO PAVIMENTO.CUSTO PARA 10,00M
00843 | TUBO CERAMICO, ESGOTO SANITARIO, DE 100MM E COM COMPRIMENTO | M | 11.48 | 33.468 | 0 | 384.2126
DE 1,00M
00872 | CURVA 45º OU 90º DE CERAMICA PARA ESGOTO COM JUNTA ARGAMASSA | UN | 2 | 35.71 | 0 | 71.42
, DE 0100MM
01603 | CONCRETO P/CAMADAS PREP. C/180KG DE CIM. | M3 | 0.5 | 308.7659 | 0 | 154.383
01607 | ARGAMASSA CIM.,AREIA TRACO 1:4,PREPARO MECANICO | M3 | 0.03 | 448.0048 | 0 | 13.4401
01968 | MAO-DE-OBRA DE PEDREIRO, INCLUSIVE ENCARGOS SOCIAIS | H | 6.5 | 26.73 | 3 | 178.9574
01999 | MAO-DE-OBRA DE SERVENTE DA CONSTRUCAO CIVIL, INCLUSIVE ENCAR | H | 36.5 | 19.33 | 3 | 726.7114
GOS SOCIAIS
15.080.0010-A | LIGACAO DE ESGOTOS,EM MANILHA CERAMICA DE 0,10M DE DIAMETRO, | UN |  | 1407.93
INCLUSIVE ESCAVACAO,REATERRO ATE 1,00M,EXCLUSIVE REMOCAO E R
EPOSICAO DO PAVIMENTO.CUSTO PARA 10,00M
00843 | TUBO CERAMICO, ESGOTO SANITARIO, DE 100MM E COM COMPRIMENTO | M | 11.48 | 33.468 | 0 | 384.2126
DE 1,00M
00872 | CURVA 45º OU 90º DE CERAMICA PARA ESGOTO COM JUNTA ARGAMASSA | UN | 2 | 35.71 | 0 | 71.42
, DE 0100MM
20115 | MAO-DE-OBRA DE PEDREIRO, INCLUSIVE ENCARGOS SOCIAIS DESONERA | H | 6.5 | 23.16 | 3 | 155.0562
DOS
20132 | MAO-DE-OBRA DE SERVENTE DA CONSTRUCAO CIVIL, INCLUSIVE ENCAR | H | 36.5 | 16.75 | 3 | 629.7163
GOS SOCIAIS DESONERADOS
30164 | ARGAMASSA CIM.,AREIA TRACO 1:4,PREPARO MECANICO | M3 | 0.03 | 438.3068 | 0 | 13.1492
30251 | CONCRETO P/CAMADAS PREP. C/180KG DE CIM. | M3 | 0.5 | 308.7659 | 0 | 154.383
15.080.0011-0 | LIGACAO DE ESGOTOS,EM MANILHA CERAMICA DE 0,15M DE DIAMETRO, | UN |  | 1809.47
INCLUSIVE ESCAVACAO,REATERRO ATE 1,00M,EXCLUSIVE REMOCAO E R
EPOSICAO DO PAVIMENTO.CUSTO PARA 10,00M
00844 | TUBO CERAMICO, ESGOTO SANITARIO, DE 150MM E COM COMPRIMENTO | M | 11.48 | 49.2723 | 0 | 565.646
DE 1,00M
00873 | CURVA 45º OU 90º DE CERAMICA PARA ESGOTO, COM JUNTA ARGAMASS | UN | 2 | 55.35 | 0 | 110.7
A, DE 0150MM
01603 | CONCRETO P/CAMADAS PREP. C/180KG DE CIM. | M3 | 0.5 | 308.7659 | 0 | 154.383
01607 | ARGAMASSA CIM.,AREIA TRACO 1:4,PREPARO MECANICO | M3 | 0.035 | 448.0048 | 0 | 15.6802
01968 | MAO-DE-OBRA DE PEDREIRO, INCLUSIVE ENCARGOS SOCIAIS | H | 7.5 | 26.73 | 3 | 206.4893
01999 | MAO-DE-OBRA DE SERVENTE DA CONSTRUCAO CIVIL, INCLUSIVE ENCAR | H | 38 | 19.33 | 3 | 756.5762
GOS SOCIAIS
15.080.0011-A | LIGACAO DE ESGOTOS,EM MANILHA CERAMICA DE 0,15M DE DIAMETRO, | UN |  | 1680.57
INCLUSIVE ESCAVACAO,REATERRO ATE 1,00M,EXCLUSIVE REMOCAO E R
EPOSICAO DO PAVIMENTO.CUSTO PARA 10,00M
00844 | TUBO CERAMICO, ESGOTO SANITARIO, DE 150MM E COM COMPRIMENTO | M | 11.48 | 49.2723 | 0 | 565.646
DE 1,00M
00873 | CURVA 45º OU 90º DE CERAMICA PARA ESGOTO, COM JUNTA ARGAMASS | UN | 2 | 55.35 | 0 | 110.7
A, DE 0150MM
20115 | MAO-DE-OBRA DE PEDREIRO, INCLUSIVE ENCARGOS SOCIAIS DESONERA | H | 7.5 | 23.16 | 3 | 178.911
DOS
20132 | MAO-DE-OBRA DE SERVENTE DA CONSTRUCAO CIVIL, INCLUSIVE ENCAR | H | 38 | 16.75 | 3 | 655.595
GOS SOCIAIS DESONERADOS
30164 | ARGAMASSA CIM.,AREIA TRACO 1:4,PREPARO MECANICO | M3 | 0.035 | 438.3068 | 0 | 15.3407
30251 | CONCRETO P/CAMADAS PREP. C/180KG DE CIM. | M3 | 0.5 | 308.7659 | 0 | 154.383
15.080.0012-0 | LIGACAO DE ESGOTOS,EM MANILHA CERAMICA DE 0,20M DE DIAMETRO, | UN |  | 2378.79
INCLUSIVE ESCAVACAO,REATERRO ATE 1,00M,EXCLUSIVE REMOCAO E R
EPOSICAO DO PAVIMENTO.CUSTO PARA 10,00M
00845 | TUBO CERAMICO, ESGOTO SANITARIO, DE 200MM E COM COMPRIMENTO | M | 11.48 | 81.8107 | 0 | 939.1868
DE 1,00M
00874 | CURVA 45º OU 90º DE CERAMICA PARA ESGOTO, COM JUNTA ARGAMASS | UN | 2 | 111.56 | 0 | 223.12
A, DE 0200MM
01603 | CONCRETO P/CAMADAS PREP. C/180KG DE CIM. | M3 | 0.5 | 308.7659 | 0 | 154.383
01607 | ARGAMASSA CIM.,AREIA TRACO 1:4,PREPARO MECANICO | M3 | 0.04 | 448.0048 | 0 | 17.9202
01968 | MAO-DE-OBRA DE PEDREIRO, INCLUSIVE ENCARGOS SOCIAIS | H | 9 | 26.73 | 3 | 247.7871
01999 | MAO-DE-OBRA DE SERVENTE DA CONSTRUCAO CIVIL, INCLUSIVE ENCAR | H | 40 | 19.33 | 3 | 796.396
GOS SOCIAIS
15.080.0012-A | LIGACAO DE ESGOTOS,EM MANILHA CERAMICA DE 0,20M DE DIAMETRO, | UN |  | 2239.01
INCLUSIVE ESCAVACAO,REATERRO ATE 1,00M,EXCLUSIVE REMOCAO E R
EPOSICAO DO PAVIMENTO.CUSTO PARA 10,00M
00845 | TUBO CERAMICO, ESGOTO SANITARIO, DE 200MM E COM COMPRIMENTO | M | 11.48 | 81.8107 | 0 | 939.1868
DE 1,00M
00874 | CURVA 45º OU 90º DE CERAMICA PARA ESGOTO, COM JUNTA ARGAMASS | UN | 2 | 111.56 | 0 | 223.12
A, DE 0200MM
20115 | MAO-DE-OBRA DE PEDREIRO, INCLUSIVE ENCARGOS SOCIAIS DESONERA | H | 9 | 23.16 | 3 | 214.6932
DOS
20132 | MAO-DE-OBRA DE SERVENTE DA CONSTRUCAO CIVIL, INCLUSIVE ENCAR | H | 40 | 16.75 | 3 | 690.1
GOS SOCIAIS DESONERADOS
30164 | ARGAMASSA CIM.,AREIA TRACO 1:4,PREPARO MECANICO | M3 | 0.04 | 438.3068 | 0 | 17.5323
30251 | CONCRETO P/CAMADAS PREP. C/180KG DE CIM. | M3 | 0.5 | 308.7659 | 0 | 154.383
16.001.0050-0 | MADEIRAMENTO PARA COBERTURA EM DUAS AGUAS EM TELHAS CERAMICA | M2 |  | 126.61
S,CONSTITUIDO DE CUMEEIRA E TERCAS DE 3"X4.1/2",CAIBROS DE 3
"X1.1/2",RIPAS DE 1,5X4CM,TUDO EM MADEIRA SERRADA,SEM TESOUR
A OU PONTALETE,MEDIDO PELA AREA REAL DO MADEIRAMENTO.FORNECI
MENTO E COLOCACAO
00453 | PREGO COM OU SEM CABECA, EM CAIXAS DE 50KG, OU QUANTIDADES E | KG | 0.04 | 18.29 | 0 | 0.7316
QUIVALENTES, Nº12X12 A 18X30
01990 | MAO-DE-OBRA DE CARPINTEIRO DE FORMA DE CONCRETO, INCLUSIVE E | H | 1.2 | 26.73 | 3 | 33.0383
NCARGOS SOCIAIS
01999 | MAO-DE-OBRA DE SERVENTE DA CONSTRUCAO CIVIL, INCLUSIVE ENCAR | H | 1.2 | 19.33 | 3 | 23.8919
GOS SOCIAIS
02603 | MACARANDUBA EM PECAS, DE 7,50X11,25CM (3"X4.1/2") | M | 0.4 | 35.02 | 0 | 14.008
02604 | MACARANDUBA EM PECAS, DE 7,50X7,50CM (3"X3") | M | 0.2 | 19.47 | 0 | 3.894
02605 | MACARANDUBA EM RIPAS, DE (1,5x4)CM | M | 4.24 | 3.9 | 0 | 16.536
05434 | MACARANDUBA EM PECAS, DE 3,75X7,50CM (1.1/2"X3") | M | 2.82 | 12.24 | 0 | 34.5168
16.001.0050-A | MADEIRAMENTO PARA COBERTURA EM DUAS AGUAS EM TELHAS CERAMICA | M2 |  | 119.01
S,CONSTITUIDO DE CUMEEIRA E TERCAS DE 3"X4.1/2",CAIBROS DE 3
"X1.1/2",RIPAS DE 1,5X4CM,TUDO EM MADEIRA SERRADA,SEM TESOUR
A OU PONTALETE,MEDIDO PELA AREA REAL DO MADEIRAMENTO.FORNECI
MENTO E COLOCACAO
00453 | PREGO COM OU SEM CABECA, EM CAIXAS DE 50KG, OU QUANTIDADES E | KG | 0.04 | 18.29 | 0 | 0.7316
QUIVALENTES, Nº12X12 A 18X30
02603 | MACARANDUBA EM PECAS, DE 7,50X11,25CM (3"X4.1/2") | M | 0.4 | 35.02 | 0 | 14.008
02604 | MACARANDUBA EM PECAS, DE 7,50X7,50CM (3"X3") | M | 0.2 | 19.47 | 0 | 3.894
02605 | MACARANDUBA EM RIPAS, DE (1,5x4)CM | M | 4.24 | 3.9 | 0 | 16.536
05434 | MACARANDUBA EM PECAS, DE 3,75X7,50CM (1.1/2"X3") | M | 2.82 | 12.24 | 0 | 34.5168
20046 | MAO-DE-OBRA DE CARPINTEIRO DE FORMA DE CONCRETO, INCLUSIVE E | H | 1.2 | 23.16 | 3 | 28.6258
NCARGOS SOCIAIS DESONERADOS
20132 | MAO-DE-OBRA DE SERVENTE DA CONSTRUCAO CIVIL, INCLUSIVE ENCAR | H | 1.2 | 16.75 | 3 | 20.703
GOS SOCIAIS DESONERADOS
16.001.0051-0 | MADEIRAMENTO PARA COBERTURA EM DUAS AGUAS EM TELHAS CERAMICA | M2 |  | 136.63
S,CONSTITUIDO DE CUMEEIRA E TERCAS DE 3"X4.1/2",CAIBROS DE 3
"X1.1/2",RIPAS DE 1,5X4CM,TUDO EM MADEIRA APARELHADA,SEM TES
OURA OU PONTALETE,MEDIDO PELA AREA REAL DO MADEIRAMENTO.FORN
ECIMENTO E COLOCACAO
00453 | PREGO COM OU SEM CABECA, EM CAIXAS DE 50KG, OU QUANTIDADES E | KG | 0.03 | 18.29 | 0 | 0.5487
QUIVALENTES, Nº12X12 A 18X30
01990 | MAO-DE-OBRA DE CARPINTEIRO DE FORMA DE CONCRETO, INCLUSIVE E | H | 1.44 | 26.73 | 3 | 39.6459
NCARGOS SOCIAIS
01999 | MAO-DE-OBRA DE SERVENTE DA CONSTRUCAO CIVIL, INCLUSIVE ENCAR | H | 1.44 | 19.33 | 3 | 28.6703
GOS SOCIAIS
03475 | MACARANDUBA APARELHADA 1,5 X 4,0CM | M | 3.3 | 4.68 | 0 | 15.444
03477 | MACARANDUBA APARELHADA 1.1/2" X 3" | M | 2.1 | 14.688 | 0 | 30.8448
03479 | MACARANDUBA APARELHADA 3" X 3" | M | 0.2 | 23.364 | 0 | 4.6728
03480 | MACARANDUBA APARELHADA 3" X 4.1/2" | M | 0.4 | 42.024 | 0 | 16.8096
16.001.0051-A | MADEIRAMENTO PARA COBERTURA EM DUAS AGUAS EM TELHAS CERAMICA | M2 |  | 127.51
S,CONSTITUIDO DE CUMEEIRA E TERCAS DE 3"X4.1/2",CAIBROS DE 3
"X1.1/2",RIPAS DE 1,5X4CM,TUDO EM MADEIRA APARELHADA,SEM TES
OURA OU PONTALETE,MEDIDO PELA AREA REAL DO MADEIRAMENTO.FORN
ECIMENTO E COLOCACAO
00453 | PREGO COM OU SEM CABECA, EM CAIXAS DE 50KG, OU QUANTIDADES E | KG | 0.03 | 18.29 | 0 | 0.5487
QUIVALENTES, Nº12X12 A 18X30
20046 | MAO-DE-OBRA DE CARPINTEIRO DE FORMA DE CONCRETO, INCLUSIVE E | H | 1.44 | 23.16 | 3 | 34.3509
NCARGOS SOCIAIS DESONERADOS
20132 | MAO-DE-OBRA DE SERVENTE DA CONSTRUCAO CIVIL, INCLUSIVE ENCAR | H | 1.44 | 16.75 | 3 | 24.8436
GOS SOCIAIS DESONERADOS
31002 | MACARANDUBA APARELHADA 1,5 X 4,0CM | M | 3.3 | 4.68 | 0 | 15.444
31004 | MACARANDUBA APARELHADA 1.1/2" X 3" | M | 2.1 | 14.688 | 0 | 30.8448
31006 | MACARANDUBA APARELHADA 3" X 3" | M | 0.2 | 23.364 | 0 | 4.6728
31007 | MACARANDUBA APARELHADA 3" X 4.1/2" | M | 0.4 | 42.024 | 0 | 16.8096
16.001.0055-0 | MADEIRAMENTO PARA COBERTURA EM QUATRO OU MAIS AGUAS EM TELHA | M2 |  | 126.68
S CERAMICAS,CONSTITUIDO DE CUMEEIRA,TERCAS,RINCOES E ESPIGOE
S DE 3"X4.1/2",CAIBROS DE 3"X1.1/2",RIPAS DE 1,5X4CM,TUDO EM
MADEIRA SERRADA,SEM TESOURA OU PONTALETE,MEDIDO PELA AREA R
EAL DO MADEIRAMENTO.FORNECIMENTO E COLOCACAO
00453 | PREGO COM OU SEM CABECA, EM CAIXAS DE 50KG, OU QUANTIDADES E | KG | 0.04 | 18.29 | 0 | 0.7316
QUIVALENTES, Nº12X12 A 18X30
01990 | MAO-DE-OBRA DE CARPINTEIRO DE FORMA DE CONCRETO, INCLUSIVE E | H | 1.25 | 26.73 | 3 | 34.4149
NCARGOS SOCIAIS
01999 | MAO-DE-OBRA DE SERVENTE DA CONSTRUCAO CIVIL, INCLUSIVE ENCAR | H | 1.25 | 19.33 | 3 | 24.8874
GOS SOCIAIS
02603 | MACARANDUBA EM PECAS, DE 7,50X11,25CM (3"X4.1/2") | M | 0.6 | 35.02 | 0 | 21.012
02604 | MACARANDUBA EM PECAS, DE 7,50X7,50CM (3"X3") | M | 0.3 | 19.47 | 0 | 5.841
02605 | MACARANDUBA EM RIPAS, DE (1,5x4)CM | M | 3.3 | 3.9 | 0 | 12.87
05434 | MACARANDUBA EM PECAS, DE 3,75X7,50CM (1.1/2"X3") | M | 2.2 | 12.24 | 0 | 26.928
16.001.0055-A | MADEIRAMENTO PARA COBERTURA EM QUATRO OU MAIS AGUAS EM TELHA | M2 |  | 118.76
S CERAMICAS,CONSTITUIDO DE CUMEEIRA,TERCAS,RINCOES E ESPIGOE
S DE 3"X4.1/2",CAIBROS DE 3"X1.1/2",RIPAS DE 1,5X4CM,TUDO EM
MADEIRA SERRADA,SEM TESOURA OU PONTALETE,MEDIDO PELA AREA R
EAL DO MADEIRAMENTO.FORNECIMENTO E COLOCACAO
00453 | PREGO COM OU SEM CABECA, EM CAIXAS DE 50KG, OU QUANTIDADES E | KG | 0.04 | 18.29 | 0 | 0.7316
QUIVALENTES, Nº12X12 A 18X30
02603 | MACARANDUBA EM PECAS, DE 7,50X11,25CM (3"X4.1/2") | M | 0.6 | 35.02 | 0 | 21.012
02604 | MACARANDUBA EM PECAS, DE 7,50X7,50CM (3"X3") | M | 0.3 | 19.47 | 0 | 5.841
02605 | MACARANDUBA EM RIPAS, DE (1,5x4)CM | M | 3.3 | 3.9 | 0 | 12.87
05434 | MACARANDUBA EM PECAS, DE 3,75X7,50CM (1.1/2"X3") | M | 2.2 | 12.24 | 0 | 26.928
20046 | MAO-DE-OBRA DE CARPINTEIRO DE FORMA DE CONCRETO, INCLUSIVE E | H | 1.25 | 23.16 | 3 | 29.8185
NCARGOS SOCIAIS DESONERADOS
20132 | MAO-DE-OBRA DE SERVENTE DA CONSTRUCAO CIVIL, INCLUSIVE ENCAR | H | 1.25 | 16.75 | 3 | 21.5656
GOS SOCIAIS DESONERADOS
16.001.0056-0 | MADEIRAMENTO PARA COBERTURA EM QUATRO OU MAIS AGUAS EM TELHA | M2 |  | 149.02
S CERAMICAS,CONSTITUIDO DE CUMEEIRA,TERCAS,RINCOES E ESPIGOE
S DE 3"X4.1/2",CAIBROS DE 3"X1.1/2",RIPAS DE 1,5X4CM,TUDO EM
MADEIRA APARELHADA,SEM TESOURA OU PONTALETE,MEDIDO PELA ARE
A REAL DO MADEIRAMENTO.FORNECIMENTO E COLOCACAO
00453 | PREGO COM OU SEM CABECA, EM CAIXAS DE 50KG, OU QUANTIDADES E | KG | 0.04 | 18.29 | 0 | 0.7316
QUIVALENTES, Nº12X12 A 18X30
01990 | MAO-DE-OBRA DE CARPINTEIRO DE FORMA DE CONCRETO, INCLUSIVE E | H | 1.44 | 26.73 | 3 | 39.6459
NCARGOS SOCIAIS
01999 | MAO-DE-OBRA DE SERVENTE DA CONSTRUCAO CIVIL, INCLUSIVE ENCAR | H | 1.44 | 19.33 | 3 | 28.6703
GOS SOCIAIS
03475 | MACARANDUBA APARELHADA 1,5 X 4,0CM | M | 3.3 | 4.68 | 0 | 15.444
03477 | MACARANDUBA APARELHADA 1.1/2" X 3" | M | 2.2 | 14.688 | 0 | 32.3136
03479 | MACARANDUBA APARELHADA 3" X 3" | M | 0.3 | 23.364 | 0 | 7.0092
03480 | MACARANDUBA APARELHADA 3" X 4.1/2" | M | 0.6 | 42.024 | 0 | 25.2144
16.001.0056-A | MADEIRAMENTO PARA COBERTURA EM QUATRO OU MAIS AGUAS EM TELHA | M2 |  | 139.9
S CERAMICAS,CONSTITUIDO DE CUMEEIRA,TERCAS,RINCOES E ESPIGOE
S DE 3"X4.1/2",CAIBROS DE 3"X1.1/2",RIPAS DE 1,5X4CM,TUDO EM
MADEIRA APARELHADA,SEM TESOURA OU PONTALETE,MEDIDO PELA ARE
A REAL DO MADEIRAMENTO.FORNECIMENTO E COLOCACAO
00453 | PREGO COM OU SEM CABECA, EM CAIXAS DE 50KG, OU QUANTIDADES E | KG | 0.04 | 18.29 | 0 | 0.7316
QUIVALENTES, Nº12X12 A 18X30
20046 | MAO-DE-OBRA DE CARPINTEIRO DE FORMA DE CONCRETO, INCLUSIVE E | H | 1.44 | 23.16 | 3 | 34.3509
NCARGOS SOCIAIS DESONERADOS
20132 | MAO-DE-OBRA DE SERVENTE DA CONSTRUCAO CIVIL, INCLUSIVE ENCAR | H | 1.44 | 16.75 | 3 | 24.8436
GOS SOCIAIS DESONERADOS
31002 | MACARANDUBA APARELHADA 1,5 X 4,0CM | M | 3.3 | 4.68 | 0 | 15.444
31004 | MACARANDUBA APARELHADA 1.1/2" X 3" | M | 2.2 | 14.688 | 0 | 32.3136
31006 | MACARANDUBA APARELHADA 3" X 3" | M | 0.3 | 23.364 | 0 | 7.0092
31007 | MACARANDUBA APARELHADA 3" X 4.1/2" | M | 0.6 | 42.024 | 0 | 25.2144
16.001.0060-0 | MADEIRAMENTO PARA COBERTURA EM TELHAS ONDULADAS,CONSTITUIDO | M2 |  | 41.6
DE PECAS DE 3"X3" E 3"X4.1/2",EM MADEIRA SERRADA,SEM TESOURA
OU PONTALETE,MEDIDO PELA AREA REAL DO MADEIRAMENTO.FORNECIM
ENTO E COLOCACAO
00453 | PREGO COM OU SEM CABECA, EM CAIXAS DE 50KG, OU QUANTIDADES E | KG | 0.004 | 18.29 | 0 | 0.0732
QUIVALENTES, Nº12X12 A 18X30
01990 | MAO-DE-OBRA DE CARPINTEIRO DE FORMA DE CONCRETO, INCLUSIVE E | H | 0.25 | 26.73 | 3 | 6.883
NCARGOS SOCIAIS
01999 | MAO-DE-OBRA DE SERVENTE DA CONSTRUCAO CIVIL, INCLUSIVE ENCAR | H | 0.25 | 19.33 | 3 | 4.9775
GOS SOCIAIS
02603 | MACARANDUBA EM PECAS, DE 7,50X11,25CM (3"X4.1/2") | M | 0.75 | 35.02 | 0 | 26.265
02604 | MACARANDUBA EM PECAS, DE 7,50X7,50CM (3"X3") | M | 0.175 | 19.47 | 0 | 3.4073
16.001.0060-A | MADEIRAMENTO PARA COBERTURA EM TELHAS ONDULADAS,CONSTITUIDO | M2 |  | 40.02
DE PECAS DE 3"X3" E 3"X4.1/2",EM MADEIRA SERRADA,SEM TESOURA
OU PONTALETE,MEDIDO PELA AREA REAL DO MADEIRAMENTO.FORNECIM
ENTO E COLOCACAO
00453 | PREGO COM OU SEM CABECA, EM CAIXAS DE 50KG, OU QUANTIDADES E | KG | 0.004 | 18.29 | 0 | 0.0732
QUIVALENTES, Nº12X12 A 18X30
02603 | MACARANDUBA EM PECAS, DE 7,50X11,25CM (3"X4.1/2") | M | 0.75 | 35.02 | 0 | 26.265
02604 | MACARANDUBA EM PECAS, DE 7,50X7,50CM (3"X3") | M | 0.175 | 19.47 | 0 | 3.4073
20046 | MAO-DE-OBRA DE CARPINTEIRO DE FORMA DE CONCRETO, INCLUSIVE E | H | 0.25 | 23.16 | 3 | 5.9637
NCARGOS SOCIAIS DESONERADOS
20132 | MAO-DE-OBRA DE SERVENTE DA CONSTRUCAO CIVIL, INCLUSIVE ENCAR | H | 0.25 | 16.75 | 3 | 4.3131
GOS SOCIAIS DESONERADOS
16.001.0061-0 | MADEIRAMENTO PARA COBERTURA EM TELHAS ONDULADAS,CONSTITUIDO | M2 |  | 51.66
DE PECAS DE 3"X3" E 3"X4.1/2",EM MADEIRA APARELHADA,SEM TESO
URA OU PONTALETE,MEDIDO PELA AREA REAL DO MADEIRAMENTO.FORNE
CIMENTO E COLOCACAO
00453 | PREGO COM OU SEM CABECA, EM CAIXAS DE 50KG, OU QUANTIDADES E | KG | 0.1 | 18.29 | 0 | 1.829
QUIVALENTES, Nº12X12 A 18X30
01990 | MAO-DE-OBRA DE CARPINTEIRO DE FORMA DE CONCRETO, INCLUSIVE E | H | 0.3 | 26.73 | 3 | 8.2596
NCARGOS SOCIAIS
01999 | MAO-DE-OBRA DE SERVENTE DA CONSTRUCAO CIVIL, INCLUSIVE ENCAR | H | 0.3 | 19.33 | 3 | 5.973
GOS SOCIAIS
03479 | MACARANDUBA APARELHADA 3" X 3" | M | 0.175 | 23.364 | 0 | 4.0887
03480 | MACARANDUBA APARELHADA 3" X 4.1/2" | M | 0.75 | 42.024 | 0 | 31.518
16.001.0061-A | MADEIRAMENTO PARA COBERTURA EM TELHAS ONDULADAS,CONSTITUIDO | M2 |  | 49.76
DE PECAS DE 3"X3" E 3"X4.1/2",EM MADEIRA APARELHADA,SEM TESO
URA OU PONTALETE,MEDIDO PELA AREA REAL DO MADEIRAMENTO.FORNE
CIMENTO E COLOCACAO
00453 | PREGO COM OU SEM CABECA, EM CAIXAS DE 50KG, OU QUANTIDADES E | KG | 0.1 | 18.29 | 0 | 1.829
QUIVALENTES, Nº12X12 A 18X30
20046 | MAO-DE-OBRA DE CARPINTEIRO DE FORMA DE CONCRETO, INCLUSIVE E | H | 0.3 | 23.16 | 3 | 7.1564
NCARGOS SOCIAIS DESONERADOS
20132 | MAO-DE-OBRA DE SERVENTE DA CONSTRUCAO CIVIL, INCLUSIVE ENCAR | H | 0.3 | 16.75 | 3 | 5.1758
GOS SOCIAIS DESONERADOS
31006 | MACARANDUBA APARELHADA 3" X 3" | M | 0.175 | 23.364 | 0 | 4.0887
31007 | MACARANDUBA APARELHADA 3" X 4.1/2" | M | 0.75 | 42.024 | 0 | 31.518
16.001.0065-0 | TESOURA COMPLETA EM MADEIRA SERRADA,PARA VAO DE 4,00M.FORNEC | UN |  | 1444.65
IMENTO E COLOCACAO
00011 | CANTONEIRA DE ACO DOCE, P/SERRALHERIA, PRECO DE REVENDEDOR, | KG | 6 | 10.1455 | 0 | 60.873
DE 5/8"X1/8" ATE 1.1/2"X1/8"
00453 | PREGO COM OU SEM CABECA, EM CAIXAS DE 50KG, OU QUANTIDADES E | KG | 1 | 18.29 | 0 | 18.29
QUIVALENTES, Nº12X12 A 18X30
01990 | MAO-DE-OBRA DE CARPINTEIRO DE FORMA DE CONCRETO, INCLUSIVE E | H | 24 | 26.73 | 3 | 660.7656
NCARGOS SOCIAIS
01999 | MAO-DE-OBRA DE SERVENTE DA CONSTRUCAO CIVIL, INCLUSIVE ENCAR | H | 12 | 19.33 | 3 | 238.9188
GOS SOCIAIS
02602 | MACARANDUBA EM PECAS, DE 7,50X15,00CM (3"X6") | M | 5.5 | 48.96 | 0 | 269.28
02603 | MACARANDUBA EM PECAS, DE 7,50X11,25CM (3"X4.1/2") | M | 4.5 | 35.02 | 0 | 157.59
02604 | MACARANDUBA EM PECAS, DE 7,50X7,50CM (3"X3") | M | 2 | 19.47 | 0 | 38.94
16.001.0065-A | TESOURA COMPLETA EM MADEIRA SERRADA,PARA VAO DE 4,00M.FORNEC | UN |  | 1324.51
IMENTO E COLOCACAO
00011 | CANTONEIRA DE ACO DOCE, P/SERRALHERIA, PRECO DE REVENDEDOR, | KG | 6 | 10.1455 | 0 | 60.873
DE 5/8"X1/8" ATE 1.1/2"X1/8"
00453 | PREGO COM OU SEM CABECA, EM CAIXAS DE 50KG, OU QUANTIDADES E | KG | 1 | 18.29 | 0 | 18.29
QUIVALENTES, Nº12X12 A 18X30
02602 | MACARANDUBA EM PECAS, DE 7,50X15,00CM (3"X6") | M | 5.5 | 48.96 | 0 | 269.28
02603 | MACARANDUBA EM PECAS, DE 7,50X11,25CM (3"X4.1/2") | M | 4.5 | 35.02 | 0 | 157.59
02604 | MACARANDUBA EM PECAS, DE 7,50X7,50CM (3"X3") | M | 2 | 19.47 | 0 | 38.94
20046 | MAO-DE-OBRA DE CARPINTEIRO DE FORMA DE CONCRETO, INCLUSIVE E | H | 24 | 23.16 | 3 | 572.5152
NCARGOS SOCIAIS DESONERADOS
20132 | MAO-DE-OBRA DE SERVENTE DA CONSTRUCAO CIVIL, INCLUSIVE ENCAR | H | 12 | 16.75 | 3 | 207.03
GOS SOCIAIS DESONERADOS
16.001.0066-0 | TESOURA COMPLETA EM MADEIRA APARELHADA,PARA VAO DE 4,00M.FOR | UN |  | 1952.76
NECIMENTO E COLOCACAO
00011 | CANTONEIRA DE ACO DOCE, P/SERRALHERIA, PRECO DE REVENDEDOR, | KG | 6 | 10.1455 | 0 | 60.873
DE 5/8"X1/8" ATE 1.1/2"X1/8"
00453 | PREGO COM OU SEM CABECA, EM CAIXAS DE 50KG, OU QUANTIDADES E | KG | 1 | 18.29 | 0 | 18.29
QUIVALENTES, Nº12X12 A 18X30
01990 | MAO-DE-OBRA DE CARPINTEIRO DE FORMA DE CONCRETO, INCLUSIVE E | H | 28.8 | 26.73 | 3 | 792.9187
NCARGOS SOCIAIS
01999 | MAO-DE-OBRA DE SERVENTE DA CONSTRUCAO CIVIL, INCLUSIVE ENCAR | H | 14.4 | 19.33 | 3 | 286.7026
GOS SOCIAIS
03479 | MACARANDUBA APARELHADA 3" X 3" | M | 2 | 23.364 | 0 | 46.728
03480 | MACARANDUBA APARELHADA 3" X 4.1/2" | M | 4.5 | 42.024 | 0 | 189.108
03481 | MACARANDUBA APARELHADA 3" X 6" | M | 9.5 | 58.752 | 0 | 558.144
16.001.0066-A | TESOURA COMPLETA EM MADEIRA APARELHADA,PARA VAO DE 4,00M.FOR | UN |  | 1808.59
NECIMENTO E COLOCACAO
00011 | CANTONEIRA DE ACO DOCE, P/SERRALHERIA, PRECO DE REVENDEDOR, | KG | 6 | 10.1455 | 0 | 60.873
DE 5/8"X1/8" ATE 1.1/2"X1/8"
00453 | PREGO COM OU SEM CABECA, EM CAIXAS DE 50KG, OU QUANTIDADES E | KG | 1 | 18.29 | 0 | 18.29
QUIVALENTES, Nº12X12 A 18X30
20046 | MAO-DE-OBRA DE CARPINTEIRO DE FORMA DE CONCRETO, INCLUSIVE E | H | 28.8 | 23.16 | 3 | 687.0182
NCARGOS SOCIAIS DESONERADOS
20132 | MAO-DE-OBRA DE SERVENTE DA CONSTRUCAO CIVIL, INCLUSIVE ENCAR | H | 14.4 | 16.75 | 3 | 248.436
GOS SOCIAIS DESONERADOS
31006 | MACARANDUBA APARELHADA 3" X 3" | M | 2 | 23.364 | 0 | 46.728
31007 | MACARANDUBA APARELHADA 3" X 4.1/2" | M | 4.5 | 42.024 | 0 | 189.108
31008 | MACARANDUBA APARELHADA 3" X 6" | M | 9.5 | 58.752 | 0 | 558.144
16.001.0067-0 | TESOURA COMPLETA EM MADEIRA SERRADA,PARA VAO DE 5,00M.FORNEC | UN |  | 1732.68
IMENTO E COLOCACAO
00011 | CANTONEIRA DE ACO DOCE, P/SERRALHERIA, PRECO DE REVENDEDOR, | KG | 7 | 10.1455 | 0 | 71.0185
DE 5/8"X1/8" ATE 1.1/2"X1/8"
00453 | PREGO COM OU SEM CABECA, EM CAIXAS DE 50KG, OU QUANTIDADES E | KG | 1 | 18.29 | 0 | 18.29
QUIVALENTES, Nº12X12 A 18X30
01990 | MAO-DE-OBRA DE CARPINTEIRO DE FORMA DE CONCRETO, INCLUSIVE E | H | 28 | 26.73 | 3 | 770.8932
NCARGOS SOCIAIS
01999 | MAO-DE-OBRA DE SERVENTE DA CONSTRUCAO CIVIL, INCLUSIVE ENCAR | H | 14 | 19.33 | 3 | 278.7386
GOS SOCIAIS
02602 | MACARANDUBA EM PECAS, DE 7,50X15,00CM (3"X6") | M | 7 | 48.96 | 0 | 342.72
02603 | MACARANDUBA EM PECAS, DE 7,50X11,25CM (3"X4.1/2") | M | 5.5 | 35.02 | 0 | 192.61
02604 | MACARANDUBA EM PECAS, DE 7,50X7,50CM (3"X3") | M | 3 | 19.47 | 0 | 58.41
16.001.0067-A | TESOURA COMPLETA EM MADEIRA SERRADA,PARA VAO DE 5,00M.FORNEC | UN |  | 1592.51
IMENTO E COLOCACAO
00011 | CANTONEIRA DE ACO DOCE, P/SERRALHERIA, PRECO DE REVENDEDOR, | KG | 7 | 10.1455 | 0 | 71.0185
DE 5/8"X1/8" ATE 1.1/2"X1/8"
00453 | PREGO COM OU SEM CABECA, EM CAIXAS DE 50KG, OU QUANTIDADES E | KG | 1 | 18.29 | 0 | 18.29
QUIVALENTES, Nº12X12 A 18X30
02602 | MACARANDUBA EM PECAS, DE 7,50X15,00CM (3"X6") | M | 7 | 48.96 | 0 | 342.72
02603 | MACARANDUBA EM PECAS, DE 7,50X11,25CM (3"X4.1/2") | M | 5.5 | 35.02 | 0 | 192.61
02604 | MACARANDUBA EM PECAS, DE 7,50X7,50CM (3"X3") | M | 3 | 19.47 | 0 | 58.41
20046 | MAO-DE-OBRA DE CARPINTEIRO DE FORMA DE CONCRETO, INCLUSIVE E | H | 28 | 23.16 | 3 | 667.9344
NCARGOS SOCIAIS DESONERADOS
20132 | MAO-DE-OBRA DE SERVENTE DA CONSTRUCAO CIVIL, INCLUSIVE ENCAR | H | 14 | 16.75 | 3 | 241.535
GOS SOCIAIS DESONERADOS
16.001.0068-0 | TESOURA COMPLETA EM MADEIRA APARELHADA,PARA VAO DE 5,00M.FOR | UN |  | 2061.35
NECIMENTO E COLOCACAO
00011 | CANTONEIRA DE ACO DOCE, P/SERRALHERIA, PRECO DE REVENDEDOR, | KG | 7 | 10.1455 | 0 | 71.0185
DE 5/8"X1/8" ATE 1.1/2"X1/8"
00453 | PREGO COM OU SEM CABECA, EM CAIXAS DE 50KG, OU QUANTIDADES E | KG | 1 | 18.29 | 0 | 18.29
QUIVALENTES, Nº12X12 A 18X30
01990 | MAO-DE-OBRA DE CARPINTEIRO DE FORMA DE CONCRETO, INCLUSIVE E | H | 33.6 | 26.73 | 3 | 925.0718
NCARGOS SOCIAIS
01999 | MAO-DE-OBRA DE SERVENTE DA CONSTRUCAO CIVIL, INCLUSIVE ENCAR | H | 16.8 | 19.33 | 3 | 334.4863
GOS SOCIAIS
03479 | MACARANDUBA APARELHADA 3" X 3" | M | 3 | 23.364 | 0 | 70.092
03480 | MACARANDUBA APARELHADA 3" X 4.1/2" | M | 5.5 | 42.024 | 0 | 231.132
03481 | MACARANDUBA APARELHADA 3" X 6" | M | 7 | 58.752 | 0 | 411.264
16.001.0068-A | TESOURA COMPLETA EM MADEIRA APARELHADA,PARA VAO DE 5,00M.FOR | UN |  | 1893.15
NECIMENTO E COLOCACAO
00011 | CANTONEIRA DE ACO DOCE, P/SERRALHERIA, PRECO DE REVENDEDOR, | KG | 7 | 10.1455 | 0 | 71.0185
DE 5/8"X1/8" ATE 1.1/2"X1/8"
00453 | PREGO COM OU SEM CABECA, EM CAIXAS DE 50KG, OU QUANTIDADES E | KG | 1 | 18.29 | 0 | 18.29
QUIVALENTES, Nº12X12 A 18X30
20046 | MAO-DE-OBRA DE CARPINTEIRO DE FORMA DE CONCRETO, INCLUSIVE E | H | 33.6 | 23.16 | 3 | 801.5213
NCARGOS SOCIAIS DESONERADOS
20132 | MAO-DE-OBRA DE SERVENTE DA CONSTRUCAO CIVIL, INCLUSIVE ENCAR | H | 16.8 | 16.75 | 3 | 289.842
GOS SOCIAIS DESONERADOS
31006 | MACARANDUBA APARELHADA 3" X 3" | M | 3 | 23.364 | 0 | 70.092
31007 | MACARANDUBA APARELHADA 3" X 4.1/2" | M | 5.5 | 42.024 | 0 | 231.132
31008 | MACARANDUBA APARELHADA 3" X 6" | M | 7 | 58.752 | 0 | 411.264
16.001.0069-0 | TESOURA COMPLETA EM MADEIRA SERRADA,PARA VAO DE 6,00M.FORNEC | UN |  | 2156.78
IMENTO E COLOCACAO
00011 | CANTONEIRA DE ACO DOCE, P/SERRALHERIA, PRECO DE REVENDEDOR, | KG | 8 | 10.1455 | 0 | 81.164
DE 5/8"X1/8" ATE 1.1/2"X1/8"
00453 | PREGO COM OU SEM CABECA, EM CAIXAS DE 50KG, OU QUANTIDADES E | KG | 2 | 18.29 | 0 | 36.58
QUIVALENTES, Nº12X12 A 18X30
01990 | MAO-DE-OBRA DE CARPINTEIRO DE FORMA DE CONCRETO, INCLUSIVE E | H | 32 | 26.73 | 3 | 881.0208
NCARGOS SOCIAIS
01999 | MAO-DE-OBRA DE SERVENTE DA CONSTRUCAO CIVIL, INCLUSIVE ENCAR | H | 16 | 19.33 | 3 | 318.5584
GOS SOCIAIS
02602 | MACARANDUBA EM PECAS, DE 7,50X15,00CM (3"X6") | M | 15 | 48.96 | 0 | 734.4
02603 | MACARANDUBA EM PECAS, DE 7,50X11,25CM (3"X4.1/2") | M | 3 | 35.02 | 0 | 105.06
16.001.0069-A | TESOURA COMPLETA EM MADEIRA SERRADA,PARA VAO DE 6,00M.FORNEC | UN |  | 1996.59
IMENTO E COLOCACAO
00011 | CANTONEIRA DE ACO DOCE, P/SERRALHERIA, PRECO DE REVENDEDOR, | KG | 8 | 10.1455 | 0 | 81.164
DE 5/8"X1/8" ATE 1.1/2"X1/8"
00453 | PREGO COM OU SEM CABECA, EM CAIXAS DE 50KG, OU QUANTIDADES E | KG | 2 | 18.29 | 0 | 36.58
QUIVALENTES, Nº12X12 A 18X30
02602 | MACARANDUBA EM PECAS, DE 7,50X15,00CM (3"X6") | M | 15 | 48.96 | 0 | 734.4
02603 | MACARANDUBA EM PECAS, DE 7,50X11,25CM (3"X4.1/2") | M | 3 | 35.02 | 0 | 105.06
20046 | MAO-DE-OBRA DE CARPINTEIRO DE FORMA DE CONCRETO, INCLUSIVE E | H | 32 | 23.16 | 3 | 763.3536
NCARGOS SOCIAIS DESONERADOS
20132 | MAO-DE-OBRA DE SERVENTE DA CONSTRUCAO CIVIL, INCLUSIVE ENCAR | H | 16 | 16.75 | 3 | 276.04
GOS SOCIAIS DESONERADOS
16.001.0070-0 | TESOURA COMPLETA EM MADEIRA APARELHADA,PARA VAO DE 6,00M.FOR | UN |  | 2564.59
NECIMENTO E COLOCACAO
00011 | CANTONEIRA DE ACO DOCE, P/SERRALHERIA, PRECO DE REVENDEDOR, | KG | 8 | 10.1455 | 0 | 81.164
DE 5/8"X1/8" ATE 1.1/2"X1/8"
00453 | PREGO COM OU SEM CABECA, EM CAIXAS DE 50KG, OU QUANTIDADES E | KG | 2 | 18.29 | 0 | 36.58
QUIVALENTES, Nº12X12 A 18X30
01990 | MAO-DE-OBRA DE CARPINTEIRO DE FORMA DE CONCRETO, INCLUSIVE E | H | 38.4 | 26.73 | 3 | 1057.225
NCARGOS SOCIAIS
01999 | MAO-DE-OBRA DE SERVENTE DA CONSTRUCAO CIVIL, INCLUSIVE ENCAR | H | 19.2 | 19.33 | 3 | 382.2701
GOS SOCIAIS
03480 | MACARANDUBA APARELHADA 3" X 4.1/2" | M | 3 | 42.024 | 0 | 126.072
03481 | MACARANDUBA APARELHADA 3" X 6" | M | 15 | 58.752 | 0 | 881.28
16.001.0070-A | TESOURA COMPLETA EM MADEIRA APARELHADA,PARA VAO DE 6,00M.FOR | UN |  | 2372.36
NECIMENTO E COLOCACAO
00011 | CANTONEIRA DE ACO DOCE, P/SERRALHERIA, PRECO DE REVENDEDOR, | KG | 8 | 10.1455 | 0 | 81.164
DE 5/8"X1/8" ATE 1.1/2"X1/8"
00453 | PREGO COM OU SEM CABECA, EM CAIXAS DE 50KG, OU QUANTIDADES E | KG | 2 | 18.29 | 0 | 36.58
QUIVALENTES, Nº12X12 A 18X30
20046 | MAO-DE-OBRA DE CARPINTEIRO DE FORMA DE CONCRETO, INCLUSIVE E | H | 38.4 | 23.16 | 3 | 916.0243
NCARGOS SOCIAIS DESONERADOS
20132 | MAO-DE-OBRA DE SERVENTE DA CONSTRUCAO CIVIL, INCLUSIVE ENCAR | H | 19.2 | 16.75 | 3 | 331.248
GOS SOCIAIS DESONERADOS
31007 | MACARANDUBA APARELHADA 3" X 4.1/2" | M | 3 | 42.024 | 0 | 126.072
31008 | MACARANDUBA APARELHADA 3" X 6" | M | 15 | 58.752 | 0 | 881.28
16.001.0071-0 | TESOURA COMPLETA EM MADEIRA SERRADA,PARA VAO DE 7,00M.FORNEC | UN |  | 2498.77
IMENTO E COLOCACAO
00011 | CANTONEIRA DE ACO DOCE, P/SERRALHERIA, PRECO DE REVENDEDOR, | KG | 9 | 10.1455 | 0 | 91.3095
DE 5/8"X1/8" ATE 1.1/2"X1/8"
00453 | PREGO COM OU SEM CABECA, EM CAIXAS DE 50KG, OU QUANTIDADES E | KG | 2 | 18.29 | 0 | 36.58
QUIVALENTES, Nº12X12 A 18X30
01990 | MAO-DE-OBRA DE CARPINTEIRO DE FORMA DE CONCRETO, INCLUSIVE E | H | 36 | 26.73 | 3 | 991.1484
NCARGOS SOCIAIS
01999 | MAO-DE-OBRA DE SERVENTE DA CONSTRUCAO CIVIL, INCLUSIVE ENCAR | H | 18 | 19.33 | 3 | 358.3782
GOS SOCIAIS
02602 | MACARANDUBA EM PECAS, DE 7,50X15,00CM (3"X6") | M | 18 | 48.96 | 0 | 881.28
02603 | MACARANDUBA EM PECAS, DE 7,50X11,25CM (3"X4.1/2") | M | 4 | 35.02 | 0 | 140.08
16.001.0071-A | TESOURA COMPLETA EM MADEIRA SERRADA,PARA VAO DE 7,00M.FORNEC | UN |  | 2318.56
IMENTO E COLOCACAO
00011 | CANTONEIRA DE ACO DOCE, P/SERRALHERIA, PRECO DE REVENDEDOR, | KG | 9 | 10.1455 | 0 | 91.3095
DE 5/8"X1/8" ATE 1.1/2"X1/8"
00453 | PREGO COM OU SEM CABECA, EM CAIXAS DE 50KG, OU QUANTIDADES E | KG | 2 | 18.29 | 0 | 36.58
QUIVALENTES, Nº12X12 A 18X30
02602 | MACARANDUBA EM PECAS, DE 7,50X15,00CM (3"X6") | M | 18 | 48.96 | 0 | 881.28
02603 | MACARANDUBA EM PECAS, DE 7,50X11,25CM (3"X4.1/2") | M | 4 | 35.02 | 0 | 140.08
20046 | MAO-DE-OBRA DE CARPINTEIRO DE FORMA DE CONCRETO, INCLUSIVE E | H | 36 | 23.16 | 3 | 858.7728
NCARGOS SOCIAIS DESONERADOS
20132 | MAO-DE-OBRA DE SERVENTE DA CONSTRUCAO CIVIL, INCLUSIVE ENCAR | H | 18 | 16.75 | 3 | 310.545
GOS SOCIAIS DESONERADOS
16.001.0072-0 | TESOURA COMPLETA EM MADEIRA APARELHADA,PARA VAO DE 7,00M.FOR | UN |  | 2972.95
NECIMENTO E COLOCACAO
00011 | CANTONEIRA DE ACO DOCE, P/SERRALHERIA, PRECO DE REVENDEDOR, | KG | 9 | 10.1455 | 0 | 91.3095
DE 5/8"X1/8" ATE 1.1/2"X1/8"
00453 | PREGO COM OU SEM CABECA, EM CAIXAS DE 50KG, OU QUANTIDADES E | KG | 2 | 18.29 | 0 | 36.58
QUIVALENTES, Nº12X12 A 18X30
01990 | MAO-DE-OBRA DE CARPINTEIRO DE FORMA DE CONCRETO, INCLUSIVE E | H | 43.2 | 26.73 | 3 | 1189.3781
NCARGOS SOCIAIS
01999 | MAO-DE-OBRA DE SERVENTE DA CONSTRUCAO CIVIL, INCLUSIVE ENCAR | H | 21.6 | 19.33 | 3 | 430.0538
GOS SOCIAIS
03480 | MACARANDUBA APARELHADA 3" X 4.1/2" | M | 4 | 42.024 | 0 | 168.096
03481 | MACARANDUBA APARELHADA 3" X 6" | M | 18 | 58.752 | 0 | 1057.536
16.001.0072-A | TESOURA COMPLETA EM MADEIRA APARELHADA,PARA VAO DE 7,00M.FOR | UN |  | 2756.7
NECIMENTO E COLOCACAO
00011 | CANTONEIRA DE ACO DOCE, P/SERRALHERIA, PRECO DE REVENDEDOR, | KG | 9 | 10.1455 | 0 | 91.3095
DE 5/8"X1/8" ATE 1.1/2"X1/8"
00453 | PREGO COM OU SEM CABECA, EM CAIXAS DE 50KG, OU QUANTIDADES E | KG | 2 | 18.29 | 0 | 36.58
QUIVALENTES, Nº12X12 A 18X30
20046 | MAO-DE-OBRA DE CARPINTEIRO DE FORMA DE CONCRETO, INCLUSIVE E | H | 43.2 | 23.16 | 3 | 1030.5274
NCARGOS SOCIAIS DESONERADOS
20132 | MAO-DE-OBRA DE SERVENTE DA CONSTRUCAO CIVIL, INCLUSIVE ENCAR | H | 21.6 | 16.75 | 3 | 372.654
GOS SOCIAIS DESONERADOS
31007 | MACARANDUBA APARELHADA 3" X 4.1/2" | M | 4 | 42.024 | 0 | 168.096
31008 | MACARANDUBA APARELHADA 3" X 6" | M | 18 | 58.752 | 0 | 1057.536
16.001.0073-0 | TESOURA COMPLETA EM MADEIRA SERRADA,PARA VAO DE 8,00M.FORNEC | UN |  | 3232.14
IMENTO E COLOCACAO
00011 | CANTONEIRA DE ACO DOCE, P/SERRALHERIA, PRECO DE REVENDEDOR, | KG | 10 | 10.1455 | 0 | 101.455
DE 5/8"X1/8" ATE 1.1/2"X1/8"
00453 | PREGO COM OU SEM CABECA, EM CAIXAS DE 50KG, OU QUANTIDADES E | KG | 2 | 18.29 | 0 | 36.58
QUIVALENTES, Nº12X12 A 18X30
01990 | MAO-DE-OBRA DE CARPINTEIRO DE FORMA DE CONCRETO, INCLUSIVE E | H | 40 | 26.73 | 3 | 1101.276
NCARGOS SOCIAIS
01999 | MAO-DE-OBRA DE SERVENTE DA CONSTRUCAO CIVIL, INCLUSIVE ENCAR | H | 20 | 19.33 | 3 | 398.198
GOS SOCIAIS
02602 | MACARANDUBA EM PECAS, DE 7,50X15,00CM (3"X6") | M | 4 | 48.96 | 0 | 195.84
05936 | MACARANDUBA EM PECAS, DE 7,50X22,50CM (3"X9") | M | 20 | 69.94 | 0 | 1398.8
16.001.0073-A | TESOURA COMPLETA EM MADEIRA SERRADA,PARA VAO DE 8,00M.FORNEC | UN |  | 3031.91
IMENTO E COLOCACAO
00011 | CANTONEIRA DE ACO DOCE, P/SERRALHERIA, PRECO DE REVENDEDOR, | KG | 10 | 10.1455 | 0 | 101.455
DE 5/8"X1/8" ATE 1.1/2"X1/8"
00453 | PREGO COM OU SEM CABECA, EM CAIXAS DE 50KG, OU QUANTIDADES E | KG | 2 | 18.29 | 0 | 36.58
QUIVALENTES, Nº12X12 A 18X30
02602 | MACARANDUBA EM PECAS, DE 7,50X15,00CM (3"X6") | M | 4 | 48.96 | 0 | 195.84
05936 | MACARANDUBA EM PECAS, DE 7,50X22,50CM (3"X9") | M | 20 | 69.94 | 0 | 1398.8
20046 | MAO-DE-OBRA DE CARPINTEIRO DE FORMA DE CONCRETO, INCLUSIVE E | H | 40 | 23.16 | 3 | 954.192
NCARGOS SOCIAIS DESONERADOS
20132 | MAO-DE-OBRA DE SERVENTE DA CONSTRUCAO CIVIL, INCLUSIVE ENCAR | H | 20 | 16.75 | 3 | 345.05
GOS SOCIAIS DESONERADOS
16.001.0074-0 | TESOURA COMPLETA EM MADEIRA APARELHADA,PARA VAO DE 8,00M.FOR | UN |  | 3850.97
NECIMENTO E COLOCACAO
00011 | CANTONEIRA DE ACO DOCE, P/SERRALHERIA, PRECO DE REVENDEDOR, | KG | 10 | 10.1455 | 0 | 101.455
DE 5/8"X1/8" ATE 1.1/2"X1/8"
00453 | PREGO COM OU SEM CABECA, EM CAIXAS DE 50KG, OU QUANTIDADES E | KG | 2 | 18.29 | 0 | 36.58
QUIVALENTES, Nº12X12 A 18X30
01990 | MAO-DE-OBRA DE CARPINTEIRO DE FORMA DE CONCRETO, INCLUSIVE E | H | 48 | 26.73 | 3 | 1321.5312
NCARGOS SOCIAIS
01999 | MAO-DE-OBRA DE SERVENTE DA CONSTRUCAO CIVIL, INCLUSIVE ENCAR | H | 24 | 19.33 | 3 | 477.8376
GOS SOCIAIS
03481 | MACARANDUBA APARELHADA 3" X 6" | M | 4 | 58.752 | 0 | 235.008
03482 | MACARANDUBA APARELHADA 3" X 9" | M | 20 | 83.928 | 0 | 1678.56
16.001.0074-A | TESOURA COMPLETA EM MADEIRA APARELHADA,PARA VAO DE 8,00M.FOR | UN |  | 3610.69
NECIMENTO E COLOCACAO
00011 | CANTONEIRA DE ACO DOCE, P/SERRALHERIA, PRECO DE REVENDEDOR, | KG | 10 | 10.1455 | 0 | 101.455
DE 5/8"X1/8" ATE 1.1/2"X1/8"
00453 | PREGO COM OU SEM CABECA, EM CAIXAS DE 50KG, OU QUANTIDADES E | KG | 2 | 18.29 | 0 | 36.58
QUIVALENTES, Nº12X12 A 18X30
20046 | MAO-DE-OBRA DE CARPINTEIRO DE FORMA DE CONCRETO, INCLUSIVE E | H | 48 | 23.16 | 3 | 1145.0304
NCARGOS SOCIAIS DESONERADOS
20132 | MAO-DE-OBRA DE SERVENTE DA CONSTRUCAO CIVIL, INCLUSIVE ENCAR | H | 24 | 16.75 | 3 | 414.06
GOS SOCIAIS DESONERADOS
31001 | MACARANDUBA APARELHADA 3" X 9" | M | 20 | 83.928 | 0 | 1678.56
31008 | MACARANDUBA APARELHADA 3" X 6" | M | 4 | 58.752 | 0 | 235.008
16.001.0075-0 | TESOURA COMPLETA EM MADEIRA SERRADA,PARA VAO DE 9,00M.FORNEC | UN |  | 3635.68
IMENTO E COLOCACAO
00011 | CANTONEIRA DE ACO DOCE, P/SERRALHERIA, PRECO DE REVENDEDOR, | KG | 11 | 10.1455 | 0 | 111.6005
DE 5/8"X1/8" ATE 1.1/2"X1/8"
00453 | PREGO COM OU SEM CABECA, EM CAIXAS DE 50KG, OU QUANTIDADES E | KG | 2.5 | 18.29 | 0 | 45.725
QUIVALENTES, Nº12X12 A 18X30
01990 | MAO-DE-OBRA DE CARPINTEIRO DE FORMA DE CONCRETO, INCLUSIVE E | H | 44 | 26.73 | 3 | 1211.4036
NCARGOS SOCIAIS
01999 | MAO-DE-OBRA DE SERVENTE DA CONSTRUCAO CIVIL, INCLUSIVE ENCAR | H | 22 | 19.33 | 3 | 438.0178
GOS SOCIAIS
02602 | MACARANDUBA EM PECAS, DE 7,50X15,00CM (3"X6") | M | 4.5 | 48.96 | 0 | 220.32
05936 | MACARANDUBA EM PECAS, DE 7,50X22,50CM (3"X9") | M | 23 | 69.94 | 0 | 1608.62
16.001.0075-A | TESOURA COMPLETA EM MADEIRA SERRADA,PARA VAO DE 9,00M.FORNEC | UN |  | 3415.43
IMENTO E COLOCACAO
00011 | CANTONEIRA DE ACO DOCE, P/SERRALHERIA, PRECO DE REVENDEDOR, | KG | 11 | 10.1455 | 0 | 111.6005
DE 5/8"X1/8" ATE 1.1/2"X1/8"
00453 | PREGO COM OU SEM CABECA, EM CAIXAS DE 50KG, OU QUANTIDADES E | KG | 2.5 | 18.29 | 0 | 45.725
QUIVALENTES, Nº12X12 A 18X30
02602 | MACARANDUBA EM PECAS, DE 7,50X15,00CM (3"X6") | M | 4.5 | 48.96 | 0 | 220.32
05936 | MACARANDUBA EM PECAS, DE 7,50X22,50CM (3"X9") | M | 23 | 69.94 | 0 | 1608.62
20046 | MAO-DE-OBRA DE CARPINTEIRO DE FORMA DE CONCRETO, INCLUSIVE E | H | 44 | 23.16 | 3 | 1049.6112
NCARGOS SOCIAIS DESONERADOS
20132 | MAO-DE-OBRA DE SERVENTE DA CONSTRUCAO CIVIL, INCLUSIVE ENCAR | H | 22 | 16.75 | 3 | 379.555
GOS SOCIAIS DESONERADOS
16.001.0076-0 | TESOURA COMPLETA EM MADEIRA APARELHADA,PARA VAO DE 9,00M.FOR | UN |  | 4331.35
NECIMENTO E COLOCACAO
00011 | CANTONEIRA DE ACO DOCE, P/SERRALHERIA, PRECO DE REVENDEDOR, | KG | 11 | 10.1455 | 0 | 111.6005
DE 5/8"X1/8" ATE 1.1/2"X1/8"
00453 | PREGO COM OU SEM CABECA, EM CAIXAS DE 50KG, OU QUANTIDADES E | KG | 2.5 | 18.29 | 0 | 45.725
QUIVALENTES, Nº12X12 A 18X30
01990 | MAO-DE-OBRA DE CARPINTEIRO DE FORMA DE CONCRETO, INCLUSIVE E | H | 52.8 | 26.73 | 3 | 1453.6843
NCARGOS SOCIAIS
01999 | MAO-DE-OBRA DE SERVENTE DA CONSTRUCAO CIVIL, INCLUSIVE ENCAR | H | 26.4 | 19.33 | 3 | 525.6214
GOS SOCIAIS
03481 | MACARANDUBA APARELHADA 3" X 6" | M | 4.5 | 58.752 | 0 | 264.384
03482 | MACARANDUBA APARELHADA 3" X 9" | M | 23 | 83.928 | 0 | 1930.344
16.001.0076-A | TESOURA COMPLETA EM MADEIRA APARELHADA,PARA VAO DE 9,00M.FOR | UN |  | 4067.05
NECIMENTO E COLOCACAO
00011 | CANTONEIRA DE ACO DOCE, P/SERRALHERIA, PRECO DE REVENDEDOR, | KG | 11 | 10.1455 | 0 | 111.6005
DE 5/8"X1/8" ATE 1.1/2"X1/8"
00453 | PREGO COM OU SEM CABECA, EM CAIXAS DE 50KG, OU QUANTIDADES E | KG | 2.5 | 18.29 | 0 | 45.725
QUIVALENTES, Nº12X12 A 18X30
20046 | MAO-DE-OBRA DE CARPINTEIRO DE FORMA DE CONCRETO, INCLUSIVE E | H | 52.8 | 23.16 | 3 | 1259.5334
NCARGOS SOCIAIS DESONERADOS
20132 | MAO-DE-OBRA DE SERVENTE DA CONSTRUCAO CIVIL, INCLUSIVE ENCAR | H | 26.4 | 16.75 | 3 | 455.466
GOS SOCIAIS DESONERADOS
31001 | MACARANDUBA APARELHADA 3" X 9" | M | 23 | 83.928 | 0 | 1930.344
31008 | MACARANDUBA APARELHADA 3" X 6" | M | 4.5 | 58.752 | 0 | 264.384
16.001.0077-0 | TESOURA COMPLETA EM MADEIRA SERRADA,PARA VAO DE 10,00M.FORNE | UN |  | 4019.58
CIMENTO E COLOCACAO
00011 | CANTONEIRA DE ACO DOCE, P/SERRALHERIA, PRECO DE REVENDEDOR, | KG | 12 | 10.1455 | 0 | 121.746
DE 5/8"X1/8" ATE 1.1/2"X1/8"
00453 | PREGO COM OU SEM CABECA, EM CAIXAS DE 50KG, OU QUANTIDADES E | KG | 2.5 | 18.29 | 0 | 45.725
QUIVALENTES, Nº12X12 A 18X30
01990 | MAO-DE-OBRA DE CARPINTEIRO DE FORMA DE CONCRETO, INCLUSIVE E | H | 48 | 26.73 | 3 | 1321.5312
NCARGOS SOCIAIS
01999 | MAO-DE-OBRA DE SERVENTE DA CONSTRUCAO CIVIL, INCLUSIVE ENCAR | H | 24 | 19.33 | 3 | 477.8376
GOS SOCIAIS
02602 | MACARANDUBA EM PECAS, DE 7,50X15,00CM (3"X6") | M | 5.5 | 48.96 | 0 | 269.28
05936 | MACARANDUBA EM PECAS, DE 7,50X22,50CM (3"X9") | M | 25.5 | 69.94 | 0 | 1783.47
16.001.0077-A | TESOURA COMPLETA EM MADEIRA SERRADA,PARA VAO DE 10,00M.FORNE | UN |  | 3779.31
CIMENTO E COLOCACAO
00011 | CANTONEIRA DE ACO DOCE, P/SERRALHERIA, PRECO DE REVENDEDOR, | KG | 12 | 10.1455 | 0 | 121.746
DE 5/8"X1/8" ATE 1.1/2"X1/8"
00453 | PREGO COM OU SEM CABECA, EM CAIXAS DE 50KG, OU QUANTIDADES E | KG | 2.5 | 18.29 | 0 | 45.725
QUIVALENTES, Nº12X12 A 18X30
02602 | MACARANDUBA EM PECAS, DE 7,50X15,00CM (3"X6") | M | 5.5 | 48.96 | 0 | 269.28
05936 | MACARANDUBA EM PECAS, DE 7,50X22,50CM (3"X9") | M | 25.5 | 69.94 | 0 | 1783.47
20046 | MAO-DE-OBRA DE CARPINTEIRO DE FORMA DE CONCRETO, INCLUSIVE E | H | 48 | 23.16 | 3 | 1145.0304
NCARGOS SOCIAIS DESONERADOS
20132 | MAO-DE-OBRA DE SERVENTE DA CONSTRUCAO CIVIL, INCLUSIVE ENCAR | H | 24 | 16.75 | 3 | 414.06
GOS SOCIAIS DESONERADOS
16.001.0078-0 | TESOURA COMPLETA EM MADEIRA APARELHADA,PARA VAO DE 10,00M.FO | UN |  | 4790.01
RNECIMENTO E COLOCACAO
00011 | CANTONEIRA DE ACO DOCE, P/SERRALHERIA, PRECO DE REVENDEDOR, | KG | 12 | 10.1455 | 0 | 121.746
DE 5/8"X1/8" ATE 1.1/2"X1/8"
00453 | PREGO COM OU SEM CABECA, EM CAIXAS DE 50KG, OU QUANTIDADES E | KG | 2.5 | 18.29 | 0 | 45.725
QUIVALENTES, Nº12X12 A 18X30
01990 | MAO-DE-OBRA DE CARPINTEIRO DE FORMA DE CONCRETO, INCLUSIVE E | H | 57.6 | 26.73 | 3 | 1585.8374
NCARGOS SOCIAIS
01999 | MAO-DE-OBRA DE SERVENTE DA CONSTRUCAO CIVIL, INCLUSIVE ENCAR | H | 28.8 | 19.33 | 3 | 573.4051
GOS SOCIAIS
03481 | MACARANDUBA APARELHADA 3" X 6" | M | 5.5 | 58.752 | 0 | 323.136
03482 | MACARANDUBA APARELHADA 3" X 9" | M | 25.5 | 83.928 | 0 | 2140.164
16.001.0078-A | TESOURA COMPLETA EM MADEIRA APARELHADA,PARA VAO DE 10,00M.FO | UN |  | 4501.67
RNECIMENTO E COLOCACAO
00011 | CANTONEIRA DE ACO DOCE, P/SERRALHERIA, PRECO DE REVENDEDOR, | KG | 12 | 10.1455 | 0 | 121.746
DE 5/8"X1/8" ATE 1.1/2"X1/8"
00453 | PREGO COM OU SEM CABECA, EM CAIXAS DE 50KG, OU QUANTIDADES E | KG | 2.5 | 18.29 | 0 | 45.725
QUIVALENTES, Nº12X12 A 18X30
20046 | MAO-DE-OBRA DE CARPINTEIRO DE FORMA DE CONCRETO, INCLUSIVE E | H | 57.6 | 23.16 | 3 | 1374.0365
NCARGOS SOCIAIS DESONERADOS
20132 | MAO-DE-OBRA DE SERVENTE DA CONSTRUCAO CIVIL, INCLUSIVE ENCAR | H | 28.8 | 16.75 | 3 | 496.872
GOS SOCIAIS DESONERADOS
31001 | MACARANDUBA APARELHADA 3" X 9" | M | 25.5 | 83.928 | 0 | 2140.164
31008 | MACARANDUBA APARELHADA 3" X 6" | M | 5.5 | 58.752 | 0 | 323.136
16.001.0079-0 | TESOURA COMPLETA EM MADEIRA SERRADA,PARA VAO DE 11,00M.FORNE | UN |  | 4719.4
CIMENTO E COLOCACAO
00011 | CANTONEIRA DE ACO DOCE, P/SERRALHERIA, PRECO DE REVENDEDOR, | KG | 13 | 10.1455 | 0 | 131.8915
DE 5/8"X1/8" ATE 1.1/2"X1/8"
00453 | PREGO COM OU SEM CABECA, EM CAIXAS DE 50KG, OU QUANTIDADES E | KG | 3 | 18.29 | 0 | 54.87
QUIVALENTES, Nº12X12 A 18X30
01990 | MAO-DE-OBRA DE CARPINTEIRO DE FORMA DE CONCRETO, INCLUSIVE E | H | 53 | 26.73 | 3 | 1459.1907
NCARGOS SOCIAIS
01999 | MAO-DE-OBRA DE SERVENTE DA CONSTRUCAO CIVIL, INCLUSIVE ENCAR | H | 26.5 | 19.33 | 3 | 527.6124
GOS SOCIAIS
02602 | MACARANDUBA EM PECAS, DE 7,50X15,00CM (3"X6") | M | 12 | 48.96 | 0 | 587.52
05936 | MACARANDUBA EM PECAS, DE 7,50X22,50CM (3"X9") | M | 28 | 69.94 | 0 | 1958.32
16.001.0079-A | TESOURA COMPLETA EM MADEIRA SERRADA,PARA VAO DE 11,00M.FORNE | UN |  | 4454.09
CIMENTO E COLOCACAO
00011 | CANTONEIRA DE ACO DOCE, P/SERRALHERIA, PRECO DE REVENDEDOR, | KG | 13 | 10.1455 | 0 | 131.8915
DE 5/8"X1/8" ATE 1.1/2"X1/8"
00453 | PREGO COM OU SEM CABECA, EM CAIXAS DE 50KG, OU QUANTIDADES E | KG | 3 | 18.29 | 0 | 54.87
QUIVALENTES, Nº12X12 A 18X30
02602 | MACARANDUBA EM PECAS, DE 7,50X15,00CM (3"X6") | M | 12 | 48.96 | 0 | 587.52
05936 | MACARANDUBA EM PECAS, DE 7,50X22,50CM (3"X9") | M | 28 | 69.94 | 0 | 1958.32
20046 | MAO-DE-OBRA DE CARPINTEIRO DE FORMA DE CONCRETO, INCLUSIVE E | H | 53 | 23.16 | 3 | 1264.3044
NCARGOS SOCIAIS DESONERADOS
20132 | MAO-DE-OBRA DE SERVENTE DA CONSTRUCAO CIVIL, INCLUSIVE ENCAR | H | 26.5 | 16.75 | 3 | 457.1913
GOS SOCIAIS DESONERADOS
16.001.0080-0 | TESOURA COMPLETA EM MADEIRA APARELHADA,PARA VAO DE 11,00M.FO | UN |  | 5625.93
RNECIMENTO E COLOCACAO
00011 | CANTONEIRA DE ACO DOCE, P/SERRALHERIA, PRECO DE REVENDEDOR, | KG | 13 | 10.1455 | 0 | 131.8915
DE 5/8"X1/8" ATE 1.1/2"X1/8"
00453 | PREGO COM OU SEM CABECA, EM CAIXAS DE 50KG, OU QUANTIDADES E | KG | 3 | 18.29 | 0 | 54.87
QUIVALENTES, Nº12X12 A 18X30
01990 | MAO-DE-OBRA DE CARPINTEIRO DE FORMA DE CONCRETO, INCLUSIVE E | H | 63.6 | 26.73 | 3 | 1751.0288
NCARGOS SOCIAIS
01999 | MAO-DE-OBRA DE SERVENTE DA CONSTRUCAO CIVIL, INCLUSIVE ENCAR | H | 31.8 | 19.33 | 3 | 633.1348
GOS SOCIAIS
03481 | MACARANDUBA APARELHADA 3" X 6" | M | 12 | 58.752 | 0 | 705.024
03482 | MACARANDUBA APARELHADA 3" X 9" | M | 28 | 83.928 | 0 | 2349.984
16.001.0080-A | TESOURA COMPLETA EM MADEIRA APARELHADA,PARA VAO DE 11,00M.FO | UN |  | 5307.56
RNECIMENTO E COLOCACAO
00011 | CANTONEIRA DE ACO DOCE, P/SERRALHERIA, PRECO DE REVENDEDOR, | KG | 13 | 10.1455 | 0 | 131.8915
DE 5/8"X1/8" ATE 1.1/2"X1/8"
00453 | PREGO COM OU SEM CABECA, EM CAIXAS DE 50KG, OU QUANTIDADES E | KG | 3 | 18.29 | 0 | 54.87
QUIVALENTES, Nº12X12 A 18X30
20046 | MAO-DE-OBRA DE CARPINTEIRO DE FORMA DE CONCRETO, INCLUSIVE E | H | 63.6 | 23.16 | 3 | 1517.1653
NCARGOS SOCIAIS DESONERADOS
20132 | MAO-DE-OBRA DE SERVENTE DA CONSTRUCAO CIVIL, INCLUSIVE ENCAR | H | 31.8 | 16.75 | 3 | 548.6295
GOS SOCIAIS DESONERADOS
31001 | MACARANDUBA APARELHADA 3" X 9" | M | 28 | 83.928 | 0 | 2349.984
31008 | MACARANDUBA APARELHADA 3" X 6" | M | 12 | 58.752 | 0 | 705.024
16.001.0081-0 | TESOURA COMPLETA EM MADEIRA SERRADA,PARA VAO DE 12,00M.FORNE | UN |  | 5202.76
CIMENTO E COLOCACAO
00011 | CANTONEIRA DE ACO DOCE, P/SERRALHERIA, PRECO DE REVENDEDOR, | KG | 14 | 10.1455 | 0 | 142.037
DE 5/8"X1/8" ATE 1.1/2"X1/8"
00453 | PREGO COM OU SEM CABECA, EM CAIXAS DE 50KG, OU QUANTIDADES E | KG | 3 | 18.29 | 0 | 54.87
QUIVALENTES, Nº12X12 A 18X30
01990 | MAO-DE-OBRA DE CARPINTEIRO DE FORMA DE CONCRETO, INCLUSIVE E | H | 59 | 26.73 | 3 | 1624.3821
NCARGOS SOCIAIS
01999 | MAO-DE-OBRA DE SERVENTE DA CONSTRUCAO CIVIL, INCLUSIVE ENCAR | H | 29.5 | 19.33 | 3 | 587.342
GOS SOCIAIS
02602 | MACARANDUBA EM PECAS, DE 7,50X15,00CM (3"X6") | M | 13.5 | 48.96 | 0 | 660.96
05936 | MACARANDUBA EM PECAS, DE 7,50X22,50CM (3"X9") | M | 30.5 | 69.94 | 0 | 2133.17
16.001.0081-A | TESOURA COMPLETA EM MADEIRA SERRADA,PARA VAO DE 12,00M.FORNE | UN |  | 4907.41
CIMENTO E COLOCACAO
00011 | CANTONEIRA DE ACO DOCE, P/SERRALHERIA, PRECO DE REVENDEDOR, | KG | 14 | 10.1455 | 0 | 142.037
DE 5/8"X1/8" ATE 1.1/2"X1/8"
00453 | PREGO COM OU SEM CABECA, EM CAIXAS DE 50KG, OU QUANTIDADES E | KG | 3 | 18.29 | 0 | 54.87
QUIVALENTES, Nº12X12 A 18X30
02602 | MACARANDUBA EM PECAS, DE 7,50X15,00CM (3"X6") | M | 13.5 | 48.96 | 0 | 660.96
05936 | MACARANDUBA EM PECAS, DE 7,50X22,50CM (3"X9") | M | 30.5 | 69.94 | 0 | 2133.17
20046 | MAO-DE-OBRA DE CARPINTEIRO DE FORMA DE CONCRETO, INCLUSIVE E | H | 59 | 23.16 | 3 | 1407.4332
NCARGOS SOCIAIS DESONERADOS
20132 | MAO-DE-OBRA DE SERVENTE DA CONSTRUCAO CIVIL, INCLUSIVE ENCAR | H | 29.5 | 16.75 | 3 | 508.9488
GOS SOCIAIS DESONERADOS
16.001.0082-0 | TESOURA COMPLETA EM MADEIRA APARELHADA,PARA VAO DE 12,00M.FO | UN |  | 6203.93
RNECIMENTO E COLOCACAO
00011 | CANTONEIRA DE ACO DOCE, P/SERRALHERIA, PRECO DE REVENDEDOR, | KG | 14 | 10.1455 | 0 | 142.037
DE 5/8"X1/8" ATE 1.1/2"X1/8"
00453 | PREGO COM OU SEM CABECA, EM CAIXAS DE 50KG, OU QUANTIDADES E | KG | 3 | 18.29 | 0 | 54.87
QUIVALENTES, Nº12X12 A 18X30
01990 | MAO-DE-OBRA DE CARPINTEIRO DE FORMA DE CONCRETO, INCLUSIVE E | H | 70.8 | 26.73 | 3 | 1949.2585
NCARGOS SOCIAIS
01999 | MAO-DE-OBRA DE SERVENTE DA CONSTRUCAO CIVIL, INCLUSIVE ENCAR | H | 35.4 | 19.33 | 3 | 704.8105
GOS SOCIAIS
03481 | MACARANDUBA APARELHADA 3" X 6" | M | 13.5 | 58.752 | 0 | 793.152
03482 | MACARANDUBA APARELHADA 3" X 9" | M | 30.5 | 83.928 | 0 | 2559.804
16.001.0082-A | TESOURA COMPLETA EM MADEIRA APARELHADA,PARA VAO DE 12,00M.FO | UN |  | 5849.52
RNECIMENTO E COLOCACAO
00011 | CANTONEIRA DE ACO DOCE, P/SERRALHERIA, PRECO DE REVENDEDOR, | KG | 14 | 10.1455 | 0 | 142.037
DE 5/8"X1/8" ATE 1.1/2"X1/8"
00453 | PREGO COM OU SEM CABECA, EM CAIXAS DE 50KG, OU QUANTIDADES E | KG | 3 | 18.29 | 0 | 54.87
QUIVALENTES, Nº12X12 A 18X30
20046 | MAO-DE-OBRA DE CARPINTEIRO DE FORMA DE CONCRETO, INCLUSIVE E | H | 70.8 | 23.16 | 3 | 1688.9198
NCARGOS SOCIAIS DESONERADOS
20132 | MAO-DE-OBRA DE SERVENTE DA CONSTRUCAO CIVIL, INCLUSIVE ENCAR | H | 35.4 | 16.75 | 3 | 610.7385
GOS SOCIAIS DESONERADOS
31001 | MACARANDUBA APARELHADA 3" X 9" | M | 30.5 | 83.928 | 0 | 2559.804
31008 | MACARANDUBA APARELHADA 3" X 6" | M | 13.5 | 58.752 | 0 | 793.152
16.001.0083-0 | TESOURA COMPLETA EM MADEIRA SERRADA,PARA VAO DE 14,00M.FORNE | UN |  | 6012.08
CIMENTO E COLOCACAO
00011 | CANTONEIRA DE ACO DOCE, P/SERRALHERIA, PRECO DE REVENDEDOR, | KG | 15 | 10.1455 | 0 | 152.1825
DE 5/8"X1/8" ATE 1.1/2"X1/8"
00453 | PREGO COM OU SEM CABECA, EM CAIXAS DE 50KG, OU QUANTIDADES E | KG | 3.5 | 18.29 | 0 | 64.015
QUIVALENTES, Nº12X12 A 18X30
01990 | MAO-DE-OBRA DE CARPINTEIRO DE FORMA DE CONCRETO, INCLUSIVE E | H | 70 | 26.73 | 3 | 1927.233
NCARGOS SOCIAIS
01999 | MAO-DE-OBRA DE SERVENTE DA CONSTRUCAO CIVIL, INCLUSIVE ENCAR | H | 35 | 19.33 | 3 | 696.8465
GOS SOCIAIS
02602 | MACARANDUBA EM PECAS, DE 7,50X15,00CM (3"X6") | M | 15.5 | 48.96 | 0 | 758.88
05936 | MACARANDUBA EM PECAS, DE 7,50X22,50CM (3"X9") | M | 34.5 | 69.94 | 0 | 2412.93
16.001.0083-A | TESOURA COMPLETA EM MADEIRA SERRADA,PARA VAO DE 14,00M.FORNE | UN |  | 5661.68
CIMENTO E COLOCACAO
00011 | CANTONEIRA DE ACO DOCE, P/SERRALHERIA, PRECO DE REVENDEDOR, | KG | 15 | 10.1455 | 0 | 152.1825
DE 5/8"X1/8" ATE 1.1/2"X1/8"
00453 | PREGO COM OU SEM CABECA, EM CAIXAS DE 50KG, OU QUANTIDADES E | KG | 3.5 | 18.29 | 0 | 64.015
QUIVALENTES, Nº12X12 A 18X30
02602 | MACARANDUBA EM PECAS, DE 7,50X15,00CM (3"X6") | M | 15.5 | 48.96 | 0 | 758.88
05936 | MACARANDUBA EM PECAS, DE 7,50X22,50CM (3"X9") | M | 34.5 | 69.94 | 0 | 2412.93
20046 | MAO-DE-OBRA DE CARPINTEIRO DE FORMA DE CONCRETO, INCLUSIVE E | H | 70 | 23.16 | 3 | 1669.836
NCARGOS SOCIAIS DESONERADOS
20132 | MAO-DE-OBRA DE SERVENTE DA CONSTRUCAO CIVIL, INCLUSIVE ENCAR | H | 35 | 16.75 | 3 | 603.8375
GOS SOCIAIS DESONERADOS
16.001.0084-0 | TESOURA COMPLETA EM MADEIRA APARELHADA,PARA VAO DE 14,00M.FO | UN |  | 7171.26
RNECIMENTO E COLOCACAO
00011 | CANTONEIRA DE ACO DOCE, P/SERRALHERIA, PRECO DE REVENDEDOR, | KG | 15 | 10.1455 | 0 | 152.1825
DE 5/8"X1/8" ATE 1.1/2"X1/8"
00453 | PREGO COM OU SEM CABECA, EM CAIXAS DE 50KG, OU QUANTIDADES E | KG | 3.5 | 18.29 | 0 | 64.015
QUIVALENTES, Nº12X12 A 18X30
01990 | MAO-DE-OBRA DE CARPINTEIRO DE FORMA DE CONCRETO, INCLUSIVE E | H | 84 | 26.73 | 3 | 2312.6796
NCARGOS SOCIAIS
01999 | MAO-DE-OBRA DE SERVENTE DA CONSTRUCAO CIVIL, INCLUSIVE ENCAR | H | 42 | 19.33 | 3 | 836.2158
GOS SOCIAIS
03481 | MACARANDUBA APARELHADA 3" X 6" | M | 15.5 | 58.752 | 0 | 910.656
03482 | MACARANDUBA APARELHADA 3" X 9" | M | 34.5 | 83.928 | 0 | 2895.516
16.001.0084-A | TESOURA COMPLETA EM MADEIRA APARELHADA,PARA VAO DE 14,00M.FO | UN |  | 6750.77
RNECIMENTO E COLOCACAO
00011 | CANTONEIRA DE ACO DOCE, P/SERRALHERIA, PRECO DE REVENDEDOR, | KG | 15 | 10.1455 | 0 | 152.1825
DE 5/8"X1/8" ATE 1.1/2"X1/8"
00453 | PREGO COM OU SEM CABECA, EM CAIXAS DE 50KG, OU QUANTIDADES E | KG | 3.5 | 18.29 | 0 | 64.015
QUIVALENTES, Nº12X12 A 18X30
20046 | MAO-DE-OBRA DE CARPINTEIRO DE FORMA DE CONCRETO, INCLUSIVE E | H | 84 | 23.16 | 3 | 2003.8032
NCARGOS SOCIAIS DESONERADOS
20132 | MAO-DE-OBRA DE SERVENTE DA CONSTRUCAO CIVIL, INCLUSIVE ENCAR | H | 42 | 16.75 | 3 | 724.605
GOS SOCIAIS DESONERADOS
31001 | MACARANDUBA APARELHADA 3" X 9" | M | 34.5 | 83.928 | 0 | 2895.516
31008 | MACARANDUBA APARELHADA 3" X 6" | M | 15.5 | 58.752 | 0 | 910.656
16.001.0085-0 | PONTALETE DE MADEIRA SERRADA,EM PECAS DE 3"X3",VERTICAIS E H | M2 |  | 49.9
ORIZONTAIS,PARA COBERTURA DE TELHAS CERAMICAS,MEDIDO PELA AR
EA REAL DA COBERTURA DO TELHADO.FORNECIMENTO E COLOCACAO
00029 | ACO CA-25, ESTIRADO, PRECO DE REVENDEDOR, NO DIAMETRO DE 06, | KG | 0.055 | 10.3208 | 0 | 0.5676
3MM
00453 | PREGO COM OU SEM CABECA, EM CAIXAS DE 50KG, OU QUANTIDADES E | KG | 0.01 | 18.29 | 0 | 0.1829
QUIVALENTES, Nº12X12 A 18X30
01990 | MAO-DE-OBRA DE CARPINTEIRO DE FORMA DE CONCRETO, INCLUSIVE E | H | 0.4 | 26.73 | 3 | 11.0128
NCARGOS SOCIAIS
01999 | MAO-DE-OBRA DE SERVENTE DA CONSTRUCAO CIVIL, INCLUSIVE ENCAR | H | 0.4 | 19.33 | 3 | 7.964
GOS SOCIAIS
02604 | MACARANDUBA EM PECAS, DE 7,50X7,50CM (3"X3") | M | 1.55 | 19.47 | 0 | 30.1785
16.001.0085-A | PONTALETE DE MADEIRA SERRADA,EM PECAS DE 3"X3",VERTICAIS E H | M2 |  | 47.37
ORIZONTAIS,PARA COBERTURA DE TELHAS CERAMICAS,MEDIDO PELA AR
EA REAL DA COBERTURA DO TELHADO.FORNECIMENTO E COLOCACAO
00029 | ACO CA-25, ESTIRADO, PRECO DE REVENDEDOR, NO DIAMETRO DE 06, | KG | 0.055 | 10.3208 | 0 | 0.5676
3MM
00453 | PREGO COM OU SEM CABECA, EM CAIXAS DE 50KG, OU QUANTIDADES E | KG | 0.01 | 18.29 | 0 | 0.1829
QUIVALENTES, Nº12X12 A 18X30
02604 | MACARANDUBA EM PECAS, DE 7,50X7,50CM (3"X3") | M | 1.55 | 19.47 | 0 | 30.1785
20046 | MAO-DE-OBRA DE CARPINTEIRO DE FORMA DE CONCRETO, INCLUSIVE E | H | 0.4 | 23.16 | 3 | 9.5419
NCARGOS SOCIAIS DESONERADOS
20132 | MAO-DE-OBRA DE SERVENTE DA CONSTRUCAO CIVIL, INCLUSIVE ENCAR | H | 0.4 | 16.75 | 3 | 6.901
GOS SOCIAIS DESONERADOS
16.001.0086-0 | PONTALETE DE MADEIRA SERRADA,EM PECAS DE 3"X3",VERTICAIS E H | M2 |  | 42.24
ORIZONTAIS,PARA COBERTURA DE TELHAS ONDULADAS DE QUALQUER TI
PO,MEDIDO PELA AREA REAL DA COBERTURA DO TELHADO.FORNECIMENT
O E COLOCACAO
00029 | ACO CA-25, ESTIRADO, PRECO DE REVENDEDOR, NO DIAMETRO DE 06, | KG | 0.055 | 10.3208 | 0 | 0.5676
3MM
00453 | PREGO COM OU SEM CABECA, EM CAIXAS DE 50KG, OU QUANTIDADES E | KG | 0.01 | 18.29 | 0 | 0.1829
QUIVALENTES, Nº12X12 A 18X30
01990 | MAO-DE-OBRA DE CARPINTEIRO DE FORMA DE CONCRETO, INCLUSIVE E | H | 0.3 | 26.73 | 3 | 8.2596
NCARGOS SOCIAIS
01999 | MAO-DE-OBRA DE SERVENTE DA CONSTRUCAO CIVIL, INCLUSIVE ENCAR | H | 0.3 | 19.33 | 3 | 5.973
GOS SOCIAIS
02604 | MACARANDUBA EM PECAS, DE 7,50X7,50CM (3"X3") | M | 1.4 | 19.47 | 0 | 27.258
16.001.0086-A | PONTALETE DE MADEIRA SERRADA,EM PECAS DE 3"X3",VERTICAIS E H | M2 |  | 40.34
ORIZONTAIS,PARA COBERTURA DE TELHAS ONDULADAS DE QUALQUER TI
PO,MEDIDO PELA AREA REAL DA COBERTURA DO TELHADO.FORNECIMENT
O E COLOCACAO
00029 | ACO CA-25, ESTIRADO, PRECO DE REVENDEDOR, NO DIAMETRO DE 06, | KG | 0.055 | 10.3208 | 0 | 0.5676
3MM
00453 | PREGO COM OU SEM CABECA, EM CAIXAS DE 50KG, OU QUANTIDADES E | KG | 0.01 | 18.29 | 0 | 0.1829
QUIVALENTES, Nº12X12 A 18X30
02604 | MACARANDUBA EM PECAS, DE 7,50X7,50CM (3"X3") | M | 1.4 | 19.47 | 0 | 27.258
20046 | MAO-DE-OBRA DE CARPINTEIRO DE FORMA DE CONCRETO, INCLUSIVE E | H | 0.3 | 23.16 | 3 | 7.1564
NCARGOS SOCIAIS DESONERADOS
20132 | MAO-DE-OBRA DE SERVENTE DA CONSTRUCAO CIVIL, INCLUSIVE ENCAR | H | 0.3 | 16.75 | 3 | 5.1758
GOS SOCIAIS DESONERADOS
16.001.0087-0 | TERCA DE MADEIRA SERRADA,EM PECAS DE 3"X3",PARA COBERTURA DE | M |  | 30.99
QUALQUER TIPO.FORNECIMENTO E COLOCACAO
00453 | PREGO COM OU SEM CABECA, EM CAIXAS DE 50KG, OU QUANTIDADES E | KG | 0.005 | 18.29 | 0 | 0.0915
QUIVALENTES, Nº12X12 A 18X30
01990 | MAO-DE-OBRA DE CARPINTEIRO DE FORMA DE CONCRETO, INCLUSIVE E | H | 0.2 | 26.73 | 3 | 5.5064
NCARGOS SOCIAIS
01999 | MAO-DE-OBRA DE SERVENTE DA CONSTRUCAO CIVIL, INCLUSIVE ENCAR | H | 0.2 | 19.33 | 3 | 3.982
GOS SOCIAIS
02604 | MACARANDUBA EM PECAS, DE 7,50X7,50CM (3"X3") | M | 1.1 | 19.47 | 0 | 21.417
16.001.0087-A | TERCA DE MADEIRA SERRADA,EM PECAS DE 3"X3",PARA COBERTURA DE | M |  | 29.72
QUALQUER TIPO.FORNECIMENTO E COLOCACAO
00453 | PREGO COM OU SEM CABECA, EM CAIXAS DE 50KG, OU QUANTIDADES E | KG | 0.005 | 18.29 | 0 | 0.0915
QUIVALENTES, Nº12X12 A 18X30
02604 | MACARANDUBA EM PECAS, DE 7,50X7,50CM (3"X3") | M | 1.1 | 19.47 | 0 | 21.417
20046 | MAO-DE-OBRA DE CARPINTEIRO DE FORMA DE CONCRETO, INCLUSIVE E | H | 0.2 | 23.16 | 3 | 4.771
NCARGOS SOCIAIS DESONERADOS
20132 | MAO-DE-OBRA DE SERVENTE DA CONSTRUCAO CIVIL, INCLUSIVE ENCAR | H | 0.2 | 16.75 | 3 | 3.4505
GOS SOCIAIS DESONERADOS
16.001.0088-0 | TERCA DE MADEIRA APARELHADA,EM PECAS DE 3"X3",PARA COBERTURA | M |  | 37.17
DE QUALQUER TIPO.FORNECIMENTO E COLOCACAO
00453 | PREGO COM OU SEM CABECA, EM CAIXAS DE 50KG, OU QUANTIDADES E | KG | 0.005 | 18.29 | 0 | 0.0915
QUIVALENTES, Nº12X12 A 18X30
01990 | MAO-DE-OBRA DE CARPINTEIRO DE FORMA DE CONCRETO, INCLUSIVE E | H | 0.24 | 26.73 | 3 | 6.6077
NCARGOS SOCIAIS
01999 | MAO-DE-OBRA DE SERVENTE DA CONSTRUCAO CIVIL, INCLUSIVE ENCAR | H | 0.24 | 19.33 | 3 | 4.7784
GOS SOCIAIS
03479 | MACARANDUBA APARELHADA 3" X 3" | M | 1.1 | 23.364 | 0 | 25.7004
16.001.0088-A | TERCA DE MADEIRA APARELHADA,EM PECAS DE 3"X3",PARA COBERTURA | M |  | 35.65
DE QUALQUER TIPO.FORNECIMENTO E COLOCACAO
00453 | PREGO COM OU SEM CABECA, EM CAIXAS DE 50KG, OU QUANTIDADES E | KG | 0.005 | 18.29 | 0 | 0.0915
QUIVALENTES, Nº12X12 A 18X30
20046 | MAO-DE-OBRA DE CARPINTEIRO DE FORMA DE CONCRETO, INCLUSIVE E | H | 0.24 | 23.16 | 3 | 5.7252
NCARGOS SOCIAIS DESONERADOS
20132 | MAO-DE-OBRA DE SERVENTE DA CONSTRUCAO CIVIL, INCLUSIVE ENCAR | H | 0.24 | 16.75 | 3 | 4.1406
GOS SOCIAIS DESONERADOS
31006 | MACARANDUBA APARELHADA 3" X 3" | M | 1.1 | 23.364 | 0 | 25.7004
16.001.0089-0 | TERCA DE MADEIRA SERRADA,EM PECAS DE 3"X4.1/2",PARA COBERTUR | M |  | 50.47
A DE QUALQUER TIPO.FORNECIMENTO E COLOCACAO
00453 | PREGO COM OU SEM CABECA, EM CAIXAS DE 50KG, OU QUANTIDADES E | KG | 0.005 | 18.29 | 0 | 0.0915
QUIVALENTES, Nº12X12 A 18X30
01990 | MAO-DE-OBRA DE CARPINTEIRO DE FORMA DE CONCRETO, INCLUSIVE E | H | 0.25 | 26.73 | 3 | 6.883
NCARGOS SOCIAIS
01999 | MAO-DE-OBRA DE SERVENTE DA CONSTRUCAO CIVIL, INCLUSIVE ENCAR | H | 0.25 | 19.33 | 3 | 4.9775
GOS SOCIAIS
02603 | MACARANDUBA EM PECAS, DE 7,50X11,25CM (3"X4.1/2") | M | 1.1 | 35.02 | 0 | 38.522
16.001.0089-A | TERCA DE MADEIRA SERRADA,EM PECAS DE 3"X4.1/2",PARA COBERTUR | M |  | 48.89
A DE QUALQUER TIPO.FORNECIMENTO E COLOCACAO
00453 | PREGO COM OU SEM CABECA, EM CAIXAS DE 50KG, OU QUANTIDADES E | KG | 0.005 | 18.29 | 0 | 0.0915
QUIVALENTES, Nº12X12 A 18X30
02603 | MACARANDUBA EM PECAS, DE 7,50X11,25CM (3"X4.1/2") | M | 1.1 | 35.02 | 0 | 38.522
20046 | MAO-DE-OBRA DE CARPINTEIRO DE FORMA DE CONCRETO, INCLUSIVE E | H | 0.25 | 23.16 | 3 | 5.9637
NCARGOS SOCIAIS DESONERADOS
20132 | MAO-DE-OBRA DE SERVENTE DA CONSTRUCAO CIVIL, INCLUSIVE ENCAR | H | 0.25 | 16.75 | 3 | 4.3131
GOS SOCIAIS DESONERADOS
16.001.0090-0 | TERCA DE MADEIRA APARELHADA,EM PECAS DE 3"X4.1/2",PARA COBER | M |  | 60.55
TURA DE QUALQUER TIPO.FORNECIMENTO E COLOCACAO
00453 | PREGO COM OU SEM CABECA, EM CAIXAS DE 50KG, OU QUANTIDADES E | KG | 0.005 | 18.29 | 0 | 0.0915
QUIVALENTES, Nº12X12 A 18X30
01990 | MAO-DE-OBRA DE CARPINTEIRO DE FORMA DE CONCRETO, INCLUSIVE E | H | 0.3 | 26.73 | 3 | 8.2596
NCARGOS SOCIAIS
01999 | MAO-DE-OBRA DE SERVENTE DA CONSTRUCAO CIVIL, INCLUSIVE ENCAR | H | 0.3 | 19.33 | 3 | 5.973
GOS SOCIAIS
03480 | MACARANDUBA APARELHADA 3" X 4.1/2" | M | 1.1 | 42.024 | 0 | 46.2264
16.001.0090-A | TERCA DE MADEIRA APARELHADA,EM PECAS DE 3"X4.1/2",PARA COBER | M |  | 58.64
TURA DE QUALQUER TIPO.FORNECIMENTO E COLOCACAO
00453 | PREGO COM OU SEM CABECA, EM CAIXAS DE 50KG, OU QUANTIDADES E | KG | 0.005 | 18.29 | 0 | 0.0915
QUIVALENTES, Nº12X12 A 18X30
20046 | MAO-DE-OBRA DE CARPINTEIRO DE FORMA DE CONCRETO, INCLUSIVE E | H | 0.3 | 23.16 | 3 | 7.1564
NCARGOS SOCIAIS DESONERADOS
20132 | MAO-DE-OBRA DE SERVENTE DA CONSTRUCAO CIVIL, INCLUSIVE ENCAR | H | 0.3 | 16.75 | 3 | 5.1758
GOS SOCIAIS DESONERADOS
31007 | MACARANDUBA APARELHADA 3" X 4.1/2" | M | 1.1 | 42.024 | 0 | 46.2264
16.001.0091-0 | TERCA DE MADEIRA SERRADA,EM PECAS DE 3"X6",PARA COBERTURA DE | M |  | 68.17
QUALQUER TIPO.FORNECIMENTO E COLOCACAO
00453 | PREGO COM OU SEM CABECA, EM CAIXAS DE 50KG, OU QUANTIDADES E | KG | 0.005 | 18.29 | 0 | 0.0915
QUIVALENTES, Nº12X12 A 18X30
01990 | MAO-DE-OBRA DE CARPINTEIRO DE FORMA DE CONCRETO, INCLUSIVE E | H | 0.3 | 26.73 | 3 | 8.2596
NCARGOS SOCIAIS
01999 | MAO-DE-OBRA DE SERVENTE DA CONSTRUCAO CIVIL, INCLUSIVE ENCAR | H | 0.3 | 19.33 | 3 | 5.973
GOS SOCIAIS
02602 | MACARANDUBA EM PECAS, DE 7,50X15,00CM (3"X6") | M | 1.1 | 48.96 | 0 | 53.856
16.001.0091-A | TERCA DE MADEIRA SERRADA,EM PECAS DE 3"X6",PARA COBERTURA DE | M |  | 66.27
QUALQUER TIPO.FORNECIMENTO E COLOCACAO
00453 | PREGO COM OU SEM CABECA, EM CAIXAS DE 50KG, OU QUANTIDADES E | KG | 0.005 | 18.29 | 0 | 0.0915
QUIVALENTES, Nº12X12 A 18X30
02602 | MACARANDUBA EM PECAS, DE 7,50X15,00CM (3"X6") | M | 1.1 | 48.96 | 0 | 53.856
20046 | MAO-DE-OBRA DE CARPINTEIRO DE FORMA DE CONCRETO, INCLUSIVE E | H | 0.3 | 23.16 | 3 | 7.1564
NCARGOS SOCIAIS DESONERADOS
20132 | MAO-DE-OBRA DE SERVENTE DA CONSTRUCAO CIVIL, INCLUSIVE ENCAR | H | 0.3 | 16.75 | 3 | 5.1758
GOS SOCIAIS DESONERADOS
16.001.0092-0 | TERCA DE MADEIRA APARELHADA,EM PECAS DE 3"X6",PARA COBERTURA | M |  | 81.79
DE QUALQUER TIPO.FORNECIMENTO E COLOCACAO
00453 | PREGO COM OU SEM CABECA, EM CAIXAS DE 50KG, OU QUANTIDADES E | KG | 0.005 | 18.29 | 0 | 0.0915
QUIVALENTES, Nº12X12 A 18X30
01990 | MAO-DE-OBRA DE CARPINTEIRO DE FORMA DE CONCRETO, INCLUSIVE E | H | 0.36 | 26.73 | 3 | 9.9115
NCARGOS SOCIAIS
01999 | MAO-DE-OBRA DE SERVENTE DA CONSTRUCAO CIVIL, INCLUSIVE ENCAR | H | 0.36 | 19.33 | 3 | 7.1676
GOS SOCIAIS
03481 | MACARANDUBA APARELHADA 3" X 6" | M | 1.1 | 58.752 | 0 | 64.6272
16.001.0092-A | TERCA DE MADEIRA APARELHADA,EM PECAS DE 3"X6",PARA COBERTURA | M |  | 79.51
DE QUALQUER TIPO.FORNECIMENTO E COLOCACAO
00453 | PREGO COM OU SEM CABECA, EM CAIXAS DE 50KG, OU QUANTIDADES E | KG | 0.005 | 18.29 | 0 | 0.0915
QUIVALENTES, Nº12X12 A 18X30
20046 | MAO-DE-OBRA DE CARPINTEIRO DE FORMA DE CONCRETO, INCLUSIVE E | H | 0.36 | 23.16 | 3 | 8.5877
NCARGOS SOCIAIS DESONERADOS
20132 | MAO-DE-OBRA DE SERVENTE DA CONSTRUCAO CIVIL, INCLUSIVE ENCAR | H | 0.36 | 16.75 | 3 | 6.2109
GOS SOCIAIS DESONERADOS
31008 | MACARANDUBA APARELHADA 3" X 6" | M | 1.1 | 58.752 | 0 | 64.6272
16.001.0093-0 | TERCA DE MADEIRA SERRADA,EM PECAS DE 3"X9",PARA COBERTURA DE | M |  | 93.62
QUALQUER TIPO.FORNECIMENTO E COLOCACAO
00453 | PREGO COM OU SEM CABECA, EM CAIXAS DE 50KG, OU QUANTIDADES E | KG | 0.005 | 18.29 | 0 | 0.0915
QUIVALENTES, Nº12X12 A 18X30
01990 | MAO-DE-OBRA DE CARPINTEIRO DE FORMA DE CONCRETO, INCLUSIVE E | H | 0.35 | 26.73 | 3 | 9.6362
NCARGOS SOCIAIS
01999 | MAO-DE-OBRA DE SERVENTE DA CONSTRUCAO CIVIL, INCLUSIVE ENCAR | H | 0.35 | 19.33 | 3 | 6.9685
GOS SOCIAIS
05936 | MACARANDUBA EM PECAS, DE 7,50X22,50CM (3"X9") | M | 1.1 | 69.94 | 0 | 76.934
16.001.0093-A | TERCA DE MADEIRA SERRADA,EM PECAS DE 3"X9",PARA COBERTURA DE | M |  | 91.41
QUALQUER TIPO.FORNECIMENTO E COLOCACAO
00453 | PREGO COM OU SEM CABECA, EM CAIXAS DE 50KG, OU QUANTIDADES E | KG | 0.005 | 18.29 | 0 | 0.0915
QUIVALENTES, Nº12X12 A 18X30
05936 | MACARANDUBA EM PECAS, DE 7,50X22,50CM (3"X9") | M | 1.1 | 69.94 | 0 | 76.934
20046 | MAO-DE-OBRA DE CARPINTEIRO DE FORMA DE CONCRETO, INCLUSIVE E | H | 0.35 | 23.16 | 3 | 8.3492
NCARGOS SOCIAIS DESONERADOS
20132 | MAO-DE-OBRA DE SERVENTE DA CONSTRUCAO CIVIL, INCLUSIVE ENCAR | H | 0.35 | 16.75 | 3 | 6.0384
GOS SOCIAIS DESONERADOS
16.001.0094-0 | TERCA DE MADEIRA APARELHADA,EM PECAS DE 3"X9",PARA COBERTURA | M |  | 112.33
DE QUALQUER TIPO.FORNECIMENTO E COLOCACAO
00453 | PREGO COM OU SEM CABECA, EM CAIXAS DE 50KG, OU QUANTIDADES E | KG | 0.005 | 18.29 | 0 | 0.0915
QUIVALENTES, Nº12X12 A 18X30
01990 | MAO-DE-OBRA DE CARPINTEIRO DE FORMA DE CONCRETO, INCLUSIVE E | H | 0.42 | 26.73 | 3 | 11.5634
NCARGOS SOCIAIS
01999 | MAO-DE-OBRA DE SERVENTE DA CONSTRUCAO CIVIL, INCLUSIVE ENCAR | H | 0.42 | 19.33 | 3 | 8.3622
GOS SOCIAIS
03482 | MACARANDUBA APARELHADA 3" X 9" | M | 1.1 | 83.928 | 0 | 92.3208
16.001.0094-A | TERCA DE MADEIRA APARELHADA,EM PECAS DE 3"X9",PARA COBERTURA | M |  | 109.67
DE QUALQUER TIPO.FORNECIMENTO E COLOCACAO
00453 | PREGO COM OU SEM CABECA, EM CAIXAS DE 50KG, OU QUANTIDADES E | KG | 0.005 | 18.29 | 0 | 0.0915
QUIVALENTES, Nº12X12 A 18X30
20046 | MAO-DE-OBRA DE CARPINTEIRO DE FORMA DE CONCRETO, INCLUSIVE E | H | 0.42 | 23.16 | 3 | 10.019
NCARGOS SOCIAIS DESONERADOS
20132 | MAO-DE-OBRA DE SERVENTE DA CONSTRUCAO CIVIL, INCLUSIVE ENCAR | H | 0.42 | 16.75 | 3 | 7.2461
GOS SOCIAIS DESONERADOS
31001 | MACARANDUBA APARELHADA 3" X 9" | M | 1.1 | 83.928 | 0 | 92.3208
16.001.0102-0 | TERCA DE MADEIRA SERRADA,EM PECAS DE 3"X12",PARA COBERTURA | M |  | 126.14
DE QUALQUER TIPO.FORNECIMENTO E COLOCACAO
00453 | PREGO COM OU SEM CABECA, EM CAIXAS DE 50KG, OU QUANTIDADES E | KG | 0.005 | 18.29 | 0 | 0.0915
QUIVALENTES, Nº12X12 A 18X30
01990 | MAO-DE-OBRA DE CARPINTEIRO DE FORMA DE CONCRETO, INCLUSIVE E | H | 0.4 | 26.73 | 3 | 11.0128
NCARGOS SOCIAIS
01999 | MAO-DE-OBRA DE SERVENTE DA CONSTRUCAO CIVIL, INCLUSIVE ENCAR | H | 0.4 | 19.33 | 3 | 7.964
GOS SOCIAIS
05937 | MACARANDUBA EM PECAS, DE 7,50X30,00CM (3"X12") | M | 1.1 | 97.34 | 0 | 107.074
16.001.0102-A | TERCA DE MADEIRA SERRADA,EM PECAS DE 3"X12",PARA COBERTURA | M |  | 123.6
DE QUALQUER TIPO.FORNECIMENTO E COLOCACAO
00453 | PREGO COM OU SEM CABECA, EM CAIXAS DE 50KG, OU QUANTIDADES E | KG | 0.005 | 18.29 | 0 | 0.0915
QUIVALENTES, Nº12X12 A 18X30
05937 | MACARANDUBA EM PECAS, DE 7,50X30,00CM (3"X12") | M | 1.1 | 97.34 | 0 | 107.074
20046 | MAO-DE-OBRA DE CARPINTEIRO DE FORMA DE CONCRETO, INCLUSIVE E | H | 0.4 | 23.16 | 3 | 9.5419
NCARGOS SOCIAIS DESONERADOS
20132 | MAO-DE-OBRA DE SERVENTE DA CONSTRUCAO CIVIL, INCLUSIVE ENCAR | H | 0.4 | 16.75 | 3 | 6.901
GOS SOCIAIS DESONERADOS
16.001.0103-0 | TERCA DE MADEIRA APARELHADA,EM PECAS DE 3"X12",PARA COBERTUR | M |  | 151.35
A DE QUALQUER TIPO.FORNECIMENTO E COLOCACAO
00453 | PREGO COM OU SEM CABECA, EM CAIXAS DE 50KG, OU QUANTIDADES E | KG | 0.005 | 18.29 | 0 | 0.0915
QUIVALENTES, Nº12X12 A 18X30
01990 | MAO-DE-OBRA DE CARPINTEIRO DE FORMA DE CONCRETO, INCLUSIVE E | H | 0.48 | 26.73 | 3 | 13.2153
NCARGOS SOCIAIS
01999 | MAO-DE-OBRA DE SERVENTE DA CONSTRUCAO CIVIL, INCLUSIVE ENCAR | H | 0.48 | 19.33 | 3 | 9.5568
GOS SOCIAIS
03478 | MACARANDUBA APARELHADA 3" X 12" | M | 1.1 | 116.808 | 0 | 128.4888
16.001.0103-A | TERCA DE MADEIRA APARELHADA,EM PECAS DE 3"X12",PARA COBERTUR | M |  | 148.31
A DE QUALQUER TIPO.FORNECIMENTO E COLOCACAO
00453 | PREGO COM OU SEM CABECA, EM CAIXAS DE 50KG, OU QUANTIDADES E | KG | 0.005 | 18.29 | 0 | 0.0915
QUIVALENTES, Nº12X12 A 18X30
20046 | MAO-DE-OBRA DE CARPINTEIRO DE FORMA DE CONCRETO, INCLUSIVE E | H | 0.48 | 23.16 | 3 | 11.4503
NCARGOS SOCIAIS DESONERADOS
20132 | MAO-DE-OBRA DE SERVENTE DA CONSTRUCAO CIVIL, INCLUSIVE ENCAR | H | 0.48 | 16.75 | 3 | 8.2812
GOS SOCIAIS DESONERADOS
31005 | MACARANDUBA APARELHADA 3" X 12" | M | 1.1 | 116.808 | 0 | 128.4888
16.001.0110-0 | CAIBRO DE MADEIRA SERRADA COM 3"X1.1/2".FORNECIMENTO E COLOC | M |  | 22.18
ACAO
00453 | PREGO COM OU SEM CABECA, EM CAIXAS DE 50KG, OU QUANTIDADES E | KG | 0.01 | 18.29 | 0 | 0.1829
QUIVALENTES, Nº12X12 A 18X30
01990 | MAO-DE-OBRA DE CARPINTEIRO DE FORMA DE CONCRETO, INCLUSIVE E | H | 0.18 | 26.73 | 3 | 4.9557
NCARGOS SOCIAIS
01999 | MAO-DE-OBRA DE SERVENTE DA CONSTRUCAO CIVIL, INCLUSIVE ENCAR | H | 0.18 | 19.33 | 3 | 3.5838
GOS SOCIAIS
05434 | MACARANDUBA EM PECAS, DE 3,75X7,50CM (1.1/2"X3") | M | 1.1 | 12.24 | 0 | 13.464
16.001.0110-A | CAIBRO DE MADEIRA SERRADA COM 3"X1.1/2".FORNECIMENTO E COLOC | M |  | 21.04
ACAO
00453 | PREGO COM OU SEM CABECA, EM CAIXAS DE 50KG, OU QUANTIDADES E | KG | 0.01 | 18.29 | 0 | 0.1829
QUIVALENTES, Nº12X12 A 18X30
05434 | MACARANDUBA EM PECAS, DE 3,75X7,50CM (1.1/2"X3") | M | 1.1 | 12.24 | 0 | 13.464
20046 | MAO-DE-OBRA DE CARPINTEIRO DE FORMA DE CONCRETO, INCLUSIVE E | H | 0.18 | 23.16 | 3 | 4.2939
NCARGOS SOCIAIS DESONERADOS
20132 | MAO-DE-OBRA DE SERVENTE DA CONSTRUCAO CIVIL, INCLUSIVE ENCAR | H | 0.18 | 16.75 | 3 | 3.1055
GOS SOCIAIS DESONERADOS
16.001.0115-0 | CAIBRO DE MADEIRA APARELHADA COM 3"X1.1/2".FORNECIMENTO E CO | M |  | 26.3
LOCACAO
00453 | PREGO COM OU SEM CABECA, EM CAIXAS DE 50KG, OU QUANTIDADES E | KG | 0.01 | 18.29 | 0 | 0.1829
QUIVALENTES, Nº12X12 A 18X30
01990 | MAO-DE-OBRA DE CARPINTEIRO DE FORMA DE CONCRETO, INCLUSIVE E | H | 0.21 | 26.73 | 3 | 5.7817
NCARGOS SOCIAIS
01999 | MAO-DE-OBRA DE SERVENTE DA CONSTRUCAO CIVIL, INCLUSIVE ENCAR | H | 0.21 | 19.33 | 3 | 4.1811
GOS SOCIAIS
03477 | MACARANDUBA APARELHADA 1.1/2" X 3" | M | 1.1 | 14.688 | 0 | 16.1568
16.001.0115-A | CAIBRO DE MADEIRA APARELHADA COM 3"X1.1/2".FORNECIMENTO E CO | M |  | 24.97
LOCACAO
00453 | PREGO COM OU SEM CABECA, EM CAIXAS DE 50KG, OU QUANTIDADES E | KG | 0.01 | 18.29 | 0 | 0.1829
QUIVALENTES, Nº12X12 A 18X30
20046 | MAO-DE-OBRA DE CARPINTEIRO DE FORMA DE CONCRETO, INCLUSIVE E | H | 0.21 | 23.16 | 3 | 5.0095
NCARGOS SOCIAIS DESONERADOS
20132 | MAO-DE-OBRA DE SERVENTE DA CONSTRUCAO CIVIL, INCLUSIVE ENCAR | H | 0.21 | 16.75 | 3 | 3.623
GOS SOCIAIS DESONERADOS
31004 | MACARANDUBA APARELHADA 1.1/2" X 3" | M | 1.1 | 14.688 | 0 | 16.1568
16.001.0116-0 | CAIBRO DE MADEIRA SERRADA COM 3"X2".FORNECIMENTO E COLOCACAO | M |  | 27.57
00453 | PREGO COM OU SEM CABECA, EM CAIXAS DE 50KG, OU QUANTIDADES E | KG | 0.01 | 18.29 | 0 | 0.1829
QUIVALENTES, Nº12X12 A 18X30
01990 | MAO-DE-OBRA DE CARPINTEIRO DE FORMA DE CONCRETO, INCLUSIVE E | H | 0.2 | 26.73 | 3 | 5.5064
NCARGOS SOCIAIS
01999 | MAO-DE-OBRA DE SERVENTE DA CONSTRUCAO CIVIL, INCLUSIVE ENCAR | H | 0.2 | 19.33 | 3 | 3.982
GOS SOCIAIS
03287 | CAIBRO 2" X 3" | M | 1.1 | 16.2792 | 0 | 17.9071
16.001.0116-A | CAIBRO DE MADEIRA SERRADA COM 3"X2".FORNECIMENTO E COLOCACAO | M |  | 26.31
00453 | PREGO COM OU SEM CABECA, EM CAIXAS DE 50KG, OU QUANTIDADES E | KG | 0.01 | 18.29 | 0 | 0.1829
QUIVALENTES, Nº12X12 A 18X30
20046 | MAO-DE-OBRA DE CARPINTEIRO DE FORMA DE CONCRETO, INCLUSIVE E | H | 0.2 | 23.16 | 3 | 4.771
NCARGOS SOCIAIS DESONERADOS
20132 | MAO-DE-OBRA DE SERVENTE DA CONSTRUCAO CIVIL, INCLUSIVE ENCAR | H | 0.2 | 16.75 | 3 | 3.4505
GOS SOCIAIS DESONERADOS
30997 | CAIBRO 2" X 3" | M | 1.1 | 16.2792 | 0 | 17.9071
16.001.0117-0 | CAIBRO DE MADEIRA APARELHADA COM 3"X2".FORNECIMENTO E COLOCA | M |  | 33.05
CAO
00453 | PREGO COM OU SEM CABECA, EM CAIXAS DE 50KG, OU QUANTIDADES E | KG | 0.01 | 18.29 | 0 | 0.1829
QUIVALENTES, Nº12X12 A 18X30
01990 | MAO-DE-OBRA DE CARPINTEIRO DE FORMA DE CONCRETO, INCLUSIVE E | H | 0.24 | 26.73 | 3 | 6.6077
NCARGOS SOCIAIS
01999 | MAO-DE-OBRA DE SERVENTE DA CONSTRUCAO CIVIL, INCLUSIVE ENCAR | H | 0.24 | 19.33 | 3 | 4.7784
GOS SOCIAIS
03483 | MACARANDUBA APARELHADA 2" X 3" | M | 1.1 | 19.535 | 0 | 21.4885
16.001.0117-A | CAIBRO DE MADEIRA APARELHADA COM 3"X2".FORNECIMENTO E COLOCA | M |  | 31.53
CAO
00453 | PREGO COM OU SEM CABECA, EM CAIXAS DE 50KG, OU QUANTIDADES E | KG | 0.01 | 18.29 | 0 | 0.1829
QUIVALENTES, Nº12X12 A 18X30
20046 | MAO-DE-OBRA DE CARPINTEIRO DE FORMA DE CONCRETO, INCLUSIVE E | H | 0.24 | 23.16 | 3 | 5.7252
NCARGOS SOCIAIS DESONERADOS
20132 | MAO-DE-OBRA DE SERVENTE DA CONSTRUCAO CIVIL, INCLUSIVE ENCAR | H | 0.24 | 16.75 | 3 | 4.1406
GOS SOCIAIS DESONERADOS
31009 | MACARANDUBA APARELHADA 2" X 3" | M | 1.1 | 19.535 | 0 | 21.4885
16.001.0118-0 | RIPA DE MADEIRA SERRADA DE 1,5X4CM.FORNECIMENTO E COLOCACAO | M |  | 9.21
00453 | PREGO COM OU SEM CABECA, EM CAIXAS DE 50KG, OU QUANTIDADES E | KG | 0.01 | 18.29 | 0 | 0.1829
QUIVALENTES, Nº12X12 A 18X30
01990 | MAO-DE-OBRA DE CARPINTEIRO DE FORMA DE CONCRETO, INCLUSIVE E | H | 0.1 | 26.73 | 3 | 2.7532
NCARGOS SOCIAIS
01999 | MAO-DE-OBRA DE SERVENTE DA CONSTRUCAO CIVIL, INCLUSIVE ENCAR | H | 0.1 | 19.33 | 3 | 1.991
GOS SOCIAIS
02605 | MACARANDUBA EM RIPAS, DE (1,5x4)CM | M | 1.1 | 3.9 | 0 | 4.29
16.001.0118-A | RIPA DE MADEIRA SERRADA DE 1,5X4CM.FORNECIMENTO E COLOCACAO | M |  | 8.58
00453 | PREGO COM OU SEM CABECA, EM CAIXAS DE 50KG, OU QUANTIDADES E | KG | 0.01 | 18.29 | 0 | 0.1829
QUIVALENTES, Nº12X12 A 18X30
02605 | MACARANDUBA EM RIPAS, DE (1,5x4)CM | M | 1.1 | 3.9 | 0 | 4.29
20046 | MAO-DE-OBRA DE CARPINTEIRO DE FORMA DE CONCRETO, INCLUSIVE E | H | 0.1 | 23.16 | 3 | 2.3855
NCARGOS SOCIAIS DESONERADOS
20132 | MAO-DE-OBRA DE SERVENTE DA CONSTRUCAO CIVIL, INCLUSIVE ENCAR | H | 0.1 | 16.75 | 3 | 1.7253
GOS SOCIAIS DESONERADOS
16.001.0119-0 | RIPA DE MADEIRA APARELHADA DE 1,5X4CM.FORNECIMENTO E COLOCAC | M |  | 11.02
AO
00453 | PREGO COM OU SEM CABECA, EM CAIXAS DE 50KG, OU QUANTIDADES E | KG | 0.01 | 18.29 | 0 | 0.1829
QUIVALENTES, Nº12X12 A 18X30
01990 | MAO-DE-OBRA DE CARPINTEIRO DE FORMA DE CONCRETO, INCLUSIVE E | H | 0.12 | 26.73 | 3 | 3.3038
NCARGOS SOCIAIS
01999 | MAO-DE-OBRA DE SERVENTE DA CONSTRUCAO CIVIL, INCLUSIVE ENCAR | H | 0.12 | 19.33 | 3 | 2.3892
GOS SOCIAIS
03475 | MACARANDUBA APARELHADA 1,5 X 4,0CM | M | 1.1 | 4.68 | 0 | 5.148
16.001.0119-A | RIPA DE MADEIRA APARELHADA DE 1,5X4CM.FORNECIMENTO E COLOCAC | M |  | 10.26
AO
00453 | PREGO COM OU SEM CABECA, EM CAIXAS DE 50KG, OU QUANTIDADES E | KG | 0.01 | 18.29 | 0 | 0.1829
QUIVALENTES, Nº12X12 A 18X30
20046 | MAO-DE-OBRA DE CARPINTEIRO DE FORMA DE CONCRETO, INCLUSIVE E | H | 0.12 | 23.16 | 3 | 2.8626
NCARGOS SOCIAIS DESONERADOS
20132 | MAO-DE-OBRA DE SERVENTE DA CONSTRUCAO CIVIL, INCLUSIVE ENCAR | H | 0.12 | 16.75 | 3 | 2.0703
GOS SOCIAIS DESONERADOS
31002 | MACARANDUBA APARELHADA 1,5 X 4,0CM | M | 1.1 | 4.68 | 0 | 5.148
16.002.0005-0 | COBERTURA EM TELHA CERAMICA FRANCESA,EXCLUSIVE CUMEEIRA E MA | M2 |  | 115.89
DEIRAMENTO.MEDIDA PELA AREA REAL DA COBERTURA.FORNECIMENTO E
COLOCACAO
00563 | TELHA DE MARSELHA COMUM DE 1ª | UN | 16 | 4 | 0 | 64
01968 | MAO-DE-OBRA DE PEDREIRO, INCLUSIVE ENCARGOS SOCIAIS | H | 0.8 | 26.73 | 3 | 22.0255
01999 | MAO-DE-OBRA DE SERVENTE DA CONSTRUCAO CIVIL, INCLUSIVE ENCAR | H | 1.5 | 19.33 | 3 | 29.8649
GOS SOCIAIS
16.002.0005-A | COBERTURA EM TELHA CERAMICA FRANCESA,EXCLUSIVE CUMEEIRA E MA | M2 |  | 108.96
DEIRAMENTO.MEDIDA PELA AREA REAL DA COBERTURA.FORNECIMENTO E
COLOCACAO
00563 | TELHA DE MARSELHA COMUM DE 1ª | UN | 16 | 4 | 0 | 64
20115 | MAO-DE-OBRA DE PEDREIRO, INCLUSIVE ENCARGOS SOCIAIS DESONERA | H | 0.8 | 23.16 | 3 | 19.0838
DOS
20132 | MAO-DE-OBRA DE SERVENTE DA CONSTRUCAO CIVIL, INCLUSIVE ENCAR | H | 1.5 | 16.75 | 3 | 25.8788
GOS SOCIAIS DESONERADOS
16.002.0010-0 | COBERTURA EM TELHA CERAMICA COLONIAL,EXCLUSIVE CUMEEIRA E MA | M2 |  | 155.28
DEIRAMENTO.MEDIDA PELA AREA REAL DE COBERTURA.FORNECIMENTO E
COLOCACAO
00098 | FIO SOLIDO DE COBRE ELETROLITICO, NU, TEMPERA MEIO DURA, CLA | KG | 0.03 | 75.0549 | 0 | 2.2516
SSE 1, SECAO CIRCULAR DE 1,0 A 16,0MM2
00562 | TELHA CANAL COMUM DE 1ª, COM 32 UN/M2 | UN | 33 | 1.4 | 0 | 46.2
01968 | MAO-DE-OBRA DE PEDREIRO, INCLUSIVE ENCARGOS SOCIAIS | H | 2 | 26.73 | 3 | 55.0638
01999 | MAO-DE-OBRA DE SERVENTE DA CONSTRUCAO CIVIL, INCLUSIVE ENCAR | H | 2.6 | 19.33 | 3 | 51.7657
GOS SOCIAIS
16.002.0010-A | COBERTURA EM TELHA CERAMICA COLONIAL,EXCLUSIVE CUMEEIRA E MA | M2 |  | 141.01
DEIRAMENTO.MEDIDA PELA AREA REAL DE COBERTURA.FORNECIMENTO E
COLOCACAO
00098 | FIO SOLIDO DE COBRE ELETROLITICO, NU, TEMPERA MEIO DURA, CLA | KG | 0.03 | 75.0549 | 0 | 2.2516
SSE 1, SECAO CIRCULAR DE 1,0 A 16,0MM2
00562 | TELHA CANAL COMUM DE 1ª, COM 32 UN/M2 | UN | 33 | 1.4 | 0 | 46.2
20115 | MAO-DE-OBRA DE PEDREIRO, INCLUSIVE ENCARGOS SOCIAIS DESONERA | H | 2 | 23.16 | 3 | 47.7096
DOS
20132 | MAO-DE-OBRA DE SERVENTE DA CONSTRUCAO CIVIL, INCLUSIVE ENCAR | H | 2.6 | 16.75 | 3 | 44.8565
GOS SOCIAIS DESONERADOS
16.002.0012-0 | COBERTURA EM TELHA CERAMICA PORTUGUESA OU ROMANA,EXCLUSIVE C | M2 |  | 76.69
UMEEIRA E MADEIRAMENTO MEDIDA PELA AREA REAL DE COBERTURA.FO
RNECIMENTO E COLOCACAO
01968 | MAO-DE-OBRA DE PEDREIRO, INCLUSIVE ENCARGOS SOCIAIS | H | 0.8 | 26.73 | 3 | 22.0255
01999 | MAO-DE-OBRA DE SERVENTE DA CONSTRUCAO CIVIL, INCLUSIVE ENCAR | H | 1.5 | 19.33 | 3 | 29.8649
GOS SOCIAIS
07858 | TELHA COLONIAL MODELO PORTUGUESA | UN | 16 | 1.55 | 0 | 24.8
16.002.0012-A | COBERTURA EM TELHA CERAMICA PORTUGUESA OU ROMANA,EXCLUSIVE C | M2 |  | 69.76
UMEEIRA E MADEIRAMENTO MEDIDA PELA AREA REAL DE COBERTURA.FO
RNECIMENTO E COLOCACAO
07858 | TELHA COLONIAL MODELO PORTUGUESA | UN | 16 | 1.55 | 0 | 24.8
20115 | MAO-DE-OBRA DE PEDREIRO, INCLUSIVE ENCARGOS SOCIAIS DESONERA | H | 0.8 | 23.16 | 3 | 19.0838
DOS
20132 | MAO-DE-OBRA DE SERVENTE DA CONSTRUCAO CIVIL, INCLUSIVE ENCAR | H | 1.5 | 16.75 | 3 | 25.8788
GOS SOCIAIS DESONERADOS
16.002.0015-0 | CUMEEIRA PARA COBERTURA EM TELHAS FRANCESAS,COLONIAIS,ROMANA | M |  | 32.34
OU PORTUGUESA.FORNECIMENTO E COLOCACAO
00001 | AREIA LAVADA, GROSSA, PARA REGIAO METROPOLITANA DO RIO DE JA | M3 | 0.002 | 118.5 | 0 | 0.237
NEIRO
00149 | CIMENTO PORTLAND CP II 32, EM SACO DE 50KG | KG | 0.86 | 0.576 | 0 | 0.4954
00564 | CUMEEIRA DE TELHA DE MARSELHA COMUM, DE 1ª | UN | 3 | 2.3 | 0 | 6.9
01968 | MAO-DE-OBRA DE PEDREIRO, INCLUSIVE ENCARGOS SOCIAIS | H | 0.5 | 26.73 | 3 | 13.766
01999 | MAO-DE-OBRA DE SERVENTE DA CONSTRUCAO CIVIL, INCLUSIVE ENCAR | H | 0.55 | 19.33 | 3 | 10.9504
GOS SOCIAIS
16.002.0015-A | CUMEEIRA PARA COBERTURA EM TELHAS FRANCESAS,COLONIAIS,ROMANA | M |  | 29.04
OU PORTUGUESA.FORNECIMENTO E COLOCACAO
00001 | AREIA LAVADA, GROSSA, PARA REGIAO METROPOLITANA DO RIO DE JA | M3 | 0.002 | 118.5 | 0 | 0.237
NEIRO
00149 | CIMENTO PORTLAND CP II 32, EM SACO DE 50KG | KG | 0.86 | 0.576 | 0 | 0.4954
00564 | CUMEEIRA DE TELHA DE MARSELHA COMUM, DE 1ª | UN | 3 | 2.3 | 0 | 6.9
20115 | MAO-DE-OBRA DE PEDREIRO, INCLUSIVE ENCARGOS SOCIAIS DESONERA | H | 0.5 | 23.16 | 3 | 11.9274
DOS
20132 | MAO-DE-OBRA DE SERVENTE DA CONSTRUCAO CIVIL, INCLUSIVE ENCAR | H | 0.55 | 16.75 | 3 | 9.4889
GOS SOCIAIS DESONERADOS
16.002.0025-0 | CORDAO PARA ARREMATE DE TELHADO EXECUTADO EM TELHAS COLONIAI | M |  | 61.49
S DUPLAS,LIGEIRAMENTE SOBREPOSTAS,PRESAS COM ARGAMASSA DE CI
MENTO,AREIA E SAIBRO,NO TRACO 1:2:2.FORNECIMENTO E COLOCACAO
00562 | TELHA CANAL COMUM DE 1ª, COM 32 UN/M2 | UN | 7 | 1.4 | 0 | 9.8
01624 | ARGAMASSA CIM.,SAIBRO,AREIA 1:2:2,PREPA RO MECANICO | M3 | 0.01 | 425.6818 | 0 | 4.2568
01968 | MAO-DE-OBRA DE PEDREIRO, INCLUSIVE ENCARGOS SOCIAIS | H | 1 | 26.73 | 3 | 27.5319
01999 | MAO-DE-OBRA DE SERVENTE DA CONSTRUCAO CIVIL, INCLUSIVE ENCAR | H | 1 | 19.33 | 3 | 19.9099
GOS SOCIAIS
16.002.0025-A | CORDAO PARA ARREMATE DE TELHADO EXECUTADO EM TELHAS COLONIAI | M |  | 55.06
S DUPLAS,LIGEIRAMENTE SOBREPOSTAS,PRESAS COM ARGAMASSA DE CI
MENTO,AREIA E SAIBRO,NO TRACO 1:2:2.FORNECIMENTO E COLOCACAO
00562 | TELHA CANAL COMUM DE 1ª, COM 32 UN/M2 | UN | 7 | 1.4 | 0 | 9.8
20115 | MAO-DE-OBRA DE PEDREIRO, INCLUSIVE ENCARGOS SOCIAIS DESONERA | H | 1 | 23.16 | 3 | 23.8548
DOS
20132 | MAO-DE-OBRA DE SERVENTE DA CONSTRUCAO CIVIL, INCLUSIVE ENCAR | H | 1 | 16.75 | 3 | 17.2525
GOS SOCIAIS DESONERADOS
30180 | ARGAMASSA CIM.,SAIBRO,AREIA 1:2:2,PREPA RO MECANICO | M3 | 0.01 | 415.9838 | 0 | 4.1598
16.003.0004-0 | CORDAO PARA ARREMATE DE TELHADO,EXECUTADO COM ARGAMASSA DE C | M |  | 52.12
IMENTO,AREIA E SAIBRO,NO TRACO 1:2:2
01624 | ARGAMASSA CIM.,SAIBRO,AREIA 1:2:2,PREPA RO MECANICO | M3 | 0.011 | 425.6818 | 0 | 4.6825
01968 | MAO-DE-OBRA DE PEDREIRO, INCLUSIVE ENCARGOS SOCIAIS | H | 1 | 26.73 | 3 | 27.5319
01999 | MAO-DE-OBRA DE SERVENTE DA CONSTRUCAO CIVIL, INCLUSIVE ENCAR | H | 1 | 19.33 | 3 | 19.9099
GOS SOCIAIS
16.003.0004-A | CORDAO PARA ARREMATE DE TELHADO,EXECUTADO COM ARGAMASSA DE C | M |  | 45.68
IMENTO,AREIA E SAIBRO,NO TRACO 1:2:2
20115 | MAO-DE-OBRA DE PEDREIRO, INCLUSIVE ENCARGOS SOCIAIS DESONERA | H | 1 | 23.16 | 3 | 23.8548
DOS
20132 | MAO-DE-OBRA DE SERVENTE DA CONSTRUCAO CIVIL, INCLUSIVE ENCAR | H | 1 | 16.75 | 3 | 17.2525
GOS SOCIAIS DESONERADOS
30180 | ARGAMASSA CIM.,SAIBRO,AREIA 1:2:2,PREPA RO MECANICO | M3 | 0.011 | 415.9838 | 0 | 4.5758
16.003.0020-0 | FIXACAO DE TELHAS CERAMICAS,TIPO COLONIAL (EXCLUSIVE ESTAS) | M2 |  | 23.21
COM ARAME DE COBRE Nº16.FORNECIMENTO E COLOCACAO
00098 | FIO SOLIDO DE COBRE ELETROLITICO, NU, TEMPERA MEIO DURA, CLA | KG | 0.03 | 75.0549 | 0 | 2.2516
SSE 1, SECAO CIRCULAR DE 1,0 A 16,0MM2
01968 | MAO-DE-OBRA DE PEDREIRO, INCLUSIVE ENCARGOS SOCIAIS | H | 0.4 | 26.73 | 3 | 11.0128
01999 | MAO-DE-OBRA DE SERVENTE DA CONSTRUCAO CIVIL, INCLUSIVE ENCAR | H | 0.5 | 19.33 | 3 | 9.955
GOS SOCIAIS
16.003.0020-A | FIXACAO DE TELHAS CERAMICAS,TIPO COLONIAL (EXCLUSIVE ESTAS) | M2 |  | 20.41
COM ARAME DE COBRE Nº16.FORNECIMENTO E COLOCACAO
00098 | FIO SOLIDO DE COBRE ELETROLITICO, NU, TEMPERA MEIO DURA, CLA | KG | 0.03 | 75.0549 | 0 | 2.2516
SSE 1, SECAO CIRCULAR DE 1,0 A 16,0MM2
20115 | MAO-DE-OBRA DE PEDREIRO, INCLUSIVE ENCARGOS SOCIAIS DESONERA | H | 0.4 | 23.16 | 3 | 9.5419
DOS
20132 | MAO-DE-OBRA DE SERVENTE DA CONSTRUCAO CIVIL, INCLUSIVE ENCAR | H | 0.5 | 16.75 | 3 | 8.6263
GOS SOCIAIS DESONERADOS
16.003.0030-0 | COBERTURA EM TELHAS DE CONCRETO,EXCLUSIVE CUMEEIRA E MADEIRA | M2 |  | 56.3
MENTO.MEDIDA PELA AREA REAL DA COBERTURA.FORNECIMENTO E COLO
CACAO
01968 | MAO-DE-OBRA DE PEDREIRO, INCLUSIVE ENCARGOS SOCIAIS | H | 0.28 | 26.73 | 3 | 7.7089
01999 | MAO-DE-OBRA DE SERVENTE DA CONSTRUCAO CIVIL, INCLUSIVE ENCAR | H | 1.08 | 19.33 | 3 | 21.5027
GOS SOCIAIS
11074 | TELHA DE CONCRETO,DE (330X420X12)MM | UN | 10.5 | 2.58 | 0 | 27.09
16.003.0030-A | COBERTURA EM TELHAS DE CONCRETO,EXCLUSIVE CUMEEIRA E MADEIRA | M2 |  | 52.4
MENTO.MEDIDA PELA AREA REAL DA COBERTURA.FORNECIMENTO E COLO
CACAO
11074 | TELHA DE CONCRETO,DE (330X420X12)MM | UN | 10.5 | 2.58 | 0 | 27.09
20115 | MAO-DE-OBRA DE PEDREIRO, INCLUSIVE ENCARGOS SOCIAIS DESONERA | H | 0.28 | 23.16 | 3 | 6.6793
DOS
20132 | MAO-DE-OBRA DE SERVENTE DA CONSTRUCAO CIVIL, INCLUSIVE ENCAR | H | 1.08 | 16.75 | 3 | 18.6327
GOS SOCIAIS DESONERADOS
16.003.0050-0 | RUFO EM CONCRETO ARMADO COM 45CM DE LARGURA E 6CM DE ESPESSU | M |  | 122.68
RA,ENGASTADO E ASSENTADO COM ARGAMASSA DE CIMENTO E AREIA,NO
TRACO 1:3,INCLUSIVE ESCORAMENTO.FORNECIMENTO E COLOCACAO
00004 | ARAME RECOZIDO Nº 18 | KG | 0.06 | 12.1943 | 0 | 0.7317
01635 | CONCRETO FCK 15MPA | M3 | 0.03 | 374.6667 | 0 | 11.24
01745 | PREPARO CONCR. BETON. 320L; 2,0M3/H | M3 | 0.03 | 95.2721 | 0 | 2.8582
01752 | LANCAMENTO CONC.C/ARM.2,0M3/H,HORIZ/VERT | M3 | 0.03 | 143.1985 | 0 | 4.296
01968 | MAO-DE-OBRA DE PEDREIRO, INCLUSIVE ENCARGOS SOCIAIS | H | 0.75 | 26.73 | 3 | 20.6489
01999 | MAO-DE-OBRA DE SERVENTE DA CONSTRUCAO CIVIL, INCLUSIVE ENCAR | H | 0.48 | 19.33 | 3 | 9.5568
GOS SOCIAIS
02085 | ESCORAMENTO FORMAS ATE 3,30M | M3 | 0.46 | 13.6052 | 0 | 6.2584
03379 | FORMAS MADEIRA PARAM. PLANOS, 2 VEZES | M2 | 0.62 | 74.538 | 0 | 46.2136
03413 | ARGAMASSA CIM., AREIA TRACO 1:3,PREPARO MANUAL | M3 | 0.004 | 617.9399 | 0 | 2.4718
06128 | ACO CA-60, ESTIRADO, PRECO DE FABRICA, NO DIAMETRO DE 04,2MM | KG | 1.1 | 8.338 | 0 | 9.1718
06129 | ACO CA-60, ESTIRADO, PRECO DE FABRICA, NO DIAMETRO DE 05,0MM | KG | 1.1 | 8.3976 | 0 | 9.2374
16.003.0050-A | RUFO EM CONCRETO ARMADO COM 45CM DE LARGURA E 6CM DE ESPESSU | M |  | 112.76
RA,ENGASTADO E ASSENTADO COM ARGAMASSA DE CIMENTO E AREIA,NO
TRACO 1:3,INCLUSIVE ESCORAMENTO.FORNECIMENTO E COLOCACAO
00004 | ARAME RECOZIDO Nº 18 | KG | 0.06 | 12.1943 | 0 | 0.7317
06128 | ACO CA-60, ESTIRADO, PRECO DE FABRICA, NO DIAMETRO DE 04,2MM | KG | 1.1 | 8.338 | 0 | 9.1718
06129 | ACO CA-60, ESTIRADO, PRECO DE FABRICA, NO DIAMETRO DE 05,0MM | KG | 1.1 | 8.3976 | 0 | 9.2374
20115 | MAO-DE-OBRA DE PEDREIRO, INCLUSIVE ENCARGOS SOCIAIS DESONERA | H | 0.75 | 23.16 | 3 | 17.8911
DOS
20132 | MAO-DE-OBRA DE SERVENTE DA CONSTRUCAO CIVIL, INCLUSIVE ENCAR | H | 0.48 | 16.75 | 3 | 8.2812
GOS SOCIAIS DESONERADOS
30137 | ARGAMASSA CIM., AREIA TRACO 1:3,PREPARO MANUAL | M3 | 0.004 | 588.7085 | 0 | 2.3548
30246 | CONCRETO FCK 15MPA | M3 | 0.03 | 374.6667 | 0 | 11.24
30254 | PREPARO CONCR. BETON. 320L; 2,0M3/H | M3 | 0.03 | 83.3138 | 0 | 2.4994
30260 | LANCAMENTO CONC.C/ARM.2,0M3/H,HORIZ/VERT | M3 | 0.03 | 125.2148 | 0 | 3.7564
30281 | FORMAS MADEIRA PARAM. PLANOS, 2 VEZES | M2 | 0.62 | 67.4883 | 0 | 41.8427
30288 | ESCORAMENTO FORMAS ATE 3,30M | M3 | 0.46 | 12.5284 | 0 | 5.7631
16.004.0015-0 | COBERTURA EM TELHAS ONDULADAS DE CIMENTO,SEM AMIANTO,REFORCA | M2 |  | 47.74
DO COM FIOS SINTETICOS (CRFS),COM ESPESSURA DE 6MM,EXCLUSIVE
MADEIRAMENTO.FORNECIMENTO E COLOCACAO
00252 | PARAFUSO C/ROSCA, DE (8x100)MM | UN | 1.5 | 0.9642 | 0 | 1.4463
01990 | MAO-DE-OBRA DE CARPINTEIRO DE FORMA DE CONCRETO, INCLUSIVE E | H | 0.3 | 26.73 | 3 | 8.2596
NCARGOS SOCIAIS
01999 | MAO-DE-OBRA DE SERVENTE DA CONSTRUCAO CIVIL, INCLUSIVE ENCAR | H | 0.3 | 19.33 | 3 | 5.973
GOS SOCIAIS
02216 | MASSA DE VEDACAO P/ARTEFATOS DE CIMENTO AMIANTO | KG | 0.015 | 15.49 | 0 | 0.2324
05962 | CONJUNTO DE VEDACAO, COM ARRUELA GALVANIZADA E BORRACHAS PAR | UN | 1.5 | 0.62 | 0 | 0.93
A PARAFUSO DE FIXACAO DE TELHA ONDULADA
08000 | TELHA ONDULADA DE CIMENTO, SEM AMIANTO, REFORCADA C/FIOS SIN | UN | 0.44 | 70.24 | 0 | 30.9056
TETICOS (CRFS), DE (2,44X1,10)M E C/ESPES. DE 6MM
16.004.0015-A | COBERTURA EM TELHAS ONDULADAS DE CIMENTO,SEM AMIANTO,REFORCA | M2 |  | 45.84
DO COM FIOS SINTETICOS (CRFS),COM ESPESSURA DE 6MM,EXCLUSIVE
MADEIRAMENTO.FORNECIMENTO E COLOCACAO
00252 | PARAFUSO C/ROSCA, DE (8x100)MM | UN | 1.5 | 0.9642 | 0 | 1.4463
02216 | MASSA DE VEDACAO P/ARTEFATOS DE CIMENTO AMIANTO | KG | 0.015 | 15.49 | 0 | 0.2324
05962 | CONJUNTO DE VEDACAO, COM ARRUELA GALVANIZADA E BORRACHAS PAR | UN | 1.5 | 0.62 | 0 | 0.93
A PARAFUSO DE FIXACAO DE TELHA ONDULADA
08000 | TELHA ONDULADA DE CIMENTO, SEM AMIANTO, REFORCADA C/FIOS SIN | UN | 0.44 | 70.24 | 0 | 30.9056
TETICOS (CRFS), DE (2,44X1,10)M E C/ESPES. DE 6MM
20046 | MAO-DE-OBRA DE CARPINTEIRO DE FORMA DE CONCRETO, INCLUSIVE E | H | 0.3 | 23.16 | 3 | 7.1564
NCARGOS SOCIAIS DESONERADOS
20132 | MAO-DE-OBRA DE SERVENTE DA CONSTRUCAO CIVIL, INCLUSIVE ENCAR | H | 0.3 | 16.75 | 3 | 5.1758
GOS SOCIAIS DESONERADOS
16.004.0018-0 | COBERTURA EM TELHAS ONDULADAS DE CIMENTO,SEM AMIANTO,REFORCA | M2 |  | 70.31
DO COM FIOS SINTETICOS (CRFS),COM ESPESSURA DE 8MM,EXCLUSIVE
MADEIRAMENTO.FORNECIMENTO E COLOCACAO
00252 | PARAFUSO C/ROSCA, DE (8x100)MM | UN | 1.5 | 0.9642 | 0 | 1.4463
01990 | MAO-DE-OBRA DE CARPINTEIRO DE FORMA DE CONCRETO, INCLUSIVE E | H | 0.3 | 26.73 | 3 | 8.2596
NCARGOS SOCIAIS
01999 | MAO-DE-OBRA DE SERVENTE DA CONSTRUCAO CIVIL, INCLUSIVE ENCAR | H | 0.3 | 19.33 | 3 | 5.973
GOS SOCIAIS
02216 | MASSA DE VEDACAO P/ARTEFATOS DE CIMENTO AMIANTO | KG | 0.015 | 15.49 | 0 | 0.2324
05962 | CONJUNTO DE VEDACAO, COM ARRUELA GALVANIZADA E BORRACHAS PAR | UN | 1.5 | 0.62 | 0 | 0.93
A PARAFUSO DE FIXACAO DE TELHA ONDULADA
08001 | TELHA ONDULADA DE CIMENTO, SEM AMIANTO, REFORCADA C/FIOS SIN | UN | 0.44 | 121.54 | 0 | 53.4776
TETICOS (CRFS), DE (2,44X1,10)M E C/ESPES. DE 8MM
16.004.0018-A | COBERTURA EM TELHAS ONDULADAS DE CIMENTO,SEM AMIANTO,REFORCA | M2 |  | 68.41
DO COM FIOS SINTETICOS (CRFS),COM ESPESSURA DE 8MM,EXCLUSIVE
MADEIRAMENTO.FORNECIMENTO E COLOCACAO
00252 | PARAFUSO C/ROSCA, DE (8x100)MM | UN | 1.5 | 0.9642 | 0 | 1.4463
02216 | MASSA DE VEDACAO P/ARTEFATOS DE CIMENTO AMIANTO | KG | 0.015 | 15.49 | 0 | 0.2324
05962 | CONJUNTO DE VEDACAO, COM ARRUELA GALVANIZADA E BORRACHAS PAR | UN | 1.5 | 0.62 | 0 | 0.93
A PARAFUSO DE FIXACAO DE TELHA ONDULADA
08001 | TELHA ONDULADA DE CIMENTO, SEM AMIANTO, REFORCADA C/FIOS SIN | UN | 0.44 | 121.54 | 0 | 53.4776
TETICOS (CRFS), DE (2,44X1,10)M E C/ESPES. DE 8MM
20046 | MAO-DE-OBRA DE CARPINTEIRO DE FORMA DE CONCRETO, INCLUSIVE E | H | 0.3 | 23.16 | 3 | 7.1564
NCARGOS SOCIAIS DESONERADOS
20132 | MAO-DE-OBRA DE SERVENTE DA CONSTRUCAO CIVIL, INCLUSIVE ENCAR | H | 0.3 | 16.75 | 3 | 5.1758
GOS SOCIAIS DESONERADOS
16.004.0025-0 | COBERTURA EM TELHA TIPO CALHA NORMAL DE CIMENTO,SEM AMIANTO, | M2 |  | 156.98
REFORCADO COM FIOS SINTETICOS (CRFS),COM 44CM DE LARGURA,COM
ESPESSURA DE 8MM,INCLUSIVE ACESSORIOS DE FIXACAO E VEDACAO,
EXCLUSIVE MADEIRAMENTO.FORNECIMENTO E COLOCACAO
01990 | MAO-DE-OBRA DE CARPINTEIRO DE FORMA DE CONCRETO, INCLUSIVE E | H | 0.6 | 26.73 | 3 | 16.5191
NCARGOS SOCIAIS
01999 | MAO-DE-OBRA DE SERVENTE DA CONSTRUCAO CIVIL, INCLUSIVE ENCAR | H | 1.2 | 19.33 | 3 | 23.8919
GOS SOCIAIS
02216 | MASSA DE VEDACAO P/ARTEFATOS DE CIMENTO AMIANTO | KG | 0.1 | 15.49 | 0 | 1.549
05962 | CONJUNTO DE VEDACAO, COM ARRUELA GALVANIZADA E BORRACHAS PAR | UN | 1.4062 | 0.62 | 0 | 0.8718
A PARAFUSO DE FIXACAO DE TELHA ONDULADA
05964 | PARAFUSO COM ROSCA, DE (8x250)MM | UN | 1.4062 | 7.9825 | 0 | 11.225
08006 | TELHA TIPO CALHA NORMAL DE CIMENTO, S/AMIANTO, REFORCADA C/F | UN | 0.505 | 203.81 | 0 | 102.9241
IOS SINTETICOS (CRFS), DE (4,50X0,44)M E C/ESPES.DE 8MM
16.004.0025-A | COBERTURA EM TELHA TIPO CALHA NORMAL DE CIMENTO,SEM AMIANTO, | M2 |  | 151.58
REFORCADO COM FIOS SINTETICOS (CRFS),COM 44CM DE LARGURA,COM
ESPESSURA DE 8MM,INCLUSIVE ACESSORIOS DE FIXACAO E VEDACAO,
EXCLUSIVE MADEIRAMENTO.FORNECIMENTO E COLOCACAO
02216 | MASSA DE VEDACAO P/ARTEFATOS DE CIMENTO AMIANTO | KG | 0.1 | 15.49 | 0 | 1.549
05962 | CONJUNTO DE VEDACAO, COM ARRUELA GALVANIZADA E BORRACHAS PAR | UN | 1.4062 | 0.62 | 0 | 0.8718
A PARAFUSO DE FIXACAO DE TELHA ONDULADA
05964 | PARAFUSO COM ROSCA, DE (8x250)MM | UN | 1.4062 | 7.9825 | 0 | 11.225
08006 | TELHA TIPO CALHA NORMAL DE CIMENTO, S/AMIANTO, REFORCADA C/F | UN | 0.505 | 203.81 | 0 | 102.9241
IOS SINTETICOS (CRFS), DE (4,50X0,44)M E C/ESPES.DE 8MM
20046 | MAO-DE-OBRA DE CARPINTEIRO DE FORMA DE CONCRETO, INCLUSIVE E | H | 0.6 | 23.16 | 3 | 14.3129
NCARGOS SOCIAIS DESONERADOS
20132 | MAO-DE-OBRA DE SERVENTE DA CONSTRUCAO CIVIL, INCLUSIVE ENCAR | H | 1.2 | 16.75 | 3 | 20.703
GOS SOCIAIS DESONERADOS
16.004.0030-0 | COBERTURA EM TELHA MODULAR DE CIMENTO,SEM AMIANTO,REFORCADO | M2 |  | 147.6
COM FIOS SINTETICOS (CRFS),COM 50CM DE LARGURA,ESPESSURA DE
8MM,INCLUSIVE ACESSORIOS DE FIXACAO E VEDACAO,EXCLUSIVE MADE
IRAMENTO.FORNECIMENTO E COLOCACAO
01990 | MAO-DE-OBRA DE CARPINTEIRO DE FORMA DE CONCRETO, INCLUSIVE E | H | 0.3 | 26.73 | 3 | 8.2596
NCARGOS SOCIAIS
01999 | MAO-DE-OBRA DE SERVENTE DA CONSTRUCAO CIVIL, INCLUSIVE ENCAR | H | 0.3 | 19.33 | 3 | 5.973
GOS SOCIAIS
02216 | MASSA DE VEDACAO P/ARTEFATOS DE CIMENTO AMIANTO | KG | 0.09 | 15.49 | 0 | 1.3941
05962 | CONJUNTO DE VEDACAO, COM ARRUELA GALVANIZADA E BORRACHAS PAR | UN | 1.45 | 0.62 | 0 | 0.899
A PARAFUSO DE FIXACAO DE TELHA ONDULADA
05964 | PARAFUSO COM ROSCA, DE (8x250)MM | UN | 1.45 | 7.9825 | 0 | 11.5746
08005 | TELHA MODULAR DE CIMENTO, SEM AMIANTO, REFORCADA C/FIOS SINT | UN | 0.87 | 137.36 | 0 | 119.5032
ETICOS (CRFS), DE (2,30X0,50)M C/ESPES. DE 8MM
16.004.0030-A | COBERTURA EM TELHA MODULAR DE CIMENTO,SEM AMIANTO,REFORCADO | M2 |  | 145.7
COM FIOS SINTETICOS (CRFS),COM 50CM DE LARGURA,ESPESSURA DE
8MM,INCLUSIVE ACESSORIOS DE FIXACAO E VEDACAO,EXCLUSIVE MADE
IRAMENTO.FORNECIMENTO E COLOCACAO
02216 | MASSA DE VEDACAO P/ARTEFATOS DE CIMENTO AMIANTO | KG | 0.09 | 15.49 | 0 | 1.3941
05962 | CONJUNTO DE VEDACAO, COM ARRUELA GALVANIZADA E BORRACHAS PAR | UN | 1.45 | 0.62 | 0 | 0.899
A PARAFUSO DE FIXACAO DE TELHA ONDULADA
05964 | PARAFUSO COM ROSCA, DE (8x250)MM | UN | 1.45 | 7.9825 | 0 | 11.5746
08005 | TELHA MODULAR DE CIMENTO, SEM AMIANTO, REFORCADA C/FIOS SINT | UN | 0.87 | 137.36 | 0 | 119.5032
ETICOS (CRFS), DE (2,30X0,50)M C/ESPES. DE 8MM
20046 | MAO-DE-OBRA DE CARPINTEIRO DE FORMA DE CONCRETO, INCLUSIVE E | H | 0.3 | 23.16 | 3 | 7.1564
NCARGOS SOCIAIS DESONERADOS
20132 | MAO-DE-OBRA DE SERVENTE DA CONSTRUCAO CIVIL, INCLUSIVE ENCAR | H | 0.3 | 16.75 | 3 | 5.1758
GOS SOCIAIS DESONERADOS
16.004.0035-0 | CUMEEIRA ARTICULADA SUPERIOR E INFERIOR,DE CIMENTO,SEM AMIAN | M |  | 114.67
TO,REFORCADO COM FIOS SINTETICOS (CRFS),PARA TELHAS ONDULADA
S DE 1,10M DE LARGURA,INCLUSIVE ACESSORIOS DE FIXACAO E VEDA
CAO.FORNECIMENTO E COLOCACAO
00252 | PARAFUSO C/ROSCA, DE (8x100)MM | UN | 4 | 0.9642 | 0 | 3.8568
01990 | MAO-DE-OBRA DE CARPINTEIRO DE FORMA DE CONCRETO, INCLUSIVE E | H | 0.22 | 26.73 | 3 | 6.057
NCARGOS SOCIAIS
01999 | MAO-DE-OBRA DE SERVENTE DA CONSTRUCAO CIVIL, INCLUSIVE ENCAR | H | 0.22 | 19.33 | 3 | 4.3802
GOS SOCIAIS
02216 | MASSA DE VEDACAO P/ARTEFATOS DE CIMENTO AMIANTO | KG | 0.11 | 15.49 | 0 | 1.7039
05962 | CONJUNTO DE VEDACAO, COM ARRUELA GALVANIZADA E BORRACHAS PAR | UN | 1.5 | 0.62 | 0 | 0.93
A PARAFUSO DE FIXACAO DE TELHA ONDULADA
08003 | CUMEEIRA ARTICULADA DE CIMENTO, S/AMIANTO, REFORCADA C/FIOS | UN | 1 | 97.75 | 0 | 97.75
SINTET.(CRFS) SUPERIOR E INFERIOR (PAR), P/TELHA ONDUL.1,10M
16.004.0035-A | CUMEEIRA ARTICULADA SUPERIOR E INFERIOR,DE CIMENTO,SEM AMIAN | M |  | 113.28
TO,REFORCADO COM FIOS SINTETICOS (CRFS),PARA TELHAS ONDULADA
S DE 1,10M DE LARGURA,INCLUSIVE ACESSORIOS DE FIXACAO E VEDA
CAO.FORNECIMENTO E COLOCACAO
00252 | PARAFUSO C/ROSCA, DE (8x100)MM | UN | 4 | 0.9642 | 0 | 3.8568
02216 | MASSA DE VEDACAO P/ARTEFATOS DE CIMENTO AMIANTO | KG | 0.11 | 15.49 | 0 | 1.7039
05962 | CONJUNTO DE VEDACAO, COM ARRUELA GALVANIZADA E BORRACHAS PAR | UN | 1.5 | 0.62 | 0 | 0.93
A PARAFUSO DE FIXACAO DE TELHA ONDULADA
08003 | CUMEEIRA ARTICULADA DE CIMENTO, S/AMIANTO, REFORCADA C/FIOS | UN | 1 | 97.75 | 0 | 97.75
SINTET.(CRFS) SUPERIOR E INFERIOR (PAR), P/TELHA ONDUL.1,10M
20046 | MAO-DE-OBRA DE CARPINTEIRO DE FORMA DE CONCRETO, INCLUSIVE E | H | 0.22 | 23.16 | 3 | 5.2481
NCARGOS SOCIAIS DESONERADOS
20132 | MAO-DE-OBRA DE SERVENTE DA CONSTRUCAO CIVIL, INCLUSIVE ENCAR | H | 0.22 | 16.75 | 3 | 3.7956
GOS SOCIAIS DESONERADOS
16.004.0040-0 | CUMEEIRA NORMAL DE CIMENTO,SEM AMIANTO,REFORCADO COM FIOS SI | M |  | 70.89
NTETICOS (CRFS),PARA TELHAS ONDULADAS DE 1,10M DE LARGURA E
ESPESSURA DE 5,6 E 8MM,INCLUSIVE ACESSORIOS DE FIXACAO E VED
ACAO.FORNECIMENTO E COLOCACAO
00252 | PARAFUSO C/ROSCA, DE (8x100)MM | UN | 2.3 | 0.9642 | 0 | 2.2177
01990 | MAO-DE-OBRA DE CARPINTEIRO DE FORMA DE CONCRETO, INCLUSIVE E | H | 0.2 | 26.73 | 3 | 5.5064
NCARGOS SOCIAIS
01999 | MAO-DE-OBRA DE SERVENTE DA CONSTRUCAO CIVIL, INCLUSIVE ENCAR | H | 0.2 | 19.33 | 3 | 3.982
GOS SOCIAIS
02216 | MASSA DE VEDACAO P/ARTEFATOS DE CIMENTO AMIANTO | KG | 0.11 | 15.49 | 0 | 1.7039
05962 | CONJUNTO DE VEDACAO, COM ARRUELA GALVANIZADA E BORRACHAS PAR | UN | 1.5 | 0.62 | 0 | 0.93
A PARAFUSO DE FIXACAO DE TELHA ONDULADA
08002 | CUMEEIRA NORMAL DE CIMENTO, SEM AMIANTO, REFORCADA C/FIOS SI | UN | 1 | 56.56 | 0 | 56.56
NTETICOS (CRFS), P/TELHA ONDUL. 1,10M DE 5,6 E 8MM ESPESSURA
16.004.0040-A | CUMEEIRA NORMAL DE CIMENTO,SEM AMIANTO,REFORCADO COM FIOS SI | M |  | 69.63
NTETICOS (CRFS),PARA TELHAS ONDULADAS DE 1,10M DE LARGURA E
ESPESSURA DE 5,6 E 8MM,INCLUSIVE ACESSORIOS DE FIXACAO E VED
ACAO.FORNECIMENTO E COLOCACAO
00252 | PARAFUSO C/ROSCA, DE (8x100)MM | UN | 2.3 | 0.9642 | 0 | 2.2177
02216 | MASSA DE VEDACAO P/ARTEFATOS DE CIMENTO AMIANTO | KG | 0.11 | 15.49 | 0 | 1.7039
05962 | CONJUNTO DE VEDACAO, COM ARRUELA GALVANIZADA E BORRACHAS PAR | UN | 1.5 | 0.62 | 0 | 0.93
A PARAFUSO DE FIXACAO DE TELHA ONDULADA
08002 | CUMEEIRA NORMAL DE CIMENTO, SEM AMIANTO, REFORCADA C/FIOS SI | UN | 1 | 56.56 | 0 | 56.56
NTETICOS (CRFS), P/TELHA ONDUL. 1,10M DE 5,6 E 8MM ESPESSURA
20046 | MAO-DE-OBRA DE CARPINTEIRO DE FORMA DE CONCRETO, INCLUSIVE E | H | 0.2 | 23.16 | 3 | 4.771
NCARGOS SOCIAIS DESONERADOS
20132 | MAO-DE-OBRA DE SERVENTE DA CONSTRUCAO CIVIL, INCLUSIVE ENCAR | H | 0.2 | 16.75 | 3 | 3.4505
GOS SOCIAIS DESONERADOS
16.004.0042-0 | CUMEEIRA NORMAL DE CIMENTO,SEM AMIANTO,REFORCADO COM FIOS SI | M |  | 60.67
NTETICOS (CRFS),PARA TELHAS TIPO CALHA 44CM,INCLUSIVE ACESSO
RIOS DE FIXACAO E VEDACAO.FORNECIMENTO E COLOCACAO
01990 | MAO-DE-OBRA DE CARPINTEIRO DE FORMA DE CONCRETO, INCLUSIVE E | H | 0.2 | 26.73 | 3 | 5.5064
NCARGOS SOCIAIS
01999 | MAO-DE-OBRA DE SERVENTE DA CONSTRUCAO CIVIL, INCLUSIVE ENCAR | H | 0.1 | 19.33 | 3 | 1.991
GOS SOCIAIS
02214 | PARAFUSO FIXADOR DE ABAS (JP) | UN | 2.3 | 2.87 | 0 | 6.601
02216 | MASSA DE VEDACAO P/ARTEFATOS DE CIMENTO AMIANTO | KG | 0.2 | 15.49 | 0 | 3.098
05962 | CONJUNTO DE VEDACAO, COM ARRUELA GALVANIZADA E BORRACHAS PAR | UN | 2.3 | 0.62 | 0 | 1.426
A PARAFUSO DE FIXACAO DE TELHA ONDULADA
08036 | CUMEEIRA NORMAL DE CIMENTO, SEM AMIANTO, REFORCADA C/FIOS SI | UN | 1.15 | 36.57 | 0 | 42.0555
NTETICOS (CRFS), P/TELHA TIPO CALHA 44CM DE LARGURA
16.004.0042-A | CUMEEIRA NORMAL DE CIMENTO,SEM AMIANTO,REFORCADO COM FIOS SI | M |  | 59.67
NTETICOS (CRFS),PARA TELHAS TIPO CALHA 44CM,INCLUSIVE ACESSO
RIOS DE FIXACAO E VEDACAO.FORNECIMENTO E COLOCACAO
02214 | PARAFUSO FIXADOR DE ABAS (JP) | UN | 2.3 | 2.87 | 0 | 6.601
02216 | MASSA DE VEDACAO P/ARTEFATOS DE CIMENTO AMIANTO | KG | 0.2 | 15.49 | 0 | 3.098
05962 | CONJUNTO DE VEDACAO, COM ARRUELA GALVANIZADA E BORRACHAS PAR | UN | 2.3 | 0.62 | 0 | 1.426
A PARAFUSO DE FIXACAO DE TELHA ONDULADA
08036 | CUMEEIRA NORMAL DE CIMENTO, SEM AMIANTO, REFORCADA C/FIOS SI | UN | 1.15 | 36.57 | 0 | 42.0555
NTETICOS (CRFS), P/TELHA TIPO CALHA 44CM DE LARGURA
20046 | MAO-DE-OBRA DE CARPINTEIRO DE FORMA DE CONCRETO, INCLUSIVE E | H | 0.2 | 23.16 | 3 | 4.771
NCARGOS SOCIAIS DESONERADOS
20132 | MAO-DE-OBRA DE SERVENTE DA CONSTRUCAO CIVIL, INCLUSIVE ENCAR | H | 0.1 | 16.75 | 3 | 1.7253
GOS SOCIAIS DESONERADOS
16.004.0045-0 | RUFO A DIREITA OU A ESQUERDA,DE CIMENTO,SEM AMIANTO,REFORCAD | M |  | 70.32
O COM FIOS SINTETICOS (CRFS),PARA TELHA ONDULADA DE 1,10M DE
LARGURA,INCLUSIVE ACESSORIOS DE FIXACAO E VEDACAO.FORNECIME
NTO E COLOCACAO
00252 | PARAFUSO C/ROSCA, DE (8x100)MM | UN | 1.15 | 0.9642 | 0 | 1.1088
01990 | MAO-DE-OBRA DE CARPINTEIRO DE FORMA DE CONCRETO, INCLUSIVE E | H | 0.2 | 26.73 | 3 | 5.5064
NCARGOS SOCIAIS
01999 | MAO-DE-OBRA DE SERVENTE DA CONSTRUCAO CIVIL, INCLUSIVE ENCAR | H | 0.2 | 19.33 | 3 | 3.982
GOS SOCIAIS
02216 | MASSA DE VEDACAO P/ARTEFATOS DE CIMENTO AMIANTO | KG | 0.11 | 15.49 | 0 | 1.7039
05962 | CONJUNTO DE VEDACAO, COM ARRUELA GALVANIZADA E BORRACHAS PAR | UN | 1.15 | 0.62 | 0 | 0.713
A PARAFUSO DE FIXACAO DE TELHA ONDULADA
08004 | RUFO DE CIMENTO, SEM AMIANTO, REFORCADA COM FIOS SINTETICOS | UN | 1 | 57.31 | 0 | 57.31
(CRFS), P/TELHA ONDULADA 1,10M A DIREITA OU ESQUERDA
16.004.0045-A | RUFO A DIREITA OU A ESQUERDA,DE CIMENTO,SEM AMIANTO,REFORCAD | M |  | 69.05
O COM FIOS SINTETICOS (CRFS),PARA TELHA ONDULADA DE 1,10M DE
LARGURA,INCLUSIVE ACESSORIOS DE FIXACAO E VEDACAO.FORNECIME
NTO E COLOCACAO
00252 | PARAFUSO C/ROSCA, DE (8x100)MM | UN | 1.15 | 0.9642 | 0 | 1.1088
02216 | MASSA DE VEDACAO P/ARTEFATOS DE CIMENTO AMIANTO | KG | 0.11 | 15.49 | 0 | 1.7039
05962 | CONJUNTO DE VEDACAO, COM ARRUELA GALVANIZADA E BORRACHAS PAR | UN | 1.15 | 0.62 | 0 | 0.713
A PARAFUSO DE FIXACAO DE TELHA ONDULADA
08004 | RUFO DE CIMENTO, SEM AMIANTO, REFORCADA COM FIOS SINTETICOS | UN | 1 | 57.31 | 0 | 57.31
(CRFS), P/TELHA ONDULADA 1,10M A DIREITA OU ESQUERDA
20046 | MAO-DE-OBRA DE CARPINTEIRO DE FORMA DE CONCRETO, INCLUSIVE E | H | 0.2 | 23.16 | 3 | 4.771
NCARGOS SOCIAIS DESONERADOS
20132 | MAO-DE-OBRA DE SERVENTE DA CONSTRUCAO CIVIL, INCLUSIVE ENCAR | H | 0.2 | 16.75 | 3 | 3.4505
GOS SOCIAIS DESONERADOS
16.004.0047-0 | ESPIGAO PARA COBERTURA EM TELHAS DE CIMENTO,SEM AMIANTO,REFO | M |  | 40.84
RCADO COM FIOS SINTETICOS (CRFS),INCLUSIVE ACESSORIOS DE FIX
ACAO E VEDACAO.FORNECIMENTO E COLOCACAO
01990 | MAO-DE-OBRA DE CARPINTEIRO DE FORMA DE CONCRETO, INCLUSIVE E | H | 0.2 | 26.73 | 3 | 5.5064
NCARGOS SOCIAIS
01999 | MAO-DE-OBRA DE SERVENTE DA CONSTRUCAO CIVIL, INCLUSIVE ENCAR | H | 0.1 | 19.33 | 3 | 1.991
GOS SOCIAIS
02215 | PARAFUSO COM ROSCA, DE (8x230)MM | UN | 0.56 | 2.54 | 0 | 1.4224
02216 | MASSA DE VEDACAO P/ARTEFATOS DE CIMENTO AMIANTO | KG | 0.11 | 15.49 | 0 | 1.7039
05962 | CONJUNTO DE VEDACAO, COM ARRUELA GALVANIZADA E BORRACHAS PAR | UN | 0.56 | 0.62 | 0 | 0.3472
A PARAFUSO DE FIXACAO DE TELHA ONDULADA
11078 | ESPIGAO P/COBERTURA EM TELHAS DE CIMENTO, SEM AMIANTO, NORMA | UN | 0.56 | 53.35 | 0 | 29.876
L
16.004.0047-A | ESPIGAO PARA COBERTURA EM TELHAS DE CIMENTO,SEM AMIANTO,REFO | M |  | 39.84
RCADO COM FIOS SINTETICOS (CRFS),INCLUSIVE ACESSORIOS DE FIX
ACAO E VEDACAO.FORNECIMENTO E COLOCACAO
02215 | PARAFUSO COM ROSCA, DE (8x230)MM | UN | 0.56 | 2.54 | 0 | 1.4224
02216 | MASSA DE VEDACAO P/ARTEFATOS DE CIMENTO AMIANTO | KG | 0.11 | 15.49 | 0 | 1.7039
05962 | CONJUNTO DE VEDACAO, COM ARRUELA GALVANIZADA E BORRACHAS PAR | UN | 0.56 | 0.62 | 0 | 0.3472
A PARAFUSO DE FIXACAO DE TELHA ONDULADA
11078 | ESPIGAO P/COBERTURA EM TELHAS DE CIMENTO, SEM AMIANTO, NORMA | UN | 0.56 | 53.35 | 0 | 29.876
L
20046 | MAO-DE-OBRA DE CARPINTEIRO DE FORMA DE CONCRETO, INCLUSIVE E | H | 0.2 | 23.16 | 3 | 4.771
NCARGOS SOCIAIS DESONERADOS
20132 | MAO-DE-OBRA DE SERVENTE DA CONSTRUCAO CIVIL, INCLUSIVE ENCAR | H | 0.1 | 16.75 | 3 | 1.7253
GOS SOCIAIS DESONERADOS
16.004.0050-0 | CALHA DE BEIRAL,SEMI-CIRCULAR DE PVC,DN 125,EXCLUSIVE CONDUT | M |  | 102.52
ORES (VIDE ITEM 16.004.0055).FORNECIMENTO E COLOCACAO
01990 | MAO-DE-OBRA DE CARPINTEIRO DE FORMA DE CONCRETO, INCLUSIVE E | H | 0.44 | 26.73 | 3 | 12.114
NCARGOS SOCIAIS
01999 | MAO-DE-OBRA DE SERVENTE DA CONSTRUCAO CIVIL, INCLUSIVE ENCAR | H | 0.44 | 19.33 | 3 | 8.7604
GOS SOCIAIS
05443 | CABECEIRA DE PVC PARA CALHA BEIRAL, DN DDE 125MM, TIPO DIREI | UN | 0.11 | 16.47 | 0 | 1.8117
TA
05444 | CABECEIRA DE PVC PARA CALHA BEIRAL, DN DE 125MM, TIPO ESQUER | UN | 0.11 | 16.47 | 0 | 1.8117
DA
05445 | CALHA DE PVC PARA BEIRAL, DE DN=125MM, COM 3,00M | UN | 0.36 | 112.33 | 0 | 40.4388
05446 | EMENDA DE PVC PARA CALHA DE BEIRAL, DN=125MM | UN | 0.22 | 20.85 | 0 | 4.587
05447 | BOCAL PARA CALHA DE BEIRAL, SEMI-CIRCULAR DE PVC, DE DN=(125 | UN | 0.33 | 51.22 | 0 | 16.9026
X88)MM
05448 | SUPORTE ZINCADO DOBRADO, P/CALHA DE BEIRAL, SEMI-CIRCULAR DE | UN | 1.55 | 9.92 | 0 | 15.376
PVC, DE DN=125MM
05449 | VEDACAO PARA CALHA DE BEIRAL DE PVC, DE DN=125MM | UN | 0.44 | 1.29 | 0 | 0.5676
05904 | PARAFUSO FERRO, ROSCA SOBERBA, CABECA CHATA, DE (3,2X20)MM | UN | 3 | 0.0518 | 0 | 0.1554
16.004.0050-A | CALHA DE BEIRAL,SEMI-CIRCULAR DE PVC,DN 125,EXCLUSIVE CONDUT | M |  | 99.73
ORES (VIDE ITEM 16.004.0055).FORNECIMENTO E COLOCACAO
05443 | CABECEIRA DE PVC PARA CALHA BEIRAL, DN DDE 125MM, TIPO DIREI | UN | 0.11 | 16.47 | 0 | 1.8117
TA
05444 | CABECEIRA DE PVC PARA CALHA BEIRAL, DN DE 125MM, TIPO ESQUER | UN | 0.11 | 16.47 | 0 | 1.8117
DA
05445 | CALHA DE PVC PARA BEIRAL, DE DN=125MM, COM 3,00M | UN | 0.36 | 112.33 | 0 | 40.4388
05446 | EMENDA DE PVC PARA CALHA DE BEIRAL, DN=125MM | UN | 0.22 | 20.85 | 0 | 4.587
05447 | BOCAL PARA CALHA DE BEIRAL, SEMI-CIRCULAR DE PVC, DE DN=(125 | UN | 0.33 | 51.22 | 0 | 16.9026
X88)MM
05448 | SUPORTE ZINCADO DOBRADO, P/CALHA DE BEIRAL, SEMI-CIRCULAR DE | UN | 1.55 | 9.92 | 0 | 15.376
PVC, DE DN=125MM
05449 | VEDACAO PARA CALHA DE BEIRAL DE PVC, DE DN=125MM | UN | 0.44 | 1.29 | 0 | 0.5676
05904 | PARAFUSO FERRO, ROSCA SOBERBA, CABECA CHATA, DE (3,2X20)MM | UN | 3 | 0.0518 | 0 | 0.1554
20046 | MAO-DE-OBRA DE CARPINTEIRO DE FORMA DE CONCRETO, INCLUSIVE E | H | 0.44 | 23.16 | 3 | 10.4961
NCARGOS SOCIAIS DESONERADOS
20132 | MAO-DE-OBRA DE SERVENTE DA CONSTRUCAO CIVIL, INCLUSIVE ENCAR | H | 0.44 | 16.75 | 3 | 7.5911
GOS SOCIAIS DESONERADOS
16.004.0055-0 | CONDUTOR CIRCULAR PARA CALHA DE BEIRAL DE PVC,DN 88,INCLUSIV | M |  | 73.48
E CONEXOES.FORNECIMENTO E COLOCACAO
01990 | MAO-DE-OBRA DE CARPINTEIRO DE FORMA DE CONCRETO, INCLUSIVE E | H | 0.19 | 26.73 | 3 | 5.2311
NCARGOS SOCIAIS
01999 | MAO-DE-OBRA DE SERVENTE DA CONSTRUCAO CIVIL, INCLUSIVE ENCAR | H | 0.19 | 19.33 | 3 | 3.7829
GOS SOCIAIS
02339 | ADESIVO PLASTICO PARA PVC RIGIDO, EM BISNAGA DE 75G | UN | 0.1 | 4.37 | 0 | 0.437
05450 | ABRACADEIRA CIRCULAR, PARA CALHA DE BEIRAL, DE PVC DE 88MM | UN | 0.66 | 11.22 | 0 | 7.4052
05451 | JOELHO 90º CIRCULAR DE PVC, PARA CALHA DE BEIRAL, DE 88MM | UN | 0.33 | 19.55 | 0 | 6.4515
05452 | CONDUTOR CIRCULAR, PARA CALHA DE BEIRAL DE PVC, DE 88MM | UN | 0.36 | 95.93 | 0 | 34.5348
05454 | JOELHO 60º CIRCULAR DE PVC, PARA CALHA DE BEIRAL, DE 88MM | UN | 0.66 | 23.46 | 0 | 15.4836
05880 | BUCHA DE NYLON, TIPO S-05 | UN | 1.3 | 0.0167 | 0 | 0.0217
05906 | PARAFUSO FERRO, ROSCA SOBERBA, CABECA CHATA, DE (3,8X30)MM | UN | 1.3 | 0.103 | 0 | 0.1339
16.004.0055-A | CONDUTOR CIRCULAR PARA CALHA DE BEIRAL DE PVC,DN 88,INCLUSIV | M |  | 72.27
E CONEXOES.FORNECIMENTO E COLOCACAO
02339 | ADESIVO PLASTICO PARA PVC RIGIDO, EM BISNAGA DE 75G | UN | 0.1 | 4.37 | 0 | 0.437
05450 | ABRACADEIRA CIRCULAR, PARA CALHA DE BEIRAL, DE PVC DE 88MM | UN | 0.66 | 11.22 | 0 | 7.4052
05451 | JOELHO 90º CIRCULAR DE PVC, PARA CALHA DE BEIRAL, DE 88MM | UN | 0.33 | 19.55 | 0 | 6.4515
05452 | CONDUTOR CIRCULAR, PARA CALHA DE BEIRAL DE PVC, DE 88MM | UN | 0.36 | 95.93 | 0 | 34.5348
05454 | JOELHO 60º CIRCULAR DE PVC, PARA CALHA DE BEIRAL, DE 88MM | UN | 0.66 | 23.46 | 0 | 15.4836
05880 | BUCHA DE NYLON, TIPO S-05 | UN | 1.3 | 0.0167 | 0 | 0.0217
05906 | PARAFUSO FERRO, ROSCA SOBERBA, CABECA CHATA, DE (3,8X30)MM | UN | 1.3 | 0.103 | 0 | 0.1339
20046 | MAO-DE-OBRA DE CARPINTEIRO DE FORMA DE CONCRETO, INCLUSIVE E | H | 0.19 | 23.16 | 3 | 4.5324
NCARGOS SOCIAIS DESONERADOS
20132 | MAO-DE-OBRA DE SERVENTE DA CONSTRUCAO CIVIL, INCLUSIVE ENCAR | H | 0.19 | 16.75 | 3 | 3.278
GOS SOCIAIS DESONERADOS
16.005.0001-0 | COBERTURA EM TELHAS ONDULADAS DE GALVALUME,COM ESPESSURA APR | M2 |  | 77.31
OXIMADA DE 0,5MM,SOBREPOSICAO LATERAL DE UMA ONDA E LONGITUD
INAL DE 0,20M,FIXACAO COM PARAFUSOS OU HASTES DE ALUMINIO,5/
16"X250MM COM ROSCA,EXCLUSIVE MADEIRAMENTO E CUMEEIRA.MEDIDA
PELA AREA REAL DE COBERTURA.FORNECIMENTO E COLOCACAO
01990 | MAO-DE-OBRA DE CARPINTEIRO DE FORMA DE CONCRETO, INCLUSIVE E | H | 0.3 | 26.73 | 3 | 8.2596
NCARGOS SOCIAIS
01999 | MAO-DE-OBRA DE SERVENTE DA CONSTRUCAO CIVIL, INCLUSIVE ENCAR | H | 0.3 | 19.33 | 3 | 5.973
GOS SOCIAIS
07264 | HASTE DE FIXACAO PARA TELHAS METALICAS COM MEDIDAS APROXIMAD | UN | 1.5 | 2.3696 | 0 | 3.5544
AS DE 1/4" X 400MM, COM VEDACAO
14824 | TELHA DE GALVALUME ONDULADA, COM ESPESSURA APROXIMADA DE 0,5 | M2 | 1.1 | 54.12 | 0 | 59.532
MM
16.005.0001-A | COBERTURA EM TELHAS ONDULADAS DE GALVALUME,COM ESPESSURA APR | M2 |  | 75.41
OXIMADA DE 0,5MM,SOBREPOSICAO LATERAL DE UMA ONDA E LONGITUD
INAL DE 0,20M,FIXACAO COM PARAFUSOS OU HASTES DE ALUMINIO,5/
16"X250MM COM ROSCA,EXCLUSIVE MADEIRAMENTO E CUMEEIRA.MEDIDA
PELA AREA REAL DE COBERTURA.FORNECIMENTO E COLOCACAO
07264 | HASTE DE FIXACAO PARA TELHAS METALICAS COM MEDIDAS APROXIMAD | UN | 1.5 | 2.3696 | 0 | 3.5544
AS DE 1/4" X 400MM, COM VEDACAO
14824 | TELHA DE GALVALUME ONDULADA, COM ESPESSURA APROXIMADA DE 0,5 | M2 | 1.1 | 54.12 | 0 | 59.532
MM
20046 | MAO-DE-OBRA DE CARPINTEIRO DE FORMA DE CONCRETO, INCLUSIVE E | H | 0.3 | 23.16 | 3 | 7.1564
NCARGOS SOCIAIS DESONERADOS
20132 | MAO-DE-OBRA DE SERVENTE DA CONSTRUCAO CIVIL, INCLUSIVE ENCAR | H | 0.3 | 16.75 | 3 | 5.1758
GOS SOCIAIS DESONERADOS
16.005.0004-0 | COBERTURA EM TELHAS ONDULADAS DE GALVALUME,COM ESPESSURA APR | M2 |  | 89.89
OXIMADA DE 0,7MM,SOBREPOSICAO LATERAL DE UMA ONDA E LONGITUD
INAL DE 0,20M,FIXACAO COM PARAFUSOS OU HASTES DE ALUMINIO,5/
16"X250MM COM ROSCA,EXCLUSIVE MADEIRAMENTO E CUMEEIRA.MEDIDA
PELA AREA REAL DE COBERTURA.FORNECIMENTO E COLOCACAO
01990 | MAO-DE-OBRA DE CARPINTEIRO DE FORMA DE CONCRETO, INCLUSIVE E | H | 0.3 | 26.73 | 3 | 8.2596
NCARGOS SOCIAIS
01999 | MAO-DE-OBRA DE SERVENTE DA CONSTRUCAO CIVIL, INCLUSIVE ENCAR | H | 0.3 | 19.33 | 3 | 5.973
GOS SOCIAIS
07264 | HASTE DE FIXACAO PARA TELHAS METALICAS COM MEDIDAS APROXIMAD | UN | 1.5 | 2.3696 | 0 | 3.5544
AS DE 1/4" X 400MM, COM VEDACAO
14825 | TELHA DE GALVALUME ONDULADA, COM ESPESSURA APROXIMADA DE 0,7 | M2 | 1.1 | 65.55 | 0 | 72.105
MM
16.005.0004-A | COBERTURA EM TELHAS ONDULADAS DE GALVALUME,COM ESPESSURA APR | M2 |  | 87.99
OXIMADA DE 0,7MM,SOBREPOSICAO LATERAL DE UMA ONDA E LONGITUD
INAL DE 0,20M,FIXACAO COM PARAFUSOS OU HASTES DE ALUMINIO,5/
16"X250MM COM ROSCA,EXCLUSIVE MADEIRAMENTO E CUMEEIRA.MEDIDA
PELA AREA REAL DE COBERTURA.FORNECIMENTO E COLOCACAO
07264 | HASTE DE FIXACAO PARA TELHAS METALICAS COM MEDIDAS APROXIMAD | UN | 1.5 | 2.3696 | 0 | 3.5544
AS DE 1/4" X 400MM, COM VEDACAO
14825 | TELHA DE GALVALUME ONDULADA, COM ESPESSURA APROXIMADA DE 0,7 | M2 | 1.1 | 65.55 | 0 | 72.105
MM
20046 | MAO-DE-OBRA DE CARPINTEIRO DE FORMA DE CONCRETO, INCLUSIVE E | H | 0.3 | 23.16 | 3 | 7.1564
NCARGOS SOCIAIS DESONERADOS
20132 | MAO-DE-OBRA DE SERVENTE DA CONSTRUCAO CIVIL, INCLUSIVE ENCAR | H | 0.3 | 16.75 | 3 | 5.1758
GOS SOCIAIS DESONERADOS
16.005.0005-0 | CUMEEIRA DE GALVALUME,COM ESPESSURA APROXIMADA DE 0,5MM,0,30 | M |  | 87.57
M DE ABA PARA CADA LADO,PARA TELHAS ONDULADAS.FORNECIMENTO E
COLOCACAO
01990 | MAO-DE-OBRA DE CARPINTEIRO DE FORMA DE CONCRETO, INCLUSIVE E | H | 0.3 | 26.73 | 3 | 8.2596
NCARGOS SOCIAIS
01999 | MAO-DE-OBRA DE SERVENTE DA CONSTRUCAO CIVIL, INCLUSIVE ENCAR | H | 0.2 | 19.33 | 3 | 3.982
GOS SOCIAIS
07264 | HASTE DE FIXACAO PARA TELHAS METALICAS COM MEDIDAS APROXIMAD | UN | 3 | 2.3696 | 0 | 7.1088
AS DE 1/4" X 400MM, COM VEDACAO
14828 | CUMEEIRA DE GALVALUME ONDULADA, COM ABAS IGUAIS DE 30CM E ES | M | 1.1 | 62.02 | 0 | 68.222
PESSURA APROXIMADA DE 0,5MM
16.005.0005-A | CUMEEIRA DE GALVALUME,COM ESPESSURA APROXIMADA DE 0,5MM,0,30 | M |  | 85.93
M DE ABA PARA CADA LADO,PARA TELHAS ONDULADAS.FORNECIMENTO E
COLOCACAO
07264 | HASTE DE FIXACAO PARA TELHAS METALICAS COM MEDIDAS APROXIMAD | UN | 3 | 2.3696 | 0 | 7.1088
AS DE 1/4" X 400MM, COM VEDACAO
14828 | CUMEEIRA DE GALVALUME ONDULADA, COM ABAS IGUAIS DE 30CM E ES | M | 1.1 | 62.02 | 0 | 68.222
PESSURA APROXIMADA DE 0,5MM
20046 | MAO-DE-OBRA DE CARPINTEIRO DE FORMA DE CONCRETO, INCLUSIVE E | H | 0.3 | 23.16 | 3 | 7.1564
NCARGOS SOCIAIS DESONERADOS
20132 | MAO-DE-OBRA DE SERVENTE DA CONSTRUCAO CIVIL, INCLUSIVE ENCAR | H | 0.2 | 16.75 | 3 | 3.4505
GOS SOCIAIS DESONERADOS
16.005.0006-0 | COBERTURA EM TELHAS TRAPEZOIDAIS DE GALVALUME,COM ESPESSURA | M2 |  | 76.02
APROXIMADA DE 0,5MM,SOBREPOSICAO LATERAL DE UMA ONDA E LONGI
TUDINAL DE 0,20M,FIXACAO COM PARAFUSOS OU HASTES DE ALUMINIO
5/16"X250MM COM ROSCA,EXCLUSIVE MADEIRAMENTO E CUMEEIRA.MED
IDA PELA AREA REAL DE COBERTURA.FORNECIMENTO E COLOCACAO
01990 | MAO-DE-OBRA DE CARPINTEIRO DE FORMA DE CONCRETO, INCLUSIVE E | H | 0.3 | 26.73 | 3 | 8.2596
NCARGOS SOCIAIS
01999 | MAO-DE-OBRA DE SERVENTE DA CONSTRUCAO CIVIL, INCLUSIVE ENCAR | H | 0.3 | 19.33 | 3 | 5.973
GOS SOCIAIS
07264 | HASTE DE FIXACAO PARA TELHAS METALICAS COM MEDIDAS APROXIMAD | UN | 1.5 | 2.3696 | 0 | 3.5544
AS DE 1/4" X 400MM, COM VEDACAO
14826 | TELHA DE GALVALUME TRAPEZOIDAL, COM ESPESSURA APROXIMADA DE | M2 | 1.1 | 52.94 | 0 | 58.234
0,5MM
16.005.0006-A | COBERTURA EM TELHAS TRAPEZOIDAIS DE GALVALUME,COM ESPESSURA | M2 |  | 74.12
APROXIMADA DE 0,5MM,SOBREPOSICAO LATERAL DE UMA ONDA E LONGI
TUDINAL DE 0,20M,FIXACAO COM PARAFUSOS OU HASTES DE ALUMINIO
5/16"X250MM COM ROSCA,EXCLUSIVE MADEIRAMENTO E CUMEEIRA.MED
IDA PELA AREA REAL DE COBERTURA.FORNECIMENTO E COLOCACAO
07264 | HASTE DE FIXACAO PARA TELHAS METALICAS COM MEDIDAS APROXIMAD | UN | 1.5 | 2.3696 | 0 | 3.5544
AS DE 1/4" X 400MM, COM VEDACAO
14826 | TELHA DE GALVALUME TRAPEZOIDAL, COM ESPESSURA APROXIMADA DE | M2 | 1.1 | 52.94 | 0 | 58.234
0,5MM
20046 | MAO-DE-OBRA DE CARPINTEIRO DE FORMA DE CONCRETO, INCLUSIVE E | H | 0.3 | 23.16 | 3 | 7.1564
NCARGOS SOCIAIS DESONERADOS
20132 | MAO-DE-OBRA DE SERVENTE DA CONSTRUCAO CIVIL, INCLUSIVE ENCAR | H | 0.3 | 16.75 | 3 | 5.1758
GOS SOCIAIS DESONERADOS
16.005.0007-0 | COBERTURA EM TELHAS TRAPEZOIDAIS DE GALVALUME,COM ESPESSURA | M2 |  | 100.58
APROXIMADA DE 0,7MM,SOBREPOSICAO LATERAL DE UMA ONDA E LONGI
TUDINAL DE 0,20M,FIXACAO COM PARAFUSOS OU HASTES DE ALUMINIO
5/16"X250MM COM ROSCA,EXCLUSIVE MADEIRAMENTO E CUMEEIRA.MED
IDA PELA AREA REAL DA COBERTURA.FORNECIMENTO E COLOCACAO
01990 | MAO-DE-OBRA DE CARPINTEIRO DE FORMA DE CONCRETO, INCLUSIVE E | H | 0.3 | 26.73 | 3 | 8.2596
NCARGOS SOCIAIS
01999 | MAO-DE-OBRA DE SERVENTE DA CONSTRUCAO CIVIL, INCLUSIVE ENCAR | H | 0.3 | 19.33 | 3 | 5.973
GOS SOCIAIS
07264 | HASTE DE FIXACAO PARA TELHAS METALICAS COM MEDIDAS APROXIMAD | UN | 1 | 2.3696 | 0 | 2.3696
AS DE 1/4" X 400MM, COM VEDACAO
14827 | TELHA DE GALVALUME TRAPEZOIDAL, COM ESPESSURA APROXIMADA DE | M2 | 1.1 | 76.35 | 0 | 83.985
0,7MM
16.005.0007-A | COBERTURA EM TELHAS TRAPEZOIDAIS DE GALVALUME,COM ESPESSURA | M2 |  | 98.68
APROXIMADA DE 0,7MM,SOBREPOSICAO LATERAL DE UMA ONDA E LONGI
TUDINAL DE 0,20M,FIXACAO COM PARAFUSOS OU HASTES DE ALUMINIO
5/16"X250MM COM ROSCA,EXCLUSIVE MADEIRAMENTO E CUMEEIRA.MED
IDA PELA AREA REAL DA COBERTURA.FORNECIMENTO E COLOCACAO
07264 | HASTE DE FIXACAO PARA TELHAS METALICAS COM MEDIDAS APROXIMAD | UN | 1 | 2.3696 | 0 | 2.3696
AS DE 1/4" X 400MM, COM VEDACAO
14827 | TELHA DE GALVALUME TRAPEZOIDAL, COM ESPESSURA APROXIMADA DE | M2 | 1.1 | 76.35 | 0 | 83.985
0,7MM
20046 | MAO-DE-OBRA DE CARPINTEIRO DE FORMA DE CONCRETO, INCLUSIVE E | H | 0.3 | 23.16 | 3 | 7.1564
NCARGOS SOCIAIS DESONERADOS
20132 | MAO-DE-OBRA DE SERVENTE DA CONSTRUCAO CIVIL, INCLUSIVE ENCAR | H | 0.3 | 16.75 | 3 | 5.1758
GOS SOCIAIS DESONERADOS
16.005.0008-0 | CUMEEIRA DE GALVALUME,COM ESPESSURA APROXIMADA DE 0,5MM,0,30 | M |  | 87.57
M DE ABA PARA CADA LADO,PARA TELHAS TRAPEZOIDAIS.FORNECIMENT
O E COLOCACAO
01990 | MAO-DE-OBRA DE CARPINTEIRO DE FORMA DE CONCRETO, INCLUSIVE E | H | 0.3 | 26.73 | 3 | 8.2596
NCARGOS SOCIAIS
01999 | MAO-DE-OBRA DE SERVENTE DA CONSTRUCAO CIVIL, INCLUSIVE ENCAR | H | 0.2 | 19.33 | 3 | 3.982
GOS SOCIAIS
07264 | HASTE DE FIXACAO PARA TELHAS METALICAS COM MEDIDAS APROXIMAD | UN | 3 | 2.3696 | 0 | 7.1088
AS DE 1/4" X 400MM, COM VEDACAO
14829 | CUMEEIRA DE GALVALUME TRAPEZOIDAL, COM ABAS IGUAIS DE 30CM E | M | 1.1 | 62.02 | 0 | 68.222
ESPESSURA APROXIMADA DE 0,5MM
16.005.0008-A | CUMEEIRA DE GALVALUME,COM ESPESSURA APROXIMADA DE 0,5MM,0,30 | M |  | 85.93
M DE ABA PARA CADA LADO,PARA TELHAS TRAPEZOIDAIS.FORNECIMENT
O E COLOCACAO
07264 | HASTE DE FIXACAO PARA TELHAS METALICAS COM MEDIDAS APROXIMAD | UN | 3 | 2.3696 | 0 | 7.1088
AS DE 1/4" X 400MM, COM VEDACAO
14829 | CUMEEIRA DE GALVALUME TRAPEZOIDAL, COM ABAS IGUAIS DE 30CM E | M | 1.1 | 62.02 | 0 | 68.222
ESPESSURA APROXIMADA DE 0,5MM
20046 | MAO-DE-OBRA DE CARPINTEIRO DE FORMA DE CONCRETO, INCLUSIVE E | H | 0.3 | 23.16 | 3 | 7.1564
NCARGOS SOCIAIS DESONERADOS
20132 | MAO-DE-OBRA DE SERVENTE DA CONSTRUCAO CIVIL, INCLUSIVE ENCAR | H | 0.2 | 16.75 | 3 | 3.4505
GOS SOCIAIS DESONERADOS
16.005.0012-0 | CUMEEIRA DE GALVALUME,COM ESPESSURA APROXIMADA DE 0,5MM,0,20 | M |  | 86.62
M DE ABA PARA CADA LADO,PARA TELHAS TRAPEZOIDAIS.FORNECIMENT
O E COLOCACAO
01990 | MAO-DE-OBRA DE CARPINTEIRO DE FORMA DE CONCRETO, INCLUSIVE E | H | 0.28 | 26.73 | 3 | 7.7089
NCARGOS SOCIAIS
01999 | MAO-DE-OBRA DE SERVENTE DA CONSTRUCAO CIVIL, INCLUSIVE ENCAR | H | 0.18 | 19.33 | 3 | 3.5838
GOS SOCIAIS
07264 | HASTE DE FIXACAO PARA TELHAS METALICAS COM MEDIDAS APROXIMAD | UN | 3 | 2.3696 | 0 | 7.1088
AS DE 1/4" X 400MM, COM VEDACAO
14830 | CUMEEIRA DE GALVALUME TRAPEZOIDAL, COM ABAS IGUAIS DE 20CM E | M | 1.1 | 62.02 | 0 | 68.222
ESPESSURA APROXIMADA DE 0,5MM
16.005.0012-A | CUMEEIRA DE GALVALUME,COM ESPESSURA APROXIMADA DE 0,5MM,0,20 | M |  | 85.11
M DE ABA PARA CADA LADO,PARA TELHAS TRAPEZOIDAIS.FORNECIMENT
O E COLOCACAO
07264 | HASTE DE FIXACAO PARA TELHAS METALICAS COM MEDIDAS APROXIMAD | UN | 3 | 2.3696 | 0 | 7.1088
AS DE 1/4" X 400MM, COM VEDACAO
14830 | CUMEEIRA DE GALVALUME TRAPEZOIDAL, COM ABAS IGUAIS DE 20CM E | M | 1.1 | 62.02 | 0 | 68.222
ESPESSURA APROXIMADA DE 0,5MM
20046 | MAO-DE-OBRA DE CARPINTEIRO DE FORMA DE CONCRETO, INCLUSIVE E | H | 0.28 | 23.16 | 3 | 6.6793
NCARGOS SOCIAIS DESONERADOS
20132 | MAO-DE-OBRA DE SERVENTE DA CONSTRUCAO CIVIL, INCLUSIVE ENCAR | H | 0.18 | 16.75 | 3 | 3.1055
GOS SOCIAIS DESONERADOS
16.005.0015-0 | CALHA DE GALVALUME,0,30M,EM CHAPA DE ESPESSURA APROXIMADA DE | M |  | 139.76
0,7MM E DESENVOLVIMENTO 0,50M.FORNECIMENTO E COLOCACAO
01968 | MAO-DE-OBRA DE PEDREIRO, INCLUSIVE ENCARGOS SOCIAIS | H | 0.6 | 26.73 | 3 | 16.5191
01993 | MAO-DE-OBRA DE BOMBEIRO HIDRAULICO DA CONSTRUCAO CIVIL, INCL | H | 0.8 | 26.73 | 3 | 22.0255
USIVE ENCARGOS SOCIAIS
01999 | MAO-DE-OBRA DE SERVENTE DA CONSTRUCAO CIVIL, INCLUSIVE ENCAR | H | 1.2 | 19.33 | 3 | 23.8919
GOS SOCIAIS
14831 | CALHA DE GALVALUME, EM CHAPA COM ESPESSURA APROXIMADA DE 0,7 | M | 1.1 | 66.95 | 5 | 77.3273
MM E DESENVOLVIMENTO DE 0,50M
16.005.0015-A | CALHA DE GALVALUME,0,30M,EM CHAPA DE ESPESSURA APROXIMADA DE | M |  | 131.42
0,7MM E DESENVOLVIMENTO 0,50M.FORNECIMENTO E COLOCACAO
14831 | CALHA DE GALVALUME, EM CHAPA COM ESPESSURA APROXIMADA DE 0,7 | M | 1.1 | 66.95 | 5 | 77.3273
MM E DESENVOLVIMENTO DE 0,50M
20039 | MAO-DE-OBRA DE BOMBEIRO HIDRAULICO DA CONSTRUCAO CIVIL, INCL | H | 0.8 | 23.16 | 3 | 19.0838
USIVE ENCARGOS SOCIAIS DESONERADOS
20115 | MAO-DE-OBRA DE PEDREIRO, INCLUSIVE ENCARGOS SOCIAIS DESONERA | H | 0.6 | 23.16 | 3 | 14.3129
DOS
20132 | MAO-DE-OBRA DE SERVENTE DA CONSTRUCAO CIVIL, INCLUSIVE ENCAR | H | 1.2 | 16.75 | 3 | 20.703
GOS SOCIAIS DESONERADOS
16.005.0018-0 | CALHA DE GALVALUME,0,30M,EM CHAPA DE ESPESSURA APROXIMADA DE | M |  | 217.09
0,7MM E DESENVOLVIMENTO DE 1M.FORNECIMENTO E COLOCACAO
01968 | MAO-DE-OBRA DE PEDREIRO, INCLUSIVE ENCARGOS SOCIAIS | H | 0.6 | 26.73 | 3 | 16.5191
01993 | MAO-DE-OBRA DE BOMBEIRO HIDRAULICO DA CONSTRUCAO CIVIL, INCL | H | 0.8 | 26.73 | 3 | 22.0255
USIVE ENCARGOS SOCIAIS
01999 | MAO-DE-OBRA DE SERVENTE DA CONSTRUCAO CIVIL, INCLUSIVE ENCAR | H | 1.2 | 19.33 | 3 | 23.8919
GOS SOCIAIS
14832 | CALHA DE GALVALUME, EM CHAPA COM ESPESSURA APROXIMADA DE 0,7 | M | 1.1 | 133.9 | 5 | 154.6545
MM E DESENVOLVIMENTO DE 1,00M
16.005.0018-A | CALHA DE GALVALUME,0,30M,EM CHAPA DE ESPESSURA APROXIMADA DE | M |  | 208.75
0,7MM E DESENVOLVIMENTO DE 1M.FORNECIMENTO E COLOCACAO
14832 | CALHA DE GALVALUME, EM CHAPA COM ESPESSURA APROXIMADA DE 0,7 | M | 1.1 | 133.9 | 5 | 154.6545
MM E DESENVOLVIMENTO DE 1,00M
20039 | MAO-DE-OBRA DE BOMBEIRO HIDRAULICO DA CONSTRUCAO CIVIL, INCL | H | 0.8 | 23.16 | 3 | 19.0838
USIVE ENCARGOS SOCIAIS DESONERADOS
20115 | MAO-DE-OBRA DE PEDREIRO, INCLUSIVE ENCARGOS SOCIAIS DESONERA | H | 0.6 | 23.16 | 3 | 14.3129
DOS
20132 | MAO-DE-OBRA DE SERVENTE DA CONSTRUCAO CIVIL, INCLUSIVE ENCAR | H | 1.2 | 16.75 | 3 | 20.703
GOS SOCIAIS DESONERADOS
16.005.0025-0 | CALHA DE GALVALUME,0,18M,EM CHAPA DE ESPESSURA APROXIMADA DE | M |  | 97.76
0,5MM E DESENVOLVIMENTO 0,30M.FORNECIMENTO E COLOCACAO
01968 | MAO-DE-OBRA DE PEDREIRO, INCLUSIVE ENCARGOS SOCIAIS | H | 0.6 | 26.73 | 3 | 16.5191
01993 | MAO-DE-OBRA DE BOMBEIRO HIDRAULICO DA CONSTRUCAO CIVIL, INCL | H | 0.8 | 26.73 | 3 | 22.0255
USIVE ENCARGOS SOCIAIS
01999 | MAO-DE-OBRA DE SERVENTE DA CONSTRUCAO CIVIL, INCLUSIVE ENCAR | H | 1.2 | 19.33 | 3 | 23.8919
GOS SOCIAIS
14833 | CALHA DE GALVALUME, EM CHAPA COM ESPESSURA APROXIMADA DE 0,5 | M | 1.1 | 30.59 | 5 | 35.3315
MM E DESENVOLVIMENTO DE 0,30M
16.005.0025-A | CALHA DE GALVALUME,0,18M,EM CHAPA DE ESPESSURA APROXIMADA DE | M |  | 89.43
0,5MM E DESENVOLVIMENTO 0,30M.FORNECIMENTO E COLOCACAO
14833 | CALHA DE GALVALUME, EM CHAPA COM ESPESSURA APROXIMADA DE 0,5 | M | 1.1 | 30.59 | 5 | 35.3315
MM E DESENVOLVIMENTO DE 0,30M
20039 | MAO-DE-OBRA DE BOMBEIRO HIDRAULICO DA CONSTRUCAO CIVIL, INCL | H | 0.8 | 23.16 | 3 | 19.0838
USIVE ENCARGOS SOCIAIS DESONERADOS
20115 | MAO-DE-OBRA DE PEDREIRO, INCLUSIVE ENCARGOS SOCIAIS DESONERA | H | 0.6 | 23.16 | 3 | 14.3129
DOS
20132 | MAO-DE-OBRA DE SERVENTE DA CONSTRUCAO CIVIL, INCLUSIVE ENCAR | H | 1.2 | 16.75 | 3 | 20.703
GOS SOCIAIS DESONERADOS
16.005.0027-0 | RUFO DE GALVALUME COM MEDIDAS APROXIMADAS DE (0,7X500)MM.FOR | M |  | 143.94
NECIMENTO E COLOCACAO
01968 | MAO-DE-OBRA DE PEDREIRO, INCLUSIVE ENCARGOS SOCIAIS | H | 0.67 | 26.73 | 3 | 18.4464
01993 | MAO-DE-OBRA DE BOMBEIRO HIDRAULICO DA CONSTRUCAO CIVIL, INCL | H | 0.67 | 26.73 | 3 | 18.4464
USIVE ENCARGOS SOCIAIS
01999 | MAO-DE-OBRA DE SERVENTE DA CONSTRUCAO CIVIL, INCLUSIVE ENCAR | H | 1.33 | 19.33 | 3 | 26.4802
GOS SOCIAIS
14834 | RUFO DE GALVALUME COM MEDIDAS APROXIMADAS DE (0,7X500)MM | M | 1.1 | 66.59 | 10 | 80.5739
16.005.0027-A | RUFO DE GALVALUME COM MEDIDAS APROXIMADAS DE (0,7X500)MM.FOR | M |  | 135.48
NECIMENTO E COLOCACAO
14834 | RUFO DE GALVALUME COM MEDIDAS APROXIMADAS DE (0,7X500)MM | M | 1.1 | 66.59 | 10 | 80.5739
20039 | MAO-DE-OBRA DE BOMBEIRO HIDRAULICO DA CONSTRUCAO CIVIL, INCL | H | 0.67 | 23.16 | 3 | 15.9827
USIVE ENCARGOS SOCIAIS DESONERADOS
20115 | MAO-DE-OBRA DE PEDREIRO, INCLUSIVE ENCARGOS SOCIAIS DESONERA | H | 0.67 | 23.16 | 3 | 15.9827
DOS
20132 | MAO-DE-OBRA DE SERVENTE DA CONSTRUCAO CIVIL, INCLUSIVE ENCAR | H | 1.33 | 16.75 | 3 | 22.9458
GOS SOCIAIS DESONERADOS
16.005.0028-0 | RUFO DE GALVALUME COM MEDIDAS APROXIMADAS DE (0,5X300)MM.FOR | M |  | 93.34
NECIMENTO E COLOCACAO
01968 | MAO-DE-OBRA DE PEDREIRO, INCLUSIVE ENCARGOS SOCIAIS | H | 0.6 | 26.73 | 3 | 16.5191
01993 | MAO-DE-OBRA DE BOMBEIRO HIDRAULICO DA CONSTRUCAO CIVIL, INCL | H | 0.6 | 26.73 | 3 | 16.5191
USIVE ENCARGOS SOCIAIS
01999 | MAO-DE-OBRA DE SERVENTE DA CONSTRUCAO CIVIL, INCLUSIVE ENCAR | H | 1.17 | 19.33 | 3 | 23.2946
GOS SOCIAIS
14835 | RUFO DE GALVALUME COM MEDIDAS APROXIMADAS DE (0,5X300)MM | M | 1.1 | 30.59 | 10 | 37.0139
16.005.0028-A | RUFO DE GALVALUME COM MEDIDAS APROXIMADAS DE (0,5X300)MM.FOR | M |  | 85.82
NECIMENTO E COLOCACAO
14835 | RUFO DE GALVALUME COM MEDIDAS APROXIMADAS DE (0,5X300)MM | M | 1.1 | 30.59 | 10 | 37.0139
20039 | MAO-DE-OBRA DE BOMBEIRO HIDRAULICO DA CONSTRUCAO CIVIL, INCL | H | 0.6 | 23.16 | 3 | 14.3129
USIVE ENCARGOS SOCIAIS DESONERADOS
20115 | MAO-DE-OBRA DE PEDREIRO, INCLUSIVE ENCARGOS SOCIAIS DESONERA | H | 0.6 | 23.16 | 3 | 14.3129
DOS
20132 | MAO-DE-OBRA DE SERVENTE DA CONSTRUCAO CIVIL, INCLUSIVE ENCAR | H | 1.17 | 16.75 | 3 | 20.1854
GOS SOCIAIS DESONERADOS
16.005.0030-0 | COBERTURA EM TELHAS DE GALVALUME COM ACABAMENTO EM VERNIZ NA | M2 |  | 85.42
S 2 FACES (INTERNA E EXTERNA),NO MODELO TRAPEZOIDAL OU ONDUL
ADA,NA ESPESSURA DE 0,5MM.MEDIDA PELA AREA REAL DE COBERTURA
.FORNECIMENTO E COLOCACAO
01990 | MAO-DE-OBRA DE CARPINTEIRO DE FORMA DE CONCRETO, INCLUSIVE E | H | 0.3 | 26.73 | 3 | 8.2596
NCARGOS SOCIAIS
01999 | MAO-DE-OBRA DE SERVENTE DA CONSTRUCAO CIVIL, INCLUSIVE ENCAR | H | 0.3 | 19.33 | 3 | 5.973
GOS SOCIAIS
07264 | HASTE DE FIXACAO PARA TELHAS METALICAS COM MEDIDAS APROXIMAD | UN | 1.5 | 2.3696 | 0 | 3.5544
AS DE 1/4" X 400MM, COM VEDACAO
11085 | TELHA DE GALVALUME, TRAPEZOIDAL, ACABAMENTO EM VERNIZ EM AMB | M2 | 1.1 | 61.49 | 0 | 67.639
AS AS FACES, MEDIDAS APROXIMADAS DE (1265X12000X0,5)MM
16.005.0030-A | COBERTURA EM TELHAS DE GALVALUME COM ACABAMENTO EM VERNIZ NA | M2 |  | 83.52
S 2 FACES (INTERNA E EXTERNA),NO MODELO TRAPEZOIDAL OU ONDUL
ADA,NA ESPESSURA DE 0,5MM.MEDIDA PELA AREA REAL DE COBERTURA
.FORNECIMENTO E COLOCACAO
07264 | HASTE DE FIXACAO PARA TELHAS METALICAS COM MEDIDAS APROXIMAD | UN | 1.5 | 2.3696 | 0 | 3.5544
AS DE 1/4" X 400MM, COM VEDACAO
11085 | TELHA DE GALVALUME, TRAPEZOIDAL, ACABAMENTO EM VERNIZ EM AMB | M2 | 1.1 | 61.49 | 0 | 67.639
AS AS FACES, MEDIDAS APROXIMADAS DE (1265X12000X0,5)MM
20046 | MAO-DE-OBRA DE CARPINTEIRO DE FORMA DE CONCRETO, INCLUSIVE E | H | 0.3 | 23.16 | 3 | 7.1564
NCARGOS SOCIAIS DESONERADOS
20132 | MAO-DE-OBRA DE SERVENTE DA CONSTRUCAO CIVIL, INCLUSIVE ENCAR | H | 0.3 | 16.75 | 3 | 5.1758
GOS SOCIAIS DESONERADOS
16.005.0035-0 | COBERTURA EM TELHAS DE GALVALUME COM ACABAMENTO EM VERNIZ EM | M2 |  | 94.12
1 FACE E PINTADA NA OUTRA,MODELO TRAPEZOIDAL OU ONDULADA,NA
ESPESSURA DE 0,5MM.MEDIDA PELA AREA REAL DE COBERTURA.FORNE
CIMENTO E COLOCACAO
01990 | MAO-DE-OBRA DE CARPINTEIRO DE FORMA DE CONCRETO, INCLUSIVE E | H | 0.3 | 26.73 | 3 | 8.2596
NCARGOS SOCIAIS
01999 | MAO-DE-OBRA DE SERVENTE DA CONSTRUCAO CIVIL, INCLUSIVE ENCAR | H | 0.3 | 19.33 | 3 | 5.973
GOS SOCIAIS
07264 | HASTE DE FIXACAO PARA TELHAS METALICAS COM MEDIDAS APROXIMAD | UN | 1.5 | 2.3696 | 0 | 3.5544
AS DE 1/4" X 400MM, COM VEDACAO
11086 | TELHA DE GALVALUME, TRAPEZOIDAL, ACABAMENTO EM VERNIZ E PINT | M2 | 1.1 | 69.4 | 0 | 76.34
URA LIQUIDA, MEDIDAS APROXIMADAS DE (1265X12000X0,5)MM
16.005.0035-A | COBERTURA EM TELHAS DE GALVALUME COM ACABAMENTO EM VERNIZ EM | M2 |  | 92.22
1 FACE E PINTADA NA OUTRA,MODELO TRAPEZOIDAL OU ONDULADA,NA
ESPESSURA DE 0,5MM.MEDIDA PELA AREA REAL DE COBERTURA.FORNE
CIMENTO E COLOCACAO
07264 | HASTE DE FIXACAO PARA TELHAS METALICAS COM MEDIDAS APROXIMAD | UN | 1.5 | 2.3696 | 0 | 3.5544
AS DE 1/4" X 400MM, COM VEDACAO
11086 | TELHA DE GALVALUME, TRAPEZOIDAL, ACABAMENTO EM VERNIZ E PINT | M2 | 1.1 | 69.4 | 0 | 76.34
URA LIQUIDA, MEDIDAS APROXIMADAS DE (1265X12000X0,5)MM
20046 | MAO-DE-OBRA DE CARPINTEIRO DE FORMA DE CONCRETO, INCLUSIVE E | H | 0.3 | 23.16 | 3 | 7.1564
NCARGOS SOCIAIS DESONERADOS
20132 | MAO-DE-OBRA DE SERVENTE DA CONSTRUCAO CIVIL, INCLUSIVE ENCAR | H | 0.3 | 16.75 | 3 | 5.1758
GOS SOCIAIS DESONERADOS
16.005.0050-0 | RUFO EM GALVALUME,COM ACABAMENTO EM VERNIZ NAS 2 FACES,TRAPE | M |  | 157
ZOIDAL OU ONDULADA,MEDINDO APROXIMADAMENTE (1265X600X0,5)MM.
FORNECIMENTO E COLOCACAO
01968 | MAO-DE-OBRA DE PEDREIRO, INCLUSIVE ENCARGOS SOCIAIS | H | 0.67 | 26.73 | 3 | 18.4464
01993 | MAO-DE-OBRA DE BOMBEIRO HIDRAULICO DA CONSTRUCAO CIVIL, INCL | H | 0.67 | 26.73 | 3 | 18.4464
USIVE ENCARGOS SOCIAIS
01999 | MAO-DE-OBRA DE SERVENTE DA CONSTRUCAO CIVIL, INCLUSIVE ENCAR | H | 1.33 | 19.33 | 3 | 26.4802
GOS SOCIAIS
11067 | RUFO DE GALVALUME, TRAPEZOIDAL, ACABAMENTO EM VERNIZ EM AMBA | M | 1.1 | 85.12 | 0 | 93.632
S AS FACES, MEDIDAS APROXIMADAS DE (1265X600X0,5)MM
16.005.0050-A | RUFO EM GALVALUME,COM ACABAMENTO EM VERNIZ NAS 2 FACES,TRAPE | M |  | 148.54
ZOIDAL OU ONDULADA,MEDINDO APROXIMADAMENTE (1265X600X0,5)MM.
FORNECIMENTO E COLOCACAO
11067 | RUFO DE GALVALUME, TRAPEZOIDAL, ACABAMENTO EM VERNIZ EM AMBA | M | 1.1 | 85.12 | 0 | 93.632
S AS FACES, MEDIDAS APROXIMADAS DE (1265X600X0,5)MM
20039 | MAO-DE-OBRA DE BOMBEIRO HIDRAULICO DA CONSTRUCAO CIVIL, INCL | H | 0.67 | 23.16 | 3 | 15.9827
USIVE ENCARGOS SOCIAIS DESONERADOS
20115 | MAO-DE-OBRA DE PEDREIRO, INCLUSIVE ENCARGOS SOCIAIS DESONERA | H | 0.67 | 23.16 | 3 | 15.9827
DOS
20132 | MAO-DE-OBRA DE SERVENTE DA CONSTRUCAO CIVIL, INCLUSIVE ENCAR | H | 1.33 | 16.75 | 3 | 22.9458
GOS SOCIAIS DESONERADOS
16.005.0052-0 | RUFO EM GALVALUME,COM ACABAMENTO EM VERNIZ EM 1 FACE E PINTA | M |  | 151.74
DA NA OUTRA,TRAPEZOIDAL OU ONDULADA,MEDINDO APROXIMADAMENTE
(1265X600X0,5)MM.FORNECIMENTO E COLOCACAO
01968 | MAO-DE-OBRA DE PEDREIRO, INCLUSIVE ENCARGOS SOCIAIS | H | 0.67 | 26.73 | 3 | 18.4464
01993 | MAO-DE-OBRA DE BOMBEIRO HIDRAULICO DA CONSTRUCAO CIVIL, INCL | H | 0.67 | 26.73 | 3 | 18.4464
USIVE ENCARGOS SOCIAIS
01999 | MAO-DE-OBRA DE SERVENTE DA CONSTRUCAO CIVIL, INCLUSIVE ENCAR | H | 1.33 | 19.33 | 3 | 26.4802
GOS SOCIAIS
11068 | RUFO DE GALVALUME, TRAPEZOIDAL, ACABAMENTO EM VERNIZ E PINTU | M | 1.1 | 80.34 | 0 | 88.374
RA LIQUIDA, MEDIDAS APROXIMADAS DE (1265X600X0,5)MM
16.005.0052-A | RUFO EM GALVALUME,COM ACABAMENTO EM VERNIZ EM 1 FACE E PINTA | M |  | 143.28
DA NA OUTRA,TRAPEZOIDAL OU ONDULADA,MEDINDO APROXIMADAMENTE
(1265X600X0,5)MM.FORNECIMENTO E COLOCACAO
11068 | RUFO DE GALVALUME, TRAPEZOIDAL, ACABAMENTO EM VERNIZ E PINTU | M | 1.1 | 80.34 | 0 | 88.374
RA LIQUIDA, MEDIDAS APROXIMADAS DE (1265X600X0,5)MM
20039 | MAO-DE-OBRA DE BOMBEIRO HIDRAULICO DA CONSTRUCAO CIVIL, INCL | H | 0.67 | 23.16 | 3 | 15.9827
USIVE ENCARGOS SOCIAIS DESONERADOS
20115 | MAO-DE-OBRA DE PEDREIRO, INCLUSIVE ENCARGOS SOCIAIS DESONERA | H | 0.67 | 23.16 | 3 | 15.9827
DOS
20132 | MAO-DE-OBRA DE SERVENTE DA CONSTRUCAO CIVIL, INCLUSIVE ENCAR | H | 1.33 | 16.75 | 3 | 22.9458
GOS SOCIAIS DESONERADOS
16.005.0054-0 | CUMEEIRA EM GALVALUME COM ACABAMENTO EM VERNIZ NAS 2 FACES,T | M |  | 124.95
RAPEZOIDAL OU ONDULADA,MEDINDO APROXIMADAMENTE (1265X600X0,5
)MM.FORNECIMENTO E COLOCACAO
01990 | MAO-DE-OBRA DE CARPINTEIRO DE FORMA DE CONCRETO, INCLUSIVE E | H | 0.3 | 26.73 | 3 | 8.2596
NCARGOS SOCIAIS
01999 | MAO-DE-OBRA DE SERVENTE DA CONSTRUCAO CIVIL, INCLUSIVE ENCAR | H | 0.3 | 19.33 | 3 | 5.973
GOS SOCIAIS
07264 | HASTE DE FIXACAO PARA TELHAS METALICAS COM MEDIDAS APROXIMAD | UN | 3 | 2.3696 | 0 | 7.1088
AS DE 1/4" X 400MM, COM VEDACAO
11069 | CUMEEIRA DE GALVALUME, TRAPEZOIDAL, ACABAMENTO EM VERNIZ EM | M | 1.1 | 94.19 | 0 | 103.609
AMBAS AS FACES, MEDIDAS APROXIMADAS DE (1265X2X300X0,5)MM
16.005.0054-A | CUMEEIRA EM GALVALUME COM ACABAMENTO EM VERNIZ NAS 2 FACES,T | M |  | 123.04
RAPEZOIDAL OU ONDULADA,MEDINDO APROXIMADAMENTE (1265X600X0,5
)MM.FORNECIMENTO E COLOCACAO
07264 | HASTE DE FIXACAO PARA TELHAS METALICAS COM MEDIDAS APROXIMAD | UN | 3 | 2.3696 | 0 | 7.1088
AS DE 1/4" X 400MM, COM VEDACAO
11069 | CUMEEIRA DE GALVALUME, TRAPEZOIDAL, ACABAMENTO EM VERNIZ EM | M | 1.1 | 94.19 | 0 | 103.609
AMBAS AS FACES, MEDIDAS APROXIMADAS DE (1265X2X300X0,5)MM
20046 | MAO-DE-OBRA DE CARPINTEIRO DE FORMA DE CONCRETO, INCLUSIVE E | H | 0.3 | 23.16 | 3 | 7.1564
NCARGOS SOCIAIS DESONERADOS
20132 | MAO-DE-OBRA DE SERVENTE DA CONSTRUCAO CIVIL, INCLUSIVE ENCAR | H | 0.3 | 16.75 | 3 | 5.1758
GOS SOCIAIS DESONERADOS
16.005.0056-0 | CUMEEIRA EM GALVALUME COM ACABAMENTO EM VERNIZ EM 1 FACE E P | M |  | 120.48
INTADA NA OUTRA,TRAPEZOIDAL OU ONDULADA,MEDINDO APROXIMADAME
NTE (1265X600X0,5)MM.FORNECIMENTO E COLOCACAO
01990 | MAO-DE-OBRA DE CARPINTEIRO DE FORMA DE CONCRETO, INCLUSIVE E | H | 0.3 | 26.73 | 3 | 8.2596
NCARGOS SOCIAIS
01999 | MAO-DE-OBRA DE SERVENTE DA CONSTRUCAO CIVIL, INCLUSIVE ENCAR | H | 0.3 | 19.33 | 3 | 5.973
GOS SOCIAIS
07264 | HASTE DE FIXACAO PARA TELHAS METALICAS COM MEDIDAS APROXIMAD | UN | 3 | 2.3696 | 0 | 7.1088
AS DE 1/4" X 400MM, COM VEDACAO
11070 | CUMEEIRA DE GALVALUME, TRAPEZOIDAL, ACABAMENTO EM VERNIZ E P | M | 1.1 | 90.13 | 0 | 99.143
INTURA LIQUIDA, MEDIDAS APROXIMADAS DE (1265X2X300X0,5)MM
16.005.0056-A | CUMEEIRA EM GALVALUME COM ACABAMENTO EM VERNIZ EM 1 FACE E P | M |  | 118.58
INTADA NA OUTRA,TRAPEZOIDAL OU ONDULADA,MEDINDO APROXIMADAME
NTE (1265X600X0,5)MM.FORNECIMENTO E COLOCACAO
07264 | HASTE DE FIXACAO PARA TELHAS METALICAS COM MEDIDAS APROXIMAD | UN | 3 | 2.3696 | 0 | 7.1088
AS DE 1/4" X 400MM, COM VEDACAO
11070 | CUMEEIRA DE GALVALUME, TRAPEZOIDAL, ACABAMENTO EM VERNIZ E P | M | 1.1 | 90.13 | 0 | 99.143
INTURA LIQUIDA, MEDIDAS APROXIMADAS DE (1265X2X300X0,5)MM
20046 | MAO-DE-OBRA DE CARPINTEIRO DE FORMA DE CONCRETO, INCLUSIVE E | H | 0.3 | 23.16 | 3 | 7.1564
NCARGOS SOCIAIS DESONERADOS
20132 | MAO-DE-OBRA DE SERVENTE DA CONSTRUCAO CIVIL, INCLUSIVE ENCAR | H | 0.3 | 16.75 | 3 | 5.1758
GOS SOCIAIS DESONERADOS
16.005.0058-0 | CONTRA RUFO EM GALVALUME,COM ACABAMENTO EM VERNIZ NAS 2 FACE | M |  | 149.41
S,TRAPEZOIDAL OU ONDULADA,MEDINDO APROXIMADAMENTE (1500X562X
0,5)MM.FORNECIMENTO E COLOCACAO
01968 | MAO-DE-OBRA DE PEDREIRO, INCLUSIVE ENCARGOS SOCIAIS | H | 0.5 | 26.73 | 3 | 13.766
01993 | MAO-DE-OBRA DE BOMBEIRO HIDRAULICO DA CONSTRUCAO CIVIL, INCL | H | 0.5 | 26.73 | 3 | 13.766
USIVE ENCARGOS SOCIAIS
01999 | MAO-DE-OBRA DE SERVENTE DA CONSTRUCAO CIVIL, INCLUSIVE ENCAR | H | 1 | 19.33 | 3 | 19.9099
GOS SOCIAIS
11071 | CONTRA RUFO DE GALVALUME, TRAPEZOIDAL, ACABAMENTO EM VERNIZ | M | 1.1 | 92.7 | 0 | 101.97
EM AMBAS AS FACES, MEDIDAS APROXIMADAS DE (1500X562X0,5)MM
16.005.0058-A | CONTRA RUFO EM GALVALUME,COM ACABAMENTO EM VERNIZ NAS 2 FACE | M |  | 143.07
S,TRAPEZOIDAL OU ONDULADA,MEDINDO APROXIMADAMENTE (1500X562X
0,5)MM.FORNECIMENTO E COLOCACAO
11071 | CONTRA RUFO DE GALVALUME, TRAPEZOIDAL, ACABAMENTO EM VERNIZ | M | 1.1 | 92.7 | 0 | 101.97
EM AMBAS AS FACES, MEDIDAS APROXIMADAS DE (1500X562X0,5)MM
20039 | MAO-DE-OBRA DE BOMBEIRO HIDRAULICO DA CONSTRUCAO CIVIL, INCL | H | 0.5 | 23.16 | 3 | 11.9274
USIVE ENCARGOS SOCIAIS DESONERADOS
20115 | MAO-DE-OBRA DE PEDREIRO, INCLUSIVE ENCARGOS SOCIAIS DESONERA | H | 0.5 | 23.16 | 3 | 11.9274
DOS
20132 | MAO-DE-OBRA DE SERVENTE DA CONSTRUCAO CIVIL, INCLUSIVE ENCAR | H | 1 | 16.75 | 3 | 17.2525
GOS SOCIAIS DESONERADOS
16.005.0060-0 | CONTRA RUFO EM GALVALUME,COM ACABAMENTO EM VERNIZ EM 1 FACE | M |  | 156.35
E PINTADA NA OUTRA,TRAPEZOIDAL OU ONDULADA,MEDINDO APROXIMAD
AMENTE (1500X562X0,5)MM.FORNECIMENTO E COLOCACAO
01968 | MAO-DE-OBRA DE PEDREIRO, INCLUSIVE ENCARGOS SOCIAIS | H | 0.5 | 26.73 | 3 | 13.766
01993 | MAO-DE-OBRA DE BOMBEIRO HIDRAULICO DA CONSTRUCAO CIVIL, INCL | H | 0.5 | 26.73 | 3 | 13.766
USIVE ENCARGOS SOCIAIS
01999 | MAO-DE-OBRA DE SERVENTE DA CONSTRUCAO CIVIL, INCLUSIVE ENCAR | H | 1 | 19.33 | 3 | 19.9099
GOS SOCIAIS
11072 | CONTRA RUFO DE GALVALUME, TRAPEZOIDAL, ACABAMENTO EM VERNIZ | M | 1.1 | 99.01 | 0 | 108.911
E PINTURA LIQUIDA, MEDIDAS APROXIMADAS DE (1500X562X0,5)MM
16.005.0060-A | CONTRA RUFO EM GALVALUME,COM ACABAMENTO EM VERNIZ EM 1 FACE | M |  | 150.01
E PINTADA NA OUTRA,TRAPEZOIDAL OU ONDULADA,MEDINDO APROXIMAD
AMENTE (1500X562X0,5)MM.FORNECIMENTO E COLOCACAO
11072 | CONTRA RUFO DE GALVALUME, TRAPEZOIDAL, ACABAMENTO EM VERNIZ | M | 1.1 | 99.01 | 0 | 108.911
E PINTURA LIQUIDA, MEDIDAS APROXIMADAS DE (1500X562X0,5)MM
20039 | MAO-DE-OBRA DE BOMBEIRO HIDRAULICO DA CONSTRUCAO CIVIL, INCL | H | 0.5 | 23.16 | 3 | 11.9274
USIVE ENCARGOS SOCIAIS DESONERADOS
20115 | MAO-DE-OBRA DE PEDREIRO, INCLUSIVE ENCARGOS SOCIAIS DESONERA | H | 0.5 | 23.16 | 3 | 11.9274
DOS
20132 | MAO-DE-OBRA DE SERVENTE DA CONSTRUCAO CIVIL, INCLUSIVE ENCAR | H | 1 | 16.75 | 3 | 17.2525
GOS SOCIAIS DESONERADOS
16.005.0070-0 | COBERTURA EM TELHA TERMICA DE GALVALUME,TRAPEZOIDAL,DUPLA CO | M2 |  | 131.09
M ESPESSURA DE 30MM,INCLUSIVE TODOS OS ACESSORIOS NECESSARIO
S A SUA EXECUCAO.MEDIDA PELA AREA REAL DE COBERTURA.FORNECIM
ENTO E COLOCACAO
01921 | MAO-DE-OBRA DE AJUDANTE DE CONSTRUCAO CIVIL, INCLUSIVE ENCAR | H | 0.11 | 19.33 | 3 | 2.1901
GOS SOCIAIS
01975 | MAO-DE-OBRA DE MONTADOR A (MONTAGEM DE ESTRUTURAS METALICAS) | H | 0.125 | 28.76 | 3 | 3.7029
, INCLUSIVE ENCARGOS SOCIAIS
11069 | CUMEEIRA DE GALVALUME, TRAPEZOIDAL, ACABAMENTO EM VERNIZ EM | M | 0.06 | 94.19 | 0 | 5.6514
AMBAS AS FACES, MEDIDAS APROXIMADAS DE (1265X2X300X0,5)MM
11087 | CONTRA RUFO DE GALVALUME, TRAPEZOIDAL, 2 ABAS DE 0,30M, COM | M | 0.075 | 108.85 | 0 | 8.1637
LARGURA DE 1,00M, EM CHAPA COM ESPESSURA APROXIMADA DE 0,7MM
11089 | CONJUNTO DE VEDACAO ELASTICA, PARA TELHA TRAPEZOIDAL DE 5/16 | UN | 0.606 | 0.8797 | 0 | 0.5331
"
11090 | GOIVA TRAPEZOIDAL DE 5/16", PARA TELHA | UN | 1.987 | 0.7519 | 0 | 1.494
11091 | PINO RETO DE FERRO GALVANIZADO, COM VEDACAO, DE 5/16"X300MM, | UN | 1.987 | 4.16 | 0 | 8.2659
PARA FIXACAO DE TELHA
11092 | RUFO DE GALVALUME, TRAPEZOIDAL, MEDIDAS APROXIMADAS DE (1265 | UN | 0.008 | 44.19 | 0 | 0.3535
X2X300X0,7)MM
11093 | TELHA TERMICA DE GALVALUME, TRAPEZOIDAL DUPLA, ESPESSURA DE | M2 | 1 | 100.74 | 0 | 100.74
30MM, LARGURA DE 1,265M
16.005.0070-A | COBERTURA EM TELHA TERMICA DE GALVALUME,TRAPEZOIDAL,DUPLA CO | M2 |  | 130.3
M ESPESSURA DE 30MM,INCLUSIVE TODOS OS ACESSORIOS NECESSARIO
S A SUA EXECUCAO.MEDIDA PELA AREA REAL DE COBERTURA.FORNECIM
ENTO E COLOCACAO
11069 | CUMEEIRA DE GALVALUME, TRAPEZOIDAL, ACABAMENTO EM VERNIZ EM | M | 0.06 | 94.19 | 0 | 5.6514
AMBAS AS FACES, MEDIDAS APROXIMADAS DE (1265X2X300X0,5)MM
11087 | CONTRA RUFO DE GALVALUME, TRAPEZOIDAL, 2 ABAS DE 0,30M, COM | M | 0.075 | 108.85 | 0 | 8.1637
LARGURA DE 1,00M, EM CHAPA COM ESPESSURA APROXIMADA DE 0,7MM
11089 | CONJUNTO DE VEDACAO ELASTICA, PARA TELHA TRAPEZOIDAL DE 5/16 | UN | 0.606 | 0.8797 | 0 | 0.5331
"
11090 | GOIVA TRAPEZOIDAL DE 5/16", PARA TELHA | UN | 1.987 | 0.7519 | 0 | 1.494
11091 | PINO RETO DE FERRO GALVANIZADO, COM VEDACAO, DE 5/16"X300MM, | UN | 1.987 | 4.16 | 0 | 8.2659
PARA FIXACAO DE TELHA
11092 | RUFO DE GALVALUME, TRAPEZOIDAL, MEDIDAS APROXIMADAS DE (1265 | UN | 0.008 | 44.19 | 0 | 0.3535
X2X300X0,7)MM
11093 | TELHA TERMICA DE GALVALUME, TRAPEZOIDAL DUPLA, ESPESSURA DE | M2 | 1 | 100.74 | 0 | 100.74
30MM, LARGURA DE 1,265M
20004 | MAO-DE-OBRA DE AJUDANTE DA CONSTRUCAO CIVIL, INCLUSIVE ENCAR | H | 0.11 | 16.75 | 3 | 1.8978
GOS SOCIAIS DESONERADOS
20102 | MAO-DE-OBRA DE MONTADOR A (MONTAGEM DE ESTRUTURAS METALICAS) | H | 0.125 | 24.92 | 3 | 3.2085
, INCLUSIVE ENCARGOS SOCIAIS DESONERADOS
16.005.0075-0 | COBERTURA TERMO-ISOLANTE,DUPLA,TRAPEZOIDAL,GALVALUME 0,40MM, | M2 |  | 171.32
P/USO ONDE SE REQUER CONFORTO TERMICO,DUPLA ESTANQUEIDADE LA
TERAL,S/PINTURA,RECHEIO DE POLIESTIRENO EXPANDIDO(EPS ALTURA
=40MM)C/RETARDANTE A CHAMA E DENSIDADE CONFORME ABNT NBR-11.
752,LARGURA UTIL DE 0,99M,COMPRIMENTO ATE 12,00M,INCL.ACESSO
RIOS P/FIXACAO,ALTURA TOTAL 78,8MM.FORNECIMENTO E COLOCACAO
01974 | MAO-DE-OBRA DE MONTADOR B (MENOR CATEGORIA QUE O MONTADOR A) | H | 0.22 | 26.73 | 3 | 6.057
, INCLUSIVE ENCARGOSSOCIAIS
01999 | MAO-DE-OBRA DE SERVENTE DA CONSTRUCAO CIVIL, INCLUSIVE ENCAR | H | 0.88 | 19.33 | 3 | 17.5207
GOS SOCIAIS
07264 | HASTE DE FIXACAO PARA TELHAS METALICAS COM MEDIDAS APROXIMAD | UN | 1.5 | 2.3696 | 0 | 3.5544
AS DE 1/4" X 400MM, COM VEDACAO
11069 | CUMEEIRA DE GALVALUME, TRAPEZOIDAL, ACABAMENTO EM VERNIZ EM | M | 0.21 | 94.19 | 0 | 19.7799
AMBAS AS FACES, MEDIDAS APROXIMADAS DE (1265X2X300X0,5)MM
11095 | RUFO DE GALVALUME, TRAPEZOIDAL, 2 ABAS DE 0,30CM, EM CHAPA C | M | 0.2 | 96.4918 | 0 | 19.2984
OM ESPESSURA APROXIMADA DE 0,7MM
11096 | TELHA TERMO-ISOLANTE PARA MONTAGEM TRAPEZOIDAL, DE GALVALUME | M2 | 1 | 105.11 | 0 | 105.11
DE 0,40MM, COM DUPLA ESTANQUEIDADE LATERAL
16.005.0075-A | COBERTURA TERMO-ISOLANTE,DUPLA,TRAPEZOIDAL,GALVALUME 0,40MM, | M2 |  | 168.17
P/USO ONDE SE REQUER CONFORTO TERMICO,DUPLA ESTANQUEIDADE LA
TERAL,S/PINTURA,RECHEIO DE POLIESTIRENO EXPANDIDO(EPS ALTURA
=40MM)C/RETARDANTE A CHAMA E DENSIDADE CONFORME ABNT NBR-11.
752,LARGURA UTIL DE 0,99M,COMPRIMENTO ATE 12,00M,INCL.ACESSO
RIOS P/FIXACAO,ALTURA TOTAL 78,8MM.FORNECIMENTO E COLOCACAO
07264 | HASTE DE FIXACAO PARA TELHAS METALICAS COM MEDIDAS APROXIMAD | UN | 1.5 | 2.3696 | 0 | 3.5544
AS DE 1/4" X 400MM, COM VEDACAO
11069 | CUMEEIRA DE GALVALUME, TRAPEZOIDAL, ACABAMENTO EM VERNIZ EM | M | 0.21 | 94.19 | 0 | 19.7799
AMBAS AS FACES, MEDIDAS APROXIMADAS DE (1265X2X300X0,5)MM
11095 | RUFO DE GALVALUME, TRAPEZOIDAL, 2 ABAS DE 0,30CM, EM CHAPA C | M | 0.2 | 96.4918 | 0 | 19.2984
OM ESPESSURA APROXIMADA DE 0,7MM
11096 | TELHA TERMO-ISOLANTE PARA MONTAGEM TRAPEZOIDAL, DE GALVALUME | M2 | 1 | 105.11 | 0 | 105.11
DE 0,40MM, COM DUPLA ESTANQUEIDADE LATERAL
20103 | MAO-DE-OBRA DE MONTADOR B (MENOR CATEGORIA QUE O MONTADOR A) | H | 0.22 | 23.16 | 3 | 5.2481
, INCLUSIVE ENCARGOS SOCIAIS DESONERADOS
20132 | MAO-DE-OBRA DE SERVENTE DA CONSTRUCAO CIVIL, INCLUSIVE ENCAR | H | 0.88 | 16.75 | 3 | 15.1822
GOS SOCIAIS DESONERADOS
16.006.0001-0 | COBERTURA EM TELHAS ONDULADAS EM FIBERGLASS,1,10X1,53M,SEM C | M2 |  | 197.05
UMEEIRA,FIXACAO COM PARAFUSOS OU HASTES DE ALUMINIO,5/16"X25
0MM,COM ROSCA,EXCLUSIVE MADEIRAMENTO.MEDIDA PELA AREA REAL D
E CORBERTURA.FORNECIMENTO E COLOCACAO
01990 | MAO-DE-OBRA DE CARPINTEIRO DE FORMA DE CONCRETO, INCLUSIVE E | H | 0.25 | 26.73 | 3 | 6.883
NCARGOS SOCIAIS
01999 | MAO-DE-OBRA DE SERVENTE DA CONSTRUCAO CIVIL, INCLUSIVE ENCAR | H | 0.25 | 19.33 | 3 | 4.9775
GOS SOCIAIS
05505 | TELHA ONDULADA TRANSLUCIDA DE POLIESTER OU POLICARBONATO, C/ | M2 | 1.1 | 142.68 | 18 | 185.1986
1,10M DE LARG. X 1,53M DE COMPRIMENTO
16.006.0001-A | COBERTURA EM TELHAS ONDULADAS EM FIBERGLASS,1,10X1,53M,SEM C | M2 |  | 195.47
UMEEIRA,FIXACAO COM PARAFUSOS OU HASTES DE ALUMINIO,5/16"X25
0MM,COM ROSCA,EXCLUSIVE MADEIRAMENTO.MEDIDA PELA AREA REAL D
E CORBERTURA.FORNECIMENTO E COLOCACAO
05505 | TELHA ONDULADA TRANSLUCIDA DE POLIESTER OU POLICARBONATO, C/ | M2 | 1.1 | 142.68 | 18 | 185.1986
1,10M DE LARG. X 1,53M DE COMPRIMENTO
20046 | MAO-DE-OBRA DE CARPINTEIRO DE FORMA DE CONCRETO, INCLUSIVE E | H | 0.25 | 23.16 | 3 | 5.9637
NCARGOS SOCIAIS DESONERADOS
20132 | MAO-DE-OBRA DE SERVENTE DA CONSTRUCAO CIVIL, INCLUSIVE ENCAR | H | 0.25 | 16.75 | 3 | 4.3131
GOS SOCIAIS DESONERADOS
16.007.0011-0 | COBERTURA AUTO-PORTANTE EM CHAPAS DE ACO ZINCADO,PRE-PINTADA | M2 |  | 233.17
S COM PRIMER,A BASE EPOXI E TINTA POLIESTER,ESPESSURA ATE 1M
M,LARGURA DE 0,90M,VAO LIVRE ATE 8,5M,PESO APROXIMADO DE 10K
G/M2,INCLUSIVE FIXACOES E MEDIDA PELA AREA REAL DE COBERTURA
.FORNECIMENTO E COLOCACAO
01999 | MAO-DE-OBRA DE SERVENTE DA CONSTRUCAO CIVIL, INCLUSIVE ENCAR | H | 0.3 | 19.33 | 3 | 5.973
GOS SOCIAIS
06200 | COBERTURA AUTO-PORTANTE EM CHAPA DE ACO ZINCADO, ESP.01MM, L | M2 | 1 | 203.84 | 7.1 | 218.3126
ARG.0,90M, PESO APROX.10KG/M2, VAO LIVRE ATE 8,50M
06913 | MAO-DE-OBRA DE SERRALHEIRO DA CONSTRUCAOCIVIL, INCLUSIVE ENC | H | 0.3 | 28.76 | 3 | 8.8868
ARGOS SOCIAIS
16.007.0011-A | COBERTURA AUTO-PORTANTE EM CHAPAS DE ACO ZINCADO,PRE-PINTADA | M2 |  | 231.18
S COM PRIMER,A BASE EPOXI E TINTA POLIESTER,ESPESSURA ATE 1M
M,LARGURA DE 0,90M,VAO LIVRE ATE 8,5M,PESO APROXIMADO DE 10K
G/M2,INCLUSIVE FIXACOES E MEDIDA PELA AREA REAL DE COBERTURA
.FORNECIMENTO E COLOCACAO
06200 | COBERTURA AUTO-PORTANTE EM CHAPA DE ACO ZINCADO, ESP.01MM, L | M2 | 1 | 203.84 | 7.1 | 218.3126
ARG.0,90M, PESO APROX.10KG/M2, VAO LIVRE ATE 8,50M
20131 | MAO-DE-OBRA DE SERRALHEIRO DA CONSTRUCAO CIVIL, INCLUSIVE EN | H | 0.3 | 24.92 | 3 | 7.7003
CARGOS SOCIAIS DESONERADOS
20132 | MAO-DE-OBRA DE SERVENTE DA CONSTRUCAO CIVIL, INCLUSIVE ENCAR | H | 0.3 | 16.75 | 3 | 5.1758
GOS SOCIAIS DESONERADOS
16.007.0012-0 | COBERTURA AUTO-PORTANTE EM CHAPAS DE ACO ZINCADO,COM PINTURA | M2 |  | 296.65
(SISTEMA COIL COATING) BRANCA EXTERIOR E CINZA INTERIORMENT
E,ESPESSURA ATE 1MM,LARGURA DE 0,90M,VAO LIVRE ATE 8,5M,PESO
APROXIMADO DE 10KG/M2,INCLUSIVE FIXACOES E MEDIDA PELA AREA
REAL DE COBERTURA.FORNECIMENTO E COLOCAO
01999 | MAO-DE-OBRA DE SERVENTE DA CONSTRUCAO CIVIL, INCLUSIVE ENCAR | H | 0.3 | 19.33 | 3 | 5.973
GOS SOCIAIS
06201 | COBERTURA AUTO-PORTANTE EM CHAPA DE ACO C/PINT., ESP.1MM, LA | M2 | 1 | 263.11 | 7.1 | 281.7908
RG.0,90M, PESO APROX. 10KG/M2, VAO LIVRE ATE 8,50M
06913 | MAO-DE-OBRA DE SERRALHEIRO DA CONSTRUCAOCIVIL, INCLUSIVE ENC | H | 0.3 | 28.76 | 3 | 8.8868
ARGOS SOCIAIS
16.007.0012-A | COBERTURA AUTO-PORTANTE EM CHAPAS DE ACO ZINCADO,COM PINTURA | M2 |  | 294.66
(SISTEMA COIL COATING) BRANCA EXTERIOR E CINZA INTERIORMENT
E,ESPESSURA ATE 1MM,LARGURA DE 0,90M,VAO LIVRE ATE 8,5M,PESO
APROXIMADO DE 10KG/M2,INCLUSIVE FIXACOES E MEDIDA PELA AREA
REAL DE COBERTURA.FORNECIMENTO E COLOCAO
06201 | COBERTURA AUTO-PORTANTE EM CHAPA DE ACO C/PINT., ESP.1MM, LA | M2 | 1 | 263.11 | 7.1 | 281.7908
RG.0,90M, PESO APROX. 10KG/M2, VAO LIVRE ATE 8,50M
20131 | MAO-DE-OBRA DE SERRALHEIRO DA CONSTRUCAO CIVIL, INCLUSIVE EN | H | 0.3 | 24.92 | 3 | 7.7003
CARGOS SOCIAIS DESONERADOS
20132 | MAO-DE-OBRA DE SERVENTE DA CONSTRUCAO CIVIL, INCLUSIVE ENCAR | H | 0.3 | 16.75 | 3 | 5.1758
GOS SOCIAIS DESONERADOS
16.007.0013-0 | COBERTURA AUTO-PORTANTE EM CHAPAS DE ACO ZINCADO,PRE-PINTADA | M2 |  | 242.58
S COM PRIMER,A BASE EPOXI E TINTA POLIESTER,ESPESSURA ATE 1M
M,LARGURA DE 0,90M,VAO ENTRE 8,51 E 13,50M,PESO APROXIMADO D
E 10KG/M2,INCLUSIVE FIXACOES E MEDIDA PELA AREA REAL DE COBE
RTURA.FORNECIMENTO E COLOCACAO
01999 | MAO-DE-OBRA DE SERVENTE DA CONSTRUCAO CIVIL, INCLUSIVE ENCAR | H | 0.45 | 19.33 | 3 | 8.9595
GOS SOCIAIS
06202 | COBERTURA AUTO-PORTANTE EM CHAPA DE ACO ZINCADO, ESP. 01MM, | M2 | 1 | 205.69 | 7.1 | 220.294
LARG. 0,90M, PESO APROX.10KG/M2, V.LIVRE 8,51 E 13,50M
06913 | MAO-DE-OBRA DE SERRALHEIRO DA CONSTRUCAOCIVIL, INCLUSIVE ENC | H | 0.45 | 28.76 | 3 | 13.3303
ARGOS SOCIAIS
16.007.0013-A | COBERTURA AUTO-PORTANTE EM CHAPAS DE ACO ZINCADO,PRE-PINTADA | M2 |  | 239.6
S COM PRIMER,A BASE EPOXI E TINTA POLIESTER,ESPESSURA ATE 1M
M,LARGURA DE 0,90M,VAO ENTRE 8,51 E 13,50M,PESO APROXIMADO D
E 10KG/M2,INCLUSIVE FIXACOES E MEDIDA PELA AREA REAL DE COBE
RTURA.FORNECIMENTO E COLOCACAO
06202 | COBERTURA AUTO-PORTANTE EM CHAPA DE ACO ZINCADO, ESP. 01MM, | M2 | 1 | 205.69 | 7.1 | 220.294
LARG. 0,90M, PESO APROX.10KG/M2, V.LIVRE 8,51 E 13,50M
20131 | MAO-DE-OBRA DE SERRALHEIRO DA CONSTRUCAO CIVIL, INCLUSIVE EN | H | 0.45 | 24.92 | 3 | 11.5504
CARGOS SOCIAIS DESONERADOS
20132 | MAO-DE-OBRA DE SERVENTE DA CONSTRUCAO CIVIL, INCLUSIVE ENCAR | H | 0.45 | 16.75 | 3 | 7.7636
GOS SOCIAIS DESONERADOS
16.007.0014-0 | COBERTURA AUTO-PORTANTE EM CHAPAS DE ACO ZINCADO,COM PINTURA | M2 |  | 327.96
(SISTEMA COIL COATING) BRANCA EXTERIOR E CINZA INTERIORMENT
E,ESPESSURA ATE 1MM,LARGURA DE 0,90M,VAO ENTRE 8,51 E 13,50M
,PESO APROXIMADO DE 10KG/M2,INCLUSIVE FIXACOES E MEDIDA PELA
AREA REAL DE COBERTURA.FORNECIMENTO E COLOCACAO
01999 | MAO-DE-OBRA DE SERVENTE DA CONSTRUCAO CIVIL, INCLUSIVE ENCAR | H | 0.45 | 19.33 | 3 | 8.9595
GOS SOCIAIS
06203 | COBERTURA DE AUTO-PORTANTE EM CHAPA DE ACO C/PINT.,ESP.01MM, | M2 | 1 | 285.41 | 7.1 | 305.6741
LARG.0,90M,PESO APROX.10KG/M2,V.LIVRE 8,51 E 13,50M
06913 | MAO-DE-OBRA DE SERRALHEIRO DA CONSTRUCAOCIVIL, INCLUSIVE ENC | H | 0.45 | 28.76 | 3 | 13.3303
ARGOS SOCIAIS
16.007.0014-A | COBERTURA AUTO-PORTANTE EM CHAPAS DE ACO ZINCADO,COM PINTURA | M2 |  | 324.98
(SISTEMA COIL COATING) BRANCA EXTERIOR E CINZA INTERIORMENT
E,ESPESSURA ATE 1MM,LARGURA DE 0,90M,VAO ENTRE 8,51 E 13,50M
,PESO APROXIMADO DE 10KG/M2,INCLUSIVE FIXACOES E MEDIDA PELA
AREA REAL DE COBERTURA.FORNECIMENTO E COLOCACAO
06203 | COBERTURA DE AUTO-PORTANTE EM CHAPA DE ACO C/PINT.,ESP.01MM, | M2 | 1 | 285.41 | 7.1 | 305.6741
LARG.0,90M,PESO APROX.10KG/M2,V.LIVRE 8,51 E 13,50M
20131 | MAO-DE-OBRA DE SERRALHEIRO DA CONSTRUCAO CIVIL, INCLUSIVE EN | H | 0.45 | 24.92 | 3 | 11.5504
CARGOS SOCIAIS DESONERADOS
20132 | MAO-DE-OBRA DE SERVENTE DA CONSTRUCAO CIVIL, INCLUSIVE ENCAR | H | 0.45 | 16.75 | 3 | 7.7636
GOS SOCIAIS DESONERADOS
16.007.0015-0 | COBERTURA AUTO-PORTANTE EM CHAPAS DE ACO ZINCADO,PRE-PINTADA | M2 |  | 308.17
S COM PRIMER,A BASE EPOXI E TINTA POLIESTER,ESPESSURA DE 1,2
5MM,LARGURA DE 0,90M,VAO ENTRE 13,51 E 20,00M,PESO APROXIMAD
O DE 13,5KG/M2,INCLUSIVE FIXACOES E MEDIDA PELA AREA REAL DE
COBERTURA.FORNECIMENTO E COLOCACAO
01999 | MAO-DE-OBRA DE SERVENTE DA CONSTRUCAO CIVIL, INCLUSIVE ENCAR | H | 0.6 | 19.33 | 3 | 11.9459
GOS SOCIAIS
06204 | COBERTURA AUTO-PORTANTE EM CHAPA DE ACO ZINC.,ESP.1,25MM,LAR | M2 | 1 | 260 | 7.1 | 278.46
G.0,90M,PESO APROX. 13,5KG/M2, V.LIVRE 13,51 E 16,00M
06913 | MAO-DE-OBRA DE SERRALHEIRO DA CONSTRUCAOCIVIL, INCLUSIVE ENC | H | 0.6 | 28.76 | 3 | 17.7737
ARGOS SOCIAIS
16.007.0015-A | COBERTURA AUTO-PORTANTE EM CHAPAS DE ACO ZINCADO,PRE-PINTADA | M2 |  | 304.21
S COM PRIMER,A BASE EPOXI E TINTA POLIESTER,ESPESSURA DE 1,2
5MM,LARGURA DE 0,90M,VAO ENTRE 13,51 E 20,00M,PESO APROXIMAD
O DE 13,5KG/M2,INCLUSIVE FIXACOES E MEDIDA PELA AREA REAL DE
COBERTURA.FORNECIMENTO E COLOCACAO
06204 | COBERTURA AUTO-PORTANTE EM CHAPA DE ACO ZINC.,ESP.1,25MM,LAR | M2 | 1 | 260 | 7.1 | 278.46
G.0,90M,PESO APROX. 13,5KG/M2, V.LIVRE 13,51 E 16,00M
20131 | MAO-DE-OBRA DE SERRALHEIRO DA CONSTRUCAO CIVIL, INCLUSIVE EN | H | 0.6 | 24.92 | 3 | 15.4006
CARGOS SOCIAIS DESONERADOS
20132 | MAO-DE-OBRA DE SERVENTE DA CONSTRUCAO CIVIL, INCLUSIVE ENCAR | H | 0.6 | 16.75 | 3 | 10.3515
GOS SOCIAIS DESONERADOS
16.007.0016-0 | COBERTURA AUTO-PORTANTE EM CHAPAS DE ACO ZINCADO,COM PINTURA | M2 |  | 393.85
(SISTEMA COIL COATING) BRANCA EXTERIOR E CINZA INTERIORMENT
E,ESPESSURA 1,25MM,LARGURA DE 0,90M,VAO ENTRE 13,51 E 20,00M
,PESO APROXIMADO DE 13,5KG/M2,INCLUSIVE FIXACOES E MEDIDA PE
LA AREA REAL DE COBERTURA.FORNECIMENTO E COLOCACAO
01999 | MAO-DE-OBRA DE SERVENTE DA CONSTRUCAO CIVIL, INCLUSIVE ENCAR | H | 0.6 | 19.33 | 3 | 11.9459
GOS SOCIAIS
06205 | COBERTURA AUTO-PORTANTE EM CHAPA DE ACO C/PINT., ESP.1,25MM, | M2 | 1 | 340 | 7.1 | 364.14
LARG.0,90M, PESO APROX.13,5KG/M2, V.LIVRE 13,51 A 16,00M
06913 | MAO-DE-OBRA DE SERRALHEIRO DA CONSTRUCAOCIVIL, INCLUSIVE ENC | H | 0.6 | 28.76 | 3 | 17.7737
ARGOS SOCIAIS
16.007.0016-A | COBERTURA AUTO-PORTANTE EM CHAPAS DE ACO ZINCADO,COM PINTURA | M2 |  | 389.89
(SISTEMA COIL COATING) BRANCA EXTERIOR E CINZA INTERIORMENT
E,ESPESSURA 1,25MM,LARGURA DE 0,90M,VAO ENTRE 13,51 E 20,00M
,PESO APROXIMADO DE 13,5KG/M2,INCLUSIVE FIXACOES E MEDIDA PE
LA AREA REAL DE COBERTURA.FORNECIMENTO E COLOCACAO
06205 | COBERTURA AUTO-PORTANTE EM CHAPA DE ACO C/PINT., ESP.1,25MM, | M2 | 1 | 340 | 7.1 | 364.14
LARG.0,90M, PESO APROX.13,5KG/M2, V.LIVRE 13,51 A 16,00M
20131 | MAO-DE-OBRA DE SERRALHEIRO DA CONSTRUCAO CIVIL, INCLUSIVE EN | H | 0.6 | 24.92 | 3 | 15.4006
CARGOS SOCIAIS DESONERADOS
20132 | MAO-DE-OBRA DE SERVENTE DA CONSTRUCAO CIVIL, INCLUSIVE ENCAR | H | 0.6 | 16.75 | 3 | 10.3515
GOS SOCIAIS DESONERADOS
16.007.0017-0 | COBERTURA AUTO-PORTANTE EM CHAPAS DE ACO ZINCADO,PRE-PINTADA | M2 |  | 334.55
S COM PRIMER,A BASE EPOXI E TINTA POLIESTER,ESPESSURA DE 1,5
5MM,LARGURA DE 0,90M,VAO ENTRE 20,01 E 22,00M,PESO APROXIMAD
O DE 18,5KG/M2,INCLUSIVE FIXACOES E MEDIDA PELA AREA REAL DE
COBERTURA.FORNECIMENTO E COLOCACAO
01999 | MAO-DE-OBRA DE SERVENTE DA CONSTRUCAO CIVIL, INCLUSIVE ENCAR | H | 0.7 | 19.33 | 3 | 13.9369
GOS SOCIAIS
06206 | COBERTURA AUTO-PORTANTE EM CHAPA DE ACO ZINCADO, ESP.1,55MM, | M2 | 1 | 280 | 7.1 | 299.88
LARG.0,90M, PESO APROX.18,5KG/M2, V.LIVRE 10,00 A 18,00M
06913 | MAO-DE-OBRA DE SERRALHEIRO DA CONSTRUCAOCIVIL, INCLUSIVE ENC | H | 0.7 | 28.76 | 3 | 20.736
ARGOS SOCIAIS
16.007.0017-A | COBERTURA AUTO-PORTANTE EM CHAPAS DE ACO ZINCADO,PRE-PINTADA | M2 |  | 329.92
S COM PRIMER,A BASE EPOXI E TINTA POLIESTER,ESPESSURA DE 1,5
5MM,LARGURA DE 0,90M,VAO ENTRE 20,01 E 22,00M,PESO APROXIMAD
O DE 18,5KG/M2,INCLUSIVE FIXACOES E MEDIDA PELA AREA REAL DE
COBERTURA.FORNECIMENTO E COLOCACAO
06206 | COBERTURA AUTO-PORTANTE EM CHAPA DE ACO ZINCADO, ESP.1,55MM, | M2 | 1 | 280 | 7.1 | 299.88
LARG.0,90M, PESO APROX.18,5KG/M2, V.LIVRE 10,00 A 18,00M
20131 | MAO-DE-OBRA DE SERRALHEIRO DA CONSTRUCAO CIVIL, INCLUSIVE EN | H | 0.7 | 24.92 | 3 | 17.9673
CARGOS SOCIAIS DESONERADOS
20132 | MAO-DE-OBRA DE SERVENTE DA CONSTRUCAO CIVIL, INCLUSIVE ENCAR | H | 0.7 | 16.75 | 3 | 12.0768
GOS SOCIAIS DESONERADOS
16.007.0018-0 | COBERTURA AUTO-PORTANTE EM CHAPAS DE ACO ZINCADO,COM PINTURA | M2 |  | 420.23
(SISTEMA COIL COATING) BRANCA EXTERIOR E CINZA INTERIORMENT
E,ESPESSURA DE 1,55MM,LARGURA DE 0,90M,VAO ENTRE 20,01 E 22,
,00M,PESO APROXIMADO DE 18,5KG/M2,INCLUSIVE FIXACOES E MEDID
A PELA AREA REAL DE COBERTURA.FORNECIMENTO E COLOCACAO
01999 | MAO-DE-OBRA DE SERVENTE DA CONSTRUCAO CIVIL, INCLUSIVE ENCAR | H | 0.7 | 19.33 | 3 | 13.9369
GOS SOCIAIS
06207 | COBERTURA AUTO-PORTANTE EM CHAPA DE ACO C/PINT., ESP.1,55MM, | M2 | 1 | 360 | 7.1 | 385.56
LARG.0,90M, PESO APROX.18,5KG/M2, V.LIVRE 13,51 A 16,00M
06913 | MAO-DE-OBRA DE SERRALHEIRO DA CONSTRUCAOCIVIL, INCLUSIVE ENC | H | 0.7 | 28.76 | 3 | 20.736
ARGOS SOCIAIS
16.007.0018-A | COBERTURA AUTO-PORTANTE EM CHAPAS DE ACO ZINCADO,COM PINTURA | M2 |  | 415.6
(SISTEMA COIL COATING) BRANCA EXTERIOR E CINZA INTERIORMENT
E,ESPESSURA DE 1,55MM,LARGURA DE 0,90M,VAO ENTRE 20,01 E 22,
,00M,PESO APROXIMADO DE 18,5KG/M2,INCLUSIVE FIXACOES E MEDID
A PELA AREA REAL DE COBERTURA.FORNECIMENTO E COLOCACAO
06207 | COBERTURA AUTO-PORTANTE EM CHAPA DE ACO C/PINT., ESP.1,55MM, | M2 | 1 | 360 | 7.1 | 385.56
LARG.0,90M, PESO APROX.18,5KG/M2, V.LIVRE 13,51 A 16,00M
20131 | MAO-DE-OBRA DE SERRALHEIRO DA CONSTRUCAO CIVIL, INCLUSIVE EN | H | 0.7 | 24.92 | 3 | 17.9673
CARGOS SOCIAIS DESONERADOS
20132 | MAO-DE-OBRA DE SERVENTE DA CONSTRUCAO CIVIL, INCLUSIVE ENCAR | H | 0.7 | 16.75 | 3 | 12.0768
GOS SOCIAIS DESONERADOS
16.007.0021-0 | COBERTURA COM TELHAS TRAPEZOIDAIS EM ACO GALVANIZADO,ESPESSU | M2 |  | 62.47
RA DE 0,5MM,INCLUSIVE FIXACOES E MEDIDA PELA AREA REAL DA CO
BERTURA
01990 | MAO-DE-OBRA DE CARPINTEIRO DE FORMA DE CONCRETO, INCLUSIVE E | H | 0.3 | 26.73 | 3 | 8.2596
NCARGOS SOCIAIS
01999 | MAO-DE-OBRA DE SERVENTE DA CONSTRUCAO CIVIL, INCLUSIVE ENCAR | H | 0.3 | 19.33 | 3 | 5.973
GOS SOCIAIS
13732 | TELHA TRAPEZOIDAL EM ACO GALVANIZADO, ESPESSURA DE 0,5MM | M2 | 1 | 47.3005 | 2 | 48.2465
16.007.0021-A | COBERTURA COM TELHAS TRAPEZOIDAIS EM ACO GALVANIZADO,ESPESSU | M2 |  | 60.57
RA DE 0,5MM,INCLUSIVE FIXACOES E MEDIDA PELA AREA REAL DA CO
BERTURA
13732 | TELHA TRAPEZOIDAL EM ACO GALVANIZADO, ESPESSURA DE 0,5MM | M2 | 1 | 47.3005 | 2 | 48.2465
20046 | MAO-DE-OBRA DE CARPINTEIRO DE FORMA DE CONCRETO, INCLUSIVE E | H | 0.3 | 23.16 | 3 | 7.1564
NCARGOS SOCIAIS DESONERADOS
20132 | MAO-DE-OBRA DE SERVENTE DA CONSTRUCAO CIVIL, INCLUSIVE ENCAR | H | 0.3 | 16.75 | 3 | 5.1758
GOS SOCIAIS DESONERADOS
16.007.0023-0 | CUMEEIRA EM CHAPA DE ACO GALVANIZADO,COM ESPESSURA DE 0,5MM, | M |  | 95.41
0,30M DE ABA PARA CADA LADO,PARA TELHAS TRAPEZOIDAIS.FORNEC
IMENTO E COLOCACAO
00160 | CHAPA DE ACO CARBONO, GALVANIZADA, PARA USOS GERAIS, TAMANHO | KG | 4.86 | 16.377 | 2 | 81.1841
PADRAO, PRECO DE REVENDEDOR, COM ESPESSURA DE 0,5MM
01990 | MAO-DE-OBRA DE CARPINTEIRO DE FORMA DE CONCRETO, INCLUSIVE E | H | 0.3 | 26.73 | 3 | 8.2596
NCARGOS SOCIAIS
01999 | MAO-DE-OBRA DE SERVENTE DA CONSTRUCAO CIVIL, INCLUSIVE ENCAR | H | 0.3 | 19.33 | 3 | 5.973
GOS SOCIAIS
16.007.0023-A | CUMEEIRA EM CHAPA DE ACO GALVANIZADO,COM ESPESSURA DE 0,5MM, | M |  | 93.51
0,30M DE ABA PARA CADA LADO,PARA TELHAS TRAPEZOIDAIS.FORNEC
IMENTO E COLOCACAO
00160 | CHAPA DE ACO CARBONO, GALVANIZADA, PARA USOS GERAIS, TAMANHO | KG | 4.86 | 16.377 | 2 | 81.1841
PADRAO, PRECO DE REVENDEDOR, COM ESPESSURA DE 0,5MM
20046 | MAO-DE-OBRA DE CARPINTEIRO DE FORMA DE CONCRETO, INCLUSIVE E | H | 0.3 | 23.16 | 3 | 7.1564
NCARGOS SOCIAIS DESONERADOS
20132 | MAO-DE-OBRA DE SERVENTE DA CONSTRUCAO CIVIL, INCLUSIVE ENCAR | H | 0.3 | 16.75 | 3 | 5.1758
GOS SOCIAIS DESONERADOS
16.007.0025-0 | CALHA EM CHAPA DE ACO GALVANIZADO N°26 COM 25CM DE DESENVOLV | M |  | 92.15
IMENTO.FORNECIMENTO E COLOCACAO
00160 | CHAPA DE ACO CARBONO, GALVANIZADA, PARA USOS GERAIS, TAMANHO | KG | 1.1 | 16.377 | 0 | 18.0147
PADRAO, PRECO DE REVENDEDOR, COM ESPESSURA DE 0,5MM
00243 | ESTANHO EM BARRA | KG | 0.03 | 168.64 | 0 | 5.0592
00453 | PREGO COM OU SEM CABECA, EM CAIXAS DE 50KG, OU QUANTIDADES E | KG | 0.1 | 18.29 | 0 | 1.829
QUIVALENTES, Nº12X12 A 18X30
01968 | MAO-DE-OBRA DE PEDREIRO, INCLUSIVE ENCARGOS SOCIAIS | H | 0.6 | 26.73 | 3 | 16.5191
01993 | MAO-DE-OBRA DE BOMBEIRO HIDRAULICO DA CONSTRUCAO CIVIL, INCL | H | 0.6 | 26.73 | 3 | 16.5191
USIVE ENCARGOS SOCIAIS
01999 | MAO-DE-OBRA DE SERVENTE DA CONSTRUCAO CIVIL, INCLUSIVE ENCAR | H | 1.2 | 19.33 | 3 | 23.8919
GOS SOCIAIS
05448 | SUPORTE ZINCADO DOBRADO, P/CALHA DE BEIRAL, SEMI-CIRCULAR DE | UN | 1 | 9.92 | 0 | 9.92
PVC, DE DN=125MM
05904 | PARAFUSO FERRO, ROSCA SOBERBA, CABECA CHATA, DE (3,2X20)MM | UN | 2 | 0.0518 | 0 | 0.1036
13603 | REBITE POP, DE (1/8"X3/8"), REF.440, REFAL OU SIMILAR | UN | 5 | 0.06 | 0 | 0.3
16.007.0025-A | CALHA EM CHAPA DE ACO GALVANIZADO N°26 COM 25CM DE DESENVOLV | M |  | 84.55
IMENTO.FORNECIMENTO E COLOCACAO
00160 | CHAPA DE ACO CARBONO, GALVANIZADA, PARA USOS GERAIS, TAMANHO | KG | 1.1 | 16.377 | 0 | 18.0147
PADRAO, PRECO DE REVENDEDOR, COM ESPESSURA DE 0,5MM
00243 | ESTANHO EM BARRA | KG | 0.03 | 168.64 | 0 | 5.0592
00453 | PREGO COM OU SEM CABECA, EM CAIXAS DE 50KG, OU QUANTIDADES E | KG | 0.1 | 18.29 | 0 | 1.829
QUIVALENTES, Nº12X12 A 18X30
05448 | SUPORTE ZINCADO DOBRADO, P/CALHA DE BEIRAL, SEMI-CIRCULAR DE | UN | 1 | 9.92 | 0 | 9.92
PVC, DE DN=125MM
05904 | PARAFUSO FERRO, ROSCA SOBERBA, CABECA CHATA, DE (3,2X20)MM | UN | 2 | 0.0518 | 0 | 0.1036
13603 | REBITE POP, DE (1/8"X3/8"), REF.440, REFAL OU SIMILAR | UN | 5 | 0.06 | 0 | 0.3
20039 | MAO-DE-OBRA DE BOMBEIRO HIDRAULICO DA CONSTRUCAO CIVIL, INCL | H | 0.6 | 23.16 | 3 | 14.3129
USIVE ENCARGOS SOCIAIS DESONERADOS
20115 | MAO-DE-OBRA DE PEDREIRO, INCLUSIVE ENCARGOS SOCIAIS DESONERA | H | 0.6 | 23.16 | 3 | 14.3129
DOS
20132 | MAO-DE-OBRA DE SERVENTE DA CONSTRUCAO CIVIL, INCLUSIVE ENCAR | H | 1.2 | 16.75 | 3 | 20.703
GOS SOCIAIS DESONERADOS
16.007.0027-0 | CALHA EM CHAPA DE ACO GALVANIZADO N°26 COM 50CM DE DESENVOLV | M |  | 130.57
IMENTO.FORNECIMENTO E COLOCACAO
00160 | CHAPA DE ACO CARBONO, GALVANIZADA, PARA USOS GERAIS, TAMANHO | KG | 2.1 | 16.377 | 0 | 34.3917
PADRAO, PRECO DE REVENDEDOR, COM ESPESSURA DE 0,5MM
00243 | ESTANHO EM BARRA | KG | 0.06 | 168.64 | 0 | 10.1184
00453 | PREGO COM OU SEM CABECA, EM CAIXAS DE 50KG, OU QUANTIDADES E | KG | 0.1 | 18.29 | 0 | 1.829
QUIVALENTES, Nº12X12 A 18X30
01968 | MAO-DE-OBRA DE PEDREIRO, INCLUSIVE ENCARGOS SOCIAIS | H | 0.8 | 26.73 | 3 | 22.0255
01993 | MAO-DE-OBRA DE BOMBEIRO HIDRAULICO DA CONSTRUCAO CIVIL, INCL | H | 0.8 | 26.73 | 3 | 22.0255
USIVE ENCARGOS SOCIAIS
01999 | MAO-DE-OBRA DE SERVENTE DA CONSTRUCAO CIVIL, INCLUSIVE ENCAR | H | 1.5 | 19.33 | 3 | 29.8649
GOS SOCIAIS
05448 | SUPORTE ZINCADO DOBRADO, P/CALHA DE BEIRAL, SEMI-CIRCULAR DE | UN | 1 | 9.92 | 0 | 9.92
PVC, DE DN=125MM
05904 | PARAFUSO FERRO, ROSCA SOBERBA, CABECA CHATA, DE (3,2X20)MM | UN | 2 | 0.0518 | 0 | 0.1036
13603 | REBITE POP, DE (1/8"X3/8"), REF.440, REFAL OU SIMILAR | UN | 5 | 0.06 | 0 | 0.3
16.007.0027-A | CALHA EM CHAPA DE ACO GALVANIZADO N°26 COM 50CM DE DESENVOLV | M |  | 120.7
IMENTO.FORNECIMENTO E COLOCACAO
00160 | CHAPA DE ACO CARBONO, GALVANIZADA, PARA USOS GERAIS, TAMANHO | KG | 2.1 | 16.377 | 0 | 34.3917
PADRAO, PRECO DE REVENDEDOR, COM ESPESSURA DE 0,5MM
00243 | ESTANHO EM BARRA | KG | 0.06 | 168.64 | 0 | 10.1184
00453 | PREGO COM OU SEM CABECA, EM CAIXAS DE 50KG, OU QUANTIDADES E | KG | 0.1 | 18.29 | 0 | 1.829
QUIVALENTES, Nº12X12 A 18X30
05448 | SUPORTE ZINCADO DOBRADO, P/CALHA DE BEIRAL, SEMI-CIRCULAR DE | UN | 1 | 9.92 | 0 | 9.92
PVC, DE DN=125MM
05904 | PARAFUSO FERRO, ROSCA SOBERBA, CABECA CHATA, DE (3,2X20)MM | UN | 2 | 0.0518 | 0 | 0.1036
13603 | REBITE POP, DE (1/8"X3/8"), REF.440, REFAL OU SIMILAR | UN | 5 | 0.06 | 0 | 0.3
20039 | MAO-DE-OBRA DE BOMBEIRO HIDRAULICO DA CONSTRUCAO CIVIL, INCL | H | 0.8 | 23.16 | 3 | 19.0838
USIVE ENCARGOS SOCIAIS DESONERADOS
20115 | MAO-DE-OBRA DE PEDREIRO, INCLUSIVE ENCARGOS SOCIAIS DESONERA | H | 0.8 | 23.16 | 3 | 19.0838
DOS
20132 | MAO-DE-OBRA DE SERVENTE DA CONSTRUCAO CIVIL, INCLUSIVE ENCAR | H | 1.5 | 16.75 | 3 | 25.8788
GOS SOCIAIS DESONERADOS
16.007.0030-0 | CALHA EM CHAPA DE ACO GALVANIZADO N°24 COM 75CM DE DESENVOLV | M |  | 167
IMENTO.FORNECIMENTO E COLOCACAO
00160 | CHAPA DE ACO CARBONO, GALVANIZADA, PARA USOS GERAIS, TAMANHO | KG | 3.1 | 16.377 | 0 | 50.7687
PADRAO, PRECO DE REVENDEDOR, COM ESPESSURA DE 0,5MM
00243 | ESTANHO EM BARRA | KG | 0.09 | 168.64 | 0 | 15.1776
00453 | PREGO COM OU SEM CABECA, EM CAIXAS DE 50KG, OU QUANTIDADES E | KG | 0.1 | 18.29 | 0 | 1.829
QUIVALENTES, Nº12X12 A 18X30
01968 | MAO-DE-OBRA DE PEDREIRO, INCLUSIVE ENCARGOS SOCIAIS | H | 1 | 26.73 | 3 | 27.5319
01993 | MAO-DE-OBRA DE BOMBEIRO HIDRAULICO DA CONSTRUCAO CIVIL, INCL | H | 1 | 26.73 | 3 | 27.5319
USIVE ENCARGOS SOCIAIS
01999 | MAO-DE-OBRA DE SERVENTE DA CONSTRUCAO CIVIL, INCLUSIVE ENCAR | H | 1.7 | 19.33 | 3 | 33.8468
GOS SOCIAIS
05448 | SUPORTE ZINCADO DOBRADO, P/CALHA DE BEIRAL, SEMI-CIRCULAR DE | UN | 1 | 9.92 | 0 | 9.92
PVC, DE DN=125MM
05904 | PARAFUSO FERRO, ROSCA SOBERBA, CABECA CHATA, DE (3,2X20)MM | UN | 2 | 0.0518 | 0 | 0.1036
13603 | REBITE POP, DE (1/8"X3/8"), REF.440, REFAL OU SIMILAR | UN | 5 | 0.06 | 0 | 0.3
16.007.0030-A | CALHA EM CHAPA DE ACO GALVANIZADO N°24 COM 75CM DE DESENVOLV | M |  | 155.13
IMENTO.FORNECIMENTO E COLOCACAO
00160 | CHAPA DE ACO CARBONO, GALVANIZADA, PARA USOS GERAIS, TAMANHO | KG | 3.1 | 16.377 | 0 | 50.7687
PADRAO, PRECO DE REVENDEDOR, COM ESPESSURA DE 0,5MM
00243 | ESTANHO EM BARRA | KG | 0.09 | 168.64 | 0 | 15.1776
00453 | PREGO COM OU SEM CABECA, EM CAIXAS DE 50KG, OU QUANTIDADES E | KG | 0.1 | 18.29 | 0 | 1.829
QUIVALENTES, Nº12X12 A 18X30
05448 | SUPORTE ZINCADO DOBRADO, P/CALHA DE BEIRAL, SEMI-CIRCULAR DE | UN | 1 | 9.92 | 0 | 9.92
PVC, DE DN=125MM
05904 | PARAFUSO FERRO, ROSCA SOBERBA, CABECA CHATA, DE (3,2X20)MM | UN | 2 | 0.0518 | 0 | 0.1036
13603 | REBITE POP, DE (1/8"X3/8"), REF.440, REFAL OU SIMILAR | UN | 5 | 0.06 | 0 | 0.3
20039 | MAO-DE-OBRA DE BOMBEIRO HIDRAULICO DA CONSTRUCAO CIVIL, INCL | H | 1 | 23.16 | 3 | 23.8548
USIVE ENCARGOS SOCIAIS DESONERADOS
20115 | MAO-DE-OBRA DE PEDREIRO, INCLUSIVE ENCARGOS SOCIAIS DESONERA | H | 1 | 23.16 | 3 | 23.8548
DOS
20132 | MAO-DE-OBRA DE SERVENTE DA CONSTRUCAO CIVIL, INCLUSIVE ENCAR | H | 1.7 | 16.75 | 3 | 29.3293
GOS SOCIAIS DESONERADOS
16.007.0038-0 | CALHA DE PLATIBANDA OU DE RINCAO,EM CHAPA GALVANIZADA N°26, | M |  | 80
COM 25CM DE DESENVOLVIMENTO.FORNECIMENTO E COLOCACAO
00160 | CHAPA DE ACO CARBONO, GALVANIZADA, PARA USOS GERAIS, TAMANHO | KG | 1.1 | 16.377 | 0 | 18.0147
PADRAO, PRECO DE REVENDEDOR, COM ESPESSURA DE 0,5MM
00243 | ESTANHO EM BARRA | KG | 0.03 | 168.64 | 0 | 5.0592
01968 | MAO-DE-OBRA DE PEDREIRO, INCLUSIVE ENCARGOS SOCIAIS | H | 0.6 | 26.73 | 3 | 16.5191
01993 | MAO-DE-OBRA DE BOMBEIRO HIDRAULICO DA CONSTRUCAO CIVIL, INCL | H | 0.6 | 26.73 | 3 | 16.5191
USIVE ENCARGOS SOCIAIS
01999 | MAO-DE-OBRA DE SERVENTE DA CONSTRUCAO CIVIL, INCLUSIVE ENCAR | H | 1.2 | 19.33 | 3 | 23.8919
GOS SOCIAIS
16.007.0038-A | CALHA DE PLATIBANDA OU DE RINCAO,EM CHAPA GALVANIZADA N°26, | M |  | 72.4
COM 25CM DE DESENVOLVIMENTO.FORNECIMENTO E COLOCACAO
00160 | CHAPA DE ACO CARBONO, GALVANIZADA, PARA USOS GERAIS, TAMANHO | KG | 1.1 | 16.377 | 0 | 18.0147
PADRAO, PRECO DE REVENDEDOR, COM ESPESSURA DE 0,5MM
00243 | ESTANHO EM BARRA | KG | 0.03 | 168.64 | 0 | 5.0592
20039 | MAO-DE-OBRA DE BOMBEIRO HIDRAULICO DA CONSTRUCAO CIVIL, INCL | H | 0.6 | 23.16 | 3 | 14.3129
USIVE ENCARGOS SOCIAIS DESONERADOS
20115 | MAO-DE-OBRA DE PEDREIRO, INCLUSIVE ENCARGOS SOCIAIS DESONERA | H | 0.6 | 23.16 | 3 | 14.3129
DOS
20132 | MAO-DE-OBRA DE SERVENTE DA CONSTRUCAO CIVIL, INCLUSIVE ENCAR | H | 1.2 | 16.75 | 3 | 20.703
GOS SOCIAIS DESONERADOS
16.008.0005-0 | COBERTURA EM TELHAS ONDULADAS FABRICADAS COM FIBRAS VEGETAIS | M2 |  | 62.69
E MINERAIS IMPREGNADA DE ASFALTO,ESPESSURA DE 3MM,PRESAS PO
R PREGOS GALVANIZADOS,EXCLUSIVE MADEIRAMENTO.MEDIDA PELA ARE
A REAL.FORNECIMENTO E COLOCACAO
00453 | PREGO COM OU SEM CABECA, EM CAIXAS DE 50KG, OU QUANTIDADES E | KG | 0.08 | 18.29 | 0 | 1.4632
QUIVALENTES, Nº12X12 A 18X30
01990 | MAO-DE-OBRA DE CARPINTEIRO DE FORMA DE CONCRETO, INCLUSIVE E | H | 0.3 | 26.73 | 3 | 8.2596
NCARGOS SOCIAIS
01999 | MAO-DE-OBRA DE SERVENTE DA CONSTRUCAO CIVIL, INCLUSIVE ENCAR | H | 0.3 | 19.33 | 3 | 5.973
GOS SOCIAIS
11097 | ANILHA PLASTICA DE VEDACAO | UN | 10 | 0.1337 | 0 | 1.337
11098 | TELHA ONDULADA DE FIBRAS VEGETAIS E MINERAIS, MEDINDO 2000X9 | M2 | 1.2 | 38.05 | 0 | 45.66
50X3MM
16.008.0005-A | COBERTURA EM TELHAS ONDULADAS FABRICADAS COM FIBRAS VEGETAIS | M2 |  | 60.79
E MINERAIS IMPREGNADA DE ASFALTO,ESPESSURA DE 3MM,PRESAS PO
R PREGOS GALVANIZADOS,EXCLUSIVE MADEIRAMENTO.MEDIDA PELA ARE
A REAL.FORNECIMENTO E COLOCACAO
00453 | PREGO COM OU SEM CABECA, EM CAIXAS DE 50KG, OU QUANTIDADES E | KG | 0.08 | 18.29 | 0 | 1.4632
QUIVALENTES, Nº12X12 A 18X30
11097 | ANILHA PLASTICA DE VEDACAO | UN | 10 | 0.1337 | 0 | 1.337
11098 | TELHA ONDULADA DE FIBRAS VEGETAIS E MINERAIS, MEDINDO 2000X9 | M2 | 1.2 | 38.05 | 0 | 45.66
50X3MM
20046 | MAO-DE-OBRA DE CARPINTEIRO DE FORMA DE CONCRETO, INCLUSIVE E | H | 0.3 | 23.16 | 3 | 7.1564
NCARGOS SOCIAIS DESONERADOS
20132 | MAO-DE-OBRA DE SERVENTE DA CONSTRUCAO CIVIL, INCLUSIVE ENCAR | H | 0.3 | 16.75 | 3 | 5.1758
GOS SOCIAIS DESONERADOS
16.008.0030-0 | CUMEEIRA NORMAL PARA TELHAS ONDULADAS,COM FIBRAS VEGETAIS E | M |  | 96.08
MINERAIS IMPREGNADAS DE ASFALTO,PRESAS POR PREGOS GALVANIZAD
OS.FORNECIMENTO E COLOCACAO
00453 | PREGO COM OU SEM CABECA, EM CAIXAS DE 50KG, OU QUANTIDADES E | KG | 0.17 | 18.29 | 0 | 3.1093
QUIVALENTES, Nº12X12 A 18X30
01990 | MAO-DE-OBRA DE CARPINTEIRO DE FORMA DE CONCRETO, INCLUSIVE E | H | 0.2 | 26.73 | 3 | 5.5064
NCARGOS SOCIAIS
01999 | MAO-DE-OBRA DE SERVENTE DA CONSTRUCAO CIVIL, INCLUSIVE ENCAR | H | 0.1 | 19.33 | 3 | 1.991
GOS SOCIAIS
11097 | ANILHA PLASTICA DE VEDACAO | UN | 20 | 0.1337 | 0 | 2.674
11099 | CUMEEIRA NORMAL PARA TELHAS EM FIBRAS VEGETAIS E MINERAIS ME | UN | 1.15 | 72 | 0 | 82.8
DINDO 500X900X3MM
16.008.0030-A | CUMEEIRA NORMAL PARA TELHAS ONDULADAS,COM FIBRAS VEGETAIS E | M |  | 95.07
MINERAIS IMPREGNADAS DE ASFALTO,PRESAS POR PREGOS GALVANIZAD
OS.FORNECIMENTO E COLOCACAO
00453 | PREGO COM OU SEM CABECA, EM CAIXAS DE 50KG, OU QUANTIDADES E | KG | 0.17 | 18.29 | 0 | 3.1093
QUIVALENTES, Nº12X12 A 18X30
11097 | ANILHA PLASTICA DE VEDACAO | UN | 20 | 0.1337 | 0 | 2.674
11099 | CUMEEIRA NORMAL PARA TELHAS EM FIBRAS VEGETAIS E MINERAIS ME | UN | 1.15 | 72 | 0 | 82.8
DINDO 500X900X3MM
20046 | MAO-DE-OBRA DE CARPINTEIRO DE FORMA DE CONCRETO, INCLUSIVE E | H | 0.2 | 23.16 | 3 | 4.771
NCARGOS SOCIAIS DESONERADOS
20132 | MAO-DE-OBRA DE SERVENTE DA CONSTRUCAO CIVIL, INCLUSIVE ENCAR | H | 0.1 | 16.75 | 3 | 1.7253
GOS SOCIAIS DESONERADOS
16.009.0001-0 | CALHA DE COBRE EM CHAPA DE ESPESSURA DE 0,8MM E DESENVOLVIME | M |  | 191.12
NTO DE 0,30M.FORNECIMENTO E COLOCACAO
00090 | COBRE ELETROLITICO, TIPO LAMINADO-CHAPA | KG | 1 | 116.46 | 10.5 | 128.6883
01968 | MAO-DE-OBRA DE PEDREIRO, INCLUSIVE ENCARGOS SOCIAIS | H | 0.6 | 26.73 | 3 | 16.5191
01993 | MAO-DE-OBRA DE BOMBEIRO HIDRAULICO DA CONSTRUCAO CIVIL, INCL | H | 0.8 | 26.73 | 3 | 22.0255
USIVE ENCARGOS SOCIAIS
01999 | MAO-DE-OBRA DE SERVENTE DA CONSTRUCAO CIVIL, INCLUSIVE ENCAR | H | 1.2 | 19.33 | 3 | 23.8919
GOS SOCIAIS
16.009.0001-A | CALHA DE COBRE EM CHAPA DE ESPESSURA DE 0,8MM E DESENVOLVIME | M |  | 182.78
NTO DE 0,30M.FORNECIMENTO E COLOCACAO
00090 | COBRE ELETROLITICO, TIPO LAMINADO-CHAPA | KG | 1 | 116.46 | 10.5 | 128.6883
20039 | MAO-DE-OBRA DE BOMBEIRO HIDRAULICO DA CONSTRUCAO CIVIL, INCL | H | 0.8 | 23.16 | 3 | 19.0838
USIVE ENCARGOS SOCIAIS DESONERADOS
20115 | MAO-DE-OBRA DE PEDREIRO, INCLUSIVE ENCARGOS SOCIAIS DESONERA | H | 0.6 | 23.16 | 3 | 14.3129
DOS
20132 | MAO-DE-OBRA DE SERVENTE DA CONSTRUCAO CIVIL, INCLUSIVE ENCAR | H | 1.2 | 16.75 | 3 | 20.703
GOS SOCIAIS DESONERADOS
16.009.0002-0 | CALHA DE COBRE EM CHAPA DE ESPESSURA DE 0,8MM E DESENVOLVIME | M |  | 276.95
NTO DE 0,50M.FORNECIMENTO E COLOCACAO
00090 | COBRE ELETROLITICO, TIPO LAMINADO-CHAPA | KG | 1.667 | 116.46 | 10.5 | 214.5234
01968 | MAO-DE-OBRA DE PEDREIRO, INCLUSIVE ENCARGOS SOCIAIS | H | 0.6 | 26.73 | 3 | 16.5191
01993 | MAO-DE-OBRA DE BOMBEIRO HIDRAULICO DA CONSTRUCAO CIVIL, INCL | H | 0.8 | 26.73 | 3 | 22.0255
USIVE ENCARGOS SOCIAIS
01999 | MAO-DE-OBRA DE SERVENTE DA CONSTRUCAO CIVIL, INCLUSIVE ENCAR | H | 1.2 | 19.33 | 3 | 23.8919
GOS SOCIAIS
16.009.0002-A | CALHA DE COBRE EM CHAPA DE ESPESSURA DE 0,8MM E DESENVOLVIME | M |  | 268.62
NTO DE 0,50M.FORNECIMENTO E COLOCACAO
00090 | COBRE ELETROLITICO, TIPO LAMINADO-CHAPA | KG | 1.667 | 116.46 | 10.5 | 214.5234
20039 | MAO-DE-OBRA DE BOMBEIRO HIDRAULICO DA CONSTRUCAO CIVIL, INCL | H | 0.8 | 23.16 | 3 | 19.0838
USIVE ENCARGOS SOCIAIS DESONERADOS
20115 | MAO-DE-OBRA DE PEDREIRO, INCLUSIVE ENCARGOS SOCIAIS DESONERA | H | 0.6 | 23.16 | 3 | 14.3129
DOS
20132 | MAO-DE-OBRA DE SERVENTE DA CONSTRUCAO CIVIL, INCLUSIVE ENCAR | H | 1.2 | 16.75 | 3 | 20.703
GOS SOCIAIS DESONERADOS
16.009.0005-0 | CALHA DE COBRE EM CHAPA DE ESPESSURA DE 0,8MM E DESENVOLVIME | M |  | 490.96
NTO PARA 1M.FORNECIMENTO E COLOCACAO
00090 | COBRE ELETROLITICO, TIPO LAMINADO-CHAPA | KG | 3.33 | 116.46 | 10.5 | 428.532
01968 | MAO-DE-OBRA DE PEDREIRO, INCLUSIVE ENCARGOS SOCIAIS | H | 0.6 | 26.73 | 3 | 16.5191
01993 | MAO-DE-OBRA DE BOMBEIRO HIDRAULICO DA CONSTRUCAO CIVIL, INCL | H | 0.8 | 26.73 | 3 | 22.0255
USIVE ENCARGOS SOCIAIS
01999 | MAO-DE-OBRA DE SERVENTE DA CONSTRUCAO CIVIL, INCLUSIVE ENCAR | H | 1.2 | 19.33 | 3 | 23.8919
GOS SOCIAIS
16.009.0005-A | CALHA DE COBRE EM CHAPA DE ESPESSURA DE 0,8MM E DESENVOLVIME | M |  | 482.63
NTO PARA 1M.FORNECIMENTO E COLOCACAO
00090 | COBRE ELETROLITICO, TIPO LAMINADO-CHAPA | KG | 3.33 | 116.46 | 10.5 | 428.532
20039 | MAO-DE-OBRA DE BOMBEIRO HIDRAULICO DA CONSTRUCAO CIVIL, INCL | H | 0.8 | 23.16 | 3 | 19.0838
USIVE ENCARGOS SOCIAIS DESONERADOS
20115 | MAO-DE-OBRA DE PEDREIRO, INCLUSIVE ENCARGOS SOCIAIS DESONERA | H | 0.6 | 23.16 | 3 | 14.3129
DOS
20132 | MAO-DE-OBRA DE SERVENTE DA CONSTRUCAO CIVIL, INCLUSIVE ENCAR | H | 1.2 | 16.75 | 3 | 20.703
GOS SOCIAIS DESONERADOS
16.010.0020-0 | TELHADO VERDE COM PRE-VEGETACAO,CONSTITUIDO DE: MEMBRANA DE | M2 |  | 772.5
PROTECAO ANTI-RAIZES,PLACAS PARA DRENAGEM CONTROLADA,MEMBRAN
A PARA RETENCAO DE NUTRIENTES E SUBSTRATO LEVE E NUTRITIVO.F
ORNECIMENTO,COLOCACAO E IRRIGACAO
14961 | TELHADO VERDE COM PRE-VEGETACAO,CONST.DE:MEMB.PROT.ANTI-RAIZ | M2 | 1 | 772.5 | 0 | 772.5
ES,PL.DREN.,MEMB.RET.NUT.E SUB.LEVE E NUT.FORN,COLOC E IRRIG
16.010.0020-A | TELHADO VERDE COM PRE-VEGETACAO,CONSTITUIDO DE: MEMBRANA DE | M2 |  | 772.5
PROTECAO ANTI-RAIZES,PLACAS PARA DRENAGEM CONTROLADA,MEMBRAN
A PARA RETENCAO DE NUTRIENTES E SUBSTRATO LEVE E NUTRITIVO.F
ORNECIMENTO,COLOCACAO E IRRIGACAO
14961 | TELHADO VERDE COM PRE-VEGETACAO,CONST.DE:MEMB.PROT.ANTI-RAIZ | M2 | 1 | 772.5 | 0 | 772.5
ES,PL.DREN.,MEMB.RET.NUT.E SUB.LEVE E NUT.FORN,COLOC E IRRIG
16.011.0005-0 | COBERTURA EM CHAPA DE POLICARBONATO ALVEOLAR,NA COR CRISTAL, | M2 |  | 481.98
COM 10MM DE ESPESSURA,INCL.MADEIRAMENTO EM PECAS DE MADEIRA
E PILARES EM TUBO DE ACO GALVANIZADO.MEDIDO PELA AREA REAL D
E COBERTURA.FORNECIMENTO E COLOCACAO
00124 | ESMALTE SINTETICO ALQUIDICO ALTO BRILHO, BRILHANTE, ACETINAD | GL | 0.066 | 115.45 | 0 | 7.6197
O OU FOSCO
00125 | TINTA FUNDO SINTETICO NIVELADOR, PARA MADEIRA, INTERIORES E | GL | 0.036 | 84.9 | 0 | 3.0564
EXTERIORES
00196 | TUBO DE ACO GALVANIZADO, COM COSTURA, PESADO, NBR 5580, DN=2 | M | 0.289 | 102.52 | 0 | 29.6283
.1/2"
00247 | ELETRODO P/SOLDA ACO (AWS E-7018), IND.P/ESTRUT.RIGIDAS, VAS | KG | 0.084 | 29.05 | 0 | 2.4402
OS PRESSAO, CONST.NAVAIS, ACOS FUND.ACOS DESC.C/DIAM.4MM
00324 | LIXA P/MADEIRA Nº100 | UN | 1.782 | 0.65 | 0 | 1.1583
00413 | MASSA PARA MADEIRA | GL | 0.16 | 58.7 | 0 | 9.392
00453 | PREGO COM OU SEM CABECA, EM CAIXAS DE 50KG, OU QUANTIDADES E | KG | 0.04 | 18.29 | 0 | 0.7316
QUIVALENTES, Nº12X12 A 18X30
01647 | CONCRETO FCK 10MPA INCL. MAT.,PREP.,LANC | M3 | 0.031 | 591.2369 | 0 | 18.3283
01943 | MAO-DE-OBRA DE AJUDANTE DE SOLDADOR, INCLUSIVE ENCARGOS SOCI | H | 0.182 | 20.37 | 3 | 3.8186
AIS
01944 | MAO-DE-OBRA DE SOLDADOR DA CONSTRUCAO CIVIL, INCLUSIVE ENCAR | H | 0.182 | 28.76 | 3 | 5.3913
GOS SOCIAIS
01966 | MAO-DE-OBRA DE PINTOR, INCLUSIVE ENCARGOS SOCIAIS | H | 1.041 | 26.73 | 3 | 28.6607
01967 | MAO-DE-OBRA DE CARPINTEIRO DE ESQUADRIASDE MADEIRA INCLUSIVE | H | 1.2 | 28.76 | 3 | 35.5474
ENCARGOS SOCIAIS
01999 | MAO-DE-OBRA DE SERVENTE DA CONSTRUCAO CIVIL, INCLUSIVE ENCAR | H | 1.714 | 19.33 | 3 | 34.1256
GOS SOCIAIS
02385 | LIXA D'AGUA Nº 100 | UN | 0.0725 | 1.52 | 0 | 0.1102
02604 | MACARANDUBA EM PECAS, DE 7,50X7,50CM (3"X3") | M | 0.684 | 19.47 | 0 | 13.3175
02605 | MACARANDUBA EM RIPAS, DE (1,5x4)CM | M | 4.475 | 3.9 | 0 | 17.4525
03032 | ESCAVACAO MAN. 1ªCAT., ATE 1,50M | M3 | 0.031 | 67.6936 | 0 | 2.0985
03878 | VERNIZ ISOLANTE INCOLOR | GL | 0.047 | 98.52 | 0 | 4.6304
05936 | MACARANDUBA EM PECAS, DE 7,50X22,50CM (3"X9") | M | 1.17 | 69.94 | 0 | 81.8298
06021 | FUNDO ANTICORROSIVO DE SECAGEM RAPIDA LARANJA | GL | 0.00435 | 63.73 | 0 | 0.2772
07235 | CHAPA DE ACO CARBONO, P/USOS GERAIS, LAMIN.A QUENTE, TAM.PAD | KG | 0.095 | 8.8222 | 0 | 0.8381
RAO, BORDAS UNIV.CHAPA PRETA, PRECO REVEND.C/ESPES.3MM
11100 | PLACA DE POLICARBONATO ALVEOLAR, COR CRISTAL, COM ESPESSURA | M2 | 1.15 | 84.96 | 0 | 97.704
DE 10MM
11101 | SILICONE BRANCO LEITOSO, BISNAGA COM APROXIMADAMENTE 300 GRA | UN | 0.077 | 21.24 | 0 | 1.6355
MAS
11102 | TUBO DE ACO GALVANIZADO, COM COSTURA, 8" | M | 0.116 | 688.26 | 0 | 79.8382
15022 | RETIFICADOR SOLDA ELETRICA DE 430A (CP) | H | 0.105 | 22.4043 | 0 | 2.3525
16.011.0005-A | COBERTURA EM CHAPA DE POLICARBONATO ALVEOLAR,NA COR CRISTAL, | M2 |  | 466.41
COM 10MM DE ESPESSURA,INCL.MADEIRAMENTO EM PECAS DE MADEIRA
E PILARES EM TUBO DE ACO GALVANIZADO.MEDIDO PELA AREA REAL D
E COBERTURA.FORNECIMENTO E COLOCACAO
00124 | ESMALTE SINTETICO ALQUIDICO ALTO BRILHO, BRILHANTE, ACETINAD | GL | 0.066 | 115.45 | 0 | 7.6197
O OU FOSCO
00125 | TINTA FUNDO SINTETICO NIVELADOR, PARA MADEIRA, INTERIORES E | GL | 0.036 | 84.9 | 0 | 3.0564
EXTERIORES
00196 | TUBO DE ACO GALVANIZADO, COM COSTURA, PESADO, NBR 5580, DN=2 | M | 0.289 | 102.52 | 0 | 29.6283
.1/2"
00247 | ELETRODO P/SOLDA ACO (AWS E-7018), IND.P/ESTRUT.RIGIDAS, VAS | KG | 0.084 | 29.05 | 0 | 2.4402
OS PRESSAO, CONST.NAVAIS, ACOS FUND.ACOS DESC.C/DIAM.4MM
00324 | LIXA P/MADEIRA Nº100 | UN | 1.782 | 0.65 | 0 | 1.1583
00413 | MASSA PARA MADEIRA | GL | 0.16 | 58.7 | 0 | 9.392
00453 | PREGO COM OU SEM CABECA, EM CAIXAS DE 50KG, OU QUANTIDADES E | KG | 0.04 | 18.29 | 0 | 0.7316
QUIVALENTES, Nº12X12 A 18X30
02385 | LIXA D'AGUA Nº 100 | UN | 0.0725 | 1.52 | 0 | 0.1102
02604 | MACARANDUBA EM PECAS, DE 7,50X7,50CM (3"X3") | M | 0.684 | 19.47 | 0 | 13.3175
02605 | MACARANDUBA EM RIPAS, DE (1,5x4)CM | M | 4.475 | 3.9 | 0 | 17.4525
03878 | VERNIZ ISOLANTE INCOLOR | GL | 0.047 | 98.52 | 0 | 4.6304
05936 | MACARANDUBA EM PECAS, DE 7,50X22,50CM (3"X9") | M | 1.17 | 69.94 | 0 | 81.8298
06021 | FUNDO ANTICORROSIVO DE SECAGEM RAPIDA LARANJA | GL | 0.00435 | 63.73 | 0 | 0.2772
07235 | CHAPA DE ACO CARBONO, P/USOS GERAIS, LAMIN.A QUENTE, TAM.PAD | KG | 0.095 | 8.8222 | 0 | 0.8381
RAO, BORDAS UNIV.CHAPA PRETA, PRECO REVEND.C/ESPES.3MM
11100 | PLACA DE POLICARBONATO ALVEOLAR, COR CRISTAL, COM ESPESSURA | M2 | 1.15 | 84.96 | 0 | 97.704
DE 10MM
11101 | SILICONE BRANCO LEITOSO, BISNAGA COM APROXIMADAMENTE 300 GRA | UN | 0.077 | 21.24 | 0 | 1.6355
MAS
11102 | TUBO DE ACO GALVANIZADO, COM COSTURA, 8" | M | 0.116 | 688.26 | 0 | 79.8382
20006 | MAO-DE-OBRA DE AJUDANTE DE SOLDADOR, INCLUSIVE ENCARGOS SOCI | H | 0.182 | 17.65 | 3 | 3.3087
AIS DESONERADOS
20045 | MAO-DE-OBRA DE CARPINTEIRO DE ESQUADRIAS DE MADEIRA, INCLUSI | H | 1.2 | 24.92 | 3 | 30.8011
VE ENCARGOS SOCIAIS DESONERADOS
20118 | MAO-DE-OBRA DE PINTOR, INCLUSIVE ENCARGOS SOCIAIS DESONERADO | H | 1.041 | 23.16 | 3 | 24.8328
S
20132 | MAO-DE-OBRA DE SERVENTE DA CONSTRUCAO CIVIL, INCLUSIVE ENCAR | H | 1.714 | 16.75 | 3 | 29.5708
GOS SOCIAIS DESONERADOS
20134 | MAO-DE-OBRA DE SOLDADOR DA CONSTRUCAO CIVIL, INCLUSIVE ENCAR | H | 0.182 | 24.92 | 3 | 4.6715
GOS SOCIAIS DESONERADOS
30003 | ESCAVACAO MAN. 1ªCAT., ATE 1,50M | M3 | 0.031 | 58.6585 | 0 | 1.8184
30276 | CONCRETO FCK 10MPA INCL. MAT.,PREP.,LANC | M3 | 0.031 | 561.2949 | 0 | 17.4001
30857 | RETIFICADOR SOLDA ELETRICA DE 430A (CP) | H | 0.105 | 22.4043 | 0 | 2.3525
16.011.0015-0 | COBERTURA EM CHAPA DE POLICARBONATO ALVEOLAR,NA COR FUME,COM | UN |  | 19252.05
10MM DE ESPESSURA,DE (5,00X5,00)M,ESTRUTURA EM TUBO DE ACO
GALVANIZADO DE 8",2.1/2" E 1.1/2",CHUMBADA EM BLOCO DE CONCR
ETO ARMADO,INCLUSIVE ESCAVACAO,REATERRO,CARGA,DESCARGA,TRANS
PORTE E PINTURA DOS TUBOS COM 2 DEMAOS DE ACABAMENTO.MEDIDO
PELA AREA REAL DE COBERTURA.FORNECIMENTO E COLOCACAO
00172 | TUBO DE ACO GALVANIZADO, COM COSTURA, PESADO, NBR 5580, DN=1 | M | 8 | 56.14 | 0 | 449.12
.1/2"
00196 | TUBO DE ACO GALVANIZADO, COM COSTURA, PESADO, NBR 5580, DN=2 | M | 38 | 102.52 | 0 | 3895.76
.1/2"
00247 | ELETRODO P/SOLDA ACO (AWS E-7018), IND.P/ESTRUT.RIGIDAS, VAS | KG | 0.89 | 29.05 | 0 | 25.8545
OS PRESSAO, CONST.NAVAIS, ACOS FUND.ACOS DESC.C/DIAM.4MM
00678 | ACO CA-50B, DIAM. DE 1/4" E 1/2" (MEDIA) | KG | 30 | 8.3194 | 0 | 249.582
00683 | ACO CA-50 DIAM. 5/8" A 1" (MEDIA) | KG | 10 | 8.7119 | 0 | 87.119
01004 | CAMINHAO CARROC. FIXA, 7,5T (CP) | H | 0.0165 | 184.8525 | 0 | 3.0501
01051 | GUINDASTE SOBRE RODAS,CAPACIDADE DE 15T,INCLUSIVE OPERADOR E | H | 0.015 | 472.8177 | 0 | 7.0923
AUXILIAR (CP)
01647 | CONCRETO FCK 10MPA INCL. MAT.,PREP.,LANC | M3 | 0.07 | 591.2369 | 0 | 41.3866
01660 | PINTURA INT./EXT., TINTA OLEO S/FERRO | M2 | 10.96 | 21.8636 | 0 | 239.6251
01792 | REATERRO VALA/CAVA COMPACT. MACO 30CM | M3 | 2.11 | 41.8107 | 0 | 88.2206
01943 | MAO-DE-OBRA DE AJUDANTE DE SOLDADOR, INCLUSIVE ENCARGOS SOCI | H | 42 | 20.37 | 3 | 881.2062
AIS
01944 | MAO-DE-OBRA DE SOLDADOR DA CONSTRUCAO CIVIL, INCLUSIVE ENCAR | H | 42 | 28.76 | 3 | 1244.1576
GOS SOCIAIS
01967 | MAO-DE-OBRA DE CARPINTEIRO DE ESQUADRIASDE MADEIRA INCLUSIVE | H | 32 | 28.76 | 3 | 947.9296
ENCARGOS SOCIAIS
01998 | MAO-DE-OBRA DE ARMADOR DE CONCRETO ARMADO, INCLUSIVE ENCARGO | H | 1.8 | 26.73 | 3 | 49.5574
S SOCIAIS
01999 | MAO-DE-OBRA DE SERVENTE DA CONSTRUCAO CIVIL, INCLUSIVE ENCAR | H | 77.72 | 19.33 | 3 | 1547.3974
GOS SOCIAIS
02003 | GUINDAUTO 3,5T, ALCANCE 7,0M (CP) | H | 0.0165 | 58.4776 | 0 | 0.9649
02026 | CAMINHAO BASCUL. NO TOCO, 5M3 (CP) | H | 0.2585 | 197.5007 | 0 | 51.0539
02028 | CAMINHAO BASCUL. NO TOCO, 5M3 (CI) | H | 0.314 | 68.1583 | 0 | 21.4017
02249 | CONCRETO IMPORTADO DE USINA, UTILIZANDO BRITA 1, DE 20MPA | M3 | 0.95 | 420 | 0 | 399
03059 | LANCAMENTO CONC.C/ARM. 2,0M3/H, HORIZ. | M3 | 0.95 | 101.2944 | 0 | 96.2297
03489 | ESCAVACAO FOGO, 2ª, ATE 1,50M | M3 | 3.03 | 244.088 | 0 | 739.5866
05349 | ARGAMASSA DE CIMENTO, AREIA DE QUARTZO E ADITIVOS | KG | 0.01 | 1.7123 | 0 | 0.0171
05568 | PORCA ALTA, DE 1/4" | UN | 32 | 0.08 | 0 | 2.56
05964 | PARAFUSO COM ROSCA, DE (8x250)MM | UN | 32 | 7.9825 | 0 | 255.44
06913 | MAO-DE-OBRA DE SERRALHEIRO DA CONSTRUCAOCIVIL, INCLUSIVE ENC | H | 40 | 28.76 | 3 | 1184.912
ARGOS SOCIAIS
07641 | ARRUELA LISA DE DIAMETRO INTERNO, DE 1/4" | UN | 32 | 0.0922 | 0 | 2.9504
11102 | TUBO DE ACO GALVANIZADO, COM COSTURA, 8" | M | 3.8 | 688.26 | 0 | 2615.388
11103 | PLACA DE POLICARBONATO ALVEOLAR, COR FUME, COM ESPESSURA DE | M2 | 28 | 87.51 | 0 | 2450.28
10MM
11104 | CHAPA DE ACO USI-SAC 350, COM ESPESSURA DE 1/2"A | KG | 9 | 19.3594 | 0 | 174.2346
11105 | CHUMBADOR DE ACO COMUM COM PORCAS E ARRUELAS DE 7/8"X600MM | UN | 4 | 140 | 0 | 560
15022 | RETIFICADOR SOLDA ELETRICA DE 430A (CP) | H | 42 | 22.4043 | 0 | 940.9806
16.011.0015-A | COBERTURA EM CHAPA DE POLICARBONATO ALVEOLAR,NA COR FUME,COM | UN |  | 18321.86
10MM DE ESPESSURA,DE (5,00X5,00)M,ESTRUTURA EM TUBO DE ACO
GALVANIZADO DE 8",2.1/2" E 1.1/2",CHUMBADA EM BLOCO DE CONCR
ETO ARMADO,INCLUSIVE ESCAVACAO,REATERRO,CARGA,DESCARGA,TRANS
PORTE E PINTURA DOS TUBOS COM 2 DEMAOS DE ACABAMENTO.MEDIDO
PELA AREA REAL DE COBERTURA.FORNECIMENTO E COLOCACAO
00172 | TUBO DE ACO GALVANIZADO, COM COSTURA, PESADO, NBR 5580, DN=1 | M | 8 | 56.14 | 0 | 449.12
.1/2"
00196 | TUBO DE ACO GALVANIZADO, COM COSTURA, PESADO, NBR 5580, DN=2 | M | 38 | 102.52 | 0 | 3895.76
.1/2"
00247 | ELETRODO P/SOLDA ACO (AWS E-7018), IND.P/ESTRUT.RIGIDAS, VAS | KG | 0.89 | 29.05 | 0 | 25.8545
OS PRESSAO, CONST.NAVAIS, ACOS FUND.ACOS DESC.C/DIAM.4MM
02249 | CONCRETO IMPORTADO DE USINA, UTILIZANDO BRITA 1, DE 20MPA | M3 | 0.95 | 420 | 0 | 399
05349 | ARGAMASSA DE CIMENTO, AREIA DE QUARTZO E ADITIVOS | KG | 0.01 | 1.7123 | 0 | 0.0171
05568 | PORCA ALTA, DE 1/4" | UN | 32 | 0.08 | 0 | 2.56
05964 | PARAFUSO COM ROSCA, DE (8x250)MM | UN | 32 | 7.9825 | 0 | 255.44
07641 | ARRUELA LISA DE DIAMETRO INTERNO, DE 1/4" | UN | 32 | 0.0922 | 0 | 2.9504
11102 | TUBO DE ACO GALVANIZADO, COM COSTURA, 8" | M | 3.8 | 688.26 | 0 | 2615.388
11103 | PLACA DE POLICARBONATO ALVEOLAR, COR FUME, COM ESPESSURA DE | M2 | 28 | 87.51 | 0 | 2450.28
10MM
11104 | CHAPA DE ACO USI-SAC 350, COM ESPESSURA DE 1/2"A | KG | 9 | 19.3594 | 0 | 174.2346
11105 | CHUMBADOR DE ACO COMUM COM PORCAS E ARRUELAS DE 7/8"X600MM | UN | 4 | 140 | 0 | 560
20006 | MAO-DE-OBRA DE AJUDANTE DE SOLDADOR, INCLUSIVE ENCARGOS SOCI | H | 42 | 17.65 | 3 | 763.539
AIS DESONERADOS
20015 | MAO-DE-OBRA DE ARMADOR DE CONCRETO ARMADO, INCLUSIVE ENCARGO | H | 1.8 | 23.16 | 3 | 42.9386
S SOCIAIS DESONERADOS
20045 | MAO-DE-OBRA DE CARPINTEIRO DE ESQUADRIAS DE MADEIRA, INCLUSI | H | 32 | 24.92 | 3 | 821.3632
VE ENCARGOS SOCIAIS DESONERADOS
20131 | MAO-DE-OBRA DE SERRALHEIRO DA CONSTRUCAO CIVIL, INCLUSIVE EN | H | 40 | 24.92 | 3 | 1026.704
CARGOS SOCIAIS DESONERADOS
20132 | MAO-DE-OBRA DE SERVENTE DA CONSTRUCAO CIVIL, INCLUSIVE ENCAR | H | 77.72 | 16.75 | 3 | 1340.8643
GOS SOCIAIS DESONERADOS
20134 | MAO-DE-OBRA DE SOLDADOR DA CONSTRUCAO CIVIL, INCLUSIVE ENCAR | H | 42 | 24.92 | 3 | 1078.0392
GOS SOCIAIS DESONERADOS
30014 | ESCAVACAO FOGO, 2ª, ATE 1,50M | M3 | 3.03 | 211.497 | 0 | 640.8359
30031 | REATERRO VALA/CAVA COMPACT. MACO 30CM | M3 | 2.11 | 36.2302 | 0 | 76.4457
30275 | LANCAMENTO CONC.C/ARM. 2,0M3/H, HORIZ. | M3 | 0.95 | 87.8978 | 0 | 83.5029
30276 | CONCRETO FCK 10MPA INCL. MAT.,PREP.,LANC | M3 | 0.07 | 561.2949 | 0 | 39.2906
30406 | PINTURA INT./EXT., TINTA OLEO S/FERRO | M2 | 10.96 | 19.9614 | 0 | 218.7769
30414 | CAMINHAO CARROC. FIXA, 7,5T (CP) | H | 0.0165 | 181.2825 | 0 | 2.9912
30423 | CAMINHAO BASCUL. NO TOCO, 5M3 (CP) | H | 0.2585 | 193.9307 | 0 | 50.1311
30425 | CAMINHAO BASCUL. NO TOCO, 5M3 (CI) | H | 0.314 | 64.5883 | 0 | 20.2807
30503 | GUINDASTE SOBRE RODAS,CAPACIDADE DE 15T,INCLUSIVE OPERADOR E | H | 0.015 | 466.2277 | 0 | 6.9934
AUXILIAR (CP)
30523 | GUINDAUTO 3,5T, ALCANCE 5,90M (CP) | H | 0.0165 | 53.3176 | 0 | 0.8797
30857 | RETIFICADOR SOLDA ELETRICA DE 430A (CP) | H | 42 | 22.4043 | 0 | 940.9806
30874 | ACO CA-50 DIAM. 5/8" A 1" (MEDIA) | KG | 10 | 8.7119 | 0 | 87.119
30876 | ACO CA-50B, DIAM. DE 1/4" E 1/2" (MEDIA) | KG | 30 | 8.3194 | 0 | 249.582
16.011.0030-0 | COBERTURA EM CHAPAS DE ACRILICO TRANSLUCIDO DE 6MM DE ESPESS | M2 |  | 389.68
URA,INCLUSIVE FIXACAO,EXCLUSIVE ESTRUTURA.MEDIDO PELA AREA R
EAL DE COBERTURA.FORNECIMENTO E COLOCACAO
01990 | MAO-DE-OBRA DE CARPINTEIRO DE FORMA DE CONCRETO, INCLUSIVE E | H | 0.6 | 26.73 | 3 | 16.5191
NCARGOS SOCIAIS
01999 | MAO-DE-OBRA DE SERVENTE DA CONSTRUCAO CIVIL, INCLUSIVE ENCAR | H | 0.6 | 19.33 | 3 | 11.9459
GOS SOCIAIS
07264 | HASTE DE FIXACAO PARA TELHAS METALICAS COM MEDIDAS APROXIMAD | UN | 2 | 2.3696 | 0 | 4.7392
AS DE 1/4" X 400MM, COM VEDACAO
11101 | SILICONE BRANCO LEITOSO, BISNAGA COM APROXIMADAMENTE 300 GRA | UN | 0.25 | 21.24 | 0 | 5.31
MAS
11106 | CHAPA DE ACRILICO, TRANSLUCIDO, ESPESSURA 6MM | M2 | 1.1 | 319.25 | 0 | 351.175
16.011.0030-A | COBERTURA EM CHAPAS DE ACRILICO TRANSLUCIDO DE 6MM DE ESPESS | M2 |  | 385.88
URA,INCLUSIVE FIXACAO,EXCLUSIVE ESTRUTURA.MEDIDO PELA AREA R
EAL DE COBERTURA.FORNECIMENTO E COLOCACAO
07264 | HASTE DE FIXACAO PARA TELHAS METALICAS COM MEDIDAS APROXIMAD | UN | 2 | 2.3696 | 0 | 4.7392
AS DE 1/4" X 400MM, COM VEDACAO
11101 | SILICONE BRANCO LEITOSO, BISNAGA COM APROXIMADAMENTE 300 GRA | UN | 0.25 | 21.24 | 0 | 5.31
MAS
11106 | CHAPA DE ACRILICO, TRANSLUCIDO, ESPESSURA 6MM | M2 | 1.1 | 319.25 | 0 | 351.175
20046 | MAO-DE-OBRA DE CARPINTEIRO DE FORMA DE CONCRETO, INCLUSIVE E | H | 0.6 | 23.16 | 3 | 14.3129
NCARGOS SOCIAIS DESONERADOS
20132 | MAO-DE-OBRA DE SERVENTE DA CONSTRUCAO CIVIL, INCLUSIVE ENCAR | H | 0.6 | 16.75 | 3 | 10.3515
GOS SOCIAIS DESONERADOS
16.011.0045-0 | COBERTURA TRANSLUCIDA,CRISTAL,BRANCA LEITOSA OU CORES BASICA | M2 |  | 153.65
S,PERFIL TRAPEZOIDAL OU ONDULADA,RESINA POLIESTER REFORCADA
C/FIBRA VIDRO,C/ADITIVO ESTABILIZANTE CONTRA DEGRADACAO DOS
RAIOS U.V.,ESP.1,3MM,USO ONDE SE REQUER ILUMINACAO NATURAL M
AIS VITREA,ECONOMICIDADE E BOA RESISTENCIA,LARG.990MM E 1020
MM,COMPR.ATE 6,00M,INCL.ACESSORIOS P/FIXACAO.FORN.E COLOC.
01974 | MAO-DE-OBRA DE MONTADOR B (MENOR CATEGORIA QUE O MONTADOR A) | H | 0.16 | 26.73 | 3 | 4.4051
, INCLUSIVE ENCARGOSSOCIAIS
01999 | MAO-DE-OBRA DE SERVENTE DA CONSTRUCAO CIVIL, INCLUSIVE ENCAR | H | 0.64 | 19.33 | 3 | 12.7423
GOS SOCIAIS
07264 | HASTE DE FIXACAO PARA TELHAS METALICAS COM MEDIDAS APROXIMAD | UN | 1.5 | 2.3696 | 0 | 3.5544
AS DE 1/4" X 400MM, COM VEDACAO
11107 | CUMEEIRA OU RUFO DE TOPO, TRANSPEIZOIDAL, POLIESTER, PROTECA | M | 0.17 | 203.04 | 0 | 34.5168
O RAIOS U.V. DE (2X300X1,5)MM
11108 | RUFO LATERAL OU CONTRARUFO TRANSLUCIDO TRAPEIZODAL DE RESINA | M | 0.2 | 120 | 0 | 24
POLIESTER REFORCADA
11109 | TELHA TRANSLUCIDA, CRISTAL, BRANCA LEITOSA OU CORES BASICAS, | M2 | 1 | 74.44 | 0 | 74.44
TRAPEIZOIDAL DE RESINA POLIESTER, COM ESPESSURA DE 1,3MM
16.011.0045-A | COBERTURA TRANSLUCIDA,CRISTAL,BRANCA LEITOSA OU CORES BASICA | M2 |  | 151.36
S,PERFIL TRAPEZOIDAL OU ONDULADA,RESINA POLIESTER REFORCADA
C/FIBRA VIDRO,C/ADITIVO ESTABILIZANTE CONTRA DEGRADACAO DOS
RAIOS U.V.,ESP.1,3MM,USO ONDE SE REQUER ILUMINACAO NATURAL M
AIS VITREA,ECONOMICIDADE E BOA RESISTENCIA,LARG.990MM E 1020
MM,COMPR.ATE 6,00M,INCL.ACESSORIOS P/FIXACAO.FORN.E COLOC.
07264 | HASTE DE FIXACAO PARA TELHAS METALICAS COM MEDIDAS APROXIMAD | UN | 1.5 | 2.3696 | 0 | 3.5544
AS DE 1/4" X 400MM, COM VEDACAO
11107 | CUMEEIRA OU RUFO DE TOPO, TRANSPEIZOIDAL, POLIESTER, PROTECA | M | 0.17 | 203.04 | 0 | 34.5168
O RAIOS U.V. DE (2X300X1,5)MM
11108 | RUFO LATERAL OU CONTRARUFO TRANSLUCIDO TRAPEIZODAL DE RESINA | M | 0.2 | 120 | 0 | 24
POLIESTER REFORCADA
11109 | TELHA TRANSLUCIDA, CRISTAL, BRANCA LEITOSA OU CORES BASICAS, | M2 | 1 | 74.44 | 0 | 74.44
TRAPEIZOIDAL DE RESINA POLIESTER, COM ESPESSURA DE 1,3MM
20103 | MAO-DE-OBRA DE MONTADOR B (MENOR CATEGORIA QUE O MONTADOR A) | H | 0.16 | 23.16 | 3 | 3.8168
, INCLUSIVE ENCARGOS SOCIAIS DESONERADOS
20132 | MAO-DE-OBRA DE SERVENTE DA CONSTRUCAO CIVIL, INCLUSIVE ENCAR | H | 0.64 | 16.75 | 3 | 11.0416
GOS SOCIAIS DESONERADOS
16.011.0050-0 | COBERTURA TRANSLUCIDA,CRISTAL,BRANCA LEITOSA OU CORES BASICA | M2 |  | 155.27
S,TRAPEZOIDAL OU ONDULADA,RESINA POLIESTER REFORCADA C/FRIBR
A DE VIDRO,ADITIVO ESTABILIZANTE CONTRA DEGRADACAO DOS RAIOS
U.V.,ESTRUT.C/VEU INTERNO POLIESTER,ESP.1,5MM,USO ONDE REQU
ER ILUMINACAO NATURAL CONTROLADA,LARG.990MM E 1020MM,COMPR.A
TE 6,00M,INCL.ACESSORIOS P/FIXACAO.FORNECIMENTO E COLOCACAO
01974 | MAO-DE-OBRA DE MONTADOR B (MENOR CATEGORIA QUE O MONTADOR A) | H | 0.16 | 26.73 | 3 | 4.4051
, INCLUSIVE ENCARGOSSOCIAIS
01999 | MAO-DE-OBRA DE SERVENTE DA CONSTRUCAO CIVIL, INCLUSIVE ENCAR | H | 0.64 | 19.33 | 3 | 12.7423
GOS SOCIAIS
07264 | HASTE DE FIXACAO PARA TELHAS METALICAS COM MEDIDAS APROXIMAD | UN | 1.5 | 2.3696 | 0 | 3.5544
AS DE 1/4" X 400MM, COM VEDACAO
11107 | CUMEEIRA OU RUFO DE TOPO, TRANSPEIZOIDAL, POLIESTER, PROTECA | M | 0.17 | 203.04 | 0 | 34.5168
O RAIOS U.V. DE (2X300X1,5)MM
11108 | RUFO LATERAL OU CONTRARUFO TRANSLUCIDO TRAPEIZODAL DE RESINA | M | 0.2 | 120 | 0 | 24
POLIESTER REFORCADA
11110 | TELHA TRANSLUCIDA, CRISTAL, TRAPEIZOIDA DE RESINA POLIESTER, | M2 | 1 | 76.06 | 0 | 76.06
COM VEU INTERNO DE POLIESTER, COM ESPESSURA DE 1,5MM
16.011.0050-A | COBERTURA TRANSLUCIDA,CRISTAL,BRANCA LEITOSA OU CORES BASICA | M2 |  | 152.98
S,TRAPEZOIDAL OU ONDULADA,RESINA POLIESTER REFORCADA C/FRIBR
A DE VIDRO,ADITIVO ESTABILIZANTE CONTRA DEGRADACAO DOS RAIOS
U.V.,ESTRUT.C/VEU INTERNO POLIESTER,ESP.1,5MM,USO ONDE REQU
ER ILUMINACAO NATURAL CONTROLADA,LARG.990MM E 1020MM,COMPR.A
TE 6,00M,INCL.ACESSORIOS P/FIXACAO.FORNECIMENTO E COLOCACAO
07264 | HASTE DE FIXACAO PARA TELHAS METALICAS COM MEDIDAS APROXIMAD | UN | 1.5 | 2.3696 | 0 | 3.5544
AS DE 1/4" X 400MM, COM VEDACAO
11107 | CUMEEIRA OU RUFO DE TOPO, TRANSPEIZOIDAL, POLIESTER, PROTECA | M | 0.17 | 203.04 | 0 | 34.5168
O RAIOS U.V. DE (2X300X1,5)MM
11108 | RUFO LATERAL OU CONTRARUFO TRANSLUCIDO TRAPEIZODAL DE RESINA | M | 0.2 | 120 | 0 | 24
POLIESTER REFORCADA
11110 | TELHA TRANSLUCIDA, CRISTAL, TRAPEIZOIDA DE RESINA POLIESTER, | M2 | 1 | 76.06 | 0 | 76.06
COM VEU INTERNO DE POLIESTER, COM ESPESSURA DE 1,5MM
20103 | MAO-DE-OBRA DE MONTADOR B (MENOR CATEGORIA QUE O MONTADOR A) | H | 0.16 | 23.16 | 3 | 3.8168
, INCLUSIVE ENCARGOS SOCIAIS DESONERADOS
20132 | MAO-DE-OBRA DE SERVENTE DA CONSTRUCAO CIVIL, INCLUSIVE ENCAR | H | 0.64 | 16.75 | 3 | 11.0416
GOS SOCIAIS DESONERADOS
16.012.0005-0 | ESTRUTURA DE ALUMINIO PARA CLARABOIA EM CHAPA DE POLICARBONA | M2 |  | 446.23
TO,EXCLUSIVE ESTA.FORNECIMENTO E COLOCACAO
01974 | MAO-DE-OBRA DE MONTADOR B (MENOR CATEGORIA QUE O MONTADOR A) | H | 2.142 | 26.73 | 3 | 58.9733
, INCLUSIVE ENCARGOSSOCIAIS
01999 | MAO-DE-OBRA DE SERVENTE DA CONSTRUCAO CIVIL, INCLUSIVE ENCAR | H | 2.046 | 19.33 | 3 | 40.7357
GOS SOCIAIS
06913 | MAO-DE-OBRA DE SERRALHEIRO DA CONSTRUCAOCIVIL, INCLUSIVE ENC | H | 2.795 | 28.76 | 3 | 82.7957
ARGOS SOCIAIS
11073 | PERFIL ALUMINIO ANODIZADO, SERIE 42 | KG | 8.681 | 30.38 | 0 | 263.7288
16.012.0005-A | ESTRUTURA DE ALUMINIO PARA CLARABOIA EM CHAPA DE POLICARBONA | M2 |  | 421.86
TO,EXCLUSIVE ESTA.FORNECIMENTO E COLOCACAO
11073 | PERFIL ALUMINIO ANODIZADO, SERIE 42 | KG | 8.681 | 30.38 | 0 | 263.7288
20103 | MAO-DE-OBRA DE MONTADOR B (MENOR CATEGORIA QUE O MONTADOR A) | H | 2.142 | 23.16 | 3 | 51.097
, INCLUSIVE ENCARGOS SOCIAIS DESONERADOS
20131 | MAO-DE-OBRA DE SERRALHEIRO DA CONSTRUCAO CIVIL, INCLUSIVE EN | H | 2.795 | 24.92 | 3 | 71.7409
CARGOS SOCIAIS DESONERADOS
20132 | MAO-DE-OBRA DE SERVENTE DA CONSTRUCAO CIVIL, INCLUSIVE ENCAR | H | 2.046 | 16.75 | 3 | 35.2986
GOS SOCIAIS DESONERADOS
16.013.0001-0 | RETIRADA E RECOLOCACAO DE TELHAS FRANCESAS,INCLUSIVE CUMEEIR | M2 |  | 65.5
A,EXCLUSIVE O FORNECIMENTO DO MATERIAL NOVO,MEDIDAS PELA ARE
A REAL DE COBERTURA
01968 | MAO-DE-OBRA DE PEDREIRO, INCLUSIVE ENCARGOS SOCIAIS | H | 1.15 | 26.73 | 3 | 31.6617
01999 | MAO-DE-OBRA DE SERVENTE DA CONSTRUCAO CIVIL, INCLUSIVE ENCAR | H | 1.7 | 19.33 | 3 | 33.8468
GOS SOCIAIS
16.013.0001-A | RETIRADA E RECOLOCACAO DE TELHAS FRANCESAS,INCLUSIVE CUMEEIR | M2 |  | 56.76
A,EXCLUSIVE O FORNECIMENTO DO MATERIAL NOVO,MEDIDAS PELA ARE
A REAL DE COBERTURA
20115 | MAO-DE-OBRA DE PEDREIRO, INCLUSIVE ENCARGOS SOCIAIS DESONERA | H | 1.15 | 23.16 | 3 | 27.433
DOS
20132 | MAO-DE-OBRA DE SERVENTE DA CONSTRUCAO CIVIL, INCLUSIVE ENCAR | H | 1.7 | 16.75 | 3 | 29.3293
GOS SOCIAIS DESONERADOS
16.013.0002-0 | RETIRADA E RECOLOCACAO DE TELHAS COLONIAIS,INCLUSIVE CUMEEIR | M2 |  | 136.81
A,EXCLUSIVE O FORNECIMENTO DO MATERIAL NOVO,MEDIDAS PELA ARE
A REAL DE COBERTURA
01968 | MAO-DE-OBRA DE PEDREIRO, INCLUSIVE ENCARGOS SOCIAIS | H | 2.8 | 26.73 | 3 | 77.0893
01999 | MAO-DE-OBRA DE SERVENTE DA CONSTRUCAO CIVIL, INCLUSIVE ENCAR | H | 3 | 19.33 | 3 | 59.7297
GOS SOCIAIS
16.013.0002-A | RETIRADA E RECOLOCACAO DE TELHAS COLONIAIS,INCLUSIVE CUMEEIR | M2 |  | 118.55
A,EXCLUSIVE O FORNECIMENTO DO MATERIAL NOVO,MEDIDAS PELA ARE
A REAL DE COBERTURA
20115 | MAO-DE-OBRA DE PEDREIRO, INCLUSIVE ENCARGOS SOCIAIS DESONERA | H | 2.8 | 23.16 | 3 | 66.7934
DOS
20132 | MAO-DE-OBRA DE SERVENTE DA CONSTRUCAO CIVIL, INCLUSIVE ENCAR | H | 3 | 16.75 | 3 | 51.7575
GOS SOCIAIS DESONERADOS
16.013.0004-0 | RETIRADA E RECOLOCACAO DE TELHA EM FIBROCIMENTO TIPO CALHA,C | M2 |  | 27.85
OM 49CM LARGURA,INCLUSIVE CUMEEIRA,EXCLUSIVE FORNECIMENTO DO
MATERIAL NOVO,MEDIDAS PELA AREA REAL DE COBERTURA
01968 | MAO-DE-OBRA DE PEDREIRO, INCLUSIVE ENCARGOS SOCIAIS | H | 0.682 | 26.73 | 3 | 18.7768
01999 | MAO-DE-OBRA DE SERVENTE DA CONSTRUCAO CIVIL, INCLUSIVE ENCAR | H | 0.456 | 19.33 | 3 | 9.0789
GOS SOCIAIS
16.013.0004-A | RETIRADA E RECOLOCACAO DE TELHA EM FIBROCIMENTO TIPO CALHA,C | M2 |  | 24.13
OM 49CM LARGURA,INCLUSIVE CUMEEIRA,EXCLUSIVE FORNECIMENTO DO
MATERIAL NOVO,MEDIDAS PELA AREA REAL DE COBERTURA
20115 | MAO-DE-OBRA DE PEDREIRO, INCLUSIVE ENCARGOS SOCIAIS DESONERA | H | 0.682 | 23.16 | 3 | 16.269
DOS
20132 | MAO-DE-OBRA DE SERVENTE DA CONSTRUCAO CIVIL, INCLUSIVE ENCAR | H | 0.456 | 16.75 | 3 | 7.8671
GOS SOCIAIS DESONERADOS
16.013.0005-0 | RETIRADA E RECOLOCACAO DE TELHAS EM FIBROCIMENTO,ONDULADAS,T | M2 |  | 23.72
IPO CONVENCIONAL,INCLUSIVE CUMEEIRA,EXCLUSIVE FORNECIMENTO D
O MATERIAL NOVO,MEDIDAS PELA AREA REAL DE COBERTURA
01968 | MAO-DE-OBRA DE PEDREIRO, INCLUSIVE ENCARGOS SOCIAIS | H | 0.5 | 26.73 | 3 | 13.766
01999 | MAO-DE-OBRA DE SERVENTE DA CONSTRUCAO CIVIL, INCLUSIVE ENCAR | H | 0.5 | 19.33 | 3 | 9.955
GOS SOCIAIS
16.013.0005-A | RETIRADA E RECOLOCACAO DE TELHAS EM FIBROCIMENTO,ONDULADAS,T | M2 |  | 20.55
IPO CONVENCIONAL,INCLUSIVE CUMEEIRA,EXCLUSIVE FORNECIMENTO D
O MATERIAL NOVO,MEDIDAS PELA AREA REAL DE COBERTURA
20115 | MAO-DE-OBRA DE PEDREIRO, INCLUSIVE ENCARGOS SOCIAIS DESONERA | H | 0.5 | 23.16 | 3 | 11.9274
DOS
20132 | MAO-DE-OBRA DE SERVENTE DA CONSTRUCAO CIVIL, INCLUSIVE ENCAR | H | 0.5 | 16.75 | 3 | 8.6263
GOS SOCIAIS DESONERADOS
16.013.0006-0 | RETIRADA E RECOLOCACAO DE TELHAS EM FIBROCIMENTO,TIPO CALHA | M2 |  | 24.95
COM 90CM DE LARGURA,INCLUSIVE CUMEEIRA,EXCLUSIVE FORNECIMENT
O DO MATERIAL NOVO,MEDIDAS PELA AREA REAL DE COBERTURA
01968 | MAO-DE-OBRA DE PEDREIRO, INCLUSIVE ENCARGOS SOCIAIS | H | 0.526 | 26.73 | 3 | 14.4818
01999 | MAO-DE-OBRA DE SERVENTE DA CONSTRUCAO CIVIL, INCLUSIVE ENCAR | H | 0.526 | 19.33 | 3 | 10.4726
GOS SOCIAIS
16.013.0006-A | RETIRADA E RECOLOCACAO DE TELHAS EM FIBROCIMENTO,TIPO CALHA | M2 |  | 21.62
COM 90CM DE LARGURA,INCLUSIVE CUMEEIRA,EXCLUSIVE FORNECIMENT
O DO MATERIAL NOVO,MEDIDAS PELA AREA REAL DE COBERTURA
20115 | MAO-DE-OBRA DE PEDREIRO, INCLUSIVE ENCARGOS SOCIAIS DESONERA | H | 0.526 | 23.16 | 3 | 12.5476
DOS
20132 | MAO-DE-OBRA DE SERVENTE DA CONSTRUCAO CIVIL, INCLUSIVE ENCAR | H | 0.526 | 16.75 | 3 | 9.0748
GOS SOCIAIS DESONERADOS
16.013.0007-0 | RETIRADA E RECOLOCACAO DE TELHAS METALICAS DE 0,5MM A 0,8MM | M2 |  | 21.34
DE ESPESSURA
01990 | MAO-DE-OBRA DE CARPINTEIRO DE FORMA DE CONCRETO, INCLUSIVE E | H | 0.45 | 26.73 | 3 | 12.3894
NCARGOS SOCIAIS
01999 | MAO-DE-OBRA DE SERVENTE DA CONSTRUCAO CIVIL, INCLUSIVE ENCAR | H | 0.45 | 19.33 | 3 | 8.9595
GOS SOCIAIS
16.013.0007-A | RETIRADA E RECOLOCACAO DE TELHAS METALICAS DE 0,5MM A 0,8MM | M2 |  | 18.49
DE ESPESSURA
20046 | MAO-DE-OBRA DE CARPINTEIRO DE FORMA DE CONCRETO, INCLUSIVE E | H | 0.45 | 23.16 | 3 | 10.7347
NCARGOS SOCIAIS DESONERADOS
20132 | MAO-DE-OBRA DE SERVENTE DA CONSTRUCAO CIVIL, INCLUSIVE ENCAR | H | 0.45 | 16.75 | 3 | 7.7636
GOS SOCIAIS DESONERADOS
16.013.0009-0 | RETIRADA E RECOLOCACAO DE MADEIRAMENTO TELHAS EM FIBROCIMENT | M2 |  | 18.97
O,ONDULADAS,EXCLUSIVE FORNECIMENTO DE MATERIAL NOVO.MEDIDAS
PELA AREA REAL DA COBERTURA
01990 | MAO-DE-OBRA DE CARPINTEIRO DE FORMA DE CONCRETO, INCLUSIVE E | H | 0.4 | 26.73 | 3 | 11.0128
NCARGOS SOCIAIS
01999 | MAO-DE-OBRA DE SERVENTE DA CONSTRUCAO CIVIL, INCLUSIVE ENCAR | H | 0.4 | 19.33 | 3 | 7.964
GOS SOCIAIS
16.013.0009-A | RETIRADA E RECOLOCACAO DE MADEIRAMENTO TELHAS EM FIBROCIMENT | M2 |  | 16.44
O,ONDULADAS,EXCLUSIVE FORNECIMENTO DE MATERIAL NOVO.MEDIDAS
PELA AREA REAL DA COBERTURA
20046 | MAO-DE-OBRA DE CARPINTEIRO DE FORMA DE CONCRETO, INCLUSIVE E | H | 0.4 | 23.16 | 3 | 9.5419
NCARGOS SOCIAIS DESONERADOS
20132 | MAO-DE-OBRA DE SERVENTE DA CONSTRUCAO CIVIL, INCLUSIVE ENCAR | H | 0.4 | 16.75 | 3 | 6.901
GOS SOCIAIS DESONERADOS
16.013.0010-0 | RETIRADA E RECOLOCACAO DE MADEIRAMENTO TELHAS TIPO CALHA,OND | M2 |  | 25.71
ULADAS,EXCLUSIVE FORNECIMENTO DE MATERIAL NOVO.MEDIDAS PELA
AREA REAL DE COBERTURA
01990 | MAO-DE-OBRA DE CARPINTEIRO DE FORMA DE CONCRETO, INCLUSIVE E | H | 0.5 | 26.73 | 3 | 13.766
NCARGOS SOCIAIS
01999 | MAO-DE-OBRA DE SERVENTE DA CONSTRUCAO CIVIL, INCLUSIVE ENCAR | H | 0.6 | 19.33 | 3 | 11.9459
GOS SOCIAIS
16.013.0010-A | RETIRADA E RECOLOCACAO DE MADEIRAMENTO TELHAS TIPO CALHA,OND | M2 |  | 22.27
ULADAS,EXCLUSIVE FORNECIMENTO DE MATERIAL NOVO.MEDIDAS PELA
AREA REAL DE COBERTURA
20046 | MAO-DE-OBRA DE CARPINTEIRO DE FORMA DE CONCRETO, INCLUSIVE E | H | 0.5 | 23.16 | 3 | 11.9274
NCARGOS SOCIAIS DESONERADOS
20132 | MAO-DE-OBRA DE SERVENTE DA CONSTRUCAO CIVIL, INCLUSIVE ENCAR | H | 0.6 | 16.75 | 3 | 10.3515
GOS SOCIAIS DESONERADOS
16.013.0015-0 | RETIRADA E RECOLOCACAO DE MADEIRAMENTO TELHAS FRANCESAS OU C | M2 |  | 85.39
OLONIAIS,ONDULADAS,EXCLUSIVE FORNECIMENTO DO MATERIAL.MEDIDA
S PELA AREA REAL DA COBERTURA
01968 | MAO-DE-OBRA DE PEDREIRO, INCLUSIVE ENCARGOS SOCIAIS | H | 1.8 | 26.73 | 3 | 49.5574
01999 | MAO-DE-OBRA DE SERVENTE DA CONSTRUCAO CIVIL, INCLUSIVE ENCAR | H | 1.8 | 19.33 | 3 | 35.8378
GOS SOCIAIS
16.013.0015-A | RETIRADA E RECOLOCACAO DE MADEIRAMENTO TELHAS FRANCESAS OU C | M2 |  | 73.99
OLONIAIS,ONDULADAS,EXCLUSIVE FORNECIMENTO DO MATERIAL.MEDIDA
S PELA AREA REAL DA COBERTURA
20115 | MAO-DE-OBRA DE PEDREIRO, INCLUSIVE ENCARGOS SOCIAIS DESONERA | H | 1.8 | 23.16 | 3 | 42.9386
DOS
20132 | MAO-DE-OBRA DE SERVENTE DA CONSTRUCAO CIVIL, INCLUSIVE ENCAR | H | 1.8 | 16.75 | 3 | 31.0545
GOS SOCIAIS DESONERADOS
16.015.0001-0 | SUBCOBERTURA COMPOSTA DE DUAS FOLHAS DE ALUMINIO ESTRUTURADO | M2 |  | 30.72
E UMA FOLHA DE POLIETILENO ALTA DENSIDADE TRANCADO,COM ESPE
SSURA APROXIMADA ENTRE 0,15MM E 0,17MM,INCLUSIVE MADEIRAMENT
O DE FIXACAO.FORNECIMENTO E COLOCACAO
00453 | PREGO COM OU SEM CABECA, EM CAIXAS DE 50KG, OU QUANTIDADES E | KG | 0.048 | 18.29 | 0 | 0.8779
QUIVALENTES, Nº12X12 A 18X30
01990 | MAO-DE-OBRA DE CARPINTEIRO DE FORMA DE CONCRETO, INCLUSIVE E | H | 0.2 | 26.73 | 3 | 5.5064
NCARGOS SOCIAIS
01999 | MAO-DE-OBRA DE SERVENTE DA CONSTRUCAO CIVIL, INCLUSIVE ENCAR | H | 0.2 | 19.33 | 3 | 3.982
GOS SOCIAIS
02605 | MACARANDUBA EM RIPAS, DE (1,5x4)CM | M | 2.82 | 3.9 | 0 | 10.998
11066 | SUBCOBERTURA DE DUAS FOLHAS DE ALUMINIO ESTRUT. E UMA FOLHA | M2 | 1.15 | 8.14 | 0 | 9.361
DE POLIET. ALT. DENS. TRANCADO, ESP. ENTRE 0,15MM E 0,17MM
16.015.0001-A | SUBCOBERTURA COMPOSTA DE DUAS FOLHAS DE ALUMINIO ESTRUTURADO | M2 |  | 29.45
E UMA FOLHA DE POLIETILENO ALTA DENSIDADE TRANCADO,COM ESPE
SSURA APROXIMADA ENTRE 0,15MM E 0,17MM,INCLUSIVE MADEIRAMENT
O DE FIXACAO.FORNECIMENTO E COLOCACAO
00453 | PREGO COM OU SEM CABECA, EM CAIXAS DE 50KG, OU QUANTIDADES E | KG | 0.048 | 18.29 | 0 | 0.8779
QUIVALENTES, Nº12X12 A 18X30
02605 | MACARANDUBA EM RIPAS, DE (1,5x4)CM | M | 2.82 | 3.9 | 0 | 10.998
11066 | SUBCOBERTURA DE DUAS FOLHAS DE ALUMINIO ESTRUT. E UMA FOLHA | M2 | 1.15 | 8.14 | 0 | 9.361
DE POLIET. ALT. DENS. TRANCADO, ESP. ENTRE 0,15MM E 0,17MM
20046 | MAO-DE-OBRA DE CARPINTEIRO DE FORMA DE CONCRETO, INCLUSIVE E | H | 0.2 | 23.16 | 3 | 4.771
NCARGOS SOCIAIS DESONERADOS
20132 | MAO-DE-OBRA DE SERVENTE DA CONSTRUCAO CIVIL, INCLUSIVE ENCAR | H | 0.2 | 16.75 | 3 | 3.4505
GOS SOCIAIS DESONERADOS
16.015.0005-0 | SUBCOBERTURA COMPOSTA POR ESPUMA DE POLIETILENO EXPANDIDO E | M2 |  | 44.28
LAMINADO METALIZADO,COM ESPESSURA APROXIMADA DE 5MM,INCLUSIV
E MADEIRAMENTO DE FIXACAO.FORNECIMENTO E COLOCACAO
00453 | PREGO COM OU SEM CABECA, EM CAIXAS DE 50KG, OU QUANTIDADES E | KG | 0.048 | 18.29 | 0 | 0.8779
QUIVALENTES, Nº12X12 A 18X30
01967 | MAO-DE-OBRA DE CARPINTEIRO DE ESQUADRIASDE MADEIRA INCLUSIVE | H | 0.2 | 28.76 | 3 | 5.9246
ENCARGOS SOCIAIS
01999 | MAO-DE-OBRA DE SERVENTE DA CONSTRUCAO CIVIL, INCLUSIVE ENCAR | H | 0.2 | 19.33 | 3 | 3.982
GOS SOCIAIS
02605 | MACARANDUBA EM RIPAS, DE (1,5x4)CM | M | 2.82 | 3.9 | 0 | 10.998
11111 | SUBCOBERTURA COMPOSTA POR ESPUMA DE POLIETILENO EXPANDIDO E | M2 | 1.15 | 19.57 | 0 | 22.5055
LAMINADO METALIZADO, COM ESPESSURA APROXIMADA DE 5MM
16.015.0005-A | SUBCOBERTURA COMPOSTA POR ESPUMA DE POLIETILENO EXPANDIDO E | M2 |  | 42.96
LAMINADO METALIZADO,COM ESPESSURA APROXIMADA DE 5MM,INCLUSIV
E MADEIRAMENTO DE FIXACAO.FORNECIMENTO E COLOCACAO
00453 | PREGO COM OU SEM CABECA, EM CAIXAS DE 50KG, OU QUANTIDADES E | KG | 0.048 | 18.29 | 0 | 0.8779
QUIVALENTES, Nº12X12 A 18X30
02605 | MACARANDUBA EM RIPAS, DE (1,5x4)CM | M | 2.82 | 3.9 | 0 | 10.998
11111 | SUBCOBERTURA COMPOSTA POR ESPUMA DE POLIETILENO EXPANDIDO E | M2 | 1.15 | 19.57 | 0 | 22.5055
LAMINADO METALIZADO, COM ESPESSURA APROXIMADA DE 5MM
20045 | MAO-DE-OBRA DE CARPINTEIRO DE ESQUADRIAS DE MADEIRA, INCLUSI | H | 0.2 | 24.92 | 3 | 5.1335
VE ENCARGOS SOCIAIS DESONERADOS
20132 | MAO-DE-OBRA DE SERVENTE DA CONSTRUCAO CIVIL, INCLUSIVE ENCAR | H | 0.2 | 16.75 | 3 | 3.4505
GOS SOCIAIS DESONERADOS
16.015.0010-0 | SUBCOBERTURA CONSTITUIDA POR FIBRAS CONTINUAS DE POLIETILENO | M2 |  | 27.58
DE ALTA DENSIDADE,PERMEAVEL AO VAPOR E COM RESISTENCIA A
PASSAGEM DE AGUA,INCLUSIVE MADEIRAMENTO DE FIXACAO.FORNECIME
NTO E COLOCACAO
00453 | PREGO COM OU SEM CABECA, EM CAIXAS DE 50KG, OU QUANTIDADES E | KG | 0.048 | 18.29 | 0 | 0.8779
QUIVALENTES, Nº12X12 A 18X30
01967 | MAO-DE-OBRA DE CARPINTEIRO DE ESQUADRIASDE MADEIRA INCLUSIVE | H | 0.2 | 28.76 | 3 | 5.9246
ENCARGOS SOCIAIS
01999 | MAO-DE-OBRA DE SERVENTE DA CONSTRUCAO CIVIL, INCLUSIVE ENCAR | H | 0.2 | 19.33 | 3 | 3.982
GOS SOCIAIS
02605 | MACARANDUBA EM RIPAS, DE (1,5x4)CM | M | 2.82 | 3.9 | 0 | 10.998
11075 | SUBCOBERTURA CONSTITUIDA POR FIBRAS CONTINUAS DE POLIETILENO | M2 | 1.15 | 5.05 | 0 | 5.8075
DE ALTA DENSIDADE, PERMEAVEL AO VAPOR E COM RESIST. AGUA
16.015.0010-A | SUBCOBERTURA CONSTITUIDA POR FIBRAS CONTINUAS DE POLIETILENO | M2 |  | 26.26
DE ALTA DENSIDADE,PERMEAVEL AO VAPOR E COM RESISTENCIA A
PASSAGEM DE AGUA,INCLUSIVE MADEIRAMENTO DE FIXACAO.FORNECIME
NTO E COLOCACAO
00453 | PREGO COM OU SEM CABECA, EM CAIXAS DE 50KG, OU QUANTIDADES E | KG | 0.048 | 18.29 | 0 | 0.8779
QUIVALENTES, Nº12X12 A 18X30
02605 | MACARANDUBA EM RIPAS, DE (1,5x4)CM | M | 2.82 | 3.9 | 0 | 10.998
11075 | SUBCOBERTURA CONSTITUIDA POR FIBRAS CONTINUAS DE POLIETILENO | M2 | 1.15 | 5.05 | 0 | 5.8075
DE ALTA DENSIDADE, PERMEAVEL AO VAPOR E COM RESIST. AGUA
20045 | MAO-DE-OBRA DE CARPINTEIRO DE ESQUADRIAS DE MADEIRA, INCLUSI | H | 0.2 | 24.92 | 3 | 5.1335
VE ENCARGOS SOCIAIS DESONERADOS
20132 | MAO-DE-OBRA DE SERVENTE DA CONSTRUCAO CIVIL, INCLUSIVE ENCAR | H | 0.2 | 16.75 | 3 | 3.4505
GOS SOCIAIS DESONERADOS
16.020.0001-0 | IMPERMEABILIZACAO C/MANTA A BASE DE ASFALTO MODIFICADO C/POL | M2 |  | 93.46
IMEROS,ACABAMENTO POLIETILENO EM AMBAS AS FACES,TIPO III-B,E
SP.4,0MM,APLICACAO C/CHAMA DE MACARICO SOBRE PRIMER ASFALTIC
O BASE AGUA ISENTO SOLVENTES,INCLUSIVE ESTE,EM SUBSTRATO C/C
AIMENTO DE 1%,EXCLUSIVE REGULARIZACAO,CAMADA SEPARADORA E PR
OTECAO MECANICA,CONFORME ABNT NBR 9952.
01999 | MAO-DE-OBRA DE SERVENTE DA CONSTRUCAO CIVIL, INCLUSIVE ENCAR | H | 0.8 | 19.33 | 3 | 15.9279
GOS SOCIAIS
06914 | MAO-DE-OBRA DE IMPERMEABILIZADOR, INCLUSIVE ENCARGOS SOCIAIS | H | 0.8 | 26.73 | 3 | 22.0255
07254 | PRIMER ASFALTICO A BASE DE AGUA | L | 0.4 | 6.3 | 0 | 2.52
14293 | MANTA A BASE DE ASFALTO MODIFICADO COM POLIMEROS, POLIETILEN | M2 | 1.15 | 46.0794 | 0 | 52.9913
O NAS DUAS FACES, TIPO III-B, ESPESSURA DE 4MM
16.020.0001-A | IMPERMEABILIZACAO C/MANTA A BASE DE ASFALTO MODIFICADO C/POL | M2 |  | 88.39
IMEROS,ACABAMENTO POLIETILENO EM AMBAS AS FACES,TIPO III-B,E
SP.4,0MM,APLICACAO C/CHAMA DE MACARICO SOBRE PRIMER ASFALTIC
O BASE AGUA ISENTO SOLVENTES,INCLUSIVE ESTE,EM SUBSTRATO C/C
AIMENTO DE 1%,EXCLUSIVE REGULARIZACAO,CAMADA SEPARADORA E PR
OTECAO MECANICA,CONFORME ABNT NBR 9952.
07254 | PRIMER ASFALTICO A BASE DE AGUA | L | 0.4 | 6.3 | 0 | 2.52
14293 | MANTA A BASE DE ASFALTO MODIFICADO COM POLIMEROS, POLIETILEN | M2 | 1.15 | 46.0794 | 0 | 52.9913
O NAS DUAS FACES, TIPO III-B, ESPESSURA DE 4MM
20083 | MAO-DE-OBRA DE IMPERMEABILIZADOR, INCLUSIVE ENCARGOS SOCIAIS | H | 0.8 | 23.16 | 3 | 19.0838
DESONERADOS
20132 | MAO-DE-OBRA DE SERVENTE DA CONSTRUCAO CIVIL, INCLUSIVE ENCAR | H | 0.8 | 16.75 | 3 | 13.802
GOS SOCIAIS DESONERADOS
16.020.0002-0 | IMPERMEABILIZACAO C/MANTA A BASE DE ASFALTO MODIFICADO C/POL | M2 |  | 108.03
IMEROS,ACABAMENTO POLIETILENO EM AMBAS AS FACES,TIPO III-A,E
SP.4,0MM,APLICACAO C/CHAMA DE MACARICO SOBRE PRIMER ASFALTIC
O BASE AGUA ISENTO SOLVENTES,INCLUSIVE ESTE,EM SUBSTRATO C/C
AIMENTO DE 1%,EXCLUSIVE REGULARIZACAO,CAMADA SEPARADORA E PR
OTECAO MECANICA,CONFORME ABNT NBR 9952.
01999 | MAO-DE-OBRA DE SERVENTE DA CONSTRUCAO CIVIL, INCLUSIVE ENCAR | H | 0.8 | 19.33 | 3 | 15.9279
GOS SOCIAIS
06914 | MAO-DE-OBRA DE IMPERMEABILIZADOR, INCLUSIVE ENCARGOS SOCIAIS | H | 0.8 | 26.73 | 3 | 22.0255
07254 | PRIMER ASFALTICO A BASE DE AGUA | L | 0.4 | 6.3 | 0 | 2.52
14294 | MANTA A BASE DE ASFALTO MODIFICADO COM POLIMEROS, POLIETILEN | M2 | 1.15 | 58.7482 | 0 | 67.5604
O NAS DUAS FACES, TIPO III-A, ESPESSURA DE 4MM
16.020.0002-A | IMPERMEABILIZACAO C/MANTA A BASE DE ASFALTO MODIFICADO C/POL | M2 |  | 102.96
IMEROS,ACABAMENTO POLIETILENO EM AMBAS AS FACES,TIPO III-A,E
SP.4,0MM,APLICACAO C/CHAMA DE MACARICO SOBRE PRIMER ASFALTIC
O BASE AGUA ISENTO SOLVENTES,INCLUSIVE ESTE,EM SUBSTRATO C/C
AIMENTO DE 1%,EXCLUSIVE REGULARIZACAO,CAMADA SEPARADORA E PR
OTECAO MECANICA,CONFORME ABNT NBR 9952.
07254 | PRIMER ASFALTICO A BASE DE AGUA | L | 0.4 | 6.3 | 0 | 2.52
14294 | MANTA A BASE DE ASFALTO MODIFICADO COM POLIMEROS, POLIETILEN | M2 | 1.15 | 58.7482 | 0 | 67.5604
O NAS DUAS FACES, TIPO III-A, ESPESSURA DE 4MM
20083 | MAO-DE-OBRA DE IMPERMEABILIZADOR, INCLUSIVE ENCARGOS SOCIAIS | H | 0.8 | 23.16 | 3 | 19.0838
DESONERADOS
20132 | MAO-DE-OBRA DE SERVENTE DA CONSTRUCAO CIVIL, INCLUSIVE ENCAR | H | 0.8 | 16.75 | 3 | 13.802
GOS SOCIAIS DESONERADOS
16.020.0003-0 | IMPERMEABILIZACAO C/MANTA A BASE DE ASFALTO MODIFICADO C/POL | M2 |  | 185.7
IMEROS,ACABAMENTO POLIETILENO EM AMBAS AS FACES,TIPO IV-A,ES
P.4,0MM,APLICACAO C/CHAMA MACARICO SOBRE PRIMER ASFALTICO BA
SE AGUA ISENTO SOLVENTES,INCLUSIVE ESTE,EM SUBSTRATO C/CAIME
NTO DE 1%,EXCLUSIVE REGULARIZACAO,CAMADA SEPARADORA E PROTEC
AO MECANICA,CONFORME ABNT NBR 9952.
01999 | MAO-DE-OBRA DE SERVENTE DA CONSTRUCAO CIVIL, INCLUSIVE ENCAR | H | 0.8 | 19.33 | 3 | 15.9279
GOS SOCIAIS
06914 | MAO-DE-OBRA DE IMPERMEABILIZADOR, INCLUSIVE ENCARGOS SOCIAIS | H | 0.8 | 26.73 | 3 | 22.0255
07254 | PRIMER ASFALTICO A BASE DE AGUA | L | 0.4 | 6.3 | 0 | 2.52
14295 | MANTA A BASE DE ASFALTO MODIFICADO COM POLIMEROS, POLIETILEN | M2 | 1.15 | 126.29 | 0 | 145.2335
O NAS DUAS FACES, TIPO IV-A, ESPESSURA DE 4MM
16.020.0003-A | IMPERMEABILIZACAO C/MANTA A BASE DE ASFALTO MODIFICADO C/POL | M2 |  | 180.63
IMEROS,ACABAMENTO POLIETILENO EM AMBAS AS FACES,TIPO IV-A,ES
P.4,0MM,APLICACAO C/CHAMA MACARICO SOBRE PRIMER ASFALTICO BA
SE AGUA ISENTO SOLVENTES,INCLUSIVE ESTE,EM SUBSTRATO C/CAIME
NTO DE 1%,EXCLUSIVE REGULARIZACAO,CAMADA SEPARADORA E PROTEC
AO MECANICA,CONFORME ABNT NBR 9952.
07254 | PRIMER ASFALTICO A BASE DE AGUA | L | 0.4 | 6.3 | 0 | 2.52
14295 | MANTA A BASE DE ASFALTO MODIFICADO COM POLIMEROS, POLIETILEN | M2 | 1.15 | 126.29 | 0 | 145.2335
O NAS DUAS FACES, TIPO IV-A, ESPESSURA DE 4MM
20083 | MAO-DE-OBRA DE IMPERMEABILIZADOR, INCLUSIVE ENCARGOS SOCIAIS | H | 0.8 | 23.16 | 3 | 19.0838
DESONERADOS
20132 | MAO-DE-OBRA DE SERVENTE DA CONSTRUCAO CIVIL, INCLUSIVE ENCAR | H | 0.8 | 16.75 | 3 | 13.802
GOS SOCIAIS DESONERADOS
16.020.0005-0 | IMPERMEABILIZACAO C/MANTA A BASE DE ASFALTO MODIFICADO C/POL | M2 |  | 90.86
IMEROS,ACABAMENTO POLIETILENO EM AMBAS AS FACES,TIPO II-B,ES
P.4,0MM,APLICACAO C/CHAMA MACARICO SOBRE PRIMER ASFALTICO BA
SE AGUA ISENTO DE SOLVENTES,INCLUSIVE ESTE,EM SUBSTRATO C/CA
IMENTO DE 1%,EXCLUSIVE REGULARIZACAO,CAMADA SEPARADORA E PRO
TECAO MECANICA,CONFORME ABNT NBR 9952.
01999 | MAO-DE-OBRA DE SERVENTE DA CONSTRUCAO CIVIL, INCLUSIVE ENCAR | H | 0.8 | 19.33 | 3 | 15.9279
GOS SOCIAIS
06914 | MAO-DE-OBRA DE IMPERMEABILIZADOR, INCLUSIVE ENCARGOS SOCIAIS | H | 0.8 | 26.73 | 3 | 22.0255
07254 | PRIMER ASFALTICO A BASE DE AGUA | L | 0.4 | 6.3 | 0 | 2.52
14296 | MANTA A BASE DE ASFALTO MODIFICADO COM POLIMEROS, POLIETILEN | M2 | 1.15 | 43.8188 | 0 | 50.3916
O NAS DUAS FACES, TIPO II-A, ESPESSURA DE 4MM
16.020.0005-A | IMPERMEABILIZACAO C/MANTA A BASE DE ASFALTO MODIFICADO C/POL | M2 |  | 85.79
IMEROS,ACABAMENTO POLIETILENO EM AMBAS AS FACES,TIPO II-B,ES
P.4,0MM,APLICACAO C/CHAMA MACARICO SOBRE PRIMER ASFALTICO BA
SE AGUA ISENTO DE SOLVENTES,INCLUSIVE ESTE,EM SUBSTRATO C/CA
IMENTO DE 1%,EXCLUSIVE REGULARIZACAO,CAMADA SEPARADORA E PRO
TECAO MECANICA,CONFORME ABNT NBR 9952.
07254 | PRIMER ASFALTICO A BASE DE AGUA | L | 0.4 | 6.3 | 0 | 2.52
14296 | MANTA A BASE DE ASFALTO MODIFICADO COM POLIMEROS, POLIETILEN | M2 | 1.15 | 43.8188 | 0 | 50.3916
O NAS DUAS FACES, TIPO II-A, ESPESSURA DE 4MM
20083 | MAO-DE-OBRA DE IMPERMEABILIZADOR, INCLUSIVE ENCARGOS SOCIAIS | H | 0.8 | 23.16 | 3 | 19.0838
DESONERADOS
20132 | MAO-DE-OBRA DE SERVENTE DA CONSTRUCAO CIVIL, INCLUSIVE ENCAR | H | 0.8 | 16.75 | 3 | 13.802
GOS SOCIAIS DESONERADOS
16.020.0008-0 | IMPERMEABILIZACAO C/MANTA BASE ASFALTO MODIFICADO C/POLIMERO | M2 |  | 111.54
S,ACABAMENTO POLIETILENO AMBAS FACES,COMPOSICAO EXCLUSIVO AD
ITIVO,INIBIDOR ATAQUE RAIZES,TIPO III-A,ESP.4,0MM,APLICACAO
C/CHAMA MACARICO SOBRE PRIMER ASFALTICO BASE AGUA ISENTO SOL
VENTES,INCL.ESTE,SUBSTRATO CAIMENTO 1%,EXCL.REGULARIZACAO,CA
MADA DRENANTE,SEPARADORA E PROTECAO MECANICA,ABNT NBR 9952.
01999 | MAO-DE-OBRA DE SERVENTE DA CONSTRUCAO CIVIL, INCLUSIVE ENCAR | H | 0.8 | 19.33 | 3 | 15.9279
GOS SOCIAIS
06914 | MAO-DE-OBRA DE IMPERMEABILIZADOR, INCLUSIVE ENCARGOS SOCIAIS | H | 0.8 | 26.73 | 3 | 22.0255
07254 | PRIMER ASFALTICO A BASE DE AGUA | L | 0.4 | 6.3 | 0 | 2.52
14297 | MANTA A BASE DE ASFALTO MODIFICADO COM POLIMEROS, COM EXCLUS | M2 | 1.15 | 61.799 | 0 | 71.0689
IVO ADITIVO, INIBIDOR DE ATAQUE DE RAIZES, POLIETILENO NAS D
UAS FACES, TIPO III-A, ESPESSURA DE 4MM
16.020.0008-A | IMPERMEABILIZACAO C/MANTA BASE ASFALTO MODIFICADO C/POLIMERO | M2 |  | 106.47
S,ACABAMENTO POLIETILENO AMBAS FACES,COMPOSICAO EXCLUSIVO AD
ITIVO,INIBIDOR ATAQUE RAIZES,TIPO III-A,ESP.4,0MM,APLICACAO
C/CHAMA MACARICO SOBRE PRIMER ASFALTICO BASE AGUA ISENTO SOL
VENTES,INCL.ESTE,SUBSTRATO CAIMENTO 1%,EXCL.REGULARIZACAO,CA
MADA DRENANTE,SEPARADORA E PROTECAO MECANICA,ABNT NBR 9952.
07254 | PRIMER ASFALTICO A BASE DE AGUA | L | 0.4 | 6.3 | 0 | 2.52
14297 | MANTA A BASE DE ASFALTO MODIFICADO COM POLIMEROS, COM EXCLUS | M2 | 1.15 | 61.799 | 0 | 71.0689
IVO ADITIVO, INIBIDOR DE ATAQUE DE RAIZES, POLIETILENO NAS D
UAS FACES, TIPO III-A, ESPESSURA DE 4MM
20083 | MAO-DE-OBRA DE IMPERMEABILIZADOR, INCLUSIVE ENCARGOS SOCIAIS | H | 0.8 | 23.16 | 3 | 19.0838
DESONERADOS
20132 | MAO-DE-OBRA DE SERVENTE DA CONSTRUCAO CIVIL, INCLUSIVE ENCAR | H | 0.8 | 16.75 | 3 | 13.802
GOS SOCIAIS DESONERADOS
16.020.0012-0 | IMPERMEABILIZACAO INIBIDORA DO ATAQUE DE RAIZES,COMPOSTA DE | M2 |  | 23.42
ASFALTO MODIFICADO,PLASTIFICANTE,ADITIVOS ESPECIAIS,HERBICID
A ATOXICO E SOLVENTES ORGANICOS,APLICADO A FRIO,EM DUAS DEMA
OS,CONSUMO DE 0,40L/M2/DEMAO,PARA EVITAR A PENETRACAO INDESE
JAVEL DE RAIZES QUE DESAGREGAM A PROTECAO MECANICA SOBRE A I
MPERMEABILIZACAO
01999 | MAO-DE-OBRA DE SERVENTE DA CONSTRUCAO CIVIL, INCLUSIVE ENCAR | H | 0.2 | 19.33 | 3 | 3.982
GOS SOCIAIS
14298 | ASFALTO MODIFICADO, PLASTIFICANTE, COM ADITIVOS ESPECIAIS, H | L | 0.8 | 24.31 | 0 | 19.448
ERBICIDA ATOXICO E SOLVENTE ORGANICOS
16.020.0012-A | IMPERMEABILIZACAO INIBIDORA DO ATAQUE DE RAIZES,COMPOSTA DE | M2 |  | 22.89
ASFALTO MODIFICADO,PLASTIFICANTE,ADITIVOS ESPECIAIS,HERBICID
A ATOXICO E SOLVENTES ORGANICOS,APLICADO A FRIO,EM DUAS DEMA
OS,CONSUMO DE 0,40L/M2/DEMAO,PARA EVITAR A PENETRACAO INDESE
JAVEL DE RAIZES QUE DESAGREGAM A PROTECAO MECANICA SOBRE A I
MPERMEABILIZACAO
14298 | ASFALTO MODIFICADO, PLASTIFICANTE, COM ADITIVOS ESPECIAIS, H | L | 0.8 | 24.31 | 0 | 19.448
ERBICIDA ATOXICO E SOLVENTE ORGANICOS
20132 | MAO-DE-OBRA DE SERVENTE DA CONSTRUCAO CIVIL, INCLUSIVE ENCAR | H | 0.2 | 16.75 | 3 | 3.4505
GOS SOCIAIS DESONERADOS
16.021.0002-0 | IMPERMEABILIZACAO COM MEMBRANA DE ASFALTO ELASTOMERICO EM SO | M2 |  | 176.7
LUCAO,APLICADA A FRIO,CONSIDERADO O CONSUMO DE 0,40KG/M2 DO
PRIMER EM UMA DEMAO E 4KG/M2 DE ASFALTO RECOMENDADO,COM REFO
RCO DE UMA TELA INDUSTRIAL DE POLIESTER,MALHA DE 2X2MM
00976 | ASFALTO ELASTOMERICO | L | 4 | 28.0672 | 0 | 112.2688
00988 | TELA DE POLIESTER | M2 | 1.1 | 4.53 | 0 | 4.983
01999 | MAO-DE-OBRA DE SERVENTE DA CONSTRUCAO CIVIL, INCLUSIVE ENCAR | H | 1.2 | 19.33 | 3 | 23.8919
GOS SOCIAIS
06914 | MAO-DE-OBRA DE IMPERMEABILIZADOR, INCLUSIVE ENCARGOS SOCIAIS | H | 1.2 | 26.73 | 3 | 33.0383
07254 | PRIMER ASFALTICO A BASE DE AGUA | L | 0.4 | 6.3 | 0 | 2.52
16.021.0002-A | IMPERMEABILIZACAO COM MEMBRANA DE ASFALTO ELASTOMERICO EM SO | M2 |  | 169.1
LUCAO,APLICADA A FRIO,CONSIDERADO O CONSUMO DE 0,40KG/M2 DO
PRIMER EM UMA DEMAO E 4KG/M2 DE ASFALTO RECOMENDADO,COM REFO
RCO DE UMA TELA INDUSTRIAL DE POLIESTER,MALHA DE 2X2MM
00976 | ASFALTO ELASTOMERICO | L | 4 | 28.0672 | 0 | 112.2688
00988 | TELA DE POLIESTER | M2 | 1.1 | 4.53 | 0 | 4.983
07254 | PRIMER ASFALTICO A BASE DE AGUA | L | 0.4 | 6.3 | 0 | 2.52
20083 | MAO-DE-OBRA DE IMPERMEABILIZADOR, INCLUSIVE ENCARGOS SOCIAIS | H | 1.2 | 23.16 | 3 | 28.6258
DESONERADOS
20132 | MAO-DE-OBRA DE SERVENTE DA CONSTRUCAO CIVIL, INCLUSIVE ENCAR | H | 1.2 | 16.75 | 3 | 20.703
GOS SOCIAIS DESONERADOS
16.021.0003-0 | IMPERMEABILIZACAO COM MEMBRANA A BASE POLIURETANO VEGETAL,CO | M2 |  | 220.68
NFORME ABNT NBR 15487,ISENTO DE SOLVENTES,BAIXO TEOR VOC,BIC
OMPONENTE,APLICAD A FRIO,2 OU 3 DEMAOS,CONSUMO DE 2KG/M2,COM
REFORCO E UMA TELA INDUSTRIAL DE POLIESTER,APLICADA SOBRE A
1ª DEMAO,MALHA 2X2MM
00988 | TELA DE POLIESTER | M2 | 1.1 | 4.53 | 0 | 4.983
01999 | MAO-DE-OBRA DE SERVENTE DA CONSTRUCAO CIVIL, INCLUSIVE ENCAR | H | 0.9 | 19.33 | 3 | 17.9189
GOS SOCIAIS
06914 | MAO-DE-OBRA DE IMPERMEABILIZADOR, INCLUSIVE ENCARGOS SOCIAIS | H | 0.9 | 26.73 | 3 | 24.7787
14299 | MEMBRANA IMPERMEABILIZANTE A BASE DE POLIURETANO VEGETAL, IS | KG | 2 | 86.5028 | 0 | 173.0056
ENTO DE SOLVENTES, COM BAIXO TEOR DE VOC BI-COMPONENTE
16.021.0003-A | IMPERMEABILIZACAO COM MEMBRANA A BASE POLIURETANO VEGETAL,CO | M2 |  | 214.98
NFORME ABNT NBR 15487,ISENTO DE SOLVENTES,BAIXO TEOR VOC,BIC
OMPONENTE,APLICAD A FRIO,2 OU 3 DEMAOS,CONSUMO DE 2KG/M2,COM
REFORCO E UMA TELA INDUSTRIAL DE POLIESTER,APLICADA SOBRE A
1ª DEMAO,MALHA 2X2MM
00988 | TELA DE POLIESTER | M2 | 1.1 | 4.53 | 0 | 4.983
14299 | MEMBRANA IMPERMEABILIZANTE A BASE DE POLIURETANO VEGETAL, IS | KG | 2 | 86.5028 | 0 | 173.0056
ENTO DE SOLVENTES, COM BAIXO TEOR DE VOC BI-COMPONENTE
20083 | MAO-DE-OBRA DE IMPERMEABILIZADOR, INCLUSIVE ENCARGOS SOCIAIS | H | 0.9 | 23.16 | 3 | 21.4693
DESONERADOS
20132 | MAO-DE-OBRA DE SERVENTE DA CONSTRUCAO CIVIL, INCLUSIVE ENCAR | H | 0.9 | 16.75 | 3 | 15.5273
GOS SOCIAIS DESONERADOS
16.021.0005-0 | IMPERMEABILIZACAO C/ASFALTO MODIFICADO C/ELASTOMEROS,APLICAD | M2 |  | 86.24
OS QUENTE,CONSUMO 3KG/M2 P/COLAGEM MANTAS ASFALTICAS 3 A 5KG
/M2 P/MEMBRANA MOLDADA LOCAL,ESTRUT.C/VEU DE NAO TECIDO POLI
ESTER,GRAMATURA MINIMA 50G/M2,CONFORME ABNT NBR 13121,APLICA
DO SOBRE PRIMER ASFALTICO CONSUMO 0,40KG/M2,INCLUSIVE ESTE E
SUBSTRATO COM CAIMENTO DE 1%,EXCL.REGULARIZACAO E PROTECAO
00988 | TELA DE POLIESTER | M2 | 1.1 | 4.53 | 0 | 4.983
01999 | MAO-DE-OBRA DE SERVENTE DA CONSTRUCAO CIVIL, INCLUSIVE ENCAR | H | 1.3 | 19.33 | 3 | 25.8829
GOS SOCIAIS
06914 | MAO-DE-OBRA DE IMPERMEABILIZADOR, INCLUSIVE ENCARGOS SOCIAIS | H | 1.3 | 26.73 | 3 | 35.7915
07254 | PRIMER ASFALTICO A BASE DE AGUA | L | 0.4 | 6.3 | 0 | 2.52
13629 | ASFALTO MODIFICADO POR POLIMEROS ELASTOMERICOS, AMOLECIMENTO | T | 0.003 | 5688.4275 | 0 | 17.0653
60/85-E
16.021.0005-A | IMPERMEABILIZACAO C/ASFALTO MODIFICADO C/ELASTOMEROS,APLICAD | M2 |  | 78
OS QUENTE,CONSUMO 3KG/M2 P/COLAGEM MANTAS ASFALTICAS 3 A 5KG
/M2 P/MEMBRANA MOLDADA LOCAL,ESTRUT.C/VEU DE NAO TECIDO POLI
ESTER,GRAMATURA MINIMA 50G/M2,CONFORME ABNT NBR 13121,APLICA
DO SOBRE PRIMER ASFALTICO CONSUMO 0,40KG/M2,INCLUSIVE ESTE E
SUBSTRATO COM CAIMENTO DE 1%,EXCL.REGULARIZACAO E PROTECAO
00988 | TELA DE POLIESTER | M2 | 1.1 | 4.53 | 0 | 4.983
07254 | PRIMER ASFALTICO A BASE DE AGUA | L | 0.4 | 6.3 | 0 | 2.52
13629 | ASFALTO MODIFICADO POR POLIMEROS ELASTOMERICOS, AMOLECIMENTO | T | 0.003 | 5688.4275 | 0 | 17.0653
60/85-E
20083 | MAO-DE-OBRA DE IMPERMEABILIZADOR, INCLUSIVE ENCARGOS SOCIAIS | H | 1.3 | 23.16 | 3 | 31.0112
DESONERADOS
20132 | MAO-DE-OBRA DE SERVENTE DA CONSTRUCAO CIVIL, INCLUSIVE ENCAR | H | 1.3 | 16.75 | 3 | 22.4283
GOS SOCIAIS DESONERADOS
16.022.0002-0 | IMPERMEABILIZACAO,NAO ADERIDA AO SUBSTRATO,COM MANTA DE EPDM | M2 |  | 103.11
,CONFORME ABNT NBR 11797,ESPESSURA MINIMA DE 0,8MM,CONSUMO D
E 1,10M2/M2,UTILIZANDO ADESIVO PARA EMENDAS,EXCLUSIVE PREPAR
O DO SUBSTRATO COM CAIMENTO DE 1%,CAMADA SEPARADORA,CAMADA A
MORTECEDORA,PROTECAO TERMICA,PROTECAO PRIMARIA E MECANICA
01999 | MAO-DE-OBRA DE SERVENTE DA CONSTRUCAO CIVIL, INCLUSIVE ENCAR | H | 1.1 | 19.33 | 3 | 21.9009
GOS SOCIAIS
06914 | MAO-DE-OBRA DE IMPERMEABILIZADOR, INCLUSIVE ENCARGOS SOCIAIS | H | 1.1 | 26.73 | 3 | 30.2851
14301 | MANTA EPDM, ESPESSURA DE 0,8MM | M2 | 1.1 | 32.7806 | 0 | 36.0587
14620 | ADESIVO PARA EMENDAS DE MANTAS EPDM (SACHE DE 600ML) | UN | 0.1666 | 89.26 | 0 | 14.8707
16.022.0002-A | IMPERMEABILIZACAO,NAO ADERIDA AO SUBSTRATO,COM MANTA DE EPDM | M2 |  | 96.14
,CONFORME ABNT NBR 11797,ESPESSURA MINIMA DE 0,8MM,CONSUMO D
E 1,10M2/M2,UTILIZANDO ADESIVO PARA EMENDAS,EXCLUSIVE PREPAR
O DO SUBSTRATO COM CAIMENTO DE 1%,CAMADA SEPARADORA,CAMADA A
MORTECEDORA,PROTECAO TERMICA,PROTECAO PRIMARIA E MECANICA
14301 | MANTA EPDM, ESPESSURA DE 0,8MM | M2 | 1.1 | 32.7806 | 0 | 36.0587
14620 | ADESIVO PARA EMENDAS DE MANTAS EPDM (SACHE DE 600ML) | UN | 0.1666 | 89.26 | 0 | 14.8707
20083 | MAO-DE-OBRA DE IMPERMEABILIZADOR, INCLUSIVE ENCARGOS SOCIAIS | H | 1.1 | 23.16 | 3 | 26.2403
DESONERADOS
20132 | MAO-DE-OBRA DE SERVENTE DA CONSTRUCAO CIVIL, INCLUSIVE ENCAR | H | 1.1 | 16.75 | 3 | 18.9778
GOS SOCIAIS DESONERADOS
16.022.0004-0 | IMPERMEABILIZACAO COM MANTA DE PVC,ESPESSURA 1,0MM,CONSUMO D | M2 |  | 132.65
E 1,10M2/M2,UNIDAS ENTRE SI POR SOLDA ELETRONICA OU TERMOFUS
AO E COM ADESIVO A BASE DE PVC NOS PONTOS DE FIXACAO
01999 | MAO-DE-OBRA DE SERVENTE DA CONSTRUCAO CIVIL, INCLUSIVE ENCAR | H | 1.1 | 19.33 | 3 | 21.9009
GOS SOCIAIS
06914 | MAO-DE-OBRA DE IMPERMEABILIZADOR, INCLUSIVE ENCARGOS SOCIAIS | H | 1.1 | 26.73 | 3 | 30.2851
07252 | MANTA DE PVC, COM ESPESSURA DE 1,00MM | M2 | 1.1 | 63.32 | 0 | 69.652
14302 | COLA ADESIVA A BASE DE PVC | L | 0.22 | 45.45 | 0 | 9.999
15076 | MAQUINA DE SOLDA POR TERMOFUSAO - 0,5 A 2,0MM | H | 0.04 | 17.577 | 0 | 0.7031
15078 | MAQUINA DE SOLDA POR TERMOFUSAO - 0,5 A 2,0MM | H | 0.01 | 11.2295 | 0 | 0.1123
16.022.0004-A | IMPERMEABILIZACAO COM MANTA DE PVC,ESPESSURA 1,0MM,CONSUMO D | M2 |  | 125.68
E 1,10M2/M2,UNIDAS ENTRE SI POR SOLDA ELETRONICA OU TERMOFUS
AO E COM ADESIVO A BASE DE PVC NOS PONTOS DE FIXACAO
07252 | MANTA DE PVC, COM ESPESSURA DE 1,00MM | M2 | 1.1 | 63.32 | 0 | 69.652
14302 | COLA ADESIVA A BASE DE PVC | L | 0.22 | 45.45 | 0 | 9.999
20083 | MAO-DE-OBRA DE IMPERMEABILIZADOR, INCLUSIVE ENCARGOS SOCIAIS | H | 1.1 | 23.16 | 3 | 26.2403
DESONERADOS
20132 | MAO-DE-OBRA DE SERVENTE DA CONSTRUCAO CIVIL, INCLUSIVE ENCAR | H | 1.1 | 16.75 | 3 | 18.9778
GOS SOCIAIS DESONERADOS
31037 | MAQUINA DE SOLDA POR TERMOFUSAO - 0,5 A 2,0MM | H | 0.04 | 17.577 | 0 | 0.7031
31039 | MAQUINA DE SOLDA POR TERMOFUSAO - 0,5 A 2,0MM | H | 0.01 | 11.2295 | 0 | 0.1123
16.022.0006-0 | IMPERMEABILIZACAO,NAO ADERIDA AO SUBSTRATO,COM MANTA DE PEAD | M2 |  | 107.25
,ESPESSURA MINIMA DE 2,00MM,CONSUMO DE 1,10M2/M2,UNIDAS ENTR
E SI POR SOLDA ELETRONICA OU TERMOFUSAO E COM FIXACAO NOS PO
NTOS DE ARREMATE
01999 | MAO-DE-OBRA DE SERVENTE DA CONSTRUCAO CIVIL, INCLUSIVE ENCAR | H | 1.2 | 19.33 | 3 | 23.8919
GOS SOCIAIS
06914 | MAO-DE-OBRA DE IMPERMEABILIZADOR, INCLUSIVE ENCARGOS SOCIAIS | H | 1.2 | 26.73 | 3 | 33.0383
14355 | GEOMEMBRANA EM PEAD,ESPESSURA 2,0MM,LISA,SIST.IMPERMEABILIZA | M2 | 1.1 | 45.01 | 0 | 49.511
NTE,APLICACAO CONTENCAO FLUIDOS E RESIDUOS,ABNT NBR 16.199
15076 | MAQUINA DE SOLDA POR TERMOFUSAO - 0,5 A 2,0MM | H | 0.04 | 17.577 | 0 | 0.7031
15078 | MAQUINA DE SOLDA POR TERMOFUSAO - 0,5 A 2,0MM | H | 0.01 | 11.2295 | 0 | 0.1123
16.022.0006-A | IMPERMEABILIZACAO,NAO ADERIDA AO SUBSTRATO,COM MANTA DE PEAD | M2 |  | 99.65
,ESPESSURA MINIMA DE 2,00MM,CONSUMO DE 1,10M2/M2,UNIDAS ENTR
E SI POR SOLDA ELETRONICA OU TERMOFUSAO E COM FIXACAO NOS PO
NTOS DE ARREMATE
14355 | GEOMEMBRANA EM PEAD,ESPESSURA 2,0MM,LISA,SIST.IMPERMEABILIZA | M2 | 1.1 | 45.01 | 0 | 49.511
NTE,APLICACAO CONTENCAO FLUIDOS E RESIDUOS,ABNT NBR 16.199
20083 | MAO-DE-OBRA DE IMPERMEABILIZADOR, INCLUSIVE ENCARGOS SOCIAIS | H | 1.2 | 23.16 | 3 | 28.6258
DESONERADOS
20132 | MAO-DE-OBRA DE SERVENTE DA CONSTRUCAO CIVIL, INCLUSIVE ENCAR | H | 1.2 | 16.75 | 3 | 20.703
GOS SOCIAIS DESONERADOS
31037 | MAQUINA DE SOLDA POR TERMOFUSAO - 0,5 A 2,0MM | H | 0.04 | 17.577 | 0 | 0.7031
31039 | MAQUINA DE SOLDA POR TERMOFUSAO - 0,5 A 2,0MM | H | 0.01 | 11.2295 | 0 | 0.1123
16.022.0010-0 | IMPERMEABILIZACAO C/MEMBRANA PRE-FABRICADA,AUTO ADESIVA,RECO | M2 |  | 76.05
BERTA COM ALUMINIO FLEXIVEL,EM FORMA DE TIRAS DE 5, 10, 15,
20, 30, 45, 90CM DE LARGURA,CONSUMO DE 1,05M2/M2
01999 | MAO-DE-OBRA DE SERVENTE DA CONSTRUCAO CIVIL, INCLUSIVE ENCAR | H | 0.9 | 19.33 | 3 | 17.9189
GOS SOCIAIS
06914 | MAO-DE-OBRA DE IMPERMEABILIZADOR, INCLUSIVE ENCARGOS SOCIAIS | H | 0.9 | 26.73 | 3 | 24.7787
14305 | MEMBRANA PRE-FABRICADA, AUTO-ADESIVA, RECOBERTA COM ALUMINIO | M2 | 1.05 | 31.77 | 0 | 33.3585
FLEXIVEL, EM FORMA DE TIRAS DE 90CM DE LARGURA
16.022.0010-A | IMPERMEABILIZACAO C/MEMBRANA PRE-FABRICADA,AUTO ADESIVA,RECO | M2 |  | 70.35
BERTA COM ALUMINIO FLEXIVEL,EM FORMA DE TIRAS DE 5, 10, 15,
20, 30, 45, 90CM DE LARGURA,CONSUMO DE 1,05M2/M2
14305 | MEMBRANA PRE-FABRICADA, AUTO-ADESIVA, RECOBERTA COM ALUMINIO | M2 | 1.05 | 31.77 | 0 | 33.3585
FLEXIVEL, EM FORMA DE TIRAS DE 90CM DE LARGURA
20083 | MAO-DE-OBRA DE IMPERMEABILIZADOR, INCLUSIVE ENCARGOS SOCIAIS | H | 0.9 | 23.16 | 3 | 21.4693
DESONERADOS
20132 | MAO-DE-OBRA DE SERVENTE DA CONSTRUCAO CIVIL, INCLUSIVE ENCAR | H | 0.9 | 16.75 | 3 | 15.5273
GOS SOCIAIS DESONERADOS
16.022.0012-0 | IMPERMEABILIZACAO COM MANTA ASFALTICA MODIFICADA COM POLIMER | M2 |  | 116.17
OS TIPO II-C EM FORMA DE TIRA DE APROXIMADAMENTE 32CM DE LAR
GURA POR 10M DE COMPRIMENTO,ESPESSURA DE 3MM,INCLUSIVE PRIME
R ASFALTICO BASE AGUA ISENTO DE SOLVENTES,EXCLUSIVE PREPARO
DO SUBSTRATO,CONFORME ABNT NBR 9952.
01999 | MAO-DE-OBRA DE SERVENTE DA CONSTRUCAO CIVIL, INCLUSIVE ENCAR | H | 0.9 | 19.33 | 3 | 17.9189
GOS SOCIAIS
06914 | MAO-DE-OBRA DE IMPERMEABILIZADOR, INCLUSIVE ENCARGOS SOCIAIS | H | 0.9 | 26.73 | 3 | 24.7787
07254 | PRIMER ASFALTICO A BASE DE AGUA | L | 0.4 | 6.3 | 0 | 2.52
14306 | MANTA A BASE DE ASFALTO MODIFICADO COM POLIMEROS, POLIETILEN | UN | 0.36 | 197.1146 | 0 | 70.9613
O NAS DUAS FACES, TIPO II-C, EM FORMA DE TIRAS DE 32CM DE LA
RGURA COM 10M DE COMPRIMENTO, ESP. 3MM
16.022.0012-A | IMPERMEABILIZACAO COM MANTA ASFALTICA MODIFICADA COM POLIMER | M2 |  | 110.47
OS TIPO II-C EM FORMA DE TIRA DE APROXIMADAMENTE 32CM DE LAR
GURA POR 10M DE COMPRIMENTO,ESPESSURA DE 3MM,INCLUSIVE PRIME
R ASFALTICO BASE AGUA ISENTO DE SOLVENTES,EXCLUSIVE PREPARO
DO SUBSTRATO,CONFORME ABNT NBR 9952.
07254 | PRIMER ASFALTICO A BASE DE AGUA | L | 0.4 | 6.3 | 0 | 2.52
14306 | MANTA A BASE DE ASFALTO MODIFICADO COM POLIMEROS, POLIETILEN | UN | 0.36 | 197.1146 | 0 | 70.9613
O NAS DUAS FACES, TIPO II-C, EM FORMA DE TIRAS DE 32CM DE LA
RGURA COM 10M DE COMPRIMENTO, ESP. 3MM
20083 | MAO-DE-OBRA DE IMPERMEABILIZADOR, INCLUSIVE ENCARGOS SOCIAIS | H | 0.9 | 23.16 | 3 | 21.4693
DESONERADOS
20132 | MAO-DE-OBRA DE SERVENTE DA CONSTRUCAO CIVIL, INCLUSIVE ENCAR | H | 0.9 | 16.75 | 3 | 15.5273
GOS SOCIAIS DESONERADOS
16.023.0004-0 | IMPERMEABILIZACAO AREA EXPOSTA,C/EMULSAO ACRILICA PURA (NAO | M2 |  | 121.28
ESTIRENADA),C/TEOR DE SOLIDOS ACIMA 60% APLICADOS EM QUATRO
OU MAIS DEMAOS ATE ATINGIR O CONSUMO 2KG/M2 E REFORCO C/TELA
DE POLIESTER MALHA 2X2MM,SOBRE DUAS OU DEMAIS DEMAOS DE CIM
ENTO POLIMERICO,ATE ATINGIR CONSUMO 2,0KG/M2
00988 | TELA DE POLIESTER | M2 | 1.1 | 4.53 | 0 | 4.983
01999 | MAO-DE-OBRA DE SERVENTE DA CONSTRUCAO CIVIL, INCLUSIVE ENCAR | H | 1.2 | 19.33 | 3 | 23.8919
GOS SOCIAIS
05973 | EMULSAO ACRILICA PURA | L | 2 | 26.1 | 0 | 52.2
06914 | MAO-DE-OBRA DE IMPERMEABILIZADOR, INCLUSIVE ENCARGOS SOCIAIS | H | 1.2 | 26.73 | 3 | 33.0383
14319 | CIMENTO POLIMERICO | KG | 2 | 3.585 | 0 | 7.17
16.023.0004-A | IMPERMEABILIZACAO AREA EXPOSTA,C/EMULSAO ACRILICA PURA (NAO | M2 |  | 113.68
ESTIRENADA),C/TEOR DE SOLIDOS ACIMA 60% APLICADOS EM QUATRO
OU MAIS DEMAOS ATE ATINGIR O CONSUMO 2KG/M2 E REFORCO C/TELA
DE POLIESTER MALHA 2X2MM,SOBRE DUAS OU DEMAIS DEMAOS DE CIM
ENTO POLIMERICO,ATE ATINGIR CONSUMO 2,0KG/M2
00988 | TELA DE POLIESTER | M2 | 1.1 | 4.53 | 0 | 4.983
05973 | EMULSAO ACRILICA PURA | L | 2 | 26.1 | 0 | 52.2
14319 | CIMENTO POLIMERICO | KG | 2 | 3.585 | 0 | 7.17
20083 | MAO-DE-OBRA DE IMPERMEABILIZADOR, INCLUSIVE ENCARGOS SOCIAIS | H | 1.2 | 23.16 | 3 | 28.6258
DESONERADOS
20132 | MAO-DE-OBRA DE SERVENTE DA CONSTRUCAO CIVIL, INCLUSIVE ENCAR | H | 1.2 | 16.75 | 3 | 20.703
GOS SOCIAIS DESONERADOS
16.023.0005-0 | IMPERMEABILIZACAO AREA EXPOSTA,C/EMULSAO ACRILICA ESTIRENADA | M2 |  | 178.55
,TEOR DE DIOXIDO TITANIO(EM MASSA)ACIMA 2,2% E APLICACAO EM
6 OU DEMAIS DEMAOS ATE ATINGIR CONSUMO 3,5KG/M2 E REFORCO CO
M TELA DE POLIESTER MALHA 2X2MM,SOBRE DUAS OU DEMAIS DEMAOS
DE CIMENTO POLIMERICO,ATE ATINGIR CONSUMO 2,00KG/M2
00988 | TELA DE POLIESTER | M2 | 1.1 | 4.53 | 0 | 4.983
01999 | MAO-DE-OBRA DE SERVENTE DA CONSTRUCAO CIVIL, INCLUSIVE ENCAR | H | 1.25 | 19.33 | 3 | 24.8874
GOS SOCIAIS
05977 | EMULSAO ACRILICA ESTIRENADA | KG | 3.5 | 30.6 | 0 | 107.1
06914 | MAO-DE-OBRA DE IMPERMEABILIZADOR, INCLUSIVE ENCARGOS SOCIAIS | H | 1.25 | 26.73 | 3 | 34.4149
14319 | CIMENTO POLIMERICO | KG | 2 | 3.585 | 0 | 7.17
16.023.0005-A | IMPERMEABILIZACAO AREA EXPOSTA,C/EMULSAO ACRILICA ESTIRENADA | M2 |  | 170.63
,TEOR DE DIOXIDO TITANIO(EM MASSA)ACIMA 2,2% E APLICACAO EM
6 OU DEMAIS DEMAOS ATE ATINGIR CONSUMO 3,5KG/M2 E REFORCO CO
M TELA DE POLIESTER MALHA 2X2MM,SOBRE DUAS OU DEMAIS DEMAOS
DE CIMENTO POLIMERICO,ATE ATINGIR CONSUMO 2,00KG/M2
00988 | TELA DE POLIESTER | M2 | 1.1 | 4.53 | 0 | 4.983
05977 | EMULSAO ACRILICA ESTIRENADA | KG | 3.5 | 30.6 | 0 | 107.1
14319 | CIMENTO POLIMERICO | KG | 2 | 3.585 | 0 | 7.17
20083 | MAO-DE-OBRA DE IMPERMEABILIZADOR, INCLUSIVE ENCARGOS SOCIAIS | H | 1.25 | 23.16 | 3 | 29.8185
DESONERADOS
20132 | MAO-DE-OBRA DE SERVENTE DA CONSTRUCAO CIVIL, INCLUSIVE ENCAR | H | 1.25 | 16.75 | 3 | 21.5656
GOS SOCIAIS DESONERADOS
16.024.0004-0 | IMPERMEABILIZACAO DE AREA EXPOSTA S/PROTECAO MECANICA E S/TR | M2 |  | 122.77
ANSITO,USANDO MANTA ASFALTICA,AUTOPROTEGIDA,C/ACABAMENTO POL
ETILENO NA FACE INFERIOR E FILME DE ALUMINIO NA FACE SUPERIO
R,TIPO III-B C/ESP.3MM,APLICADA C/CHAMA DE MACARICO SOBRE PR
IMER ASFALTICO,BASE AGUA ISENTO SOLVENTES,INCL.ESTE,SUBSTRAT
O C/CAIMENTO MINIMO 1%,EXCL.REGULARIZACAO,CONF.ABNT NBR 9952
01999 | MAO-DE-OBRA DE SERVENTE DA CONSTRUCAO CIVIL, INCLUSIVE ENCAR | H | 0.9 | 19.33 | 3 | 17.9189
GOS SOCIAIS
06914 | MAO-DE-OBRA DE IMPERMEABILIZADOR, INCLUSIVE ENCARGOS SOCIAIS | H | 0.9 | 26.73 | 3 | 24.7787
07253 | MANTA ASFALTICA AUTOPROTEGIDA NA FACE EXTERNA COM FILME DE A | M2 | 1.15 | 67.44 | 0 | 77.556
LUMINIO, TIPO III-B, ESPESSURA DE 3MM
07254 | PRIMER ASFALTICO A BASE DE AGUA | L | 0.4 | 6.3 | 0 | 2.52
16.024.0004-A | IMPERMEABILIZACAO DE AREA EXPOSTA S/PROTECAO MECANICA E S/TR | M2 |  | 117.07
ANSITO,USANDO MANTA ASFALTICA,AUTOPROTEGIDA,C/ACABAMENTO POL
ETILENO NA FACE INFERIOR E FILME DE ALUMINIO NA FACE SUPERIO
R,TIPO III-B C/ESP.3MM,APLICADA C/CHAMA DE MACARICO SOBRE PR
IMER ASFALTICO,BASE AGUA ISENTO SOLVENTES,INCL.ESTE,SUBSTRAT
O C/CAIMENTO MINIMO 1%,EXCL.REGULARIZACAO,CONF.ABNT NBR 9952
07253 | MANTA ASFALTICA AUTOPROTEGIDA NA FACE EXTERNA COM FILME DE A | M2 | 1.15 | 67.44 | 0 | 77.556
LUMINIO, TIPO III-B, ESPESSURA DE 3MM
07254 | PRIMER ASFALTICO A BASE DE AGUA | L | 0.4 | 6.3 | 0 | 2.52
20083 | MAO-DE-OBRA DE IMPERMEABILIZADOR, INCLUSIVE ENCARGOS SOCIAIS | H | 0.9 | 23.16 | 3 | 21.4693
DESONERADOS
20132 | MAO-DE-OBRA DE SERVENTE DA CONSTRUCAO CIVIL, INCLUSIVE ENCAR | H | 0.9 | 16.75 | 3 | 15.5273
GOS SOCIAIS DESONERADOS
16.024.0005-0 | IMPERMEABILIZACAO AREA EXPOSTA S/PROTECAO MECANICA E S/TRANS | M2 |  | 140
ITO,USANDO MANTA ASFALTICA AUTOPROTEGIDA,ACABAMENTO DE POLIE
TILENO NA FACE INFERIOR E FILME DE ALUMINIO NA FACE SUPERIOR
,TIPO III-B,C/ESP.4MM,APLICADA C/CHAMA DE MACARICO SOBRE PRI
MER ASFALTICO,BASE AGUA ISENTO SOLVENTES,INCL.ESTE,SUBSTRATO
C/CAIMENTO MINIMO DE 1%,EXCL.REGULARIZACAO,ABNT NBR 9952.
01999 | MAO-DE-OBRA DE SERVENTE DA CONSTRUCAO CIVIL, INCLUSIVE ENCAR | H | 0.9 | 19.33 | 3 | 17.9189
GOS SOCIAIS
06914 | MAO-DE-OBRA DE IMPERMEABILIZADOR, INCLUSIVE ENCARGOS SOCIAIS | H | 0.9 | 26.73 | 3 | 24.7787
07254 | PRIMER ASFALTICO A BASE DE AGUA | L | 0.4 | 6.3 | 0 | 2.52
14307 | MANTA ASFALTICA AUTOPROTEGIDA NA FACE EXTERNA COM FILME DE A | M2 | 1.15 | 82.4245 | 0 | 94.7882
LUMINIO, TIPO III-B, ESPESSURA DE 4MM
16.024.0005-A | IMPERMEABILIZACAO AREA EXPOSTA S/PROTECAO MECANICA E S/TRANS | M2 |  | 134.3
ITO,USANDO MANTA ASFALTICA AUTOPROTEGIDA,ACABAMENTO DE POLIE
TILENO NA FACE INFERIOR E FILME DE ALUMINIO NA FACE SUPERIOR
,TIPO III-B,C/ESP.4MM,APLICADA C/CHAMA DE MACARICO SOBRE PRI
MER ASFALTICO,BASE AGUA ISENTO SOLVENTES,INCL.ESTE,SUBSTRATO
C/CAIMENTO MINIMO DE 1%,EXCL.REGULARIZACAO,ABNT NBR 9952.
07254 | PRIMER ASFALTICO A BASE DE AGUA | L | 0.4 | 6.3 | 0 | 2.52
14307 | MANTA ASFALTICA AUTOPROTEGIDA NA FACE EXTERNA COM FILME DE A | M2 | 1.15 | 82.4245 | 0 | 94.7882
LUMINIO, TIPO III-B, ESPESSURA DE 4MM
20083 | MAO-DE-OBRA DE IMPERMEABILIZADOR, INCLUSIVE ENCARGOS SOCIAIS | H | 0.9 | 23.16 | 3 | 21.4693
DESONERADOS
20132 | MAO-DE-OBRA DE SERVENTE DA CONSTRUCAO CIVIL, INCLUSIVE ENCAR | H | 0.9 | 16.75 | 3 | 15.5273
GOS SOCIAIS DESONERADOS
16.024.0006-0 | IMPERMEABILIZACAO DE AREA EXPOSTA S/PROTECAO MECANICA E S/TR | M2 |  | 91.42
NSITO,USANDO MANTA ASFALTICA AUTOPROTEGIDA,C/ACABAMENTO POLI
ETILENO NA FACE INFERIOR E FILME DE ALUMINIO NA FACE SUPERIO
R,TIPO II-B,C/ESP.3MM,APLICADA C/CHAMA DE MACARICO SOBRE PRI
MER ASFALTICO,BASE AGUA ISENTO DE SOLVENTES,INCL.ESTE,SUBSTR
ATO C/CAIMENTO MINIMO DE 1%,EXCL.REGULARIZACAO,ABNT NBR 9952
01999 | MAO-DE-OBRA DE SERVENTE DA CONSTRUCAO CIVIL, INCLUSIVE ENCAR | H | 0.9 | 19.33 | 3 | 17.9189
GOS SOCIAIS
06914 | MAO-DE-OBRA DE IMPERMEABILIZADOR, INCLUSIVE ENCARGOS SOCIAIS | H | 0.9 | 26.73 | 3 | 24.7787
07254 | PRIMER ASFALTICO A BASE DE AGUA | L | 0.4 | 6.3 | 0 | 2.52
14308 | MANTA ASFALTICA AUTOPROTEGIDA NA FACE EXTERNA COM FILME DE A | M2 | 1.15 | 40.1766 | 0 | 46.2031
LUMINIO, TIPO II-B, ESPESSURA DE 3MM
16.024.0006-A | IMPERMEABILIZACAO DE AREA EXPOSTA S/PROTECAO MECANICA E S/TR | M2 |  | 85.71
NSITO,USANDO MANTA ASFALTICA AUTOPROTEGIDA,C/ACABAMENTO POLI
ETILENO NA FACE INFERIOR E FILME DE ALUMINIO NA FACE SUPERIO
R,TIPO II-B,C/ESP.3MM,APLICADA C/CHAMA DE MACARICO SOBRE PRI
MER ASFALTICO,BASE AGUA ISENTO DE SOLVENTES,INCL.ESTE,SUBSTR
ATO C/CAIMENTO MINIMO DE 1%,EXCL.REGULARIZACAO,ABNT NBR 9952
07254 | PRIMER ASFALTICO A BASE DE AGUA | L | 0.4 | 6.3 | 0 | 2.52
14308 | MANTA ASFALTICA AUTOPROTEGIDA NA FACE EXTERNA COM FILME DE A | M2 | 1.15 | 40.1766 | 0 | 46.2031
LUMINIO, TIPO II-B, ESPESSURA DE 3MM
20083 | MAO-DE-OBRA DE IMPERMEABILIZADOR, INCLUSIVE ENCARGOS SOCIAIS | H | 0.9 | 23.16 | 3 | 21.4693
DESONERADOS
20132 | MAO-DE-OBRA DE SERVENTE DA CONSTRUCAO CIVIL, INCLUSIVE ENCAR | H | 0.9 | 16.75 | 3 | 15.5273
GOS SOCIAIS DESONERADOS
16.024.0007-0 | IMPERMEABILIZACAO DE AREA EXPOSTA,S/PROTECAO MECANICA S/TRAN | M2 |  | 104.43
SITO,USANDO MANTA ASFALTICA AUTOPROTEGIDA,ACABAMENTO POLIETI
LENO NA FACE INFERIOR E FILME DE ALUMINIO NA FACE SUPERIOR,T
IPO II-B,ESP.4MM,APLICADA C/CHAMA DE MACARICO SOBRE PRIMER A
SFALTICO,BASE AGUA ISENTO DE SOLVENTES,INCL.ESTE,SUBSTRATO C
/CAIMENTO MINIMO DE 1%,EXCL.REGULARIZACAO,CONF.ABNT NBR 9952
01999 | MAO-DE-OBRA DE SERVENTE DA CONSTRUCAO CIVIL, INCLUSIVE ENCAR | H | 0.9 | 19.33 | 3 | 17.9189
GOS SOCIAIS
06914 | MAO-DE-OBRA DE IMPERMEABILIZADOR, INCLUSIVE ENCARGOS SOCIAIS | H | 0.9 | 26.73 | 3 | 24.7787
07254 | PRIMER ASFALTICO A BASE DE AGUA | L | 0.4 | 6.3 | 0 | 2.52
14309 | MANTA ASFALTICA AUTOPROTEGIDA NA FACE EXTERNA COM FILME DE A | M2 | 1.15 | 51.4897 | 0 | 59.2132
LUMINIO, TIPO II-B, ESPESSURA DE 4MM
16.024.0007-A | IMPERMEABILIZACAO DE AREA EXPOSTA,S/PROTECAO MECANICA S/TRAN | M2 |  | 98.72
SITO,USANDO MANTA ASFALTICA AUTOPROTEGIDA,ACABAMENTO POLIETI
LENO NA FACE INFERIOR E FILME DE ALUMINIO NA FACE SUPERIOR,T
IPO II-B,ESP.4MM,APLICADA C/CHAMA DE MACARICO SOBRE PRIMER A
SFALTICO,BASE AGUA ISENTO DE SOLVENTES,INCL.ESTE,SUBSTRATO C
/CAIMENTO MINIMO DE 1%,EXCL.REGULARIZACAO,CONF.ABNT NBR 9952
07254 | PRIMER ASFALTICO A BASE DE AGUA | L | 0.4 | 6.3 | 0 | 2.52
14309 | MANTA ASFALTICA AUTOPROTEGIDA NA FACE EXTERNA COM FILME DE A | M2 | 1.15 | 51.4897 | 0 | 59.2132
LUMINIO, TIPO II-B, ESPESSURA DE 4MM
20083 | MAO-DE-OBRA DE IMPERMEABILIZADOR, INCLUSIVE ENCARGOS SOCIAIS | H | 0.9 | 23.16 | 3 | 21.4693
DESONERADOS
20132 | MAO-DE-OBRA DE SERVENTE DA CONSTRUCAO CIVIL, INCLUSIVE ENCAR | H | 0.9 | 16.75 | 3 | 15.5273
GOS SOCIAIS DESONERADOS
16.024.0009-0 | IMPERMEABILIZACAO AREA EXPOSTA C/MANTA BASE ASFALTO MODIFICA | M2 |  | 110.41
DO C/POLIMEROS,AUTOPROTEGIDA,ACABAMENTO POLIETILENO FACE INF
ERIOR E ESCAMAS ARDOSIA OU GRANULOS MINERAIS FACE SUPERIOR,T
IPO III-B,ESP.3MM,APROX.4MM C/CAMADA ARDOSIA,APLICADA CHAMA
MACARICO PRIMER ASFALTICO,BASE AGUA ISENTO SOLVENTES,INCL.ES
TE,SUBSTRATO CAIMENTO 1%,EXCL.REGULARIZACAO,ABNT NBR 9952.
01999 | MAO-DE-OBRA DE SERVENTE DA CONSTRUCAO CIVIL, INCLUSIVE ENCAR | H | 0.9 | 19.33 | 3 | 17.9189
GOS SOCIAIS
06914 | MAO-DE-OBRA DE IMPERMEABILIZADOR, INCLUSIVE ENCARGOS SOCIAIS | H | 0.9 | 26.73 | 3 | 24.7787
07254 | PRIMER ASFALTICO A BASE DE AGUA | L | 0.4 | 6.3 | 0 | 2.52
14311 | MANTA A BASE DE ASFALTO MODIFICADO COM POLIMEROS, AUTOPROTEG | M2 | 1.15 | 56.6946 | 0 | 65.1988
IDA NA FACE EXT.C/ESCAMAS DE ARDOSIA, TIPO III-B, E=3MM
16.024.0009-A | IMPERMEABILIZACAO AREA EXPOSTA C/MANTA BASE ASFALTO MODIFICA | M2 |  | 104.71
DO C/POLIMEROS,AUTOPROTEGIDA,ACABAMENTO POLIETILENO FACE INF
ERIOR E ESCAMAS ARDOSIA OU GRANULOS MINERAIS FACE SUPERIOR,T
IPO III-B,ESP.3MM,APROX.4MM C/CAMADA ARDOSIA,APLICADA CHAMA
MACARICO PRIMER ASFALTICO,BASE AGUA ISENTO SOLVENTES,INCL.ES
TE,SUBSTRATO CAIMENTO 1%,EXCL.REGULARIZACAO,ABNT NBR 9952.
07254 | PRIMER ASFALTICO A BASE DE AGUA | L | 0.4 | 6.3 | 0 | 2.52
14311 | MANTA A BASE DE ASFALTO MODIFICADO COM POLIMEROS, AUTOPROTEG | M2 | 1.15 | 56.6946 | 0 | 65.1988
IDA NA FACE EXT.C/ESCAMAS DE ARDOSIA, TIPO III-B, E=3MM
20083 | MAO-DE-OBRA DE IMPERMEABILIZADOR, INCLUSIVE ENCARGOS SOCIAIS | H | 0.9 | 23.16 | 3 | 21.4693
DESONERADOS
20132 | MAO-DE-OBRA DE SERVENTE DA CONSTRUCAO CIVIL, INCLUSIVE ENCAR | H | 0.9 | 16.75 | 3 | 15.5273
GOS SOCIAIS DESONERADOS
16.026.0001-0 | IMPERMEABILIZACAO DE RESERVATORIO AGUA POTAVEL,TANQUE/PISCIN | M2 |  | 167.06
A EM CONCRETO,ENTERRADOS NAO SUJEITO A LENCOL FREATICO,ABNT
NBR 11905,APLICANDO 4 DEMAOS SUCESSIVAS CIMENTO CRISTALIZANT
E PENETRACAO OSMOTICA,CONS.1KG/M2/DEMAO,MISTURADO EMULSAO AD
ESIVA BASE ACRILICA CONSUMO 0,20L/M2/DEMAO,C/TRAT.CONCRETO E
LIXAM.OU HIDROJAT.P/RETIRADA REBARBAS,EXCL.PREPARO SUPERF.
01034 | BOMBA CENTRIFUGA AUTOESCORVANTE,MOTOR A GASOLINA,6,0CV (CP) | H | 0.05 | 11.2612 | 0 | 0.5631
01035 | BOMBA CENTRIFUGA AUTO-ESCORVANTE,MOTOR AGASOLINA,6,0CV (CI) | H | 0.05 | 0.1765 | 0 | 0.0088
01968 | MAO-DE-OBRA DE PEDREIRO, INCLUSIVE ENCARGOS SOCIAIS | H | 0.13 | 26.73 | 3 | 3.5791
01999 | MAO-DE-OBRA DE SERVENTE DA CONSTRUCAO CIVIL, INCLUSIVE ENCAR | H | 1.2 | 19.33 | 3 | 23.8919
GOS SOCIAIS
02980 | CIMENTO IMPERMEABILIZANTE CRISTALIZANTE | KG | 4 | 23.58 | 0 | 94.32
02981 | EMULSAO ADESIVA, A BASE ACRILICA | L | 0.8 | 15.78 | 0 | 12.624
06914 | MAO-DE-OBRA DE IMPERMEABILIZADOR, INCLUSIVE ENCARGOS SOCIAIS | H | 1.2 | 26.73 | 0 | 32.076
16.026.0001-A | IMPERMEABILIZACAO DE RESERVATORIO AGUA POTAVEL,TANQUE/PISCIN | M2 |  | 159.11
A EM CONCRETO,ENTERRADOS NAO SUJEITO A LENCOL FREATICO,ABNT
NBR 11905,APLICANDO 4 DEMAOS SUCESSIVAS CIMENTO CRISTALIZANT
E PENETRACAO OSMOTICA,CONS.1KG/M2/DEMAO,MISTURADO EMULSAO AD
ESIVA BASE ACRILICA CONSUMO 0,20L/M2/DEMAO,C/TRAT.CONCRETO E
LIXAM.OU HIDROJAT.P/RETIRADA REBARBAS,EXCL.PREPARO SUPERF.
02980 | CIMENTO IMPERMEABILIZANTE CRISTALIZANTE | KG | 4 | 23.58 | 0 | 94.32
02981 | EMULSAO ADESIVA, A BASE ACRILICA | L | 0.8 | 15.78 | 0 | 12.624
20083 | MAO-DE-OBRA DE IMPERMEABILIZADOR, INCLUSIVE ENCARGOS SOCIAIS | H | 1.2 | 23.16 | 0 | 27.792
DESONERADOS
20115 | MAO-DE-OBRA DE PEDREIRO, INCLUSIVE ENCARGOS SOCIAIS DESONERA | H | 0.13 | 23.16 | 3 | 3.1011
DOS
20132 | MAO-DE-OBRA DE SERVENTE DA CONSTRUCAO CIVIL, INCLUSIVE ENCAR | H | 1.2 | 16.75 | 3 | 20.703
GOS SOCIAIS DESONERADOS
30757 | BOMBA CENTRIFUGA AUTOESCORVANTE,MOTOR A GASOLINA,6,0CV (CP) | H | 0.05 | 11.2612 | 0 | 0.5631
30758 | BOMBA CENTRIFUGA AUTO-ESCORVANTE,MOTOR AGASOLINA,6,0CV (CI) | H | 0.05 | 0.1765 | 0 | 0.0088
16.026.0002-0 | IMPERMEABILIZACAO DE RESERVATORIO AGUA POTAVEL,TANQUE/PISCIN | M2 |  | 115.83
A EM CONCRETO,ENTERRADOS SUJEITOS A LENCOL FREATICO,SIST.CRI
STALIZACAO COMPOSTO 3 PRODUTOS DE BASE MINERAL,PENETRAM EFEI
TO DE OSMOSE,CONS.POR M2,CIMENTO CRISTALIZANTE QUE ENDURECE
EM 2MIN-1KG/M2,CIMENTO CRISTALIZANTE QUE EMDURECE 7MIN-1,6KG
/M2,LIQUIDO SELADOR MINERAL,BASE SILICATO-0,7KG/M2
01034 | BOMBA CENTRIFUGA AUTOESCORVANTE,MOTOR A GASOLINA,6,0CV (CP) | H | 0.05 | 11.2612 | 0 | 0.5631
01035 | BOMBA CENTRIFUGA AUTO-ESCORVANTE,MOTOR AGASOLINA,6,0CV (CI) | H | 0.05 | 0.1765 | 0 | 0.0088
01968 | MAO-DE-OBRA DE PEDREIRO, INCLUSIVE ENCARGOS SOCIAIS | H | 0.13 | 26.73 | 3 | 3.5791
01999 | MAO-DE-OBRA DE SERVENTE DA CONSTRUCAO CIVIL, INCLUSIVE ENCAR | H | 1.2 | 19.33 | 3 | 23.8919
GOS SOCIAIS
02981 | EMULSAO ADESIVA, A BASE ACRILICA | L | 0.8 | 15.78 | 0 | 12.624
05974 | CIMENTO CRISTALIZANTE (20 MIN) | KG | 1 | 6.5343 | 0 | 6.5343
05975 | CIMENTO CRISTALIZANTE (07MIN) | KG | 1.6 | 15.33 | 0 | 24.528
05976 | LIQUIDO SELADOR DE BASE MINERAL, EMBALAGENS DE 20KG | KG | 0.7 | 15.8093 | 0 | 11.0665
06914 | MAO-DE-OBRA DE IMPERMEABILIZADOR, INCLUSIVE ENCARGOS SOCIAIS | H | 1.2 | 26.73 | 3 | 33.0383
16.026.0002-A | IMPERMEABILIZACAO DE RESERVATORIO AGUA POTAVEL,TANQUE/PISCIN | M2 |  | 107.75
A EM CONCRETO,ENTERRADOS SUJEITOS A LENCOL FREATICO,SIST.CRI
STALIZACAO COMPOSTO 3 PRODUTOS DE BASE MINERAL,PENETRAM EFEI
TO DE OSMOSE,CONS.POR M2,CIMENTO CRISTALIZANTE QUE ENDURECE
EM 2MIN-1KG/M2,CIMENTO CRISTALIZANTE QUE EMDURECE 7MIN-1,6KG
/M2,LIQUIDO SELADOR MINERAL,BASE SILICATO-0,7KG/M2
02981 | EMULSAO ADESIVA, A BASE ACRILICA | L | 0.8 | 15.78 | 0 | 12.624
05974 | CIMENTO CRISTALIZANTE (20 MIN) | KG | 1 | 6.5343 | 0 | 6.5343
05975 | CIMENTO CRISTALIZANTE (07MIN) | KG | 1.6 | 15.33 | 0 | 24.528
05976 | LIQUIDO SELADOR DE BASE MINERAL, EMBALAGENS DE 20KG | KG | 0.7 | 15.8093 | 0 | 11.0665
20083 | MAO-DE-OBRA DE IMPERMEABILIZADOR, INCLUSIVE ENCARGOS SOCIAIS | H | 1.2 | 23.16 | 3 | 28.6258
DESONERADOS
20115 | MAO-DE-OBRA DE PEDREIRO, INCLUSIVE ENCARGOS SOCIAIS DESONERA | H | 0.13 | 23.16 | 3 | 3.1011
DOS
20132 | MAO-DE-OBRA DE SERVENTE DA CONSTRUCAO CIVIL, INCLUSIVE ENCAR | H | 1.2 | 16.75 | 3 | 20.703
GOS SOCIAIS DESONERADOS
30757 | BOMBA CENTRIFUGA AUTOESCORVANTE,MOTOR A GASOLINA,6,0CV (CP) | H | 0.05 | 11.2612 | 0 | 0.5631
30758 | BOMBA CENTRIFUGA AUTO-ESCORVANTE,MOTOR AGASOLINA,6,0CV (CI) | H | 0.05 | 0.1765 | 0 | 0.0088
16.026.0005-0 | IMPERMEABILIZANTE DE RESERVATORIO DE AGUA POTAVEL,TANQUE/PIS | M2 |  | 151.93
CINA EM CONCRETO ENTERRADO,SUJEITO A LENCOL FREATICO E PRESS
AO POSITIVA,SISTEMA DE CRISTALIZACAO COMPOSTO DE 3 PRODUTOS
E BASE MINERAL,QUE PENETRAM PROFUNDAMENTE POR EFEITO DE OSMO
SE
01034 | BOMBA CENTRIFUGA AUTOESCORVANTE,MOTOR A GASOLINA,6,0CV (CP) | H | 0.05 | 11.2612 | 0 | 0.5631
01035 | BOMBA CENTRIFUGA AUTO-ESCORVANTE,MOTOR AGASOLINA,6,0CV (CI) | H | 0.05 | 0.1765 | 0 | 0.0088
01968 | MAO-DE-OBRA DE PEDREIRO, INCLUSIVE ENCARGOS SOCIAIS | H | 0.13 | 26.73 | 3 | 3.5791
01999 | MAO-DE-OBRA DE SERVENTE DA CONSTRUCAO CIVIL, INCLUSIVE ENCAR | H | 1.1 | 19.33 | 3 | 21.9009
GOS SOCIAIS
02980 | CIMENTO IMPERMEABILIZANTE CRISTALIZANTE | KG | 2 | 23.58 | 0 | 47.16
02981 | EMULSAO ADESIVA, A BASE ACRILICA | L | 0.4 | 15.78 | 0 | 6.312
05974 | CIMENTO CRISTALIZANTE (20 MIN) | KG | 1 | 6.5343 | 0 | 6.5343
05975 | CIMENTO CRISTALIZANTE (07MIN) | KG | 1.6 | 15.33 | 0 | 24.528
05976 | LIQUIDO SELADOR DE BASE MINERAL, EMBALAGENS DE 20KG | KG | 0.7 | 15.8093 | 0 | 11.0665
06914 | MAO-DE-OBRA DE IMPERMEABILIZADOR, INCLUSIVE ENCARGOS SOCIAIS | H | 1.1 | 26.73 | 3 | 30.2851
16.026.0005-A | IMPERMEABILIZANTE DE RESERVATORIO DE AGUA POTAVEL,TANQUE/PIS | M2 |  | 144.49
CINA EM CONCRETO ENTERRADO,SUJEITO A LENCOL FREATICO E PRESS
AO POSITIVA,SISTEMA DE CRISTALIZACAO COMPOSTO DE 3 PRODUTOS
E BASE MINERAL,QUE PENETRAM PROFUNDAMENTE POR EFEITO DE OSMO
SE
02980 | CIMENTO IMPERMEABILIZANTE CRISTALIZANTE | KG | 2 | 23.58 | 0 | 47.16
02981 | EMULSAO ADESIVA, A BASE ACRILICA | L | 0.4 | 15.78 | 0 | 6.312
05974 | CIMENTO CRISTALIZANTE (20 MIN) | KG | 1 | 6.5343 | 0 | 6.5343
05975 | CIMENTO CRISTALIZANTE (07MIN) | KG | 1.6 | 15.33 | 0 | 24.528
05976 | LIQUIDO SELADOR DE BASE MINERAL, EMBALAGENS DE 20KG | KG | 0.7 | 15.8093 | 0 | 11.0665
20083 | MAO-DE-OBRA DE IMPERMEABILIZADOR, INCLUSIVE ENCARGOS SOCIAIS | H | 1.1 | 23.16 | 3 | 26.2403
DESONERADOS
20115 | MAO-DE-OBRA DE PEDREIRO, INCLUSIVE ENCARGOS SOCIAIS DESONERA | H | 0.13 | 23.16 | 3 | 3.1011
DOS
20132 | MAO-DE-OBRA DE SERVENTE DA CONSTRUCAO CIVIL, INCLUSIVE ENCAR | H | 1.1 | 16.75 | 3 | 18.9778
GOS SOCIAIS DESONERADOS
30757 | BOMBA CENTRIFUGA AUTOESCORVANTE,MOTOR A GASOLINA,6,0CV (CP) | H | 0.05 | 11.2612 | 0 | 0.5631
30758 | BOMBA CENTRIFUGA AUTO-ESCORVANTE,MOTOR AGASOLINA,6,0CV (CI) | H | 0.05 | 0.1765 | 0 | 0.0088
16.026.0010-0 | IMPERMEABILIZANTE DA SUPERFICIE DE CONCRETO EM PRESENCA OU N | M2 |  | 93.45
AO DE UMIDADE OU DE LENCOL FREATICO,EMPREGANDO SISTEMA PROGR
ESSIVO DE CRISTALIZACAO COMPOSTO DE INGREDIENTES ATIVOS QUE
PENETRAM PROFUNDAMENTE NO CONCRETO POR PROCESSO CATALITICO,G
ERANDO CRISTAIS INSOLUVEIS DE FIBRAS DENTRITICAS NOS POROS E
CAPILARIDADES
01034 | BOMBA CENTRIFUGA AUTOESCORVANTE,MOTOR A GASOLINA,6,0CV (CP) | H | 0.05 | 11.2612 | 0 | 0.5631
01035 | BOMBA CENTRIFUGA AUTO-ESCORVANTE,MOTOR AGASOLINA,6,0CV (CI) | H | 0.05 | 0.1765 | 0 | 0.0088
01968 | MAO-DE-OBRA DE PEDREIRO, INCLUSIVE ENCARGOS SOCIAIS | H | 0.13 | 26.73 | 3 | 3.5791
01999 | MAO-DE-OBRA DE SERVENTE DA CONSTRUCAO CIVIL, INCLUSIVE ENCAR | H | 1.1 | 19.33 | 3 | 21.9009
GOS SOCIAIS
06914 | MAO-DE-OBRA DE IMPERMEABILIZADOR, INCLUSIVE ENCARGOS SOCIAIS | H | 1.1 | 26.73 | 3 | 30.2851
11076 | ARGAMASSA CRISTALIZANTE CONCENTRADA PARA IMPERMEABILIZACAO D | KG | 0.8 | 23.64 | 0 | 18.912
E CONCRETO (EMBALAGEM 25KG)
11077 | ARGAMASSA CRISTALIZANTE MODIFICADA PARA IMPERMEABILIZACAO DE | KG | 0.8 | 22.76 | 0 | 18.208
CONCRETO (EMBALAGEM 25KG)
16.026.0010-A | IMPERMEABILIZANTE DA SUPERFICIE DE CONCRETO EM PRESENCA OU N | M2 |  | 86.01
AO DE UMIDADE OU DE LENCOL FREATICO,EMPREGANDO SISTEMA PROGR
ESSIVO DE CRISTALIZACAO COMPOSTO DE INGREDIENTES ATIVOS QUE
PENETRAM PROFUNDAMENTE NO CONCRETO POR PROCESSO CATALITICO,G
ERANDO CRISTAIS INSOLUVEIS DE FIBRAS DENTRITICAS NOS POROS E
CAPILARIDADES
11076 | ARGAMASSA CRISTALIZANTE CONCENTRADA PARA IMPERMEABILIZACAO D | KG | 0.8 | 23.64 | 0 | 18.912
E CONCRETO (EMBALAGEM 25KG)
11077 | ARGAMASSA CRISTALIZANTE MODIFICADA PARA IMPERMEABILIZACAO DE | KG | 0.8 | 22.76 | 0 | 18.208
CONCRETO (EMBALAGEM 25KG)
20083 | MAO-DE-OBRA DE IMPERMEABILIZADOR, INCLUSIVE ENCARGOS SOCIAIS | H | 1.1 | 23.16 | 3 | 26.2403
DESONERADOS
20115 | MAO-DE-OBRA DE PEDREIRO, INCLUSIVE ENCARGOS SOCIAIS DESONERA | H | 0.13 | 23.16 | 3 | 3.1011
DOS
20132 | MAO-DE-OBRA DE SERVENTE DA CONSTRUCAO CIVIL, INCLUSIVE ENCAR | H | 1.1 | 16.75 | 3 | 18.9778
GOS SOCIAIS DESONERADOS
30757 | BOMBA CENTRIFUGA AUTOESCORVANTE,MOTOR A GASOLINA,6,0CV (CP) | H | 0.05 | 11.2612 | 0 | 0.5631
30758 | BOMBA CENTRIFUGA AUTO-ESCORVANTE,MOTOR AGASOLINA,6,0CV (CI) | H | 0.05 | 0.1765 | 0 | 0.0088
16.026.0030-0 | IMPERMEABILIZACAO DE RESERVATORIO DE AGUA ELEVADO OU SUBTERR | M2 |  | 88.91
ANEO DE SISTEMA RIGIDO,PISCINAS,ALICERCES E PAREDES DE CONTA
TO C/SOLO,CONSTANDO LIMPEZA SUPERF.,CHAPISCO DE CIMENTO E AR
EIA,TRACO 1:2,ADESIVO SINT.1:2 E REVEST.ARGAMASSA DE CIMENTO
E AREIA,TRACO 1:3,ESP.3CM,UTILIZANDO IMPERMEAB.DE PEGA NORMA
L ADIC.A AGUA DA ARGAMASSA NA DOSAGEM 1:2
00520 | IMPERMEABILIZANTE DE PEGA NORMAL, EM LATAS DE 18KG | KG | 0.66 | 5.5992 | 0 | 3.6955
01605 | ARGAMASSA CIM.,AREIA TRACO 1:3,PREPARO MECANICO | M3 | 0.03 | 468.3383 | 0 | 14.0501
01968 | MAO-DE-OBRA DE PEDREIRO, INCLUSIVE ENCARGOS SOCIAIS | H | 1.4 | 26.73 | 3 | 38.5447
01999 | MAO-DE-OBRA DE SERVENTE DA CONSTRUCAO CIVIL, INCLUSIVE ENCAR | H | 1.45 | 19.33 | 3 | 28.8694
GOS SOCIAIS
03436 | ARGAMASSA CIM.,AREIA TRACO 1:2,PREPARO MECANICO | M3 | 0.003 | 520.8289 | 0 | 1.5625
07324 | ADESIVO A BASE DE RESINA SINTETICA DE ALTA ADERENCIA, EMBALA | L | 0.2 | 10.975 | 0 | 2.195
GEM DE 18L
16.026.0030-A | IMPERMEABILIZACAO DE RESERVATORIO DE AGUA ELEVADO OU SUBTERR | M2 |  | 79.64
ANEO DE SISTEMA RIGIDO,PISCINAS,ALICERCES E PAREDES DE CONTA
TO C/SOLO,CONSTANDO LIMPEZA SUPERF.,CHAPISCO DE CIMENTO E AR
EIA,TRACO 1:2,ADESIVO SINT.1:2 E REVEST.ARGAMASSA DE CIMENTO
E AREIA,TRACO 1:3,ESP.3CM,UTILIZANDO IMPERMEAB.DE PEGA NORMA
L ADIC.A AGUA DA ARGAMASSA NA DOSAGEM 1:2
00520 | IMPERMEABILIZANTE DE PEGA NORMAL, EM LATAS DE 18KG | KG | 0.66 | 5.5992 | 0 | 3.6955
07324 | ADESIVO A BASE DE RESINA SINTETICA DE ALTA ADERENCIA, EMBALA | L | 0.2 | 10.975 | 0 | 2.195
GEM DE 18L
20115 | MAO-DE-OBRA DE PEDREIRO, INCLUSIVE ENCARGOS SOCIAIS DESONERA | H | 1.4 | 23.16 | 3 | 33.3967
DOS
20132 | MAO-DE-OBRA DE SERVENTE DA CONSTRUCAO CIVIL, INCLUSIVE ENCAR | H | 1.45 | 16.75 | 3 | 25.0161
GOS SOCIAIS DESONERADOS
30162 | ARGAMASSA CIM.,AREIA TRACO 1:2,PREPARO MECANICO | M3 | 0.003 | 514.0541 | 0 | 1.5422
30163 | ARGAMASSA CIM.,AREIA TRACO 1:3,PREPARO MECANICO | M3 | 0.03 | 460.102 | 0 | 13.8031
16.027.0001-0 | IMPERMEABILIZACAO DE RESERVATORIO AGUA ELEVADO OU APOIADO,NA | M2 |  | 117.68
O SUJEITO A LENCOL FREATICO,S/PRESSAO NEGATIVA,EMPREGANDO 2
DEMAOS DE CIMENTO POLIMERICO,CONS.1KG/M2/DEMAO,IMPER.BASE RE
SINAS TERMOPL.E CIMENTO C/ADESIVO,CONS.4KG/M2,ESTR.TELA POLI
ESTER 2X2MM,ENTRE 1ª E 2ª DEMAOS,FORMANDO MEMBRANA FLEXIVEL
00988 | TELA DE POLIESTER | M2 | 1.1 | 4.53 | 0 | 4.983
01034 | BOMBA CENTRIFUGA AUTOESCORVANTE,MOTOR A GASOLINA,6,0CV (CP) | H | 0.05 | 11.2612 | 0 | 0.5631
01035 | BOMBA CENTRIFUGA AUTO-ESCORVANTE,MOTOR AGASOLINA,6,0CV (CI) | H | 0.05 | 0.1765 | 0 | 0.0088
01968 | MAO-DE-OBRA DE PEDREIRO, INCLUSIVE ENCARGOS SOCIAIS | H | 0.13 | 26.73 | 3 | 3.5791
01999 | MAO-DE-OBRA DE SERVENTE DA CONSTRUCAO CIVIL, INCLUSIVE ENCAR | H | 1.1 | 19.33 | 3 | 21.9009
GOS SOCIAIS
06914 | MAO-DE-OBRA DE IMPERMEABILIZADOR, INCLUSIVE ENCARGOS SOCIAIS | H | 1.1 | 26.73 | 3 | 30.2851
14315 | IMPERMEABILIZANTE A BASE DE RESINA TERMOPLASTICA E CIMENTO C | KG | 4 | 12.3 | 0 | 49.2
OM ADITIVOS E INCORPORACAO DE FIBRAS SINT. DE POLIPROPILENO
14319 | CIMENTO POLIMERICO | KG | 2 | 3.585 | 0 | 7.17
16.027.0001-A | IMPERMEABILIZACAO DE RESERVATORIO AGUA ELEVADO OU APOIADO,NA | M2 |  | 110.24
O SUJEITO A LENCOL FREATICO,S/PRESSAO NEGATIVA,EMPREGANDO 2
DEMAOS DE CIMENTO POLIMERICO,CONS.1KG/M2/DEMAO,IMPER.BASE RE
SINAS TERMOPL.E CIMENTO C/ADESIVO,CONS.4KG/M2,ESTR.TELA POLI
ESTER 2X2MM,ENTRE 1ª E 2ª DEMAOS,FORMANDO MEMBRANA FLEXIVEL
00988 | TELA DE POLIESTER | M2 | 1.1 | 4.53 | 0 | 4.983
14315 | IMPERMEABILIZANTE A BASE DE RESINA TERMOPLASTICA E CIMENTO C | KG | 4 | 12.3 | 0 | 49.2
OM ADITIVOS E INCORPORACAO DE FIBRAS SINT. DE POLIPROPILENO
14319 | CIMENTO POLIMERICO | KG | 2 | 3.585 | 0 | 7.17
20083 | MAO-DE-OBRA DE IMPERMEABILIZADOR, INCLUSIVE ENCARGOS SOCIAIS | H | 1.1 | 23.16 | 3 | 26.2403
DESONERADOS
20115 | MAO-DE-OBRA DE PEDREIRO, INCLUSIVE ENCARGOS SOCIAIS DESONERA | H | 0.13 | 23.16 | 3 | 3.1011
DOS
20132 | MAO-DE-OBRA DE SERVENTE DA CONSTRUCAO CIVIL, INCLUSIVE ENCAR | H | 1.1 | 16.75 | 3 | 18.9778
GOS SOCIAIS DESONERADOS
30757 | BOMBA CENTRIFUGA AUTOESCORVANTE,MOTOR A GASOLINA,6,0CV (CP) | H | 0.05 | 11.2612 | 0 | 0.5631
30758 | BOMBA CENTRIFUGA AUTO-ESCORVANTE,MOTOR AGASOLINA,6,0CV (CI) | H | 0.05 | 0.1765 | 0 | 0.0088
16.028.0015-0 | IMPERMEABILIZACAO DE RESERVATORIO PARA AGUA POTAVEL OU PISCI | M2 |  | 107.62
NA ELEVADA OU APOIADA,NAO SUJEITO LENCOL FREATICO,S/PRESSAO
NEGATIVA,EMPREGANDO 2 DEMAOS CIMENTO POLIMERICO,CONSUMO 1KG/
M2/DEMAO,APLICACAO MEMBRANA COM POLIMERO ACRILICO COM OU SEM
CIMENTO,CONSUMO DE 3/6KG/M2,ESTRUTURA COM TELA POLIESTER 2X
2MM,ENTRE DEMAOS
00988 | TELA DE POLIESTER | M2 | 1.1 | 4.53 | 0 | 4.983
01034 | BOMBA CENTRIFUGA AUTOESCORVANTE,MOTOR A GASOLINA,6,0CV (CP) | H | 0.05 | 11.2612 | 0 | 0.5631
01035 | BOMBA CENTRIFUGA AUTO-ESCORVANTE,MOTOR AGASOLINA,6,0CV (CI) | H | 0.05 | 0.1765 | 0 | 0.0088
01968 | MAO-DE-OBRA DE PEDREIRO, INCLUSIVE ENCARGOS SOCIAIS | H | 1.1 | 26.73 | 3 | 30.2851
01999 | MAO-DE-OBRA DE SERVENTE DA CONSTRUCAO CIVIL, INCLUSIVE ENCAR | H | 1.1 | 19.33 | 3 | 21.9009
GOS SOCIAIS
06914 | MAO-DE-OBRA DE IMPERMEABILIZADOR, INCLUSIVE ENCARGOS SOCIAIS | H | 0.13 | 26.73 | 3 | 3.5791
14316 | MEMBRANA DE POLIMERO ACRILICO, COM OU SEM CIMENTO | KG | 3.6 | 10.87 | 0 | 39.132
14319 | CIMENTO POLIMERICO | KG | 2 | 3.585 | 0 | 7.17
16.028.0015-A | IMPERMEABILIZACAO DE RESERVATORIO PARA AGUA POTAVEL OU PISCI | M2 |  | 100.17
NA ELEVADA OU APOIADA,NAO SUJEITO LENCOL FREATICO,S/PRESSAO
NEGATIVA,EMPREGANDO 2 DEMAOS CIMENTO POLIMERICO,CONSUMO 1KG/
M2/DEMAO,APLICACAO MEMBRANA COM POLIMERO ACRILICO COM OU SEM
CIMENTO,CONSUMO DE 3/6KG/M2,ESTRUTURA COM TELA POLIESTER 2X
2MM,ENTRE DEMAOS
00988 | TELA DE POLIESTER | M2 | 1.1 | 4.53 | 0 | 4.983
14316 | MEMBRANA DE POLIMERO ACRILICO, COM OU SEM CIMENTO | KG | 3.6 | 10.87 | 0 | 39.132
14319 | CIMENTO POLIMERICO | KG | 2 | 3.585 | 0 | 7.17
20083 | MAO-DE-OBRA DE IMPERMEABILIZADOR, INCLUSIVE ENCARGOS SOCIAIS | H | 0.13 | 23.16 | 3 | 3.1011
DESONERADOS
20115 | MAO-DE-OBRA DE PEDREIRO, INCLUSIVE ENCARGOS SOCIAIS DESONERA | H | 1.1 | 23.16 | 3 | 26.2403
DOS
20132 | MAO-DE-OBRA DE SERVENTE DA CONSTRUCAO CIVIL, INCLUSIVE ENCAR | H | 1.1 | 16.75 | 3 | 18.9778
GOS SOCIAIS DESONERADOS
30757 | BOMBA CENTRIFUGA AUTOESCORVANTE,MOTOR A GASOLINA,6,0CV (CP) | H | 0.05 | 11.2612 | 0 | 0.5631
30758 | BOMBA CENTRIFUGA AUTO-ESCORVANTE,MOTOR AGASOLINA,6,0CV (CI) | H | 0.05 | 0.1765 | 0 | 0.0088
16.028.0020-0 | IMPERMEABILIZACAO DE RESERVATORIO PARA AGUA OU PISCINA APOIA | M2 |  | 77.79
DA OU ENTERRADA,SUJEITO A LENCOL FREATICO ATE 10 M.C.A PRESS
AO NEGATIVA,EMPREGANDO 4 DEMAOS CIMENTO POLIMERICO,CONSUMO 1
KG/M2/DEMAO,EXCLUSIVE PREPARO SUPERFICIE,COM TRATAMENTO DE C
ONCRETO,LIXAMENTO OU HIDROJATEAMENTO PARA RETIRADA REBARBAS,
DESMOLDANTE,NATA DE CIMENTO E ABERTURA POROS
01034 | BOMBA CENTRIFUGA AUTOESCORVANTE,MOTOR A GASOLINA,6,0CV (CP) | H | 0.05 | 11.2612 | 0 | 0.5631
01035 | BOMBA CENTRIFUGA AUTO-ESCORVANTE,MOTOR AGASOLINA,6,0CV (CI) | H | 0.05 | 0.1765 | 0 | 0.0088
01968 | MAO-DE-OBRA DE PEDREIRO, INCLUSIVE ENCARGOS SOCIAIS | H | 0.13 | 26.73 | 3 | 3.5791
01999 | MAO-DE-OBRA DE SERVENTE DA CONSTRUCAO CIVIL, INCLUSIVE ENCAR | H | 1.25 | 19.33 | 3 | 24.8874
GOS SOCIAIS
06914 | MAO-DE-OBRA DE IMPERMEABILIZADOR, INCLUSIVE ENCARGOS SOCIAIS | H | 1.25 | 26.73 | 3 | 34.4149
14319 | CIMENTO POLIMERICO | KG | 4 | 3.585 | 0 | 14.34
16.028.0020-A | IMPERMEABILIZACAO DE RESERVATORIO PARA AGUA OU PISCINA APOIA | M2 |  | 69.39
DA OU ENTERRADA,SUJEITO A LENCOL FREATICO ATE 10 M.C.A PRESS
AO NEGATIVA,EMPREGANDO 4 DEMAOS CIMENTO POLIMERICO,CONSUMO 1
KG/M2/DEMAO,EXCLUSIVE PREPARO SUPERFICIE,COM TRATAMENTO DE C
ONCRETO,LIXAMENTO OU HIDROJATEAMENTO PARA RETIRADA REBARBAS,
DESMOLDANTE,NATA DE CIMENTO E ABERTURA POROS
14319 | CIMENTO POLIMERICO | KG | 4 | 3.585 | 0 | 14.34
20083 | MAO-DE-OBRA DE IMPERMEABILIZADOR, INCLUSIVE ENCARGOS SOCIAIS | H | 1.25 | 23.16 | 3 | 29.8185
DESONERADOS
20115 | MAO-DE-OBRA DE PEDREIRO, INCLUSIVE ENCARGOS SOCIAIS DESONERA | H | 0.13 | 23.16 | 3 | 3.1011
DOS
20132 | MAO-DE-OBRA DE SERVENTE DA CONSTRUCAO CIVIL, INCLUSIVE ENCAR | H | 1.25 | 16.75 | 3 | 21.5656
GOS SOCIAIS DESONERADOS
30757 | BOMBA CENTRIFUGA AUTOESCORVANTE,MOTOR A GASOLINA,6,0CV (CP) | H | 0.05 | 11.2612 | 0 | 0.5631
30758 | BOMBA CENTRIFUGA AUTO-ESCORVANTE,MOTOR AGASOLINA,6,0CV (CI) | H | 0.05 | 0.1765 | 0 | 0.0088
16.028.0022-0 | IMPERMEABILIZACAO PARA ETE-ESTACAO TRAT.ESGOTO,RESERV.TANQUE | M2 |  | 77.79
APOIADO OU ENTERRADO,CAIXA GORDURA,SUJEITO LENCOL FREATICO A
TE 10 M.C.A PRESSAO NEGATIVA,CONTATO C/ESGOTO,EMPREGANDO 4 D
EMAOS DE CIMENTO POLIMERICO,C/RESISTENCIA QUIMICA,CONSUMO 1K
G/M2/DEMAO,EXCLUSIVE PREPARO DA SUPERFICIE,COM TRATAMENTO DO
CONCRETO,LIXAMENTO E HIDROJATEAMENTO
01034 | BOMBA CENTRIFUGA AUTOESCORVANTE,MOTOR A GASOLINA,6,0CV (CP) | H | 0.05 | 11.2612 | 0 | 0.5631
01035 | BOMBA CENTRIFUGA AUTO-ESCORVANTE,MOTOR AGASOLINA,6,0CV (CI) | H | 0.05 | 0.1765 | 0 | 0.0088
01968 | MAO-DE-OBRA DE PEDREIRO, INCLUSIVE ENCARGOS SOCIAIS | H | 0.13 | 26.73 | 3 | 3.5791
01999 | MAO-DE-OBRA DE SERVENTE DA CONSTRUCAO CIVIL, INCLUSIVE ENCAR | H | 1.25 | 19.33 | 3 | 24.8874
GOS SOCIAIS
06914 | MAO-DE-OBRA DE IMPERMEABILIZADOR, INCLUSIVE ENCARGOS SOCIAIS | H | 1.25 | 26.73 | 3 | 34.4149
14319 | CIMENTO POLIMERICO | KG | 4 | 3.585 | 0 | 14.34
16.028.0022-A | IMPERMEABILIZACAO PARA ETE-ESTACAO TRAT.ESGOTO,RESERV.TANQUE | M2 |  | 69.39
APOIADO OU ENTERRADO,CAIXA GORDURA,SUJEITO LENCOL FREATICO A
TE 10 M.C.A PRESSAO NEGATIVA,CONTATO C/ESGOTO,EMPREGANDO 4 D
EMAOS DE CIMENTO POLIMERICO,C/RESISTENCIA QUIMICA,CONSUMO 1K
G/M2/DEMAO,EXCLUSIVE PREPARO DA SUPERFICIE,COM TRATAMENTO DO
CONCRETO,LIXAMENTO E HIDROJATEAMENTO
14319 | CIMENTO POLIMERICO | KG | 4 | 3.585 | 0 | 14.34
20083 | MAO-DE-OBRA DE IMPERMEABILIZADOR, INCLUSIVE ENCARGOS SOCIAIS | H | 1.25 | 23.16 | 3 | 29.8185
DESONERADOS
20115 | MAO-DE-OBRA DE PEDREIRO, INCLUSIVE ENCARGOS SOCIAIS DESONERA | H | 0.13 | 23.16 | 3 | 3.1011
DOS
20132 | MAO-DE-OBRA DE SERVENTE DA CONSTRUCAO CIVIL, INCLUSIVE ENCAR | H | 1.25 | 16.75 | 3 | 21.5656
GOS SOCIAIS DESONERADOS
30757 | BOMBA CENTRIFUGA AUTOESCORVANTE,MOTOR A GASOLINA,6,0CV (CP) | H | 0.05 | 11.2612 | 0 | 0.5631
30758 | BOMBA CENTRIFUGA AUTO-ESCORVANTE,MOTOR AGASOLINA,6,0CV (CI) | H | 0.05 | 0.1765 | 0 | 0.0088
16.028.0023-0 | IMPERMEABILIZACAO ELASTICA PARA ETE-ESTACAO TRAT.ESGOTO,RESE | M2 |  | 234.32
VATORIO TANQUE ELEVADO OU APOIADO,CONTATO ESGOTO COM MEMBRAN
A BASE POLIURETANO VEGETAL,ISENTO SOLVENTES,BAIXO TEOR VOC,B
I-COMPONENTE,APLICADO A FRIO,2 OU 3 DEMAOS,CONS.2KG/M2,TELA
POLIESTER,SOBRE A 1ª DEMAO,MALHA 2X2MM
00988 | TELA DE POLIESTER | M2 | 1.1 | 4.53 | 0 | 4.983
01034 | BOMBA CENTRIFUGA AUTOESCORVANTE,MOTOR A GASOLINA,6,0CV (CP) | H | 0.05 | 11.2612 | 0 | 0.5631
01035 | BOMBA CENTRIFUGA AUTO-ESCORVANTE,MOTOR AGASOLINA,6,0CV (CI) | H | 0.05 | 0.1765 | 0 | 0.0088
01968 | MAO-DE-OBRA DE PEDREIRO, INCLUSIVE ENCARGOS SOCIAIS | H | 0.13 | 26.73 | 3 | 3.5791
01999 | MAO-DE-OBRA DE SERVENTE DA CONSTRUCAO CIVIL, INCLUSIVE ENCAR | H | 1.1 | 19.33 | 3 | 21.9009
GOS SOCIAIS
06914 | MAO-DE-OBRA DE IMPERMEABILIZADOR, INCLUSIVE ENCARGOS SOCIAIS | H | 1.1 | 26.73 | 3 | 30.2851
14299 | MEMBRANA IMPERMEABILIZANTE A BASE DE POLIURETANO VEGETAL, IS | KG | 2 | 86.5028 | 0 | 173.0056
ENTO DE SOLVENTES, COM BAIXO TEOR DE VOC BI-COMPONENTE
16.028.0023-A | IMPERMEABILIZACAO ELASTICA PARA ETE-ESTACAO TRAT.ESGOTO,RESE | M2 |  | 226.87
VATORIO TANQUE ELEVADO OU APOIADO,CONTATO ESGOTO COM MEMBRAN
A BASE POLIURETANO VEGETAL,ISENTO SOLVENTES,BAIXO TEOR VOC,B
I-COMPONENTE,APLICADO A FRIO,2 OU 3 DEMAOS,CONS.2KG/M2,TELA
POLIESTER,SOBRE A 1ª DEMAO,MALHA 2X2MM
00988 | TELA DE POLIESTER | M2 | 1.1 | 4.53 | 0 | 4.983
14299 | MEMBRANA IMPERMEABILIZANTE A BASE DE POLIURETANO VEGETAL, IS | KG | 2 | 86.5028 | 0 | 173.0056
ENTO DE SOLVENTES, COM BAIXO TEOR DE VOC BI-COMPONENTE
20083 | MAO-DE-OBRA DE IMPERMEABILIZADOR, INCLUSIVE ENCARGOS SOCIAIS | H | 1.1 | 23.16 | 3 | 26.2403
DESONERADOS
20115 | MAO-DE-OBRA DE PEDREIRO, INCLUSIVE ENCARGOS SOCIAIS DESONERA | H | 0.13 | 23.16 | 3 | 3.1011
DOS
20132 | MAO-DE-OBRA DE SERVENTE DA CONSTRUCAO CIVIL, INCLUSIVE ENCAR | H | 1.1 | 16.75 | 3 | 18.9778
GOS SOCIAIS DESONERADOS
30757 | BOMBA CENTRIFUGA AUTOESCORVANTE,MOTOR A GASOLINA,6,0CV (CP) | H | 0.05 | 11.2612 | 0 | 0.5631
30758 | BOMBA CENTRIFUGA AUTO-ESCORVANTE,MOTOR AGASOLINA,6,0CV (CI) | H | 0.05 | 0.1765 | 0 | 0.0088
16.028.0026-0 | IMPERMEABILIZACAO ELASTICA PARA ETE-ESTACAO TRAT.ESGOTO,RESE | M2 |  | 259.14
RVATORIO TANQUE ELEVADO OU APOIADO,CONTATO COM ESGOTO,COM RE
VESTIMENTO ANTI-CORROSIVO,BASE POLIUREIA AROMATICA,PARA APLI
CACAO MEIO MAQUINA SPRAY DE ALTA PRESSAO COM CONTROLE DE TEM
PERATURA,CONSUMO 1,2KG/MM/M2
01034 | BOMBA CENTRIFUGA AUTOESCORVANTE,MOTOR A GASOLINA,6,0CV (CP) | H | 0.05 | 11.2612 | 0 | 0.5631
01035 | BOMBA CENTRIFUGA AUTO-ESCORVANTE,MOTOR AGASOLINA,6,0CV (CI) | H | 0.05 | 0.1765 | 0 | 0.0088
01968 | MAO-DE-OBRA DE PEDREIRO, INCLUSIVE ENCARGOS SOCIAIS | H | 0.13 | 26.73 | 3 | 3.5791
01999 | MAO-DE-OBRA DE SERVENTE DA CONSTRUCAO CIVIL, INCLUSIVE ENCAR | H | 0.8 | 19.33 | 3 | 15.9279
GOS SOCIAIS
06914 | MAO-DE-OBRA DE IMPERMEABILIZADOR, INCLUSIVE ENCARGOS SOCIAIS | H | 0.6 | 26.73 | 3 | 16.5191
13986 | POLIUREIA PURA AROMATICA | KG | 1.2 | 142.66 | 30 | 222.5496
16.028.0026-A | IMPERMEABILIZACAO ELASTICA PARA ETE-ESTACAO TRAT.ESGOTO,RESE | M2 |  | 254.33
RVATORIO TANQUE ELEVADO OU APOIADO,CONTATO COM ESGOTO,COM RE
VESTIMENTO ANTI-CORROSIVO,BASE POLIUREIA AROMATICA,PARA APLI
CACAO MEIO MAQUINA SPRAY DE ALTA PRESSAO COM CONTROLE DE TEM
PERATURA,CONSUMO 1,2KG/MM/M2
13986 | POLIUREIA PURA AROMATICA | KG | 1.2 | 142.66 | 30 | 222.5496
20083 | MAO-DE-OBRA DE IMPERMEABILIZADOR, INCLUSIVE ENCARGOS SOCIAIS | H | 0.6 | 23.16 | 3 | 14.3129
DESONERADOS
20115 | MAO-DE-OBRA DE PEDREIRO, INCLUSIVE ENCARGOS SOCIAIS DESONERA | H | 0.13 | 23.16 | 3 | 3.1011
DOS
20132 | MAO-DE-OBRA DE SERVENTE DA CONSTRUCAO CIVIL, INCLUSIVE ENCAR | H | 0.8 | 16.75 | 3 | 13.802
GOS SOCIAIS DESONERADOS
30757 | BOMBA CENTRIFUGA AUTOESCORVANTE,MOTOR A GASOLINA,6,0CV (CP) | H | 0.05 | 11.2612 | 0 | 0.5631
30758 | BOMBA CENTRIFUGA AUTO-ESCORVANTE,MOTOR AGASOLINA,6,0CV (CI) | H | 0.05 | 0.1765 | 0 | 0.0088
16.029.0001-0 | IMPERMEABILIZACAO ELASTICA P/ETA-ESTACAO TRATAMENTO AGUA,RES | M2 |  | 238.3
ERVATORIO,TANQUE ELEVADO OU APOIADO,CONTATO C/ESGOTO,MEMBRAN
A BASE POLIURETANO VEGETAL,APLICADO A FRIO,2 OU 3 DEMAOS,CON
SUMO 2KG/M2,REFORCO TELA,SOBRE 1ª DEMAO,MALHA 2X2MM,EXCL.PRE
PARO DA SUPERFICIE,INCLUSIVE TRATAMENTO DO CONCRETO,LIXAMENT
O OU HIDROJATEAMENTO
00988 | TELA DE POLIESTER | M2 | 1.1 | 4.53 | 0 | 4.983
01034 | BOMBA CENTRIFUGA AUTOESCORVANTE,MOTOR A GASOLINA,6,0CV (CP) | H | 0.05 | 11.2612 | 0 | 0.5631
01035 | BOMBA CENTRIFUGA AUTO-ESCORVANTE,MOTOR AGASOLINA,6,0CV (CI) | H | 0.05 | 0.1765 | 0 | 0.0088
01968 | MAO-DE-OBRA DE PEDREIRO, INCLUSIVE ENCARGOS SOCIAIS | H | 0.13 | 26.73 | 3 | 3.5791
01999 | MAO-DE-OBRA DE SERVENTE DA CONSTRUCAO CIVIL, INCLUSIVE ENCAR | H | 1.3 | 19.33 | 3 | 25.8829
GOS SOCIAIS
06914 | MAO-DE-OBRA DE IMPERMEABILIZADOR, INCLUSIVE ENCARGOS SOCIAIS | H | 1.1 | 26.73 | 3 | 30.2851
14299 | MEMBRANA IMPERMEABILIZANTE A BASE DE POLIURETANO VEGETAL, IS | KG | 2 | 86.5028 | 0 | 173.0056
ENTO DE SOLVENTES, COM BAIXO TEOR DE VOC BI-COMPONENTE
16.029.0001-A | IMPERMEABILIZACAO ELASTICA P/ETA-ESTACAO TRATAMENTO AGUA,RES | M2 |  | 230.32
ERVATORIO,TANQUE ELEVADO OU APOIADO,CONTATO C/ESGOTO,MEMBRAN
A BASE POLIURETANO VEGETAL,APLICADO A FRIO,2 OU 3 DEMAOS,CON
SUMO 2KG/M2,REFORCO TELA,SOBRE 1ª DEMAO,MALHA 2X2MM,EXCL.PRE
PARO DA SUPERFICIE,INCLUSIVE TRATAMENTO DO CONCRETO,LIXAMENT
O OU HIDROJATEAMENTO
00988 | TELA DE POLIESTER | M2 | 1.1 | 4.53 | 0 | 4.983
14299 | MEMBRANA IMPERMEABILIZANTE A BASE DE POLIURETANO VEGETAL, IS | KG | 2 | 86.5028 | 0 | 173.0056
ENTO DE SOLVENTES, COM BAIXO TEOR DE VOC BI-COMPONENTE
20083 | MAO-DE-OBRA DE IMPERMEABILIZADOR, INCLUSIVE ENCARGOS SOCIAIS | H | 1.1 | 23.16 | 3 | 26.2403
DESONERADOS
20115 | MAO-DE-OBRA DE PEDREIRO, INCLUSIVE ENCARGOS SOCIAIS DESONERA | H | 0.13 | 23.16 | 3 | 3.1011
DOS
20132 | MAO-DE-OBRA DE SERVENTE DA CONSTRUCAO CIVIL, INCLUSIVE ENCAR | H | 1.3 | 16.75 | 3 | 22.4283
GOS SOCIAIS DESONERADOS
30757 | BOMBA CENTRIFUGA AUTOESCORVANTE,MOTOR A GASOLINA,6,0CV (CP) | H | 0.05 | 11.2612 | 0 | 0.5631
30758 | BOMBA CENTRIFUGA AUTO-ESCORVANTE,MOTOR AGASOLINA,6,0CV (CI) | H | 0.05 | 0.1765 | 0 | 0.0088
16.030.0001-0 | IMPERMEABILIZACAO ASFALTICA (HIDRO-ASFALTO),CONSUMO DE 1,2KG | M2 |  | 25.35
/M2,EXCLUSIVE PREPARO DA SUPERFICIE E PROTECAO MECANICA
01373 | HIDRO ASFALTO, EM EMBALAGENS DE 18KG | KG | 1.2 | 14.88 | 0 | 17.856
01968 | MAO-DE-OBRA DE PEDREIRO, INCLUSIVE ENCARGOS SOCIAIS | H | 0.2 | 26.73 | 3 | 5.5064
01999 | MAO-DE-OBRA DE SERVENTE DA CONSTRUCAO CIVIL, INCLUSIVE ENCAR | H | 0.1 | 19.33 | 3 | 1.991
GOS SOCIAIS
16.030.0001-A | IMPERMEABILIZACAO ASFALTICA (HIDRO-ASFALTO),CONSUMO DE 1,2KG | M2 |  | 24.35
/M2,EXCLUSIVE PREPARO DA SUPERFICIE E PROTECAO MECANICA
01373 | HIDRO ASFALTO, EM EMBALAGENS DE 18KG | KG | 1.2 | 14.88 | 0 | 17.856
20115 | MAO-DE-OBRA DE PEDREIRO, INCLUSIVE ENCARGOS SOCIAIS DESONERA | H | 0.2 | 23.16 | 3 | 4.771
DOS
20132 | MAO-DE-OBRA DE SERVENTE DA CONSTRUCAO CIVIL, INCLUSIVE ENCAR | H | 0.1 | 16.75 | 3 | 1.7253
GOS SOCIAIS DESONERADOS
16.030.0005-0 | IMPERMEABILIZACAO ASFALTICA (HIDRO-ASFALTO),CONSUMO DE 0,6KG | M2 |  | 13.7
/M2,EXCLUSIVE PREPARO DA SUPERFICIE E PROTECAO MECANICA
01373 | HIDRO ASFALTO, EM EMBALAGENS DE 18KG | KG | 0.6 | 14.88 | 0 | 8.928
01968 | MAO-DE-OBRA DE PEDREIRO, INCLUSIVE ENCARGOS SOCIAIS | H | 0.13 | 26.73 | 3 | 3.5791
01999 | MAO-DE-OBRA DE SERVENTE DA CONSTRUCAO CIVIL, INCLUSIVE ENCAR | H | 0.06 | 19.33 | 3 | 1.1946
GOS SOCIAIS
16.030.0005-A | IMPERMEABILIZACAO ASFALTICA (HIDRO-ASFALTO),CONSUMO DE 0,6KG | M2 |  | 13.06
/M2,EXCLUSIVE PREPARO DA SUPERFICIE E PROTECAO MECANICA
01373 | HIDRO ASFALTO, EM EMBALAGENS DE 18KG | KG | 0.6 | 14.88 | 0 | 8.928
20115 | MAO-DE-OBRA DE PEDREIRO, INCLUSIVE ENCARGOS SOCIAIS DESONERA | H | 0.13 | 23.16 | 3 | 3.1011
DOS
20132 | MAO-DE-OBRA DE SERVENTE DA CONSTRUCAO CIVIL, INCLUSIVE ENCAR | H | 0.06 | 16.75 | 3 | 1.0352
GOS SOCIAIS DESONERADOS
16.030.0007-0 | IMPERMEABILIZACAO ASFALTICA (HIDRO-ASFALTO),CONSUMO DE 0,2KG | M2 |  | 5.97
/M2,EXCLUSIVE PREPARO DA SUPERFICIE E PROTECAO MECANICA
01373 | HIDRO ASFALTO, EM EMBALAGENS DE 18KG | KG | 0.2 | 14.88 | 0 | 2.976
01968 | MAO-DE-OBRA DE PEDREIRO, INCLUSIVE ENCARGOS SOCIAIS | H | 0.08 | 26.73 | 3 | 2.2026
01999 | MAO-DE-OBRA DE SERVENTE DA CONSTRUCAO CIVIL, INCLUSIVE ENCAR | H | 0.04 | 19.33 | 3 | 0.7964
GOS SOCIAIS
16.030.0007-A | IMPERMEABILIZACAO ASFALTICA (HIDRO-ASFALTO),CONSUMO DE 0,2KG | M2 |  | 5.57
/M2,EXCLUSIVE PREPARO DA SUPERFICIE E PROTECAO MECANICA
01373 | HIDRO ASFALTO, EM EMBALAGENS DE 18KG | KG | 0.2 | 14.88 | 0 | 2.976
20115 | MAO-DE-OBRA DE PEDREIRO, INCLUSIVE ENCARGOS SOCIAIS DESONERA | H | 0.08 | 23.16 | 3 | 1.9084
DOS
20132 | MAO-DE-OBRA DE SERVENTE DA CONSTRUCAO CIVIL, INCLUSIVE ENCAR | H | 0.04 | 16.75 | 3 | 0.6901
GOS SOCIAIS DESONERADOS
16.030.0009-0 | IMPERMEABILIZACAO ASFALTICA (HIDRO-ASFALTO),CONSUMO DE 2KG/M | M2 |  | 44.01
2,EM SUPERFICIES LISAS,DE PEQUENAS DIMENSOES,ESTRUTURANDO CO
M TELA DE POLIESTER # 2MMX2MM OS BOXES,CANTOS,RALOS E TUBOS
EMERGENTES,EXCLUSIVE PREPARO DA SUPERFICIE E PROTECAO MECANI
CA
00988 | TELA DE POLIESTER | M2 | 1.1 | 4.53 | 0 | 4.983
01373 | HIDRO ASFALTO, EM EMBALAGENS DE 18KG | KG | 2 | 14.88 | 0 | 29.76
01968 | MAO-DE-OBRA DE PEDREIRO, INCLUSIVE ENCARGOS SOCIAIS | H | 0.25 | 26.73 | 3 | 6.883
01999 | MAO-DE-OBRA DE SERVENTE DA CONSTRUCAO CIVIL, INCLUSIVE ENCAR | H | 0.12 | 19.33 | 3 | 2.3892
GOS SOCIAIS
16.030.0009-A | IMPERMEABILIZACAO ASFALTICA (HIDRO-ASFALTO),CONSUMO DE 2KG/M | M2 |  | 42.77
2,EM SUPERFICIES LISAS,DE PEQUENAS DIMENSOES,ESTRUTURANDO CO
M TELA DE POLIESTER # 2MMX2MM OS BOXES,CANTOS,RALOS E TUBOS
EMERGENTES,EXCLUSIVE PREPARO DA SUPERFICIE E PROTECAO MECANI
CA
00988 | TELA DE POLIESTER | M2 | 1.1 | 4.53 | 0 | 4.983
01373 | HIDRO ASFALTO, EM EMBALAGENS DE 18KG | KG | 2 | 14.88 | 0 | 29.76
20115 | MAO-DE-OBRA DE PEDREIRO, INCLUSIVE ENCARGOS SOCIAIS DESONERA | H | 0.25 | 23.16 | 3 | 5.9637
DOS
20132 | MAO-DE-OBRA DE SERVENTE DA CONSTRUCAO CIVIL, INCLUSIVE ENCAR | H | 0.12 | 16.75 | 3 | 2.0703
GOS SOCIAIS DESONERADOS
16.030.0010-0 | IMPERMEABILIZACAO DE BANHEIRO OU MARQUISE SUJEITA A TRAFEGO | M2 |  | 169.69
LEVE COM PROTECAO MECANICA,EXCLUSIVE ESTA,UTILIZANDO ELASTOM
ERO DE POLIURETANO (PRETO),APLICADO FRIO EM 0,3KG/M2/DEMAO,C
OM 5 DEMAOS
01999 | MAO-DE-OBRA DE SERVENTE DA CONSTRUCAO CIVIL, INCLUSIVE ENCAR | H | 0.9 | 19.33 | 3 | 17.9189
GOS SOCIAIS
06914 | MAO-DE-OBRA DE IMPERMEABILIZADOR, INCLUSIVE ENCARGOS SOCIAIS | H | 0.8 | 26.73 | 3 | 22.0255
14299 | MEMBRANA IMPERMEABILIZANTE A BASE DE POLIURETANO VEGETAL, IS | KG | 1.5 | 86.5028 | 0 | 129.7542
ENTO DE SOLVENTES, COM BAIXO TEOR DE VOC BI-COMPONENTE
16.030.0010-A | IMPERMEABILIZACAO DE BANHEIRO OU MARQUISE SUJEITA A TRAFEGO | M2 |  | 164.36
LEVE COM PROTECAO MECANICA,EXCLUSIVE ESTA,UTILIZANDO ELASTOM
ERO DE POLIURETANO (PRETO),APLICADO FRIO EM 0,3KG/M2/DEMAO,C
OM 5 DEMAOS
14299 | MEMBRANA IMPERMEABILIZANTE A BASE DE POLIURETANO VEGETAL, IS | KG | 1.5 | 86.5028 | 0 | 129.7542
ENTO DE SOLVENTES, COM BAIXO TEOR DE VOC BI-COMPONENTE
20083 | MAO-DE-OBRA DE IMPERMEABILIZADOR, INCLUSIVE ENCARGOS SOCIAIS | H | 0.8 | 23.16 | 3 | 19.0838
DESONERADOS
20132 | MAO-DE-OBRA DE SERVENTE DA CONSTRUCAO CIVIL, INCLUSIVE ENCAR | H | 0.9 | 16.75 | 3 | 15.5273
GOS SOCIAIS DESONERADOS
16.030.0013-0 | IMPERMEABILIZACAO DE BANHEIRO OU MARQUISE SUJEITA A TRAFEGO | M2 |  | 112.37
LEVE,COM PROTECAO MECANICA,EXCLUSIVE ESTA,UTILIZANDO ELASTOM
ERO DE POLIURETANO (PRETO),APLICADO A FRIO EM 0,3KG/M2/DEMAO
,COM 3 DEMAOS
01999 | MAO-DE-OBRA DE SERVENTE DA CONSTRUCAO CIVIL, INCLUSIVE ENCAR | H | 0.78 | 19.33 | 3 | 15.5297
GOS SOCIAIS
06914 | MAO-DE-OBRA DE IMPERMEABILIZADOR, INCLUSIVE ENCARGOS SOCIAIS | H | 0.69 | 26.73 | 3 | 18.997
14299 | MEMBRANA IMPERMEABILIZANTE A BASE DE POLIURETANO VEGETAL, IS | KG | 0.9 | 86.5028 | 0 | 77.8525
ENTO DE SOLVENTES, COM BAIXO TEOR DE VOC BI-COMPONENTE
16.030.0013-A | IMPERMEABILIZACAO DE BANHEIRO OU MARQUISE SUJEITA A TRAFEGO | M2 |  | 107.76
LEVE,COM PROTECAO MECANICA,EXCLUSIVE ESTA,UTILIZANDO ELASTOM
ERO DE POLIURETANO (PRETO),APLICADO A FRIO EM 0,3KG/M2/DEMAO
,COM 3 DEMAOS
14299 | MEMBRANA IMPERMEABILIZANTE A BASE DE POLIURETANO VEGETAL, IS | KG | 0.9 | 86.5028 | 0 | 77.8525
ENTO DE SOLVENTES, COM BAIXO TEOR DE VOC BI-COMPONENTE
20083 | MAO-DE-OBRA DE IMPERMEABILIZADOR, INCLUSIVE ENCARGOS SOCIAIS | H | 0.69 | 23.16 | 3 | 16.4598
DESONERADOS
20132 | MAO-DE-OBRA DE SERVENTE DA CONSTRUCAO CIVIL, INCLUSIVE ENCAR | H | 0.78 | 16.75 | 3 | 13.457
GOS SOCIAIS DESONERADOS
16.030.0030-0 | IMPERMEABILIZACAO DE BANHEIRO OU PISOS FRIOS COM PAREDES DE | M2 |  | 90.98
ALVENARIA OU GESSO ACARTONADO,EMPREGANDO DUAS DEMAOS DE CIME
NTO POLIMERICO,ATENDENDO A ABNT NBR 11905,CONSUMO DE 1KG/M2/
DEMAO,IMPERM.BASE RESINA TERMOPLASTICA E CIMENTO C/ADIT.CONS
UMO DE 3KG/M3,TELA DE POLIESTER 2X2MM ENTRE 1ª E 2ª DEMAOS
00988 | TELA DE POLIESTER | M2 | 1.1 | 4.53 | 0 | 4.983
01999 | MAO-DE-OBRA DE SERVENTE DA CONSTRUCAO CIVIL, INCLUSIVE ENCAR | H | 1 | 19.33 | 3 | 19.9099
GOS SOCIAIS
06914 | MAO-DE-OBRA DE IMPERMEABILIZADOR, INCLUSIVE ENCARGOS SOCIAIS | H | 0.8 | 26.73 | 3 | 22.0255
14315 | IMPERMEABILIZANTE A BASE DE RESINA TERMOPLASTICA E CIMENTO C | KG | 3 | 12.3 | 0 | 36.9
OM ADITIVOS E INCORPORACAO DE FIBRAS SINT. DE POLIPROPILENO
14319 | CIMENTO POLIMERICO | KG | 2 | 3.585 | 0 | 7.17
16.030.0030-A | IMPERMEABILIZACAO DE BANHEIRO OU PISOS FRIOS COM PAREDES DE | M2 |  | 85.38
ALVENARIA OU GESSO ACARTONADO,EMPREGANDO DUAS DEMAOS DE CIME
NTO POLIMERICO,ATENDENDO A ABNT NBR 11905,CONSUMO DE 1KG/M2/
DEMAO,IMPERM.BASE RESINA TERMOPLASTICA E CIMENTO C/ADIT.CONS
UMO DE 3KG/M3,TELA DE POLIESTER 2X2MM ENTRE 1ª E 2ª DEMAOS
00988 | TELA DE POLIESTER | M2 | 1.1 | 4.53 | 0 | 4.983
14315 | IMPERMEABILIZANTE A BASE DE RESINA TERMOPLASTICA E CIMENTO C | KG | 3 | 12.3 | 0 | 36.9
OM ADITIVOS E INCORPORACAO DE FIBRAS SINT. DE POLIPROPILENO
14319 | CIMENTO POLIMERICO | KG | 2 | 3.585 | 0 | 7.17
20083 | MAO-DE-OBRA DE IMPERMEABILIZADOR, INCLUSIVE ENCARGOS SOCIAIS | H | 0.8 | 23.16 | 3 | 19.0838
DESONERADOS
20132 | MAO-DE-OBRA DE SERVENTE DA CONSTRUCAO CIVIL, INCLUSIVE ENCAR | H | 1 | 16.75 | 3 | 17.2525
GOS SOCIAIS DESONERADOS
16.031.0025-0 | IMPERMEABILIZACAO DE RUFOS OU VIGAS C/MEMBRANA DE BASE ACRIL | M2 |  | 111.07
ICA,MONOCOMPONENTE,BRANCA,APLICADA A FRIO EM 4 OU MAIS DEMAO
S ATE ATINGIR CONS.MINIMO 2KG/M2,C/REFORCO TELA POLIESTER,GR
AMATURA MINIMA 40G/M2,SOBRE BASE PREPARADA C/CIMENTO POLIMER
ICO,INCLUSIVE ESTE,APLICADO EM 2 OU MAIS DEMAOS ATE ATINGIR
CONSUMO MINIMO DE 2KG/M2
00988 | TELA DE POLIESTER | M2 | 1.15 | 4.53 | 0 | 5.2095
01999 | MAO-DE-OBRA DE SERVENTE DA CONSTRUCAO CIVIL, INCLUSIVE ENCAR | H | 1.3 | 19.33 | 3 | 25.8829
GOS SOCIAIS
06914 | MAO-DE-OBRA DE IMPERMEABILIZADOR, INCLUSIVE ENCARGOS SOCIAIS | H | 1.3 | 26.73 | 3 | 35.7915
07258 | IMPERMEABILIZANTE ACRILICO BRANCO MONOCOMPONENTE | KG | 2 | 18.51 | 0 | 37.02
14319 | CIMENTO POLIMERICO | KG | 2 | 3.585 | 0 | 7.17
16.031.0025-A | IMPERMEABILIZACAO DE RUFOS OU VIGAS C/MEMBRANA DE BASE ACRIL | M2 |  | 102.83
ICA,MONOCOMPONENTE,BRANCA,APLICADA A FRIO EM 4 OU MAIS DEMAO
S ATE ATINGIR CONS.MINIMO 2KG/M2,C/REFORCO TELA POLIESTER,GR
AMATURA MINIMA 40G/M2,SOBRE BASE PREPARADA C/CIMENTO POLIMER
ICO,INCLUSIVE ESTE,APLICADO EM 2 OU MAIS DEMAOS ATE ATINGIR
CONSUMO MINIMO DE 2KG/M2
00988 | TELA DE POLIESTER | M2 | 1.15 | 4.53 | 0 | 5.2095
07258 | IMPERMEABILIZANTE ACRILICO BRANCO MONOCOMPONENTE | KG | 2 | 18.51 | 0 | 37.02
14319 | CIMENTO POLIMERICO | KG | 2 | 3.585 | 0 | 7.17
20083 | MAO-DE-OBRA DE IMPERMEABILIZADOR, INCLUSIVE ENCARGOS SOCIAIS | H | 1.3 | 23.16 | 3 | 31.0112
DESONERADOS
20132 | MAO-DE-OBRA DE SERVENTE DA CONSTRUCAO CIVIL, INCLUSIVE ENCAR | H | 1.3 | 16.75 | 3 | 22.4283
GOS SOCIAIS DESONERADOS
16.032.0001-0 | IMPERMEABILIZACAO ELASTICA P/PISCINA ELEVADA,APOIADA/ENTERRA | M2 |  | 236.31
DA SOBRE ACAO LENCOL FREATICO,C/MEMBRANA BASE POLIURETANO VE
GETAL,CONF.ABNT NBR 15487,APLICADA A FRIO,2 OU 3 DEMAOS,CONS
.2KG/M2,TELA POLIESTER SOBRE A 1 DEMAO,MALHA 2X2MM,COM TRATA
MENTO DO CONCRETO E LIXAMENTO,HIDROJATEAMENTO P/RETIRADA DE
REBARBAS E ABERTURA DE POROS,EXCL.PREPARO SUPERFICIE
00988 | TELA DE POLIESTER | M2 | 1.1 | 4.53 | 0 | 4.983
01034 | BOMBA CENTRIFUGA AUTOESCORVANTE,MOTOR A GASOLINA,6,0CV (CP) | H | 0.05 | 11.2612 | 0 | 0.5631
01035 | BOMBA CENTRIFUGA AUTO-ESCORVANTE,MOTOR AGASOLINA,6,0CV (CI) | H | 0.05 | 0.1765 | 0 | 0.0088
01968 | MAO-DE-OBRA DE PEDREIRO, INCLUSIVE ENCARGOS SOCIAIS | H | 0.13 | 26.73 | 3 | 3.5791
01999 | MAO-DE-OBRA DE SERVENTE DA CONSTRUCAO CIVIL, INCLUSIVE ENCAR | H | 1.2 | 19.33 | 3 | 23.8919
GOS SOCIAIS
06914 | MAO-DE-OBRA DE IMPERMEABILIZADOR, INCLUSIVE ENCARGOS SOCIAIS | H | 1.1 | 26.73 | 3 | 30.2851
14299 | MEMBRANA IMPERMEABILIZANTE A BASE DE POLIURETANO VEGETAL, IS | KG | 2 | 86.5028 | 0 | 173.0056
ENTO DE SOLVENTES, COM BAIXO TEOR DE VOC BI-COMPONENTE
16.032.0001-A | IMPERMEABILIZACAO ELASTICA P/PISCINA ELEVADA,APOIADA/ENTERRA | M2 |  | 228.6
DA SOBRE ACAO LENCOL FREATICO,C/MEMBRANA BASE POLIURETANO VE
GETAL,CONF.ABNT NBR 15487,APLICADA A FRIO,2 OU 3 DEMAOS,CONS
.2KG/M2,TELA POLIESTER SOBRE A 1 DEMAO,MALHA 2X2MM,COM TRATA
MENTO DO CONCRETO E LIXAMENTO,HIDROJATEAMENTO P/RETIRADA DE
REBARBAS E ABERTURA DE POROS,EXCL.PREPARO SUPERFICIE
00988 | TELA DE POLIESTER | M2 | 1.1 | 4.53 | 0 | 4.983
14299 | MEMBRANA IMPERMEABILIZANTE A BASE DE POLIURETANO VEGETAL, IS | KG | 2 | 86.5028 | 0 | 173.0056
ENTO DE SOLVENTES, COM BAIXO TEOR DE VOC BI-COMPONENTE
20083 | MAO-DE-OBRA DE IMPERMEABILIZADOR, INCLUSIVE ENCARGOS SOCIAIS | H | 1.1 | 23.16 | 3 | 26.2403
DESONERADOS
20115 | MAO-DE-OBRA DE PEDREIRO, INCLUSIVE ENCARGOS SOCIAIS DESONERA | H | 0.13 | 23.16 | 3 | 3.1011
DOS
20132 | MAO-DE-OBRA DE SERVENTE DA CONSTRUCAO CIVIL, INCLUSIVE ENCAR | H | 1.2 | 16.75 | 3 | 20.703
GOS SOCIAIS DESONERADOS
30757 | BOMBA CENTRIFUGA AUTOESCORVANTE,MOTOR A GASOLINA,6,0CV (CP) | H | 0.05 | 11.2612 | 0 | 0.5631
30758 | BOMBA CENTRIFUGA AUTO-ESCORVANTE,MOTOR AGASOLINA,6,0CV (CI) | H | 0.05 | 0.1765 | 0 | 0.0088
16.033.0002-0 | IMPERMEABILIZACAO ASFALTICA COMPOSTA DE PINTURA DE ASFALTO M | M2 |  | 57.61
ODIFICADO,PLASTIFICANTE E ISENTO DE SOLVENTES ORGANICOS,APLI
CADO A FRIO,EM DUAS DEMAOS,CONSUMO DE 1L/M2/DEMAO
01968 | MAO-DE-OBRA DE PEDREIRO, INCLUSIVE ENCARGOS SOCIAIS | H | 0.24 | 26.73 | 3 | 6.6077
01999 | MAO-DE-OBRA DE SERVENTE DA CONSTRUCAO CIVIL, INCLUSIVE ENCAR | H | 0.12 | 19.33 | 3 | 2.3892
GOS SOCIAIS
14298 | ASFALTO MODIFICADO, PLASTIFICANTE, COM ADITIVOS ESPECIAIS, H | L | 2 | 24.31 | 0 | 48.62
ERBICIDA ATOXICO E SOLVENTE ORGANICOS
16.033.0002-A | IMPERMEABILIZACAO ASFALTICA COMPOSTA DE PINTURA DE ASFALTO M | M2 |  | 56.41
ODIFICADO,PLASTIFICANTE E ISENTO DE SOLVENTES ORGANICOS,APLI
CADO A FRIO,EM DUAS DEMAOS,CONSUMO DE 1L/M2/DEMAO
14298 | ASFALTO MODIFICADO, PLASTIFICANTE, COM ADITIVOS ESPECIAIS, H | L | 2 | 24.31 | 0 | 48.62
ERBICIDA ATOXICO E SOLVENTE ORGANICOS
20115 | MAO-DE-OBRA DE PEDREIRO, INCLUSIVE ENCARGOS SOCIAIS DESONERA | H | 0.24 | 23.16 | 3 | 5.7252
DOS
20132 | MAO-DE-OBRA DE SERVENTE DA CONSTRUCAO CIVIL, INCLUSIVE ENCAR | H | 0.12 | 16.75 | 3 | 2.0703
GOS SOCIAIS DESONERADOS
16.034.0003-0 | IMPERMEABILIZACAO DE PAREDES DE ALVENARIA DE TIJOLOS CERAMIC | M2 |  | 124.09
OS,MACICOS,SEM A PRESENCA DE CAL,COM ABSORCAO DE UMIDADE DO
SOLO (UMIDADE ASCENDENTE),EMPREGANDO IMPERMEABILIZANTE LIQUI
DO A BASE DE SILICATOS E RESINAS,CONSUMO DE 2KG/M2,QUE POR E
FEITO DE CRISTALIZACAO,COLMATA A POROSIDADE DAS ALVENARIAS D
E TIJOLO MACICO
01968 | MAO-DE-OBRA DE PEDREIRO, INCLUSIVE ENCARGOS SOCIAIS | H | 1.3 | 26.73 | 3 | 35.7915
01999 | MAO-DE-OBRA DE SERVENTE DA CONSTRUCAO CIVIL, INCLUSIVE ENCAR | H | 1.3 | 19.33 | 3 | 25.8829
GOS SOCIAIS
05992 | BROCA (WIDIA), DE 1/2" | UN | 0.01 | 18.85 | 0 | 0.1885
14462 | IMPERMEABILIZANTE LIQUIDO A BASE DE SILICATOS E RESINAS | KG | 2 | 31.1156 | 0 | 62.2312
16.034.0003-A | IMPERMEABILIZACAO DE PAREDES DE ALVENARIA DE TIJOLOS CERAMIC | M2 |  | 115.85
OS,MACICOS,SEM A PRESENCA DE CAL,COM ABSORCAO DE UMIDADE DO
SOLO (UMIDADE ASCENDENTE),EMPREGANDO IMPERMEABILIZANTE LIQUI
DO A BASE DE SILICATOS E RESINAS,CONSUMO DE 2KG/M2,QUE POR E
FEITO DE CRISTALIZACAO,COLMATA A POROSIDADE DAS ALVENARIAS D
E TIJOLO MACICO
05992 | BROCA (WIDIA), DE 1/2" | UN | 0.01 | 18.85 | 0 | 0.1885
14462 | IMPERMEABILIZANTE LIQUIDO A BASE DE SILICATOS E RESINAS | KG | 2 | 31.1156 | 0 | 62.2312
20115 | MAO-DE-OBRA DE PEDREIRO, INCLUSIVE ENCARGOS SOCIAIS DESONERA | H | 1.3 | 23.16 | 3 | 31.0112
DOS
20132 | MAO-DE-OBRA DE SERVENTE DA CONSTRUCAO CIVIL, INCLUSIVE ENCAR | H | 1.3 | 16.75 | 3 | 22.4283
GOS SOCIAIS DESONERADOS
16.034.0006-0 | IMPERMEABILIZACAO PAREDES DE ALVENARIA DE TIJOLOS CERAMICOS | M2 |  | 21.4
OU BLOCOS CONCRETO,C/FUROS,S/A PRESENCA DE CAL,C/ABSORCAO UM
IDADE(UMIDADE ASCENDENTE)APLICANDO DUAS DEMAOS CRUZADAS CIME
NTO POLIMERICO,ATENDENDO ABNT NBR 11905,CONSUMO 1KG/M2/DEMAO
,DESDE PISO ATE ALTURA 1 A 1,2M
01968 | MAO-DE-OBRA DE PEDREIRO, INCLUSIVE ENCARGOS SOCIAIS | H | 0.3 | 26.73 | 3 | 8.2596
01999 | MAO-DE-OBRA DE SERVENTE DA CONSTRUCAO CIVIL, INCLUSIVE ENCAR | H | 0.3 | 19.33 | 3 | 5.973
GOS SOCIAIS
14319 | CIMENTO POLIMERICO | KG | 2 | 3.585 | 0 | 7.17
16.034.0006-A | IMPERMEABILIZACAO PAREDES DE ALVENARIA DE TIJOLOS CERAMICOS | M2 |  | 19.5
OU BLOCOS CONCRETO,C/FUROS,S/A PRESENCA DE CAL,C/ABSORCAO UM
IDADE(UMIDADE ASCENDENTE)APLICANDO DUAS DEMAOS CRUZADAS CIME
NTO POLIMERICO,ATENDENDO ABNT NBR 11905,CONSUMO 1KG/M2/DEMAO
,DESDE PISO ATE ALTURA 1 A 1,2M
14319 | CIMENTO POLIMERICO | KG | 2 | 3.585 | 0 | 7.17
20115 | MAO-DE-OBRA DE PEDREIRO, INCLUSIVE ENCARGOS SOCIAIS DESONERA | H | 0.3 | 23.16 | 3 | 7.1564
DOS
20132 | MAO-DE-OBRA DE SERVENTE DA CONSTRUCAO CIVIL, INCLUSIVE ENCAR | H | 0.3 | 16.75 | 3 | 5.1758
GOS SOCIAIS DESONERADOS
16.035.0005-0 | IMPERMEABILIZACAO COM SELANTE ELASTOMERICO A BASE DE POLIURE | M |  | 41.82
TANO,MONO-COMPONENTE,EM JUNTAS DE DILATACAO DE PISOS E FACHA
DAS COM MOVIMENTACAO DE ATE 25%,SELAMENTO DE RALOS,TUBULACOE
S DE RESERVATORIOS E PISCINAS,VEDACAO DE ESQUADRIAS,CAIXILHO
S METALICOS E DE MADEIRA,TRATAMENTO DE TRINCAS E FISSURAS,VE
DACAO DE CALHAS E RUFOS,CONSUMO:360G PARA 1M DE JUNTA 2X1CM
01999 | MAO-DE-OBRA DE SERVENTE DA CONSTRUCAO CIVIL, INCLUSIVE ENCAR | H | 0.3 | 19.33 | 3 | 5.973
GOS SOCIAIS
06914 | MAO-DE-OBRA DE IMPERMEABILIZADOR, INCLUSIVE ENCARGOS SOCIAIS | H | 0.3 | 26.73 | 3 | 8.2596
13441 | SELANTE ELASTICO, MONOCOMPONENTE, A BASE DE POLIURETANO, EMB | UN | 0.75 | 36.79 | 0 | 27.5925
ALAGEM COM 310ML
16.035.0005-A | IMPERMEABILIZACAO COM SELANTE ELASTOMERICO A BASE DE POLIURE | M |  | 39.92
TANO,MONO-COMPONENTE,EM JUNTAS DE DILATACAO DE PISOS E FACHA
DAS COM MOVIMENTACAO DE ATE 25%,SELAMENTO DE RALOS,TUBULACOE
S DE RESERVATORIOS E PISCINAS,VEDACAO DE ESQUADRIAS,CAIXILHO
S METALICOS E DE MADEIRA,TRATAMENTO DE TRINCAS E FISSURAS,VE
DACAO DE CALHAS E RUFOS,CONSUMO:360G PARA 1M DE JUNTA 2X1CM
13441 | SELANTE ELASTICO, MONOCOMPONENTE, A BASE DE POLIURETANO, EMB | UN | 0.75 | 36.79 | 0 | 27.5925
ALAGEM COM 310ML
20083 | MAO-DE-OBRA DE IMPERMEABILIZADOR, INCLUSIVE ENCARGOS SOCIAIS | H | 0.3 | 23.16 | 3 | 7.1564
DESONERADOS
20132 | MAO-DE-OBRA DE SERVENTE DA CONSTRUCAO CIVIL, INCLUSIVE ENCAR | H | 0.3 | 16.75 | 3 | 5.1758
GOS SOCIAIS DESONERADOS
16.036.0010-0 | IMPERMEABILIZACAO/REVESTIMENTO DE LAJES DE COBERTURA EM CONC | M2 |  | 165.61
RETO,METAL OU MADEIRA,COM ELASTOMERO A BASE DE POLIUREIA,ISE
NTO DE SOLVENTES,MOLDADO NO LOCAL,CURA LENTA,A FRIO,APLICADO
COM EQUIPAMENTO TIPO AIRLESS,ROLO OU PINCEL,COM ATE 1,00MM
DE ESPESSURA,SEM PROTECAO MECANICA
01999 | MAO-DE-OBRA DE SERVENTE DA CONSTRUCAO CIVIL, INCLUSIVE ENCAR | H | 0.6 | 19.33 | 3 | 11.9459
GOS SOCIAIS
06914 | MAO-DE-OBRA DE IMPERMEABILIZADOR, INCLUSIVE ENCARGOS SOCIAIS | H | 0.4 | 26.73 | 3 | 11.0128
13986 | POLIUREIA PURA AROMATICA | KG | 1 | 142.66 | 0 | 142.66
16.036.0010-A | IMPERMEABILIZACAO/REVESTIMENTO DE LAJES DE COBERTURA EM CONC | M2 |  | 162.55
RETO,METAL OU MADEIRA,COM ELASTOMERO A BASE DE POLIUREIA,ISE
NTO DE SOLVENTES,MOLDADO NO LOCAL,CURA LENTA,A FRIO,APLICADO
COM EQUIPAMENTO TIPO AIRLESS,ROLO OU PINCEL,COM ATE 1,00MM
DE ESPESSURA,SEM PROTECAO MECANICA
13986 | POLIUREIA PURA AROMATICA | KG | 1 | 142.66 | 0 | 142.66
20083 | MAO-DE-OBRA DE IMPERMEABILIZADOR, INCLUSIVE ENCARGOS SOCIAIS | H | 0.4 | 23.16 | 3 | 9.5419
DESONERADOS
20132 | MAO-DE-OBRA DE SERVENTE DA CONSTRUCAO CIVIL, INCLUSIVE ENCAR | H | 0.6 | 16.75 | 3 | 10.3515
GOS SOCIAIS DESONERADOS
16.036.0015-0 | IMPERMEABILIZACAO/REVESTIMENTO DE PISOS,COM ELASTOMERO A BAS | M2 |  | 197.89
E DE POLIUREIA,ISENTO DE SOLVENTES,MOLDADO NO LOCAL,CURA LEN
TA,A FRIO,APLICADO COM EQUIPAMENTO TIPO AIRLESS,ROLO OU PINC
EL,COM 1,20MM DE ESPESSURA,SEM PROTECAO MECANICA
01999 | MAO-DE-OBRA DE SERVENTE DA CONSTRUCAO CIVIL, INCLUSIVE ENCAR | H | 0.65 | 19.33 | 3 | 12.9414
GOS SOCIAIS
06914 | MAO-DE-OBRA DE IMPERMEABILIZADOR, INCLUSIVE ENCARGOS SOCIAIS | H | 0.5 | 26.73 | 3 | 13.766
13986 | POLIUREIA PURA AROMATICA | KG | 1.2 | 142.66 | 0 | 171.192
16.036.0015-A | IMPERMEABILIZACAO/REVESTIMENTO DE PISOS,COM ELASTOMERO A BAS | M2 |  | 194.33
E DE POLIUREIA,ISENTO DE SOLVENTES,MOLDADO NO LOCAL,CURA LEN
TA,A FRIO,APLICADO COM EQUIPAMENTO TIPO AIRLESS,ROLO OU PINC
EL,COM 1,20MM DE ESPESSURA,SEM PROTECAO MECANICA
13986 | POLIUREIA PURA AROMATICA | KG | 1.2 | 142.66 | 0 | 171.192
20083 | MAO-DE-OBRA DE IMPERMEABILIZADOR, INCLUSIVE ENCARGOS SOCIAIS | H | 0.5 | 23.16 | 3 | 11.9274
DESONERADOS
20132 | MAO-DE-OBRA DE SERVENTE DA CONSTRUCAO CIVIL, INCLUSIVE ENCAR | H | 0.65 | 16.75 | 3 | 11.2141
GOS SOCIAIS DESONERADOS
16.036.0020-0 | IMPERMEABILIZACAO/REVESTIMENTO DE LAJES,TANQUES,PISCINAS,RES | M2 |  | 315.77
ERVATORIOS,ARQUIBANCADAS,ESTACIONAMENTOS,COM ELASTOMERO A BA
SE DE POLIUREIA,ISENTO DE SOLVENTES,MOLDADO NO LOCAL,CURA LE
NTA,A FRIO,APLICADO COM EQUIPAMENTO TIPO AIRLESS,ROLO OU PIN
CEL,COM 2,00MM DE ESPESSURA,SEM PROTECAO MECANICA
01999 | MAO-DE-OBRA DE SERVENTE DA CONSTRUCAO CIVIL, INCLUSIVE ENCAR | H | 0.7 | 19.33 | 3 | 13.9369
GOS SOCIAIS
06914 | MAO-DE-OBRA DE IMPERMEABILIZADOR, INCLUSIVE ENCARGOS SOCIAIS | H | 0.6 | 26.73 | 3 | 16.5191
13986 | POLIUREIA PURA AROMATICA | KG | 2 | 142.66 | 0 | 285.32
16.036.0020-A | IMPERMEABILIZACAO/REVESTIMENTO DE LAJES,TANQUES,PISCINAS,RES | M2 |  | 311.7
ERVATORIOS,ARQUIBANCADAS,ESTACIONAMENTOS,COM ELASTOMERO A BA
SE DE POLIUREIA,ISENTO DE SOLVENTES,MOLDADO NO LOCAL,CURA LE
NTA,A FRIO,APLICADO COM EQUIPAMENTO TIPO AIRLESS,ROLO OU PIN
CEL,COM 2,00MM DE ESPESSURA,SEM PROTECAO MECANICA
13986 | POLIUREIA PURA AROMATICA | KG | 2 | 142.66 | 0 | 285.32
20083 | MAO-DE-OBRA DE IMPERMEABILIZADOR, INCLUSIVE ENCARGOS SOCIAIS | H | 0.6 | 23.16 | 3 | 14.3129
DESONERADOS
20132 | MAO-DE-OBRA DE SERVENTE DA CONSTRUCAO CIVIL, INCLUSIVE ENCAR | H | 0.7 | 16.75 | 3 | 12.0768
GOS SOCIAIS DESONERADOS
16.036.0022-0 | IMPERMEABILIZACAO/REVESTIMENTO DE LAJES,TANQUES,PISCINAS,RES | M2 |  | 389.47
ERVATORIOS,ARQUIBANCADAS,ESTACIONAMENTOS,COM ELASTOMERO A BA
SE DE POLIUREIA,ISENTO DE SOLVENTES,MOLDADO NO LOCAL,CURA LE
NTA,A FRIO,APLICADO COM EQUIPAMENTO TIPO AIRLESS,ROLO OU PIN
CEL,COM 2,50MM DE ESPESSURA,SEM PROTECAO MECANICA
01999 | MAO-DE-OBRA DE SERVENTE DA CONSTRUCAO CIVIL, INCLUSIVE ENCAR | H | 0.75 | 19.33 | 3 | 14.9324
GOS SOCIAIS
06914 | MAO-DE-OBRA DE IMPERMEABILIZADOR, INCLUSIVE ENCARGOS SOCIAIS | H | 0.65 | 26.73 | 3 | 17.8957
13986 | POLIUREIA PURA AROMATICA | KG | 2.5 | 142.66 | 0 | 356.65
16.036.0022-A | IMPERMEABILIZACAO/REVESTIMENTO DE LAJES,TANQUES,PISCINAS,RES | M2 |  | 385.09
ERVATORIOS,ARQUIBANCADAS,ESTACIONAMENTOS,COM ELASTOMERO A BA
SE DE POLIUREIA,ISENTO DE SOLVENTES,MOLDADO NO LOCAL,CURA LE
NTA,A FRIO,APLICADO COM EQUIPAMENTO TIPO AIRLESS,ROLO OU PIN
CEL,COM 2,50MM DE ESPESSURA,SEM PROTECAO MECANICA
13986 | POLIUREIA PURA AROMATICA | KG | 2.5 | 142.66 | 0 | 356.65
20083 | MAO-DE-OBRA DE IMPERMEABILIZADOR, INCLUSIVE ENCARGOS SOCIAIS | H | 0.65 | 23.16 | 3 | 15.5056
DESONERADOS
20132 | MAO-DE-OBRA DE SERVENTE DA CONSTRUCAO CIVIL, INCLUSIVE ENCAR | H | 0.75 | 16.75 | 3 | 12.9394
GOS SOCIAIS DESONERADOS
16.036.0025-0 | IMPERMEABILIZACAO/REVESTIMENTO DE PAREDES,COM ELASTOMERO A B | M2 |  | 69.53
ASE DE POLIUREIA,ISENTO DE SOLVENTES,MOLDADO NO LOCAL,CURA L
ENTA,A FRIO,APLICADO COM EQUIPAMENTO TIPO AIRLESS,ROLO OU PI
NCEL,COM 0,40MM DE ESPESSURA
01999 | MAO-DE-OBRA DE SERVENTE DA CONSTRUCAO CIVIL, INCLUSIVE ENCAR | H | 0.35 | 19.33 | 3 | 6.9685
GOS SOCIAIS
06914 | MAO-DE-OBRA DE IMPERMEABILIZADOR, INCLUSIVE ENCARGOS SOCIAIS | H | 0.2 | 26.73 | 3 | 5.5064
13986 | POLIUREIA PURA AROMATICA | KG | 0.4 | 142.66 | 0 | 57.064
16.036.0025-A | IMPERMEABILIZACAO/REVESTIMENTO DE PAREDES,COM ELASTOMERO A B | M2 |  | 67.87
ASE DE POLIUREIA,ISENTO DE SOLVENTES,MOLDADO NO LOCAL,CURA L
ENTA,A FRIO,APLICADO COM EQUIPAMENTO TIPO AIRLESS,ROLO OU PI
NCEL,COM 0,40MM DE ESPESSURA
13986 | POLIUREIA PURA AROMATICA | KG | 0.4 | 142.66 | 0 | 57.064
20083 | MAO-DE-OBRA DE IMPERMEABILIZADOR, INCLUSIVE ENCARGOS SOCIAIS | H | 0.2 | 23.16 | 3 | 4.771
DESONERADOS
20132 | MAO-DE-OBRA DE SERVENTE DA CONSTRUCAO CIVIL, INCLUSIVE ENCAR | H | 0.35 | 16.75 | 3 | 6.0384
GOS SOCIAIS DESONERADOS
16.036.0030-0 | IMPERMEABILIZACAO/REVESTIMENTO DE LAJES DE COBERTURA EM CONC | M2 |  | 168.81
RETO,METAL OU MADEIRA,COM ELASTOMERO A BASE DE POLIUREIA,ISE
NTO DE SOLVENTES,MOLDADO NO LOCAL,CURA LENTA,A FRIO,APLICADO
COM EQUIPAMENTO TIPO AIRLESS,ROLO OU PINCEL,COM ATE 1,00MM
DE ESPESSURA,ANTIDERRAPANTE,SEM PROTECAO MECANICA
01999 | MAO-DE-OBRA DE SERVENTE DA CONSTRUCAO CIVIL, INCLUSIVE ENCAR | H | 0.6 | 19.33 | 3 | 11.9459
GOS SOCIAIS
06914 | MAO-DE-OBRA DE IMPERMEABILIZADOR, INCLUSIVE ENCARGOS SOCIAIS | H | 0.4 | 26.73 | 3 | 11.0128
13986 | POLIUREIA PURA AROMATICA | KG | 1 | 142.66 | 0 | 142.66
13988 | QUARTZO | KG | 1.3 | 2.46 | 0 | 3.198
16.036.0030-A | IMPERMEABILIZACAO/REVESTIMENTO DE LAJES DE COBERTURA EM CONC | M2 |  | 165.75
RETO,METAL OU MADEIRA,COM ELASTOMERO A BASE DE POLIUREIA,ISE
NTO DE SOLVENTES,MOLDADO NO LOCAL,CURA LENTA,A FRIO,APLICADO
COM EQUIPAMENTO TIPO AIRLESS,ROLO OU PINCEL,COM ATE 1,00MM
DE ESPESSURA,ANTIDERRAPANTE,SEM PROTECAO MECANICA
13986 | POLIUREIA PURA AROMATICA | KG | 1 | 142.66 | 0 | 142.66
13988 | QUARTZO | KG | 1.3 | 2.46 | 0 | 3.198
20083 | MAO-DE-OBRA DE IMPERMEABILIZADOR, INCLUSIVE ENCARGOS SOCIAIS | H | 0.4 | 23.16 | 3 | 9.5419
DESONERADOS
20132 | MAO-DE-OBRA DE SERVENTE DA CONSTRUCAO CIVIL, INCLUSIVE ENCAR | H | 0.6 | 16.75 | 3 | 10.3515
GOS SOCIAIS DESONERADOS
16.036.0035-0 | IMPERMEABILIZACAO/REVESTIMENTO DE PISOS,COM ELASTOMERO A BAS | M2 |  | 201.58
E DE POLIUREIA,ISENTO DE SOLVENTES,MOLDADO NO LOCAL,CURA LEN
TA,A FRIO,APLICADO COM EQUIPAMENTO TIPO AIRLESS,ROLO OU PINC
EL,COM 1,20MM DE ESPESSURA,ANTIDERRAPANTE,SEM PROTECAO MECAN
ICA
01999 | MAO-DE-OBRA DE SERVENTE DA CONSTRUCAO CIVIL, INCLUSIVE ENCAR | H | 0.65 | 19.33 | 3 | 12.9414
GOS SOCIAIS
06914 | MAO-DE-OBRA DE IMPERMEABILIZADOR, INCLUSIVE ENCARGOS SOCIAIS | H | 0.5 | 26.73 | 3 | 13.766
13986 | POLIUREIA PURA AROMATICA | KG | 1.2 | 142.66 | 0 | 171.192
13988 | QUARTZO | KG | 1.5 | 2.46 | 0 | 3.69
16.036.0035-A | IMPERMEABILIZACAO/REVESTIMENTO DE PISOS,COM ELASTOMERO A BAS | M2 |  | 198.02
E DE POLIUREIA,ISENTO DE SOLVENTES,MOLDADO NO LOCAL,CURA LEN
TA,A FRIO,APLICADO COM EQUIPAMENTO TIPO AIRLESS,ROLO OU PINC
EL,COM 1,20MM DE ESPESSURA,ANTIDERRAPANTE,SEM PROTECAO MECAN
ICA
13986 | POLIUREIA PURA AROMATICA | KG | 1.2 | 142.66 | 0 | 171.192
13988 | QUARTZO | KG | 1.5 | 2.46 | 0 | 3.69
20083 | MAO-DE-OBRA DE IMPERMEABILIZADOR, INCLUSIVE ENCARGOS SOCIAIS | H | 0.5 | 23.16 | 3 | 11.9274
DESONERADOS
20132 | MAO-DE-OBRA DE SERVENTE DA CONSTRUCAO CIVIL, INCLUSIVE ENCAR | H | 0.65 | 16.75 | 3 | 11.2141
GOS SOCIAIS DESONERADOS
16.036.0040-0 | IMPERMEABILIZACAO/REVESTIMENTO DE LAJES,TANQUES,PISCINAS,RES | M2 |  | 321.18
ERVATORIOS,ARQUIBANCADAS,ESTACIONAMENTOS,COM ELASTOMERO A BA
SE DE POLIUREIA,ISENTO DE SOLVENTES,MOLDADO NO LOCAL,CURA LE
NTA,A FRIO,APLICADO COM EQUIPAMENTO TIPO AIRLESS,ROLO OU PIN
CEL,COM 2,00MM DE ESPESSURA,ANTIDERRAPANTE,SEM PROTECAO MECA
NICA
01999 | MAO-DE-OBRA DE SERVENTE DA CONSTRUCAO CIVIL, INCLUSIVE ENCAR | H | 0.7 | 19.33 | 3 | 13.9369
GOS SOCIAIS
06914 | MAO-DE-OBRA DE IMPERMEABILIZADOR, INCLUSIVE ENCARGOS SOCIAIS | H | 0.6 | 26.73 | 3 | 16.5191
13986 | POLIUREIA PURA AROMATICA | KG | 2 | 142.66 | 0 | 285.32
13988 | QUARTZO | KG | 2.2 | 2.46 | 0 | 5.412
16.036.0040-A | IMPERMEABILIZACAO/REVESTIMENTO DE LAJES,TANQUES,PISCINAS,RES | M2 |  | 317.12
ERVATORIOS,ARQUIBANCADAS,ESTACIONAMENTOS,COM ELASTOMERO A BA
SE DE POLIUREIA,ISENTO DE SOLVENTES,MOLDADO NO LOCAL,CURA LE
NTA,A FRIO,APLICADO COM EQUIPAMENTO TIPO AIRLESS,ROLO OU PIN
CEL,COM 2,00MM DE ESPESSURA,ANTIDERRAPANTE,SEM PROTECAO MECA
NICA
13986 | POLIUREIA PURA AROMATICA | KG | 2 | 142.66 | 0 | 285.32
13988 | QUARTZO | KG | 2.2 | 2.46 | 0 | 5.412
20083 | MAO-DE-OBRA DE IMPERMEABILIZADOR, INCLUSIVE ENCARGOS SOCIAIS | H | 0.6 | 23.16 | 3 | 14.3129
DESONERADOS
20132 | MAO-DE-OBRA DE SERVENTE DA CONSTRUCAO CIVIL, INCLUSIVE ENCAR | H | 0.7 | 16.75 | 3 | 12.0768
GOS SOCIAIS DESONERADOS
16.036.0043-0 | IMPERMEABILIZACAO/REVESTIMENTO DE LAJES,TANQUES,PISCINAS,RES | M2 |  | 396.85
ERVATORIOS,ARQUIBANCADAS,ESTACIONAMENTOS,COM ELASTOMERO A BA
SE DE POLIUREIA,ISENTO DE SOLVENTES,MOLDADO NO LOCAL,CURA LE
NTA,A FRIO,APLICADO COM EQUIPAMENTO TIPO AIRLESS,ROLO OU PIN
CEL,COM 2,50MM DE ESPESSURA,ANTIDERRAPANTE,SEM PROTECAO MECA
NICA
01999 | MAO-DE-OBRA DE SERVENTE DA CONSTRUCAO CIVIL, INCLUSIVE ENCAR | H | 0.75 | 19.33 | 3 | 14.9324
GOS SOCIAIS
06914 | MAO-DE-OBRA DE IMPERMEABILIZADOR, INCLUSIVE ENCARGOS SOCIAIS | H | 0.65 | 26.73 | 3 | 17.8957
13986 | POLIUREIA PURA AROMATICA | KG | 2.5 | 142.66 | 0 | 356.65
13988 | QUARTZO | KG | 3 | 2.46 | 0 | 7.38
16.036.0043-A | IMPERMEABILIZACAO/REVESTIMENTO DE LAJES,TANQUES,PISCINAS,RES | M2 |  | 392.47
ERVATORIOS,ARQUIBANCADAS,ESTACIONAMENTOS,COM ELASTOMERO A BA
SE DE POLIUREIA,ISENTO DE SOLVENTES,MOLDADO NO LOCAL,CURA LE
NTA,A FRIO,APLICADO COM EQUIPAMENTO TIPO AIRLESS,ROLO OU PIN
CEL,COM 2,50MM DE ESPESSURA,ANTIDERRAPANTE,SEM PROTECAO MECA
NICA
13986 | POLIUREIA PURA AROMATICA | KG | 2.5 | 142.66 | 0 | 356.65
13988 | QUARTZO | KG | 3 | 2.46 | 0 | 7.38
20083 | MAO-DE-OBRA DE IMPERMEABILIZADOR, INCLUSIVE ENCARGOS SOCIAIS | H | 0.65 | 23.16 | 3 | 15.5056
DESONERADOS
20132 | MAO-DE-OBRA DE SERVENTE DA CONSTRUCAO CIVIL, INCLUSIVE ENCAR | H | 0.75 | 16.75 | 3 | 12.9394
GOS SOCIAIS DESONERADOS
16.036.0050-0 | IMPERMEABILIZACAO/REVESTIMENTO DE LAJES DE COBERTURA EM CONC | M2 |  | 213.16
RETO,METAL OU MADEIRA,A BASE DE POLIUREIA,ISENTO DE SOLVENTE
S,MOLDADO NO LOCAL,CURA RAPIDA,A QUENTE,APLICADO COM EQUIPAM
ENTO BICOMPONENTE TIPO HOT SPRAY,COM ATE 1,00MM DE ESPESSURA
,SEM PROTECAO MECANICA
01999 | MAO-DE-OBRA DE SERVENTE DA CONSTRUCAO CIVIL, INCLUSIVE ENCAR | H | 0.7 | 19.33 | 3 | 13.9369
GOS SOCIAIS
06914 | MAO-DE-OBRA DE IMPERMEABILIZADOR, INCLUSIVE ENCARGOS SOCIAIS | H | 0.5 | 26.73 | 3 | 13.766
13986 | POLIUREIA PURA AROMATICA | KG | 1 | 142.66 | 30 | 185.458
16.036.0050-A | IMPERMEABILIZACAO/REVESTIMENTO DE LAJES DE COBERTURA EM CONC | M2 |  | 209.46
RETO,METAL OU MADEIRA,A BASE DE POLIUREIA,ISENTO DE SOLVENTE
S,MOLDADO NO LOCAL,CURA RAPIDA,A QUENTE,APLICADO COM EQUIPAM
ENTO BICOMPONENTE TIPO HOT SPRAY,COM ATE 1,00MM DE ESPESSURA
,SEM PROTECAO MECANICA
13986 | POLIUREIA PURA AROMATICA | KG | 1 | 142.66 | 30 | 185.458
20083 | MAO-DE-OBRA DE IMPERMEABILIZADOR, INCLUSIVE ENCARGOS SOCIAIS | H | 0.5 | 23.16 | 3 | 11.9274
DESONERADOS
20132 | MAO-DE-OBRA DE SERVENTE DA CONSTRUCAO CIVIL, INCLUSIVE ENCAR | H | 0.7 | 16.75 | 3 | 12.0768
GOS SOCIAIS DESONERADOS
16.036.0055-0 | IMPERMEABILIZACAO/REVESTIMENTO DE PISOS,A BASE DE POLIUREIA, | M2 |  | 254
ISENTO DE SOLVENTES,MOLDADO NO LOCAL,CURA RAPIDA,A QUENTE,AP
LICADO COM EQUIPAMENTO BICOMPONENTE TIPO HOT SPRAY,COM 1,20M
M DE ESPESSURA,SEM PROTECAO MECANICA
01999 | MAO-DE-OBRA DE SERVENTE DA CONSTRUCAO CIVIL, INCLUSIVE ENCAR | H | 0.75 | 19.33 | 3 | 14.9324
GOS SOCIAIS
06914 | MAO-DE-OBRA DE IMPERMEABILIZADOR, INCLUSIVE ENCARGOS SOCIAIS | H | 0.6 | 26.73 | 3 | 16.5191
13986 | POLIUREIA PURA AROMATICA | KG | 1.2 | 142.66 | 30 | 222.5496
16.036.0055-A | IMPERMEABILIZACAO/REVESTIMENTO DE PISOS,A BASE DE POLIUREIA, | M2 |  | 249.8
ISENTO DE SOLVENTES,MOLDADO NO LOCAL,CURA RAPIDA,A QUENTE,AP
LICADO COM EQUIPAMENTO BICOMPONENTE TIPO HOT SPRAY,COM 1,20M
M DE ESPESSURA,SEM PROTECAO MECANICA
13986 | POLIUREIA PURA AROMATICA | KG | 1.2 | 142.66 | 30 | 222.5496
20083 | MAO-DE-OBRA DE IMPERMEABILIZADOR, INCLUSIVE ENCARGOS SOCIAIS | H | 0.6 | 23.16 | 3 | 14.3129
DESONERADOS
20132 | MAO-DE-OBRA DE SERVENTE DA CONSTRUCAO CIVIL, INCLUSIVE ENCAR | H | 0.75 | 16.75 | 3 | 12.9394
GOS SOCIAIS DESONERADOS
16.036.0060-0 | IMPERMEABILIZACAO/REVESTIMENTO DE LAJES,TANQUES,PISCINAS,RES | M2 |  | 406.11
ERVATORIOS,ARQUIBANCADAS,ESTACIONAMENTOS,A BASE DE POLIUREIA
,ISENTO DE SOLVENTES,MOLDADO NO LOCAL,CURA RAPIDA,A QUENTE,A
PLICADO COM EQUIPAMENTO BICOMPONENTE TIPO HOT SPRAY,COM 2,00
MM DE ESPESSURA,SEM PROTECAO MECANICA
01999 | MAO-DE-OBRA DE SERVENTE DA CONSTRUCAO CIVIL, INCLUSIVE ENCAR | H | 0.8 | 19.33 | 3 | 15.9279
GOS SOCIAIS
06914 | MAO-DE-OBRA DE IMPERMEABILIZADOR, INCLUSIVE ENCARGOS SOCIAIS | H | 0.7 | 26.73 | 3 | 19.2723
13986 | POLIUREIA PURA AROMATICA | KG | 2 | 142.66 | 30 | 370.916
16.036.0060-A | IMPERMEABILIZACAO/REVESTIMENTO DE LAJES,TANQUES,PISCINAS,RES | M2 |  | 401.41
ERVATORIOS,ARQUIBANCADAS,ESTACIONAMENTOS,A BASE DE POLIUREIA
,ISENTO DE SOLVENTES,MOLDADO NO LOCAL,CURA RAPIDA,A QUENTE,A
PLICADO COM EQUIPAMENTO BICOMPONENTE TIPO HOT SPRAY,COM 2,00
MM DE ESPESSURA,SEM PROTECAO MECANICA
13986 | POLIUREIA PURA AROMATICA | KG | 2 | 142.66 | 30 | 370.916
20083 | MAO-DE-OBRA DE IMPERMEABILIZADOR, INCLUSIVE ENCARGOS SOCIAIS | H | 0.7 | 23.16 | 3 | 16.6984
DESONERADOS
20132 | MAO-DE-OBRA DE SERVENTE DA CONSTRUCAO CIVIL, INCLUSIVE ENCAR | H | 0.8 | 16.75 | 3 | 13.802
GOS SOCIAIS DESONERADOS
16.036.0062-0 | IMPERMEABILIZACAO/REVESTIMENTO DE LAJES,TANQUES,PISCINAS,RES | M2 |  | 501.21
ERVATORIOS,ARQUIBANCADAS,ESTACIONAMENTOS,A BASE DE POLIUREIA
,ISENTO DE SOLVENTES,MOLDADO NO LOCAL,CURA RAPIDA,A QUENTE,A
PLICADO COM EQUIPAMENTO BICOMPONENTE TIPO HOT SPRAY,COM 2,50
MM DE ESPESSURA,SEM PROTECAO MECANICA
01999 | MAO-DE-OBRA DE SERVENTE DA CONSTRUCAO CIVIL, INCLUSIVE ENCAR | H | 0.85 | 19.33 | 3 | 16.9234
GOS SOCIAIS
06914 | MAO-DE-OBRA DE IMPERMEABILIZADOR, INCLUSIVE ENCARGOS SOCIAIS | H | 0.75 | 26.73 | 3 | 20.6489
13986 | POLIUREIA PURA AROMATICA | KG | 2.5 | 142.66 | 30 | 463.645
16.036.0062-A | IMPERMEABILIZACAO/REVESTIMENTO DE LAJES,TANQUES,PISCINAS,RES | M2 |  | 496.2
ERVATORIOS,ARQUIBANCADAS,ESTACIONAMENTOS,A BASE DE POLIUREIA
,ISENTO DE SOLVENTES,MOLDADO NO LOCAL,CURA RAPIDA,A QUENTE,A
PLICADO COM EQUIPAMENTO BICOMPONENTE TIPO HOT SPRAY,COM 2,50
MM DE ESPESSURA,SEM PROTECAO MECANICA
13986 | POLIUREIA PURA AROMATICA | KG | 2.5 | 142.66 | 30 | 463.645
20083 | MAO-DE-OBRA DE IMPERMEABILIZADOR, INCLUSIVE ENCARGOS SOCIAIS | H | 0.75 | 23.16 | 3 | 17.8911
DESONERADOS
20132 | MAO-DE-OBRA DE SERVENTE DA CONSTRUCAO CIVIL, INCLUSIVE ENCAR | H | 0.85 | 16.75 | 3 | 14.6646
GOS SOCIAIS DESONERADOS
16.036.0065-0 | IMPERMEABILIZACAO/REVESTIMENTO DE PAREDES,A BASE DE POLIUREI | M2 |  | 91.4
A,ISENTO DE SOLVENTES,MOLDADO NO LOCAL,CURA RAPIDA,A QUENTE,
APLICADO COM EQUIPAMENTO BICOMPONENTE TIPO HOT SPRAY,COM 0,4
0MM DE ESPESSURA
01999 | MAO-DE-OBRA DE SERVENTE DA CONSTRUCAO CIVIL, INCLUSIVE ENCAR | H | 0.45 | 19.33 | 3 | 8.9595
GOS SOCIAIS
06914 | MAO-DE-OBRA DE IMPERMEABILIZADOR, INCLUSIVE ENCARGOS SOCIAIS | H | 0.3 | 26.73 | 3 | 8.2596
13986 | POLIUREIA PURA AROMATICA | KG | 0.4 | 142.66 | 30 | 74.1832
16.036.0065-A | IMPERMEABILIZACAO/REVESTIMENTO DE PAREDES,A BASE DE POLIUREI | M2 |  | 89.1
A,ISENTO DE SOLVENTES,MOLDADO NO LOCAL,CURA RAPIDA,A QUENTE,
APLICADO COM EQUIPAMENTO BICOMPONENTE TIPO HOT SPRAY,COM 0,4
0MM DE ESPESSURA
13986 | POLIUREIA PURA AROMATICA | KG | 0.4 | 142.66 | 30 | 74.1832
20083 | MAO-DE-OBRA DE IMPERMEABILIZADOR, INCLUSIVE ENCARGOS SOCIAIS | H | 0.3 | 23.16 | 3 | 7.1564
DESONERADOS
20132 | MAO-DE-OBRA DE SERVENTE DA CONSTRUCAO CIVIL, INCLUSIVE ENCAR | H | 0.45 | 16.75 | 3 | 7.7636
GOS SOCIAIS DESONERADOS
16.036.0070-0 | IMPERMEABILIZACAO/REVESTIMENTO DE LAJES DE COBERTURA EM CONC | M2 |  | 216.35
RETO,METAL OU MADEIRA,A BASE DE POLIUREIA,ISENTO DE SOLVENTE
S,MOLDADO NO LOCAL,CURA RAPIDA,A QUENTE,APLICADO COM EQUIPAM
ENTO BICOMPONENTE TIPO HOT SPRAY,COM ATE 1,00MM DE ESPESSURA
,ANTIDERRAPANTE,SEM PROTECAO MECANICA
01999 | MAO-DE-OBRA DE SERVENTE DA CONSTRUCAO CIVIL, INCLUSIVE ENCAR | H | 0.7 | 19.33 | 3 | 13.9369
GOS SOCIAIS
06914 | MAO-DE-OBRA DE IMPERMEABILIZADOR, INCLUSIVE ENCARGOS SOCIAIS | H | 0.5 | 26.73 | 3 | 13.766
13986 | POLIUREIA PURA AROMATICA | KG | 1 | 142.66 | 30 | 185.458
13988 | QUARTZO | KG | 1.3 | 2.46 | 0 | 3.198
16.036.0070-A | IMPERMEABILIZACAO/REVESTIMENTO DE LAJES DE COBERTURA EM CONC | M2 |  | 212.66
RETO,METAL OU MADEIRA,A BASE DE POLIUREIA,ISENTO DE SOLVENTE
S,MOLDADO NO LOCAL,CURA RAPIDA,A QUENTE,APLICADO COM EQUIPAM
ENTO BICOMPONENTE TIPO HOT SPRAY,COM ATE 1,00MM DE ESPESSURA
,ANTIDERRAPANTE,SEM PROTECAO MECANICA
13986 | POLIUREIA PURA AROMATICA | KG | 1 | 142.66 | 30 | 185.458
13988 | QUARTZO | KG | 1.3 | 2.46 | 0 | 3.198
20083 | MAO-DE-OBRA DE IMPERMEABILIZADOR, INCLUSIVE ENCARGOS SOCIAIS | H | 0.5 | 23.16 | 3 | 11.9274
DESONERADOS
20132 | MAO-DE-OBRA DE SERVENTE DA CONSTRUCAO CIVIL, INCLUSIVE ENCAR | H | 0.7 | 16.75 | 3 | 12.0768
GOS SOCIAIS DESONERADOS
16.036.0075-0 | IMPERMEABILIZACAO/REVESTIMENTO DE PISOS,A BASE DE POLIUREIA, | M2 |  | 257.69
ISENTO DE SOLVENTES,MOLDADO NO LOCAL,CURA RAPIDA,A QUENTE,AP
LICADO COM EQUIPAMENTO BICOMPONENTE TIPO HOT SPRAY,COM 1,20M
M DE ESPESSURA,ANTIDERRAPANTE,SEM PROTECAO MECANICA
01999 | MAO-DE-OBRA DE SERVENTE DA CONSTRUCAO CIVIL, INCLUSIVE ENCAR | H | 0.75 | 19.33 | 3 | 14.9324
GOS SOCIAIS
06914 | MAO-DE-OBRA DE IMPERMEABILIZADOR, INCLUSIVE ENCARGOS SOCIAIS | H | 0.6 | 26.73 | 3 | 16.5191
13986 | POLIUREIA PURA AROMATICA | KG | 1.2 | 142.66 | 30 | 222.5496
13988 | QUARTZO | KG | 1.5 | 2.46 | 0 | 3.69
16.036.0075-A | IMPERMEABILIZACAO/REVESTIMENTO DE PISOS,A BASE DE POLIUREIA, | M2 |  | 253.49
ISENTO DE SOLVENTES,MOLDADO NO LOCAL,CURA RAPIDA,A QUENTE,AP
LICADO COM EQUIPAMENTO BICOMPONENTE TIPO HOT SPRAY,COM 1,20M
M DE ESPESSURA,ANTIDERRAPANTE,SEM PROTECAO MECANICA
13986 | POLIUREIA PURA AROMATICA | KG | 1.2 | 142.66 | 30 | 222.5496
13988 | QUARTZO | KG | 1.5 | 2.46 | 0 | 3.69
20083 | MAO-DE-OBRA DE IMPERMEABILIZADOR, INCLUSIVE ENCARGOS SOCIAIS | H | 0.6 | 23.16 | 3 | 14.3129
DESONERADOS
20132 | MAO-DE-OBRA DE SERVENTE DA CONSTRUCAO CIVIL, INCLUSIVE ENCAR | H | 0.75 | 16.75 | 3 | 12.9394
GOS SOCIAIS DESONERADOS
16.036.0080-0 | IMPERMEABILIZACAO/REVESTIMENTO DE LAJES,TANQUES,PISCINAS,RES | M2 |  | 411.52
ERVATORIOS,ARQUIBANCADAS,ESTACIONAMENTOS,A BASE DE POLIUREIA
,ISENTO DE SOLVENTES,MOLDADO NO LOCAL,CURA RAPIDA,A QUENTE,A
PLICADO COM EQUIPAMENTO BICOMPONENTE TIPO HOT SPRAY,COM 2,00
MM DE ESPESSURA,ANTIDERRAPANTE,SEM PROTECAO MECANICA
01999 | MAO-DE-OBRA DE SERVENTE DA CONSTRUCAO CIVIL, INCLUSIVE ENCAR | H | 0.8 | 19.33 | 3 | 15.9279
GOS SOCIAIS
06914 | MAO-DE-OBRA DE IMPERMEABILIZADOR, INCLUSIVE ENCARGOS SOCIAIS | H | 0.7 | 26.73 | 3 | 19.2723
13986 | POLIUREIA PURA AROMATICA | KG | 2 | 142.66 | 30 | 370.916
13988 | QUARTZO | KG | 2.2 | 2.46 | 0 | 5.412
16.036.0080-A | IMPERMEABILIZACAO/REVESTIMENTO DE LAJES,TANQUES,PISCINAS,RES | M2 |  | 406.82
ERVATORIOS,ARQUIBANCADAS,ESTACIONAMENTOS,A BASE DE POLIUREIA
,ISENTO DE SOLVENTES,MOLDADO NO LOCAL,CURA RAPIDA,A QUENTE,A
PLICADO COM EQUIPAMENTO BICOMPONENTE TIPO HOT SPRAY,COM 2,00
MM DE ESPESSURA,ANTIDERRAPANTE,SEM PROTECAO MECANICA
13986 | POLIUREIA PURA AROMATICA | KG | 2 | 142.66 | 30 | 370.916
13988 | QUARTZO | KG | 2.2 | 2.46 | 0 | 5.412
20083 | MAO-DE-OBRA DE IMPERMEABILIZADOR, INCLUSIVE ENCARGOS SOCIAIS | H | 0.7 | 23.16 | 3 | 16.6984
DESONERADOS
20132 | MAO-DE-OBRA DE SERVENTE DA CONSTRUCAO CIVIL, INCLUSIVE ENCAR | H | 0.8 | 16.75 | 3 | 13.802
GOS SOCIAIS DESONERADOS
16.036.0083-0 | IMPERMEABILIZACAO/REVESTIMENTO DE LAJES,TANQUES,PISCINAS,RES | M2 |  | 508.59
ERVATORIOS,ARQUIBANCADAS,ESTACIONAMENTOS,A BASE DE POLIUREIA
,ISENTO DE SOLVENTES,MOLDADO NO LOCAL,CURA RAPIDA,A QUENTE,A
PLICADO COM EQUIPAMENTO BICOMPONENTE TIPO HOT SPRAY,COM 2,50
MM DE ESPESSURA,ANTIDERRAPANTE,SEM PROTECAO MECANICA
01999 | MAO-DE-OBRA DE SERVENTE DA CONSTRUCAO CIVIL, INCLUSIVE ENCAR | H | 0.85 | 19.33 | 3 | 16.9234
GOS SOCIAIS
06914 | MAO-DE-OBRA DE IMPERMEABILIZADOR, INCLUSIVE ENCARGOS SOCIAIS | H | 0.75 | 26.73 | 3 | 20.6489
13986 | POLIUREIA PURA AROMATICA | KG | 2.5 | 142.66 | 30 | 463.645
13988 | QUARTZO | KG | 3 | 2.46 | 0 | 7.38
16.036.0083-A | IMPERMEABILIZACAO/REVESTIMENTO DE LAJES,TANQUES,PISCINAS,RES | M2 |  | 503.58
ERVATORIOS,ARQUIBANCADAS,ESTACIONAMENTOS,A BASE DE POLIUREIA
,ISENTO DE SOLVENTES,MOLDADO NO LOCAL,CURA RAPIDA,A QUENTE,A
PLICADO COM EQUIPAMENTO BICOMPONENTE TIPO HOT SPRAY,COM 2,50
MM DE ESPESSURA,ANTIDERRAPANTE,SEM PROTECAO MECANICA
13986 | POLIUREIA PURA AROMATICA | KG | 2.5 | 142.66 | 30 | 463.645
13988 | QUARTZO | KG | 3 | 2.46 | 0 | 7.38
20083 | MAO-DE-OBRA DE IMPERMEABILIZADOR, INCLUSIVE ENCARGOS SOCIAIS | H | 0.75 | 23.16 | 3 | 17.8911
DESONERADOS
20132 | MAO-DE-OBRA DE SERVENTE DA CONSTRUCAO CIVIL, INCLUSIVE ENCAR | H | 0.85 | 16.75 | 3 | 14.6646
GOS SOCIAIS DESONERADOS
17.012.0010-0 | CAIACAO INTERNA OU EXTERNA SOBRE SUPERFICIE LISA,EM DUAS DEM | M2 |  | 10.66
AOS,ADICIONANDO FIXADOR
00078 | FIXADOR P/CAIACAO, EM FRASCO DE 150ML | UN | 0.02 | 1.6446 | 0 | 0.0329
00209 | CAL HIDRATADA | KG | 0.44 | 0.865 | 0 | 0.3806
01966 | MAO-DE-OBRA DE PINTOR, INCLUSIVE ENCARGOS SOCIAIS | H | 0.3 | 26.73 | 3 | 8.2596
01999 | MAO-DE-OBRA DE SERVENTE DA CONSTRUCAO CIVIL, INCLUSIVE ENCAR | H | 0.1 | 19.33 | 3 | 1.991
GOS SOCIAIS
17.012.0010-A | CAIACAO INTERNA OU EXTERNA SOBRE SUPERFICIE LISA,EM DUAS DEM | M2 |  | 9.29
AOS,ADICIONANDO FIXADOR
00078 | FIXADOR P/CAIACAO, EM FRASCO DE 150ML | UN | 0.02 | 1.6446 | 0 | 0.0329
00209 | CAL HIDRATADA | KG | 0.44 | 0.865 | 0 | 0.3806
20118 | MAO-DE-OBRA DE PINTOR, INCLUSIVE ENCARGOS SOCIAIS DESONERADO | H | 0.3 | 23.16 | 3 | 7.1564
S
20132 | MAO-DE-OBRA DE SERVENTE DA CONSTRUCAO CIVIL, INCLUSIVE ENCAR | H | 0.1 | 16.75 | 3 | 1.7253
GOS SOCIAIS DESONERADOS
17.012.0011-0 | CAIACAO INTERNA OU EXTERNA SOBRE SUPERFICIE LISA,EM TRES DEM | M2 |  | 14.16
AOS,ADICIONANDO FIXADOR
00078 | FIXADOR P/CAIACAO, EM FRASCO DE 150ML | UN | 0.026 | 1.6446 | 0 | 0.0428
00209 | CAL HIDRATADA | KG | 0.6 | 0.865 | 0 | 0.519
01966 | MAO-DE-OBRA DE PINTOR, INCLUSIVE ENCARGOS SOCIAIS | H | 0.4 | 26.73 | 3 | 11.0128
01999 | MAO-DE-OBRA DE SERVENTE DA CONSTRUCAO CIVIL, INCLUSIVE ENCAR | H | 0.13 | 19.33 | 3 | 2.5883
GOS SOCIAIS
17.012.0011-A | CAIACAO INTERNA OU EXTERNA SOBRE SUPERFICIE LISA,EM TRES DEM | M2 |  | 12.34
AOS,ADICIONANDO FIXADOR
00078 | FIXADOR P/CAIACAO, EM FRASCO DE 150ML | UN | 0.026 | 1.6446 | 0 | 0.0428
00209 | CAL HIDRATADA | KG | 0.6 | 0.865 | 0 | 0.519
20118 | MAO-DE-OBRA DE PINTOR, INCLUSIVE ENCARGOS SOCIAIS DESONERADO | H | 0.4 | 23.16 | 3 | 9.5419
S
20132 | MAO-DE-OBRA DE SERVENTE DA CONSTRUCAO CIVIL, INCLUSIVE ENCAR | H | 0.13 | 16.75 | 3 | 2.2428
GOS SOCIAIS DESONERADOS
17.012.0012-0 | CAIACAO INTERNA COM CORANTE SOBRE SUPERFICIE LISA,EM DUAS DE | M2 |  | 11.81
MAOS,ADICIONANDO FIXADOR
00078 | FIXADOR P/CAIACAO, EM FRASCO DE 150ML | UN | 0.02 | 1.6446 | 0 | 0.0329
00209 | CAL HIDRATADA | KG | 0.44 | 0.865 | 0 | 0.3806
01966 | MAO-DE-OBRA DE PINTOR, INCLUSIVE ENCARGOS SOCIAIS | H | 0.3 | 26.73 | 3 | 8.2596
01999 | MAO-DE-OBRA DE SERVENTE DA CONSTRUCAO CIVIL, INCLUSIVE ENCAR | H | 0.1 | 19.33 | 3 | 1.991
GOS SOCIAIS
05350 | PIGMENTO EM PO A BASE DE OXIDO DE FERRO | KG | 0.025 | 46.1 | 0 | 1.1525
17.012.0012-A | CAIACAO INTERNA COM CORANTE SOBRE SUPERFICIE LISA,EM DUAS DE | M2 |  | 10.44
MAOS,ADICIONANDO FIXADOR
00078 | FIXADOR P/CAIACAO, EM FRASCO DE 150ML | UN | 0.02 | 1.6446 | 0 | 0.0329
00209 | CAL HIDRATADA | KG | 0.44 | 0.865 | 0 | 0.3806
05350 | PIGMENTO EM PO A BASE DE OXIDO DE FERRO | KG | 0.025 | 46.1 | 0 | 1.1525
20118 | MAO-DE-OBRA DE PINTOR, INCLUSIVE ENCARGOS SOCIAIS DESONERADO | H | 0.3 | 23.16 | 3 | 7.1564
S
20132 | MAO-DE-OBRA DE SERVENTE DA CONSTRUCAO CIVIL, INCLUSIVE ENCAR | H | 0.1 | 16.75 | 3 | 1.7253
GOS SOCIAIS DESONERADOS
17.012.0013-0 | CAIACAO INTERNA COM CORANTE SOBRE SUPERFICIE LISA,EM TRES DE | M2 |  | 15.31
MAOS,ADICIONANDO FIXADOR
00078 | FIXADOR P/CAIACAO, EM FRASCO DE 150ML | UN | 0.026 | 1.6446 | 0 | 0.0428
00209 | CAL HIDRATADA | KG | 0.6 | 0.865 | 0 | 0.519
01966 | MAO-DE-OBRA DE PINTOR, INCLUSIVE ENCARGOS SOCIAIS | H | 0.4 | 26.73 | 3 | 11.0128
01999 | MAO-DE-OBRA DE SERVENTE DA CONSTRUCAO CIVIL, INCLUSIVE ENCAR | H | 0.13 | 19.33 | 3 | 2.5883
GOS SOCIAIS
05350 | PIGMENTO EM PO A BASE DE OXIDO DE FERRO | KG | 0.025 | 46.1 | 0 | 1.1525
17.012.0013-A | CAIACAO INTERNA COM CORANTE SOBRE SUPERFICIE LISA,EM TRES DE | M2 |  | 13.49
MAOS,ADICIONANDO FIXADOR
00078 | FIXADOR P/CAIACAO, EM FRASCO DE 150ML | UN | 0.026 | 1.6446 | 0 | 0.0428
00209 | CAL HIDRATADA | KG | 0.6 | 0.865 | 0 | 0.519
05350 | PIGMENTO EM PO A BASE DE OXIDO DE FERRO | KG | 0.025 | 46.1 | 0 | 1.1525
20118 | MAO-DE-OBRA DE PINTOR, INCLUSIVE ENCARGOS SOCIAIS DESONERADO | H | 0.4 | 23.16 | 3 | 9.5419
S
20132 | MAO-DE-OBRA DE SERVENTE DA CONSTRUCAO CIVIL, INCLUSIVE ENCAR | H | 0.13 | 16.75 | 3 | 2.2428
GOS SOCIAIS DESONERADOS
17.012.0015-0 | CAIACAO INTERNA OU EXTERNA SOBRE SUPERFICIE ASPERA OU CHAPIS | M2 |  | 16.2
CADA EM DUAS DEMAOS COM ADICAO DE FIXADOR
00078 | FIXADOR P/CAIACAO, EM FRASCO DE 150ML | UN | 0.04 | 1.6446 | 0 | 0.0658
00209 | CAL HIDRATADA | KG | 0.88 | 0.865 | 0 | 0.7612
01966 | MAO-DE-OBRA DE PINTOR, INCLUSIVE ENCARGOS SOCIAIS | H | 0.45 | 26.73 | 3 | 12.3894
01999 | MAO-DE-OBRA DE SERVENTE DA CONSTRUCAO CIVIL, INCLUSIVE ENCAR | H | 0.15 | 19.33 | 3 | 2.9865
GOS SOCIAIS
17.012.0015-A | CAIACAO INTERNA OU EXTERNA SOBRE SUPERFICIE ASPERA OU CHAPIS | M2 |  | 14.14
CADA EM DUAS DEMAOS COM ADICAO DE FIXADOR
00078 | FIXADOR P/CAIACAO, EM FRASCO DE 150ML | UN | 0.04 | 1.6446 | 0 | 0.0658
00209 | CAL HIDRATADA | KG | 0.88 | 0.865 | 0 | 0.7612
20118 | MAO-DE-OBRA DE PINTOR, INCLUSIVE ENCARGOS SOCIAIS DESONERADO | H | 0.45 | 23.16 | 3 | 10.7347
S
20132 | MAO-DE-OBRA DE SERVENTE DA CONSTRUCAO CIVIL, INCLUSIVE ENCAR | H | 0.15 | 16.75 | 3 | 2.5879
GOS SOCIAIS DESONERADOS
17.012.0030-0 | PINTURA DE NATA DE CIMENTO SOBRE SUPERFICIE ASPERA,EM TRES D | M2 |  | 4.55
EMAOS
00149 | CIMENTO PORTLAND CP II 32, EM SACO DE 50KG | KG | 1 | 0.576 | 0 | 0.576
01999 | MAO-DE-OBRA DE SERVENTE DA CONSTRUCAO CIVIL, INCLUSIVE ENCAR | H | 0.2 | 19.33 | 3 | 3.982
GOS SOCIAIS
17.012.0030-A | PINTURA DE NATA DE CIMENTO SOBRE SUPERFICIE ASPERA,EM TRES D | M2 |  | 4.02
EMAOS
00149 | CIMENTO PORTLAND CP II 32, EM SACO DE 50KG | KG | 1 | 0.576 | 0 | 0.576
20132 | MAO-DE-OBRA DE SERVENTE DA CONSTRUCAO CIVIL, INCLUSIVE ENCAR | H | 0.2 | 16.75 | 3 | 3.4505
GOS SOCIAIS DESONERADOS
17.012.0040-0 | PINTURA INTERNA OU EXTERNA COM TINTA IMPERMEAVEL EM CORES PA | M2 |  | 19.83
RA APLICACAO SOBRE CONCRETO,TIJOLOS,PEDRAS OU ARGAMASSA DE S
UPERFICIE POROSA,EM DUAS DEMAOS,USANDO AGUA COMO DILUENTE
00156 | TINTA MINERAL IMPERMEAVEL | KG | 0.65 | 11.0118 | 0 | 7.1577
01966 | MAO-DE-OBRA DE PINTOR, INCLUSIVE ENCARGOS SOCIAIS | H | 0.3 | 26.73 | 3 | 8.2596
01999 | MAO-DE-OBRA DE SERVENTE DA CONSTRUCAO CIVIL, INCLUSIVE ENCAR | H | 0.15 | 19.33 | 3 | 2.9865
GOS SOCIAIS
07324 | ADESIVO A BASE DE RESINA SINTETICA DE ALTA ADERENCIA, EMBALA | L | 0.13 | 10.975 | 0 | 1.4268
GEM DE 18L
17.012.0040-A | PINTURA INTERNA OU EXTERNA COM TINTA IMPERMEAVEL EM CORES PA | M2 |  | 18.32
RA APLICACAO SOBRE CONCRETO,TIJOLOS,PEDRAS OU ARGAMASSA DE S
UPERFICIE POROSA,EM DUAS DEMAOS,USANDO AGUA COMO DILUENTE
00156 | TINTA MINERAL IMPERMEAVEL | KG | 0.65 | 11.0118 | 0 | 7.1577
07324 | ADESIVO A BASE DE RESINA SINTETICA DE ALTA ADERENCIA, EMBALA | L | 0.13 | 10.975 | 0 | 1.4268
GEM DE 18L
20118 | MAO-DE-OBRA DE PINTOR, INCLUSIVE ENCARGOS SOCIAIS DESONERADO | H | 0.3 | 23.16 | 3 | 7.1564
S
20132 | MAO-DE-OBRA DE SERVENTE DA CONSTRUCAO CIVIL, INCLUSIVE ENCAR | H | 0.15 | 16.75 | 3 | 2.5879
GOS SOCIAIS DESONERADOS
17.013.0030-0 | PINTURA INTERNA OU EXTERNA SOBRE CONCRETO LISO OU REVESTIMEN | M2 |  | 128.67
TO,COM TINTA AQUOSA A BASE DE EPOXI INCOLOR OU EM CORES,INCL
USIVE LIMPEZA,E DUAS DEMAOS DE ACABAMENTO
00324 | LIXA P/MADEIRA Nº100 | UN | 0.5 | 0.65 | 0 | 0.325
01966 | MAO-DE-OBRA DE PINTOR, INCLUSIVE ENCARGOS SOCIAIS | H | 0.34 | 26.73 | 3 | 9.3608
01999 | MAO-DE-OBRA DE SERVENTE DA CONSTRUCAO CIVIL, INCLUSIVE ENCAR | H | 0.17 | 19.33 | 3 | 3.3847
GOS SOCIAIS
07416 | TINTA EPOXYCA, BICOMPONENTE ISENTA DE SOLVENTES | KG | 0.27 | 428.1499 | 0 | 115.6005
17.013.0030-A | PINTURA INTERNA OU EXTERNA SOBRE CONCRETO LISO OU REVESTIMEN | M2 |  | 126.96
TO,COM TINTA AQUOSA A BASE DE EPOXI INCOLOR OU EM CORES,INCL
USIVE LIMPEZA,E DUAS DEMAOS DE ACABAMENTO
00324 | LIXA P/MADEIRA Nº100 | UN | 0.5 | 0.65 | 0 | 0.325
07416 | TINTA EPOXYCA, BICOMPONENTE ISENTA DE SOLVENTES | KG | 0.27 | 428.1499 | 0 | 115.6005
20118 | MAO-DE-OBRA DE PINTOR, INCLUSIVE ENCARGOS SOCIAIS DESONERADO | H | 0.34 | 23.16 | 3 | 8.1106
S
20132 | MAO-DE-OBRA DE SERVENTE DA CONSTRUCAO CIVIL, INCLUSIVE ENCAR | H | 0.17 | 16.75 | 3 | 2.9329
GOS SOCIAIS DESONERADOS
17.013.0031-0 | PINTURA INTERNA OU EXTERNA SOBRE CONCRETO APICOADO,COM TINTA | M2 |  | 248.02
AQUOSA A BASE DE EPOXI INCOLOR OU EM CORES,INCLUSIVE LIMPEZ
A,E DUAS DEMAOS DE ACABAMENTO
00324 | LIXA P/MADEIRA Nº100 | UN | 0.5 | 0.65 | 0 | 0.325
01966 | MAO-DE-OBRA DE PINTOR, INCLUSIVE ENCARGOS SOCIAIS | H | 0.44 | 26.73 | 3 | 12.114
01999 | MAO-DE-OBRA DE SERVENTE DA CONSTRUCAO CIVIL, INCLUSIVE ENCAR | H | 0.22 | 19.33 | 3 | 4.3802
GOS SOCIAIS
07416 | TINTA EPOXYCA, BICOMPONENTE ISENTA DE SOLVENTES | KG | 0.54 | 428.1499 | 0 | 231.2009
17.013.0031-A | PINTURA INTERNA OU EXTERNA SOBRE CONCRETO APICOADO,COM TINTA | M2 |  | 245.81
AQUOSA A BASE DE EPOXI INCOLOR OU EM CORES,INCLUSIVE LIMPEZ
A,E DUAS DEMAOS DE ACABAMENTO
00324 | LIXA P/MADEIRA Nº100 | UN | 0.5 | 0.65 | 0 | 0.325
07416 | TINTA EPOXYCA, BICOMPONENTE ISENTA DE SOLVENTES | KG | 0.54 | 428.1499 | 0 | 231.2009
20118 | MAO-DE-OBRA DE PINTOR, INCLUSIVE ENCARGOS SOCIAIS DESONERADO | H | 0.44 | 23.16 | 3 | 10.4961
S
20132 | MAO-DE-OBRA DE SERVENTE DA CONSTRUCAO CIVIL, INCLUSIVE ENCAR | H | 0.22 | 16.75 | 3 | 3.7956
GOS SOCIAIS DESONERADOS
17.013.0070-0 | PINTURA INTERNA OU EXTERNA SOBRE REVESTIMENTO ALISADO A COLH | M2 |  | 26.23
ER OU CONCRETO LISO,COM TINTA A BASE DE RESINA DE BORRACHA C
LORADA,DE SECAGEM RAPIDA,INCLUSIVE LIMPEZA,E DUAS DEMAOS DE
ACABAMENTO
00290 | SOLVENTE EPOXY | L | 0.0252 | 68.0944 | 0 | 1.716
00324 | LIXA P/MADEIRA Nº100 | UN | 0.5 | 0.65 | 0 | 0.325
00819 | TINTA A BASE DE BORRACHA CLORADA, P/ACABAMENTO A CORES | GL | 0.08 | 143.17 | 0 | 11.4536
01966 | MAO-DE-OBRA DE PINTOR, INCLUSIVE ENCARGOS SOCIAIS | H | 0.34 | 26.73 | 3 | 9.3608
01999 | MAO-DE-OBRA DE SERVENTE DA CONSTRUCAO CIVIL, INCLUSIVE ENCAR | H | 0.17 | 19.33 | 3 | 3.3847
GOS SOCIAIS
17.013.0070-A | PINTURA INTERNA OU EXTERNA SOBRE REVESTIMENTO ALISADO A COLH | M2 |  | 24.53
ER OU CONCRETO LISO,COM TINTA A BASE DE RESINA DE BORRACHA C
LORADA,DE SECAGEM RAPIDA,INCLUSIVE LIMPEZA,E DUAS DEMAOS DE
ACABAMENTO
00290 | SOLVENTE EPOXY | L | 0.0252 | 68.0944 | 0 | 1.716
00324 | LIXA P/MADEIRA Nº100 | UN | 0.5 | 0.65 | 0 | 0.325
00819 | TINTA A BASE DE BORRACHA CLORADA, P/ACABAMENTO A CORES | GL | 0.08 | 143.17 | 0 | 11.4536
20118 | MAO-DE-OBRA DE PINTOR, INCLUSIVE ENCARGOS SOCIAIS DESONERADO | H | 0.34 | 23.16 | 3 | 8.1106
S
20132 | MAO-DE-OBRA DE SERVENTE DA CONSTRUCAO CIVIL, INCLUSIVE ENCAR | H | 0.17 | 16.75 | 3 | 2.9329
GOS SOCIAIS DESONERADOS
17.013.0095-1 | PINTURA INTERNA OU EXTERNA SOBRE FERRO,COM TINTA A BASE DE R | M2 |  | 35.75
ESINA DE BORRACHA CLORADA,INCLUSIVE LIMPEZA,UMA DEMAO DE TIN
TA PRIMARIA DA MESMA LINHA E DUAS DEMAOS DE ACABAMENTO
00290 | SOLVENTE EPOXY | L | 0.007 | 68.0944 | 0 | 0.4767
00819 | TINTA A BASE DE BORRACHA CLORADA, P/ACABAMENTO A CORES | GL | 0.08 | 143.17 | 0 | 11.4536
01966 | MAO-DE-OBRA DE PINTOR, INCLUSIVE ENCARGOS SOCIAIS | H | 0.51 | 26.73 | 3 | 14.0413
01999 | MAO-DE-OBRA DE SERVENTE DA CONSTRUCAO CIVIL, INCLUSIVE ENCAR | H | 0.255 | 19.33 | 3 | 5.077
GOS SOCIAIS
07179 | FUNDO ANTICORROSIVO DE BASE DE RESINA ALQUIDICA MODIFICADA ( | UN | 0.16 | 24.31 | 0 | 3.8896
1/4GL)
14706 | LIXA PARA FERRO Nº 100 | UN | 0.5 | 1.63 | 0 | 0.815
17.013.0095-B | PINTURA INTERNA OU EXTERNA SOBRE FERRO,COM TINTA A BASE DE R | M2 |  | 33.2
ESINA DE BORRACHA CLORADA,INCLUSIVE LIMPEZA,UMA DEMAO DE TIN
TA PRIMARIA DA MESMA LINHA E DUAS DEMAOS DE ACABAMENTO
00290 | SOLVENTE EPOXY | L | 0.007 | 68.0944 | 0 | 0.4767
00819 | TINTA A BASE DE BORRACHA CLORADA, P/ACABAMENTO A CORES | GL | 0.08 | 143.17 | 0 | 11.4536
07179 | FUNDO ANTICORROSIVO DE BASE DE RESINA ALQUIDICA MODIFICADA ( | UN | 0.16 | 24.31 | 0 | 3.8896
1/4GL)
14706 | LIXA PARA FERRO Nº 100 | UN | 0.5 | 1.63 | 0 | 0.815
20118 | MAO-DE-OBRA DE PINTOR, INCLUSIVE ENCARGOS SOCIAIS DESONERADO | H | 0.51 | 23.16 | 3 | 12.1659
S
20132 | MAO-DE-OBRA DE SERVENTE DA CONSTRUCAO CIVIL, INCLUSIVE ENCAR | H | 0.255 | 16.75 | 3 | 4.3994
GOS SOCIAIS DESONERADOS
17.013.0100-0 | PINTURA COM TINTA EPOXI A BASE D'AGUA SEMIBRILHANTE,PARA USO | M2 |  | 58.22
HOSPITALAR,SOBRE PAREDES E PISOS DE CENTRO CIRURGICO OU UTI
,INCLUSIVE LIXAMENTO,UMA DEMAO DE SELADOR ACRILICO,DUAS DEMA
OS DE MASSA ACRILICA E DUAS DEMAOS DE ACABAMENTO
01966 | MAO-DE-OBRA DE PINTOR, INCLUSIVE ENCARGOS SOCIAIS | H | 0.95 | 26.73 | 3 | 26.1553
01999 | MAO-DE-OBRA DE SERVENTE DA CONSTRUCAO CIVIL, INCLUSIVE ENCAR | H | 0.475 | 19.33 | 3 | 9.4572
GOS SOCIAIS
03874 | MASSA ACRILICA, EM BALDES DE 18 LITROS | UN | 0.046 | 124.92 | 0 | 5.7463
06028 | SELADOR PIGMENTADO A BASE DE RESINA ACRILICA MODIFICADA, NA | GL | 0.04 | 31.4 | 0 | 1.256
COR BRANCA
14491 | TINTA EPOXI A BASE DE AGUA SEMIBRILHANTE, USO HOSPITALAR, PA | UN | 0.0534 | 267.28 | 0 | 14.2728
RA PAREDES E PISOS DE CENTRO CIRURGICO/UTI,BRANCA, GL 3,6LTS
14496 | LIXA PARA MASSA | UN | 2 | 0.6695 | 0 | 1.339
17.013.0100-A | PINTURA COM TINTA EPOXI A BASE D'AGUA SEMIBRILHANTE,PARA USO | M2 |  | 53.47
HOSPITALAR,SOBRE PAREDES E PISOS DE CENTRO CIRURGICO OU UTI
,INCLUSIVE LIXAMENTO,UMA DEMAO DE SELADOR ACRILICO,DUAS DEMA
OS DE MASSA ACRILICA E DUAS DEMAOS DE ACABAMENTO
03874 | MASSA ACRILICA, EM BALDES DE 18 LITROS | UN | 0.046 | 124.92 | 0 | 5.7463
06028 | SELADOR PIGMENTADO A BASE DE RESINA ACRILICA MODIFICADA, NA | GL | 0.04 | 31.4 | 0 | 1.256
COR BRANCA
14491 | TINTA EPOXI A BASE DE AGUA SEMIBRILHANTE, USO HOSPITALAR, PA | UN | 0.0534 | 267.28 | 0 | 14.2728
RA PAREDES E PISOS DE CENTRO CIRURGICO/UTI,BRANCA, GL 3,6LTS
14496 | LIXA PARA MASSA | UN | 2 | 0.6695 | 0 | 1.339
20118 | MAO-DE-OBRA DE PINTOR, INCLUSIVE ENCARGOS SOCIAIS DESONERADO | H | 0.95 | 23.16 | 3 | 22.6621
S
20132 | MAO-DE-OBRA DE SERVENTE DA CONSTRUCAO CIVIL, INCLUSIVE ENCAR | H | 0.475 | 16.75 | 3 | 8.1949
GOS SOCIAIS DESONERADOS
17.014.0010-0 | PINTURA ELETROSTATICA SOBRE ESQUADRIA DE FERRO | KG |  | 20
11058 | PINTURA ELETROSTATICA SOBRE ESQUADRIA DEFERRO | KG | 1 | 20 | 0 | 20
17.014.0010-A | PINTURA ELETROSTATICA SOBRE ESQUADRIA DE FERRO | KG |  | 20
11058 | PINTURA ELETROSTATICA SOBRE ESQUADRIA DEFERRO | KG | 1 | 20 | 0 | 20
17.014.0015-0 | PINTURA ELETROSTATICA SOBRE ESQUADRIA DE ALUMINIO | KG |  | 20
11059 | PINTURA ELETROSTATICA SOBRE ESQUADRIA DE ALUMINIO | KG | 1 | 20 | 0 | 20
17.014.0015-A | PINTURA ELETROSTATICA SOBRE ESQUADRIA DE ALUMINIO | KG |  | 20
11059 | PINTURA ELETROSTATICA SOBRE ESQUADRIA DE ALUMINIO | KG | 1 | 20 | 0 | 20
17.017.0010-0 | PREPARO DE SUPERFICIES NOVAS,COM REVESTIMENTO LISO,INCLUSIVE | M2 |  | 26.33
LIXAMENTO,LIMPEZA,UMA DEMAO DE SELADOR ACRILICO,UMA DEMAO D
E MASSA CORRIDA OU ACRILICA E NOVO LIXAMENTO COM REMOCAO DO
PO RESIDUAL
00324 | LIXA P/MADEIRA Nº100 | UN | 1 | 0.65 | 0 | 0.65
01966 | MAO-DE-OBRA DE PINTOR, INCLUSIVE ENCARGOS SOCIAIS | H | 0.6 | 26.73 | 3 | 16.5191
01999 | MAO-DE-OBRA DE SERVENTE DA CONSTRUCAO CIVIL, INCLUSIVE ENCAR | H | 0.3 | 19.33 | 3 | 5.973
GOS SOCIAIS
03868 | MASSA CORRIDA A BASE DE PVA, EM LATAS DE 18 LITROS | UN | 0.027 | 64.69 | 0 | 1.7466
07182 | FUNDO PREPARADOR DE PAREDES ACRILICO, BASE D`AGUA, INCOLOR | GL | 0.03 | 48.27 | 0 | 1.4481
17.017.0010-A | PREPARO DE SUPERFICIES NOVAS,COM REVESTIMENTO LISO,INCLUSIVE | M2 |  | 23.33
LIXAMENTO,LIMPEZA,UMA DEMAO DE SELADOR ACRILICO,UMA DEMAO D
E MASSA CORRIDA OU ACRILICA E NOVO LIXAMENTO COM REMOCAO DO
PO RESIDUAL
00324 | LIXA P/MADEIRA Nº100 | UN | 1 | 0.65 | 0 | 0.65
03868 | MASSA CORRIDA A BASE DE PVA, EM LATAS DE 18 LITROS | UN | 0.027 | 64.69 | 0 | 1.7466
07182 | FUNDO PREPARADOR DE PAREDES ACRILICO, BASE D`AGUA, INCOLOR | GL | 0.03 | 48.27 | 0 | 1.4481
20118 | MAO-DE-OBRA DE PINTOR, INCLUSIVE ENCARGOS SOCIAIS DESONERADO | H | 0.6 | 23.16 | 3 | 14.3129
S
20132 | MAO-DE-OBRA DE SERVENTE DA CONSTRUCAO CIVIL, INCLUSIVE ENCAR | H | 0.3 | 16.75 | 3 | 5.1758
GOS SOCIAIS DESONERADOS
17.017.0020-0 | PINTURA COM ESMALTE SINTETICO ALQUIDICO,PARA INTERIOR,ALTO B | M2 |  | 10.54
RILHO,BRILHANTE,ACETINADO OU FOSCO,ACABAMENTO PADRAO,EM DUAS
DEMAOS SOBRE SUPERFICIE PREPARADA CONFORME O ITEM 17.017.00
10,EXCLUSIVE ESTE PREPARO
00124 | ESMALTE SINTETICO ALQUIDICO ALTO BRILHO, BRILHANTE, ACETINAD | GL | 0.05 | 115.45 | 0 | 5.7725
O OU FOSCO
01966 | MAO-DE-OBRA DE PINTOR, INCLUSIVE ENCARGOS SOCIAIS | H | 0.13 | 26.73 | 3 | 3.5791
01999 | MAO-DE-OBRA DE SERVENTE DA CONSTRUCAO CIVIL, INCLUSIVE ENCAR | H | 0.06 | 19.33 | 3 | 1.1946
GOS SOCIAIS
17.017.0020-A | PINTURA COM ESMALTE SINTETICO ALQUIDICO,PARA INTERIOR,ALTO B | M2 |  | 9.9
RILHO,BRILHANTE,ACETINADO OU FOSCO,ACABAMENTO PADRAO,EM DUAS
DEMAOS SOBRE SUPERFICIE PREPARADA CONFORME O ITEM 17.017.00
10,EXCLUSIVE ESTE PREPARO
00124 | ESMALTE SINTETICO ALQUIDICO ALTO BRILHO, BRILHANTE, ACETINAD | GL | 0.05 | 115.45 | 0 | 5.7725
O OU FOSCO
20118 | MAO-DE-OBRA DE PINTOR, INCLUSIVE ENCARGOS SOCIAIS DESONERADO | H | 0.13 | 23.16 | 3 | 3.1011
S
20132 | MAO-DE-OBRA DE SERVENTE DA CONSTRUCAO CIVIL, INCLUSIVE ENCAR | H | 0.06 | 16.75 | 3 | 1.0352
GOS SOCIAIS DESONERADOS
17.017.0030-0 | PINTURA COM TINTA SINTETICA ALQUIDICA DE USO GERAL,PARA INTE | M2 |  | 39.25
RIOR,ACABAMENTO DE ALTA CLASSE SOBRE SUPERFICIE PREPARADA CO
NFORME O ITEM 17.017.0010,EXCLUSIVE ESTE PREPARO,INCLUSIVE L
IXAMENTO,DUAS DEMAOS DE MASSA CORRIDA E TRES DE ACABAMENTO
00294 | TINTA A OLEO BRILHANTE, P/USO GERAL, EM INTERIORES E EXTERIO | GL | 0.065 | 78.83 | 0 | 5.124
RES
00324 | LIXA P/MADEIRA Nº100 | UN | 1 | 0.65 | 0 | 0.65
01966 | MAO-DE-OBRA DE PINTOR, INCLUSIVE ENCARGOS SOCIAIS | H | 0.8 | 26.73 | 3 | 22.0255
01999 | MAO-DE-OBRA DE SERVENTE DA CONSTRUCAO CIVIL, INCLUSIVE ENCAR | H | 0.4 | 19.33 | 3 | 7.964
GOS SOCIAIS
03868 | MASSA CORRIDA A BASE DE PVA, EM LATAS DE 18 LITROS | UN | 0.054 | 64.69 | 0 | 3.4933
17.017.0030-A | PINTURA COM TINTA SINTETICA ALQUIDICA DE USO GERAL,PARA INTE | M2 |  | 35.25
RIOR,ACABAMENTO DE ALTA CLASSE SOBRE SUPERFICIE PREPARADA CO
NFORME O ITEM 17.017.0010,EXCLUSIVE ESTE PREPARO,INCLUSIVE L
IXAMENTO,DUAS DEMAOS DE MASSA CORRIDA E TRES DE ACABAMENTO
00294 | TINTA A OLEO BRILHANTE, P/USO GERAL, EM INTERIORES E EXTERIO | GL | 0.065 | 78.83 | 0 | 5.124
RES
00324 | LIXA P/MADEIRA Nº100 | UN | 1 | 0.65 | 0 | 0.65
03868 | MASSA CORRIDA A BASE DE PVA, EM LATAS DE 18 LITROS | UN | 0.054 | 64.69 | 0 | 3.4933
20118 | MAO-DE-OBRA DE PINTOR, INCLUSIVE ENCARGOS SOCIAIS DESONERADO | H | 0.8 | 23.16 | 3 | 19.0838
S
20132 | MAO-DE-OBRA DE SERVENTE DA CONSTRUCAO CIVIL, INCLUSIVE ENCAR | H | 0.4 | 16.75 | 3 | 6.901
GOS SOCIAIS DESONERADOS
17.017.0040-0 | PINTURA INTERNA EM SUPERFICIE COM REVESTIMENTO LISO,A OLEO B | M2 |  | 27.63
RILHANTE,INCLUSIVE LIXAMENTO,UMA DEMAO DE SELADOR ACRILICO,U
MA DEMAO DE MASSA CORRIDA OU ACRILICA E DUAS DEMAOS DE ACABA
MENTO
00294 | TINTA A OLEO BRILHANTE, P/USO GERAL, EM INTERIORES E EXTERIO | GL | 0.05 | 78.83 | 0 | 3.9415
RES
00324 | LIXA P/MADEIRA Nº100 | UN | 1 | 0.65 | 0 | 0.65
01966 | MAO-DE-OBRA DE PINTOR, INCLUSIVE ENCARGOS SOCIAIS | H | 0.55 | 26.73 | 3 | 15.1425
01999 | MAO-DE-OBRA DE SERVENTE DA CONSTRUCAO CIVIL, INCLUSIVE ENCAR | H | 0.28 | 19.33 | 3 | 5.5748
GOS SOCIAIS
03868 | MASSA CORRIDA A BASE DE PVA, EM LATAS DE 18 LITROS | UN | 0.0135 | 64.69 | 0 | 0.8733
07182 | FUNDO PREPARADOR DE PAREDES ACRILICO, BASE D`AGUA, INCOLOR | GL | 0.03 | 48.27 | 0 | 1.4481
17.017.0040-A | PINTURA INTERNA EM SUPERFICIE COM REVESTIMENTO LISO,A OLEO B | M2 |  | 24.86
RILHANTE,INCLUSIVE LIXAMENTO,UMA DEMAO DE SELADOR ACRILICO,U
MA DEMAO DE MASSA CORRIDA OU ACRILICA E DUAS DEMAOS DE ACABA
MENTO
00294 | TINTA A OLEO BRILHANTE, P/USO GERAL, EM INTERIORES E EXTERIO | GL | 0.05 | 78.83 | 0 | 3.9415
RES
00324 | LIXA P/MADEIRA Nº100 | UN | 1 | 0.65 | 0 | 0.65
03868 | MASSA CORRIDA A BASE DE PVA, EM LATAS DE 18 LITROS | UN | 0.0135 | 64.69 | 0 | 0.8733
07182 | FUNDO PREPARADOR DE PAREDES ACRILICO, BASE D`AGUA, INCOLOR | GL | 0.03 | 48.27 | 0 | 1.4481
20118 | MAO-DE-OBRA DE PINTOR, INCLUSIVE ENCARGOS SOCIAIS DESONERADO | H | 0.55 | 23.16 | 3 | 13.1201
S
20132 | MAO-DE-OBRA DE SERVENTE DA CONSTRUCAO CIVIL, INCLUSIVE ENCAR | H | 0.28 | 16.75 | 3 | 4.8307
GOS SOCIAIS DESONERADOS
17.017.0041-0 | REPINTURA INTERNA OU EXTERNA NA COR EXISTENTE,SOBRE REVESTIM | M2 |  | 13.63
ENTO LISO EM BOM ESTADO,COM TINTA A OLEO BRILHANTE,INCLUSIVE
LIXAMENTO E DUAS DEMAOS DE ACABAMENTO
00294 | TINTA A OLEO BRILHANTE, P/USO GERAL, EM INTERIORES E EXTERIO | GL | 0.05 | 78.83 | 0 | 3.9415
RES
00324 | LIXA P/MADEIRA Nº100 | UN | 0.5 | 0.65 | 0 | 0.325
01966 | MAO-DE-OBRA DE PINTOR, INCLUSIVE ENCARGOS SOCIAIS | H | 0.25 | 26.73 | 3 | 6.883
01999 | MAO-DE-OBRA DE SERVENTE DA CONSTRUCAO CIVIL, INCLUSIVE ENCAR | H | 0.125 | 19.33 | 3 | 2.4887
GOS SOCIAIS
17.017.0041-A | REPINTURA INTERNA OU EXTERNA NA COR EXISTENTE,SOBRE REVESTIM | M2 |  | 12.38
ENTO LISO EM BOM ESTADO,COM TINTA A OLEO BRILHANTE,INCLUSIVE
LIXAMENTO E DUAS DEMAOS DE ACABAMENTO
00294 | TINTA A OLEO BRILHANTE, P/USO GERAL, EM INTERIORES E EXTERIO | GL | 0.05 | 78.83 | 0 | 3.9415
RES
00324 | LIXA P/MADEIRA Nº100 | UN | 0.5 | 0.65 | 0 | 0.325
20118 | MAO-DE-OBRA DE PINTOR, INCLUSIVE ENCARGOS SOCIAIS DESONERADO | H | 0.25 | 23.16 | 3 | 5.9637
S
20132 | MAO-DE-OBRA DE SERVENTE DA CONSTRUCAO CIVIL, INCLUSIVE ENCAR | H | 0.125 | 16.75 | 3 | 2.1566
GOS SOCIAIS DESONERADOS
17.017.0042-0 | PINTURA DE UMA DEMAO ADICIONAL NOS SERVICOS DOS ITENS 17.017 | M2 |  | 3.05
.0040 OU 17.017.0041
00294 | TINTA A OLEO BRILHANTE, P/USO GERAL, EM INTERIORES E EXTERIO | GL | 0.015 | 78.83 | 0 | 1.1825
RES
01966 | MAO-DE-OBRA DE PINTOR, INCLUSIVE ENCARGOS SOCIAIS | H | 0.05 | 26.73 | 3 | 1.3766
01999 | MAO-DE-OBRA DE SERVENTE DA CONSTRUCAO CIVIL, INCLUSIVE ENCAR | H | 0.025 | 19.33 | 3 | 0.4977
GOS SOCIAIS
17.017.0042-A | PINTURA DE UMA DEMAO ADICIONAL NOS SERVICOS DOS ITENS 17.017 | M2 |  | 2.8
.0040 OU 17.017.0041
00294 | TINTA A OLEO BRILHANTE, P/USO GERAL, EM INTERIORES E EXTERIO | GL | 0.015 | 78.83 | 0 | 1.1825
RES
20118 | MAO-DE-OBRA DE PINTOR, INCLUSIVE ENCARGOS SOCIAIS DESONERADO | H | 0.05 | 23.16 | 3 | 1.1927
S
20132 | MAO-DE-OBRA DE SERVENTE DA CONSTRUCAO CIVIL, INCLUSIVE ENCAR | H | 0.025 | 16.75 | 3 | 0.4313
GOS SOCIAIS DESONERADOS
17.017.0050-0 | PINTURA INTERNA COM ESMALTE SINTETICO ALTO BRILHO OU ACETINA | M2 |  | 41.63
DO,ACABAMENTO DE ALTA CLASSE SOBRE SUPERFICIE PREPARADA CONF
ORME O ITEM 17.017.0010,EXCLUSIVE ESTE PREPARO,INCLUSIVE LIX
AMENTO,DUAS DEMAOS DE MASSA CORRIDA E TRES DE ACABAMENTO
00124 | ESMALTE SINTETICO ALQUIDICO ALTO BRILHO, BRILHANTE, ACETINAD | GL | 0.065 | 115.45 | 0 | 7.5043
O OU FOSCO
00324 | LIXA P/MADEIRA Nº100 | UN | 1 | 0.65 | 0 | 0.65
01966 | MAO-DE-OBRA DE PINTOR, INCLUSIVE ENCARGOS SOCIAIS | H | 0.8 | 26.73 | 3 | 22.0255
01999 | MAO-DE-OBRA DE SERVENTE DA CONSTRUCAO CIVIL, INCLUSIVE ENCAR | H | 0.4 | 19.33 | 3 | 7.964
GOS SOCIAIS
03868 | MASSA CORRIDA A BASE DE PVA, EM LATAS DE 18 LITROS | UN | 0.054 | 64.69 | 0 | 3.4933
17.017.0050-A | PINTURA INTERNA COM ESMALTE SINTETICO ALTO BRILHO OU ACETINA | M2 |  | 37.63
DO,ACABAMENTO DE ALTA CLASSE SOBRE SUPERFICIE PREPARADA CONF
ORME O ITEM 17.017.0010,EXCLUSIVE ESTE PREPARO,INCLUSIVE LIX
AMENTO,DUAS DEMAOS DE MASSA CORRIDA E TRES DE ACABAMENTO
00124 | ESMALTE SINTETICO ALQUIDICO ALTO BRILHO, BRILHANTE, ACETINAD | GL | 0.065 | 115.45 | 0 | 7.5043
O OU FOSCO
00324 | LIXA P/MADEIRA Nº100 | UN | 1 | 0.65 | 0 | 0.65
03868 | MASSA CORRIDA A BASE DE PVA, EM LATAS DE 18 LITROS | UN | 0.054 | 64.69 | 0 | 3.4933
20118 | MAO-DE-OBRA DE PINTOR, INCLUSIVE ENCARGOS SOCIAIS DESONERADO | H | 0.8 | 23.16 | 3 | 19.0838
S
20132 | MAO-DE-OBRA DE SERVENTE DA CONSTRUCAO CIVIL, INCLUSIVE ENCAR | H | 0.4 | 16.75 | 3 | 6.901
GOS SOCIAIS DESONERADOS
17.017.0053-0 | PINTURA SOBRE PAREDES DE TIJOLOS CERAMICOS COM TINTA CERAMIC | M2 |  | 16.03
A,INCLUSIVE LIMPEZA E DUAS DEMAOS DE ACABAMENTO
01966 | MAO-DE-OBRA DE PINTOR, INCLUSIVE ENCARGOS SOCIAIS | H | 0.31 | 26.73 | 3 | 8.5349
01999 | MAO-DE-OBRA DE SERVENTE DA CONSTRUCAO CIVIL, INCLUSIVE ENCAR | H | 0.155 | 19.33 | 3 | 3.086
GOS SOCIAIS
03880 | TINTA CERAMICA | GL | 0.05 | 88.32 | 0 | 4.416
17.017.0053-A | PINTURA SOBRE PAREDES DE TIJOLOS CERAMICOS COM TINTA CERAMIC | M2 |  | 14.48
A,INCLUSIVE LIMPEZA E DUAS DEMAOS DE ACABAMENTO
03880 | TINTA CERAMICA | GL | 0.05 | 88.32 | 0 | 4.416
20118 | MAO-DE-OBRA DE PINTOR, INCLUSIVE ENCARGOS SOCIAIS DESONERADO | H | 0.31 | 23.16 | 3 | 7.395
S
20132 | MAO-DE-OBRA DE SERVENTE DA CONSTRUCAO CIVIL, INCLUSIVE ENCAR | H | 0.155 | 16.75 | 3 | 2.6741
GOS SOCIAIS DESONERADOS
17.017.0060-0 | PINTURA SOBRE TELHAS CERAMICAS COM TINTA CERAMICA,INCLUSIVE | M2 |  | 17.53
LIMPEZA E DUAS DEMAOS DE ACABAMENTO
01966 | MAO-DE-OBRA DE PINTOR, INCLUSIVE ENCARGOS SOCIAIS | H | 0.35 | 26.73 | 3 | 9.6362
01999 | MAO-DE-OBRA DE SERVENTE DA CONSTRUCAO CIVIL, INCLUSIVE ENCAR | H | 0.175 | 19.33 | 3 | 3.4842
GOS SOCIAIS
03880 | TINTA CERAMICA | GL | 0.05 | 88.32 | 0 | 4.416
17.017.0060-A | PINTURA SOBRE TELHAS CERAMICAS COM TINTA CERAMICA,INCLUSIVE | M2 |  | 15.78
LIMPEZA E DUAS DEMAOS DE ACABAMENTO
03880 | TINTA CERAMICA | GL | 0.05 | 88.32 | 0 | 4.416
20118 | MAO-DE-OBRA DE PINTOR, INCLUSIVE ENCARGOS SOCIAIS DESONERADO | H | 0.35 | 23.16 | 3 | 8.3492
S
20132 | MAO-DE-OBRA DE SERVENTE DA CONSTRUCAO CIVIL, INCLUSIVE ENCAR | H | 0.175 | 16.75 | 3 | 3.0192
GOS SOCIAIS DESONERADOS
17.017.0061-0 | PINTURA SOBRE TELHAS CERAMICAS COM TINTA CERAMICA,INCLUSIVE | M2 |  | 22.6
LIMPEZA E TRES DEMAOS DE ACABAMENTO
01966 | MAO-DE-OBRA DE PINTOR, INCLUSIVE ENCARGOS SOCIAIS | H | 0.45 | 26.73 | 3 | 12.3894
01999 | MAO-DE-OBRA DE SERVENTE DA CONSTRUCAO CIVIL, INCLUSIVE ENCAR | H | 0.225 | 19.33 | 3 | 4.4797
GOS SOCIAIS
03880 | TINTA CERAMICA | GL | 0.065 | 88.32 | 0 | 5.7408
17.017.0061-A | PINTURA SOBRE TELHAS CERAMICAS COM TINTA CERAMICA,INCLUSIVE | M2 |  | 20.35
LIMPEZA E TRES DEMAOS DE ACABAMENTO
03880 | TINTA CERAMICA | GL | 0.065 | 88.32 | 0 | 5.7408
20118 | MAO-DE-OBRA DE PINTOR, INCLUSIVE ENCARGOS SOCIAIS DESONERADO | H | 0.45 | 23.16 | 3 | 10.7347
S
20132 | MAO-DE-OBRA DE SERVENTE DA CONSTRUCAO CIVIL, INCLUSIVE ENCAR | H | 0.225 | 16.75 | 3 | 3.8818
GOS SOCIAIS DESONERADOS
17.017.0062-0 | PINTURA DE QUADRO ESCOLAR SOBRE REVESTIMENTO LISO COM DUAS D | M2 |  | 12.53
EMAOS DE ACABAMENTO FOSCO,SOBRE PAREDE PREPARADA CONFORME O
ITEM 17.017.0010,EXCLUSIVE ESTE
00006 | AGUA RAZ MINERAL | L | 0.036 | 16.07 | 0 | 0.5785
01966 | MAO-DE-OBRA DE PINTOR, INCLUSIVE ENCARGOS SOCIAIS | H | 0.2 | 26.73 | 3 | 5.5064
01999 | MAO-DE-OBRA DE SERVENTE DA CONSTRUCAO CIVIL, INCLUSIVE ENCAR | H | 0.1 | 19.33 | 3 | 1.991
GOS SOCIAIS
05262 | TINTA ALQUIDICA P/QUADRO ESCOLAR, VERDE | GL | 0.05 | 89.2 | 0 | 4.46
17.017.0062-A | PINTURA DE QUADRO ESCOLAR SOBRE REVESTIMENTO LISO COM DUAS D | M2 |  | 11.53
EMAOS DE ACABAMENTO FOSCO,SOBRE PAREDE PREPARADA CONFORME O
ITEM 17.017.0010,EXCLUSIVE ESTE
00006 | AGUA RAZ MINERAL | L | 0.036 | 16.07 | 0 | 0.5785
05262 | TINTA ALQUIDICA P/QUADRO ESCOLAR, VERDE | GL | 0.05 | 89.2 | 0 | 4.46
20118 | MAO-DE-OBRA DE PINTOR, INCLUSIVE ENCARGOS SOCIAIS DESONERADO | H | 0.2 | 23.16 | 3 | 4.771
S
20132 | MAO-DE-OBRA DE SERVENTE DA CONSTRUCAO CIVIL, INCLUSIVE ENCAR | H | 0.1 | 16.75 | 3 | 1.7253
GOS SOCIAIS DESONERADOS
17.017.0070-0 | PINTURA INTERNA COM ESMALTE CATALISAVEL(EPOXI),SISTEMA TINTO | M2 |  | 37.08
METRICO,ACABAMENTO PADRAO,EM DUAS DEMAOS SOBRE SUPERFICIE PR
EPARADA,CONFORME O ITEM 17.017.0010,APENAS APLICAVEL SOBRE M
ASSA ACRILICA,EXCLUSIVE ESTE PREPARO
01966 | MAO-DE-OBRA DE PINTOR, INCLUSIVE ENCARGOS SOCIAIS | H | 0.3 | 26.73 | 3 | 8.2596
01999 | MAO-DE-OBRA DE SERVENTE DA CONSTRUCAO CIVIL, INCLUSIVE ENCAR | H | 0.075 | 19.33 | 3 | 1.4932
GOS SOCIAIS
11060 | TINTA ESMALTE CATALISAVEL (EPOXI), SISTEMA TINTOMETRICO | GL | 0.06 | 455.57 | 0 | 27.3342
17.017.0070-A | PINTURA INTERNA COM ESMALTE CATALISAVEL(EPOXI),SISTEMA TINTO | M2 |  | 35.78
METRICO,ACABAMENTO PADRAO,EM DUAS DEMAOS SOBRE SUPERFICIE PR
EPARADA,CONFORME O ITEM 17.017.0010,APENAS APLICAVEL SOBRE M
ASSA ACRILICA,EXCLUSIVE ESTE PREPARO
11060 | TINTA ESMALTE CATALISAVEL (EPOXI), SISTEMA TINTOMETRICO | GL | 0.06 | 455.57 | 0 | 27.3342
20118 | MAO-DE-OBRA DE PINTOR, INCLUSIVE ENCARGOS SOCIAIS DESONERADO | H | 0.3 | 23.16 | 3 | 7.1564
S
20132 | MAO-DE-OBRA DE SERVENTE DA CONSTRUCAO CIVIL, INCLUSIVE ENCAR | H | 0.075 | 16.75 | 3 | 1.2939
GOS SOCIAIS DESONERADOS
17.017.0100-0 | PREPARO DE MADEIRA NOVA,INCLUSIVE LIXAMENTO,LIMPEZA,UMA DEMA | M2 |  | 50.62
O DE VERNIZ ISOLANTE INCOLOR,DUAS DEMAOS DE MASSA PARA MADEI
RA,LIXAMENTO E REMOCAO DE PO,E UMA DEMAO DE FUNDO SINTETICO
NIVELADOR
00125 | TINTA FUNDO SINTETICO NIVELADOR, PARA MADEIRA, INTERIORES E | GL | 0.03 | 84.9 | 0 | 2.547
EXTERIORES
00324 | LIXA P/MADEIRA Nº100 | UN | 1 | 0.65 | 0 | 0.65
00413 | MASSA PARA MADEIRA | GL | 0.23 | 58.7 | 0 | 13.501
01966 | MAO-DE-OBRA DE PINTOR, INCLUSIVE ENCARGOS SOCIAIS | H | 0.8 | 26.73 | 3 | 22.0255
01999 | MAO-DE-OBRA DE SERVENTE DA CONSTRUCAO CIVIL, INCLUSIVE ENCAR | H | 0.4 | 19.33 | 3 | 7.964
GOS SOCIAIS
03878 | VERNIZ ISOLANTE INCOLOR | GL | 0.04 | 98.52 | 0 | 3.9408
17.017.0100-A | PREPARO DE MADEIRA NOVA,INCLUSIVE LIXAMENTO,LIMPEZA,UMA DEMA | M2 |  | 46.62
O DE VERNIZ ISOLANTE INCOLOR,DUAS DEMAOS DE MASSA PARA MADEI
RA,LIXAMENTO E REMOCAO DE PO,E UMA DEMAO DE FUNDO SINTETICO
NIVELADOR
00125 | TINTA FUNDO SINTETICO NIVELADOR, PARA MADEIRA, INTERIORES E | GL | 0.03 | 84.9 | 0 | 2.547
EXTERIORES
00324 | LIXA P/MADEIRA Nº100 | UN | 1 | 0.65 | 0 | 0.65
00413 | MASSA PARA MADEIRA | GL | 0.23 | 58.7 | 0 | 13.501
03878 | VERNIZ ISOLANTE INCOLOR | GL | 0.04 | 98.52 | 0 | 3.9408
20118 | MAO-DE-OBRA DE PINTOR, INCLUSIVE ENCARGOS SOCIAIS DESONERADO | H | 0.8 | 23.16 | 3 | 19.0838
S
20132 | MAO-DE-OBRA DE SERVENTE DA CONSTRUCAO CIVIL, INCLUSIVE ENCAR | H | 0.4 | 16.75 | 3 | 6.901
GOS SOCIAIS DESONERADOS
17.017.0110-0 | PINTURA INTERNA OU EXTERNA SOBRE MADEIRA,COM TINTA A OLEO BR | M2 |  | 32.26
ILHANTE OU ACETINADA,LIXAMENTO,UMA DEMAO DE VERNIZ ISOLANTE
INCOLOR,DUAS DEMAOS DE MASSA PARA MADEIRA,LIXAMENTO E REMOCA
O DE PO,UMA DEMAO DE FUNDO SINTETICO NIVELADOR E DUAS DEMAOS
DE ACABAMENTO
00294 | TINTA A OLEO BRILHANTE, P/USO GERAL, EM INTERIORES E EXTERIO | GL | 0.05 | 78.83 | 0 | 3.9415
RES
00324 | LIXA P/MADEIRA Nº100 | UN | 1 | 0.65 | 0 | 0.65
00413 | MASSA PARA MADEIRA | GL | 0.0675 | 58.7 | 0 | 3.9623
01966 | MAO-DE-OBRA DE PINTOR, INCLUSIVE ENCARGOS SOCIAIS | H | 0.53 | 26.73 | 3 | 14.5919
01999 | MAO-DE-OBRA DE SERVENTE DA CONSTRUCAO CIVIL, INCLUSIVE ENCAR | H | 0.26 | 19.33 | 3 | 5.1766
GOS SOCIAIS
03878 | VERNIZ ISOLANTE INCOLOR | GL | 0.04 | 98.52 | 0 | 3.9408
17.017.0110-A | PINTURA INTERNA OU EXTERNA SOBRE MADEIRA,COM TINTA A OLEO BR | M2 |  | 29.62
ILHANTE OU ACETINADA,LIXAMENTO,UMA DEMAO DE VERNIZ ISOLANTE
INCOLOR,DUAS DEMAOS DE MASSA PARA MADEIRA,LIXAMENTO E REMOCA
O DE PO,UMA DEMAO DE FUNDO SINTETICO NIVELADOR E DUAS DEMAOS
DE ACABAMENTO
00294 | TINTA A OLEO BRILHANTE, P/USO GERAL, EM INTERIORES E EXTERIO | GL | 0.05 | 78.83 | 0 | 3.9415
RES
00324 | LIXA P/MADEIRA Nº100 | UN | 1 | 0.65 | 0 | 0.65
00413 | MASSA PARA MADEIRA | GL | 0.0675 | 58.7 | 0 | 3.9623
03878 | VERNIZ ISOLANTE INCOLOR | GL | 0.04 | 98.52 | 0 | 3.9408
20118 | MAO-DE-OBRA DE PINTOR, INCLUSIVE ENCARGOS SOCIAIS DESONERADO | H | 0.53 | 23.16 | 3 | 12.643
S
20132 | MAO-DE-OBRA DE SERVENTE DA CONSTRUCAO CIVIL, INCLUSIVE ENCAR | H | 0.26 | 16.75 | 3 | 4.4857
GOS SOCIAIS DESONERADOS
17.017.0120-1 | PINTURA INTERNA OU EXTERNA SOBRE MADEIRA NOVA,COM TINTA A OL | M2 |  | 8.71
EO BRILHANTE OU ACETINADA COM DUAS DEMAOS DE ACABAMENTO SOBR
E SUPERFICIE PREPARADA,CONFORME O ITEM 17.017.0100,EXCLUSIVE
ESTE PREPARO
00294 | TINTA A OLEO BRILHANTE, P/USO GERAL, EM INTERIORES E EXTERIO | GL | 0.05 | 78.83 | 0 | 3.9415
RES
01966 | MAO-DE-OBRA DE PINTOR, INCLUSIVE ENCARGOS SOCIAIS | H | 0.13 | 26.73 | 3 | 3.5791
01999 | MAO-DE-OBRA DE SERVENTE DA CONSTRUCAO CIVIL, INCLUSIVE ENCAR | H | 0.06 | 19.33 | 3 | 1.1946
GOS SOCIAIS
17.017.0120-B | PINTURA INTERNA OU EXTERNA SOBRE MADEIRA NOVA,COM TINTA A OL | M2 |  | 8.07
EO BRILHANTE OU ACETINADA COM DUAS DEMAOS DE ACABAMENTO SOBR
E SUPERFICIE PREPARADA,CONFORME O ITEM 17.017.0100,EXCLUSIVE
ESTE PREPARO
00294 | TINTA A OLEO BRILHANTE, P/USO GERAL, EM INTERIORES E EXTERIO | GL | 0.05 | 78.83 | 0 | 3.9415
RES
20118 | MAO-DE-OBRA DE PINTOR, INCLUSIVE ENCARGOS SOCIAIS DESONERADO | H | 0.13 | 23.16 | 3 | 3.1011
S
20132 | MAO-DE-OBRA DE SERVENTE DA CONSTRUCAO CIVIL, INCLUSIVE ENCAR | H | 0.06 | 16.75 | 3 | 1.0352
GOS SOCIAIS DESONERADOS
17.017.0130-0 | REPINTURA INTERNA OU EXTERNA SOBRE MADEIRA COM TINTA A OLEO | M2 |  | 19.08
BRILHANTE OU ACETINADA,SOBRE FUNDO SINTETICO NIVELADOR,INCLU
SIVE ESTE,COM LIXAMENTO E DUAS DEMAOS DE ACABAMENTO,NA COR E
XISTENTE
00125 | TINTA FUNDO SINTETICO NIVELADOR, PARA MADEIRA, INTERIORES E | GL | 0.03 | 84.9 | 0 | 2.547
EXTERIORES
00294 | TINTA A OLEO BRILHANTE, P/USO GERAL, EM INTERIORES E EXTERIO | GL | 0.05 | 78.83 | 0 | 3.9415
RES
00324 | LIXA P/MADEIRA Nº100 | UN | 0.5 | 0.65 | 0 | 0.325
01966 | MAO-DE-OBRA DE PINTOR, INCLUSIVE ENCARGOS SOCIAIS | H | 0.33 | 26.73 | 3 | 9.0855
01999 | MAO-DE-OBRA DE SERVENTE DA CONSTRUCAO CIVIL, INCLUSIVE ENCAR | H | 0.16 | 19.33 | 3 | 3.1856
GOS SOCIAIS
17.017.0130-A | REPINTURA INTERNA OU EXTERNA SOBRE MADEIRA COM TINTA A OLEO | M2 |  | 17.44
BRILHANTE OU ACETINADA,SOBRE FUNDO SINTETICO NIVELADOR,INCLU
SIVE ESTE,COM LIXAMENTO E DUAS DEMAOS DE ACABAMENTO,NA COR E
XISTENTE
00125 | TINTA FUNDO SINTETICO NIVELADOR, PARA MADEIRA, INTERIORES E | GL | 0.03 | 84.9 | 0 | 2.547
EXTERIORES
00294 | TINTA A OLEO BRILHANTE, P/USO GERAL, EM INTERIORES E EXTERIO | GL | 0.05 | 78.83 | 0 | 3.9415
RES
00324 | LIXA P/MADEIRA Nº100 | UN | 0.5 | 0.65 | 0 | 0.325
20118 | MAO-DE-OBRA DE PINTOR, INCLUSIVE ENCARGOS SOCIAIS DESONERADO | H | 0.33 | 23.16 | 3 | 7.8721
S
20132 | MAO-DE-OBRA DE SERVENTE DA CONSTRUCAO CIVIL, INCLUSIVE ENCAR | H | 0.16 | 16.75 | 3 | 2.7604
GOS SOCIAIS DESONERADOS
17.017.0140-0 | PINTURA INTERNA OU EXTERNA SOBRE MADEIRA NOVA,COM ESMALTE SI | M2 |  | 10.54
NTETICO ALQUIDICO,BRILHANTE OU ACETINADA EM DUAS DEMAOS SOBR
E SUPERFICIE PREPARADA COM MATERIAL DA MESMA LINHA,CONFORME
O ITEM 17.017.0100,EXCLUSIVE ESTE PREPARO
00124 | ESMALTE SINTETICO ALQUIDICO ALTO BRILHO, BRILHANTE, ACETINAD | GL | 0.05 | 115.45 | 0 | 5.7725
O OU FOSCO
01966 | MAO-DE-OBRA DE PINTOR, INCLUSIVE ENCARGOS SOCIAIS | H | 0.13 | 26.73 | 3 | 3.5791
01999 | MAO-DE-OBRA DE SERVENTE DA CONSTRUCAO CIVIL, INCLUSIVE ENCAR | H | 0.06 | 19.33 | 3 | 1.1946
GOS SOCIAIS
17.017.0140-A | PINTURA INTERNA OU EXTERNA SOBRE MADEIRA NOVA,COM ESMALTE SI | M2 |  | 9.9
NTETICO ALQUIDICO,BRILHANTE OU ACETINADA EM DUAS DEMAOS SOBR
E SUPERFICIE PREPARADA COM MATERIAL DA MESMA LINHA,CONFORME
O ITEM 17.017.0100,EXCLUSIVE ESTE PREPARO
00124 | ESMALTE SINTETICO ALQUIDICO ALTO BRILHO, BRILHANTE, ACETINAD | GL | 0.05 | 115.45 | 0 | 5.7725
O OU FOSCO
20118 | MAO-DE-OBRA DE PINTOR, INCLUSIVE ENCARGOS SOCIAIS DESONERADO | H | 0.13 | 23.16 | 3 | 3.1011
S
20132 | MAO-DE-OBRA DE SERVENTE DA CONSTRUCAO CIVIL, INCLUSIVE ENCAR | H | 0.06 | 16.75 | 3 | 1.0352
GOS SOCIAIS DESONERADOS
17.017.0150-0 | REPINTURA INTERNA OU EXTERNA SOBRE MADEIRA EM BOM ESTADO COM | M2 |  | 17.34
ESMALTE SINTETICO ALQUIDICO,NA COR E TIPO DA EXISTENTE,INCL
USIVE LIXAMENTO,LIMPEZA E DUAS DEMAOS DE ACABAMENTO
00124 | ESMALTE SINTETICO ALQUIDICO ALTO BRILHO, BRILHANTE, ACETINAD | GL | 0.05 | 115.45 | 0 | 5.7725
O OU FOSCO
00324 | LIXA P/MADEIRA Nº100 | UN | 0.5 | 0.65 | 0 | 0.325
01966 | MAO-DE-OBRA DE PINTOR, INCLUSIVE ENCARGOS SOCIAIS | H | 0.3 | 26.73 | 3 | 8.2596
01999 | MAO-DE-OBRA DE SERVENTE DA CONSTRUCAO CIVIL, INCLUSIVE ENCAR | H | 0.15 | 19.33 | 3 | 2.9865
GOS SOCIAIS
17.017.0150-A | REPINTURA INTERNA OU EXTERNA SOBRE MADEIRA EM BOM ESTADO COM | M2 |  | 15.84
ESMALTE SINTETICO ALQUIDICO,NA COR E TIPO DA EXISTENTE,INCL
USIVE LIXAMENTO,LIMPEZA E DUAS DEMAOS DE ACABAMENTO
00124 | ESMALTE SINTETICO ALQUIDICO ALTO BRILHO, BRILHANTE, ACETINAD | GL | 0.05 | 115.45 | 0 | 5.7725
O OU FOSCO
00324 | LIXA P/MADEIRA Nº100 | UN | 0.5 | 0.65 | 0 | 0.325
20118 | MAO-DE-OBRA DE PINTOR, INCLUSIVE ENCARGOS SOCIAIS DESONERADO | H | 0.3 | 23.16 | 3 | 7.1564
S
20132 | MAO-DE-OBRA DE SERVENTE DA CONSTRUCAO CIVIL, INCLUSIVE ENCAR | H | 0.15 | 16.75 | 3 | 2.5879
GOS SOCIAIS DESONERADOS
17.017.0155-0 | PINTURA INTERNA OU EXTERNA DE ALTA CLASSE SOBRE MADEIRA NOVA | M2 |  | 22.88
,COM ESMALTE ALQUIDICO BRILHANTE OU ACETINADO SOBRE SUPERFIC
IE PREPARADA COM MATERIAL DA MESMA LINHA DE FABRICACAO,CONFO
RME ITEM 17.017.0100,EXCLUSIVE ESTE PREPARO,INCLUSIVE LIXAME
NTO,UMA DEMAO DE TINTA PRIMARIA SELADORA E DUAS DEMAOS DE AC
ABAMENTO
00124 | ESMALTE SINTETICO ALQUIDICO ALTO BRILHO, BRILHANTE, ACETINAD | GL | 0.05 | 115.45 | 0 | 5.7725
O OU FOSCO
00125 | TINTA FUNDO SINTETICO NIVELADOR, PARA MADEIRA, INTERIORES E | GL | 0.03 | 84.9 | 0 | 2.547
EXTERIORES
00324 | LIXA P/MADEIRA Nº100 | UN | 0.5 | 0.65 | 0 | 0.325
01966 | MAO-DE-OBRA DE PINTOR, INCLUSIVE ENCARGOS SOCIAIS | H | 0.38 | 26.73 | 3 | 10.4621
01999 | MAO-DE-OBRA DE SERVENTE DA CONSTRUCAO CIVIL, INCLUSIVE ENCAR | H | 0.19 | 19.33 | 3 | 3.7829
GOS SOCIAIS
17.017.0155-A | PINTURA INTERNA OU EXTERNA DE ALTA CLASSE SOBRE MADEIRA NOVA | M2 |  | 20.98
,COM ESMALTE ALQUIDICO BRILHANTE OU ACETINADO SOBRE SUPERFIC
IE PREPARADA COM MATERIAL DA MESMA LINHA DE FABRICACAO,CONFO
RME ITEM 17.017.0100,EXCLUSIVE ESTE PREPARO,INCLUSIVE LIXAME
NTO,UMA DEMAO DE TINTA PRIMARIA SELADORA E DUAS DEMAOS DE AC
ABAMENTO
00124 | ESMALTE SINTETICO ALQUIDICO ALTO BRILHO, BRILHANTE, ACETINAD | GL | 0.05 | 115.45 | 0 | 5.7725
O OU FOSCO
00125 | TINTA FUNDO SINTETICO NIVELADOR, PARA MADEIRA, INTERIORES E | GL | 0.03 | 84.9 | 0 | 2.547
EXTERIORES
00324 | LIXA P/MADEIRA Nº100 | UN | 0.5 | 0.65 | 0 | 0.325
20118 | MAO-DE-OBRA DE PINTOR, INCLUSIVE ENCARGOS SOCIAIS DESONERADO | H | 0.38 | 23.16 | 3 | 9.0648
S
20132 | MAO-DE-OBRA DE SERVENTE DA CONSTRUCAO CIVIL, INCLUSIVE ENCAR | H | 0.19 | 16.75 | 3 | 3.278
GOS SOCIAIS DESONERADOS
17.017.0160-0 | PINTURA INTERNA OU EXTERNA SOBRE MADEIRA NOVA,COM DUAS DEMAO | M2 |  | 18.2
S DE TINTA SINTETICA ALQUIDICA DE USO GERAL,SOBRE SUPERFICIE
PREPARADA,CONFORME O ITEM 17.017.0100,EXCLUSIVE ESTE PREPAR
O
00294 | TINTA A OLEO BRILHANTE, P/USO GERAL, EM INTERIORES E EXTERIO | GL | 0.05 | 78.83 | 0 | 3.9415
RES
00324 | LIXA P/MADEIRA Nº100 | UN | 1 | 0.65 | 0 | 0.65
01966 | MAO-DE-OBRA DE PINTOR, INCLUSIVE ENCARGOS SOCIAIS | H | 0.35 | 26.73 | 3 | 9.6362
01999 | MAO-DE-OBRA DE SERVENTE DA CONSTRUCAO CIVIL, INCLUSIVE ENCAR | H | 0.2 | 19.33 | 3 | 3.982
GOS SOCIAIS
17.017.0160-A | PINTURA INTERNA OU EXTERNA SOBRE MADEIRA NOVA,COM DUAS DEMAO | M2 |  | 16.39
S DE TINTA SINTETICA ALQUIDICA DE USO GERAL,SOBRE SUPERFICIE
PREPARADA,CONFORME O ITEM 17.017.0100,EXCLUSIVE ESTE PREPAR
O
00294 | TINTA A OLEO BRILHANTE, P/USO GERAL, EM INTERIORES E EXTERIO | GL | 0.05 | 78.83 | 0 | 3.9415
RES
00324 | LIXA P/MADEIRA Nº100 | UN | 1 | 0.65 | 0 | 0.65
20118 | MAO-DE-OBRA DE PINTOR, INCLUSIVE ENCARGOS SOCIAIS DESONERADO | H | 0.35 | 23.16 | 3 | 8.3492
S
20132 | MAO-DE-OBRA DE SERVENTE DA CONSTRUCAO CIVIL, INCLUSIVE ENCAR | H | 0.2 | 16.75 | 3 | 3.4505
GOS SOCIAIS DESONERADOS
17.017.0161-0 | REPINTURA INTERNA OU EXTERNA SOBRE MADEIRA EM BOM ESTADO COM | M2 |  | 14.32
TINTA SINTETICA ALQUIDICA DE USO GERAL,INCLUSIVE LIXAMENTO,
LIMPEZA E DUAS DEMAOS DE ACABAMENTO NA COR EXISTENTE
00294 | TINTA A OLEO BRILHANTE, P/USO GERAL, EM INTERIORES E EXTERIO | GL | 0.035 | 78.83 | 0 | 2.7591
RES
00324 | LIXA P/MADEIRA Nº100 | UN | 0.5 | 0.65 | 0 | 0.325
01966 | MAO-DE-OBRA DE PINTOR, INCLUSIVE ENCARGOS SOCIAIS | H | 0.3 | 26.73 | 3 | 8.2596
01999 | MAO-DE-OBRA DE SERVENTE DA CONSTRUCAO CIVIL, INCLUSIVE ENCAR | H | 0.15 | 19.33 | 3 | 2.9865
GOS SOCIAIS
17.017.0161-A | REPINTURA INTERNA OU EXTERNA SOBRE MADEIRA EM BOM ESTADO COM | M2 |  | 12.82
TINTA SINTETICA ALQUIDICA DE USO GERAL,INCLUSIVE LIXAMENTO,
LIMPEZA E DUAS DEMAOS DE ACABAMENTO NA COR EXISTENTE
00294 | TINTA A OLEO BRILHANTE, P/USO GERAL, EM INTERIORES E EXTERIO | GL | 0.035 | 78.83 | 0 | 2.7591
RES
00324 | LIXA P/MADEIRA Nº100 | UN | 0.5 | 0.65 | 0 | 0.325
20118 | MAO-DE-OBRA DE PINTOR, INCLUSIVE ENCARGOS SOCIAIS DESONERADO | H | 0.3 | 23.16 | 3 | 7.1564
S
20132 | MAO-DE-OBRA DE SERVENTE DA CONSTRUCAO CIVIL, INCLUSIVE ENCAR | H | 0.15 | 16.75 | 3 | 2.5879
GOS SOCIAIS DESONERADOS
17.017.0169-0 | PINTURA INTERNA OU EXTERNA SOBRE MADEIRA NOVA,COM ESMALTE SI | M2 |  | 52.17
NTETICO ALTO BRILHO OU ACETINADO,UMA DEMAO DE VERNIZ ISOLANT
E INCOLOR,UMA DEMAO DE FUNDO SINTETICO NIVELADOR,UMA DEMAO D
E MASSA PARA MADEIRA,INCLUSIVE LIXAMENTO E REMOCAO DE PO E D
UAS DEMAOS DE ACABAMENTO
00124 | ESMALTE SINTETICO ALQUIDICO ALTO BRILHO, BRILHANTE, ACETINAD | GL | 0.05 | 115.45 | 0 | 5.7725
O OU FOSCO
00125 | TINTA FUNDO SINTETICO NIVELADOR, PARA MADEIRA, INTERIORES E | GL | 0.03 | 84.9 | 0 | 2.547
EXTERIORES
00324 | LIXA P/MADEIRA Nº100 | UN | 1.5 | 0.65 | 0 | 0.975
00413 | MASSA PARA MADEIRA | GL | 0.135 | 58.7 | 0 | 7.9245
01966 | MAO-DE-OBRA DE PINTOR, INCLUSIVE ENCARGOS SOCIAIS | H | 0.83 | 26.73 | 3 | 22.8515
01999 | MAO-DE-OBRA DE SERVENTE DA CONSTRUCAO CIVIL, INCLUSIVE ENCAR | H | 0.41 | 19.33 | 3 | 8.1631
GOS SOCIAIS
03878 | VERNIZ ISOLANTE INCOLOR | GL | 0.04 | 98.52 | 0 | 3.9408
17.017.0169-A | PINTURA INTERNA OU EXTERNA SOBRE MADEIRA NOVA,COM ESMALTE SI | M2 |  | 48.03
NTETICO ALTO BRILHO OU ACETINADO,UMA DEMAO DE VERNIZ ISOLANT
E INCOLOR,UMA DEMAO DE FUNDO SINTETICO NIVELADOR,UMA DEMAO D
E MASSA PARA MADEIRA,INCLUSIVE LIXAMENTO E REMOCAO DE PO E D
UAS DEMAOS DE ACABAMENTO
00124 | ESMALTE SINTETICO ALQUIDICO ALTO BRILHO, BRILHANTE, ACETINAD | GL | 0.05 | 115.45 | 0 | 5.7725
O OU FOSCO
00125 | TINTA FUNDO SINTETICO NIVELADOR, PARA MADEIRA, INTERIORES E | GL | 0.03 | 84.9 | 0 | 2.547
EXTERIORES
00324 | LIXA P/MADEIRA Nº100 | UN | 1.5 | 0.65 | 0 | 0.975
00413 | MASSA PARA MADEIRA | GL | 0.135 | 58.7 | 0 | 7.9245
03878 | VERNIZ ISOLANTE INCOLOR | GL | 0.04 | 98.52 | 0 | 3.9408
20118 | MAO-DE-OBRA DE PINTOR, INCLUSIVE ENCARGOS SOCIAIS DESONERADO | H | 0.83 | 23.16 | 3 | 19.7995
S
20132 | MAO-DE-OBRA DE SERVENTE DA CONSTRUCAO CIVIL, INCLUSIVE ENCAR | H | 0.41 | 16.75 | 3 | 7.0735
GOS SOCIAIS DESONERADOS
17.017.0175-0 | PINTURA INTERNA SOBRE MADEIRA NOVA,COM TRES DEMAOS DE ESMALT | M2 |  | 20.65
E SINTETICO ALTO BRILHO OU ACETINADO,APOS LIXAMENTO SOBRE SU
PERFICIE PREPARADA COM MATERIAL DA MESMA LINHA DE FABRICACAO
,CONFORME O ITEM 17.017.0100,EXCLUSIVE ESTE PREPARO
00124 | ESMALTE SINTETICO ALQUIDICO ALTO BRILHO, BRILHANTE, ACETINAD | GL | 0.065 | 115.45 | 0 | 7.5043
O OU FOSCO
00324 | LIXA P/MADEIRA Nº100 | UN | 0.05 | 0.65 | 0 | 0.0325
01966 | MAO-DE-OBRA DE PINTOR, INCLUSIVE ENCARGOS SOCIAIS | H | 0.35 | 26.73 | 3 | 9.6362
01999 | MAO-DE-OBRA DE SERVENTE DA CONSTRUCAO CIVIL, INCLUSIVE ENCAR | H | 0.175 | 19.33 | 3 | 3.4842
GOS SOCIAIS
17.017.0175-A | PINTURA INTERNA SOBRE MADEIRA NOVA,COM TRES DEMAOS DE ESMALT | M2 |  | 18.9
E SINTETICO ALTO BRILHO OU ACETINADO,APOS LIXAMENTO SOBRE SU
PERFICIE PREPARADA COM MATERIAL DA MESMA LINHA DE FABRICACAO
,CONFORME O ITEM 17.017.0100,EXCLUSIVE ESTE PREPARO
00124 | ESMALTE SINTETICO ALQUIDICO ALTO BRILHO, BRILHANTE, ACETINAD | GL | 0.065 | 115.45 | 0 | 7.5043
O OU FOSCO
00324 | LIXA P/MADEIRA Nº100 | UN | 0.05 | 0.65 | 0 | 0.0325
20118 | MAO-DE-OBRA DE PINTOR, INCLUSIVE ENCARGOS SOCIAIS DESONERADO | H | 0.35 | 23.16 | 3 | 8.3492
S
20132 | MAO-DE-OBRA DE SERVENTE DA CONSTRUCAO CIVIL, INCLUSIVE ENCAR | H | 0.175 | 16.75 | 3 | 3.0192
GOS SOCIAIS DESONERADOS
17.017.0176-0 | REPINTURA INTERNA SOBRE MADEIRA COM ESMALTE SINTETICO ALTO B | M2 |  | 23.31
RILHO OU ACETINADO,SOBRE SUPERFICIE JA PINTADA EM BOM ESTADO
,APOS LIXAMENTO,LIMPEZA,DUAS DEMAOS DE ACABAMENTO COM MATERI
AL DA MESMA LINHA DE FABRICACAO E NA COR EXISTENTE
00124 | ESMALTE SINTETICO ALQUIDICO ALTO BRILHO, BRILHANTE, ACETINAD | GL | 0.05 | 115.45 | 0 | 5.7725
O OU FOSCO
00324 | LIXA P/MADEIRA Nº100 | UN | 0.5 | 0.65 | 0 | 0.325
01966 | MAO-DE-OBRA DE PINTOR, INCLUSIVE ENCARGOS SOCIAIS | H | 0.3 | 26.73 | 3 | 8.2596
01999 | MAO-DE-OBRA DE SERVENTE DA CONSTRUCAO CIVIL, INCLUSIVE ENCAR | H | 0.45 | 19.33 | 3 | 8.9595
GOS SOCIAIS
17.017.0176-A | REPINTURA INTERNA SOBRE MADEIRA COM ESMALTE SINTETICO ALTO B | M2 |  | 21.01
RILHO OU ACETINADO,SOBRE SUPERFICIE JA PINTADA EM BOM ESTADO
,APOS LIXAMENTO,LIMPEZA,DUAS DEMAOS DE ACABAMENTO COM MATERI
AL DA MESMA LINHA DE FABRICACAO E NA COR EXISTENTE
00124 | ESMALTE SINTETICO ALQUIDICO ALTO BRILHO, BRILHANTE, ACETINAD | GL | 0.05 | 115.45 | 0 | 5.7725
O OU FOSCO
00324 | LIXA P/MADEIRA Nº100 | UN | 0.5 | 0.65 | 0 | 0.325
20118 | MAO-DE-OBRA DE PINTOR, INCLUSIVE ENCARGOS SOCIAIS DESONERADO | H | 0.3 | 23.16 | 3 | 7.1564
S
20132 | MAO-DE-OBRA DE SERVENTE DA CONSTRUCAO CIVIL, INCLUSIVE ENCAR | H | 0.45 | 16.75 | 3 | 7.7636
GOS SOCIAIS DESONERADOS
17.017.0225-0 | PINTURA DE RODAPES COM TINTA A OLEO BRILHANTE,SOBRE MADEIRA | M |  | 20.76
NOVA,UMA DEMAO DE FUNDO SINTETICO NIVELADOR,UMA DEMAO DE MAS
SA PARA MADEIRA,LIXAMENTO E REMOCAO DO PO E DUAS DEMAOS DE A
CABAMENTO
00125 | TINTA FUNDO SINTETICO NIVELADOR, PARA MADEIRA, INTERIORES E | GL | 0.004 | 84.9 | 0 | 0.3396
EXTERIORES
00294 | TINTA A OLEO BRILHANTE, P/USO GERAL, EM INTERIORES E EXTERIO | GL | 0.005 | 78.83 | 0 | 0.3942
RES
00324 | LIXA P/MADEIRA Nº100 | UN | 0.1 | 0.65 | 0 | 0.065
00413 | MASSA PARA MADEIRA | GL | 0.0135 | 58.7 | 0 | 0.7925
01966 | MAO-DE-OBRA DE PINTOR, INCLUSIVE ENCARGOS SOCIAIS | H | 0.57 | 26.73 | 3 | 15.6932
01999 | MAO-DE-OBRA DE SERVENTE DA CONSTRUCAO CIVIL, INCLUSIVE ENCAR | H | 0.175 | 19.33 | 3 | 3.4842
GOS SOCIAIS
17.017.0225-A | PINTURA DE RODAPES COM TINTA A OLEO BRILHANTE,SOBRE MADEIRA | M |  | 18.2
NOVA,UMA DEMAO DE FUNDO SINTETICO NIVELADOR,UMA DEMAO DE MAS
SA PARA MADEIRA,LIXAMENTO E REMOCAO DO PO E DUAS DEMAOS DE A
CABAMENTO
00125 | TINTA FUNDO SINTETICO NIVELADOR, PARA MADEIRA, INTERIORES E | GL | 0.004 | 84.9 | 0 | 0.3396
EXTERIORES
00294 | TINTA A OLEO BRILHANTE, P/USO GERAL, EM INTERIORES E EXTERIO | GL | 0.005 | 78.83 | 0 | 0.3942
RES
00324 | LIXA P/MADEIRA Nº100 | UN | 0.1 | 0.65 | 0 | 0.065
00413 | MASSA PARA MADEIRA | GL | 0.0135 | 58.7 | 0 | 0.7925
20118 | MAO-DE-OBRA DE PINTOR, INCLUSIVE ENCARGOS SOCIAIS DESONERADO | H | 0.57 | 23.16 | 3 | 13.5972
S
20132 | MAO-DE-OBRA DE SERVENTE DA CONSTRUCAO CIVIL, INCLUSIVE ENCAR | H | 0.175 | 16.75 | 3 | 3.0192
GOS SOCIAIS DESONERADOS
17.017.0227-0 | REPINTURA DE RODAPES EM BOM ESTADO,COM ESMALTE SINTETICO ALT | M |  | 6.33
O BRILHO OU ACETINADO,INCLUSIVE LIXAMENTO,LIMPEZA E DUAS DEM
AOS DE ACABAMENTO NA COR EXISTENTE
00124 | ESMALTE SINTETICO ALQUIDICO ALTO BRILHO, BRILHANTE, ACETINAD | GL | 0.005 | 115.45 | 0 | 0.5773
O OU FOSCO
00324 | LIXA P/MADEIRA Nº100 | UN | 0.05 | 0.65 | 0 | 0.0325
01966 | MAO-DE-OBRA DE PINTOR, INCLUSIVE ENCARGOS SOCIAIS | H | 0.15 | 26.73 | 3 | 4.1298
01999 | MAO-DE-OBRA DE SERVENTE DA CONSTRUCAO CIVIL, INCLUSIVE ENCAR | H | 0.08 | 19.33 | 3 | 1.5928
GOS SOCIAIS
17.017.0227-A | REPINTURA DE RODAPES EM BOM ESTADO,COM ESMALTE SINTETICO ALT | M |  | 5.56
O BRILHO OU ACETINADO,INCLUSIVE LIXAMENTO,LIMPEZA E DUAS DEM
AOS DE ACABAMENTO NA COR EXISTENTE
00124 | ESMALTE SINTETICO ALQUIDICO ALTO BRILHO, BRILHANTE, ACETINAD | GL | 0.005 | 115.45 | 0 | 0.5773
O OU FOSCO
00324 | LIXA P/MADEIRA Nº100 | UN | 0.05 | 0.65 | 0 | 0.0325
20118 | MAO-DE-OBRA DE PINTOR, INCLUSIVE ENCARGOS SOCIAIS DESONERADO | H | 0.15 | 23.16 | 3 | 3.5782
S
20132 | MAO-DE-OBRA DE SERVENTE DA CONSTRUCAO CIVIL, INCLUSIVE ENCAR | H | 0.08 | 16.75 | 3 | 1.3802
GOS SOCIAIS DESONERADOS
17.017.0228-0 | PINTURA DE RODAPES COM ESMALTE SINTETICO ALQUIDICO,SOBRE MAD | M |  | 13.79
EIRA NOVA,UMA DEMAO DE FUNDO SINTETICO NIVELADOR,UMA DEMAO D
E MASSA PARA MADEIRA,LIXAMENTO E REMOCAO DO PO E DUAS DEMAOS
DE ACABAMENTO
00124 | ESMALTE SINTETICO ALQUIDICO ALTO BRILHO, BRILHANTE, ACETINAD | GL | 0.005 | 115.45 | 0 | 0.5773
O OU FOSCO
00125 | TINTA FUNDO SINTETICO NIVELADOR, PARA MADEIRA, INTERIORES E | GL | 0.004 | 84.9 | 0 | 0.3396
EXTERIORES
00324 | LIXA P/MADEIRA Nº100 | UN | 0.1 | 0.65 | 0 | 0.065
00413 | MASSA PARA MADEIRA | GL | 0.0135 | 58.7 | 0 | 0.7925
01966 | MAO-DE-OBRA DE PINTOR, INCLUSIVE ENCARGOS SOCIAIS | H | 0.35 | 26.73 | 3 | 9.6362
01999 | MAO-DE-OBRA DE SERVENTE DA CONSTRUCAO CIVIL, INCLUSIVE ENCAR | H | 0.12 | 19.33 | 3 | 2.3892
GOS SOCIAIS
17.017.0228-A | PINTURA DE RODAPES COM ESMALTE SINTETICO ALQUIDICO,SOBRE MAD | M |  | 12.19
EIRA NOVA,UMA DEMAO DE FUNDO SINTETICO NIVELADOR,UMA DEMAO D
E MASSA PARA MADEIRA,LIXAMENTO E REMOCAO DO PO E DUAS DEMAOS
DE ACABAMENTO
00124 | ESMALTE SINTETICO ALQUIDICO ALTO BRILHO, BRILHANTE, ACETINAD | GL | 0.005 | 115.45 | 0 | 0.5773
O OU FOSCO
00125 | TINTA FUNDO SINTETICO NIVELADOR, PARA MADEIRA, INTERIORES E | GL | 0.004 | 84.9 | 0 | 0.3396
EXTERIORES
00324 | LIXA P/MADEIRA Nº100 | UN | 0.1 | 0.65 | 0 | 0.065
00413 | MASSA PARA MADEIRA | GL | 0.0135 | 58.7 | 0 | 0.7925
20118 | MAO-DE-OBRA DE PINTOR, INCLUSIVE ENCARGOS SOCIAIS DESONERADO | H | 0.35 | 23.16 | 3 | 8.3492
S
20132 | MAO-DE-OBRA DE SERVENTE DA CONSTRUCAO CIVIL, INCLUSIVE ENCAR | H | 0.12 | 16.75 | 3 | 2.0703
GOS SOCIAIS DESONERADOS
17.017.0230-0 | PINTURA DE RODAPES COM TINTA SINTETICA DE USO GERAL,SOBRE MA | M |  | 13.61
DEIRA NOVA,UMA DEMAO DE FUNDO SINTETICO NIVELADOR,UMA DEMAO
DE MASSA PARA MADEIRA,LIXAMENTO E REMOCAO DO PO E DUAS DEMAO
S DE ACABAMENTO
00125 | TINTA FUNDO SINTETICO NIVELADOR, PARA MADEIRA, INTERIORES E | GL | 0.004 | 84.9 | 0 | 0.3396
EXTERIORES
00294 | TINTA A OLEO BRILHANTE, P/USO GERAL, EM INTERIORES E EXTERIO | GL | 0.005 | 78.83 | 0 | 0.3942
RES
00324 | LIXA P/MADEIRA Nº100 | UN | 0.1 | 0.65 | 0 | 0.065
00413 | MASSA PARA MADEIRA | GL | 0.0135 | 58.7 | 0 | 0.7925
01966 | MAO-DE-OBRA DE PINTOR, INCLUSIVE ENCARGOS SOCIAIS | H | 0.35 | 26.73 | 3 | 9.6362
01999 | MAO-DE-OBRA DE SERVENTE DA CONSTRUCAO CIVIL, INCLUSIVE ENCAR | H | 0.12 | 19.33 | 3 | 2.3892
GOS SOCIAIS
17.017.0230-A | PINTURA DE RODAPES COM TINTA SINTETICA DE USO GERAL,SOBRE MA | M |  | 12.01
DEIRA NOVA,UMA DEMAO DE FUNDO SINTETICO NIVELADOR,UMA DEMAO
DE MASSA PARA MADEIRA,LIXAMENTO E REMOCAO DO PO E DUAS DEMAO
S DE ACABAMENTO
00125 | TINTA FUNDO SINTETICO NIVELADOR, PARA MADEIRA, INTERIORES E | GL | 0.004 | 84.9 | 0 | 0.3396
EXTERIORES
00294 | TINTA A OLEO BRILHANTE, P/USO GERAL, EM INTERIORES E EXTERIO | GL | 0.005 | 78.83 | 0 | 0.3942
RES
00324 | LIXA P/MADEIRA Nº100 | UN | 0.1 | 0.65 | 0 | 0.065
00413 | MASSA PARA MADEIRA | GL | 0.0135 | 58.7 | 0 | 0.7925
20118 | MAO-DE-OBRA DE PINTOR, INCLUSIVE ENCARGOS SOCIAIS DESONERADO | H | 0.35 | 23.16 | 3 | 8.3492
S
20132 | MAO-DE-OBRA DE SERVENTE DA CONSTRUCAO CIVIL, INCLUSIVE ENCAR | H | 0.12 | 16.75 | 3 | 2.0703
GOS SOCIAIS DESONERADOS
17.017.0240-0 | PINTURA DE RODAPES COM DUAS DEMAOS,DE ALTA CLASSE,DE ESMALTE | M |  | 9.91
SINTETICO ALTO BRILHO OU ACETINADO,SOBRE MADEIRA NOVA,SOBRE
SUPERFICIE PREPARADA CONFORME O ITEM 17.017.0100,EXCLUSIVE
ESTE PREPARO
00124 | ESMALTE SINTETICO ALQUIDICO ALTO BRILHO, BRILHANTE, ACETINAD | GL | 0.005 | 115.45 | 0 | 0.5773
O OU FOSCO
00324 | LIXA P/MADEIRA Nº100 | UN | 0.1 | 0.65 | 0 | 0.065
01966 | MAO-DE-OBRA DE PINTOR, INCLUSIVE ENCARGOS SOCIAIS | H | 0.25 | 26.73 | 3 | 6.883
01999 | MAO-DE-OBRA DE SERVENTE DA CONSTRUCAO CIVIL, INCLUSIVE ENCAR | H | 0.1 | 19.33 | 3 | 1.991
GOS SOCIAIS
03878 | VERNIZ ISOLANTE INCOLOR | GL | 0.004 | 98.52 | 0 | 0.3941
17.017.0240-A | PINTURA DE RODAPES COM DUAS DEMAOS,DE ALTA CLASSE,DE ESMALTE | M |  | 8.72
SINTETICO ALTO BRILHO OU ACETINADO,SOBRE MADEIRA NOVA,SOBRE
SUPERFICIE PREPARADA CONFORME O ITEM 17.017.0100,EXCLUSIVE
ESTE PREPARO
00124 | ESMALTE SINTETICO ALQUIDICO ALTO BRILHO, BRILHANTE, ACETINAD | GL | 0.005 | 115.45 | 0 | 0.5773
O OU FOSCO
00324 | LIXA P/MADEIRA Nº100 | UN | 0.1 | 0.65 | 0 | 0.065
03878 | VERNIZ ISOLANTE INCOLOR | GL | 0.004 | 98.52 | 0 | 0.3941
20118 | MAO-DE-OBRA DE PINTOR, INCLUSIVE ENCARGOS SOCIAIS DESONERADO | H | 0.25 | 23.16 | 3 | 5.9637
S
20132 | MAO-DE-OBRA DE SERVENTE DA CONSTRUCAO CIVIL, INCLUSIVE ENCAR | H | 0.1 | 16.75 | 3 | 1.7253
GOS SOCIAIS DESONERADOS
17.017.0245-0 | PINTURA LAQUEADA SOBRE MADEIRA NOVA COM VERNIZ A BASE DE NIT | M2 |  | 40.73
ROCELULOSE SOBRE SUPERFICIE PREPARADA COM MATERIAL DA MESMA
LINHA DO FABRICANTE,CONFORME O ITEM 17.017.0100,EXCLUSIVE ES
TE PREPARO,INCLUSIVE SELADOR NITROCELULOSE E DUAS DEMAOS DE
ACABAMENTO
00124 | ESMALTE SINTETICO ALQUIDICO ALTO BRILHO, BRILHANTE, ACETINAD | GL | 0.055 | 115.45 | 0 | 6.3498
O OU FOSCO
01966 | MAO-DE-OBRA DE PINTOR, INCLUSIVE ENCARGOS SOCIAIS | H | 0.95 | 26.73 | 3 | 26.1553
01999 | MAO-DE-OBRA DE SERVENTE DA CONSTRUCAO CIVIL, INCLUSIVE ENCAR | H | 0.32 | 19.33 | 3 | 6.3712
GOS SOCIAIS
02385 | LIXA D'AGUA Nº 100 | UN | 0.5 | 1.52 | 0 | 0.76
06028 | SELADOR PIGMENTADO A BASE DE RESINA ACRILICA MODIFICADA, NA | GL | 0.035 | 31.4 | 0 | 1.099
COR BRANCA
17.017.0245-A | PINTURA LAQUEADA SOBRE MADEIRA NOVA COM VERNIZ A BASE DE NIT | M2 |  | 36.39
ROCELULOSE SOBRE SUPERFICIE PREPARADA COM MATERIAL DA MESMA
LINHA DO FABRICANTE,CONFORME O ITEM 17.017.0100,EXCLUSIVE ES
TE PREPARO,INCLUSIVE SELADOR NITROCELULOSE E DUAS DEMAOS DE
ACABAMENTO
00124 | ESMALTE SINTETICO ALQUIDICO ALTO BRILHO, BRILHANTE, ACETINAD | GL | 0.055 | 115.45 | 0 | 6.3498
O OU FOSCO
02385 | LIXA D'AGUA Nº 100 | UN | 0.5 | 1.52 | 0 | 0.76
06028 | SELADOR PIGMENTADO A BASE DE RESINA ACRILICA MODIFICADA, NA | GL | 0.035 | 31.4 | 0 | 1.099
COR BRANCA
20118 | MAO-DE-OBRA DE PINTOR, INCLUSIVE ENCARGOS SOCIAIS DESONERADO | H | 0.95 | 23.16 | 3 | 22.6621
S
20132 | MAO-DE-OBRA DE SERVENTE DA CONSTRUCAO CIVIL, INCLUSIVE ENCAR | H | 0.32 | 16.75 | 3 | 5.5208
GOS SOCIAIS DESONERADOS
17.017.0300-1 | PINTURA INTERNA OU EXTERNA SOBRE FERRO COM TINTA A OLEO BRIL | M2 |  | 21.86
HANTE,INCLUSIVE LIXAMENTO,LIMPEZA,UMA DEMAO DE TINTA ANTIOXI
DO E DUAS DEMAOS DE ACABAMENTO
00294 | TINTA A OLEO BRILHANTE, P/USO GERAL, EM INTERIORES E EXTERIO | GL | 0.05 | 78.83 | 0 | 3.9415
RES
01966 | MAO-DE-OBRA DE PINTOR, INCLUSIVE ENCARGOS SOCIAIS | H | 0.38 | 26.73 | 3 | 10.4621
01999 | MAO-DE-OBRA DE SERVENTE DA CONSTRUCAO CIVIL, INCLUSIVE ENCAR | H | 0.19 | 19.33 | 3 | 3.7829
GOS SOCIAIS
02385 | LIXA D'AGUA Nº 100 | UN | 0.5 | 1.52 | 0 | 0.76
07179 | FUNDO ANTICORROSIVO DE BASE DE RESINA ALQUIDICA MODIFICADA ( | UN | 0.12 | 24.31 | 0 | 2.9172
1/4GL)
17.017.0300-B | PINTURA INTERNA OU EXTERNA SOBRE FERRO COM TINTA A OLEO BRIL | M2 |  | 19.96
HANTE,INCLUSIVE LIXAMENTO,LIMPEZA,UMA DEMAO DE TINTA ANTIOXI
DO E DUAS DEMAOS DE ACABAMENTO
00294 | TINTA A OLEO BRILHANTE, P/USO GERAL, EM INTERIORES E EXTERIO | GL | 0.05 | 78.83 | 0 | 3.9415
RES
02385 | LIXA D'AGUA Nº 100 | UN | 0.5 | 1.52 | 0 | 0.76
07179 | FUNDO ANTICORROSIVO DE BASE DE RESINA ALQUIDICA MODIFICADA ( | UN | 0.12 | 24.31 | 0 | 2.9172
1/4GL)
20118 | MAO-DE-OBRA DE PINTOR, INCLUSIVE ENCARGOS SOCIAIS DESONERADO | H | 0.38 | 23.16 | 3 | 9.0648
S
20132 | MAO-DE-OBRA DE SERVENTE DA CONSTRUCAO CIVIL, INCLUSIVE ENCAR | H | 0.19 | 16.75 | 3 | 3.278
GOS SOCIAIS DESONERADOS
17.017.0301-0 | REPINTURA INTERNA OU EXTERNA SOBRE FERRO COM TINTA A OLEO BR | M2 |  | 18.31
ILHANTE,INCLUSIVE LIXAMENTO LEVE,LIMPEZA,UMA DEMAO DE ANTIOX
IDO E UMA DEMAO DE ACABAMENTO NA COR EXISTENTE
00294 | TINTA A OLEO BRILHANTE, P/USO GERAL, EM INTERIORES E EXTERIO | GL | 0.03 | 78.83 | 0 | 2.3649
RES
01966 | MAO-DE-OBRA DE PINTOR, INCLUSIVE ENCARGOS SOCIAIS | H | 0.33 | 26.73 | 3 | 9.0855
01999 | MAO-DE-OBRA DE SERVENTE DA CONSTRUCAO CIVIL, INCLUSIVE ENCAR | H | 0.16 | 19.33 | 3 | 3.1856
GOS SOCIAIS
02385 | LIXA D'AGUA Nº 100 | UN | 0.5 | 1.52 | 0 | 0.76
07179 | FUNDO ANTICORROSIVO DE BASE DE RESINA ALQUIDICA MODIFICADA ( | UN | 0.12 | 24.31 | 0 | 2.9172
1/4GL)
17.017.0301-A | REPINTURA INTERNA OU EXTERNA SOBRE FERRO COM TINTA A OLEO BR | M2 |  | 16.67
ILHANTE,INCLUSIVE LIXAMENTO LEVE,LIMPEZA,UMA DEMAO DE ANTIOX
IDO E UMA DEMAO DE ACABAMENTO NA COR EXISTENTE
00294 | TINTA A OLEO BRILHANTE, P/USO GERAL, EM INTERIORES E EXTERIO | GL | 0.03 | 78.83 | 0 | 2.3649
RES
02385 | LIXA D'AGUA Nº 100 | UN | 0.5 | 1.52 | 0 | 0.76
07179 | FUNDO ANTICORROSIVO DE BASE DE RESINA ALQUIDICA MODIFICADA ( | UN | 0.12 | 24.31 | 0 | 2.9172
1/4GL)
20118 | MAO-DE-OBRA DE PINTOR, INCLUSIVE ENCARGOS SOCIAIS DESONERADO | H | 0.33 | 23.16 | 3 | 7.8721
S
20132 | MAO-DE-OBRA DE SERVENTE DA CONSTRUCAO CIVIL, INCLUSIVE ENCAR | H | 0.16 | 16.75 | 3 | 2.7604
GOS SOCIAIS DESONERADOS
17.017.0320-0 | PINTURA INTERNA OU EXTERNA SOBRE FERRO,COM ESMALTE SINTETICO | M2 |  | 22.68
BRILHANTE OU ACETINADO APOS LIXAMENTO,LIMPEZA,DESENGORDURAM
ENTO,UMA DEMAO DE FUNDO ANTICORROSIVO NA COR LARANJA DE SECA
GEM RAPIDA E DUAS DEMAOS DE ACABAMENTO
00124 | ESMALTE SINTETICO ALQUIDICO ALTO BRILHO, BRILHANTE, ACETINAD | GL | 0.05 | 115.45 | 0 | 5.7725
O OU FOSCO
01966 | MAO-DE-OBRA DE PINTOR, INCLUSIVE ENCARGOS SOCIAIS | H | 0.38 | 26.73 | 3 | 10.4621
01999 | MAO-DE-OBRA DE SERVENTE DA CONSTRUCAO CIVIL, INCLUSIVE ENCAR | H | 0.19 | 19.33 | 3 | 3.7829
GOS SOCIAIS
02385 | LIXA D'AGUA Nº 100 | UN | 0.5 | 1.52 | 0 | 0.76
06021 | FUNDO ANTICORROSIVO DE SECAGEM RAPIDA LARANJA | GL | 0.03 | 63.73 | 0 | 1.9119
17.017.0320-A | PINTURA INTERNA OU EXTERNA SOBRE FERRO,COM ESMALTE SINTETICO | M2 |  | 20.78
BRILHANTE OU ACETINADO APOS LIXAMENTO,LIMPEZA,DESENGORDURAM
ENTO,UMA DEMAO DE FUNDO ANTICORROSIVO NA COR LARANJA DE SECA
GEM RAPIDA E DUAS DEMAOS DE ACABAMENTO
00124 | ESMALTE SINTETICO ALQUIDICO ALTO BRILHO, BRILHANTE, ACETINAD | GL | 0.05 | 115.45 | 0 | 5.7725
O OU FOSCO
02385 | LIXA D'AGUA Nº 100 | UN | 0.5 | 1.52 | 0 | 0.76
06021 | FUNDO ANTICORROSIVO DE SECAGEM RAPIDA LARANJA | GL | 0.03 | 63.73 | 0 | 1.9119
20118 | MAO-DE-OBRA DE PINTOR, INCLUSIVE ENCARGOS SOCIAIS DESONERADO | H | 0.38 | 23.16 | 3 | 9.0648
S
20132 | MAO-DE-OBRA DE SERVENTE DA CONSTRUCAO CIVIL, INCLUSIVE ENCAR | H | 0.19 | 16.75 | 3 | 3.278
GOS SOCIAIS DESONERADOS
17.017.0321-0 | REPINTURA INTERNA OU EXTERNA SOBRE FERRO EM BOM ESTADO,NAS C | M2 |  | 18.4
ONDICOES DO ITEM 17.017.0320 E NA COR EXISTENTE
00124 | ESMALTE SINTETICO ALQUIDICO ALTO BRILHO, BRILHANTE, ACETINAD | GL | 0.03 | 115.45 | 0 | 3.4635
O OU FOSCO
01966 | MAO-DE-OBRA DE PINTOR, INCLUSIVE ENCARGOS SOCIAIS | H | 0.33 | 26.73 | 3 | 9.0855
01999 | MAO-DE-OBRA DE SERVENTE DA CONSTRUCAO CIVIL, INCLUSIVE ENCAR | H | 0.16 | 19.33 | 3 | 3.1856
GOS SOCIAIS
02385 | LIXA D'AGUA Nº 100 | UN | 0.5 | 1.52 | 0 | 0.76
06021 | FUNDO ANTICORROSIVO DE SECAGEM RAPIDA LARANJA | GL | 0.03 | 63.73 | 0 | 1.9119
17.017.0321-A | REPINTURA INTERNA OU EXTERNA SOBRE FERRO EM BOM ESTADO,NAS C | M2 |  | 16.76
ONDICOES DO ITEM 17.017.0320 E NA COR EXISTENTE
00124 | ESMALTE SINTETICO ALQUIDICO ALTO BRILHO, BRILHANTE, ACETINAD | GL | 0.03 | 115.45 | 0 | 3.4635
O OU FOSCO
02385 | LIXA D'AGUA Nº 100 | UN | 0.5 | 1.52 | 0 | 0.76
06021 | FUNDO ANTICORROSIVO DE SECAGEM RAPIDA LARANJA | GL | 0.03 | 63.73 | 0 | 1.9119
20118 | MAO-DE-OBRA DE PINTOR, INCLUSIVE ENCARGOS SOCIAIS DESONERADO | H | 0.33 | 23.16 | 3 | 7.8721
S
20132 | MAO-DE-OBRA DE SERVENTE DA CONSTRUCAO CIVIL, INCLUSIVE ENCAR | H | 0.16 | 16.75 | 3 | 2.7604
GOS SOCIAIS DESONERADOS
17.017.0350-0 | PINTURA INTERNA OU EXTERNA SOBRE FERRO GALVANIZADO OU ALUMIN | M2 |  | 26.45
IO,USANDO FUNDO PARA GALVANIZADO,INCLUSIVE LIXAMENTO LEVE,LI
MPEZA,DESENGORDURAMENTO E DUAS DEMAOS DE ACABAMENTO COM ESMA
LTE SINTETICO BRILHANTE OU ACETINADO
00124 | ESMALTE SINTETICO ALQUIDICO ALTO BRILHO, BRILHANTE, ACETINAD | GL | 0.05 | 115.45 | 0 | 5.7725
O OU FOSCO
00840 | DETERGENTE NEUTRO P/LIMPEZA INDUSTRIAL, EM SACO DE 25KG | KG | 0.025 | 22.31 | 0 | 0.5578
01966 | MAO-DE-OBRA DE PINTOR, INCLUSIVE ENCARGOS SOCIAIS | H | 0.25 | 26.73 | 3 | 6.883
01999 | MAO-DE-OBRA DE SERVENTE DA CONSTRUCAO CIVIL, INCLUSIVE ENCAR | H | 0.125 | 19.33 | 3 | 2.4887
GOS SOCIAIS
07425 | PRIMER EPOXI,ISOCIANATO DE 2 COMPONENTES | GL | 0.035 | 307.15 | 0 | 10.7503
17.017.0350-A | PINTURA INTERNA OU EXTERNA SOBRE FERRO GALVANIZADO OU ALUMIN | M2 |  | 25.2
IO,USANDO FUNDO PARA GALVANIZADO,INCLUSIVE LIXAMENTO LEVE,LI
MPEZA,DESENGORDURAMENTO E DUAS DEMAOS DE ACABAMENTO COM ESMA
LTE SINTETICO BRILHANTE OU ACETINADO
00124 | ESMALTE SINTETICO ALQUIDICO ALTO BRILHO, BRILHANTE, ACETINAD | GL | 0.05 | 115.45 | 0 | 5.7725
O OU FOSCO
00840 | DETERGENTE NEUTRO P/LIMPEZA INDUSTRIAL, EM SACO DE 25KG | KG | 0.025 | 22.31 | 0 | 0.5578
07425 | PRIMER EPOXI,ISOCIANATO DE 2 COMPONENTES | GL | 0.035 | 307.15 | 0 | 10.7503
20118 | MAO-DE-OBRA DE PINTOR, INCLUSIVE ENCARGOS SOCIAIS DESONERADO | H | 0.25 | 23.16 | 3 | 5.9637
S
20132 | MAO-DE-OBRA DE SERVENTE DA CONSTRUCAO CIVIL, INCLUSIVE ENCAR | H | 0.125 | 16.75 | 3 | 2.1566
GOS SOCIAIS DESONERADOS
17.017.0360-0 | PINTURA INTERNA OU EXTERNA SOBRE FERRO COM TINTA TIPO GRAFIT | M2 |  | 22.2
E EM DUAS DEMAOS APOS LIXAMENTO,LIMPEZA E UMA DEMAO DE TINTA
ANTIOXIDO
01966 | MAO-DE-OBRA DE PINTOR, INCLUSIVE ENCARGOS SOCIAIS | H | 0.38 | 26.73 | 3 | 10.4621
01999 | MAO-DE-OBRA DE SERVENTE DA CONSTRUCAO CIVIL, INCLUSIVE ENCAR | H | 0.19 | 19.33 | 3 | 3.7829
GOS SOCIAIS
02385 | LIXA D'AGUA Nº 100 | UN | 0.5 | 1.52 | 0 | 0.76
03867 | TINTA GRAFITE SINTETICA SECADA AO AR | GL | 0.05 | 85.64 | 0 | 4.282
07179 | FUNDO ANTICORROSIVO DE BASE DE RESINA ALQUIDICA MODIFICADA ( | UN | 0.12 | 24.31 | 0 | 2.9172
1/4GL)
17.017.0360-A | PINTURA INTERNA OU EXTERNA SOBRE FERRO COM TINTA TIPO GRAFIT | M2 |  | 20.3
E EM DUAS DEMAOS APOS LIXAMENTO,LIMPEZA E UMA DEMAO DE TINTA
ANTIOXIDO
02385 | LIXA D'AGUA Nº 100 | UN | 0.5 | 1.52 | 0 | 0.76
03867 | TINTA GRAFITE SINTETICA SECADA AO AR | GL | 0.05 | 85.64 | 0 | 4.282
07179 | FUNDO ANTICORROSIVO DE BASE DE RESINA ALQUIDICA MODIFICADA ( | UN | 0.12 | 24.31 | 0 | 2.9172
1/4GL)
20118 | MAO-DE-OBRA DE PINTOR, INCLUSIVE ENCARGOS SOCIAIS DESONERADO | H | 0.38 | 23.16 | 3 | 9.0648
S
20132 | MAO-DE-OBRA DE SERVENTE DA CONSTRUCAO CIVIL, INCLUSIVE ENCAR | H | 0.19 | 16.75 | 3 | 3.278
GOS SOCIAIS DESONERADOS
17.017.0361-0 | REPINTURA INTERNA OU EXTERNA SOBRE FERRO EM BOM ESTADO,COM T | M2 |  | 17.51
INTA GRAFITE EM DUAS DEMAOS APOS LIXAMENTO LEVE,LIMPEZA,DESE
NGORDURAMENTO E FUNDO ANTICORROSIVO NA COR LARANJA DE SECAGE
M RAPIDA,OU UTILIZAR DIRETAMENTE SOBRE O METAL TINTA GRAFITE
DE DUPLA ACAO
01966 | MAO-DE-OBRA DE PINTOR, INCLUSIVE ENCARGOS SOCIAIS | H | 0.33 | 26.73 | 3 | 9.0855
01999 | MAO-DE-OBRA DE SERVENTE DA CONSTRUCAO CIVIL, INCLUSIVE ENCAR | H | 0.16 | 19.33 | 3 | 3.1856
GOS SOCIAIS
02385 | LIXA D'AGUA Nº 100 | UN | 0.5 | 1.52 | 0 | 0.76
03867 | TINTA GRAFITE SINTETICA SECADA AO AR | GL | 0.03 | 85.64 | 0 | 2.5692
06021 | FUNDO ANTICORROSIVO DE SECAGEM RAPIDA LARANJA | GL | 0.03 | 63.73 | 0 | 1.9119
17.017.0361-A | REPINTURA INTERNA OU EXTERNA SOBRE FERRO EM BOM ESTADO,COM T | M2 |  | 15.87
INTA GRAFITE EM DUAS DEMAOS APOS LIXAMENTO LEVE,LIMPEZA,DESE
NGORDURAMENTO E FUNDO ANTICORROSIVO NA COR LARANJA DE SECAGE
M RAPIDA,OU UTILIZAR DIRETAMENTE SOBRE O METAL TINTA GRAFITE
DE DUPLA ACAO
02385 | LIXA D'AGUA Nº 100 | UN | 0.5 | 1.52 | 0 | 0.76
03867 | TINTA GRAFITE SINTETICA SECADA AO AR | GL | 0.03 | 85.64 | 0 | 2.5692
06021 | FUNDO ANTICORROSIVO DE SECAGEM RAPIDA LARANJA | GL | 0.03 | 63.73 | 0 | 1.9119
20118 | MAO-DE-OBRA DE PINTOR, INCLUSIVE ENCARGOS SOCIAIS DESONERADO | H | 0.33 | 23.16 | 3 | 7.8721
S
20132 | MAO-DE-OBRA DE SERVENTE DA CONSTRUCAO CIVIL, INCLUSIVE ENCAR | H | 0.16 | 16.75 | 3 | 2.7604
GOS SOCIAIS DESONERADOS
17.017.0362-0 | UMA DEMAO ADICIONAL DE PINTURA NOS SERVICOS DOS ITENS 17.017 | M2 |  | 5.41
.0360 OU 17.017.0361
01966 | MAO-DE-OBRA DE PINTOR, INCLUSIVE ENCARGOS SOCIAIS | H | 0.15 | 26.73 | 3 | 4.1298
03867 | TINTA GRAFITE SINTETICA SECADA AO AR | GL | 0.015 | 85.64 | 0 | 1.2846
17.017.0362-A | UMA DEMAO ADICIONAL DE PINTURA NOS SERVICOS DOS ITENS 17.017 | M2 |  | 4.86
.0360 OU 17.017.0361
03867 | TINTA GRAFITE SINTETICA SECADA AO AR | GL | 0.015 | 85.64 | 0 | 1.2846
20118 | MAO-DE-OBRA DE PINTOR, INCLUSIVE ENCARGOS SOCIAIS DESONERADO | H | 0.15 | 23.16 | 3 | 3.5782
S
17.017.0365-0 | PRIMER CONVERTEDOR DE FERRUGEM EM FUNDO DE PROTECAO,EM DUAS | M2 |  | 23.65
DEMAOS.FORNECIMENTO E APLICACAO
01966 | MAO-DE-OBRA DE PINTOR, INCLUSIVE ENCARGOS SOCIAIS | H | 0.3 | 26.73 | 3 | 8.2596
01999 | MAO-DE-OBRA DE SERVENTE DA CONSTRUCAO CIVIL, INCLUSIVE ENCAR | H | 0.1 | 19.33 | 3 | 1.991
GOS SOCIAIS
11054 | TINTA PRIMER CONVERTEDOR DE FERRUGEM, PCF, QUIMATIC, TAPMATI | L | 0.18 | 74.45 | 0 | 13.401
C OU SIMILAR
17.017.0365-A | PRIMER CONVERTEDOR DE FERRUGEM EM FUNDO DE PROTECAO,EM DUAS | M2 |  | 22.28
DEMAOS.FORNECIMENTO E APLICACAO
11054 | TINTA PRIMER CONVERTEDOR DE FERRUGEM, PCF, QUIMATIC, TAPMATI | L | 0.18 | 74.45 | 0 | 13.401
C OU SIMILAR
20118 | MAO-DE-OBRA DE PINTOR, INCLUSIVE ENCARGOS SOCIAIS DESONERADO | H | 0.3 | 23.16 | 3 | 7.1564
S
20132 | MAO-DE-OBRA DE SERVENTE DA CONSTRUCAO CIVIL, INCLUSIVE ENCAR | H | 0.1 | 16.75 | 3 | 1.7253
GOS SOCIAIS DESONERADOS
17.017.0370-0 | PINTURA COM ESMALTE SINTETICO A BASE D'AGUA ALTO BRILHO OU A | M2 |  | 50.07
CETINADO,PARA USO HOSPITALAR,SOBRE MADEIRAS E METAIS,AREAS I
NTERNAS OU EXTERNAS,INCLUSIVE LIXAMENTO,UMA DEMAO DE SELADOR
ACRILICO,DUAS DEMAOS DE MASSA ACRILICA E DUAS DEMAOS DE ACA
BAMENTO
01966 | MAO-DE-OBRA DE PINTOR, INCLUSIVE ENCARGOS SOCIAIS | H | 0.95 | 26.73 | 3 | 26.1553
01999 | MAO-DE-OBRA DE SERVENTE DA CONSTRUCAO CIVIL, INCLUSIVE ENCAR | H | 0.475 | 19.33 | 3 | 9.4572
GOS SOCIAIS
03874 | MASSA ACRILICA, EM BALDES DE 18 LITROS | UN | 0.046 | 124.92 | 0 | 5.7463
06028 | SELADOR PIGMENTADO A BASE DE RESINA ACRILICA MODIFICADA, NA | GL | 0.04 | 31.4 | 0 | 1.256
COR BRANCA
14492 | ESMALTE SINTETICO A BASE DE AGUA ALTO BRILHO OU ACETINADO, U | UN | 0.042 | 145.75 | 0 | 6.1215
SO HOSPITALAR, PARA MADEIRAS E METAIS, BRANCA, GALAO 3,6LTS
14496 | LIXA PARA MASSA | UN | 2 | 0.6695 | 0 | 1.339
17.017.0370-A | PINTURA COM ESMALTE SINTETICO A BASE D'AGUA ALTO BRILHO OU A | M2 |  | 45.31
CETINADO,PARA USO HOSPITALAR,SOBRE MADEIRAS E METAIS,AREAS I
NTERNAS OU EXTERNAS,INCLUSIVE LIXAMENTO,UMA DEMAO DE SELADOR
ACRILICO,DUAS DEMAOS DE MASSA ACRILICA E DUAS DEMAOS DE ACA
BAMENTO
03874 | MASSA ACRILICA, EM BALDES DE 18 LITROS | UN | 0.046 | 124.92 | 0 | 5.7463
06028 | SELADOR PIGMENTADO A BASE DE RESINA ACRILICA MODIFICADA, NA | GL | 0.04 | 31.4 | 0 | 1.256
COR BRANCA
14492 | ESMALTE SINTETICO A BASE DE AGUA ALTO BRILHO OU ACETINADO, U | UN | 0.042 | 145.75 | 0 | 6.1215
SO HOSPITALAR, PARA MADEIRAS E METAIS, BRANCA, GALAO 3,6LTS
14496 | LIXA PARA MASSA | UN | 2 | 0.6695 | 0 | 1.339
20118 | MAO-DE-OBRA DE PINTOR, INCLUSIVE ENCARGOS SOCIAIS DESONERADO | H | 0.95 | 23.16 | 3 | 22.6621
S
20132 | MAO-DE-OBRA DE SERVENTE DA CONSTRUCAO CIVIL, INCLUSIVE ENCAR | H | 0.475 | 16.75 | 3 | 8.1949
GOS SOCIAIS DESONERADOS
17.018.0010-0 | PREPARO DE SUPERFICIES NOVAS,COM REVESTIMENTO LISO,INTERIOR, | M2 |  | 23.35
INCLUSIVE LIMPEZA,UMA DEMAO DE SELADOR,UMA DEMAO DE MASSA CO
RRIDA E LIXAMENTOS NECESSARIOS
01966 | MAO-DE-OBRA DE PINTOR, INCLUSIVE ENCARGOS SOCIAIS | H | 0.525 | 26.73 | 3 | 14.4542
01999 | MAO-DE-OBRA DE SERVENTE DA CONSTRUCAO CIVIL, INCLUSIVE ENCAR | H | 0.2625 | 19.33 | 3 | 5.2263
GOS SOCIAIS
03868 | MASSA CORRIDA A BASE DE PVA, EM LATAS DE 18 LITROS | UN | 0.027 | 64.69 | 0 | 1.7466
06028 | SELADOR PIGMENTADO A BASE DE RESINA ACRILICA MODIFICADA, NA | GL | 0.04 | 31.4 | 0 | 1.256
COR BRANCA
14496 | LIXA PARA MASSA | UN | 1 | 0.6695 | 0 | 0.6695
17.018.0010-A | PREPARO DE SUPERFICIES NOVAS,COM REVESTIMENTO LISO,INTERIOR, | M2 |  | 20.72
INCLUSIVE LIMPEZA,UMA DEMAO DE SELADOR,UMA DEMAO DE MASSA CO
RRIDA E LIXAMENTOS NECESSARIOS
03868 | MASSA CORRIDA A BASE DE PVA, EM LATAS DE 18 LITROS | UN | 0.027 | 64.69 | 0 | 1.7466
06028 | SELADOR PIGMENTADO A BASE DE RESINA ACRILICA MODIFICADA, NA | GL | 0.04 | 31.4 | 0 | 1.256
COR BRANCA
14496 | LIXA PARA MASSA | UN | 1 | 0.6695 | 0 | 0.6695
20118 | MAO-DE-OBRA DE PINTOR, INCLUSIVE ENCARGOS SOCIAIS DESONERADO | H | 0.525 | 23.16 | 3 | 12.5238
S
20132 | MAO-DE-OBRA DE SERVENTE DA CONSTRUCAO CIVIL, INCLUSIVE ENCAR | H | 0.2625 | 16.75 | 3 | 4.5288
GOS SOCIAIS DESONERADOS
17.018.0015-0 | PINTURA COM SELADOR ACRILICO,EM UMA DEMAO,SOBRE EMBOCO EXIST | M2 |  | 10.61
ENTE
01966 | MAO-DE-OBRA DE PINTOR, INCLUSIVE ENCARGOS SOCIAIS | H | 0.25 | 26.73 | 3 | 6.883
01999 | MAO-DE-OBRA DE SERVENTE DA CONSTRUCAO CIVIL, INCLUSIVE ENCAR | H | 0.13 | 19.33 | 3 | 2.5883
GOS SOCIAIS
06028 | SELADOR PIGMENTADO A BASE DE RESINA ACRILICA MODIFICADA, NA | GL | 0.03 | 31.4 | 0 | 0.942
COR BRANCA
14496 | LIXA PARA MASSA | UN | 0.3 | 0.6695 | 0 | 0.2009
17.018.0015-A | PINTURA COM SELADOR ACRILICO,EM UMA DEMAO,SOBRE EMBOCO EXIST | M2 |  | 9.34
ENTE
06028 | SELADOR PIGMENTADO A BASE DE RESINA ACRILICA MODIFICADA, NA | GL | 0.03 | 31.4 | 0 | 0.942
COR BRANCA
14496 | LIXA PARA MASSA | UN | 0.3 | 0.6695 | 0 | 0.2009
20118 | MAO-DE-OBRA DE PINTOR, INCLUSIVE ENCARGOS SOCIAIS DESONERADO | H | 0.25 | 23.16 | 3 | 5.9637
S
20132 | MAO-DE-OBRA DE SERVENTE DA CONSTRUCAO CIVIL, INCLUSIVE ENCAR | H | 0.13 | 16.75 | 3 | 2.2428
GOS SOCIAIS DESONERADOS
17.018.0020-0 | PINTURA COM TINTA LATEX,CLASSIFICACAO ECONOMICA,CONFORME ABN | M2 |  | 11.43
T NBR 15079,FOSCA EM REVESTIMENTO LISO,INTERIOR,ACABAMENTO P
ADRAO,EM DUAS DEMAOS SOBRE A SUPERFICIE PREPARADA,CONFORME
O ITEM 17.018.0010,EXCLUSIVE ESTE PREPARO
01966 | MAO-DE-OBRA DE PINTOR, INCLUSIVE ENCARGOS SOCIAIS | H | 0.3 | 26.73 | 3 | 8.2596
01999 | MAO-DE-OBRA DE SERVENTE DA CONSTRUCAO CIVIL, INCLUSIVE ENCAR | H | 0.075 | 19.33 | 3 | 1.4932
GOS SOCIAIS
07177 | TINTA LATEX ECONOMICA PARA INTERIOR, FOSCA, EM BALDE DE 18 L | UN | 0.012 | 140.43 | 0 | 1.6852
ITROS
17.018.0020-A | PINTURA COM TINTA LATEX,CLASSIFICACAO ECONOMICA,CONFORME ABN | M2 |  | 10.13
T NBR 15079,FOSCA EM REVESTIMENTO LISO,INTERIOR,ACABAMENTO P
ADRAO,EM DUAS DEMAOS SOBRE A SUPERFICIE PREPARADA,CONFORME
O ITEM 17.018.0010,EXCLUSIVE ESTE PREPARO
07177 | TINTA LATEX ECONOMICA PARA INTERIOR, FOSCA, EM BALDE DE 18 L | UN | 0.012 | 140.43 | 0 | 1.6852
ITROS
20118 | MAO-DE-OBRA DE PINTOR, INCLUSIVE ENCARGOS SOCIAIS DESONERADO | H | 0.3 | 23.16 | 3 | 7.1564
S
20132 | MAO-DE-OBRA DE SERVENTE DA CONSTRUCAO CIVIL, INCLUSIVE ENCAR | H | 0.075 | 16.75 | 3 | 1.2939
GOS SOCIAIS DESONERADOS
17.018.0031-0 | PINTURA COM TINTA LATEX,CLASSIFICACAO PREMIUM OU STANDARD,CO | M2 |  | 31.75
NFORME ABNT NBR 15079,FOSCA EM REVESTIMENTO LISO,INTERIOR,AC
ABAMENTO DE ALTA CLASSE,EM TRES DEMAOS E MAIS UMA DEMAO DE M
ASSA CORRIDA E LIXAMENTO,SOBRE SUPERFICIE JA PREPARADA,CONFO
RME O ITEM 17.018.0010,EXCLUSIVE ESTE PREPARO
01966 | MAO-DE-OBRA DE PINTOR, INCLUSIVE ENCARGOS SOCIAIS | H | 0.65 | 26.73 | 3 | 17.8957
01999 | MAO-DE-OBRA DE SERVENTE DA CONSTRUCAO CIVIL, INCLUSIVE ENCAR | H | 0.325 | 19.33 | 3 | 6.4707
GOS SOCIAIS
03868 | MASSA CORRIDA A BASE DE PVA, EM LATAS DE 18 LITROS | UN | 0.019 | 64.69 | 0 | 1.2291
14494 | TINTA LATEX PREMIUN PARA EXTERIOR/INTERIOR, FOSCA, EM BALDE | UN | 0.0155 | 332.81 | 0 | 5.1586
DE 18 LITROS
14496 | LIXA PARA MASSA | UN | 1.5 | 0.6695 | 0 | 1.0043
17.018.0031-A | PINTURA COM TINTA LATEX,CLASSIFICACAO PREMIUM OU STANDARD,CO | M2 |  | 28.5
NFORME ABNT NBR 15079,FOSCA EM REVESTIMENTO LISO,INTERIOR,AC
ABAMENTO DE ALTA CLASSE,EM TRES DEMAOS E MAIS UMA DEMAO DE M
ASSA CORRIDA E LIXAMENTO,SOBRE SUPERFICIE JA PREPARADA,CONFO
RME O ITEM 17.018.0010,EXCLUSIVE ESTE PREPARO
03868 | MASSA CORRIDA A BASE DE PVA, EM LATAS DE 18 LITROS | UN | 0.019 | 64.69 | 0 | 1.2291
14494 | TINTA LATEX PREMIUN PARA EXTERIOR/INTERIOR, FOSCA, EM BALDE | UN | 0.0155 | 332.81 | 0 | 5.1586
DE 18 LITROS
14496 | LIXA PARA MASSA | UN | 1.5 | 0.6695 | 0 | 1.0043
20118 | MAO-DE-OBRA DE PINTOR, INCLUSIVE ENCARGOS SOCIAIS DESONERADO | H | 0.65 | 23.16 | 3 | 15.5056
S
20132 | MAO-DE-OBRA DE SERVENTE DA CONSTRUCAO CIVIL, INCLUSIVE ENCAR | H | 0.325 | 16.75 | 3 | 5.6071
GOS SOCIAIS DESONERADOS
17.018.0041-0 | UMA DEMAO ADICIONAL DE PINTURA DE ACABAMENTO NOS SERVICOS DO | M2 |  | 6.78
S ITENS 17.018.0020 E 17.018.0031
01966 | MAO-DE-OBRA DE PINTOR, INCLUSIVE ENCARGOS SOCIAIS | H | 0.15 | 26.73 | 3 | 4.1298
01999 | MAO-DE-OBRA DE SERVENTE DA CONSTRUCAO CIVIL, INCLUSIVE ENCAR | H | 0.075 | 19.33 | 3 | 1.4932
GOS SOCIAIS
14494 | TINTA LATEX PREMIUN PARA EXTERIOR/INTERIOR, FOSCA, EM BALDE | UN | 0.0035 | 332.81 | 0 | 1.1648
DE 18 LITROS
17.018.0041-A | UMA DEMAO ADICIONAL DE PINTURA DE ACABAMENTO NOS SERVICOS DO | M2 |  | 6.03
S ITENS 17.018.0020 E 17.018.0031
14494 | TINTA LATEX PREMIUN PARA EXTERIOR/INTERIOR, FOSCA, EM BALDE | UN | 0.0035 | 332.81 | 0 | 1.1648
DE 18 LITROS
20118 | MAO-DE-OBRA DE PINTOR, INCLUSIVE ENCARGOS SOCIAIS DESONERADO | H | 0.15 | 23.16 | 3 | 3.5782
S
20132 | MAO-DE-OBRA DE SERVENTE DA CONSTRUCAO CIVIL, INCLUSIVE ENCAR | H | 0.075 | 16.75 | 3 | 1.2939
GOS SOCIAIS DESONERADOS
17.018.0044-0 | REPINTURA COM TINTA LATEX,CLASSIFICACAO ECONOMICA,CONFORME A | M2 |  | 10.67
BNT NBR 15079,PARA INTERIOR,SOBRE SUPERFICIE EM BOM ESTADO E
NA COR EXISTENTE,INCLUSIVE LIMPEZA,LEVE LIXAMENTO COM LIXA
FINA,UMA DEMAO DE FUNDO PREPARADOR E UMA DE ACABAMENTO
01966 | MAO-DE-OBRA DE PINTOR, INCLUSIVE ENCARGOS SOCIAIS | H | 0.21 | 26.73 | 3 | 5.7817
01999 | MAO-DE-OBRA DE SERVENTE DA CONSTRUCAO CIVIL, INCLUSIVE ENCAR | H | 0.105 | 19.33 | 3 | 2.0905
GOS SOCIAIS
07177 | TINTA LATEX ECONOMICA PARA INTERIOR, FOSCA, EM BALDE DE 18 L | UN | 0.005 | 140.43 | 0 | 0.7022
ITROS
07182 | FUNDO PREPARADOR DE PAREDES ACRILICO, BASE D`AGUA, INCOLOR | GL | 0.04 | 48.27 | 0 | 1.9308
14496 | LIXA PARA MASSA | UN | 0.25 | 0.6695 | 0 | 0.1674
17.018.0044-A | REPINTURA COM TINTA LATEX,CLASSIFICACAO ECONOMICA,CONFORME A | M2 |  | 9.62
BNT NBR 15079,PARA INTERIOR,SOBRE SUPERFICIE EM BOM ESTADO E
NA COR EXISTENTE,INCLUSIVE LIMPEZA,LEVE LIXAMENTO COM LIXA
FINA,UMA DEMAO DE FUNDO PREPARADOR E UMA DE ACABAMENTO
07177 | TINTA LATEX ECONOMICA PARA INTERIOR, FOSCA, EM BALDE DE 18 L | UN | 0.005 | 140.43 | 0 | 0.7022
ITROS
07182 | FUNDO PREPARADOR DE PAREDES ACRILICO, BASE D`AGUA, INCOLOR | GL | 0.04 | 48.27 | 0 | 1.9308
14496 | LIXA PARA MASSA | UN | 0.25 | 0.6695 | 0 | 0.1674
20118 | MAO-DE-OBRA DE PINTOR, INCLUSIVE ENCARGOS SOCIAIS DESONERADO | H | 0.21 | 23.16 | 3 | 5.0095
S
20132 | MAO-DE-OBRA DE SERVENTE DA CONSTRUCAO CIVIL, INCLUSIVE ENCAR | H | 0.105 | 16.75 | 3 | 1.8115
GOS SOCIAIS DESONERADOS
17.018.0050-0 | PINTURA COM TINTA LATEX,CLASSIFICACAO STANDARD OU PREMIUM,CO | M2 |  | 19.62
NFORME ABNT NBR 15079,PARA INTERIOR OU EXTERIOR,SOBRE CHAPIS
CO,INCLUSIVE SELADOR E DUAS DEMAOS DE ACABAMENTO
01966 | MAO-DE-OBRA DE PINTOR, INCLUSIVE ENCARGOS SOCIAIS | H | 0.23 | 26.73 | 3 | 6.3323
01999 | MAO-DE-OBRA DE SERVENTE DA CONSTRUCAO CIVIL, INCLUSIVE ENCAR | H | 0.115 | 19.33 | 3 | 2.2896
GOS SOCIAIS
03876 | TINTA LATEX STANDARD PARA EXTERIOR/INTERIOR SEMIBRILHANTE BR | UN | 0.024 | 353.92 | 0 | 8.4941
ANCA OU COLORIDA, EM BALDES DE 18 LITROS
06028 | SELADOR PIGMENTADO A BASE DE RESINA ACRILICA MODIFICADA, NA | GL | 0.08 | 31.4 | 0 | 2.512
COR BRANCA
17.018.0050-A | PINTURA COM TINTA LATEX,CLASSIFICACAO STANDARD OU PREMIUM,CO | M2 |  | 18.47
NFORME ABNT NBR 15079,PARA INTERIOR OU EXTERIOR,SOBRE CHAPIS
CO,INCLUSIVE SELADOR E DUAS DEMAOS DE ACABAMENTO
03876 | TINTA LATEX STANDARD PARA EXTERIOR/INTERIOR SEMIBRILHANTE BR | UN | 0.024 | 353.92 | 0 | 8.4941
ANCA OU COLORIDA, EM BALDES DE 18 LITROS
06028 | SELADOR PIGMENTADO A BASE DE RESINA ACRILICA MODIFICADA, NA | GL | 0.08 | 31.4 | 0 | 2.512
COR BRANCA
20118 | MAO-DE-OBRA DE PINTOR, INCLUSIVE ENCARGOS SOCIAIS DESONERADO | H | 0.23 | 23.16 | 3 | 5.4866
S
20132 | MAO-DE-OBRA DE SERVENTE DA CONSTRUCAO CIVIL, INCLUSIVE ENCAR | H | 0.115 | 16.75 | 3 | 1.984
GOS SOCIAIS DESONERADOS
17.018.0060-0 | PREPARO DE SUPERFICIES NOVAS,COM REVESTIMENTO LISO INTERNO O | M2 |  | 33.31
U EXTERNO,INCLUSIVE LIMPEZA,UMA DEMAO DE SELADOR ACRILICO,DU
AS DEMAOS DE MASSA ACRILICA E LIXAMENTOS NECESSARIOS
01966 | MAO-DE-OBRA DE PINTOR, INCLUSIVE ENCARGOS SOCIAIS | H | 0.675 | 26.73 | 3 | 18.584
01999 | MAO-DE-OBRA DE SERVENTE DA CONSTRUCAO CIVIL, INCLUSIVE ENCAR | H | 0.3375 | 19.33 | 3 | 6.7196
GOS SOCIAIS
03874 | MASSA ACRILICA, EM BALDES DE 18 LITROS | UN | 0.046 | 124.92 | 0 | 5.7463
06028 | SELADOR PIGMENTADO A BASE DE RESINA ACRILICA MODIFICADA, NA | GL | 0.04 | 31.4 | 0 | 1.256
COR BRANCA
14496 | LIXA PARA MASSA | UN | 1.5 | 0.6695 | 0 | 1.0043
17.018.0060-A | PREPARO DE SUPERFICIES NOVAS,COM REVESTIMENTO LISO INTERNO O | M2 |  | 29.93
U EXTERNO,INCLUSIVE LIMPEZA,UMA DEMAO DE SELADOR ACRILICO,DU
AS DEMAOS DE MASSA ACRILICA E LIXAMENTOS NECESSARIOS
03874 | MASSA ACRILICA, EM BALDES DE 18 LITROS | UN | 0.046 | 124.92 | 0 | 5.7463
06028 | SELADOR PIGMENTADO A BASE DE RESINA ACRILICA MODIFICADA, NA | GL | 0.04 | 31.4 | 0 | 1.256
COR BRANCA
14496 | LIXA PARA MASSA | UN | 1.5 | 0.6695 | 0 | 1.0043
20118 | MAO-DE-OBRA DE PINTOR, INCLUSIVE ENCARGOS SOCIAIS DESONERADO | H | 0.675 | 23.16 | 3 | 16.102
S
20132 | MAO-DE-OBRA DE SERVENTE DA CONSTRUCAO CIVIL, INCLUSIVE ENCAR | H | 0.3375 | 16.75 | 3 | 5.8227
GOS SOCIAIS DESONERADOS
17.018.0080-0 | PINTURA COM TINTA LATEX,CLASSIFICACAO STANDARD,CONFORME ABNT | M2 |  | 17.25
NBR 15079,PARA EXTERIOR,INCLUSIVE LIXAMENTOS,LIMPEZA,UMA DE
MAO DE SELADOR ACRILICO E DUAS DEMAOS DE ACABAMENTO
01966 | MAO-DE-OBRA DE PINTOR, INCLUSIVE ENCARGOS SOCIAIS | H | 0.35 | 26.73 | 3 | 9.6362
01999 | MAO-DE-OBRA DE SERVENTE DA CONSTRUCAO CIVIL, INCLUSIVE ENCAR | H | 0.175 | 19.33 | 3 | 3.4842
GOS SOCIAIS
06028 | SELADOR PIGMENTADO A BASE DE RESINA ACRILICA MODIFICADA, NA | GL | 0.03 | 31.4 | 0 | 0.942
COR BRANCA
07603 | TINTA LATEX STANDARD PARA EXTERIOR/INTERIOR, FOSCA BRANCA OU | UN | 0.012 | 238.2 | 0 | 2.8584
COLORIDA, EM BALDES DE 18 LITROS
14496 | LIXA PARA MASSA | UN | 0.5 | 0.6695 | 0 | 0.3348
17.018.0080-A | PINTURA COM TINTA LATEX,CLASSIFICACAO STANDARD,CONFORME ABNT | M2 |  | 15.5
NBR 15079,PARA EXTERIOR,INCLUSIVE LIXAMENTOS,LIMPEZA,UMA DE
MAO DE SELADOR ACRILICO E DUAS DEMAOS DE ACABAMENTO
06028 | SELADOR PIGMENTADO A BASE DE RESINA ACRILICA MODIFICADA, NA | GL | 0.03 | 31.4 | 0 | 0.942
COR BRANCA
07603 | TINTA LATEX STANDARD PARA EXTERIOR/INTERIOR, FOSCA BRANCA OU | UN | 0.012 | 238.2 | 0 | 2.8584
COLORIDA, EM BALDES DE 18 LITROS
14496 | LIXA PARA MASSA | UN | 0.5 | 0.6695 | 0 | 0.3348
20118 | MAO-DE-OBRA DE PINTOR, INCLUSIVE ENCARGOS SOCIAIS DESONERADO | H | 0.35 | 23.16 | 3 | 8.3492
S
20132 | MAO-DE-OBRA DE SERVENTE DA CONSTRUCAO CIVIL, INCLUSIVE ENCAR | H | 0.175 | 16.75 | 3 | 3.0192
GOS SOCIAIS DESONERADOS
17.018.0081-0 | UMA DEMAO ADICIONAL DE PINTURA DE ACABAMENTO NO SERVICO DO I | M2 |  | 6.45
TEM 17.018.0080
01966 | MAO-DE-OBRA DE PINTOR, INCLUSIVE ENCARGOS SOCIAIS | H | 0.15 | 26.73 | 3 | 4.1298
01999 | MAO-DE-OBRA DE SERVENTE DA CONSTRUCAO CIVIL, INCLUSIVE ENCAR | H | 0.075 | 19.33 | 3 | 1.4932
GOS SOCIAIS
07603 | TINTA LATEX STANDARD PARA EXTERIOR/INTERIOR, FOSCA BRANCA OU | UN | 0.0035 | 238.2 | 0 | 0.8337
COLORIDA, EM BALDES DE 18 LITROS
17.018.0081-A | UMA DEMAO ADICIONAL DE PINTURA DE ACABAMENTO NO SERVICO DO I | M2 |  | 5.7
TEM 17.018.0080
07603 | TINTA LATEX STANDARD PARA EXTERIOR/INTERIOR, FOSCA BRANCA OU | UN | 0.0035 | 238.2 | 0 | 0.8337
COLORIDA, EM BALDES DE 18 LITROS
20118 | MAO-DE-OBRA DE PINTOR, INCLUSIVE ENCARGOS SOCIAIS DESONERADO | H | 0.15 | 23.16 | 3 | 3.5782
S
20132 | MAO-DE-OBRA DE SERVENTE DA CONSTRUCAO CIVIL, INCLUSIVE ENCAR | H | 0.075 | 16.75 | 3 | 1.2939
GOS SOCIAIS DESONERADOS
17.018.0082-0 | REPINTURA COM TINTA LATEX ACETINADA,CLASSIFICACAO PREMIUM OU | M2 |  | 15.88
STANDARD,CONFORME ABNT NBR 15079,PARA EXTERIOR,SOBRE SUPERF
ICIE EM BOM ESTADO E NA COR EXISTENTE,INCLUSIVE LIMPEZA,LIXA
MENTO COM LIXA FINA,UMA DEMAO DE FUNDO PREPARADOR E UMA DE A
CABAMENTO
01966 | MAO-DE-OBRA DE PINTOR, INCLUSIVE ENCARGOS SOCIAIS | H | 0.33 | 26.73 | 3 | 9.0855
01999 | MAO-DE-OBRA DE SERVENTE DA CONSTRUCAO CIVIL, INCLUSIVE ENCAR | H | 0.16 | 19.33 | 3 | 3.1856
GOS SOCIAIS
07182 | FUNDO PREPARADOR DE PAREDES ACRILICO, BASE D`AGUA, INCOLOR | GL | 0.03 | 48.27 | 0 | 1.4481
14495 | TINTA LATEX STANDARD PARA EXTERIOR/INTERIOR ACETINADA BRANCA | UN | 0.005 | 367.19 | 0 | 1.836
OU COLORIDA, EM BALDES DE 18 LITROS
14496 | LIXA PARA MASSA | UN | 0.5 | 0.6695 | 0 | 0.3348
17.018.0082-A | REPINTURA COM TINTA LATEX ACETINADA,CLASSIFICACAO PREMIUM OU | M2 |  | 14.25
STANDARD,CONFORME ABNT NBR 15079,PARA EXTERIOR,SOBRE SUPERF
ICIE EM BOM ESTADO E NA COR EXISTENTE,INCLUSIVE LIMPEZA,LIXA
MENTO COM LIXA FINA,UMA DEMAO DE FUNDO PREPARADOR E UMA DE A
CABAMENTO
07182 | FUNDO PREPARADOR DE PAREDES ACRILICO, BASE D`AGUA, INCOLOR | GL | 0.03 | 48.27 | 0 | 1.4481
14495 | TINTA LATEX STANDARD PARA EXTERIOR/INTERIOR ACETINADA BRANCA | UN | 0.005 | 367.19 | 0 | 1.836
OU COLORIDA, EM BALDES DE 18 LITROS
14496 | LIXA PARA MASSA | UN | 0.5 | 0.6695 | 0 | 0.3348
20118 | MAO-DE-OBRA DE PINTOR, INCLUSIVE ENCARGOS SOCIAIS DESONERADO | H | 0.33 | 23.16 | 3 | 7.8721
S
20132 | MAO-DE-OBRA DE SERVENTE DA CONSTRUCAO CIVIL, INCLUSIVE ENCAR | H | 0.16 | 16.75 | 3 | 2.7604
GOS SOCIAIS DESONERADOS
17.018.0110-0 | PINTURA COM TINTA LATEX SEMIBRILHANTE,FOSCA OU ACETINADA,CLA | M2 |  | 18.95
SSIFICACAO PREMIUM OU STANDARD,CONFORME ABNT NBR 15079,PARA
INTERIOR E EXTERIOR,BRANCA OU COLORIDA,SOBRE TIJOLO,CONCRETO
LISO,CIMENTO SEM AMIANTO,E REVESTIMENTO,INCLUSIVE LIXAMENTO
,UMA DEMAO DE SELADOR ACRILICO E DUAS DEMAOS DE ACABAMENTO
01966 | MAO-DE-OBRA DE PINTOR, INCLUSIVE ENCARGOS SOCIAIS | H | 0.35 | 26.73 | 3 | 9.6362
01999 | MAO-DE-OBRA DE SERVENTE DA CONSTRUCAO CIVIL, INCLUSIVE ENCAR | H | 0.175 | 19.33 | 3 | 3.4842
GOS SOCIAIS
03876 | TINTA LATEX STANDARD PARA EXTERIOR/INTERIOR SEMIBRILHANTE BR | UN | 0.012 | 353.92 | 0 | 4.247
ANCA OU COLORIDA, EM BALDES DE 18 LITROS
06028 | SELADOR PIGMENTADO A BASE DE RESINA ACRILICA MODIFICADA, NA | GL | 0.04 | 31.4 | 0 | 1.256
COR BRANCA
14496 | LIXA PARA MASSA | UN | 0.5 | 0.6695 | 0 | 0.3348
17.018.0110-A | PINTURA COM TINTA LATEX SEMIBRILHANTE,FOSCA OU ACETINADA,CLA | M2 |  | 17.2
SSIFICACAO PREMIUM OU STANDARD,CONFORME ABNT NBR 15079,PARA
INTERIOR E EXTERIOR,BRANCA OU COLORIDA,SOBRE TIJOLO,CONCRETO
LISO,CIMENTO SEM AMIANTO,E REVESTIMENTO,INCLUSIVE LIXAMENTO
,UMA DEMAO DE SELADOR ACRILICO E DUAS DEMAOS DE ACABAMENTO
03876 | TINTA LATEX STANDARD PARA EXTERIOR/INTERIOR SEMIBRILHANTE BR | UN | 0.012 | 353.92 | 0 | 4.247
ANCA OU COLORIDA, EM BALDES DE 18 LITROS
06028 | SELADOR PIGMENTADO A BASE DE RESINA ACRILICA MODIFICADA, NA | GL | 0.04 | 31.4 | 0 | 1.256
COR BRANCA
14496 | LIXA PARA MASSA | UN | 0.5 | 0.6695 | 0 | 0.3348
20118 | MAO-DE-OBRA DE PINTOR, INCLUSIVE ENCARGOS SOCIAIS DESONERADO | H | 0.35 | 23.16 | 3 | 8.3492
S
20132 | MAO-DE-OBRA DE SERVENTE DA CONSTRUCAO CIVIL, INCLUSIVE ENCAR | H | 0.175 | 16.75 | 3 | 3.0192
GOS SOCIAIS DESONERADOS
17.018.0111-0 | PINTURA COM TINTA LATEX SEMIBRILHANTE,FOSCA OU ACETINADA,CLA | M2 |  | 37.91
SSIFICACAO PREMIUM OU STANDARD (NBR 15079),PARA INTERIOR E E
XTERIOR,BRANCA OU COLORIDA,SOBRE CONCRETO APICOADO,INCLUSIVE
LIXAMENTO,UMA DEMAO DE SELADOR ACRILICO E DUAS DEMAOS DE AC
ABAMENTO
01966 | MAO-DE-OBRA DE PINTOR, INCLUSIVE ENCARGOS SOCIAIS | H | 0.7 | 26.73 | 3 | 19.2723
01999 | MAO-DE-OBRA DE SERVENTE DA CONSTRUCAO CIVIL, INCLUSIVE ENCAR | H | 0.35 | 19.33 | 3 | 6.9685
GOS SOCIAIS
03876 | TINTA LATEX STANDARD PARA EXTERIOR/INTERIOR SEMIBRILHANTE BR | UN | 0.024 | 353.92 | 0 | 8.4941
ANCA OU COLORIDA, EM BALDES DE 18 LITROS
06028 | SELADOR PIGMENTADO A BASE DE RESINA ACRILICA MODIFICADA, NA | GL | 0.08 | 31.4 | 0 | 2.512
COR BRANCA
14496 | LIXA PARA MASSA | UN | 1 | 0.6695 | 0 | 0.6695
17.018.0111-A | PINTURA COM TINTA LATEX SEMIBRILHANTE,FOSCA OU ACETINADA,CLA | M2 |  | 34.41
SSIFICACAO PREMIUM OU STANDARD (NBR 15079),PARA INTERIOR E E
XTERIOR,BRANCA OU COLORIDA,SOBRE CONCRETO APICOADO,INCLUSIVE
LIXAMENTO,UMA DEMAO DE SELADOR ACRILICO E DUAS DEMAOS DE AC
ABAMENTO
03876 | TINTA LATEX STANDARD PARA EXTERIOR/INTERIOR SEMIBRILHANTE BR | UN | 0.024 | 353.92 | 0 | 8.4941
ANCA OU COLORIDA, EM BALDES DE 18 LITROS
06028 | SELADOR PIGMENTADO A BASE DE RESINA ACRILICA MODIFICADA, NA | GL | 0.08 | 31.4 | 0 | 2.512
COR BRANCA
14496 | LIXA PARA MASSA | UN | 1 | 0.6695 | 0 | 0.6695
20118 | MAO-DE-OBRA DE PINTOR, INCLUSIVE ENCARGOS SOCIAIS DESONERADO | H | 0.7 | 23.16 | 3 | 16.6984
S
20132 | MAO-DE-OBRA DE SERVENTE DA CONSTRUCAO CIVIL, INCLUSIVE ENCAR | H | 0.35 | 16.75 | 3 | 6.0384
GOS SOCIAIS DESONERADOS
17.018.0112-0 | PINTURA COM TINTA LATEX SEMIBRILHANTE,FOSCA OU ACETINADA,CLA | M2 |  | 29.93
SSIFICACAO PREMIUM OU STANDARD (NBR 15079),PARA INTERIOR E E
XTERIOR,BRANCA OU COLORIDA,SOBRE TIJOLO,CONCRETO LISO,CIMENT
O SEM AMIANTO,E REVESTIMENTO,INCLUSIVE LIXAMENTO,UMA DEMAO D
E SELADOR ACRILICO,DEMAO DE MEIA MASSA E DUAS DEMAOS DE ACAB
AMENTO
01966 | MAO-DE-OBRA DE PINTOR, INCLUSIVE ENCARGOS SOCIAIS | H | 0.58 | 26.73 | 3 | 15.9685
01999 | MAO-DE-OBRA DE SERVENTE DA CONSTRUCAO CIVIL, INCLUSIVE ENCAR | H | 0.29 | 19.33 | 3 | 5.7739
GOS SOCIAIS
03874 | MASSA ACRILICA, EM BALDES DE 18 LITROS | UN | 0.0135 | 124.92 | 0 | 1.6864
03876 | TINTA LATEX STANDARD PARA EXTERIOR/INTERIOR SEMIBRILHANTE BR | UN | 0.012 | 353.92 | 0 | 4.247
ANCA OU COLORIDA, EM BALDES DE 18 LITROS
06028 | SELADOR PIGMENTADO A BASE DE RESINA ACRILICA MODIFICADA, NA | GL | 0.04 | 31.4 | 0 | 1.256
COR BRANCA
14496 | LIXA PARA MASSA | UN | 1.5 | 0.6695 | 0 | 1.0043
17.018.0112-A | PINTURA COM TINTA LATEX SEMIBRILHANTE,FOSCA OU ACETINADA,CLA | M2 |  | 27.03
SSIFICACAO PREMIUM OU STANDARD (NBR 15079),PARA INTERIOR E E
XTERIOR,BRANCA OU COLORIDA,SOBRE TIJOLO,CONCRETO LISO,CIMENT
O SEM AMIANTO,E REVESTIMENTO,INCLUSIVE LIXAMENTO,UMA DEMAO D
E SELADOR ACRILICO,DEMAO DE MEIA MASSA E DUAS DEMAOS DE ACAB
AMENTO
03874 | MASSA ACRILICA, EM BALDES DE 18 LITROS | UN | 0.0135 | 124.92 | 0 | 1.6864
03876 | TINTA LATEX STANDARD PARA EXTERIOR/INTERIOR SEMIBRILHANTE BR | UN | 0.012 | 353.92 | 0 | 4.247
ANCA OU COLORIDA, EM BALDES DE 18 LITROS
06028 | SELADOR PIGMENTADO A BASE DE RESINA ACRILICA MODIFICADA, NA | GL | 0.04 | 31.4 | 0 | 1.256
COR BRANCA
14496 | LIXA PARA MASSA | UN | 1.5 | 0.6695 | 0 | 1.0043
20118 | MAO-DE-OBRA DE PINTOR, INCLUSIVE ENCARGOS SOCIAIS DESONERADO | H | 0.58 | 23.16 | 3 | 13.8358
S
20132 | MAO-DE-OBRA DE SERVENTE DA CONSTRUCAO CIVIL, INCLUSIVE ENCAR | H | 0.29 | 16.75 | 3 | 5.0032
GOS SOCIAIS DESONERADOS
17.018.0113-0 | PINTURA COM TINTA LATEX SEMIBRILHANTE,FOSCA OU ACETINADA,CLA | M2 |  | 36.12
SSIFICACAO PREMIUM OU STANDARD (NBR 15079),PARA INTERIOR E E
XTERIOR,BRANCA OU COLORIDA,SOBRE TIJOLO,CONCRETO LISO,CIMENT
O SEM AMIANTO,E REVESTIMENTO,INCLUSIVE LIXAMENTO,UMA DEMAO D
E SELADOR ACRILICO,UMA DEMAO DE MASSA ACRILICA E DUAS DEMAOS
DE ACABAMENTO
01966 | MAO-DE-OBRA DE PINTOR, INCLUSIVE ENCARGOS SOCIAIS | H | 0.7 | 26.73 | 3 | 19.2723
01999 | MAO-DE-OBRA DE SERVENTE DA CONSTRUCAO CIVIL, INCLUSIVE ENCAR | H | 0.35 | 19.33 | 3 | 6.9685
GOS SOCIAIS
03874 | MASSA ACRILICA, EM BALDES DE 18 LITROS | UN | 0.027 | 124.92 | 0 | 3.3728
03876 | TINTA LATEX STANDARD PARA EXTERIOR/INTERIOR SEMIBRILHANTE BR | UN | 0.012 | 353.92 | 0 | 4.247
ANCA OU COLORIDA, EM BALDES DE 18 LITROS
06028 | SELADOR PIGMENTADO A BASE DE RESINA ACRILICA MODIFICADA, NA | GL | 0.04 | 31.4 | 0 | 1.256
COR BRANCA
14496 | LIXA PARA MASSA | UN | 1.5 | 0.6695 | 0 | 1.0043
17.018.0113-A | PINTURA COM TINTA LATEX SEMIBRILHANTE,FOSCA OU ACETINADA,CLA | M2 |  | 32.61
SSIFICACAO PREMIUM OU STANDARD (NBR 15079),PARA INTERIOR E E
XTERIOR,BRANCA OU COLORIDA,SOBRE TIJOLO,CONCRETO LISO,CIMENT
O SEM AMIANTO,E REVESTIMENTO,INCLUSIVE LIXAMENTO,UMA DEMAO D
E SELADOR ACRILICO,UMA DEMAO DE MASSA ACRILICA E DUAS DEMAOS
DE ACABAMENTO
03874 | MASSA ACRILICA, EM BALDES DE 18 LITROS | UN | 0.027 | 124.92 | 0 | 3.3728
03876 | TINTA LATEX STANDARD PARA EXTERIOR/INTERIOR SEMIBRILHANTE BR | UN | 0.012 | 353.92 | 0 | 4.247
ANCA OU COLORIDA, EM BALDES DE 18 LITROS
06028 | SELADOR PIGMENTADO A BASE DE RESINA ACRILICA MODIFICADA, NA | GL | 0.04 | 31.4 | 0 | 1.256
COR BRANCA
14496 | LIXA PARA MASSA | UN | 1.5 | 0.6695 | 0 | 1.0043
20118 | MAO-DE-OBRA DE PINTOR, INCLUSIVE ENCARGOS SOCIAIS DESONERADO | H | 0.7 | 23.16 | 3 | 16.6984
S
20132 | MAO-DE-OBRA DE SERVENTE DA CONSTRUCAO CIVIL, INCLUSIVE ENCAR | H | 0.35 | 16.75 | 3 | 6.0384
GOS SOCIAIS DESONERADOS
17.018.0115-0 | PINTURA COM TINTA LATEX SEMIBRILHANTE,FOSCA OU ACETINADA,CLA | M2 |  | 48.2
SSIFICACAO PREMIUM OU STANDARD (NBR 15079),PARA INTERIOR E E
XTERIOR,BRANCA OU COLORIDA,SOBRE TIJOLO,CONCRETO LISO,CIMENT
O SEM AMIANTO,E REVESTIMENTO,INCLUSIVE LIXAMENTO,UMA DEMAO D
E SELADOR ACRILICO,DUAS DEMAOS DE MASSA ACRILICA E DUAS DEMA
OS DE ACABAMENTO
01966 | MAO-DE-OBRA DE PINTOR, INCLUSIVE ENCARGOS SOCIAIS | H | 0.95 | 26.73 | 3 | 26.1553
01999 | MAO-DE-OBRA DE SERVENTE DA CONSTRUCAO CIVIL, INCLUSIVE ENCAR | H | 0.475 | 19.33 | 3 | 9.4572
GOS SOCIAIS
03874 | MASSA ACRILICA, EM BALDES DE 18 LITROS | UN | 0.046 | 124.92 | 0 | 5.7463
03876 | TINTA LATEX STANDARD PARA EXTERIOR/INTERIOR SEMIBRILHANTE BR | UN | 0.012 | 353.92 | 0 | 4.247
ANCA OU COLORIDA, EM BALDES DE 18 LITROS
06028 | SELADOR PIGMENTADO A BASE DE RESINA ACRILICA MODIFICADA, NA | GL | 0.04 | 31.4 | 0 | 1.256
COR BRANCA
14496 | LIXA PARA MASSA | UN | 2 | 0.6695 | 0 | 1.339
17.018.0115-A | PINTURA COM TINTA LATEX SEMIBRILHANTE,FOSCA OU ACETINADA,CLA | M2 |  | 43.44
SSIFICACAO PREMIUM OU STANDARD (NBR 15079),PARA INTERIOR E E
XTERIOR,BRANCA OU COLORIDA,SOBRE TIJOLO,CONCRETO LISO,CIMENT
O SEM AMIANTO,E REVESTIMENTO,INCLUSIVE LIXAMENTO,UMA DEMAO D
E SELADOR ACRILICO,DUAS DEMAOS DE MASSA ACRILICA E DUAS DEMA
OS DE ACABAMENTO
03874 | MASSA ACRILICA, EM BALDES DE 18 LITROS | UN | 0.046 | 124.92 | 0 | 5.7463
03876 | TINTA LATEX STANDARD PARA EXTERIOR/INTERIOR SEMIBRILHANTE BR | UN | 0.012 | 353.92 | 0 | 4.247
ANCA OU COLORIDA, EM BALDES DE 18 LITROS
06028 | SELADOR PIGMENTADO A BASE DE RESINA ACRILICA MODIFICADA, NA | GL | 0.04 | 31.4 | 0 | 1.256
COR BRANCA
14496 | LIXA PARA MASSA | UN | 2 | 0.6695 | 0 | 1.339
20118 | MAO-DE-OBRA DE PINTOR, INCLUSIVE ENCARGOS SOCIAIS DESONERADO | H | 0.95 | 23.16 | 3 | 22.6621
S
20132 | MAO-DE-OBRA DE SERVENTE DA CONSTRUCAO CIVIL, INCLUSIVE ENCAR | H | 0.475 | 16.75 | 3 | 8.1949
GOS SOCIAIS DESONERADOS
17.018.0116-0 | UMA DEMAO ADICIONAL DE PINTURA DE ACABAMENTO NOS SERVICOS DO | M2 |  | 6.86
S ITENS 17.018.0110 OU 17.018.0115
01966 | MAO-DE-OBRA DE PINTOR, INCLUSIVE ENCARGOS SOCIAIS | H | 0.15 | 26.73 | 3 | 4.1298
01999 | MAO-DE-OBRA DE SERVENTE DA CONSTRUCAO CIVIL, INCLUSIVE ENCAR | H | 0.075 | 19.33 | 3 | 1.4932
GOS SOCIAIS
03876 | TINTA LATEX STANDARD PARA EXTERIOR/INTERIOR SEMIBRILHANTE BR | UN | 0.0035 | 353.92 | 0 | 1.2387
ANCA OU COLORIDA, EM BALDES DE 18 LITROS
17.018.0116-A | UMA DEMAO ADICIONAL DE PINTURA DE ACABAMENTO NOS SERVICOS DO | M2 |  | 6.11
S ITENS 17.018.0110 OU 17.018.0115
03876 | TINTA LATEX STANDARD PARA EXTERIOR/INTERIOR SEMIBRILHANTE BR | UN | 0.0035 | 353.92 | 0 | 1.2387
ANCA OU COLORIDA, EM BALDES DE 18 LITROS
20118 | MAO-DE-OBRA DE PINTOR, INCLUSIVE ENCARGOS SOCIAIS DESONERADO | H | 0.15 | 23.16 | 3 | 3.5782
S
20132 | MAO-DE-OBRA DE SERVENTE DA CONSTRUCAO CIVIL, INCLUSIVE ENCAR | H | 0.075 | 16.75 | 3 | 1.2939
GOS SOCIAIS DESONERADOS
17.018.0117-0 | REPINTURA COM TINTA LATEX SEMIBRILHANTE,FOSCA OU ACETINADA,C | M2 |  | 14.53
LASSIFICACAO PREMIUM OU STANDARD,CONFORME ABNT NBR 15079,PAR
A INTERIOR E EXTERIOR,SOBRE SUPERFICIE EM BOM ESTADO E NA CO
R EXISTENTE,INCLUSIVE LIMPEZA,LEVE LIXAMENTO COM LIXA FINA,U
MA DEMAO DE FUNDO PREPARADOR E UMA DE ACABAMENTO
01966 | MAO-DE-OBRA DE PINTOR, INCLUSIVE ENCARGOS SOCIAIS | H | 0.28 | 26.73 | 3 | 7.7089
01999 | MAO-DE-OBRA DE SERVENTE DA CONSTRUCAO CIVIL, INCLUSIVE ENCAR | H | 0.14 | 19.33 | 3 | 2.7874
GOS SOCIAIS
03876 | TINTA LATEX STANDARD PARA EXTERIOR/INTERIOR SEMIBRILHANTE BR | UN | 0.005 | 353.92 | 0 | 1.7696
ANCA OU COLORIDA, EM BALDES DE 18 LITROS
07182 | FUNDO PREPARADOR DE PAREDES ACRILICO, BASE D`AGUA, INCOLOR | GL | 0.04 | 48.27 | 0 | 1.9308
14496 | LIXA PARA MASSA | UN | 0.5 | 0.6695 | 0 | 0.3348
17.018.0117-A | REPINTURA COM TINTA LATEX SEMIBRILHANTE,FOSCA OU ACETINADA,C | M2 |  | 13.12
LASSIFICACAO PREMIUM OU STANDARD,CONFORME ABNT NBR 15079,PAR
A INTERIOR E EXTERIOR,SOBRE SUPERFICIE EM BOM ESTADO E NA CO
R EXISTENTE,INCLUSIVE LIMPEZA,LEVE LIXAMENTO COM LIXA FINA,U
MA DEMAO DE FUNDO PREPARADOR E UMA DE ACABAMENTO
03876 | TINTA LATEX STANDARD PARA EXTERIOR/INTERIOR SEMIBRILHANTE BR | UN | 0.005 | 353.92 | 0 | 1.7696
ANCA OU COLORIDA, EM BALDES DE 18 LITROS
07182 | FUNDO PREPARADOR DE PAREDES ACRILICO, BASE D`AGUA, INCOLOR | GL | 0.04 | 48.27 | 0 | 1.9308
14496 | LIXA PARA MASSA | UN | 0.5 | 0.6695 | 0 | 0.3348
20118 | MAO-DE-OBRA DE PINTOR, INCLUSIVE ENCARGOS SOCIAIS DESONERADO | H | 0.28 | 23.16 | 3 | 6.6793
S
20132 | MAO-DE-OBRA DE SERVENTE DA CONSTRUCAO CIVIL, INCLUSIVE ENCAR | H | 0.14 | 16.75 | 3 | 2.4154
GOS SOCIAIS DESONERADOS
17.018.0185-0 | TEXTURA ACRILICA NA COR BRANCA,ACABAMENTO FOSCO,PARA INTERIO | M2 |  | 35.66
R OU EXTERIOR,APLICADAS EM DUAS DEMAOS SOBRE CONCRETO,ALVENA
RIA,BLOCO DE CONCRETO,CIMENTO SEM AMIANTO OU REVESTIMENTO
01966 | MAO-DE-OBRA DE PINTOR, INCLUSIVE ENCARGOS SOCIAIS | H | 0.75 | 26.73 | 3 | 20.6489
01999 | MAO-DE-OBRA DE SERVENTE DA CONSTRUCAO CIVIL, INCLUSIVE ENCAR | H | 0.25 | 19.33 | 3 | 4.9775
GOS SOCIAIS
06028 | SELADOR PIGMENTADO A BASE DE RESINA ACRILICA MODIFICADA, NA | GL | 0.06 | 31.4 | 0 | 1.884
COR BRANCA
07953 | TEXTURA ACRILICA PARA EXTERIOR/INTERIOR, FOSCA, EM LATA DE 1 | UN | 0.056 | 133.68 | 0 | 7.4861
8 LITROS
14496 | LIXA PARA MASSA | UN | 1 | 0.6695 | 0 | 0.6695
17.018.0185-A | TEXTURA ACRILICA NA COR BRANCA,ACABAMENTO FOSCO,PARA INTERIO | M2 |  | 32.24
R OU EXTERIOR,APLICADAS EM DUAS DEMAOS SOBRE CONCRETO,ALVENA
RIA,BLOCO DE CONCRETO,CIMENTO SEM AMIANTO OU REVESTIMENTO
06028 | SELADOR PIGMENTADO A BASE DE RESINA ACRILICA MODIFICADA, NA | GL | 0.06 | 31.4 | 0 | 1.884
COR BRANCA
07953 | TEXTURA ACRILICA PARA EXTERIOR/INTERIOR, FOSCA, EM LATA DE 1 | UN | 0.056 | 133.68 | 0 | 7.4861
8 LITROS
14496 | LIXA PARA MASSA | UN | 1 | 0.6695 | 0 | 0.6695
20118 | MAO-DE-OBRA DE PINTOR, INCLUSIVE ENCARGOS SOCIAIS DESONERADO | H | 0.75 | 23.16 | 3 | 17.8911
S
20132 | MAO-DE-OBRA DE SERVENTE DA CONSTRUCAO CIVIL, INCLUSIVE ENCAR | H | 0.25 | 16.75 | 3 | 4.3131
GOS SOCIAIS DESONERADOS
17.018.0190-0 | PINTURA A BASE DE RESINA ACRILICA SOBRE AZULEJOS E PASTILHAS | M2 |  | 40.89
EM AREAS INTERNAS E EXTERNAS,EM TRES DEMAOS
01966 | MAO-DE-OBRA DE PINTOR, INCLUSIVE ENCARGOS SOCIAIS | H | 0.75 | 26.73 | 3 | 20.6489
01999 | MAO-DE-OBRA DE SERVENTE DA CONSTRUCAO CIVIL, INCLUSIVE ENCAR | H | 0.25 | 19.33 | 3 | 4.9775
GOS SOCIAIS
11061 | TINTA A BASE DE RESINA ACRILICA, EXTERIOR/INTERIOR, PARA AZU | GL | 0.07 | 218.07 | 0 | 15.2649
LEJOS E PASTILHAS
17.018.0190-A | PINTURA A BASE DE RESINA ACRILICA SOBRE AZULEJOS E PASTILHAS | M2 |  | 37.46
EM AREAS INTERNAS E EXTERNAS,EM TRES DEMAOS
11061 | TINTA A BASE DE RESINA ACRILICA, EXTERIOR/INTERIOR, PARA AZU | GL | 0.07 | 218.07 | 0 | 15.2649
LEJOS E PASTILHAS
20118 | MAO-DE-OBRA DE PINTOR, INCLUSIVE ENCARGOS SOCIAIS DESONERADO | H | 0.75 | 23.16 | 3 | 17.8911
S
20132 | MAO-DE-OBRA DE SERVENTE DA CONSTRUCAO CIVIL, INCLUSIVE ENCAR | H | 0.25 | 16.75 | 3 | 4.3131
GOS SOCIAIS DESONERADOS
17.018.0200-0 | PINTURA EM PEDRAS NATURAIS (ARDOSIA,PEDRA MINEIRA E ETC) A B | M2 |  | 37.63
ASE DE RESINA ACRILICA,INCLUSIVE LIMPEZA E DUAS DEMAOS
01966 | MAO-DE-OBRA DE PINTOR, INCLUSIVE ENCARGOS SOCIAIS | H | 0.45 | 26.73 | 3 | 12.3894
01999 | MAO-DE-OBRA DE SERVENTE DA CONSTRUCAO CIVIL, INCLUSIVE ENCAR | H | 0.25 | 19.33 | 3 | 4.9775
GOS SOCIAIS
11062 | TINTA A BASE DE RESINA ACRILICA, EXTERIOR/INTERIOR, PARA PED | BLD | 0.05 | 405.46 | 0 | 20.273
RAS NATURAIS (ARDOSIA)
17.018.0200-A | PINTURA EM PEDRAS NATURAIS (ARDOSIA,PEDRA MINEIRA E ETC) A B | M2 |  | 35.32
ASE DE RESINA ACRILICA,INCLUSIVE LIMPEZA E DUAS DEMAOS
11062 | TINTA A BASE DE RESINA ACRILICA, EXTERIOR/INTERIOR, PARA PED | BLD | 0.05 | 405.46 | 0 | 20.273
RAS NATURAIS (ARDOSIA)
20118 | MAO-DE-OBRA DE PINTOR, INCLUSIVE ENCARGOS SOCIAIS DESONERADO | H | 0.45 | 23.16 | 3 | 10.7347
S
20132 | MAO-DE-OBRA DE SERVENTE DA CONSTRUCAO CIVIL, INCLUSIVE ENCAR | H | 0.25 | 16.75 | 3 | 4.3131
GOS SOCIAIS DESONERADOS
17.018.0210-0 | PINTURA SOBRE TELHAS CERAMICAS,COM IMPERMEABILIZANTE INCOLOR | M2 |  | 66.85
A BASE DE SILICONE,INCLUSIVE LIMPEZA E DUAS DEMAOS DE ACABA
MENTO
00841 | ESCOVA DE ACO, SEM CABO E SEM ALCA, DE (18X6)CM | UN | 0.005 | 11.65 | 0 | 0.0583
01966 | MAO-DE-OBRA DE PINTOR, INCLUSIVE ENCARGOS SOCIAIS | H | 0.6 | 26.73 | 3 | 16.5191
01999 | MAO-DE-OBRA DE SERVENTE DA CONSTRUCAO CIVIL, INCLUSIVE ENCAR | H | 0.4 | 19.33 | 3 | 7.964
GOS SOCIAIS
11063 | IMPERMEABILIZANTE INCOLOR, A BASE DE SILICONE, PARA EXTERIOR | BLD | 0.08 | 528.86 | 0 | 42.3088
/INTERIOR
17.018.0210-A | PINTURA SOBRE TELHAS CERAMICAS,COM IMPERMEABILIZANTE INCOLOR | M2 |  | 63.58
A BASE DE SILICONE,INCLUSIVE LIMPEZA E DUAS DEMAOS DE ACABA
MENTO
00841 | ESCOVA DE ACO, SEM CABO E SEM ALCA, DE (18X6)CM | UN | 0.005 | 11.65 | 0 | 0.0583
11063 | IMPERMEABILIZANTE INCOLOR, A BASE DE SILICONE, PARA EXTERIOR | BLD | 0.08 | 528.86 | 0 | 42.3088
/INTERIOR
20118 | MAO-DE-OBRA DE PINTOR, INCLUSIVE ENCARGOS SOCIAIS DESONERADO | H | 0.6 | 23.16 | 3 | 14.3129
S
20132 | MAO-DE-OBRA DE SERVENTE DA CONSTRUCAO CIVIL, INCLUSIVE ENCAR | H | 0.4 | 16.75 | 3 | 6.901
GOS SOCIAIS DESONERADOS
17.018.0250-0 | PINTURA COM TINTA LATEX SEMIBRILHANTE OU FOSCA,CLASSIFICACAO | M2 |  | 19.12
PREMIUM OU STANDARD,CONFORME ABNT NBR 15079,PARA INTERIOR O
U EXTERIOR,SISTEMA TINTOMETRICO,INCLUSIVE LIXAMENTO,UMA DEMA
O DE SELADOR ACRILICO E DUAS DEMAOS DE ACABAMENTO
01966 | MAO-DE-OBRA DE PINTOR, INCLUSIVE ENCARGOS SOCIAIS | H | 0.35 | 26.73 | 3 | 9.6362
01999 | MAO-DE-OBRA DE SERVENTE DA CONSTRUCAO CIVIL, INCLUSIVE ENCAR | H | 0.175 | 19.33 | 3 | 3.4842
GOS SOCIAIS
06028 | SELADOR PIGMENTADO A BASE DE RESINA ACRILICA MODIFICADA, NA | GL | 0.04 | 31.4 | 0 | 1.256
COR BRANCA
11064 | TINTA LATEX STANDARD, PARA EXTERIOR/INTERIOR, SEMIBRILHANTE | BLD | 0.012 | 367.5 | 0 | 4.41
SISTEMA TINTOMETRICO
14496 | LIXA PARA MASSA | UN | 0.5 | 0.6695 | 0 | 0.3348
17.018.0250-A | PINTURA COM TINTA LATEX SEMIBRILHANTE OU FOSCA,CLASSIFICACAO | M2 |  | 17.36
PREMIUM OU STANDARD,CONFORME ABNT NBR 15079,PARA INTERIOR O
U EXTERIOR,SISTEMA TINTOMETRICO,INCLUSIVE LIXAMENTO,UMA DEMA
O DE SELADOR ACRILICO E DUAS DEMAOS DE ACABAMENTO
06028 | SELADOR PIGMENTADO A BASE DE RESINA ACRILICA MODIFICADA, NA | GL | 0.04 | 31.4 | 0 | 1.256
COR BRANCA
11064 | TINTA LATEX STANDARD, PARA EXTERIOR/INTERIOR, SEMIBRILHANTE | BLD | 0.012 | 367.5 | 0 | 4.41
SISTEMA TINTOMETRICO
14496 | LIXA PARA MASSA | UN | 0.5 | 0.6695 | 0 | 0.3348
20118 | MAO-DE-OBRA DE PINTOR, INCLUSIVE ENCARGOS SOCIAIS DESONERADO | H | 0.35 | 23.16 | 3 | 8.3492
S
20132 | MAO-DE-OBRA DE SERVENTE DA CONSTRUCAO CIVIL, INCLUSIVE ENCAR | H | 0.175 | 16.75 | 3 | 3.0192
GOS SOCIAIS DESONERADOS
17.018.0251-0 | PINTURA COM TINTA LATEX SEMIBRILHANTE OU FOSCA,CLASSIFICACAO | M2 |  | 38.24
PREMIUM OU STANDARD,CONFORME ABNT NBR 15079,PARA INTERIOR O
U EXTERIOR,SOBRE SUPERFICIE APICOADA,SISTEMA TINTOMETRICO,IN
CLUSIVE LIXAMENTO,UMA DEMAO DE SELADOR ACRILICO E DUAS DEMAO
S DE ACABAMENTO
01966 | MAO-DE-OBRA DE PINTOR, INCLUSIVE ENCARGOS SOCIAIS | H | 0.7 | 26.73 | 3 | 19.2723
01999 | MAO-DE-OBRA DE SERVENTE DA CONSTRUCAO CIVIL, INCLUSIVE ENCAR | H | 0.35 | 19.33 | 3 | 6.9685
GOS SOCIAIS
06028 | SELADOR PIGMENTADO A BASE DE RESINA ACRILICA MODIFICADA, NA | GL | 0.08 | 31.4 | 0 | 2.512
COR BRANCA
11064 | TINTA LATEX STANDARD, PARA EXTERIOR/INTERIOR, SEMIBRILHANTE | BLD | 0.024 | 367.5 | 0 | 8.82
SISTEMA TINTOMETRICO
14496 | LIXA PARA MASSA | UN | 1 | 0.6695 | 0 | 0.6695
17.018.0251-A | PINTURA COM TINTA LATEX SEMIBRILHANTE OU FOSCA,CLASSIFICACAO | M2 |  | 34.73
PREMIUM OU STANDARD,CONFORME ABNT NBR 15079,PARA INTERIOR O
U EXTERIOR,SOBRE SUPERFICIE APICOADA,SISTEMA TINTOMETRICO,IN
CLUSIVE LIXAMENTO,UMA DEMAO DE SELADOR ACRILICO E DUAS DEMAO
S DE ACABAMENTO
06028 | SELADOR PIGMENTADO A BASE DE RESINA ACRILICA MODIFICADA, NA | GL | 0.08 | 31.4 | 0 | 2.512
COR BRANCA
11064 | TINTA LATEX STANDARD, PARA EXTERIOR/INTERIOR, SEMIBRILHANTE | BLD | 0.024 | 367.5 | 0 | 8.82
SISTEMA TINTOMETRICO
14496 | LIXA PARA MASSA | UN | 1 | 0.6695 | 0 | 0.6695
20118 | MAO-DE-OBRA DE PINTOR, INCLUSIVE ENCARGOS SOCIAIS DESONERADO | H | 0.7 | 23.16 | 3 | 16.6984
S
20132 | MAO-DE-OBRA DE SERVENTE DA CONSTRUCAO CIVIL, INCLUSIVE ENCAR | H | 0.35 | 16.75 | 3 | 6.0384
GOS SOCIAIS DESONERADOS
17.018.0252-0 | PINTURA COM TINTA LATEX SEMIBRILHANTE OU FOSCA,CLASSIFICACAO | M2 |  | 30.09
PREMIUM OU STANDARD,CONFORME ABNT NBR 15079,PARA INTERIOR O
U EXTERIOR,SISTEMA TINTOMETRICO,INCLUSIVE LIXAMENTO,UMA DEMA
O DE SELADOR ACRILICO,DEMAO DE MEIA MASSA E DUAS DEMAOS DE A
CABAMENTO
01966 | MAO-DE-OBRA DE PINTOR, INCLUSIVE ENCARGOS SOCIAIS | H | 0.58 | 26.73 | 3 | 15.9685
01999 | MAO-DE-OBRA DE SERVENTE DA CONSTRUCAO CIVIL, INCLUSIVE ENCAR | H | 0.29 | 19.33 | 3 | 5.7739
GOS SOCIAIS
03874 | MASSA ACRILICA, EM BALDES DE 18 LITROS | UN | 0.0135 | 124.92 | 0 | 1.6864
06028 | SELADOR PIGMENTADO A BASE DE RESINA ACRILICA MODIFICADA, NA | GL | 0.04 | 31.4 | 0 | 1.256
COR BRANCA
11064 | TINTA LATEX STANDARD, PARA EXTERIOR/INTERIOR, SEMIBRILHANTE | BLD | 0.012 | 367.5 | 0 | 4.41
SISTEMA TINTOMETRICO
14496 | LIXA PARA MASSA | UN | 1.5 | 0.6695 | 0 | 1.0043
17.018.0252-A | PINTURA COM TINTA LATEX SEMIBRILHANTE OU FOSCA,CLASSIFICACAO | M2 |  | 27.19
PREMIUM OU STANDARD,CONFORME ABNT NBR 15079,PARA INTERIOR O
U EXTERIOR,SISTEMA TINTOMETRICO,INCLUSIVE LIXAMENTO,UMA DEMA
O DE SELADOR ACRILICO,DEMAO DE MEIA MASSA E DUAS DEMAOS DE A
CABAMENTO
03874 | MASSA ACRILICA, EM BALDES DE 18 LITROS | UN | 0.0135 | 124.92 | 0 | 1.6864
06028 | SELADOR PIGMENTADO A BASE DE RESINA ACRILICA MODIFICADA, NA | GL | 0.04 | 31.4 | 0 | 1.256
COR BRANCA
11064 | TINTA LATEX STANDARD, PARA EXTERIOR/INTERIOR, SEMIBRILHANTE | BLD | 0.012 | 367.5 | 0 | 4.41
SISTEMA TINTOMETRICO
14496 | LIXA PARA MASSA | UN | 1.5 | 0.6695 | 0 | 1.0043
20118 | MAO-DE-OBRA DE PINTOR, INCLUSIVE ENCARGOS SOCIAIS DESONERADO | H | 0.58 | 23.16 | 3 | 13.8358
S
20132 | MAO-DE-OBRA DE SERVENTE DA CONSTRUCAO CIVIL, INCLUSIVE ENCAR | H | 0.29 | 16.75 | 3 | 5.0032
GOS SOCIAIS DESONERADOS
17.018.0253-0 | PINTURA COM TINTA LATEX SEMIBRILHANTE OU FOSCA,CLASSIFICACAO | M2 |  | 36.28
PREMIUM OU STANDARD,CONFORME ABNT NBR 15079,PARA INTERIOR O
U EXTERIOR,SISTEMA TINTOMETRICO,INCLUSIVE LIXAMENTO,UMA DEMA
O DE SELADOR ACRILICO,UMA DEMAO DE MASSA ACRILICA E DUAS DEM
AOS DE ACABAMENTO
01966 | MAO-DE-OBRA DE PINTOR, INCLUSIVE ENCARGOS SOCIAIS | H | 0.7 | 26.73 | 3 | 19.2723
01999 | MAO-DE-OBRA DE SERVENTE DA CONSTRUCAO CIVIL, INCLUSIVE ENCAR | H | 0.35 | 19.33 | 3 | 6.9685
GOS SOCIAIS
03874 | MASSA ACRILICA, EM BALDES DE 18 LITROS | UN | 0.027 | 124.92 | 0 | 3.3728
06028 | SELADOR PIGMENTADO A BASE DE RESINA ACRILICA MODIFICADA, NA | GL | 0.04 | 31.4 | 0 | 1.256
COR BRANCA
11064 | TINTA LATEX STANDARD, PARA EXTERIOR/INTERIOR, SEMIBRILHANTE | BLD | 0.012 | 367.5 | 0 | 4.41
SISTEMA TINTOMETRICO
14496 | LIXA PARA MASSA | UN | 1.5 | 0.6695 | 0 | 1.0043
17.018.0253-A | PINTURA COM TINTA LATEX SEMIBRILHANTE OU FOSCA,CLASSIFICACAO | M2 |  | 32.77
PREMIUM OU STANDARD,CONFORME ABNT NBR 15079,PARA INTERIOR O
U EXTERIOR,SISTEMA TINTOMETRICO,INCLUSIVE LIXAMENTO,UMA DEMA
O DE SELADOR ACRILICO,UMA DEMAO DE MASSA ACRILICA E DUAS DEM
AOS DE ACABAMENTO
03874 | MASSA ACRILICA, EM BALDES DE 18 LITROS | UN | 0.027 | 124.92 | 0 | 3.3728
06028 | SELADOR PIGMENTADO A BASE DE RESINA ACRILICA MODIFICADA, NA | GL | 0.04 | 31.4 | 0 | 1.256
COR BRANCA
11064 | TINTA LATEX STANDARD, PARA EXTERIOR/INTERIOR, SEMIBRILHANTE | BLD | 0.012 | 367.5 | 0 | 4.41
SISTEMA TINTOMETRICO
14496 | LIXA PARA MASSA | UN | 1.5 | 0.6695 | 0 | 1.0043
20118 | MAO-DE-OBRA DE PINTOR, INCLUSIVE ENCARGOS SOCIAIS DESONERADO | H | 0.7 | 23.16 | 3 | 16.6984
S
20132 | MAO-DE-OBRA DE SERVENTE DA CONSTRUCAO CIVIL, INCLUSIVE ENCAR | H | 0.35 | 16.75 | 3 | 6.0384
GOS SOCIAIS DESONERADOS
17.018.0254-0 | PINTURA COM TINTA LATEX SEMIBRILHANTE OU FOSCA,CLASSIFICACAO | M2 |  | 48.36
PREMIUM OU STANDARD,CONFORME ABNT NBR 15079,PARA INTERIOR O
U EXTERIOR,SISTEMA TINTOMETRICO,INCLUSIVE LIXAMENTO,UMA DEMA
O DE SELADOR ACRILICO,DUAS DEMAOS DE MASSA ACRILICA E DUAS D
EMAOS DE ACABAMENTO
01966 | MAO-DE-OBRA DE PINTOR, INCLUSIVE ENCARGOS SOCIAIS | H | 0.95 | 26.73 | 3 | 26.1553
01999 | MAO-DE-OBRA DE SERVENTE DA CONSTRUCAO CIVIL, INCLUSIVE ENCAR | H | 0.475 | 19.33 | 3 | 9.4572
GOS SOCIAIS
03874 | MASSA ACRILICA, EM BALDES DE 18 LITROS | UN | 0.046 | 124.92 | 0 | 5.7463
06028 | SELADOR PIGMENTADO A BASE DE RESINA ACRILICA MODIFICADA, NA | GL | 0.04 | 31.4 | 0 | 1.256
COR BRANCA
11064 | TINTA LATEX STANDARD, PARA EXTERIOR/INTERIOR, SEMIBRILHANTE | BLD | 0.012 | 367.5 | 0 | 4.41
SISTEMA TINTOMETRICO
14496 | LIXA PARA MASSA | UN | 2 | 0.6695 | 0 | 1.339
17.018.0254-A | PINTURA COM TINTA LATEX SEMIBRILHANTE OU FOSCA,CLASSIFICACAO | M2 |  | 43.6
PREMIUM OU STANDARD,CONFORME ABNT NBR 15079,PARA INTERIOR O
U EXTERIOR,SISTEMA TINTOMETRICO,INCLUSIVE LIXAMENTO,UMA DEMA
O DE SELADOR ACRILICO,DUAS DEMAOS DE MASSA ACRILICA E DUAS D
EMAOS DE ACABAMENTO
03874 | MASSA ACRILICA, EM BALDES DE 18 LITROS | UN | 0.046 | 124.92 | 0 | 5.7463
06028 | SELADOR PIGMENTADO A BASE DE RESINA ACRILICA MODIFICADA, NA | GL | 0.04 | 31.4 | 0 | 1.256
COR BRANCA
11064 | TINTA LATEX STANDARD, PARA EXTERIOR/INTERIOR, SEMIBRILHANTE | BLD | 0.012 | 367.5 | 0 | 4.41
SISTEMA TINTOMETRICO
14496 | LIXA PARA MASSA | UN | 2 | 0.6695 | 0 | 1.339
20118 | MAO-DE-OBRA DE PINTOR, INCLUSIVE ENCARGOS SOCIAIS DESONERADO | H | 0.95 | 23.16 | 3 | 22.6621
S
20132 | MAO-DE-OBRA DE SERVENTE DA CONSTRUCAO CIVIL, INCLUSIVE ENCAR | H | 0.475 | 16.75 | 3 | 8.1949
GOS SOCIAIS DESONERADOS
17.018.0260-0 | DEMAO ADICIONAL DE PINTURA DE ACABAMENTO NOS SERVICOS DO ITE | M2 |  | 6.9
M 17.018.0250 OU 17.018.0254
01966 | MAO-DE-OBRA DE PINTOR, INCLUSIVE ENCARGOS SOCIAIS | H | 0.15 | 26.73 | 3 | 4.1298
01999 | MAO-DE-OBRA DE SERVENTE DA CONSTRUCAO CIVIL, INCLUSIVE ENCAR | H | 0.075 | 19.33 | 3 | 1.4932
GOS SOCIAIS
11064 | TINTA LATEX STANDARD, PARA EXTERIOR/INTERIOR, SEMIBRILHANTE | BLD | 0.0035 | 367.5 | 0 | 1.2863
SISTEMA TINTOMETRICO
17.018.0260-A | DEMAO ADICIONAL DE PINTURA DE ACABAMENTO NOS SERVICOS DO ITE | M2 |  | 6.15
M 17.018.0250 OU 17.018.0254
11064 | TINTA LATEX STANDARD, PARA EXTERIOR/INTERIOR, SEMIBRILHANTE | BLD | 0.0035 | 367.5 | 0 | 1.2863
SISTEMA TINTOMETRICO
20118 | MAO-DE-OBRA DE PINTOR, INCLUSIVE ENCARGOS SOCIAIS DESONERADO | H | 0.15 | 23.16 | 3 | 3.5782
S
20132 | MAO-DE-OBRA DE SERVENTE DA CONSTRUCAO CIVIL, INCLUSIVE ENCAR | H | 0.075 | 16.75 | 3 | 1.2939
GOS SOCIAIS DESONERADOS
17.018.0265-0 | PINTURA COM TINTA ACRILICA ACETINADA,PARA USO HOSPITALAR,SOB | M2 |  | 49.89
RE PAREDES E TETOS,INCLUSIVE LIXAMENTO,UMA DEMAO DE SELADOR
ACRILICO,DUAS DEMAOS DE MASSA ACRILICA E DUAS DEMAOS DE ACAB
AMENTO
01966 | MAO-DE-OBRA DE PINTOR, INCLUSIVE ENCARGOS SOCIAIS | H | 0.95 | 26.73 | 3 | 26.1553
01999 | MAO-DE-OBRA DE SERVENTE DA CONSTRUCAO CIVIL, INCLUSIVE ENCAR | H | 0.475 | 19.33 | 3 | 9.4572
GOS SOCIAIS
03874 | MASSA ACRILICA, EM BALDES DE 18 LITROS | UN | 0.046 | 124.92 | 0 | 5.7463
06028 | SELADOR PIGMENTADO A BASE DE RESINA ACRILICA MODIFICADA, NA | GL | 0.04 | 31.4 | 0 | 1.256
COR BRANCA
14493 | TINTA ACRILICA ACETINADA, USO HOSPITALAR, PARA PAREDES E TET | UN | 0.01 | 594 | 0 | 5.94
OS, NA COR BRANCA, EM LATA DE 18 LITROS
14496 | LIXA PARA MASSA | UN | 2 | 0.6695 | 0 | 1.339
17.018.0265-A | PINTURA COM TINTA ACRILICA ACETINADA,PARA USO HOSPITALAR,SOB | M2 |  | 45.13
RE PAREDES E TETOS,INCLUSIVE LIXAMENTO,UMA DEMAO DE SELADOR
ACRILICO,DUAS DEMAOS DE MASSA ACRILICA E DUAS DEMAOS DE ACAB
AMENTO
03874 | MASSA ACRILICA, EM BALDES DE 18 LITROS | UN | 0.046 | 124.92 | 0 | 5.7463
06028 | SELADOR PIGMENTADO A BASE DE RESINA ACRILICA MODIFICADA, NA | GL | 0.04 | 31.4 | 0 | 1.256
COR BRANCA
14493 | TINTA ACRILICA ACETINADA, USO HOSPITALAR, PARA PAREDES E TET | UN | 0.01 | 594 | 0 | 5.94
OS, NA COR BRANCA, EM LATA DE 18 LITROS
14496 | LIXA PARA MASSA | UN | 2 | 0.6695 | 0 | 1.339
20118 | MAO-DE-OBRA DE PINTOR, INCLUSIVE ENCARGOS SOCIAIS DESONERADO | H | 0.95 | 23.16 | 3 | 22.6621
S
20132 | MAO-DE-OBRA DE SERVENTE DA CONSTRUCAO CIVIL, INCLUSIVE ENCAR | H | 0.475 | 16.75 | 3 | 8.1949
GOS SOCIAIS DESONERADOS
17.020.0010-0 | ENVERNIZAMENTO DE MADEIRA COM VERNIZ TIPO COPAL BRILHANTE PA | M2 |  | 16.18
RA INTERIOR,INCLUSIVE LIXAMENTO,UMA DEMAO DE VERNIZ IMUNIZAN
TE E IMPERMEABILIZANTE INCOLOR,ANILINA E UMA DEMAO DE ACABAM
ENTO
00324 | LIXA P/MADEIRA Nº100 | UN | 0.5 | 0.65 | 0 | 0.325
00597 | VERNIZ COPAL BRILHANTE PARA INTERIOR | GL | 0.025 | 74.41 | 0 | 1.8603
01966 | MAO-DE-OBRA DE PINTOR, INCLUSIVE ENCARGOS SOCIAIS | H | 0.3 | 26.73 | 3 | 8.2596
01999 | MAO-DE-OBRA DE SERVENTE DA CONSTRUCAO CIVIL, INCLUSIVE ENCAR | H | 0.15 | 19.33 | 3 | 2.9865
GOS SOCIAIS
03878 | VERNIZ ISOLANTE INCOLOR | GL | 0.028 | 98.52 | 0 | 2.7586
17.020.0010-A | ENVERNIZAMENTO DE MADEIRA COM VERNIZ TIPO COPAL BRILHANTE PA | M2 |  | 14.68
RA INTERIOR,INCLUSIVE LIXAMENTO,UMA DEMAO DE VERNIZ IMUNIZAN
TE E IMPERMEABILIZANTE INCOLOR,ANILINA E UMA DEMAO DE ACABAM
ENTO
00324 | LIXA P/MADEIRA Nº100 | UN | 0.5 | 0.65 | 0 | 0.325
00597 | VERNIZ COPAL BRILHANTE PARA INTERIOR | GL | 0.025 | 74.41 | 0 | 1.8603
03878 | VERNIZ ISOLANTE INCOLOR | GL | 0.028 | 98.52 | 0 | 2.7586
20118 | MAO-DE-OBRA DE PINTOR, INCLUSIVE ENCARGOS SOCIAIS DESONERADO | H | 0.3 | 23.16 | 3 | 7.1564
S
20132 | MAO-DE-OBRA DE SERVENTE DA CONSTRUCAO CIVIL, INCLUSIVE ENCAR | H | 0.15 | 16.75 | 3 | 2.5879
GOS SOCIAIS DESONERADOS
17.020.0021-0 | UMA DEMAO ADICIONAL DE VERNIZ DE ACABAMENTO NO SERVICO DO IT | M2 |  | 6.73
EM 17.020.0010
00597 | VERNIZ COPAL BRILHANTE PARA INTERIOR | GL | 0.015 | 74.41 | 0 | 1.1162
01966 | MAO-DE-OBRA DE PINTOR, INCLUSIVE ENCARGOS SOCIAIS | H | 0.15 | 26.73 | 3 | 4.1298
01999 | MAO-DE-OBRA DE SERVENTE DA CONSTRUCAO CIVIL, INCLUSIVE ENCAR | H | 0.075 | 19.33 | 3 | 1.4932
GOS SOCIAIS
17.020.0021-A | UMA DEMAO ADICIONAL DE VERNIZ DE ACABAMENTO NO SERVICO DO IT | M2 |  | 5.98
EM 17.020.0010
00597 | VERNIZ COPAL BRILHANTE PARA INTERIOR | GL | 0.015 | 74.41 | 0 | 1.1162
20118 | MAO-DE-OBRA DE PINTOR, INCLUSIVE ENCARGOS SOCIAIS DESONERADO | H | 0.15 | 23.16 | 3 | 3.5782
S
20132 | MAO-DE-OBRA DE SERVENTE DA CONSTRUCAO CIVIL, INCLUSIVE ENCAR | H | 0.075 | 16.75 | 3 | 1.2939
GOS SOCIAIS DESONERADOS
17.020.0030-1 | ENVERNIZAMENTO DE MADEIRA COM VERNIZ A BONECA USANDO GOMA LA | M2 |  | 90.56
CA NACIONAL DISSOLVIDA EM ALCOOL,INCLUSIVE LIXAMENTO E APLIC
ACAO DE SUCESSIVAS DEMAOS DE ACABAMENTO ATE A OBTENCAO DO BR
ILHO
00324 | LIXA P/MADEIRA Nº100 | UN | 0.5 | 0.65 | 0 | 0.325
01966 | MAO-DE-OBRA DE PINTOR, INCLUSIVE ENCARGOS SOCIAIS | H | 2.55 | 26.73 | 3 | 70.2063
01999 | MAO-DE-OBRA DE SERVENTE DA CONSTRUCAO CIVIL, INCLUSIVE ENCAR | H | 0.85 | 19.33 | 3 | 16.9234
GOS SOCIAIS
03862 | GOMA-LACA NACIONAL | KG | 0.035 | 55.62 | 60 | 3.1147
17.020.0030-B | ENVERNIZAMENTO DE MADEIRA COM VERNIZ A BONECA USANDO GOMA LA | M2 |  | 78.93
CA NACIONAL DISSOLVIDA EM ALCOOL,INCLUSIVE LIXAMENTO E APLIC
ACAO DE SUCESSIVAS DEMAOS DE ACABAMENTO ATE A OBTENCAO DO BR
ILHO
00324 | LIXA P/MADEIRA Nº100 | UN | 0.5 | 0.65 | 0 | 0.325
03862 | GOMA-LACA NACIONAL | KG | 0.035 | 55.62 | 60 | 3.1147
20118 | MAO-DE-OBRA DE PINTOR, INCLUSIVE ENCARGOS SOCIAIS DESONERADO | H | 2.55 | 23.16 | 3 | 60.8297
S
20132 | MAO-DE-OBRA DE SERVENTE DA CONSTRUCAO CIVIL, INCLUSIVE ENCAR | H | 0.85 | 16.75 | 3 | 14.6646
GOS SOCIAIS DESONERADOS
17.020.0040-0 | ENCERAMENTO DE MADEIRA,INCLUSIVE LIXAMENTO,UMA DEMAO DE VERN | M2 |  | 83.68
IZ IMUNIZANTE E IMPERMEABILIZANTE INCOLOR E TRES DEMAOS DE C
ERA,CADA QUAL SEGUIDA DE ABERTURA DE BRILHO A ESCOVA E FLANE
LA
00215 | GASOLINA COMUM NA BOMBA | L | 0.12 | 5.31 | 0 | 0.6372
00324 | LIXA P/MADEIRA Nº100 | UN | 0.5 | 0.65 | 0 | 0.325
01966 | MAO-DE-OBRA DE PINTOR, INCLUSIVE ENCARGOS SOCIAIS | H | 2.25 | 26.73 | 3 | 61.9468
01999 | MAO-DE-OBRA DE SERVENTE DA CONSTRUCAO CIVIL, INCLUSIVE ENCAR | H | 0.75 | 19.33 | 3 | 14.9324
GOS SOCIAIS
03878 | VERNIZ ISOLANTE INCOLOR | GL | 0.028 | 98.52 | 36.72 | 3.7715
06015 | CERA DE CARNAUBA | KG | 0.003 | 57.11 | 0 | 0.1713
06016 | PARAFINA | KG | 0.003 | 35 | 0 | 0.105
06017 | CERA VIRGEM | KG | 0.024 | 75 | 0 | 1.8
17.020.0040-A | ENCERAMENTO DE MADEIRA,INCLUSIVE LIXAMENTO,UMA DEMAO DE VERN | M2 |  | 73.42
IZ IMUNIZANTE E IMPERMEABILIZANTE INCOLOR E TRES DEMAOS DE C
ERA,CADA QUAL SEGUIDA DE ABERTURA DE BRILHO A ESCOVA E FLANE
LA
00215 | GASOLINA COMUM NA BOMBA | L | 0.12 | 5.31 | 0 | 0.6372
00324 | LIXA P/MADEIRA Nº100 | UN | 0.5 | 0.65 | 0 | 0.325
03878 | VERNIZ ISOLANTE INCOLOR | GL | 0.028 | 98.52 | 36.72 | 3.7715
06015 | CERA DE CARNAUBA | KG | 0.003 | 57.11 | 0 | 0.1713
06016 | PARAFINA | KG | 0.003 | 35 | 0 | 0.105
06017 | CERA VIRGEM | KG | 0.024 | 75 | 0 | 1.8
20118 | MAO-DE-OBRA DE PINTOR, INCLUSIVE ENCARGOS SOCIAIS DESONERADO | H | 2.25 | 23.16 | 3 | 53.6733
S
20132 | MAO-DE-OBRA DE SERVENTE DA CONSTRUCAO CIVIL, INCLUSIVE ENCAR | H | 0.75 | 16.75 | 3 | 12.9394
GOS SOCIAIS DESONERADOS
17.020.0050-0 | ENVERNIZAMENTO DE TIJOLOS E CONCRETO,PARA INTERIOR,COM VERNI | M2 |  | 12.11
Z ACRILICO INCOLOR,INCLUSIVE LIXAMENTO E DUAS DEMAOS DE ACAB
AMENTO
01966 | MAO-DE-OBRA DE PINTOR, INCLUSIVE ENCARGOS SOCIAIS | H | 0.25 | 26.73 | 3 | 6.883
01999 | MAO-DE-OBRA DE SERVENTE DA CONSTRUCAO CIVIL, INCLUSIVE ENCAR | H | 0.125 | 19.33 | 3 | 2.4887
GOS SOCIAIS
02385 | LIXA D'AGUA Nº 100 | UN | 0.5 | 1.52 | 0 | 0.76
03861 | VERNIZ ACRILICO INCOLOR | GL | 0.04 | 49.7 | 0 | 1.988
17.020.0050-A | ENVERNIZAMENTO DE TIJOLOS E CONCRETO,PARA INTERIOR,COM VERNI | M2 |  | 10.86
Z ACRILICO INCOLOR,INCLUSIVE LIXAMENTO E DUAS DEMAOS DE ACAB
AMENTO
02385 | LIXA D'AGUA Nº 100 | UN | 0.5 | 1.52 | 0 | 0.76
03861 | VERNIZ ACRILICO INCOLOR | GL | 0.04 | 49.7 | 0 | 1.988
20118 | MAO-DE-OBRA DE PINTOR, INCLUSIVE ENCARGOS SOCIAIS DESONERADO | H | 0.25 | 23.16 | 3 | 5.9637
S
20132 | MAO-DE-OBRA DE SERVENTE DA CONSTRUCAO CIVIL, INCLUSIVE ENCAR | H | 0.125 | 16.75 | 3 | 2.1566
GOS SOCIAIS DESONERADOS
17.020.0060-0 | ENVERNIZAMENTO DE RODAPE DE MADEIRA COM VERNIZ TIPO COPAL BR | M |  | 12.93
ILHANTE,INCLUSIVE LIXAMENTO,UMA DEMAO DE VERNIZ IMUNIZANTE E
IMPERMEABILIZANTE INCOLOR,ANILINA E DUAS DEMAOS DE ACABAMEN
TO
00324 | LIXA P/MADEIRA Nº100 | UN | 0.5 | 0.65 | 0 | 0.325
00597 | VERNIZ COPAL BRILHANTE PARA INTERIOR | GL | 0.0041 | 74.41 | 0 | 0.3051
01966 | MAO-DE-OBRA DE PINTOR, INCLUSIVE ENCARGOS SOCIAIS | H | 0.35 | 26.73 | 3 | 9.6362
01999 | MAO-DE-OBRA DE SERVENTE DA CONSTRUCAO CIVIL, INCLUSIVE ENCAR | H | 0.12 | 19.33 | 3 | 2.3892
GOS SOCIAIS
03878 | VERNIZ ISOLANTE INCOLOR | GL | 0.0028 | 98.52 | 0 | 0.2759
17.020.0060-A | ENVERNIZAMENTO DE RODAPE DE MADEIRA COM VERNIZ TIPO COPAL BR | M |  | 11.32
ILHANTE,INCLUSIVE LIXAMENTO,UMA DEMAO DE VERNIZ IMUNIZANTE E
IMPERMEABILIZANTE INCOLOR,ANILINA E DUAS DEMAOS DE ACABAMEN
TO
00324 | LIXA P/MADEIRA Nº100 | UN | 0.5 | 0.65 | 0 | 0.325
00597 | VERNIZ COPAL BRILHANTE PARA INTERIOR | GL | 0.0041 | 74.41 | 0 | 0.3051
03878 | VERNIZ ISOLANTE INCOLOR | GL | 0.0028 | 98.52 | 0 | 0.2759
20118 | MAO-DE-OBRA DE PINTOR, INCLUSIVE ENCARGOS SOCIAIS DESONERADO | H | 0.35 | 23.16 | 3 | 8.3492
S
20132 | MAO-DE-OBRA DE SERVENTE DA CONSTRUCAO CIVIL, INCLUSIVE ENCAR | H | 0.12 | 16.75 | 3 | 2.0703
GOS SOCIAIS DESONERADOS
17.020.0061-0 | UMA DEMAO ADICIONAL DE VERNIZ DE ACABAMENTO NO SERVICO DO IT | M |  | 3.46
EM 17.020.0060
00597 | VERNIZ COPAL BRILHANTE PARA INTERIOR | GL | 0.0015 | 74.41 | 0 | 0.1116
01966 | MAO-DE-OBRA DE PINTOR, INCLUSIVE ENCARGOS SOCIAIS | H | 0.1 | 26.73 | 3 | 2.7532
01999 | MAO-DE-OBRA DE SERVENTE DA CONSTRUCAO CIVIL, INCLUSIVE ENCAR | H | 0.03 | 19.33 | 3 | 0.5973
GOS SOCIAIS
17.020.0061-A | UMA DEMAO ADICIONAL DE VERNIZ DE ACABAMENTO NO SERVICO DO IT | M |  | 3.01
EM 17.020.0060
00597 | VERNIZ COPAL BRILHANTE PARA INTERIOR | GL | 0.0015 | 74.41 | 0 | 0.1116
20118 | MAO-DE-OBRA DE PINTOR, INCLUSIVE ENCARGOS SOCIAIS DESONERADO | H | 0.1 | 23.16 | 3 | 2.3855
S
20132 | MAO-DE-OBRA DE SERVENTE DA CONSTRUCAO CIVIL, INCLUSIVE ENCAR | H | 0.03 | 16.75 | 3 | 0.5176
GOS SOCIAIS DESONERADOS
17.020.0070-0 | ENVERNIZAMENTO DE MADEIRA EM SUPERFICIE INTERIOR,COM VERNIZ | M2 |  | 16.9
POLIURETANO BRILHANTE E TRANSPARENTE,INCLUSIVE LIXAMENTO,UMA
DEMAO DE VERNIZ IMUNIZANTE E IMPERMEABILIZANTE INCOLOR,ANILI
NA E DUAS DEMAOS DE ACABAMENTO
00154 | VERNIZ POLIURETANO BRILHANTE E TRANSPARENTE | GL | 0.035 | 73.62 | 0 | 2.5767
00324 | LIXA P/MADEIRA Nº100 | UN | 0.5 | 0.65 | 0 | 0.325
01966 | MAO-DE-OBRA DE PINTOR, INCLUSIVE ENCARGOS SOCIAIS | H | 0.3 | 26.73 | 3 | 8.2596
01999 | MAO-DE-OBRA DE SERVENTE DA CONSTRUCAO CIVIL, INCLUSIVE ENCAR | H | 0.15 | 19.33 | 3 | 2.9865
GOS SOCIAIS
03878 | VERNIZ ISOLANTE INCOLOR | GL | 0.028 | 98.52 | 0 | 2.7586
17.020.0070-A | ENVERNIZAMENTO DE MADEIRA EM SUPERFICIE INTERIOR,COM VERNIZ | M2 |  | 15.4
POLIURETANO BRILHANTE E TRANSPARENTE,INCLUSIVE LIXAMENTO,UMA
DEMAO DE VERNIZ IMUNIZANTE E IMPERMEABILIZANTE INCOLOR,ANILI
NA E DUAS DEMAOS DE ACABAMENTO
00154 | VERNIZ POLIURETANO BRILHANTE E TRANSPARENTE | GL | 0.035 | 73.62 | 0 | 2.5767
00324 | LIXA P/MADEIRA Nº100 | UN | 0.5 | 0.65 | 0 | 0.325
03878 | VERNIZ ISOLANTE INCOLOR | GL | 0.028 | 98.52 | 0 | 2.7586
20118 | MAO-DE-OBRA DE PINTOR, INCLUSIVE ENCARGOS SOCIAIS DESONERADO | H | 0.3 | 23.16 | 3 | 7.1564
S
20132 | MAO-DE-OBRA DE SERVENTE DA CONSTRUCAO CIVIL, INCLUSIVE ENCAR | H | 0.15 | 16.75 | 3 | 2.5879
GOS SOCIAIS DESONERADOS
17.020.0071-0 | ENVERNIZAMENTO DE SUPERFICIE LISA DE CONCRETO OU TIJOLO APAR | M2 |  | 21.91
ENTE,EXTERIOR OU INTERIOR,COM VERNIZ ACRILICO INCOLOR,EM TRE
S DEMAOS
01966 | MAO-DE-OBRA DE PINTOR, INCLUSIVE ENCARGOS SOCIAIS | H | 0.5 | 26.73 | 3 | 13.766
01999 | MAO-DE-OBRA DE SERVENTE DA CONSTRUCAO CIVIL, INCLUSIVE ENCAR | H | 0.17 | 19.33 | 3 | 3.3847
GOS SOCIAIS
02385 | LIXA D'AGUA Nº 100 | UN | 1.5 | 1.52 | 0 | 2.28
03861 | VERNIZ ACRILICO INCOLOR | GL | 0.05 | 49.7 | 0 | 2.485
17.020.0071-A | ENVERNIZAMENTO DE SUPERFICIE LISA DE CONCRETO OU TIJOLO APAR | M2 |  | 19.62
ENTE,EXTERIOR OU INTERIOR,COM VERNIZ ACRILICO INCOLOR,EM TRE
S DEMAOS
02385 | LIXA D'AGUA Nº 100 | UN | 1.5 | 1.52 | 0 | 2.28
03861 | VERNIZ ACRILICO INCOLOR | GL | 0.05 | 49.7 | 0 | 2.485
20118 | MAO-DE-OBRA DE PINTOR, INCLUSIVE ENCARGOS SOCIAIS DESONERADO | H | 0.5 | 23.16 | 3 | 11.9274
S
20132 | MAO-DE-OBRA DE SERVENTE DA CONSTRUCAO CIVIL, INCLUSIVE ENCAR | H | 0.17 | 16.75 | 3 | 2.9329
GOS SOCIAIS DESONERADOS
17.020.0072-0 | ENVERNIZAMENTO DE SUPERFICIE LISA DE CONCRETO OU TIJOLO APAR | M2 |  | 14.28
ENTE,EXTERIOR OU INTERIOR,COM VERNIZ ACRILICO INCOLOR,EM DUA
S DEMAOS
01966 | MAO-DE-OBRA DE PINTOR, INCLUSIVE ENCARGOS SOCIAIS | H | 0.33 | 26.73 | 3 | 9.0855
01999 | MAO-DE-OBRA DE SERVENTE DA CONSTRUCAO CIVIL, INCLUSIVE ENCAR | H | 0.11 | 19.33 | 3 | 2.1901
GOS SOCIAIS
02385 | LIXA D'AGUA Nº 100 | UN | 1 | 1.52 | 0 | 1.52
03861 | VERNIZ ACRILICO INCOLOR | GL | 0.03 | 49.7 | 0 | 1.491
17.020.0072-A | ENVERNIZAMENTO DE SUPERFICIE LISA DE CONCRETO OU TIJOLO APAR | M2 |  | 12.78
ENTE,EXTERIOR OU INTERIOR,COM VERNIZ ACRILICO INCOLOR,EM DUA
S DEMAOS
02385 | LIXA D'AGUA Nº 100 | UN | 1 | 1.52 | 0 | 1.52
03861 | VERNIZ ACRILICO INCOLOR | GL | 0.03 | 49.7 | 0 | 1.491
20118 | MAO-DE-OBRA DE PINTOR, INCLUSIVE ENCARGOS SOCIAIS DESONERADO | H | 0.33 | 23.16 | 3 | 7.8721
S
20132 | MAO-DE-OBRA DE SERVENTE DA CONSTRUCAO CIVIL, INCLUSIVE ENCAR | H | 0.11 | 16.75 | 3 | 1.8978
GOS SOCIAIS DESONERADOS
17.020.0075-0 | ENVERNIZAMENTO SOBRE CONCRETO APICOADO,EXTERIOR OU INTERIOR, | M2 |  | 43.83
COM VERNIZ ACRILICO INCOLOR,EM TRES DEMAOS
01966 | MAO-DE-OBRA DE PINTOR, INCLUSIVE ENCARGOS SOCIAIS | H | 1 | 26.73 | 3 | 27.5319
01999 | MAO-DE-OBRA DE SERVENTE DA CONSTRUCAO CIVIL, INCLUSIVE ENCAR | H | 0.34 | 19.33 | 3 | 6.7694
GOS SOCIAIS
02385 | LIXA D'AGUA Nº 100 | UN | 3 | 1.52 | 0 | 4.56
03861 | VERNIZ ACRILICO INCOLOR | GL | 0.1 | 49.7 | 0 | 4.97
17.020.0075-A | ENVERNIZAMENTO SOBRE CONCRETO APICOADO,EXTERIOR OU INTERIOR, | M2 |  | 39.25
COM VERNIZ ACRILICO INCOLOR,EM TRES DEMAOS
02385 | LIXA D'AGUA Nº 100 | UN | 3 | 1.52 | 0 | 4.56
03861 | VERNIZ ACRILICO INCOLOR | GL | 0.1 | 49.7 | 0 | 4.97
20118 | MAO-DE-OBRA DE PINTOR, INCLUSIVE ENCARGOS SOCIAIS DESONERADO | H | 1 | 23.16 | 3 | 23.8548
S
20132 | MAO-DE-OBRA DE SERVENTE DA CONSTRUCAO CIVIL, INCLUSIVE ENCAR | H | 0.34 | 16.75 | 3 | 5.8659
GOS SOCIAIS DESONERADOS
17.025.0005-1 | PINTURA COM TINTA ANTIMOFO E BACTERICIDA BASE ACRILICA,SEMIB | M2 |  | 46.19
RILHO,COR BRANCA,PARA AMBIENTES INTERNOS E EXTERNOS PROPENSO
S A UMIDADE E VAPORES,EM DUAS DEMAOS,SOBRE SELADOR ACRILICO
E DUAS DEMAOS DE MASSA ACRILICA,INCLUSIVE LIMPEZA E LIXAMEN
TO
00324 | LIXA P/MADEIRA Nº100 | UN | 2 | 0.65 | 0 | 1.3
01966 | MAO-DE-OBRA DE PINTOR, INCLUSIVE ENCARGOS SOCIAIS | H | 0.95 | 26.73 | 3 | 26.1553
01999 | MAO-DE-OBRA DE SERVENTE DA CONSTRUCAO CIVIL, INCLUSIVE ENCAR | H | 0.475 | 19.33 | 3 | 9.4572
GOS SOCIAIS
03874 | MASSA ACRILICA, EM BALDES DE 18 LITROS | UN | 0.046 | 124.92 | 0 | 5.7463
06028 | SELADOR PIGMENTADO A BASE DE RESINA ACRILICA MODIFICADA, NA | GL | 0.04 | 31.4 | 0 | 1.256
COR BRANCA
14930 | TINTA ANTIMOFO E BACTERICIDA BASE ACRILICA, SEMIBRILHO, COR | UN | 0.0055 | 415.29 | 0 | 2.2841
BRANCA, BALDE DE 18 LITROS
17.025.0005-B | PINTURA COM TINTA ANTIMOFO E BACTERICIDA BASE ACRILICA,SEMIB | M2 |  | 41.44
RILHO,COR BRANCA,PARA AMBIENTES INTERNOS E EXTERNOS PROPENSO
S A UMIDADE E VAPORES,EM DUAS DEMAOS,SOBRE SELADOR ACRILICO
E DUAS DEMAOS DE MASSA ACRILICA,INCLUSIVE LIMPEZA E LIXAMEN
TO
00324 | LIXA P/MADEIRA Nº100 | UN | 2 | 0.65 | 0 | 1.3
03874 | MASSA ACRILICA, EM BALDES DE 18 LITROS | UN | 0.046 | 124.92 | 0 | 5.7463
06028 | SELADOR PIGMENTADO A BASE DE RESINA ACRILICA MODIFICADA, NA | GL | 0.04 | 31.4 | 0 | 1.256
COR BRANCA
14930 | TINTA ANTIMOFO E BACTERICIDA BASE ACRILICA, SEMIBRILHO, COR | UN | 0.0055 | 415.29 | 0 | 2.2841
BRANCA, BALDE DE 18 LITROS
20118 | MAO-DE-OBRA DE PINTOR, INCLUSIVE ENCARGOS SOCIAIS DESONERADO | H | 0.95 | 23.16 | 3 | 22.6621
S
20132 | MAO-DE-OBRA DE SERVENTE DA CONSTRUCAO CIVIL, INCLUSIVE ENCAR | H | 0.475 | 16.75 | 3 | 8.1949
GOS SOCIAIS DESONERADOS
17.025.0006-0 | PINTURA COM RESINA HIDROFUGANTE EM DUAS DEMAOS,EM TELHA OU T | M2 |  | 30.57
IJOLO CERAMICO,INCLUSIVE LIMPEZA DA SUPERFICIE
01966 | MAO-DE-OBRA DE PINTOR, INCLUSIVE ENCARGOS SOCIAIS | H | 0.35 | 26.73 | 3 | 9.6362
01999 | MAO-DE-OBRA DE SERVENTE DA CONSTRUCAO CIVIL, INCLUSIVE ENCAR | H | 0.175 | 19.33 | 3 | 3.4842
GOS SOCIAIS
11063 | IMPERMEABILIZANTE INCOLOR, A BASE DE SILICONE, PARA EXTERIOR | BLD | 0.033 | 528.86 | 0 | 17.4524
/INTERIOR
17.025.0006-A | PINTURA COM RESINA HIDROFUGANTE EM DUAS DEMAOS,EM TELHA OU T | M2 |  | 28.82
IJOLO CERAMICO,INCLUSIVE LIMPEZA DA SUPERFICIE
11063 | IMPERMEABILIZANTE INCOLOR, A BASE DE SILICONE, PARA EXTERIOR | BLD | 0.033 | 528.86 | 0 | 17.4524
/INTERIOR
20118 | MAO-DE-OBRA DE PINTOR, INCLUSIVE ENCARGOS SOCIAIS DESONERADO | H | 0.35 | 23.16 | 3 | 8.3492
S
20132 | MAO-DE-OBRA DE SERVENTE DA CONSTRUCAO CIVIL, INCLUSIVE ENCAR | H | 0.175 | 16.75 | 3 | 3.0192
GOS SOCIAIS DESONERADOS
17.025.0007-0 | PINTURA COM RESINA HIDROFUGANTE EM DUAS DEMAOS,EM TIJOLO APA | M2 |  | 23.95
RENTE E CONCRETO APARENTE,INCLUSIVE LIMPEZA DA SUPERFICIE
01966 | MAO-DE-OBRA DE PINTOR, INCLUSIVE ENCARGOS SOCIAIS | H | 0.4 | 26.73 | 3 | 11.0128
01999 | MAO-DE-OBRA DE SERVENTE DA CONSTRUCAO CIVIL, INCLUSIVE ENCAR | H | 0.225 | 19.33 | 3 | 4.4797
GOS SOCIAIS
11063 | IMPERMEABILIZANTE INCOLOR, A BASE DE SILICONE, PARA EXTERIOR | BLD | 0.016 | 528.86 | 0 | 8.4618
/INTERIOR
17.025.0007-A | PINTURA COM RESINA HIDROFUGANTE EM DUAS DEMAOS,EM TIJOLO APA | M2 |  | 21.88
RENTE E CONCRETO APARENTE,INCLUSIVE LIMPEZA DA SUPERFICIE
11063 | IMPERMEABILIZANTE INCOLOR, A BASE DE SILICONE, PARA EXTERIOR | BLD | 0.016 | 528.86 | 0 | 8.4618
/INTERIOR
20118 | MAO-DE-OBRA DE PINTOR, INCLUSIVE ENCARGOS SOCIAIS DESONERADO | H | 0.4 | 23.16 | 3 | 9.5419
S
20132 | MAO-DE-OBRA DE SERVENTE DA CONSTRUCAO CIVIL, INCLUSIVE ENCAR | H | 0.225 | 16.75 | 3 | 3.8818
GOS SOCIAIS DESONERADOS
17.025.0008-0 | PINTURA COM RESINA HIDROFUGANTE EM DUAS DEMAOS,EM PEDRAS POR | M2 |  | 30.55
OSAS (TIPO SAO TOME OU SEMELHANTE),INCLUSIVE LIMPEZA DA SUPE
RFICIE
01966 | MAO-DE-OBRA DE PINTOR, INCLUSIVE ENCARGOS SOCIAIS | H | 0.45 | 26.73 | 3 | 12.3894
01999 | MAO-DE-OBRA DE SERVENTE DA CONSTRUCAO CIVIL, INCLUSIVE ENCAR | H | 0.275 | 19.33 | 3 | 5.4752
GOS SOCIAIS
11063 | IMPERMEABILIZANTE INCOLOR, A BASE DE SILICONE, PARA EXTERIOR | BLD | 0.024 | 528.86 | 0 | 12.6926
/INTERIOR
17.025.0008-A | PINTURA COM RESINA HIDROFUGANTE EM DUAS DEMAOS,EM PEDRAS POR | M2 |  | 28.17
OSAS (TIPO SAO TOME OU SEMELHANTE),INCLUSIVE LIMPEZA DA SUPE
RFICIE
11063 | IMPERMEABILIZANTE INCOLOR, A BASE DE SILICONE, PARA EXTERIOR | BLD | 0.024 | 528.86 | 0 | 12.6926
/INTERIOR
20118 | MAO-DE-OBRA DE PINTOR, INCLUSIVE ENCARGOS SOCIAIS DESONERADO | H | 0.45 | 23.16 | 3 | 10.7347
S
20132 | MAO-DE-OBRA DE SERVENTE DA CONSTRUCAO CIVIL, INCLUSIVE ENCAR | H | 0.275 | 16.75 | 3 | 4.7444
GOS SOCIAIS DESONERADOS
17.025.0009-0 | PINTURA COM RESINA HIDROFUGANTE EM DUAS DEMAOS,EM PEDRAS NAO | M2 |  | 11.48
POROSAS (TIPO ARDOSIA OU SEMELHANTE),INCLUSIVE LIMPEZA DA S
UPERFICIE
01966 | MAO-DE-OBRA DE PINTOR, INCLUSIVE ENCARGOS SOCIAIS | H | 0.25 | 26.73 | 3 | 6.883
01999 | MAO-DE-OBRA DE SERVENTE DA CONSTRUCAO CIVIL, INCLUSIVE ENCAR | H | 0.125 | 19.33 | 3 | 2.4887
GOS SOCIAIS
11063 | IMPERMEABILIZANTE INCOLOR, A BASE DE SILICONE, PARA EXTERIOR | BLD | 0.004 | 528.86 | 0 | 2.1154
/INTERIOR
17.025.0009-A | PINTURA COM RESINA HIDROFUGANTE EM DUAS DEMAOS,EM PEDRAS NAO | M2 |  | 10.23
POROSAS (TIPO ARDOSIA OU SEMELHANTE),INCLUSIVE LIMPEZA DA S
UPERFICIE
11063 | IMPERMEABILIZANTE INCOLOR, A BASE DE SILICONE, PARA EXTERIOR | BLD | 0.004 | 528.86 | 0 | 2.1154
/INTERIOR
20118 | MAO-DE-OBRA DE PINTOR, INCLUSIVE ENCARGOS SOCIAIS DESONERADO | H | 0.25 | 23.16 | 3 | 5.9637
S
20132 | MAO-DE-OBRA DE SERVENTE DA CONSTRUCAO CIVIL, INCLUSIVE ENCAR | H | 0.125 | 16.75 | 3 | 2.1566
GOS SOCIAIS DESONERADOS
17.025.0010-0 | PINTURA IMUNIZANTE FUNGICIDA E INSETICIDA PARA APLICACAO EM | M2 |  | 6.79
MADEIRA BRUTA OU APARELHADA,EM DUAS DEMAOS
01999 | MAO-DE-OBRA DE SERVENTE DA CONSTRUCAO CIVIL, INCLUSIVE ENCAR | H | 0.2 | 19.33 | 3 | 3.982
GOS SOCIAIS
05437 | IMUNIZANTE ANTICUPIM INCOLOR PARA MADEIRA EM GALAO DE 3,6 LI | UN | 0.03 | 93.71 | 0 | 2.8113
TROS
17.025.0010-A | PINTURA IMUNIZANTE FUNGICIDA E INSETICIDA PARA APLICACAO EM | M2 |  | 6.26
MADEIRA BRUTA OU APARELHADA,EM DUAS DEMAOS
05437 | IMUNIZANTE ANTICUPIM INCOLOR PARA MADEIRA EM GALAO DE 3,6 LI | UN | 0.03 | 93.71 | 0 | 2.8113
TROS
20132 | MAO-DE-OBRA DE SERVENTE DA CONSTRUCAO CIVIL, INCLUSIVE ENCAR | H | 0.2 | 16.75 | 3 | 3.4505
GOS SOCIAIS DESONERADOS
17.025.0040-1 | PINTURA COM EMULSAO OLEOSA PARA DESMOLDAGEM DE FORMAS DE MAD | M2 |  | 3.91
EIRA,EM DUAS DEMAOS
00995 | DESMOLDANTE PROTETOR DE FORMAS EM EMULSAO OLEOSA | L | 0.07 | 13.29 | 0 | 0.9303
01999 | MAO-DE-OBRA DE SERVENTE DA CONSTRUCAO CIVIL, INCLUSIVE ENCAR | H | 0.15 | 19.33 | 3 | 2.9865
GOS SOCIAIS
17.025.0040-B | PINTURA COM EMULSAO OLEOSA PARA DESMOLDAGEM DE FORMAS DE MAD | M2 |  | 3.51
EIRA,EM DUAS DEMAOS
00995 | DESMOLDANTE PROTETOR DE FORMAS EM EMULSAO OLEOSA | L | 0.07 | 13.29 | 0 | 0.9303
20132 | MAO-DE-OBRA DE SERVENTE DA CONSTRUCAO CIVIL, INCLUSIVE ENCAR | H | 0.15 | 16.75 | 3 | 2.5879
GOS SOCIAIS DESONERADOS
17.025.0041-0 | PINTURA COM EMULSAO OLEOSA PARA DESMOLDAGEM DE FORMAS METALI | M2 |  | 3.65
CAS,EM UMA DEMAO
00995 | DESMOLDANTE PROTETOR DE FORMAS EM EMULSAO OLEOSA | L | 0.05 | 13.29 | 0 | 0.6645
01999 | MAO-DE-OBRA DE SERVENTE DA CONSTRUCAO CIVIL, INCLUSIVE ENCAR | H | 0.15 | 19.33 | 3 | 2.9865
GOS SOCIAIS
17.025.0041-A | PINTURA COM EMULSAO OLEOSA PARA DESMOLDAGEM DE FORMAS METALI | M2 |  | 3.25
CAS,EM UMA DEMAO
00995 | DESMOLDANTE PROTETOR DE FORMAS EM EMULSAO OLEOSA | L | 0.05 | 13.29 | 0 | 0.6645
20132 | MAO-DE-OBRA DE SERVENTE DA CONSTRUCAO CIVIL, INCLUSIVE ENCAR | H | 0.15 | 16.75 | 3 | 2.5879
GOS SOCIAIS DESONERADOS
17.035.0010-0 | REMOCAO DE CAIACAO EXISTENTE OU PINTURA A GESSO E COLA | M2 |  | 6.62
00324 | LIXA P/MADEIRA Nº100 | UN | 1 | 0.65 | 0 | 0.65
01999 | MAO-DE-OBRA DE SERVENTE DA CONSTRUCAO CIVIL, INCLUSIVE ENCAR | H | 0.3 | 19.33 | 3 | 5.973
GOS SOCIAIS
17.035.0010-A | REMOCAO DE CAIACAO EXISTENTE OU PINTURA A GESSO E COLA | M2 |  | 5.82
00324 | LIXA P/MADEIRA Nº100 | UN | 1 | 0.65 | 0 | 0.65
20132 | MAO-DE-OBRA DE SERVENTE DA CONSTRUCAO CIVIL, INCLUSIVE ENCAR | H | 0.3 | 16.75 | 3 | 5.1758
GOS SOCIAIS DESONERADOS
17.035.0020-0 | REMOCAO DE PINTURA PLASTICA E SEMELHANTES | M2 |  | 8.61
00324 | LIXA P/MADEIRA Nº100 | UN | 1 | 0.65 | 0 | 0.65
01999 | MAO-DE-OBRA DE SERVENTE DA CONSTRUCAO CIVIL, INCLUSIVE ENCAR | H | 0.4 | 19.33 | 3 | 7.964
GOS SOCIAIS
17.035.0020-A | REMOCAO DE PINTURA PLASTICA E SEMELHANTES | M2 |  | 7.55
00324 | LIXA P/MADEIRA Nº100 | UN | 1 | 0.65 | 0 | 0.65
20132 | MAO-DE-OBRA DE SERVENTE DA CONSTRUCAO CIVIL, INCLUSIVE ENCAR | H | 0.4 | 16.75 | 3 | 6.901
GOS SOCIAIS DESONERADOS
17.035.0030-0 | REMOCAO DE PINTURA A OLEO,ESMALTE ALQUIDICA E VERNIZES | M2 |  | 35.09
00155 | REMOVEDOR DE TINTAS E VERNIZES DE ASPECTO SEMIGELATINOSO, EM | UN | 0.25 | 113.89 | 0 | 28.4725
LATAS DE 5 LITROS
00324 | LIXA P/MADEIRA Nº100 | UN | 1 | 0.65 | 0 | 0.65
01999 | MAO-DE-OBRA DE SERVENTE DA CONSTRUCAO CIVIL, INCLUSIVE ENCAR | H | 0.3 | 19.33 | 3 | 5.973
GOS SOCIAIS
17.035.0030-A | REMOCAO DE PINTURA A OLEO,ESMALTE ALQUIDICA E VERNIZES | M2 |  | 34.29
00155 | REMOVEDOR DE TINTAS E VERNIZES DE ASPECTO SEMIGELATINOSO, EM | UN | 0.25 | 113.89 | 0 | 28.4725
LATAS DE 5 LITROS
00324 | LIXA P/MADEIRA Nº100 | UN | 1 | 0.65 | 0 | 0.65
20132 | MAO-DE-OBRA DE SERVENTE DA CONSTRUCAO CIVIL, INCLUSIVE ENCAR | H | 0.3 | 16.75 | 3 | 5.1758
GOS SOCIAIS DESONERADOS
17.035.0040-0 | REMOCAO DE PINTURA ACRILICA,EPOXI,BORRACHA CLORADA E SEMELHA | M2 |  | 55.03
NTES
00155 | REMOVEDOR DE TINTAS E VERNIZES DE ASPECTO SEMIGELATINOSO, EM | UN | 0.4 | 113.89 | 0 | 45.556
LATAS DE 5 LITROS
01999 | MAO-DE-OBRA DE SERVENTE DA CONSTRUCAO CIVIL, INCLUSIVE ENCAR | H | 0.4 | 19.33 | 3 | 7.964
GOS SOCIAIS
02385 | LIXA D'AGUA Nº 100 | UN | 1 | 1.52 | 0 | 1.52
17.035.0040-A | REMOCAO DE PINTURA ACRILICA,EPOXI,BORRACHA CLORADA E SEMELHA | M2 |  | 53.97
NTES
00155 | REMOVEDOR DE TINTAS E VERNIZES DE ASPECTO SEMIGELATINOSO, EM | UN | 0.4 | 113.89 | 0 | 45.556
LATAS DE 5 LITROS
02385 | LIXA D'AGUA Nº 100 | UN | 1 | 1.52 | 0 | 1.52
20132 | MAO-DE-OBRA DE SERVENTE DA CONSTRUCAO CIVIL, INCLUSIVE ENCAR | H | 0.4 | 16.75 | 3 | 6.901
GOS SOCIAIS DESONERADOS
17.035.0045-0 | REMOCAO DE QUALQUER TIPO DE PINTURA EM RODAPE | M |  | 8.39
00155 | REMOVEDOR DE TINTAS E VERNIZES DE ASPECTO SEMIGELATINOSO, EM | UN | 0.04 | 113.89 | 0 | 4.5556
LATAS DE 5 LITROS
01999 | MAO-DE-OBRA DE SERVENTE DA CONSTRUCAO CIVIL, INCLUSIVE ENCAR | H | 0.17 | 19.33 | 3 | 3.3847
GOS SOCIAIS
02385 | LIXA D'AGUA Nº 100 | UN | 0.3 | 1.52 | 0 | 0.456
17.035.0045-A | REMOCAO DE QUALQUER TIPO DE PINTURA EM RODAPE | M |  | 7.94
00155 | REMOVEDOR DE TINTAS E VERNIZES DE ASPECTO SEMIGELATINOSO, EM | UN | 0.04 | 113.89 | 0 | 4.5556
LATAS DE 5 LITROS
02385 | LIXA D'AGUA Nº 100 | UN | 0.3 | 1.52 | 0 | 0.456
20132 | MAO-DE-OBRA DE SERVENTE DA CONSTRUCAO CIVIL, INCLUSIVE ENCAR | H | 0.17 | 16.75 | 3 | 2.9329
GOS SOCIAIS DESONERADOS
17.040.0020-0 | MARCACAO DE QUADRA DE ESPORTE OU VAGA DE GARAGEM COM TINTA A | M2 |  | 79.58
BASE DE BORRACHA CLORADA,COM UTILIZACAO DE SELADOR E SOLVEN
TE PROPRIO E FITA CREPE COMO LIMITADOR DE LINHAS,MEDIDA PELA
AREA REAL DE PINTURA
00290 | SOLVENTE EPOXY | L | 0.0072 | 68.0944 | 0 | 0.4903
00819 | TINTA A BASE DE BORRACHA CLORADA, P/ACABAMENTO A CORES | GL | 0.072 | 143.17 | 0 | 10.3082
01858 | ESTACAO TOTAL,COM PRECISAO ANGULAR DE 1"A 2",ALCANCE MINIMO | H | 0.07 | 1.1343 | 0 | 0.0794
DE 500M SEM PRISMA,EALCANCE MINIMO DE 3000M COM UM PRISMA
01859 | ESTACAO TOTAL,COM PRECISAO ANGULAR DE 1"A 2",ALCANCE MINIMO | H | 0.03 | 0.7713 | 0 | 0.0231
DE 500M SEM PRISMA,EALCANCE MINIMO DE 3000M COM UM PRISMA
01950 | MAO-DE-OBRA DE TOPOGRAFO A (SERVICOS DE CAMPO E ESCRITORIO, | H | 0.2 | 36.94 | 3 | 7.6096
COM RESPONSABILIDADEDE DIRIGI-LOS),INCLUSIVE ENCARGOS SOCIAI
01966 | MAO-DE-OBRA DE PINTOR, INCLUSIVE ENCARGOS SOCIAIS | H | 2 | 26.73 | 3 | 55.0638
01995 | MAO-DE-OBRA DE AUXILIAR DE TOPOGRAFIA, INCLUSIVE ENCARGOS SO | H | 0.2 | 20.37 | 3 | 4.1962
CIAIS
06029 | FITA CREPE, EM ROLO DE 25MMX50,00M | UN | 0.24 | 7.58 | 0 | 1.8192
17.040.0020-A | MARCACAO DE QUADRA DE ESPORTE OU VAGA DE GARAGEM COM TINTA A | M2 |  | 70.65
BASE DE BORRACHA CLORADA,COM UTILIZACAO DE SELADOR E SOLVEN
TE PROPRIO E FITA CREPE COMO LIMITADOR DE LINHAS,MEDIDA PELA
AREA REAL DE PINTURA
00290 | SOLVENTE EPOXY | L | 0.0072 | 68.0944 | 0 | 0.4903
00819 | TINTA A BASE DE BORRACHA CLORADA, P/ACABAMENTO A CORES | GL | 0.072 | 143.17 | 0 | 10.3082
06029 | FITA CREPE, EM ROLO DE 25MMX50,00M | UN | 0.24 | 7.58 | 0 | 1.8192
20032 | MAO-DE-OBRA DE AUXILIAR DE TOPOGRAFIA, INCLUSIVE ENCARGOS SO | H | 0.2 | 17.65 | 3 | 3.6359
CIAIS DESONERADOS
20118 | MAO-DE-OBRA DE PINTOR, INCLUSIVE ENCARGOS SOCIAIS DESONERADO | H | 2 | 23.16 | 3 | 47.7096
S
20149 | MAO-DE-OBRA DE TOPOGRAFO A (SERVICO DE CAMPO E ESCRIT.COM RE | H | 0.2 | 32.01 | 3 | 6.5941
SPONSAB. DIRIGI-LOS), INCLUSIVE ENCARGOS SOCIAIS DESONERADOS
30848 | ESTACAO TOTAL,COM PRECISAO ANGULAR DE 1"A 2",ALCANCE MINIMO | H | 0.07 | 1.1343 | 0 | 0.0794
DE 500M SEM PRISMA,EALCANCE MINIMO DE 3000M COM UM PRISMA
30849 | ESTACAO TOTAL,COM PRECISAO ANGULAR DE 1"A 2",ALCANCE MINIMO | H | 0.03 | 0.7713 | 0 | 0.0231
DE 500M SEM PRISMA,EALCANCE MINIMO DE 3000M COM UM PRISMA
17.040.0021-0 | MARCACAO DE QUADRA DE ESPORTE OU VAGA DE GARAGEM COM TINTA A | M2 |  | 72.89
CRILICA PROPRIA PARA PINTURA DE PISOS,COM UTILIZACAO DE SELA
DOR E SOLVENTE PROPRIO E FITA CREPE COMO LIMITADOR DE LINHAS
,MEDIDA PELA AREA REAL DE PINTURA
01858 | ESTACAO TOTAL,COM PRECISAO ANGULAR DE 1"A 2",ALCANCE MINIMO | H | 0.07 | 1.1343 | 0 | 0.0794
DE 500M SEM PRISMA,EALCANCE MINIMO DE 3000M COM UM PRISMA
01859 | ESTACAO TOTAL,COM PRECISAO ANGULAR DE 1"A 2",ALCANCE MINIMO | H | 0.03 | 0.7713 | 0 | 0.0231
DE 500M SEM PRISMA,EALCANCE MINIMO DE 3000M COM UM PRISMA
01950 | MAO-DE-OBRA DE TOPOGRAFO A (SERVICOS DE CAMPO E ESCRITORIO, | H | 0.2 | 36.94 | 3 | 7.6096
COM RESPONSABILIDADEDE DIRIGI-LOS),INCLUSIVE ENCARGOS SOCIAI
01966 | MAO-DE-OBRA DE PINTOR, INCLUSIVE ENCARGOS SOCIAIS | H | 2 | 26.73 | 3 | 55.0638
01995 | MAO-DE-OBRA DE AUXILIAR DE TOPOGRAFIA, INCLUSIVE ENCARGOS SO | H | 0.2 | 20.37 | 3 | 4.1962
CIAIS
06011 | TINTA ACRILICA PARA PISO | GL | 0.0775 | 53 | 0 | 4.1075
06029 | FITA CREPE, EM ROLO DE 25MMX50,00M | UN | 0.24 | 7.58 | 0 | 1.8192
17.040.0021-A | MARCACAO DE QUADRA DE ESPORTE OU VAGA DE GARAGEM COM TINTA A | M2 |  | 63.96
CRILICA PROPRIA PARA PINTURA DE PISOS,COM UTILIZACAO DE SELA
DOR E SOLVENTE PROPRIO E FITA CREPE COMO LIMITADOR DE LINHAS
,MEDIDA PELA AREA REAL DE PINTURA
06011 | TINTA ACRILICA PARA PISO | GL | 0.0775 | 53 | 0 | 4.1075
06029 | FITA CREPE, EM ROLO DE 25MMX50,00M | UN | 0.24 | 7.58 | 0 | 1.8192
20032 | MAO-DE-OBRA DE AUXILIAR DE TOPOGRAFIA, INCLUSIVE ENCARGOS SO | H | 0.2 | 17.65 | 3 | 3.6359
CIAIS DESONERADOS
20118 | MAO-DE-OBRA DE PINTOR, INCLUSIVE ENCARGOS SOCIAIS DESONERADO | H | 2 | 23.16 | 3 | 47.7096
S
20149 | MAO-DE-OBRA DE TOPOGRAFO A (SERVICO DE CAMPO E ESCRIT.COM RE | H | 0.2 | 32.01 | 3 | 6.5941
SPONSAB. DIRIGI-LOS), INCLUSIVE ENCARGOS SOCIAIS DESONERADOS
30848 | ESTACAO TOTAL,COM PRECISAO ANGULAR DE 1"A 2",ALCANCE MINIMO | H | 0.07 | 1.1343 | 0 | 0.0794
DE 500M SEM PRISMA,EALCANCE MINIMO DE 3000M COM UM PRISMA
30849 | ESTACAO TOTAL,COM PRECISAO ANGULAR DE 1"A 2",ALCANCE MINIMO | H | 0.03 | 0.7713 | 0 | 0.0231
DE 500M SEM PRISMA,EALCANCE MINIMO DE 3000M COM UM PRISMA
17.040.0022-0 | REPINTURA DE QUADRA SOBRE DEMARCACAO EXISTENTE CONFORME O IT | M2 |  | 40.52
EM 17.040.0021
01966 | MAO-DE-OBRA DE PINTOR, INCLUSIVE ENCARGOS SOCIAIS | H | 1.33 | 26.73 | 3 | 36.6174
02385 | LIXA D'AGUA Nº 100 | UN | 0.5 | 1.52 | 0 | 0.76
06011 | TINTA ACRILICA PARA PISO | GL | 0.025 | 53 | 0 | 1.325
06029 | FITA CREPE, EM ROLO DE 25MMX50,00M | UN | 0.24 | 7.58 | 0 | 1.8192
17.040.0022-A | REPINTURA DE QUADRA SOBRE DEMARCACAO EXISTENTE CONFORME O IT | M2 |  | 35.63
EM 17.040.0021
02385 | LIXA D'AGUA Nº 100 | UN | 0.5 | 1.52 | 0 | 0.76
06011 | TINTA ACRILICA PARA PISO | GL | 0.025 | 53 | 0 | 1.325
06029 | FITA CREPE, EM ROLO DE 25MMX50,00M | UN | 0.24 | 7.58 | 0 | 1.8192
20118 | MAO-DE-OBRA DE PINTOR, INCLUSIVE ENCARGOS SOCIAIS DESONERADO | H | 1.33 | 23.16 | 3 | 31.7269
S
17.040.0024-0 | PINTURA DE PISO CIMENTADO LISO COM TINTA 100% ACRILICA,INCLU | M2 |  | 16.11
SIVE LIXAMENTO,LIMPEZA E TRES DEMAOS DE ACABAMENTO APLICADAS
A ROLO DE LA,DILUICAO EM AGUA A 20%
01966 | MAO-DE-OBRA DE PINTOR, INCLUSIVE ENCARGOS SOCIAIS | H | 0.3 | 26.73 | 3 | 8.2596
01999 | MAO-DE-OBRA DE SERVENTE DA CONSTRUCAO CIVIL, INCLUSIVE ENCAR | H | 0.15 | 19.33 | 3 | 2.9865
GOS SOCIAIS
02385 | LIXA D'AGUA Nº 100 | UN | 0.5 | 1.52 | 0 | 0.76
06011 | TINTA ACRILICA PARA PISO | GL | 0.0775 | 53 | 0 | 4.1075
17.040.0024-A | PINTURA DE PISO CIMENTADO LISO COM TINTA 100% ACRILICA,INCLU | M2 |  | 14.61
SIVE LIXAMENTO,LIMPEZA E TRES DEMAOS DE ACABAMENTO APLICADAS
A ROLO DE LA,DILUICAO EM AGUA A 20%
02385 | LIXA D'AGUA Nº 100 | UN | 0.5 | 1.52 | 0 | 0.76
06011 | TINTA ACRILICA PARA PISO | GL | 0.0775 | 53 | 0 | 4.1075
20118 | MAO-DE-OBRA DE PINTOR, INCLUSIVE ENCARGOS SOCIAIS DESONERADO | H | 0.3 | 23.16 | 3 | 7.1564
S
20132 | MAO-DE-OBRA DE SERVENTE DA CONSTRUCAO CIVIL, INCLUSIVE ENCAR | H | 0.15 | 16.75 | 3 | 2.5879
GOS SOCIAIS DESONERADOS
17.040.0050-0 | PINTURA DE SINALIZACAO DE SOLO PARA EQUIPAMENTOS DE COMBATE | UN |  | 42.06
A INCENDIO (EXTINTORES E HIDRANTES),EM QUADRADOS VERMELHOS D
E (0,70X0,70)M E BORDAS AMARELAS DE 0,15M DE LARGURA,CONFORM
E ABNT NBR 16820
01966 | MAO-DE-OBRA DE PINTOR, INCLUSIVE ENCARGOS SOCIAIS | H | 0.95 | 26.73 | 3 | 26.1553
01999 | MAO-DE-OBRA DE SERVENTE DA CONSTRUCAO CIVIL, INCLUSIVE ENCAR | H | 0.47 | 19.33 | 3 | 9.3577
GOS SOCIAIS
02992 | TINTA A BASE DE RESINA ACRILICA, PARA SINALIZACAO HORIZONTAL | UN | 0.0122 | 400.46 | 0 | 4.8856
, P/2 ANOS DE DURACAO, EM BALDES DE 18 LITROS
06029 | FITA CREPE, EM ROLO DE 25MMX50,00M | UN | 0.22 | 7.58 | 0 | 1.6676
17.040.0050-A | PINTURA DE SINALIZACAO DE SOLO PARA EQUIPAMENTOS DE COMBATE | UN |  | 37.32
A INCENDIO (EXTINTORES E HIDRANTES),EM QUADRADOS VERMELHOS D
E (0,70X0,70)M E BORDAS AMARELAS DE 0,15M DE LARGURA,CONFORM
E ABNT NBR 16820
02992 | TINTA A BASE DE RESINA ACRILICA, PARA SINALIZACAO HORIZONTAL | UN | 0.0122 | 400.46 | 0 | 4.8856
, P/2 ANOS DE DURACAO, EM BALDES DE 18 LITROS
06029 | FITA CREPE, EM ROLO DE 25MMX50,00M | UN | 0.22 | 7.58 | 0 | 1.6676
20118 | MAO-DE-OBRA DE PINTOR, INCLUSIVE ENCARGOS SOCIAIS DESONERADO | H | 0.95 | 23.16 | 3 | 22.6621
S
20132 | MAO-DE-OBRA DE SERVENTE DA CONSTRUCAO CIVIL, INCLUSIVE ENCAR | H | 0.47 | 16.75 | 3 | 8.1087
GOS SOCIAIS DESONERADOS
18.002.0010-0 | LAVATORIO DE LOUCA BRANCA TIPO POPULAR,SEM LADRAO,COM MEDIDA | UN |  | 229.64
S EM TORNO DE (47X35)CM,INCLUSIVE ACESSORIOS DE FIXACAO,FERR
AGENS EM METAL CROMADO:SIFAO 1680 DE 1"X1.1/4",TORNEIRA PARA
LAVATORIO TIPO BANCA 1193 OU SIMILAR DE 1/2" E VALVULA DE E
SCOAMENTO 1600.RABICHO EM PVC.FORNECIMENTO
02984 | RABICHO PLASTICO COM SAIDA DE 1/2" E COM COMPRIMENTO DE 30CM | UN | 1 | 3.96 | 0 | 3.96
03900 | LAVATORIO LOUCA BRANCA, TIPO POPULAR, MED. EM TORNO DE (47X3 | UN | 1 | 61.56 | 0 | 61.56
5)CM
03901 | SIFAO EM METAL CROMADO, DE 1"X1.1/4" | UN | 1 | 102.58 | 0 | 102.58
03902 | TORNEIRA PARA LAVATORIO TIPO BANCA, 1193 OU SIMILAR DE 1/2" | UN | 1 | 32.35 | 0 | 32.35
03936 | VALVULA DE ESCOAMENTO, 1600, EM METAL CROMADO, DE 1"X2" | UN | 1 | 16.93 | 0 | 16.93
14789 | KIT DE ACESSORIOS PARA FIXACAO, COMPREENDENDO PARAFUSOS, BUC | UN | 1 | 12.26 | 0 | 12.26
HAS E ARRUELAS
18.002.0010-A | LAVATORIO DE LOUCA BRANCA TIPO POPULAR,SEM LADRAO,COM MEDIDA | UN |  | 229.64
S EM TORNO DE (47X35)CM,INCLUSIVE ACESSORIOS DE FIXACAO,FERR
AGENS EM METAL CROMADO:SIFAO 1680 DE 1"X1.1/4",TORNEIRA PARA
LAVATORIO TIPO BANCA 1193 OU SIMILAR DE 1/2" E VALVULA DE E
SCOAMENTO 1600.RABICHO EM PVC.FORNECIMENTO
02984 | RABICHO PLASTICO COM SAIDA DE 1/2" E COM COMPRIMENTO DE 30CM | UN | 1 | 3.96 | 0 | 3.96
03900 | LAVATORIO LOUCA BRANCA, TIPO POPULAR, MED. EM TORNO DE (47X3 | UN | 1 | 61.56 | 0 | 61.56
5)CM
03901 | SIFAO EM METAL CROMADO, DE 1"X1.1/4" | UN | 1 | 102.58 | 0 | 102.58
03902 | TORNEIRA PARA LAVATORIO TIPO BANCA, 1193 OU SIMILAR DE 1/2" | UN | 1 | 32.35 | 0 | 32.35
03936 | VALVULA DE ESCOAMENTO, 1600, EM METAL CROMADO, DE 1"X2" | UN | 1 | 16.93 | 0 | 16.93
14789 | KIT DE ACESSORIOS PARA FIXACAO, COMPREENDENDO PARAFUSOS, BUC | UN | 1 | 12.26 | 0 | 12.26
HAS E ARRUELAS
18.002.0012-0 | LAVATORIO DE LOUCA BRANCA,TIPO MEDIO LUXO,COM LADRAO,COM MED | UN |  | 261.74
IDAS EM TORNO DE (47X35)CM,INCLUSIVE ACESSORIOS DE FIXACAO.F
ERRAGENS EM METAL CROMADO:SIFAO 1680 DE 1"X1.1/4",TORNEIRA P
ARA LAVATORIO TIPO BANCA 1193 OU SIMILAR DE 1/2" E VALVULA D
E ESCOAMENTO 1603.RABICHO EM PVC.FORNECIMENTO
02355 | VALVULA DE ESCOAMENTO, P/LAVATORIO, 1603, EM METAL CROMADO, | UN | 1 | 22.81 | 0 | 22.81
DE 1"
02984 | RABICHO PLASTICO COM SAIDA DE 1/2" E COM COMPRIMENTO DE 30CM | UN | 1 | 3.96 | 0 | 3.96
03901 | SIFAO EM METAL CROMADO, DE 1"X1.1/4" | UN | 1 | 102.58 | 0 | 102.58
03902 | TORNEIRA PARA LAVATORIO TIPO BANCA, 1193 OU SIMILAR DE 1/2" | UN | 1 | 32.35 | 0 | 32.35
03911 | LAVATORIO DE LOUCA BRANCA, TIPO MEDIO LUXO, MEDINDO EM TORNO | UN | 1 | 87.78 | 0 | 87.78
DE (47X35)CM
14789 | KIT DE ACESSORIOS PARA FIXACAO, COMPREENDENDO PARAFUSOS, BUC | UN | 1 | 12.26 | 0 | 12.26
HAS E ARRUELAS
18.002.0012-A | LAVATORIO DE LOUCA BRANCA,TIPO MEDIO LUXO,COM LADRAO,COM MED | UN |  | 261.74
IDAS EM TORNO DE (47X35)CM,INCLUSIVE ACESSORIOS DE FIXACAO.F
ERRAGENS EM METAL CROMADO:SIFAO 1680 DE 1"X1.1/4",TORNEIRA P
ARA LAVATORIO TIPO BANCA 1193 OU SIMILAR DE 1/2" E VALVULA D
E ESCOAMENTO 1603.RABICHO EM PVC.FORNECIMENTO
02355 | VALVULA DE ESCOAMENTO, P/LAVATORIO, 1603, EM METAL CROMADO, | UN | 1 | 22.81 | 0 | 22.81
DE 1"
02984 | RABICHO PLASTICO COM SAIDA DE 1/2" E COM COMPRIMENTO DE 30CM | UN | 1 | 3.96 | 0 | 3.96
03901 | SIFAO EM METAL CROMADO, DE 1"X1.1/4" | UN | 1 | 102.58 | 0 | 102.58
03902 | TORNEIRA PARA LAVATORIO TIPO BANCA, 1193 OU SIMILAR DE 1/2" | UN | 1 | 32.35 | 0 | 32.35
03911 | LAVATORIO DE LOUCA BRANCA, TIPO MEDIO LUXO, MEDINDO EM TORNO | UN | 1 | 87.78 | 0 | 87.78
DE (47X35)CM
14789 | KIT DE ACESSORIOS PARA FIXACAO, COMPREENDENDO PARAFUSOS, BUC | UN | 1 | 12.26 | 0 | 12.26
HAS E ARRUELAS
18.002.0013-0 | LAVATORIO DE LOUCA BRANCA,COM COLUNA SUSPENSA,PARA PESSOAS C | UN |  | 345.78
OM NECESSIDADES ESPECIFICAS,COM MEDIDAS EM TORNO DE (45,5X35
,5)CM,EXCLUSIVE SIFAO,VALVULA DE ESCOAMENTO,RABICHO E TORNEI
RA,INCLUSIVE ACESSORIOS DE FIXACAO.FORNECIMENTO
13101 | LAVATORIO DE LOUCA BRANCA, COM COLUNA SUSPENSA, MEDINDO EM T | UN | 1 | 333.52 | 0 | 333.52
ORNO DE 45,5X35,5CM, P/PESSOAS C/NECESSIDADES ESPECIFICAS
14789 | KIT DE ACESSORIOS PARA FIXACAO, COMPREENDENDO PARAFUSOS, BUC | UN | 1 | 12.26 | 0 | 12.26
HAS E ARRUELAS
18.002.0013-A | LAVATORIO DE LOUCA BRANCA,COM COLUNA SUSPENSA,PARA PESSOAS C | UN |  | 345.78
OM NECESSIDADES ESPECIFICAS,COM MEDIDAS EM TORNO DE (45,5X35
,5)CM,EXCLUSIVE SIFAO,VALVULA DE ESCOAMENTO,RABICHO E TORNEI
RA,INCLUSIVE ACESSORIOS DE FIXACAO.FORNECIMENTO
13101 | LAVATORIO DE LOUCA BRANCA, COM COLUNA SUSPENSA, MEDINDO EM T | UN | 1 | 333.52 | 0 | 333.52
ORNO DE 45,5X35,5CM, P/PESSOAS C/NECESSIDADES ESPECIFICAS
14789 | KIT DE ACESSORIOS PARA FIXACAO, COMPREENDENDO PARAFUSOS, BUC | UN | 1 | 12.26 | 0 | 12.26
HAS E ARRUELAS
18.002.0014-0 | LAVATORIO DE LOUCA BRANCA,COM COLUNA SUSPENSA,PARA PESSOAS C | UN |  | 979.32
OM NECESSIDADES ESPECIFICAS,COM MEDIDAS EM TORNO DE (45,5X35
,5)CM,INCLUSIVE SIFAO EM PVC FLEXIVEL,VALVULA DE ESCOAMENTO
CROMADA,RABICHO EM PVC,TORNEIRA DE FECHAMENTO AUTOMATICO DE
PAREDE,ANTIVANDALISMO DE 85MM,PARA LAVATORIO E ACESSORIOS DE
FIXACAO.FORNECIMENTO
02355 | VALVULA DE ESCOAMENTO, P/LAVATORIO, 1603, EM METAL CROMADO, | UN | 1 | 22.81 | 0 | 22.81
DE 1"
02984 | RABICHO PLASTICO COM SAIDA DE 1/2" E COM COMPRIMENTO DE 30CM | UN | 1 | 3.96 | 0 | 3.96
07006 | SIFAO FLEXIVEL EM PVC, DE 1"X40MM, PARA PIA OU LAVATORIO | UN | 1 | 11.22 | 0 | 11.22
13101 | LAVATORIO DE LOUCA BRANCA, COM COLUNA SUSPENSA, MEDINDO EM T | UN | 1 | 333.52 | 0 | 333.52
ORNO DE 45,5X35,5CM, P/PESSOAS C/NECESSIDADES ESPECIFICAS
14009 | TORNEIRA P/LAVATORIO,DE PAREDE,ACIONAMENTO HIDROMECANICO MAN | UN | 1 | 595.55 | 0 | 595.55
UAL E FECHAMENTO AUTOMATICO,ANTIVANDALISMO,DE 85MM,CROMADA
14789 | KIT DE ACESSORIOS PARA FIXACAO, COMPREENDENDO PARAFUSOS, BUC | UN | 1 | 12.26 | 0 | 12.26
HAS E ARRUELAS
18.002.0014-A | LAVATORIO DE LOUCA BRANCA,COM COLUNA SUSPENSA,PARA PESSOAS C | UN |  | 979.32
OM NECESSIDADES ESPECIFICAS,COM MEDIDAS EM TORNO DE (45,5X35
,5)CM,INCLUSIVE SIFAO EM PVC FLEXIVEL,VALVULA DE ESCOAMENTO
CROMADA,RABICHO EM PVC,TORNEIRA DE FECHAMENTO AUTOMATICO DE
PAREDE,ANTIVANDALISMO DE 85MM,PARA LAVATORIO E ACESSORIOS DE
FIXACAO.FORNECIMENTO
02355 | VALVULA DE ESCOAMENTO, P/LAVATORIO, 1603, EM METAL CROMADO, | UN | 1 | 22.81 | 0 | 22.81
DE 1"
02984 | RABICHO PLASTICO COM SAIDA DE 1/2" E COM COMPRIMENTO DE 30CM | UN | 1 | 3.96 | 0 | 3.96
07006 | SIFAO FLEXIVEL EM PVC, DE 1"X40MM, PARA PIA OU LAVATORIO | UN | 1 | 11.22 | 0 | 11.22
13101 | LAVATORIO DE LOUCA BRANCA, COM COLUNA SUSPENSA, MEDINDO EM T | UN | 1 | 333.52 | 0 | 333.52
ORNO DE 45,5X35,5CM, P/PESSOAS C/NECESSIDADES ESPECIFICAS
14009 | TORNEIRA P/LAVATORIO,DE PAREDE,ACIONAMENTO HIDROMECANICO MAN | UN | 1 | 595.55 | 0 | 595.55
UAL E FECHAMENTO AUTOMATICO,ANTIVANDALISMO,DE 85MM,CROMADA
14789 | KIT DE ACESSORIOS PARA FIXACAO, COMPREENDENDO PARAFUSOS, BUC | UN | 1 | 12.26 | 0 | 12.26
HAS E ARRUELAS
18.002.0015-0 | LAVATORIO DE LOUCA BRANCA TIPO MEDIO LUXO,COM LADRAO E MEDID | UN |  | 987.8
AS EM TORNO DE (55X45)CM,COM COLUNA,INCLUSIVE ACESSORIOS DE
FIXACAO.FERRAGENS EM METAL CROMADO:SIFAO 1680 DE 1"X1.1/4",A
PARELHO MISTURADOR TIPO BANCA,1875 OU SIMILAR,COM AREJADOR,V
ALVULA DE ESCOAMENTO 1603.RABICHO EM PVC.FORNECIMENTO
02355 | VALVULA DE ESCOAMENTO, P/LAVATORIO, 1603, EM METAL CROMADO, | UN | 1 | 22.81 | 0 | 22.81
DE 1"
02984 | RABICHO PLASTICO COM SAIDA DE 1/2" E COM COMPRIMENTO DE 30CM | UN | 1 | 3.96 | 0 | 3.96
03901 | SIFAO EM METAL CROMADO, DE 1"X1.1/4" | UN | 1 | 102.58 | 0 | 102.58
03903 | LAVATORIO DE LOUCA BRANCA, TIPO MEDIO LUXO, MED. EM TORNO DE | UN | 1 | 509.01 | 0 | 509.01
(55X45)CM
03908 | COLUNA DE LOUCA BRANCA, PARA LAVATORIO, TIPO MEDIO LUXO | UN | 1 | 57.88 | 0 | 57.88
14746 | MISTURADOR PARA LAVATORIO, TIPO BANCA 1875 OU SIMILAR, EM ME | UN | 1 | 267.04 | 0 | 267.04
TAL CROMADO, COM AREJADOR
14789 | KIT DE ACESSORIOS PARA FIXACAO, COMPREENDENDO PARAFUSOS, BUC | UN | 2 | 12.26 | 0 | 24.52
HAS E ARRUELAS
18.002.0015-A | LAVATORIO DE LOUCA BRANCA TIPO MEDIO LUXO,COM LADRAO E MEDID | UN |  | 987.8
AS EM TORNO DE (55X45)CM,COM COLUNA,INCLUSIVE ACESSORIOS DE
FIXACAO.FERRAGENS EM METAL CROMADO:SIFAO 1680 DE 1"X1.1/4",A
PARELHO MISTURADOR TIPO BANCA,1875 OU SIMILAR,COM AREJADOR,V
ALVULA DE ESCOAMENTO 1603.RABICHO EM PVC.FORNECIMENTO
02355 | VALVULA DE ESCOAMENTO, P/LAVATORIO, 1603, EM METAL CROMADO, | UN | 1 | 22.81 | 0 | 22.81
DE 1"
02984 | RABICHO PLASTICO COM SAIDA DE 1/2" E COM COMPRIMENTO DE 30CM | UN | 1 | 3.96 | 0 | 3.96
03901 | SIFAO EM METAL CROMADO, DE 1"X1.1/4" | UN | 1 | 102.58 | 0 | 102.58
03903 | LAVATORIO DE LOUCA BRANCA, TIPO MEDIO LUXO, MED. EM TORNO DE | UN | 1 | 509.01 | 0 | 509.01
(55X45)CM
03908 | COLUNA DE LOUCA BRANCA, PARA LAVATORIO, TIPO MEDIO LUXO | UN | 1 | 57.88 | 0 | 57.88
14746 | MISTURADOR PARA LAVATORIO, TIPO BANCA 1875 OU SIMILAR, EM ME | UN | 1 | 267.04 | 0 | 267.04
TAL CROMADO, COM AREJADOR
14789 | KIT DE ACESSORIOS PARA FIXACAO, COMPREENDENDO PARAFUSOS, BUC | UN | 2 | 12.26 | 0 | 24.52
HAS E ARRUELAS
18.002.0016-0 | LAVATORIO DE LOUCA BRANCA TIPO MEDIO LUXO,COM LADRAO E MEDID | UN |  | 998.42
AS EM TORNO DE (55X45)CM,COM COLUNA,INCLUSIVE ACESSORIOS DE
FIXACAO.FERRAGENS EM METAL CROMADO:SIFAO 1680 DE 1"X1.1/4",A
PARELHO MISTURADOR TIPO BANCA,1875 OU SIMILAR,COM AREJADOR,V
ALVULA DE ESCOAMENTO 1603.RABICHO CROMADO DE 1/2".FORNECIMEN
TO.
02355 | VALVULA DE ESCOAMENTO, P/LAVATORIO, 1603, EM METAL CROMADO, | UN | 1 | 22.81 | 0 | 22.81
DE 1"
02985 | RABICHO CROMADO COM SAIDA DE 1/2" E COM COMPRIMENTO DE 30CM | UN | 1 | 14.58 | 0 | 14.58
03901 | SIFAO EM METAL CROMADO, DE 1"X1.1/4" | UN | 1 | 102.58 | 0 | 102.58
03903 | LAVATORIO DE LOUCA BRANCA, TIPO MEDIO LUXO, MED. EM TORNO DE | UN | 1 | 509.01 | 0 | 509.01
(55X45)CM
03908 | COLUNA DE LOUCA BRANCA, PARA LAVATORIO, TIPO MEDIO LUXO | UN | 1 | 57.88 | 0 | 57.88
14746 | MISTURADOR PARA LAVATORIO, TIPO BANCA 1875 OU SIMILAR, EM ME | UN | 1 | 267.04 | 0 | 267.04
TAL CROMADO, COM AREJADOR
14789 | KIT DE ACESSORIOS PARA FIXACAO, COMPREENDENDO PARAFUSOS, BUC | UN | 2 | 12.26 | 0 | 24.52
HAS E ARRUELAS
18.002.0016-A | LAVATORIO DE LOUCA BRANCA TIPO MEDIO LUXO,COM LADRAO E MEDID | UN |  | 998.42
AS EM TORNO DE (55X45)CM,COM COLUNA,INCLUSIVE ACESSORIOS DE
FIXACAO.FERRAGENS EM METAL CROMADO:SIFAO 1680 DE 1"X1.1/4",A
PARELHO MISTURADOR TIPO BANCA,1875 OU SIMILAR,COM AREJADOR,V
ALVULA DE ESCOAMENTO 1603.RABICHO CROMADO DE 1/2".FORNECIMEN
TO.
02355 | VALVULA DE ESCOAMENTO, P/LAVATORIO, 1603, EM METAL CROMADO, | UN | 1 | 22.81 | 0 | 22.81
DE 1"
02985 | RABICHO CROMADO COM SAIDA DE 1/2" E COM COMPRIMENTO DE 30CM | UN | 1 | 14.58 | 0 | 14.58
03901 | SIFAO EM METAL CROMADO, DE 1"X1.1/4" | UN | 1 | 102.58 | 0 | 102.58
03903 | LAVATORIO DE LOUCA BRANCA, TIPO MEDIO LUXO, MED. EM TORNO DE | UN | 1 | 509.01 | 0 | 509.01
(55X45)CM
03908 | COLUNA DE LOUCA BRANCA, PARA LAVATORIO, TIPO MEDIO LUXO | UN | 1 | 57.88 | 0 | 57.88
14746 | MISTURADOR PARA LAVATORIO, TIPO BANCA 1875 OU SIMILAR, EM ME | UN | 1 | 267.04 | 0 | 267.04
TAL CROMADO, COM AREJADOR
14789 | KIT DE ACESSORIOS PARA FIXACAO, COMPREENDENDO PARAFUSOS, BUC | UN | 2 | 12.26 | 0 | 24.52
HAS E ARRUELAS
18.002.0019-0 | LAVATORIO DE LOUCA BRANCA TIPO POPULAR,SEM LADRAO,COM MEDIDA | UN |  | 153.75
S EM TORNO (55X45)CM,INCLUSIVE ACESSORIOS DE FIXACAO,TORNEIR
A PARA LAVATORIO TIPO BANCA 1193 OU SIMILAR DE 1/2" EM METAL
CROMADO E VALVULA DE ESCOAMENTO,SIFAO E RABICHO EM PVC.FORN
ECIMENTO
02569 | SIFAO RIGIDO EM PVC, DE 1"X40MM, PARA PIA OU LAVATORIO | UN | 1 | 14.58 | 0 | 14.58
02984 | RABICHO PLASTICO COM SAIDA DE 1/2" E COM COMPRIMENTO DE 30CM | UN | 1 | 3.96 | 0 | 3.96
03902 | TORNEIRA PARA LAVATORIO TIPO BANCA, 1193 OU SIMILAR DE 1/2" | UN | 1 | 32.35 | 0 | 32.35
03954 | VALVULA DE ESCOAMENTO, PARA LAVATORIO, SEM UNHO, EM PVC | UN | 1 | 3.93 | 0 | 3.93
05555 | LAVATORIO DE LOUCA BRANCA, TIPO POPULAR, MEDINDO EM TORNO DE | UN | 1 | 86.67 | 0 | 86.67
(55X45)CM
14789 | KIT DE ACESSORIOS PARA FIXACAO, COMPREENDENDO PARAFUSOS, BUC | UN | 1 | 12.26 | 0 | 12.26
HAS E ARRUELAS
18.002.0019-A | LAVATORIO DE LOUCA BRANCA TIPO POPULAR,SEM LADRAO,COM MEDIDA | UN |  | 153.75
S EM TORNO (55X45)CM,INCLUSIVE ACESSORIOS DE FIXACAO,TORNEIR
A PARA LAVATORIO TIPO BANCA 1193 OU SIMILAR DE 1/2" EM METAL
CROMADO E VALVULA DE ESCOAMENTO,SIFAO E RABICHO EM PVC.FORN
ECIMENTO
02569 | SIFAO RIGIDO EM PVC, DE 1"X40MM, PARA PIA OU LAVATORIO | UN | 1 | 14.58 | 0 | 14.58
02984 | RABICHO PLASTICO COM SAIDA DE 1/2" E COM COMPRIMENTO DE 30CM | UN | 1 | 3.96 | 0 | 3.96
03902 | TORNEIRA PARA LAVATORIO TIPO BANCA, 1193 OU SIMILAR DE 1/2" | UN | 1 | 32.35 | 0 | 32.35
03954 | VALVULA DE ESCOAMENTO, PARA LAVATORIO, SEM UNHO, EM PVC | UN | 1 | 3.93 | 0 | 3.93
05555 | LAVATORIO DE LOUCA BRANCA, TIPO POPULAR, MEDINDO EM TORNO DE | UN | 1 | 86.67 | 0 | 86.67
(55X45)CM
14789 | KIT DE ACESSORIOS PARA FIXACAO, COMPREENDENDO PARAFUSOS, BUC | UN | 1 | 12.26 | 0 | 12.26
HAS E ARRUELAS
18.002.0022-0 | LAVATORIO DE LOUCA BRANCA DE SOBREPOR,TIPO MEDIO LUXO,SEM LA | UN |  | 628.59
DRAO,C/MEDIDAS EM TORNO DE (53X43)CM.FERRAGENS EM METAL CROM
ADO:SIFAO 1680 1"X1.1/4",TORNEIRA PARA LAVATORIO TIPO BANCA
1193 OU SIMILAR DE 1/2" E VALVULA DE ESCOAMENTO 1600.RABICH
O EM PVC.FORNECIMENTO
02984 | RABICHO PLASTICO COM SAIDA DE 1/2" E COM COMPRIMENTO DE 30CM | UN | 1 | 3.96 | 0 | 3.96
03901 | SIFAO EM METAL CROMADO, DE 1"X1.1/4" | UN | 1 | 102.58 | 0 | 102.58
03902 | TORNEIRA PARA LAVATORIO TIPO BANCA, 1193 OU SIMILAR DE 1/2" | UN | 1 | 32.35 | 0 | 32.35
03905 | LAVATORIO DE LOUCA BRANCA, DE SOBREPOR, MED. EM TORNO DE (53 | UN | 1 | 472.77 | 0 | 472.77
X43)CM, SEM LADRAO
03936 | VALVULA DE ESCOAMENTO, 1600, EM METAL CROMADO, DE 1"X2" | UN | 1 | 16.93 | 0 | 16.93
18.002.0022-A | LAVATORIO DE LOUCA BRANCA DE SOBREPOR,TIPO MEDIO LUXO,SEM LA | UN |  | 628.59
DRAO,C/MEDIDAS EM TORNO DE (53X43)CM.FERRAGENS EM METAL CROM
ADO:SIFAO 1680 1"X1.1/4",TORNEIRA PARA LAVATORIO TIPO BANCA
1193 OU SIMILAR DE 1/2" E VALVULA DE ESCOAMENTO 1600.RABICH
O EM PVC.FORNECIMENTO
02984 | RABICHO PLASTICO COM SAIDA DE 1/2" E COM COMPRIMENTO DE 30CM | UN | 1 | 3.96 | 0 | 3.96
03901 | SIFAO EM METAL CROMADO, DE 1"X1.1/4" | UN | 1 | 102.58 | 0 | 102.58
03902 | TORNEIRA PARA LAVATORIO TIPO BANCA, 1193 OU SIMILAR DE 1/2" | UN | 1 | 32.35 | 0 | 32.35
03905 | LAVATORIO DE LOUCA BRANCA, DE SOBREPOR, MED. EM TORNO DE (53 | UN | 1 | 472.77 | 0 | 472.77
X43)CM, SEM LADRAO
03936 | VALVULA DE ESCOAMENTO, 1600, EM METAL CROMADO, DE 1"X2" | UN | 1 | 16.93 | 0 | 16.93
18.002.0023-0 | LAVATORIO DE LOUCA BRANCA DE SOBREPOR,TIPO MEDIO LUXO,COM LA | UN |  | 363.3
DRAO,C/MEDIDAS EM TORNO DE (53X43)CM.FERRAGENS EM METAL CROM
ADO:SIFAO 1680 1"X1.1/4",TORNEIRA PARA LAVATORIO TIPO BANCA
1193 OU SIMILAR DE 1/2" E VALVULA DE ESCOAMENTO 1603.RABICH
O EM PVC.FORNECIMENTO
02355 | VALVULA DE ESCOAMENTO, P/LAVATORIO, 1603, EM METAL CROMADO, | UN | 1 | 22.81 | 0 | 22.81
DE 1"
02984 | RABICHO PLASTICO COM SAIDA DE 1/2" E COM COMPRIMENTO DE 30CM | UN | 1 | 3.96 | 0 | 3.96
03901 | SIFAO EM METAL CROMADO, DE 1"X1.1/4" | UN | 1 | 102.58 | 0 | 102.58
03902 | TORNEIRA PARA LAVATORIO TIPO BANCA, 1193 OU SIMILAR DE 1/2" | UN | 1 | 32.35 | 0 | 32.35
03906 | LAVATORIO DE LOUCA BRANCA, DE SOBREPOR, MED. EM TORNO DE (53 | UN | 1 | 201.6 | 0 | 201.6
X43)CM, COM LADRAO
18.002.0023-A | LAVATORIO DE LOUCA BRANCA DE SOBREPOR,TIPO MEDIO LUXO,COM LA | UN |  | 363.3
DRAO,C/MEDIDAS EM TORNO DE (53X43)CM.FERRAGENS EM METAL CROM
ADO:SIFAO 1680 1"X1.1/4",TORNEIRA PARA LAVATORIO TIPO BANCA
1193 OU SIMILAR DE 1/2" E VALVULA DE ESCOAMENTO 1603.RABICH
O EM PVC.FORNECIMENTO
02355 | VALVULA DE ESCOAMENTO, P/LAVATORIO, 1603, EM METAL CROMADO, | UN | 1 | 22.81 | 0 | 22.81
DE 1"
02984 | RABICHO PLASTICO COM SAIDA DE 1/2" E COM COMPRIMENTO DE 30CM | UN | 1 | 3.96 | 0 | 3.96
03901 | SIFAO EM METAL CROMADO, DE 1"X1.1/4" | UN | 1 | 102.58 | 0 | 102.58
03902 | TORNEIRA PARA LAVATORIO TIPO BANCA, 1193 OU SIMILAR DE 1/2" | UN | 1 | 32.35 | 0 | 32.35
03906 | LAVATORIO DE LOUCA BRANCA, DE SOBREPOR, MED. EM TORNO DE (53 | UN | 1 | 201.6 | 0 | 201.6
X43)CM, COM LADRAO
18.002.0026-0 | LAVATORIO DE LOUCA BRANCA DE EMBUTIR(CUBA),TIPO MEDIO LUXO,S | UN |  | 203.14
EM LADRAO,C/MEDIDAS EM TORNO DE (52X39)CM.FERRAGENS EM METAL
CROMADO:SIFAO 1680 1"X1.1/4",TORNEIRA PARA LAVATORIO TIPO B
ANCA 1193 OU SIMILAR DE 1/2" E VALVULA DE ESCOAMENTO 1600.RA
BICHO EM PVC.FORNECIMENTO
02984 | RABICHO PLASTICO COM SAIDA DE 1/2" E COM COMPRIMENTO DE 30CM | UN | 1 | 3.96 | 0 | 3.96
03901 | SIFAO EM METAL CROMADO, DE 1"X1.1/4" | UN | 1 | 102.58 | 0 | 102.58
03902 | TORNEIRA PARA LAVATORIO TIPO BANCA, 1193 OU SIMILAR DE 1/2" | UN | 1 | 32.35 | 0 | 32.35
03909 | CUBA DE LOUCA BRANCA, DE EMBUTIR, TIPO MEDIO LUXO, COM MEDID | UN | 1 | 47.32 | 0 | 47.32
AS EM TORNO DE (52X39)CM, SEM LADRAO
03936 | VALVULA DE ESCOAMENTO, 1600, EM METAL CROMADO, DE 1"X2" | UN | 1 | 16.93 | 0 | 16.93
18.002.0026-A | LAVATORIO DE LOUCA BRANCA DE EMBUTIR(CUBA),TIPO MEDIO LUXO,S | UN |  | 203.14
EM LADRAO,C/MEDIDAS EM TORNO DE (52X39)CM.FERRAGENS EM METAL
CROMADO:SIFAO 1680 1"X1.1/4",TORNEIRA PARA LAVATORIO TIPO B
ANCA 1193 OU SIMILAR DE 1/2" E VALVULA DE ESCOAMENTO 1600.RA
BICHO EM PVC.FORNECIMENTO
02984 | RABICHO PLASTICO COM SAIDA DE 1/2" E COM COMPRIMENTO DE 30CM | UN | 1 | 3.96 | 0 | 3.96
03901 | SIFAO EM METAL CROMADO, DE 1"X1.1/4" | UN | 1 | 102.58 | 0 | 102.58
03902 | TORNEIRA PARA LAVATORIO TIPO BANCA, 1193 OU SIMILAR DE 1/2" | UN | 1 | 32.35 | 0 | 32.35
03909 | CUBA DE LOUCA BRANCA, DE EMBUTIR, TIPO MEDIO LUXO, COM MEDID | UN | 1 | 47.32 | 0 | 47.32
AS EM TORNO DE (52X39)CM, SEM LADRAO
03936 | VALVULA DE ESCOAMENTO, 1600, EM METAL CROMADO, DE 1"X2" | UN | 1 | 16.93 | 0 | 16.93
18.002.0027-0 | LAVATORIO DE LOUCA BRANCA DE EMBUTIR(CUBA),TIPO MEDIO LUXO,C | UN |  | 261.51
OM LADRAO,C/MEDIDAS EM TORNO DE (52X39)CM.FERRAGENS EM METAL
CROMADO:SIFAO 1680 1"X1.1/4",TORNEIRA PARA LAVATORIO TIPO B
ANCA 1193 OU SIMILAR DE 1/2" E VALVULA DE ESCOAMENTO 1603.RA
BICHO EM PVC.FORNECIMENTO
02355 | VALVULA DE ESCOAMENTO, P/LAVATORIO, 1603, EM METAL CROMADO, | UN | 1 | 22.81 | 0 | 22.81
DE 1"
02984 | RABICHO PLASTICO COM SAIDA DE 1/2" E COM COMPRIMENTO DE 30CM | UN | 1 | 3.96 | 0 | 3.96
03901 | SIFAO EM METAL CROMADO, DE 1"X1.1/4" | UN | 1 | 102.58 | 0 | 102.58
03902 | TORNEIRA PARA LAVATORIO TIPO BANCA, 1193 OU SIMILAR DE 1/2" | UN | 1 | 32.35 | 0 | 32.35
03910 | CUBA DE LOUCA BRANCA, DE EMBUTIR, TIPO MEDIO LUXO, COM MEDID | UN | 1 | 99.81 | 0 | 99.81
AS EM TORNO DE (52X39)CM, COM LADRAO
18.002.0027-A | LAVATORIO DE LOUCA BRANCA DE EMBUTIR(CUBA),TIPO MEDIO LUXO,C | UN |  | 261.51
OM LADRAO,C/MEDIDAS EM TORNO DE (52X39)CM.FERRAGENS EM METAL
CROMADO:SIFAO 1680 1"X1.1/4",TORNEIRA PARA LAVATORIO TIPO B
ANCA 1193 OU SIMILAR DE 1/2" E VALVULA DE ESCOAMENTO 1603.RA
BICHO EM PVC.FORNECIMENTO
02355 | VALVULA DE ESCOAMENTO, P/LAVATORIO, 1603, EM METAL CROMADO, | UN | 1 | 22.81 | 0 | 22.81
DE 1"
02984 | RABICHO PLASTICO COM SAIDA DE 1/2" E COM COMPRIMENTO DE 30CM | UN | 1 | 3.96 | 0 | 3.96
03901 | SIFAO EM METAL CROMADO, DE 1"X1.1/4" | UN | 1 | 102.58 | 0 | 102.58
03902 | TORNEIRA PARA LAVATORIO TIPO BANCA, 1193 OU SIMILAR DE 1/2" | UN | 1 | 32.35 | 0 | 32.35
03910 | CUBA DE LOUCA BRANCA, DE EMBUTIR, TIPO MEDIO LUXO, COM MEDID | UN | 1 | 99.81 | 0 | 99.81
AS EM TORNO DE (52X39)CM, COM LADRAO
18.002.0028-0 | CUBA DE LOUCA BRANCA,DE SOBREPOR,OVAL,EXCLUSIVE RABICHO,SIFA | UN |  | 121.32
O,TORNEIRA E VALVULA DE ESCOAMENTO.FORNECIMENTO
13102 | CUBA DE LOUCA BRANCA,DE SOBREPOR,OVAL | UN | 1 | 121.32 | 0 | 121.32
18.002.0028-A | CUBA DE LOUCA BRANCA,DE SOBREPOR,OVAL,EXCLUSIVE RABICHO,SIFA | UN |  | 121.32
O,TORNEIRA E VALVULA DE ESCOAMENTO.FORNECIMENTO
13102 | CUBA DE LOUCA BRANCA,DE SOBREPOR,OVAL | UN | 1 | 121.32 | 0 | 121.32
18.002.0029-0 | CUBA DE LOUCA BRANCA,DE SOBREPOR,OVAL,INCLUSIVE RABICHO EM M | UN |  | 293.64
ETAL CROMADO,SIFAO EM METAL CROMADO,TORNEIRA PARA LAVATORIO
TIPO BANCA 1193 OU SIMILAR DE 1/2" E VALVULA DE ESCOAMENTO.F
ORNECIMENTO
02355 | VALVULA DE ESCOAMENTO, P/LAVATORIO, 1603, EM METAL CROMADO, | UN | 1 | 22.81 | 0 | 22.81
DE 1"
02985 | RABICHO CROMADO COM SAIDA DE 1/2" E COM COMPRIMENTO DE 30CM | UN | 1 | 14.58 | 0 | 14.58
03901 | SIFAO EM METAL CROMADO, DE 1"X1.1/4" | UN | 1 | 102.58 | 0 | 102.58
03902 | TORNEIRA PARA LAVATORIO TIPO BANCA, 1193 OU SIMILAR DE 1/2" | UN | 1 | 32.35 | 0 | 32.35
13102 | CUBA DE LOUCA BRANCA,DE SOBREPOR,OVAL | UN | 1 | 121.32 | 0 | 121.32
18.002.0029-A | CUBA DE LOUCA BRANCA,DE SOBREPOR,OVAL,INCLUSIVE RABICHO EM M | UN |  | 293.64
ETAL CROMADO,SIFAO EM METAL CROMADO,TORNEIRA PARA LAVATORIO
TIPO BANCA 1193 OU SIMILAR DE 1/2" E VALVULA DE ESCOAMENTO.F
ORNECIMENTO
02355 | VALVULA DE ESCOAMENTO, P/LAVATORIO, 1603, EM METAL CROMADO, | UN | 1 | 22.81 | 0 | 22.81
DE 1"
02985 | RABICHO CROMADO COM SAIDA DE 1/2" E COM COMPRIMENTO DE 30CM | UN | 1 | 14.58 | 0 | 14.58
03901 | SIFAO EM METAL CROMADO, DE 1"X1.1/4" | UN | 1 | 102.58 | 0 | 102.58
03902 | TORNEIRA PARA LAVATORIO TIPO BANCA, 1193 OU SIMILAR DE 1/2" | UN | 1 | 32.35 | 0 | 32.35
13102 | CUBA DE LOUCA BRANCA,DE SOBREPOR,OVAL | UN | 1 | 121.32 | 0 | 121.32
18.002.0030-0 | TANQUE DE LOUCA BRANCA,C/COLUNA E MEDIDAS EM TORNO DE (56X48 | UN |  | 493.18
)CM,INCLUSIVE ACESSORIOS DE FIXACAO.FERRAGENS EM METAL CROMA
DO:TORNEIRA DE PRESSAO,1158 OU SIMILAR,DE 1/2",VALVULA DE ES
COAMENTO 1605 E SIFAO 1680 DE 1.1/4" A 1.1/2".FORNECIMENTO
02394 | TORNEIRA PARA PIA OU TANQUE 1158 OU SIMILAR, DE APROXIMADAME | UN | 1 | 60.76 | 0 | 60.76
NTE 1/2"X18CM, EM METAL CROMADO
02567 | SIFAO EM METAL CROMADO, DE 1.1/4" X 1.1/2" | UN | 1 | 87.76 | 0 | 87.76
03912 | TANQUE DE LOUCA BRANCA, 18 LITROS | UN | 1 | 230.92 | 0 | 230.92
03913 | COLUNA DE LOUCA BRANCA, PARA TANQUE | UN | 1 | 68.09 | 0 | 68.09
03949 | VALVULA DE ESCOAMENTO, P/TANQUE, 1605, EM METAL CROMADO, DE | UN | 1 | 21.13 | 0 | 21.13
1.1/4"
14789 | KIT DE ACESSORIOS PARA FIXACAO, COMPREENDENDO PARAFUSOS, BUC | UN | 2 | 12.26 | 0 | 24.52
HAS E ARRUELAS
18.002.0030-A | TANQUE DE LOUCA BRANCA,C/COLUNA E MEDIDAS EM TORNO DE (56X48 | UN |  | 493.18
)CM,INCLUSIVE ACESSORIOS DE FIXACAO.FERRAGENS EM METAL CROMA
DO:TORNEIRA DE PRESSAO,1158 OU SIMILAR,DE 1/2",VALVULA DE ES
COAMENTO 1605 E SIFAO 1680 DE 1.1/4" A 1.1/2".FORNECIMENTO
02394 | TORNEIRA PARA PIA OU TANQUE 1158 OU SIMILAR, DE APROXIMADAME | UN | 1 | 60.76 | 0 | 60.76
NTE 1/2"X18CM, EM METAL CROMADO
02567 | SIFAO EM METAL CROMADO, DE 1.1/4" X 1.1/2" | UN | 1 | 87.76 | 0 | 87.76
03912 | TANQUE DE LOUCA BRANCA, 18 LITROS | UN | 1 | 230.92 | 0 | 230.92
03913 | COLUNA DE LOUCA BRANCA, PARA TANQUE | UN | 1 | 68.09 | 0 | 68.09
03949 | VALVULA DE ESCOAMENTO, P/TANQUE, 1605, EM METAL CROMADO, DE | UN | 1 | 21.13 | 0 | 21.13
1.1/4"
14789 | KIT DE ACESSORIOS PARA FIXACAO, COMPREENDENDO PARAFUSOS, BUC | UN | 2 | 12.26 | 0 | 24.52
HAS E ARRUELAS
18.002.0031-0 | TANQUE DE LOUCA BRANCA,C/COLUNA E MEDIDAS EM TORNO DE (60X56 | UN |  | 652.93
)CM,INCLUSIVE ACESSORIOS DE FIXACAO.FERRAGENS EM METAL CROMA
DO:TORNEIRA DE PRESSAO,1158 OU SIMILAR,DE 1/2",VALVULA DE ES
COAMENTO 1606 E SIFAO 1680 DE 1.1/2"X1.1/2".FORNECIMENTO
02356 | SIFAO EM METAL CROMADO, DE 1.1/2"X1.1/2" | UN | 1 | 92.15 | 0 | 92.15
02394 | TORNEIRA PARA PIA OU TANQUE 1158 OU SIMILAR, DE APROXIMADAME | UN | 1 | 60.76 | 0 | 60.76
NTE 1/2"X18CM, EM METAL CROMADO
03913 | COLUNA DE LOUCA BRANCA, PARA TANQUE | UN | 1 | 68.09 | 0 | 68.09
03916 | TANQUE DE LOUCA BRANCA, 22 LITROS | UN | 1 | 325.11 | 0 | 325.11
03950 | VALVULA DE ESCOAMENTO, P/TANQUE, 1606, EM METAL CROMADO, DE | UN | 1 | 82.3 | 0 | 82.3
1.1/2"
14789 | KIT DE ACESSORIOS PARA FIXACAO, COMPREENDENDO PARAFUSOS, BUC | UN | 2 | 12.26 | 0 | 24.52
HAS E ARRUELAS
18.002.0031-A | TANQUE DE LOUCA BRANCA,C/COLUNA E MEDIDAS EM TORNO DE (60X56 | UN |  | 652.93
)CM,INCLUSIVE ACESSORIOS DE FIXACAO.FERRAGENS EM METAL CROMA
DO:TORNEIRA DE PRESSAO,1158 OU SIMILAR,DE 1/2",VALVULA DE ES
COAMENTO 1606 E SIFAO 1680 DE 1.1/2"X1.1/2".FORNECIMENTO
02356 | SIFAO EM METAL CROMADO, DE 1.1/2"X1.1/2" | UN | 1 | 92.15 | 0 | 92.15
02394 | TORNEIRA PARA PIA OU TANQUE 1158 OU SIMILAR, DE APROXIMADAME | UN | 1 | 60.76 | 0 | 60.76
NTE 1/2"X18CM, EM METAL CROMADO
03913 | COLUNA DE LOUCA BRANCA, PARA TANQUE | UN | 1 | 68.09 | 0 | 68.09
03916 | TANQUE DE LOUCA BRANCA, 22 LITROS | UN | 1 | 325.11 | 0 | 325.11
03950 | VALVULA DE ESCOAMENTO, P/TANQUE, 1606, EM METAL CROMADO, DE | UN | 1 | 82.3 | 0 | 82.3
1.1/2"
14789 | KIT DE ACESSORIOS PARA FIXACAO, COMPREENDENDO PARAFUSOS, BUC | UN | 2 | 12.26 | 0 | 24.52
HAS E ARRUELAS
18.002.0040-0 | BACIA TURCA DE LOUCA BRANCA COM SIFAO INTEGRADO E MEDIDAS EM | UN |  | 394.43
TORNO DE (59X44)CM,INCLUSIVE TUBO DE LIGACAO.FORNECIMENTO
02601 | TUBO DE LIGACAO DE AGUA P/VASO SANITARIO, CROMADO, C/25CM | UN | 1 | 22.21 | 0 | 22.21
03917 | BACIA TURCA DE LOUCA BRANCA COM SIFAO INTEGRADO | UN | 1 | 372.22 | 0 | 372.22
18.002.0040-A | BACIA TURCA DE LOUCA BRANCA COM SIFAO INTEGRADO E MEDIDAS EM | UN |  | 394.43
TORNO DE (59X44)CM,INCLUSIVE TUBO DE LIGACAO.FORNECIMENTO
02601 | TUBO DE LIGACAO DE AGUA P/VASO SANITARIO, CROMADO, C/25CM | UN | 1 | 22.21 | 0 | 22.21
03917 | BACIA TURCA DE LOUCA BRANCA COM SIFAO INTEGRADO | UN | 1 | 372.22 | 0 | 372.22
18.002.0055-0 | MICTORIO DE LOUCA BRANCA COM SIFAO INTEGRADO E MEDIDAS EM TO | UN |  | 281.02
RNO DE (33X28X53)CM,INCLUSIVE ACESSORIOS DE FIXACAO.FERRAGEN
S EM METAL CROMADO:REGISTRO DE PRESSAO 1416 DE 1/2" E TUBO
DE LIGACAO DE 1/2".FORNECIMENTO
02571 | REGISTRO DE PRESSAO CROMADO, DE 1/2" | UN | 1 | 45.53 | 0 | 45.53
02985 | RABICHO CROMADO COM SAIDA DE 1/2" E COM COMPRIMENTO DE 30CM | UN | 1 | 14.58 | 0 | 14.58
03922 | MICTORIO DE LOUCA BRANCA, COM SIFAO INTEGRADO E MEDIDAS EM T | UN | 1 | 208.65 | 0 | 208.65
ORNO DE (33X28X53)CM
14789 | KIT DE ACESSORIOS PARA FIXACAO, COMPREENDENDO PARAFUSOS, BUC | UN | 1 | 12.26 | 0 | 12.26
HAS E ARRUELAS
18.002.0055-A | MICTORIO DE LOUCA BRANCA COM SIFAO INTEGRADO E MEDIDAS EM TO | UN |  | 281.02
RNO DE (33X28X53)CM,INCLUSIVE ACESSORIOS DE FIXACAO.FERRAGEN
S EM METAL CROMADO:REGISTRO DE PRESSAO 1416 DE 1/2" E TUBO
DE LIGACAO DE 1/2".FORNECIMENTO
02571 | REGISTRO DE PRESSAO CROMADO, DE 1/2" | UN | 1 | 45.53 | 0 | 45.53
02985 | RABICHO CROMADO COM SAIDA DE 1/2" E COM COMPRIMENTO DE 30CM | UN | 1 | 14.58 | 0 | 14.58
03922 | MICTORIO DE LOUCA BRANCA, COM SIFAO INTEGRADO E MEDIDAS EM T | UN | 1 | 208.65 | 0 | 208.65
ORNO DE (33X28X53)CM
14789 | KIT DE ACESSORIOS PARA FIXACAO, COMPREENDENDO PARAFUSOS, BUC | UN | 1 | 12.26 | 0 | 12.26
HAS E ARRUELAS
18.002.0065-0 | VASO SANITARIO DE LOUCA BRANCA,TIPO POPULAR,COM CAIXA ACOPLA | UN |  | 345.26
DA,COMPLETO,C/MEDIDAS EM TORNO DE (35X65X35)CM,INCLUSIVE ASS
ENTO PLASTICO TIPO POPULAR,BOLSA DE LIGACAO,RABICHO EM PVC E
ACESSORIOS DE FIXACAO.FORNECIMENTO
02984 | RABICHO PLASTICO COM SAIDA DE 1/2" E COM COMPRIMENTO DE 30CM | UN | 1 | 3.96 | 0 | 3.96
03923 | BACIA SANITARIA DE LOUCA BRANCA, COM CAIXA ACOPLADA, PADRAO | UN | 1 | 304.9 | 0 | 304.9
POPULAR
03944 | ASSENTO PLASTICO, PARA VASO SANITARIO, TIPO POPULAR | UN | 1 | 22.33 | 0 | 22.33
05953 | BOLSA DE LIGACAO PARA VASO SANITARIO | UN | 1 | 1.81 | 0 | 1.81
14789 | KIT DE ACESSORIOS PARA FIXACAO, COMPREENDENDO PARAFUSOS, BUC | UN | 1 | 12.26 | 0 | 12.26
HAS E ARRUELAS
18.002.0065-A | VASO SANITARIO DE LOUCA BRANCA,TIPO POPULAR,COM CAIXA ACOPLA | UN |  | 345.26
DA,COMPLETO,C/MEDIDAS EM TORNO DE (35X65X35)CM,INCLUSIVE ASS
ENTO PLASTICO TIPO POPULAR,BOLSA DE LIGACAO,RABICHO EM PVC E
ACESSORIOS DE FIXACAO.FORNECIMENTO
02984 | RABICHO PLASTICO COM SAIDA DE 1/2" E COM COMPRIMENTO DE 30CM | UN | 1 | 3.96 | 0 | 3.96
03923 | BACIA SANITARIA DE LOUCA BRANCA, COM CAIXA ACOPLADA, PADRAO | UN | 1 | 304.9 | 0 | 304.9
POPULAR
03944 | ASSENTO PLASTICO, PARA VASO SANITARIO, TIPO POPULAR | UN | 1 | 22.33 | 0 | 22.33
05953 | BOLSA DE LIGACAO PARA VASO SANITARIO | UN | 1 | 1.81 | 0 | 1.81
14789 | KIT DE ACESSORIOS PARA FIXACAO, COMPREENDENDO PARAFUSOS, BUC | UN | 1 | 12.26 | 0 | 12.26
HAS E ARRUELAS
18.002.0070-0 | VASO SANITARIO DE LOUCA BRANCA,TIPO MEDIO LUXO,COM CAIXA ACO | UN |  | 549.47
PLADA,INCLUSIVE RABICHO CROMADO DE 40CM,COM SAIDA DE 1/2",BO
LSA DE LIGACAO E ACESSORIOS DE FIXACAO.FORNECIMENTO
02978 | RABICHO CROMADO COM SAIDA DE 1/2" E COM COMPRIMENTO DE 40CM | UN | 1 | 20.5 | 0 | 20.5
05953 | BOLSA DE LIGACAO PARA VASO SANITARIO | UN | 1 | 1.81 | 0 | 1.81
13103 | BACIA SANITARIA DE LOUCA BRANCA, COM CAIXA ACOPLADA, PADRAO | UN | 1 | 514.9 | 0 | 514.9
MEDIO LUXO
14789 | KIT DE ACESSORIOS PARA FIXACAO, COMPREENDENDO PARAFUSOS, BUC | UN | 1 | 12.26 | 0 | 12.26
HAS E ARRUELAS
18.002.0070-A | VASO SANITARIO DE LOUCA BRANCA,TIPO MEDIO LUXO,COM CAIXA ACO | UN |  | 549.47
PLADA,INCLUSIVE RABICHO CROMADO DE 40CM,COM SAIDA DE 1/2",BO
LSA DE LIGACAO E ACESSORIOS DE FIXACAO.FORNECIMENTO
02978 | RABICHO CROMADO COM SAIDA DE 1/2" E COM COMPRIMENTO DE 40CM | UN | 1 | 20.5 | 0 | 20.5
05953 | BOLSA DE LIGACAO PARA VASO SANITARIO | UN | 1 | 1.81 | 0 | 1.81
13103 | BACIA SANITARIA DE LOUCA BRANCA, COM CAIXA ACOPLADA, PADRAO | UN | 1 | 514.9 | 0 | 514.9
MEDIO LUXO
14789 | KIT DE ACESSORIOS PARA FIXACAO, COMPREENDENDO PARAFUSOS, BUC | UN | 1 | 12.26 | 0 | 12.26
HAS E ARRUELAS
18.002.0080-0 | VASO SANITARIO DE LOUCA BRANCA,CONVENCIONAL,TIPO POPULAR,C/M | UN |  | 230.71
EDIDAS EM TORNO DE (37X47X38)CM,INCLUSIVE ASSENTO PLASTICO T
IPO POPULAR,CAIXA DE DESCARGA PLASTICA EXTERNA COMPLETA,TUBO
DE DESCARGA LONGO,BOLSA DE LIGACAO E ACESSORIOS DE FIXACAO.
FORNECIMENTO
02600 | TUBO DE PVC LONGO, P/CAIXA DE DESCARGA EXTERNA, DE 1.1/2" | UN | 1 | 9.27 | 0 | 9.27
03926 | CAIXA DE DESCARGA EXTERNA, PLASTICA | UN | 1 | 30.55 | 0 | 30.55
03944 | ASSENTO PLASTICO, PARA VASO SANITARIO, TIPO POPULAR | UN | 1 | 22.33 | 0 | 22.33
05953 | BOLSA DE LIGACAO PARA VASO SANITARIO | UN | 1 | 1.81 | 0 | 1.81
07020 | BACIA SANITARIA DE LOUCA BRANCA, CONVENCIONAL, PADRAO POPULA | UN | 1 | 154.49 | 0 | 154.49
R
14789 | KIT DE ACESSORIOS PARA FIXACAO, COMPREENDENDO PARAFUSOS, BUC | UN | 1 | 12.26 | 0 | 12.26
HAS E ARRUELAS
18.002.0080-A | VASO SANITARIO DE LOUCA BRANCA,CONVENCIONAL,TIPO POPULAR,C/M | UN |  | 230.71
EDIDAS EM TORNO DE (37X47X38)CM,INCLUSIVE ASSENTO PLASTICO T
IPO POPULAR,CAIXA DE DESCARGA PLASTICA EXTERNA COMPLETA,TUBO
DE DESCARGA LONGO,BOLSA DE LIGACAO E ACESSORIOS DE FIXACAO.
FORNECIMENTO
02600 | TUBO DE PVC LONGO, P/CAIXA DE DESCARGA EXTERNA, DE 1.1/2" | UN | 1 | 9.27 | 0 | 9.27
03926 | CAIXA DE DESCARGA EXTERNA, PLASTICA | UN | 1 | 30.55 | 0 | 30.55
03944 | ASSENTO PLASTICO, PARA VASO SANITARIO, TIPO POPULAR | UN | 1 | 22.33 | 0 | 22.33
05953 | BOLSA DE LIGACAO PARA VASO SANITARIO | UN | 1 | 1.81 | 0 | 1.81
07020 | BACIA SANITARIA DE LOUCA BRANCA, CONVENCIONAL, PADRAO POPULA | UN | 1 | 154.49 | 0 | 154.49
R
14789 | KIT DE ACESSORIOS PARA FIXACAO, COMPREENDENDO PARAFUSOS, BUC | UN | 1 | 12.26 | 0 | 12.26
HAS E ARRUELAS
18.002.0085-0 | VASO SANITARIO DE LOUCA BRANCA,CONVENCIONAL,TIPO MEDIO LUXO, | UN |  | 434.77
C/MEDIDAS EM TORNO DE (37X47X38)CM,INCL.ASSENTO PLASTICO TIP
O MEDIO LUXO,BOLSA DE LIGACAO,VALVULA DE DESCARGA DE 1.1/2"
C/REGISTRO INTEGRADO,SISTEMA HIDROMECANICO(ISENTA DE GOLPE D
E ARIETE)COM CORPO EM LATAO,CANOPLA E BOTAO EM METAL CROMADO
,TUBO DE LIGACAO E ACESSORIOS DE FIXACAO.FORNECIMENTO
02601 | TUBO DE LIGACAO DE AGUA P/VASO SANITARIO, CROMADO, C/25CM | UN | 1 | 22.21 | 0 | 22.21
03927 | ASSENTO PLASTICO, PARA VASO SANITARIO, TIPO MEDIO LUXO | UN | 1 | 91.77 | 0 | 91.77
05953 | BOLSA DE LIGACAO PARA VASO SANITARIO | UN | 1 | 1.81 | 0 | 1.81
07011 | VALVULA DE DESCARGA COM REGISTRO INTEGRADO, DE 1.1/2" | UN | 1 | 152.23 | 0 | 152.23
07020 | BACIA SANITARIA DE LOUCA BRANCA, CONVENCIONAL, PADRAO POPULA | UN | 1 | 154.49 | 0 | 154.49
R
14789 | KIT DE ACESSORIOS PARA FIXACAO, COMPREENDENDO PARAFUSOS, BUC | UN | 1 | 12.26 | 0 | 12.26
HAS E ARRUELAS
18.002.0085-A | VASO SANITARIO DE LOUCA BRANCA,CONVENCIONAL,TIPO MEDIO LUXO, | UN |  | 434.77
C/MEDIDAS EM TORNO DE (37X47X38)CM,INCL.ASSENTO PLASTICO TIP
O MEDIO LUXO,BOLSA DE LIGACAO,VALVULA DE DESCARGA DE 1.1/2"
C/REGISTRO INTEGRADO,SISTEMA HIDROMECANICO(ISENTA DE GOLPE D
E ARIETE)COM CORPO EM LATAO,CANOPLA E BOTAO EM METAL CROMADO
,TUBO DE LIGACAO E ACESSORIOS DE FIXACAO.FORNECIMENTO
02601 | TUBO DE LIGACAO DE AGUA P/VASO SANITARIO, CROMADO, C/25CM | UN | 1 | 22.21 | 0 | 22.21
03927 | ASSENTO PLASTICO, PARA VASO SANITARIO, TIPO MEDIO LUXO | UN | 1 | 91.77 | 0 | 91.77
05953 | BOLSA DE LIGACAO PARA VASO SANITARIO | UN | 1 | 1.81 | 0 | 1.81
07011 | VALVULA DE DESCARGA COM REGISTRO INTEGRADO, DE 1.1/2" | UN | 1 | 152.23 | 0 | 152.23
07020 | BACIA SANITARIA DE LOUCA BRANCA, CONVENCIONAL, PADRAO POPULA | UN | 1 | 154.49 | 0 | 154.49
R
14789 | KIT DE ACESSORIOS PARA FIXACAO, COMPREENDENDO PARAFUSOS, BUC | UN | 1 | 12.26 | 0 | 12.26
HAS E ARRUELAS
18.002.0090-0 | VASO SANITARIO DE LOUCA BRANCA OU BRANCO GELO,PARA PESSOAS C | UN |  | 528.04
OM NECESSIDADES ESPECIFICAS,INCLUSIVE ASSENTO ESPECIAL,BOLSA
DE LIGACAO E ACESSORIOS DE FIXACAO.FORNECIMENTO
03927 | ASSENTO PLASTICO, PARA VASO SANITARIO, TIPO MEDIO LUXO | UN | 1 | 91.77 | 0 | 91.77
05953 | BOLSA DE LIGACAO PARA VASO SANITARIO | UN | 1 | 1.81 | 0 | 1.81
13104 | BACIA SANITARIA DE LOUCA BRANCA, CONVENCIONAL, SEM ASSENTO, | UN | 1 | 422.2 | 0 | 422.2
CONFORME ABNT NBR 9050 PARA ACESSIBILIDADE
14789 | KIT DE ACESSORIOS PARA FIXACAO, COMPREENDENDO PARAFUSOS, BUC | UN | 1 | 12.26 | 0 | 12.26
HAS E ARRUELAS
18.002.0090-A | VASO SANITARIO DE LOUCA BRANCA OU BRANCO GELO,PARA PESSOAS C | UN |  | 528.04
OM NECESSIDADES ESPECIFICAS,INCLUSIVE ASSENTO ESPECIAL,BOLSA
DE LIGACAO E ACESSORIOS DE FIXACAO.FORNECIMENTO
03927 | ASSENTO PLASTICO, PARA VASO SANITARIO, TIPO MEDIO LUXO | UN | 1 | 91.77 | 0 | 91.77
05953 | BOLSA DE LIGACAO PARA VASO SANITARIO | UN | 1 | 1.81 | 0 | 1.81
13104 | BACIA SANITARIA DE LOUCA BRANCA, CONVENCIONAL, SEM ASSENTO, | UN | 1 | 422.2 | 0 | 422.2
CONFORME ABNT NBR 9050 PARA ACESSIBILIDADE
14789 | KIT DE ACESSORIOS PARA FIXACAO, COMPREENDENDO PARAFUSOS, BUC | UN | 1 | 12.26 | 0 | 12.26
HAS E ARRUELAS
18.003.0003-0 | VALVULA DE DESCARGA DE 1.1/2",REGISTRO INTEGRADO,SISTEMA HID | UN |  | 152.23
ROMECANICO(ISENTA DE GOLPE DE ARIETE),CORPO EM LATAO,CANOPLA
E BOTAO EM METAL CROMADO,DE EMNBUTIR.FORNECIMENTO
07011 | VALVULA DE DESCARGA COM REGISTRO INTEGRADO, DE 1.1/2" | UN | 1 | 152.23 | 0 | 152.23
18.003.0003-A | VALVULA DE DESCARGA DE 1.1/2",REGISTRO INTEGRADO,SISTEMA HID | UN |  | 152.23
ROMECANICO(ISENTA DE GOLPE DE ARIETE),CORPO EM LATAO,CANOPLA
E BOTAO EM METAL CROMADO,DE EMNBUTIR.FORNECIMENTO
07011 | VALVULA DE DESCARGA COM REGISTRO INTEGRADO, DE 1.1/2" | UN | 1 | 152.23 | 0 | 152.23
18.003.0005-0 | VALVULA DE DESCARGA DE 1.1/4",REGISTRO INTEGRADO,SISTEMA HID | UN |  | 152.23
ROMECANICO(ISENTA DE GOLPE DE ARIETE),CORPO EM LATAO,CANOPLA
E BOTAO EM METAL CROMADO DE EMBUTIR.FORNECIMENTO
07010 | VALVULA DE DESCARGA COM REGISTRO INTEGRADO, DE 1.1/4" | UN | 1 | 152.23 | 0 | 152.23
18.003.0005-A | VALVULA DE DESCARGA DE 1.1/4",REGISTRO INTEGRADO,SISTEMA HID | UN |  | 152.23
ROMECANICO(ISENTA DE GOLPE DE ARIETE),CORPO EM LATAO,CANOPLA
E BOTAO EM METAL CROMADO DE EMBUTIR.FORNECIMENTO
07010 | VALVULA DE DESCARGA COM REGISTRO INTEGRADO, DE 1.1/4" | UN | 1 | 152.23 | 0 | 152.23
18.003.0007-0 | VALVULA DE DESCARGA EXTERNA,ACIONAMENTO POR ALAVANCA,COM REG | UN |  | 1483.11
ULAGEM DE TEMPO DE DESCARGA E VAZAO,BITOLA DE 1.1/4",PARA PR
ESSAO DE SERVICO ENTRE 2 A 40MCA.FORNECIMENTO
11474 | VALVULA DESCARGA EXTERNA SILENT FLUX | UN | 1 | 1483.11 | 0 | 1483.11
18.003.0007-A | VALVULA DE DESCARGA EXTERNA,ACIONAMENTO POR ALAVANCA,COM REG | UN |  | 1483.11
ULAGEM DE TEMPO DE DESCARGA E VAZAO,BITOLA DE 1.1/4",PARA PR
ESSAO DE SERVICO ENTRE 2 A 40MCA.FORNECIMENTO
11474 | VALVULA DESCARGA EXTERNA SILENT FLUX | UN | 1 | 1483.11 | 0 | 1483.11
18.003.0015-0 | VALVULA DE FECHAMENTO AUTOMATICO,PARA MICTORIO,ACABAMENTO CR | UN |  | 80.52
OMADO.FORNECIMENTO
13105 | VALVULA DE FECHAMENTO AUTOMATICO, P/MICTORIO, ACABAMENTO CRO | UN | 1 | 80.52 | 0 | 80.52
MADO
18.003.0015-A | VALVULA DE FECHAMENTO AUTOMATICO,PARA MICTORIO,ACABAMENTO CR | UN |  | 80.52
OMADO.FORNECIMENTO
13105 | VALVULA DE FECHAMENTO AUTOMATICO, P/MICTORIO, ACABAMENTO CRO | UN | 1 | 80.52 | 0 | 80.52
MADO
18.003.0020-0 | VALVULA DE FECHAMENTO AUTOMATICO,PARA CHUVEIRO DE AGUA FRIA | UN |  | 854.01
OU PRE-MISTURADA,ACABAMENTO CROMADO.FORNECIMENTO
13106 | VALVULA DE FECHAMENTO AUTOMATICO, PARA CHUVEIRO DE AGUA FRIA | UN | 1 | 854.01 | 0 | 854.01
OU PRE-MISTURADOR, ACABAMENTO CROMADO
18.003.0020-A | VALVULA DE FECHAMENTO AUTOMATICO,PARA CHUVEIRO DE AGUA FRIA | UN |  | 854.01
OU PRE-MISTURADA,ACABAMENTO CROMADO.FORNECIMENTO
13106 | VALVULA DE FECHAMENTO AUTOMATICO, PARA CHUVEIRO DE AGUA FRIA | UN | 1 | 854.01 | 0 | 854.01
OU PRE-MISTURADOR, ACABAMENTO CROMADO
18.004.0001-0 | BACIA TURCA,EM POLIESTER REFORCADO,COM FIBRA DE VIDRO,PISO A | UN |  | 1038.64
NTI-DERRAPANTE,COM MEDIDAS EM TORNO DE 51X71CM,COM ENTRADA D
E 40MM,E SAIDA DE 4",NA COR BRANCA.FORNECIMENTO
02938 | BACIA TURCA EM ABS,C/ENTRADA VERTICAL DE 40MM E SAIDA VERTIC | UN | 1 | 1038.64 | 0 | 1038.64
AL DE 4",COR BRANCA,C/PISO ANTIDERRAPANTE
18.004.0001-A | BACIA TURCA,EM POLIESTER REFORCADO,COM FIBRA DE VIDRO,PISO A | UN |  | 1038.64
NTI-DERRAPANTE,COM MEDIDAS EM TORNO DE 51X71CM,COM ENTRADA D
E 40MM,E SAIDA DE 4",NA COR BRANCA.FORNECIMENTO
02938 | BACIA TURCA EM ABS,C/ENTRADA VERTICAL DE 40MM E SAIDA VERTIC | UN | 1 | 1038.64 | 0 | 1038.64
AL DE 4",COR BRANCA,C/PISO ANTIDERRAPANTE
18.004.0005-0 | BACIA TURCA SINFONADO REFORCADO EM POLIESTER,COM FIBRA DE VI | UN |  | 1431.36
DRO,PISO ANTIDERRAPANTE,COM MEDIDAS EM TORNO DE 51X71CM,COM
MEDIDAS EM TORNO 40MM,E SAIDA DE 4",NA COR BRANCA.FORNECIMEN
TO
07073 | BACIA TURCA COM SIFAO EM POLIESTER REFORCADO C/FIBRA DE VIDR | UN | 1 | 1431.36 | 0 | 1431.36
O,C/ENT.VERT.40MM,SAIDA HORIZ.4",BRANCA,PISO ANTIDERRAPANTE
18.004.0005-A | BACIA TURCA SINFONADO REFORCADO EM POLIESTER,COM FIBRA DE VI | UN |  | 1431.36
DRO,PISO ANTIDERRAPANTE,COM MEDIDAS EM TORNO DE 51X71CM,COM
MEDIDAS EM TORNO 40MM,E SAIDA DE 4",NA COR BRANCA.FORNECIMEN
TO
07073 | BACIA TURCA COM SIFAO EM POLIESTER REFORCADO C/FIBRA DE VIDR | UN | 1 | 1431.36 | 0 | 1431.36
O,C/ENT.VERT.40MM,SAIDA HORIZ.4",BRANCA,PISO ANTIDERRAPANTE
18.005.0010-0 | SABONETEIRA EM PLASTICO ABS,PARA SABONETE LIQUIDO.FORNECIMEN | UN |  | 40.84
TO E COLOCACAO
01978 | MAO-DE-OBRA DE LADRILHEIRO, INCLUSIVE ENCARGOS SOCIAIS | H | 0.5 | 28.76 | 3 | 14.8114
13107 | SABONETEIRA PLASTICA ABS,P/SABONETE LIQUIDO | UN | 1 | 26.03 | 0 | 26.03
18.005.0010-A | SABONETEIRA EM PLASTICO ABS,PARA SABONETE LIQUIDO.FORNECIMEN | UN |  | 38.86
TO E COLOCACAO
13107 | SABONETEIRA PLASTICA ABS,P/SABONETE LIQUIDO | UN | 1 | 26.03 | 0 | 26.03
20087 | MAO-DE-OBRA DE LADRILHEIRO, INCLUSIVE ENCARGOS SOCIAIS DESON | H | 0.5 | 24.92 | 3 | 12.8338
ERADOS
18.005.0012-0 | PORTA-TOALHA DE PAPEL EM PLASTICO ABS.FORNECIMENTO E COLOCAC | UN |  | 44.34
AO
01978 | MAO-DE-OBRA DE LADRILHEIRO, INCLUSIVE ENCARGOS SOCIAIS | H | 0.5 | 28.76 | 3 | 14.8114
13108 | PORTA-TOALHA DE PAPEL,EM PLASTICO ABS | UN | 1 | 29.53 | 0 | 29.53
18.005.0012-A | PORTA-TOALHA DE PAPEL EM PLASTICO ABS.FORNECIMENTO E COLOCAC | UN |  | 42.36
AO
13108 | PORTA-TOALHA DE PAPEL,EM PLASTICO ABS | UN | 1 | 29.53 | 0 | 29.53
20087 | MAO-DE-OBRA DE LADRILHEIRO, INCLUSIVE ENCARGOS SOCIAIS DESON | H | 0.5 | 24.92 | 3 | 12.8338
ERADOS
18.005.0013-0 | PORTA PAPEL HIGIENICO EM PLASTICO ABS.FORNECIMENTRO E COLOCA | UN |  | 41.18
CAO
01978 | MAO-DE-OBRA DE LADRILHEIRO, INCLUSIVE ENCARGOS SOCIAIS | H | 0.5 | 28.76 | 3 | 14.8114
13109 | PORTA-PAPEL HIGIENICO,EM PLASTICO ABS | UN | 1 | 26.37 | 0 | 26.37
18.005.0013-A | PORTA PAPEL HIGIENICO EM PLASTICO ABS.FORNECIMENTRO E COLOCA | UN |  | 39.2
CAO
13109 | PORTA-PAPEL HIGIENICO,EM PLASTICO ABS | UN | 1 | 26.37 | 0 | 26.37
20087 | MAO-DE-OBRA DE LADRILHEIRO, INCLUSIVE ENCARGOS SOCIAIS DESON | H | 0.5 | 24.92 | 3 | 12.8338
ERADOS
18.005.0015-0 | ASSENTO SANITARIO DE PLASTICO,TIPO MEDIO LUXO.FORNECIMENTO E | UN |  | 92.36
COLOCACAO
01999 | MAO-DE-OBRA DE SERVENTE DA CONSTRUCAO CIVIL, INCLUSIVE ENCAR | H | 0.03 | 19.33 | 3 | 0.5973
GOS SOCIAIS
03927 | ASSENTO PLASTICO, PARA VASO SANITARIO, TIPO MEDIO LUXO | UN | 1 | 91.77 | 0 | 91.77
18.005.0015-A | ASSENTO SANITARIO DE PLASTICO,TIPO MEDIO LUXO.FORNECIMENTO E | UN |  | 92.28
COLOCACAO
03927 | ASSENTO PLASTICO, PARA VASO SANITARIO, TIPO MEDIO LUXO | UN | 1 | 91.77 | 0 | 91.77
20132 | MAO-DE-OBRA DE SERVENTE DA CONSTRUCAO CIVIL, INCLUSIVE ENCAR | H | 0.03 | 16.75 | 3 | 0.5176
GOS SOCIAIS DESONERADOS
18.005.0018-0 | ASSENTO SANITARIO PLASTICO,TIPO POPULAR.FORNECIMENTO E COLOC | UN |  | 22.92
ACAO
01999 | MAO-DE-OBRA DE SERVENTE DA CONSTRUCAO CIVIL, INCLUSIVE ENCAR | H | 0.03 | 19.33 | 3 | 0.5973
GOS SOCIAIS
03944 | ASSENTO PLASTICO, PARA VASO SANITARIO, TIPO POPULAR | UN | 1 | 22.33 | 0 | 22.33
18.005.0018-A | ASSENTO SANITARIO PLASTICO,TIPO POPULAR.FORNECIMENTO E COLOC | UN |  | 22.84
ACAO
03944 | ASSENTO PLASTICO, PARA VASO SANITARIO, TIPO POPULAR | UN | 1 | 22.33 | 0 | 22.33
20132 | MAO-DE-OBRA DE SERVENTE DA CONSTRUCAO CIVIL, INCLUSIVE ENCAR | H | 0.03 | 16.75 | 3 | 0.5176
GOS SOCIAIS DESONERADOS
18.005.0027-0 | ASSENTO SANITARIO DE PLASTICO,PARA VASO INFANTIL.FORNECIMENT | UN |  | 50.96
O E COLOCACAO
01999 | MAO-DE-OBRA DE SERVENTE DA CONSTRUCAO CIVIL, INCLUSIVE ENCAR | H | 0.03 | 19.33 | 3 | 0.5973
GOS SOCIAIS
02581 | ASSENTO PLASTICO, PARA VASO SANITARIO, TIPO INFANTIL | UN | 1 | 50.37 | 0 | 50.37
18.005.0027-A | ASSENTO SANITARIO DE PLASTICO,PARA VASO INFANTIL.FORNECIMENT | UN |  | 50.88
O E COLOCACAO
02581 | ASSENTO PLASTICO, PARA VASO SANITARIO, TIPO INFANTIL | UN | 1 | 50.37 | 0 | 50.37
20132 | MAO-DE-OBRA DE SERVENTE DA CONSTRUCAO CIVIL, INCLUSIVE ENCAR | H | 0.03 | 16.75 | 3 | 0.5176
GOS SOCIAIS DESONERADOS
18.005.0030-0 | ASSENTO ESPECIAL PARA VASO SANITARIO PARA PESSOAS COM NECESS | UN |  | 102.51
IDADES ESPECIFICAS.FORNECIMENTO E COLOCACAO
01999 | MAO-DE-OBRA DE SERVENTE DA CONSTRUCAO CIVIL, INCLUSIVE ENCAR | H | 0.17 | 19.33 | 3 | 3.3847
GOS SOCIAIS
13110 | ASSENTO ESPECIAL PARA VASO SANITARIO, PARA PESSOAS COM NECES | UN | 1 | 99.13 | 0 | 99.13
SIDADES ESPECIAIS
18.005.0030-A | ASSENTO ESPECIAL PARA VASO SANITARIO PARA PESSOAS COM NECESS | UN |  | 102.06
IDADES ESPECIFICAS.FORNECIMENTO E COLOCACAO
13110 | ASSENTO ESPECIAL PARA VASO SANITARIO, PARA PESSOAS COM NECES | UN | 1 | 99.13 | 0 | 99.13
SIDADES ESPECIAIS
20132 | MAO-DE-OBRA DE SERVENTE DA CONSTRUCAO CIVIL, INCLUSIVE ENCAR | H | 0.17 | 16.75 | 3 | 2.9329
GOS SOCIAIS DESONERADOS
18.005.0035-0 | ARMARIO DE BANHEIRO EM PLASTICO,LUXO,BRANCO,DE EMBUTIR,COM E | UN |  | 86.12
SPELHO.FORNECIMENTO E COLOCACAO
01968 | MAO-DE-OBRA DE PEDREIRO, INCLUSIVE ENCARGOS SOCIAIS | H | 0.3 | 26.73 | 3 | 8.2596
01999 | MAO-DE-OBRA DE SERVENTE DA CONSTRUCAO CIVIL, INCLUSIVE ENCAR | H | 0.3 | 19.33 | 3 | 5.973
GOS SOCIAIS
03928 | ARMARIO DE EMBUTIR, COM ESPELHO, PARA BANHEIRO | UN | 1 | 71.89 | 0 | 71.89
18.005.0035-A | ARMARIO DE BANHEIRO EM PLASTICO,LUXO,BRANCO,DE EMBUTIR,COM E | UN |  | 84.22
SPELHO.FORNECIMENTO E COLOCACAO
03928 | ARMARIO DE EMBUTIR, COM ESPELHO, PARA BANHEIRO | UN | 1 | 71.89 | 0 | 71.89
20115 | MAO-DE-OBRA DE PEDREIRO, INCLUSIVE ENCARGOS SOCIAIS DESONERA | H | 0.3 | 23.16 | 3 | 7.1564
DOS
20132 | MAO-DE-OBRA DE SERVENTE DA CONSTRUCAO CIVIL, INCLUSIVE ENCAR | H | 0.3 | 16.75 | 3 | 5.1758
GOS SOCIAIS DESONERADOS
18.006.0005-0 | LAVATORIO DE LOUCA BRANCA,TIPO POPULAR,SEM LADRAO,COM MEDIDA | UN |  | 73.82
S EM TORNO DE 47X35CM,INCLUSIVE ACESSORIOS DE FIXACAO.FORNEC
IMENTO
03900 | LAVATORIO LOUCA BRANCA, TIPO POPULAR, MED. EM TORNO DE (47X3 | UN | 1 | 61.56 | 0 | 61.56
5)CM
14789 | KIT DE ACESSORIOS PARA FIXACAO, COMPREENDENDO PARAFUSOS, BUC | UN | 1 | 12.26 | 0 | 12.26
HAS E ARRUELAS
18.006.0005-A | LAVATORIO DE LOUCA BRANCA,TIPO POPULAR,SEM LADRAO,COM MEDIDA | UN |  | 73.82
S EM TORNO DE 47X35CM,INCLUSIVE ACESSORIOS DE FIXACAO.FORNEC
IMENTO
03900 | LAVATORIO LOUCA BRANCA, TIPO POPULAR, MED. EM TORNO DE (47X3 | UN | 1 | 61.56 | 0 | 61.56
5)CM
14789 | KIT DE ACESSORIOS PARA FIXACAO, COMPREENDENDO PARAFUSOS, BUC | UN | 1 | 12.26 | 0 | 12.26
HAS E ARRUELAS
18.006.0007-0 | LAVATORIO DE LOUCA BRANCA,TIPO MEDIO LUXO,COM LADRAO E MEDID | UN |  | 100.04
AS EM TORNO DE 47X35CM,INCLUSIVE ACESSORIOS DE FIXACAO.FORNE
CIMENTO
03911 | LAVATORIO DE LOUCA BRANCA, TIPO MEDIO LUXO, MEDINDO EM TORNO | UN | 1 | 87.78 | 0 | 87.78
DE (47X35)CM
14789 | KIT DE ACESSORIOS PARA FIXACAO, COMPREENDENDO PARAFUSOS, BUC | UN | 1 | 12.26 | 0 | 12.26
HAS E ARRUELAS
18.006.0007-A | LAVATORIO DE LOUCA BRANCA,TIPO MEDIO LUXO,COM LADRAO E MEDID | UN |  | 100.04
AS EM TORNO DE 47X35CM,INCLUSIVE ACESSORIOS DE FIXACAO.FORNE
CIMENTO
03911 | LAVATORIO DE LOUCA BRANCA, TIPO MEDIO LUXO, MEDINDO EM TORNO | UN | 1 | 87.78 | 0 | 87.78
DE (47X35)CM
14789 | KIT DE ACESSORIOS PARA FIXACAO, COMPREENDENDO PARAFUSOS, BUC | UN | 1 | 12.26 | 0 | 12.26
HAS E ARRUELAS
18.006.0009-0 | LAVATORIO DE LOUCA BRANCA,TIPO MEDIO LUXO,COM LADRAO E MEDID | UN |  | 521.27
AS EM TORNO DE 55X45CM,INCLUSIVE ACESSORIOS DE FIXACAO.FORNE
CIMENTO
03903 | LAVATORIO DE LOUCA BRANCA, TIPO MEDIO LUXO, MED. EM TORNO DE | UN | 1 | 509.01 | 0 | 509.01
(55X45)CM
14789 | KIT DE ACESSORIOS PARA FIXACAO, COMPREENDENDO PARAFUSOS, BUC | UN | 1 | 12.26 | 0 | 12.26
HAS E ARRUELAS
18.006.0009-A | LAVATORIO DE LOUCA BRANCA,TIPO MEDIO LUXO,COM LADRAO E MEDID | UN |  | 521.27
AS EM TORNO DE 55X45CM,INCLUSIVE ACESSORIOS DE FIXACAO.FORNE
CIMENTO
03903 | LAVATORIO DE LOUCA BRANCA, TIPO MEDIO LUXO, MED. EM TORNO DE | UN | 1 | 509.01 | 0 | 509.01
(55X45)CM
14789 | KIT DE ACESSORIOS PARA FIXACAO, COMPREENDENDO PARAFUSOS, BUC | UN | 1 | 12.26 | 0 | 12.26
HAS E ARRUELAS
18.006.0014-0 | LAVATORIO DE LOUCA BRANCA,TIPO POPULAR,SEM LADRAO,COM MEDIDA | UN |  | 98.93
S EM TORNO DE 55X45CM,INCLUSIVE ACESSORIOS DE FIXACAO.FORNEC
IMENTO
05555 | LAVATORIO DE LOUCA BRANCA, TIPO POPULAR, MEDINDO EM TORNO DE | UN | 1 | 86.67 | 0 | 86.67
(55X45)CM
14789 | KIT DE ACESSORIOS PARA FIXACAO, COMPREENDENDO PARAFUSOS, BUC | UN | 1 | 12.26 | 0 | 12.26
HAS E ARRUELAS
18.006.0014-A | LAVATORIO DE LOUCA BRANCA,TIPO POPULAR,SEM LADRAO,COM MEDIDA | UN |  | 98.93
S EM TORNO DE 55X45CM,INCLUSIVE ACESSORIOS DE FIXACAO.FORNEC
IMENTO
05555 | LAVATORIO DE LOUCA BRANCA, TIPO POPULAR, MEDINDO EM TORNO DE | UN | 1 | 86.67 | 0 | 86.67
(55X45)CM
14789 | KIT DE ACESSORIOS PARA FIXACAO, COMPREENDENDO PARAFUSOS, BUC | UN | 1 | 12.26 | 0 | 12.26
HAS E ARRUELAS
18.006.0017-0 | VASO SANITARIO DE LOUCA BRANCA,CONVENCIONAL,TIPO POPULAR,COM | UN |  | 166.75
MEDIDAS EM TORNO DE 37X47X38CM,INCLUSIVE ACESSORIOS DE FIXA
CAO.FORNECIMENTO
07020 | BACIA SANITARIA DE LOUCA BRANCA, CONVENCIONAL, PADRAO POPULA | UN | 1 | 154.49 | 0 | 154.49
R
14789 | KIT DE ACESSORIOS PARA FIXACAO, COMPREENDENDO PARAFUSOS, BUC | UN | 1 | 12.26 | 0 | 12.26
HAS E ARRUELAS
18.006.0017-A | VASO SANITARIO DE LOUCA BRANCA,CONVENCIONAL,TIPO POPULAR,COM | UN |  | 166.75
MEDIDAS EM TORNO DE 37X47X38CM,INCLUSIVE ACESSORIOS DE FIXA
CAO.FORNECIMENTO
07020 | BACIA SANITARIA DE LOUCA BRANCA, CONVENCIONAL, PADRAO POPULA | UN | 1 | 154.49 | 0 | 154.49
R
14789 | KIT DE ACESSORIOS PARA FIXACAO, COMPREENDENDO PARAFUSOS, BUC | UN | 1 | 12.26 | 0 | 12.26
HAS E ARRUELAS
18.006.0020-0 | VASO SANITARIO DE LOUCA BRANCA,INFANTIL,INCLUSIVE ACESSORIOS | UN |  | 231.13
DE FIXACAO.FORNECIMENTO
02580 | VASO SANITARIO INFANTIL DE LOUCA BRANCA | UN | 1 | 217.06 | 0 | 217.06
05953 | BOLSA DE LIGACAO PARA VASO SANITARIO | UN | 1 | 1.81 | 0 | 1.81
14789 | KIT DE ACESSORIOS PARA FIXACAO, COMPREENDENDO PARAFUSOS, BUC | UN | 1 | 12.26 | 0 | 12.26
HAS E ARRUELAS
18.006.0020-A | VASO SANITARIO DE LOUCA BRANCA,INFANTIL,INCLUSIVE ACESSORIOS | UN |  | 231.13
DE FIXACAO.FORNECIMENTO
02580 | VASO SANITARIO INFANTIL DE LOUCA BRANCA | UN | 1 | 217.06 | 0 | 217.06
05953 | BOLSA DE LIGACAO PARA VASO SANITARIO | UN | 1 | 1.81 | 0 | 1.81
14789 | KIT DE ACESSORIOS PARA FIXACAO, COMPREENDENDO PARAFUSOS, BUC | UN | 1 | 12.26 | 0 | 12.26
HAS E ARRUELAS
18.006.0023-0 | LAVATORIO DE SOBREPOR DE LOUCA BRANCA,TIPO MEDIO LUXO,SEM LA | UN |  | 472.77
DRAO,COM MEDIDAS EM TORNO DE 53X43CM.FORNECIMENTO
03905 | LAVATORIO DE LOUCA BRANCA, DE SOBREPOR, MED. EM TORNO DE (53 | UN | 1 | 472.77 | 0 | 472.77
X43)CM, SEM LADRAO
18.006.0023-A | LAVATORIO DE SOBREPOR DE LOUCA BRANCA,TIPO MEDIO LUXO,SEM LA | UN |  | 472.77
DRAO,COM MEDIDAS EM TORNO DE 53X43CM.FORNECIMENTO
03905 | LAVATORIO DE LOUCA BRANCA, DE SOBREPOR, MED. EM TORNO DE (53 | UN | 1 | 472.77 | 0 | 472.77
X43)CM, SEM LADRAO
18.006.0024-0 | LAVATORIO DE SOBREPOR DE LOUCA BRANCA,TIPO MEDIO LUXO,COM LA | UN |  | 201.6
DRAO,COM MEDIDAS EM TORNO DE 53X43CM.FORNECIMENTO
03906 | LAVATORIO DE LOUCA BRANCA, DE SOBREPOR, MED. EM TORNO DE (53 | UN | 1 | 201.6 | 0 | 201.6
X43)CM, COM LADRAO
18.006.0024-A | LAVATORIO DE SOBREPOR DE LOUCA BRANCA,TIPO MEDIO LUXO,COM LA | UN |  | 201.6
DRAO,COM MEDIDAS EM TORNO DE 53X43CM.FORNECIMENTO
03906 | LAVATORIO DE LOUCA BRANCA, DE SOBREPOR, MED. EM TORNO DE (53 | UN | 1 | 201.6 | 0 | 201.6
X43)CM, COM LADRAO
18.006.0025-0 | LAVATORIO DE LOUCA BRANCA,DE EMBUTIR(CUBA),TIPO MEDIO LUXO,S | UN |  | 47.32
EM LADRAO,COM MEDIDAS EM TORNO DE 52X39CM.FORNECIMENTO
03909 | CUBA DE LOUCA BRANCA, DE EMBUTIR, TIPO MEDIO LUXO, COM MEDID | UN | 1 | 47.32 | 0 | 47.32
AS EM TORNO DE (52X39)CM, SEM LADRAO
18.006.0025-A | LAVATORIO DE LOUCA BRANCA,DE EMBUTIR(CUBA),TIPO MEDIO LUXO,S | UN |  | 47.32
EM LADRAO,COM MEDIDAS EM TORNO DE 52X39CM.FORNECIMENTO
03909 | CUBA DE LOUCA BRANCA, DE EMBUTIR, TIPO MEDIO LUXO, COM MEDID | UN | 1 | 47.32 | 0 | 47.32
AS EM TORNO DE (52X39)CM, SEM LADRAO
18.006.0026-0 | LAVATORIO DE LOUCA BRANCA,DE EMBUTIR(CUBA),TIPO MEDIO LUXO,C | UN |  | 99.81
OM LADRAO,COM MEDIDAS EM TORNO DE 52X39CM.FORNECIMENTO
03910 | CUBA DE LOUCA BRANCA, DE EMBUTIR, TIPO MEDIO LUXO, COM MEDID | UN | 1 | 99.81 | 0 | 99.81
AS EM TORNO DE (52X39)CM, COM LADRAO
18.006.0026-A | LAVATORIO DE LOUCA BRANCA,DE EMBUTIR(CUBA),TIPO MEDIO LUXO,C | UN |  | 99.81
OM LADRAO,COM MEDIDAS EM TORNO DE 52X39CM.FORNECIMENTO
03910 | CUBA DE LOUCA BRANCA, DE EMBUTIR, TIPO MEDIO LUXO, COM MEDID | UN | 1 | 99.81 | 0 | 99.81
AS EM TORNO DE (52X39)CM, COM LADRAO
18.006.0028-0 | TANQUE DE LOUCA BRANCA,COM COLUNA E MEDIDAS EM TORNO DE 56X4 | UN |  | 323.53
8CM,INCLUSIVE ACESSORIOS DE FIXACAO.FORNECIMENTO
03912 | TANQUE DE LOUCA BRANCA, 18 LITROS | UN | 1 | 230.92 | 0 | 230.92
03913 | COLUNA DE LOUCA BRANCA, PARA TANQUE | UN | 1 | 68.09 | 0 | 68.09
14789 | KIT DE ACESSORIOS PARA FIXACAO, COMPREENDENDO PARAFUSOS, BUC | UN | 2 | 12.26 | 0 | 24.52
HAS E ARRUELAS
18.006.0028-A | TANQUE DE LOUCA BRANCA,COM COLUNA E MEDIDAS EM TORNO DE 56X4 | UN |  | 323.53
8CM,INCLUSIVE ACESSORIOS DE FIXACAO.FORNECIMENTO
03912 | TANQUE DE LOUCA BRANCA, 18 LITROS | UN | 1 | 230.92 | 0 | 230.92
03913 | COLUNA DE LOUCA BRANCA, PARA TANQUE | UN | 1 | 68.09 | 0 | 68.09
14789 | KIT DE ACESSORIOS PARA FIXACAO, COMPREENDENDO PARAFUSOS, BUC | UN | 2 | 12.26 | 0 | 24.52
HAS E ARRUELAS
18.006.0033-0 | TANQUE DE LOUCA BRANCA,COM COLUNA E MEDIDAS EM TORNO DE 60X5 | UN |  | 417.72
6CM,INCLUSIVE ACESSORIOS DE FIXACACAO.FORNECIMENTO
03913 | COLUNA DE LOUCA BRANCA, PARA TANQUE | UN | 1 | 68.09 | 0 | 68.09
03916 | TANQUE DE LOUCA BRANCA, 22 LITROS | UN | 1 | 325.11 | 0 | 325.11
14789 | KIT DE ACESSORIOS PARA FIXACAO, COMPREENDENDO PARAFUSOS, BUC | UN | 2 | 12.26 | 0 | 24.52
HAS E ARRUELAS
18.006.0033-A | TANQUE DE LOUCA BRANCA,COM COLUNA E MEDIDAS EM TORNO DE 60X5 | UN |  | 417.72
6CM,INCLUSIVE ACESSORIOS DE FIXACACAO.FORNECIMENTO
03913 | COLUNA DE LOUCA BRANCA, PARA TANQUE | UN | 1 | 68.09 | 0 | 68.09
03916 | TANQUE DE LOUCA BRANCA, 22 LITROS | UN | 1 | 325.11 | 0 | 325.11
14789 | KIT DE ACESSORIOS PARA FIXACAO, COMPREENDENDO PARAFUSOS, BUC | UN | 2 | 12.26 | 0 | 24.52
HAS E ARRUELAS
18.006.0037-0 | MICTORIO DE LOUCA BRANCA,COM SIFAO INTEGRADO E MEDIDAS EM TO | UN |  | 220.91
RNO DE 33X28X53CM,INCLUSIVE ACESSORIOS DE FIXACAO.FORNECIMEN
TO
03922 | MICTORIO DE LOUCA BRANCA, COM SIFAO INTEGRADO E MEDIDAS EM T | UN | 1 | 208.65 | 0 | 208.65
ORNO DE (33X28X53)CM
14789 | KIT DE ACESSORIOS PARA FIXACAO, COMPREENDENDO PARAFUSOS, BUC | UN | 1 | 12.26 | 0 | 12.26
HAS E ARRUELAS
18.006.0037-A | MICTORIO DE LOUCA BRANCA,COM SIFAO INTEGRADO E MEDIDAS EM TO | UN |  | 220.91
RNO DE 33X28X53CM,INCLUSIVE ACESSORIOS DE FIXACAO.FORNECIMEN
TO
03922 | MICTORIO DE LOUCA BRANCA, COM SIFAO INTEGRADO E MEDIDAS EM T | UN | 1 | 208.65 | 0 | 208.65
ORNO DE (33X28X53)CM
14789 | KIT DE ACESSORIOS PARA FIXACAO, COMPREENDENDO PARAFUSOS, BUC | UN | 1 | 12.26 | 0 | 12.26
HAS E ARRUELAS
18.006.0040-0 | SABONETEIRA,DE SOBREPOR,EM METAL CROMADO.FORNECIMENTO E COLO | UN |  | 26.14
CACAO
01978 | MAO-DE-OBRA DE LADRILHEIRO, INCLUSIVE ENCARGOS SOCIAIS | H | 0.5 | 28.76 | 3 | 14.8114
07894 | SABONETEIRA, DE SOBREPOR, EM METAL CROMADO | UN | 1 | 11.33 | 0 | 11.33
18.006.0040-A | SABONETEIRA,DE SOBREPOR,EM METAL CROMADO.FORNECIMENTO E COLO | UN |  | 24.16
CACAO
07894 | SABONETEIRA, DE SOBREPOR, EM METAL CROMADO | UN | 1 | 11.33 | 0 | 11.33
20087 | MAO-DE-OBRA DE LADRILHEIRO, INCLUSIVE ENCARGOS SOCIAIS DESON | H | 0.5 | 24.92 | 3 | 12.8338
ERADOS
18.006.0043-0 | SABONETEIRA DE PAREDE COM BASE METALICA E CUPULA DE VIDRO GI | UN |  | 48.75
RATORIA,PARA SABONETE LIQUIDO.FORNECIMENTO E COLOCACAO
01978 | MAO-DE-OBRA DE LADRILHEIRO, INCLUSIVE ENCARGOS SOCIAIS | H | 0.5 | 28.76 | 3 | 14.8114
13115 | SABONETEIRA DE PAREDE,C/BASE METALICA E CUPULA DE VIDRO GIRA | UN | 1 | 33.94 | 0 | 33.94
TORIA, PARA SABONETE LIQUIDO
18.006.0043-A | SABONETEIRA DE PAREDE COM BASE METALICA E CUPULA DE VIDRO GI | UN |  | 46.77
RATORIA,PARA SABONETE LIQUIDO.FORNECIMENTO E COLOCACAO
13115 | SABONETEIRA DE PAREDE,C/BASE METALICA E CUPULA DE VIDRO GIRA | UN | 1 | 33.94 | 0 | 33.94
TORIA, PARA SABONETE LIQUIDO
20087 | MAO-DE-OBRA DE LADRILHEIRO, INCLUSIVE ENCARGOS SOCIAIS DESON | H | 0.5 | 24.92 | 3 | 12.8338
ERADOS
18.006.0050-0 | PAPELEIRA,SEM PROTETOR,DE SOBREPOR,EM METAL CROMADO.FORNECIM | UN |  | 30.76
ENTO E COLOCACAO
01978 | MAO-DE-OBRA DE LADRILHEIRO, INCLUSIVE ENCARGOS SOCIAIS | H | 0.5 | 28.76 | 3 | 14.8114
07895 | PAPELEIRA, SEM PROTETOR, DE SOBREPOR, EM METAL CROMADO | UN | 1 | 15.95 | 0 | 15.95
18.006.0050-A | PAPELEIRA,SEM PROTETOR,DE SOBREPOR,EM METAL CROMADO.FORNECIM | UN |  | 28.78
ENTO E COLOCACAO
07895 | PAPELEIRA, SEM PROTETOR, DE SOBREPOR, EM METAL CROMADO | UN | 1 | 15.95 | 0 | 15.95
20087 | MAO-DE-OBRA DE LADRILHEIRO, INCLUSIVE ENCARGOS SOCIAIS DESON | H | 0.5 | 24.92 | 3 | 12.8338
ERADOS
18.006.0052-0 | CABIDE DUPLO,DE SOBREPOR,EM METAL CROMADO.FORNECIMENTO E COL | UN |  | 23.98
OCACAO
01978 | MAO-DE-OBRA DE LADRILHEIRO, INCLUSIVE ENCARGOS SOCIAIS | H | 0.5 | 28.76 | 3 | 14.8114
07893 | CABIDE DUPLO, DE SOBREPOR, EM METAL CROMADO | UN | 1 | 9.17 | 0 | 9.17
18.006.0052-A | CABIDE DUPLO,DE SOBREPOR,EM METAL CROMADO.FORNECIMENTO E COL | UN |  | 22
OCACAO
07893 | CABIDE DUPLO, DE SOBREPOR, EM METAL CROMADO | UN | 1 | 9.17 | 0 | 9.17
20087 | MAO-DE-OBRA DE LADRILHEIRO, INCLUSIVE ENCARGOS SOCIAIS DESON | H | 0.5 | 24.92 | 3 | 12.8338
ERADOS
18.006.0054-0 | CABIDE SIMPLES,DE SOBREPOR,EM METAL CROMADO.FORNECIMENTO E C | UN |  | 19.54
OLOCACAO
01978 | MAO-DE-OBRA DE LADRILHEIRO, INCLUSIVE ENCARGOS SOCIAIS | H | 0.5 | 28.76 | 3 | 14.8114
07892 | CABIDE SIMPLES, DE SOBREPOR, EM METAL CROMADO | UN | 1 | 4.73 | 0 | 4.73
18.006.0054-A | CABIDE SIMPLES,DE SOBREPOR,EM METAL CROMADO.FORNECIMENTO E C | UN |  | 17.56
OLOCACAO
07892 | CABIDE SIMPLES, DE SOBREPOR, EM METAL CROMADO | UN | 1 | 4.73 | 0 | 4.73
20087 | MAO-DE-OBRA DE LADRILHEIRO, INCLUSIVE ENCARGOS SOCIAIS DESON | H | 0.5 | 24.92 | 3 | 12.8338
ERADOS
18.006.0056-0 | PORTA TOALHA RETO,EM METAL CROMADO(50CM).FORNECIMENTO E COLO | UN |  | 84.91
CACAO
01978 | MAO-DE-OBRA DE LADRILHEIRO, INCLUSIVE ENCARGOS SOCIAIS | H | 1 | 28.76 | 3 | 29.6228
07896 | PORTA TOALHA RETO, DE SOBREPOR, EM METAL CROMADO | UN | 1 | 55.29 | 0 | 55.29
18.006.0056-A | PORTA TOALHA RETO,EM METAL CROMADO(50CM).FORNECIMENTO E COLO | UN |  | 80.95
CACAO
07896 | PORTA TOALHA RETO, DE SOBREPOR, EM METAL CROMADO | UN | 1 | 55.29 | 0 | 55.29
20087 | MAO-DE-OBRA DE LADRILHEIRO, INCLUSIVE ENCARGOS SOCIAIS DESON | H | 1 | 24.92 | 3 | 25.6676
ERADOS
18.007.0039-0 | CHUVEIRO ESTAMPADO,ARTICULADO,COM BRACO DE 1/2".FORNECIMENTO | UN |  | 46.14
03931 | CHUVEIRO ESTAMPADO, ARTICULADO, CROMADO, COM BRACO DE 1/2" | UN | 1 | 46.14 | 0 | 46.14
18.007.0039-A | CHUVEIRO ESTAMPADO,ARTICULADO,COM BRACO DE 1/2".FORNECIMENTO | UN |  | 46.14
03931 | CHUVEIRO ESTAMPADO, ARTICULADO, CROMADO, COM BRACO DE 1/2" | UN | 1 | 46.14 | 0 | 46.14
18.007.0041-0 | CHUVEIRO ESTAMPADO,ARTICULADO,TIPO LUXO,COM BRACO DE 1/2".FO | UN |  | 89.41
RNECIMENTO
03932 | CHUVEIRO LUXO, ARTICULADO, CROMADO, COM BRACO DE 1/2" | UN | 1 | 89.41 | 0 | 89.41
18.007.0041-A | CHUVEIRO ESTAMPADO,ARTICULADO,TIPO LUXO,COM BRACO DE 1/2".FO | UN |  | 89.41
RNECIMENTO
03932 | CHUVEIRO LUXO, ARTICULADO, CROMADO, COM BRACO DE 1/2" | UN | 1 | 89.41 | 0 | 89.41
18.007.0042-0 | BRACO EM ALUMINIO DE 1/2",PARA CHUVEIRO ELETRICO.FORNECIMENT | UN |  | 6.39
O
02983 | BRACO EM ALUMINIO, DE 1/2", PARA CHUVEIRO ELETRICO | UN | 1 | 6.39 | 0 | 6.39
18.007.0042-A | BRACO EM ALUMINIO DE 1/2",PARA CHUVEIRO ELETRICO.FORNECIMENT | UN |  | 6.39
O
02983 | BRACO EM ALUMINIO, DE 1/2", PARA CHUVEIRO ELETRICO | UN | 1 | 6.39 | 0 | 6.39
18.007.0043-0 | CHUVEIRO PLASTICO,BRANCO,INCLUSIVE BRACO.FORNECIMENTO | UN |  | 8.57
02648 | CHUVEIRO DE PLASTICO BRANCO COMPLETO | UN | 1 | 8.57 | 0 | 8.57
18.007.0043-A | CHUVEIRO PLASTICO,BRANCO,INCLUSIVE BRACO.FORNECIMENTO | UN |  | 8.57
02648 | CHUVEIRO DE PLASTICO BRANCO COMPLETO | UN | 1 | 8.57 | 0 | 8.57
18.007.0045-0 | CHUVEIRO ELETRICO,EM METAL CROMADO,DE 110/220V.FORNECIMENTO | UN |  | 224.95
02585 | CHUVEIRO ELETRICO, EM METAL CROMADO, DE 110/220V | UN | 1 | 224.95 | 0 | 224.95
18.007.0045-A | CHUVEIRO ELETRICO,EM METAL CROMADO,DE 110/220V.FORNECIMENTO | UN |  | 224.95
02585 | CHUVEIRO ELETRICO, EM METAL CROMADO, DE 110/220V | UN | 1 | 224.95 | 0 | 224.95
18.007.0049-0 | CHUVEIRO ELETRICO,EM PLASTICO,DE 110/220V.FORNECIMENTO | UN |  | 41.1
05402 | CHUVEIRO ELETRICO, SENDO O CHUVEIRO EM PLASTICO, DE 110/220V | UN | 1 | 41.1 | 0 | 41.1
18.007.0049-A | CHUVEIRO ELETRICO,EM PLASTICO,DE 110/220V.FORNECIMENTO | UN |  | 41.1
05402 | CHUVEIRO ELETRICO, SENDO O CHUVEIRO EM PLASTICO, DE 110/220V | UN | 1 | 41.1 | 0 | 41.1
18.007.0051-0 | DUCHINHA MANUAL,COM REGISTRO DE PRESSAO 1/2" CROMADO,RABICHO | UN |  | 38.01
CROMADO,SUPORTE BRANCO,PISTOLA BRANCA,BUCHAS E PARAFUSOS PA
RA FIXACAO.FORNECIMENTO
02988 | DUCHINHA MANUAL, COM MANGUEIRA CROMADA DE 1/2" | UN | 1 | 38.01 | 0 | 38.01
18.007.0051-A | DUCHINHA MANUAL,COM REGISTRO DE PRESSAO 1/2" CROMADO,RABICHO | UN |  | 38.01
CROMADO,SUPORTE BRANCO,PISTOLA BRANCA,BUCHAS E PARAFUSOS PA
RA FIXACAO.FORNECIMENTO
02988 | DUCHINHA MANUAL, COM MANGUEIRA CROMADA DE 1/2" | UN | 1 | 38.01 | 0 | 38.01
18.007.0060-0 | CHUVEIRO ESTAMPADO,ARTICULADO,COM BRACO DE 1/2" E 1 REGISTRO | UN |  | 91.67
DE PRESSAO 1416,DE 1/2",COM CANOPLA E VOLANTE EM METAL CROM
ADO.FORNECIMENTO
02571 | REGISTRO DE PRESSAO CROMADO, DE 1/2" | UN | 1 | 45.53 | 0 | 45.53
03931 | CHUVEIRO ESTAMPADO, ARTICULADO, CROMADO, COM BRACO DE 1/2" | UN | 1 | 46.14 | 0 | 46.14
18.007.0060-A | CHUVEIRO ESTAMPADO,ARTICULADO,COM BRACO DE 1/2" E 1 REGISTRO | UN |  | 91.67
DE PRESSAO 1416,DE 1/2",COM CANOPLA E VOLANTE EM METAL CROM
ADO.FORNECIMENTO
02571 | REGISTRO DE PRESSAO CROMADO, DE 1/2" | UN | 1 | 45.53 | 0 | 45.53
03931 | CHUVEIRO ESTAMPADO, ARTICULADO, CROMADO, COM BRACO DE 1/2" | UN | 1 | 46.14 | 0 | 46.14
18.007.0065-0 | CHUVEIRO DE LUXO,ARTICULADO,COM BRACO DE 1/2" E 2 REGISTROS | UN |  | 180.47
DE PRESSAO 1416,DE 1/2",COM CANOPLA E VOLANTE EM METAL CROMA
DO.FORNECIMENTO
02571 | REGISTRO DE PRESSAO CROMADO, DE 1/2" | UN | 2 | 45.53 | 0 | 91.06
03932 | CHUVEIRO LUXO, ARTICULADO, CROMADO, COM BRACO DE 1/2" | UN | 1 | 89.41 | 0 | 89.41
18.007.0065-A | CHUVEIRO DE LUXO,ARTICULADO,COM BRACO DE 1/2" E 2 REGISTROS | UN |  | 180.47
DE PRESSAO 1416,DE 1/2",COM CANOPLA E VOLANTE EM METAL CROMA
DO.FORNECIMENTO
02571 | REGISTRO DE PRESSAO CROMADO, DE 1/2" | UN | 2 | 45.53 | 0 | 91.06
03932 | CHUVEIRO LUXO, ARTICULADO, CROMADO, COM BRACO DE 1/2" | UN | 1 | 89.41 | 0 | 89.41
18.007.0070-0 | CHUVEIRO DE PLASTICO,BRANCO,COM BRACO DE 1/2" E 1 REGISTRO D | UN |  | 54.1
E PRESSAO 1416,DE 1/2",COM CANOPLA E VOLANTE EM METAL CROMAD
O.FORNECIMENTO
02571 | REGISTRO DE PRESSAO CROMADO, DE 1/2" | UN | 1 | 45.53 | 0 | 45.53
02648 | CHUVEIRO DE PLASTICO BRANCO COMPLETO | UN | 1 | 8.57 | 0 | 8.57
18.007.0070-A | CHUVEIRO DE PLASTICO,BRANCO,COM BRACO DE 1/2" E 1 REGISTRO D | UN |  | 54.1
E PRESSAO 1416,DE 1/2",COM CANOPLA E VOLANTE EM METAL CROMAD
O.FORNECIMENTO
02571 | REGISTRO DE PRESSAO CROMADO, DE 1/2" | UN | 1 | 45.53 | 0 | 45.53
02648 | CHUVEIRO DE PLASTICO BRANCO COMPLETO | UN | 1 | 8.57 | 0 | 8.57
18.007.0075-0 | CHUVEIRO ELETRICO,EM METAL CROMADO,EM 110/220V,COM BRACO CRO | UN |  | 269.35
MADO DE 1/2" E 1 REGISTRO DE PRESSAO 1416 DE 3/4",COM CANOPL
A E VOLANTE EM METAL CROMADO.FORNECIMENTO
02585 | CHUVEIRO ELETRICO, EM METAL CROMADO, DE 110/220V | UN | 1 | 224.95 | 0 | 224.95
02586 | REGISTRO DE PRESSAO, DE 3/4" | UN | 1 | 38.01 | 0 | 38.01
02983 | BRACO EM ALUMINIO, DE 1/2", PARA CHUVEIRO ELETRICO | UN | 1 | 6.39 | 0 | 6.39
18.007.0075-A | CHUVEIRO ELETRICO,EM METAL CROMADO,EM 110/220V,COM BRACO CRO | UN |  | 269.35
MADO DE 1/2" E 1 REGISTRO DE PRESSAO 1416 DE 3/4",COM CANOPL
A E VOLANTE EM METAL CROMADO.FORNECIMENTO
02585 | CHUVEIRO ELETRICO, EM METAL CROMADO, DE 110/220V | UN | 1 | 224.95 | 0 | 224.95
02586 | REGISTRO DE PRESSAO, DE 3/4" | UN | 1 | 38.01 | 0 | 38.01
02983 | BRACO EM ALUMINIO, DE 1/2", PARA CHUVEIRO ELETRICO | UN | 1 | 6.39 | 0 | 6.39
18.007.0080-0 | CHUVEIRO ELETRICO EM PLASTICO,EM 110/220V,COM BRACO CROMADO | UN |  | 85.5
DE 1/2" E 1 REGISTRO DE PRESSAO 1416 DE 3/4",COM CANOPLA E V
OLANTE EM METAL CROMADO.FORNECIMENTO
02586 | REGISTRO DE PRESSAO, DE 3/4" | UN | 1 | 38.01 | 0 | 38.01
02983 | BRACO EM ALUMINIO, DE 1/2", PARA CHUVEIRO ELETRICO | UN | 1 | 6.39 | 0 | 6.39
05402 | CHUVEIRO ELETRICO, SENDO O CHUVEIRO EM PLASTICO, DE 110/220V | UN | 1 | 41.1 | 0 | 41.1
18.007.0080-A | CHUVEIRO ELETRICO EM PLASTICO,EM 110/220V,COM BRACO CROMADO | UN |  | 85.5
DE 1/2" E 1 REGISTRO DE PRESSAO 1416 DE 3/4",COM CANOPLA E V
OLANTE EM METAL CROMADO.FORNECIMENTO
02586 | REGISTRO DE PRESSAO, DE 3/4" | UN | 1 | 38.01 | 0 | 38.01
02983 | BRACO EM ALUMINIO, DE 1/2", PARA CHUVEIRO ELETRICO | UN | 1 | 6.39 | 0 | 6.39
05402 | CHUVEIRO ELETRICO, SENDO O CHUVEIRO EM PLASTICO, DE 110/220V | UN | 1 | 41.1 | 0 | 41.1
18.007.0090-0 | CHUVEIRO COM DESVIADOR E DUCHA MANUAL,CROMADO,PARA PESSOAS C | UN |  | 205.9
OM NECESSIDADES ESPECIFICAS.FORNECIMENTO
14525 | CHUVEIRO CROMADO, COM DESVIADOR E DUCHA MANUAL | UN | 1 | 205.9 | 0 | 205.9
18.007.0090-A | CHUVEIRO COM DESVIADOR E DUCHA MANUAL,CROMADO,PARA PESSOAS C | UN |  | 205.9
OM NECESSIDADES ESPECIFICAS.FORNECIMENTO
14525 | CHUVEIRO CROMADO, COM DESVIADOR E DUCHA MANUAL | UN | 1 | 205.9 | 0 | 205.9
18.008.0005-0 | TORNEIRA DE PLASTICO PARA LAVATORIO,DE 1/2".FORNECIMENTO | UN |  | 9.77
07014 | TORNEIRA DE PLASTICO, PARA LAVATORIO, DE 1/2" | UN | 1 | 9.77 | 0 | 9.77
18.008.0005-A | TORNEIRA DE PLASTICO PARA LAVATORIO,DE 1/2".FORNECIMENTO | UN |  | 9.77
07014 | TORNEIRA DE PLASTICO, PARA LAVATORIO, DE 1/2" | UN | 1 | 9.77 | 0 | 9.77
18.008.0007-0 | TORNEIRA DE PLASTICO PARA PIA,DE 1/2".FORNECIMENTO | UN |  | 8.03
07015 | TORNEIRA DE PLASTICO, PARA PIA, DE 1/2" | UN | 1 | 8.03 | 0 | 8.03
18.008.0007-A | TORNEIRA DE PLASTICO PARA PIA,DE 1/2".FORNECIMENTO | UN |  | 8.03
07015 | TORNEIRA DE PLASTICO, PARA PIA, DE 1/2" | UN | 1 | 8.03 | 0 | 8.03
18.009.0058-0 | TORNEIRA PARA PIA OU TANQUE,1158 OU SIMILAR DE 1/2"X18CM APR | UN |  | 60.76
OXIMADAMENTE,EM METAL CROMADO.FORNECIMENTO
02394 | TORNEIRA PARA PIA OU TANQUE 1158 OU SIMILAR, DE APROXIMADAME | UN | 1 | 60.76 | 0 | 60.76
NTE 1/2"X18CM, EM METAL CROMADO
18.009.0058-A | TORNEIRA PARA PIA OU TANQUE,1158 OU SIMILAR DE 1/2"X18CM APR | UN |  | 60.76
OXIMADAMENTE,EM METAL CROMADO.FORNECIMENTO
02394 | TORNEIRA PARA PIA OU TANQUE 1158 OU SIMILAR, DE APROXIMADAME | UN | 1 | 60.76 | 0 | 60.76
NTE 1/2"X18CM, EM METAL CROMADO
18.009.0060-0 | TORNEIRA PARA PIA,TIPO PAREDE,COM AREJADOR,1157 OU SIMILAR D | UN |  | 152.86
E 1/2" X 21CM APROXIMADAMENTE,EM METAL CROMADO.FORNECIMENTO
03937 | TORNEIRA PARA PIA, TIPO PAREDE, COM AREJADOR, 1157 OU SIMILA | UN | 1 | 152.86 | 0 | 152.86
R, DE APROXIMADAMENTE 1/2"X21CM, EM METAL CROMADO
18.009.0060-A | TORNEIRA PARA PIA,TIPO PAREDE,COM AREJADOR,1157 OU SIMILAR D | UN |  | 152.86
E 1/2" X 21CM APROXIMADAMENTE,EM METAL CROMADO.FORNECIMENTO
03937 | TORNEIRA PARA PIA, TIPO PAREDE, COM AREJADOR, 1157 OU SIMILA | UN | 1 | 152.86 | 0 | 152.86
R, DE APROXIMADAMENTE 1/2"X21CM, EM METAL CROMADO
18.009.0065-0 | TORNEIRA PARA PIA,COM AREJADOR,TUBO MOVEL,TIPO PAREDE,1168 O | UN |  | 70.53
U SIMILAR,DE 1/2"X22CM APROXIMADAMENTE,EM METAL CROMADO.FORN
ECIMENTO
03941 | TORNEIRA PARA PIA, TIPO PAREDE, COM AREJADOR, TUBO MOVEL, 11 | UN | 1 | 70.53 | 0 | 70.53
68 OU SIMILAR, DE APROXIMADAMENTE 1/2"X22CM, METAL CROMADO
18.009.0065-A | TORNEIRA PARA PIA,COM AREJADOR,TUBO MOVEL,TIPO PAREDE,1168 O | UN |  | 70.53
U SIMILAR,DE 1/2"X22CM APROXIMADAMENTE,EM METAL CROMADO.FORN
ECIMENTO
03941 | TORNEIRA PARA PIA, TIPO PAREDE, COM AREJADOR, TUBO MOVEL, 11 | UN | 1 | 70.53 | 0 | 70.53
68 OU SIMILAR, DE APROXIMADAMENTE 1/2"X22CM, METAL CROMADO
18.009.0066-0 | TORNEIRA PARA PIA,COM AREJADOR,TUBO MOVEL,TIPO BANCA,1167 OU | UN |  | 76.42
SIMILAR DE 1/2"X17CM APROXIMADAMENTE,EM METAL CROMADO.FORNE
CIMENTO
07016 | TORNEIRA PARA PIA, TIPO BANCA, COM AREJADOR, TUBO MOVEL, 116 | UN | 1 | 76.42 | 0 | 76.42
7 OU SIMILAR, DE APROXIMADAMENTE 1/2"X17CM, METAL CROMADO
18.009.0066-A | TORNEIRA PARA PIA,COM AREJADOR,TUBO MOVEL,TIPO BANCA,1167 OU | UN |  | 76.42
SIMILAR DE 1/2"X17CM APROXIMADAMENTE,EM METAL CROMADO.FORNE
CIMENTO
07016 | TORNEIRA PARA PIA, TIPO BANCA, COM AREJADOR, TUBO MOVEL, 116 | UN | 1 | 76.42 | 0 | 76.42
7 OU SIMILAR, DE APROXIMADAMENTE 1/2"X17CM, METAL CROMADO
18.009.0070-0 | TORNEIRA HOSPITALAR,ACIONADA POR ALAVANCA,TIPO PAREDE,DE 1/2 | UN |  | 91.81
"X28CM APROXIMADAMENTE,EM METAL CROMADO.FORNECIMENTO
07333 | TORNEIRA HOSPITALAR, ACIONADA POR ALAVANCA, TIPO PAREDE, EM | UN | 1 | 91.81 | 0 | 91.81
METAL CROMADO, DE APROX. 1/2"X28CM
18.009.0070-A | TORNEIRA HOSPITALAR,ACIONADA POR ALAVANCA,TIPO PAREDE,DE 1/2 | UN |  | 91.81
"X28CM APROXIMADAMENTE,EM METAL CROMADO.FORNECIMENTO
07333 | TORNEIRA HOSPITALAR, ACIONADA POR ALAVANCA, TIPO PAREDE, EM | UN | 1 | 91.81 | 0 | 91.81
METAL CROMADO, DE APROX. 1/2"X28CM
18.009.0073-0 | TORNEIRA PARA COZINHA,COM MISTURADOR,TIPO PAREDE,COM AREJADO | UN |  | 220.07
R E TUBO MOVEL,1258 OU SIMILAR,DE APROXIMADAMENTE 1/2"X25CM,
EM METAL CROMADO.FORNECIMENTO
04714 | TORNEIRA PARA COZINHA, TIPO PAREDE, COM MISTURADOR E AREJADO | UN | 1 | 220.07 | 0 | 220.07
R, TUBO MOVEL,1258 OU SIMILAR, APROX.1/2"X25CM,METAL CROMADO
18.009.0073-A | TORNEIRA PARA COZINHA,COM MISTURADOR,TIPO PAREDE,COM AREJADO | UN |  | 220.07
R E TUBO MOVEL,1258 OU SIMILAR,DE APROXIMADAMENTE 1/2"X25CM,
EM METAL CROMADO.FORNECIMENTO
04714 | TORNEIRA PARA COZINHA, TIPO PAREDE, COM MISTURADOR E AREJADO | UN | 1 | 220.07 | 0 | 220.07
R, TUBO MOVEL,1258 OU SIMILAR, APROX.1/2"X25CM,METAL CROMADO
18.009.0074-0 | TORNEIRA PARA PIA,COM MISTURADOR,AREJADOR,TUBO MOVEL,TIPO BA | UN |  | 300.42
NCA,1256 OU SIMILAR,DE 1/2"X17CM APROXIMADAMENTE,EM METAL CR
OMADO.FORNECIMENTO
07017 | TORNEIRA PARA PIA, TIPO BANCA, COM MISTURADOR E AREJADOR, 12 | UN | 1 | 300.42 | 0 | 300.42
56 OU SIMILAR, DE APROXIMADAMENTE 1/2"X17CM, METAL CROMADO
18.009.0074-A | TORNEIRA PARA PIA,COM MISTURADOR,AREJADOR,TUBO MOVEL,TIPO BA | UN |  | 300.42
NCA,1256 OU SIMILAR,DE 1/2"X17CM APROXIMADAMENTE,EM METAL CR
OMADO.FORNECIMENTO
07017 | TORNEIRA PARA PIA, TIPO BANCA, COM MISTURADOR E AREJADOR, 12 | UN | 1 | 300.42 | 0 | 300.42
56 OU SIMILAR, DE APROXIMADAMENTE 1/2"X17CM, METAL CROMADO
18.009.0076-0 | TORNEIRA PARA LAVATORIO TIPO BANCA 1193 OU SIMILAR DE 1/2"X9 | UN |  | 32.35
CM APROXIMADAMENTE,EM METAL CROMADO.FORNECIMENTO
03902 | TORNEIRA PARA LAVATORIO TIPO BANCA, 1193 OU SIMILAR DE 1/2" | UN | 1 | 32.35 | 0 | 32.35
18.009.0076-A | TORNEIRA PARA LAVATORIO TIPO BANCA 1193 OU SIMILAR DE 1/2"X9 | UN |  | 32.35
CM APROXIMADAMENTE,EM METAL CROMADO.FORNECIMENTO
03902 | TORNEIRA PARA LAVATORIO TIPO BANCA, 1193 OU SIMILAR DE 1/2" | UN | 1 | 32.35 | 0 | 32.35
18.009.0078-0 | TORNEIRA PARA JARDIM,DE 3/4"X10CM APROXIMADAMENTE,EM METAL C | UN |  | 24.75
ROMADO.FORNECIMENTO
07018 | TORNEIRA PARA JARDIM, EM METAL CROMADO, DE APROXIMADAMENTE 3 | UN | 1 | 24.75 | 0 | 24.75
/4"X10CM
18.009.0078-A | TORNEIRA PARA JARDIM,DE 3/4"X10CM APROXIMADAMENTE,EM METAL C | UN |  | 24.75
ROMADO.FORNECIMENTO
07018 | TORNEIRA PARA JARDIM, EM METAL CROMADO, DE APROXIMADAMENTE 3 | UN | 1 | 24.75 | 0 | 24.75
/4"X10CM
18.009.0079-0 | TORNEIRA PARA JARDIM,DE 1/2"X10CM APROXIMADAMENTE,EM METAL C | UN |  | 27.3
ROMADO.FORNECIMENTO
02393 | TORNEIRA DE PRESSAO PARA JARDIM, DE 1/2"X10CM APROXIM., EM M | UN | 1 | 27.3 | 0 | 27.3
ETAL CROMADO
18.009.0079-A | TORNEIRA PARA JARDIM,DE 1/2"X10CM APROXIMADAMENTE,EM METAL C | UN |  | 27.3
ROMADO.FORNECIMENTO
02393 | TORNEIRA DE PRESSAO PARA JARDIM, DE 1/2"X10CM APROXIM., EM M | UN | 1 | 27.3 | 0 | 27.3
ETAL CROMADO
18.009.0080-0 | APARELHO MISTURADOR TIPO PAREDE,1878 OU SIMILAR,EM METAL CRO | UN |  | 813.75
MADO,PARA LAVATORIO,COM AREJADOR E VALVULA DE ESCOAMENTO.FOR
NECIMENTO
02355 | VALVULA DE ESCOAMENTO, P/LAVATORIO, 1603, EM METAL CROMADO, | UN | 1 | 22.81 | 0 | 22.81
DE 1"
04712 | MISTURADOR PARA LAVATORIO, TIPO PAREDE, COM AREJADOR, 1878 O | UN | 1 | 790.94 | 0 | 790.94
U SIMILAR, EM METAL CROMADO
18.009.0080-A | APARELHO MISTURADOR TIPO PAREDE,1878 OU SIMILAR,EM METAL CRO | UN |  | 813.75
MADO,PARA LAVATORIO,COM AREJADOR E VALVULA DE ESCOAMENTO.FOR
NECIMENTO
02355 | VALVULA DE ESCOAMENTO, P/LAVATORIO, 1603, EM METAL CROMADO, | UN | 1 | 22.81 | 0 | 22.81
DE 1"
04712 | MISTURADOR PARA LAVATORIO, TIPO PAREDE, COM AREJADOR, 1878 O | UN | 1 | 790.94 | 0 | 790.94
U SIMILAR, EM METAL CROMADO
18.009.0081-0 | APARELHO MISTURADOR TIPO BANCA,1875 OU SIMILAR,EM METAL CROM | UN |  | 289.85
ADO,PARA LAVATORIO,COM AREJADOR E VALVULA DE ESCOAMENTO.FORN
ECIMENTO
02355 | VALVULA DE ESCOAMENTO, P/LAVATORIO, 1603, EM METAL CROMADO, | UN | 1 | 22.81 | 0 | 22.81
DE 1"
14746 | MISTURADOR PARA LAVATORIO, TIPO BANCA 1875 OU SIMILAR, EM ME | UN | 1 | 267.04 | 0 | 267.04
TAL CROMADO, COM AREJADOR
18.009.0081-A | APARELHO MISTURADOR TIPO BANCA,1875 OU SIMILAR,EM METAL CROM | UN |  | 289.85
ADO,PARA LAVATORIO,COM AREJADOR E VALVULA DE ESCOAMENTO.FORN
ECIMENTO
02355 | VALVULA DE ESCOAMENTO, P/LAVATORIO, 1603, EM METAL CROMADO, | UN | 1 | 22.81 | 0 | 22.81
DE 1"
14746 | MISTURADOR PARA LAVATORIO, TIPO BANCA 1875 OU SIMILAR, EM ME | UN | 1 | 267.04 | 0 | 267.04
TAL CROMADO, COM AREJADOR
18.009.0086-0 | TORNEIRA PARA FILTRO,1147 OU SIMILAR,DE 1/2"X13CM APROXIMADA | UN |  | 44.86
MENTE,EM METAL CROMADO.FORNECIMENTO
07000 | TORNEIRA PARA FILTRO 1147 OU SIMILAR, DE APROXIMADAMENTE 1/2 | UN | 1 | 44.86 | 0 | 44.86
"x13cm, EM METAL CROMADO
18.009.0086-A | TORNEIRA PARA FILTRO,1147 OU SIMILAR,DE 1/2"X13CM APROXIMADA | UN |  | 44.86
MENTE,EM METAL CROMADO.FORNECIMENTO
07000 | TORNEIRA PARA FILTRO 1147 OU SIMILAR, DE APROXIMADAMENTE 1/2 | UN | 1 | 44.86 | 0 | 44.86
"x13cm, EM METAL CROMADO
18.009.0101-0 | TORNEIRA PARA LAVATORIO,DE PAREDE,ACIONAMENTO HIDROMECANICO | UN |  | 595.55
COM LEVE PRESSAO MANUAL E FECHAMENTO AUTOMATICO,ANTIVANDALIS
MO,DE 85MM,ACABAMENTO CROMADO.FORNECIMENTO
14009 | TORNEIRA P/LAVATORIO,DE PAREDE,ACIONAMENTO HIDROMECANICO MAN | UN | 1 | 595.55 | 0 | 595.55
UAL E FECHAMENTO AUTOMATICO,ANTIVANDALISMO,DE 85MM,CROMADA
18.009.0101-A | TORNEIRA PARA LAVATORIO,DE PAREDE,ACIONAMENTO HIDROMECANICO | UN |  | 595.55
COM LEVE PRESSAO MANUAL E FECHAMENTO AUTOMATICO,ANTIVANDALIS
MO,DE 85MM,ACABAMENTO CROMADO.FORNECIMENTO
14009 | TORNEIRA P/LAVATORIO,DE PAREDE,ACIONAMENTO HIDROMECANICO MAN | UN | 1 | 595.55 | 0 | 595.55
UAL E FECHAMENTO AUTOMATICO,ANTIVANDALISMO,DE 85MM,CROMADA
18.009.0102-0 | TORNEIRA PARA LAVATORIO,DE PAREDE,ACIONAMENTO HIDROMECANICO | UN |  | 638.5
COM LEVE PRESSAO MANUAL E FECHAMENTO AUTOMATICO,ANTIVANDALIS
MO,DE 135MM,ACABAMENTO CROMADO.FORNECIMENTO
14010 | TORNEIRA P/LAVATORIO,DE PAREDE,ACIONAMENTO HIDROMECANICO MAN | UN | 1 | 638.5 | 0 | 638.5
UAL E FECHAMENTO AUTOMATICO,ANTIVANDALISMO,DE 135MM,CROMADA
18.009.0102-A | TORNEIRA PARA LAVATORIO,DE PAREDE,ACIONAMENTO HIDROMECANICO | UN |  | 638.5
COM LEVE PRESSAO MANUAL E FECHAMENTO AUTOMATICO,ANTIVANDALIS
MO,DE 135MM,ACABAMENTO CROMADO.FORNECIMENTO
14010 | TORNEIRA P/LAVATORIO,DE PAREDE,ACIONAMENTO HIDROMECANICO MAN | UN | 1 | 638.5 | 0 | 638.5
UAL E FECHAMENTO AUTOMATICO,ANTIVANDALISMO,DE 135MM,CROMADA
18.009.0105-0 | TORNEIRA PARA LAVATORIO,DE MESA,ACIONAMENTO HIDROMECANICO CO | UN |  | 61.69
M LEVE PRESSAO MANUAL E FECHAMENTO AUTOMATICO,ACABAMENTO CRO
MADO.FORNECIMENTO
13113 | TORNEIRA P/LAVATORIO,DE MESA,ACIONAMENTO HIDROMECANICO MANUA | UN | 1 | 61.69 | 0 | 61.69
L E FECHAMENTO AUTOMATICO,CROMADA
18.009.0105-A | TORNEIRA PARA LAVATORIO,DE MESA,ACIONAMENTO HIDROMECANICO CO | UN |  | 61.69
M LEVE PRESSAO MANUAL E FECHAMENTO AUTOMATICO,ACABAMENTO CRO
MADO.FORNECIMENTO
13113 | TORNEIRA P/LAVATORIO,DE MESA,ACIONAMENTO HIDROMECANICO MANUA | UN | 1 | 61.69 | 0 | 61.69
L E FECHAMENTO AUTOMATICO,CROMADA
18.009.0110-0 | TORNEIRA ELETRICA DE PVC,110/220V.FORNECIMENTO | UN |  | 83.93
03940 | TORNEIRA ELETRICA, PARA COZINHA | UN | 1 | 83.93 | 0 | 83.93
18.009.0110-A | TORNEIRA ELETRICA DE PVC,110/220V.FORNECIMENTO | UN |  | 83.93
03940 | TORNEIRA ELETRICA, PARA COZINHA | UN | 1 | 83.93 | 0 | 83.93
18.009.0115-0 | TORNEIRA PARA LAVATORIO,AUTOMATICA,COM SENSOR DE PRESENCA,AC | UN |  | 328.57
ABAMENTO CROMADO.FORNECIMENTO
11475 | TORNEIRA PARA LAVATORIO,DE MESA,COM SENSOR DE PRESENCA,ACABA | UN | 1 | 328.57 | 0 | 328.57
MENTO CROMADO
18.009.0115-A | TORNEIRA PARA LAVATORIO,AUTOMATICA,COM SENSOR DE PRESENCA,AC | UN |  | 328.57
ABAMENTO CROMADO.FORNECIMENTO
11475 | TORNEIRA PARA LAVATORIO,DE MESA,COM SENSOR DE PRESENCA,ACABA | UN | 1 | 328.57 | 0 | 328.57
MENTO CROMADO
18.009.0120-0 | TORNEIRA PARA LAVATORIO,DE MESA,COM ALAVANCA,ACIONAMENTO COM | UN |  | 146.19
LEVE PRESSAO MANUAL E FECHAMENTO AUTOMATICO,ACABAMENTO CROM
ADO,PARA PESSOAS COM NECESSIDADES ESPECIFICAS,CONFORME ABNT
NBR 9050.FORNECIMENTO
14524 | TORNEIRA P/LAVATORIO,DE MESA,COM ALAVANCA,ACIONAMENTO MANUAL | UN | 1 | 146.19 | 0 | 146.19
E FECHAMENTO AUTOMATICO,CROMADA,PNE,CONFORME ABNT NBR 9050
18.009.0120-A | TORNEIRA PARA LAVATORIO,DE MESA,COM ALAVANCA,ACIONAMENTO COM | UN |  | 146.19
LEVE PRESSAO MANUAL E FECHAMENTO AUTOMATICO,ACABAMENTO CROM
ADO,PARA PESSOAS COM NECESSIDADES ESPECIFICAS,CONFORME ABNT
NBR 9050.FORNECIMENTO
14524 | TORNEIRA P/LAVATORIO,DE MESA,COM ALAVANCA,ACIONAMENTO MANUAL | UN | 1 | 146.19 | 0 | 146.19
E FECHAMENTO AUTOMATICO,CROMADA,PNE,CONFORME ABNT NBR 9050
18.011.0003-0 | TORNEIRA DE BOIA EM PLASTICO,PARA CAIXA D'AGUA,DE 1/2".FORNE | UN |  | 23.53
CIMENTO E COLOCACAO
01993 | MAO-DE-OBRA DE BOMBEIRO HIDRAULICO DA CONSTRUCAO CIVIL, INCL | H | 0.3 | 26.73 | 3 | 8.2596
USIVE ENCARGOS SOCIAIS
01999 | MAO-DE-OBRA DE SERVENTE DA CONSTRUCAO CIVIL, INCLUSIVE ENCAR | H | 0.3 | 19.33 | 3 | 5.973
GOS SOCIAIS
05760 | TORNEIRA DE BOIA DE PVC, DE 1/2" | UN | 1 | 9.3 | 0 | 9.3
18.011.0003-A | TORNEIRA DE BOIA EM PLASTICO,PARA CAIXA D'AGUA,DE 1/2".FORNE | UN |  | 21.63
CIMENTO E COLOCACAO
05760 | TORNEIRA DE BOIA DE PVC, DE 1/2" | UN | 1 | 9.3 | 0 | 9.3
20039 | MAO-DE-OBRA DE BOMBEIRO HIDRAULICO DA CONSTRUCAO CIVIL, INCL | H | 0.3 | 23.16 | 3 | 7.1564
USIVE ENCARGOS SOCIAIS DESONERADOS
20132 | MAO-DE-OBRA DE SERVENTE DA CONSTRUCAO CIVIL, INCLUSIVE ENCAR | H | 0.3 | 16.75 | 3 | 5.1758
GOS SOCIAIS DESONERADOS
18.011.0005-0 | TORNEIRA DE BOIA EM PLASTICO,PARA CAIXA D'AGUA,DE 3/4".FORNE | UN |  | 23.53
CIMENTO E COLOCACAO
01993 | MAO-DE-OBRA DE BOMBEIRO HIDRAULICO DA CONSTRUCAO CIVIL, INCL | H | 0.3 | 26.73 | 3 | 8.2596
USIVE ENCARGOS SOCIAIS
01999 | MAO-DE-OBRA DE SERVENTE DA CONSTRUCAO CIVIL, INCLUSIVE ENCAR | H | 0.3 | 19.33 | 3 | 5.973
GOS SOCIAIS
07019 | TORNEIRA DE BOIA EM PVC 3/4" | UN | 1 | 9.3 | 0 | 9.3
18.011.0005-A | TORNEIRA DE BOIA EM PLASTICO,PARA CAIXA D'AGUA,DE 3/4".FORNE | UN |  | 21.63
CIMENTO E COLOCACAO
07019 | TORNEIRA DE BOIA EM PVC 3/4" | UN | 1 | 9.3 | 0 | 9.3
20039 | MAO-DE-OBRA DE BOMBEIRO HIDRAULICO DA CONSTRUCAO CIVIL, INCL | H | 0.3 | 23.16 | 3 | 7.1564
USIVE ENCARGOS SOCIAIS DESONERADOS
20132 | MAO-DE-OBRA DE SERVENTE DA CONSTRUCAO CIVIL, INCLUSIVE ENCAR | H | 0.3 | 16.75 | 3 | 5.1758
GOS SOCIAIS DESONERADOS
18.012.0090-0 | TORNEIRA DE BOIA,EM BRONZE,DE PRESSAO,DE 3/4".FORNECIMENTO E | UN |  | 67.42
COLOCACAO
01993 | MAO-DE-OBRA DE BOMBEIRO HIDRAULICO DA CONSTRUCAO CIVIL, INCL | H | 0.5 | 26.73 | 3 | 13.766
USIVE ENCARGOS SOCIAIS
01999 | MAO-DE-OBRA DE SERVENTE DA CONSTRUCAO CIVIL, INCLUSIVE ENCAR | H | 0.5 | 19.33 | 3 | 9.955
GOS SOCIAIS
04745 | TORNEIRA DE BOIA EM BRONZE, DE PRESSAO, DE 3/4" | UN | 1 | 43.7037 | 0 | 43.7037
18.012.0090-A | TORNEIRA DE BOIA,EM BRONZE,DE PRESSAO,DE 3/4".FORNECIMENTO E | UN |  | 64.25
COLOCACAO
04745 | TORNEIRA DE BOIA EM BRONZE, DE PRESSAO, DE 3/4" | UN | 1 | 43.7037 | 0 | 43.7037
20039 | MAO-DE-OBRA DE BOMBEIRO HIDRAULICO DA CONSTRUCAO CIVIL, INCL | H | 0.5 | 23.16 | 3 | 11.9274
USIVE ENCARGOS SOCIAIS DESONERADOS
20132 | MAO-DE-OBRA DE SERVENTE DA CONSTRUCAO CIVIL, INCLUSIVE ENCAR | H | 0.5 | 16.75 | 3 | 8.6263
GOS SOCIAIS DESONERADOS
18.012.0093-0 | TORNEIRA DE BOIA,EM BRONZE,DE PRESSAO,DE 1".FORNECIMENTO E C | UN |  | 116.83
OLOCACAO
01993 | MAO-DE-OBRA DE BOMBEIRO HIDRAULICO DA CONSTRUCAO CIVIL, INCL | H | 0.5 | 26.73 | 3 | 13.766
USIVE ENCARGOS SOCIAIS
01999 | MAO-DE-OBRA DE SERVENTE DA CONSTRUCAO CIVIL, INCLUSIVE ENCAR | H | 0.5 | 19.33 | 3 | 9.955
GOS SOCIAIS
04746 | TORNEIRA DE BOIA EM BRONZE, DE PRESSAO, DE 1" | UN | 1 | 93.1094 | 0 | 93.1094
18.012.0093-A | TORNEIRA DE BOIA,EM BRONZE,DE PRESSAO,DE 1".FORNECIMENTO E C | UN |  | 113.66
OLOCACAO
04746 | TORNEIRA DE BOIA EM BRONZE, DE PRESSAO, DE 1" | UN | 1 | 93.1094 | 0 | 93.1094
20039 | MAO-DE-OBRA DE BOMBEIRO HIDRAULICO DA CONSTRUCAO CIVIL, INCL | H | 0.5 | 23.16 | 3 | 11.9274
USIVE ENCARGOS SOCIAIS DESONERADOS
20132 | MAO-DE-OBRA DE SERVENTE DA CONSTRUCAO CIVIL, INCLUSIVE ENCAR | H | 0.5 | 16.75 | 3 | 8.6263
GOS SOCIAIS DESONERADOS
18.012.0096-0 | TORNEIRA DE BOIA,EM BRONZE,DE PRESSAO,DE 1.1/4".FORNECIMENTO | UN |  | 201.53
E COLOCACAO
01993 | MAO-DE-OBRA DE BOMBEIRO HIDRAULICO DA CONSTRUCAO CIVIL, INCL | H | 0.5 | 26.73 | 3 | 13.766
USIVE ENCARGOS SOCIAIS
01999 | MAO-DE-OBRA DE SERVENTE DA CONSTRUCAO CIVIL, INCLUSIVE ENCAR | H | 0.5 | 19.33 | 3 | 9.955
GOS SOCIAIS
04747 | TORNEIRA DE BOIA EM BRONZE, DE PRESSAO, DE 1.1/4" | UN | 1 | 177.81 | 0 | 177.81
18.012.0096-A | TORNEIRA DE BOIA,EM BRONZE,DE PRESSAO,DE 1.1/4".FORNECIMENTO | UN |  | 198.36
E COLOCACAO
04747 | TORNEIRA DE BOIA EM BRONZE, DE PRESSAO, DE 1.1/4" | UN | 1 | 177.81 | 0 | 177.81
20039 | MAO-DE-OBRA DE BOMBEIRO HIDRAULICO DA CONSTRUCAO CIVIL, INCL | H | 0.5 | 23.16 | 3 | 11.9274
USIVE ENCARGOS SOCIAIS DESONERADOS
20132 | MAO-DE-OBRA DE SERVENTE DA CONSTRUCAO CIVIL, INCLUSIVE ENCAR | H | 0.5 | 16.75 | 3 | 8.6263
GOS SOCIAIS DESONERADOS
18.012.0100-0 | TORNEIRA DE BOIA,EM BRONZE,DE PRESSAO,DE 1.1/2".FORNECIMENTO | UN |  | 252.07
E COLOCACAO
01993 | MAO-DE-OBRA DE BOMBEIRO HIDRAULICO DA CONSTRUCAO CIVIL, INCL | H | 0.6 | 26.73 | 3 | 16.5191
USIVE ENCARGOS SOCIAIS
01999 | MAO-DE-OBRA DE SERVENTE DA CONSTRUCAO CIVIL, INCLUSIVE ENCAR | H | 0.6 | 19.33 | 3 | 11.9459
GOS SOCIAIS
04748 | TORNEIRA DE BOIA EM BRONZE, DE PRESSAO, DE 1.1/2" | UN | 1 | 223.6068 | 0 | 223.6068
18.012.0100-A | TORNEIRA DE BOIA,EM BRONZE,DE PRESSAO,DE 1.1/2".FORNECIMENTO | UN |  | 248.27
E COLOCACAO
04748 | TORNEIRA DE BOIA EM BRONZE, DE PRESSAO, DE 1.1/2" | UN | 1 | 223.6068 | 0 | 223.6068
20039 | MAO-DE-OBRA DE BOMBEIRO HIDRAULICO DA CONSTRUCAO CIVIL, INCL | H | 0.6 | 23.16 | 3 | 14.3129
USIVE ENCARGOS SOCIAIS DESONERADOS
20132 | MAO-DE-OBRA DE SERVENTE DA CONSTRUCAO CIVIL, INCLUSIVE ENCAR | H | 0.6 | 16.75 | 3 | 10.3515
GOS SOCIAIS DESONERADOS
18.012.0102-0 | TORNEIRA DE BOIA,EM BRONZE,DE PRESSAO,DE 2".FORNECIMENTO E C | UN |  | 325.83
OLOCACAO
01993 | MAO-DE-OBRA DE BOMBEIRO HIDRAULICO DA CONSTRUCAO CIVIL, INCL | H | 0.6 | 26.73 | 3 | 16.5191
USIVE ENCARGOS SOCIAIS
01999 | MAO-DE-OBRA DE SERVENTE DA CONSTRUCAO CIVIL, INCLUSIVE ENCAR | H | 0.6 | 19.33 | 3 | 11.9459
GOS SOCIAIS
04749 | TORNEIRA DE BOIA DE BRONZE, DE PRESSAO, DE 2" | UN | 1 | 297.3725 | 0 | 297.3725
18.012.0102-A | TORNEIRA DE BOIA,EM BRONZE,DE PRESSAO,DE 2".FORNECIMENTO E C | UN |  | 322.03
OLOCACAO
04749 | TORNEIRA DE BOIA DE BRONZE, DE PRESSAO, DE 2" | UN | 1 | 297.3725 | 0 | 297.3725
20039 | MAO-DE-OBRA DE BOMBEIRO HIDRAULICO DA CONSTRUCAO CIVIL, INCL | H | 0.6 | 23.16 | 3 | 14.3129
USIVE ENCARGOS SOCIAIS DESONERADOS
20132 | MAO-DE-OBRA DE SERVENTE DA CONSTRUCAO CIVIL, INCLUSIVE ENCAR | H | 0.6 | 16.75 | 3 | 10.3515
GOS SOCIAIS DESONERADOS
18.013.0106-0 | VALVULA DE ESCOAMENTO TIPO AMERICANA,PARA PIA DE COZINHA,162 | UN |  | 26.96
3 DE 1.1/2",EM METAL CROMADO.FORNECIMENTO
02593 | VALVULA DE ESCOAMENTO, P/PIA DE COZINHA, 1623, EM METAL CROM | UN | 1 | 26.96 | 0 | 26.96
ADO, DE 1.1/2"X3.3/4"
18.013.0106-A | VALVULA DE ESCOAMENTO TIPO AMERICANA,PARA PIA DE COZINHA,162 | UN |  | 26.96
3 DE 1.1/2",EM METAL CROMADO.FORNECIMENTO
02593 | VALVULA DE ESCOAMENTO, P/PIA DE COZINHA, 1623, EM METAL CROM | UN | 1 | 26.96 | 0 | 26.96
ADO, DE 1.1/2"X3.3/4"
18.013.0108-0 | VALVULA DE ESCOAMENTO PARA LAVATORIO,COM LADRAO,1603 DE 1",E | UN |  | 22.81
M METAL CROMADO.FORNECIMENTO
02355 | VALVULA DE ESCOAMENTO, P/LAVATORIO, 1603, EM METAL CROMADO, | UN | 1 | 22.81 | 0 | 22.81
DE 1"
18.013.0108-A | VALVULA DE ESCOAMENTO PARA LAVATORIO,COM LADRAO,1603 DE 1",E | UN |  | 22.81
M METAL CROMADO.FORNECIMENTO
02355 | VALVULA DE ESCOAMENTO, P/LAVATORIO, 1603, EM METAL CROMADO, | UN | 1 | 22.81 | 0 | 22.81
DE 1"
18.013.0109-0 | VALVULA DE ESCOAMENTO PARA LAVATORIO,SEM LADRAO,1600 DE 1",E | UN |  | 16.93
M METAL CROMADO.FORNECIMENTO
03936 | VALVULA DE ESCOAMENTO, 1600, EM METAL CROMADO, DE 1"X2" | UN | 1 | 16.93 | 0 | 16.93
18.013.0109-A | VALVULA DE ESCOAMENTO PARA LAVATORIO,SEM LADRAO,1600 DE 1",E | UN |  | 16.93
M METAL CROMADO.FORNECIMENTO
03936 | VALVULA DE ESCOAMENTO, 1600, EM METAL CROMADO, DE 1"X2" | UN | 1 | 16.93 | 0 | 16.93
18.013.0110-0 | VALVULA DE ESCOAMENTO PARA BANHEIRA,SEM LADRAO,1604 DE 1.1/4 | UN |  | 48.4
",EM METAL CROMADO.FORNECIMENTO
03915 | VALVULA DE ESCOAMENTO, PARA BANHEIRA, SEM LADRAO, 1604, EM M | UN | 1 | 48.4 | 0 | 48.4
ETAL CROMADO, DE 1.1/4"
18.013.0110-A | VALVULA DE ESCOAMENTO PARA BANHEIRA,SEM LADRAO,1604 DE 1.1/4 | UN |  | 48.4
",EM METAL CROMADO.FORNECIMENTO
03915 | VALVULA DE ESCOAMENTO, PARA BANHEIRA, SEM LADRAO, 1604, EM M | UN | 1 | 48.4 | 0 | 48.4
ETAL CROMADO, DE 1.1/4"
18.013.0111-0 | VALVULA DE ESCOAMENTO PARA TANQUE,1605 DE 1.1/4",EM METAL CR | UN |  | 21.13
OMADO.FORNECIMENTO
03949 | VALVULA DE ESCOAMENTO, P/TANQUE, 1605, EM METAL CROMADO, DE | UN | 1 | 21.13 | 0 | 21.13
1.1/4"
18.013.0111-A | VALVULA DE ESCOAMENTO PARA TANQUE,1605 DE 1.1/4",EM METAL CR | UN |  | 21.13
OMADO.FORNECIMENTO
03949 | VALVULA DE ESCOAMENTO, P/TANQUE, 1605, EM METAL CROMADO, DE | UN | 1 | 21.13 | 0 | 21.13
1.1/4"
18.013.0112-0 | VALVULA DE ESCOAMENTO PARA TANQUE,1606 DE 1.1/2",EM METAL CR | UN |  | 82.3
OMADO.FORNECIMENTO
03950 | VALVULA DE ESCOAMENTO, P/TANQUE, 1606, EM METAL CROMADO, DE | UN | 1 | 82.3 | 0 | 82.3
1.1/2"
18.013.0112-A | VALVULA DE ESCOAMENTO PARA TANQUE,1606 DE 1.1/2",EM METAL CR | UN |  | 82.3
OMADO.FORNECIMENTO
03950 | VALVULA DE ESCOAMENTO, P/TANQUE, 1606, EM METAL CROMADO, DE | UN | 1 | 82.3 | 0 | 82.3
1.1/2"
18.013.0113-0 | VALVULA DE ESCOAMENTO PARA LAVATORIO,EM PVC.FORNECIMENTO | UN |  | 3.93
03954 | VALVULA DE ESCOAMENTO, PARA LAVATORIO, SEM UNHO, EM PVC | UN | 1 | 3.93 | 0 | 3.93
18.013.0113-A | VALVULA DE ESCOAMENTO PARA LAVATORIO,EM PVC.FORNECIMENTO | UN |  | 3.93
03954 | VALVULA DE ESCOAMENTO, PARA LAVATORIO, SEM UNHO, EM PVC | UN | 1 | 3.93 | 0 | 3.93
18.013.0115-0 | VALVULA DE ESCOAMENTO PARA PIA,EM PVC.FORNECIMENTO | UN |  | 0.84
03953 | VALVULA DE ESCOAMENTO, PARA PIA, SEM UNHO, EM PVC | UN | 1 | 0.84 | 0 | 0.84
18.013.0115-A | VALVULA DE ESCOAMENTO PARA PIA,EM PVC.FORNECIMENTO | UN |  | 0.84
03953 | VALVULA DE ESCOAMENTO, PARA PIA, SEM UNHO, EM PVC | UN | 1 | 0.84 | 0 | 0.84
18.013.0117-0 | SIFAO EM METAL CROMADO,DE 1.1/2"X1.1/2".FORNECIMENTO | UN |  | 92.15
02356 | SIFAO EM METAL CROMADO, DE 1.1/2"X1.1/2" | UN | 1 | 92.15 | 0 | 92.15
18.013.0117-A | SIFAO EM METAL CROMADO,DE 1.1/2"X1.1/2".FORNECIMENTO | UN |  | 92.15
02356 | SIFAO EM METAL CROMADO, DE 1.1/2"X1.1/2" | UN | 1 | 92.15 | 0 | 92.15
18.013.0118-0 | SIFAO EM METAL CROMADO,DE 1.1/4"X1.1/2".FORNECIMENTO | UN |  | 87.76
02567 | SIFAO EM METAL CROMADO, DE 1.1/4" X 1.1/2" | UN | 1 | 87.76 | 0 | 87.76
18.013.0118-A | SIFAO EM METAL CROMADO,DE 1.1/4"X1.1/2".FORNECIMENTO | UN |  | 87.76
02567 | SIFAO EM METAL CROMADO, DE 1.1/4" X 1.1/2" | UN | 1 | 87.76 | 0 | 87.76
18.013.0119-0 | SIFAO EM METAL CROMADO,DE 1"X1.1/2".FORNECIMENTO | UN |  | 75.25
02568 | SIFAO EM METAL CROMADO, DE 1"x1.1/2" | UN | 1 | 75.25 | 0 | 75.25
18.013.0119-A | SIFAO EM METAL CROMADO,DE 1"X1.1/2".FORNECIMENTO | UN |  | 75.25
02568 | SIFAO EM METAL CROMADO, DE 1"x1.1/2" | UN | 1 | 75.25 | 0 | 75.25
18.013.0121-0 | SIFAO EM METAL CROMADO,DE 1"X1.1/4".FORNECIMENTO | UN |  | 102.58
03901 | SIFAO EM METAL CROMADO, DE 1"X1.1/4" | UN | 1 | 102.58 | 0 | 102.58
18.013.0121-A | SIFAO EM METAL CROMADO,DE 1"X1.1/4".FORNECIMENTO | UN |  | 102.58
03901 | SIFAO EM METAL CROMADO, DE 1"X1.1/4" | UN | 1 | 102.58 | 0 | 102.58
18.013.0123-0 | SIFAO FLEXIVEL EM PVC,DE 1"X40MM,PARA PIA OU LAVATORIO.FORNE | UN |  | 11.22
CIMENTO
07006 | SIFAO FLEXIVEL EM PVC, DE 1"X40MM, PARA PIA OU LAVATORIO | UN | 1 | 11.22 | 0 | 11.22
18.013.0123-A | SIFAO FLEXIVEL EM PVC,DE 1"X40MM,PARA PIA OU LAVATORIO.FORNE | UN |  | 11.22
CIMENTO
07006 | SIFAO FLEXIVEL EM PVC, DE 1"X40MM, PARA PIA OU LAVATORIO | UN | 1 | 11.22 | 0 | 11.22
18.013.0124-0 | SIFAO RIGIDO EM PVC,DE 1"X40MM,PARA PIA OU LAVATORIO.FORNECI | UN |  | 14.58
MENTO
02569 | SIFAO RIGIDO EM PVC, DE 1"X40MM, PARA PIA OU LAVATORIO | UN | 1 | 14.58 | 0 | 14.58
18.013.0124-A | SIFAO RIGIDO EM PVC,DE 1"X40MM,PARA PIA OU LAVATORIO.FORNECI | UN |  | 14.58
MENTO
02569 | SIFAO RIGIDO EM PVC, DE 1"X40MM, PARA PIA OU LAVATORIO | UN | 1 | 14.58 | 0 | 14.58
18.013.0126-0 | SIFAO SANFONADO EM PVC COM ACABAMENTO CROMADO,UNIVERSAL.FORN | UN |  | 17.41
ECIMENTO
14898 | SIFAO SANFONADO EM PVC COM ACABAMENTO CROMADO, UNIVERSAL | UN | 1 | 17.41 | 0 | 17.41
18.013.0126-A | SIFAO SANFONADO EM PVC COM ACABAMENTO CROMADO,UNIVERSAL.FORN | UN |  | 17.41
ECIMENTO
14898 | SIFAO SANFONADO EM PVC COM ACABAMENTO CROMADO, UNIVERSAL | UN | 1 | 17.41 | 0 | 17.41
18.013.0127-0 | SIFAO SANFONADO EM PVC, UNIVERSAL.FORNECIMENTO | UN |  | 5.14
07890 | SIFAO SANFONADO EM PVC, UNIVERSAL | UN | 1 | 5.14 | 0 | 5.14
18.013.0127-A | SIFAO SANFONADO EM PVC, UNIVERSAL.FORNECIMENTO | UN |  | 5.14
07890 | SIFAO SANFONADO EM PVC, UNIVERSAL | UN | 1 | 5.14 | 0 | 5.14
18.013.0128-0 | RABICHO,EM METAL CROMADO,DE 40CM,COM SAIDA DE 1/2".FORNECIME | UN |  | 20.5
NTO
02978 | RABICHO CROMADO COM SAIDA DE 1/2" E COM COMPRIMENTO DE 40CM | UN | 1 | 20.5 | 0 | 20.5
18.013.0128-A | RABICHO,EM METAL CROMADO,DE 40CM,COM SAIDA DE 1/2".FORNECIME | UN |  | 20.5
NTO
02978 | RABICHO CROMADO COM SAIDA DE 1/2" E COM COMPRIMENTO DE 40CM | UN | 1 | 20.5 | 0 | 20.5
18.013.0130-0 | RABICHO,EM METAL CROMADO,DE 30CM,COM SAIDA DE 1/2".FORNECIME | UN |  | 14.58
NTO
02985 | RABICHO CROMADO COM SAIDA DE 1/2" E COM COMPRIMENTO DE 30CM | UN | 1 | 14.58 | 0 | 14.58
18.013.0130-A | RABICHO,EM METAL CROMADO,DE 30CM,COM SAIDA DE 1/2".FORNECIME | UN |  | 14.58
NTO
02985 | RABICHO CROMADO COM SAIDA DE 1/2" E COM COMPRIMENTO DE 30CM | UN | 1 | 14.58 | 0 | 14.58
18.013.0133-0 | RABICHO PLASTICO,DE 40CM,COM SAIDA DE 1/2".FORNECIMENTO | UN |  | 3.8
02979 | RABICHO PLASTICO COM SAIDA DE 1/2" E COM COMPRIMENTO DE 40CM | UN | 1 | 3.8 | 0 | 3.8
18.013.0133-A | RABICHO PLASTICO,DE 40CM,COM SAIDA DE 1/2".FORNECIMENTO | UN |  | 3.8
02979 | RABICHO PLASTICO COM SAIDA DE 1/2" E COM COMPRIMENTO DE 40CM | UN | 1 | 3.8 | 0 | 3.8
18.013.0136-0 | RABICHO PLASTICO,DE 30CM,COM SAIDA DE 1/2".FORNECIMENTO | UN |  | 3.96
02984 | RABICHO PLASTICO COM SAIDA DE 1/2" E COM COMPRIMENTO DE 30CM | UN | 1 | 3.96 | 0 | 3.96
18.013.0136-A | RABICHO PLASTICO,DE 30CM,COM SAIDA DE 1/2".FORNECIMENTO | UN |  | 3.96
02984 | RABICHO PLASTICO COM SAIDA DE 1/2" E COM COMPRIMENTO DE 30CM | UN | 1 | 3.96 | 0 | 3.96
18.013.0140-0 | TUBO DE LIGACAO PARA VASO SANITARIO,COM ANEL EXPANSOR,EM MET | UN |  | 22.21
AL CROMADO.FORNECIMENTO
02601 | TUBO DE LIGACAO DE AGUA P/VASO SANITARIO, CROMADO, C/25CM | UN | 1 | 22.21 | 0 | 22.21
18.013.0140-A | TUBO DE LIGACAO PARA VASO SANITARIO,COM ANEL EXPANSOR,EM MET | UN |  | 22.21
AL CROMADO.FORNECIMENTO
02601 | TUBO DE LIGACAO DE AGUA P/VASO SANITARIO, CROMADO, C/25CM | UN | 1 | 22.21 | 0 | 22.21
18.013.0143-0 | TUBO DE DESCARGA TIPO LONGO,DE 1.1/2",EM PVC,PARA CAIXA DE D | UN |  | 9.27
ESCARGA EXTERNA.FORNECIMENTO
02600 | TUBO DE PVC LONGO, P/CAIXA DE DESCARGA EXTERNA, DE 1.1/2" | UN | 1 | 9.27 | 0 | 9.27
18.013.0143-A | TUBO DE DESCARGA TIPO LONGO,DE 1.1/2",EM PVC,PARA CAIXA DE D | UN |  | 9.27
ESCARGA EXTERNA.FORNECIMENTO
02600 | TUBO DE PVC LONGO, P/CAIXA DE DESCARGA EXTERNA, DE 1.1/2" | UN | 1 | 9.27 | 0 | 9.27
18.013.0144-0 | BOLSA DE LIGACAO PARA VASO SANITARIO.FORNECIMENTO | UN |  | 1.81
05953 | BOLSA DE LIGACAO PARA VASO SANITARIO | UN | 1 | 1.81 | 0 | 1.81
18.013.0144-A | BOLSA DE LIGACAO PARA VASO SANITARIO.FORNECIMENTO | UN |  | 1.81
05953 | BOLSA DE LIGACAO PARA VASO SANITARIO | UN | 1 | 1.81 | 0 | 1.81
18.013.0146-0 | MISTURADOR SIMPLES PARA CHUVEIRO,DE 3/4",COM ACABAMENTO EM M | UN |  | 228.59
ETAL CROMADO.FORNECIMENTO
04013 | MISTURADOR SIMPLES, PARA CHUVEIROS CONJUNTO, COM ACABAMENTO | UN | 1 | 228.59 | 0 | 228.59
EM METAL CROMADO
18.013.0146-A | MISTURADOR SIMPLES PARA CHUVEIRO,DE 3/4",COM ACABAMENTO EM M | UN |  | 228.59
ETAL CROMADO.FORNECIMENTO
04013 | MISTURADOR SIMPLES, PARA CHUVEIROS CONJUNTO, COM ACABAMENTO | UN | 1 | 228.59 | 0 | 228.59
EM METAL CROMADO
18.013.0148-0 | MISTURADOR,DE 3/4",COM FUNCIONAMENTO CONJUNTO:CHUVEIRO/BANHE | UN |  | 308.49
IRA OU CHUVEIRO/DUCHINHA,COM ACABAMENTO EM METAL CROMADO.FOR
NECIMENTO
04713 | MISTURADOR TIPO PAREDE,DE 3/4",C/FUNCIONAMENTO CONJUNTO CHUV | UN | 1 | 308.49 | 0 | 308.49
EIRO/BANHEIRA OU CHUVEIRO/DUCHINHA,C/ACABAMENTO MET. CROMADO
18.013.0148-A | MISTURADOR,DE 3/4",COM FUNCIONAMENTO CONJUNTO:CHUVEIRO/BANHE | UN |  | 308.49
IRA OU CHUVEIRO/DUCHINHA,COM ACABAMENTO EM METAL CROMADO.FOR
NECIMENTO
04713 | MISTURADOR TIPO PAREDE,DE 3/4",C/FUNCIONAMENTO CONJUNTO CHUV | UN | 1 | 308.49 | 0 | 308.49
EIRO/BANHEIRA OU CHUVEIRO/DUCHINHA,C/ACABAMENTO MET. CROMADO
18.013.0155-0 | REGISTRO DE PRESSAO,1416 DE 1/2",COM CANOPLA E VOLANTE EM ME | UN |  | 45.53
TAL CROMADO.FORNECIMENTO
02571 | REGISTRO DE PRESSAO CROMADO, DE 1/2" | UN | 1 | 45.53 | 0 | 45.53
18.013.0155-A | REGISTRO DE PRESSAO,1416 DE 1/2",COM CANOPLA E VOLANTE EM ME | UN |  | 45.53
TAL CROMADO.FORNECIMENTO
02571 | REGISTRO DE PRESSAO CROMADO, DE 1/2" | UN | 1 | 45.53 | 0 | 45.53
18.013.0156-0 | REGISTRO DE PRESSAO,1416 DE 3/4",COM CANOPLA E VOLANTE EM ME | UN |  | 38.01
TAL CROMADO.FORNECIMENTO
02586 | REGISTRO DE PRESSAO, DE 3/4" | UN | 1 | 38.01 | 0 | 38.01
18.013.0156-A | REGISTRO DE PRESSAO,1416 DE 3/4",COM CANOPLA E VOLANTE EM ME | UN |  | 38.01
TAL CROMADO.FORNECIMENTO
02586 | REGISTRO DE PRESSAO, DE 3/4" | UN | 1 | 38.01 | 0 | 38.01
18.013.0158-0 | PORTA CACAMBA,LIXEIRA,EM CHAPA DE FERRO ESMALTADA,DE 300X300 | UN |  | 430.57
MM.FORNECIMENTO E COLOCACAO
01968 | MAO-DE-OBRA DE PEDREIRO, INCLUSIVE ENCARGOS SOCIAIS | H | 0.5 | 26.73 | 3 | 13.766
01999 | MAO-DE-OBRA DE SERVENTE DA CONSTRUCAO CIVIL, INCLUSIVE ENCAR | H | 0.5 | 19.33 | 3 | 9.955
GOS SOCIAIS
05633 | PORTA CACAMBA, LIXEIRA, EM FERRO ESMALTADO, DE (300X300)MM | UN | 1 | 406.85 | 0 | 406.85
18.013.0158-A | PORTA CACAMBA,LIXEIRA,EM CHAPA DE FERRO ESMALTADA,DE 300X300 | UN |  | 427.4
MM.FORNECIMENTO E COLOCACAO
05633 | PORTA CACAMBA, LIXEIRA, EM FERRO ESMALTADO, DE (300X300)MM | UN | 1 | 406.85 | 0 | 406.85
20115 | MAO-DE-OBRA DE PEDREIRO, INCLUSIVE ENCARGOS SOCIAIS DESONERA | H | 0.5 | 23.16 | 3 | 11.9274
DOS
20132 | MAO-DE-OBRA DE SERVENTE DA CONSTRUCAO CIVIL, INCLUSIVE ENCAR | H | 0.5 | 16.75 | 3 | 8.6263
GOS SOCIAIS DESONERADOS
18.013.0165-0 | GRELHA DE ACO INOX,10X10CM,SISTEMA ROTATIVO,COM CAIXILHO.FOR | UN |  | 9.49
NECIMENTO
13114 | GRELHA DE ACO INOXIDAVEL, 10X10CM, SISTEMA ROTATIVO, COM CAI | UN | 1 | 9.49 | 0 | 9.49
XILHO
18.013.0165-A | GRELHA DE ACO INOX,10X10CM,SISTEMA ROTATIVO,COM CAIXILHO.FOR | UN |  | 9.49
NECIMENTO
13114 | GRELHA DE ACO INOXIDAVEL, 10X10CM, SISTEMA ROTATIVO, COM CAI | UN | 1 | 9.49 | 0 | 9.49
XILHO
18.013.0167-0 | GRELHA DE ACO INOX, 15X15CM,SISTEMA ROTATIVO,COM CAIXILHO.FO | UN |  | 16.78
RNECIMENTO
14742 | GRELHA EM ACO INOX, 15X15CM, SISTEMA ROTATIVO, COM CAIXILHO | UN | 1 | 16.78 | 0 | 16.78
18.013.0167-A | GRELHA DE ACO INOX, 15X15CM,SISTEMA ROTATIVO,COM CAIXILHO.FO | UN |  | 16.78
RNECIMENTO
14742 | GRELHA EM ACO INOX, 15X15CM, SISTEMA ROTATIVO, COM CAIXILHO | UN | 1 | 16.78 | 0 | 16.78
18.013.0170-0 | MISTURADOR MONOCOMANDO PARA CHUVEIRO AP/BP ALTA VAZAO 3/4",C | UN |  | 442.7
OM ACABAMENTO MONOCOMANDO DE ALAVANCA EM METAL CROMADO,PARA
PESSOAS COM NECESSIDADES ESPECIFICAS.FORNECIMENTO
14526 | MISTURADOR MONOCOMANDO PARA CHUVEIRO DE 3/4", COM ACABAMENTO | UN | 1 | 442.7 | 0 | 442.7
MONOCOMANDO DE ALAVANCA, EM METAL CROMADO
18.013.0170-A | MISTURADOR MONOCOMANDO PARA CHUVEIRO AP/BP ALTA VAZAO 3/4",C | UN |  | 442.7
OM ACABAMENTO MONOCOMANDO DE ALAVANCA EM METAL CROMADO,PARA
PESSOAS COM NECESSIDADES ESPECIFICAS.FORNECIMENTO
14526 | MISTURADOR MONOCOMANDO PARA CHUVEIRO DE 3/4", COM ACABAMENTO | UN | 1 | 442.7 | 0 | 442.7
MONOCOMANDO DE ALAVANCA, EM METAL CROMADO
18.015.0036-0 | AQUECEDOR DE GAS DE ACUMULACAO,CAPACIDADE DE 100L,MODELO HOR | UN |  | 4880
IZONTAL,CORPO EM ACO CARBONO.FORNECIMENTO
13116 | AQUECEDOR A GAS DE ACUMULACAO, CAPACIDADE DE 100L, MODELO HO | UN | 1 | 4880 | 0 | 4880
RIZONTAL, CORPO EM ACO CARBONO
18.015.0036-A | AQUECEDOR DE GAS DE ACUMULACAO,CAPACIDADE DE 100L,MODELO HOR | UN |  | 4880
IZONTAL,CORPO EM ACO CARBONO.FORNECIMENTO
13116 | AQUECEDOR A GAS DE ACUMULACAO, CAPACIDADE DE 100L, MODELO HO | UN | 1 | 4880 | 0 | 4880
RIZONTAL, CORPO EM ACO CARBONO
18.015.0037-0 | AQUECEDOR A GAS DE ACUMULACAO,CAPACIDADE DE 100L,MODELO VERT | UN |  | 4880
ICAL,CORPO EM ACO CARBONO.FORNECIMENTO
13117 | AQUECEDOR A GAS DE ACUMULACAO, CAPACIDADE DE 100L, MODELO VE | UN | 1 | 4880 | 0 | 4880
RTICAL, CORPO EM ACO CARBONO
18.015.0037-A | AQUECEDOR A GAS DE ACUMULACAO,CAPACIDADE DE 100L,MODELO VERT | UN |  | 4880
ICAL,CORPO EM ACO CARBONO.FORNECIMENTO
13117 | AQUECEDOR A GAS DE ACUMULACAO, CAPACIDADE DE 100L, MODELO VE | UN | 1 | 4880 | 0 | 4880
RTICAL, CORPO EM ACO CARBONO
18.015.0039-0 | AQUECEDOR A GAS DE ACUMULACAO,CAPACIDADE DE 200L,MODELO HORI | UN |  | 6034
ZONTAL,CORPO EM ACO CARBONO.FORNECIMENTO
13118 | AQUECEDOR A GAS DE ACUMULACAO, CAPACIDADE DE 200L, MODELO HO | UN | 1 | 6034 | 0 | 6034
RIZONTAL, CORPO EM ACO CARBONO
18.015.0039-A | AQUECEDOR A GAS DE ACUMULACAO,CAPACIDADE DE 200L,MODELO HORI | UN |  | 6034
ZONTAL,CORPO EM ACO CARBONO.FORNECIMENTO
13118 | AQUECEDOR A GAS DE ACUMULACAO, CAPACIDADE DE 200L, MODELO HO | UN | 1 | 6034 | 0 | 6034
RIZONTAL, CORPO EM ACO CARBONO
18.015.0040-0 | AQUECEDOR A GAS DE ACUMULACAO,CAPACIDADE 200L,MODELO VERTICA | UN |  | 6034
L,CORPO EM ACO CARBONO.FORNECIMENTO
13119 | AQUECEDOR A GAS DE ACUMULACAO, CAPACIDADE DE 200L, MODELO VE | UN | 1 | 6034 | 0 | 6034
RTICAL, CORPO EM ACO CARBONO
18.015.0040-A | AQUECEDOR A GAS DE ACUMULACAO,CAPACIDADE 200L,MODELO VERTICA | UN |  | 6034
L,CORPO EM ACO CARBONO.FORNECIMENTO
13119 | AQUECEDOR A GAS DE ACUMULACAO, CAPACIDADE DE 200L, MODELO VE | UN | 1 | 6034 | 0 | 6034
RTICAL, CORPO EM ACO CARBONO
18.015.0042-0 | AQUECEDOR A GAS DE ACUMULACAO,CAPACIDADE DE 250L,MODELO HORI | UN |  | 6795
ZONTAL,CORPO EM ACO CARBONO.FORNECIMENTO
13120 | AQUECEDOR A GAS DE ACUMULACAO, CAPACIDADE DE 250L, MODELO HO | UN | 1 | 6795 | 0 | 6795
RIZONTAL, CORPO EM ACO CARBONO
18.015.0042-A | AQUECEDOR A GAS DE ACUMULACAO,CAPACIDADE DE 250L,MODELO HORI | UN |  | 6795
ZONTAL,CORPO EM ACO CARBONO.FORNECIMENTO
13120 | AQUECEDOR A GAS DE ACUMULACAO, CAPACIDADE DE 250L, MODELO HO | UN | 1 | 6795 | 0 | 6795
RIZONTAL, CORPO EM ACO CARBONO
18.015.0043-0 | AQUECEDOR A GAS DE ACUMULACAO,CAPACIDADE DE 250L,MODELO VERT | UN |  | 6795
ICAL,CORPO EM ACO DE CARBONO.FORNECIMENTO
13121 | AQUECEDOR A GAS DE ACUMULACAO, CAPACIDADE DE 250L, MODELO VE | UN | 1 | 6795 | 0 | 6795
RTICAL, CORPO EM ACO CARBONO
18.015.0043-A | AQUECEDOR A GAS DE ACUMULACAO,CAPACIDADE DE 250L,MODELO VERT | UN |  | 6795
ICAL,CORPO EM ACO DE CARBONO.FORNECIMENTO
13121 | AQUECEDOR A GAS DE ACUMULACAO, CAPACIDADE DE 250L, MODELO VE | UN | 1 | 6795 | 0 | 6795
RTICAL, CORPO EM ACO CARBONO
18.015.0045-0 | AQUECEDOR A GAS DE ACUMULACAO,CAPACIDADE DE 300L,MODELO HORI | UN |  | 7502
ZONTAL,CORPO EM ACO CARBONO.FORNECIMENTO
13122 | AQUECEDOR A GAS DE ACUMULACAO, CAPACIDADE DE 300L, MODELO HO | UN | 1 | 7502 | 0 | 7502
RIZONTAL, CORPO EM ACO CARBONO
18.015.0045-A | AQUECEDOR A GAS DE ACUMULACAO,CAPACIDADE DE 300L,MODELO HORI | UN |  | 7502
ZONTAL,CORPO EM ACO CARBONO.FORNECIMENTO
13122 | AQUECEDOR A GAS DE ACUMULACAO, CAPACIDADE DE 300L, MODELO HO | UN | 1 | 7502 | 0 | 7502
RIZONTAL, CORPO EM ACO CARBONO
18.015.0046-0 | AQUECEDOR A GAS DE ACUMULACAO,CAPACIDADE DE 300L,MODELO VERT | UN |  | 7502
ICAL,CORPO EM ACO CARBONO.FORNECIMENTO
13123 | AQUECEDOR A GAS DE ACUMULACAO, CAPACIDADE DE 300L, MODELO VE | UN | 1 | 7502 | 0 | 7502
RTICAL, CORPO EM ACO CARBONO
18.015.0046-A | AQUECEDOR A GAS DE ACUMULACAO,CAPACIDADE DE 300L,MODELO VERT | UN |  | 7502
ICAL,CORPO EM ACO CARBONO.FORNECIMENTO
13123 | AQUECEDOR A GAS DE ACUMULACAO, CAPACIDADE DE 300L, MODELO VE | UN | 1 | 7502 | 0 | 7502
RTICAL, CORPO EM ACO CARBONO
18.015.0048-0 | AQUECEDOR A GAS DE ACUMULACAO,CAPACIDADE DE 500L,MODELO HORI | UN |  | 10756
ZONTAL,CORPO EM ACO CARBONO.FORNECIMENTO
13124 | AQUECEDOR A GAS DE ACUMULACAO, CAPACIDADE DE 500L, MODELO HO | UN | 1 | 10756 | 0 | 10756
RIZONTAL, CORPO EM ACO CARBONO
18.015.0048-A | AQUECEDOR A GAS DE ACUMULACAO,CAPACIDADE DE 500L,MODELO HORI | UN |  | 10756
ZONTAL,CORPO EM ACO CARBONO.FORNECIMENTO
13124 | AQUECEDOR A GAS DE ACUMULACAO, CAPACIDADE DE 500L, MODELO HO | UN | 1 | 10756 | 0 | 10756
RIZONTAL, CORPO EM ACO CARBONO
18.015.0049-0 | AQUECEDOR A GAS DE ACUMULACAO,CAPACIDADE DE 500L,MODELO VERT | UN |  | 10756
ICAL,CORPO EM ACO CARBONO.FORNECIMENTO
13125 | AQUECEDOR A GAS DE ACUMULACAO, CAPACIDADE DE 500L, MODELO VE | UN | 1 | 10756 | 0 | 10756
RTICAL, CORPO EM ACO CARBONO
18.015.0049-A | AQUECEDOR A GAS DE ACUMULACAO,CAPACIDADE DE 500L,MODELO VERT | UN |  | 10756
ICAL,CORPO EM ACO CARBONO.FORNECIMENTO
13125 | AQUECEDOR A GAS DE ACUMULACAO, CAPACIDADE DE 500L, MODELO VE | UN | 1 | 10756 | 0 | 10756
RTICAL, CORPO EM ACO CARBONO
18.015.0052-0 | AQUECEDOR A GAS DE ACUMULACAO,CAPACIDADE DE 750L,MODELO HORI | UN |  | 16263
ZONTAL,CORPO EM ACO CARBONO.FORNECIMENTO
13126 | AQUECEDOR A GAS DE ACUMULACAO, CAPACIDADE DE 750L, MODELO HO | UN | 1 | 16263 | 0 | 16263
RIZONTAL, CORPO EM ACO CARBONO
18.015.0052-A | AQUECEDOR A GAS DE ACUMULACAO,CAPACIDADE DE 750L,MODELO HORI | UN |  | 16263
ZONTAL,CORPO EM ACO CARBONO.FORNECIMENTO
13126 | AQUECEDOR A GAS DE ACUMULACAO, CAPACIDADE DE 750L, MODELO HO | UN | 1 | 16263 | 0 | 16263
RIZONTAL, CORPO EM ACO CARBONO
18.015.0053-0 | AQUECEDOR A GAS DE ACUMULACAO,CAPACIDADE DE 750L,MODELO VERT | UN |  | 16263
ICAL,CORPO EM ACO CARBONO.FORNECIMENTO
13127 | AQUECEDOR A GAS DE ACUMULACAO, CAPACIDADE DE 750L, MODELO VE | UN | 1 | 16263 | 0 | 16263
RTICAL, CORPO EM ACO CARBONO
18.015.0053-A | AQUECEDOR A GAS DE ACUMULACAO,CAPACIDADE DE 750L,MODELO VERT | UN |  | 16263
ICAL,CORPO EM ACO CARBONO.FORNECIMENTO
13127 | AQUECEDOR A GAS DE ACUMULACAO, CAPACIDADE DE 750L, MODELO VE | UN | 1 | 16263 | 0 | 16263
RTICAL, CORPO EM ACO CARBONO
18.015.0055-0 | AQUECEDOR A GAS DE ACUMULACAO,CAPACIDADE DE 1000L,MODELO HOR | UN |  | 18184
IZONTAL,CORPO EM ACO CARBONO.FORNECIMENTO
13128 | AQUECEDOR A GAS DE ACUMULACAO, CAPACIDADE DE 1000L, MODELO H | UN | 1 | 18184 | 0 | 18184
ORIZONTAL, CORPO EM ACO CARBONO
18.015.0055-A | AQUECEDOR A GAS DE ACUMULACAO,CAPACIDADE DE 1000L,MODELO HOR | UN |  | 18184
IZONTAL,CORPO EM ACO CARBONO.FORNECIMENTO
13128 | AQUECEDOR A GAS DE ACUMULACAO, CAPACIDADE DE 1000L, MODELO H | UN | 1 | 18184 | 0 | 18184
ORIZONTAL, CORPO EM ACO CARBONO
18.015.0056-0 | AQUECEDOR A GAS DE ACUMULACAO,CAPACIDADE DE 1000L,MODELO VER | UN |  | 18184
TICAL,CORPO EM ACO CARBONO.FORNECIMENTO
13129 | AQUECEDOR A GAS DE ACUMULACAO, CAPACIDADE DE 1000L, MODELO V | UN | 1 | 18184 | 0 | 18184
ERTICAL, CORPO EM ACO CARBONO
18.015.0056-A | AQUECEDOR A GAS DE ACUMULACAO,CAPACIDADE DE 1000L,MODELO VER | UN |  | 18184
TICAL,CORPO EM ACO CARBONO.FORNECIMENTO
13129 | AQUECEDOR A GAS DE ACUMULACAO, CAPACIDADE DE 1000L, MODELO V | UN | 1 | 18184 | 0 | 18184
ERTICAL, CORPO EM ACO CARBONO
18.015.0060-0 | AQUECEDOR A GAS DE PASSAGEM,RESIDENCIAL,EM CHAPA ESMALTADA,B | UN |  | 693.71
RANCO,DE 6L/MIN.FORNECIMENTO
00749 | AQUECEDOR DE AGUA A GAS, INSTANTANEO, AUTOMATICO, DE 6 A 8 L | UN | 1 | 668.47 | 0 | 668.47
ITROS
05659 | REGISTRO P/GAS, DE 1/2" | UN | 1 | 25.24 | 0 | 25.24
18.015.0060-A | AQUECEDOR A GAS DE PASSAGEM,RESIDENCIAL,EM CHAPA ESMALTADA,B | UN |  | 693.71
RANCO,DE 6L/MIN.FORNECIMENTO
00749 | AQUECEDOR DE AGUA A GAS, INSTANTANEO, AUTOMATICO, DE 6 A 8 L | UN | 1 | 668.47 | 0 | 668.47
ITROS
05659 | REGISTRO P/GAS, DE 1/2" | UN | 1 | 25.24 | 0 | 25.24
18.015.0062-0 | AQUECEDOR A GAS DE PASSAGEM,RESIDENCIAL,EM CHAPA ESMALTADA,B | UN |  | 1380
RANCO,DE 12L/MIN.FORNECIMENTO
13130 | AQUECEDOR A GAS, DE PASSAGEM, RESIDENCIAL, EM CHAPA ESMALTAD | UN | 1 | 1380 | 0 | 1380
A, BRANCO DE 12L/MIN
18.015.0062-A | AQUECEDOR A GAS DE PASSAGEM,RESIDENCIAL,EM CHAPA ESMALTADA,B | UN |  | 1380
RANCO,DE 12L/MIN.FORNECIMENTO
13130 | AQUECEDOR A GAS, DE PASSAGEM, RESIDENCIAL, EM CHAPA ESMALTAD | UN | 1 | 1380 | 0 | 1380
A, BRANCO DE 12L/MIN
18.015.0064-0 | AQUECEDOR A GAS DE PASSAGEM,RESIDENCIAL,EM CHAPA ESMALTADA,B | UN |  | 1771.5
RANCO,DE 18L/MIN.FORNECIMENTO
13131 | AQUECEDOR A GAS, DE PASSAGEM, RESIDENCIAL, EM CHAPA ESMALTAD | UN | 1 | 1771.5 | 0 | 1771.5
A, BRANCO DE 18L/MIN
18.015.0064-A | AQUECEDOR A GAS DE PASSAGEM,RESIDENCIAL,EM CHAPA ESMALTADA,B | UN |  | 1771.5
RANCO,DE 18L/MIN.FORNECIMENTO
13131 | AQUECEDOR A GAS, DE PASSAGEM, RESIDENCIAL, EM CHAPA ESMALTAD | UN | 1 | 1771.5 | 0 | 1771.5
A, BRANCO DE 18L/MIN
18.015.0066-0 | AQUECEDOR A GAS DE PASSAGEM,RESIDENCIAL,EM CHAPA ESMALTADA,B | UN |  | 2184.22
RANCO,DE 22L/MIN.FORNECIMENTO
13132 | AQUECEDOR A GAS, DE PASSAGEM, RESIDENCIAL, EM CHAPA ESMALTAD | UN | 1 | 2184.22 | 0 | 2184.22
A, BRANCO, DE 22L/MIN
18.015.0066-A | AQUECEDOR A GAS DE PASSAGEM,RESIDENCIAL,EM CHAPA ESMALTADA,B | UN |  | 2184.22
RANCO,DE 22L/MIN.FORNECIMENTO
13132 | AQUECEDOR A GAS, DE PASSAGEM, RESIDENCIAL, EM CHAPA ESMALTAD | UN | 1 | 2184.22 | 0 | 2184.22
A, BRANCO, DE 22L/MIN
18.015.0080-0 | FOGAO A GAS RESIDENCIAL,BRANCO,COM 4 BOCAS.FORNECIMENTO | UN |  | 489.46
00743 | FOGAO A GAS RESIDENCIAL, BRANCO, DE 4 BOCAS | UN | 1 | 489.46 | 0 | 489.46
18.015.0080-A | FOGAO A GAS RESIDENCIAL,BRANCO,COM 4 BOCAS.FORNECIMENTO | UN |  | 489.46
00743 | FOGAO A GAS RESIDENCIAL, BRANCO, DE 4 BOCAS | UN | 1 | 489.46 | 0 | 489.46
18.015.0081-0 | FOGAO A GAS RESIDENCIAL,BRANCO,COM 6 BOCAS.FORNECIMENTO | UN |  | 792.07
03934 | FOGAO A GAS RESIDENCIAL, BRANCO, DE 6 BOCAS | UN | 1 | 792.07 | 0 | 792.07
18.015.0081-A | FOGAO A GAS RESIDENCIAL,BRANCO,COM 6 BOCAS.FORNECIMENTO | UN |  | 792.07
03934 | FOGAO A GAS RESIDENCIAL, BRANCO, DE 6 BOCAS | UN | 1 | 792.07 | 0 | 792.07
18.015.0082-0 | FOGAO A GAS,INDUSTRIAL,COM 6 BOCAS,FORNO,GRELHA DE 40X40CM E | UN |  | 1680.54
PERFIL DE 5CM.FORNECIMENTO
03935 | FOGAO A GAS INDUSTRIAL, PINTADO, DE 6 BOCAS, GRELHA DE (40X4 | UN | 1 | 1680.54 | 0 | 1680.54
0)CM, COM FORNO
18.015.0082-A | FOGAO A GAS,INDUSTRIAL,COM 6 BOCAS,FORNO,GRELHA DE 40X40CM E | UN |  | 1680.54
PERFIL DE 5CM.FORNECIMENTO
03935 | FOGAO A GAS INDUSTRIAL, PINTADO, DE 6 BOCAS, GRELHA DE (40X4 | UN | 1 | 1680.54 | 0 | 1680.54
0)CM, COM FORNO
18.015.0083-0 | FOGAO A GAS,INDUSTRIAL,COM 4 BOCAS,FORNO,GRELHA DE 30X30CM E | UN |  | 1108.47
PERFIL DE 5CM.FORNECIMENTO
02588 | FOGAO A GAS INDUSTRIAL, PINTADO, DE 4 BOCAS, GRELHA DE (30X3 | UN | 1 | 1108.47 | 0 | 1108.47
0)CM, COM FORNO
18.015.0083-A | FOGAO A GAS,INDUSTRIAL,COM 4 BOCAS,FORNO,GRELHA DE 30X30CM E | UN |  | 1108.47
PERFIL DE 5CM.FORNECIMENTO
02588 | FOGAO A GAS INDUSTRIAL, PINTADO, DE 4 BOCAS, GRELHA DE (30X3 | UN | 1 | 1108.47 | 0 | 1108.47
0)CM, COM FORNO
18.015.0084-0 | FOGAO A GAS,INDUSTRIAL,COM 3 BOCAS,SEM FORNO,GRELHA DE 30X30 | UN |  | 916.7
CM E PERFIL DE 5CM.FORNECIMENTO
02587 | FOGAO A GAS INDUSTRIAL, PINTADO, 3 BOCAS, GRELHA DE (30X30)C | UN | 1 | 916.7 | 0 | 916.7
M, SEM FORNO
18.015.0084-A | FOGAO A GAS,INDUSTRIAL,COM 3 BOCAS,SEM FORNO,GRELHA DE 30X30 | UN |  | 916.7
CM E PERFIL DE 5CM.FORNECIMENTO
02587 | FOGAO A GAS INDUSTRIAL, PINTADO, 3 BOCAS, GRELHA DE (30X30)C | UN | 1 | 916.7 | 0 | 916.7
M, SEM FORNO
18.015.0085-0 | FOGAO A GAS,INDUSTRIAL,COM 2 BOCAS,SEM FORNO,GRELHA DE 30X30 | UN |  | 431.57
CM E PERFIL DE 5CM.FORNECIMENTO
02589 | FOGAO A GAS INDUSTRIAL, PINTADO DE 2 BOCAS, GRELHA DE (30X30 | UN | 1 | 431.57 | 0 | 431.57
)CM, SEM FORNO
18.015.0085-A | FOGAO A GAS,INDUSTRIAL,COM 2 BOCAS,SEM FORNO,GRELHA DE 30X30 | UN |  | 431.57
CM E PERFIL DE 5CM.FORNECIMENTO
02589 | FOGAO A GAS INDUSTRIAL, PINTADO DE 2 BOCAS, GRELHA DE (30X30 | UN | 1 | 431.57 | 0 | 431.57
)CM, SEM FORNO
18.016.0001-0 | COIFA DE ACO INOX AISI 304/444(#20),NAS DIMENSOES 2,30X1,30X | UN |  | 8016.67
0,60M(COCCAO),COM CALHA COLETORA DE GORDURA EM TODO PERIMETR
O COM DRENO PLUGADO,SUPORTE DE FIXACAO E BOCAIS FLANGEADOS(F
OGAO INDUSTRIAL DE 8 BOCAS).FORNECIMENTO E COLOCACAO
01968 | MAO-DE-OBRA DE PEDREIRO, INCLUSIVE ENCARGOS SOCIAIS | H | 3 | 26.73 | 3 | 82.5957
01999 | MAO-DE-OBRA DE SERVENTE DA CONSTRUCAO CIVIL, INCLUSIVE ENCAR | H | 3 | 19.33 | 3 | 59.7297
GOS SOCIAIS
13133 | COIFA ACO INOX AISI 304/444(#20),DIM.2,30X1,30X0,60M(COCCAO) | UN | 1 | 7874.35 | 0 | 7874.35
,C/CALHA COL.GORD.PERIM.C/DRENO PLUG.SUP.(FOG.IND.8 BOCAS)
18.016.0001-A | COIFA DE ACO INOX AISI 304/444(#20),NAS DIMENSOES 2,30X1,30X | UN |  | 7997.67
0,60M(COCCAO),COM CALHA COLETORA DE GORDURA EM TODO PERIMETR
O COM DRENO PLUGADO,SUPORTE DE FIXACAO E BOCAIS FLANGEADOS(F
OGAO INDUSTRIAL DE 8 BOCAS).FORNECIMENTO E COLOCACAO
13133 | COIFA ACO INOX AISI 304/444(#20),DIM.2,30X1,30X0,60M(COCCAO) | UN | 1 | 7874.35 | 0 | 7874.35
,C/CALHA COL.GORD.PERIM.C/DRENO PLUG.SUP.(FOG.IND.8 BOCAS)
20115 | MAO-DE-OBRA DE PEDREIRO, INCLUSIVE ENCARGOS SOCIAIS DESONERA | H | 3 | 23.16 | 3 | 71.5644
DOS
20132 | MAO-DE-OBRA DE SERVENTE DA CONSTRUCAO CIVIL, INCLUSIVE ENCAR | H | 3 | 16.75 | 3 | 51.7575
GOS SOCIAIS DESONERADOS
18.016.0002-0 | COIFA DE ACO INOX AISI 304/444(#20),NAS DIMENSOES 1,80X1,30X | UN |  | 6933.17
0,60M(COCCAO),COM CALHA COLETORA DE GORDURA EM TODO PERIMETR
O COM DRENO PLUGADO,SUPORTE DE FIXACAO E BOCAIS FLANGEADOS(F
OGAO INDUSTRIAL DE 6 BOCAS).FORNECIMENTO E COLOCACAO
01968 | MAO-DE-OBRA DE PEDREIRO, INCLUSIVE ENCARGOS SOCIAIS | H | 2.35 | 26.73 | 3 | 64.7
01999 | MAO-DE-OBRA DE SERVENTE DA CONSTRUCAO CIVIL, INCLUSIVE ENCAR | H | 2.35 | 19.33 | 3 | 46.7883
GOS SOCIAIS
13134 | COIFA ACO INOX AISI 304/444(#20),DIM.1,80X1,30X0,60M(COCCAO) | UN | 1 | 6821.69 | 0 | 6821.69
,C/CALHA COL.GORD.DRENO PLUG.SUP.FIX.(FOG.IND.DE 6 BOCAS)
18.016.0002-A | COIFA DE ACO INOX AISI 304/444(#20),NAS DIMENSOES 1,80X1,30X | UN |  | 6918.29
0,60M(COCCAO),COM CALHA COLETORA DE GORDURA EM TODO PERIMETR
O COM DRENO PLUGADO,SUPORTE DE FIXACAO E BOCAIS FLANGEADOS(F
OGAO INDUSTRIAL DE 6 BOCAS).FORNECIMENTO E COLOCACAO
13134 | COIFA ACO INOX AISI 304/444(#20),DIM.1,80X1,30X0,60M(COCCAO) | UN | 1 | 6821.69 | 0 | 6821.69
,C/CALHA COL.GORD.DRENO PLUG.SUP.FIX.(FOG.IND.DE 6 BOCAS)
20115 | MAO-DE-OBRA DE PEDREIRO, INCLUSIVE ENCARGOS SOCIAIS DESONERA | H | 2.35 | 23.16 | 3 | 56.0588
DOS
20132 | MAO-DE-OBRA DE SERVENTE DA CONSTRUCAO CIVIL, INCLUSIVE ENCAR | H | 2.35 | 16.75 | 3 | 40.5434
GOS SOCIAIS DESONERADOS
18.016.0003-0 | COIFA DE ACO INOX AISI 304/444(#20),NAS DIMENSOES 1,30X1,30X | UN |  | 6141.14
0,60M(COCCAO),COM CALHA COLETORA DE GORDURA EM TODO PERIMETR
O COM DRENO PLUGADO,SUPORTE DE FIXACAO E BOCAIS FLANGEADOS(F
OGAO INDUSTRIAL DE 4 BOCAS).FORNECIMENTO E COLOCACAO
01968 | MAO-DE-OBRA DE PEDREIRO, INCLUSIVE ENCARGOS SOCIAIS | H | 1.69 | 26.73 | 3 | 46.5289
01999 | MAO-DE-OBRA DE SERVENTE DA CONSTRUCAO CIVIL, INCLUSIVE ENCAR | H | 1.69 | 19.33 | 3 | 33.6477
GOS SOCIAIS
13135 | COIFA DE ACO INOX AISI 304/444(#20),DIM.1,3X1,30X0,60M(COCCA | UN | 1 | 6060.9665 | 0 | 6060.9665
O),C/CALHA COL.GORD.PER.DRENO PLUG.SUP.FIX.(FOG.IND.4 BOCAS)
18.016.0003-A | COIFA DE ACO INOX AISI 304/444(#20),NAS DIMENSOES 1,30X1,30X | UN |  | 6130.43
0,60M(COCCAO),COM CALHA COLETORA DE GORDURA EM TODO PERIMETR
O COM DRENO PLUGADO,SUPORTE DE FIXACAO E BOCAIS FLANGEADOS(F
OGAO INDUSTRIAL DE 4 BOCAS).FORNECIMENTO E COLOCACAO
13135 | COIFA DE ACO INOX AISI 304/444(#20),DIM.1,3X1,30X0,60M(COCCA | UN | 1 | 6060.9665 | 0 | 6060.9665
O),C/CALHA COL.GORD.PER.DRENO PLUG.SUP.FIX.(FOG.IND.4 BOCAS)
20115 | MAO-DE-OBRA DE PEDREIRO, INCLUSIVE ENCARGOS SOCIAIS DESONERA | H | 1.69 | 23.16 | 3 | 40.3146
DOS
20132 | MAO-DE-OBRA DE SERVENTE DA CONSTRUCAO CIVIL, INCLUSIVE ENCAR | H | 1.69 | 16.75 | 3 | 29.1567
GOS SOCIAIS DESONERADOS
18.016.0004-0 | FILTROS INERCIAIS 50X50CM DE ACO INOX 304(COIFA DE COCCAO).F | UN |  | 701.28
ORNECIMENTO E COLOCACAO
01968 | MAO-DE-OBRA DE PEDREIRO, INCLUSIVE ENCARGOS SOCIAIS | H | 0.67 | 26.73 | 3 | 18.4464
01999 | MAO-DE-OBRA DE SERVENTE DA CONSTRUCAO CIVIL, INCLUSIVE ENCAR | H | 0.67 | 19.33 | 3 | 13.3396
GOS SOCIAIS
13136 | FILTROS INERCIAIS 50X50X5CM, ACO INOX 304 (COIFA DE COCCAO) | UN | 1 | 669.5 | 0 | 669.5
18.016.0004-A | FILTROS INERCIAIS 50X50CM DE ACO INOX 304(COIFA DE COCCAO).F | UN |  | 697.04
ORNECIMENTO E COLOCACAO
13136 | FILTROS INERCIAIS 50X50X5CM, ACO INOX 304 (COIFA DE COCCAO) | UN | 1 | 669.5 | 0 | 669.5
20115 | MAO-DE-OBRA DE PEDREIRO, INCLUSIVE ENCARGOS SOCIAIS DESONERA | H | 0.67 | 23.16 | 3 | 15.9827
DOS
20132 | MAO-DE-OBRA DE SERVENTE DA CONSTRUCAO CIVIL, INCLUSIVE ENCAR | H | 0.67 | 16.75 | 3 | 11.5592
GOS SOCIAIS DESONERADOS
18.016.0005-0 | FILTROS INERCIAIS 40X50CM DE ACO INOX 304(COIFA DE COCCAO).F | UN |  | 588.13
ORNECIMENTO E COLOCACAO
01968 | MAO-DE-OBRA DE PEDREIRO, INCLUSIVE ENCARGOS SOCIAIS | H | 0.67 | 26.73 | 3 | 18.4464
01999 | MAO-DE-OBRA DE SERVENTE DA CONSTRUCAO CIVIL, INCLUSIVE ENCAR | H | 0.67 | 19.33 | 3 | 13.3396
GOS SOCIAIS
13137 | FILTROS INERCIAIS 40X50X5CM, ACO INOX 304(COIFA DE COCCAO) | UN | 1 | 556.35 | 0 | 556.35
18.016.0005-A | FILTROS INERCIAIS 40X50CM DE ACO INOX 304(COIFA DE COCCAO).F | UN |  | 583.89
ORNECIMENTO E COLOCACAO
13137 | FILTROS INERCIAIS 40X50X5CM, ACO INOX 304(COIFA DE COCCAO) | UN | 1 | 556.35 | 0 | 556.35
20115 | MAO-DE-OBRA DE PEDREIRO, INCLUSIVE ENCARGOS SOCIAIS DESONERA | H | 0.67 | 23.16 | 3 | 15.9827
DOS
20132 | MAO-DE-OBRA DE SERVENTE DA CONSTRUCAO CIVIL, INCLUSIVE ENCAR | H | 0.67 | 16.75 | 3 | 11.5592
GOS SOCIAIS DESONERADOS
18.016.0006-0 | DAMPER CORTA FOGO 30X30CM,ACIONAMENTO AUTOMATICO,PELA ACAO D | UN |  | 1009.98
E ELEMENTO FUSIVEL,MODELO DCF COM FUSIVEL DE DISPARO(COM ATE
STADO UL)COM ROMPIMENTO EM 72ºC OU 141ºC,COM CHAVE FIM DE CU
RSO.FORNECIMENTO E COLOCACAO
01968 | MAO-DE-OBRA DE PEDREIRO, INCLUSIVE ENCARGOS SOCIAIS | H | 1 | 26.73 | 3 | 27.5319
01999 | MAO-DE-OBRA DE SERVENTE DA CONSTRUCAO CIVIL, INCLUSIVE ENCAR | H | 1 | 19.33 | 3 | 19.9099
GOS SOCIAIS
13138 | DAMPER CORTA FOGO 30X30CM, ACIONAM.AUT.PELA ACAO DE ELEM.FUS | UN | 1 | 962.54 | 0 | 962.54
.MOD.DCF C/FUS.DISP.C/ATESTADO UL C/ROMP.72ºC OU 141ºC
18.016.0006-A | DAMPER CORTA FOGO 30X30CM,ACIONAMENTO AUTOMATICO,PELA ACAO D | UN |  | 1003.64
E ELEMENTO FUSIVEL,MODELO DCF COM FUSIVEL DE DISPARO(COM ATE
STADO UL)COM ROMPIMENTO EM 72ºC OU 141ºC,COM CHAVE FIM DE CU
RSO.FORNECIMENTO E COLOCACAO
13138 | DAMPER CORTA FOGO 30X30CM, ACIONAM.AUT.PELA ACAO DE ELEM.FUS | UN | 1 | 962.54 | 0 | 962.54
.MOD.DCF C/FUS.DISP.C/ATESTADO UL C/ROMP.72ºC OU 141ºC
20115 | MAO-DE-OBRA DE PEDREIRO, INCLUSIVE ENCARGOS SOCIAIS DESONERA | H | 1 | 23.16 | 3 | 23.8548
DOS
20132 | MAO-DE-OBRA DE SERVENTE DA CONSTRUCAO CIVIL, INCLUSIVE ENCAR | H | 1 | 16.75 | 3 | 17.2525
GOS SOCIAIS DESONERADOS
18.016.0007-0 | DAMPER CORTA FOGO 35X35CM,ACIONAMENTO AUTOMATICO,PELA ACAO D | UN |  | 1126.53
E ELEMENTO FUSIVEL,MODELO DCF COM FUSIVEL DE DISPARO(COM ATE
STADO UL)COM ROMPIMENTO EM 72ºC OU 141ºC,COM CHAVE FIM DE CU
RSO.FORNECIMENTO E COLOCACAO
01968 | MAO-DE-OBRA DE PEDREIRO, INCLUSIVE ENCARGOS SOCIAIS | H | 1.2 | 26.73 | 3 | 33.0383
01999 | MAO-DE-OBRA DE SERVENTE DA CONSTRUCAO CIVIL, INCLUSIVE ENCAR | H | 1.2 | 19.33 | 3 | 23.8919
GOS SOCIAIS
13139 | DAMPER CORTA FOGO 35X35CM,ACION.PELA ACAO ELEM.FUS.MOD.DCF C | UN | 1 | 1069.6 | 0 | 1069.6
/FUS.DISP.(C/AFAST.UL) C/ROMP.72ºC OU 141ºC
18.016.0007-A | DAMPER CORTA FOGO 35X35CM,ACIONAMENTO AUTOMATICO,PELA ACAO D | UN |  | 1118.92
E ELEMENTO FUSIVEL,MODELO DCF COM FUSIVEL DE DISPARO(COM ATE
STADO UL)COM ROMPIMENTO EM 72ºC OU 141ºC,COM CHAVE FIM DE CU
RSO.FORNECIMENTO E COLOCACAO
13139 | DAMPER CORTA FOGO 35X35CM,ACION.PELA ACAO ELEM.FUS.MOD.DCF C | UN | 1 | 1069.6 | 0 | 1069.6
/FUS.DISP.(C/AFAST.UL) C/ROMP.72ºC OU 141ºC
20115 | MAO-DE-OBRA DE PEDREIRO, INCLUSIVE ENCARGOS SOCIAIS DESONERA | H | 1.2 | 23.16 | 3 | 28.6258
DOS
20132 | MAO-DE-OBRA DE SERVENTE DA CONSTRUCAO CIVIL, INCLUSIVE ENCAR | H | 1.2 | 16.75 | 3 | 20.703
GOS SOCIAIS DESONERADOS
18.016.0008-0 | DAMPER CORTA FOGO 35X45CM,ACIONAMENTO AUTOMATICO,PELA ACAO D | UN |  | 1235.1
E ELEMENTO FUSIVEL,MODELO DCF COM FUSIVEL DE DISPARO(COM ATE
STADO UL)COM ROMPIMENTO EM 72ºC OU 141ºC,COM CHAVE FIM DE CU
RSO.FORNECIMENTO E COLOCACAO
01968 | MAO-DE-OBRA DE PEDREIRO, INCLUSIVE ENCARGOS SOCIAIS | H | 1.3 | 26.73 | 3 | 35.7915
01999 | MAO-DE-OBRA DE SERVENTE DA CONSTRUCAO CIVIL, INCLUSIVE ENCAR | H | 1.3 | 19.33 | 3 | 25.8829
GOS SOCIAIS
13140 | DAMPER CORTA FOGO 35X45CM,ACIONAM.AUT.PELA ACAO ELEM.FUS.MOD | UN | 1 | 1173.43 | 0 | 1173.43
.DCF C/FUS.DISP.(C/ATESTADO UL)C/ROMP.EM 72ºC OU 141ºC
18.016.0008-A | DAMPER CORTA FOGO 35X45CM,ACIONAMENTO AUTOMATICO,PELA ACAO D | UN |  | 1226.86
E ELEMENTO FUSIVEL,MODELO DCF COM FUSIVEL DE DISPARO(COM ATE
STADO UL)COM ROMPIMENTO EM 72ºC OU 141ºC,COM CHAVE FIM DE CU
RSO.FORNECIMENTO E COLOCACAO
13140 | DAMPER CORTA FOGO 35X45CM,ACIONAM.AUT.PELA ACAO ELEM.FUS.MOD | UN | 1 | 1173.43 | 0 | 1173.43
.DCF C/FUS.DISP.(C/ATESTADO UL)C/ROMP.EM 72ºC OU 141ºC
20115 | MAO-DE-OBRA DE PEDREIRO, INCLUSIVE ENCARGOS SOCIAIS DESONERA | H | 1.3 | 23.16 | 3 | 31.0112
DOS
20132 | MAO-DE-OBRA DE SERVENTE DA CONSTRUCAO CIVIL, INCLUSIVE ENCAR | H | 1.3 | 16.75 | 3 | 22.4283
GOS SOCIAIS DESONERADOS
18.016.0010-0 | COIFA DE ACO INOXIDAVEL,DE 1,20X0,60M,DE CHAPA 18.304,INCLUS | UN |  | 4874.47
IVE 1,50M DE DUTO COM 310X120MM DE SECAO,EM CHAPA 22,2 EXAUS
TORES CENTRIFUGOS TIPO CARAMUJO,EM CHAPA DE ACO CARBONO 1020
COM MOTOR 1/3CV NAS TENSOES 110/220V. FORNECIMENTO E COLOCA
CAO
01968 | MAO-DE-OBRA DE PEDREIRO, INCLUSIVE ENCARGOS SOCIAIS | H | 2 | 26.73 | 3 | 55.0638
01999 | MAO-DE-OBRA DE SERVENTE DA CONSTRUCAO CIVIL, INCLUSIVE ENCAR | H | 2 | 19.33 | 3 | 39.8198
GOS SOCIAIS
02590 | COIFA DE ACO INOXIDAVEL, CHAPA 18/304, INCL.1,50M DE DUTO C/ | UN | 1 | 4779.59 | 0 | 4779.59
(310X210)MM, 2 EXAUSTORES C/MOTOR ELETR.1/2HP (1,20X0,60)M
18.016.0010-A | COIFA DE ACO INOXIDAVEL,DE 1,20X0,60M,DE CHAPA 18.304,INCLUS | UN |  | 4861.8
IVE 1,50M DE DUTO COM 310X120MM DE SECAO,EM CHAPA 22,2 EXAUS
TORES CENTRIFUGOS TIPO CARAMUJO,EM CHAPA DE ACO CARBONO 1020
COM MOTOR 1/3CV NAS TENSOES 110/220V. FORNECIMENTO E COLOCA
CAO
02590 | COIFA DE ACO INOXIDAVEL, CHAPA 18/304, INCL.1,50M DE DUTO C/ | UN | 1 | 4779.59 | 0 | 4779.59
(310X210)MM, 2 EXAUSTORES C/MOTOR ELETR.1/2HP (1,20X0,60)M
20115 | MAO-DE-OBRA DE PEDREIRO, INCLUSIVE ENCARGOS SOCIAIS DESONERA | H | 2 | 23.16 | 3 | 47.7096
DOS
20132 | MAO-DE-OBRA DE SERVENTE DA CONSTRUCAO CIVIL, INCLUSIVE ENCAR | H | 2 | 16.75 | 3 | 34.505
GOS SOCIAIS DESONERADOS
18.016.0015-0 | COIFA DE ACO INOXIDAVEL,DE 2,10X1,20M,DE CHAPA 18.304,INCLUS | UN |  | 12187.1
IVE 3,00M DE DUTO COM 500X500MM DE SECAO,EM CHAPA 22,1 EXAUS
TOR CENTRIFUGO TIPO CARAMUJO,EM CHAPA DE ACO CARBONO 1020 CO
M MOTOR 3CV NAS TENSOES 110/220V.FORNECIMENTO E COLOCACAO
01968 | MAO-DE-OBRA DE PEDREIRO, INCLUSIVE ENCARGOS SOCIAIS | H | 3 | 26.73 | 3 | 82.5957
01999 | MAO-DE-OBRA DE SERVENTE DA CONSTRUCAO CIVIL, INCLUSIVE ENCAR | H | 3 | 19.33 | 3 | 59.7297
GOS SOCIAIS
03822 | COIFA DE ACO INOXIDAVEL, CHAPA 18/304, INCLUINDO 3,00M DE DU | UN | 1 | 12044.78 | 0 | 12044.78
TO COM (500X500)MM E EXAUTOR DE 3CV, DE (2,10X1,20)M
18.016.0015-A | COIFA DE ACO INOXIDAVEL,DE 2,10X1,20M,DE CHAPA 18.304,INCLUS | UN |  | 12168.1
IVE 3,00M DE DUTO COM 500X500MM DE SECAO,EM CHAPA 22,1 EXAUS
TOR CENTRIFUGO TIPO CARAMUJO,EM CHAPA DE ACO CARBONO 1020 CO
M MOTOR 3CV NAS TENSOES 110/220V.FORNECIMENTO E COLOCACAO
03822 | COIFA DE ACO INOXIDAVEL, CHAPA 18/304, INCLUINDO 3,00M DE DU | UN | 1 | 12044.78 | 0 | 12044.78
TO COM (500X500)MM E EXAUTOR DE 3CV, DE (2,10X1,20)M
20115 | MAO-DE-OBRA DE PEDREIRO, INCLUSIVE ENCARGOS SOCIAIS DESONERA | H | 3 | 23.16 | 3 | 71.5644
DOS
20132 | MAO-DE-OBRA DE SERVENTE DA CONSTRUCAO CIVIL, INCLUSIVE ENCAR | H | 3 | 16.75 | 3 | 51.7575
GOS SOCIAIS DESONERADOS
18.016.0020-0 | PORTA CACAMBA,LIXEIRA,DE ACO INOXIDAVEL,CHAPA 18.304,MEDINDO | UN |  | 713.82
APROXIMADAMENTE (300X300)MM.FORNECIMENTO E COLOCACAO
01968 | MAO-DE-OBRA DE PEDREIRO, INCLUSIVE ENCARGOS SOCIAIS | H | 0.5 | 26.73 | 3 | 13.766
01999 | MAO-DE-OBRA DE SERVENTE DA CONSTRUCAO CIVIL, INCLUSIVE ENCAR | H | 0.5 | 19.33 | 3 | 9.955
GOS SOCIAIS
03823 | PORTA CACAMBA, LIXEIRA, EM ACO INOXIDAVEL, CHAPA 18/304, MED | UN | 1 | 690.1 | 0 | 690.1
INDO APROXIMADAMENTE (300X300)MM
18.016.0020-A | PORTA CACAMBA,LIXEIRA,DE ACO INOXIDAVEL,CHAPA 18.304,MEDINDO | UN |  | 710.65
APROXIMADAMENTE (300X300)MM.FORNECIMENTO E COLOCACAO
03823 | PORTA CACAMBA, LIXEIRA, EM ACO INOXIDAVEL, CHAPA 18/304, MED | UN | 1 | 690.1 | 0 | 690.1
INDO APROXIMADAMENTE (300X300)MM
20115 | MAO-DE-OBRA DE PEDREIRO, INCLUSIVE ENCARGOS SOCIAIS DESONERA | H | 0.5 | 23.16 | 3 | 11.9274
DOS
20132 | MAO-DE-OBRA DE SERVENTE DA CONSTRUCAO CIVIL, INCLUSIVE ENCAR | H | 0.5 | 16.75 | 3 | 8.6263
GOS SOCIAIS DESONERADOS
18.016.0025-0 | TANQUE DE ACO INOXIDAVEL,EM CHAPA 22.304,MEDINDO APROXIMADAM | UN |  | 402.66
ENTE (520X540X300)MM,CAPACIDADE DE 30L,COM ESFREGADOR,EXCLUS
IVE TORNEIRA.FORNECIMENTO
03824 | TANQUE DE ACO INOXIDAVEL, CHAPA 22/304, CAPACIDADE DE 30 LIT | UN | 1 | 402.66 | 0 | 402.66
ROS, COM ESFREGADOR, MEDINDO APROXIMADAMENTE (520X540X300)MM
18.016.0025-A | TANQUE DE ACO INOXIDAVEL,EM CHAPA 22.304,MEDINDO APROXIMADAM | UN |  | 402.66
ENTE (520X540X300)MM,CAPACIDADE DE 30L,COM ESFREGADOR,EXCLUS
IVE TORNEIRA.FORNECIMENTO
03824 | TANQUE DE ACO INOXIDAVEL, CHAPA 22/304, CAPACIDADE DE 30 LIT | UN | 1 | 402.66 | 0 | 402.66
ROS, COM ESFREGADOR, MEDINDO APROXIMADAMENTE (520X540X300)MM
18.016.0027-0 | TANQUE INDUSTRIAL EM ACO INOXIDAVEL AISI 304,PARA LAVAGEM DE | UN |  | 2327.86
PANELOES,MEDINDO APROXIMADAMENTE (0,61X0,706X0,305)M.FORNEC
IMENTO E COLOCACAO
01968 | MAO-DE-OBRA DE PEDREIRO, INCLUSIVE ENCARGOS SOCIAIS | H | 1 | 26.73 | 3 | 27.5319
01999 | MAO-DE-OBRA DE SERVENTE DA CONSTRUCAO CIVIL, INCLUSIVE ENCAR | H | 1 | 19.33 | 3 | 19.9099
GOS SOCIAIS
13141 | TANQUE INDUSTRIAL EM ACO INOXIDAVEL AISI 304, PARA LAVAGEM D | UN | 1 | 2280.42 | 0 | 2280.42
E PANELOES, MEDINDO APROXIMADAMENTE (0,61X0,706X0,305)M
18.016.0027-A | TANQUE INDUSTRIAL EM ACO INOXIDAVEL AISI 304,PARA LAVAGEM DE | UN |  | 2321.52
PANELOES,MEDINDO APROXIMADAMENTE (0,61X0,706X0,305)M.FORNEC
IMENTO E COLOCACAO
13141 | TANQUE INDUSTRIAL EM ACO INOXIDAVEL AISI 304, PARA LAVAGEM D | UN | 1 | 2280.42 | 0 | 2280.42
E PANELOES, MEDINDO APROXIMADAMENTE (0,61X0,706X0,305)M
20115 | MAO-DE-OBRA DE PEDREIRO, INCLUSIVE ENCARGOS SOCIAIS DESONERA | H | 1 | 23.16 | 3 | 23.8548
DOS
20132 | MAO-DE-OBRA DE SERVENTE DA CONSTRUCAO CIVIL, INCLUSIVE ENCAR | H | 1 | 16.75 | 3 | 17.2525
GOS SOCIAIS DESONERADOS
18.016.0030-0 | BANCA DE ACO INOXIDAVEL,MEDINDO APROXIMADAMENTE (2,00X0,55)M | UN |  | 2735.77
,EM CHAPA 18.304,COM UMA CUBA MEDINDO APROXIMADAMENTE (500X4
00X200)MM,EM CHAPA 20304,VALVULA DE ESCOAMENTO TIPO AMERICAN
A 1623,SIFAO 1680 1.1/2" X 1.1/2",SOBRE APOIOS DE ALVENARIA
DE MEIA VEZ E VERGA DE CONCRETO,SEM REVESTIMENTO,EXCLUSIVE T
ORNEIRA.FORNECIMENTO E COLOCACAO
01648 | ALVENARIA TIJ. FURADO 10X20X20CM | M2 | 1.2 | 66.4237 | 0 | 79.7084
01968 | MAO-DE-OBRA DE PEDREIRO, INCLUSIVE ENCARGOS SOCIAIS | H | 1 | 26.73 | 3 | 27.5319
01999 | MAO-DE-OBRA DE SERVENTE DA CONSTRUCAO CIVIL, INCLUSIVE ENCAR | H | 1 | 19.33 | 3 | 19.9099
GOS SOCIAIS
02356 | SIFAO EM METAL CROMADO, DE 1.1/2"X1.1/2" | UN | 1 | 92.15 | 0 | 92.15
02565 | BANCA DE ACO INOXIDAVEL, MED. APROX.(2,00X0,55)M, CHAPA 18/3 | UN | 1 | 2389 | 0 | 2389
04,C/UMA CUBA MED. APROX. (500X400X200)MM, CHAPA 20/304
02593 | VALVULA DE ESCOAMENTO, P/PIA DE COZINHA, 1623, EM METAL CROM | UN | 1 | 26.96 | 0 | 26.96
ADO, DE 1.1/2"X3.3/4"
03083 | VERGAS CONCR. ARMADO P/ ALVEN. | M3 | 0.04 | 2512.8286 | 0 | 100.5131
18.016.0030-A | BANCA DE ACO INOXIDAVEL,MEDINDO APROXIMADAMENTE (2,00X0,55)M | UN |  | 2715.53
,EM CHAPA 18.304,COM UMA CUBA MEDINDO APROXIMADAMENTE (500X4
00X200)MM,EM CHAPA 20304,VALVULA DE ESCOAMENTO TIPO AMERICAN
A 1623,SIFAO 1680 1.1/2" X 1.1/2",SOBRE APOIOS DE ALVENARIA
DE MEIA VEZ E VERGA DE CONCRETO,SEM REVESTIMENTO,EXCLUSIVE T
ORNEIRA.FORNECIMENTO E COLOCACAO
02356 | SIFAO EM METAL CROMADO, DE 1.1/2"X1.1/2" | UN | 1 | 92.15 | 0 | 92.15
02565 | BANCA DE ACO INOXIDAVEL, MED. APROX.(2,00X0,55)M, CHAPA 18/3 | UN | 1 | 2389 | 0 | 2389
04,C/UMA CUBA MED. APROX. (500X400X200)MM, CHAPA 20/304
02593 | VALVULA DE ESCOAMENTO, P/PIA DE COZINHA, 1623, EM METAL CROM | UN | 1 | 26.96 | 0 | 26.96
ADO, DE 1.1/2"X3.3/4"
20115 | MAO-DE-OBRA DE PEDREIRO, INCLUSIVE ENCARGOS SOCIAIS DESONERA | H | 1 | 23.16 | 3 | 23.8548
DOS
20132 | MAO-DE-OBRA DE SERVENTE DA CONSTRUCAO CIVIL, INCLUSIVE ENCAR | H | 1 | 16.75 | 3 | 17.2525
GOS SOCIAIS DESONERADOS
30312 | VERGAS CONCR. ARMADO P/ ALVEN. | M3 | 0.04 | 2341.1791 | 0 | 93.6472
30344 | ALVENARIA TIJ. FURADO 10X20X20CM | M2 | 1.2 | 60.5594 | 0 | 72.6713
18.016.0035-0 | BANCA DE ACO INOXIDAVEL,MEDINDO APROXIMADAMENTE(2,00X0,55)M, | UN |  | 2854.88
EM CHAPA 18.304,COM DUAS CUBAS MEDINDO APROXIMADAMENTE (500X
400X200)MM,EM CHAPA 20.304,VALVULA DE ESCOAMENTO TIPO AMERIC
ANA 1623,2 SIFOES 1680 1.1/2" X 1.1/2",SOBRE APOIOS DE ALVEN
ARIA DE MEIA VEZ E VERGA DE CONCRETO,SEM REVESTIMENTO,EXCLUS
IVE TORNEIRA.FORNECIMENTO E COLOCACAO
01648 | ALVENARIA TIJ. FURADO 10X20X20CM | M2 | 1.2 | 66.4237 | 0 | 79.7084
01968 | MAO-DE-OBRA DE PEDREIRO, INCLUSIVE ENCARGOS SOCIAIS | H | 1 | 26.73 | 3 | 27.5319
01999 | MAO-DE-OBRA DE SERVENTE DA CONSTRUCAO CIVIL, INCLUSIVE ENCAR | H | 1 | 19.33 | 3 | 19.9099
GOS SOCIAIS
02356 | SIFAO EM METAL CROMADO, DE 1.1/2"X1.1/2" | UN | 2 | 92.15 | 0 | 184.3
02593 | VALVULA DE ESCOAMENTO, P/PIA DE COZINHA, 1623, EM METAL CROM | UN | 2 | 26.96 | 0 | 53.92
ADO, DE 1.1/2"X3.3/4"
02641 | BANCA DE ACO INOXIDAVEL, CHAPA 18/304, COM DUAS CUBAS DE (50 | UN | 1 | 2389 | 0 | 2389
0X400X200)MM, CHAPA 20/304, DE (0,55X2,00)M
03083 | VERGAS CONCR. ARMADO P/ ALVEN. | M3 | 0.04 | 2512.8286 | 0 | 100.5131
18.016.0035-A | BANCA DE ACO INOXIDAVEL,MEDINDO APROXIMADAMENTE(2,00X0,55)M, | UN |  | 2834.64
EM CHAPA 18.304,COM DUAS CUBAS MEDINDO APROXIMADAMENTE (500X
400X200)MM,EM CHAPA 20.304,VALVULA DE ESCOAMENTO TIPO AMERIC
ANA 1623,2 SIFOES 1680 1.1/2" X 1.1/2",SOBRE APOIOS DE ALVEN
ARIA DE MEIA VEZ E VERGA DE CONCRETO,SEM REVESTIMENTO,EXCLUS
IVE TORNEIRA.FORNECIMENTO E COLOCACAO
02356 | SIFAO EM METAL CROMADO, DE 1.1/2"X1.1/2" | UN | 2 | 92.15 | 0 | 184.3
02593 | VALVULA DE ESCOAMENTO, P/PIA DE COZINHA, 1623, EM METAL CROM | UN | 2 | 26.96 | 0 | 53.92
ADO, DE 1.1/2"X3.3/4"
02641 | BANCA DE ACO INOXIDAVEL, CHAPA 18/304, COM DUAS CUBAS DE (50 | UN | 1 | 2389 | 0 | 2389
0X400X200)MM, CHAPA 20/304, DE (0,55X2,00)M
20115 | MAO-DE-OBRA DE PEDREIRO, INCLUSIVE ENCARGOS SOCIAIS DESONERA | H | 1 | 23.16 | 3 | 23.8548
DOS
20132 | MAO-DE-OBRA DE SERVENTE DA CONSTRUCAO CIVIL, INCLUSIVE ENCAR | H | 1 | 16.75 | 3 | 17.2525
GOS SOCIAIS DESONERADOS
30312 | VERGAS CONCR. ARMADO P/ ALVEN. | M3 | 0.04 | 2341.1791 | 0 | 93.6472
30344 | ALVENARIA TIJ. FURADO 10X20X20CM | M2 | 1.2 | 60.5594 | 0 | 72.6713
18.016.0040-0 | CUBA DE ACO INOXIDAVEL,MEDINDO APROXIMADAMENTE (500X400X200) | UN |  | 579.86
MM,EM CHAPA 20.304,VALVULA DE ESCOAMENTO TIPO AMERICANA 1623
,SIFAO 1680 1.1/2" X 1.1/2",EXCLUSIVE TORNEIRA.FORNECIMENTO
E COLOCACAO
01968 | MAO-DE-OBRA DE PEDREIRO, INCLUSIVE ENCARGOS SOCIAIS | H | 0.7 | 26.73 | 3 | 19.2723
01999 | MAO-DE-OBRA DE SERVENTE DA CONSTRUCAO CIVIL, INCLUSIVE ENCAR | H | 0.7 | 19.33 | 3 | 13.9369
GOS SOCIAIS
02356 | SIFAO EM METAL CROMADO, DE 1.1/2"X1.1/2" | UN | 1 | 92.15 | 0 | 92.15
02592 | CUBA DE ACO INOXIDAVEL, CHAPA 20/304, SIMPLES, MEDINDO APROX | UN | 1 | 427.55 | 0 | 427.55
IMADAMENTE (500X400X200)MM, CHAPA 20/304
02593 | VALVULA DE ESCOAMENTO, P/PIA DE COZINHA, 1623, EM METAL CROM | UN | 1 | 26.96 | 0 | 26.96
ADO, DE 1.1/2"X3.3/4"
18.016.0040-A | CUBA DE ACO INOXIDAVEL,MEDINDO APROXIMADAMENTE (500X400X200) | UN |  | 575.43
MM,EM CHAPA 20.304,VALVULA DE ESCOAMENTO TIPO AMERICANA 1623
,SIFAO 1680 1.1/2" X 1.1/2",EXCLUSIVE TORNEIRA.FORNECIMENTO
E COLOCACAO
02356 | SIFAO EM METAL CROMADO, DE 1.1/2"X1.1/2" | UN | 1 | 92.15 | 0 | 92.15
02592 | CUBA DE ACO INOXIDAVEL, CHAPA 20/304, SIMPLES, MEDINDO APROX | UN | 1 | 427.55 | 0 | 427.55
IMADAMENTE (500X400X200)MM, CHAPA 20/304
02593 | VALVULA DE ESCOAMENTO, P/PIA DE COZINHA, 1623, EM METAL CROM | UN | 1 | 26.96 | 0 | 26.96
ADO, DE 1.1/2"X3.3/4"
20115 | MAO-DE-OBRA DE PEDREIRO, INCLUSIVE ENCARGOS SOCIAIS DESONERA | H | 0.7 | 23.16 | 3 | 16.6984
DOS
20132 | MAO-DE-OBRA DE SERVENTE DA CONSTRUCAO CIVIL, INCLUSIVE ENCAR | H | 0.7 | 16.75 | 3 | 12.0768
GOS SOCIAIS DESONERADOS
18.016.0042-0 | CUBA DUPLA DE ACO INOXIDAVEL,MEDINDO APROXIMADAMENTE (820X34 | UN |  | 902.63
0X150)MM,EM CHAPA 20.304,COM 2 VALVULAS DE ESCOAMENTO TIPO A
MERICANA 1623,2 SIFOES 1680 1.1/2" X 1.1/2",EXCLUSIVE TORNEI
RA.FORNECIMENTO E COLOCACAO
01968 | MAO-DE-OBRA DE PEDREIRO, INCLUSIVE ENCARGOS SOCIAIS | H | 1 | 26.73 | 3 | 27.5319
01999 | MAO-DE-OBRA DE SERVENTE DA CONSTRUCAO CIVIL, INCLUSIVE ENCAR | H | 1 | 19.33 | 3 | 19.9099
GOS SOCIAIS
02356 | SIFAO EM METAL CROMADO, DE 1.1/2"X1.1/2" | UN | 2 | 92.15 | 0 | 184.3
02593 | VALVULA DE ESCOAMENTO, P/PIA DE COZINHA, 1623, EM METAL CROM | UN | 2 | 26.96 | 0 | 53.92
ADO, DE 1.1/2"X3.3/4"
03827 | CUBA DE ACO INOXIDAVEL, CHAPA 20/304, DUPLA, MEDINDO APROXIM | UN | 1 | 616.97 | 0 | 616.97
ADAMENTE (820X340X150)MM
18.016.0042-A | CUBA DUPLA DE ACO INOXIDAVEL,MEDINDO APROXIMADAMENTE (820X34 | UN |  | 896.29
0X150)MM,EM CHAPA 20.304,COM 2 VALVULAS DE ESCOAMENTO TIPO A
MERICANA 1623,2 SIFOES 1680 1.1/2" X 1.1/2",EXCLUSIVE TORNEI
RA.FORNECIMENTO E COLOCACAO
02356 | SIFAO EM METAL CROMADO, DE 1.1/2"X1.1/2" | UN | 2 | 92.15 | 0 | 184.3
02593 | VALVULA DE ESCOAMENTO, P/PIA DE COZINHA, 1623, EM METAL CROM | UN | 2 | 26.96 | 0 | 53.92
ADO, DE 1.1/2"X3.3/4"
03827 | CUBA DE ACO INOXIDAVEL, CHAPA 20/304, DUPLA, MEDINDO APROXIM | UN | 1 | 616.97 | 0 | 616.97
ADAMENTE (820X340X150)MM
20115 | MAO-DE-OBRA DE PEDREIRO, INCLUSIVE ENCARGOS SOCIAIS DESONERA | H | 1 | 23.16 | 3 | 23.8548
DOS
20132 | MAO-DE-OBRA DE SERVENTE DA CONSTRUCAO CIVIL, INCLUSIVE ENCAR | H | 1 | 16.75 | 3 | 17.2525
GOS SOCIAIS DESONERADOS
18.016.0045-0 | BANCA SECA DE ACO INOXIDAVEL,COM LARGURA APROXIMADA DE 0,55M | M |  | 1111.07
,ATE 3,00M DE COMPRIMENTO,EM CHAPA 18.304,SOBRE APOIOS DE AL
VENARIA DE MEIA VEZ E VERGA DE CONCRETO,SEM REVESTIMENTO.FOR
NECIMENTO E COLOCACAO
01648 | ALVENARIA TIJ. FURADO 10X20X20CM | M2 | 1.2 | 66.4237 | 0 | 79.7084
01968 | MAO-DE-OBRA DE PEDREIRO, INCLUSIVE ENCARGOS SOCIAIS | H | 0.5 | 26.73 | 3 | 13.766
01999 | MAO-DE-OBRA DE SERVENTE DA CONSTRUCAO CIVIL, INCLUSIVE ENCAR | H | 0.5 | 19.33 | 3 | 9.955
GOS SOCIAIS
02594 | BANCA DE ACO INOXIDAVEL, CHAPA 18/304, COM LARGURA APROXIMAD | M | 1 | 957.39 | 0 | 957.39
A DE 0,55M, SENDO BANCA SECA, MEDINDO ATE 3,00M COMPRIMENTO
03083 | VERGAS CONCR. ARMADO P/ ALVEN. | M3 | 0.02 | 2512.8286 | 0 | 50.2566
18.016.0045-A | BANCA SECA DE ACO INOXIDAVEL,COM LARGURA APROXIMADA DE 0,55M | M |  | 1097.43
,ATE 3,00M DE COMPRIMENTO,EM CHAPA 18.304,SOBRE APOIOS DE AL
VENARIA DE MEIA VEZ E VERGA DE CONCRETO,SEM REVESTIMENTO.FOR
NECIMENTO E COLOCACAO
02594 | BANCA DE ACO INOXIDAVEL, CHAPA 18/304, COM LARGURA APROXIMAD | M | 1 | 957.39 | 0 | 957.39
A DE 0,55M, SENDO BANCA SECA, MEDINDO ATE 3,00M COMPRIMENTO
20115 | MAO-DE-OBRA DE PEDREIRO, INCLUSIVE ENCARGOS SOCIAIS DESONERA | H | 0.5 | 23.16 | 3 | 11.9274
DOS
20132 | MAO-DE-OBRA DE SERVENTE DA CONSTRUCAO CIVIL, INCLUSIVE ENCAR | H | 0.5 | 16.75 | 3 | 8.6263
GOS SOCIAIS DESONERADOS
30312 | VERGAS CONCR. ARMADO P/ ALVEN. | M3 | 0.02 | 2341.1791 | 0 | 46.8236
30344 | ALVENARIA TIJ. FURADO 10X20X20CM | M2 | 1.2 | 60.5594 | 0 | 72.6713
18.016.0050-0 | MICTORIO COLETIVO DE ACO INOXIDAVEL,COM SECAO DE (580X300)MM | M |  | 1109.01
,EM CHAPA 20.304,COM CRIVO DE SAIDA DE 1.1/4",REGISTRO DE PR
ESSAO 1416 DE 3/4",COM CANOPLA E VOLANTE EM METAL CROMADO.FO
RNECIMENTO
02586 | REGISTRO DE PRESSAO, DE 3/4" | UN | 1 | 38.01 | 0 | 38.01
02591 | MICTORIO COLETIVO, DE ACO INOXIDAVEL, CHAPA 20/304, C/CRIVO | M | 1 | 1071 | 0 | 1071
DE SAIDA CROMADA, C/SECAO (580X300)MM
18.016.0050-A | MICTORIO COLETIVO DE ACO INOXIDAVEL,COM SECAO DE (580X300)MM | M |  | 1109.01
,EM CHAPA 20.304,COM CRIVO DE SAIDA DE 1.1/4",REGISTRO DE PR
ESSAO 1416 DE 3/4",COM CANOPLA E VOLANTE EM METAL CROMADO.FO
RNECIMENTO
02586 | REGISTRO DE PRESSAO, DE 3/4" | UN | 1 | 38.01 | 0 | 38.01
02591 | MICTORIO COLETIVO, DE ACO INOXIDAVEL, CHAPA 20/304, C/CRIVO | M | 1 | 1071 | 0 | 1071
DE SAIDA CROMADA, C/SECAO (580X300)MM
18.016.0051-0 | MICTORIO COLETIVO DE ACO INOXIDAVEL,COM SECAO DE (380X250)MM | M |  | 1109.01
,EM CHAPA 20.304,COM CRIVO DE SAIDA DE 1.1/4",REGISTRO DE PR
ESSAO 1416 DE 3/4",COM CANOPLA E VOLANTE EM METAL CROMADO.FO
RNECIMENTO
02586 | REGISTRO DE PRESSAO, DE 3/4" | UN | 1 | 38.01 | 0 | 38.01
03907 | MICTORIO COLETIVO, DE ACO INOXIDAVEL, CHAPA 20/304, COM CRIV | M | 1 | 1071 | 0 | 1071
O DE SAIDA CROMADA, COM SECAO DE (380X250)MM
18.016.0051-A | MICTORIO COLETIVO DE ACO INOXIDAVEL,COM SECAO DE (380X250)MM | M |  | 1109.01
,EM CHAPA 20.304,COM CRIVO DE SAIDA DE 1.1/4",REGISTRO DE PR
ESSAO 1416 DE 3/4",COM CANOPLA E VOLANTE EM METAL CROMADO.FO
RNECIMENTO
02586 | REGISTRO DE PRESSAO, DE 3/4" | UN | 1 | 38.01 | 0 | 38.01
03907 | MICTORIO COLETIVO, DE ACO INOXIDAVEL, CHAPA 20/304, COM CRIV | M | 1 | 1071 | 0 | 1071
O DE SAIDA CROMADA, COM SECAO DE (380X250)MM
18.016.0055-0 | MICTORIO COLETIVO EM ACO INOXIDAVEL AISI 304,MEDINDO APROXIM | UN |  | 1756.65
ADAMENTE (1800X290X350)MM,INCLUSIVE KIT DE INSTALACAO COMPRE
ENDENDO: PARAFUSOS,BUCHAS,SIFAO EXTENSIVEL E VALVULA INOX.FO
RNECIMENTO
02356 | SIFAO EM METAL CROMADO, DE 1.1/2"X1.1/2" | UN | 1 | 92.15 | 0 | 92.15
03950 | VALVULA DE ESCOAMENTO, P/TANQUE, 1606, EM METAL CROMADO, DE | UN | 1 | 82.3 | 0 | 82.3
1.1/2"
13142 | MICTORIO COLETIVO EM ACO INOX. AISI304,MED. APROX.(1800X290X | UN | 1 | 1582.2 | 0 | 1582.2
350)MM,C/KIT INST.INC.PARAFUSOS,BUCHAS,SIFAO EXT.E VALV.INOX
18.016.0055-A | MICTORIO COLETIVO EM ACO INOXIDAVEL AISI 304,MEDINDO APROXIM | UN |  | 1756.65
ADAMENTE (1800X290X350)MM,INCLUSIVE KIT DE INSTALACAO COMPRE
ENDENDO: PARAFUSOS,BUCHAS,SIFAO EXTENSIVEL E VALVULA INOX.FO
RNECIMENTO
02356 | SIFAO EM METAL CROMADO, DE 1.1/2"X1.1/2" | UN | 1 | 92.15 | 0 | 92.15
03950 | VALVULA DE ESCOAMENTO, P/TANQUE, 1606, EM METAL CROMADO, DE | UN | 1 | 82.3 | 0 | 82.3
1.1/2"
13142 | MICTORIO COLETIVO EM ACO INOX. AISI304,MED. APROX.(1800X290X | UN | 1 | 1582.2 | 0 | 1582.2
350)MM,C/KIT INST.INC.PARAFUSOS,BUCHAS,SIFAO EXT.E VALV.INOX
18.016.0060-0 | LAVATORIO COLETIVO DE ACO INOXIDAVEL COM 1.000MM DE SECAO EM | M |  | 1363.16
CHAPA 20.304,PARA 2 PONTOS DE AGUA,CRIVO DE SAIDA EM 1.1/4"
,EXCLUSIVE TORNEIRAS.FORNECIMENTO E COLOCACAO
01968 | MAO-DE-OBRA DE PEDREIRO, INCLUSIVE ENCARGOS SOCIAIS | H | 1.5 | 26.73 | 3 | 41.2979
01999 | MAO-DE-OBRA DE SERVENTE DA CONSTRUCAO CIVIL, INCLUSIVE ENCAR | H | 1.5 | 19.33 | 3 | 29.8649
GOS SOCIAIS
05517 | LAVATORIO DE ACO INOXIDAVEL, COLETIVO, CHAPA 20/304, PARA 2 | M | 1 | 1292 | 0 | 1292
PONTOS DE AGUA E CRIVO DE SAIDA DE 1.1/4"
18.016.0060-A | LAVATORIO COLETIVO DE ACO INOXIDAVEL COM 1.000MM DE SECAO EM | M |  | 1353.66
CHAPA 20.304,PARA 2 PONTOS DE AGUA,CRIVO DE SAIDA EM 1.1/4"
,EXCLUSIVE TORNEIRAS.FORNECIMENTO E COLOCACAO
05517 | LAVATORIO DE ACO INOXIDAVEL, COLETIVO, CHAPA 20/304, PARA 2 | M | 1 | 1292 | 0 | 1292
PONTOS DE AGUA E CRIVO DE SAIDA DE 1.1/4"
20115 | MAO-DE-OBRA DE PEDREIRO, INCLUSIVE ENCARGOS SOCIAIS DESONERA | H | 1.5 | 23.16 | 3 | 35.7822
DOS
20132 | MAO-DE-OBRA DE SERVENTE DA CONSTRUCAO CIVIL, INCLUSIVE ENCAR | H | 1.5 | 16.75 | 3 | 25.8788
GOS SOCIAIS DESONERADOS
18.016.0070-0 | LAVATORIO INDUSTRIAL EM ACO INOXIDAVEL AISI 304,MEDINDO APRO | UN |  | 2235.01
XIMADAMENTE (400X405X280)MM,INCLUSIVE BICA,VALVULA DE ACIONA
MENTO E KIT DE INSTALACAO COMPREENDENDO: PARAFUSOS,BUCHAS E
VALVULA.FORNECIMENTO E COLOCACAO
01968 | MAO-DE-OBRA DE PEDREIRO, INCLUSIVE ENCARGOS SOCIAIS | H | 4.2 | 26.73 | 3 | 115.634
01999 | MAO-DE-OBRA DE SERVENTE DA CONSTRUCAO CIVIL, INCLUSIVE ENCAR | H | 4.2 | 19.33 | 3 | 83.6216
GOS SOCIAIS
02356 | SIFAO EM METAL CROMADO, DE 1.1/2"X1.1/2" | UN | 1 | 92.15 | 0 | 92.15
13143 | LAVABO IND.ACO INOX.AISI304,MED.APROX.(400X450X208)MM,INCL.B | UN | 1 | 1943.61 | 0 | 1943.61
ICA,VALV.ACIONAMENTO E KIT INST.INC.PARAFUSOS,BUCHAS E VALV.
18.016.0070-A | LAVATORIO INDUSTRIAL EM ACO INOXIDAVEL AISI 304,MEDINDO APRO | UN |  | 2208.41
XIMADAMENTE (400X405X280)MM,INCLUSIVE BICA,VALVULA DE ACIONA
MENTO E KIT DE INSTALACAO COMPREENDENDO: PARAFUSOS,BUCHAS E
VALVULA.FORNECIMENTO E COLOCACAO
02356 | SIFAO EM METAL CROMADO, DE 1.1/2"X1.1/2" | UN | 1 | 92.15 | 0 | 92.15
13143 | LAVABO IND.ACO INOX.AISI304,MED.APROX.(400X450X208)MM,INCL.B | UN | 1 | 1943.61 | 0 | 1943.61
ICA,VALV.ACIONAMENTO E KIT INST.INC.PARAFUSOS,BUCHAS E VALV.
20115 | MAO-DE-OBRA DE PEDREIRO, INCLUSIVE ENCARGOS SOCIAIS DESONERA | H | 4.2 | 23.16 | 3 | 100.1902
DOS
20132 | MAO-DE-OBRA DE SERVENTE DA CONSTRUCAO CIVIL, INCLUSIVE ENCAR | H | 4.2 | 16.75 | 3 | 72.4605
GOS SOCIAIS DESONERADOS
18.016.0080-0 | SECADOR DE MAOS EM ACO INOXIDAVEL,COM SISTEMA FOTO-CELULAR B | UN |  | 949.69
I-VOLT,EXCLUSIVE PONTO DE TOMADA.FORNECIMENTO E COLOCACAO
01968 | MAO-DE-OBRA DE PEDREIRO, INCLUSIVE ENCARGOS SOCIAIS | H | 0.5 | 26.73 | 3 | 13.766
01999 | MAO-DE-OBRA DE SERVENTE DA CONSTRUCAO CIVIL, INCLUSIVE ENCAR | H | 0.5 | 19.33 | 3 | 9.955
GOS SOCIAIS
13144 | SECADOR DE MAOS EM ACO INOXIDAVEL, COM SISTEMA FOTO-CELULAR | UN | 1 | 925.97 | 0 | 925.97
BI-VOLT
18.016.0080-A | SECADOR DE MAOS EM ACO INOXIDAVEL,COM SISTEMA FOTO-CELULAR B | UN |  | 946.52
I-VOLT,EXCLUSIVE PONTO DE TOMADA.FORNECIMENTO E COLOCACAO
13144 | SECADOR DE MAOS EM ACO INOXIDAVEL, COM SISTEMA FOTO-CELULAR | UN | 1 | 925.97 | 0 | 925.97
BI-VOLT
20115 | MAO-DE-OBRA DE PEDREIRO, INCLUSIVE ENCARGOS SOCIAIS DESONERA | H | 0.5 | 23.16 | 3 | 11.9274
DOS
20132 | MAO-DE-OBRA DE SERVENTE DA CONSTRUCAO CIVIL, INCLUSIVE ENCAR | H | 0.5 | 16.75 | 3 | 8.6263
GOS SOCIAIS DESONERADOS
18.016.0100-0 | BARRA DE APOIO PARA LAVATORIO DE CENTRO,EM ACO INOXIDAVEL AI | UN |  | 386.84
SI 304,TUBO DE 1.1/4",INCLUSIVE FIXACAO COM PARAFUSOS INOXID
AVEIS E BUCHAS PLASTICAS,MEDINDO (60X40)CM,CONFORME ABNT NBR
9050 PARA ACESSIBILIDADE.FORNECIMENTO E COLOCACAO
01968 | MAO-DE-OBRA DE PEDREIRO, INCLUSIVE ENCARGOS SOCIAIS | H | 1 | 26.73 | 3 | 27.5319
01999 | MAO-DE-OBRA DE SERVENTE DA CONSTRUCAO CIVIL, INCLUSIVE ENCAR | H | 1 | 19.33 | 3 | 19.9099
GOS SOCIAIS
13145 | BARRA DE APOIO,EM ACO INOX.AISI304, TUBO 1.1/4",P/LAVAT.CENT | UN | 1 | 339.4 | 0 | 339.4
RO MED(60X40)CM,INCL.PARAF.INOX E BUCHA PLAST.,ABNT NBR 9050
18.016.0100-A | BARRA DE APOIO PARA LAVATORIO DE CENTRO,EM ACO INOXIDAVEL AI | UN |  | 380.5
SI 304,TUBO DE 1.1/4",INCLUSIVE FIXACAO COM PARAFUSOS INOXID
AVEIS E BUCHAS PLASTICAS,MEDINDO (60X40)CM,CONFORME ABNT NBR
9050 PARA ACESSIBILIDADE.FORNECIMENTO E COLOCACAO
13145 | BARRA DE APOIO,EM ACO INOX.AISI304, TUBO 1.1/4",P/LAVAT.CENT | UN | 1 | 339.4 | 0 | 339.4
RO MED(60X40)CM,INCL.PARAF.INOX E BUCHA PLAST.,ABNT NBR 9050
20115 | MAO-DE-OBRA DE PEDREIRO, INCLUSIVE ENCARGOS SOCIAIS DESONERA | H | 1 | 23.16 | 3 | 23.8548
DOS
20132 | MAO-DE-OBRA DE SERVENTE DA CONSTRUCAO CIVIL, INCLUSIVE ENCAR | H | 1 | 16.75 | 3 | 17.2525
GOS SOCIAIS DESONERADOS
18.016.0105-0 | BARRA DE APOIO EM ACO INOXIDAVEL AISI 304,TUBO DE 1.1/4",INC | UN |  | 119.82
LUSIVE FIXACAO COM PARAFUSOS INOXIDAVEIS E BUCHAS PLASTICAS,
COM 50CM,CONFORME ABNT NBR 9050 PARA ACESSIBILIDADE.FORNECIM
ENTO E COLOCACAO
01968 | MAO-DE-OBRA DE PEDREIRO, INCLUSIVE ENCARGOS SOCIAIS | H | 1 | 26.73 | 3 | 27.5319
01999 | MAO-DE-OBRA DE SERVENTE DA CONSTRUCAO CIVIL, INCLUSIVE ENCAR | H | 1 | 19.33 | 3 | 19.9099
GOS SOCIAIS
13146 | BARRA DE APOIO,EM ACO INOX.AISI304,TUBO 1.1/4",50CM,INCL.PAR | UN | 1 | 72.38 | 0 | 72.38
AF.INOX.E BUCHAS PLAST.,ABNT NBR 9050
18.016.0105-A | BARRA DE APOIO EM ACO INOXIDAVEL AISI 304,TUBO DE 1.1/4",INC | UN |  | 113.48
LUSIVE FIXACAO COM PARAFUSOS INOXIDAVEIS E BUCHAS PLASTICAS,
COM 50CM,CONFORME ABNT NBR 9050 PARA ACESSIBILIDADE.FORNECIM
ENTO E COLOCACAO
13146 | BARRA DE APOIO,EM ACO INOX.AISI304,TUBO 1.1/4",50CM,INCL.PAR | UN | 1 | 72.38 | 0 | 72.38
AF.INOX.E BUCHAS PLAST.,ABNT NBR 9050
20115 | MAO-DE-OBRA DE PEDREIRO, INCLUSIVE ENCARGOS SOCIAIS DESONERA | H | 1 | 23.16 | 3 | 23.8548
DOS
20132 | MAO-DE-OBRA DE SERVENTE DA CONSTRUCAO CIVIL, INCLUSIVE ENCAR | H | 1 | 16.75 | 3 | 17.2525
GOS SOCIAIS DESONERADOS
18.016.0106-0 | BARRA DE APOIO EM ACO INOXIDAVEL AISI 304,TUBO DE 1.1/4",INC | UN |  | 169.1
LUSIVE FIXACAO COM PARAFUSOS INOXIDAVEIS E BUCHAS PLASTICAS,
COM 80CM,CONFORME ABNT NBR 9050 PARA ACESSIBILIDADE.FORNECIM
ENTO E COLOCACAO
01968 | MAO-DE-OBRA DE PEDREIRO, INCLUSIVE ENCARGOS SOCIAIS | H | 1 | 26.73 | 3 | 27.5319
01999 | MAO-DE-OBRA DE SERVENTE DA CONSTRUCAO CIVIL, INCLUSIVE ENCAR | H | 1 | 19.33 | 3 | 19.9099
GOS SOCIAIS
13147 | BARRA DE APOIO,EM ACO INOX.AISI304,TUBO 1.1/4",80CM,INCL.PAR | UN | 1 | 121.66 | 0 | 121.66
AF.INOX.E BUCHAS PLAST.,ABNT NBR 9050
18.016.0106-A | BARRA DE APOIO EM ACO INOXIDAVEL AISI 304,TUBO DE 1.1/4",INC | UN |  | 162.76
LUSIVE FIXACAO COM PARAFUSOS INOXIDAVEIS E BUCHAS PLASTICAS,
COM 80CM,CONFORME ABNT NBR 9050 PARA ACESSIBILIDADE.FORNECIM
ENTO E COLOCACAO
13147 | BARRA DE APOIO,EM ACO INOX.AISI304,TUBO 1.1/4",80CM,INCL.PAR | UN | 1 | 121.66 | 0 | 121.66
AF.INOX.E BUCHAS PLAST.,ABNT NBR 9050
20115 | MAO-DE-OBRA DE PEDREIRO, INCLUSIVE ENCARGOS SOCIAIS DESONERA | H | 1 | 23.16 | 3 | 23.8548
DOS
20132 | MAO-DE-OBRA DE SERVENTE DA CONSTRUCAO CIVIL, INCLUSIVE ENCAR | H | 1 | 16.75 | 3 | 17.2525
GOS SOCIAIS DESONERADOS
18.016.0107-0 | BARRA DE APOIO EM ACO INOXIDAVEL AISI 304,TUBO DE 1.1/4",INC | UN |  | 147.46
LUSIVE FIXACAO COM PARAFUSOS INOXIDAVEIS E BUCHAS PLASTICAS,
COM 60CM,CONFORME ABNT NBR 9050 PARA ACESSIBILIDADE.FORNECIM
ENTO E COLOCACAO
01968 | MAO-DE-OBRA DE PEDREIRO, INCLUSIVE ENCARGOS SOCIAIS | H | 1 | 26.73 | 3 | 27.5319
01999 | MAO-DE-OBRA DE SERVENTE DA CONSTRUCAO CIVIL, INCLUSIVE ENCAR | H | 1 | 19.33 | 3 | 19.9099
GOS SOCIAIS
14489 | BARRA DE APOIO,EM ACO INOX.AISI304,TUBO 1.1/4",60CM,INCL.PAR | UN | 1 | 100.02 | 0 | 100.02
AF.INOX.E BUCHAS PLAST.,ABNT NBR 9050
18.016.0107-A | BARRA DE APOIO EM ACO INOXIDAVEL AISI 304,TUBO DE 1.1/4",INC | UN |  | 141.12
LUSIVE FIXACAO COM PARAFUSOS INOXIDAVEIS E BUCHAS PLASTICAS,
COM 60CM,CONFORME ABNT NBR 9050 PARA ACESSIBILIDADE.FORNECIM
ENTO E COLOCACAO
14489 | BARRA DE APOIO,EM ACO INOX.AISI304,TUBO 1.1/4",60CM,INCL.PAR | UN | 1 | 100.02 | 0 | 100.02
AF.INOX.E BUCHAS PLAST.,ABNT NBR 9050
20115 | MAO-DE-OBRA DE PEDREIRO, INCLUSIVE ENCARGOS SOCIAIS DESONERA | H | 1 | 23.16 | 3 | 23.8548
DOS
20132 | MAO-DE-OBRA DE SERVENTE DA CONSTRUCAO CIVIL, INCLUSIVE ENCAR | H | 1 | 16.75 | 3 | 17.2525
GOS SOCIAIS DESONERADOS
18.016.0108-0 | BARRA DE APOIO EM ACO INOXIDAVEL AISI 304,TUBO DE 1.1/4",INC | UN |  | 169.27
LUSIVE FIXACAO COM PARAFUSOS INOXIDAVEIS E BUCHAS PLASTICAS,
COM 70CM,CONFORME ABNT NBR 9050 PARA ACESSIBILIDADE.FORNECIM
ENTO E COLOCACAO
01968 | MAO-DE-OBRA DE PEDREIRO, INCLUSIVE ENCARGOS SOCIAIS | H | 1 | 26.73 | 3 | 27.5319
01999 | MAO-DE-OBRA DE SERVENTE DA CONSTRUCAO CIVIL, INCLUSIVE ENCAR | H | 1 | 19.33 | 3 | 19.9099
GOS SOCIAIS
14490 | BARRA DE APOIO,EM ACO INOX.AISI304,TUBO 1.1/4",70CM,INCL.PAR | UN | 1 | 121.83 | 0 | 121.83
AF.INOX E BUCHAS PLAST.,ABNT NBR 9050
18.016.0108-A | BARRA DE APOIO EM ACO INOXIDAVEL AISI 304,TUBO DE 1.1/4",INC | UN |  | 162.93
LUSIVE FIXACAO COM PARAFUSOS INOXIDAVEIS E BUCHAS PLASTICAS,
COM 70CM,CONFORME ABNT NBR 9050 PARA ACESSIBILIDADE.FORNECIM
ENTO E COLOCACAO
14490 | BARRA DE APOIO,EM ACO INOX.AISI304,TUBO 1.1/4",70CM,INCL.PAR | UN | 1 | 121.83 | 0 | 121.83
AF.INOX E BUCHAS PLAST.,ABNT NBR 9050
20115 | MAO-DE-OBRA DE PEDREIRO, INCLUSIVE ENCARGOS SOCIAIS DESONERA | H | 1 | 23.16 | 3 | 23.8548
DOS
20132 | MAO-DE-OBRA DE SERVENTE DA CONSTRUCAO CIVIL, INCLUSIVE ENCAR | H | 1 | 16.75 | 3 | 17.2525
GOS SOCIAIS DESONERADOS
18.016.0110-0 | BARRA DE APOIO EM ACO INOXIDAVEL AISI 304,TUBO DE 1.1/4",EM | UN |  | 296.6
"L",INCLUSIVE FIXACAO COM PARAFUSOS INOXIDAVEIS E BUCHAS PLA
STICAS,MEDINDO (70X70)CM,CONFORME ABNT NBR 9050 PARA ACESSIB
ILIDADE.FORNECIMENTO E COLOCACAO
01968 | MAO-DE-OBRA DE PEDREIRO, INCLUSIVE ENCARGOS SOCIAIS | H | 1 | 26.73 | 3 | 27.5319
01999 | MAO-DE-OBRA DE SERVENTE DA CONSTRUCAO CIVIL, INCLUSIVE ENCAR | H | 1 | 19.33 | 3 | 19.9099
GOS SOCIAIS
13148 | BARRA DE APOIO,EM "L",EM ACO INOX.AISI304,TUBO 1.1/4",(70X70 | UN | 1 | 249.16 | 0 | 249.16
)CM,INCL.PARAF.INOX E BUCHAS PLAST.,ABNT NBR 9050
18.016.0110-A | BARRA DE APOIO EM ACO INOXIDAVEL AISI 304,TUBO DE 1.1/4",EM | UN |  | 290.26
"L",INCLUSIVE FIXACAO COM PARAFUSOS INOXIDAVEIS E BUCHAS PLA
STICAS,MEDINDO (70X70)CM,CONFORME ABNT NBR 9050 PARA ACESSIB
ILIDADE.FORNECIMENTO E COLOCACAO
13148 | BARRA DE APOIO,EM "L",EM ACO INOX.AISI304,TUBO 1.1/4",(70X70 | UN | 1 | 249.16 | 0 | 249.16
)CM,INCL.PARAF.INOX E BUCHAS PLAST.,ABNT NBR 9050
20115 | MAO-DE-OBRA DE PEDREIRO, INCLUSIVE ENCARGOS SOCIAIS DESONERA | H | 1 | 23.16 | 3 | 23.8548
DOS
20132 | MAO-DE-OBRA DE SERVENTE DA CONSTRUCAO CIVIL, INCLUSIVE ENCAR | H | 1 | 16.75 | 3 | 17.2525
GOS SOCIAIS DESONERADOS
18.016.0111-0 | BARRA DE APOIO EM ACO INOXIDAVEL AISI 304,TUBO DE 1.1/4",EM | UN |  | 333.39
"L",INCLUSIVE FIXACAO COM PARAFUSOS INOXIDAVEIS E BUCHAS PLA
STICAS,MEDINDO (80X80)CM,CONFORME ABNT NBR 9050 PARA ACESSIB
ILIDADE.FORNECIMENTO E COLOCACAO
01968 | MAO-DE-OBRA DE PEDREIRO, INCLUSIVE ENCARGOS SOCIAIS | H | 1 | 26.73 | 3 | 27.5319
01999 | MAO-DE-OBRA DE SERVENTE DA CONSTRUCAO CIVIL, INCLUSIVE ENCAR | H | 1 | 19.33 | 3 | 19.9099
GOS SOCIAIS
13149 | BARRA DE APOIO,EM "L",EM ACO INOX.AISI304,TUBO 1.1/4",(80X80 | UN | 1 | 285.95 | 0 | 285.95
)CM,INCL.PARAF.INOX E BUCHAS PLAST.,ABNT NBR 9050
18.016.0111-A | BARRA DE APOIO EM ACO INOXIDAVEL AISI 304,TUBO DE 1.1/4",EM | UN |  | 327.05
"L",INCLUSIVE FIXACAO COM PARAFUSOS INOXIDAVEIS E BUCHAS PLA
STICAS,MEDINDO (80X80)CM,CONFORME ABNT NBR 9050 PARA ACESSIB
ILIDADE.FORNECIMENTO E COLOCACAO
13149 | BARRA DE APOIO,EM "L",EM ACO INOX.AISI304,TUBO 1.1/4",(80X80 | UN | 1 | 285.95 | 0 | 285.95
)CM,INCL.PARAF.INOX E BUCHAS PLAST.,ABNT NBR 9050
20115 | MAO-DE-OBRA DE PEDREIRO, INCLUSIVE ENCARGOS SOCIAIS DESONERA | H | 1 | 23.16 | 3 | 23.8548
DOS
20132 | MAO-DE-OBRA DE SERVENTE DA CONSTRUCAO CIVIL, INCLUSIVE ENCAR | H | 1 | 16.75 | 3 | 17.2525
GOS SOCIAIS DESONERADOS
18.016.0120-0 | BARRA DE APOIO RETRATIL(ARTICULADA)EM ACO INOXIDAVEL AISI 30 | UN |  | 356.34
4,TUBO DE 1.1/4",INCLUSIVE FIXACAO COM PARAFUSOS INOXIDAVEIS
E BUCHAS PLASTICAS,COM 80CM,CONFORME ABNT NBR 9050 PARA ACE
SSIBILIDADE.FORNECIMENTO E COLOCACAO
01968 | MAO-DE-OBRA DE PEDREIRO, INCLUSIVE ENCARGOS SOCIAIS | H | 1 | 26.73 | 3 | 27.5319
01999 | MAO-DE-OBRA DE SERVENTE DA CONSTRUCAO CIVIL, INCLUSIVE ENCAR | H | 1 | 19.33 | 3 | 19.9099
GOS SOCIAIS
13150 | BARRA DE APOIO RETRATIL(ARTICULADA)EM ACO INOX.AISI304,TUBO. | UN | 1 | 308.9 | 0 | 308.9
1.1/4",80CM,INCL.PA AF.INOX.E BUCHAS PLAST.,ABNT NBR 9050
18.016.0120-A | BARRA DE APOIO RETRATIL(ARTICULADA)EM ACO INOXIDAVEL AISI 30 | UN |  | 350
4,TUBO DE 1.1/4",INCLUSIVE FIXACAO COM PARAFUSOS INOXIDAVEIS
E BUCHAS PLASTICAS,COM 80CM,CONFORME ABNT NBR 9050 PARA ACE
SSIBILIDADE.FORNECIMENTO E COLOCACAO
13150 | BARRA DE APOIO RETRATIL(ARTICULADA)EM ACO INOX.AISI304,TUBO. | UN | 1 | 308.9 | 0 | 308.9
1.1/4",80CM,INCL.PA AF.INOX.E BUCHAS PLAST.,ABNT NBR 9050
20115 | MAO-DE-OBRA DE PEDREIRO, INCLUSIVE ENCARGOS SOCIAIS DESONERA | H | 1 | 23.16 | 3 | 23.8548
DOS
20132 | MAO-DE-OBRA DE SERVENTE DA CONSTRUCAO CIVIL, INCLUSIVE ENCAR | H | 1 | 16.75 | 3 | 17.2525
GOS SOCIAIS DESONERADOS
18.016.0125-0 | BARRA DE APOIO(PUXADOR HORIZONTAL/VERTICAL)EM ACO INOXIDAVEL | UN |  | 90.6
AISI 304,TUBO DE 1 1/4",INCLUSIVE FIXACAO COM PARAFUSOS INO
XIDAVEIS E BUCHAS PLASTICAS,COM 40CM,PARA PORTAS DE SANITARI
OS,VESTIARIOS E QUARTOS ACESSIVEIS EM LOCAIS DE HOSPEDAGEM E
DE SAUDE,CONFORME ABNT NBR 9050 PARA ACESSIBILIDADE.FORNECI
MENTO E COLOCACAO
01967 | MAO-DE-OBRA DE CARPINTEIRO DE ESQUADRIASDE MADEIRA INCLUSIVE | H | 0.5 | 28.76 | 3 | 14.8114
ENCARGOS SOCIAIS
01999 | MAO-DE-OBRA DE SERVENTE DA CONSTRUCAO CIVIL, INCLUSIVE ENCAR | H | 0.5 | 19.33 | 3 | 9.955
GOS SOCIAIS
14523 | BARRA DE APOIO,EM ACO INOX.AISI304,TUBO 1.1/4",40CM,INCL.PAR | UN | 1 | 65.84 | 0 | 65.84
AF.INOX.E BUCHAS PLAST.,ABNT NBR 9050
18.016.0125-A | BARRA DE APOIO(PUXADOR HORIZONTAL/VERTICAL)EM ACO INOXIDAVEL | UN |  | 87.3
AISI 304,TUBO DE 1 1/4",INCLUSIVE FIXACAO COM PARAFUSOS INO
XIDAVEIS E BUCHAS PLASTICAS,COM 40CM,PARA PORTAS DE SANITARI
OS,VESTIARIOS E QUARTOS ACESSIVEIS EM LOCAIS DE HOSPEDAGEM E
DE SAUDE,CONFORME ABNT NBR 9050 PARA ACESSIBILIDADE.FORNECI
MENTO E COLOCACAO
14523 | BARRA DE APOIO,EM ACO INOX.AISI304,TUBO 1.1/4",40CM,INCL.PAR | UN | 1 | 65.84 | 0 | 65.84
AF.INOX.E BUCHAS PLAST.,ABNT NBR 9050
20045 | MAO-DE-OBRA DE CARPINTEIRO DE ESQUADRIAS DE MADEIRA, INCLUSI | H | 0.5 | 24.92 | 3 | 12.8338
VE ENCARGOS SOCIAIS DESONERADOS
20132 | MAO-DE-OBRA DE SERVENTE DA CONSTRUCAO CIVIL, INCLUSIVE ENCAR | H | 0.5 | 16.75 | 3 | 8.6263
GOS SOCIAIS DESONERADOS
18.016.0130-0 | BARRA DE APOIO FIXA AO PISO,EM ACO INOXIDAVEL AISI 304,TUBO | UN |  | 388.73
DE 1.1/4",INCLUSIVE FIXACAO COM PARAFUSOS INOXIDAVEIS E BUCH
AS PLASTICAS,COM (75X80)CM,CONFORME ABNT NBR 9050 PARA ACESS
IBILIDADE.FORNECIMENTO E COLOCACAO
01968 | MAO-DE-OBRA DE PEDREIRO, INCLUSIVE ENCARGOS SOCIAIS | H | 1 | 26.73 | 3 | 27.5319
01999 | MAO-DE-OBRA DE SERVENTE DA CONSTRUCAO CIVIL, INCLUSIVE ENCAR | H | 1 | 19.33 | 3 | 19.9099
GOS SOCIAIS
13151 | BARRA DE APOIO,FIXA AO PISO,EM ACO INOX.AISI304,TUBO 1.1/4", | UN | 1 | 341.29 | 0 | 341.29
(75X80)CM,INCL.PARAF.INOX.E BUCHAS PLAST.,ABNT NBR 9050
18.016.0130-A | BARRA DE APOIO FIXA AO PISO,EM ACO INOXIDAVEL AISI 304,TUBO | UN |  | 382.39
DE 1.1/4",INCLUSIVE FIXACAO COM PARAFUSOS INOXIDAVEIS E BUCH
AS PLASTICAS,COM (75X80)CM,CONFORME ABNT NBR 9050 PARA ACESS
IBILIDADE.FORNECIMENTO E COLOCACAO
13151 | BARRA DE APOIO,FIXA AO PISO,EM ACO INOX.AISI304,TUBO 1.1/4", | UN | 1 | 341.29 | 0 | 341.29
(75X80)CM,INCL.PARAF.INOX.E BUCHAS PLAST.,ABNT NBR 9050
20115 | MAO-DE-OBRA DE PEDREIRO, INCLUSIVE ENCARGOS SOCIAIS DESONERA | H | 1 | 23.16 | 3 | 23.8548
DOS
20132 | MAO-DE-OBRA DE SERVENTE DA CONSTRUCAO CIVIL, INCLUSIVE ENCAR | H | 1 | 16.75 | 3 | 17.2525
GOS SOCIAIS DESONERADOS
18.016.0135-0 | BARRA DE APOIO LATERAL,PISO PAREDE,EM ACO INOXIDAVEL AISI 30 | UN |  | 339.44
4,TUBO DE 1.1/4",INCLUSIVE FIXACAO COM PARAFUSOS INOXIDAVEIS
E BUCHAS PLASTICAS,COM (75X80)CM,CONFORME ABNT NBR 9050 PAR
A ACESSIBILIDADE.FORNECIMENTO E COLOCACAO
01968 | MAO-DE-OBRA DE PEDREIRO, INCLUSIVE ENCARGOS SOCIAIS | H | 1 | 26.73 | 3 | 27.5319
01999 | MAO-DE-OBRA DE SERVENTE DA CONSTRUCAO CIVIL, INCLUSIVE ENCAR | H | 1 | 19.33 | 3 | 19.9099
GOS SOCIAIS
14488 | BARRA DE APOIO LATERAL,PISO PAREDE,EM ACO INOX.AISI304,TUBO | UN | 1 | 292 | 0 | 292
1.1/4",(75X80)CM,INCL.PARAF.INOX.E BUCHAS PLAST,ABNT NBR9050
18.016.0135-A | BARRA DE APOIO LATERAL,PISO PAREDE,EM ACO INOXIDAVEL AISI 30 | UN |  | 333.1
4,TUBO DE 1.1/4",INCLUSIVE FIXACAO COM PARAFUSOS INOXIDAVEIS
E BUCHAS PLASTICAS,COM (75X80)CM,CONFORME ABNT NBR 9050 PAR
A ACESSIBILIDADE.FORNECIMENTO E COLOCACAO
14488 | BARRA DE APOIO LATERAL,PISO PAREDE,EM ACO INOX.AISI304,TUBO | UN | 1 | 292 | 0 | 292
1.1/4",(75X80)CM,INCL.PARAF.INOX.E BUCHAS PLAST,ABNT NBR9050
20115 | MAO-DE-OBRA DE PEDREIRO, INCLUSIVE ENCARGOS SOCIAIS DESONERA | H | 1 | 23.16 | 3 | 23.8548
DOS
20132 | MAO-DE-OBRA DE SERVENTE DA CONSTRUCAO CIVIL, INCLUSIVE ENCAR | H | 1 | 16.75 | 3 | 17.2525
GOS SOCIAIS DESONERADOS
18.016.0140-0 | BANCO ARTICULADO,COM CANTOS ARREDONDADOS E SUPERFICIE ANTIDE | UN |  | 589.03
RRAPANTE IMPERMEAVEL,DIMENSOES MINIMAS (0,45X0,70)M,EM ACO I
NOXIDAVEL AISI 304,TUBO DE 1.1/4",CONFORME ABNT NBR 9050 PAR
A ACESSIBILIDADE.FORNCIMENTO E COLOCACAO
01968 | MAO-DE-OBRA DE PEDREIRO, INCLUSIVE ENCARGOS SOCIAIS | H | 1 | 26.73 | 3 | 27.5319
01999 | MAO-DE-OBRA DE SERVENTE DA CONSTRUCAO CIVIL, INCLUSIVE ENCAR | H | 1 | 19.33 | 3 | 19.9099
GOS SOCIAIS
14487 | BANCO ARTICULADO,COM CANTOS ARRENDODADOS,DIMENSOES MINIMAS(0 | UN | 1 | 541.59 | 0 | 541.59
,45X0,70)CM,EM ACO INOX.AISI304,TUBO DE 1.1/4",ABNT NBR 9050
18.016.0140-A | BANCO ARTICULADO,COM CANTOS ARREDONDADOS E SUPERFICIE ANTIDE | UN |  | 582.69
RRAPANTE IMPERMEAVEL,DIMENSOES MINIMAS (0,45X0,70)M,EM ACO I
NOXIDAVEL AISI 304,TUBO DE 1.1/4",CONFORME ABNT NBR 9050 PAR
A ACESSIBILIDADE.FORNCIMENTO E COLOCACAO
14487 | BANCO ARTICULADO,COM CANTOS ARRENDODADOS,DIMENSOES MINIMAS(0 | UN | 1 | 541.59 | 0 | 541.59
,45X0,70)CM,EM ACO INOX.AISI304,TUBO DE 1.1/4",ABNT NBR 9050
20115 | MAO-DE-OBRA DE PEDREIRO, INCLUSIVE ENCARGOS SOCIAIS DESONERA | H | 1 | 23.16 | 3 | 23.8548
DOS
20132 | MAO-DE-OBRA DE SERVENTE DA CONSTRUCAO CIVIL, INCLUSIVE ENCAR | H | 1 | 16.75 | 3 | 17.2525
GOS SOCIAIS DESONERADOS
18.016.0200-0 | CORRIMAO DUPLO EM TUBO DE ACO INOX COM DIAMETRO DE 1.1/2",BA | M |  | 358.43
RRA SUPERIOR COM ALTURA DE 92CM E BARRA INFERIOR COM ALTURA
DE 70CM,FIXADO NA PAREDE POR CHUMBADORES,CONFORME ABNT NBR
9050 PARA ACESSIBILIDADE.FORNECIMENTO E COLOCACAO
01999 | MAO-DE-OBRA DE SERVENTE DA CONSTRUCAO CIVIL, INCLUSIVE ENCAR | H | 4 | 19.33 | 3 | 79.6396
GOS SOCIAIS
06913 | MAO-DE-OBRA DE SERRALHEIRO DA CONSTRUCAOCIVIL, INCLUSIVE ENC | H | 4 | 28.76 | 3 | 118.4912
ARGOS SOCIAIS
14996 | TUBO DE ACO INOXIDAVEL 304 POLIDO DE (38,10X1,50)MM | M | 2.17 | 54.72 | 35 | 160.3022
18.016.0200-A | CORRIMAO DUPLO EM TUBO DE ACO INOX COM DIAMETRO DE 1.1/2",BA | M |  | 331.98
RRA SUPERIOR COM ALTURA DE 92CM E BARRA INFERIOR COM ALTURA
DE 70CM,FIXADO NA PAREDE POR CHUMBADORES,CONFORME ABNT NBR
9050 PARA ACESSIBILIDADE.FORNECIMENTO E COLOCACAO
14996 | TUBO DE ACO INOXIDAVEL 304 POLIDO DE (38,10X1,50)MM | M | 2.17 | 54.72 | 35 | 160.3022
20131 | MAO-DE-OBRA DE SERRALHEIRO DA CONSTRUCAO CIVIL, INCLUSIVE EN | H | 4 | 24.92 | 3 | 102.6704
CARGOS SOCIAIS DESONERADOS
20132 | MAO-DE-OBRA DE SERVENTE DA CONSTRUCAO CIVIL, INCLUSIVE ENCAR | H | 4 | 16.75 | 3 | 69.01
GOS SOCIAIS DESONERADOS
18.016.0205-0 | CORRIMAO DUPLO EM TUBO DE ACO INOX COM DIAMETRO DE 1.1/2",BA | M |  | 531.5
RRA SUPERIOR COM ALTURA DE 92CM E BARRA INFERIOR COM ALTURA
DE 70CM,FIXADO EM MONTANTES DE ACO INOX COM DIAMETRO DE 1.1/
2",CONFORME ABNT NBR 9050 PARA ACESSIBILIDADE.FORNECIMENTO E
COLOCACAO
01999 | MAO-DE-OBRA DE SERVENTE DA CONSTRUCAO CIVIL, INCLUSIVE ENCAR | H | 5.6 | 19.33 | 3 | 111.4954
GOS SOCIAIS
06913 | MAO-DE-OBRA DE SERRALHEIRO DA CONSTRUCAOCIVIL, INCLUSIVE ENC | H | 5.6 | 28.76 | 3 | 165.8877
ARGOS SOCIAIS
14996 | TUBO DE ACO INOXIDAVEL 304 POLIDO DE (38,10X1,50)MM | M | 3.44 | 54.72 | 35 | 254.1197
18.016.0205-A | CORRIMAO DUPLO EM TUBO DE ACO INOX COM DIAMETRO DE 1.1/2",BA | M |  | 494.47
RRA SUPERIOR COM ALTURA DE 92CM E BARRA INFERIOR COM ALTURA
DE 70CM,FIXADO EM MONTANTES DE ACO INOX COM DIAMETRO DE 1.1/
2",CONFORME ABNT NBR 9050 PARA ACESSIBILIDADE.FORNECIMENTO E
COLOCACAO
14996 | TUBO DE ACO INOXIDAVEL 304 POLIDO DE (38,10X1,50)MM | M | 3.44 | 54.72 | 35 | 254.1197
20131 | MAO-DE-OBRA DE SERRALHEIRO DA CONSTRUCAO CIVIL, INCLUSIVE EN | H | 5.6 | 24.92 | 3 | 143.7386
CARGOS SOCIAIS DESONERADOS
20132 | MAO-DE-OBRA DE SERVENTE DA CONSTRUCAO CIVIL, INCLUSIVE ENCAR | H | 5.6 | 16.75 | 3 | 96.614
GOS SOCIAIS DESONERADOS
18.016.0210-0 | CORRIMAO DUPLO INTERMEDIARIO EM TUBO DE ACO INOX COM DIAMETR | M |  | 702.45
O DE 1.1/2",BARRA SUPERIOR COM ALTURA DE 92CM E BARRA INFERI
OR COM ALTURA DE 70CM,FIXADO EM MONTANTES DE ACO INOX COM DI
AMETRO DE 1.1/2",CONFORME ABNT NBR 9050 PARA ACESSIBILIDADE.
FORNECIMENTO E COLOCACAO
01999 | MAO-DE-OBRA DE SERVENTE DA CONSTRUCAO CIVIL, INCLUSIVE ENCAR | H | 5.8 | 19.33 | 3 | 115.4774
GOS SOCIAIS
06913 | MAO-DE-OBRA DE SERRALHEIRO DA CONSTRUCAOCIVIL, INCLUSIVE ENC | H | 5.8 | 28.76 | 3 | 171.8122
ARGOS SOCIAIS
14996 | TUBO DE ACO INOXIDAVEL 304 POLIDO DE (38,10X1,50)MM | M | 5.62 | 54.72 | 35 | 415.1606
18.016.0210-A | CORRIMAO DUPLO INTERMEDIARIO EM TUBO DE ACO INOX COM DIAMETR | M |  | 664.09
O DE 1.1/2",BARRA SUPERIOR COM ALTURA DE 92CM E BARRA INFERI
OR COM ALTURA DE 70CM,FIXADO EM MONTANTES DE ACO INOX COM DI
AMETRO DE 1.1/2",CONFORME ABNT NBR 9050 PARA ACESSIBILIDADE.
FORNECIMENTO E COLOCACAO
14996 | TUBO DE ACO INOXIDAVEL 304 POLIDO DE (38,10X1,50)MM | M | 5.62 | 54.72 | 35 | 415.1606
20131 | MAO-DE-OBRA DE SERRALHEIRO DA CONSTRUCAO CIVIL, INCLUSIVE EN | H | 5.8 | 24.92 | 3 | 148.8721
CARGOS SOCIAIS DESONERADOS
20132 | MAO-DE-OBRA DE SERVENTE DA CONSTRUCAO CIVIL, INCLUSIVE ENCAR | H | 5.8 | 16.75 | 3 | 100.0645
GOS SOCIAIS DESONERADOS
18.016.0215-0 | CORRIMAO DUPLO EM TUBO DE ACO INOX COM DIAMETRO DE 1.1/2",BA | M |  | 922.6
RRA SUPERIOR COM ALTURA DE 92CM E BARRA INFERIOR COM ALTURA
DE 70CM,FIXADO EM GUARDA-CORPO COM MONTANTES DE ACO INOX COM
DIAMETRO DE 1.1/2" E 3 TUBOS DE ACO INOX,HORIZONTAIS,COM DI
AMETRO DE 1",CONFORME ABNT NBR 9050 PARA ACESSIBILIDADE.FORN
ECIMENTO E COLOCACAO
01999 | MAO-DE-OBRA DE SERVENTE DA CONSTRUCAO CIVIL, INCLUSIVE ENCAR | H | 10.08 | 19.33 | 3 | 200.6918
GOS SOCIAIS
06913 | MAO-DE-OBRA DE SERRALHEIRO DA CONSTRUCAOCIVIL, INCLUSIVE ENC | H | 10.08 | 28.76 | 3 | 298.5978
ARGOS SOCIAIS
14996 | TUBO DE ACO INOXIDAVEL 304 POLIDO DE (38,10X1,50)MM | M | 4.41 | 54.72 | 35 | 325.7755
14997 | TUBO DE ACO INOXIDAVEL 304 POLIDO DE (25,4X1,5)MM | M | 2.73 | 35.73 | 0 | 97.5429
18.016.0215-A | CORRIMAO DUPLO EM TUBO DE ACO INOX COM DIAMETRO DE 1.1/2",BA | M |  | 855.95
RRA SUPERIOR COM ALTURA DE 92CM E BARRA INFERIOR COM ALTURA
DE 70CM,FIXADO EM GUARDA-CORPO COM MONTANTES DE ACO INOX COM
DIAMETRO DE 1.1/2" E 3 TUBOS DE ACO INOX,HORIZONTAIS,COM DI
AMETRO DE 1",CONFORME ABNT NBR 9050 PARA ACESSIBILIDADE.FORN
ECIMENTO E COLOCACAO
14996 | TUBO DE ACO INOXIDAVEL 304 POLIDO DE (38,10X1,50)MM | M | 4.41 | 54.72 | 35 | 325.7755
14997 | TUBO DE ACO INOXIDAVEL 304 POLIDO DE (25,4X1,5)MM | M | 2.73 | 35.73 | 0 | 97.5429
20131 | MAO-DE-OBRA DE SERRALHEIRO DA CONSTRUCAO CIVIL, INCLUSIVE EN | H | 10.08 | 24.92 | 3 | 258.7294
CARGOS SOCIAIS DESONERADOS
20132 | MAO-DE-OBRA DE SERVENTE DA CONSTRUCAO CIVIL, INCLUSIVE ENCAR | H | 10.08 | 16.75 | 3 | 173.9052
GOS SOCIAIS DESONERADOS
18.016.0220-0 | CORRIMAO SIMPLES EM TUBO DE ACO INOX COM DIAMETRO DE 1.1/2", | M |  | 176.63
FIXADO NA PAREDE.FORNECIMENTO E COLOCACAO
01999 | MAO-DE-OBRA DE SERVENTE DA CONSTRUCAO CIVIL, INCLUSIVE ENCAR | H | 2 | 19.33 | 3 | 39.8198
GOS SOCIAIS
06913 | MAO-DE-OBRA DE SERRALHEIRO DA CONSTRUCAOCIVIL, INCLUSIVE ENC | H | 2 | 28.76 | 3 | 59.2456
ARGOS SOCIAIS
14996 | TUBO DE ACO INOXIDAVEL 304 POLIDO DE (38,10X1,50)MM | M | 1.05 | 54.72 | 35 | 77.5656
18.016.0220-A | CORRIMAO SIMPLES EM TUBO DE ACO INOX COM DIAMETRO DE 1.1/2", | M |  | 163.4
FIXADO NA PAREDE.FORNECIMENTO E COLOCACAO
14996 | TUBO DE ACO INOXIDAVEL 304 POLIDO DE (38,10X1,50)MM | M | 1.05 | 54.72 | 35 | 77.5656
20131 | MAO-DE-OBRA DE SERRALHEIRO DA CONSTRUCAO CIVIL, INCLUSIVE EN | H | 2 | 24.92 | 3 | 51.3352
CARGOS SOCIAIS DESONERADOS
20132 | MAO-DE-OBRA DE SERVENTE DA CONSTRUCAO CIVIL, INCLUSIVE ENCAR | H | 2 | 16.75 | 3 | 34.505
GOS SOCIAIS DESONERADOS
18.016.0225-0 | CORRIMAO SIMPLES EM TUBO DE ACO INOX COM DIAMETRO DE 1.1/2", | M |  | 577.19
COM GUARDA-CORPO EM VIDRO,EXCLUSIVE ESTE,FIXADO EM MONTANTES
DE TUBO DE ACO INOX COM DIAMETRO DE 1.1/2" COM ACABAMENTO S
UPERIOR EM TUBO DE ACO INOX COM DIAMETRO DE 2.1/2".FORNECIME
NTO E COLOCACAO
01999 | MAO-DE-OBRA DE SERVENTE DA CONSTRUCAO CIVIL, INCLUSIVE ENCAR | H | 5.6 | 19.33 | 3 | 111.4954
GOS SOCIAIS
06913 | MAO-DE-OBRA DE SERRALHEIRO DA CONSTRUCAOCIVIL, INCLUSIVE ENC | H | 5.6 | 28.76 | 3 | 165.8877
ARGOS SOCIAIS
14996 | TUBO DE ACO INOXIDAVEL 304 POLIDO DE (38,10X1,50)MM | M | 2.28 | 54.72 | 35 | 168.4282
15000 | TUBO DE ACO INOXIDAVEL 304 POLIDO DE (63,5X1,50)MM | M | 1.05 | 92.69 | 35 | 131.3881
18.016.0225-A | CORRIMAO SIMPLES EM TUBO DE ACO INOX COM DIAMETRO DE 1.1/2", | M |  | 540.16
COM GUARDA-CORPO EM VIDRO,EXCLUSIVE ESTE,FIXADO EM MONTANTES
DE TUBO DE ACO INOX COM DIAMETRO DE 1.1/2" COM ACABAMENTO S
UPERIOR EM TUBO DE ACO INOX COM DIAMETRO DE 2.1/2".FORNECIME
NTO E COLOCACAO
14996 | TUBO DE ACO INOXIDAVEL 304 POLIDO DE (38,10X1,50)MM | M | 2.28 | 54.72 | 35 | 168.4282
15000 | TUBO DE ACO INOXIDAVEL 304 POLIDO DE (63,5X1,50)MM | M | 1.05 | 92.69 | 35 | 131.3881
20131 | MAO-DE-OBRA DE SERRALHEIRO DA CONSTRUCAO CIVIL, INCLUSIVE EN | H | 5.6 | 24.92 | 3 | 143.7386
CARGOS SOCIAIS DESONERADOS
20132 | MAO-DE-OBRA DE SERVENTE DA CONSTRUCAO CIVIL, INCLUSIVE ENCAR | H | 5.6 | 16.75 | 3 | 96.614
GOS SOCIAIS DESONERADOS
18.017.0020-0 | FILTRO PARA USO DOMESTICO COM CARCACA ATOXICA EM POLIPROPILE | UN |  | 123.6
NO COM 1 ELEMENTO FILTRANTE DE CELULOSE E CARVAO ATIVADO,PAR
A VAZAO ATE 180L/H,CONEXAO DE 1/2" SEM REGISTRO.FORNECIMENTO
07420 | FILTRO P/USO DOMESTICO, C/1 ELEM.CELULOSE E CARVAO ATIVADO, | UN | 1 | 123.6 | 0 | 123.6
P/VAZAO DE ATE 180L/H, CONEXAO 1/2", S/REG., FORNECIMENTO
18.017.0020-A | FILTRO PARA USO DOMESTICO COM CARCACA ATOXICA EM POLIPROPILE | UN |  | 123.6
NO COM 1 ELEMENTO FILTRANTE DE CELULOSE E CARVAO ATIVADO,PAR
A VAZAO ATE 180L/H,CONEXAO DE 1/2" SEM REGISTRO.FORNECIMENTO
07420 | FILTRO P/USO DOMESTICO, C/1 ELEM.CELULOSE E CARVAO ATIVADO, | UN | 1 | 123.6 | 0 | 123.6
P/VAZAO DE ATE 180L/H, CONEXAO 1/2", S/REG., FORNECIMENTO
18.017.0021-0 | FULTRO PARA USO DOMESTICO COM CARCACA ATOXICA EM POLIPROPILE | UN |  | 211.15
NO COM 1 ELEMENTO FILTRANTE DE CELULOSE E CARVAO ATIVADO,PAR
A VAZAO ATE 360L/H,CONEXAO DE 3/4" SEM REGISTRO.FORNECIMENTO
07421 | FILTRO P/USO DOMESTICO, C/1 ELEM.CELULOSE E CARVAO ATIVADO, | UN | 1 | 211.15 | 0 | 211.15
P/VAZAO DE ATE 360L/H, CONEXAO 3/4", S/REG., FORNECIMENTO
18.017.0021-A | FULTRO PARA USO DOMESTICO COM CARCACA ATOXICA EM POLIPROPILE | UN |  | 211.15
NO COM 1 ELEMENTO FILTRANTE DE CELULOSE E CARVAO ATIVADO,PAR
A VAZAO ATE 360L/H,CONEXAO DE 3/4" SEM REGISTRO.FORNECIMENTO
07421 | FILTRO P/USO DOMESTICO, C/1 ELEM.CELULOSE E CARVAO ATIVADO, | UN | 1 | 211.15 | 0 | 211.15
P/VAZAO DE ATE 360L/H, CONEXAO 3/4", S/REG., FORNECIMENTO
18.017.0022-0 | FILTRO PARA USO DOMESTICO COM CARCACA ATOXICA EM POLIPROPILE | UN |  | 439.18
NO COM 2 ELEMENTOS FILTRANTES DE CELULOSE E CARVAO ATIVADO,P
ARA VAZAO ATE 720L/H,CONEXAO DE 1" SEM REGISTRO.FORNECIMENTO
07422 | FILTRO P/USO DOMESTICO, C/2 ELEM.CELULOSE E CARVAO ATIVADO, | UN | 1 | 439.18 | 0 | 439.18
P/VAZAO DE 720L/H, CONEXAO 1", S/REG., FORNECIMENTO
18.017.0022-A | FILTRO PARA USO DOMESTICO COM CARCACA ATOXICA EM POLIPROPILE | UN |  | 439.18
NO COM 2 ELEMENTOS FILTRANTES DE CELULOSE E CARVAO ATIVADO,P
ARA VAZAO ATE 720L/H,CONEXAO DE 1" SEM REGISTRO.FORNECIMENTO
07422 | FILTRO P/USO DOMESTICO, C/2 ELEM.CELULOSE E CARVAO ATIVADO, | UN | 1 | 439.18 | 0 | 439.18
P/VAZAO DE 720L/H, CONEXAO 1", S/REG., FORNECIMENTO
18.017.0100-0 | APROVEITAMENTO DE AGUA DE CHUVA (AAC) P/AREA DE TELHADO ATE | UN |  | 2266
200M2,COMPREENDENDO O FORNECIMENTO DOS SEGUINTES EQUIPAMENTO
S:-FILTRO VOLUMETRICO (VF1) AUTO-LIMPANTE,CORPO CONSTITUIDO
POLIETILENO,ENTRADAS E SAIDAS C/DIAMETRO 100MM;-CONJUNTO FLU
TUANTE SUCCAO (BOIA-MANGUEIRA) MANGUEIRA 1",COMPRIMENTO 2,00
M;-FREIO D'AGUA C/DIAM.100MM;-SIFAO LADRAO DIAM.SAIDA 100MM
14770 | APROVEITAMENTO AGUA DE CHUVA(AAC) P/AREA TELHADO ATE 200M2 I | UN | 1 | 2266 | 0 | 2266
NCL. FILTRO VOL(VF1),CONJ.SUCCAO,FREIO D`AGUA,SIFAO LADRAO
18.017.0100-A | APROVEITAMENTO DE AGUA DE CHUVA (AAC) P/AREA DE TELHADO ATE | UN |  | 2266
200M2,COMPREENDENDO O FORNECIMENTO DOS SEGUINTES EQUIPAMENTO
S:-FILTRO VOLUMETRICO (VF1) AUTO-LIMPANTE,CORPO CONSTITUIDO
POLIETILENO,ENTRADAS E SAIDAS C/DIAMETRO 100MM;-CONJUNTO FLU
TUANTE SUCCAO (BOIA-MANGUEIRA) MANGUEIRA 1",COMPRIMENTO 2,00
M;-FREIO D'AGUA C/DIAM.100MM;-SIFAO LADRAO DIAM.SAIDA 100MM
14770 | APROVEITAMENTO AGUA DE CHUVA(AAC) P/AREA TELHADO ATE 200M2 I | UN | 1 | 2266 | 0 | 2266
NCL. FILTRO VOL(VF1),CONJ.SUCCAO,FREIO D`AGUA,SIFAO LADRAO
18.017.0105-0 | APROVEITAMENTO AGUA CHUVA (AAC) P/AREA DE TELHADO ATE 1500M2 | UN |  | 23338.56
,COMPREENDENDO FORN.SEGUINTES EQUIPAMENTOS:-FILTRO VOLUMET
RICO (VF6) AUTO-LIMPANTE,CORPO CONSTITUIDO ACO INOX,ENTRADAS
C/DIAM.250MM E SAIDA P/CISTERNA DIAM.200MM;-CONJUNTO FLUTUA
NTE SUCCAO (BOIA-MANGUEIRA) MANGUEIRA 2",COMPRIMENTO 2,00M;-
FREIO D'AGUA DIAM.200MM;-SIFAO LADRAO C/DIAM.DE SAIDA 200MM
14771 | APROVEITAMENTO AGUA DE CHUVA(AAC) P/AREA TELHADO ATE 1500M2 | UN | 1 | 23338.56 | 0 | 23338.56
INCL. FILTRO VOL(VF6),CONJ.SUCCAO,FREIO D`AGUA,SIFAO LADRAO
18.017.0105-A | APROVEITAMENTO AGUA CHUVA (AAC) P/AREA DE TELHADO ATE 1500M2 | UN |  | 23338.56
,COMPREENDENDO FORN.SEGUINTES EQUIPAMENTOS:-FILTRO VOLUMET
RICO (VF6) AUTO-LIMPANTE,CORPO CONSTITUIDO ACO INOX,ENTRADAS
C/DIAM.250MM E SAIDA P/CISTERNA DIAM.200MM;-CONJUNTO FLUTUA
NTE SUCCAO (BOIA-MANGUEIRA) MANGUEIRA 2",COMPRIMENTO 2,00M;-
FREIO D'AGUA DIAM.200MM;-SIFAO LADRAO C/DIAM.DE SAIDA 200MM
14771 | APROVEITAMENTO AGUA DE CHUVA(AAC) P/AREA TELHADO ATE 1500M2 | UN | 1 | 23338.56 | 0 | 23338.56
INCL. FILTRO VOL(VF6),CONJ.SUCCAO,FREIO D`AGUA,SIFAO LADRAO
18.018.0010-0 | CORTINA DIVISORIA HOSPITALAR,SEM EMENDAS,CONFECCIONADA EM VI | M |  | 186.89
NIL DE ALTA ESPESSURA,DE APROXIMADAMENTE 0,4MM,ANTICHAMA,ANT
IFUNGO,BACTERICIDA E ANTIESTATICO,COM ALTURA DE 1,80M,PINTUR
A ELETROSTATICA BRANCA,INCLUSIVE ILHOSES,TRILHOS,GANCHOS,ROD
IZIOS E ACESSORIOS DE FIXACAO.FORNECIMENTO E COLOCACAO
01968 | MAO-DE-OBRA DE PEDREIRO, INCLUSIVE ENCARGOS SOCIAIS | H | 0.14 | 26.73 | 3 | 3.8545
01999 | MAO-DE-OBRA DE SERVENTE DA CONSTRUCAO CIVIL, INCLUSIVE ENCAR | H | 0.14 | 19.33 | 3 | 2.7874
GOS SOCIAIS
13764 | CORTINA DIVISORIA HOSPITALAR,CONFEC. VINIL ALTA ESPESSURA AP | M | 1 | 180.25 | 0 | 180.25
ROX.0,4MM,ALT 1.80M ANTI CHAMA,ANTI FUNGO COM ACESSORIOS FIX
18.018.0010-A | CORTINA DIVISORIA HOSPITALAR,SEM EMENDAS,CONFECCIONADA EM VI | M |  | 186
NIL DE ALTA ESPESSURA,DE APROXIMADAMENTE 0,4MM,ANTICHAMA,ANT
IFUNGO,BACTERICIDA E ANTIESTATICO,COM ALTURA DE 1,80M,PINTUR
A ELETROSTATICA BRANCA,INCLUSIVE ILHOSES,TRILHOS,GANCHOS,ROD
IZIOS E ACESSORIOS DE FIXACAO.FORNECIMENTO E COLOCACAO
13764 | CORTINA DIVISORIA HOSPITALAR,CONFEC. VINIL ALTA ESPESSURA AP | M | 1 | 180.25 | 0 | 180.25
ROX.0,4MM,ALT 1.80M ANTI CHAMA,ANTI FUNGO COM ACESSORIOS FIX
20115 | MAO-DE-OBRA DE PEDREIRO, INCLUSIVE ENCARGOS SOCIAIS DESONERA | H | 0.14 | 23.16 | 3 | 3.3397
DOS
20132 | MAO-DE-OBRA DE SERVENTE DA CONSTRUCAO CIVIL, INCLUSIVE ENCAR | H | 0.14 | 16.75 | 3 | 2.4154
GOS SOCIAIS DESONERADOS
18.018.0015-0 | DIVISORIA MOVEL,PARA AMBIENTE HOSPITALAR,SANFONADA,EM PVC,FI | UN |  | 2104.34
XADA NA PAREDE,ALTURA DE 1,85M,LARGURA TOTAL DE 1,365M.FORNE
CIMENTO
13761 | DIVISORIA MOVEL SANFONADA EM PVC, PARA AMBIENTE HOSPITALAR, | UN | 1 | 2104.34 | 0 | 2104.34
ALTURA DE 185CM, LARGURA TOTAL DE 136,5CM
18.018.0015-A | DIVISORIA MOVEL,PARA AMBIENTE HOSPITALAR,SANFONADA,EM PVC,FI | UN |  | 2104.34
XADA NA PAREDE,ALTURA DE 1,85M,LARGURA TOTAL DE 1,365M.FORNE
CIMENTO
13761 | DIVISORIA MOVEL SANFONADA EM PVC, PARA AMBIENTE HOSPITALAR, | UN | 1 | 2104.34 | 0 | 2104.34
ALTURA DE 185CM, LARGURA TOTAL DE 136,5CM
18.018.0018-0 | DIVISORIA MOVEL,PARA AMBIENTE HOSPITALAR,SANFONADA,EM PVC,FI | UN |  | 2613.22
XADA NA PAREDE,ALTURA DE 1,85M,LARGURA TOTAL DE 1,995M.FORNE
CIMENTO
13762 | DIVISORIA MOVEL SANFONADA EM PVC, PARA AMBIENTE HOSPITALAR, | UN | 1 | 2613.22 | 0 | 2613.22
ALTURA DE 185CM, LARGURA TOTAL DE 199,5CM
18.018.0018-A | DIVISORIA MOVEL,PARA AMBIENTE HOSPITALAR,SANFONADA,EM PVC,FI | UN |  | 2613.22
XADA NA PAREDE,ALTURA DE 1,85M,LARGURA TOTAL DE 1,995M.FORNE
CIMENTO
13762 | DIVISORIA MOVEL SANFONADA EM PVC, PARA AMBIENTE HOSPITALAR, | UN | 1 | 2613.22 | 0 | 2613.22
ALTURA DE 185CM, LARGURA TOTAL DE 199,5CM
18.018.0020-0 | DIVISORIA MOVEL,PARA AMBIENTE HOSPITALAR,SANFONADA,EM PVC,FI | UN |  | 3459.31
XADA NA PAREDE,ALTURA DE 1,85M,LARGURA TOTAL DE 3,045M.FORNE
CIMENTO
13763 | DIVISORIA MOVEL SANFONADA EM PVC, PARA AMBIENTE HOSPITALAR, | UN | 1 | 3459.31 | 0 | 3459.31
ALTURA DE 185CM, LARGURA TOTAL DE 304,5CM
18.018.0020-A | DIVISORIA MOVEL,PARA AMBIENTE HOSPITALAR,SANFONADA,EM PVC,FI | UN |  | 3459.31
XADA NA PAREDE,ALTURA DE 1,85M,LARGURA TOTAL DE 3,045M.FORNE
CIMENTO
13763 | DIVISORIA MOVEL SANFONADA EM PVC, PARA AMBIENTE HOSPITALAR, | UN | 1 | 3459.31 | 0 | 3459.31
ALTURA DE 185CM, LARGURA TOTAL DE 304,5CM
18.018.0025-0 | BIOMBO MOVEL,COM RODIZIOS,RETO,EM CHUMBO LAMINADO REVESTIDO | UN |  | 5646.46
EM EUCAPLAC,1MM DE ESPESSURA,MEDINDO 0,80X1,80M,COM VISOR DE
VIDRO PLUMBIFERO.FORNECIMENTO
13765 | BIOMBO MOVEL, C/RODIZIOS, RETO, EM CHUMBO LAMINADO REVEST.EM | UN | 1 | 5646.46 | 0 | 5646.46
EUCAPLAC, 1MM ESP.MED.0,80X1,80M, C/VISOR VIDRO PLUMBIFERO
18.018.0025-A | BIOMBO MOVEL,COM RODIZIOS,RETO,EM CHUMBO LAMINADO REVESTIDO | UN |  | 5646.46
EM EUCAPLAC,1MM DE ESPESSURA,MEDINDO 0,80X1,80M,COM VISOR DE
VIDRO PLUMBIFERO.FORNECIMENTO
13765 | BIOMBO MOVEL, C/RODIZIOS, RETO, EM CHUMBO LAMINADO REVEST.EM | UN | 1 | 5646.46 | 0 | 5646.46
EUCAPLAC, 1MM ESP.MED.0,80X1,80M, C/VISOR VIDRO PLUMBIFERO
18.018.0030-0 | PAINEL PARA DIVISORIA BLINDADA (DESTINADA A DELIMITACAO DE A | M2 |  | 1097.62
REAS OU SALAS RADIOLOGICAS),COMPOSTO POR PLACAS RIGIDAS EM M
ATERIAL RESISTENTE,REVESTINDO LENCOIS DE CHUMBO COM 1MM DE E
SPESURA,INCLUSIVE ELEMENTOS DE FIXACAO.FORNECIMENTO E COLOCA
CAO
01975 | MAO-DE-OBRA DE MONTADOR A (MONTAGEM DE ESTRUTURAS METALICAS) | H | 0.5449 | 28.76 | 3 | 16.1415
, INCLUSIVE ENCARGOS SOCIAIS
01999 | MAO-DE-OBRA DE SERVENTE DA CONSTRUCAO CIVIL, INCLUSIVE ENCAR | H | 0.1362 | 19.33 | 3 | 2.7117
GOS SOCIAIS
13766 | PAINEL PARA DIVISORIA BLINDADA,COMPOSTO PLACAS RIGIDAS REVES | M2 | 1 | 1078.77 | 0 | 1078.77
TINDO LENCOIS DE CHUMBO COM 1,0MM DE ESP,INCL.ELEM. FIXACAO
18.018.0030-A | PAINEL PARA DIVISORIA BLINDADA (DESTINADA A DELIMITACAO DE A | M2 |  | 1095.1
REAS OU SALAS RADIOLOGICAS),COMPOSTO POR PLACAS RIGIDAS EM M
ATERIAL RESISTENTE,REVESTINDO LENCOIS DE CHUMBO COM 1MM DE E
SPESURA,INCLUSIVE ELEMENTOS DE FIXACAO.FORNECIMENTO E COLOCA
CAO
13766 | PAINEL PARA DIVISORIA BLINDADA,COMPOSTO PLACAS RIGIDAS REVES | M2 | 1 | 1078.77 | 0 | 1078.77
TINDO LENCOIS DE CHUMBO COM 1,0MM DE ESP,INCL.ELEM. FIXACAO
20102 | MAO-DE-OBRA DE MONTADOR A (MONTAGEM DE ESTRUTURAS METALICAS) | H | 0.5449 | 24.92 | 3 | 13.9863
, INCLUSIVE ENCARGOS SOCIAIS DESONERADOS
20132 | MAO-DE-OBRA DE SERVENTE DA CONSTRUCAO CIVIL, INCLUSIVE ENCAR | H | 0.1362 | 16.75 | 3 | 2.3498
GOS SOCIAIS DESONERADOS
18.018.0032-0 | PAINEL PARA DIVISORIA BLINDADA (DESTINADA A DELIMITACAO DE A | M2 |  | 1637
REAS OU SALAS RADIOLOGICAS),COMPOSTO POR PLACAS RIGIDAS EM M
ATERIAL RESISTENTE,REVESTINDO LENCOIS DE CHUMBO COM 1,5MM DE
ESPESSURA,INCLUSIVE ELEMENTOS DE FIXACAO.FORNECIMENTO E COL
OCACAO
01975 | MAO-DE-OBRA DE MONTADOR A (MONTAGEM DE ESTRUTURAS METALICAS) | H | 0.5449 | 28.76 | 3 | 16.1415
, INCLUSIVE ENCARGOS SOCIAIS
01999 | MAO-DE-OBRA DE SERVENTE DA CONSTRUCAO CIVIL, INCLUSIVE ENCAR | H | 0.1362 | 19.33 | 3 | 2.7117
GOS SOCIAIS
13767 | PAINEL PARA DIVISORIA BLINDADA,COMPOSTO PLACAS RIGIDAS REVES | M2 | 1 | 1618.15 | 0 | 1618.15
TINDO LENCOIS DE CHUMBO COM 1,5MM DE ESP.,INCL.ELEM.FIXACAO
18.018.0032-A | PAINEL PARA DIVISORIA BLINDADA (DESTINADA A DELIMITACAO DE A | M2 |  | 1634.48
REAS OU SALAS RADIOLOGICAS),COMPOSTO POR PLACAS RIGIDAS EM M
ATERIAL RESISTENTE,REVESTINDO LENCOIS DE CHUMBO COM 1,5MM DE
ESPESSURA,INCLUSIVE ELEMENTOS DE FIXACAO.FORNECIMENTO E COL
OCACAO
13767 | PAINEL PARA DIVISORIA BLINDADA,COMPOSTO PLACAS RIGIDAS REVES | M2 | 1 | 1618.15 | 0 | 1618.15
TINDO LENCOIS DE CHUMBO COM 1,5MM DE ESP.,INCL.ELEM.FIXACAO
20102 | MAO-DE-OBRA DE MONTADOR A (MONTAGEM DE ESTRUTURAS METALICAS) | H | 0.5449 | 24.92 | 3 | 13.9863
, INCLUSIVE ENCARGOS SOCIAIS DESONERADOS
20132 | MAO-DE-OBRA DE SERVENTE DA CONSTRUCAO CIVIL, INCLUSIVE ENCAR | H | 0.1362 | 16.75 | 3 | 2.3498
GOS SOCIAIS DESONERADOS
18.018.0050-0 | SUPORTE PARA PORTA SORO DE TETO,FIXO,COM 4 GANCHOS.FORNECIME | UN |  | 658.5
NTO
13768 | SUPORTE P/PORTA SORO DE TETO, FIXO, COM 4 GANCHOS | UN | 1 | 658.5 | 0 | 658.5
18.018.0050-A | SUPORTE PARA PORTA SORO DE TETO,FIXO,COM 4 GANCHOS.FORNECIME | UN |  | 658.5
NTO
13768 | SUPORTE P/PORTA SORO DE TETO, FIXO, COM 4 GANCHOS | UN | 1 | 658.5 | 0 | 658.5
18.018.0070-0 | PASSA-CHASSIS DE 2 PORTAS,CONSTRUIDO EM CHAPA DE ACO TRATADO | UN |  | 1630.18
E PINTADO NA COR CINZA MARTELADO,PARA SER EMBUTIDO NA PARED
E ENTRE A CAMARA ESCURA E A SALA DE RAIOS-X,MEDINDO H=60CM,L
=30CM,C=45CM.FORNECIMENTO
13770 | PASSA-CHASSIS 2 PORTAS, CONSTR.C.ACO TRAT.PINT.COR CINZA MAR | UN | 1 | 1630.18 | 0 | 1630.18
T.P/SER EMBUT.PAREDE C.ESC.SL.RAIO-X H=60CM,L=30CM,C=45CM
18.018.0070-A | PASSA-CHASSIS DE 2 PORTAS,CONSTRUIDO EM CHAPA DE ACO TRATADO | UN |  | 1630.18
E PINTADO NA COR CINZA MARTELADO,PARA SER EMBUTIDO NA PARED
E ENTRE A CAMARA ESCURA E A SALA DE RAIOS-X,MEDINDO H=60CM,L
=30CM,C=45CM.FORNECIMENTO
13770 | PASSA-CHASSIS 2 PORTAS, CONSTR.C.ACO TRAT.PINT.COR CINZA MAR | UN | 1 | 1630.18 | 0 | 1630.18
T.P/SER EMBUT.PAREDE C.ESC.SL.RAIO-X H=60CM,L=30CM,C=45CM
18.018.0081-0 | BANCADA DE ACO INOX (AISI 304) PARA BEBES,MEDINDO (1,20X0,60 | UN |  | 2006.34
)M,COM 1MM DE ESPESSURA,ESPELHO DE 0,10M,COM BANHEIRA EM ACO
INOX MEDINDO (0,70X0,40X0,20)M,APOIADA SOBRE MAOS FRANCESAS
EM ACO INOX.FORNECIMENTO E COLOCACAO
01999 | MAO-DE-OBRA DE SERVENTE DA CONSTRUCAO CIVIL, INCLUSIVE ENCAR | H | 0.5 | 19.33 | 3 | 9.955
GOS SOCIAIS
05883 | BUCHA DE NYLON, TIPO S-08 | UN | 4 | 0.028 | 0 | 0.112
05909 | PARAFUSO FERRO, ROSCA SOBERBA, CABECA CHATA, DE (5,5X50)MM | UN | 4 | 0.2967 | 0 | 1.1868
06913 | MAO-DE-OBRA DE SERRALHEIRO DA CONSTRUCAOCIVIL, INCLUSIVE ENC | H | 0.5 | 28.76 | 3 | 14.8114
ARGOS SOCIAIS
14998 | BANCADA DE A.INOX P/BEBES,(1,20X0,60)M,E=1MM,ESP.0,10M,C/BAN | UN | 1 | 1980.28 | 0 | 1980.28
HEIRA A.INOX MED.(0,70X0,40X0,20)M,AP.MAOS FRANCESAS A.INOX
18.018.0081-A | BANCADA DE ACO INOX (AISI 304) PARA BEBES,MEDINDO (1,20X0,60 | UN |  | 2003.03
)M,COM 1MM DE ESPESSURA,ESPELHO DE 0,10M,COM BANHEIRA EM ACO
INOX MEDINDO (0,70X0,40X0,20)M,APOIADA SOBRE MAOS FRANCESAS
EM ACO INOX.FORNECIMENTO E COLOCACAO
05883 | BUCHA DE NYLON, TIPO S-08 | UN | 4 | 0.028 | 0 | 0.112
05909 | PARAFUSO FERRO, ROSCA SOBERBA, CABECA CHATA, DE (5,5X50)MM | UN | 4 | 0.2967 | 0 | 1.1868
14998 | BANCADA DE A.INOX P/BEBES,(1,20X0,60)M,E=1MM,ESP.0,10M,C/BAN | UN | 1 | 1980.28 | 0 | 1980.28
HEIRA A.INOX MED.(0,70X0,40X0,20)M,AP.MAOS FRANCESAS A.INOX
20131 | MAO-DE-OBRA DE SERRALHEIRO DA CONSTRUCAO CIVIL, INCLUSIVE EN | H | 0.5 | 24.92 | 3 | 12.8338
CARGOS SOCIAIS DESONERADOS
20132 | MAO-DE-OBRA DE SERVENTE DA CONSTRUCAO CIVIL, INCLUSIVE ENCAR | H | 0.5 | 16.75 | 3 | 8.6263
GOS SOCIAIS DESONERADOS
18.018.0085-0 | MESA DE ACO INOX (AISI 304) PARA BEBES,MEDINDO (1,20X0,60X1, | UN |  | 2336.94
00)M,COM 1MM DE ESPESSURA,ESPELHO DE 0,10M,COM BANHEIRA EM A
CO INOX MEDINDO (0,70X0,40X0,20)M,MONTADA SOBRE TUBOS EM INO
X SEM PRATELEIRA INFERIOR.FORNECIMENTO
14999 | MESA DE A.INOX P/BEBES,(1,20X0,60X1,00)M,E.1MM,ESP.0,10M,C/B | UN | 1 | 2336.94 | 0 | 2336.94
AN.A.INOX MED.(0,70X0,40X0,20)M,MONT.SOB.TUB.INOX S/PRAT.INF
18.018.0085-A | MESA DE ACO INOX (AISI 304) PARA BEBES,MEDINDO (1,20X0,60X1, | UN |  | 2336.94
00)M,COM 1MM DE ESPESSURA,ESPELHO DE 0,10M,COM BANHEIRA EM A
CO INOX MEDINDO (0,70X0,40X0,20)M,MONTADA SOBRE TUBOS EM INO
X SEM PRATELEIRA INFERIOR.FORNECIMENTO
14999 | MESA DE A.INOX P/BEBES,(1,20X0,60X1,00)M,E.1MM,ESP.0,10M,C/B | UN | 1 | 2336.94 | 0 | 2336.94
AN.A.INOX MED.(0,70X0,40X0,20)M,MONT.SOB.TUB.INOX S/PRAT.INF
18.018.0090-0 | TANQUE PARA EXPURGO EM ACO INOXIDAVEL.FORNECIMENTO | UN |  | 846.36
13772 | TANQUE PARA EXPURGO EM ACO INOXIDAVEL | UN | 1 | 846.36 | 0 | 846.36
18.018.0090-A | TANQUE PARA EXPURGO EM ACO INOXIDAVEL.FORNECIMENTO | UN |  | 846.36
13772 | TANQUE PARA EXPURGO EM ACO INOXIDAVEL | UN | 1 | 846.36 | 0 | 846.36
18.018.0100-0 | LAVATORIO CIRURGICO EM ACO INOXIDAVEL,MEDINDO APROXIMADAMENT | UN |  | 2303.34
E 1,50M DE COMPRIMENTO,COM DUAS TORNEIRAS AUTOMATICAS PARA S
IDA DE AGUA ACIONADAS POR SENSOR,INCLUSIVE KIT DE INSTALACAO
.FORNECIMENTO
13773 | LAVATORIO CIRURGICO ACO INOX., MEDINDO APROX.1,5M COMP.,C/DU | UN | 1 | 2303.34 | 0 | 2303.34
AS TORNEIRAS AUT.P/SAIDA AGUA,ACION.POR SENSOR,INC.KIT INST.
18.018.0100-A | LAVATORIO CIRURGICO EM ACO INOXIDAVEL,MEDINDO APROXIMADAMENT | UN |  | 2303.34
E 1,50M DE COMPRIMENTO,COM DUAS TORNEIRAS AUTOMATICAS PARA S
IDA DE AGUA ACIONADAS POR SENSOR,INCLUSIVE KIT DE INSTALACAO
.FORNECIMENTO
13773 | LAVATORIO CIRURGICO ACO INOX., MEDINDO APROX.1,5M COMP.,C/DU | UN | 1 | 2303.34 | 0 | 2303.34
AS TORNEIRAS AUT.P/SAIDA AGUA,ACION.POR SENSOR,INC.KIT INST.
18.018.0102-0 | SABONETEIRA AUTOMATICA EM ACO INOX,ACIONADA POR SENSOR.FORNE | UN |  | 68.8
CIMENTO
14822 | SABONETEIRA (DISPENSADOR DE LIQUIDOS) AUTOMATICA EM ACO INOX | UN | 1 | 68.8 | 0 | 68.8
, ACIONADA POR SENSOR
18.018.0102-A | SABONETEIRA AUTOMATICA EM ACO INOX,ACIONADA POR SENSOR.FORNE | UN |  | 68.8
CIMENTO
14822 | SABONETEIRA (DISPENSADOR DE LIQUIDOS) AUTOMATICA EM ACO INOX | UN | 1 | 68.8 | 0 | 68.8
, ACIONADA POR SENSOR
18.019.0010-0 | CAIXA DE DESCARGA DE PLASTICO EXTERNA.FORNECIMENTO | UN |  | 30.55
03926 | CAIXA DE DESCARGA EXTERNA, PLASTICA | UN | 1 | 30.55 | 0 | 30.55
18.019.0010-A | CAIXA DE DESCARGA DE PLASTICO EXTERNA.FORNECIMENTO | UN |  | 30.55
03926 | CAIXA DE DESCARGA EXTERNA, PLASTICA | UN | 1 | 30.55 | 0 | 30.55
18.019.0012-0 | CAIXA DE DESCARGA DE PLASTICO,DE EMBUTIR,COM ESPELHO CROMADO | UN |  | 1235.68
.FORNECIMENTO
03933 | CAIXA DE DESCARGA DE EMBUTIR, PLASTICA, C/ESPELHO CROMADO | UN | 1 | 1235.68 | 0 | 1235.68
18.019.0012-A | CAIXA DE DESCARGA DE PLASTICO,DE EMBUTIR,COM ESPELHO CROMADO | UN |  | 1235.68
.FORNECIMENTO
03933 | CAIXA DE DESCARGA DE EMBUTIR, PLASTICA, C/ESPELHO CROMADO | UN | 1 | 1235.68 | 0 | 1235.68
18.021.0025-0 | RESERVATORIO APOIADO PARA ARMAZENAMENTO DE AGUA POTAVEL OU P | UN |  | 201.87
ARA APROVEITAMENTO DE AGUA DE CHUVA AAC,EM FIBRA DE VIDRO OU
POLIETILENO,COM CAPACIDADE EM TORNO DE 300L,INCLUSIVE TAMPA
DE VEDACAO COM ESCOTILHA E FIXADORES,CONFORME ABNT NBR 1552
7,12217 E 8220.FORNECIMENTO
00791 | CAIXA D'AGUA, FIBRA DE VIDRO OU POLIETILENO, COM CAPACIDADE | UN | 1 | 201.87 | 0 | 201.87
APROXIMADAMENTE DE 0300 LITROS
18.021.0025-A | RESERVATORIO APOIADO PARA ARMAZENAMENTO DE AGUA POTAVEL OU P | UN |  | 201.87
ARA APROVEITAMENTO DE AGUA DE CHUVA AAC,EM FIBRA DE VIDRO OU
POLIETILENO,COM CAPACIDADE EM TORNO DE 300L,INCLUSIVE TAMPA
DE VEDACAO COM ESCOTILHA E FIXADORES,CONFORME ABNT NBR 1552
7,12217 E 8220.FORNECIMENTO
00791 | CAIXA D'AGUA, FIBRA DE VIDRO OU POLIETILENO, COM CAPACIDADE | UN | 1 | 201.87 | 0 | 201.87
APROXIMADAMENTE DE 0300 LITROS
18.021.0030-0 | RESERVATORIO APOIADO PARA ARMAZENAMENTO DE AGUA POTAVEL OU P | UN |  | 232.15
ARA APROVEITAMENTO DE AGUA DA CHUVA AAC,EM FIBRA DE VIDRO OU
POLIETILENO,COM CAPACIDADE EM TORNO DE 500L,INCLUSIVE TAMPA
DE VEDACAO COM ESCOTILHA E FIXADORES,CONFORME ABNT NBR 1552
7,12217 E 8220.FORNECIMENTO
00784 | CAIXA D'AGUA DE FIBRA DE VIDRO OU POLIETILENO, COM CAPACIDAD | UN | 1 | 232.15 | 0 | 232.15
E DE 0500 LITROS
18.021.0030-A | RESERVATORIO APOIADO PARA ARMAZENAMENTO DE AGUA POTAVEL OU P | UN |  | 232.15
ARA APROVEITAMENTO DE AGUA DA CHUVA AAC,EM FIBRA DE VIDRO OU
POLIETILENO,COM CAPACIDADE EM TORNO DE 500L,INCLUSIVE TAMPA
DE VEDACAO COM ESCOTILHA E FIXADORES,CONFORME ABNT NBR 1552
7,12217 E 8220.FORNECIMENTO
00784 | CAIXA D'AGUA DE FIBRA DE VIDRO OU POLIETILENO, COM CAPACIDAD | UN | 1 | 232.15 | 0 | 232.15
E DE 0500 LITROS
18.021.0035-0 | RESERVATORIO APOIADO PARA ARMAZENAMENTO DE AGUA POTAVEL OU P | UN |  | 360.5
ARA APROVEITAMENTO DE AGUA DA CHUVA AAC,EM FIBRA DE VIDRO OU
POLIETILENO,COM CAPACIDADE EM TORNO DE 1000L,INCLUSIVE TAMP
A DE VEDACAO COM ESCOTILHA E FIXADORES,CONFORME ABNT NBR 155
27,12217 E 8220.FORNECIMENTO
00788 | CAIXA D'AGUA DE FIBRA DE VIDRO OU POLIETILENO, COM CAPACIDAD | UN | 1 | 360.5 | 0 | 360.5
E DE 1000 LITROS
18.021.0035-A | RESERVATORIO APOIADO PARA ARMAZENAMENTO DE AGUA POTAVEL OU P | UN |  | 360.5
ARA APROVEITAMENTO DE AGUA DA CHUVA AAC,EM FIBRA DE VIDRO OU
POLIETILENO,COM CAPACIDADE EM TORNO DE 1000L,INCLUSIVE TAMP
A DE VEDACAO COM ESCOTILHA E FIXADORES,CONFORME ABNT NBR 155
27,12217 E 8220.FORNECIMENTO
00788 | CAIXA D'AGUA DE FIBRA DE VIDRO OU POLIETILENO, COM CAPACIDAD | UN | 1 | 360.5 | 0 | 360.5
E DE 1000 LITROS
18.021.0040-0 | RESERVATORIO APOIADO PARA ARMAZENAMENTO DE AGUA POTAVEL OU P | UN |  | 953.51
ARA APROVEITAMENTO DE AGUA DA CHUVA AAC,EM FIBRA DE VIDRO OU
POLIETILENO,COM CAPACIDADE EM TORNO DE 1500L,INCLUSIVE TAMP
A DE VEDACAO COM ESCOTILHA E FIXADORES,CONFORME ABNT NBR 155
27,12217 E 8220.FORNECIMENTO
00785 | CAIXA D'AGUA DE FIBRA DE VIDRO OU POLIETILENO, COM CAPACIDAD | UN | 1 | 953.51 | 0 | 953.51
E DE 1500 LITROS
18.021.0040-A | RESERVATORIO APOIADO PARA ARMAZENAMENTO DE AGUA POTAVEL OU P | UN |  | 953.51
ARA APROVEITAMENTO DE AGUA DA CHUVA AAC,EM FIBRA DE VIDRO OU
POLIETILENO,COM CAPACIDADE EM TORNO DE 1500L,INCLUSIVE TAMP
A DE VEDACAO COM ESCOTILHA E FIXADORES,CONFORME ABNT NBR 155
27,12217 E 8220.FORNECIMENTO
00785 | CAIXA D'AGUA DE FIBRA DE VIDRO OU POLIETILENO, COM CAPACIDAD | UN | 1 | 953.51 | 0 | 953.51
E DE 1500 LITROS
18.021.0042-0 | RESERVATORIO APOIADO PARA ARMAZENAMENTO DE AGUA POTAVEL OU P | UN |  | 1008.37
ARA APROVEITAMENTO DE AGUA DA CHUVA AAC,EM FIBRA DE VIDRO OU
POLIETILENO,COM CAPACIDADE EM TORNO DE 2000L,INCLUSIVE TAMP
A DE VEDACAO COM ESCOTILHA E FIXADORES,CONFORME ABNT NBR 155
27,12217 E 8220.FORNECIMENTO
14274 | RESERVATORIO, EM FIBRA DE VIDRO OU POLIETILENO, COM CAPACIDA | UN | 1 | 1008.37 | 0 | 1008.37
DE EM TORNO DE 2000L
18.021.0042-A | RESERVATORIO APOIADO PARA ARMAZENAMENTO DE AGUA POTAVEL OU P | UN |  | 1008.37
ARA APROVEITAMENTO DE AGUA DA CHUVA AAC,EM FIBRA DE VIDRO OU
POLIETILENO,COM CAPACIDADE EM TORNO DE 2000L,INCLUSIVE TAMP
A DE VEDACAO COM ESCOTILHA E FIXADORES,CONFORME ABNT NBR 155
27,12217 E 8220.FORNECIMENTO
14274 | RESERVATORIO, EM FIBRA DE VIDRO OU POLIETILENO, COM CAPACIDA | UN | 1 | 1008.37 | 0 | 1008.37
DE EM TORNO DE 2000L
18.021.0043-0 | RESERVATORIO APOIADO PARA ARMAZENAMENTO DE AGUA POTAVEL OU P | UN |  | 1998.1
ARA APROVEITAMENTO DE AGUA DA CHUVA AAC,EM FIBRA DE VIDRO OU
POLIETILENO,COM CAPACIDADE EM TORNO DE 2500L,INCLUSIVE TAMP
A DE VEDACAO COM ESCOTILHA E FIXADORES,CONFORME ABNT NBR 155
27,12217 E 8220.FORNECIMENTO
14275 | RESERVATORIO, EM FIBRA DE VIDRO OU POLIETILENO, COM CAPACIDA | UN | 1 | 1998.1 | 0 | 1998.1
DE EM TORNO DE 2500L
18.021.0043-A | RESERVATORIO APOIADO PARA ARMAZENAMENTO DE AGUA POTAVEL OU P | UN |  | 1998.1
ARA APROVEITAMENTO DE AGUA DA CHUVA AAC,EM FIBRA DE VIDRO OU
POLIETILENO,COM CAPACIDADE EM TORNO DE 2500L,INCLUSIVE TAMP
A DE VEDACAO COM ESCOTILHA E FIXADORES,CONFORME ABNT NBR 155
27,12217 E 8220.FORNECIMENTO
14275 | RESERVATORIO, EM FIBRA DE VIDRO OU POLIETILENO, COM CAPACIDA | UN | 1 | 1998.1 | 0 | 1998.1
DE EM TORNO DE 2500L
18.021.0045-0 | RESERVATORIO APOIADO PARA ARMAZENAMENTO DE AGUA POTAVEL OU P | UN |  | 2000
ARA APROVEITAMENTO DE AGUA DA CHUVA AAC,EM FIBRA DE VIDRO OU
POLIETILENO,COM CAPACIDADE EM TORNO DE 3000L,INCLUSIVE TAMP
A DE VEDACAO COM ESCOTILHA E FIXADORES,CONFORME ABNT NBR 155
27,12217 E 8220.FORNECIMENTO
13164 | RESERVATORIO EM FIBRA DE VIDRO OU POLIETILENO, C/CAPAC.EM TO | UN | 1 | 2000 | 0 | 2000
RNO DE 3000L,INCL.TAMPA DE VEDACAO C/ESCOTILHA E FIXADORES
18.021.0045-A | RESERVATORIO APOIADO PARA ARMAZENAMENTO DE AGUA POTAVEL OU P | UN |  | 2000
ARA APROVEITAMENTO DE AGUA DA CHUVA AAC,EM FIBRA DE VIDRO OU
POLIETILENO,COM CAPACIDADE EM TORNO DE 3000L,INCLUSIVE TAMP
A DE VEDACAO COM ESCOTILHA E FIXADORES,CONFORME ABNT NBR 155
27,12217 E 8220.FORNECIMENTO
13164 | RESERVATORIO EM FIBRA DE VIDRO OU POLIETILENO, C/CAPAC.EM TO | UN | 1 | 2000 | 0 | 2000
RNO DE 3000L,INCL.TAMPA DE VEDACAO C/ESCOTILHA E FIXADORES
18.021.0048-0 | RESERVATORIO APOIADO PARA ARMAZENAMENTO DE AGUA POTAVEL OU P | UN |  | 2522.47
ARA APROVEITAMENTO DE AGUA DA CHUVA AAC,EM FIBRA DE VIDRO OU
POLIETILENO,COM CAPACIDADE EM TORNO DE 5000L,INCLUSIVE TAMP
A DE VEDACAO COM ESCOTILHA E FIXADORES,CONFORME ABNT NBR 155
27,12217 E 8220.FORNECIMENTO
14717 | CAIXA D`AGUA DE FIBRA DE VIDRO OU POLIETILENO, COM CAPACIDAD | UN | 1 | 2522.47 | 0 | 2522.47
E EM TORNO DE 5000 LITROS
18.021.0048-A | RESERVATORIO APOIADO PARA ARMAZENAMENTO DE AGUA POTAVEL OU P | UN |  | 2522.47
ARA APROVEITAMENTO DE AGUA DA CHUVA AAC,EM FIBRA DE VIDRO OU
POLIETILENO,COM CAPACIDADE EM TORNO DE 5000L,INCLUSIVE TAMP
A DE VEDACAO COM ESCOTILHA E FIXADORES,CONFORME ABNT NBR 155
27,12217 E 8220.FORNECIMENTO
14717 | CAIXA D`AGUA DE FIBRA DE VIDRO OU POLIETILENO, COM CAPACIDAD | UN | 1 | 2522.47 | 0 | 2522.47
E EM TORNO DE 5000 LITROS
18.021.0050-0 | RESERVATORIO APOIADO PARA ARMAZENAMENTO DE AGUA POTAVEL OU P | UN |  | 3707.9
ARA APROVEITAMENTO DE AGUA DA CHUVA AAC,EM FIBRA DE VIDRO OU
POLIETILENO,COM CAPACIDADE EM TORNO DE 6000L,INCLUSIVE TAMP
A DE VEDACAO COM ESCOTILHA E FIXADORES,CONFORME ABNT NBR 155
27,12217 E 8220.FORNECIMENTO
14903 | CAIXA D`AGUA DE FIBRA DE VIDRO OU POLIETILENO, COM CAPACIDAD | UN | 1 | 3707.9 | 0 | 3707.9
E EM TORNO DE 6000 LITROS
18.021.0050-A | RESERVATORIO APOIADO PARA ARMAZENAMENTO DE AGUA POTAVEL OU P | UN |  | 3707.9
ARA APROVEITAMENTO DE AGUA DA CHUVA AAC,EM FIBRA DE VIDRO OU
POLIETILENO,COM CAPACIDADE EM TORNO DE 6000L,INCLUSIVE TAMP
A DE VEDACAO COM ESCOTILHA E FIXADORES,CONFORME ABNT NBR 155
27,12217 E 8220.FORNECIMENTO
14903 | CAIXA D`AGUA DE FIBRA DE VIDRO OU POLIETILENO, COM CAPACIDAD | UN | 1 | 3707.9 | 0 | 3707.9
E EM TORNO DE 6000 LITROS
18.021.0055-0 | RESERVATORIO PRFV POLIESTER REFORCADO FIBRA VIDRO,CAPAC.5000 | UN |  | 2734.88
L,DIM.APROX.(DIAM:2,00MXALT:1,80M),AGUA POTAVEL OU APROVEITA
MENTO AGUA CHUVA AAC,INCL.TAMPA PRESSAO PARAFUS.,CONF.ABNT N
BR 15527,12217 E 8220,FABRIC.P/OPER.SOB-REGIME DE CARGA OSC.
CICLICA,TRATAM.CONTRA RAD.UVA E UVB,E REFORCO P/RESIT.A CARG
A DE COMPRES.DIRET.NO COSTADO S/NEC.DE CONT.QDO SOTERRA.FORN
14756 | RESERVATORIO ENTERRADO PRFV,5.000L,DIM.APROX.(D=2,00MXA=1,80 | UN | 1 | 2734.88 | 0 | 2734.88
M),P/AGUA POTAVEL/APROV.A.CHUVA,ABNT NBR 15527,12217 E 8220
18.021.0055-A | RESERVATORIO PRFV POLIESTER REFORCADO FIBRA VIDRO,CAPAC.5000 | UN |  | 2734.88
L,DIM.APROX.(DIAM:2,00MXALT:1,80M),AGUA POTAVEL OU APROVEITA
MENTO AGUA CHUVA AAC,INCL.TAMPA PRESSAO PARAFUS.,CONF.ABNT N
BR 15527,12217 E 8220,FABRIC.P/OPER.SOB-REGIME DE CARGA OSC.
CICLICA,TRATAM.CONTRA RAD.UVA E UVB,E REFORCO P/RESIT.A CARG
A DE COMPRES.DIRET.NO COSTADO S/NEC.DE CONT.QDO SOTERRA.FORN
14756 | RESERVATORIO ENTERRADO PRFV,5.000L,DIM.APROX.(D=2,00MXA=1,80 | UN | 1 | 2734.88 | 0 | 2734.88
M),P/AGUA POTAVEL/APROV.A.CHUVA,ABNT NBR 15527,12217 E 8220
18.021.0060-0 | RESERVATORIO PRFV POLIESTER REFORCADO FIBRA VIDRO,CAPAC.1000 | UN |  | 9476
0L,DIM.APROX.(DIAM:2,60MXALT:2,00M),AGUA POTAVEL OU APROVEIT
AMENTO AGUA CHUVA AAC,INCL.TAMPA PRESSAO PARAFUSADA,CONFORME
ABNT NBR 15527,12217 E 8220,FABR.OPERAREM REGIME CARGA OSCI
NTE CICLICA,CONTRA RADIACOES UVA UVB,REFORCO RESISTENCIA CAR
GA COMPRES.DIRETAMENTE COSTADO S/NECESSIDADE CONTENCAO.FORN.
13165 | RESERVATORIO ENTERRADO PRFV,10.000L,DIM.APROX.(D=2,60M/A=2,0 | UN | 1 | 9476 | 0 | 9476
0M),P/AGUA POTAVEL/APROV.A.CHUVA,ABNT NBR 15527,12217 E 8220
18.021.0060-A | RESERVATORIO PRFV POLIESTER REFORCADO FIBRA VIDRO,CAPAC.1000 | UN |  | 9476
0L,DIM.APROX.(DIAM:2,60MXALT:2,00M),AGUA POTAVEL OU APROVEIT
AMENTO AGUA CHUVA AAC,INCL.TAMPA PRESSAO PARAFUSADA,CONFORME
ABNT NBR 15527,12217 E 8220,FABR.OPERAREM REGIME CARGA OSCI
NTE CICLICA,CONTRA RADIACOES UVA UVB,REFORCO RESISTENCIA CAR
GA COMPRES.DIRETAMENTE COSTADO S/NECESSIDADE CONTENCAO.FORN.
13165 | RESERVATORIO ENTERRADO PRFV,10.000L,DIM.APROX.(D=2,60M/A=2,0 | UN | 1 | 9476 | 0 | 9476
0M),P/AGUA POTAVEL/APROV.A.CHUVA,ABNT NBR 15527,12217 E 8220
18.021.0065-0 | RESERVATORIO PRFV POLIESTER REFORCADO FIBRA VIDRO,CAPAC.2000 | UN |  | 16000
0L,DIM.APROX.(DIAM:3,00XALT:2,84M),AGUA POTAVEL OU APROVEITA
MENTO AGUA CHUVA AAC,INCL.TAMPA PRESSAO PARAFUSADA,CONFORME
ABNT NBR15527,12217 E 8220,FABR.OPERAREM REGIME CARGA OS
TE CICLICA,CONTRA RADIACOES UVA E UVB,REFORCO RESIST.CARGA C
OMPRES.DIRETAMENTE COSTADO S/NECESSIDADE CONTENCAO.FORNEC.
13166 | RESERVATORIO ENTERRADO PRFV,20.000L,DIM.APROX.(D=3,00M/A=2,8 | UN | 1 | 16000 | 0 | 16000
4M),P/AGUA POTAVEL/APROV.A.CHUVA,ABNT NBR 15527,12217 E 8220
18.021.0065-A | RESERVATORIO PRFV POLIESTER REFORCADO FIBRA VIDRO,CAPAC.2000 | UN |  | 16000
0L,DIM.APROX.(DIAM:3,00XALT:2,84M),AGUA POTAVEL OU APROVEITA
MENTO AGUA CHUVA AAC,INCL.TAMPA PRESSAO PARAFUSADA,CONFORME
ABNT NBR15527,12217 E 8220,FABR.OPERAREM REGIME CARGA OS
TE CICLICA,CONTRA RADIACOES UVA E UVB,REFORCO RESIST.CARGA C
OMPRES.DIRETAMENTE COSTADO S/NECESSIDADE CONTENCAO.FORNEC.
13166 | RESERVATORIO ENTERRADO PRFV,20.000L,DIM.APROX.(D=3,00M/A=2,8 | UN | 1 | 16000 | 0 | 16000
4M),P/AGUA POTAVEL/APROV.A.CHUVA,ABNT NBR 15527,12217 E 8220
18.021.0070-0 | RESERVATORIO PRFV POLIESTER REFORCADO FIBRA VIDRO,CAPAC.3000 | UN |  | 32960
0L,DIM.APROX.(DIAM:3,00XALT:4,26M),AGUA POTAVEL OU APROVEITA
MENTO AGUA CHUVA AAC,INCL.TAMPA PRESSAO PARAFUSADA CONFORME
ABNT NBR15527,12217 E 8220,FABR.OPERAREM REGIME CARGA OS
TE CICLICA,CONTRA RADIACOES UVA E UVB,REFORCO RESIST.CARGA C
OMPRES.DIRETAMENTE COSTADO S/NECESSIDADE CONTENCAO.FORNEC.
13167 | RESERVATORIO ENTERRADO PRFV,30.000L,DIM.APROX.(D=3,00M/A=4,2 | UN | 1 | 32960 | 0 | 32960
6M),P/AGUA POTAVEL/APROV.A.CHUVA,ABNT NBR 15527,12217 E 8220
18.021.0070-A | RESERVATORIO PRFV POLIESTER REFORCADO FIBRA VIDRO,CAPAC.3000 | UN |  | 32960
0L,DIM.APROX.(DIAM:3,00XALT:4,26M),AGUA POTAVEL OU APROVEITA
MENTO AGUA CHUVA AAC,INCL.TAMPA PRESSAO PARAFUSADA CONFORME
ABNT NBR15527,12217 E 8220,FABR.OPERAREM REGIME CARGA OS
TE CICLICA,CONTRA RADIACOES UVA E UVB,REFORCO RESIST.CARGA C
OMPRES.DIRETAMENTE COSTADO S/NECESSIDADE CONTENCAO.FORNEC.
13167 | RESERVATORIO ENTERRADO PRFV,30.000L,DIM.APROX.(D=3,00M/A=4,2 | UN | 1 | 32960 | 0 | 32960
6M),P/AGUA POTAVEL/APROV.A.CHUVA,ABNT NBR 15527,12217 E 8220
18.021.0100-0 | RESERVATORIO METALICO,PADRAO SABESP OU SIMILAR,C/CAPAC.P/50M | UN |  | 94630.7
3,P/AGUA POTAVEL,ESTILO TACA AGUA TOTAL,ACO USI-SAC-41 OU CO
R-400,INCL.ENCANAMENTO INTERNO,ESCADAS(INT.E EXT.)ENTRADA E
SAIDAS,SUPORTE CHAVE ELETRICA,DRENO AUTO LIMPANTE,GUARDA CO
RPO PROTECAO, CORRIMAO SUPERIOR,ESCAVACAO E BASE DE CONCRETO
ARMADO COM FCK 25MPA,EXCLUSIVE FUNDACOES.FORN.E COLOCACAO
01647 | CONCRETO FCK 10MPA INCL. MAT.,PREP.,LANC | M3 | 1.365 | 591.2369 | 0 | 807.0384
01686 | CONCRETO P/PECAS ARMADAS FCK 25MPA | M3 | 32.7726 | 657.0346 | 0 | 21532.7321
01747 | PREPARO CONCR. BETON. 320L; 1,00M3/H | M3 | 0.1008 | 130.8147 | 0 | 13.1861
01760 | LANCAMENTO CONC.S/ARM.1,0M3/H/HORIZ/VERT | M3 | 0.1008 | 190.18 | 0 | 19.1701
01968 | MAO-DE-OBRA DE PEDREIRO, INCLUSIVE ENCARGOS SOCIAIS | H | 2 | 26.73 | 3 | 55.0638
03032 | ESCAVACAO MAN. 1ªCAT., ATE 1,50M | M3 | 16.9065 | 67.6936 | 0 | 1144.4618
03379 | FORMAS MADEIRA PARAM. PLANOS, 2 VEZES | M2 | 28.728 | 74.538 | 0 | 2141.3277
05349 | ARGAMASSA DE CIMENTO, AREIA DE QUARTZO E ADITIVOS | KG | 199.08 | 1.7123 | 0 | 340.8847
13168 | RESERVATORIO METALICO PARA AGUA POTAVEL ESTILO TACA AGUA TOT | UN | 1 | 60770 | 0 | 60770
AL, COM CAPACIDADE PARA 50M3
15266 | BARRA DE ACO CA-50,COM SALIENCIA OU MOSSA,DIAMETRO DE 8 A 12 | KG | 145.6056 | 12.8797 | 0 | 1875.3564
,5MM
15267 | BARRA DE ACO CA-50,COM SALIENCIA OU MOSSA,DIAMETRO ACIMA DE | KG | 534.45 | 11.0983 | 0 | 5931.4864
12,5MM
18.021.0100-A | RESERVATORIO METALICO,PADRAO SABESP OU SIMILAR,C/CAPAC.P/50M | UN |  | 92840.39
3,P/AGUA POTAVEL,ESTILO TACA AGUA TOTAL,ACO USI-SAC-41 OU CO
R-400,INCL.ENCANAMENTO INTERNO,ESCADAS(INT.E EXT.)ENTRADA E
SAIDAS,SUPORTE CHAVE ELETRICA,DRENO AUTO LIMPANTE,GUARDA CO
RPO PROTECAO, CORRIMAO SUPERIOR,ESCAVACAO E BASE DE CONCRETO
ARMADO COM FCK 25MPA,EXCLUSIVE FUNDACOES.FORN.E COLOCACAO
05349 | ARGAMASSA DE CIMENTO, AREIA DE QUARTZO E ADITIVOS | KG | 199.08 | 1.7123 | 0 | 340.8847
13168 | RESERVATORIO METALICO PARA AGUA POTAVEL ESTILO TACA AGUA TOT | UN | 1 | 60770 | 0 | 60770
AL, COM CAPACIDADE PARA 50M3
20115 | MAO-DE-OBRA DE PEDREIRO, INCLUSIVE ENCARGOS SOCIAIS DESONERA | H | 2 | 23.16 | 3 | 47.7096
DOS
30003 | ESCAVACAO MAN. 1ªCAT., ATE 1,50M | M3 | 16.9065 | 58.6585 | 0 | 991.7099
30256 | PREPARO CONCR. BETON. 320L; 1,00M3/H | M3 | 0.1008 | 114.8703 | 0 | 11.5789
30267 | LANCAMENTO CONC.S/ARM.1,0M3/H/HORIZ/VERT | M3 | 0.1008 | 165.8617 | 0 | 16.7189
30276 | CONCRETO FCK 10MPA INCL. MAT.,PREP.,LANC | M3 | 1.365 | 561.2949 | 0 | 766.1675
30278 | CONCRETO P/PECAS ARMADAS FCK 25MPA | UN | 32.7726 | 627.0926 | 0 | 20551.4549
30281 | FORMAS MADEIRA PARAM. PLANOS, 2 VEZES | M2 | 28.728 | 67.4883 | 0 | 1938.8039
31026 | BARRA DE ACO CA-50,COM SALIENCIA OU MOSSA,DIAMETRO DE 8 A 12 | KG | 145.6056 | 12.2146 | 0 | 1778.5142
,5MM
31027 | BARRA DE ACO CA-50,COM SALIENCIA OU MOSSA,DIAMETRO ACIMA DE | KG | 534.45 | 10.5283 | 0 | 5626.8499
12,5MM
18.021.0105-0 | RESERVATORIO METALICO,PADRAO SABESP OU SIMILAR,CAPAC.100M3,P | UN |  | 142554.54
/AGUA POTAVEL,ESTILO TACA AGUA TOTAL,ACO USI-SAC-41 OU COR-4
00,INCL.ENCANAMENTO INTERNO,ESCADAS(INT.E EXT.)ENTRADA E SAI
DAS,SUPORTE CHAVE ELETRICA,DRENO AUTO LIMPANTE,GUARDA CORPO
DE PROTECAO,CORRIMAO SUPERIOR,ESCAVACAO E BASE DE CONCRETO
ARMADO COM FCK 25MPA,EXCLUSIVE FUNDACOES.FORN. E COLOCACAO
01647 | CONCRETO FCK 10MPA INCL. MAT.,PREP.,LANC | M3 | 1.365 | 591.2369 | 0 | 807.0384
01686 | CONCRETO P/PECAS ARMADAS FCK 25MPA | M3 | 32.7726 | 657.0346 | 0 | 21532.7321
01747 | PREPARO CONCR. BETON. 320L; 1,00M3/H | M3 | 0.1008 | 130.8147 | 0 | 13.1861
01760 | LANCAMENTO CONC.S/ARM.1,0M3/H/HORIZ/VERT | M3 | 0.1008 | 190.18 | 0 | 19.1701
01968 | MAO-DE-OBRA DE PEDREIRO, INCLUSIVE ENCARGOS SOCIAIS | H | 2 | 26.73 | 3 | 55.0638
03032 | ESCAVACAO MAN. 1ªCAT., ATE 1,50M | M3 | 16.9065 | 67.6936 | 0 | 1144.4618
03379 | FORMAS MADEIRA PARAM. PLANOS, 2 VEZES | M2 | 28.728 | 74.538 | 0 | 2141.3277
05349 | ARGAMASSA DE CIMENTO, AREIA DE QUARTZO E ADITIVOS | KG | 199.08 | 1.7123 | 0 | 340.8847
13169 | RESERVATORIO METALICO PARA AGUA POTAVEL ESTILO TACA AGUA TOT | UN | 1 | 108693.84 | 0 | 108693.84
AL, COM CAPACIDADE PARA 100M3
15266 | BARRA DE ACO CA-50,COM SALIENCIA OU MOSSA,DIAMETRO DE 8 A 12 | KG | 145.6056 | 12.8797 | 0 | 1875.3564
,5MM
15267 | BARRA DE ACO CA-50,COM SALIENCIA OU MOSSA,DIAMETRO ACIMA DE | KG | 534.45 | 11.0983 | 0 | 5931.4864
12,5MM
18.021.0105-A | RESERVATORIO METALICO,PADRAO SABESP OU SIMILAR,CAPAC.100M3,P | UN |  | 140764.23
/AGUA POTAVEL,ESTILO TACA AGUA TOTAL,ACO USI-SAC-41 OU COR-4
00,INCL.ENCANAMENTO INTERNO,ESCADAS(INT.E EXT.)ENTRADA E SAI
DAS,SUPORTE CHAVE ELETRICA,DRENO AUTO LIMPANTE,GUARDA CORPO
DE PROTECAO,CORRIMAO SUPERIOR,ESCAVACAO E BASE DE CONCRETO
ARMADO COM FCK 25MPA,EXCLUSIVE FUNDACOES.FORN. E COLOCACAO
05349 | ARGAMASSA DE CIMENTO, AREIA DE QUARTZO E ADITIVOS | KG | 199.08 | 1.7123 | 0 | 340.8847
13169 | RESERVATORIO METALICO PARA AGUA POTAVEL ESTILO TACA AGUA TOT | UN | 1 | 108693.84 | 0 | 108693.84
AL, COM CAPACIDADE PARA 100M3
20115 | MAO-DE-OBRA DE PEDREIRO, INCLUSIVE ENCARGOS SOCIAIS DESONERA | H | 2 | 23.16 | 3 | 47.7096
DOS
30003 | ESCAVACAO MAN. 1ªCAT., ATE 1,50M | M3 | 16.9065 | 58.6585 | 0 | 991.7099
30256 | PREPARO CONCR. BETON. 320L; 1,00M3/H | M3 | 0.1008 | 114.8703 | 0 | 11.5789
30267 | LANCAMENTO CONC.S/ARM.1,0M3/H/HORIZ/VERT | M3 | 0.1008 | 165.8617 | 0 | 16.7189
30276 | CONCRETO FCK 10MPA INCL. MAT.,PREP.,LANC | M3 | 1.365 | 561.2949 | 0 | 766.1675
30278 | CONCRETO P/PECAS ARMADAS FCK 25MPA | UN | 32.7726 | 627.0926 | 0 | 20551.4549
30281 | FORMAS MADEIRA PARAM. PLANOS, 2 VEZES | M2 | 28.728 | 67.4883 | 0 | 1938.8039
31026 | BARRA DE ACO CA-50,COM SALIENCIA OU MOSSA,DIAMETRO DE 8 A 12 | KG | 145.6056 | 12.2146 | 0 | 1778.5142
,5MM
31027 | BARRA DE ACO CA-50,COM SALIENCIA OU MOSSA,DIAMETRO ACIMA DE | KG | 534.45 | 10.5283 | 0 | 5626.8499
12,5MM
18.022.0010-0 | BEBEDOURO OU LAVATORIO DE CONCRETO,FUNDIDO NO LOCAL,COM SECA | M |  | 539.11
O EM CALHA PRISMATICA,LARGURA DE 0,40M,REBORDA COM 0,25M DE
ALTURA,MEDIDOS INTERNAMENTE EM OSSO,REVESTIMENTO DE AZULEJOS
BRANCOS 15X15CM INTERNA E EXTERNAMENTE,E VALVULA DE ESCOAME
NTO 1604 EM METAL CROMADO,EXCLUSIVE TORNEIRA
00077 | AZULEJO BRANCO, BRILHANTE EXTRA, DE (15x15)CM | M2 | 1.54 | 30.89 | 0 | 47.5706
00150 | CIMENTO BRANCO | KG | 0.14 | 2.67 | 0 | 0.3738
01978 | MAO-DE-OBRA DE LADRILHEIRO, INCLUSIVE ENCARGOS SOCIAIS | H | 1.47 | 28.76 | 3 | 43.5455
01999 | MAO-DE-OBRA DE SERVENTE DA CONSTRUCAO CIVIL, INCLUSIVE ENCAR | H | 1.47 | 19.33 | 3 | 29.2676
GOS SOCIAIS
02129 | CONCRETO ARMADO FCK 15MPA | M3 | 0.1 | 3028.4298 | 0 | 302.843
03077 | PASTA DE CIMENTO COMUM | M3 | 0.004 | 899.1891 | 0 | 3.5968
03084 | CHAPISCO SUPERF. CONCR./ALVEN.,COM ARGAMASSA DE CIMENTO E AR | M2 | 1.4 | 7.0856 | 0 | 9.9198
EIA NO TRACO 1:3
03474 | REVESTIMENTO EXT. ARG. 1:3:3 ESP. 2,5CM | M2 | 1.4 | 38.2812 | 0 | 53.5937
03915 | VALVULA DE ESCOAMENTO, PARA BANHEIRA, SEM LADRAO, 1604, EM M | UN | 1 | 48.4 | 0 | 48.4
ETAL CROMADO, DE 1.1/4"
18.022.0010-A | BEBEDOURO OU LAVATORIO DE CONCRETO,FUNDIDO NO LOCAL,COM SECA | M |  | 505.69
O EM CALHA PRISMATICA,LARGURA DE 0,40M,REBORDA COM 0,25M DE
ALTURA,MEDIDOS INTERNAMENTE EM OSSO,REVESTIMENTO DE AZULEJOS
BRANCOS 15X15CM INTERNA E EXTERNAMENTE,E VALVULA DE ESCOAME
NTO 1604 EM METAL CROMADO,EXCLUSIVE TORNEIRA
00077 | AZULEJO BRANCO, BRILHANTE EXTRA, DE (15x15)CM | M2 | 1.54 | 30.89 | 0 | 47.5706
00150 | CIMENTO BRANCO | KG | 0.14 | 2.67 | 0 | 0.3738
03915 | VALVULA DE ESCOAMENTO, PARA BANHEIRA, SEM LADRAO, 1604, EM M | UN | 1 | 48.4 | 0 | 48.4
ETAL CROMADO, DE 1.1/4"
20087 | MAO-DE-OBRA DE LADRILHEIRO, INCLUSIVE ENCARGOS SOCIAIS DESON | H | 1.47 | 24.92 | 3 | 37.7314
ERADOS
20132 | MAO-DE-OBRA DE SERVENTE DA CONSTRUCAO CIVIL, INCLUSIVE ENCAR | H | 1.47 | 16.75 | 3 | 25.3612
GOS SOCIAIS DESONERADOS
30129 | PASTA DE CIMENTO COMUM | M3 | 0.004 | 875.2725 | 0 | 3.5011
30313 | CONCRETO ARMADO FCK 15MPA | M3 | 0.1 | 2851.9929 | 0 | 285.1993
30350 | CHAPISCO SUPERF. CONCR./ALVEN.,COM ARGAMASSA DE CIMENTO E AR | M2 | 1.4 | 6.4111 | 0 | 8.9755
EIA NO TRACO 1:3
30358 | REVESTIMENTO EXT. ARG. 1:3:3 ESP. 2,5CM | M2 | 1.4 | 34.6983 | 0 | 48.5776
18.022.0011-0 | MESA DE CONCRETO ARMADO,APARENTE,DE 0,80M DE LARGURA E 6CM D | M |  | 612.86
E ESPESSURA,APOIADA EM DOIS MONTANTES DE SECAO 10X50X60CM DE
MESMO MATERIAL.FORNECIMENTO E COLOCACAO
01635 | CONCRETO FCK 15MPA | M3 | 0.14 | 374.6667 | 0 | 52.4533
01642 | FORMAS MADEIRA, PARAM. PLANOS, 3 VEZES | M2 | 3.1 | 111.8422 | 0 | 346.7108
01745 | PREPARO CONCR. BETON. 320L; 2,0M3/H | M3 | 0.14 | 95.2721 | 0 | 13.3381
01752 | LANCAMENTO CONC.C/ARM.2,0M3/H,HORIZ/VERT | M3 | 0.14 | 143.1985 | 0 | 20.0478
03050 | BARRA ACO CA-50,DIAM.DE 8 A 12,5MM | KG | 14 | 7.8984 | 0 | 110.5776
03053 | CORTE ACO CA-50B DIAM.ENTRE 8MM A 12,5MM | KG | 14 | 4.9813 | 0 | 69.7382
18.022.0011-A | MESA DE CONCRETO ARMADO,APARENTE,DE 0,80M DE LARGURA E 6CM D | M |  | 577.5
E ESPESSURA,APOIADA EM DOIS MONTANTES DE SECAO 10X50X60CM DE
MESMO MATERIAL.FORNECIMENTO E COLOCACAO
30246 | CONCRETO FCK 15MPA | M3 | 0.14 | 374.6667 | 0 | 52.4533
30254 | PREPARO CONCR. BETON. 320L; 2,0M3/H | M3 | 0.14 | 83.3138 | 0 | 11.6639
30260 | LANCAMENTO CONC.C/ARM.2,0M3/H,HORIZ/VERT | M3 | 0.14 | 125.2148 | 0 | 17.5301
30284 | FORMAS MADEIRA, PARAM. PLANOS, 3 VEZES | M2 | 3.1 | 104.7925 | 0 | 324.8568
30302 | BARRA ACO CA-50,DIAM.DE 8 A 12,5MM | KG | 14 | 7.8984 | 0 | 110.5776
30309 | CORTE ACO CA-50B DIAM.ENTRE 8MM A 12,5MM | KG | 14 | 4.3162 | 0 | 60.4268
18.022.0012-0 | ESTRUTURA RECURVADA DE CONCRETO ARMADO,FUNDIDO NO LOCAL,PARA | PAR |  | 13283.1
JOGO DE BASQUETE,REVESTIDA COM ARGAMASSA DE CIMENTO E AREIA
,NO TRACO 1:3,CONFORME PROJETO Nº6018/EMOP,INCLUSIVE ESCAVAC
AO E REATERRO,EXCLUSIVE TABELAS
01633 | CONCRETO FCK 10MPA | M3 | 0.26 | 352.7663 | 0 | 91.7192
01635 | CONCRETO FCK 15MPA | M3 | 1.84 | 374.6667 | 0 | 689.3867
01642 | FORMAS MADEIRA, PARAM. PLANOS, 3 VEZES | M2 | 20.8 | 111.8422 | 0 | 2326.3178
01646 | ESCORAMENTO VIGAS ISOLADAS ATE 5M | M2 | 36.92 | 107.1979 | 0 | 3957.7465
01745 | PREPARO CONCR. BETON. 320L; 2,0M3/H | M3 | 2.1 | 95.2721 | 0 | 200.0714
01752 | LANCAMENTO CONC.C/ARM.2,0M3/H,HORIZ/VERT | M3 | 1.84 | 143.1985 | 0 | 263.4852
01758 | LANCAMENTO CONC.S/ARM.2,0M3/H/HORIZ/VERT | M3 | 0.26 | 129.307 | 0 | 33.6198
03038 | COMPACTACAO DE ATERRO, CAMADAS DE 15CM | M3 | 14.96 | 55.7477 | 0 | 833.9856
03050 | BARRA ACO CA-50,DIAM.DE 8 A 12,5MM | KG | 218 | 7.8984 | 0 | 1721.8512
03053 | CORTE ACO CA-50B DIAM.ENTRE 8MM A 12,5MM | KG | 218 | 4.9813 | 0 | 1085.9234
03072 | ESCAVACAO MAN. 1ªCAT., 1,50 A 3M | M3 | 18.72 | 85.6125 | 0 | 1602.666
03086 | EMBOCO ARG. CIM. E AREIA TRACO 1:3 | M2 | 14 | 34.0239 | 0 | 476.3346
18.022.0012-A | ESTRUTURA RECURVADA DE CONCRETO ARMADO,FUNDIDO NO LOCAL,PARA | PAR |  | 12266.98
JOGO DE BASQUETE,REVESTIDA COM ARGAMASSA DE CIMENTO E AREIA
,NO TRACO 1:3,CONFORME PROJETO Nº6018/EMOP,INCLUSIVE ESCAVAC
AO E REATERRO,EXCLUSIVE TABELAS
30004 | ESCAVACAO MAN. 1ªCAT., 1,50 A 3M | M3 | 18.72 | 74.1857 | 0 | 1388.7563
30029 | COMPACTACAO DE ATERRO, CAMADAS DE 15CM | M3 | 14.96 | 48.307 | 0 | 722.6727
30245 | CONCRETO FCK 10MPA | M3 | 0.26 | 352.7663 | 0 | 91.7192
30246 | CONCRETO FCK 15MPA | M3 | 1.84 | 374.6667 | 0 | 689.3867
30254 | PREPARO CONCR. BETON. 320L; 2,0M3/H | M3 | 2.1 | 83.3138 | 0 | 174.959
30260 | LANCAMENTO CONC.C/ARM.2,0M3/H,HORIZ/VERT | M3 | 1.84 | 125.2148 | 0 | 230.3952
30265 | LANCAMENTO CONC.S/ARM.2,0M3/H/HORIZ/VERT | M3 | 0.26 | 113.1619 | 0 | 29.4221
30284 | FORMAS MADEIRA, PARAM. PLANOS, 3 VEZES | M2 | 20.8 | 104.7925 | 0 | 2179.684
30290 | ESCORAMENTO VIGAS ISOLADAS ATE 5M | M2 | 36.92 | 99.3432 | 0 | 3667.7509
30302 | BARRA ACO CA-50,DIAM.DE 8 A 12,5MM | KG | 218 | 7.8984 | 0 | 1721.8512
30309 | CORTE ACO CA-50B DIAM.ENTRE 8MM A 12,5MM | KG | 218 | 4.3162 | 0 | 940.9316
30352 | EMBOCO ARG. CIM. E AREIA TRACO 1:3 | M2 | 14 | 30.6757 | 0 | 429.4598
18.022.0013-0 | BANCA DE CONCRETO APARENTE,COM 0,60M DE LARGURA E 0,06M DE E | M |  | 307.82
SPESSURA,PARA UMA CUBA,EXCLUSIVE ESTA
01603 | CONCRETO P/CAMADAS PREP. C/180KG DE CIM. | M3 | 0.09 | 308.7659 | 0 | 27.7889
01635 | CONCRETO FCK 15MPA | M3 | 0.05 | 374.6667 | 0 | 18.7333
01642 | FORMAS MADEIRA, PARAM. PLANOS, 3 VEZES | M2 | 0.9 | 111.8422 | 0 | 100.658
01643 | BARRA ACO CA-25 REDONDA SEM SALIENCIA OUMOSSA, DIAMETRO DE 6 | KG | 4 | 11.0149 | 0 | 44.0596
,3MM A 8,0MM (1/4 A 5/16)
01648 | ALVENARIA TIJ. FURADO 10X20X20CM | M2 | 0.5 | 66.4237 | 0 | 33.2119
01745 | PREPARO CONCR. BETON. 320L; 2,0M3/H | M3 | 0.05 | 95.2721 | 0 | 4.7636
01747 | PREPARO CONCR. BETON. 320L; 1,00M3/H | M3 | 0.14 | 130.8147 | 0 | 18.3141
01752 | LANCAMENTO CONC.C/ARM.2,0M3/H,HORIZ/VERT | M3 | 0.05 | 143.1985 | 0 | 7.1599
01760 | LANCAMENTO CONC.S/ARM.1,0M3/H/HORIZ/VERT | M3 | 0.14 | 190.18 | 0 | 26.6252
03086 | EMBOCO ARG. CIM. E AREIA TRACO 1:3 | M2 | 0.11 | 34.0239 | 0 | 3.7426
03115 | CORTE ACO CA-25 DIAM. IGUAL A 6,3MM | KG | 4 | 5.6929 | 0 | 22.7716
18.022.0013-A | BANCA DE CONCRETO APARENTE,COM 0,60M DE LARGURA E 0,06M DE E | M |  | 288
SPESSURA,PARA UMA CUBA,EXCLUSIVE ESTA
30246 | CONCRETO FCK 15MPA | M3 | 0.05 | 374.6667 | 0 | 18.7333
30251 | CONCRETO P/CAMADAS PREP. C/180KG DE CIM. | M3 | 0.09 | 308.7659 | 0 | 27.7889
30254 | PREPARO CONCR. BETON. 320L; 2,0M3/H | M3 | 0.05 | 83.3138 | 0 | 4.1657
30256 | PREPARO CONCR. BETON. 320L; 1,00M3/H | M3 | 0.14 | 114.8703 | 0 | 16.0818
30260 | LANCAMENTO CONC.C/ARM.2,0M3/H,HORIZ/VERT | M3 | 0.05 | 125.2148 | 0 | 6.2607
30267 | LANCAMENTO CONC.S/ARM.1,0M3/H/HORIZ/VERT | M3 | 0.14 | 165.8617 | 0 | 23.2206
30284 | FORMAS MADEIRA, PARAM. PLANOS, 3 VEZES | M2 | 0.9 | 104.7925 | 0 | 94.3133
30306 | CORTE ACO CA-25 DIAM. IGUAL A 6,3MM | KG | 4 | 4.9328 | 0 | 19.7312
30344 | ALVENARIA TIJ. FURADO 10X20X20CM | M2 | 0.5 | 60.5594 | 0 | 30.2797
30352 | EMBOCO ARG. CIM. E AREIA TRACO 1:3 | M2 | 0.11 | 30.6757 | 0 | 3.3743
30984 | BARRA ACO CA-25 REDONDA SEM SALIENCIA OUMOSSA, DIAMETRO DE 6 | KG | 4 | 11.0149 | 0 | 44.0596
,3MM A 8,0MM (1/4 A 5/16)
18.022.0015-0 | MICTORIO DE CONCRETO,FUNDIDO NO LOCAL,COM SECAO EM CALHA PRI | M |  | 468.19
SMATICA,LARGURA DE 0,40M,REBORDA COM 0,15M,MEDIDOS INTERNAME
NTE EM OSSO,REVESTIDOS DE AZULEJOS BRANCOS 15X15CM,INTERNA E
EXTERNAMENTE,E VALVULA DE ESCOAMENTO 1604 EM METAL CROMADO,
EXCLUSIVE INSTALACAO HIDRAULICA.FORNECIMENTO
00077 | AZULEJO BRANCO, BRILHANTE EXTRA, DE (15x15)CM | M2 | 1.21 | 30.89 | 0 | 37.3769
00150 | CIMENTO BRANCO | KG | 0.11 | 2.67 | 0 | 0.2937
01978 | MAO-DE-OBRA DE LADRILHEIRO, INCLUSIVE ENCARGOS SOCIAIS | H | 1.15 | 28.76 | 3 | 34.0662
01999 | MAO-DE-OBRA DE SERVENTE DA CONSTRUCAO CIVIL, INCLUSIVE ENCAR | H | 1.15 | 19.33 | 3 | 22.8964
GOS SOCIAIS
02129 | CONCRETO ARMADO FCK 15MPA | M3 | 0.09 | 3028.4298 | 0 | 272.5587
03077 | PASTA DE CIMENTO COMUM | M3 | 0.003 | 899.1891 | 0 | 2.6976
03084 | CHAPISCO SUPERF. CONCR./ALVEN.,COM ARGAMASSA DE CIMENTO E AR | M2 | 1.1 | 7.0856 | 0 | 7.7942
EIA NO TRACO 1:3
03474 | REVESTIMENTO EXT. ARG. 1:3:3 ESP. 2,5CM | M2 | 1.1 | 38.2812 | 0 | 42.1093
03915 | VALVULA DE ESCOAMENTO, PARA BANHEIRA, SEM LADRAO, 1604, EM M | UN | 1 | 48.4 | 0 | 48.4
ETAL CROMADO, DE 1.1/4"
18.022.0015-A | MICTORIO DE CONCRETO,FUNDIDO NO LOCAL,COM SECAO EM CALHA PRI | M |  | 439.95
SMATICA,LARGURA DE 0,40M,REBORDA COM 0,15M,MEDIDOS INTERNAME
NTE EM OSSO,REVESTIDOS DE AZULEJOS BRANCOS 15X15CM,INTERNA E
EXTERNAMENTE,E VALVULA DE ESCOAMENTO 1604 EM METAL CROMADO,
EXCLUSIVE INSTALACAO HIDRAULICA.FORNECIMENTO
00077 | AZULEJO BRANCO, BRILHANTE EXTRA, DE (15x15)CM | M2 | 1.21 | 30.89 | 0 | 37.3769
00150 | CIMENTO BRANCO | KG | 0.11 | 2.67 | 0 | 0.2937
03915 | VALVULA DE ESCOAMENTO, PARA BANHEIRA, SEM LADRAO, 1604, EM M | UN | 1 | 48.4 | 0 | 48.4
ETAL CROMADO, DE 1.1/4"
20087 | MAO-DE-OBRA DE LADRILHEIRO, INCLUSIVE ENCARGOS SOCIAIS DESON | H | 1.15 | 24.92 | 3 | 29.5177
ERADOS
20132 | MAO-DE-OBRA DE SERVENTE DA CONSTRUCAO CIVIL, INCLUSIVE ENCAR | H | 1.15 | 16.75 | 3 | 19.8404
GOS SOCIAIS DESONERADOS
30129 | PASTA DE CIMENTO COMUM | M3 | 0.003 | 875.2725 | 0 | 2.6258
30313 | CONCRETO ARMADO FCK 15MPA | M3 | 0.09 | 2851.9929 | 0 | 256.6794
30350 | CHAPISCO SUPERF. CONCR./ALVEN.,COM ARGAMASSA DE CIMENTO E AR | M2 | 1.1 | 6.4111 | 0 | 7.0522
EIA NO TRACO 1:3
30358 | REVESTIMENTO EXT. ARG. 1:3:3 ESP. 2,5CM | M2 | 1.1 | 34.6983 | 0 | 38.1681
18.023.0011-0 | TANQUE PARA LAVAGEM DE PANELOES,MEDINDO 80X60X50CM,CONCRETO | UN |  | 992.06
APARENTE,REVESTIDO INTERNAMENTE COM ARGAMASSA DE CIMENTO E A
REIA,NO TRACO 1:3,ACABAMENTO DAS BORDAS EM PECAS DE MADEIRA
DE LEI E VALVULA DE ESCOAMENTO 1600 EM METAL CROMADO,CONFORM
E PROJETO Nº6019/EMOP,EXCLUSIVE TORNEIRAS E INSTALACAO HIDRA
ULICA.FORNECIMENTO
01635 | CONCRETO FCK 15MPA | M3 | 0.27 | 374.6667 | 0 | 101.16
01745 | PREPARO CONCR. BETON. 320L; 2,0M3/H | M3 | 0.27 | 95.2721 | 0 | 25.7235
01754 | LANCAMENTO CONC.C/ARM.1,0M3/H,HORIZ/VERT | M3 | 0.27 | 210.1526 | 0 | 56.7412
01967 | MAO-DE-OBRA DE CARPINTEIRO DE ESQUADRIASDE MADEIRA INCLUSIVE | H | 2 | 28.76 | 3 | 59.2456
ENCARGOS SOCIAIS
03050 | BARRA ACO CA-50,DIAM.DE 8 A 12,5MM | KG | 4 | 7.8984 | 0 | 31.5936
03053 | CORTE ACO CA-50B DIAM.ENTRE 8MM A 12,5MM | KG | 4 | 4.9813 | 0 | 19.9252
03067 | FORMAS CHAPAS RESINADA E PLASTIF. 3VEZES | M2 | 4.36 | 99.2894 | 0 | 432.9018
03086 | EMBOCO ARG. CIM. E AREIA TRACO 1:3 | M2 | 2.5 | 34.0239 | 0 | 85.0598
03936 | VALVULA DE ESCOAMENTO, 1600, EM METAL CROMADO, DE 1"X2" | UN | 1 | 16.93 | 0 | 16.93
05020 | MACARANDUBA EM BARRA, APARELHADA, DE (0,2X0,025)M | M | 3.5 | 44.5 | 0 | 155.75
05882 | BUCHA DE NYLON, TIPO S-07 | UN | 22 | 0.0229 | 0 | 0.5038
05909 | PARAFUSO FERRO, ROSCA SOBERBA, CABECA CHATA, DE (5,5X50)MM | UN | 22 | 0.2967 | 0 | 6.5274
18.023.0011-A | TANQUE PARA LAVAGEM DE PANELOES,MEDINDO 80X60X50CM,CONCRETO | UN |  | 917.21
APARENTE,REVESTIDO INTERNAMENTE COM ARGAMASSA DE CIMENTO E A
REIA,NO TRACO 1:3,ACABAMENTO DAS BORDAS EM PECAS DE MADEIRA
DE LEI E VALVULA DE ESCOAMENTO 1600 EM METAL CROMADO,CONFORM
E PROJETO Nº6019/EMOP,EXCLUSIVE TORNEIRAS E INSTALACAO HIDRA
ULICA.FORNECIMENTO
03936 | VALVULA DE ESCOAMENTO, 1600, EM METAL CROMADO, DE 1"X2" | UN | 1 | 16.93 | 0 | 16.93
05020 | MACARANDUBA EM BARRA, APARELHADA, DE (0,2X0,025)M | M | 3.5 | 44.5 | 0 | 155.75
05882 | BUCHA DE NYLON, TIPO S-07 | UN | 22 | 0.0229 | 0 | 0.5038
05909 | PARAFUSO FERRO, ROSCA SOBERBA, CABECA CHATA, DE (5,5X50)MM | UN | 22 | 0.2967 | 0 | 6.5274
20045 | MAO-DE-OBRA DE CARPINTEIRO DE ESQUADRIAS DE MADEIRA, INCLUSI | H | 2 | 24.92 | 3 | 51.3352
VE ENCARGOS SOCIAIS DESONERADOS
30246 | CONCRETO FCK 15MPA | M3 | 0.27 | 374.6667 | 0 | 101.16
30254 | PREPARO CONCR. BETON. 320L; 2,0M3/H | M3 | 0.27 | 83.3138 | 0 | 22.4947
30262 | LANCAMENTO CONC.C/ARM.1,0M3/H,HORIZ/VERT | M3 | 0.27 | 183.1769 | 0 | 49.4578
30296 | FORMAS CHAPAS RESINADA E PLASTIF. 3VEZES | M2 | 4.36 | 88.8792 | 0 | 387.5133
30302 | BARRA ACO CA-50,DIAM.DE 8 A 12,5MM | KG | 4 | 7.8984 | 0 | 31.5936
30309 | CORTE ACO CA-50B DIAM.ENTRE 8MM A 12,5MM | KG | 4 | 4.3162 | 0 | 17.2648
30352 | EMBOCO ARG. CIM. E AREIA TRACO 1:3 | M2 | 2.5 | 30.6757 | 0 | 76.6893
18.023.0013-0 | BALCAO PARA PASSAGEM DE ALIMENTOS,EM CONCRETO APARENTE,GUARN | M |  | 281.65
ICAO DE MADEIRA DE LEI,CONFORME PROJETO Nº6020/EMOP,EXCLUSIV
E PINTURA.FORNECIMENTO E COLOCACAO
01635 | CONCRETO FCK 15MPA | M3 | 0.03 | 374.6667 | 0 | 11.24
01745 | PREPARO CONCR. BETON. 320L; 2,0M3/H | M3 | 0.03 | 95.2721 | 0 | 2.8582
01752 | LANCAMENTO CONC.C/ARM.2,0M3/H,HORIZ/VERT | M3 | 0.03 | 143.1985 | 0 | 4.296
01967 | MAO-DE-OBRA DE CARPINTEIRO DE ESQUADRIASDE MADEIRA INCLUSIVE | H | 1.7 | 28.76 | 3 | 50.3588
ENCARGOS SOCIAIS
03161 | FORMAS CHAPAS RESINADA E PLASTIF., 1 VEZ | M2 | 0.5625 | 143.4745 | 0 | 80.7044
05020 | MACARANDUBA EM BARRA, APARELHADA, DE (0,2X0,025)M | M | 2.4 | 44.5 | 0 | 106.8
05882 | BUCHA DE NYLON, TIPO S-07 | UN | 9.1875 | 0.0229 | 0 | 0.2104
05909 | PARAFUSO FERRO, ROSCA SOBERBA, CABECA CHATA, DE (5,5X50)MM | UN | 9.1875 | 0.2967 | 0 | 2.7259
15263 | FIO DE ACO CA-60,REDONDO,SEM SALIENCIA OU MOSSA,DIAMETRO EN | KG | 1.5188 | 14.7888 | 0 | 22.4612
TRE 4,2 A 5MM
18.023.0013-A | BALCAO PARA PASSAGEM DE ALIMENTOS,EM CONCRETO APARENTE,GUARN | M |  | 267.11
ICAO DE MADEIRA DE LEI,CONFORME PROJETO Nº6020/EMOP,EXCLUSIV
E PINTURA.FORNECIMENTO E COLOCACAO
05020 | MACARANDUBA EM BARRA, APARELHADA, DE (0,2X0,025)M | M | 2.4 | 44.5 | 0 | 106.8
05882 | BUCHA DE NYLON, TIPO S-07 | UN | 9.1875 | 0.0229 | 0 | 0.2104
05909 | PARAFUSO FERRO, ROSCA SOBERBA, CABECA CHATA, DE (5,5X50)MM | UN | 9.1875 | 0.2967 | 0 | 2.7259
20045 | MAO-DE-OBRA DE CARPINTEIRO DE ESQUADRIAS DE MADEIRA, INCLUSI | H | 1.7 | 24.92 | 3 | 43.6349
VE ENCARGOS SOCIAIS DESONERADOS
30246 | CONCRETO FCK 15MPA | M3 | 0.03 | 374.6667 | 0 | 11.24
30254 | PREPARO CONCR. BETON. 320L; 2,0M3/H | M3 | 0.03 | 83.3138 | 0 | 2.4994
30260 | LANCAMENTO CONC.C/ARM.2,0M3/H,HORIZ/VERT | M3 | 0.03 | 125.2148 | 0 | 3.7564
30297 | FORMAS CHAPAS RESINADA E PLASTIF., 1 VEZ | M2 | 0.5625 | 133.0643 | 0 | 74.8487
31023 | FIO DE ACO CA-60,REDONDO,SEM SALIENCIA OU MOSSA,DIAMETRO EN | KG | 1.5188 | 14.092 | 0 | 21.4029
TRE 4,2 A 5MM
18.023.0014-0 | BANCA DE APOIO DE PANELAS,COM BASE DE ALVENARIA DE TIJOLO MA | M2 |  | 330.3
CICO E CONCRETO SIMPLES,ACABAMENTO COM AZULEJO BRANCO (15X15
)CM E CIMENTADO,NO TRACO 1:3,CONFORME PROJETO N° 6021/EMOP,E
XCLUSIVE ESTRADO DE MADEIRA
00077 | AZULEJO BRANCO, BRILHANTE EXTRA, DE (15x15)CM | M2 | 1.05 | 30.89 | 0 | 32.4345
01633 | CONCRETO FCK 10MPA | M3 | 0.04 | 352.7663 | 0 | 14.1107
01653 | PISO CIMENTADO ESP. 1,5CM | M2 | 1.05 | 44.3811 | 0 | 46.6002
01745 | PREPARO CONCR. BETON. 320L; 2,0M3/H | M3 | 0.04 | 95.2721 | 0 | 3.8109
01758 | LANCAMENTO CONC.S/ARM.2,0M3/H/HORIZ/VERT | M3 | 0.04 | 129.307 | 0 | 5.1723
01978 | MAO-DE-OBRA DE LADRILHEIRO, INCLUSIVE ENCARGOS SOCIAIS | H | 0.9583 | 28.76 | 3 | 28.3875
01999 | MAO-DE-OBRA DE SERVENTE DA CONSTRUCAO CIVIL, INCLUSIVE ENCAR | H | 0.9583 | 19.33 | 3 | 19.0797
GOS SOCIAIS
03082 | ALVENARIA TIJ. MACICO 7X10X20CM | M2 | 0.9188 | 157.5398 | 0 | 144.7476
03084 | CHAPISCO SUPERF. CONCR./ALVEN.,COM ARGAMASSA DE CIMENTO E AR | M2 | 0.9583 | 7.0856 | 0 | 6.7901
EIA NO TRACO 1:3
06013 | MASSA UNICA COM ARGAMASSA DE CIMENTO E AREIA TERMOTRATADA, E | KG | 30.6656 | 0.5335 | 0 | 16.3601
M SACOS DE 50KG
07797 | ARGAMASSA COLANTE, PARA USO EXTERNO, EMBALAGEM DE 20 KG | UN | 0.1917 | 29.8 | 0 | 5.7127
07798 | ARGAMASSA PARA REJUNTAMENTO PIGMENTADA, EMBALAGEM DE 5KG | UN | 0.3067 | 23.15 | 0 | 7.1001
18.023.0014-A | BANCA DE APOIO DE PANELAS,COM BASE DE ALVENARIA DE TIJOLO MA | M2 |  | 309.86
CICO E CONCRETO SIMPLES,ACABAMENTO COM AZULEJO BRANCO (15X15
)CM E CIMENTADO,NO TRACO 1:3,CONFORME PROJETO N° 6021/EMOP,E
XCLUSIVE ESTRADO DE MADEIRA
00077 | AZULEJO BRANCO, BRILHANTE EXTRA, DE (15x15)CM | M2 | 1.05 | 30.89 | 0 | 32.4345
06013 | MASSA UNICA COM ARGAMASSA DE CIMENTO E AREIA TERMOTRATADA, E | KG | 30.6656 | 0.5335 | 0 | 16.3601
M SACOS DE 50KG
07797 | ARGAMASSA COLANTE, PARA USO EXTERNO, EMBALAGEM DE 20 KG | UN | 0.1917 | 29.8 | 0 | 5.7127
07798 | ARGAMASSA PARA REJUNTAMENTO PIGMENTADA, EMBALAGEM DE 5KG | UN | 0.3067 | 23.15 | 0 | 7.1001
20087 | MAO-DE-OBRA DE LADRILHEIRO, INCLUSIVE ENCARGOS SOCIAIS DESON | H | 0.9583 | 24.92 | 3 | 24.5973
ERADOS
20132 | MAO-DE-OBRA DE SERVENTE DA CONSTRUCAO CIVIL, INCLUSIVE ENCAR | H | 0.9583 | 16.75 | 3 | 16.5331
GOS SOCIAIS DESONERADOS
30245 | CONCRETO FCK 10MPA | M3 | 0.04 | 352.7663 | 0 | 14.1107
30254 | PREPARO CONCR. BETON. 320L; 2,0M3/H | M3 | 0.04 | 83.3138 | 0 | 3.3326
30265 | LANCAMENTO CONC.S/ARM.2,0M3/H/HORIZ/VERT | M3 | 0.04 | 113.1619 | 0 | 4.5265
30340 | ALVENARIA TIJ. MACICO 7X10X20CM | M2 | 0.9188 | 149.9569 | 0 | 137.7804
30350 | CHAPISCO SUPERF. CONCR./ALVEN.,COM ARGAMASSA DE CIMENTO E AR | M2 | 0.9583 | 6.4111 | 0 | 6.1438
EIA NO TRACO 1:3
30362 | PISO CIMENTADO ESP. 1,5CM | M2 | 1.05 | 39.2697 | 0 | 41.2332
18.023.0020-0 | BANCA DE APOIO DE PANELAS,COM BASE DE ALVENARIA DE TIJOLO MA | M2 |  | 918.47
CICO E CONCRETO SIMPLES,ACABAMENTO COM AZULEJO BRANCO (15X15
)CM E CIMENTADO,NO TRACO 1:3,CONFORME PROJETO N° 6021/EMOP,C
OM ESTRADO DE MADEIRA APOIADO NO CIMENTADO,EXCLUSIVE PINTURA
00077 | AZULEJO BRANCO, BRILHANTE EXTRA, DE (15x15)CM | M2 | 1.05 | 30.89 | 0 | 32.4345
00465 | PARAFUSO DE LATAO, ROSCA SOBERBA, CABECA CHATA, DE 5,5MMX1.1 | UN | 58.3333 | 2.98 | 0 | 173.8332
/2"
01633 | CONCRETO FCK 10MPA | M3 | 0.04 | 352.7663 | 0 | 14.1107
01653 | PISO CIMENTADO ESP. 1,5CM | M2 | 1.05 | 44.3811 | 0 | 46.6002
01745 | PREPARO CONCR. BETON. 320L; 2,0M3/H | M3 | 0.04 | 95.2721 | 0 | 3.8109
01758 | LANCAMENTO CONC.S/ARM.2,0M3/H/HORIZ/VERT | M3 | 0.04 | 129.307 | 0 | 5.1723
01967 | MAO-DE-OBRA DE CARPINTEIRO DE ESQUADRIASDE MADEIRA INCLUSIVE | H | 2 | 28.76 | 3 | 59.2456
ENCARGOS SOCIAIS
01978 | MAO-DE-OBRA DE LADRILHEIRO, INCLUSIVE ENCARGOS SOCIAIS | H | 0.9583 | 28.76 | 3 | 28.3875
01999 | MAO-DE-OBRA DE SERVENTE DA CONSTRUCAO CIVIL, INCLUSIVE ENCAR | H | 2.9583 | 19.33 | 3 | 58.8995
GOS SOCIAIS
03082 | ALVENARIA TIJ. MACICO 7X10X20CM | M2 | 0.9188 | 157.5398 | 0 | 144.7476
03084 | CHAPISCO SUPERF. CONCR./ALVEN.,COM ARGAMASSA DE CIMENTO E AR | M2 | 0.9583 | 7.0856 | 0 | 6.7901
EIA NO TRACO 1:3
05020 | MACARANDUBA EM BARRA, APARELHADA, DE (0,2X0,025)M | M | 3.5 | 44.5 | 0 | 155.75
05022 | MACARANDUBA EM BARRA, APARELHADA, DE (0,3X0,04)M | M | 1.3125 | 121.54 | 0 | 159.5213
06013 | MASSA UNICA COM ARGAMASSA DE CIMENTO E AREIA TERMOTRATADA, E | KG | 30.6656 | 0.5335 | 0 | 16.3601
M SACOS DE 50KG
07797 | ARGAMASSA COLANTE, PARA USO EXTERNO, EMBALAGEM DE 20 KG | UN | 0.1917 | 29.8 | 0 | 5.7127
07798 | ARGAMASSA PARA REJUNTAMENTO PIGMENTADA, EMBALAGEM DE 5KG | UN | 0.3067 | 23.15 | 0 | 7.1001
18.023.0020-A | BANCA DE APOIO DE PANELAS,COM BASE DE ALVENARIA DE TIJOLO MA | M2 |  | 884.8
CICO E CONCRETO SIMPLES,ACABAMENTO COM AZULEJO BRANCO (15X15
)CM E CIMENTADO,NO TRACO 1:3,CONFORME PROJETO N° 6021/EMOP,C
OM ESTRADO DE MADEIRA APOIADO NO CIMENTADO,EXCLUSIVE PINTURA
00077 | AZULEJO BRANCO, BRILHANTE EXTRA, DE (15x15)CM | M2 | 1.05 | 30.89 | 0 | 32.4345
00465 | PARAFUSO DE LATAO, ROSCA SOBERBA, CABECA CHATA, DE 5,5MMX1.1 | UN | 58.3333 | 2.98 | 0 | 173.8332
/2"
05020 | MACARANDUBA EM BARRA, APARELHADA, DE (0,2X0,025)M | M | 3.5 | 44.5 | 0 | 155.75
05022 | MACARANDUBA EM BARRA, APARELHADA, DE (0,3X0,04)M | M | 1.3125 | 121.54 | 0 | 159.5213
06013 | MASSA UNICA COM ARGAMASSA DE CIMENTO E AREIA TERMOTRATADA, E | KG | 30.6656 | 0.5335 | 0 | 16.3601
M SACOS DE 50KG
07797 | ARGAMASSA COLANTE, PARA USO EXTERNO, EMBALAGEM DE 20 KG | UN | 0.1917 | 29.8 | 0 | 5.7127
07798 | ARGAMASSA PARA REJUNTAMENTO PIGMENTADA, EMBALAGEM DE 5KG | UN | 0.3067 | 23.15 | 0 | 7.1001
20045 | MAO-DE-OBRA DE CARPINTEIRO DE ESQUADRIAS DE MADEIRA, INCLUSI | H | 2 | 24.92 | 3 | 51.3352
VE ENCARGOS SOCIAIS DESONERADOS
20087 | MAO-DE-OBRA DE LADRILHEIRO, INCLUSIVE ENCARGOS SOCIAIS DESON | H | 0.9583 | 24.92 | 3 | 24.5973
ERADOS
20132 | MAO-DE-OBRA DE SERVENTE DA CONSTRUCAO CIVIL, INCLUSIVE ENCAR | H | 2.9583 | 16.75 | 3 | 51.0381
GOS SOCIAIS DESONERADOS
30245 | CONCRETO FCK 10MPA | M3 | 0.04 | 352.7663 | 0 | 14.1107
30254 | PREPARO CONCR. BETON. 320L; 2,0M3/H | M3 | 0.04 | 83.3138 | 0 | 3.3326
30265 | LANCAMENTO CONC.S/ARM.2,0M3/H/HORIZ/VERT | M3 | 0.04 | 113.1619 | 0 | 4.5265
30340 | ALVENARIA TIJ. MACICO 7X10X20CM | M2 | 0.9188 | 149.9569 | 0 | 137.7804
30350 | CHAPISCO SUPERF. CONCR./ALVEN.,COM ARGAMASSA DE CIMENTO E AR | M2 | 0.9583 | 6.4111 | 0 | 6.1438
EIA NO TRACO 1:3
30362 | PISO CIMENTADO ESP. 1,5CM | M2 | 1.05 | 39.2697 | 0 | 41.2332
18.024.0001-0 | BALCAO DE ATENDIMENTO EM CONCRETO APARENTE,JANELA GUILHOTINA | M2 |  | 1416.7
EM 3 MODULOS EM MADEIRA DE LEI,CONFORME PROJETO Nº6022/EMOP
,EXCLUSIVE FERRAGENS E PINTURA.FORNECIMENTO E COLOCACAO
00418 | CEDRO EM TABUAS, PRANCHETAS E PRANCHOES, PARA ESQUADRIAS | M3 | 0.055 | 10725 | 0 | 589.875
00453 | PREGO COM OU SEM CABECA, EM CAIXAS DE 50KG, OU QUANTIDADES E | KG | 0.03 | 18.29 | 0 | 0.5487
QUIVALENTES, Nº12X12 A 18X30
01635 | CONCRETO FCK 15MPA | M3 | 0.05 | 374.6667 | 0 | 18.7333
01745 | PREPARO CONCR. BETON. 320L; 2,0M3/H | M3 | 0.05 | 95.2721 | 0 | 4.7636
01752 | LANCAMENTO CONC.C/ARM.2,0M3/H,HORIZ/VERT | M3 | 0.05 | 143.1985 | 0 | 7.1599
01967 | MAO-DE-OBRA DE CARPINTEIRO DE ESQUADRIASDE MADEIRA INCLUSIVE | H | 5.6 | 28.76 | 3 | 165.8877
ENCARGOS SOCIAIS
01977 | MAO-DE-OBRA DE MARCENEIRO, INCLUSIVE ENCARGOS SOCIAIS | H | 10.4 | 36.94 | 3 | 395.7013
01999 | MAO-DE-OBRA DE SERVENTE DA CONSTRUCAO CIVIL, INCLUSIVE ENCAR | H | 2.6 | 19.33 | 3 | 51.7657
GOS SOCIAIS
03050 | BARRA ACO CA-50,DIAM.DE 8 A 12,5MM | KG | 2.96 | 7.8984 | 0 | 23.3793
03115 | CORTE ACO CA-25 DIAM. IGUAL A 6,3MM | KG | 2.96 | 5.6929 | 0 | 16.851
03161 | FORMAS CHAPAS RESINADA E PLASTIF., 1 VEZ | M2 | 0.99 | 143.4745 | 0 | 142.0398
18.024.0001-A | BALCAO DE ATENDIMENTO EM CONCRETO APARENTE,JANELA GUILHOTINA | M2 |  | 1320.78
EM 3 MODULOS EM MADEIRA DE LEI,CONFORME PROJETO Nº6022/EMOP
,EXCLUSIVE FERRAGENS E PINTURA.FORNECIMENTO E COLOCACAO
00418 | CEDRO EM TABUAS, PRANCHETAS E PRANCHOES, PARA ESQUADRIAS | M3 | 0.055 | 10725 | 0 | 589.875
00453 | PREGO COM OU SEM CABECA, EM CAIXAS DE 50KG, OU QUANTIDADES E | KG | 0.03 | 18.29 | 0 | 0.5487
QUIVALENTES, Nº12X12 A 18X30
20045 | MAO-DE-OBRA DE CARPINTEIRO DE ESQUADRIAS DE MADEIRA, INCLUSI | H | 5.6 | 24.92 | 3 | 143.7386
VE ENCARGOS SOCIAIS DESONERADOS
20090 | MAO-DE-OBRA DE MARCENEIRO, INCLUSIVE ENCARGOS SOCIAIS DESONE | H | 10.4 | 32.01 | 3 | 342.8911
RADOS
20132 | MAO-DE-OBRA DE SERVENTE DA CONSTRUCAO CIVIL, INCLUSIVE ENCAR | H | 2.6 | 16.75 | 3 | 44.8565
GOS SOCIAIS DESONERADOS
30246 | CONCRETO FCK 15MPA | M3 | 0.05 | 374.6667 | 0 | 18.7333
30254 | PREPARO CONCR. BETON. 320L; 2,0M3/H | M3 | 0.05 | 83.3138 | 0 | 4.1657
30260 | LANCAMENTO CONC.C/ARM.2,0M3/H,HORIZ/VERT | M3 | 0.05 | 125.2148 | 0 | 6.2607
30297 | FORMAS CHAPAS RESINADA E PLASTIF., 1 VEZ | M2 | 0.99 | 133.0643 | 0 | 131.7337
30302 | BARRA ACO CA-50,DIAM.DE 8 A 12,5MM | KG | 2.96 | 7.8984 | 0 | 23.3793
30306 | CORTE ACO CA-25 DIAM. IGUAL A 6,3MM | KG | 2.96 | 4.9328 | 0 | 14.6011
18.024.0002-0 | BALCAO DE ATENDIMENTO EM CONCRETO APARENTE,COM PASSAGEM,JANE | M2 |  | 1219.34
LA GRILHOTINA EM 3 MODULOS EM MADEIRA DE LEI,PORTA EM COMPEN
SADO DE CEDRO DE 3CM DE ESPESSURA,CONFORME PROJETO Nº6023/EM
OP,EXCLUSIVE FERRAGENS E PINTURA.FORNECIMENTO E COLOCACAO
00418 | CEDRO EM TABUAS, PRANCHETAS E PRANCHOES, PARA ESQUADRIAS | M3 | 0.044 | 10725 | 0 | 471.9
00453 | PREGO COM OU SEM CABECA, EM CAIXAS DE 50KG, OU QUANTIDADES E | KG | 0.05 | 18.29 | 0 | 0.9145
QUIVALENTES, Nº12X12 A 18X30
00760 | PORTA LISA, SEMI-OCA PARA PINTURA, DE (80X210X3,5)CM | UN | 0.22 | 127.78 | 0 | 28.1116
01635 | CONCRETO FCK 15MPA | M3 | 0.042 | 374.6667 | 0 | 15.736
01745 | PREPARO CONCR. BETON. 320L; 2,0M3/H | M3 | 0.042 | 95.2721 | 0 | 4.0014
01752 | LANCAMENTO CONC.C/ARM.2,0M3/H,HORIZ/VERT | M3 | 0.042 | 143.1985 | 0 | 6.0143
01967 | MAO-DE-OBRA DE CARPINTEIRO DE ESQUADRIASDE MADEIRA INCLUSIVE | H | 5.6 | 28.76 | 3 | 165.8877
ENCARGOS SOCIAIS
01977 | MAO-DE-OBRA DE MARCENEIRO, INCLUSIVE ENCARGOS SOCIAIS | H | 8.5 | 36.94 | 3 | 323.4097
01999 | MAO-DE-OBRA DE SERVENTE DA CONSTRUCAO CIVIL, INCLUSIVE ENCAR | H | 3 | 19.33 | 3 | 59.7297
GOS SOCIAIS
03050 | BARRA ACO CA-50,DIAM.DE 8 A 12,5MM | KG | 2.44 | 7.8984 | 0 | 19.2721
03115 | CORTE ACO CA-25 DIAM. IGUAL A 6,3MM | KG | 2.44 | 5.6929 | 0 | 13.8907
03161 | FORMAS CHAPAS RESINADA E PLASTIF., 1 VEZ | M2 | 0.77 | 143.4745 | 0 | 110.4754
18.024.0002-A | BALCAO DE ATENDIMENTO EM CONCRETO APARENTE,COM PASSAGEM,JANE | M2 |  | 1134.93
LA GRILHOTINA EM 3 MODULOS EM MADEIRA DE LEI,PORTA EM COMPEN
SADO DE CEDRO DE 3CM DE ESPESSURA,CONFORME PROJETO Nº6023/EM
OP,EXCLUSIVE FERRAGENS E PINTURA.FORNECIMENTO E COLOCACAO
00418 | CEDRO EM TABUAS, PRANCHETAS E PRANCHOES, PARA ESQUADRIAS | M3 | 0.044 | 10725 | 0 | 471.9
00453 | PREGO COM OU SEM CABECA, EM CAIXAS DE 50KG, OU QUANTIDADES E | KG | 0.05 | 18.29 | 0 | 0.9145
QUIVALENTES, Nº12X12 A 18X30
00760 | PORTA LISA, SEMI-OCA PARA PINTURA, DE (80X210X3,5)CM | UN | 0.22 | 127.78 | 0 | 28.1116
20045 | MAO-DE-OBRA DE CARPINTEIRO DE ESQUADRIAS DE MADEIRA, INCLUSI | H | 5.6 | 24.92 | 3 | 143.7386
VE ENCARGOS SOCIAIS DESONERADOS
20090 | MAO-DE-OBRA DE MARCENEIRO, INCLUSIVE ENCARGOS SOCIAIS DESONE | H | 8.5 | 32.01 | 3 | 280.2476
RADOS
20132 | MAO-DE-OBRA DE SERVENTE DA CONSTRUCAO CIVIL, INCLUSIVE ENCAR | H | 3 | 16.75 | 3 | 51.7575
GOS SOCIAIS DESONERADOS
30246 | CONCRETO FCK 15MPA | M3 | 0.042 | 374.6667 | 0 | 15.736
30254 | PREPARO CONCR. BETON. 320L; 2,0M3/H | M3 | 0.042 | 83.3138 | 0 | 3.4992
30260 | LANCAMENTO CONC.C/ARM.2,0M3/H,HORIZ/VERT | M3 | 0.042 | 125.2148 | 0 | 5.259
30297 | FORMAS CHAPAS RESINADA E PLASTIF., 1 VEZ | M2 | 0.77 | 133.0643 | 0 | 102.4595
30302 | BARRA ACO CA-50,DIAM.DE 8 A 12,5MM | KG | 2.44 | 7.8984 | 0 | 19.2721
30306 | CORTE ACO CA-25 DIAM. IGUAL A 6,3MM | KG | 2.44 | 4.9328 | 0 | 12.036
18.024.0010-0 | TANQUE DE ALVENARIA DE TIJOLO E CAIXA DE DECANTACAO,MEDINDO | UN |  | 741.51
RESPECTIVAMENTE 80X65X54CM E 50X45X40CM,REVESTIDO INTERNAMEN
TE COM ARGAMASSA DE CIMENTO E AREIA,NO TRACO 1:3 E EXTERNAME
NTE COM AZULEJO BRANCO 15X15CM,VALVULA DE ESCOAMENTO 1600 EM
METAL CROMADO,CONFORME PROJETO Nº6024/EMOP,EXCLUSIVE TORNEIR
A E INSTALACAO HIDRAULICA.FORNECIMENTO
00077 | AZULEJO BRANCO, BRILHANTE EXTRA, DE (15x15)CM | M2 | 2.2 | 30.89 | 0 | 67.958
00150 | CIMENTO BRANCO | KG | 0.2 | 2.67 | 0 | 0.534
01635 | CONCRETO FCK 15MPA | M3 | 0.09 | 374.6667 | 0 | 33.72
01643 | BARRA ACO CA-25 REDONDA SEM SALIENCIA OUMOSSA, DIAMETRO DE 6 | KG | 5 | 11.0149 | 0 | 55.0745
,3MM A 8,0MM (1/4 A 5/16)
01648 | ALVENARIA TIJ. FURADO 10X20X20CM | M2 | 1.35 | 66.4237 | 0 | 89.672
01747 | PREPARO CONCR. BETON. 320L; 1,00M3/H | M3 | 0.09 | 130.8147 | 0 | 11.7733
01760 | LANCAMENTO CONC.S/ARM.1,0M3/H/HORIZ/VERT | M3 | 0.09 | 190.18 | 0 | 17.1162
01978 | MAO-DE-OBRA DE LADRILHEIRO, INCLUSIVE ENCARGOS SOCIAIS | H | 2.1 | 28.76 | 3 | 62.2079
01999 | MAO-DE-OBRA DE SERVENTE DA CONSTRUCAO CIVIL, INCLUSIVE ENCAR | H | 2.1 | 19.33 | 3 | 41.8108
GOS SOCIAIS
03075 | FORMAS MADEIRA, PARAM. CURVOS 2 VEZES | M2 | 0.9 | 123.6142 | 0 | 111.2528
03077 | PASTA DE CIMENTO COMUM | M3 | 0.006 | 899.1891 | 0 | 5.3951
03084 | CHAPISCO SUPERF. CONCR./ALVEN.,COM ARGAMASSA DE CIMENTO E AR | M2 | 2 | 7.0856 | 0 | 14.1712
EIA NO TRACO 1:3
03086 | EMBOCO ARG. CIM. E AREIA TRACO 1:3 | M2 | 3.2 | 34.0239 | 0 | 108.8765
03115 | CORTE ACO CA-25 DIAM. IGUAL A 6,3MM | KG | 5 | 5.6929 | 0 | 28.4645
03474 | REVESTIMENTO EXT. ARG. 1:3:3 ESP. 2,5CM | M2 | 2 | 38.2812 | 0 | 76.5624
03936 | VALVULA DE ESCOAMENTO, 1600, EM METAL CROMADO, DE 1"X2" | UN | 1 | 16.93 | 0 | 16.93
18.024.0010-A | TANQUE DE ALVENARIA DE TIJOLO E CAIXA DE DECANTACAO,MEDINDO | UN |  | 682.29
RESPECTIVAMENTE 80X65X54CM E 50X45X40CM,REVESTIDO INTERNAMEN
TE COM ARGAMASSA DE CIMENTO E AREIA,NO TRACO 1:3 E EXTERNAME
NTE COM AZULEJO BRANCO 15X15CM,VALVULA DE ESCOAMENTO 1600 EM
METAL CROMADO,CONFORME PROJETO Nº6024/EMOP,EXCLUSIVE TORNEIR
A E INSTALACAO HIDRAULICA.FORNECIMENTO
00077 | AZULEJO BRANCO, BRILHANTE EXTRA, DE (15x15)CM | M2 | 2.2 | 30.89 | 0 | 67.958
00150 | CIMENTO BRANCO | KG | 0.2 | 2.67 | 0 | 0.534
03936 | VALVULA DE ESCOAMENTO, 1600, EM METAL CROMADO, DE 1"X2" | UN | 1 | 16.93 | 0 | 16.93
20087 | MAO-DE-OBRA DE LADRILHEIRO, INCLUSIVE ENCARGOS SOCIAIS DESON | H | 2.1 | 24.92 | 3 | 53.902
ERADOS
20132 | MAO-DE-OBRA DE SERVENTE DA CONSTRUCAO CIVIL, INCLUSIVE ENCAR | H | 2.1 | 16.75 | 3 | 36.2303
GOS SOCIAIS DESONERADOS
30129 | PASTA DE CIMENTO COMUM | M3 | 0.006 | 875.2725 | 0 | 5.2516
30246 | CONCRETO FCK 15MPA | M3 | 0.09 | 374.6667 | 0 | 33.72
30256 | PREPARO CONCR. BETON. 320L; 1,00M3/H | M3 | 0.09 | 114.8703 | 0 | 10.3383
30267 | LANCAMENTO CONC.S/ARM.1,0M3/H/HORIZ/VERT | M3 | 0.09 | 165.8617 | 0 | 14.9276
30286 | FORMAS MADEIRA, PARAM. CURVOS 2 VEZES | M2 | 0.9 | 111.8135 | 0 | 100.6322
30306 | CORTE ACO CA-25 DIAM. IGUAL A 6,3MM | KG | 5 | 4.9328 | 0 | 24.664
30344 | ALVENARIA TIJ. FURADO 10X20X20CM | M2 | 1.35 | 60.5594 | 0 | 81.7552
30350 | CHAPISCO SUPERF. CONCR./ALVEN.,COM ARGAMASSA DE CIMENTO E AR | M2 | 2 | 6.4111 | 0 | 12.8222
EIA NO TRACO 1:3
30352 | EMBOCO ARG. CIM. E AREIA TRACO 1:3 | M2 | 3.2 | 30.6757 | 0 | 98.1622
30358 | REVESTIMENTO EXT. ARG. 1:3:3 ESP. 2,5CM | M2 | 2 | 34.6983 | 0 | 69.3966
30984 | BARRA ACO CA-25 REDONDA SEM SALIENCIA OUMOSSA, DIAMETRO DE 6 | KG | 5 | 11.0149 | 0 | 55.0745
,3MM A 8,0MM (1/4 A 5/16)
18.024.0050-0 | CASA DE MAQUINA DE INCENDIO,EM ALVENARIA,MEDINDO(1,50X1,50)M | UN |  | 6707.34
,COBERTA COM LAJE DE CONCRETO,PE-DIREITO DE 2,00M, PORTA COR
TA-FOGO(0,60X1,80)M,PINTURA,IMPERMEABILIZACAO,LUMINARIA A PR
OVA DE GASES E BASCULANTE COM VIDRO(0,60X0,60)M,EXTINTOR DE
INCENDIO,EXCLUSIVE SISTEMA DE PRESSURIZACAO(VIDE ITENS 18.03
3.0018, 18.033.0019 E 18.033.0020)
00001 | AREIA LAVADA, GROSSA, PARA REGIAO METROPOLITANA DO RIO DE JA | M3 | 0.01625 | 118.5 | 0 | 1.9256
NEIRO
00004 | ARAME RECOZIDO Nº 18 | KG | 0.014 | 12.1943 | 0 | 0.1707
00022 | ALUMINIO EM PERFIL TUBULAR EXTRUDADO, LIGA COMUM | KG | 4.32 | 31.11 | 23 | 165.3061
00115 | BUCHA E ARRUELA DE ALUMINIO PARA ELETRODUTO, DE 3/4" | UN | 4 | 1.33 | 0 | 5.32
00124 | ESMALTE SINTETICO ALQUIDICO ALTO BRILHO, BRILHANTE, ACETINAD | GL | 0.2425 | 115.45 | 0 | 27.9966
O OU FOSCO
00149 | CIMENTO PORTLAND CP II 32, EM SACO DE 50KG | KG | 7.8 | 0.576 | 0 | 4.4928
00285 | FIO C/ISOLAMENTO TERMOPLASTICO ANTICHAMA DE 750V, DE 02,5MM2 | M | 12 | 1.97 | 0 | 23.64
00309 | INTERRUPTOR DE EMBUTIR, FOSFORESCENTE, C/PLACA, DE 1 TECLA S | UN | 1 | 3.77 | 0 | 3.77
IMPLES
00316 | JUNTA PLASTICA, P/PISO, ALTURA DE 17MM, E C/ESPES. DE 3MM | M | 6.5 | 1.03 | 0 | 6.695
00349 | PINUS, EM PECAS DE 2,50X30,00CM (1"X12") | M | 0.245 | 12.04 | 0 | 2.9498
00368 | PINUS, EM PECAS DE 7,50X7,50CM (3"X3") | M | 0.175 | 7.35 | 0 | 1.2863
00370 | PINUS, PECA 2,5 X 5CM | M | 2.31 | 1.9393 | 0 | 4.4798
00453 | PREGO COM OU SEM CABECA, EM CAIXAS DE 50KG, OU QUANTIDADES E | KG | 0.007 | 18.29 | 0 | 0.128
QUIVALENTES, Nº12X12 A 18X30
00559 | TIJOLO CERAMICO, FURADO, DE (10X20X20)CM | UN | 139.1 | 0.7 | 0 | 97.37
00602 | VIDRO PLANO TRANSPARENTE, COMUM, COM ESPESSURA DE 4MM | M2 | 0.36 | 103 | 20 | 44.496
01613 | ARGAMASSA CIM.,SAIBRO TRACO 1:8,PREPARO MECANICO | M3 | 0.2295 | 355.9641 | 0 | 81.6938
01633 | CONCRETO FCK 10MPA | M3 | 0.165 | 352.7663 | 0 | 58.2064
01644 | BARRA ACO CA-25 DIAM. MAIOR/IGUAL 10MM | KG | 3.135 | 8.5259 | 0 | 26.7287
01653 | PISO CIMENTADO ESP. 1,5CM | M2 | 2.3 | 44.3811 | 0 | 102.0765
01744 | PREPARO CONCR. BETON. 600L; 3,5 M3/H | M3 | 0.165 | 75.7602 | 0 | 12.5004
01751 | LANCAMENTO CONC.C/ARM.3,5M3/H,HORIZ/VERT | M3 | 0.165 | 118.3282 | 0 | 19.5242
01790 | ANDAIME TABUADO APROVEIT.MADEIRA 20VEZES | M2 | 1 | 15.2523 | 0 | 15.2523
01966 | MAO-DE-OBRA DE PINTOR, INCLUSIVE ENCARGOS SOCIAIS | H | 11.383 | 26.73 | 3 | 313.3956
01968 | MAO-DE-OBRA DE PEDREIRO, INCLUSIVE ENCARGOS SOCIAIS | H | 22.915 | 26.73 | 3 | 630.8935
01983 | MAO-DE-OBRA DE ELETRICISTA DE CONSTRUCAOCIVIL, INCLUSIVE ENC | H | 4.65 | 26.73 | 3 | 128.0233
ARGOS SOCIAIS
01990 | MAO-DE-OBRA DE CARPINTEIRO DE FORMA DE CONCRETO, INCLUSIVE E | H | 0.014 | 26.73 | 3 | 0.3854
NCARGOS SOCIAIS
01993 | MAO-DE-OBRA DE BOMBEIRO HIDRAULICO DA CONSTRUCAO CIVIL, INCL | H | 0.96 | 26.73 | 3 | 26.4306
USIVE ENCARGOS SOCIAIS
01998 | MAO-DE-OBRA DE ARMADOR DE CONCRETO ARMADO, INCLUSIVE ENCARGO | H | 0.66 | 26.73 | 3 | 18.1711
S SOCIAIS
01999 | MAO-DE-OBRA DE SERVENTE DA CONSTRUCAO CIVIL, INCLUSIVE ENCAR | H | 35.7003 | 19.33 | 3 | 710.7894
GOS SOCIAIS
02129 | CONCRETO ARMADO FCK 15MPA | M3 | 0.05 | 3028.4298 | 0 | 151.4215
02341 | ELETRODUTO DE PVC PRETO, RIGIDO ROSQUEAVEL, COM ROSCA EM AMB | UN | 2 | 9.5277 | 0 | 19.0554
AS EXTREMIDADES, EM BARRAS DE 3 METROS, DE 3/4"
02385 | LIXA D'AGUA Nº 100 | UN | 9.925 | 1.52 | 0 | 15.086
02476 | EXTINTOR DE INCENDIO PORTATIL, COM CARGA DE DIOXIDO DE CARBO | UN | 1 | 623.15 | 0 | 623.15
NO (CO2), CLASSE BC, DE 4KG, CONFORME ABNT NBR 12693
02500 | PLACA ESPELHO CINZA EM POLIESTIRENO ALTO IMPACTO, PARA CAIXA | UN | 1 | 1.96 | 0 | 1.96
DE EMBUTIR DE 4"X2" PARA TOMADA
02614 | TUBO DE PVC RIGIDO SOLDAVEL, PONTA/BOLSA, PARA ESGOTO, EM BA | UN | 0.333 | 33.05 | 0 | 11.0057
RRAS DE 6,00M, DE 040MM
02643 | LUVA DE PVC RIGIDO ROSQUEAVEL, PARA ELETRODUTO, DE 3/4" | UN | 1 | 0.81 | 0 | 0.81
02961 | CURVA 90º DE PVC RIGIDO, ROSQUEAVEL, PARA ELETRODUTO, DE 3/4 | UN | 1 | 2.41 | 0 | 2.41
"
03083 | VERGAS CONCR. ARMADO P/ ALVEN. | M3 | 0.05 | 2512.8286 | 0 | 125.6414
03086 | EMBOCO ARG. CIM. E AREIA TRACO 1:3 | M2 | 32 | 34.0239 | 0 | 1088.7648
03092 | CONTRAPISO, CIM. E AREIA 1:4, ESP. 3CM | M2 | 2.3 | 39.533 | 0 | 90.9259
03876 | TINTA LATEX STANDARD PARA EXTERIOR/INTERIOR SEMIBRILHANTE BR | UN | 0.18 | 353.92 | 0 | 63.7056
ANCA OU COLORIDA, EM BALDES DE 18 LITROS
05750 | CAIXA DE LUZ DE PVC, DE 4"x2" | UN | 1 | 1.1 | 0 | 1.1
05751 | CAIXA DE LUZ DE PVC, DE 4"x4" | UN | 1 | 2.36 | 0 | 2.36
05791 | JOELHO 90º DE PVC, PARA ESGOTO, DE 040MM | UN | 1 | 1.53 | 0 | 1.53
06021 | FUNDO ANTICORROSIVO DE SECAGEM RAPIDA LARANJA | GL | 0.1455 | 63.73 | 0 | 9.2727
06028 | SELADOR PIGMENTADO A BASE DE RESINA ACRILICA MODIFICADA, NA | GL | 0.6 | 31.4 | 0 | 18.84
COR BRANCA
06913 | MAO-DE-OBRA DE SERRALHEIRO DA CONSTRUCAOCIVIL, INCLUSIVE ENC | H | 7.74 | 28.76 | 3 | 229.2805
ARGOS SOCIAIS
06914 | MAO-DE-OBRA DE IMPERMEABILIZADOR, INCLUSIVE ENCARGOS SOCIAIS | H | 4 | 26.73 | 0 | 106.92
07021 | LUMINARIA A PROVA DE GASES, LAMPADA INCAND.ATE 200W, MISTA O | UN | 1 | 223.79 | 0 | 223.79
U VAPOR DE MERCURIO ATE 250W, P/COLOCACAO EM TETO
07088 | LAMPADA MISTA, DE 160W-220V | UN | 1 | 14.61 | 0 | 14.61
07177 | TINTA LATEX ECONOMICA PARA INTERIOR, FOSCA, EM BALDE DE 18 L | UN | 0.1716 | 140.43 | 0 | 24.0978
ITROS
07254 | PRIMER ASFALTICO A BASE DE AGUA | L | 2 | 6.3 | 0 | 12.6
07891 | RALO SECO QUADRADO DE PVC, DE (100X53X40)MM, COM GRELHA EM P | UN | 1 | 8.02 | 0 | 8.02
VC
14293 | MANTA A BASE DE ASFALTO MODIFICADO COM POLIMEROS, POLIETILEN | M2 | 5.75 | 46.0794 | 0 | 264.9566
O NAS DUAS FACES, TIPO III-B, ESPESSURA DE 4MM
14621 | PORTA CORTA FOGO, DE (0,60X1,80X0,05)M, CLASSE P-060, INCLUI | UN | 1 | 1061.93 | 0 | 1061.93
NDO BATENTE, FECHADURA E DOBRADICAS
18.024.0050-A | CASA DE MAQUINA DE INCENDIO,EM ALVENARIA,MEDINDO(1,50X1,50)M | UN |  | 6265.17
,COBERTA COM LAJE DE CONCRETO,PE-DIREITO DE 2,00M, PORTA COR
TA-FOGO(0,60X1,80)M,PINTURA,IMPERMEABILIZACAO,LUMINARIA A PR
OVA DE GASES E BASCULANTE COM VIDRO(0,60X0,60)M,EXTINTOR DE
INCENDIO,EXCLUSIVE SISTEMA DE PRESSURIZACAO(VIDE ITENS 18.03
3.0018, 18.033.0019 E 18.033.0020)
00001 | AREIA LAVADA, GROSSA, PARA REGIAO METROPOLITANA DO RIO DE JA | M3 | 0.01625 | 118.5 | 0 | 1.9256
NEIRO
00004 | ARAME RECOZIDO Nº 18 | KG | 0.014 | 12.1943 | 0 | 0.1707
00022 | ALUMINIO EM PERFIL TUBULAR EXTRUDADO, LIGA COMUM | KG | 4.32 | 31.11 | 23 | 165.3061
00115 | BUCHA E ARRUELA DE ALUMINIO PARA ELETRODUTO, DE 3/4" | UN | 4 | 1.33 | 0 | 5.32
00124 | ESMALTE SINTETICO ALQUIDICO ALTO BRILHO, BRILHANTE, ACETINAD | GL | 0.2425 | 115.45 | 0 | 27.9966
O OU FOSCO
00149 | CIMENTO PORTLAND CP II 32, EM SACO DE 50KG | KG | 7.8 | 0.576 | 0 | 4.4928
00285 | FIO C/ISOLAMENTO TERMOPLASTICO ANTICHAMA DE 750V, DE 02,5MM2 | M | 12 | 1.97 | 0 | 23.64
00309 | INTERRUPTOR DE EMBUTIR, FOSFORESCENTE, C/PLACA, DE 1 TECLA S | UN | 1 | 3.77 | 0 | 3.77
IMPLES
00316 | JUNTA PLASTICA, P/PISO, ALTURA DE 17MM, E C/ESPES. DE 3MM | M | 6.5 | 1.03 | 0 | 6.695
00349 | PINUS, EM PECAS DE 2,50X30,00CM (1"X12") | M | 0.245 | 12.04 | 0 | 2.9498
00368 | PINUS, EM PECAS DE 7,50X7,50CM (3"X3") | M | 0.175 | 7.35 | 0 | 1.2863
00453 | PREGO COM OU SEM CABECA, EM CAIXAS DE 50KG, OU QUANTIDADES E | KG | 0.007 | 18.29 | 0 | 0.128
QUIVALENTES, Nº12X12 A 18X30
00559 | TIJOLO CERAMICO, FURADO, DE (10X20X20)CM | UN | 139.1 | 0.7 | 0 | 97.37
00602 | VIDRO PLANO TRANSPARENTE, COMUM, COM ESPESSURA DE 4MM | M2 | 0.36 | 103 | 20 | 44.496
02341 | ELETRODUTO DE PVC PRETO, RIGIDO ROSQUEAVEL, COM ROSCA EM AMB | UN | 2 | 9.5277 | 0 | 19.0554
AS EXTREMIDADES, EM BARRAS DE 3 METROS, DE 3/4"
02385 | LIXA D'AGUA Nº 100 | UN | 9.925 | 1.52 | 0 | 15.086
02476 | EXTINTOR DE INCENDIO PORTATIL, COM CARGA DE DIOXIDO DE CARBO | UN | 1 | 623.15 | 0 | 623.15
NO (CO2), CLASSE BC, DE 4KG, CONFORME ABNT NBR 12693
02500 | PLACA ESPELHO CINZA EM POLIESTIRENO ALTO IMPACTO, PARA CAIXA | UN | 1 | 1.96 | 0 | 1.96
DE EMBUTIR DE 4"X2" PARA TOMADA
02614 | TUBO DE PVC RIGIDO SOLDAVEL, PONTA/BOLSA, PARA ESGOTO, EM BA | UN | 0.333 | 33.05 | 0 | 11.0057
RRAS DE 6,00M, DE 040MM
02643 | LUVA DE PVC RIGIDO ROSQUEAVEL, PARA ELETRODUTO, DE 3/4" | UN | 1 | 0.81 | 0 | 0.81
02961 | CURVA 90º DE PVC RIGIDO, ROSQUEAVEL, PARA ELETRODUTO, DE 3/4 | UN | 1 | 2.41 | 0 | 2.41
"
03876 | TINTA LATEX STANDARD PARA EXTERIOR/INTERIOR SEMIBRILHANTE BR | UN | 0.18 | 353.92 | 0 | 63.7056
ANCA OU COLORIDA, EM BALDES DE 18 LITROS
05750 | CAIXA DE LUZ DE PVC, DE 4"x2" | UN | 1 | 1.1 | 0 | 1.1
05751 | CAIXA DE LUZ DE PVC, DE 4"x4" | UN | 1 | 2.36 | 0 | 2.36
05791 | JOELHO 90º DE PVC, PARA ESGOTO, DE 040MM | UN | 1 | 1.53 | 0 | 1.53
06021 | FUNDO ANTICORROSIVO DE SECAGEM RAPIDA LARANJA | GL | 0.1455 | 63.73 | 0 | 9.2727
06028 | SELADOR PIGMENTADO A BASE DE RESINA ACRILICA MODIFICADA, NA | GL | 0.6 | 31.4 | 0 | 18.84
COR BRANCA
07021 | LUMINARIA A PROVA DE GASES, LAMPADA INCAND.ATE 200W, MISTA O | UN | 1 | 223.79 | 0 | 223.79
U VAPOR DE MERCURIO ATE 250W, P/COLOCACAO EM TETO
07088 | LAMPADA MISTA, DE 160W-220V | UN | 1 | 14.61 | 0 | 14.61
07177 | TINTA LATEX ECONOMICA PARA INTERIOR, FOSCA, EM BALDE DE 18 L | UN | 0.1716 | 140.43 | 0 | 24.0978
ITROS
07254 | PRIMER ASFALTICO A BASE DE AGUA | L | 2 | 6.3 | 0 | 12.6
07891 | RALO SECO QUADRADO DE PVC, DE (100X53X40)MM, COM GRELHA EM P | UN | 1 | 8.02 | 0 | 8.02
VC
14293 | MANTA A BASE DE ASFALTO MODIFICADO COM POLIMEROS, POLIETILEN | M2 | 5.75 | 46.0794 | 0 | 264.9566
O NAS DUAS FACES, TIPO III-B, ESPESSURA DE 4MM
14621 | PORTA CORTA FOGO, DE (0,60X1,80X0,05)M, CLASSE P-060, INCLUI | UN | 1 | 1061.93 | 0 | 1061.93
NDO BATENTE, FECHADURA E DOBRADICAS
20015 | MAO-DE-OBRA DE ARMADOR DE CONCRETO ARMADO, INCLUSIVE ENCARGO | H | 0.66 | 23.16 | 3 | 15.7442
S SOCIAIS DESONERADOS
20039 | MAO-DE-OBRA DE BOMBEIRO HIDRAULICO DA CONSTRUCAO CIVIL, INCL | H | 0.96 | 23.16 | 3 | 22.9006
USIVE ENCARGOS SOCIAIS DESONERADOS
20046 | MAO-DE-OBRA DE CARPINTEIRO DE FORMA DE CONCRETO, INCLUSIVE E | H | 0.014 | 23.16 | 3 | 0.334
NCARGOS SOCIAIS DESONERADOS
20060 | MAO-DE-OBRA DE ELETRICISTA DA CONSTRUCAO CIVIL, INCLUSIVE EN | H | 4.65 | 23.16 | 3 | 110.9248
CARGOS SOCIAIS DESONERADOS
20083 | MAO-DE-OBRA DE IMPERMEABILIZADOR, INCLUSIVE ENCARGOS SOCIAIS | H | 4 | 23.16 | 0 | 92.64
DESONERADOS
20115 | MAO-DE-OBRA DE PEDREIRO, INCLUSIVE ENCARGOS SOCIAIS DESONERA | H | 22.915 | 23.16 | 3 | 546.6327
DOS
20118 | MAO-DE-OBRA DE PINTOR, INCLUSIVE ENCARGOS SOCIAIS DESONERADO | H | 11.383 | 23.16 | 3 | 271.5392
S
20131 | MAO-DE-OBRA DE SERRALHEIRO DA CONSTRUCAO CIVIL, INCLUSIVE EN | H | 7.74 | 24.92 | 3 | 198.6672
CARGOS SOCIAIS DESONERADOS
20132 | MAO-DE-OBRA DE SERVENTE DA CONSTRUCAO CIVIL, INCLUSIVE ENCAR | H | 35.7003 | 16.75 | 3 | 615.9194
GOS SOCIAIS DESONERADOS
30097 | ANDAIME TABUADO APROVEIT.MADEIRA 20VEZES | M2 | 1 | 14.5922 | 0 | 14.5922
30179 | ARGAMASSA CIM.,SAIBRO TRACO 1:8,PREPARO MECANICO | M3 | 0.2295 | 340.5527 | 0 | 78.1568
30245 | CONCRETO FCK 10MPA | M3 | 0.165 | 352.7663 | 0 | 58.2064
30253 | PREPARO CONCR. BETON. 600L; 3,5 M3/H | M3 | 0.165 | 66.7251 | 0 | 11.0096
30259 | LANCAMENTO CONC.C/ARM.3,5M3/H,HORIZ/VERT | M3 | 0.165 | 103.164 | 0 | 17.0221
30301 | BARRA ACO CA-25 DIAM. MAIOR/IGUAL 10MM | KG | 3.135 | 8.5259 | 0 | 26.7287
30312 | VERGAS CONCR. ARMADO P/ ALVEN. | M3 | 0.05 | 2341.1791 | 0 | 117.059
30313 | CONCRETO ARMADO FCK 15MPA | M3 | 0.05 | 2851.9929 | 0 | 142.5996
30352 | EMBOCO ARG. CIM. E AREIA TRACO 1:3 | M2 | 32 | 30.6757 | 0 | 981.6224
30362 | PISO CIMENTADO ESP. 1,5CM | M2 | 2.3 | 39.2697 | 0 | 90.3203
30364 | CONTRAPISO, CIM. E AREIA 1:4, ESP. 3CM | M2 | 2.3 | 35.7581 | 0 | 82.2436
30915 | PINUS, PECA 2,5 X 5CM | M | 2.31 | 1.9393 | 0 | 4.4798
18.025.0001-0 | BEBEDOURO PURIFICADOR,DE COLUNA,COM ACESSIBILIDADE,CONFORME | UN |  | 1194.7
ABNT NBR 9050,EM ACO INOXIDAVEL,MODELO PRESSAO,COM 2 TORNEIR
AS,VAZAO MINIMA DE 30L/H,CONFORME ABNT NBR 16236.FORNECIMENT
O
02367 | BEBEDOURO PURIFICADOR,COLUNA,C/ACESSIBILIIDADE,ABNT NBR9050, | UN | 1 | 1194.7 | 0 | 1194.7
ACO INOXIDAVEL,PRESSAO,2 TORN.,V.MINIMA 30L/H,ABNT NBR16236
18.025.0001-A | BEBEDOURO PURIFICADOR,DE COLUNA,COM ACESSIBILIDADE,CONFORME | UN |  | 1194.7
ABNT NBR 9050,EM ACO INOXIDAVEL,MODELO PRESSAO,COM 2 TORNEIR
AS,VAZAO MINIMA DE 30L/H,CONFORME ABNT NBR 16236.FORNECIMENT
O
02367 | BEBEDOURO PURIFICADOR,COLUNA,C/ACESSIBILIIDADE,ABNT NBR9050, | UN | 1 | 1194.7 | 0 | 1194.7
ACO INOXIDAVEL,PRESSAO,2 TORN.,V.MINIMA 30L/H,ABNT NBR16236
18.025.0005-0 | BEBEDOURO PURIFICADOR,DE COLUNA,EM ACO INOXIDAVEL,MODELO PRE | UN |  | 878.8
SSAO,COM 2 TORNEIRAS,VAZAO MINIMA DE 30L/H,CONFORME ABNT NBR
16236.FORNECIMENTO
02399 | BEBEDOURO PURIFICADOR,COLUNA,ACO INOXIDAVEL,PRESSAO,2 TORNEI | UN | 1 | 878.8 | 0 | 878.8
RAS,V.MINIMA 30L/H,ABNT NBR16236
18.025.0005-A | BEBEDOURO PURIFICADOR,DE COLUNA,EM ACO INOXIDAVEL,MODELO PRE | UN |  | 878.8
SSAO,COM 2 TORNEIRAS,VAZAO MINIMA DE 30L/H,CONFORME ABNT NBR
16236.FORNECIMENTO
02399 | BEBEDOURO PURIFICADOR,COLUNA,ACO INOXIDAVEL,PRESSAO,2 TORNEI | UN | 1 | 878.8 | 0 | 878.8
RAS,V.MINIMA 30L/H,ABNT NBR16236
18.025.0007-0 | BEBEDOURO EM ACO INOXIDAVEL,MODELO INDUSTRIAL,COM 4 TORNEIRA | UN |  | 2496.1
S,CAPACIDADE DE RESERVATORIO DE 200L E VAZAO MINIMA DE 30L/H
,CONFORME ABNT NBR 16236.FORNECIMENTO
14723 | BEBEDOURO ACO INOXIDAVEL,MODELO INDUSTRIAL,4 TORNEIRAS,RESER | UN | 1 | 2496.1 | 0 | 2496.1
VATORIO 200L,V.MINIMA 30L/H,ABNT NBR 16236
18.025.0007-A | BEBEDOURO EM ACO INOXIDAVEL,MODELO INDUSTRIAL,COM 4 TORNEIRA | UN |  | 2496.1
S,CAPACIDADE DE RESERVATORIO DE 200L E VAZAO MINIMA DE 30L/H
,CONFORME ABNT NBR 16236.FORNECIMENTO
14723 | BEBEDOURO ACO INOXIDAVEL,MODELO INDUSTRIAL,4 TORNEIRAS,RESER | UN | 1 | 2496.1 | 0 | 2496.1
VATORIO 200L,V.MINIMA 30L/H,ABNT NBR 16236
18.025.0010-0 | BEBEDOURO ELETRICO,110/220V,DE MESA,PARA GARRAFAO (EXCLUSIVE | UN |  | 364.87
ESTE),COM DUAS SAIDAS,AGUA GELADA E TEMPERATURA AMBIENTE,CO
NFORME ABNT NBR 16236.FORNECIMENTO
13170 | BEBEDOURO ELETRICO,110/220V,DE MESA,P/GARRAFAO,EXCLUSIVE EST | UN | 1 | 364.87 | 0 | 364.87
E,C/DUAS SAIDAS,AGUA GELADA/TEMP.AMBIENTE,ABNT NBR 16236
18.025.0010-A | BEBEDOURO ELETRICO,110/220V,DE MESA,PARA GARRAFAO (EXCLUSIVE | UN |  | 364.87
ESTE),COM DUAS SAIDAS,AGUA GELADA E TEMPERATURA AMBIENTE,CO
NFORME ABNT NBR 16236.FORNECIMENTO
13170 | BEBEDOURO ELETRICO,110/220V,DE MESA,P/GARRAFAO,EXCLUSIVE EST | UN | 1 | 364.87 | 0 | 364.87
E,C/DUAS SAIDAS,AGUA GELADA/TEMP.AMBIENTE,ABNT NBR 16236
18.025.0050-0 | CAMARA FRIGORIFICA P/CADAVERES,C/2 LUGARES,TEMPERATURA PROJE | UN |  | 57900
TO 0 A 3ºC,UNIDADE CONDENSADORA EM TORNO 1.1/4 HP-220V,EVAPO
RACAO TIPO AR FORCADO,ISOLAMENTO EM POLIURETANO EXPANDIDO,CO
NSTRUCAO INTERNA E EXTERNA EM ACO INOXIDAVEL AISI 304 LIGA 1
8.8,TRILHOS TELESCOPICOS.O CUSTO INCLUI 1 MACA,P/CADA PORTA,
EM ACO INOXIDAVEL C/CAPACIDADE ATE 200KG.FORN.E INSTALACAO
13774 | CAMARA FRIGORIF.P/CADAVERES,C/02LUG.TEMP.PROJ.0 A 3º,UNID.CO | UN | 1 | 57900 | 0 | 57900
NDENS.EM TORNO DE 1.1/4HP-220V,EVAP.TIPO AR FORC.FORNEC/INST
18.025.0050-A | CAMARA FRIGORIFICA P/CADAVERES,C/2 LUGARES,TEMPERATURA PROJE | UN |  | 57900
TO 0 A 3ºC,UNIDADE CONDENSADORA EM TORNO 1.1/4 HP-220V,EVAPO
RACAO TIPO AR FORCADO,ISOLAMENTO EM POLIURETANO EXPANDIDO,CO
NSTRUCAO INTERNA E EXTERNA EM ACO INOXIDAVEL AISI 304 LIGA 1
8.8,TRILHOS TELESCOPICOS.O CUSTO INCLUI 1 MACA,P/CADA PORTA,
EM ACO INOXIDAVEL C/CAPACIDADE ATE 200KG.FORN.E INSTALACAO
13774 | CAMARA FRIGORIF.P/CADAVERES,C/02LUG.TEMP.PROJ.0 A 3º,UNID.CO | UN | 1 | 57900 | 0 | 57900
NDENS.EM TORNO DE 1.1/4HP-220V,EVAP.TIPO AR FORC.FORNEC/INST
18.025.0055-0 | CAMARA FRIGORIFICA P/CADAVERES,C/4 LUGARES,TEMPERATURA PROJE | UN |  | 104800
TO 0 A 3ºC,UNIDADE CONDENSADORA EM TORNO 1.1/2 HP-220V,EVAPO
RACAO TIPO AR FORCADO,ISOLAMENTO EM POLIURETANO EXPANDIDO,CO
NSTRUCAO INTERNA E EXTERNA EM ACO INOXIDAVEL AISI 304 LIGA 1
8.8,TRILHOS TELESCOPICOS.O CUSTO INCLUI 1 MACA,P/CADA PORTA,
EM ACO INOXIDAVEL C/CAPACIDADE ATE 200KG.FORN.E INSTALACAO
13775 | CAMARA FRIGORIF.P/CADAVERES,C/04LUG.TEMP.PROJ.0 A 3º,UNID.CO | UN | 1 | 104800 | 0 | 104800
NDENS.EM TORNO DE 1.1/2HP-220V,EVAP.TIPO AR FORC.FORNEC/INST
18.025.0055-A | CAMARA FRIGORIFICA P/CADAVERES,C/4 LUGARES,TEMPERATURA PROJE | UN |  | 104800
TO 0 A 3ºC,UNIDADE CONDENSADORA EM TORNO 1.1/2 HP-220V,EVAPO
RACAO TIPO AR FORCADO,ISOLAMENTO EM POLIURETANO EXPANDIDO,CO
NSTRUCAO INTERNA E EXTERNA EM ACO INOXIDAVEL AISI 304 LIGA 1
8.8,TRILHOS TELESCOPICOS.O CUSTO INCLUI 1 MACA,P/CADA PORTA,
EM ACO INOXIDAVEL C/CAPACIDADE ATE 200KG.FORN.E INSTALACAO
13775 | CAMARA FRIGORIF.P/CADAVERES,C/04LUG.TEMP.PROJ.0 A 3º,UNID.CO | UN | 1 | 104800 | 0 | 104800
NDENS.EM TORNO DE 1.1/2HP-220V,EVAP.TIPO AR FORC.FORNEC/INST
18.025.0060-0 | CAMARA FRIGORIFICA P/CADAVERES,C/6 LUGARES,TEMPERATURA PROJE | UN |  | 132744
TO 0 A 3ºC,UNIDADE CONDENSADORA EM TORNO 1.3/4 HP-220V,EVAPO
RACAO TIPO AR FORCADO,ISOLAMENTO EM POLIURETANO EXPANDIDO,CO
NSTRUCAO INTERNA E EXTERNA EM ACO INOXIDAVEL AISI 304 LIGA 1
8.8,TRILHOS TELESCOPICOS.O CUSTO INCLUI 1 MACA,P/CADA PORTA,
EM ACO INOXIDAVEL C/CAPACIDADE ATE 200KG.FORN.E INSTALACAO
13776 | CAMARA FRIGORIF.P/CADAVERES,C/06LUG.TEMP.PROJ.0 A 3º,UNID.CO | UN | 1 | 132744 | 0 | 132744
NDENS.EM TORNO DE 1.3/4HP-220V,EVAP.TIPO AR FORC.FORNEC/INST
18.025.0060-A | CAMARA FRIGORIFICA P/CADAVERES,C/6 LUGARES,TEMPERATURA PROJE | UN |  | 132744
TO 0 A 3ºC,UNIDADE CONDENSADORA EM TORNO 1.3/4 HP-220V,EVAPO
RACAO TIPO AR FORCADO,ISOLAMENTO EM POLIURETANO EXPANDIDO,CO
NSTRUCAO INTERNA E EXTERNA EM ACO INOXIDAVEL AISI 304 LIGA 1
8.8,TRILHOS TELESCOPICOS.O CUSTO INCLUI 1 MACA,P/CADA PORTA,
EM ACO INOXIDAVEL C/CAPACIDADE ATE 200KG.FORN.E INSTALACAO
13776 | CAMARA FRIGORIF.P/CADAVERES,C/06LUG.TEMP.PROJ.0 A 3º,UNID.CO | UN | 1 | 132744 | 0 | 132744
NDENS.EM TORNO DE 1.3/4HP-220V,EVAP.TIPO AR FORC.FORNEC/INST
18.025.0065-0 | CAMARA FRIGORIFICA P/CADAVERES,C/8 LUGARES,TEMPERATURA PROJE | UN |  | 172544.57
TO 0 A 3ºC,UNIDADE CONDENSADORA EM TORNO 2.1/4 HP-220V,EVAPO
RACAO TIPO AR FORCADO,ISOLAMENTO EM POLIURETANO EXPANDIDO,CO
NSTRUCAO INTERNA E EXTERNA EM ACO INOXIDAVEL AISI 304 LIGA 1
8.8,TRILHOS TELESCOPICOS.O CUSTO INCLUI 1 MACA,P/CADA PORTA,
EM ACO INOXIDAVEL C/CAPACIDADE ATE 200KG.FORN.E INSTALACAO
13777 | CAMARA FRIGORIF.P/CADAVERES,C/08LUG.TEMP.PROJ.0 A 3º,UNID.CO | UN | 1 | 172544.57 | 0 | 172544.57
NDENS.EM TORNO DE 2.1/4HP-220V,EVAP.TIPO AR FORC.FORNEC/INST
18.025.0065-A | CAMARA FRIGORIFICA P/CADAVERES,C/8 LUGARES,TEMPERATURA PROJE | UN |  | 172544.57
TO 0 A 3ºC,UNIDADE CONDENSADORA EM TORNO 2.1/4 HP-220V,EVAPO
RACAO TIPO AR FORCADO,ISOLAMENTO EM POLIURETANO EXPANDIDO,CO
NSTRUCAO INTERNA E EXTERNA EM ACO INOXIDAVEL AISI 304 LIGA 1
8.8,TRILHOS TELESCOPICOS.O CUSTO INCLUI 1 MACA,P/CADA PORTA,
EM ACO INOXIDAVEL C/CAPACIDADE ATE 200KG.FORN.E INSTALACAO
13777 | CAMARA FRIGORIF.P/CADAVERES,C/08LUG.TEMP.PROJ.0 A 3º,UNID.CO | UN | 1 | 172544.57 | 0 | 172544.57
NDENS.EM TORNO DE 2.1/4HP-220V,EVAP.TIPO AR FORC.FORNEC/INST
18.025.0075-0 | CAMARA FRIGORIFICA P/CADAVERES,C/12 LUGARES,TEMPERATURA PROJ | UN |  | 211445
ETO 0 A 3ºC,UNIDADE CONDENSADORA EM TORNO 2,5 HP-220V,EVAPOR
ACAO TIPO AR FORCADO,ISOLAMENTO EM POLIURETANO EXPANDIDO,CON
STRUCAO INTERNA E EXTERNA EM ACO INOXIDAVEL AISI 304 LIGA 18
.8,TRILHOS TELESCOPICOS.O CUSTO INCLUI 1 MACA,P/CADA PORTA,E
M ACO INOXIDAVEL C/CAPACIDADE ATE 200KG.FORN.E INSTALACAO
13779 | CAMARA FRIGORIF.P/CADAVERES,C/12LUG.TEMP.PROJ.0 A 3º,UNID.CO | UN | 1 | 211445 | 0 | 211445
NDENS.EM TORNO DE 2,5HP-220V,EVAP.TIPO AR FORC.FORNEC/INST.
18.025.0075-A | CAMARA FRIGORIFICA P/CADAVERES,C/12 LUGARES,TEMPERATURA PROJ | UN |  | 211445
ETO 0 A 3ºC,UNIDADE CONDENSADORA EM TORNO 2,5 HP-220V,EVAPOR
ACAO TIPO AR FORCADO,ISOLAMENTO EM POLIURETANO EXPANDIDO,CON
STRUCAO INTERNA E EXTERNA EM ACO INOXIDAVEL AISI 304 LIGA 18
.8,TRILHOS TELESCOPICOS.O CUSTO INCLUI 1 MACA,P/CADA PORTA,E
M ACO INOXIDAVEL C/CAPACIDADE ATE 200KG.FORN.E INSTALACAO
13779 | CAMARA FRIGORIF.P/CADAVERES,C/12LUG.TEMP.PROJ.0 A 3º,UNID.CO | UN | 1 | 211445 | 0 | 211445
NDENS.EM TORNO DE 2,5HP-220V,EVAP.TIPO AR FORC.FORNEC/INST.
18.025.0150-0 | MESA DE AUTOPSIA OU NECROPSIA COM LAVATORIO E RECIPIENTE PAR | UN |  | 9888
A COLETA DE MATERIAIS.FORNECIMENTO
13784 | MESA DE AUTOPSIA OU NECROPSIA COM LAVATORIA E RECEPIENTE PAR | UN | 1 | 9888 | 0 | 9888
A COLETA DE MATERIAIS
18.025.0150-A | MESA DE AUTOPSIA OU NECROPSIA COM LAVATORIO E RECIPIENTE PAR | UN |  | 9888
A COLETA DE MATERIAIS.FORNECIMENTO
13784 | MESA DE AUTOPSIA OU NECROPSIA COM LAVATORIA E RECEPIENTE PAR | UN | 1 | 9888 | 0 | 9888
A COLETA DE MATERIAIS
18.026.0008-0 | APARELHO DE AR CONDICIONADO DE 30.000BTU/H,220V,3HP.FORNECIM | UN |  | 4259.17
ENTO
05403 | AR CONDICIONADO, COM CAPACIDADE DE 30000BTU-220V | UN | 1 | 4259.17 | 0 | 4259.17
18.026.0008-A | APARELHO DE AR CONDICIONADO DE 30.000BTU/H,220V,3HP.FORNECIM | UN |  | 4259.17
ENTO
05403 | AR CONDICIONADO, COM CAPACIDADE DE 30000BTU-220V | UN | 1 | 4259.17 | 0 | 4259.17
18.026.0010-0 | APARELHO DE AR CONDICIONADO DE 18.000BTU/H,220V,2HP.FORNECIM | UN |  | 3335.4
ENTO
02395 | AR CONDICIONADO, COM CAPACIDADE DE 18000BTU-220V | UN | 1 | 3335.4 | 0 | 3335.4
18.026.0010-A | APARELHO DE AR CONDICIONADO DE 18.000BTU/H,220V,2HP.FORNECIM | UN |  | 3335.4
ENTO
02395 | AR CONDICIONADO, COM CAPACIDADE DE 18000BTU-220V | UN | 1 | 3335.4 | 0 | 3335.4
18.026.0012-0 | APARELHO DE AR CONDICIONADO DE 12.000BTU/H,110/220V,1HP.FORN | UN |  | 2234.07
ECIMENTO
07028 | AR CONDICIONADO, COM CAPACIDADE DE 12000 BTU-110/220V | UN | 1 | 2234.07 | 0 | 2234.07
18.026.0012-A | APARELHO DE AR CONDICIONADO DE 12.000BTU/H,110/220V,1HP.FORN | UN |  | 2234.07
ECIMENTO
07028 | AR CONDICIONADO, COM CAPACIDADE DE 12000 BTU-110/220V | UN | 1 | 2234.07 | 0 | 2234.07
18.026.0015-0 | APARELHO DE AR CONDICIONADO DE 10.000BTU/H,110V,1HP.FORNECIM | UN |  | 1435.1
ENTO
05405 | AR CONDICIONADO, COM CAPACIDADE DE 10000BTU-110V | UN | 1 | 1435.1 | 0 | 1435.1
18.026.0015-A | APARELHO DE AR CONDICIONADO DE 10.000BTU/H,110V,1HP.FORNECIM | UN |  | 1435.1
ENTO
05405 | AR CONDICIONADO, COM CAPACIDADE DE 10000BTU-110V | UN | 1 | 1435.1 | 0 | 1435.1
18.026.0020-0 | APARELHO DE AR CONDICIONADO DE 7.500BTU/H,110V,3/4HP.FORNECI | UN |  | 1175.51
MENTO
05404 | AR CONDICIONADO, COM CAPACIDADE DE 07500BTU-110V | UN | 1 | 1175.51 | 0 | 1175.51
18.026.0020-A | APARELHO DE AR CONDICIONADO DE 7.500BTU/H,110V,3/4HP.FORNECI | UN |  | 1175.51
MENTO
05404 | AR CONDICIONADO, COM CAPACIDADE DE 07500BTU-110V | UN | 1 | 1175.51 | 0 | 1175.51
18.026.0025-0 | APARELHO DE AR CONDICIONADO DE 10.000BTU,1HP,COM CONTROLE RE | UN |  | 1811.14
MOTO.FORNECIMENTO
13171 | APARELHO DE AR CONDICIONADO DE 10.000BTU, 1HP, C/CONTROLE RE | UN | 1 | 1811.14 | 0 | 1811.14
MOTO
18.026.0025-A | APARELHO DE AR CONDICIONADO DE 10.000BTU,1HP,COM CONTROLE RE | UN |  | 1811.14
MOTO.FORNECIMENTO
13171 | APARELHO DE AR CONDICIONADO DE 10.000BTU, 1HP, C/CONTROLE RE | UN | 1 | 1811.14 | 0 | 1811.14
MOTO
18.026.0030-0 | APARELHO DE AR CONDICIONADO DE 12.000BTU,1HP,COM CONTROLE RE | UN |  | 2382.93
MOTO.FORNECIMENTO
13172 | APARELHO DE AR CONDICIONADO DE 12.000BTU, 1HP, COM CONTROLE | UN | 1 | 2382.9362 | 0 | 2382.9362
REMOTO
18.026.0030-A | APARELHO DE AR CONDICIONADO DE 12.000BTU,1HP,COM CONTROLE RE | UN |  | 2382.93
MOTO.FORNECIMENTO
13172 | APARELHO DE AR CONDICIONADO DE 12.000BTU, 1HP, COM CONTROLE | UN | 1 | 2382.9362 | 0 | 2382.9362
REMOTO
18.027.0040-0 | LUMINARIA DE EMERGENCIA DE SOBREPOR,EM PLASTICO,EQUIPADA COM | UN |  | 83.24
BATERIA SELADA RECARREGAVEL COM 60 LAMPADAS EM LED. FORNECI
MENTO E COLOCACAO
01983 | MAO-DE-OBRA DE ELETRICISTA DE CONSTRUCAOCIVIL, INCLUSIVE ENC | H | 0.5 | 26.73 | 3 | 13.766
ARGOS SOCIAIS
01999 | MAO-DE-OBRA DE SERVENTE DA CONSTRUCAO CIVIL, INCLUSIVE ENCAR | H | 0.5 | 19.33 | 3 | 9.955
GOS SOCIAIS
13174 | LUMINARIA DE EMERGENCIA DE SOBREPOR, EM PLASTICO, EQUIPADA C | UN | 1 | 59.52 | 0 | 59.52
/BATERIA SELADA RECARREGAVEL COM 60 LAMPADAS EM LED
18.027.0040-A | LUMINARIA DE EMERGENCIA DE SOBREPOR,EM PLASTICO,EQUIPADA COM | UN |  | 80.07
BATERIA SELADA RECARREGAVEL COM 60 LAMPADAS EM LED. FORNECI
MENTO E COLOCACAO
13174 | LUMINARIA DE EMERGENCIA DE SOBREPOR, EM PLASTICO, EQUIPADA C | UN | 1 | 59.52 | 0 | 59.52
/BATERIA SELADA RECARREGAVEL COM 60 LAMPADAS EM LED
20060 | MAO-DE-OBRA DE ELETRICISTA DA CONSTRUCAO CIVIL, INCLUSIVE EN | H | 0.5 | 23.16 | 3 | 11.9274
CARGOS SOCIAIS DESONERADOS
20132 | MAO-DE-OBRA DE SERVENTE DA CONSTRUCAO CIVIL, INCLUSIVE ENCAR | H | 0.5 | 16.75 | 3 | 8.6263
GOS SOCIAIS DESONERADOS
18.027.0045-0 | LUMINARIA DE EMERGENCIA DE SOBREPOR,EM PLASTICO,EQUIPADA COM | UN |  | 40.59
BATERIA SELADA RECARREGAVEL COM 30 LAMPADAS EM LED. FORNECI
MENTO E COLOCACAO
01983 | MAO-DE-OBRA DE ELETRICISTA DE CONSTRUCAOCIVIL, INCLUSIVE ENC | H | 0.5 | 26.73 | 3 | 13.766
ARGOS SOCIAIS
01999 | MAO-DE-OBRA DE SERVENTE DA CONSTRUCAO CIVIL, INCLUSIVE ENCAR | H | 0.5 | 19.33 | 3 | 9.955
GOS SOCIAIS
13173 | LUMINARIA DE EMERGENCIA DE SOBREPOR, EM PLASTICO, EQUIPADA C | UN | 1 | 16.87 | 0 | 16.87
/BATERIA SELADA RECARREGAVEL COM 30 LAMPADAS EM LED
18.027.0045-A | LUMINARIA DE EMERGENCIA DE SOBREPOR,EM PLASTICO,EQUIPADA COM | UN |  | 37.42
BATERIA SELADA RECARREGAVEL COM 30 LAMPADAS EM LED. FORNECI
MENTO E COLOCACAO
13173 | LUMINARIA DE EMERGENCIA DE SOBREPOR, EM PLASTICO, EQUIPADA C | UN | 1 | 16.87 | 0 | 16.87
/BATERIA SELADA RECARREGAVEL COM 30 LAMPADAS EM LED
20060 | MAO-DE-OBRA DE ELETRICISTA DA CONSTRUCAO CIVIL, INCLUSIVE EN | H | 0.5 | 23.16 | 3 | 11.9274
CARGOS SOCIAIS DESONERADOS
20132 | MAO-DE-OBRA DE SERVENTE DA CONSTRUCAO CIVIL, INCLUSIVE ENCAR | H | 0.5 | 16.75 | 3 | 8.6263
GOS SOCIAIS DESONERADOS
18.027.0070-0 | PLACA DE SINALIZACAO AUTONOMA,EM LED,PERSONALIZADA(NAO FUME) | UN |  | 130.67
,110/220V,COM DIMENSOES APROXIMADAS DE (22X11,6)CM.FORNECIME
NTO E COLOCACAO
01983 | MAO-DE-OBRA DE ELETRICISTA DE CONSTRUCAOCIVIL, INCLUSIVE ENC | H | 0.5 | 26.73 | 3 | 13.766
ARGOS SOCIAIS
01999 | MAO-DE-OBRA DE SERVENTE DA CONSTRUCAO CIVIL, INCLUSIVE ENCAR | H | 0.5 | 19.33 | 3 | 9.955
GOS SOCIAIS
13175 | PLACA DE SINALIZACAO AUTONOMA, EM LED, PERSONALIZADA (NAO FU | UN | 1 | 106.95 | 0 | 106.95
ME), 110/220V, C/DIMENSOES APROX. DE (22X11,6)CM
18.027.0070-A | PLACA DE SINALIZACAO AUTONOMA,EM LED,PERSONALIZADA(NAO FUME) | UN |  | 127.5
,110/220V,COM DIMENSOES APROXIMADAS DE (22X11,6)CM.FORNECIME
NTO E COLOCACAO
13175 | PLACA DE SINALIZACAO AUTONOMA, EM LED, PERSONALIZADA (NAO FU | UN | 1 | 106.95 | 0 | 106.95
ME), 110/220V, C/DIMENSOES APROX. DE (22X11,6)CM
20060 | MAO-DE-OBRA DE ELETRICISTA DA CONSTRUCAO CIVIL, INCLUSIVE EN | H | 0.5 | 23.16 | 3 | 11.9274
CARGOS SOCIAIS DESONERADOS
20132 | MAO-DE-OBRA DE SERVENTE DA CONSTRUCAO CIVIL, INCLUSIVE ENCAR | H | 0.5 | 16.75 | 3 | 8.6263
GOS SOCIAIS DESONERADOS
18.027.0072-0 | LANTERNA DE SEGURANCA,TIPO GIRATORIA,PARA CAMARA ESCURA,COM | UN |  | 658.94
FILTRO VERMELHO,EM ESTRUTURA DE ACO PINTADO.FORNECIMENTO E C
OLOCACAO
01983 | MAO-DE-OBRA DE ELETRICISTA DE CONSTRUCAOCIVIL, INCLUSIVE ENC | H | 0.5 | 26.73 | 3 | 13.766
ARGOS SOCIAIS
01999 | MAO-DE-OBRA DE SERVENTE DA CONSTRUCAO CIVIL, INCLUSIVE ENCAR | H | 0.5 | 19.33 | 3 | 9.955
GOS SOCIAIS
11476 | LANTERNA DE SEGURANCA GIRATORIA, COM FILTRO VERMELHO, EM EST | UN | 1 | 635.22 | 0 | 635.22
RUTURA DE ACO PINTADO
18.027.0072-A | LANTERNA DE SEGURANCA,TIPO GIRATORIA,PARA CAMARA ESCURA,COM | UN |  | 655.77
FILTRO VERMELHO,EM ESTRUTURA DE ACO PINTADO.FORNECIMENTO E C
OLOCACAO
11476 | LANTERNA DE SEGURANCA GIRATORIA, COM FILTRO VERMELHO, EM EST | UN | 1 | 635.22 | 0 | 635.22
RUTURA DE ACO PINTADO
20060 | MAO-DE-OBRA DE ELETRICISTA DA CONSTRUCAO CIVIL, INCLUSIVE EN | H | 0.5 | 23.16 | 3 | 11.9274
CARGOS SOCIAIS DESONERADOS
20132 | MAO-DE-OBRA DE SERVENTE DA CONSTRUCAO CIVIL, INCLUSIVE ENCAR | H | 0.5 | 16.75 | 3 | 8.6263
GOS SOCIAIS DESONERADOS
18.027.0075-0 | PRISMA BICOLOR DE SINALIZACAO PARA PORTAS DE SALA DE RAIO-X. | UN |  | 538.72
FORNECIMENTO E COLOCACAO
01983 | MAO-DE-OBRA DE ELETRICISTA DE CONSTRUCAOCIVIL, INCLUSIVE ENC | H | 0.5 | 26.73 | 3 | 13.766
ARGOS SOCIAIS
01999 | MAO-DE-OBRA DE SERVENTE DA CONSTRUCAO CIVIL, INCLUSIVE ENCAR | H | 0.5 | 19.33 | 3 | 9.955
GOS SOCIAIS
11477 | PRISMA BICOLOR DE SINALIZACAO | UN | 1 | 515 | 0 | 515
18.027.0075-A | PRISMA BICOLOR DE SINALIZACAO PARA PORTAS DE SALA DE RAIO-X. | UN |  | 535.55
FORNECIMENTO E COLOCACAO
11477 | PRISMA BICOLOR DE SINALIZACAO | UN | 1 | 515 | 0 | 515
20060 | MAO-DE-OBRA DE ELETRICISTA DA CONSTRUCAO CIVIL, INCLUSIVE EN | H | 0.5 | 23.16 | 3 | 11.9274
CARGOS SOCIAIS DESONERADOS
20132 | MAO-DE-OBRA DE SERVENTE DA CONSTRUCAO CIVIL, INCLUSIVE ENCAR | H | 0.5 | 16.75 | 3 | 8.6263
GOS SOCIAIS DESONERADOS
18.027.0080-0 | BALIZADOR DE EMBUTIR EM ALUMINIO PINTADO,PARA UMA LAMPADA LE | UN |  | 101.19
D DE 4,5W,INCLUSIVE ESTA.FORNECIMENTO E COLOCACAO
01983 | MAO-DE-OBRA DE ELETRICISTA DE CONSTRUCAOCIVIL, INCLUSIVE ENC | H | 0.5 | 26.73 | 3 | 13.766
ARGOS SOCIAIS
01999 | MAO-DE-OBRA DE SERVENTE DA CONSTRUCAO CIVIL, INCLUSIVE ENCAR | H | 0.5 | 19.33 | 3 | 9.955
GOS SOCIAIS
13583 | BALIZADOR DE EMBUTIR EM ALUMINIO PINTADO, PARA UMA LAMPADA L | UN | 1 | 66.65 | 0 | 66.65
ED DE 4,5W, EXCLUSIVE ESTA
14180 | LAMPADA LED, BULBO, A60, 4,5W, 100/240V,BASE E-27 | UN | 1 | 10.82 | 0 | 10.82
18.027.0080-A | BALIZADOR DE EMBUTIR EM ALUMINIO PINTADO,PARA UMA LAMPADA LE | UN |  | 98.02
D DE 4,5W,INCLUSIVE ESTA.FORNECIMENTO E COLOCACAO
13583 | BALIZADOR DE EMBUTIR EM ALUMINIO PINTADO, PARA UMA LAMPADA L | UN | 1 | 66.65 | 0 | 66.65
ED DE 4,5W, EXCLUSIVE ESTA
14180 | LAMPADA LED, BULBO, A60, 4,5W, 100/240V,BASE E-27 | UN | 1 | 10.82 | 0 | 10.82
20060 | MAO-DE-OBRA DE ELETRICISTA DA CONSTRUCAO CIVIL, INCLUSIVE EN | H | 0.5 | 23.16 | 3 | 11.9274
CARGOS SOCIAIS DESONERADOS
20132 | MAO-DE-OBRA DE SERVENTE DA CONSTRUCAO CIVIL, INCLUSIVE ENCAR | H | 0.5 | 16.75 | 3 | 8.6263
GOS SOCIAIS DESONERADOS
18.027.0082-0 | BALIZADOR TIPO POSTE EM ALUMINIO PINTADO,PARA UMA LAMPADA LE | UN |  | 98.09
D DE 9W,INCLUSIVE ESTA.FORNECIMENTO E COLOCACAO
01983 | MAO-DE-OBRA DE ELETRICISTA DE CONSTRUCAOCIVIL, INCLUSIVE ENC | H | 0.5 | 26.73 | 3 | 13.766
ARGOS SOCIAIS
01999 | MAO-DE-OBRA DE SERVENTE DA CONSTRUCAO CIVIL, INCLUSIVE ENCAR | H | 0.5 | 19.33 | 3 | 9.955
GOS SOCIAIS
13584 | BALIZADOR TIPO POSTE EM ALUMINIO PINTADO, PARA UMA LAMPADA L | UN | 1 | 68.51 | 0 | 68.51
ED DE 9W, EXCLUSIVE ESTA
14709 | LAMPADA LED,BULBO A60, 9W,100/240V,BASE E-27 | UN | 1 | 5.86 | 0 | 5.86
18.027.0082-A | BALIZADOR TIPO POSTE EM ALUMINIO PINTADO,PARA UMA LAMPADA LE | UN |  | 94.92
D DE 9W,INCLUSIVE ESTA.FORNECIMENTO E COLOCACAO
13584 | BALIZADOR TIPO POSTE EM ALUMINIO PINTADO, PARA UMA LAMPADA L | UN | 1 | 68.51 | 0 | 68.51
ED DE 9W, EXCLUSIVE ESTA
14709 | LAMPADA LED,BULBO A60, 9W,100/240V,BASE E-27 | UN | 1 | 5.86 | 0 | 5.86
20060 | MAO-DE-OBRA DE ELETRICISTA DA CONSTRUCAO CIVIL, INCLUSIVE EN | H | 0.5 | 23.16 | 3 | 11.9274
CARGOS SOCIAIS DESONERADOS
20132 | MAO-DE-OBRA DE SERVENTE DA CONSTRUCAO CIVIL, INCLUSIVE ENCAR | H | 0.5 | 16.75 | 3 | 8.6263
GOS SOCIAIS DESONERADOS
18.027.0089-0 | LUMINARIA FECHADA,PARA ILUMINACAO DE RUAS,AVENIDAS E PRACAS, | UN |  | 552.94
NA FORMA OVOIDE,CORPO REFLETOR ESTAMPADO EM CHAPA DE ALUMINI
O,REFRATOR PRISMATICO EM VIDRO BORO-SILICATO,PARA LAMPADA:MI
STA ATE 500W,VAPOR DE MERCURIO,VAPOR DE SODIO OU VAPOR METAL
ICO ATE 400W,INCLUSIVE 20,00M DE FIO 2,5MM2,EXCLUSIVE LAMPAD
A E REATOR.FORNECIMENTO E COLOCACAO
01001 | CAMINHAO CARROC. FIXA, 3,5T (CP) | H | 0.2 | 158.3485 | 0 | 31.6697
01983 | MAO-DE-OBRA DE ELETRICISTA DE CONSTRUCAOCIVIL, INCLUSIVE ENC | H | 0.5 | 26.73 | 3 | 13.766
ARGOS SOCIAIS
01999 | MAO-DE-OBRA DE SERVENTE DA CONSTRUCAO CIVIL, INCLUSIVE ENCAR | H | 0.5 | 19.33 | 3 | 9.955
GOS SOCIAIS
02003 | GUINDAUTO 3,5T, ALCANCE 7,0M (CP) | H | 0.2 | 58.4776 | 0 | 11.6955
02723 | LUMINARIA FECHADA, P/ILUM.DE RUAS, AVENIDAS, PRACAS, NA FORM | UN | 1 | 448.05 | 0 | 448.05
A OVOIDE, P/LAMPADA ATE 500W, V.MERCURIO/SODIO/METALICO 400W
04281 | CABO DE COBRE FLEXIVEL COM ISOLAMENTO TERMOPLASTICO, DE 0,6/ | M | 20 | 1.8905 | 0 | 37.81
1KV, DE 2,5MM2
18.027.0089-A | LUMINARIA FECHADA,PARA ILUMINACAO DE RUAS,AVENIDAS E PRACAS, | UN |  | 548.03
NA FORMA OVOIDE,CORPO REFLETOR ESTAMPADO EM CHAPA DE ALUMINI
O,REFRATOR PRISMATICO EM VIDRO BORO-SILICATO,PARA LAMPADA:MI
STA ATE 500W,VAPOR DE MERCURIO,VAPOR DE SODIO OU VAPOR METAL
ICO ATE 400W,INCLUSIVE 20,00M DE FIO 2,5MM2,EXCLUSIVE LAMPAD
A E REATOR.FORNECIMENTO E COLOCACAO
02723 | LUMINARIA FECHADA, P/ILUM.DE RUAS, AVENIDAS, PRACAS, NA FORM | UN | 1 | 448.05 | 0 | 448.05
A OVOIDE, P/LAMPADA ATE 500W, V.MERCURIO/SODIO/METALICO 400W
04281 | CABO DE COBRE FLEXIVEL COM ISOLAMENTO TERMOPLASTICO, DE 0,6/ | M | 20 | 1.8905 | 0 | 37.81
1KV, DE 2,5MM2
20060 | MAO-DE-OBRA DE ELETRICISTA DA CONSTRUCAO CIVIL, INCLUSIVE EN | H | 0.5 | 23.16 | 3 | 11.9274
CARGOS SOCIAIS DESONERADOS
20132 | MAO-DE-OBRA DE SERVENTE DA CONSTRUCAO CIVIL, INCLUSIVE ENCAR | H | 0.5 | 16.75 | 3 | 8.6263
GOS SOCIAIS DESONERADOS
30411 | CAMINHAO CARROC. FIXA, 3,5T (CP) | H | 0.2 | 154.7785 | 0 | 30.9557
30523 | GUINDAUTO 3,5T, ALCANCE 5,90M (CP) | H | 0.2 | 53.3176 | 0 | 10.6635
18.027.0095-0 | LUMINARIA FECHADA,PARA ILUMINACAO DE QUADRA DE ESPORTES,DEPO | UN |  | 433.66
SITOS E GALPOES,NA FORMA CIRCULAR,CORPO E FLANGE FUNDIDOS EM
ALUMINIO,REFLETOR REPUXADO EM CHAPA DE ALUMINIO,DIFUSOR DE V
IDRO TEMPERADO,PARA LAMPADA:MISTA ATE 250W,VAPOR DE MERCURIO
,VAPOR DE SODIO OU VAPOR METALICO ATE 400W,EXCLUSIVE LAMPADA
E REATOR.FORNECIMENTO E COLOCACAO
01983 | MAO-DE-OBRA DE ELETRICISTA DE CONSTRUCAOCIVIL, INCLUSIVE ENC | H | 0.5 | 26.73 | 3 | 13.766
ARGOS SOCIAIS
01999 | MAO-DE-OBRA DE SERVENTE DA CONSTRUCAO CIVIL, INCLUSIVE ENCAR | H | 0.5 | 19.33 | 3 | 9.955
GOS SOCIAIS
02229 | LUMINARIA FECHADA, P/ILUM.QUADRA ESPORTES, DEPOS.E GALPOES, | UN | 1 | 409.94 | 0 | 409.94
FORMA CIRCULAR, CORPO E FLANGE, P/LAMP.500W,V.METAL.ATE 400W
18.027.0095-A | LUMINARIA FECHADA,PARA ILUMINACAO DE QUADRA DE ESPORTES,DEPO | UN |  | 430.49
SITOS E GALPOES,NA FORMA CIRCULAR,CORPO E FLANGE FUNDIDOS EM
ALUMINIO,REFLETOR REPUXADO EM CHAPA DE ALUMINIO,DIFUSOR DE V
IDRO TEMPERADO,PARA LAMPADA:MISTA ATE 250W,VAPOR DE MERCURIO
,VAPOR DE SODIO OU VAPOR METALICO ATE 400W,EXCLUSIVE LAMPADA
E REATOR.FORNECIMENTO E COLOCACAO
02229 | LUMINARIA FECHADA, P/ILUM.QUADRA ESPORTES, DEPOS.E GALPOES, | UN | 1 | 409.94 | 0 | 409.94
FORMA CIRCULAR, CORPO E FLANGE, P/LAMP.500W,V.METAL.ATE 400W
20060 | MAO-DE-OBRA DE ELETRICISTA DA CONSTRUCAO CIVIL, INCLUSIVE EN | H | 0.5 | 23.16 | 3 | 11.9274
CARGOS SOCIAIS DESONERADOS
20132 | MAO-DE-OBRA DE SERVENTE DA CONSTRUCAO CIVIL, INCLUSIVE ENCAR | H | 0.5 | 16.75 | 3 | 8.6263
GOS SOCIAIS DESONERADOS
18.027.0097-0 | LUMINARIA FECHADA (REFLETOR),PARA ILUMINACAO DE QUADRAS DE E | UN |  | 65.28
SPORTES E AFINS,PARA LAMPADA LED DE 100W,INCLUSIVE ESTA.FORN
ECIMENTO E COLOCACAO
01983 | MAO-DE-OBRA DE ELETRICISTA DE CONSTRUCAOCIVIL, INCLUSIVE ENC | H | 0.5 | 26.73 | 3 | 13.766
ARGOS SOCIAIS
01999 | MAO-DE-OBRA DE SERVENTE DA CONSTRUCAO CIVIL, INCLUSIVE ENCAR | H | 0.5 | 19.33 | 3 | 9.955
GOS SOCIAIS
13176 | LUMINARIA FECHADA, PARA ILUMINACAO DE QUADRAS DE ESPORTES E | UN | 1 | 41.56 | 0 | 41.56
AFINS, PARA LAMPADA DE LED DE 100W, INCLUSIVE ESTA
18.027.0097-A | LUMINARIA FECHADA (REFLETOR),PARA ILUMINACAO DE QUADRAS DE E | UN |  | 62.11
SPORTES E AFINS,PARA LAMPADA LED DE 100W,INCLUSIVE ESTA.FORN
ECIMENTO E COLOCACAO
13176 | LUMINARIA FECHADA, PARA ILUMINACAO DE QUADRAS DE ESPORTES E | UN | 1 | 41.56 | 0 | 41.56
AFINS, PARA LAMPADA DE LED DE 100W, INCLUSIVE ESTA
20060 | MAO-DE-OBRA DE ELETRICISTA DA CONSTRUCAO CIVIL, INCLUSIVE EN | H | 0.5 | 23.16 | 3 | 11.9274
CARGOS SOCIAIS DESONERADOS
20132 | MAO-DE-OBRA DE SERVENTE DA CONSTRUCAO CIVIL, INCLUSIVE ENCAR | H | 0.5 | 16.75 | 3 | 8.6263
GOS SOCIAIS DESONERADOS
18.027.0098-0 | LUMINARIA FECHADA (REFLETOR),PARA ILUMINACAO DE QUADRAS DE E | UN |  | 61.22
SPORTES E AFINS,PARA LAMPADA LED DE 50W,INCLUSIVE ESTA.FORNE
CIMENTO E COLOCACAO
01983 | MAO-DE-OBRA DE ELETRICISTA DE CONSTRUCAOCIVIL, INCLUSIVE ENC | H | 0.5 | 26.73 | 3 | 13.766
ARGOS SOCIAIS
01999 | MAO-DE-OBRA DE SERVENTE DA CONSTRUCAO CIVIL, INCLUSIVE ENCAR | H | 0.5 | 19.33 | 3 | 9.955
GOS SOCIAIS
14876 | LUMINARIA FECHADA PARA ILUMINACAO DE QUADRAS DE ESPORTES E A | UN | 1 | 37.5 | 0 | 37.5
FINS, PARA LAMPADA DE LED DE 50W, INCLUSIVE ESTA
18.027.0098-A | LUMINARIA FECHADA (REFLETOR),PARA ILUMINACAO DE QUADRAS DE E | UN |  | 58.05
SPORTES E AFINS,PARA LAMPADA LED DE 50W,INCLUSIVE ESTA.FORNE
CIMENTO E COLOCACAO
14876 | LUMINARIA FECHADA PARA ILUMINACAO DE QUADRAS DE ESPORTES E A | UN | 1 | 37.5 | 0 | 37.5
FINS, PARA LAMPADA DE LED DE 50W, INCLUSIVE ESTA
20060 | MAO-DE-OBRA DE ELETRICISTA DA CONSTRUCAO CIVIL, INCLUSIVE EN | H | 0.5 | 23.16 | 3 | 11.9274
CARGOS SOCIAIS DESONERADOS
20132 | MAO-DE-OBRA DE SERVENTE DA CONSTRUCAO CIVIL, INCLUSIVE ENCAR | H | 0.5 | 16.75 | 3 | 8.6263
GOS SOCIAIS DESONERADOS
18.027.0100-0 | LUMINARIA ABERTA,PARA ILUMINACAO DE RUAS,EM ALUMINIO ESTAMPA | UN |  | 204.92
DO,NA FORMA OVOIDE PARA LAMPADA:MISTA ATE 250W,EXCLUSIVE LAM
PADA E BRACO PARA ILUMINACAO PUBLICA.FORNECIMENTO E COLOCACA
O
01001 | CAMINHAO CARROC. FIXA, 3,5T (CP) | H | 0.2 | 158.3485 | 0 | 31.6697
01983 | MAO-DE-OBRA DE ELETRICISTA DE CONSTRUCAOCIVIL, INCLUSIVE ENC | H | 0.5 | 26.73 | 3 | 13.766
ARGOS SOCIAIS
01999 | MAO-DE-OBRA DE SERVENTE DA CONSTRUCAO CIVIL, INCLUSIVE ENCAR | H | 0.5 | 19.33 | 3 | 9.955
GOS SOCIAIS
02003 | GUINDAUTO 3,5T, ALCANCE 7,0M (CP) | H | 0.2 | 58.4776 | 0 | 11.6955
04281 | CABO DE COBRE FLEXIVEL COM ISOLAMENTO TERMOPLASTICO, DE 0,6/ | M | 20 | 1.8905 | 0 | 37.81
1KV, DE 2,5MM2
05807 | LUMINARIA ABERTA, P/ILUM.DE RUAS, EM ALUM.EST., FORMA OVOIDE | UN | 1 | 100.0332 | 0 | 100.0332
, P/LAMP.INCAND.ATE 200W, MISTA, VAPOR SODIO OU MET.ATE 250W
18.027.0100-A | LUMINARIA ABERTA,PARA ILUMINACAO DE RUAS,EM ALUMINIO ESTAMPA | UN |  | 200.01
DO,NA FORMA OVOIDE PARA LAMPADA:MISTA ATE 250W,EXCLUSIVE LAM
PADA E BRACO PARA ILUMINACAO PUBLICA.FORNECIMENTO E COLOCACA
O
04281 | CABO DE COBRE FLEXIVEL COM ISOLAMENTO TERMOPLASTICO, DE 0,6/ | M | 20 | 1.8905 | 0 | 37.81
1KV, DE 2,5MM2
05807 | LUMINARIA ABERTA, P/ILUM.DE RUAS, EM ALUM.EST., FORMA OVOIDE | UN | 1 | 100.0332 | 0 | 100.0332
, P/LAMP.INCAND.ATE 200W, MISTA, VAPOR SODIO OU MET.ATE 250W
20060 | MAO-DE-OBRA DE ELETRICISTA DA CONSTRUCAO CIVIL, INCLUSIVE EN | H | 0.5 | 23.16 | 3 | 11.9274
CARGOS SOCIAIS DESONERADOS
20132 | MAO-DE-OBRA DE SERVENTE DA CONSTRUCAO CIVIL, INCLUSIVE ENCAR | H | 0.5 | 16.75 | 3 | 8.6263
GOS SOCIAIS DESONERADOS
30411 | CAMINHAO CARROC. FIXA, 3,5T (CP) | H | 0.2 | 154.7785 | 0 | 30.9557
30523 | GUINDAUTO 3,5T, ALCANCE 5,90M (CP) | H | 0.2 | 53.3176 | 0 | 10.6635
18.027.0105-0 | LUMINARIA FECHADA,PARA ILUMINACAO DE PRACAS,RUAS ESTACIONAME | UN |  | 1314.16
NTOS OU VIADUTOS,TIPO TREVO,INSTALADA EM NUCLEO,PARA 1 PETAL
A,COM CORPO EM LIGA DE ALUMINIO FUNDIDO,REFRATOR PRISMATICO
EM LENTE DE CRISTAL TEMPERADO PARA LAMPADA DE VAPOR DE MERCU
RIO,VAPOR DE SODIO OU VAPOR METALICO ATE 400W,EXCLUSIVE LAMP
ADA E REATOR.FORNECIMENTO E COLOCACAO
01001 | CAMINHAO CARROC. FIXA, 3,5T (CP) | H | 0.2 | 158.3485 | 0 | 31.6697
01983 | MAO-DE-OBRA DE ELETRICISTA DE CONSTRUCAOCIVIL, INCLUSIVE ENC | H | 0.5 | 26.73 | 3 | 13.766
ARGOS SOCIAIS
01999 | MAO-DE-OBRA DE SERVENTE DA CONSTRUCAO CIVIL, INCLUSIVE ENCAR | H | 0.5 | 19.33 | 3 | 9.955
GOS SOCIAIS
02003 | GUINDAUTO 3,5T, ALCANCE 7,0M (CP) | H | 0.2 | 58.4776 | 0 | 11.6955
04281 | CABO DE COBRE FLEXIVEL COM ISOLAMENTO TERMOPLASTICO, DE 0,6/ | M | 20 | 1.8905 | 0 | 37.81
1KV, DE 2,5MM2
07948 | LUMINARIA FECHADA, P/ILUM.DE PRACAS, RUAS, ESTACION.OU VIADU | UN | 1 | 1209.2715 | 0 | 1209.2715
TOS, TIPO TREVO, P/LAMPADA VAPOR MERC./SODIO/METAL.ATE 400W
18.027.0105-A | LUMINARIA FECHADA,PARA ILUMINACAO DE PRACAS,RUAS ESTACIONAME | UN |  | 1309.25
NTOS OU VIADUTOS,TIPO TREVO,INSTALADA EM NUCLEO,PARA 1 PETAL
A,COM CORPO EM LIGA DE ALUMINIO FUNDIDO,REFRATOR PRISMATICO
EM LENTE DE CRISTAL TEMPERADO PARA LAMPADA DE VAPOR DE MERCU
RIO,VAPOR DE SODIO OU VAPOR METALICO ATE 400W,EXCLUSIVE LAMP
ADA E REATOR.FORNECIMENTO E COLOCACAO
04281 | CABO DE COBRE FLEXIVEL COM ISOLAMENTO TERMOPLASTICO, DE 0,6/ | M | 20 | 1.8905 | 0 | 37.81
1KV, DE 2,5MM2
07948 | LUMINARIA FECHADA, P/ILUM.DE PRACAS, RUAS, ESTACION.OU VIADU | UN | 1 | 1209.2715 | 0 | 1209.2715
TOS, TIPO TREVO, P/LAMPADA VAPOR MERC./SODIO/METAL.ATE 400W
20060 | MAO-DE-OBRA DE ELETRICISTA DA CONSTRUCAO CIVIL, INCLUSIVE EN | H | 0.5 | 23.16 | 3 | 11.9274
CARGOS SOCIAIS DESONERADOS
20132 | MAO-DE-OBRA DE SERVENTE DA CONSTRUCAO CIVIL, INCLUSIVE ENCAR | H | 0.5 | 16.75 | 3 | 8.6263
GOS SOCIAIS DESONERADOS
30411 | CAMINHAO CARROC. FIXA, 3,5T (CP) | H | 0.2 | 154.7785 | 0 | 30.9557
30523 | GUINDAUTO 3,5T, ALCANCE 5,90M (CP) | H | 0.2 | 53.3176 | 0 | 10.6635
18.027.0110-0 | LUMINARIA A PROVA DE GASES,VAPORES E POS,HERMETICA,COM LENTE | UN |  | 247.51
DE VIDRO TRANSPARENTE,CORPO E GRADE EM ALUMINIO FUNDIDO,PAR
A LAMPADA LED ATE 25W,MISTA OU VAPOR DE MERCURIO ATE 250W,PA
RA COLOCACAO EM TETO,EXCLUSIVE LAMPADA.FORNECIMENTO E COLOCA
CAO
01983 | MAO-DE-OBRA DE ELETRICISTA DE CONSTRUCAOCIVIL, INCLUSIVE ENC | H | 0.5 | 26.73 | 3 | 13.766
ARGOS SOCIAIS
01999 | MAO-DE-OBRA DE SERVENTE DA CONSTRUCAO CIVIL, INCLUSIVE ENCAR | H | 0.5 | 19.33 | 3 | 9.955
GOS SOCIAIS
07021 | LUMINARIA A PROVA DE GASES, LAMPADA INCAND.ATE 200W, MISTA O | UN | 1 | 223.79 | 0 | 223.79
U VAPOR DE MERCURIO ATE 250W, P/COLOCACAO EM TETO
18.027.0110-A | LUMINARIA A PROVA DE GASES,VAPORES E POS,HERMETICA,COM LENTE | UN |  | 244.34
DE VIDRO TRANSPARENTE,CORPO E GRADE EM ALUMINIO FUNDIDO,PAR
A LAMPADA LED ATE 25W,MISTA OU VAPOR DE MERCURIO ATE 250W,PA
RA COLOCACAO EM TETO,EXCLUSIVE LAMPADA.FORNECIMENTO E COLOCA
CAO
07021 | LUMINARIA A PROVA DE GASES, LAMPADA INCAND.ATE 200W, MISTA O | UN | 1 | 223.79 | 0 | 223.79
U VAPOR DE MERCURIO ATE 250W, P/COLOCACAO EM TETO
20060 | MAO-DE-OBRA DE ELETRICISTA DA CONSTRUCAO CIVIL, INCLUSIVE EN | H | 0.5 | 23.16 | 3 | 11.9274
CARGOS SOCIAIS DESONERADOS
20132 | MAO-DE-OBRA DE SERVENTE DA CONSTRUCAO CIVIL, INCLUSIVE ENCAR | H | 0.5 | 16.75 | 3 | 8.6263
GOS SOCIAIS DESONERADOS
18.027.0112-0 | LUMINARIA A PROVA DE GASES,VAPORES E POS,HERMETICA,COM LENTE | UN |  | 377.25
DE VIDRO TRANSPARENTE,CORPO E GRADE EM ALUMINIO FUNDIDO,PAR
A LAMPADA LED ATE 25W,MISTA OU VAPOR DE MERCURIO ATE 250W,PA
RA COLOCACAO EM PAREDE,EXCLUSIVE LAMPADA.FORNECIMENTO E COLO
CACAO
01983 | MAO-DE-OBRA DE ELETRICISTA DE CONSTRUCAOCIVIL, INCLUSIVE ENC | H | 0.5 | 26.73 | 3 | 13.766
ARGOS SOCIAIS
01999 | MAO-DE-OBRA DE SERVENTE DA CONSTRUCAO CIVIL, INCLUSIVE ENCAR | H | 0.5 | 19.33 | 3 | 9.955
GOS SOCIAIS
07022 | LUMINARIA A PROVA DE GASES, LAMPADA INCAND. ATE 200W, MISTA | UN | 1 | 353.53 | 0 | 353.53
OU VAPOR DE MERCURIO ATE 250W, P/COLOCACAO EM PAREDE
18.027.0112-A | LUMINARIA A PROVA DE GASES,VAPORES E POS,HERMETICA,COM LENTE | UN |  | 374.08
DE VIDRO TRANSPARENTE,CORPO E GRADE EM ALUMINIO FUNDIDO,PAR
A LAMPADA LED ATE 25W,MISTA OU VAPOR DE MERCURIO ATE 250W,PA
RA COLOCACAO EM PAREDE,EXCLUSIVE LAMPADA.FORNECIMENTO E COLO
CACAO
07022 | LUMINARIA A PROVA DE GASES, LAMPADA INCAND. ATE 200W, MISTA | UN | 1 | 353.53 | 0 | 353.53
OU VAPOR DE MERCURIO ATE 250W, P/COLOCACAO EM PAREDE
20060 | MAO-DE-OBRA DE ELETRICISTA DA CONSTRUCAO CIVIL, INCLUSIVE EN | H | 0.5 | 23.16 | 3 | 11.9274
CARGOS SOCIAIS DESONERADOS
20132 | MAO-DE-OBRA DE SERVENTE DA CONSTRUCAO CIVIL, INCLUSIVE ENCAR | H | 0.5 | 16.75 | 3 | 8.6263
GOS SOCIAIS DESONERADOS
18.027.0120-0 | LUMINARIA A PROVA DE EXPLOSAO,PARA USO EM LOCAIS QUE TENHAM | UN |  | 1160.22
GASES OU VAPORES INFLAMAVEIS,CONSTRUIDA EM ALUMINIO FUNDIDO,
COM GRADE DE PROTECAO ROSQUEADA AO CORPO,COM VIDRO RESISTENT
E A CHOQUE TERMICO,PARA LAMPADA LED ATE 25W,MISTA OU VAPOR D
E MERCURIO ATE 250W,PARA COLOCACAO EM TETO,EXCLUSIVE LAMPADA
.FORNECIMENTO E COLOCACAO
01983 | MAO-DE-OBRA DE ELETRICISTA DE CONSTRUCAOCIVIL, INCLUSIVE ENC | H | 0.5 | 26.73 | 3 | 13.766
ARGOS SOCIAIS
01999 | MAO-DE-OBRA DE SERVENTE DA CONSTRUCAO CIVIL, INCLUSIVE ENCAR | H | 0.5 | 19.33 | 3 | 9.955
GOS SOCIAIS
05537 | LUMINARIA A PROVA DE EXPLOSAO, CONSTR.EM ALUM.FUNDIDO, C/GRA | UN | 1 | 1136.5079 | 0 | 1136.5079
DE PROT.P/LAMP.200W MISTA VAPOR MERCURIO 250W, P/COLOC.TETO
18.027.0120-A | LUMINARIA A PROVA DE EXPLOSAO,PARA USO EM LOCAIS QUE TENHAM | UN |  | 1157.06
GASES OU VAPORES INFLAMAVEIS,CONSTRUIDA EM ALUMINIO FUNDIDO,
COM GRADE DE PROTECAO ROSQUEADA AO CORPO,COM VIDRO RESISTENT
E A CHOQUE TERMICO,PARA LAMPADA LED ATE 25W,MISTA OU VAPOR D
E MERCURIO ATE 250W,PARA COLOCACAO EM TETO,EXCLUSIVE LAMPADA
.FORNECIMENTO E COLOCACAO
05537 | LUMINARIA A PROVA DE EXPLOSAO, CONSTR.EM ALUM.FUNDIDO, C/GRA | UN | 1 | 1136.5079 | 0 | 1136.5079
DE PROT.P/LAMP.200W MISTA VAPOR MERCURIO 250W, P/COLOC.TETO
20060 | MAO-DE-OBRA DE ELETRICISTA DA CONSTRUCAO CIVIL, INCLUSIVE EN | H | 0.5 | 23.16 | 3 | 11.9274
CARGOS SOCIAIS DESONERADOS
20132 | MAO-DE-OBRA DE SERVENTE DA CONSTRUCAO CIVIL, INCLUSIVE ENCAR | H | 0.5 | 16.75 | 3 | 8.6263
GOS SOCIAIS DESONERADOS
18.027.0125-0 | LUMINARIA A PROVA DE EXPLOSAO,PARA USO EM LOCAIS QUE TENHAM | UN |  | 1261.25
GASES OU VAPORES INFLAMAVEIS,CONSTRUIDA EM ALUMINIO FUNDIDO,
COM GRADE DE PROTECAO ROSQUEADA AO CORPO,COM VIDRO RESISTENT
E A CHOQUE TERMICO,PARA LAMPADA LED ATE 25W,MISTA OU VAPOR D
E MERCURIO ATE 250W,PARA COLOCACAO EM PAREDE,EXCLUSIVE LAMPA
DA.FORNECIMENTO E COLOCACAO
01983 | MAO-DE-OBRA DE ELETRICISTA DE CONSTRUCAOCIVIL, INCLUSIVE ENC | H | 0.5 | 26.73 | 3 | 13.766
ARGOS SOCIAIS
01999 | MAO-DE-OBRA DE SERVENTE DA CONSTRUCAO CIVIL, INCLUSIVE ENCAR | H | 0.5 | 19.33 | 3 | 9.955
GOS SOCIAIS
05538 | LUMINARIA A PROVA DE EXPLOSAO, CONSTR.EM ALUM.FUNDIDO, C/GRA | UN | 1 | 1237.5326 | 0 | 1237.5326
DE PROT., P/LAMP.200W MISTA VAPOR, MERC.250W, P/COLOC.PAREDE
18.027.0125-A | LUMINARIA A PROVA DE EXPLOSAO,PARA USO EM LOCAIS QUE TENHAM | UN |  | 1258.08
GASES OU VAPORES INFLAMAVEIS,CONSTRUIDA EM ALUMINIO FUNDIDO,
COM GRADE DE PROTECAO ROSQUEADA AO CORPO,COM VIDRO RESISTENT
E A CHOQUE TERMICO,PARA LAMPADA LED ATE 25W,MISTA OU VAPOR D
E MERCURIO ATE 250W,PARA COLOCACAO EM PAREDE,EXCLUSIVE LAMPA
DA.FORNECIMENTO E COLOCACAO
05538 | LUMINARIA A PROVA DE EXPLOSAO, CONSTR.EM ALUM.FUNDIDO, C/GRA | UN | 1 | 1237.5326 | 0 | 1237.5326
DE PROT., P/LAMP.200W MISTA VAPOR, MERC.250W, P/COLOC.PAREDE
20060 | MAO-DE-OBRA DE ELETRICISTA DA CONSTRUCAO CIVIL, INCLUSIVE EN | H | 0.5 | 23.16 | 3 | 11.9274
CARGOS SOCIAIS DESONERADOS
20132 | MAO-DE-OBRA DE SERVENTE DA CONSTRUCAO CIVIL, INCLUSIVE ENCAR | H | 0.5 | 16.75 | 3 | 8.6263
GOS SOCIAIS DESONERADOS
18.027.0130-0 | PROJETOR PARA ILUMINACAO DE QUADRAS DE ESPORTE,PATIOS OU FAC | UN |  | 305.21
HADAS,EM ALUMINIO REPUXADO,LENTE EM VIDRO TEMPERADO(DIAMETRO
=300MM),PARA LAMPADA LED DE 25W OU MISTA DE 250W,EXCLUSIVE L
AMPADA.FORNECIMENTO E COLOCACAO
01983 | MAO-DE-OBRA DE ELETRICISTA DE CONSTRUCAOCIVIL, INCLUSIVE ENC | H | 1 | 26.73 | 3 | 27.5319
ARGOS SOCIAIS
01999 | MAO-DE-OBRA DE SERVENTE DA CONSTRUCAO CIVIL, INCLUSIVE ENCAR | H | 1 | 19.33 | 3 | 19.9099
GOS SOCIAIS
05539 | PROJETOR P/ILUM.DE QUADRAS DE ESPORTES, PATIOS E FACHADAS, N | UN | 1 | 257.7737 | 0 | 257.7737
O DIAM.330MM, P/LAMP. INCANDESCENTE DE 200W OU MISTA 250W
18.027.0130-A | PROJETOR PARA ILUMINACAO DE QUADRAS DE ESPORTE,PATIOS OU FAC | UN |  | 298.88
HADAS,EM ALUMINIO REPUXADO,LENTE EM VIDRO TEMPERADO(DIAMETRO
=300MM),PARA LAMPADA LED DE 25W OU MISTA DE 250W,EXCLUSIVE L
AMPADA.FORNECIMENTO E COLOCACAO
05539 | PROJETOR P/ILUM.DE QUADRAS DE ESPORTES, PATIOS E FACHADAS, N | UN | 1 | 257.7737 | 0 | 257.7737
O DIAM.330MM, P/LAMP. INCANDESCENTE DE 200W OU MISTA 250W
20060 | MAO-DE-OBRA DE ELETRICISTA DA CONSTRUCAO CIVIL, INCLUSIVE EN | H | 1 | 23.16 | 3 | 23.8548
CARGOS SOCIAIS DESONERADOS
20132 | MAO-DE-OBRA DE SERVENTE DA CONSTRUCAO CIVIL, INCLUSIVE ENCAR | H | 1 | 16.75 | 3 | 17.2525
GOS SOCIAIS DESONERADOS
18.027.0135-0 | PROJETOR PARA ILUMINACAO DE QUADRAS DE ESPORTE,PATIOS OU FAC | UN |  | 234.46
HADAS,EM ALUMINIO REPUXADO,LENTE EM VIDRO TEMPERADO(DIAMETRO
=220MM),PARA LAMPADA LED DE 25W,EXCLUSIVE LAMPADA.FORNECIMEN
TO E COLOCACAO
01983 | MAO-DE-OBRA DE ELETRICISTA DE CONSTRUCAOCIVIL, INCLUSIVE ENC | H | 1 | 26.73 | 3 | 27.5319
ARGOS SOCIAIS
01999 | MAO-DE-OBRA DE SERVENTE DA CONSTRUCAO CIVIL, INCLUSIVE ENCAR | H | 1 | 19.33 | 3 | 19.9099
GOS SOCIAIS
05540 | PROJETOR P/ILUM. DE QUADRAS DE ESPORTES, PATIOS OU FACHADAS, | UN | 1 | 187.0189 | 0 | 187.0189
NO DIAM. 220MM, P/LAMP.INCANDESCENTE DE 200W
18.027.0135-A | PROJETOR PARA ILUMINACAO DE QUADRAS DE ESPORTE,PATIOS OU FAC | UN |  | 228.12
HADAS,EM ALUMINIO REPUXADO,LENTE EM VIDRO TEMPERADO(DIAMETRO
=220MM),PARA LAMPADA LED DE 25W,EXCLUSIVE LAMPADA.FORNECIMEN
TO E COLOCACAO
05540 | PROJETOR P/ILUM. DE QUADRAS DE ESPORTES, PATIOS OU FACHADAS, | UN | 1 | 187.0189 | 0 | 187.0189
NO DIAM. 220MM, P/LAMP.INCANDESCENTE DE 200W
20060 | MAO-DE-OBRA DE ELETRICISTA DA CONSTRUCAO CIVIL, INCLUSIVE EN | H | 1 | 23.16 | 3 | 23.8548
CARGOS SOCIAIS DESONERADOS
20132 | MAO-DE-OBRA DE SERVENTE DA CONSTRUCAO CIVIL, INCLUSIVE ENCAR | H | 1 | 16.75 | 3 | 17.2525
GOS SOCIAIS DESONERADOS
18.027.0140-0 | LUMINARIA PARA SINALIZACAO DE GARAGEM,DUPLA,CORPO EM ALUMINI | UN |  | 215.72
O SILICIO,GLOBO EM PLASTICO PRISMATICO ROSQUEADO AO CORPO,PA
RA LAMPADA LED DE 7W,100/240V,INCLUSIVE LAMPADA.FORNECIMENTO
E COLOCACAO
01983 | MAO-DE-OBRA DE ELETRICISTA DE CONSTRUCAOCIVIL, INCLUSIVE ENC | H | 0.5 | 26.73 | 3 | 13.766
ARGOS SOCIAIS
01999 | MAO-DE-OBRA DE SERVENTE DA CONSTRUCAO CIVIL, INCLUSIVE ENCAR | H | 0.5 | 19.33 | 3 | 9.955
GOS SOCIAIS
05541 | LUMINARIA DUPLA, EM LED, PARA SINALIZACAO DE GARAGEM, CORPO | UN | 1 | 192 | 0 | 192
EM ALUMINIO, GLOBO PLASTICO, INCLUSIVE LAMPADA
18.027.0140-A | LUMINARIA PARA SINALIZACAO DE GARAGEM,DUPLA,CORPO EM ALUMINI | UN |  | 212.55
O SILICIO,GLOBO EM PLASTICO PRISMATICO ROSQUEADO AO CORPO,PA
RA LAMPADA LED DE 7W,100/240V,INCLUSIVE LAMPADA.FORNECIMENTO
E COLOCACAO
05541 | LUMINARIA DUPLA, EM LED, PARA SINALIZACAO DE GARAGEM, CORPO | UN | 1 | 192 | 0 | 192
EM ALUMINIO, GLOBO PLASTICO, INCLUSIVE LAMPADA
20060 | MAO-DE-OBRA DE ELETRICISTA DA CONSTRUCAO CIVIL, INCLUSIVE EN | H | 0.5 | 23.16 | 3 | 11.9274
CARGOS SOCIAIS DESONERADOS
20132 | MAO-DE-OBRA DE SERVENTE DA CONSTRUCAO CIVIL, INCLUSIVE ENCAR | H | 0.5 | 16.75 | 3 | 8.6263
GOS SOCIAIS DESONERADOS
18.027.0142-0 | LUMINARIA ABERTA PARA ILUMINACAO DE ESTACIONAMENTOS,TIPO TRE | UN |  | 545.36
VO,INSTALADA EM NUCLEO PARA 01(UMA)PETALA,EM CHAPA DE ALUMIN
IO,PARA LAMPADAS DE VAPOR DE MERCURIO,VAPOR DE SODIO OU VAPO
R METALICO ATE 400W,EXCLUSIVE LAMPADA.FORNECIMENTO E COLOCAC
AO
01001 | CAMINHAO CARROC. FIXA, 3,5T (CP) | H | 0.2 | 158.3485 | 0 | 31.6697
01983 | MAO-DE-OBRA DE ELETRICISTA DE CONSTRUCAOCIVIL, INCLUSIVE ENC | H | 1.2 | 26.73 | 3 | 33.0383
ARGOS SOCIAIS
01999 | MAO-DE-OBRA DE SERVENTE DA CONSTRUCAO CIVIL, INCLUSIVE ENCAR | H | 1.2 | 19.33 | 3 | 23.8919
GOS SOCIAIS
02003 | GUINDAUTO 3,5T, ALCANCE 7,0M (CP) | H | 0.2 | 58.4776 | 0 | 11.6955
05806 | LUMINARIA ABERTA, P/ILUM. DE PARQUES E ESTAC.TIPO TREVO, P/1 | UN | 1 | 445.0674 | 0 | 445.0674
PETALA, EM CHAPA DEALUM.VAPOR SODIO OU METELICO ATE 400W
18.027.0142-A | LUMINARIA ABERTA PARA ILUMINACAO DE ESTACIONAMENTOS,TIPO TRE | UN |  | 536.01
VO,INSTALADA EM NUCLEO PARA 01(UMA)PETALA,EM CHAPA DE ALUMIN
IO,PARA LAMPADAS DE VAPOR DE MERCURIO,VAPOR DE SODIO OU VAPO
R METALICO ATE 400W,EXCLUSIVE LAMPADA.FORNECIMENTO E COLOCAC
AO
05806 | LUMINARIA ABERTA, P/ILUM. DE PARQUES E ESTAC.TIPO TREVO, P/1 | UN | 1 | 445.0674 | 0 | 445.0674
PETALA, EM CHAPA DEALUM.VAPOR SODIO OU METELICO ATE 400W
20060 | MAO-DE-OBRA DE ELETRICISTA DA CONSTRUCAO CIVIL, INCLUSIVE EN | H | 1.2 | 23.16 | 3 | 28.6258
CARGOS SOCIAIS DESONERADOS
20132 | MAO-DE-OBRA DE SERVENTE DA CONSTRUCAO CIVIL, INCLUSIVE ENCAR | H | 1.2 | 16.75 | 3 | 20.703
GOS SOCIAIS DESONERADOS
30411 | CAMINHAO CARROC. FIXA, 3,5T (CP) | H | 0.2 | 154.7785 | 0 | 30.9557
30523 | GUINDAUTO 3,5T, ALCANCE 5,90M (CP) | H | 0.2 | 53.3176 | 0 | 10.6635
18.027.0143-0 | LUMINARIA FECHADA PARA ILUMINACAO DE ESTACIONAMENTOS,PARQUES | UN |  | 548.34
,PRACAS E RUAS,NA FORMA OVOIDE,CORPO REFLETOR ESTAMPADO E CH
APA DE ALUMINIO,REFRATOR PRISMATICO EM VIDRO BORO-SILICATO,P
ARA LAMPADA MISTA,VAPOR DE MERCURIO,VAPOR DE SODIO OU VAPOR
METALICO ATE 250W,EXCLUSIVE LAMPADA E REATOR.FORNECIMENTO E
COLOCACAO
01001 | CAMINHAO CARROC. FIXA, 3,5T (CP) | H | 0.2 | 158.3485 | 0 | 31.6697
01983 | MAO-DE-OBRA DE ELETRICISTA DE CONSTRUCAOCIVIL, INCLUSIVE ENC | H | 1.2 | 26.73 | 3 | 33.0383
ARGOS SOCIAIS
01999 | MAO-DE-OBRA DE SERVENTE DA CONSTRUCAO CIVIL, INCLUSIVE ENCAR | H | 1.2 | 19.33 | 3 | 23.8919
GOS SOCIAIS
02003 | GUINDAUTO 3,5T, ALCANCE 7,0M (CP) | H | 0.2 | 58.4776 | 0 | 11.6955
02723 | LUMINARIA FECHADA, P/ILUM.DE RUAS, AVENIDAS, PRACAS, NA FORM | UN | 1 | 448.05 | 0 | 448.05
A OVOIDE, P/LAMPADA ATE 500W, V.MERCURIO/SODIO/METALICO 400W
18.027.0143-A | LUMINARIA FECHADA PARA ILUMINACAO DE ESTACIONAMENTOS,PARQUES | UN |  | 538.99
,PRACAS E RUAS,NA FORMA OVOIDE,CORPO REFLETOR ESTAMPADO E CH
APA DE ALUMINIO,REFRATOR PRISMATICO EM VIDRO BORO-SILICATO,P
ARA LAMPADA MISTA,VAPOR DE MERCURIO,VAPOR DE SODIO OU VAPOR
METALICO ATE 250W,EXCLUSIVE LAMPADA E REATOR.FORNECIMENTO E
COLOCACAO
02723 | LUMINARIA FECHADA, P/ILUM.DE RUAS, AVENIDAS, PRACAS, NA FORM | UN | 1 | 448.05 | 0 | 448.05
A OVOIDE, P/LAMPADA ATE 500W, V.MERCURIO/SODIO/METALICO 400W
20060 | MAO-DE-OBRA DE ELETRICISTA DA CONSTRUCAO CIVIL, INCLUSIVE EN | H | 1.2 | 23.16 | 3 | 28.6258
CARGOS SOCIAIS DESONERADOS
20132 | MAO-DE-OBRA DE SERVENTE DA CONSTRUCAO CIVIL, INCLUSIVE ENCAR | H | 1.2 | 16.75 | 3 | 20.703
GOS SOCIAIS DESONERADOS
30411 | CAMINHAO CARROC. FIXA, 3,5T (CP) | H | 0.2 | 154.7785 | 0 | 30.9557
30523 | GUINDAUTO 3,5T, ALCANCE 5,90M (CP) | H | 0.2 | 53.3176 | 0 | 10.6635
18.027.0150-0 | LUMINARIA DECORATIVA,PARA ILUMINACAO PUBLICA E ESTACIONAMENT | UN |  | 363.61
OS,COM UMA PETALA,PARA LAMPADA LED DE 50W,EQUIPADA COM CELUL
A FOTOELETRICA,INCLUSIVE LAMPADA.FORNECIMENTO E COLOCACAO
01001 | CAMINHAO CARROC. FIXA, 3,5T (CP) | H | 0.2 | 158.3485 | 0 | 31.6697
01983 | MAO-DE-OBRA DE ELETRICISTA DE CONSTRUCAOCIVIL, INCLUSIVE ENC | H | 1.2 | 26.73 | 3 | 33.0383
ARGOS SOCIAIS
01999 | MAO-DE-OBRA DE SERVENTE DA CONSTRUCAO CIVIL, INCLUSIVE ENCAR | H | 1.2 | 19.33 | 3 | 23.8919
GOS SOCIAIS
02003 | GUINDAUTO 3,5T, ALCANCE 7,0M (CP) | H | 0.2 | 58.4776 | 0 | 11.6955
07062 | RELE FOTOELETRICO, PARA LUMINARIA EXTERNA, DE 1000W-220V | UN | 1 | 17.5 | 0 | 17.5
13243 | LUMINARIA DECORATIVA/PUBLICA TIPO PETALA PARA LAMPADA LED DE | UN | 1 | 130.46 | 0 | 130.46
50W, BIVOLT
14857 | SUPORTE (NUCLEO), SIMPLES, EM ACO GALVANIZADO, PARA LUMINARI | UN | 1 | 115.36 | 0 | 115.36
A DECORATIVA-PUBLICA TIPO PETALA EM TOPO DE POSTE
18.027.0150-A | LUMINARIA DECORATIVA,PARA ILUMINACAO PUBLICA E ESTACIONAMENT | UN |  | 354.26
OS,COM UMA PETALA,PARA LAMPADA LED DE 50W,EQUIPADA COM CELUL
A FOTOELETRICA,INCLUSIVE LAMPADA.FORNECIMENTO E COLOCACAO
07062 | RELE FOTOELETRICO, PARA LUMINARIA EXTERNA, DE 1000W-220V | UN | 1 | 17.5 | 0 | 17.5
13243 | LUMINARIA DECORATIVA/PUBLICA TIPO PETALA PARA LAMPADA LED DE | UN | 1 | 130.46 | 0 | 130.46
50W, BIVOLT
14857 | SUPORTE (NUCLEO), SIMPLES, EM ACO GALVANIZADO, PARA LUMINARI | UN | 1 | 115.36 | 0 | 115.36
A DECORATIVA-PUBLICA TIPO PETALA EM TOPO DE POSTE
20060 | MAO-DE-OBRA DE ELETRICISTA DA CONSTRUCAO CIVIL, INCLUSIVE EN | H | 1.2 | 23.16 | 3 | 28.6258
CARGOS SOCIAIS DESONERADOS
20132 | MAO-DE-OBRA DE SERVENTE DA CONSTRUCAO CIVIL, INCLUSIVE ENCAR | H | 1.2 | 16.75 | 3 | 20.703
GOS SOCIAIS DESONERADOS
30411 | CAMINHAO CARROC. FIXA, 3,5T (CP) | H | 0.2 | 154.7785 | 0 | 30.9557
30523 | GUINDAUTO 3,5T, ALCANCE 5,90M (CP) | H | 0.2 | 53.3176 | 0 | 10.6635
18.027.0152-0 | LUMINARIA DECORATIVA,PARA ILUMINACAO PUBLICA E ESTACIONAMENT | MN |  | 539.14
OS,COM DUAS PETALAS,PARA LAMPADA LED DE 50W,EQUIPADA COM CEL
ULA FOTOELETRICA,INCLUSIVE LAMPADA.FORNECIMENTO E COLOCACAO
01001 | CAMINHAO CARROC. FIXA, 3,5T (CP) | H | 0.2 | 158.3485 | 0 | 31.6697
01983 | MAO-DE-OBRA DE ELETRICISTA DE CONSTRUCAOCIVIL, INCLUSIVE ENC | H | 1.26 | 26.73 | 3 | 34.6902
ARGOS SOCIAIS
01999 | MAO-DE-OBRA DE SERVENTE DA CONSTRUCAO CIVIL, INCLUSIVE ENCAR | H | 1.26 | 19.33 | 3 | 25.0865
GOS SOCIAIS
02003 | GUINDAUTO 3,5T, ALCANCE 7,0M (CP) | H | 0.2 | 58.4776 | 0 | 11.6955
07062 | RELE FOTOELETRICO, PARA LUMINARIA EXTERNA, DE 1000W-220V | UN | 2 | 17.5 | 0 | 35
13243 | LUMINARIA DECORATIVA/PUBLICA TIPO PETALA PARA LAMPADA LED DE | UN | 2 | 130.46 | 0 | 260.92
50W, BIVOLT
14858 | SUPORTE (NUCLEO), DUPLO, EM ACO GALVANIZADO, PARA LUMINARIAS | UN | 1 | 140.08 | 0 | 140.08
DECORATIVA-PUBLICA TIPO PETALA EM TOPO DE POSTE
18.027.0152-A | LUMINARIA DECORATIVA,PARA ILUMINACAO PUBLICA E ESTACIONAMENT | MN |  | 529.41
OS,COM DUAS PETALAS,PARA LAMPADA LED DE 50W,EQUIPADA COM CEL
ULA FOTOELETRICA,INCLUSIVE LAMPADA.FORNECIMENTO E COLOCACAO
07062 | RELE FOTOELETRICO, PARA LUMINARIA EXTERNA, DE 1000W-220V | UN | 2 | 17.5 | 0 | 35
13243 | LUMINARIA DECORATIVA/PUBLICA TIPO PETALA PARA LAMPADA LED DE | UN | 2 | 130.46 | 0 | 260.92
50W, BIVOLT
14858 | SUPORTE (NUCLEO), DUPLO, EM ACO GALVANIZADO, PARA LUMINARIAS | UN | 1 | 140.08 | 0 | 140.08
DECORATIVA-PUBLICA TIPO PETALA EM TOPO DE POSTE
20060 | MAO-DE-OBRA DE ELETRICISTA DA CONSTRUCAO CIVIL, INCLUSIVE EN | H | 1.26 | 23.16 | 3 | 30.057
CARGOS SOCIAIS DESONERADOS
20132 | MAO-DE-OBRA DE SERVENTE DA CONSTRUCAO CIVIL, INCLUSIVE ENCAR | H | 1.26 | 16.75 | 3 | 21.7382
GOS SOCIAIS DESONERADOS
30411 | CAMINHAO CARROC. FIXA, 3,5T (CP) | H | 0.2 | 154.7785 | 0 | 30.9557
30523 | GUINDAUTO 3,5T, ALCANCE 5,90M (CP) | H | 0.2 | 53.3176 | 0 | 10.6635
18.027.0153-0 | LUMINARIA DECORATIVA,PARA ILUMINACAO PUBLICA E ESTACIONAMENT | UN |  | 770.01
OS,COM TRES PETALAS,PARA LAMPADA LED DE 50W,EQUIPADA COM CEL
ULA FOTOELETRICA,INCLUSIVE LAMPADA.FORNECIMENTO E COLOCACAO
01001 | CAMINHAO CARROC. FIXA, 3,5T (CP) | H | 0.2 | 158.3485 | 0 | 31.6697
01983 | MAO-DE-OBRA DE ELETRICISTA DE CONSTRUCAOCIVIL, INCLUSIVE ENC | H | 1.323 | 26.73 | 3 | 36.4247
ARGOS SOCIAIS
01999 | MAO-DE-OBRA DE SERVENTE DA CONSTRUCAO CIVIL, INCLUSIVE ENCAR | H | 1.323 | 19.33 | 3 | 26.3408
GOS SOCIAIS
02003 | GUINDAUTO 3,5T, ALCANCE 7,0M (CP) | H | 0.2 | 58.4776 | 0 | 11.6955
07062 | RELE FOTOELETRICO, PARA LUMINARIA EXTERNA, DE 1000W-220V | UN | 3 | 17.5 | 0 | 52.5
13243 | LUMINARIA DECORATIVA/PUBLICA TIPO PETALA PARA LAMPADA LED DE | UN | 3 | 130.46 | 0 | 391.38
50W, BIVOLT
14859 | SUPORTE (NUCLEO), TRIPLO, EM ACO GALVANIZADO, PARA LUMINARIA | UN | 1 | 220 | 0 | 220
S DECORATIVA-PUBLICA TIPO PETALA EM TOPO DE POSTE
18.027.0153-A | LUMINARIA DECORATIVA,PARA ILUMINACAO PUBLICA E ESTACIONAMENT | UN |  | 759.88
OS,COM TRES PETALAS,PARA LAMPADA LED DE 50W,EQUIPADA COM CEL
ULA FOTOELETRICA,INCLUSIVE LAMPADA.FORNECIMENTO E COLOCACAO
07062 | RELE FOTOELETRICO, PARA LUMINARIA EXTERNA, DE 1000W-220V | UN | 3 | 17.5 | 0 | 52.5
13243 | LUMINARIA DECORATIVA/PUBLICA TIPO PETALA PARA LAMPADA LED DE | UN | 3 | 130.46 | 0 | 391.38
50W, BIVOLT
14859 | SUPORTE (NUCLEO), TRIPLO, EM ACO GALVANIZADO, PARA LUMINARIA | UN | 1 | 220 | 0 | 220
S DECORATIVA-PUBLICA TIPO PETALA EM TOPO DE POSTE
20060 | MAO-DE-OBRA DE ELETRICISTA DA CONSTRUCAO CIVIL, INCLUSIVE EN | H | 1.323 | 23.16 | 3 | 31.5599
CARGOS SOCIAIS DESONERADOS
20132 | MAO-DE-OBRA DE SERVENTE DA CONSTRUCAO CIVIL, INCLUSIVE ENCAR | H | 1.323 | 16.75 | 3 | 22.8251
GOS SOCIAIS DESONERADOS
30411 | CAMINHAO CARROC. FIXA, 3,5T (CP) | H | 0.2 | 154.7785 | 0 | 30.9557
30523 | GUINDAUTO 3,5T, ALCANCE 5,90M (CP) | H | 0.2 | 53.3176 | 0 | 10.6635
18.027.0154-0 | LUMINARIA DECORATIVA,PARA ILUMINACAO PUBLICA E ESTACIONAMENT | UN |  | 999.81
OS,COM QUATRO PETALAS,PARA LAMPADA LED DE 50W,EQUIPADA COM C
ELULA FOTOELETRICA,INCLUSIVE LAMPADA.FORNECIMENTO E COLOCACA
O
01001 | CAMINHAO CARROC. FIXA, 3,5T (CP) | H | 0.2 | 158.3485 | 0 | 31.6697
01983 | MAO-DE-OBRA DE ELETRICISTA DE CONSTRUCAOCIVIL, INCLUSIVE ENC | H | 1.3892 | 26.73 | 3 | 38.2473
ARGOS SOCIAIS
01999 | MAO-DE-OBRA DE SERVENTE DA CONSTRUCAO CIVIL, INCLUSIVE ENCAR | H | 1.3892 | 19.33 | 3 | 27.6588
GOS SOCIAIS
02003 | GUINDAUTO 3,5T, ALCANCE 7,0M (CP) | H | 0.2 | 58.4776 | 0 | 11.6955
07062 | RELE FOTOELETRICO, PARA LUMINARIA EXTERNA, DE 1000W-220V | UN | 4 | 17.5 | 0 | 70
13243 | LUMINARIA DECORATIVA/PUBLICA TIPO PETALA PARA LAMPADA LED DE | UN | 4 | 130.46 | 0 | 521.84
50W, BIVOLT
14860 | SUPORTE (NUCLEO), QUADRUPLO, EM ACO GALVANIZADO, PARA LUMINA | UN | 1 | 298.7 | 0 | 298.7
RIAS DECORATIVA-PUBLICA TIPO PETALA EM TOPO DE POSTE
18.027.0154-A | LUMINARIA DECORATIVA,PARA ILUMINACAO PUBLICA E ESTACIONAMENT | UN |  | 989.26
OS,COM QUATRO PETALAS,PARA LAMPADA LED DE 50W,EQUIPADA COM C
ELULA FOTOELETRICA,INCLUSIVE LAMPADA.FORNECIMENTO E COLOCACA
O
07062 | RELE FOTOELETRICO, PARA LUMINARIA EXTERNA, DE 1000W-220V | UN | 4 | 17.5 | 0 | 70
13243 | LUMINARIA DECORATIVA/PUBLICA TIPO PETALA PARA LAMPADA LED DE | UN | 4 | 130.46 | 0 | 521.84
50W, BIVOLT
14860 | SUPORTE (NUCLEO), QUADRUPLO, EM ACO GALVANIZADO, PARA LUMINA | UN | 1 | 298.7 | 0 | 298.7
RIAS DECORATIVA-PUBLICA TIPO PETALA EM TOPO DE POSTE
20060 | MAO-DE-OBRA DE ELETRICISTA DA CONSTRUCAO CIVIL, INCLUSIVE EN | H | 1.3892 | 23.16 | 3 | 33.1391
CARGOS SOCIAIS DESONERADOS
20132 | MAO-DE-OBRA DE SERVENTE DA CONSTRUCAO CIVIL, INCLUSIVE ENCAR | H | 1.3892 | 16.75 | 3 | 23.9672
GOS SOCIAIS DESONERADOS
30411 | CAMINHAO CARROC. FIXA, 3,5T (CP) | H | 0.2 | 154.7785 | 0 | 30.9557
30523 | GUINDAUTO 3,5T, ALCANCE 5,90M (CP) | H | 0.2 | 53.3176 | 0 | 10.6635
18.027.0300-0 | LUMINARIA DE SOBREPOR,FIXADA EM LAJE OU FORRO,TIPO CALHA,CHA | UN |  | 129.32
NFRADA OU PRISMATICA,COMPLETA,EQUIPADA COM REATOR ELETRONICO
DE ALTO FATOR DE POTENCIA E LAMPADA FLUORESCENTE DE 1X16W.F
ORNECIMENTO E COLOCACAO
01983 | MAO-DE-OBRA DE ELETRICISTA DE CONSTRUCAOCIVIL, INCLUSIVE ENC | H | 1.15 | 26.73 | 3 | 31.6617
ARGOS SOCIAIS
01999 | MAO-DE-OBRA DE SERVENTE DA CONSTRUCAO CIVIL, INCLUSIVE ENCAR | H | 1.15 | 19.33 | 3 | 22.8964
GOS SOCIAIS
05337 | SUPORTE P/LAMPADA TUBULAR | UN | 2 | 2.16 | 0 | 4.32
05946 | SUPORTE TIPO PE DE GALINHA PARA FIXACAO DE LUMINARIAS | UN | 1 | 3.21 | 0 | 3.21
07981 | LAMPADA FLUORESCENTE TUBULAR, DE 16W | UN | 1 | 13.7 | 0 | 13.7
13209 | REATOR ELETRONICO DE ALTO FATOR DE POTENCIA (AFT>0,92), PARA | UN | 1 | 43.24 | 0 | 43.24
LAMPADAS FLUORESCENTES - 16W - SIMPLES
14669 | CALHA CHANFRADA EM CHAPA DE ACO PARA LUMINARIA DE SOBREPOR, | UN | 1 | 10.3 | 0 | 10.3
PARA 1 LAMPADA TUBULAR DE 600MM
18.027.0300-A | LUMINARIA DE SOBREPOR,FIXADA EM LAJE OU FORRO,TIPO CALHA,CHA | UN |  | 122.04
NFRADA OU PRISMATICA,COMPLETA,EQUIPADA COM REATOR ELETRONICO
DE ALTO FATOR DE POTENCIA E LAMPADA FLUORESCENTE DE 1X16W.F
ORNECIMENTO E COLOCACAO
05337 | SUPORTE P/LAMPADA TUBULAR | UN | 2 | 2.16 | 0 | 4.32
05946 | SUPORTE TIPO PE DE GALINHA PARA FIXACAO DE LUMINARIAS | UN | 1 | 3.21 | 0 | 3.21
07981 | LAMPADA FLUORESCENTE TUBULAR, DE 16W | UN | 1 | 13.7 | 0 | 13.7
13209 | REATOR ELETRONICO DE ALTO FATOR DE POTENCIA (AFT>0,92), PARA | UN | 1 | 43.24 | 0 | 43.24
LAMPADAS FLUORESCENTES - 16W - SIMPLES
14669 | CALHA CHANFRADA EM CHAPA DE ACO PARA LUMINARIA DE SOBREPOR, | UN | 1 | 10.3 | 0 | 10.3
PARA 1 LAMPADA TUBULAR DE 600MM
20060 | MAO-DE-OBRA DE ELETRICISTA DA CONSTRUCAO CIVIL, INCLUSIVE EN | H | 1.15 | 23.16 | 3 | 27.433
CARGOS SOCIAIS DESONERADOS
20132 | MAO-DE-OBRA DE SERVENTE DA CONSTRUCAO CIVIL, INCLUSIVE ENCAR | H | 1.15 | 16.75 | 3 | 19.8404
GOS SOCIAIS DESONERADOS
18.027.0301-0 | LUMINARIA DE SOBREPOR,FIXADA EM LAJE OU FORRO,TIPO CALHA,CHA | UN |  | 116.72
NFRADA OU PRISMATICA,COMPLETA,EQUIPADA COM REATOR ELETRONICO
DE ALTO FATOR DE POTENCIA E LAMPADA FLUORESCENTE DE 1X18W.F
ORNECIMENTO E COLOCACAO
01983 | MAO-DE-OBRA DE ELETRICISTA DE CONSTRUCAOCIVIL, INCLUSIVE ENC | H | 1.15 | 26.73 | 3 | 31.6617
ARGOS SOCIAIS
01999 | MAO-DE-OBRA DE SERVENTE DA CONSTRUCAO CIVIL, INCLUSIVE ENCAR | H | 1.15 | 19.33 | 3 | 22.8964
GOS SOCIAIS
05337 | SUPORTE P/LAMPADA TUBULAR | UN | 2 | 2.16 | 0 | 4.32
05946 | SUPORTE TIPO PE DE GALINHA PARA FIXACAO DE LUMINARIAS | UN | 1 | 3.21 | 0 | 3.21
13211 | REATOR ELETRONICO DE ALTO FATOR DE POTENCIA (AFT>0,92), PARA | UN | 1 | 24.68 | 0 | 24.68
LAMPADA FLUORESCENTES - 18W - SIMPLES
13226 | LAMPADA FLUORESCENTE, TUBULAR, DE 18W, BASE G-13 | UN | 1 | 19.66 | 0 | 19.66
14669 | CALHA CHANFRADA EM CHAPA DE ACO PARA LUMINARIA DE SOBREPOR, | UN | 1 | 10.3 | 0 | 10.3
PARA 1 LAMPADA TUBULAR DE 600MM
18.027.0301-A | LUMINARIA DE SOBREPOR,FIXADA EM LAJE OU FORRO,TIPO CALHA,CHA | UN |  | 109.44
NFRADA OU PRISMATICA,COMPLETA,EQUIPADA COM REATOR ELETRONICO
DE ALTO FATOR DE POTENCIA E LAMPADA FLUORESCENTE DE 1X18W.F
ORNECIMENTO E COLOCACAO
05337 | SUPORTE P/LAMPADA TUBULAR | UN | 2 | 2.16 | 0 | 4.32
05946 | SUPORTE TIPO PE DE GALINHA PARA FIXACAO DE LUMINARIAS | UN | 1 | 3.21 | 0 | 3.21
13211 | REATOR ELETRONICO DE ALTO FATOR DE POTENCIA (AFT>0,92), PARA | UN | 1 | 24.68 | 0 | 24.68
LAMPADA FLUORESCENTES - 18W - SIMPLES
13226 | LAMPADA FLUORESCENTE, TUBULAR, DE 18W, BASE G-13 | UN | 1 | 19.66 | 0 | 19.66
14669 | CALHA CHANFRADA EM CHAPA DE ACO PARA LUMINARIA DE SOBREPOR, | UN | 1 | 10.3 | 0 | 10.3
PARA 1 LAMPADA TUBULAR DE 600MM
20060 | MAO-DE-OBRA DE ELETRICISTA DA CONSTRUCAO CIVIL, INCLUSIVE EN | H | 1.15 | 23.16 | 3 | 27.433
CARGOS SOCIAIS DESONERADOS
20132 | MAO-DE-OBRA DE SERVENTE DA CONSTRUCAO CIVIL, INCLUSIVE ENCAR | H | 1.15 | 16.75 | 3 | 19.8404
GOS SOCIAIS DESONERADOS
18.027.0302-0 | LUMINARIA DE SOBREPOR,FIXADA EM LAJE OU FORRO,TIPO CALHA,CHA | UN |  | 98.17
NFRADA OU PRISMATICA,COMPLETA,EQUIPADA COM REATOR ELETRONICO
DE ALTO FATOR DE POTENCIA E LAMPADA FLUORESCENTE DE 1X20W.F
ORNECIMENTO E COLOCACAO
01983 | MAO-DE-OBRA DE ELETRICISTA DE CONSTRUCAOCIVIL, INCLUSIVE ENC | H | 1.15 | 26.73 | 3 | 31.6617
ARGOS SOCIAIS
01999 | MAO-DE-OBRA DE SERVENTE DA CONSTRUCAO CIVIL, INCLUSIVE ENCAR | H | 1.15 | 19.33 | 3 | 22.8964
GOS SOCIAIS
04311 | LAMPADA FLUORESCENTE TUBULAR, DE 20W | UN | 1 | 10.94 | 0 | 10.94
05337 | SUPORTE P/LAMPADA TUBULAR | UN | 2 | 2.16 | 0 | 4.32
05944 | REATOR ELETRONICO DE ALTO FATOR DE POTENCIA (AFT>0,92), PARA | UN | 1 | 14.85 | 0 | 14.85
LAMPADAS FLUORESCENTES - 20W - SIMPLES
05946 | SUPORTE TIPO PE DE GALINHA PARA FIXACAO DE LUMINARIAS | UN | 1 | 3.21 | 0 | 3.21
14669 | CALHA CHANFRADA EM CHAPA DE ACO PARA LUMINARIA DE SOBREPOR, | UN | 1 | 10.3 | 0 | 10.3
PARA 1 LAMPADA TUBULAR DE 600MM
18.027.0302-A | LUMINARIA DE SOBREPOR,FIXADA EM LAJE OU FORRO,TIPO CALHA,CHA | UN |  | 90.89
NFRADA OU PRISMATICA,COMPLETA,EQUIPADA COM REATOR ELETRONICO
DE ALTO FATOR DE POTENCIA E LAMPADA FLUORESCENTE DE 1X20W.F
ORNECIMENTO E COLOCACAO
04311 | LAMPADA FLUORESCENTE TUBULAR, DE 20W | UN | 1 | 10.94 | 0 | 10.94
05337 | SUPORTE P/LAMPADA TUBULAR | UN | 2 | 2.16 | 0 | 4.32
05944 | REATOR ELETRONICO DE ALTO FATOR DE POTENCIA (AFT>0,92), PARA | UN | 1 | 14.85 | 0 | 14.85
LAMPADAS FLUORESCENTES - 20W - SIMPLES
05946 | SUPORTE TIPO PE DE GALINHA PARA FIXACAO DE LUMINARIAS | UN | 1 | 3.21 | 0 | 3.21
14669 | CALHA CHANFRADA EM CHAPA DE ACO PARA LUMINARIA DE SOBREPOR, | UN | 1 | 10.3 | 0 | 10.3
PARA 1 LAMPADA TUBULAR DE 600MM
20060 | MAO-DE-OBRA DE ELETRICISTA DA CONSTRUCAO CIVIL, INCLUSIVE EN | H | 1.15 | 23.16 | 3 | 27.433
CARGOS SOCIAIS DESONERADOS
20132 | MAO-DE-OBRA DE SERVENTE DA CONSTRUCAO CIVIL, INCLUSIVE ENCAR | H | 1.15 | 16.75 | 3 | 19.8404
GOS SOCIAIS DESONERADOS
18.027.0303-0 | LUMINARIA DE SOBREPOR,FIXADA EM LAJE OU FORRO,TIPO CALHA,CHA | UN |  | 128.32
NFRADA OU PRISMATICA,COMPLETA,EQUIPADA COM REATOR ELETRONICO
DE ALTO FATOR DE POTENCIA E LAMPADA FLUORESCENTE DE 1X32W.F
ORNECIMENTO E COLOCACAO
01983 | MAO-DE-OBRA DE ELETRICISTA DE CONSTRUCAOCIVIL, INCLUSIVE ENC | H | 1.15 | 26.73 | 3 | 31.6617
ARGOS SOCIAIS
01999 | MAO-DE-OBRA DE SERVENTE DA CONSTRUCAO CIVIL, INCLUSIVE ENCAR | H | 1.15 | 19.33 | 3 | 22.8964
GOS SOCIAIS
05337 | SUPORTE P/LAMPADA TUBULAR | UN | 2 | 2.16 | 0 | 4.32
05946 | SUPORTE TIPO PE DE GALINHA PARA FIXACAO DE LUMINARIAS | UN | 1 | 3.21 | 0 | 3.21
13215 | REATOR ELETRONICO DE ALTO FATOR DE POTENCIA (AFT>0,92), PARA | UN | 1 | 31.25 | 0 | 31.25
LAMPADAS FLUORESCENTES - 32W - SIMPLES
13227 | LAMPADA FLUORESCENTE TUBULAR DE 32W, BASE G-13 | UN | 1 | 20.5 | 0 | 20.5
14678 | CALHA CHANFRADA EM CHAPA DE ACO PARA LUMINARIA DE SOBREPOR, | UN | 1 | 14.49 | 0 | 14.49
PARA 1 LAMPADA TUBULAR DE 1200MM
18.027.0303-A | LUMINARIA DE SOBREPOR,FIXADA EM LAJE OU FORRO,TIPO CALHA,CHA | UN |  | 121.04
NFRADA OU PRISMATICA,COMPLETA,EQUIPADA COM REATOR ELETRONICO
DE ALTO FATOR DE POTENCIA E LAMPADA FLUORESCENTE DE 1X32W.F
ORNECIMENTO E COLOCACAO
05337 | SUPORTE P/LAMPADA TUBULAR | UN | 2 | 2.16 | 0 | 4.32
05946 | SUPORTE TIPO PE DE GALINHA PARA FIXACAO DE LUMINARIAS | UN | 1 | 3.21 | 0 | 3.21
13215 | REATOR ELETRONICO DE ALTO FATOR DE POTENCIA (AFT>0,92), PARA | UN | 1 | 31.25 | 0 | 31.25
LAMPADAS FLUORESCENTES - 32W - SIMPLES
13227 | LAMPADA FLUORESCENTE TUBULAR DE 32W, BASE G-13 | UN | 1 | 20.5 | 0 | 20.5
14678 | CALHA CHANFRADA EM CHAPA DE ACO PARA LUMINARIA DE SOBREPOR, | UN | 1 | 14.49 | 0 | 14.49
PARA 1 LAMPADA TUBULAR DE 1200MM
20060 | MAO-DE-OBRA DE ELETRICISTA DA CONSTRUCAO CIVIL, INCLUSIVE EN | H | 1.15 | 23.16 | 3 | 27.433
CARGOS SOCIAIS DESONERADOS
20132 | MAO-DE-OBRA DE SERVENTE DA CONSTRUCAO CIVIL, INCLUSIVE ENCAR | H | 1.15 | 16.75 | 3 | 19.8404
GOS SOCIAIS DESONERADOS
18.027.0304-0 | LUMINARIA DE SOBREPOR,FIXADA EM LAJE OU FORRO,TIPO CALHA,CHA | UN |  | 127.9
NFRADA OU PRISMATICA,COMPLETA,EQUIPADA COM REATOR ELETRONICO
DE ALTO FATOR DE POTENCIA E LAMPADA FLUORESCENTE DE 1X36W.F
ORNECIMENTO E COLOCACAO
01983 | MAO-DE-OBRA DE ELETRICISTA DE CONSTRUCAOCIVIL, INCLUSIVE ENC | H | 1.15 | 26.73 | 3 | 31.6617
ARGOS SOCIAIS
01999 | MAO-DE-OBRA DE SERVENTE DA CONSTRUCAO CIVIL, INCLUSIVE ENCAR | H | 1.15 | 19.33 | 3 | 22.8964
GOS SOCIAIS
05337 | SUPORTE P/LAMPADA TUBULAR | UN | 2 | 2.16 | 0 | 4.32
05946 | SUPORTE TIPO PE DE GALINHA PARA FIXACAO DE LUMINARIAS | UN | 1 | 3.21 | 0 | 3.21
13217 | REATOR ELETRONICO DE ALTO FATOR DE POTENCIA (AFT>0,92), PARA | UN | 1 | 30.83 | 0 | 30.83
LAMPADAS FLUORESCENTES - 36W - SIMPLES
13228 | LAMPADA FLUORESCENTE TUBULAR DE 36W , BASE G13 | UN | 1 | 20.5 | 0 | 20.5
14678 | CALHA CHANFRADA EM CHAPA DE ACO PARA LUMINARIA DE SOBREPOR, | UN | 1 | 14.49 | 0 | 14.49
PARA 1 LAMPADA TUBULAR DE 1200MM
18.027.0304-A | LUMINARIA DE SOBREPOR,FIXADA EM LAJE OU FORRO,TIPO CALHA,CHA | UN |  | 120.62
NFRADA OU PRISMATICA,COMPLETA,EQUIPADA COM REATOR ELETRONICO
DE ALTO FATOR DE POTENCIA E LAMPADA FLUORESCENTE DE 1X36W.F
ORNECIMENTO E COLOCACAO
05337 | SUPORTE P/LAMPADA TUBULAR | UN | 2 | 2.16 | 0 | 4.32
05946 | SUPORTE TIPO PE DE GALINHA PARA FIXACAO DE LUMINARIAS | UN | 1 | 3.21 | 0 | 3.21
13217 | REATOR ELETRONICO DE ALTO FATOR DE POTENCIA (AFT>0,92), PARA | UN | 1 | 30.83 | 0 | 30.83
LAMPADAS FLUORESCENTES - 36W - SIMPLES
13228 | LAMPADA FLUORESCENTE TUBULAR DE 36W , BASE G13 | UN | 1 | 20.5 | 0 | 20.5
14678 | CALHA CHANFRADA EM CHAPA DE ACO PARA LUMINARIA DE SOBREPOR, | UN | 1 | 14.49 | 0 | 14.49
PARA 1 LAMPADA TUBULAR DE 1200MM
20060 | MAO-DE-OBRA DE ELETRICISTA DA CONSTRUCAO CIVIL, INCLUSIVE EN | H | 1.15 | 23.16 | 3 | 27.433
CARGOS SOCIAIS DESONERADOS
20132 | MAO-DE-OBRA DE SERVENTE DA CONSTRUCAO CIVIL, INCLUSIVE ENCAR | H | 1.15 | 16.75 | 3 | 19.8404
GOS SOCIAIS DESONERADOS
18.027.0305-0 | LUMINARIA DE SOBREPOR,FIXADA EM LAJE OU FORRO,TIPO CALHA,CHA | UN |  | 120.3
NFRADA OU PRISMATICA,COMPLETA,EQUIPADA COM REATOR ELETRONICO
DE ALTO FATOR DE POTENCIA E LAMPADA FLUORESCENTE DE 1X40W.F
ORNECIMENTO E COLOCACAO
01983 | MAO-DE-OBRA DE ELETRICISTA DE CONSTRUCAOCIVIL, INCLUSIVE ENC | H | 1.15 | 26.73 | 3 | 31.6617
ARGOS SOCIAIS
01999 | MAO-DE-OBRA DE SERVENTE DA CONSTRUCAO CIVIL, INCLUSIVE ENCAR | H | 1.15 | 19.33 | 3 | 22.8964
GOS SOCIAIS
04312 | LAMPADA FLUORESCENTE TUBULAR, DE 40W | UN | 1 | 12.9 | 0 | 12.9
05337 | SUPORTE P/LAMPADA TUBULAR | UN | 2 | 2.16 | 0 | 4.32
05945 | REATOR ELETRONICO DE ALTO FATOR DE POTENCIA (AFT>0,92), PARA | UN | 1 | 30.83 | 0 | 30.83
LAMPADAS FLUORESCENTES - 40W - SIMPLES
05946 | SUPORTE TIPO PE DE GALINHA PARA FIXACAO DE LUMINARIAS | UN | 1 | 3.21 | 0 | 3.21
14678 | CALHA CHANFRADA EM CHAPA DE ACO PARA LUMINARIA DE SOBREPOR, | UN | 1 | 14.49 | 0 | 14.49
PARA 1 LAMPADA TUBULAR DE 1200MM
18.027.0305-A | LUMINARIA DE SOBREPOR,FIXADA EM LAJE OU FORRO,TIPO CALHA,CHA | UN |  | 113.02
NFRADA OU PRISMATICA,COMPLETA,EQUIPADA COM REATOR ELETRONICO
DE ALTO FATOR DE POTENCIA E LAMPADA FLUORESCENTE DE 1X40W.F
ORNECIMENTO E COLOCACAO
04312 | LAMPADA FLUORESCENTE TUBULAR, DE 40W | UN | 1 | 12.9 | 0 | 12.9
05337 | SUPORTE P/LAMPADA TUBULAR | UN | 2 | 2.16 | 0 | 4.32
05945 | REATOR ELETRONICO DE ALTO FATOR DE POTENCIA (AFT>0,92), PARA | UN | 1 | 30.83 | 0 | 30.83
LAMPADAS FLUORESCENTES - 40W - SIMPLES
05946 | SUPORTE TIPO PE DE GALINHA PARA FIXACAO DE LUMINARIAS | UN | 1 | 3.21 | 0 | 3.21
14678 | CALHA CHANFRADA EM CHAPA DE ACO PARA LUMINARIA DE SOBREPOR, | UN | 1 | 14.49 | 0 | 14.49
PARA 1 LAMPADA TUBULAR DE 1200MM
20060 | MAO-DE-OBRA DE ELETRICISTA DA CONSTRUCAO CIVIL, INCLUSIVE EN | H | 1.15 | 23.16 | 3 | 27.433
CARGOS SOCIAIS DESONERADOS
20132 | MAO-DE-OBRA DE SERVENTE DA CONSTRUCAO CIVIL, INCLUSIVE ENCAR | H | 1.15 | 16.75 | 3 | 19.8404
GOS SOCIAIS DESONERADOS
18.027.0310-0 | LUMINARIA DE SOBREPOR,FIXADA EM LAJE OU FORRO,TIPO CALHA,CHA | UN |  | 183.5
NFRADA OU PRISMATICA,COMPLETA,EQUIPADA COM REATOR ELETRONICO
DE ALTO FATOR DE POTENCIA E LAMPADA FLUORESCENTE DE 2X16W.F
ORNECIMENTO E COLOCACAO
01983 | MAO-DE-OBRA DE ELETRICISTA DE CONSTRUCAOCIVIL, INCLUSIVE ENC | H | 1.21 | 26.73 | 3 | 33.3136
ARGOS SOCIAIS
01999 | MAO-DE-OBRA DE SERVENTE DA CONSTRUCAO CIVIL, INCLUSIVE ENCAR | H | 1.21 | 19.33 | 3 | 24.091
GOS SOCIAIS
05337 | SUPORTE P/LAMPADA TUBULAR | UN | 4 | 2.16 | 0 | 8.64
05946 | SUPORTE TIPO PE DE GALINHA PARA FIXACAO DE LUMINARIAS | UN | 1 | 3.21 | 0 | 3.21
07981 | LAMPADA FLUORESCENTE TUBULAR, DE 16W | UN | 2 | 13.7 | 0 | 27.4
13210 | REATOR ELETRONICO DE ALTO FATOR DE POTENCIA (AFT>0,92), PARA | UN | 1 | 68.8 | 0 | 68.8
LAMPADA FLUORESCENTES - 16W - DUPLO
14675 | CALHA CHANFRADA EM CHAPA DE ACO PARA LUMINARIA DE SOBREPOR, | UN | 1 | 18.05 | 0 | 18.05
PARA 2 LAMPADAS TUBULARES DE 600MM
18.027.0310-A | LUMINARIA DE SOBREPOR,FIXADA EM LAJE OU FORRO,TIPO CALHA,CHA | UN |  | 175.83
NFRADA OU PRISMATICA,COMPLETA,EQUIPADA COM REATOR ELETRONICO
DE ALTO FATOR DE POTENCIA E LAMPADA FLUORESCENTE DE 2X16W.F
ORNECIMENTO E COLOCACAO
05337 | SUPORTE P/LAMPADA TUBULAR | UN | 4 | 2.16 | 0 | 8.64
05946 | SUPORTE TIPO PE DE GALINHA PARA FIXACAO DE LUMINARIAS | UN | 1 | 3.21 | 0 | 3.21
07981 | LAMPADA FLUORESCENTE TUBULAR, DE 16W | UN | 2 | 13.7 | 0 | 27.4
13210 | REATOR ELETRONICO DE ALTO FATOR DE POTENCIA (AFT>0,92), PARA | UN | 1 | 68.8 | 0 | 68.8
LAMPADA FLUORESCENTES - 16W - DUPLO
14675 | CALHA CHANFRADA EM CHAPA DE ACO PARA LUMINARIA DE SOBREPOR, | UN | 1 | 18.05 | 0 | 18.05
PARA 2 LAMPADAS TUBULARES DE 600MM
20060 | MAO-DE-OBRA DE ELETRICISTA DA CONSTRUCAO CIVIL, INCLUSIVE EN | H | 1.21 | 23.16 | 3 | 28.8643
CARGOS SOCIAIS DESONERADOS
20132 | MAO-DE-OBRA DE SERVENTE DA CONSTRUCAO CIVIL, INCLUSIVE ENCAR | H | 1.21 | 16.75 | 3 | 20.8755
GOS SOCIAIS DESONERADOS
18.027.0311-0 | LUMINARIA DE SOBREPOR,FIXADA EM LAJE OU FORRO,TIPO CALHA,CHA | UN |  | 178.94
NFRADA OU PRISMATICA,COMPLETA,EQUIPADA COM REATOR ELETRONICO
DE ALTO FATOR DE POTENCIA E LAMPADA FLUORESCENTE DE 2X18W.F
ORNECIMENTO E COLOCACAO
01983 | MAO-DE-OBRA DE ELETRICISTA DE CONSTRUCAOCIVIL, INCLUSIVE ENC | H | 1.21 | 26.73 | 3 | 33.3136
ARGOS SOCIAIS
01999 | MAO-DE-OBRA DE SERVENTE DA CONSTRUCAO CIVIL, INCLUSIVE ENCAR | H | 1.21 | 19.33 | 3 | 24.091
GOS SOCIAIS
05337 | SUPORTE P/LAMPADA TUBULAR | UN | 4 | 2.16 | 0 | 8.64
05946 | SUPORTE TIPO PE DE GALINHA PARA FIXACAO DE LUMINARIAS | UN | 1 | 3.21 | 0 | 3.21
13212 | REATOR ELETRONICO DE ALTO FATOR DE POTENCIA (AFT>0,92), PARA | UN | 1 | 52.32 | 0 | 52.32
LAMPADA FLUORESCENTES - 18W - DUPLO
13226 | LAMPADA FLUORESCENTE, TUBULAR, DE 18W, BASE G-13 | UN | 2 | 19.66 | 0 | 39.32
14675 | CALHA CHANFRADA EM CHAPA DE ACO PARA LUMINARIA DE SOBREPOR, | UN | 1 | 18.05 | 0 | 18.05
PARA 2 LAMPADAS TUBULARES DE 600MM
18.027.0311-A | LUMINARIA DE SOBREPOR,FIXADA EM LAJE OU FORRO,TIPO CALHA,CHA | UN |  | 171.27
NFRADA OU PRISMATICA,COMPLETA,EQUIPADA COM REATOR ELETRONICO
DE ALTO FATOR DE POTENCIA E LAMPADA FLUORESCENTE DE 2X18W.F
ORNECIMENTO E COLOCACAO
05337 | SUPORTE P/LAMPADA TUBULAR | UN | 4 | 2.16 | 0 | 8.64
05946 | SUPORTE TIPO PE DE GALINHA PARA FIXACAO DE LUMINARIAS | UN | 1 | 3.21 | 0 | 3.21
13212 | REATOR ELETRONICO DE ALTO FATOR DE POTENCIA (AFT>0,92), PARA | UN | 1 | 52.32 | 0 | 52.32
LAMPADA FLUORESCENTES - 18W - DUPLO
13226 | LAMPADA FLUORESCENTE, TUBULAR, DE 18W, BASE G-13 | UN | 2 | 19.66 | 0 | 39.32
14675 | CALHA CHANFRADA EM CHAPA DE ACO PARA LUMINARIA DE SOBREPOR, | UN | 1 | 18.05 | 0 | 18.05
PARA 2 LAMPADAS TUBULARES DE 600MM
20060 | MAO-DE-OBRA DE ELETRICISTA DA CONSTRUCAO CIVIL, INCLUSIVE EN | H | 1.21 | 23.16 | 3 | 28.8643
CARGOS SOCIAIS DESONERADOS
20132 | MAO-DE-OBRA DE SERVENTE DA CONSTRUCAO CIVIL, INCLUSIVE ENCAR | H | 1.21 | 16.75 | 3 | 20.8755
GOS SOCIAIS DESONERADOS
18.027.0312-0 | LUMINARIA DE SOBREPOR,FIXADA EM LAJE OU FORRO,TIPO CALHA,CHA | UN |  | 129.78
NFRADA OU PRISMATICA,COMPLETA,EQUIPADA COM REATOR ELETRONICO
DE ALTO FATOR DE POTENCIA E LAMPADA FLUORESCENTE DE 2X20W.F
ORNECIMENTO E COLOCACAO
01983 | MAO-DE-OBRA DE ELETRICISTA DE CONSTRUCAOCIVIL, INCLUSIVE ENC | H | 1.21 | 26.73 | 3 | 33.3136
ARGOS SOCIAIS
01999 | MAO-DE-OBRA DE SERVENTE DA CONSTRUCAO CIVIL, INCLUSIVE ENCAR | H | 1.21 | 19.33 | 3 | 24.091
GOS SOCIAIS
04311 | LAMPADA FLUORESCENTE TUBULAR, DE 20W | UN | 2 | 10.94 | 0 | 21.88
04317 | REATOR ELETRONICO DE ALTO FATOR DE POTENCIA (AFT>0,92), PARA | UN | 1 | 20.6 | 0 | 20.6
LAMPADAS FLUORESCENTES - 20W - DUPLO
05337 | SUPORTE P/LAMPADA TUBULAR | UN | 4 | 2.16 | 0 | 8.64
05946 | SUPORTE TIPO PE DE GALINHA PARA FIXACAO DE LUMINARIAS | UN | 1 | 3.21 | 0 | 3.21
14675 | CALHA CHANFRADA EM CHAPA DE ACO PARA LUMINARIA DE SOBREPOR, | UN | 1 | 18.05 | 0 | 18.05
PARA 2 LAMPADAS TUBULARES DE 600MM
18.027.0312-A | LUMINARIA DE SOBREPOR,FIXADA EM LAJE OU FORRO,TIPO CALHA,CHA | UN |  | 122.11
NFRADA OU PRISMATICA,COMPLETA,EQUIPADA COM REATOR ELETRONICO
DE ALTO FATOR DE POTENCIA E LAMPADA FLUORESCENTE DE 2X20W.F
ORNECIMENTO E COLOCACAO
04311 | LAMPADA FLUORESCENTE TUBULAR, DE 20W | UN | 2 | 10.94 | 0 | 21.88
04317 | REATOR ELETRONICO DE ALTO FATOR DE POTENCIA (AFT>0,92), PARA | UN | 1 | 20.6 | 0 | 20.6
LAMPADAS FLUORESCENTES - 20W - DUPLO
05337 | SUPORTE P/LAMPADA TUBULAR | UN | 4 | 2.16 | 0 | 8.64
05946 | SUPORTE TIPO PE DE GALINHA PARA FIXACAO DE LUMINARIAS | UN | 1 | 3.21 | 0 | 3.21
14675 | CALHA CHANFRADA EM CHAPA DE ACO PARA LUMINARIA DE SOBREPOR, | UN | 1 | 18.05 | 0 | 18.05
PARA 2 LAMPADAS TUBULARES DE 600MM
20060 | MAO-DE-OBRA DE ELETRICISTA DA CONSTRUCAO CIVIL, INCLUSIVE EN | H | 1.21 | 23.16 | 3 | 28.8643
CARGOS SOCIAIS DESONERADOS
20132 | MAO-DE-OBRA DE SERVENTE DA CONSTRUCAO CIVIL, INCLUSIVE ENCAR | H | 1.21 | 16.75 | 3 | 20.8755
GOS SOCIAIS DESONERADOS
18.027.0313-0 | LUMINARIA DE SOBREPOR,FIXADA EM LAJE OU FORRO,TIPO CALHA,CHA | UN |  | 181.64
NFRADA OU PRISMATICA,COMPLETA,EQUIPADA COM REATOR ELETRONICO
DE ALTO FATOR DE POTENCIA E LAMPADA FLUORESCENTE DE 2X32W.F
ORNECIMENTO E COLOCACAO
01983 | MAO-DE-OBRA DE ELETRICISTA DE CONSTRUCAOCIVIL, INCLUSIVE ENC | H | 1.21 | 26.73 | 3 | 33.3136
ARGOS SOCIAIS
01999 | MAO-DE-OBRA DE SERVENTE DA CONSTRUCAO CIVIL, INCLUSIVE ENCAR | H | 1.21 | 19.33 | 3 | 24.091
GOS SOCIAIS
05337 | SUPORTE P/LAMPADA TUBULAR | UN | 4 | 2.16 | 0 | 8.64
05946 | SUPORTE TIPO PE DE GALINHA PARA FIXACAO DE LUMINARIAS | UN | 1 | 3.21 | 0 | 3.21
13216 | REATOR ELETRONICO DE ALTO FATOR DE POTENCIA (AFT>0,92), PARA | UN | 1 | 43.21 | 0 | 43.21
LAMPADAS FLUORESCENTES - 32W - DUPLO
13227 | LAMPADA FLUORESCENTE TUBULAR DE 32W, BASE G-13 | UN | 2 | 20.5 | 0 | 41
14679 | CALHA CHANFRADA EM CHAPA DE ACO PARA LUMINARIA DE SOBREPOR, | UN | 1 | 28.18 | 0 | 28.18
PARA 2 LAMPADAS TUBULARES DE 1200MM
18.027.0313-A | LUMINARIA DE SOBREPOR,FIXADA EM LAJE OU FORRO,TIPO CALHA,CHA | UN |  | 173.97
NFRADA OU PRISMATICA,COMPLETA,EQUIPADA COM REATOR ELETRONICO
DE ALTO FATOR DE POTENCIA E LAMPADA FLUORESCENTE DE 2X32W.F
ORNECIMENTO E COLOCACAO
05337 | SUPORTE P/LAMPADA TUBULAR | UN | 4 | 2.16 | 0 | 8.64
05946 | SUPORTE TIPO PE DE GALINHA PARA FIXACAO DE LUMINARIAS | UN | 1 | 3.21 | 0 | 3.21
13216 | REATOR ELETRONICO DE ALTO FATOR DE POTENCIA (AFT>0,92), PARA | UN | 1 | 43.21 | 0 | 43.21
LAMPADAS FLUORESCENTES - 32W - DUPLO
13227 | LAMPADA FLUORESCENTE TUBULAR DE 32W, BASE G-13 | UN | 2 | 20.5 | 0 | 41
14679 | CALHA CHANFRADA EM CHAPA DE ACO PARA LUMINARIA DE SOBREPOR, | UN | 1 | 28.18 | 0 | 28.18
PARA 2 LAMPADAS TUBULARES DE 1200MM
20060 | MAO-DE-OBRA DE ELETRICISTA DA CONSTRUCAO CIVIL, INCLUSIVE EN | H | 1.21 | 23.16 | 3 | 28.8643
CARGOS SOCIAIS DESONERADOS
20132 | MAO-DE-OBRA DE SERVENTE DA CONSTRUCAO CIVIL, INCLUSIVE ENCAR | H | 1.21 | 16.75 | 3 | 20.8755
GOS SOCIAIS DESONERADOS
18.027.0314-0 | LUMINARIA DE SOBREPOR,FIXADA EM LAJE OU FORRO,TIPO CALHA,CHA | UN |  | 171.92
NFRADA OU PRISMATICA,COMPLETA,EQUIPADA COM REATOR ELETRONICO
DE ALTO FATOR DE POTENCIA E LAMPADA FLUORESCENTE DE 2X36W.F
ORNECIMENTO E COLOCACAO
01983 | MAO-DE-OBRA DE ELETRICISTA DE CONSTRUCAOCIVIL, INCLUSIVE ENC | H | 1.21 | 26.73 | 3 | 33.3136
ARGOS SOCIAIS
01999 | MAO-DE-OBRA DE SERVENTE DA CONSTRUCAO CIVIL, INCLUSIVE ENCAR | H | 1.21 | 19.33 | 3 | 24.091
GOS SOCIAIS
05337 | SUPORTE P/LAMPADA TUBULAR | UN | 4 | 2.16 | 0 | 8.64
05946 | SUPORTE TIPO PE DE GALINHA PARA FIXACAO DE LUMINARIAS | UN | 1 | 3.21 | 0 | 3.21
13218 | REATOR ELETRONICO DE ALTO FATOR DE POTENCIA (AFT>0,92), PARA | UN | 1 | 33.49 | 0 | 33.49
LAMPADAS FLUORESCENTES - 36W - DUPLO
13228 | LAMPADA FLUORESCENTE TUBULAR DE 36W , BASE G13 | UN | 2 | 20.5 | 0 | 41
14679 | CALHA CHANFRADA EM CHAPA DE ACO PARA LUMINARIA DE SOBREPOR, | UN | 1 | 28.18 | 0 | 28.18
PARA 2 LAMPADAS TUBULARES DE 1200MM
18.027.0314-A | LUMINARIA DE SOBREPOR,FIXADA EM LAJE OU FORRO,TIPO CALHA,CHA | UN |  | 164.25
NFRADA OU PRISMATICA,COMPLETA,EQUIPADA COM REATOR ELETRONICO
DE ALTO FATOR DE POTENCIA E LAMPADA FLUORESCENTE DE 2X36W.F
ORNECIMENTO E COLOCACAO
05337 | SUPORTE P/LAMPADA TUBULAR | UN | 4 | 2.16 | 0 | 8.64
05946 | SUPORTE TIPO PE DE GALINHA PARA FIXACAO DE LUMINARIAS | UN | 1 | 3.21 | 0 | 3.21
13218 | REATOR ELETRONICO DE ALTO FATOR DE POTENCIA (AFT>0,92), PARA | UN | 1 | 33.49 | 0 | 33.49
LAMPADAS FLUORESCENTES - 36W - DUPLO
13228 | LAMPADA FLUORESCENTE TUBULAR DE 36W , BASE G13 | UN | 2 | 20.5 | 0 | 41
14679 | CALHA CHANFRADA EM CHAPA DE ACO PARA LUMINARIA DE SOBREPOR, | UN | 1 | 28.18 | 0 | 28.18
PARA 2 LAMPADAS TUBULARES DE 1200MM
20060 | MAO-DE-OBRA DE ELETRICISTA DA CONSTRUCAO CIVIL, INCLUSIVE EN | H | 1.21 | 23.16 | 3 | 28.8643
CARGOS SOCIAIS DESONERADOS
20132 | MAO-DE-OBRA DE SERVENTE DA CONSTRUCAO CIVIL, INCLUSIVE ENCAR | H | 1.21 | 16.75 | 3 | 20.8755
GOS SOCIAIS DESONERADOS
18.027.0315-0 | LUMINARIA DE SOBREPOR,FIXADA EM LAJE OU FORRO,TIPO CALHA,CHA | UN |  | 150.94
NFRADA OU PRISMATICA,COMPLETA,EQUIPADA COM REATOR ELETRONICO
DE ALTO FATOR DE POTENCIA E LAMPADA FLUORESCENTE DE 2X40W.F
ORNECIMENTO E COLOCACAO
01983 | MAO-DE-OBRA DE ELETRICISTA DE CONSTRUCAOCIVIL, INCLUSIVE ENC | H | 1.21 | 26.73 | 3 | 33.3136
ARGOS SOCIAIS
01999 | MAO-DE-OBRA DE SERVENTE DA CONSTRUCAO CIVIL, INCLUSIVE ENCAR | H | 1.21 | 19.33 | 3 | 24.091
GOS SOCIAIS
04312 | LAMPADA FLUORESCENTE TUBULAR, DE 40W | UN | 2 | 12.9 | 0 | 25.8
04319 | REATOR ELETRONICO DE ALTO FATOR DE POTENCIA (AFT>0,92), PARA | UN | 1 | 27.71 | 0 | 27.71
LAMPADAS FLUORESCENTES - 40W - DUPLO
05337 | SUPORTE P/LAMPADA TUBULAR | UN | 4 | 2.16 | 0 | 8.64
05946 | SUPORTE TIPO PE DE GALINHA PARA FIXACAO DE LUMINARIAS | UN | 1 | 3.21 | 0 | 3.21
14679 | CALHA CHANFRADA EM CHAPA DE ACO PARA LUMINARIA DE SOBREPOR, | UN | 1 | 28.18 | 0 | 28.18
PARA 2 LAMPADAS TUBULARES DE 1200MM
18.027.0315-A | LUMINARIA DE SOBREPOR,FIXADA EM LAJE OU FORRO,TIPO CALHA,CHA | UN |  | 143.27
NFRADA OU PRISMATICA,COMPLETA,EQUIPADA COM REATOR ELETRONICO
DE ALTO FATOR DE POTENCIA E LAMPADA FLUORESCENTE DE 2X40W.F
ORNECIMENTO E COLOCACAO
04312 | LAMPADA FLUORESCENTE TUBULAR, DE 40W | UN | 2 | 12.9 | 0 | 25.8
04319 | REATOR ELETRONICO DE ALTO FATOR DE POTENCIA (AFT>0,92), PARA | UN | 1 | 27.71 | 0 | 27.71
LAMPADAS FLUORESCENTES - 40W - DUPLO
05337 | SUPORTE P/LAMPADA TUBULAR | UN | 4 | 2.16 | 0 | 8.64
05946 | SUPORTE TIPO PE DE GALINHA PARA FIXACAO DE LUMINARIAS | UN | 1 | 3.21 | 0 | 3.21
14679 | CALHA CHANFRADA EM CHAPA DE ACO PARA LUMINARIA DE SOBREPOR, | UN | 1 | 28.18 | 0 | 28.18
PARA 2 LAMPADAS TUBULARES DE 1200MM
20060 | MAO-DE-OBRA DE ELETRICISTA DA CONSTRUCAO CIVIL, INCLUSIVE EN | H | 1.21 | 23.16 | 3 | 28.8643
CARGOS SOCIAIS DESONERADOS
20132 | MAO-DE-OBRA DE SERVENTE DA CONSTRUCAO CIVIL, INCLUSIVE ENCAR | H | 1.21 | 16.75 | 3 | 20.8755
GOS SOCIAIS DESONERADOS
18.027.0320-0 | LUMINARIA DE SOBREPOR,FIXADA EM LAJE OU FORRO,TIPO CALHA,CHA | UN |  | 255.05
NFRADA OU PRISMATICA,COMPLETA,EQUIPADA COM REATOR ELETRONICO
DE ALTO FATOR DE POTENCIA E LAMPADA FLUORESCENTE DE 3X16W.F
ORNECIMENTO E COLOCACAO
01983 | MAO-DE-OBRA DE ELETRICISTA DE CONSTRUCAOCIVIL, INCLUSIVE ENC | H | 1.26 | 26.73 | 3 | 34.6902
ARGOS SOCIAIS
01999 | MAO-DE-OBRA DE SERVENTE DA CONSTRUCAO CIVIL, INCLUSIVE ENCAR | H | 1.26 | 19.33 | 3 | 25.0865
GOS SOCIAIS
05337 | SUPORTE P/LAMPADA TUBULAR | UN | 6 | 2.16 | 0 | 12.96
05946 | SUPORTE TIPO PE DE GALINHA PARA FIXACAO DE LUMINARIAS | UN | 1 | 3.21 | 0 | 3.21
07981 | LAMPADA FLUORESCENTE TUBULAR, DE 16W | UN | 3 | 13.7 | 0 | 41.1
13209 | REATOR ELETRONICO DE ALTO FATOR DE POTENCIA (AFT>0,92), PARA | UN | 1 | 43.24 | 0 | 43.24
LAMPADAS FLUORESCENTES - 16W - SIMPLES
13210 | REATOR ELETRONICO DE ALTO FATOR DE POTENCIA (AFT>0,92), PARA | UN | 1 | 68.8 | 0 | 68.8
LAMPADA FLUORESCENTES - 16W - DUPLO
14676 | CALHA CHANFRADA EM CHAPA DE ACO PARA LUMINARIA DE SOBREPOR, | UN | 1 | 25.97 | 0 | 25.97
PARA 3 LAMPADAS TUBULARES DE 600MM
18.027.0320-A | LUMINARIA DE SOBREPOR,FIXADA EM LAJE OU FORRO,TIPO CALHA,CHA | UN |  | 247.07
NFRADA OU PRISMATICA,COMPLETA,EQUIPADA COM REATOR ELETRONICO
DE ALTO FATOR DE POTENCIA E LAMPADA FLUORESCENTE DE 3X16W.F
ORNECIMENTO E COLOCACAO
05337 | SUPORTE P/LAMPADA TUBULAR | UN | 6 | 2.16 | 0 | 12.96
05946 | SUPORTE TIPO PE DE GALINHA PARA FIXACAO DE LUMINARIAS | UN | 1 | 3.21 | 0 | 3.21
07981 | LAMPADA FLUORESCENTE TUBULAR, DE 16W | UN | 3 | 13.7 | 0 | 41.1
13209 | REATOR ELETRONICO DE ALTO FATOR DE POTENCIA (AFT>0,92), PARA | UN | 1 | 43.24 | 0 | 43.24
LAMPADAS FLUORESCENTES - 16W - SIMPLES
13210 | REATOR ELETRONICO DE ALTO FATOR DE POTENCIA (AFT>0,92), PARA | UN | 1 | 68.8 | 0 | 68.8
LAMPADA FLUORESCENTES - 16W - DUPLO
14676 | CALHA CHANFRADA EM CHAPA DE ACO PARA LUMINARIA DE SOBREPOR, | UN | 1 | 25.97 | 0 | 25.97
PARA 3 LAMPADAS TUBULARES DE 600MM
20060 | MAO-DE-OBRA DE ELETRICISTA DA CONSTRUCAO CIVIL, INCLUSIVE EN | H | 1.26 | 23.16 | 3 | 30.057
CARGOS SOCIAIS DESONERADOS
20132 | MAO-DE-OBRA DE SERVENTE DA CONSTRUCAO CIVIL, INCLUSIVE ENCAR | H | 1.26 | 16.75 | 3 | 21.7382
GOS SOCIAIS DESONERADOS
18.027.0321-0 | LUMINARIA DE SOBREPOR,FIXADA EM LAJE OU FORRO,TIPO CALHA,CHA | UN |  | 237.89
NFRADA OU PRISMATICA,COMPLETA,EQUIPADA COM REATOR ELETRONICO
DE ALTO FATOR DE POTENCIA E LAMPADA FLUORESCENTE DE 3X18W.F
ORNECIMENTO E COLOCACAO
01983 | MAO-DE-OBRA DE ELETRICISTA DE CONSTRUCAOCIVIL, INCLUSIVE ENC | H | 1.26 | 26.73 | 3 | 34.6902
ARGOS SOCIAIS
01999 | MAO-DE-OBRA DE SERVENTE DA CONSTRUCAO CIVIL, INCLUSIVE ENCAR | H | 1.26 | 19.33 | 3 | 25.0865
GOS SOCIAIS
05337 | SUPORTE P/LAMPADA TUBULAR | UN | 6 | 2.16 | 0 | 12.96
05946 | SUPORTE TIPO PE DE GALINHA PARA FIXACAO DE LUMINARIAS | UN | 1 | 3.21 | 0 | 3.21
13211 | REATOR ELETRONICO DE ALTO FATOR DE POTENCIA (AFT>0,92), PARA | UN | 1 | 24.68 | 0 | 24.68
LAMPADA FLUORESCENTES - 18W - SIMPLES
13212 | REATOR ELETRONICO DE ALTO FATOR DE POTENCIA (AFT>0,92), PARA | UN | 1 | 52.32 | 0 | 52.32
LAMPADA FLUORESCENTES - 18W - DUPLO
13226 | LAMPADA FLUORESCENTE, TUBULAR, DE 18W, BASE G-13 | UN | 3 | 19.66 | 0 | 58.98
14676 | CALHA CHANFRADA EM CHAPA DE ACO PARA LUMINARIA DE SOBREPOR, | UN | 1 | 25.97 | 0 | 25.97
PARA 3 LAMPADAS TUBULARES DE 600MM
18.027.0321-A | LUMINARIA DE SOBREPOR,FIXADA EM LAJE OU FORRO,TIPO CALHA,CHA | UN |  | 229.91
NFRADA OU PRISMATICA,COMPLETA,EQUIPADA COM REATOR ELETRONICO
DE ALTO FATOR DE POTENCIA E LAMPADA FLUORESCENTE DE 3X18W.F
ORNECIMENTO E COLOCACAO
05337 | SUPORTE P/LAMPADA TUBULAR | UN | 6 | 2.16 | 0 | 12.96
05946 | SUPORTE TIPO PE DE GALINHA PARA FIXACAO DE LUMINARIAS | UN | 1 | 3.21 | 0 | 3.21
13211 | REATOR ELETRONICO DE ALTO FATOR DE POTENCIA (AFT>0,92), PARA | UN | 1 | 24.68 | 0 | 24.68
LAMPADA FLUORESCENTES - 18W - SIMPLES
13212 | REATOR ELETRONICO DE ALTO FATOR DE POTENCIA (AFT>0,92), PARA | UN | 1 | 52.32 | 0 | 52.32
LAMPADA FLUORESCENTES - 18W - DUPLO
13226 | LAMPADA FLUORESCENTE, TUBULAR, DE 18W, BASE G-13 | UN | 3 | 19.66 | 0 | 58.98
14676 | CALHA CHANFRADA EM CHAPA DE ACO PARA LUMINARIA DE SOBREPOR, | UN | 1 | 25.97 | 0 | 25.97
PARA 3 LAMPADAS TUBULARES DE 600MM
20060 | MAO-DE-OBRA DE ELETRICISTA DA CONSTRUCAO CIVIL, INCLUSIVE EN | H | 1.26 | 23.16 | 3 | 30.057
CARGOS SOCIAIS DESONERADOS
20132 | MAO-DE-OBRA DE SERVENTE DA CONSTRUCAO CIVIL, INCLUSIVE ENCAR | H | 1.26 | 16.75 | 3 | 21.7382
GOS SOCIAIS DESONERADOS
18.027.0322-0 | LUMINARIA DE SOBREPOR,FIXADA EM LAJE OU FORRO,TIPO CALHA,CHA | UN |  | 170.18
NFRADA OU PRISMATICA,COMPLETA,EQUIPADA COM REATOR ELETRONICO
DE ALTO FATOR DE POTENCIA E LAMPADA FLUORESCENTE DE 3X20W.F
ORNECIMENTO E COLOCACAO
01983 | MAO-DE-OBRA DE ELETRICISTA DE CONSTRUCAOCIVIL, INCLUSIVE ENC | H | 1.26 | 26.73 | 3 | 34.6902
ARGOS SOCIAIS
01999 | MAO-DE-OBRA DE SERVENTE DA CONSTRUCAO CIVIL, INCLUSIVE ENCAR | H | 1.26 | 19.33 | 3 | 25.0865
GOS SOCIAIS
04311 | LAMPADA FLUORESCENTE TUBULAR, DE 20W | UN | 3 | 10.94 | 0 | 32.82
04317 | REATOR ELETRONICO DE ALTO FATOR DE POTENCIA (AFT>0,92), PARA | UN | 1 | 20.6 | 0 | 20.6
LAMPADAS FLUORESCENTES - 20W - DUPLO
05337 | SUPORTE P/LAMPADA TUBULAR | UN | 6 | 2.16 | 0 | 12.96
05944 | REATOR ELETRONICO DE ALTO FATOR DE POTENCIA (AFT>0,92), PARA | UN | 1 | 14.85 | 0 | 14.85
LAMPADAS FLUORESCENTES - 20W - SIMPLES
05946 | SUPORTE TIPO PE DE GALINHA PARA FIXACAO DE LUMINARIAS | UN | 1 | 3.21 | 0 | 3.21
14676 | CALHA CHANFRADA EM CHAPA DE ACO PARA LUMINARIA DE SOBREPOR, | UN | 1 | 25.97 | 0 | 25.97
PARA 3 LAMPADAS TUBULARES DE 600MM
18.027.0322-A | LUMINARIA DE SOBREPOR,FIXADA EM LAJE OU FORRO,TIPO CALHA,CHA | UN |  | 162.2
NFRADA OU PRISMATICA,COMPLETA,EQUIPADA COM REATOR ELETRONICO
DE ALTO FATOR DE POTENCIA E LAMPADA FLUORESCENTE DE 3X20W.F
ORNECIMENTO E COLOCACAO
04311 | LAMPADA FLUORESCENTE TUBULAR, DE 20W | UN | 3 | 10.94 | 0 | 32.82
04317 | REATOR ELETRONICO DE ALTO FATOR DE POTENCIA (AFT>0,92), PARA | UN | 1 | 20.6 | 0 | 20.6
LAMPADAS FLUORESCENTES - 20W - DUPLO
05337 | SUPORTE P/LAMPADA TUBULAR | UN | 6 | 2.16 | 0 | 12.96
05944 | REATOR ELETRONICO DE ALTO FATOR DE POTENCIA (AFT>0,92), PARA | UN | 1 | 14.85 | 0 | 14.85
LAMPADAS FLUORESCENTES - 20W - SIMPLES
05946 | SUPORTE TIPO PE DE GALINHA PARA FIXACAO DE LUMINARIAS | UN | 1 | 3.21 | 0 | 3.21
14676 | CALHA CHANFRADA EM CHAPA DE ACO PARA LUMINARIA DE SOBREPOR, | UN | 1 | 25.97 | 0 | 25.97
PARA 3 LAMPADAS TUBULARES DE 600MM
20060 | MAO-DE-OBRA DE ELETRICISTA DA CONSTRUCAO CIVIL, INCLUSIVE EN | H | 1.26 | 23.16 | 3 | 30.057
CARGOS SOCIAIS DESONERADOS
20132 | MAO-DE-OBRA DE SERVENTE DA CONSTRUCAO CIVIL, INCLUSIVE ENCAR | H | 1.26 | 16.75 | 3 | 21.7382
GOS SOCIAIS DESONERADOS
18.027.0323-0 | LUMINARIA DE SOBREPOR,FIXADA EM LAJE OU FORRO,TIPO CALHA,CHA | UN |  | 264.43
NFRADA OU PRISMATICA,COMPLETA,EQUIPADA COM REATOR ELETRONICO
DE ALTO FATOR DE POTENCIA E LAMPADA FLUORESCENTE DE 3X32W.F
ORNECIMENTO E COLOCACAO
01983 | MAO-DE-OBRA DE ELETRICISTA DE CONSTRUCAOCIVIL, INCLUSIVE ENC | H | 1.26 | 26.73 | 3 | 34.6902
ARGOS SOCIAIS
01999 | MAO-DE-OBRA DE SERVENTE DA CONSTRUCAO CIVIL, INCLUSIVE ENCAR | H | 1.26 | 19.33 | 3 | 25.0865
GOS SOCIAIS
05337 | SUPORTE P/LAMPADA TUBULAR | UN | 6 | 2.16 | 0 | 12.96
05946 | SUPORTE TIPO PE DE GALINHA PARA FIXACAO DE LUMINARIAS | UN | 1 | 3.21 | 0 | 3.21
13215 | REATOR ELETRONICO DE ALTO FATOR DE POTENCIA (AFT>0,92), PARA | UN | 1 | 31.25 | 0 | 31.25
LAMPADAS FLUORESCENTES - 32W - SIMPLES
13216 | REATOR ELETRONICO DE ALTO FATOR DE POTENCIA (AFT>0,92), PARA | UN | 1 | 43.21 | 0 | 43.21
LAMPADAS FLUORESCENTES - 32W - DUPLO
13227 | LAMPADA FLUORESCENTE TUBULAR DE 32W, BASE G-13 | UN | 3 | 20.5 | 0 | 61.5
14703 | CALHA CHANFRADA EM CHAPA DE ACO PARA LUMINARIA DE SOBREPOR, | UN | 1 | 52.53 | 0 | 52.53
PARA 3 LAMPADAS TUBULARES DE 1200MM
18.027.0323-A | LUMINARIA DE SOBREPOR,FIXADA EM LAJE OU FORRO,TIPO CALHA,CHA | UN |  | 256.45
NFRADA OU PRISMATICA,COMPLETA,EQUIPADA COM REATOR ELETRONICO
DE ALTO FATOR DE POTENCIA E LAMPADA FLUORESCENTE DE 3X32W.F
ORNECIMENTO E COLOCACAO
05337 | SUPORTE P/LAMPADA TUBULAR | UN | 6 | 2.16 | 0 | 12.96
05946 | SUPORTE TIPO PE DE GALINHA PARA FIXACAO DE LUMINARIAS | UN | 1 | 3.21 | 0 | 3.21
13215 | REATOR ELETRONICO DE ALTO FATOR DE POTENCIA (AFT>0,92), PARA | UN | 1 | 31.25 | 0 | 31.25
LAMPADAS FLUORESCENTES - 32W - SIMPLES
13216 | REATOR ELETRONICO DE ALTO FATOR DE POTENCIA (AFT>0,92), PARA | UN | 1 | 43.21 | 0 | 43.21
LAMPADAS FLUORESCENTES - 32W - DUPLO
13227 | LAMPADA FLUORESCENTE TUBULAR DE 32W, BASE G-13 | UN | 3 | 20.5 | 0 | 61.5
14703 | CALHA CHANFRADA EM CHAPA DE ACO PARA LUMINARIA DE SOBREPOR, | UN | 1 | 52.53 | 0 | 52.53
PARA 3 LAMPADAS TUBULARES DE 1200MM
20060 | MAO-DE-OBRA DE ELETRICISTA DA CONSTRUCAO CIVIL, INCLUSIVE EN | H | 1.26 | 23.16 | 3 | 30.057
CARGOS SOCIAIS DESONERADOS
20132 | MAO-DE-OBRA DE SERVENTE DA CONSTRUCAO CIVIL, INCLUSIVE ENCAR | H | 1.26 | 16.75 | 3 | 21.7382
GOS SOCIAIS DESONERADOS
18.027.0324-0 | LUMINARIA DE SOBREPOR,FIXADA EM LAJE OU FORRO,TIPO CALHA,CHA | UN |  | 254.29
NFRADA OU PRISMATICA,COMPLETA,EQUIPADA COM REATOR ELETRONICO
DE ALTO FATOR DE POTENCIA E LAMPADA FLUORESCENTE DE 3X36W.F
ORNECIMENTO E COLOCACAO
01983 | MAO-DE-OBRA DE ELETRICISTA DE CONSTRUCAOCIVIL, INCLUSIVE ENC | H | 1.26 | 26.73 | 3 | 34.6902
ARGOS SOCIAIS
01999 | MAO-DE-OBRA DE SERVENTE DA CONSTRUCAO CIVIL, INCLUSIVE ENCAR | H | 1.26 | 19.33 | 3 | 25.0865
GOS SOCIAIS
05337 | SUPORTE P/LAMPADA TUBULAR | UN | 6 | 2.16 | 0 | 12.96
05946 | SUPORTE TIPO PE DE GALINHA PARA FIXACAO DE LUMINARIAS | UN | 1 | 3.21 | 0 | 3.21
13217 | REATOR ELETRONICO DE ALTO FATOR DE POTENCIA (AFT>0,92), PARA | UN | 1 | 30.83 | 0 | 30.83
LAMPADAS FLUORESCENTES - 36W - SIMPLES
13218 | REATOR ELETRONICO DE ALTO FATOR DE POTENCIA (AFT>0,92), PARA | UN | 1 | 33.49 | 0 | 33.49
LAMPADAS FLUORESCENTES - 36W - DUPLO
13228 | LAMPADA FLUORESCENTE TUBULAR DE 36W , BASE G13 | UN | 3 | 20.5 | 0 | 61.5
14703 | CALHA CHANFRADA EM CHAPA DE ACO PARA LUMINARIA DE SOBREPOR, | UN | 1 | 52.53 | 0 | 52.53
PARA 3 LAMPADAS TUBULARES DE 1200MM
18.027.0324-A | LUMINARIA DE SOBREPOR,FIXADA EM LAJE OU FORRO,TIPO CALHA,CHA | UN |  | 246.31
NFRADA OU PRISMATICA,COMPLETA,EQUIPADA COM REATOR ELETRONICO
DE ALTO FATOR DE POTENCIA E LAMPADA FLUORESCENTE DE 3X36W.F
ORNECIMENTO E COLOCACAO
05337 | SUPORTE P/LAMPADA TUBULAR | UN | 6 | 2.16 | 0 | 12.96
05946 | SUPORTE TIPO PE DE GALINHA PARA FIXACAO DE LUMINARIAS | UN | 1 | 3.21 | 0 | 3.21
13217 | REATOR ELETRONICO DE ALTO FATOR DE POTENCIA (AFT>0,92), PARA | UN | 1 | 30.83 | 0 | 30.83
LAMPADAS FLUORESCENTES - 36W - SIMPLES
13218 | REATOR ELETRONICO DE ALTO FATOR DE POTENCIA (AFT>0,92), PARA | UN | 1 | 33.49 | 0 | 33.49
LAMPADAS FLUORESCENTES - 36W - DUPLO
13228 | LAMPADA FLUORESCENTE TUBULAR DE 36W , BASE G13 | UN | 3 | 20.5 | 0 | 61.5
14703 | CALHA CHANFRADA EM CHAPA DE ACO PARA LUMINARIA DE SOBREPOR, | UN | 1 | 52.53 | 0 | 52.53
PARA 3 LAMPADAS TUBULARES DE 1200MM
20060 | MAO-DE-OBRA DE ELETRICISTA DA CONSTRUCAO CIVIL, INCLUSIVE EN | H | 1.26 | 23.16 | 3 | 30.057
CARGOS SOCIAIS DESONERADOS
20132 | MAO-DE-OBRA DE SERVENTE DA CONSTRUCAO CIVIL, INCLUSIVE ENCAR | H | 1.26 | 16.75 | 3 | 21.7382
GOS SOCIAIS DESONERADOS
18.027.0325-0 | LUMINARIA DE SOBREPOR,FIXADA EM LAJE OU FORRO,TIPO CALHA,CHA | UN |  | 225.71
NFRADA OU PRISMATICA,COMPLETA,EQUIPADA COM REATOR ELETRONICO
DE ALTO FATOR DE POTENCIA E LAMPADA FLUORESCENTE DE 3X40W.F
ORNECIMENTO E COLOCACAO
01983 | MAO-DE-OBRA DE ELETRICISTA DE CONSTRUCAOCIVIL, INCLUSIVE ENC | H | 1.26 | 26.73 | 3 | 34.6902
ARGOS SOCIAIS
01999 | MAO-DE-OBRA DE SERVENTE DA CONSTRUCAO CIVIL, INCLUSIVE ENCAR | H | 1.26 | 19.33 | 3 | 25.0865
GOS SOCIAIS
04312 | LAMPADA FLUORESCENTE TUBULAR, DE 40W | UN | 3 | 12.9 | 0 | 38.7
04319 | REATOR ELETRONICO DE ALTO FATOR DE POTENCIA (AFT>0,92), PARA | UN | 1 | 27.71 | 0 | 27.71
LAMPADAS FLUORESCENTES - 40W - DUPLO
05337 | SUPORTE P/LAMPADA TUBULAR | UN | 6 | 2.16 | 0 | 12.96
05945 | REATOR ELETRONICO DE ALTO FATOR DE POTENCIA (AFT>0,92), PARA | UN | 1 | 30.83 | 0 | 30.83
LAMPADAS FLUORESCENTES - 40W - SIMPLES
05946 | SUPORTE TIPO PE DE GALINHA PARA FIXACAO DE LUMINARIAS | UN | 1 | 3.21 | 0 | 3.21
14703 | CALHA CHANFRADA EM CHAPA DE ACO PARA LUMINARIA DE SOBREPOR, | UN | 1 | 52.53 | 0 | 52.53
PARA 3 LAMPADAS TUBULARES DE 1200MM
18.027.0325-A | LUMINARIA DE SOBREPOR,FIXADA EM LAJE OU FORRO,TIPO CALHA,CHA | UN |  | 217.73
NFRADA OU PRISMATICA,COMPLETA,EQUIPADA COM REATOR ELETRONICO
DE ALTO FATOR DE POTENCIA E LAMPADA FLUORESCENTE DE 3X40W.F
ORNECIMENTO E COLOCACAO
04312 | LAMPADA FLUORESCENTE TUBULAR, DE 40W | UN | 3 | 12.9 | 0 | 38.7
04319 | REATOR ELETRONICO DE ALTO FATOR DE POTENCIA (AFT>0,92), PARA | UN | 1 | 27.71 | 0 | 27.71
LAMPADAS FLUORESCENTES - 40W - DUPLO
05337 | SUPORTE P/LAMPADA TUBULAR | UN | 6 | 2.16 | 0 | 12.96
05945 | REATOR ELETRONICO DE ALTO FATOR DE POTENCIA (AFT>0,92), PARA | UN | 1 | 30.83 | 0 | 30.83
LAMPADAS FLUORESCENTES - 40W - SIMPLES
05946 | SUPORTE TIPO PE DE GALINHA PARA FIXACAO DE LUMINARIAS | UN | 1 | 3.21 | 0 | 3.21
14703 | CALHA CHANFRADA EM CHAPA DE ACO PARA LUMINARIA DE SOBREPOR, | UN | 1 | 52.53 | 0 | 52.53
PARA 3 LAMPADAS TUBULARES DE 1200MM
20060 | MAO-DE-OBRA DE ELETRICISTA DA CONSTRUCAO CIVIL, INCLUSIVE EN | H | 1.26 | 23.16 | 3 | 30.057
CARGOS SOCIAIS DESONERADOS
20132 | MAO-DE-OBRA DE SERVENTE DA CONSTRUCAO CIVIL, INCLUSIVE ENCAR | H | 1.26 | 16.75 | 3 | 21.7382
GOS SOCIAIS DESONERADOS
18.027.0330-0 | LUMINARIA DE SOBREPOR,FIXADA EM LAJE OU FORRO,TIPO CALHA,CHA | UN |  | 310.83
NFRADA OU PRISMATICA,COMPLETA,EQUIPADA COM REATOR ELETRONICO
DE ALTO FATOR DE POTENCIA E LAMPADA FLUORESCENTE DE 4X16W.F
ORNECIMENTO E COLOCACAO
01983 | MAO-DE-OBRA DE ELETRICISTA DE CONSTRUCAOCIVIL, INCLUSIVE ENC | H | 1.32 | 26.73 | 3 | 36.3421
ARGOS SOCIAIS
01999 | MAO-DE-OBRA DE SERVENTE DA CONSTRUCAO CIVIL, INCLUSIVE ENCAR | H | 1.32 | 19.33 | 3 | 26.2811
GOS SOCIAIS
05337 | SUPORTE P/LAMPADA TUBULAR | UN | 8 | 2.16 | 0 | 17.28
05946 | SUPORTE TIPO PE DE GALINHA PARA FIXACAO DE LUMINARIAS | UN | 1 | 3.21 | 0 | 3.21
07981 | LAMPADA FLUORESCENTE TUBULAR, DE 16W | UN | 4 | 13.7 | 0 | 54.8
13210 | REATOR ELETRONICO DE ALTO FATOR DE POTENCIA (AFT>0,92), PARA | UN | 2 | 68.8 | 0 | 137.6
LAMPADA FLUORESCENTES - 16W - DUPLO
14677 | CALHA CHANFRADA EM CHAPA DE ACO PARA LUMINARIA DE SOBREPOR, | UN | 1 | 35.32 | 0 | 35.32
PARA 4 LAMPADAS TUBULARES DE 600MM
18.027.0330-A | LUMINARIA DE SOBREPOR,FIXADA EM LAJE OU FORRO,TIPO CALHA,CHA | UN |  | 302.47
NFRADA OU PRISMATICA,COMPLETA,EQUIPADA COM REATOR ELETRONICO
DE ALTO FATOR DE POTENCIA E LAMPADA FLUORESCENTE DE 4X16W.F
ORNECIMENTO E COLOCACAO
05337 | SUPORTE P/LAMPADA TUBULAR | UN | 8 | 2.16 | 0 | 17.28
05946 | SUPORTE TIPO PE DE GALINHA PARA FIXACAO DE LUMINARIAS | UN | 1 | 3.21 | 0 | 3.21
07981 | LAMPADA FLUORESCENTE TUBULAR, DE 16W | UN | 4 | 13.7 | 0 | 54.8
13210 | REATOR ELETRONICO DE ALTO FATOR DE POTENCIA (AFT>0,92), PARA | UN | 2 | 68.8 | 0 | 137.6
LAMPADA FLUORESCENTES - 16W - DUPLO
14677 | CALHA CHANFRADA EM CHAPA DE ACO PARA LUMINARIA DE SOBREPOR, | UN | 1 | 35.32 | 0 | 35.32
PARA 4 LAMPADAS TUBULARES DE 600MM
20060 | MAO-DE-OBRA DE ELETRICISTA DA CONSTRUCAO CIVIL, INCLUSIVE EN | H | 1.32 | 23.16 | 3 | 31.4883
CARGOS SOCIAIS DESONERADOS
20132 | MAO-DE-OBRA DE SERVENTE DA CONSTRUCAO CIVIL, INCLUSIVE ENCAR | H | 1.32 | 16.75 | 3 | 22.7733
GOS SOCIAIS DESONERADOS
18.027.0331-0 | LUMINARIA DE SOBREPOR,FIXADA EM LAJE OU FORRO,TIPO CALHA,CHA | UN |  | 301.71
NFRADA OU PRISMATICA,COMPLETA,EQUIPADA COM REATOR ELETRONICO
DE ALTO FATOR DE POTENCIA E LAMPADA FLUORESCENTE DE 4X18W.F
ORNECIMENTO E COLOCACAO
01983 | MAO-DE-OBRA DE ELETRICISTA DE CONSTRUCAOCIVIL, INCLUSIVE ENC | H | 1.32 | 26.73 | 3 | 36.3421
ARGOS SOCIAIS
01999 | MAO-DE-OBRA DE SERVENTE DA CONSTRUCAO CIVIL, INCLUSIVE ENCAR | H | 1.32 | 19.33 | 3 | 26.2811
GOS SOCIAIS
05337 | SUPORTE P/LAMPADA TUBULAR | UN | 8 | 2.16 | 0 | 17.28
05946 | SUPORTE TIPO PE DE GALINHA PARA FIXACAO DE LUMINARIAS | UN | 1 | 3.21 | 0 | 3.21
13212 | REATOR ELETRONICO DE ALTO FATOR DE POTENCIA (AFT>0,92), PARA | UN | 2 | 52.32 | 0 | 104.64
LAMPADA FLUORESCENTES - 18W - DUPLO
13226 | LAMPADA FLUORESCENTE, TUBULAR, DE 18W, BASE G-13 | UN | 4 | 19.66 | 0 | 78.64
14677 | CALHA CHANFRADA EM CHAPA DE ACO PARA LUMINARIA DE SOBREPOR, | UN | 1 | 35.32 | 0 | 35.32
PARA 4 LAMPADAS TUBULARES DE 600MM
18.027.0331-A | LUMINARIA DE SOBREPOR,FIXADA EM LAJE OU FORRO,TIPO CALHA,CHA | UN |  | 293.35
NFRADA OU PRISMATICA,COMPLETA,EQUIPADA COM REATOR ELETRONICO
DE ALTO FATOR DE POTENCIA E LAMPADA FLUORESCENTE DE 4X18W.F
ORNECIMENTO E COLOCACAO
05337 | SUPORTE P/LAMPADA TUBULAR | UN | 8 | 2.16 | 0 | 17.28
05946 | SUPORTE TIPO PE DE GALINHA PARA FIXACAO DE LUMINARIAS | UN | 1 | 3.21 | 0 | 3.21
13212 | REATOR ELETRONICO DE ALTO FATOR DE POTENCIA (AFT>0,92), PARA | UN | 2 | 52.32 | 0 | 104.64
LAMPADA FLUORESCENTES - 18W - DUPLO
13226 | LAMPADA FLUORESCENTE, TUBULAR, DE 18W, BASE G-13 | UN | 4 | 19.66 | 0 | 78.64
14677 | CALHA CHANFRADA EM CHAPA DE ACO PARA LUMINARIA DE SOBREPOR, | UN | 1 | 35.32 | 0 | 35.32
PARA 4 LAMPADAS TUBULARES DE 600MM
20060 | MAO-DE-OBRA DE ELETRICISTA DA CONSTRUCAO CIVIL, INCLUSIVE EN | H | 1.32 | 23.16 | 3 | 31.4883
CARGOS SOCIAIS DESONERADOS
20132 | MAO-DE-OBRA DE SERVENTE DA CONSTRUCAO CIVIL, INCLUSIVE ENCAR | H | 1.32 | 16.75 | 3 | 22.7733
GOS SOCIAIS DESONERADOS
18.027.0332-0 | LUMINARIA DE SOBREPOR,FIXADA EM LAJE OU FORRO,TIPO CALHA,CHA | UN |  | 203.39
NFRADA OU PRISMATICA,COMPLETA,EQUIPADA COM REATOR ELETRONICO
DE ALTO FATOR DE POTENCIA E LAMPADA FLUORESCENTE DE 4X20W.F
ORNECIMENTO E COLOCACAO
01983 | MAO-DE-OBRA DE ELETRICISTA DE CONSTRUCAOCIVIL, INCLUSIVE ENC | H | 1.32 | 26.73 | 3 | 36.3421
ARGOS SOCIAIS
01999 | MAO-DE-OBRA DE SERVENTE DA CONSTRUCAO CIVIL, INCLUSIVE ENCAR | H | 1.32 | 19.33 | 3 | 26.2811
GOS SOCIAIS
04311 | LAMPADA FLUORESCENTE TUBULAR, DE 20W | UN | 4 | 10.94 | 0 | 43.76
04317 | REATOR ELETRONICO DE ALTO FATOR DE POTENCIA (AFT>0,92), PARA | UN | 2 | 20.6 | 0 | 41.2
LAMPADAS FLUORESCENTES - 20W - DUPLO
05337 | SUPORTE P/LAMPADA TUBULAR | UN | 8 | 2.16 | 0 | 17.28
05946 | SUPORTE TIPO PE DE GALINHA PARA FIXACAO DE LUMINARIAS | UN | 1 | 3.21 | 0 | 3.21
14677 | CALHA CHANFRADA EM CHAPA DE ACO PARA LUMINARIA DE SOBREPOR, | UN | 1 | 35.32 | 0 | 35.32
PARA 4 LAMPADAS TUBULARES DE 600MM
18.027.0332-A | LUMINARIA DE SOBREPOR,FIXADA EM LAJE OU FORRO,TIPO CALHA,CHA | UN |  | 195.03
NFRADA OU PRISMATICA,COMPLETA,EQUIPADA COM REATOR ELETRONICO
DE ALTO FATOR DE POTENCIA E LAMPADA FLUORESCENTE DE 4X20W.F
ORNECIMENTO E COLOCACAO
04311 | LAMPADA FLUORESCENTE TUBULAR, DE 20W | UN | 4 | 10.94 | 0 | 43.76
04317 | REATOR ELETRONICO DE ALTO FATOR DE POTENCIA (AFT>0,92), PARA | UN | 2 | 20.6 | 0 | 41.2
LAMPADAS FLUORESCENTES - 20W - DUPLO
05337 | SUPORTE P/LAMPADA TUBULAR | UN | 8 | 2.16 | 0 | 17.28
05946 | SUPORTE TIPO PE DE GALINHA PARA FIXACAO DE LUMINARIAS | UN | 1 | 3.21 | 0 | 3.21
14677 | CALHA CHANFRADA EM CHAPA DE ACO PARA LUMINARIA DE SOBREPOR, | UN | 1 | 35.32 | 0 | 35.32
PARA 4 LAMPADAS TUBULARES DE 600MM
20060 | MAO-DE-OBRA DE ELETRICISTA DA CONSTRUCAO CIVIL, INCLUSIVE EN | H | 1.32 | 23.16 | 3 | 31.4883
CARGOS SOCIAIS DESONERADOS
20132 | MAO-DE-OBRA DE SERVENTE DA CONSTRUCAO CIVIL, INCLUSIVE ENCAR | H | 1.32 | 16.75 | 3 | 22.7733
GOS SOCIAIS DESONERADOS
18.027.0333-0 | LUMINARIA DE SOBREPOR,FIXADA EM LAJE OU FORRO,TIPO CALHA,CHA | UN |  | 313.23
NFRADA OU PRISMATICA,COMPLETA,EQUIPADA COM REATOR ELETRONICO
DE ALTO FATOR DE POTENCIA E LAMPADA FLUORESCENTE DE 4X32W.F
ORNECIMENTO E COLOCACAO
01983 | MAO-DE-OBRA DE ELETRICISTA DE CONSTRUCAOCIVIL, INCLUSIVE ENC | H | 1.32 | 26.73 | 3 | 36.3421
ARGOS SOCIAIS
01999 | MAO-DE-OBRA DE SERVENTE DA CONSTRUCAO CIVIL, INCLUSIVE ENCAR | H | 1.32 | 19.33 | 3 | 26.2811
GOS SOCIAIS
05337 | SUPORTE P/LAMPADA TUBULAR | UN | 8 | 2.16 | 0 | 17.28
05946 | SUPORTE TIPO PE DE GALINHA PARA FIXACAO DE LUMINARIAS | UN | 1 | 3.21 | 0 | 3.21
13216 | REATOR ELETRONICO DE ALTO FATOR DE POTENCIA (AFT>0,92), PARA | UN | 2 | 43.21 | 0 | 86.42
LAMPADAS FLUORESCENTES - 32W - DUPLO
13227 | LAMPADA FLUORESCENTE TUBULAR DE 32W, BASE G-13 | UN | 4 | 20.5 | 0 | 82
14704 | CALHA CHANFRADA EM CHAPA DE ACO PARA LUMINARIA DE SOBREPOR, | UN | 1 | 61.7 | 0 | 61.7
PARA 4 LAMPADAS TUBULARES DE 1200MM
18.027.0333-A | LUMINARIA DE SOBREPOR,FIXADA EM LAJE OU FORRO,TIPO CALHA,CHA | UN |  | 304.87
NFRADA OU PRISMATICA,COMPLETA,EQUIPADA COM REATOR ELETRONICO
DE ALTO FATOR DE POTENCIA E LAMPADA FLUORESCENTE DE 4X32W.F
ORNECIMENTO E COLOCACAO
05337 | SUPORTE P/LAMPADA TUBULAR | UN | 8 | 2.16 | 0 | 17.28
05946 | SUPORTE TIPO PE DE GALINHA PARA FIXACAO DE LUMINARIAS | UN | 1 | 3.21 | 0 | 3.21
13216 | REATOR ELETRONICO DE ALTO FATOR DE POTENCIA (AFT>0,92), PARA | UN | 2 | 43.21 | 0 | 86.42
LAMPADAS FLUORESCENTES - 32W - DUPLO
13227 | LAMPADA FLUORESCENTE TUBULAR DE 32W, BASE G-13 | UN | 4 | 20.5 | 0 | 82
14704 | CALHA CHANFRADA EM CHAPA DE ACO PARA LUMINARIA DE SOBREPOR, | UN | 1 | 61.7 | 0 | 61.7
PARA 4 LAMPADAS TUBULARES DE 1200MM
20060 | MAO-DE-OBRA DE ELETRICISTA DA CONSTRUCAO CIVIL, INCLUSIVE EN | H | 1.32 | 23.16 | 3 | 31.4883
CARGOS SOCIAIS DESONERADOS
20132 | MAO-DE-OBRA DE SERVENTE DA CONSTRUCAO CIVIL, INCLUSIVE ENCAR | H | 1.32 | 16.75 | 3 | 22.7733
GOS SOCIAIS DESONERADOS
18.027.0334-0 | LUMINARIA DE SOBREPOR,FIXADA EM LAJE OU FORRO,TIPO CALHA,CHA | UN |  | 293.79
NFRADA OU PRISMATICA,COMPLETA,EQUIPADA COM REATOR ELETRONICO
DE ALTO FATOR DE POTENCIA E LAMPADA FLUORESCENTE DE 4X36W.F
ORNECIMENTO E COLOCACAO
01983 | MAO-DE-OBRA DE ELETRICISTA DE CONSTRUCAOCIVIL, INCLUSIVE ENC | H | 1.32 | 26.73 | 3 | 36.3421
ARGOS SOCIAIS
01999 | MAO-DE-OBRA DE SERVENTE DA CONSTRUCAO CIVIL, INCLUSIVE ENCAR | H | 1.32 | 19.33 | 3 | 26.2811
GOS SOCIAIS
05337 | SUPORTE P/LAMPADA TUBULAR | UN | 8 | 2.16 | 0 | 17.28
05946 | SUPORTE TIPO PE DE GALINHA PARA FIXACAO DE LUMINARIAS | UN | 1 | 3.21 | 0 | 3.21
13218 | REATOR ELETRONICO DE ALTO FATOR DE POTENCIA (AFT>0,92), PARA | UN | 2 | 33.49 | 0 | 66.98
LAMPADAS FLUORESCENTES - 36W - DUPLO
13228 | LAMPADA FLUORESCENTE TUBULAR DE 36W , BASE G13 | UN | 4 | 20.5 | 0 | 82
14704 | CALHA CHANFRADA EM CHAPA DE ACO PARA LUMINARIA DE SOBREPOR, | UN | 1 | 61.7 | 0 | 61.7
PARA 4 LAMPADAS TUBULARES DE 1200MM
18.027.0334-A | LUMINARIA DE SOBREPOR,FIXADA EM LAJE OU FORRO,TIPO CALHA,CHA | UN |  | 285.43
NFRADA OU PRISMATICA,COMPLETA,EQUIPADA COM REATOR ELETRONICO
DE ALTO FATOR DE POTENCIA E LAMPADA FLUORESCENTE DE 4X36W.F
ORNECIMENTO E COLOCACAO
05337 | SUPORTE P/LAMPADA TUBULAR | UN | 8 | 2.16 | 0 | 17.28
05946 | SUPORTE TIPO PE DE GALINHA PARA FIXACAO DE LUMINARIAS | UN | 1 | 3.21 | 0 | 3.21
13218 | REATOR ELETRONICO DE ALTO FATOR DE POTENCIA (AFT>0,92), PARA | UN | 2 | 33.49 | 0 | 66.98
LAMPADAS FLUORESCENTES - 36W - DUPLO
13228 | LAMPADA FLUORESCENTE TUBULAR DE 36W , BASE G13 | UN | 4 | 20.5 | 0 | 82
14704 | CALHA CHANFRADA EM CHAPA DE ACO PARA LUMINARIA DE SOBREPOR, | UN | 1 | 61.7 | 0 | 61.7
PARA 4 LAMPADAS TUBULARES DE 1200MM
20060 | MAO-DE-OBRA DE ELETRICISTA DA CONSTRUCAO CIVIL, INCLUSIVE EN | H | 1.32 | 23.16 | 3 | 31.4883
CARGOS SOCIAIS DESONERADOS
20132 | MAO-DE-OBRA DE SERVENTE DA CONSTRUCAO CIVIL, INCLUSIVE ENCAR | H | 1.32 | 16.75 | 3 | 22.7733
GOS SOCIAIS DESONERADOS
18.027.0335-0 | LUMINARIA DE SOBREPOR,FIXADA EM LAJE OU FORRO,TIPO CALHA,CHA | UN |  | 251.83
NFRADA OU PRISMATICA,COMPLETA,EQUIPADA COM REATOR ELETRONICO
DE ALTO FATOR DE POTENCIA E LAMPADA FLUORESCENTE DE 4X40W.F
ORNECIMENTO E COLOCACAO
01983 | MAO-DE-OBRA DE ELETRICISTA DE CONSTRUCAOCIVIL, INCLUSIVE ENC | H | 1.32 | 26.73 | 3 | 36.3421
ARGOS SOCIAIS
01999 | MAO-DE-OBRA DE SERVENTE DA CONSTRUCAO CIVIL, INCLUSIVE ENCAR | H | 1.32 | 19.33 | 3 | 26.2811
GOS SOCIAIS
04312 | LAMPADA FLUORESCENTE TUBULAR, DE 40W | UN | 4 | 12.9 | 0 | 51.6
04319 | REATOR ELETRONICO DE ALTO FATOR DE POTENCIA (AFT>0,92), PARA | UN | 2 | 27.71 | 0 | 55.42
LAMPADAS FLUORESCENTES - 40W - DUPLO
05337 | SUPORTE P/LAMPADA TUBULAR | UN | 8 | 2.16 | 0 | 17.28
05946 | SUPORTE TIPO PE DE GALINHA PARA FIXACAO DE LUMINARIAS | UN | 1 | 3.21 | 0 | 3.21
14704 | CALHA CHANFRADA EM CHAPA DE ACO PARA LUMINARIA DE SOBREPOR, | UN | 1 | 61.7 | 0 | 61.7
PARA 4 LAMPADAS TUBULARES DE 1200MM
18.027.0335-A | LUMINARIA DE SOBREPOR,FIXADA EM LAJE OU FORRO,TIPO CALHA,CHA | UN |  | 243.47
NFRADA OU PRISMATICA,COMPLETA,EQUIPADA COM REATOR ELETRONICO
DE ALTO FATOR DE POTENCIA E LAMPADA FLUORESCENTE DE 4X40W.F
ORNECIMENTO E COLOCACAO
04312 | LAMPADA FLUORESCENTE TUBULAR, DE 40W | UN | 4 | 12.9 | 0 | 51.6
04319 | REATOR ELETRONICO DE ALTO FATOR DE POTENCIA (AFT>0,92), PARA | UN | 2 | 27.71 | 0 | 55.42
LAMPADAS FLUORESCENTES - 40W - DUPLO
05337 | SUPORTE P/LAMPADA TUBULAR | UN | 8 | 2.16 | 0 | 17.28
05946 | SUPORTE TIPO PE DE GALINHA PARA FIXACAO DE LUMINARIAS | UN | 1 | 3.21 | 0 | 3.21
14704 | CALHA CHANFRADA EM CHAPA DE ACO PARA LUMINARIA DE SOBREPOR, | UN | 1 | 61.7 | 0 | 61.7
PARA 4 LAMPADAS TUBULARES DE 1200MM
20060 | MAO-DE-OBRA DE ELETRICISTA DA CONSTRUCAO CIVIL, INCLUSIVE EN | H | 1.32 | 23.16 | 3 | 31.4883
CARGOS SOCIAIS DESONERADOS
20132 | MAO-DE-OBRA DE SERVENTE DA CONSTRUCAO CIVIL, INCLUSIVE ENCAR | H | 1.32 | 16.75 | 3 | 22.7733
GOS SOCIAIS DESONERADOS
18.027.0400-0 | LUMINARIA FLUORESCENTE TUBULAR DE SOBREPOR,2X16W(INCLUSIVE L | UN |  | 244.21
AMPADAS),CORPO EM CHAPA DE ACO TRATADA E PINTURA ELETROSTATI
CA BRANCA,REFLETOR EM ALUMINIO DE ALTO BRILHO,COM REATOR DE
ALTO FATOR DE POTENCIA,BI-VOLT.FORNECIMENTO E COLOCACAO
01983 | MAO-DE-OBRA DE ELETRICISTA DE CONSTRUCAOCIVIL, INCLUSIVE ENC | H | 1.15 | 26.73 | 3 | 31.6617
ARGOS SOCIAIS
01999 | MAO-DE-OBRA DE SERVENTE DA CONSTRUCAO CIVIL, INCLUSIVE ENCAR | H | 1.15 | 19.33 | 3 | 22.8964
GOS SOCIAIS
07981 | LAMPADA FLUORESCENTE TUBULAR, DE 16W | UN | 2 | 13.7 | 0 | 27.4
13210 | REATOR ELETRONICO DE ALTO FATOR DE POTENCIA (AFT>0,92), PARA | UN | 1 | 68.8 | 0 | 68.8
LAMPADA FLUORESCENTES - 16W - DUPLO
13229 | LUMINARIA SOBREPOR P/ 2 LAMPADAS TUBUL. DE 600MM C/ REFL. EM | UN | 1 | 93.46 | 0 | 93.46
ALUM. ALTO BRILHO EM CHAPA DE ACO P/LAMPADA APARENTE
18.027.0400-A | LUMINARIA FLUORESCENTE TUBULAR DE SOBREPOR,2X16W(INCLUSIVE L | UN |  | 236.93
AMPADAS),CORPO EM CHAPA DE ACO TRATADA E PINTURA ELETROSTATI
CA BRANCA,REFLETOR EM ALUMINIO DE ALTO BRILHO,COM REATOR DE
ALTO FATOR DE POTENCIA,BI-VOLT.FORNECIMENTO E COLOCACAO
07981 | LAMPADA FLUORESCENTE TUBULAR, DE 16W | UN | 2 | 13.7 | 0 | 27.4
13210 | REATOR ELETRONICO DE ALTO FATOR DE POTENCIA (AFT>0,92), PARA | UN | 1 | 68.8 | 0 | 68.8
LAMPADA FLUORESCENTES - 16W - DUPLO
13229 | LUMINARIA SOBREPOR P/ 2 LAMPADAS TUBUL. DE 600MM C/ REFL. EM | UN | 1 | 93.46 | 0 | 93.46
ALUM. ALTO BRILHO EM CHAPA DE ACO P/LAMPADA APARENTE
20060 | MAO-DE-OBRA DE ELETRICISTA DA CONSTRUCAO CIVIL, INCLUSIVE EN | H | 1.15 | 23.16 | 3 | 27.433
CARGOS SOCIAIS DESONERADOS
20132 | MAO-DE-OBRA DE SERVENTE DA CONSTRUCAO CIVIL, INCLUSIVE ENCAR | H | 1.15 | 16.75 | 3 | 19.8404
GOS SOCIAIS DESONERADOS
18.027.0402-0 | LUMINARIA FLUORESCENTE TUBULAR DE SOBREPOR,2X32W(INCLUSIVE L | UN |  | 277.73
AMPADAS),CORPO EM CHAPA DE ACO TRATADA E PINTURA ELETROSTATI
CA BRAMCA,REFLETOR EM ALUMINIO DE ALTO BRILHO,COM REATOR DE
ALTO FATOR DE POTENCIA,BI-VOLT.FORNECIMENTO E COLOCACAO
01983 | MAO-DE-OBRA DE ELETRICISTA DE CONSTRUCAOCIVIL, INCLUSIVE ENC | H | 1.15 | 26.73 | 3 | 31.6617
ARGOS SOCIAIS
01999 | MAO-DE-OBRA DE SERVENTE DA CONSTRUCAO CIVIL, INCLUSIVE ENCAR | H | 1.15 | 19.33 | 3 | 22.8964
GOS SOCIAIS
13216 | REATOR ELETRONICO DE ALTO FATOR DE POTENCIA (AFT>0,92), PARA | UN | 1 | 43.21 | 0 | 43.21
LAMPADAS FLUORESCENTES - 32W - DUPLO
13227 | LAMPADA FLUORESCENTE TUBULAR DE 32W, BASE G-13 | UN | 2 | 20.5 | 0 | 41
13230 | LUMINARIA SOBREPOR P/2 LAMPADAS TUBUL. DE 1200MM,C/REFL. EM | UN | 1 | 138.97 | 0 | 138.97
ALUM. ALTO BRILHO EM CHAPA DE ACO LAMPADA APARENTE
18.027.0402-A | LUMINARIA FLUORESCENTE TUBULAR DE SOBREPOR,2X32W(INCLUSIVE L | UN |  | 270.45
AMPADAS),CORPO EM CHAPA DE ACO TRATADA E PINTURA ELETROSTATI
CA BRAMCA,REFLETOR EM ALUMINIO DE ALTO BRILHO,COM REATOR DE
ALTO FATOR DE POTENCIA,BI-VOLT.FORNECIMENTO E COLOCACAO
13216 | REATOR ELETRONICO DE ALTO FATOR DE POTENCIA (AFT>0,92), PARA | UN | 1 | 43.21 | 0 | 43.21
LAMPADAS FLUORESCENTES - 32W - DUPLO
13227 | LAMPADA FLUORESCENTE TUBULAR DE 32W, BASE G-13 | UN | 2 | 20.5 | 0 | 41
13230 | LUMINARIA SOBREPOR P/2 LAMPADAS TUBUL. DE 1200MM,C/REFL. EM | UN | 1 | 138.97 | 0 | 138.97
ALUM. ALTO BRILHO EM CHAPA DE ACO LAMPADA APARENTE
20060 | MAO-DE-OBRA DE ELETRICISTA DA CONSTRUCAO CIVIL, INCLUSIVE EN | H | 1.15 | 23.16 | 3 | 27.433
CARGOS SOCIAIS DESONERADOS
20132 | MAO-DE-OBRA DE SERVENTE DA CONSTRUCAO CIVIL, INCLUSIVE ENCAR | H | 1.15 | 16.75 | 3 | 19.8404
GOS SOCIAIS DESONERADOS
18.027.0404-0 | LUMINARIA FLUORESCENTE TUBULAR DE SOBREPOR,2X16W(INCLUSIVE L | UN |  | 252.08
AMPADAS),COM ALETAS,CORPO EM CHAPA DE ACO TRATADA E PINTURA
ELETROSTATICA BRANCA,REFLETOR EM ALUMINIO DE ALTO BRILHO,COM
REATOR DE ALTO FATOR DE POTENCIA,BI-VOLT.FORNECIMENTO E COL
OCACAO
01983 | MAO-DE-OBRA DE ELETRICISTA DE CONSTRUCAOCIVIL, INCLUSIVE ENC | H | 1.15 | 26.73 | 3 | 31.6617
ARGOS SOCIAIS
01999 | MAO-DE-OBRA DE SERVENTE DA CONSTRUCAO CIVIL, INCLUSIVE ENCAR | H | 1.15 | 19.33 | 3 | 22.8964
GOS SOCIAIS
07981 | LAMPADA FLUORESCENTE TUBULAR, DE 16W | UN | 2 | 13.7 | 0 | 27.4
13210 | REATOR ELETRONICO DE ALTO FATOR DE POTENCIA (AFT>0,92), PARA | UN | 1 | 68.8 | 0 | 68.8
LAMPADA FLUORESCENTES - 16W - DUPLO
13231 | LUMINARIA SOBREPOR, P/ 2 LAMPADAS TUBULARES DE 600MM C/ REFL | UN | 1 | 101.33 | 0 | 101.33
ETOR EM ALUMINIO ALTO BRILHO EM CHAPA DE ACO COM ALETAS
18.027.0404-A | LUMINARIA FLUORESCENTE TUBULAR DE SOBREPOR,2X16W(INCLUSIVE L | UN |  | 244.8
AMPADAS),COM ALETAS,CORPO EM CHAPA DE ACO TRATADA E PINTURA
ELETROSTATICA BRANCA,REFLETOR EM ALUMINIO DE ALTO BRILHO,COM
REATOR DE ALTO FATOR DE POTENCIA,BI-VOLT.FORNECIMENTO E COL
OCACAO
07981 | LAMPADA FLUORESCENTE TUBULAR, DE 16W | UN | 2 | 13.7 | 0 | 27.4
13210 | REATOR ELETRONICO DE ALTO FATOR DE POTENCIA (AFT>0,92), PARA | UN | 1 | 68.8 | 0 | 68.8
LAMPADA FLUORESCENTES - 16W - DUPLO
13231 | LUMINARIA SOBREPOR, P/ 2 LAMPADAS TUBULARES DE 600MM C/ REFL | UN | 1 | 101.33 | 0 | 101.33
ETOR EM ALUMINIO ALTO BRILHO EM CHAPA DE ACO COM ALETAS
20060 | MAO-DE-OBRA DE ELETRICISTA DA CONSTRUCAO CIVIL, INCLUSIVE EN | H | 1.15 | 23.16 | 3 | 27.433
CARGOS SOCIAIS DESONERADOS
20132 | MAO-DE-OBRA DE SERVENTE DA CONSTRUCAO CIVIL, INCLUSIVE ENCAR | H | 1.15 | 16.75 | 3 | 19.8404
GOS SOCIAIS DESONERADOS
18.027.0406-0 | LUMINARIA FLUORESCENTE TUBULAR DE SOBREPOR,2X16W(INCLUSIVE L | UN |  | 278.01
AMPADAS),COM VISOR ACRILICO TRANSLUCIDO,CORPO EM CHAPA DE AC
O TRATADA E PINTURA ELETROSTATICA BRANCA,REFLETOR EM ALUMINI
ODE ALTO BRILHO,COM REATOR DE ALTO FATOR DE POTENCIA,BI-VOLT
.FORNECIMENTO E COLOCACAO
01983 | MAO-DE-OBRA DE ELETRICISTA DE CONSTRUCAOCIVIL, INCLUSIVE ENC | H | 1.15 | 26.73 | 3 | 31.6617
ARGOS SOCIAIS
01999 | MAO-DE-OBRA DE SERVENTE DA CONSTRUCAO CIVIL, INCLUSIVE ENCAR | H | 1.15 | 19.33 | 3 | 22.8964
GOS SOCIAIS
07981 | LAMPADA FLUORESCENTE TUBULAR, DE 16W | UN | 2 | 13.7 | 0 | 27.4
13210 | REATOR ELETRONICO DE ALTO FATOR DE POTENCIA (AFT>0,92), PARA | UN | 1 | 68.8 | 0 | 68.8
LAMPADA FLUORESCENTES - 16W - DUPLO
13233 | LUMINARIA SOBREPOR P/2 LAMPADAS TUBUL. DE 600MM, COM REFL.E | UN | 1 | 127.26 | 0 | 127.26
M ALUM.ALTO BRILHO, EM CHAP.DE ACO C/VISOR ACRILICO TRANSL.
18.027.0406-A | LUMINARIA FLUORESCENTE TUBULAR DE SOBREPOR,2X16W(INCLUSIVE L | UN |  | 270.73
AMPADAS),COM VISOR ACRILICO TRANSLUCIDO,CORPO EM CHAPA DE AC
O TRATADA E PINTURA ELETROSTATICA BRANCA,REFLETOR EM ALUMINI
ODE ALTO BRILHO,COM REATOR DE ALTO FATOR DE POTENCIA,BI-VOLT
.FORNECIMENTO E COLOCACAO
07981 | LAMPADA FLUORESCENTE TUBULAR, DE 16W | UN | 2 | 13.7 | 0 | 27.4
13210 | REATOR ELETRONICO DE ALTO FATOR DE POTENCIA (AFT>0,92), PARA | UN | 1 | 68.8 | 0 | 68.8
LAMPADA FLUORESCENTES - 16W - DUPLO
13233 | LUMINARIA SOBREPOR P/2 LAMPADAS TUBUL. DE 600MM, COM REFL.E | UN | 1 | 127.26 | 0 | 127.26
M ALUM.ALTO BRILHO, EM CHAP.DE ACO C/VISOR ACRILICO TRANSL.
20060 | MAO-DE-OBRA DE ELETRICISTA DA CONSTRUCAO CIVIL, INCLUSIVE EN | H | 1.15 | 23.16 | 3 | 27.433
CARGOS SOCIAIS DESONERADOS
20132 | MAO-DE-OBRA DE SERVENTE DA CONSTRUCAO CIVIL, INCLUSIVE ENCAR | H | 1.15 | 16.75 | 3 | 19.8404
GOS SOCIAIS DESONERADOS
18.027.0408-0 | LUMINARIA FLUORESCENTE TUBULAR DE SOBREPOR,2X32W(INCLUSIVE L | UN |  | 280.85
AMPADAS),COM ALETAS,CORPO EM CHAPA DE ACO TRATADA E PINTURA
ELETROSTATICA BRANCA,REFLETOR EM ALUMINIO DE ALTO BRILHO,COM
REATOR DE ALTO FATOR DE POTENCIA,BI-VOLT.FORNECIMENTO E COL
OCACAO
01983 | MAO-DE-OBRA DE ELETRICISTA DE CONSTRUCAOCIVIL, INCLUSIVE ENC | H | 1.15 | 26.73 | 3 | 31.6617
ARGOS SOCIAIS
01999 | MAO-DE-OBRA DE SERVENTE DA CONSTRUCAO CIVIL, INCLUSIVE ENCAR | H | 1.15 | 19.33 | 3 | 22.8964
GOS SOCIAIS
13216 | REATOR ELETRONICO DE ALTO FATOR DE POTENCIA (AFT>0,92), PARA | UN | 1 | 43.21 | 0 | 43.21
LAMPADAS FLUORESCENTES - 32W - DUPLO
13227 | LAMPADA FLUORESCENTE TUBULAR DE 32W, BASE G-13 | UN | 2 | 20.5 | 0 | 41
13232 | LUMINARIA SOBREPOR P/ 2 LAMPADAS TUBULARES DE 1200MM C/ REFL | UN | 1 | 142.09 | 0 | 142.09
ETOR EM ALUMINIO ALTO BRILHO EM CHAPA DE ACO COM ALETAS
18.027.0408-A | LUMINARIA FLUORESCENTE TUBULAR DE SOBREPOR,2X32W(INCLUSIVE L | UN |  | 273.57
AMPADAS),COM ALETAS,CORPO EM CHAPA DE ACO TRATADA E PINTURA
ELETROSTATICA BRANCA,REFLETOR EM ALUMINIO DE ALTO BRILHO,COM
REATOR DE ALTO FATOR DE POTENCIA,BI-VOLT.FORNECIMENTO E COL
OCACAO
13216 | REATOR ELETRONICO DE ALTO FATOR DE POTENCIA (AFT>0,92), PARA | UN | 1 | 43.21 | 0 | 43.21
LAMPADAS FLUORESCENTES - 32W - DUPLO
13227 | LAMPADA FLUORESCENTE TUBULAR DE 32W, BASE G-13 | UN | 2 | 20.5 | 0 | 41
13232 | LUMINARIA SOBREPOR P/ 2 LAMPADAS TUBULARES DE 1200MM C/ REFL | UN | 1 | 142.09 | 0 | 142.09
ETOR EM ALUMINIO ALTO BRILHO EM CHAPA DE ACO COM ALETAS
20060 | MAO-DE-OBRA DE ELETRICISTA DA CONSTRUCAO CIVIL, INCLUSIVE EN | H | 1.15 | 23.16 | 3 | 27.433
CARGOS SOCIAIS DESONERADOS
20132 | MAO-DE-OBRA DE SERVENTE DA CONSTRUCAO CIVIL, INCLUSIVE ENCAR | H | 1.15 | 16.75 | 3 | 19.8404
GOS SOCIAIS DESONERADOS
18.027.0410-0 | LUMINARIA FLUORESCENTE TUBULAR DE SOBREPOR,2X32W(INCLUSIVE L | UN |  | 286.58
AMPADAS),COM VISOR ACRILICO TRANSLUCIDO,CORPO EM CHAPA DE AC
O TRATADA E PINTURA ELETROSTATICA BRANCA,REFLETOR EM ALUMINI
O DE ALTO BRILHO,COM REATOR DE ALTO FATOR DE POTENCIA,BI-VOL
T.FORNECIMENTO E COLOCACAO
01983 | MAO-DE-OBRA DE ELETRICISTA DE CONSTRUCAOCIVIL, INCLUSIVE ENC | H | 1.15 | 26.73 | 3 | 31.6617
ARGOS SOCIAIS
01999 | MAO-DE-OBRA DE SERVENTE DA CONSTRUCAO CIVIL, INCLUSIVE ENCAR | H | 1.15 | 19.33 | 3 | 22.8964
GOS SOCIAIS
13216 | REATOR ELETRONICO DE ALTO FATOR DE POTENCIA (AFT>0,92), PARA | UN | 1 | 43.21 | 0 | 43.21
LAMPADAS FLUORESCENTES - 32W - DUPLO
13227 | LAMPADA FLUORESCENTE TUBULAR DE 32W, BASE G-13 | UN | 2 | 20.5 | 0 | 41
13234 | LUMINARIA SOBREPOR P/2 LAMPADAS TUBUL.DE1200MM,C/REFL.EM ALU | UN | 1 | 147.82 | 0 | 147.82
M.DE ALTO BRILHO EM EM CHAP.DE ACO C/VISOR ACRILICO TRANSL.
18.027.0410-A | LUMINARIA FLUORESCENTE TUBULAR DE SOBREPOR,2X32W(INCLUSIVE L | UN |  | 279.3
AMPADAS),COM VISOR ACRILICO TRANSLUCIDO,CORPO EM CHAPA DE AC
O TRATADA E PINTURA ELETROSTATICA BRANCA,REFLETOR EM ALUMINI
O DE ALTO BRILHO,COM REATOR DE ALTO FATOR DE POTENCIA,BI-VOL
T.FORNECIMENTO E COLOCACAO
13216 | REATOR ELETRONICO DE ALTO FATOR DE POTENCIA (AFT>0,92), PARA | UN | 1 | 43.21 | 0 | 43.21
LAMPADAS FLUORESCENTES - 32W - DUPLO
13227 | LAMPADA FLUORESCENTE TUBULAR DE 32W, BASE G-13 | UN | 2 | 20.5 | 0 | 41
13234 | LUMINARIA SOBREPOR P/2 LAMPADAS TUBUL.DE1200MM,C/REFL.EM ALU | UN | 1 | 147.82 | 0 | 147.82
M.DE ALTO BRILHO EM EM CHAP.DE ACO C/VISOR ACRILICO TRANSL.
20060 | MAO-DE-OBRA DE ELETRICISTA DA CONSTRUCAO CIVIL, INCLUSIVE EN | H | 1.15 | 23.16 | 3 | 27.433
CARGOS SOCIAIS DESONERADOS
20132 | MAO-DE-OBRA DE SERVENTE DA CONSTRUCAO CIVIL, INCLUSIVE ENCAR | H | 1.15 | 16.75 | 3 | 19.8404
GOS SOCIAIS DESONERADOS
18.027.0415-0 | LUMINARIA FLUORESCENTE TUBULAR DE EMBUTIR,2X16W(INCLUSIVE LA | UN |  | 236.21
MPADAS),CORPO EM CHAPA DE ACO TRATADA E PINTURA ELETROSTATIC
A BRANCA,REFLETOR EM ALUMINIO DE ALTO BRILHO,COM REATOR DE A
LTO FATOR DE POTENCIA,BIVOLT.FORNECIMENTO E COLOCACAO
01983 | MAO-DE-OBRA DE ELETRICISTA DE CONSTRUCAOCIVIL, INCLUSIVE ENC | H | 1.1 | 26.73 | 3 | 30.2851
ARGOS SOCIAIS
01999 | MAO-DE-OBRA DE SERVENTE DA CONSTRUCAO CIVIL, INCLUSIVE ENCAR | H | 1.1 | 19.33 | 3 | 21.9009
GOS SOCIAIS
07981 | LAMPADA FLUORESCENTE TUBULAR, DE 16W | UN | 2 | 13.7 | 0 | 27.4
13210 | REATOR ELETRONICO DE ALTO FATOR DE POTENCIA (AFT>0,92), PARA | UN | 1 | 68.8 | 0 | 68.8
LAMPADA FLUORESCENTES - 16W - DUPLO
13235 | LUMINARIA EMBUTIR, P/ 2 LAMPADAS TUBUL. 600MM C/ REFLETOR EM | UN | 1 | 87.83 | 0 | 87.83
ALUM. ALTO BRILHO, CHAPA DE ACO E LAMPADA APARENTE
18.027.0415-A | LUMINARIA FLUORESCENTE TUBULAR DE EMBUTIR,2X16W(INCLUSIVE LA | UN |  | 229.24
MPADAS),CORPO EM CHAPA DE ACO TRATADA E PINTURA ELETROSTATIC
A BRANCA,REFLETOR EM ALUMINIO DE ALTO BRILHO,COM REATOR DE A
LTO FATOR DE POTENCIA,BIVOLT.FORNECIMENTO E COLOCACAO
07981 | LAMPADA FLUORESCENTE TUBULAR, DE 16W | UN | 2 | 13.7 | 0 | 27.4
13210 | REATOR ELETRONICO DE ALTO FATOR DE POTENCIA (AFT>0,92), PARA | UN | 1 | 68.8 | 0 | 68.8
LAMPADA FLUORESCENTES - 16W - DUPLO
13235 | LUMINARIA EMBUTIR, P/ 2 LAMPADAS TUBUL. 600MM C/ REFLETOR EM | UN | 1 | 87.83 | 0 | 87.83
ALUM. ALTO BRILHO, CHAPA DE ACO E LAMPADA APARENTE
20060 | MAO-DE-OBRA DE ELETRICISTA DA CONSTRUCAO CIVIL, INCLUSIVE EN | H | 1.1 | 23.16 | 3 | 26.2403
CARGOS SOCIAIS DESONERADOS
20132 | MAO-DE-OBRA DE SERVENTE DA CONSTRUCAO CIVIL, INCLUSIVE ENCAR | H | 1.1 | 16.75 | 3 | 18.9778
GOS SOCIAIS DESONERADOS
18.027.0418-0 | LUMINARIA FLUORESCENTE TUBULAR DE EMBUTIR,2X32W(INCLUSIVE LA | UN |  | 253.34
MPADAS),CORPO EM CHAPA DE ACO TRATADA E PINTURA ELETROSTATIC
A BRANCA,REFLETOR EM ALUMINIO DE ALTO BRILHO,COM REATOR DE A
LTO FATOR DE POTENCIA,BI-VOLT.FORNECIMENTO E COLOCACAO
01983 | MAO-DE-OBRA DE ELETRICISTA DE CONSTRUCAOCIVIL, INCLUSIVE ENC | H | 1.1 | 26.73 | 3 | 30.2851
ARGOS SOCIAIS
01999 | MAO-DE-OBRA DE SERVENTE DA CONSTRUCAO CIVIL, INCLUSIVE ENCAR | H | 1.1 | 19.33 | 3 | 21.9009
GOS SOCIAIS
13216 | REATOR ELETRONICO DE ALTO FATOR DE POTENCIA (AFT>0,92), PARA | UN | 1 | 43.21 | 0 | 43.21
LAMPADAS FLUORESCENTES - 32W - DUPLO
13227 | LAMPADA FLUORESCENTE TUBULAR DE 32W, BASE G-13 | UN | 2 | 20.5 | 0 | 41
13236 | LUMINARIA EMBUTIR P/ 2 LAMPADAS TUBULARES DE 1200MM C/REFLET | UN | 1 | 116.95 | 0 | 116.95
OR EM ALUM. ALTO BRILHO EM CHAPA DE ACO E LAMPADA APARENTE
18.027.0418-A | LUMINARIA FLUORESCENTE TUBULAR DE EMBUTIR,2X32W(INCLUSIVE LA | UN |  | 246.37
MPADAS),CORPO EM CHAPA DE ACO TRATADA E PINTURA ELETROSTATIC
A BRANCA,REFLETOR EM ALUMINIO DE ALTO BRILHO,COM REATOR DE A
LTO FATOR DE POTENCIA,BI-VOLT.FORNECIMENTO E COLOCACAO
13216 | REATOR ELETRONICO DE ALTO FATOR DE POTENCIA (AFT>0,92), PARA | UN | 1 | 43.21 | 0 | 43.21
LAMPADAS FLUORESCENTES - 32W - DUPLO
13227 | LAMPADA FLUORESCENTE TUBULAR DE 32W, BASE G-13 | UN | 2 | 20.5 | 0 | 41
13236 | LUMINARIA EMBUTIR P/ 2 LAMPADAS TUBULARES DE 1200MM C/REFLET | UN | 1 | 116.95 | 0 | 116.95
OR EM ALUM. ALTO BRILHO EM CHAPA DE ACO E LAMPADA APARENTE
20060 | MAO-DE-OBRA DE ELETRICISTA DA CONSTRUCAO CIVIL, INCLUSIVE EN | H | 1.1 | 23.16 | 3 | 26.2403
CARGOS SOCIAIS DESONERADOS
20132 | MAO-DE-OBRA DE SERVENTE DA CONSTRUCAO CIVIL, INCLUSIVE ENCAR | H | 1.1 | 16.75 | 3 | 18.9778
GOS SOCIAIS DESONERADOS
18.027.0420-0 | LUMINARIA FLUORESCENTE TUBULAR DE EMBUTIR,2X16W(INCLUSIVE LA | UN |  | 250.68
MPADAS),COM ALETAS,CORPO EM CHAPA DE ACO TRATADA E PINTURA E
LETROSTATICA BRANCA,REFLETOR EM ALUMINIO DE ALTO BRILHO,COM
REATOR DE ALTO FATOR DE POTENCIA,BI-VOLT.FORNECIMENTO E COLO
CACAO
01983 | MAO-DE-OBRA DE ELETRICISTA DE CONSTRUCAOCIVIL, INCLUSIVE ENC | H | 1.1 | 26.73 | 3 | 30.2851
ARGOS SOCIAIS
01999 | MAO-DE-OBRA DE SERVENTE DA CONSTRUCAO CIVIL, INCLUSIVE ENCAR | H | 1.1 | 19.33 | 3 | 21.9009
GOS SOCIAIS
07981 | LAMPADA FLUORESCENTE TUBULAR, DE 16W | UN | 2 | 13.7 | 0 | 27.4
13210 | REATOR ELETRONICO DE ALTO FATOR DE POTENCIA (AFT>0,92), PARA | UN | 1 | 68.8 | 0 | 68.8
LAMPADA FLUORESCENTES - 16W - DUPLO
13237 | LUMINARIA EMBUTIR P/ 2 LAMPADAS TUBUL. DE 600MM, C/ REFLET. | UN | 1 | 102.3 | 0 | 102.3
EM ALUMINIO DE ALTO BRILHO EM CHAPA DE ACO C/ ALETAS
18.027.0420-A | LUMINARIA FLUORESCENTE TUBULAR DE EMBUTIR,2X16W(INCLUSIVE LA | UN |  | 243.71
MPADAS),COM ALETAS,CORPO EM CHAPA DE ACO TRATADA E PINTURA E
LETROSTATICA BRANCA,REFLETOR EM ALUMINIO DE ALTO BRILHO,COM
REATOR DE ALTO FATOR DE POTENCIA,BI-VOLT.FORNECIMENTO E COLO
CACAO
07981 | LAMPADA FLUORESCENTE TUBULAR, DE 16W | UN | 2 | 13.7 | 0 | 27.4
13210 | REATOR ELETRONICO DE ALTO FATOR DE POTENCIA (AFT>0,92), PARA | UN | 1 | 68.8 | 0 | 68.8
LAMPADA FLUORESCENTES - 16W - DUPLO
13237 | LUMINARIA EMBUTIR P/ 2 LAMPADAS TUBUL. DE 600MM, C/ REFLET. | UN | 1 | 102.3 | 0 | 102.3
EM ALUMINIO DE ALTO BRILHO EM CHAPA DE ACO C/ ALETAS
20060 | MAO-DE-OBRA DE ELETRICISTA DA CONSTRUCAO CIVIL, INCLUSIVE EN | H | 1.1 | 23.16 | 3 | 26.2403
CARGOS SOCIAIS DESONERADOS
20132 | MAO-DE-OBRA DE SERVENTE DA CONSTRUCAO CIVIL, INCLUSIVE ENCAR | H | 1.1 | 16.75 | 3 | 18.9778
GOS SOCIAIS DESONERADOS
18.027.0422-0 | LUMINARIA FLUORESCENTE TUBULAR DE EMBUTIR,2X16W(INCLUSIVE LA | UN |  | 292.3
MPADAS),COM VISOR ACRILICO TRANSLUCIDO,CORPO EM CHAPA DE ACO
TRATADA E PINTURA ELETROSTATICA BRANCA,REFLETOR EM ALUMINIO
DE ALTO BRILHO,COM REATOR DE ALTO FATOR DE POTENCIA,BI-VOLT
.FORNECIMENTO E COLOCACAO
01983 | MAO-DE-OBRA DE ELETRICISTA DE CONSTRUCAOCIVIL, INCLUSIVE ENC | H | 1.1 | 26.73 | 3 | 30.2851
ARGOS SOCIAIS
01999 | MAO-DE-OBRA DE SERVENTE DA CONSTRUCAO CIVIL, INCLUSIVE ENCAR | H | 1.1 | 19.33 | 3 | 21.9009
GOS SOCIAIS
07981 | LAMPADA FLUORESCENTE TUBULAR, DE 16W | UN | 2 | 13.7 | 0 | 27.4
13210 | REATOR ELETRONICO DE ALTO FATOR DE POTENCIA (AFT>0,92), PARA | UN | 1 | 68.8 | 0 | 68.8
LAMPADA FLUORESCENTES - 16W - DUPLO
13239 | LUMINARIA EMBUTIR P/ 2 LAMPADAS TUBUL.DE600MM,C/REFL.EM ALUM | UN | 1 | 143.92 | 0 | 143.92
. DE ALTO BRILHO EM CHAPA DE ACO C/ VISOR ACRILICO TRANSL.
18.027.0422-A | LUMINARIA FLUORESCENTE TUBULAR DE EMBUTIR,2X16W(INCLUSIVE LA | UN |  | 285.33
MPADAS),COM VISOR ACRILICO TRANSLUCIDO,CORPO EM CHAPA DE ACO
TRATADA E PINTURA ELETROSTATICA BRANCA,REFLETOR EM ALUMINIO
DE ALTO BRILHO,COM REATOR DE ALTO FATOR DE POTENCIA,BI-VOLT
.FORNECIMENTO E COLOCACAO
07981 | LAMPADA FLUORESCENTE TUBULAR, DE 16W | UN | 2 | 13.7 | 0 | 27.4
13210 | REATOR ELETRONICO DE ALTO FATOR DE POTENCIA (AFT>0,92), PARA | UN | 1 | 68.8 | 0 | 68.8
LAMPADA FLUORESCENTES - 16W - DUPLO
13239 | LUMINARIA EMBUTIR P/ 2 LAMPADAS TUBUL.DE600MM,C/REFL.EM ALUM | UN | 1 | 143.92 | 0 | 143.92
. DE ALTO BRILHO EM CHAPA DE ACO C/ VISOR ACRILICO TRANSL.
20060 | MAO-DE-OBRA DE ELETRICISTA DA CONSTRUCAO CIVIL, INCLUSIVE EN | H | 1.1 | 23.16 | 3 | 26.2403
CARGOS SOCIAIS DESONERADOS
20132 | MAO-DE-OBRA DE SERVENTE DA CONSTRUCAO CIVIL, INCLUSIVE ENCAR | H | 1.1 | 16.75 | 3 | 18.9778
GOS SOCIAIS DESONERADOS
18.027.0424-0 | LUMINARIA FLUORESCENTE TUBULAR DE EMBUTIR,2X32W(INCLUSIVE LA | UN |  | 376.45
MPADAS),COM ALETAS,CORPO EM CHAPA DE ACO TRATADA E PINTURA E
LETROSTATICA BRANCA,REFLETOR EM ALUMINIO DE ALTO BRILHO,COM
REATOR DE ALTO FATOR DE POTENCIA,BI-VOLT.FORNECIMENTO E COLO
CACAO
01983 | MAO-DE-OBRA DE ELETRICISTA DE CONSTRUCAOCIVIL, INCLUSIVE ENC | H | 1.1 | 26.73 | 3 | 30.2851
ARGOS SOCIAIS
01999 | MAO-DE-OBRA DE SERVENTE DA CONSTRUCAO CIVIL, INCLUSIVE ENCAR | H | 1.1 | 19.33 | 3 | 21.9009
GOS SOCIAIS
13216 | REATOR ELETRONICO DE ALTO FATOR DE POTENCIA (AFT>0,92), PARA | UN | 1 | 43.21 | 0 | 43.21
LAMPADAS FLUORESCENTES - 32W - DUPLO
13227 | LAMPADA FLUORESCENTE TUBULAR DE 32W, BASE G-13 | UN | 2 | 20.5 | 0 | 41
13238 | LUMINARIA EMBUTIR P/2 LAMPADAS TUBULARES DE 1200MM C/ REFLET | UN | 1 | 240.06 | 0 | 240.06
OR EM ALUMINIO DE ALTO BRILHO EM CHAPA DE ACO COM ALETAS
18.027.0424-A | LUMINARIA FLUORESCENTE TUBULAR DE EMBUTIR,2X32W(INCLUSIVE LA | UN |  | 369.48
MPADAS),COM ALETAS,CORPO EM CHAPA DE ACO TRATADA E PINTURA E
LETROSTATICA BRANCA,REFLETOR EM ALUMINIO DE ALTO BRILHO,COM
REATOR DE ALTO FATOR DE POTENCIA,BI-VOLT.FORNECIMENTO E COLO
CACAO
13216 | REATOR ELETRONICO DE ALTO FATOR DE POTENCIA (AFT>0,92), PARA | UN | 1 | 43.21 | 0 | 43.21
LAMPADAS FLUORESCENTES - 32W - DUPLO
13227 | LAMPADA FLUORESCENTE TUBULAR DE 32W, BASE G-13 | UN | 2 | 20.5 | 0 | 41
13238 | LUMINARIA EMBUTIR P/2 LAMPADAS TUBULARES DE 1200MM C/ REFLET | UN | 1 | 240.06 | 0 | 240.06
OR EM ALUMINIO DE ALTO BRILHO EM CHAPA DE ACO COM ALETAS
20060 | MAO-DE-OBRA DE ELETRICISTA DA CONSTRUCAO CIVIL, INCLUSIVE EN | H | 1.1 | 23.16 | 3 | 26.2403
CARGOS SOCIAIS DESONERADOS
20132 | MAO-DE-OBRA DE SERVENTE DA CONSTRUCAO CIVIL, INCLUSIVE ENCAR | H | 1.1 | 16.75 | 3 | 18.9778
GOS SOCIAIS DESONERADOS
18.027.0426-0 | LUMINARIA FLUORESCENTE TUBULAR DE EMBUTIR,2X32W(INCLUSIVE LA | UN |  | 290.42
MPADAS),COM VISOR ACRILICO TRANSLUCIDO,CORPO EM CHAPA DE ACO
TRATADA E PINTURA ELETROSTATICA BRANCA,REFLETOR EM ALUMINIO
DE ALTO BRILHO,COM REATOR DE ALTO FATOR DE POTENCIA,BI-VOLT
.FORNECIMENTO E COLOCACAO
01983 | MAO-DE-OBRA DE ELETRICISTA DE CONSTRUCAOCIVIL, INCLUSIVE ENC | H | 1.1 | 26.73 | 3 | 30.2851
ARGOS SOCIAIS
01999 | MAO-DE-OBRA DE SERVENTE DA CONSTRUCAO CIVIL, INCLUSIVE ENCAR | H | 1.1 | 19.33 | 3 | 21.9009
GOS SOCIAIS
13216 | REATOR ELETRONICO DE ALTO FATOR DE POTENCIA (AFT>0,92), PARA | UN | 1 | 43.21 | 0 | 43.21
LAMPADAS FLUORESCENTES - 32W - DUPLO
13227 | LAMPADA FLUORESCENTE TUBULAR DE 32W, BASE G-13 | UN | 2 | 20.5 | 0 | 41
13240 | LUMINARIA EMBUTIR P/ 2 LAMPADAS TUBUL. DE 1200MM C/ REFL. EM | UN | 1 | 154.03 | 0 | 154.03
ALUM. ALTO BRILHO EM CHAPA DE ACO C/VISOR ACRILICO TRANSL.
18.027.0426-A | LUMINARIA FLUORESCENTE TUBULAR DE EMBUTIR,2X32W(INCLUSIVE LA | UN |  | 283.45
MPADAS),COM VISOR ACRILICO TRANSLUCIDO,CORPO EM CHAPA DE ACO
TRATADA E PINTURA ELETROSTATICA BRANCA,REFLETOR EM ALUMINIO
DE ALTO BRILHO,COM REATOR DE ALTO FATOR DE POTENCIA,BI-VOLT
.FORNECIMENTO E COLOCACAO
13216 | REATOR ELETRONICO DE ALTO FATOR DE POTENCIA (AFT>0,92), PARA | UN | 1 | 43.21 | 0 | 43.21
LAMPADAS FLUORESCENTES - 32W - DUPLO
13227 | LAMPADA FLUORESCENTE TUBULAR DE 32W, BASE G-13 | UN | 2 | 20.5 | 0 | 41
13240 | LUMINARIA EMBUTIR P/ 2 LAMPADAS TUBUL. DE 1200MM C/ REFL. EM | UN | 1 | 154.03 | 0 | 154.03
ALUM. ALTO BRILHO EM CHAPA DE ACO C/VISOR ACRILICO TRANSL.
20060 | MAO-DE-OBRA DE ELETRICISTA DA CONSTRUCAO CIVIL, INCLUSIVE EN | H | 1.1 | 23.16 | 3 | 26.2403
CARGOS SOCIAIS DESONERADOS
20132 | MAO-DE-OBRA DE SERVENTE DA CONSTRUCAO CIVIL, INCLUSIVE ENCAR | H | 1.1 | 16.75 | 3 | 18.9778
GOS SOCIAIS DESONERADOS
18.027.0430-0 | LUMINARIA DE EMBUTIR,FIXADA EM GESSO,PARA LAMPADA LED DE 25W | UN |  | 159.08
(INCLUSIVE LAMPADA).FORNECIMENTO E COLOCACAO
01983 | MAO-DE-OBRA DE ELETRICISTA DE CONSTRUCAOCIVIL, INCLUSIVE ENC | H | 2.4 | 26.73 | 3 | 66.0766
ARGOS SOCIAIS
01999 | MAO-DE-OBRA DE SERVENTE DA CONSTRUCAO CIVIL, INCLUSIVE ENCAR | H | 2.4 | 19.33 | 3 | 47.7838
GOS SOCIAIS
13241 | LUMINARIA DE EMBUTIR, PARA LAMPADA LED DE 25W (INCLUSIVE LAM | UN | 1 | 45.22 | 0 | 45.22
PADA)
18.027.0430-A | LUMINARIA DE EMBUTIR,FIXADA EM GESSO,PARA LAMPADA LED DE 25W | UN |  | 143.87
(INCLUSIVE LAMPADA).FORNECIMENTO E COLOCACAO
13241 | LUMINARIA DE EMBUTIR, PARA LAMPADA LED DE 25W (INCLUSIVE LAM | UN | 1 | 45.22 | 0 | 45.22
PADA)
20060 | MAO-DE-OBRA DE ELETRICISTA DA CONSTRUCAO CIVIL, INCLUSIVE EN | H | 2.4 | 23.16 | 3 | 57.2515
CARGOS SOCIAIS DESONERADOS
20132 | MAO-DE-OBRA DE SERVENTE DA CONSTRUCAO CIVIL, INCLUSIVE ENCAR | H | 2.4 | 16.75 | 3 | 41.406
GOS SOCIAIS DESONERADOS
18.027.0434-0 | LUMINARIA TIPO SPOT,DIRECIONAL,EXCLUSIVE LAMPADA.FORNECIMENT | UN |  | 62.89
O E COLOCACAO
01983 | MAO-DE-OBRA DE ELETRICISTA DE CONSTRUCAOCIVIL, INCLUSIVE ENC | H | 1 | 26.73 | 3 | 27.5319
ARGOS SOCIAIS
01999 | MAO-DE-OBRA DE SERVENTE DA CONSTRUCAO CIVIL, INCLUSIVE ENCAR | H | 1 | 19.33 | 3 | 19.9099
GOS SOCIAIS
13242 | LUMINARIA TIPO SPOT, DIRECIONAL, EXCLUSIVE LAMPADA | UN | 1 | 15.45 | 0 | 15.45
18.027.0434-A | LUMINARIA TIPO SPOT,DIRECIONAL,EXCLUSIVE LAMPADA.FORNECIMENT | UN |  | 56.55
O E COLOCACAO
13242 | LUMINARIA TIPO SPOT, DIRECIONAL, EXCLUSIVE LAMPADA | UN | 1 | 15.45 | 0 | 15.45
20060 | MAO-DE-OBRA DE ELETRICISTA DA CONSTRUCAO CIVIL, INCLUSIVE EN | H | 1 | 23.16 | 3 | 23.8548
CARGOS SOCIAIS DESONERADOS
20132 | MAO-DE-OBRA DE SERVENTE DA CONSTRUCAO CIVIL, INCLUSIVE ENCAR | H | 1 | 16.75 | 3 | 17.2525
GOS SOCIAIS DESONERADOS
18.027.0440-0 | LUMINARIA DE EMBUTIR DIRECIONAVEL,PARA LAMPADA TIPO DICROICA | UN |  | 108.58
,(EXCLUSIVE ESTA),COM ARCO DE ALUMINIO PINTADO EM EPOXI BRAN
CO.FORNECIMENTO E COLOCACAO
01983 | MAO-DE-OBRA DE ELETRICISTA DE CONSTRUCAOCIVIL, INCLUSIVE ENC | H | 2 | 26.73 | 3 | 55.0638
ARGOS SOCIAIS
01999 | MAO-DE-OBRA DE SERVENTE DA CONSTRUCAO CIVIL, INCLUSIVE ENCAR | H | 2 | 19.33 | 3 | 39.8198
GOS SOCIAIS
13245 | LUMINARIA DE EMBUTIR DIRECIONAVEL, P/LAMPADA TIPO DICROICA ( | UN | 1 | 13.7 | 0 | 13.7
EXCLUSIVE ESTA), C/ ARCO ALUMINIO PINTADO EM EPOXI BRANCO
18.027.0440-A | LUMINARIA DE EMBUTIR DIRECIONAVEL,PARA LAMPADA TIPO DICROICA | UN |  | 95.91
,(EXCLUSIVE ESTA),COM ARCO DE ALUMINIO PINTADO EM EPOXI BRAN
CO.FORNECIMENTO E COLOCACAO
13245 | LUMINARIA DE EMBUTIR DIRECIONAVEL, P/LAMPADA TIPO DICROICA ( | UN | 1 | 13.7 | 0 | 13.7
EXCLUSIVE ESTA), C/ ARCO ALUMINIO PINTADO EM EPOXI BRANCO
20060 | MAO-DE-OBRA DE ELETRICISTA DA CONSTRUCAO CIVIL, INCLUSIVE EN | H | 2 | 23.16 | 3 | 47.7096
CARGOS SOCIAIS DESONERADOS
20132 | MAO-DE-OBRA DE SERVENTE DA CONSTRUCAO CIVIL, INCLUSIVE ENCAR | H | 2 | 16.75 | 3 | 34.505
GOS SOCIAIS DESONERADOS
18.027.0445-0 | ARANDELA EM ALUMINIO E VIDRO,COM BASE PARA FIXACAO,EXCLUSIVE | UN |  | 74.61
LAMPADA.FORNECIMENTO E COLOCACAO
01983 | MAO-DE-OBRA DE ELETRICISTA DE CONSTRUCAOCIVIL, INCLUSIVE ENC | H | 0.5 | 26.73 | 3 | 13.766
ARGOS SOCIAIS
01999 | MAO-DE-OBRA DE SERVENTE DA CONSTRUCAO CIVIL, INCLUSIVE ENCAR | H | 0.5 | 19.33 | 3 | 9.955
GOS SOCIAIS
05512 | ARANDELA EM ALUMINIO E VIDRO, USO INTERNO E EXTERNO, EXCLUSI | UN | 1 | 50.89 | 0 | 50.89
VE LAMPADA, COM BASE PARA FIXACAO
18.027.0445-A | ARANDELA EM ALUMINIO E VIDRO,COM BASE PARA FIXACAO,EXCLUSIVE | UN |  | 71.44
LAMPADA.FORNECIMENTO E COLOCACAO
05512 | ARANDELA EM ALUMINIO E VIDRO, USO INTERNO E EXTERNO, EXCLUSI | UN | 1 | 50.89 | 0 | 50.89
VE LAMPADA, COM BASE PARA FIXACAO
20060 | MAO-DE-OBRA DE ELETRICISTA DA CONSTRUCAO CIVIL, INCLUSIVE EN | H | 0.5 | 23.16 | 3 | 11.9274
CARGOS SOCIAIS DESONERADOS
20132 | MAO-DE-OBRA DE SERVENTE DA CONSTRUCAO CIVIL, INCLUSIVE ENCAR | H | 0.5 | 16.75 | 3 | 8.6263
GOS SOCIAIS DESONERADOS
18.027.0450-0 | ARANDELA TIPO "MEIA-LUA",VIDRO ACETINADO,COR BRANCA,EXCLUSIV | UN |  | 49.37
E LAMPADA.FORNECIMENTO E COLOCACAO
01983 | MAO-DE-OBRA DE ELETRICISTA DE CONSTRUCAOCIVIL, INCLUSIVE ENC | H | 0.5 | 26.73 | 3 | 13.766
ARGOS SOCIAIS
01999 | MAO-DE-OBRA DE SERVENTE DA CONSTRUCAO CIVIL, INCLUSIVE ENCAR | H | 0.5 | 19.33 | 3 | 9.955
GOS SOCIAIS
13246 | ARANDELA TIPO "MEIA-LUA", VIDRO ACETINADO, COR BRANCA, EXCLU | UN | 1 | 25.65 | 0 | 25.65
SIVE LAMPADA
18.027.0450-A | ARANDELA TIPO "MEIA-LUA",VIDRO ACETINADO,COR BRANCA,EXCLUSIV | UN |  | 46.2
E LAMPADA.FORNECIMENTO E COLOCACAO
13246 | ARANDELA TIPO "MEIA-LUA", VIDRO ACETINADO, COR BRANCA, EXCLU | UN | 1 | 25.65 | 0 | 25.65
SIVE LAMPADA
20060 | MAO-DE-OBRA DE ELETRICISTA DA CONSTRUCAO CIVIL, INCLUSIVE EN | H | 0.5 | 23.16 | 3 | 11.9274
CARGOS SOCIAIS DESONERADOS
20132 | MAO-DE-OBRA DE SERVENTE DA CONSTRUCAO CIVIL, INCLUSIVE ENCAR | H | 0.5 | 16.75 | 3 | 8.6263
GOS SOCIAIS DESONERADOS
18.027.0455-0 | GLOBO ESFERICO,PLAFONIER REPUXADO DE ALUMINIO COM DIFUSOR EM | UN |  | 47.09
BASE DE VIDRO LEITOSO DE (10X15)CM.FORNECIMENTO E COLOCACAO
01983 | MAO-DE-OBRA DE ELETRICISTA DE CONSTRUCAOCIVIL, INCLUSIVE ENC | H | 0.5 | 26.73 | 3 | 13.766
ARGOS SOCIAIS
01999 | MAO-DE-OBRA DE SERVENTE DA CONSTRUCAO CIVIL, INCLUSIVE ENCAR | H | 0.5 | 19.33 | 3 | 9.955
GOS SOCIAIS
02472 | GLOBO ESFERICO, EM VIDRO, TIPO LEITOSO, DE (10X15)CM | UN | 1 | 23.37 | 0 | 23.37
18.027.0455-A | GLOBO ESFERICO,PLAFONIER REPUXADO DE ALUMINIO COM DIFUSOR EM | UN |  | 43.92
BASE DE VIDRO LEITOSO DE (10X15)CM.FORNECIMENTO E COLOCACAO
02472 | GLOBO ESFERICO, EM VIDRO, TIPO LEITOSO, DE (10X15)CM | UN | 1 | 23.37 | 0 | 23.37
20060 | MAO-DE-OBRA DE ELETRICISTA DA CONSTRUCAO CIVIL, INCLUSIVE EN | H | 0.5 | 23.16 | 3 | 11.9274
CARGOS SOCIAIS DESONERADOS
20132 | MAO-DE-OBRA DE SERVENTE DA CONSTRUCAO CIVIL, INCLUSIVE ENCAR | H | 0.5 | 16.75 | 3 | 8.6263
GOS SOCIAIS DESONERADOS
18.027.0457-0 | GLOBO ESFERICO,PLAFONIER REPUXADO DE ALUMINIO COM DIFUSOR EM | UN |  | 75.12
BASE DE VIDRO LEITOSO DE (10X20)CM.FORNECIMENTO E COLOCACAO
01983 | MAO-DE-OBRA DE ELETRICISTA DE CONSTRUCAOCIVIL, INCLUSIVE ENC | H | 0.5 | 26.73 | 3 | 13.766
ARGOS SOCIAIS
01999 | MAO-DE-OBRA DE SERVENTE DA CONSTRUCAO CIVIL, INCLUSIVE ENCAR | H | 0.5 | 19.33 | 3 | 9.955
GOS SOCIAIS
02473 | GLOBO ESFERICO, EM VIDRO, TIPO LEITOSO, DE (10X20)CM | UN | 1 | 51.4 | 0 | 51.4
18.027.0457-A | GLOBO ESFERICO,PLAFONIER REPUXADO DE ALUMINIO COM DIFUSOR EM | UN |  | 71.95
BASE DE VIDRO LEITOSO DE (10X20)CM.FORNECIMENTO E COLOCACAO
02473 | GLOBO ESFERICO, EM VIDRO, TIPO LEITOSO, DE (10X20)CM | UN | 1 | 51.4 | 0 | 51.4
20060 | MAO-DE-OBRA DE ELETRICISTA DA CONSTRUCAO CIVIL, INCLUSIVE EN | H | 0.5 | 23.16 | 3 | 11.9274
CARGOS SOCIAIS DESONERADOS
20132 | MAO-DE-OBRA DE SERVENTE DA CONSTRUCAO CIVIL, INCLUSIVE ENCAR | H | 0.5 | 16.75 | 3 | 8.6263
GOS SOCIAIS DESONERADOS
18.027.0460-0 | GLOBO ESFERICO EM PLASTICO,DE (10X15)CM E PLAFONIER EM ALUMI | UN |  | 40.88
NIO.FORNECIMENTO E COLOCACAO
01983 | MAO-DE-OBRA DE ELETRICISTA DE CONSTRUCAOCIVIL, INCLUSIVE ENC | H | 0.5 | 26.73 | 3 | 13.766
ARGOS SOCIAIS
01999 | MAO-DE-OBRA DE SERVENTE DA CONSTRUCAO CIVIL, INCLUSIVE ENCAR | H | 0.5 | 19.33 | 3 | 9.955
GOS SOCIAIS
07043 | PLAFONIER DE ALUMINIO PARA GLOBO, TIPO POPULAR, DE 4" | UN | 1 | 6.96 | 0 | 6.96
07068 | GLOBO ESFERICO, EM PLASTICO, DE (10X15)CM | UN | 1 | 10.2 | 0 | 10.2
18.027.0460-A | GLOBO ESFERICO EM PLASTICO,DE (10X15)CM E PLAFONIER EM ALUMI | UN |  | 37.71
NIO.FORNECIMENTO E COLOCACAO
07043 | PLAFONIER DE ALUMINIO PARA GLOBO, TIPO POPULAR, DE 4" | UN | 1 | 6.96 | 0 | 6.96
07068 | GLOBO ESFERICO, EM PLASTICO, DE (10X15)CM | UN | 1 | 10.2 | 0 | 10.2
20060 | MAO-DE-OBRA DE ELETRICISTA DA CONSTRUCAO CIVIL, INCLUSIVE EN | H | 0.5 | 23.16 | 3 | 11.9274
CARGOS SOCIAIS DESONERADOS
20132 | MAO-DE-OBRA DE SERVENTE DA CONSTRUCAO CIVIL, INCLUSIVE ENCAR | H | 0.5 | 16.75 | 3 | 8.6263
GOS SOCIAIS DESONERADOS
18.027.0470-0 | LUMINARIA DE SOBREPOR, FIXADA EM LAJE OU FORRO, TIPO CALHA, | UN |  | 88.75
CHANFRADA OU PRISMATICA, COMPLETA, COM LAMPADA LED TUBULAR
DE 1 X 9W. FORNECIMENTO E COLOCACAO
01983 | MAO-DE-OBRA DE ELETRICISTA DE CONSTRUCAOCIVIL, INCLUSIVE ENC | H | 1.15 | 26.73 | 3 | 31.6617
ARGOS SOCIAIS
01999 | MAO-DE-OBRA DE SERVENTE DA CONSTRUCAO CIVIL, INCLUSIVE ENCAR | H | 1.15 | 19.33 | 3 | 22.8964
GOS SOCIAIS
05337 | SUPORTE P/LAMPADA TUBULAR | UN | 2 | 2.16 | 0 | 4.32
05946 | SUPORTE TIPO PE DE GALINHA PARA FIXACAO DE LUMINARIAS | UN | 1 | 3.21 | 0 | 3.21
14189 | LAMPADA LED, TUBULAR, 600MM, T8, 9W, FLUXO LUMINOSO EM TORNO | UN | 1 | 16.37 | 0 | 16.37
DE 900LM
14669 | CALHA CHANFRADA EM CHAPA DE ACO PARA LUMINARIA DE SOBREPOR, | UN | 1 | 10.3 | 0 | 10.3
PARA 1 LAMPADA TUBULAR DE 600MM
18.027.0470-A | LUMINARIA DE SOBREPOR, FIXADA EM LAJE OU FORRO, TIPO CALHA, | UN |  | 81.47
CHANFRADA OU PRISMATICA, COMPLETA, COM LAMPADA LED TUBULAR
DE 1 X 9W. FORNECIMENTO E COLOCACAO
05337 | SUPORTE P/LAMPADA TUBULAR | UN | 2 | 2.16 | 0 | 4.32
05946 | SUPORTE TIPO PE DE GALINHA PARA FIXACAO DE LUMINARIAS | UN | 1 | 3.21 | 0 | 3.21
14189 | LAMPADA LED, TUBULAR, 600MM, T8, 9W, FLUXO LUMINOSO EM TORNO | UN | 1 | 16.37 | 0 | 16.37
DE 900LM
14669 | CALHA CHANFRADA EM CHAPA DE ACO PARA LUMINARIA DE SOBREPOR, | UN | 1 | 10.3 | 0 | 10.3
PARA 1 LAMPADA TUBULAR DE 600MM
20060 | MAO-DE-OBRA DE ELETRICISTA DA CONSTRUCAO CIVIL, INCLUSIVE EN | H | 1.15 | 23.16 | 3 | 27.433
CARGOS SOCIAIS DESONERADOS
20132 | MAO-DE-OBRA DE SERVENTE DA CONSTRUCAO CIVIL, INCLUSIVE ENCAR | H | 1.15 | 16.75 | 3 | 19.8404
GOS SOCIAIS DESONERADOS
18.027.0472-0 | LUMINARIA DE SOBREPOR, FIXADA EM LAJE OU FORRO, TIPO CALHA, | UN |  | 95.01
CHANFRADA OU PRISMATICA, COMPLETA, COM LAMPADA LED TUBULAR
DE 1 X 18W. FORNECIMENTO E COLOCACAO
01983 | MAO-DE-OBRA DE ELETRICISTA DE CONSTRUCAOCIVIL, INCLUSIVE ENC | H | 1.15 | 26.73 | 3 | 31.6617
ARGOS SOCIAIS
01999 | MAO-DE-OBRA DE SERVENTE DA CONSTRUCAO CIVIL, INCLUSIVE ENCAR | H | 1.15 | 19.33 | 3 | 22.8964
GOS SOCIAIS
05337 | SUPORTE P/LAMPADA TUBULAR | UN | 2 | 2.16 | 0 | 4.32
05946 | SUPORTE TIPO PE DE GALINHA PARA FIXACAO DE LUMINARIAS | UN | 1 | 3.21 | 0 | 3.21
14190 | LAMPADA LED, TUBULAR, 1200MM, T8, 18W, FLUXO LUMINOSO EM TOR | UN | 1 | 18.44 | 0 | 18.44
NO DE 1850LM
14678 | CALHA CHANFRADA EM CHAPA DE ACO PARA LUMINARIA DE SOBREPOR, | UN | 1 | 14.49 | 0 | 14.49
PARA 1 LAMPADA TUBULAR DE 1200MM
18.027.0472-A | LUMINARIA DE SOBREPOR, FIXADA EM LAJE OU FORRO, TIPO CALHA, | UN |  | 87.73
CHANFRADA OU PRISMATICA, COMPLETA, COM LAMPADA LED TUBULAR
DE 1 X 18W. FORNECIMENTO E COLOCACAO
05337 | SUPORTE P/LAMPADA TUBULAR | UN | 2 | 2.16 | 0 | 4.32
05946 | SUPORTE TIPO PE DE GALINHA PARA FIXACAO DE LUMINARIAS | UN | 1 | 3.21 | 0 | 3.21
14190 | LAMPADA LED, TUBULAR, 1200MM, T8, 18W, FLUXO LUMINOSO EM TOR | UN | 1 | 18.44 | 0 | 18.44
NO DE 1850LM
14678 | CALHA CHANFRADA EM CHAPA DE ACO PARA LUMINARIA DE SOBREPOR, | UN | 1 | 14.49 | 0 | 14.49
PARA 1 LAMPADA TUBULAR DE 1200MM
20060 | MAO-DE-OBRA DE ELETRICISTA DA CONSTRUCAO CIVIL, INCLUSIVE EN | H | 1.15 | 23.16 | 3 | 27.433
CARGOS SOCIAIS DESONERADOS
20132 | MAO-DE-OBRA DE SERVENTE DA CONSTRUCAO CIVIL, INCLUSIVE ENCAR | H | 1.15 | 16.75 | 3 | 19.8404
GOS SOCIAIS DESONERADOS
18.027.0474-0 | LUMINARIA DE SOBREPOR, FIXADA EM LAJE OU FORRO, TIPO CALHA, | UN |  | 120.04
CHANFRADA OU PRISMATICA, COMPLETA, COM LAMPADA LED TUBULAR
DE 2 X 9W. FORNECIMENTO E COLOCACAO
01983 | MAO-DE-OBRA DE ELETRICISTA DE CONSTRUCAOCIVIL, INCLUSIVE ENC | H | 1.21 | 26.73 | 3 | 33.3136
ARGOS SOCIAIS
01999 | MAO-DE-OBRA DE SERVENTE DA CONSTRUCAO CIVIL, INCLUSIVE ENCAR | H | 1.21 | 19.33 | 3 | 24.091
GOS SOCIAIS
05337 | SUPORTE P/LAMPADA TUBULAR | UN | 4 | 2.16 | 0 | 8.64
05946 | SUPORTE TIPO PE DE GALINHA PARA FIXACAO DE LUMINARIAS | UN | 1 | 3.21 | 0 | 3.21
14189 | LAMPADA LED, TUBULAR, 600MM, T8, 9W, FLUXO LUMINOSO EM TORNO | UN | 2 | 16.37 | 0 | 32.74
DE 900LM
14675 | CALHA CHANFRADA EM CHAPA DE ACO PARA LUMINARIA DE SOBREPOR, | UN | 1 | 18.05 | 0 | 18.05
PARA 2 LAMPADAS TUBULARES DE 600MM
18.027.0474-A | LUMINARIA DE SOBREPOR, FIXADA EM LAJE OU FORRO, TIPO CALHA, | UN |  | 112.37
CHANFRADA OU PRISMATICA, COMPLETA, COM LAMPADA LED TUBULAR
DE 2 X 9W. FORNECIMENTO E COLOCACAO
05337 | SUPORTE P/LAMPADA TUBULAR | UN | 4 | 2.16 | 0 | 8.64
05946 | SUPORTE TIPO PE DE GALINHA PARA FIXACAO DE LUMINARIAS | UN | 1 | 3.21 | 0 | 3.21
14189 | LAMPADA LED, TUBULAR, 600MM, T8, 9W, FLUXO LUMINOSO EM TORNO | UN | 2 | 16.37 | 0 | 32.74
DE 900LM
14675 | CALHA CHANFRADA EM CHAPA DE ACO PARA LUMINARIA DE SOBREPOR, | UN | 1 | 18.05 | 0 | 18.05
PARA 2 LAMPADAS TUBULARES DE 600MM
20060 | MAO-DE-OBRA DE ELETRICISTA DA CONSTRUCAO CIVIL, INCLUSIVE EN | H | 1.21 | 23.16 | 3 | 28.8643
CARGOS SOCIAIS DESONERADOS
20132 | MAO-DE-OBRA DE SERVENTE DA CONSTRUCAO CIVIL, INCLUSIVE ENCAR | H | 1.21 | 16.75 | 3 | 20.8755
GOS SOCIAIS DESONERADOS
18.027.0476-0 | LUMINARIA DE SOBREPOR, FIXADA EM LAJE OU FORRO, TIPO CALHA, | UN |  | 134.31
CHANFRADA OU PRISMATICA, COMPLETA, COM LAMPADA LED TUBULAR
DE 2 X 18W. FORNECIMENTO E COLOCACAO
01983 | MAO-DE-OBRA DE ELETRICISTA DE CONSTRUCAOCIVIL, INCLUSIVE ENC | H | 1.21 | 26.73 | 3 | 33.3136
ARGOS SOCIAIS
01999 | MAO-DE-OBRA DE SERVENTE DA CONSTRUCAO CIVIL, INCLUSIVE ENCAR | H | 1.21 | 19.33 | 3 | 24.091
GOS SOCIAIS
05337 | SUPORTE P/LAMPADA TUBULAR | UN | 4 | 2.16 | 0 | 8.64
05946 | SUPORTE TIPO PE DE GALINHA PARA FIXACAO DE LUMINARIAS | UN | 1 | 3.21 | 0 | 3.21
14190 | LAMPADA LED, TUBULAR, 1200MM, T8, 18W, FLUXO LUMINOSO EM TOR | UN | 2 | 18.44 | 0 | 36.88
NO DE 1850LM
14679 | CALHA CHANFRADA EM CHAPA DE ACO PARA LUMINARIA DE SOBREPOR, | UN | 1 | 28.18 | 0 | 28.18
PARA 2 LAMPADAS TUBULARES DE 1200MM
18.027.0476-A | LUMINARIA DE SOBREPOR, FIXADA EM LAJE OU FORRO, TIPO CALHA, | UN |  | 126.64
CHANFRADA OU PRISMATICA, COMPLETA, COM LAMPADA LED TUBULAR
DE 2 X 18W. FORNECIMENTO E COLOCACAO
05337 | SUPORTE P/LAMPADA TUBULAR | UN | 4 | 2.16 | 0 | 8.64
05946 | SUPORTE TIPO PE DE GALINHA PARA FIXACAO DE LUMINARIAS | UN | 1 | 3.21 | 0 | 3.21
14190 | LAMPADA LED, TUBULAR, 1200MM, T8, 18W, FLUXO LUMINOSO EM TOR | UN | 2 | 18.44 | 0 | 36.88
NO DE 1850LM
14679 | CALHA CHANFRADA EM CHAPA DE ACO PARA LUMINARIA DE SOBREPOR, | UN | 1 | 28.18 | 0 | 28.18
PARA 2 LAMPADAS TUBULARES DE 1200MM
20060 | MAO-DE-OBRA DE ELETRICISTA DA CONSTRUCAO CIVIL, INCLUSIVE EN | H | 1.21 | 23.16 | 3 | 28.8643
CARGOS SOCIAIS DESONERADOS
20132 | MAO-DE-OBRA DE SERVENTE DA CONSTRUCAO CIVIL, INCLUSIVE ENCAR | H | 1.21 | 16.75 | 3 | 20.8755
GOS SOCIAIS DESONERADOS
18.027.0478-0 | LUMINARIA DE SOBREPOR, FIXADA EM LAJE OU FORRO, TIPO CALHA, | UN |  | 151.02
CHANFRADA OU PRISMATICA, COMPLETA, COM LAMPADA LED TUBULAR
DE 3 X 9W. FORNECIMENTO E COLOCACAO
01983 | MAO-DE-OBRA DE ELETRICISTA DE CONSTRUCAOCIVIL, INCLUSIVE ENC | H | 1.26 | 26.73 | 3 | 34.6902
ARGOS SOCIAIS
01999 | MAO-DE-OBRA DE SERVENTE DA CONSTRUCAO CIVIL, INCLUSIVE ENCAR | H | 1.26 | 19.33 | 3 | 25.0865
GOS SOCIAIS
05337 | SUPORTE P/LAMPADA TUBULAR | UN | 6 | 2.16 | 0 | 12.96
05946 | SUPORTE TIPO PE DE GALINHA PARA FIXACAO DE LUMINARIAS | UN | 1 | 3.21 | 0 | 3.21
14189 | LAMPADA LED, TUBULAR, 600MM, T8, 9W, FLUXO LUMINOSO EM TORNO | UN | 3 | 16.37 | 0 | 49.11
DE 900LM
14676 | CALHA CHANFRADA EM CHAPA DE ACO PARA LUMINARIA DE SOBREPOR, | UN | 1 | 25.97 | 0 | 25.97
PARA 3 LAMPADAS TUBULARES DE 600MM
18.027.0478-A | LUMINARIA DE SOBREPOR, FIXADA EM LAJE OU FORRO, TIPO CALHA, | UN |  | 143.04
CHANFRADA OU PRISMATICA, COMPLETA, COM LAMPADA LED TUBULAR
DE 3 X 9W. FORNECIMENTO E COLOCACAO
05337 | SUPORTE P/LAMPADA TUBULAR | UN | 6 | 2.16 | 0 | 12.96
05946 | SUPORTE TIPO PE DE GALINHA PARA FIXACAO DE LUMINARIAS | UN | 1 | 3.21 | 0 | 3.21
14189 | LAMPADA LED, TUBULAR, 600MM, T8, 9W, FLUXO LUMINOSO EM TORNO | UN | 3 | 16.37 | 0 | 49.11
DE 900LM
14676 | CALHA CHANFRADA EM CHAPA DE ACO PARA LUMINARIA DE SOBREPOR, | UN | 1 | 25.97 | 0 | 25.97
PARA 3 LAMPADAS TUBULARES DE 600MM
20060 | MAO-DE-OBRA DE ELETRICISTA DA CONSTRUCAO CIVIL, INCLUSIVE EN | H | 1.26 | 23.16 | 3 | 30.057
CARGOS SOCIAIS DESONERADOS
20132 | MAO-DE-OBRA DE SERVENTE DA CONSTRUCAO CIVIL, INCLUSIVE ENCAR | H | 1.26 | 16.75 | 3 | 21.7382
GOS SOCIAIS DESONERADOS
18.027.0480-0 | LUMINARIA DE SOBREPOR, FIXADA EM LAJE OU FORRO, TIPO CALHA, | UN |  | 183.79
CHANFRADA OU PRISMATICA, COMPLETA, COM LAMPADA LED TUBULAR
DE 3 X 18W.FORNECIMENTO E COLOCACAO
01983 | MAO-DE-OBRA DE ELETRICISTA DE CONSTRUCAOCIVIL, INCLUSIVE ENC | H | 1.26 | 26.73 | 3 | 34.6902
ARGOS SOCIAIS
01999 | MAO-DE-OBRA DE SERVENTE DA CONSTRUCAO CIVIL, INCLUSIVE ENCAR | H | 1.26 | 19.33 | 3 | 25.0865
GOS SOCIAIS
05337 | SUPORTE P/LAMPADA TUBULAR | UN | 6 | 2.16 | 0 | 12.96
05946 | SUPORTE TIPO PE DE GALINHA PARA FIXACAO DE LUMINARIAS | UN | 1 | 3.21 | 0 | 3.21
14190 | LAMPADA LED, TUBULAR, 1200MM, T8, 18W, FLUXO LUMINOSO EM TOR | UN | 3 | 18.44 | 0 | 55.32
NO DE 1850LM
14703 | CALHA CHANFRADA EM CHAPA DE ACO PARA LUMINARIA DE SOBREPOR, | UN | 1 | 52.53 | 0 | 52.53
PARA 3 LAMPADAS TUBULARES DE 1200MM
18.027.0480-A | LUMINARIA DE SOBREPOR, FIXADA EM LAJE OU FORRO, TIPO CALHA, | UN |  | 175.81
CHANFRADA OU PRISMATICA, COMPLETA, COM LAMPADA LED TUBULAR
DE 3 X 18W.FORNECIMENTO E COLOCACAO
05337 | SUPORTE P/LAMPADA TUBULAR | UN | 6 | 2.16 | 0 | 12.96
05946 | SUPORTE TIPO PE DE GALINHA PARA FIXACAO DE LUMINARIAS | UN | 1 | 3.21 | 0 | 3.21
14190 | LAMPADA LED, TUBULAR, 1200MM, T8, 18W, FLUXO LUMINOSO EM TOR | UN | 3 | 18.44 | 0 | 55.32
NO DE 1850LM
14703 | CALHA CHANFRADA EM CHAPA DE ACO PARA LUMINARIA DE SOBREPOR, | UN | 1 | 52.53 | 0 | 52.53
PARA 3 LAMPADAS TUBULARES DE 1200MM
20060 | MAO-DE-OBRA DE ELETRICISTA DA CONSTRUCAO CIVIL, INCLUSIVE EN | H | 1.26 | 23.16 | 3 | 30.057
CARGOS SOCIAIS DESONERADOS
20132 | MAO-DE-OBRA DE SERVENTE DA CONSTRUCAO CIVIL, INCLUSIVE ENCAR | H | 1.26 | 16.75 | 3 | 21.7382
GOS SOCIAIS DESONERADOS
18.027.0482-0 | LUMINARIA DE SOBREPOR, FIXADA EM LAJE OU FORRO, TIPO CALHA, | UN |  | 183.91
CHANFRADA OU PRISMATICA, COMPLETA, COM LAMPADA LED TUBULAR
DE 4 X 9W.FORNECIMENTO E COLOCACAO
01983 | MAO-DE-OBRA DE ELETRICISTA DE CONSTRUCAOCIVIL, INCLUSIVE ENC | H | 1.32 | 26.73 | 3 | 36.3421
ARGOS SOCIAIS
01999 | MAO-DE-OBRA DE SERVENTE DA CONSTRUCAO CIVIL, INCLUSIVE ENCAR | H | 1.32 | 19.33 | 3 | 26.2811
GOS SOCIAIS
05337 | SUPORTE P/LAMPADA TUBULAR | UN | 8 | 2.16 | 0 | 17.28
05946 | SUPORTE TIPO PE DE GALINHA PARA FIXACAO DE LUMINARIAS | UN | 1 | 3.21 | 0 | 3.21
14189 | LAMPADA LED, TUBULAR, 600MM, T8, 9W, FLUXO LUMINOSO EM TORNO | UN | 4 | 16.37 | 0 | 65.48
DE 900LM
14677 | CALHA CHANFRADA EM CHAPA DE ACO PARA LUMINARIA DE SOBREPOR, | UN | 1 | 35.32 | 0 | 35.32
PARA 4 LAMPADAS TUBULARES DE 600MM
18.027.0482-A | LUMINARIA DE SOBREPOR, FIXADA EM LAJE OU FORRO, TIPO CALHA, | UN |  | 175.55
CHANFRADA OU PRISMATICA, COMPLETA, COM LAMPADA LED TUBULAR
DE 4 X 9W.FORNECIMENTO E COLOCACAO
05337 | SUPORTE P/LAMPADA TUBULAR | UN | 8 | 2.16 | 0 | 17.28
05946 | SUPORTE TIPO PE DE GALINHA PARA FIXACAO DE LUMINARIAS | UN | 1 | 3.21 | 0 | 3.21
14189 | LAMPADA LED, TUBULAR, 600MM, T8, 9W, FLUXO LUMINOSO EM TORNO | UN | 4 | 16.37 | 0 | 65.48
DE 900LM
14677 | CALHA CHANFRADA EM CHAPA DE ACO PARA LUMINARIA DE SOBREPOR, | UN | 1 | 35.32 | 0 | 35.32
PARA 4 LAMPADAS TUBULARES DE 600MM
20060 | MAO-DE-OBRA DE ELETRICISTA DA CONSTRUCAO CIVIL, INCLUSIVE EN | H | 1.32 | 23.16 | 3 | 31.4883
CARGOS SOCIAIS DESONERADOS
20132 | MAO-DE-OBRA DE SERVENTE DA CONSTRUCAO CIVIL, INCLUSIVE ENCAR | H | 1.32 | 16.75 | 3 | 22.7733
GOS SOCIAIS DESONERADOS
18.027.0484-0 | LUMINARIA DE SOBREPOR, FIXADA EM LAJE OU FORRO, TIPO CALHA, | UN |  | 218.57
CHANFRADA OU PRISMATICA, COMPLETA, COM LAMPADA LED TUBULAR
DE 4 X 18W. FORNECIMENTO E COLOCACAO
01983 | MAO-DE-OBRA DE ELETRICISTA DE CONSTRUCAOCIVIL, INCLUSIVE ENC | H | 1.32 | 26.73 | 3 | 36.3421
ARGOS SOCIAIS
01999 | MAO-DE-OBRA DE SERVENTE DA CONSTRUCAO CIVIL, INCLUSIVE ENCAR | H | 1.32 | 19.33 | 3 | 26.2811
GOS SOCIAIS
05337 | SUPORTE P/LAMPADA TUBULAR | UN | 8 | 2.16 | 0 | 17.28
05946 | SUPORTE TIPO PE DE GALINHA PARA FIXACAO DE LUMINARIAS | UN | 1 | 3.21 | 0 | 3.21
14190 | LAMPADA LED, TUBULAR, 1200MM, T8, 18W, FLUXO LUMINOSO EM TOR | UN | 4 | 18.44 | 0 | 73.76
NO DE 1850LM
14704 | CALHA CHANFRADA EM CHAPA DE ACO PARA LUMINARIA DE SOBREPOR, | UN | 1 | 61.7 | 0 | 61.7
PARA 4 LAMPADAS TUBULARES DE 1200MM
18.027.0484-A | LUMINARIA DE SOBREPOR, FIXADA EM LAJE OU FORRO, TIPO CALHA, | UN |  | 210.21
CHANFRADA OU PRISMATICA, COMPLETA, COM LAMPADA LED TUBULAR
DE 4 X 18W. FORNECIMENTO E COLOCACAO
05337 | SUPORTE P/LAMPADA TUBULAR | UN | 8 | 2.16 | 0 | 17.28
05946 | SUPORTE TIPO PE DE GALINHA PARA FIXACAO DE LUMINARIAS | UN | 1 | 3.21 | 0 | 3.21
14190 | LAMPADA LED, TUBULAR, 1200MM, T8, 18W, FLUXO LUMINOSO EM TOR | UN | 4 | 18.44 | 0 | 73.76
NO DE 1850LM
14704 | CALHA CHANFRADA EM CHAPA DE ACO PARA LUMINARIA DE SOBREPOR, | UN | 1 | 61.7 | 0 | 61.7
PARA 4 LAMPADAS TUBULARES DE 1200MM
20060 | MAO-DE-OBRA DE ELETRICISTA DA CONSTRUCAO CIVIL, INCLUSIVE EN | H | 1.32 | 23.16 | 3 | 31.4883
CARGOS SOCIAIS DESONERADOS
20132 | MAO-DE-OBRA DE SERVENTE DA CONSTRUCAO CIVIL, INCLUSIVE ENCAR | H | 1.32 | 16.75 | 3 | 22.7733
GOS SOCIAIS DESONERADOS
18.027.0486-0 | LUMINARIA LED TUBULAR DE SOBREPOR, 2X9W (INCLUSIVE LAMPADAS) | UN |  | 180.75
,CORPO EM CHAPA DE ACO TRATADA E PINTURA ELETROSTATICA BRANC
A, REFLETOR EM ALUMINIO DE ALTO BRILHO, SEM REATOR. FORNECIM
ENTO E COLOCACAO
01983 | MAO-DE-OBRA DE ELETRICISTA DE CONSTRUCAOCIVIL, INCLUSIVE ENC | H | 1.15 | 26.73 | 3 | 31.6617
ARGOS SOCIAIS
01999 | MAO-DE-OBRA DE SERVENTE DA CONSTRUCAO CIVIL, INCLUSIVE ENCAR | H | 1.15 | 19.33 | 3 | 22.8964
GOS SOCIAIS
13229 | LUMINARIA SOBREPOR P/ 2 LAMPADAS TUBUL. DE 600MM C/ REFL. EM | UN | 1 | 93.46 | 0 | 93.46
ALUM. ALTO BRILHO EM CHAPA DE ACO P/LAMPADA APARENTE
14189 | LAMPADA LED, TUBULAR, 600MM, T8, 9W, FLUXO LUMINOSO EM TORNO | UN | 2 | 16.37 | 0 | 32.74
DE 900LM
18.027.0486-A | LUMINARIA LED TUBULAR DE SOBREPOR, 2X9W (INCLUSIVE LAMPADAS) | UN |  | 173.47
,CORPO EM CHAPA DE ACO TRATADA E PINTURA ELETROSTATICA BRANC
A, REFLETOR EM ALUMINIO DE ALTO BRILHO, SEM REATOR. FORNECIM
ENTO E COLOCACAO
13229 | LUMINARIA SOBREPOR P/ 2 LAMPADAS TUBUL. DE 600MM C/ REFL. EM | UN | 1 | 93.46 | 0 | 93.46
ALUM. ALTO BRILHO EM CHAPA DE ACO P/LAMPADA APARENTE
14189 | LAMPADA LED, TUBULAR, 600MM, T8, 9W, FLUXO LUMINOSO EM TORNO | UN | 2 | 16.37 | 0 | 32.74
DE 900LM
20060 | MAO-DE-OBRA DE ELETRICISTA DA CONSTRUCAO CIVIL, INCLUSIVE EN | H | 1.15 | 23.16 | 3 | 27.433
CARGOS SOCIAIS DESONERADOS
20132 | MAO-DE-OBRA DE SERVENTE DA CONSTRUCAO CIVIL, INCLUSIVE ENCAR | H | 1.15 | 16.75 | 3 | 19.8404
GOS SOCIAIS DESONERADOS
18.027.0488-0 | LUMINARIA LED TUBULAR DE SOBREPOR, 2X9W (INCLUSIVE LAMPADAS) | UN |  | 188.62
,CORPO EM CHAPA DE ACO TRATADA E PINTURA ELETROSTATICA BRANC
A, REFLETOR EM ALUMINIO DE ALTO BRILHO, COM ALETAS, SEM REAT
OR. FORNECIMENTO E COLOCACAO
01983 | MAO-DE-OBRA DE ELETRICISTA DE CONSTRUCAOCIVIL, INCLUSIVE ENC | H | 1.15 | 26.73 | 3 | 31.6617
ARGOS SOCIAIS
01999 | MAO-DE-OBRA DE SERVENTE DA CONSTRUCAO CIVIL, INCLUSIVE ENCAR | H | 1.15 | 19.33 | 3 | 22.8964
GOS SOCIAIS
13231 | LUMINARIA SOBREPOR, P/ 2 LAMPADAS TUBULARES DE 600MM C/ REFL | UN | 1 | 101.33 | 0 | 101.33
ETOR EM ALUMINIO ALTO BRILHO EM CHAPA DE ACO COM ALETAS
14189 | LAMPADA LED, TUBULAR, 600MM, T8, 9W, FLUXO LUMINOSO EM TORNO | UN | 2 | 16.37 | 0 | 32.74
DE 900LM
18.027.0488-A | LUMINARIA LED TUBULAR DE SOBREPOR, 2X9W (INCLUSIVE LAMPADAS) | UN |  | 181.34
,CORPO EM CHAPA DE ACO TRATADA E PINTURA ELETROSTATICA BRANC
A, REFLETOR EM ALUMINIO DE ALTO BRILHO, COM ALETAS, SEM REAT
OR. FORNECIMENTO E COLOCACAO
13231 | LUMINARIA SOBREPOR, P/ 2 LAMPADAS TUBULARES DE 600MM C/ REFL | UN | 1 | 101.33 | 0 | 101.33
ETOR EM ALUMINIO ALTO BRILHO EM CHAPA DE ACO COM ALETAS
14189 | LAMPADA LED, TUBULAR, 600MM, T8, 9W, FLUXO LUMINOSO EM TORNO | UN | 2 | 16.37 | 0 | 32.74
DE 900LM
20060 | MAO-DE-OBRA DE ELETRICISTA DA CONSTRUCAO CIVIL, INCLUSIVE EN | H | 1.15 | 23.16 | 3 | 27.433
CARGOS SOCIAIS DESONERADOS
20132 | MAO-DE-OBRA DE SERVENTE DA CONSTRUCAO CIVIL, INCLUSIVE ENCAR | H | 1.15 | 16.75 | 3 | 19.8404
GOS SOCIAIS DESONERADOS
18.027.0490-0 | LUMINARIA LED TUBULAR DE SOBREPOR, 2X9W (INCLUSIVE LAMPADAS) | UN |  | 214.55
,CORPO EM CHAPA DE ACO TRATADA E PINTURA ELETROSTATICA BRANC
A, REFLETOR EM ALUMINIO DE ALTO BRILHO, COM VISOR ACRILICO T
RANSLUCIDO, SEM REATOR. FORNECIMENTO E COLOCACAO
01983 | MAO-DE-OBRA DE ELETRICISTA DE CONSTRUCAOCIVIL, INCLUSIVE ENC | H | 1.15 | 26.73 | 3 | 31.6617
ARGOS SOCIAIS
01999 | MAO-DE-OBRA DE SERVENTE DA CONSTRUCAO CIVIL, INCLUSIVE ENCAR | H | 1.15 | 19.33 | 3 | 22.8964
GOS SOCIAIS
13233 | LUMINARIA SOBREPOR P/2 LAMPADAS TUBUL. DE 600MM, COM REFL.E | UN | 1 | 127.26 | 0 | 127.26
M ALUM.ALTO BRILHO, EM CHAP.DE ACO C/VISOR ACRILICO TRANSL.
14189 | LAMPADA LED, TUBULAR, 600MM, T8, 9W, FLUXO LUMINOSO EM TORNO | UN | 2 | 16.37 | 0 | 32.74
DE 900LM
18.027.0490-A | LUMINARIA LED TUBULAR DE SOBREPOR, 2X9W (INCLUSIVE LAMPADAS) | UN |  | 207.27
,CORPO EM CHAPA DE ACO TRATADA E PINTURA ELETROSTATICA BRANC
A, REFLETOR EM ALUMINIO DE ALTO BRILHO, COM VISOR ACRILICO T
RANSLUCIDO, SEM REATOR. FORNECIMENTO E COLOCACAO
13233 | LUMINARIA SOBREPOR P/2 LAMPADAS TUBUL. DE 600MM, COM REFL.E | UN | 1 | 127.26 | 0 | 127.26
M ALUM.ALTO BRILHO, EM CHAP.DE ACO C/VISOR ACRILICO TRANSL.
14189 | LAMPADA LED, TUBULAR, 600MM, T8, 9W, FLUXO LUMINOSO EM TORNO | UN | 2 | 16.37 | 0 | 32.74
DE 900LM
20060 | MAO-DE-OBRA DE ELETRICISTA DA CONSTRUCAO CIVIL, INCLUSIVE EN | H | 1.15 | 23.16 | 3 | 27.433
CARGOS SOCIAIS DESONERADOS
20132 | MAO-DE-OBRA DE SERVENTE DA CONSTRUCAO CIVIL, INCLUSIVE ENCAR | H | 1.15 | 16.75 | 3 | 19.8404
GOS SOCIAIS DESONERADOS
18.027.0492-0 | LUMINARIA LED TUBULAR DE SOBREPOR, 2X18W (INCLUSIVE LAMPADAS | UN |  | 230.4
),CORPO EM CHAPA DE ACO TRATADA E PINTURA ELETROSTATICA BRAN
CA, REFLETOR EM ALUMINIO DE ALTO BRILHO, SEM REATOR. FORNECI
MENTO E COLOCACAO
01983 | MAO-DE-OBRA DE ELETRICISTA DE CONSTRUCAOCIVIL, INCLUSIVE ENC | H | 1.15 | 26.73 | 3 | 31.6617
ARGOS SOCIAIS
01999 | MAO-DE-OBRA DE SERVENTE DA CONSTRUCAO CIVIL, INCLUSIVE ENCAR | H | 1.15 | 19.33 | 3 | 22.8964
GOS SOCIAIS
13230 | LUMINARIA SOBREPOR P/2 LAMPADAS TUBUL. DE 1200MM,C/REFL. EM | UN | 1 | 138.97 | 0 | 138.97
ALUM. ALTO BRILHO EM CHAPA DE ACO LAMPADA APARENTE
14190 | LAMPADA LED, TUBULAR, 1200MM, T8, 18W, FLUXO LUMINOSO EM TOR | UN | 2 | 18.44 | 0 | 36.88
NO DE 1850LM
18.027.0492-A | LUMINARIA LED TUBULAR DE SOBREPOR, 2X18W (INCLUSIVE LAMPADAS | UN |  | 223.12
),CORPO EM CHAPA DE ACO TRATADA E PINTURA ELETROSTATICA BRAN
CA, REFLETOR EM ALUMINIO DE ALTO BRILHO, SEM REATOR. FORNECI
MENTO E COLOCACAO
13230 | LUMINARIA SOBREPOR P/2 LAMPADAS TUBUL. DE 1200MM,C/REFL. EM | UN | 1 | 138.97 | 0 | 138.97
ALUM. ALTO BRILHO EM CHAPA DE ACO LAMPADA APARENTE
14190 | LAMPADA LED, TUBULAR, 1200MM, T8, 18W, FLUXO LUMINOSO EM TOR | UN | 2 | 18.44 | 0 | 36.88
NO DE 1850LM
20060 | MAO-DE-OBRA DE ELETRICISTA DA CONSTRUCAO CIVIL, INCLUSIVE EN | H | 1.15 | 23.16 | 3 | 27.433
CARGOS SOCIAIS DESONERADOS
20132 | MAO-DE-OBRA DE SERVENTE DA CONSTRUCAO CIVIL, INCLUSIVE ENCAR | H | 1.15 | 16.75 | 3 | 19.8404
GOS SOCIAIS DESONERADOS
18.027.0494-0 | LUMINARIA LED TUBULAR DE SOBREPOR, 2X18W (INCLUSIVE LAMPADAS | UN |  | 233.52
),CORPO EM CHAPA DE ACO TRATADA E PINTURA ELETROSTATICA BRAN
CA, REFLETOR EM ALUMINIO DE ALTO BRILHO, COM ALETAS, SEM REA
TOR. FORNECIMENTO E COLOCACAO
01983 | MAO-DE-OBRA DE ELETRICISTA DE CONSTRUCAOCIVIL, INCLUSIVE ENC | H | 1.15 | 26.73 | 3 | 31.6617
ARGOS SOCIAIS
01999 | MAO-DE-OBRA DE SERVENTE DA CONSTRUCAO CIVIL, INCLUSIVE ENCAR | H | 1.15 | 19.33 | 3 | 22.8964
GOS SOCIAIS
13232 | LUMINARIA SOBREPOR P/ 2 LAMPADAS TUBULARES DE 1200MM C/ REFL | UN | 1 | 142.09 | 0 | 142.09
ETOR EM ALUMINIO ALTO BRILHO EM CHAPA DE ACO COM ALETAS
14190 | LAMPADA LED, TUBULAR, 1200MM, T8, 18W, FLUXO LUMINOSO EM TOR | UN | 2 | 18.44 | 0 | 36.88
NO DE 1850LM
18.027.0494-A | LUMINARIA LED TUBULAR DE SOBREPOR, 2X18W (INCLUSIVE LAMPADAS | UN |  | 226.24
),CORPO EM CHAPA DE ACO TRATADA E PINTURA ELETROSTATICA BRAN
CA, REFLETOR EM ALUMINIO DE ALTO BRILHO, COM ALETAS, SEM REA
TOR. FORNECIMENTO E COLOCACAO
13232 | LUMINARIA SOBREPOR P/ 2 LAMPADAS TUBULARES DE 1200MM C/ REFL | UN | 1 | 142.09 | 0 | 142.09
ETOR EM ALUMINIO ALTO BRILHO EM CHAPA DE ACO COM ALETAS
14190 | LAMPADA LED, TUBULAR, 1200MM, T8, 18W, FLUXO LUMINOSO EM TOR | UN | 2 | 18.44 | 0 | 36.88
NO DE 1850LM
20060 | MAO-DE-OBRA DE ELETRICISTA DA CONSTRUCAO CIVIL, INCLUSIVE EN | H | 1.15 | 23.16 | 3 | 27.433
CARGOS SOCIAIS DESONERADOS
20132 | MAO-DE-OBRA DE SERVENTE DA CONSTRUCAO CIVIL, INCLUSIVE ENCAR | H | 1.15 | 16.75 | 3 | 19.8404
GOS SOCIAIS DESONERADOS
18.027.0496-0 | LUMINARIA LED TUBULAR DE SOBREPOR, 2X18W (INCLUSIVE LAMPADAS | UN |  | 239.25
),CORPO EM CHAPA DE ACO TRATADA E PINTURA ELETROSTATICA BRAN
CA, REFLETOR EM ALUMINIO DE ALTO BRILHO, COM VISOR ACRILICO
TRANSLUCIDO, SEM REATOR. FORNECIMENTO E COLOCACAO
01983 | MAO-DE-OBRA DE ELETRICISTA DE CONSTRUCAOCIVIL, INCLUSIVE ENC | H | 1.15 | 26.73 | 3 | 31.6617
ARGOS SOCIAIS
01999 | MAO-DE-OBRA DE SERVENTE DA CONSTRUCAO CIVIL, INCLUSIVE ENCAR | H | 1.15 | 19.33 | 3 | 22.8964
GOS SOCIAIS
13234 | LUMINARIA SOBREPOR P/2 LAMPADAS TUBUL.DE1200MM,C/REFL.EM ALU | UN | 1 | 147.82 | 0 | 147.82
M.DE ALTO BRILHO EM EM CHAP.DE ACO C/VISOR ACRILICO TRANSL.
14190 | LAMPADA LED, TUBULAR, 1200MM, T8, 18W, FLUXO LUMINOSO EM TOR | UN | 2 | 18.44 | 0 | 36.88
NO DE 1850LM
18.027.0496-A | LUMINARIA LED TUBULAR DE SOBREPOR, 2X18W (INCLUSIVE LAMPADAS | UN |  | 231.97
),CORPO EM CHAPA DE ACO TRATADA E PINTURA ELETROSTATICA BRAN
CA, REFLETOR EM ALUMINIO DE ALTO BRILHO, COM VISOR ACRILICO
TRANSLUCIDO, SEM REATOR. FORNECIMENTO E COLOCACAO
13234 | LUMINARIA SOBREPOR P/2 LAMPADAS TUBUL.DE1200MM,C/REFL.EM ALU | UN | 1 | 147.82 | 0 | 147.82
M.DE ALTO BRILHO EM EM CHAP.DE ACO C/VISOR ACRILICO TRANSL.
14190 | LAMPADA LED, TUBULAR, 1200MM, T8, 18W, FLUXO LUMINOSO EM TOR | UN | 2 | 18.44 | 0 | 36.88
NO DE 1850LM
20060 | MAO-DE-OBRA DE ELETRICISTA DA CONSTRUCAO CIVIL, INCLUSIVE EN | H | 1.15 | 23.16 | 3 | 27.433
CARGOS SOCIAIS DESONERADOS
20132 | MAO-DE-OBRA DE SERVENTE DA CONSTRUCAO CIVIL, INCLUSIVE ENCAR | H | 1.15 | 16.75 | 3 | 19.8404
GOS SOCIAIS DESONERADOS
18.027.0510-0 | LUMINARIA LED TUBULAR DE EMBUTIR, 2X9W (INCLUSIVE LAMPADAS) | UN |  | 172.75
,CORPO EM CHAPA DE ACO TRATADA E PINTURA ELETROSTATICA BRANC
A, REFLETOR EM ALUMINIO DE ALTO BRILHO, SEM REATOR. FORNECIM
ENTO E COLOCACAO
01983 | MAO-DE-OBRA DE ELETRICISTA DE CONSTRUCAOCIVIL, INCLUSIVE ENC | H | 1.1 | 26.73 | 3 | 30.2851
ARGOS SOCIAIS
01999 | MAO-DE-OBRA DE SERVENTE DA CONSTRUCAO CIVIL, INCLUSIVE ENCAR | H | 1.1 | 19.33 | 3 | 21.9009
GOS SOCIAIS
13235 | LUMINARIA EMBUTIR, P/ 2 LAMPADAS TUBUL. 600MM C/ REFLETOR EM | UN | 1 | 87.83 | 0 | 87.83
ALUM. ALTO BRILHO, CHAPA DE ACO E LAMPADA APARENTE
14189 | LAMPADA LED, TUBULAR, 600MM, T8, 9W, FLUXO LUMINOSO EM TORNO | UN | 2 | 16.37 | 0 | 32.74
DE 900LM
18.027.0510-A | LUMINARIA LED TUBULAR DE EMBUTIR, 2X9W (INCLUSIVE LAMPADAS) | UN |  | 165.78
,CORPO EM CHAPA DE ACO TRATADA E PINTURA ELETROSTATICA BRANC
A, REFLETOR EM ALUMINIO DE ALTO BRILHO, SEM REATOR. FORNECIM
ENTO E COLOCACAO
13235 | LUMINARIA EMBUTIR, P/ 2 LAMPADAS TUBUL. 600MM C/ REFLETOR EM | UN | 1 | 87.83 | 0 | 87.83
ALUM. ALTO BRILHO, CHAPA DE ACO E LAMPADA APARENTE
14189 | LAMPADA LED, TUBULAR, 600MM, T8, 9W, FLUXO LUMINOSO EM TORNO | UN | 2 | 16.37 | 0 | 32.74
DE 900LM
20060 | MAO-DE-OBRA DE ELETRICISTA DA CONSTRUCAO CIVIL, INCLUSIVE EN | H | 1.1 | 23.16 | 3 | 26.2403
CARGOS SOCIAIS DESONERADOS
20132 | MAO-DE-OBRA DE SERVENTE DA CONSTRUCAO CIVIL, INCLUSIVE ENCAR | H | 1.1 | 16.75 | 3 | 18.9778
GOS SOCIAIS DESONERADOS
18.027.0512-0 | LUMINARIA LED TUBULAR DE EMBUTIR, 2X9W (INCLUSIVE LAMPADAS) | UN |  | 187.22
,CORPO EM CHAPA DE ACO TRATADA E PINTURA ELETROSTATICA BRANC
A, REFLETOR EM ALUMINIO DE ALTO BRILHO, COM ALETAS, SEM REAT
OR. FORNECIMENTO E COLOCACAO
01983 | MAO-DE-OBRA DE ELETRICISTA DE CONSTRUCAOCIVIL, INCLUSIVE ENC | H | 1.1 | 26.73 | 3 | 30.2851
ARGOS SOCIAIS
01999 | MAO-DE-OBRA DE SERVENTE DA CONSTRUCAO CIVIL, INCLUSIVE ENCAR | H | 1.1 | 19.33 | 3 | 21.9009
GOS SOCIAIS
13237 | LUMINARIA EMBUTIR P/ 2 LAMPADAS TUBUL. DE 600MM, C/ REFLET. | UN | 1 | 102.3 | 0 | 102.3
EM ALUMINIO DE ALTO BRILHO EM CHAPA DE ACO C/ ALETAS
14189 | LAMPADA LED, TUBULAR, 600MM, T8, 9W, FLUXO LUMINOSO EM TORNO | UN | 2 | 16.37 | 0 | 32.74
DE 900LM
18.027.0512-A | LUMINARIA LED TUBULAR DE EMBUTIR, 2X9W (INCLUSIVE LAMPADAS) | UN |  | 180.25
,CORPO EM CHAPA DE ACO TRATADA E PINTURA ELETROSTATICA BRANC
A, REFLETOR EM ALUMINIO DE ALTO BRILHO, COM ALETAS, SEM REAT
OR. FORNECIMENTO E COLOCACAO
13237 | LUMINARIA EMBUTIR P/ 2 LAMPADAS TUBUL. DE 600MM, C/ REFLET. | UN | 1 | 102.3 | 0 | 102.3
EM ALUMINIO DE ALTO BRILHO EM CHAPA DE ACO C/ ALETAS
14189 | LAMPADA LED, TUBULAR, 600MM, T8, 9W, FLUXO LUMINOSO EM TORNO | UN | 2 | 16.37 | 0 | 32.74
DE 900LM
20060 | MAO-DE-OBRA DE ELETRICISTA DA CONSTRUCAO CIVIL, INCLUSIVE EN | H | 1.1 | 23.16 | 3 | 26.2403
CARGOS SOCIAIS DESONERADOS
20132 | MAO-DE-OBRA DE SERVENTE DA CONSTRUCAO CIVIL, INCLUSIVE ENCAR | H | 1.1 | 16.75 | 3 | 18.9778
GOS SOCIAIS DESONERADOS
18.027.0514-0 | LUMINARIA LED TUBULAR DE EMBUTIR, 2X9W (INCLUSIVE LAMPADAS) | UN |  | 228.84
,CORPO EM CHAPA DE ACO TRATADA E PINTURA ELETROSTATICA BRANC
A, REFLETOR EM ALUMINIO DE ALTO BRILHO, COM VISOR ACRILICO T
RANSLUCIDO, SEM REATOR. FORNECIMENTO E COLOCACAO
01983 | MAO-DE-OBRA DE ELETRICISTA DE CONSTRUCAOCIVIL, INCLUSIVE ENC | H | 1.1 | 26.73 | 3 | 30.2851
ARGOS SOCIAIS
01999 | MAO-DE-OBRA DE SERVENTE DA CONSTRUCAO CIVIL, INCLUSIVE ENCAR | H | 1.1 | 19.33 | 3 | 21.9009
GOS SOCIAIS
13239 | LUMINARIA EMBUTIR P/ 2 LAMPADAS TUBUL.DE600MM,C/REFL.EM ALUM | UN | 1 | 143.92 | 0 | 143.92
. DE ALTO BRILHO EM CHAPA DE ACO C/ VISOR ACRILICO TRANSL.
14189 | LAMPADA LED, TUBULAR, 600MM, T8, 9W, FLUXO LUMINOSO EM TORNO | UN | 2 | 16.37 | 0 | 32.74
DE 900LM
18.027.0514-A | LUMINARIA LED TUBULAR DE EMBUTIR, 2X9W (INCLUSIVE LAMPADAS) | UN |  | 221.87
,CORPO EM CHAPA DE ACO TRATADA E PINTURA ELETROSTATICA BRANC
A, REFLETOR EM ALUMINIO DE ALTO BRILHO, COM VISOR ACRILICO T
RANSLUCIDO, SEM REATOR. FORNECIMENTO E COLOCACAO
13239 | LUMINARIA EMBUTIR P/ 2 LAMPADAS TUBUL.DE600MM,C/REFL.EM ALUM | UN | 1 | 143.92 | 0 | 143.92
. DE ALTO BRILHO EM CHAPA DE ACO C/ VISOR ACRILICO TRANSL.
14189 | LAMPADA LED, TUBULAR, 600MM, T8, 9W, FLUXO LUMINOSO EM TORNO | UN | 2 | 16.37 | 0 | 32.74
DE 900LM
20060 | MAO-DE-OBRA DE ELETRICISTA DA CONSTRUCAO CIVIL, INCLUSIVE EN | H | 1.1 | 23.16 | 3 | 26.2403
CARGOS SOCIAIS DESONERADOS
20132 | MAO-DE-OBRA DE SERVENTE DA CONSTRUCAO CIVIL, INCLUSIVE ENCAR | H | 1.1 | 16.75 | 3 | 18.9778
GOS SOCIAIS DESONERADOS
18.027.0516-0 | LUMINARIA LED TUBULAR DE EMBUTIR, 2X18W (INCLUSIVE LAMPADAS) | UN |  | 206.01
,CORPO EM CHAPA DE ACO TRATADA E PINTURA ELETROSTATICA BRANC
A, REFLETOR EM ALUMINIO DE ALTO BRILHO, SEM REATOR. FORNECIM
ENTO E COLOCACAO
01983 | MAO-DE-OBRA DE ELETRICISTA DE CONSTRUCAOCIVIL, INCLUSIVE ENC | H | 1.1 | 26.73 | 3 | 30.2851
ARGOS SOCIAIS
01999 | MAO-DE-OBRA DE SERVENTE DA CONSTRUCAO CIVIL, INCLUSIVE ENCAR | H | 1.1 | 19.33 | 3 | 21.9009
GOS SOCIAIS
13236 | LUMINARIA EMBUTIR P/ 2 LAMPADAS TUBULARES DE 1200MM C/REFLET | UN | 1 | 116.95 | 0 | 116.95
OR EM ALUM. ALTO BRILHO EM CHAPA DE ACO E LAMPADA APARENTE
14190 | LAMPADA LED, TUBULAR, 1200MM, T8, 18W, FLUXO LUMINOSO EM TOR | UN | 2 | 18.44 | 0 | 36.88
NO DE 1850LM
18.027.0516-A | LUMINARIA LED TUBULAR DE EMBUTIR, 2X18W (INCLUSIVE LAMPADAS) | UN |  | 199.04
,CORPO EM CHAPA DE ACO TRATADA E PINTURA ELETROSTATICA BRANC
A, REFLETOR EM ALUMINIO DE ALTO BRILHO, SEM REATOR. FORNECIM
ENTO E COLOCACAO
13236 | LUMINARIA EMBUTIR P/ 2 LAMPADAS TUBULARES DE 1200MM C/REFLET | UN | 1 | 116.95 | 0 | 116.95
OR EM ALUM. ALTO BRILHO EM CHAPA DE ACO E LAMPADA APARENTE
14190 | LAMPADA LED, TUBULAR, 1200MM, T8, 18W, FLUXO LUMINOSO EM TOR | UN | 2 | 18.44 | 0 | 36.88
NO DE 1850LM
20060 | MAO-DE-OBRA DE ELETRICISTA DA CONSTRUCAO CIVIL, INCLUSIVE EN | H | 1.1 | 23.16 | 3 | 26.2403
CARGOS SOCIAIS DESONERADOS
20132 | MAO-DE-OBRA DE SERVENTE DA CONSTRUCAO CIVIL, INCLUSIVE ENCAR | H | 1.1 | 16.75 | 3 | 18.9778
GOS SOCIAIS DESONERADOS
18.027.0518-0 | LUMINARIA LED TUBULAR DE EMBUTIR, 2X18W (INCLUSIVE LAMPADAS) | UN |  | 329.12
,CORPO EM CHAPA DE ACO TRATADA E PINTURA ELETROSTATICA BRANC
A, REFLETOR EM ALUMINIO DE ALTO BRILHO, COM ALETAS, SEM REAT
OR. FORNECIMENTO E COLOCACAO
01983 | MAO-DE-OBRA DE ELETRICISTA DE CONSTRUCAOCIVIL, INCLUSIVE ENC | H | 1.1 | 26.73 | 3 | 30.2851
ARGOS SOCIAIS
01999 | MAO-DE-OBRA DE SERVENTE DA CONSTRUCAO CIVIL, INCLUSIVE ENCAR | H | 1.1 | 19.33 | 3 | 21.9009
GOS SOCIAIS
13238 | LUMINARIA EMBUTIR P/2 LAMPADAS TUBULARES DE 1200MM C/ REFLET | UN | 1 | 240.06 | 0 | 240.06
OR EM ALUMINIO DE ALTO BRILHO EM CHAPA DE ACO COM ALETAS
14190 | LAMPADA LED, TUBULAR, 1200MM, T8, 18W, FLUXO LUMINOSO EM TOR | UN | 2 | 18.44 | 0 | 36.88
NO DE 1850LM
18.027.0518-A | LUMINARIA LED TUBULAR DE EMBUTIR, 2X18W (INCLUSIVE LAMPADAS) | UN |  | 322.15
,CORPO EM CHAPA DE ACO TRATADA E PINTURA ELETROSTATICA BRANC
A, REFLETOR EM ALUMINIO DE ALTO BRILHO, COM ALETAS, SEM REAT
OR. FORNECIMENTO E COLOCACAO
13238 | LUMINARIA EMBUTIR P/2 LAMPADAS TUBULARES DE 1200MM C/ REFLET | UN | 1 | 240.06 | 0 | 240.06
OR EM ALUMINIO DE ALTO BRILHO EM CHAPA DE ACO COM ALETAS
14190 | LAMPADA LED, TUBULAR, 1200MM, T8, 18W, FLUXO LUMINOSO EM TOR | UN | 2 | 18.44 | 0 | 36.88
NO DE 1850LM
20060 | MAO-DE-OBRA DE ELETRICISTA DA CONSTRUCAO CIVIL, INCLUSIVE EN | H | 1.1 | 23.16 | 3 | 26.2403
CARGOS SOCIAIS DESONERADOS
20132 | MAO-DE-OBRA DE SERVENTE DA CONSTRUCAO CIVIL, INCLUSIVE ENCAR | H | 1.1 | 16.75 | 3 | 18.9778
GOS SOCIAIS DESONERADOS
18.027.0520-0 | LUMINARIA LED TUBULAR DE EMBUTIR, 2X18W (INCLUSIVE LAMPADAS) | UN |  | 243.09
,CORPO EM CHAPA DE ACO TRATADA E PINTURA ELETROSTATICA BRANC
A, REFLETOR EM ALUMINIO DE ALTO BRILHO, COM VISOR ACRILICO T
RANSLUCIDO, SEM REATOR. FORNECIMENTO E COLOCACAO
01983 | MAO-DE-OBRA DE ELETRICISTA DE CONSTRUCAOCIVIL, INCLUSIVE ENC | H | 1.1 | 26.73 | 3 | 30.2851
ARGOS SOCIAIS
01999 | MAO-DE-OBRA DE SERVENTE DA CONSTRUCAO CIVIL, INCLUSIVE ENCAR | H | 1.1 | 19.33 | 3 | 21.9009
GOS SOCIAIS
13240 | LUMINARIA EMBUTIR P/ 2 LAMPADAS TUBUL. DE 1200MM C/ REFL. EM | UN | 1 | 154.03 | 0 | 154.03
ALUM. ALTO BRILHO EM CHAPA DE ACO C/VISOR ACRILICO TRANSL.
14190 | LAMPADA LED, TUBULAR, 1200MM, T8, 18W, FLUXO LUMINOSO EM TOR | UN | 2 | 18.44 | 0 | 36.88
NO DE 1850LM
18.027.0520-A | LUMINARIA LED TUBULAR DE EMBUTIR, 2X18W (INCLUSIVE LAMPADAS) | UN |  | 236.12
,CORPO EM CHAPA DE ACO TRATADA E PINTURA ELETROSTATICA BRANC
A, REFLETOR EM ALUMINIO DE ALTO BRILHO, COM VISOR ACRILICO T
RANSLUCIDO, SEM REATOR. FORNECIMENTO E COLOCACAO
13240 | LUMINARIA EMBUTIR P/ 2 LAMPADAS TUBUL. DE 1200MM C/ REFL. EM | UN | 1 | 154.03 | 0 | 154.03
ALUM. ALTO BRILHO EM CHAPA DE ACO C/VISOR ACRILICO TRANSL.
14190 | LAMPADA LED, TUBULAR, 1200MM, T8, 18W, FLUXO LUMINOSO EM TOR | UN | 2 | 18.44 | 0 | 36.88
NO DE 1850LM
20060 | MAO-DE-OBRA DE ELETRICISTA DA CONSTRUCAO CIVIL, INCLUSIVE EN | H | 1.1 | 23.16 | 3 | 26.2403
CARGOS SOCIAIS DESONERADOS
20132 | MAO-DE-OBRA DE SERVENTE DA CONSTRUCAO CIVIL, INCLUSIVE ENCAR | H | 1.1 | 16.75 | 3 | 18.9778
GOS SOCIAIS DESONERADOS
18.028.0001-0 | TRANSFORMADOR DE DISTRIBUICAO DE 30KVA,ABRIGADA,CLASSE 15KV, | UN |  | 9784.74
REFRIGERACAO A OLEO MINERAL,TENSAO PRIMARIA DE 13,8KV,TENSAO
SECUNDARIA DE 220/127V-60HZ,COM ACESSORIOS.FORNECIMENTO E CO
LOCACAO
01983 | MAO-DE-OBRA DE ELETRICISTA DE CONSTRUCAOCIVIL, INCLUSIVE ENC | H | 1 | 26.73 | 3 | 27.5319
ARGOS SOCIAIS
01999 | MAO-DE-OBRA DE SERVENTE DA CONSTRUCAO CIVIL, INCLUSIVE ENCAR | H | 1 | 19.33 | 3 | 19.9099
GOS SOCIAIS
07081 | TRANSFORMADOR DE DISTRIBUICAO, TRIFASICO, 60HZ, CLASSE 15KV, | UN | 1 | 9737.3 | 0 | 9737.3
T.PRIM.13,8KV, T.SEC.220/127V. REFR.OLEO MINERAL DE 0030KVA
18.028.0001-A | TRANSFORMADOR DE DISTRIBUICAO DE 30KVA,ABRIGADA,CLASSE 15KV, | UN |  | 9778.4
REFRIGERACAO A OLEO MINERAL,TENSAO PRIMARIA DE 13,8KV,TENSAO
SECUNDARIA DE 220/127V-60HZ,COM ACESSORIOS.FORNECIMENTO E CO
LOCACAO
07081 | TRANSFORMADOR DE DISTRIBUICAO, TRIFASICO, 60HZ, CLASSE 15KV, | UN | 1 | 9737.3 | 0 | 9737.3
T.PRIM.13,8KV, T.SEC.220/127V. REFR.OLEO MINERAL DE 0030KVA
20060 | MAO-DE-OBRA DE ELETRICISTA DA CONSTRUCAO CIVIL, INCLUSIVE EN | H | 1 | 23.16 | 3 | 23.8548
CARGOS SOCIAIS DESONERADOS
20132 | MAO-DE-OBRA DE SERVENTE DA CONSTRUCAO CIVIL, INCLUSIVE ENCAR | H | 1 | 16.75 | 3 | 17.2525
GOS SOCIAIS DESONERADOS
18.028.0005-0 | TRANSFORMADOR DE DISTRIBUICAO DE 45KVA,ABRIGADA,CLASSE 15KV, | UN |  | 10947.33
REFRIGERACAO A OLEO MINERAL,TENSAO PRIMARIA DE 13,8KV,TENSAO
SECUNDARIA DE 220/127V-60HZ,COM ACESSORIOS.FORNECIMENTO E CO
LOCACAO
01983 | MAO-DE-OBRA DE ELETRICISTA DE CONSTRUCAOCIVIL, INCLUSIVE ENC | H | 1.5 | 26.73 | 3 | 41.2979
ARGOS SOCIAIS
01999 | MAO-DE-OBRA DE SERVENTE DA CONSTRUCAO CIVIL, INCLUSIVE ENCAR | H | 1.5 | 19.33 | 3 | 29.8649
GOS SOCIAIS
07082 | TRANSFORMADOR DE DISTRIBUICAO, TRIFASICO 60HZ, CLASSE 15KV, | UN | 1 | 10876.17 | 0 | 10876.17
T.PRIM.13,8KV, T.SEC.220/127V, REFR.OLEO MINERAL, DE 0045KVA
18.028.0005-A | TRANSFORMADOR DE DISTRIBUICAO DE 45KVA,ABRIGADA,CLASSE 15KV, | UN |  | 10937.83
REFRIGERACAO A OLEO MINERAL,TENSAO PRIMARIA DE 13,8KV,TENSAO
SECUNDARIA DE 220/127V-60HZ,COM ACESSORIOS.FORNECIMENTO E CO
LOCACAO
07082 | TRANSFORMADOR DE DISTRIBUICAO, TRIFASICO 60HZ, CLASSE 15KV, | UN | 1 | 10876.17 | 0 | 10876.17
T.PRIM.13,8KV, T.SEC.220/127V, REFR.OLEO MINERAL, DE 0045KVA
20060 | MAO-DE-OBRA DE ELETRICISTA DA CONSTRUCAO CIVIL, INCLUSIVE EN | H | 1.5 | 23.16 | 3 | 35.7822
CARGOS SOCIAIS DESONERADOS
20132 | MAO-DE-OBRA DE SERVENTE DA CONSTRUCAO CIVIL, INCLUSIVE ENCAR | H | 1.5 | 16.75 | 3 | 25.8788
GOS SOCIAIS DESONERADOS
18.028.0010-0 | TRANSFORMADOR DE DISTRIBUICAO DE 75KVA,ABRIGADA,CLASSE 15KV, | UN |  | 14159.88
REFRIGERACAO A OLEO MINERAL,TENSAO PRIMARIA DE 13,8KV,TENSAO
SECUNDARIA DE 220/127V-60HZ,COM ACESSORIOS.FORNECIMENTO E CO
LOCACAO
01983 | MAO-DE-OBRA DE ELETRICISTA DE CONSTRUCAOCIVIL, INCLUSIVE ENC | H | 2 | 26.73 | 3 | 55.0638
ARGOS SOCIAIS
01999 | MAO-DE-OBRA DE SERVENTE DA CONSTRUCAO CIVIL, INCLUSIVE ENCAR | H | 2 | 19.33 | 3 | 39.8198
GOS SOCIAIS
04344 | TRANSFORMADOR DE DISTRIBUICAO, TRIFASICO, 60HZ, CLASSE 15KV, | UN | 1 | 14065 | 0 | 14065
TENSAO PRIM. 13,8KV, T.SEC.220/127V, REFR.OLEO MIN.0075KVA
18.028.0010-A | TRANSFORMADOR DE DISTRIBUICAO DE 75KVA,ABRIGADA,CLASSE 15KV, | UN |  | 14147.21
REFRIGERACAO A OLEO MINERAL,TENSAO PRIMARIA DE 13,8KV,TENSAO
SECUNDARIA DE 220/127V-60HZ,COM ACESSORIOS.FORNECIMENTO E CO
LOCACAO
04344 | TRANSFORMADOR DE DISTRIBUICAO, TRIFASICO, 60HZ, CLASSE 15KV, | UN | 1 | 14065 | 0 | 14065
TENSAO PRIM. 13,8KV, T.SEC.220/127V, REFR.OLEO MIN.0075KVA
20060 | MAO-DE-OBRA DE ELETRICISTA DA CONSTRUCAO CIVIL, INCLUSIVE EN | H | 2 | 23.16 | 3 | 47.7096
CARGOS SOCIAIS DESONERADOS
20132 | MAO-DE-OBRA DE SERVENTE DA CONSTRUCAO CIVIL, INCLUSIVE ENCAR | H | 2 | 16.75 | 3 | 34.505
GOS SOCIAIS DESONERADOS
18.028.0015-0 | TRANSFORMADOR DE DISTRIBUICAO DE 112,5KVA,ABRIGADA,CLASSE 15 | UN |  | 17497.7
KV,REFRIGERACAO A OLEO MINERAL,TENSAO PRIMARIA DE 13,8KV,TEN
SAO SECUNDARIA DE 220/127V-60HZ,COM ACESSORIOS.FORNECIMENTO
E COLOCACAO
01983 | MAO-DE-OBRA DE ELETRICISTA DE CONSTRUCAOCIVIL, INCLUSIVE ENC | H | 2.5 | 26.73 | 3 | 68.8298
ARGOS SOCIAIS
01999 | MAO-DE-OBRA DE SERVENTE DA CONSTRUCAO CIVIL, INCLUSIVE ENCAR | H | 2.5 | 19.33 | 3 | 49.7748
GOS SOCIAIS
02480 | TRANSFORMADOR DE DISTRIB., TRIF.60HZ, CLASSE 15KV,TENSAO PRI | UN | 1 | 17379.1 | 0 | 17379.1
MARIA 13,8KV, TENSAO SEC.220/127V, REFRIG.OLEO MIN.0112,5KVA
18.028.0015-A | TRANSFORMADOR DE DISTRIBUICAO DE 112,5KVA,ABRIGADA,CLASSE 15 | UN |  | 17481.86
KV,REFRIGERACAO A OLEO MINERAL,TENSAO PRIMARIA DE 13,8KV,TEN
SAO SECUNDARIA DE 220/127V-60HZ,COM ACESSORIOS.FORNECIMENTO
E COLOCACAO
02480 | TRANSFORMADOR DE DISTRIB., TRIF.60HZ, CLASSE 15KV,TENSAO PRI | UN | 1 | 17379.1 | 0 | 17379.1
MARIA 13,8KV, TENSAO SEC.220/127V, REFRIG.OLEO MIN.0112,5KVA
20060 | MAO-DE-OBRA DE ELETRICISTA DA CONSTRUCAO CIVIL, INCLUSIVE EN | H | 2.5 | 23.16 | 3 | 59.637
CARGOS SOCIAIS DESONERADOS
20132 | MAO-DE-OBRA DE SERVENTE DA CONSTRUCAO CIVIL, INCLUSIVE ENCAR | H | 2.5 | 16.75 | 3 | 43.1313
GOS SOCIAIS DESONERADOS
18.028.0020-0 | TRANSFORMADOR DE DISTRIBUICAO DE 150KVA,ABRIGADA,CLASSE 15KV | UN |  | 22061.51
,REFRIGERACAO A OLEO MINERAL,TENSAO PRIMARIA DE 13,8KV,TENSA
O SECUNDARIA DE 220/127V-60HZ,COM ACESSORIOS.FORNECIMENTO E
COLOCACAO
01983 | MAO-DE-OBRA DE ELETRICISTA DE CONSTRUCAOCIVIL, INCLUSIVE ENC | H | 3 | 26.73 | 3 | 82.5957
ARGOS SOCIAIS
01999 | MAO-DE-OBRA DE SERVENTE DA CONSTRUCAO CIVIL, INCLUSIVE ENCAR | H | 3 | 19.33 | 3 | 59.7297
GOS SOCIAIS
04345 | TRANSFORMADOR DE DISTRIBUICAO, TRIFASICO, 60HZ, CLASSE 15KV, | UN | 1 | 21919.19 | 0 | 21919.19
TENS.PRIM.13,8KV, T.SECUND.220/127V, REFR.OLEO MIN.0150KVA
18.028.0020-A | TRANSFORMADOR DE DISTRIBUICAO DE 150KVA,ABRIGADA,CLASSE 15KV | UN |  | 22042.51
,REFRIGERACAO A OLEO MINERAL,TENSAO PRIMARIA DE 13,8KV,TENSA
O SECUNDARIA DE 220/127V-60HZ,COM ACESSORIOS.FORNECIMENTO E
COLOCACAO
04345 | TRANSFORMADOR DE DISTRIBUICAO, TRIFASICO, 60HZ, CLASSE 15KV, | UN | 1 | 21919.19 | 0 | 21919.19
TENS.PRIM.13,8KV, T.SECUND.220/127V, REFR.OLEO MIN.0150KVA
20060 | MAO-DE-OBRA DE ELETRICISTA DA CONSTRUCAO CIVIL, INCLUSIVE EN | H | 3 | 23.16 | 3 | 71.5644
CARGOS SOCIAIS DESONERADOS
20132 | MAO-DE-OBRA DE SERVENTE DA CONSTRUCAO CIVIL, INCLUSIVE ENCAR | H | 3 | 16.75 | 3 | 51.7575
GOS SOCIAIS DESONERADOS
18.028.0025-0 | TRANSFORMADOR DE DISTRIBUICAO DE 225KVA,ABRIGADA,CLASSE 15KV | UN |  | 29822.89
,REFRIGERACAO A OLEO MINERAL,TENSAO PRIMARIA DE 13,8KV,TENSA
O SECUNDARIA DE 220/127V-60HZ,COM ACESSORIOS.FORNECIMENTO E
COLOCACAO
01983 | MAO-DE-OBRA DE ELETRICISTA DE CONSTRUCAOCIVIL, INCLUSIVE ENC | H | 3.5 | 26.73 | 3 | 96.3617
ARGOS SOCIAIS
01999 | MAO-DE-OBRA DE SERVENTE DA CONSTRUCAO CIVIL, INCLUSIVE ENCAR | H | 3.5 | 19.33 | 3 | 69.6847
GOS SOCIAIS
04346 | TRANSFORMADOR DE DISTRIBUICAO TRIFASICO, 60HZ, CLASSE 15KV, | UN | 1 | 29656.85 | 0 | 29656.85
TENS.PRIM.13,8KV, T.SEC.220/127V, REFR.OLEO MIN. 0225KVA
18.028.0025-A | TRANSFORMADOR DE DISTRIBUICAO DE 225KVA,ABRIGADA,CLASSE 15KV | UN |  | 29800.72
,REFRIGERACAO A OLEO MINERAL,TENSAO PRIMARIA DE 13,8KV,TENSA
O SECUNDARIA DE 220/127V-60HZ,COM ACESSORIOS.FORNECIMENTO E
COLOCACAO
04346 | TRANSFORMADOR DE DISTRIBUICAO TRIFASICO, 60HZ, CLASSE 15KV, | UN | 1 | 29656.85 | 0 | 29656.85
TENS.PRIM.13,8KV, T.SEC.220/127V, REFR.OLEO MIN. 0225KVA
20060 | MAO-DE-OBRA DE ELETRICISTA DA CONSTRUCAO CIVIL, INCLUSIVE EN | H | 3.5 | 23.16 | 3 | 83.4918
CARGOS SOCIAIS DESONERADOS
20132 | MAO-DE-OBRA DE SERVENTE DA CONSTRUCAO CIVIL, INCLUSIVE ENCAR | H | 3.5 | 16.75 | 3 | 60.3838
GOS SOCIAIS DESONERADOS
18.028.0030-0 | TRANSFORMADOR DE DISTRIBUICAO DE 300KVA,ABRIGADA,CLASSE 15KV | UN |  | 36064.05
,REFRIGERACAO A OLEO MINERAL,TENSAO PRIMARIA DE 13,8KV,TENSA
O SECUNDARIA DE 220/127V-60HZ,COM ACESSORIOS.FORNECIMENTO E
COLOCACAO
01983 | MAO-DE-OBRA DE ELETRICISTA DE CONSTRUCAOCIVIL, INCLUSIVE ENC | H | 4 | 26.73 | 3 | 110.1276
ARGOS SOCIAIS
01999 | MAO-DE-OBRA DE SERVENTE DA CONSTRUCAO CIVIL, INCLUSIVE ENCAR | H | 4 | 19.33 | 3 | 79.6396
GOS SOCIAIS
04347 | TRANSFORMADOR DE DISTRIBUICAO, TRIFASICO, 60HZ, CLASSE 15KV, | UN | 1 | 35874.29 | 0 | 35874.29
TENS.PRIM.13,8KV, T.SEC.220/127V, REFRIG.OLEO MIN. 0300KVA
18.028.0030-A | TRANSFORMADOR DE DISTRIBUICAO DE 300KVA,ABRIGADA,CLASSE 15KV | UN |  | 36038.71
,REFRIGERACAO A OLEO MINERAL,TENSAO PRIMARIA DE 13,8KV,TENSA
O SECUNDARIA DE 220/127V-60HZ,COM ACESSORIOS.FORNECIMENTO E
COLOCACAO
04347 | TRANSFORMADOR DE DISTRIBUICAO, TRIFASICO, 60HZ, CLASSE 15KV, | UN | 1 | 35874.29 | 0 | 35874.29
TENS.PRIM.13,8KV, T.SEC.220/127V, REFRIG.OLEO MIN. 0300KVA
20060 | MAO-DE-OBRA DE ELETRICISTA DA CONSTRUCAO CIVIL, INCLUSIVE EN | H | 4 | 23.16 | 3 | 95.4192
CARGOS SOCIAIS DESONERADOS
20132 | MAO-DE-OBRA DE SERVENTE DA CONSTRUCAO CIVIL, INCLUSIVE ENCAR | H | 4 | 16.75 | 3 | 69.01
GOS SOCIAIS DESONERADOS
18.028.0035-0 | TRANSFORMADOR DE DISTRIBUICAO DE 500KVA,ABRIGADA,CLASSE 15KV | UN |  | 49213.48
,REFRIGERACAO A OLEO MINERAL,TENSAO PRIMARIA DE 13,8KV,TENSA
O SECUNDARIA DE 220/127V-60HZ,COM ACESSORIOS.FORNECIMENTO E
COLOCACAO
01983 | MAO-DE-OBRA DE ELETRICISTA DE CONSTRUCAOCIVIL, INCLUSIVE ENC | H | 4.5 | 26.73 | 3 | 123.8936
ARGOS SOCIAIS
01999 | MAO-DE-OBRA DE SERVENTE DA CONSTRUCAO CIVIL, INCLUSIVE ENCAR | H | 4.5 | 19.33 | 3 | 89.5945
GOS SOCIAIS
04348 | TRANSFORMADOR DE DISTRIBUICAO, TRIFASICO, 60HZ, CLASSE 15KV, | UN | 1 | 49000 | 0 | 49000
TENS.PRIM.13,8KV, T.SEC. 220/127V, REFRIG.OLEO MIN. 0500KVA
18.028.0035-A | TRANSFORMADOR DE DISTRIBUICAO DE 500KVA,ABRIGADA,CLASSE 15KV | UN |  | 49184.98
,REFRIGERACAO A OLEO MINERAL,TENSAO PRIMARIA DE 13,8KV,TENSA
O SECUNDARIA DE 220/127V-60HZ,COM ACESSORIOS.FORNECIMENTO E
COLOCACAO
04348 | TRANSFORMADOR DE DISTRIBUICAO, TRIFASICO, 60HZ, CLASSE 15KV, | UN | 1 | 49000 | 0 | 49000
TENS.PRIM.13,8KV, T.SEC. 220/127V, REFRIG.OLEO MIN. 0500KVA
20060 | MAO-DE-OBRA DE ELETRICISTA DA CONSTRUCAO CIVIL, INCLUSIVE EN | H | 4.5 | 23.16 | 3 | 107.3466
CARGOS SOCIAIS DESONERADOS
20132 | MAO-DE-OBRA DE SERVENTE DA CONSTRUCAO CIVIL, INCLUSIVE ENCAR | H | 4.5 | 16.75 | 3 | 77.6363
GOS SOCIAIS DESONERADOS
18.028.0040-0 | TRANSFORMADOR DE DISTRIBUICAO DE 750KVA,ABRIGADA,CLASSE 15KV | UN |  | 78468.2
,REFRIGERACAO A OLEO MINERAL,TENSAO PRIMARIA DE 13,8KV,TENSA
O SECUNDARIA DE 220/127V-60HZ,COM ACESSORIOS.FORNECIMENTO E
COLOCACAO
01983 | MAO-DE-OBRA DE ELETRICISTA DE CONSTRUCAOCIVIL, INCLUSIVE ENC | H | 5 | 26.73 | 3 | 137.6595
ARGOS SOCIAIS
01999 | MAO-DE-OBRA DE SERVENTE DA CONSTRUCAO CIVIL, INCLUSIVE ENCAR | H | 5 | 19.33 | 3 | 99.5495
GOS SOCIAIS
07083 | TRANSFORMADOR DE DISTRIBUICAO, TRIFASICO, 60HZ, CLASSE 15KV. | UN | 1 | 78231 | 0 | 78231
T.PRIM.13,8KV, T.SEC.220/127V, REFR.OLEO MINERAL,DE 0750KVA
18.028.0040-A | TRANSFORMADOR DE DISTRIBUICAO DE 750KVA,ABRIGADA,CLASSE 15KV | UN |  | 78436.53
,REFRIGERACAO A OLEO MINERAL,TENSAO PRIMARIA DE 13,8KV,TENSA
O SECUNDARIA DE 220/127V-60HZ,COM ACESSORIOS.FORNECIMENTO E
COLOCACAO
07083 | TRANSFORMADOR DE DISTRIBUICAO, TRIFASICO, 60HZ, CLASSE 15KV. | UN | 1 | 78231 | 0 | 78231
T.PRIM.13,8KV, T.SEC.220/127V, REFR.OLEO MINERAL,DE 0750KVA
20060 | MAO-DE-OBRA DE ELETRICISTA DA CONSTRUCAO CIVIL, INCLUSIVE EN | H | 5 | 23.16 | 3 | 119.274
CARGOS SOCIAIS DESONERADOS
20132 | MAO-DE-OBRA DE SERVENTE DA CONSTRUCAO CIVIL, INCLUSIVE ENCAR | H | 5 | 16.75 | 3 | 86.2625
GOS SOCIAIS DESONERADOS
18.028.0050-0 | TRANSFORMADOR DE DISTRIBUICAO DE 1.000KVA,ABRIGADA,CLASSE 15 | UN |  | 91260.92
KV,REFRIGERACAO A OLEO MINERAL,TENSAO PRIMARIA DE 13,8KV,TEN
SAO SECUNDARIA DE 220/127V-60HZ,COM ACESSORIOS.FORNECIMENTO
E COLOCACAO
01983 | MAO-DE-OBRA DE ELETRICISTA DE CONSTRUCAOCIVIL, INCLUSIVE ENC | H | 5.5 | 26.73 | 3 | 151.4255
ARGOS SOCIAIS
01999 | MAO-DE-OBRA DE SERVENTE DA CONSTRUCAO CIVIL, INCLUSIVE ENCAR | H | 5.5 | 19.33 | 3 | 109.5045
GOS SOCIAIS
07084 | TRANSFORMADOR DE DISTRIBUICAO, TRIFASICO, 60HZ, CLASSE 15KV, | UN | 1 | 91000 | 0 | 91000
T.PRIM.13,8KV, T.SEC.220/127V, REFR.OLEO MINERAL,DE 1000KVA
18.028.0050-A | TRANSFORMADOR DE DISTRIBUICAO DE 1.000KVA,ABRIGADA,CLASSE 15 | UN |  | 91226.09
KV,REFRIGERACAO A OLEO MINERAL,TENSAO PRIMARIA DE 13,8KV,TEN
SAO SECUNDARIA DE 220/127V-60HZ,COM ACESSORIOS.FORNECIMENTO
E COLOCACAO
07084 | TRANSFORMADOR DE DISTRIBUICAO, TRIFASICO, 60HZ, CLASSE 15KV, | UN | 1 | 91000 | 0 | 91000
T.PRIM.13,8KV, T.SEC.220/127V, REFR.OLEO MINERAL,DE 1000KVA
20060 | MAO-DE-OBRA DE ELETRICISTA DA CONSTRUCAO CIVIL, INCLUSIVE EN | H | 5.5 | 23.16 | 3 | 131.2014
CARGOS SOCIAIS DESONERADOS
20132 | MAO-DE-OBRA DE SERVENTE DA CONSTRUCAO CIVIL, INCLUSIVE ENCAR | H | 5.5 | 16.75 | 3 | 94.8888
GOS SOCIAIS DESONERADOS
18.028.0060-0 | TRANSFORMADOR DE DISTRIBUICAO DE 75KVA,TIPO PEDESTAL,CLASSE | UN |  | 85634.3
15KV,REFRIGERACAO A OLEO MINERAL OU SILICONE,LIQUIDO ISOLANT
E,TENSAO PRIMARIA DE 13,8KV,TENSAO SECUNDARIA DE 220/127V-60
HZ,NBI 95KV,GRAU DE PROTECAO IP 54,COM ACESSORIOS.FORNECIMEN
TO E COLOCACAO
01983 | MAO-DE-OBRA DE ELETRICISTA DE CONSTRUCAOCIVIL, INCLUSIVE ENC | H | 2 | 26.73 | 3 | 55.0638
ARGOS SOCIAIS
01999 | MAO-DE-OBRA DE SERVENTE DA CONSTRUCAO CIVIL, INCLUSIVE ENCAR | H | 2 | 19.33 | 3 | 39.8198
GOS SOCIAIS
14173 | TRANSFORMADOR DIST.75KVA,T.PED.CLAS.15KV,REFR.OLEO MIN.OU SI | UN | 1 | 85539.4225 | 0 | 85539.4225
L.LIQ.ISO.T.PRIM.13,8KV,T.SEC.220/127V-60HZ,NBI 95KV,C/ACES
18.028.0060-A | TRANSFORMADOR DE DISTRIBUICAO DE 75KVA,TIPO PEDESTAL,CLASSE | UN |  | 85621.63
15KV,REFRIGERACAO A OLEO MINERAL OU SILICONE,LIQUIDO ISOLANT
E,TENSAO PRIMARIA DE 13,8KV,TENSAO SECUNDARIA DE 220/127V-60
HZ,NBI 95KV,GRAU DE PROTECAO IP 54,COM ACESSORIOS.FORNECIMEN
TO E COLOCACAO
14173 | TRANSFORMADOR DIST.75KVA,T.PED.CLAS.15KV,REFR.OLEO MIN.OU SI | UN | 1 | 85539.4225 | 0 | 85539.4225
L.LIQ.ISO.T.PRIM.13,8KV,T.SEC.220/127V-60HZ,NBI 95KV,C/ACES
20060 | MAO-DE-OBRA DE ELETRICISTA DA CONSTRUCAO CIVIL, INCLUSIVE EN | H | 2 | 23.16 | 3 | 47.7096
CARGOS SOCIAIS DESONERADOS
20132 | MAO-DE-OBRA DE SERVENTE DA CONSTRUCAO CIVIL, INCLUSIVE ENCAR | H | 2 | 16.75 | 3 | 34.505
GOS SOCIAIS DESONERADOS
18.028.0063-0 | TRANSFORMADOR DE DISTRIBUICAO DE 112,5KVA,TIPO PEDESTAL,CLAS | UN |  | 103204.57
SE 15KV,REFRIGERACAO A OLEO MINERAL OU SILICONE,LIQUIDO ISOL
ANTE,TENSAO PRIMARIA DE 13,8KV,TENSAO SECUNDARIA DE 220/127V
-60HZ,NBI 95KV,GRAU DE PROTECAO IP 54,COM ACESSORIOS.FORNECI
MENTO E COLOCACAO
01983 | MAO-DE-OBRA DE ELETRICISTA DE CONSTRUCAOCIVIL, INCLUSIVE ENC | H | 2.5 | 26.73 | 3 | 68.8298
ARGOS SOCIAIS
01999 | MAO-DE-OBRA DE SERVENTE DA CONSTRUCAO CIVIL, INCLUSIVE ENCAR | H | 2.5 | 19.33 | 3 | 49.7748
GOS SOCIAIS
14174 | TRANSFORMADOR DIST.112,5KVA,T.PED.CLAS.15KV,REFR.OLEO MIN.OU | UN | 1 | 103085.9707 | 0 | 103085.9707
SIL.LIQ.ISO.T.PRIM.13,8KV,T.SEC.220/127V-60HZ,NBI 95KV,C/AC
18.028.0063-A | TRANSFORMADOR DE DISTRIBUICAO DE 112,5KVA,TIPO PEDESTAL,CLAS | UN |  | 103188.73
SE 15KV,REFRIGERACAO A OLEO MINERAL OU SILICONE,LIQUIDO ISOL
ANTE,TENSAO PRIMARIA DE 13,8KV,TENSAO SECUNDARIA DE 220/127V
-60HZ,NBI 95KV,GRAU DE PROTECAO IP 54,COM ACESSORIOS.FORNECI
MENTO E COLOCACAO
14174 | TRANSFORMADOR DIST.112,5KVA,T.PED.CLAS.15KV,REFR.OLEO MIN.OU | UN | 1 | 103085.9707 | 0 | 103085.9707
SIL.LIQ.ISO.T.PRIM.13,8KV,T.SEC.220/127V-60HZ,NBI 95KV,C/AC
20060 | MAO-DE-OBRA DE ELETRICISTA DA CONSTRUCAO CIVIL, INCLUSIVE EN | H | 2.5 | 23.16 | 3 | 59.637
CARGOS SOCIAIS DESONERADOS
20132 | MAO-DE-OBRA DE SERVENTE DA CONSTRUCAO CIVIL, INCLUSIVE ENCAR | H | 2.5 | 16.75 | 3 | 43.1313
GOS SOCIAIS DESONERADOS
18.028.0065-0 | TRANSFORMADOR DE DISTRIBUICAO DE 150KVA,TIPO PEDESTAL,CLASSE | UN |  | 110904.91
15KV,REFRIGERACAO A OLEO MINERAL OU SILICONE,LIQUIDO ISOLAN
TE,TENSAO PRIMARIA DE 13,8KV,TENSAO SECUNDARIA DE 220/127V-6
0HZ,NBI 95KV,GRAU DE PROTECAO IP 54,COM ACESSORIOS.FORNECIME
NTO E COLOCACAO
01983 | MAO-DE-OBRA DE ELETRICISTA DE CONSTRUCAOCIVIL, INCLUSIVE ENC | H | 3 | 26.73 | 3 | 82.5957
ARGOS SOCIAIS
01999 | MAO-DE-OBRA DE SERVENTE DA CONSTRUCAO CIVIL, INCLUSIVE ENCAR | H | 3 | 19.33 | 3 | 59.7297
GOS SOCIAIS
14175 | TRANSFORMADOR DIST.150KVA,T.PED.CLAS.15KV,REFR.OLEO MIN.OU S | UN | 1 | 110762.5855 | 0 | 110762.5855
IL.LIQ.ISO.T.PRIM.13,8KV,T.SEC.220/127V-60HZ,NBI 95KV,C/ACES
18.028.0065-A | TRANSFORMADOR DE DISTRIBUICAO DE 150KVA,TIPO PEDESTAL,CLASSE | UN |  | 110885.9
15KV,REFRIGERACAO A OLEO MINERAL OU SILICONE,LIQUIDO ISOLAN
TE,TENSAO PRIMARIA DE 13,8KV,TENSAO SECUNDARIA DE 220/127V-6
0HZ,NBI 95KV,GRAU DE PROTECAO IP 54,COM ACESSORIOS.FORNECIME
NTO E COLOCACAO
14175 | TRANSFORMADOR DIST.150KVA,T.PED.CLAS.15KV,REFR.OLEO MIN.OU S | UN | 1 | 110762.5855 | 0 | 110762.5855
IL.LIQ.ISO.T.PRIM.13,8KV,T.SEC.220/127V-60HZ,NBI 95KV,C/ACES
20060 | MAO-DE-OBRA DE ELETRICISTA DA CONSTRUCAO CIVIL, INCLUSIVE EN | H | 3 | 23.16 | 3 | 71.5644
CARGOS SOCIAIS DESONERADOS
20132 | MAO-DE-OBRA DE SERVENTE DA CONSTRUCAO CIVIL, INCLUSIVE ENCAR | H | 3 | 16.75 | 3 | 51.7575
GOS SOCIAIS DESONERADOS
18.028.0068-0 | TRANSFORMADOR DE DISTRIBUICAO DE 300KVA,TIPO PEDESTAL,CLASSE | UN |  | 158350.58
15KV,REFRIGERACAO A OLEO MINERAL OU SILICONE,LIQUIDO ISOLAN
TE,TENSAO PRIMARIA DE 13,8KV,TENSAO SECUNDARIA DE 220/127V-6
0HZ,NBI 95KV,GRAU DE PROTECAO IP 54,COM ACESSORIOS.FORNECIME
NTO E COLOCACAO
01983 | MAO-DE-OBRA DE ELETRICISTA DE CONSTRUCAOCIVIL, INCLUSIVE ENC | H | 4 | 26.73 | 3 | 110.1276
ARGOS SOCIAIS
01999 | MAO-DE-OBRA DE SERVENTE DA CONSTRUCAO CIVIL, INCLUSIVE ENCAR | H | 4 | 19.33 | 3 | 79.6396
GOS SOCIAIS
14176 | TRANSFORMADOR DIST.300KVA,T.PED.CLAS.15KV,REFR.OLEO MIN.OU S | UN | 1 | 158160.8129 | 0 | 158160.8129
IL.LIQ.ISO.T.PRIM.13,8KV,T.SEC.220/127V-60HZ,NBI 95KV,C/ACES
18.028.0068-A | TRANSFORMADOR DE DISTRIBUICAO DE 300KVA,TIPO PEDESTAL,CLASSE | UN |  | 158325.24
15KV,REFRIGERACAO A OLEO MINERAL OU SILICONE,LIQUIDO ISOLAN
TE,TENSAO PRIMARIA DE 13,8KV,TENSAO SECUNDARIA DE 220/127V-6
0HZ,NBI 95KV,GRAU DE PROTECAO IP 54,COM ACESSORIOS.FORNECIME
NTO E COLOCACAO
14176 | TRANSFORMADOR DIST.300KVA,T.PED.CLAS.15KV,REFR.OLEO MIN.OU S | UN | 1 | 158160.8129 | 0 | 158160.8129
IL.LIQ.ISO.T.PRIM.13,8KV,T.SEC.220/127V-60HZ,NBI 95KV,C/ACES
20060 | MAO-DE-OBRA DE ELETRICISTA DA CONSTRUCAO CIVIL, INCLUSIVE EN | H | 4 | 23.16 | 3 | 95.4192
CARGOS SOCIAIS DESONERADOS
20132 | MAO-DE-OBRA DE SERVENTE DA CONSTRUCAO CIVIL, INCLUSIVE ENCAR | H | 4 | 16.75 | 3 | 69.01
GOS SOCIAIS DESONERADOS
18.028.0070-0 | TRANSFORMADOR DE DISTRIBUICAO DE 500KVA,TIPO PEDESTAL,CLASSE | UN |  | 201998.79
15KV,REFRIGERACAO A OLEO MINERAL OU SILICONE,LIQUIDO ISOLAN
TE,TENSAO PRIMARIA DE 13,8KV,TENSAO SECUNDARIA DE 220/127V-6
0HZ,NBI 95KV,GRAU DE PROTECAO IP 54,COM ACESSORIOS.FORNECIME
NTO E COLOCACAO
01983 | MAO-DE-OBRA DE ELETRICISTA DE CONSTRUCAOCIVIL, INCLUSIVE ENC | H | 4.5 | 26.73 | 3 | 123.8936
ARGOS SOCIAIS
01999 | MAO-DE-OBRA DE SERVENTE DA CONSTRUCAO CIVIL, INCLUSIVE ENCAR | H | 4.5 | 19.33 | 3 | 89.5945
GOS SOCIAIS
14177 | TRANSFORMADOR DIST.500KVA,T.PED.CLAS.15KV,REFR.OLEO MIN.OU S | UN | 1 | 201785.3043 | 0 | 201785.3043
IL.LIQ.ISO.T.PRIM.13,8KV,T.SEC.220/127V-60HZ,NBI 95KV,C/ACES
18.028.0070-A | TRANSFORMADOR DE DISTRIBUICAO DE 500KVA,TIPO PEDESTAL,CLASSE | UN |  | 201970.28
15KV,REFRIGERACAO A OLEO MINERAL OU SILICONE,LIQUIDO ISOLAN
TE,TENSAO PRIMARIA DE 13,8KV,TENSAO SECUNDARIA DE 220/127V-6
0HZ,NBI 95KV,GRAU DE PROTECAO IP 54,COM ACESSORIOS.FORNECIME
NTO E COLOCACAO
14177 | TRANSFORMADOR DIST.500KVA,T.PED.CLAS.15KV,REFR.OLEO MIN.OU S | UN | 1 | 201785.3043 | 0 | 201785.3043
IL.LIQ.ISO.T.PRIM.13,8KV,T.SEC.220/127V-60HZ,NBI 95KV,C/ACES
20060 | MAO-DE-OBRA DE ELETRICISTA DA CONSTRUCAO CIVIL, INCLUSIVE EN | H | 4.5 | 23.16 | 3 | 107.3466
CARGOS SOCIAIS DESONERADOS
20132 | MAO-DE-OBRA DE SERVENTE DA CONSTRUCAO CIVIL, INCLUSIVE ENCAR | H | 4.5 | 16.75 | 3 | 77.6363
GOS SOCIAIS DESONERADOS
18.028.0073-0 | TRANSFORMADOR DE DISTRIBUICAO DE 750KVA,TIPO PEDESTAL,CLASSE | UN |  | 245888.88
15KV,REFRIGERACAO A OLEO MINERAL OU SILICONE,LIQUIDO ISOLAN
TE,TENSAO PRIMARIA DE 13,8KV,TENSAO SECUNDARIA DE 220/127V-6
0HZ,NBI 95KV,GRAU DE PROTECAO IP 54,COM ACESSORIOS.FORNECIME
NTO E COLOCACAO
01983 | MAO-DE-OBRA DE ELETRICISTA DE CONSTRUCAOCIVIL, INCLUSIVE ENC | H | 5 | 26.73 | 3 | 137.6595
ARGOS SOCIAIS
01999 | MAO-DE-OBRA DE SERVENTE DA CONSTRUCAO CIVIL, INCLUSIVE ENCAR | H | 5 | 19.33 | 3 | 99.5495
GOS SOCIAIS
14178 | TRANSFORMADOR DIST.750KVA,T.PED.CLAS.15KV,REFR.OLEO MIN.OU S | UN | 1 | 245651.6747 | 0 | 245651.6747
IL.LIQ.ISO.T.PRIM.13,8KV,T.SEC.220/127V-60HZ,NBI 95KV,C/ACES
18.028.0073-A | TRANSFORMADOR DE DISTRIBUICAO DE 750KVA,TIPO PEDESTAL,CLASSE | UN |  | 245857.21
15KV,REFRIGERACAO A OLEO MINERAL OU SILICONE,LIQUIDO ISOLAN
TE,TENSAO PRIMARIA DE 13,8KV,TENSAO SECUNDARIA DE 220/127V-6
0HZ,NBI 95KV,GRAU DE PROTECAO IP 54,COM ACESSORIOS.FORNECIME
NTO E COLOCACAO
14178 | TRANSFORMADOR DIST.750KVA,T.PED.CLAS.15KV,REFR.OLEO MIN.OU S | UN | 1 | 245651.6747 | 0 | 245651.6747
IL.LIQ.ISO.T.PRIM.13,8KV,T.SEC.220/127V-60HZ,NBI 95KV,C/ACES
20060 | MAO-DE-OBRA DE ELETRICISTA DA CONSTRUCAO CIVIL, INCLUSIVE EN | H | 5 | 23.16 | 3 | 119.274
CARGOS SOCIAIS DESONERADOS
20132 | MAO-DE-OBRA DE SERVENTE DA CONSTRUCAO CIVIL, INCLUSIVE ENCAR | H | 5 | 16.75 | 3 | 86.2625
GOS SOCIAIS DESONERADOS
18.028.0075-0 | TRANSFORMADOR DE DISTRIBUICAO DE 1.000KVA,TIPO PEDESTAL,CLAS | UN |  | 338031.98
SE 15KV,REFRIGERACAO A OLEO MINERAL OU SILICONE,LIQUIDO ISOL
ANTE,TENSAO PRIMARIA DE 13,8KV,TENSAO SECUNDARIA DE 220/127V
-60HZ,NBI 95KV,GRAU DE PROTECAO IP 54,COM ACESSORIOS.FORNECI
MENTO E COLOCACAO
01983 | MAO-DE-OBRA DE ELETRICISTA DE CONSTRUCAOCIVIL, INCLUSIVE ENC | H | 5.5 | 26.73 | 3 | 151.4255
ARGOS SOCIAIS
01999 | MAO-DE-OBRA DE SERVENTE DA CONSTRUCAO CIVIL, INCLUSIVE ENCAR | H | 5.5 | 19.33 | 3 | 109.5045
GOS SOCIAIS
14179 | TRANSFORMADOR DIST.1000KVA,TIP.PED.CLAS.15KV,REF.OLEO MIN.OU | UN | 1 | 337771.0528 | 0 | 337771.0528
SIL.LIQ.ISO.T.PRIM.13,8KV,T.SEC.220/127V-60HZ,NBI 95KV,C/AC
18.028.0075-A | TRANSFORMADOR DE DISTRIBUICAO DE 1.000KVA,TIPO PEDESTAL,CLAS | UN |  | 337997.14
SE 15KV,REFRIGERACAO A OLEO MINERAL OU SILICONE,LIQUIDO ISOL
ANTE,TENSAO PRIMARIA DE 13,8KV,TENSAO SECUNDARIA DE 220/127V
-60HZ,NBI 95KV,GRAU DE PROTECAO IP 54,COM ACESSORIOS.FORNECI
MENTO E COLOCACAO
14179 | TRANSFORMADOR DIST.1000KVA,TIP.PED.CLAS.15KV,REF.OLEO MIN.OU | UN | 1 | 337771.0528 | 0 | 337771.0528
SIL.LIQ.ISO.T.PRIM.13,8KV,T.SEC.220/127V-60HZ,NBI 95KV,C/AC
20060 | MAO-DE-OBRA DE ELETRICISTA DA CONSTRUCAO CIVIL, INCLUSIVE EN | H | 5.5 | 23.16 | 3 | 131.2014
CARGOS SOCIAIS DESONERADOS
20132 | MAO-DE-OBRA DE SERVENTE DA CONSTRUCAO CIVIL, INCLUSIVE ENCAR | H | 5.5 | 16.75 | 3 | 94.8888
GOS SOCIAIS DESONERADOS
18.028.0100-0 | TRANSFORMADOR DE DISTRIBUICAO DE 30KVA,ABRIGADA,CLASSE 15KV, | UN |  | 40683.66
A SECO,TENSAO PRIMARIA DE 13,8KV,TENSAO SECUNDARIA DE 220/12
7V-60HZ,COM ACESSORIOS.FORNECIMENTO E COLOCACAO
01983 | MAO-DE-OBRA DE ELETRICISTA DE CONSTRUCAOCIVIL, INCLUSIVE ENC | H | 1 | 26.73 | 3 | 27.5319
ARGOS SOCIAIS
01999 | MAO-DE-OBRA DE SERVENTE DA CONSTRUCAO CIVIL, INCLUSIVE ENCAR | H | 1 | 19.33 | 3 | 19.9099
GOS SOCIAIS
13247 | TRANSFORMADOR DE DISTR. A SECO,30KVA,ABRIGO, CLASSE 15KV, TE | UN | 1 | 40636.2253 | 0 | 40636.2253
NSAO PRIM.DE 13,8KV,TENSAO SECUND.220/127V-60HZ,C/ACESSORIOS
18.028.0100-A | TRANSFORMADOR DE DISTRIBUICAO DE 30KVA,ABRIGADA,CLASSE 15KV, | UN |  | 40677.33
A SECO,TENSAO PRIMARIA DE 13,8KV,TENSAO SECUNDARIA DE 220/12
7V-60HZ,COM ACESSORIOS.FORNECIMENTO E COLOCACAO
13247 | TRANSFORMADOR DE DISTR. A SECO,30KVA,ABRIGO, CLASSE 15KV, TE | UN | 1 | 40636.2253 | 0 | 40636.2253
NSAO PRIM.DE 13,8KV,TENSAO SECUND.220/127V-60HZ,C/ACESSORIOS
20060 | MAO-DE-OBRA DE ELETRICISTA DA CONSTRUCAO CIVIL, INCLUSIVE EN | H | 1 | 23.16 | 3 | 23.8548
CARGOS SOCIAIS DESONERADOS
20132 | MAO-DE-OBRA DE SERVENTE DA CONSTRUCAO CIVIL, INCLUSIVE ENCAR | H | 1 | 16.75 | 3 | 17.2525
GOS SOCIAIS DESONERADOS
18.028.0110-0 | TRANSFORMADOR DE DISTRIBUICAO DE 45KVA,ABRIGADA,CLASSE 15KV, | UN |  | 46130.85
A SECO,TENSAO PRIMARIA DE 13,8KV,TENSAO SECUNDARIA DE 220/12
7V-60HZ,COM ACESSORIOS.FORNECIMENTO E COLOCACAO
01983 | MAO-DE-OBRA DE ELETRICISTA DE CONSTRUCAOCIVIL, INCLUSIVE ENC | H | 1.5 | 26.73 | 3 | 41.2979
ARGOS SOCIAIS
01999 | MAO-DE-OBRA DE SERVENTE DA CONSTRUCAO CIVIL, INCLUSIVE ENCAR | H | 1.5 | 19.33 | 3 | 29.8649
GOS SOCIAIS
13248 | TRANSFORMADOR DISTRIB.A SECO 45KVA,ABRIGADO, CLASSE 15KV,TEN | UN | 1 | 46059.689 | 0 | 46059.689
SAO PRIM.13,8KV TENSAO SECUNDARIA 220/127V-60HZ C/ACESSORIOS
18.028.0110-A | TRANSFORMADOR DE DISTRIBUICAO DE 45KVA,ABRIGADA,CLASSE 15KV, | UN |  | 46121.34
A SECO,TENSAO PRIMARIA DE 13,8KV,TENSAO SECUNDARIA DE 220/12
7V-60HZ,COM ACESSORIOS.FORNECIMENTO E COLOCACAO
13248 | TRANSFORMADOR DISTRIB.A SECO 45KVA,ABRIGADO, CLASSE 15KV,TEN | UN | 1 | 46059.689 | 0 | 46059.689
SAO PRIM.13,8KV TENSAO SECUNDARIA 220/127V-60HZ C/ACESSORIOS
20060 | MAO-DE-OBRA DE ELETRICISTA DA CONSTRUCAO CIVIL, INCLUSIVE EN | H | 1.5 | 23.16 | 3 | 35.7822
CARGOS SOCIAIS DESONERADOS
20132 | MAO-DE-OBRA DE SERVENTE DA CONSTRUCAO CIVIL, INCLUSIVE ENCAR | H | 1.5 | 16.75 | 3 | 25.8788
GOS SOCIAIS DESONERADOS
18.028.0120-0 | TRANSFORMADOR DE DISTRIBUICAO DE 75KVA,ABRIGADA,CLASSE 15KV, | UN |  | 48915.35
A SECO,TENSAO PRIMARIA DE 13,8KV,TENSAO SECUNDARIA DE 220/12
7V-60HZ,COM ACESSORIOS.FORNECIMENTO E COLOCACAO
01983 | MAO-DE-OBRA DE ELETRICISTA DE CONSTRUCAOCIVIL, INCLUSIVE ENC | H | 2 | 26.73 | 3 | 55.0638
ARGOS SOCIAIS
01999 | MAO-DE-OBRA DE SERVENTE DA CONSTRUCAO CIVIL, INCLUSIVE ENCAR | H | 2 | 19.33 | 3 | 39.8198
GOS SOCIAIS
13249 | TRANSFORMADOR DISTR.A SECO 75KVA,ABRIGADO CLASSE 15KV, TENSA | UN | 1 | 48820.4739 | 0 | 48820.4739
O PRIMARIA 13,8KV,TENSAO SECUNDARIA 220/127V-60HZ C/ACESSORI
18.028.0120-A | TRANSFORMADOR DE DISTRIBUICAO DE 75KVA,ABRIGADA,CLASSE 15KV, | UN |  | 48902.68
A SECO,TENSAO PRIMARIA DE 13,8KV,TENSAO SECUNDARIA DE 220/12
7V-60HZ,COM ACESSORIOS.FORNECIMENTO E COLOCACAO
13249 | TRANSFORMADOR DISTR.A SECO 75KVA,ABRIGADO CLASSE 15KV, TENSA | UN | 1 | 48820.4739 | 0 | 48820.4739
O PRIMARIA 13,8KV,TENSAO SECUNDARIA 220/127V-60HZ C/ACESSORI
20060 | MAO-DE-OBRA DE ELETRICISTA DA CONSTRUCAO CIVIL, INCLUSIVE EN | H | 2 | 23.16 | 3 | 47.7096
CARGOS SOCIAIS DESONERADOS
20132 | MAO-DE-OBRA DE SERVENTE DA CONSTRUCAO CIVIL, INCLUSIVE ENCAR | H | 2 | 16.75 | 3 | 34.505
GOS SOCIAIS DESONERADOS
18.028.0130-0 | TRANSFORMADOR DE DISTRIBUICAO DE 112,5KVA,ABRIGADA,CLASSE 15 | UN |  | 55695.9
KV,A SECO,TENSAO PRIMARIA DE 13,8KV,TENSAO SECUNDARIA DE 220
/127V-60HZ,COM ACESSORIOS.FORNECIMENTO E COLOCACAO
01983 | MAO-DE-OBRA DE ELETRICISTA DE CONSTRUCAOCIVIL, INCLUSIVE ENC | H | 2.5 | 26.73 | 3 | 68.8298
ARGOS SOCIAIS
01999 | MAO-DE-OBRA DE SERVENTE DA CONSTRUCAO CIVIL, INCLUSIVE ENCAR | H | 2.5 | 19.33 | 3 | 49.7748
GOS SOCIAIS
13250 | TRANSFORMADOR DE DISTR.A SECO 112,5KVA,ABRIGADO CLASSE 15KV, | UN | 1 | 55577.2987 | 0 | 55577.2987
TENSAO PRIM.13,8KV,TENSAO SECUND.220/127V-60HZ C/ACESSORIOS
18.028.0130-A | TRANSFORMADOR DE DISTRIBUICAO DE 112,5KVA,ABRIGADA,CLASSE 15 | UN |  | 55680.06
KV,A SECO,TENSAO PRIMARIA DE 13,8KV,TENSAO SECUNDARIA DE 220
/127V-60HZ,COM ACESSORIOS.FORNECIMENTO E COLOCACAO
13250 | TRANSFORMADOR DE DISTR.A SECO 112,5KVA,ABRIGADO CLASSE 15KV, | UN | 1 | 55577.2987 | 0 | 55577.2987
TENSAO PRIM.13,8KV,TENSAO SECUND.220/127V-60HZ C/ACESSORIOS
20060 | MAO-DE-OBRA DE ELETRICISTA DA CONSTRUCAO CIVIL, INCLUSIVE EN | H | 2.5 | 23.16 | 3 | 59.637
CARGOS SOCIAIS DESONERADOS
20132 | MAO-DE-OBRA DE SERVENTE DA CONSTRUCAO CIVIL, INCLUSIVE ENCAR | H | 2.5 | 16.75 | 3 | 43.1313
GOS SOCIAIS DESONERADOS
18.028.0140-0 | TRANSFORMADOR DE DISTRIBUICAO DE 150KVA,ABRIGADA,CLASSE 15KV | UN |  | 57673.31
,A SECO,TENSAO PRIMARIA DE 13,8KV,TENSAO SECUNDARIA DE 220/1
27V-60HZ,COM ACESSORIOS.FORNECIMENTO E COLOCACAO
01983 | MAO-DE-OBRA DE ELETRICISTA DE CONSTRUCAOCIVIL, INCLUSIVE ENC | H | 3 | 26.73 | 3 | 82.5957
ARGOS SOCIAIS
01999 | MAO-DE-OBRA DE SERVENTE DA CONSTRUCAO CIVIL, INCLUSIVE ENCAR | H | 3 | 19.33 | 3 | 59.7297
GOS SOCIAIS
13251 | TRANSFORMADOR DISTRIB.A SECO DE 150KVA,ABRIGADO CLASSE 15KV, | UN | 1 | 57530.9862 | 0 | 57530.9862
TENSAO PRIM.13,8KV, TENSAO SECUND.220/127V-60HZ,C/ACESSORIO
18.028.0140-A | TRANSFORMADOR DE DISTRIBUICAO DE 150KVA,ABRIGADA,CLASSE 15KV | UN |  | 57654.3
,A SECO,TENSAO PRIMARIA DE 13,8KV,TENSAO SECUNDARIA DE 220/1
27V-60HZ,COM ACESSORIOS.FORNECIMENTO E COLOCACAO
13251 | TRANSFORMADOR DISTRIB.A SECO DE 150KVA,ABRIGADO CLASSE 15KV, | UN | 1 | 57530.9862 | 0 | 57530.9862
TENSAO PRIM.13,8KV, TENSAO SECUND.220/127V-60HZ,C/ACESSORIO
20060 | MAO-DE-OBRA DE ELETRICISTA DA CONSTRUCAO CIVIL, INCLUSIVE EN | H | 3 | 23.16 | 3 | 71.5644
CARGOS SOCIAIS DESONERADOS
20132 | MAO-DE-OBRA DE SERVENTE DA CONSTRUCAO CIVIL, INCLUSIVE ENCAR | H | 3 | 16.75 | 3 | 51.7575
GOS SOCIAIS DESONERADOS
18.028.0150-0 | TRANSFORMADOR DE DISTRIBUICAO DE 225KVA,ABRIGADA,CLASSE 15KV | UN |  | 67910.38
,A SECO,TENSAO PRIMARIA DE 13,8KV,TENSAO SECUNDARIA DE 220/1
27V-60HZ,COM ACESSORIOS.FORNECIMENTO E COLOCACAO
01983 | MAO-DE-OBRA DE ELETRICISTA DE CONSTRUCAOCIVIL, INCLUSIVE ENC | H | 3.5 | 26.73 | 3 | 96.3617
ARGOS SOCIAIS
01999 | MAO-DE-OBRA DE SERVENTE DA CONSTRUCAO CIVIL, INCLUSIVE ENCAR | H | 3.5 | 19.33 | 3 | 69.6847
GOS SOCIAIS
13252 | TRANSFORMADOR DISTRIB.A SECO 225/KVA ABRIGADO CLASSE 15KV TE | UN | 1 | 67744.3384 | 0 | 67744.3384
NSAO PRIMARIA DE 13,8KV, TENSAO SECUND.220/127V-60HZ,C/ACESS
18.028.0150-A | TRANSFORMADOR DE DISTRIBUICAO DE 225KVA,ABRIGADA,CLASSE 15KV | UN |  | 67888.21
,A SECO,TENSAO PRIMARIA DE 13,8KV,TENSAO SECUNDARIA DE 220/1
27V-60HZ,COM ACESSORIOS.FORNECIMENTO E COLOCACAO
13252 | TRANSFORMADOR DISTRIB.A SECO 225/KVA ABRIGADO CLASSE 15KV TE | UN | 1 | 67744.3384 | 0 | 67744.3384
NSAO PRIMARIA DE 13,8KV, TENSAO SECUND.220/127V-60HZ,C/ACESS
20060 | MAO-DE-OBRA DE ELETRICISTA DA CONSTRUCAO CIVIL, INCLUSIVE EN | H | 3.5 | 23.16 | 3 | 83.4918
CARGOS SOCIAIS DESONERADOS
20132 | MAO-DE-OBRA DE SERVENTE DA CONSTRUCAO CIVIL, INCLUSIVE ENCAR | H | 3.5 | 16.75 | 3 | 60.3838
GOS SOCIAIS DESONERADOS
18.028.0160-0 | TRANSFORMADOR DE DISTRIBUICAO DE 300KVA,ABRIGADA,CLASSE 15KV | UN |  | 69279.3
,A SECO,TENSAO PRIMARIA DE 13,8KV,TENSAO SECUNDARIA DE 220/1
27V-60HZ,COM ACESSORIOS.FORNECIMENTO E COLOCACAO
01983 | MAO-DE-OBRA DE ELETRICISTA DE CONSTRUCAOCIVIL, INCLUSIVE ENC | H | 4 | 26.73 | 3 | 110.1276
ARGOS SOCIAIS
01999 | MAO-DE-OBRA DE SERVENTE DA CONSTRUCAO CIVIL, INCLUSIVE ENCAR | H | 4 | 19.33 | 3 | 79.6396
GOS SOCIAIS
13253 | TRANSFORMADOR DE DISTRIB.A SECO 300KVA,ABRIGADO, CLASSE 15KV | UN | 1 | 69089.5335 | 0 | 69089.5335
TENSAO PRIM.13,8KV TENSAO SECUND.220/127V-60HZ,C/ACESSORIOS
18.028.0160-A | TRANSFORMADOR DE DISTRIBUICAO DE 300KVA,ABRIGADA,CLASSE 15KV | UN |  | 69253.96
,A SECO,TENSAO PRIMARIA DE 13,8KV,TENSAO SECUNDARIA DE 220/1
27V-60HZ,COM ACESSORIOS.FORNECIMENTO E COLOCACAO
13253 | TRANSFORMADOR DE DISTRIB.A SECO 300KVA,ABRIGADO, CLASSE 15KV | UN | 1 | 69089.5335 | 0 | 69089.5335
TENSAO PRIM.13,8KV TENSAO SECUND.220/127V-60HZ,C/ACESSORIOS
20060 | MAO-DE-OBRA DE ELETRICISTA DA CONSTRUCAO CIVIL, INCLUSIVE EN | H | 4 | 23.16 | 3 | 95.4192
CARGOS SOCIAIS DESONERADOS
20132 | MAO-DE-OBRA DE SERVENTE DA CONSTRUCAO CIVIL, INCLUSIVE ENCAR | H | 4 | 16.75 | 3 | 69.01
GOS SOCIAIS DESONERADOS
18.028.0170-0 | TRANSFORMADOR DE DISTRIBUICAO DE 500KVA,ABRIGADA,CLASSE 15KV | UN |  | 82320.36
,A SECO,TENSAO PRIMARIA DE 13,8KV,TENSAO SECUNDARIA DE 220/1
27V-60HZ,COM ACESSORIOS.FORNECIMENTO E COLOCACAO
01983 | MAO-DE-OBRA DE ELETRICISTA DE CONSTRUCAOCIVIL, INCLUSIVE ENC | H | 4.5 | 26.73 | 3 | 123.8936
ARGOS SOCIAIS
01999 | MAO-DE-OBRA DE SERVENTE DA CONSTRUCAO CIVIL, INCLUSIVE ENCAR | H | 4.5 | 19.33 | 3 | 89.5945
GOS SOCIAIS
13254 | TRANSFORMADOR DISTRIB.A SECO 500KVA,ABRIGADO CLASSE 15KV,TEN | UN | 1 | 82106.879 | 0 | 82106.879
SAO PRIM.13,8KV,TENSAO SECUND.220/127V-60HZ, C/ACESSORIOS
18.028.0170-A | TRANSFORMADOR DE DISTRIBUICAO DE 500KVA,ABRIGADA,CLASSE 15KV | UN |  | 82291.86
,A SECO,TENSAO PRIMARIA DE 13,8KV,TENSAO SECUNDARIA DE 220/1
27V-60HZ,COM ACESSORIOS.FORNECIMENTO E COLOCACAO
13254 | TRANSFORMADOR DISTRIB.A SECO 500KVA,ABRIGADO CLASSE 15KV,TEN | UN | 1 | 82106.879 | 0 | 82106.879
SAO PRIM.13,8KV,TENSAO SECUND.220/127V-60HZ, C/ACESSORIOS
20060 | MAO-DE-OBRA DE ELETRICISTA DA CONSTRUCAO CIVIL, INCLUSIVE EN | H | 4.5 | 23.16 | 3 | 107.3466
CARGOS SOCIAIS DESONERADOS
20132 | MAO-DE-OBRA DE SERVENTE DA CONSTRUCAO CIVIL, INCLUSIVE ENCAR | H | 4.5 | 16.75 | 3 | 77.6363
GOS SOCIAIS DESONERADOS
18.028.0180-0 | TRANSFORMADOR DE DISTRIBUICAO DE 750KVA,ABRIGADA,CLASSE 15KV | UN |  | 100033.2
,A SECO,TENSAO PRIMARIA DE 13,8KV,TENSAO SECUNDARIA DE 220/1
27V-60HZ,COM ACESSORIOS.FORNECIMENTO E COLOCACAO
01983 | MAO-DE-OBRA DE ELETRICISTA DE CONSTRUCAOCIVIL, INCLUSIVE ENC | H | 5 | 26.73 | 3 | 137.6595
ARGOS SOCIAIS
01999 | MAO-DE-OBRA DE SERVENTE DA CONSTRUCAO CIVIL, INCLUSIVE ENCAR | H | 5 | 19.33 | 3 | 99.5495
GOS SOCIAIS
13255 | TRANSFORMADOR DISTRIB.A SECO 750KVA,ABRIGADO, CLASSE 15KV,TE | UN | 1 | 99795.9929 | 0 | 99795.9929
NSAO PRIM.13,8KV,TENSAO SECUND.220/127V-60HZ,C/ACESSORIOS
18.028.0180-A | TRANSFORMADOR DE DISTRIBUICAO DE 750KVA,ABRIGADA,CLASSE 15KV | UN |  | 100001.52
,A SECO,TENSAO PRIMARIA DE 13,8KV,TENSAO SECUNDARIA DE 220/1
27V-60HZ,COM ACESSORIOS.FORNECIMENTO E COLOCACAO
13255 | TRANSFORMADOR DISTRIB.A SECO 750KVA,ABRIGADO, CLASSE 15KV,TE | UN | 1 | 99795.9929 | 0 | 99795.9929
NSAO PRIM.13,8KV,TENSAO SECUND.220/127V-60HZ,C/ACESSORIOS
20060 | MAO-DE-OBRA DE ELETRICISTA DA CONSTRUCAO CIVIL, INCLUSIVE EN | H | 5 | 23.16 | 3 | 119.274
CARGOS SOCIAIS DESONERADOS
20132 | MAO-DE-OBRA DE SERVENTE DA CONSTRUCAO CIVIL, INCLUSIVE ENCAR | H | 5 | 16.75 | 3 | 86.2625
GOS SOCIAIS DESONERADOS
18.028.0190-0 | TRANSFORMADOR DE DISTRIBUICAO DE 1.000KVA,ABRIGADA,CLASSE 15 | UN |  | 114059.06
KV,A SECO,TENSAO PRIMARIA DE 13,8KV,TENSAO SECUNDARIA DE 220
/127V-60HZ,COM ACESSORIOS.FORNECIMENTO E COLOCACAO
01983 | MAO-DE-OBRA DE ELETRICISTA DE CONSTRUCAOCIVIL, INCLUSIVE ENC | H | 5.5 | 26.73 | 3 | 151.4255
ARGOS SOCIAIS
01999 | MAO-DE-OBRA DE SERVENTE DA CONSTRUCAO CIVIL, INCLUSIVE ENCAR | H | 5.5 | 19.33 | 3 | 109.5045
GOS SOCIAIS
13256 | TRANSFORMADOR DISTRIB.A SECO DE 1000KVA,ABRIGADO CLASSE 15KV | UN | 1 | 113798.1383 | 0 | 113798.1383
TENSAO PRIMARIA 13,8KV, TENSAO SECUND.220/127V-60HZ,C/ACESS
18.028.0190-A | TRANSFORMADOR DE DISTRIBUICAO DE 1.000KVA,ABRIGADA,CLASSE 15 | UN |  | 114024.22
KV,A SECO,TENSAO PRIMARIA DE 13,8KV,TENSAO SECUNDARIA DE 220
/127V-60HZ,COM ACESSORIOS.FORNECIMENTO E COLOCACAO
13256 | TRANSFORMADOR DISTRIB.A SECO DE 1000KVA,ABRIGADO CLASSE 15KV | UN | 1 | 113798.1383 | 0 | 113798.1383
TENSAO PRIMARIA 13,8KV, TENSAO SECUND.220/127V-60HZ,C/ACESS
20060 | MAO-DE-OBRA DE ELETRICISTA DA CONSTRUCAO CIVIL, INCLUSIVE EN | H | 5.5 | 23.16 | 3 | 131.2014
CARGOS SOCIAIS DESONERADOS
20132 | MAO-DE-OBRA DE SERVENTE DA CONSTRUCAO CIVIL, INCLUSIVE ENCAR | H | 5.5 | 16.75 | 3 | 94.8888
GOS SOCIAIS DESONERADOS
18.028.0300-0 | GRUPO GERADOR ABERTO,PARA ENERGIA DE EMERGENCIA,TRIFASICO,22 | UN |  | 87800
0/127V FREQUENCIA 50/60HZ,COM REGULADOR DE TENSAO E FREQUENC
IA AUTOMATICA,QUADRO DE COMANDO AUTOMATICO E TANQUE DE COMBU
STIVEL DE APROXIMADAMENTE 184 LITROS COM AUTONOMIA APROXIMAD
A DE 14H,NA POTENCIA DE 75/60KVA (INTERMITENTE/CONTINUA).FOR
NECIMENTO
14126 | GRUPO GER. ABERTO TRIF.220/127V,FREQ.50/60HZ,C/REG.TEN.FREQ. | UN | 1 | 87800 | 0 | 87800
AUT.QUADRO COM.AUT. TANQUE COMB.POT.75/60KVA INT./CONT
18.028.0300-A | GRUPO GERADOR ABERTO,PARA ENERGIA DE EMERGENCIA,TRIFASICO,22 | UN |  | 87800
0/127V FREQUENCIA 50/60HZ,COM REGULADOR DE TENSAO E FREQUENC
IA AUTOMATICA,QUADRO DE COMANDO AUTOMATICO E TANQUE DE COMBU
STIVEL DE APROXIMADAMENTE 184 LITROS COM AUTONOMIA APROXIMAD
A DE 14H,NA POTENCIA DE 75/60KVA (INTERMITENTE/CONTINUA).FOR
NECIMENTO
14126 | GRUPO GER. ABERTO TRIF.220/127V,FREQ.50/60HZ,C/REG.TEN.FREQ. | UN | 1 | 87800 | 0 | 87800
AUT.QUADRO COM.AUT. TANQUE COMB.POT.75/60KVA INT./CONT
18.028.0301-0 | GRUPO GERADOR ABERTO,PARA ENERGIA DE EMERGENCIA,TRIFASICO,22 | UN |  | 86630
0/127V FREQUENCIA 50/60HZ,COM REGULADOR DE TENSAO E FREQUENC
IA AUTOMATICA,QUADRO DE COMANDO MANUAL E TANQUE DE COMBUSTIV
EL DE APROXIMADAMENTE 184 LITROS COM AUTONOMIA APROXIMADA DE
14H,NA POTENCIA DE 75/60KVA (INTERMITENTE/CONTINUA).FORNECI
MENTO
14127 | GRUPO GER. ABERTO TRIF.220/127V,FREQ.50/60HZ,C/REG.TEN.FREQ. | UN | 1 | 86630 | 0 | 86630
AUT.QUADRO COM.MAN. TANQUE COMB.POT.75/60KVA INT./CONT
18.028.0301-A | GRUPO GERADOR ABERTO,PARA ENERGIA DE EMERGENCIA,TRIFASICO,22 | UN |  | 86630
0/127V FREQUENCIA 50/60HZ,COM REGULADOR DE TENSAO E FREQUENC
IA AUTOMATICA,QUADRO DE COMANDO MANUAL E TANQUE DE COMBUSTIV
EL DE APROXIMADAMENTE 184 LITROS COM AUTONOMIA APROXIMADA DE
14H,NA POTENCIA DE 75/60KVA (INTERMITENTE/CONTINUA).FORNECI
MENTO
14127 | GRUPO GER. ABERTO TRIF.220/127V,FREQ.50/60HZ,C/REG.TEN.FREQ. | UN | 1 | 86630 | 0 | 86630
AUT.QUADRO COM.MAN. TANQUE COMB.POT.75/60KVA INT./CONT
18.028.0302-0 | GRUPO GERADOR ABERTO,PARA ENERGIA DE EMERGENCIA,TRIFASICO,38 | UN |  | 87800
0/220V FREQUENCIA 50/60HZ,COM REGULADOR DE TENSAO E FREQUENC
IA AUTOMATICA,QUADRO DE COMANDO AUTOMATICO E TANQUE DE COMBU
TIVEL DE APROXIMADAMENTE 184 LITROS COM AUTONOMIA APROXIMADA
DE 14H,NA POTENCIA DE 75/60KVA (INTERMITENTE/CONTINUA).FORN
ECIMENTO
14128 | GRUPO GER ABERTO TRIF.380/220V,FREQ.50/60HZ,C/REG.TEN.FREQ.A | UN | 1 | 87800 | 0 | 87800
UT.QUADRO COM.AUT. TANQUE COMB.POT.75/60KVA INT./CONT
18.028.0302-A | GRUPO GERADOR ABERTO,PARA ENERGIA DE EMERGENCIA,TRIFASICO,38 | UN |  | 87800
0/220V FREQUENCIA 50/60HZ,COM REGULADOR DE TENSAO E FREQUENC
IA AUTOMATICA,QUADRO DE COMANDO AUTOMATICO E TANQUE DE COMBU
TIVEL DE APROXIMADAMENTE 184 LITROS COM AUTONOMIA APROXIMADA
DE 14H,NA POTENCIA DE 75/60KVA (INTERMITENTE/CONTINUA).FORN
ECIMENTO
14128 | GRUPO GER ABERTO TRIF.380/220V,FREQ.50/60HZ,C/REG.TEN.FREQ.A | UN | 1 | 87800 | 0 | 87800
UT.QUADRO COM.AUT. TANQUE COMB.POT.75/60KVA INT./CONT
18.028.0303-0 | GRUPO GERADOR ABERTO,PARA ENERGIA DE EMERGENCIA,TRIFASICO,38 | UN |  | 86630
0/220V FREQUENCIA 50/60HZ,COM REGULADOR DE TENSAO E FREQUENC
IA AUTOMATICA,QUADRO DE COMANDO MANUAL E TANQUE DE COMBUSTIV
EL DE APROXIMADAMENTE 184 LITROS COM AUTONOMIA APROXIMADA DE
14H,NA POTENCIA DE 75/60KVA (INTERMITENTE/CONTINUA).FORNECI
MENTO
14129 | GRUPO GER. ABERTO TRIF.380/220V,FREQ.50/60HZ,C/REG.TEN.FREQ. | UN | 1 | 86630 | 0 | 86630
AUT.QUADRO COM.MAN. TANQUE COMB.POT.75/60KVA INT./CONT
18.028.0303-A | GRUPO GERADOR ABERTO,PARA ENERGIA DE EMERGENCIA,TRIFASICO,38 | UN |  | 86630
0/220V FREQUENCIA 50/60HZ,COM REGULADOR DE TENSAO E FREQUENC
IA AUTOMATICA,QUADRO DE COMANDO MANUAL E TANQUE DE COMBUSTIV
EL DE APROXIMADAMENTE 184 LITROS COM AUTONOMIA APROXIMADA DE
14H,NA POTENCIA DE 75/60KVA (INTERMITENTE/CONTINUA).FORNECI
MENTO
14129 | GRUPO GER. ABERTO TRIF.380/220V,FREQ.50/60HZ,C/REG.TEN.FREQ. | UN | 1 | 86630 | 0 | 86630
AUT.QUADRO COM.MAN. TANQUE COMB.POT.75/60KVA INT./CONT
18.028.0305-0 | GRUPO GERADOR ABERTO,PARA ENERGIA DE EMERGENCIA,TRIFASICO,22 | UN |  | 99910
0/127V FREQUENCIA 50/60HZ,COM REGULADOR DE TENSAO E FREQUENC
IA AUTOMATICA,QUADRO DE COMANDO AUTOMATICO E TANQUE DE COMBU
STIVEL DE APROXIMADAMENTE 168 LITROS COM AUTONOMIA APROXIMAD
A DE 11H,NA POTENCIA DE 81/65KVA (INTERMITENTE/CONTINUA).FOR
NECIMENTO
14130 | GRUPO GER. ABERTO TRIF.220/127V,FREQ.50/60HZ,C/REG.TEN.FREQ. | UN | 1 | 99910 | 0 | 99910
AUT.QUADRO COM.AUT. TANQUE COMB.POT.81/65KVA INT./CONT
18.028.0305-A | GRUPO GERADOR ABERTO,PARA ENERGIA DE EMERGENCIA,TRIFASICO,22 | UN |  | 99910
0/127V FREQUENCIA 50/60HZ,COM REGULADOR DE TENSAO E FREQUENC
IA AUTOMATICA,QUADRO DE COMANDO AUTOMATICO E TANQUE DE COMBU
STIVEL DE APROXIMADAMENTE 168 LITROS COM AUTONOMIA APROXIMAD
A DE 11H,NA POTENCIA DE 81/65KVA (INTERMITENTE/CONTINUA).FOR
NECIMENTO
14130 | GRUPO GER. ABERTO TRIF.220/127V,FREQ.50/60HZ,C/REG.TEN.FREQ. | UN | 1 | 99910 | 0 | 99910
AUT.QUADRO COM.AUT. TANQUE COMB.POT.81/65KVA INT./CONT
18.028.0306-0 | GRUPO GERADOR ABERTO,PARA ENERGIA DE EMERGENCIA,TRIFASICO,22 | UN |  | 99900
0/127V FREQUENCIA 50/60HZ,COM REGULADOR DE TENSAO E FREQUENC
IA AUTOMATICA,QUADRO DE COMANDO MANUAL E TANQUE DE COMBUSTIV
EL DE APROXIMADAMENTE 168 LITROS COM AUTONOMIA APROXIMADA DE
11H,NA POTENCIA DE 81/65KVA (INTERMITENTE/CONTINUA).FORNECI
MENTO
14131 | GRUPO GER. ABERTO TRIF.220/127V,FREQ.50/60HZ,C/REG.TEN.FREQ. | UN | 1 | 99900 | 0 | 99900
AUT.QUADRO COM.MAN. TANQUE COMB.POT.81/65KVA INT./CONT
18.028.0306-A | GRUPO GERADOR ABERTO,PARA ENERGIA DE EMERGENCIA,TRIFASICO,22 | UN |  | 99900
0/127V FREQUENCIA 50/60HZ,COM REGULADOR DE TENSAO E FREQUENC
IA AUTOMATICA,QUADRO DE COMANDO MANUAL E TANQUE DE COMBUSTIV
EL DE APROXIMADAMENTE 168 LITROS COM AUTONOMIA APROXIMADA DE
11H,NA POTENCIA DE 81/65KVA (INTERMITENTE/CONTINUA).FORNECI
MENTO
14131 | GRUPO GER. ABERTO TRIF.220/127V,FREQ.50/60HZ,C/REG.TEN.FREQ. | UN | 1 | 99900 | 0 | 99900
AUT.QUADRO COM.MAN. TANQUE COMB.POT.81/65KVA INT./CONT
18.028.0307-0 | GRUPO GERADOR ABERTO,PARA ENERGIA DE EMERGENCIA,TRIFASICO,38 | UN |  | 99910
0/220V FREQUENCIA 50/60HZ,COM REGULADOR DE TENSAO E FREQUENC
IA AUTOMATICA,QUADRO DE COMANDO AUTOMATICO E TANQUE DE COMBU
STIVEL DE APROXIMADAMENTE 168 LITROS COM AUTONOMIA APROXIMAD
A DE 11H,NA POTENCIA DE 81/65KVA (INTERMITENTE/CONTINUA).FOR
NECIMENTO
14132 | GRUPO GER. ABERTO TRIF.380/220V,FREQ.50/60HZ,C/REG.TEN.FREQ. | UN | 1 | 99910 | 0 | 99910
AUT.QUADRO COM.AUT. TANQUE COMB.POT.81/65KVA INT./CONT
18.028.0307-A | GRUPO GERADOR ABERTO,PARA ENERGIA DE EMERGENCIA,TRIFASICO,38 | UN |  | 99910
0/220V FREQUENCIA 50/60HZ,COM REGULADOR DE TENSAO E FREQUENC
IA AUTOMATICA,QUADRO DE COMANDO AUTOMATICO E TANQUE DE COMBU
STIVEL DE APROXIMADAMENTE 168 LITROS COM AUTONOMIA APROXIMAD
A DE 11H,NA POTENCIA DE 81/65KVA (INTERMITENTE/CONTINUA).FOR
NECIMENTO
14132 | GRUPO GER. ABERTO TRIF.380/220V,FREQ.50/60HZ,C/REG.TEN.FREQ. | UN | 1 | 99910 | 0 | 99910
AUT.QUADRO COM.AUT. TANQUE COMB.POT.81/65KVA INT./CONT
18.028.0308-0 | GRUPO GERADOR ABERTO,PARA ENERGIA DE EMERGENCIA,TRIFASICO,38 | UN |  | 99900
0/220V FREQUENCIA 50/60HZ,COM REGULADOR DE TENSAO E FREQUENC
IA AUTOMATICA,QUADRO DE COMANDO MANUAL E TANQUE DE COMBUSTIV
EL DE APROXIMADAMENTE 168 LITROS COM AUTONOMIA APROXIMADA DE
11H,NA POTENCIA DE 81/65KVA (INTERMITENTE/CONTINUA).FORNECI
MENTO
14133 | GRUPO GER. ABERTO TRIF.380/220V,FREQ.50/60HZ,C/REG.TEN.FREQ. | UN | 1 | 99900 | 0 | 99900
AUT.QUADRO COM.MAN. TANQUE COMB.POT.81/65KVA INT./CONT
18.028.0308-A | GRUPO GERADOR ABERTO,PARA ENERGIA DE EMERGENCIA,TRIFASICO,38 | UN |  | 99900
0/220V FREQUENCIA 50/60HZ,COM REGULADOR DE TENSAO E FREQUENC
IA AUTOMATICA,QUADRO DE COMANDO MANUAL E TANQUE DE COMBUSTIV
EL DE APROXIMADAMENTE 168 LITROS COM AUTONOMIA APROXIMADA DE
11H,NA POTENCIA DE 81/65KVA (INTERMITENTE/CONTINUA).FORNECI
MENTO
14133 | GRUPO GER. ABERTO TRIF.380/220V,FREQ.50/60HZ,C/REG.TEN.FREQ. | UN | 1 | 99900 | 0 | 99900
AUT.QUADRO COM.MAN. TANQUE COMB.POT.81/65KVA INT./CONT
18.028.0310-0 | GRUPO GERADOR ABERTO, PARA ENERGIA DE EMERGENCIA,TRIFASICO,2 | UN |  | 113300
20/127V FREQUENCIA 50/60HZ,COM REGULADOR DE TENSAO E FREQUEN
CIA AUTOMATICA,QUADRO DE COMANDO AUTOMATICO E TANQUE DE COMB
USTIVEL DE APROXIMADAMENTE 206 LITROS COM AUTONOMIA APROXIMA
DA DE 10H,NA POTENCIA DE 115/92KVA (INTERMITENTE/CONTINUA).F
ORNECIMENTO
14134 | GRUPO GER. ABERTO TRIF.220/127V,FREQ.50/60HZ,C/REG.TEN.FREQ. | UN | 1 | 113300 | 0 | 113300
AUT.QUADRO COM.AUT. TANQUE COMB.POT.115/92KVA INT./CONT
18.028.0310-A | GRUPO GERADOR ABERTO, PARA ENERGIA DE EMERGENCIA,TRIFASICO,2 | UN |  | 113300
20/127V FREQUENCIA 50/60HZ,COM REGULADOR DE TENSAO E FREQUEN
CIA AUTOMATICA,QUADRO DE COMANDO AUTOMATICO E TANQUE DE COMB
USTIVEL DE APROXIMADAMENTE 206 LITROS COM AUTONOMIA APROXIMA
DA DE 10H,NA POTENCIA DE 115/92KVA (INTERMITENTE/CONTINUA).F
ORNECIMENTO
14134 | GRUPO GER. ABERTO TRIF.220/127V,FREQ.50/60HZ,C/REG.TEN.FREQ. | UN | 1 | 113300 | 0 | 113300
AUT.QUADRO COM.AUT. TANQUE COMB.POT.115/92KVA INT./CONT
18.028.0311-0 | GRUPO GERADOR ABERTO,PARA ENERGIA DE EMERGENCIA,TRIFASICO,22 | UN |  | 108970
0/127V FREQUENCIA 50/60HZ,COM REGULADOR DE TENSAO E FREQUENC
IA AUTOMATICA,QUADRO DE COMANDO MANUAL E TANQUE DE COMBUSTIV
EL DE APROXIMADAMENTE 206 LITROS COM AUTONOMIA APROXIMADA DE
10H,NA POTENCIA DE 115/92KVA (INTERMITENTE/CONTINUA).FORNEC
IMENTO
14135 | GRUPO GER. ABERTO TRIF.220/127V,FREQ.50/60HZ,C/REG.TEN.FREQ. | UN | 1 | 108970 | 0 | 108970
AUT.QUADRO COM.MAN. TANQUE COMB.POT.115/92KVA INT./CONT
18.028.0311-A | GRUPO GERADOR ABERTO,PARA ENERGIA DE EMERGENCIA,TRIFASICO,22 | UN |  | 108970
0/127V FREQUENCIA 50/60HZ,COM REGULADOR DE TENSAO E FREQUENC
IA AUTOMATICA,QUADRO DE COMANDO MANUAL E TANQUE DE COMBUSTIV
EL DE APROXIMADAMENTE 206 LITROS COM AUTONOMIA APROXIMADA DE
10H,NA POTENCIA DE 115/92KVA (INTERMITENTE/CONTINUA).FORNEC
IMENTO
14135 | GRUPO GER. ABERTO TRIF.220/127V,FREQ.50/60HZ,C/REG.TEN.FREQ. | UN | 1 | 108970 | 0 | 108970
AUT.QUADRO COM.MAN. TANQUE COMB.POT.115/92KVA INT./CONT
18.028.0312-0 | GRUPO GERADOR ABERTO PARA ENERGIA DE EMERGENCIA,TRIFASICO,38 | UN |  | 113300
0/220V FREQUENCIA 50/60HZ,COM REGULADOR DE TENSAO E FREQUENC
IA AUTOMATICA,QUADRO DE COMANDO AUTOMATICO E TANQUE DE COMBU
STIVEL DE APROXIMADAMENTE 206 LITROS COM AUTONOMIA APROXIMAD
A DE 10H,NA POTENCIA DE 115/92KVA (INTERMITENTE/CONTINUA).FO
RNECIMENTO
14136 | GRUPO GER ABERTO TRIF.380/220V,FREQ.50/60HZ,C/REG.TEN.FREQ.A | UN | 1 | 113300 | 0 | 113300
UT.QUADRO COM.AUT. TANQUE COMB.POT.115/92KVA INT./CONT
18.028.0312-A | GRUPO GERADOR ABERTO PARA ENERGIA DE EMERGENCIA,TRIFASICO,38 | UN |  | 113300
0/220V FREQUENCIA 50/60HZ,COM REGULADOR DE TENSAO E FREQUENC
IA AUTOMATICA,QUADRO DE COMANDO AUTOMATICO E TANQUE DE COMBU
STIVEL DE APROXIMADAMENTE 206 LITROS COM AUTONOMIA APROXIMAD
A DE 10H,NA POTENCIA DE 115/92KVA (INTERMITENTE/CONTINUA).FO
RNECIMENTO
14136 | GRUPO GER ABERTO TRIF.380/220V,FREQ.50/60HZ,C/REG.TEN.FREQ.A | UN | 1 | 113300 | 0 | 113300
UT.QUADRO COM.AUT. TANQUE COMB.POT.115/92KVA INT./CONT
18.028.0313-0 | GRUPO GERADOR ABERTO,PARA ENERGIA DE EMERGENCIA,TRIFASICO,38 | UN |  | 108970
0/220V FREQUENCIA 50/60HZ,COM REGULADOR DE TENSAO E FREQUENC
IA AUTOMATICA,QUADRO DE COMANDO MANUAL E TANQUE DE COMBUSTIV
EL DE APROXIMADAMENTE 206 LITROS COM AUTONOMIA APROXIMADA DE
10H,NA POTENCIA DE 115/92KVA (INTERMITENTE/CONTINUA).FORNEC
IMENTO
14137 | GRUPO GER. ABERTO TRIF.380/220V,FREQ.50/60HZ,C/REG.TEN.FREQ. | UN | 1 | 108970 | 0 | 108970
AUT.QUADRO COM.MAN. TANQUE COMB.POT.115/92KVA INT./CONT
18.028.0313-A | GRUPO GERADOR ABERTO,PARA ENERGIA DE EMERGENCIA,TRIFASICO,38 | UN |  | 108970
0/220V FREQUENCIA 50/60HZ,COM REGULADOR DE TENSAO E FREQUENC
IA AUTOMATICA,QUADRO DE COMANDO MANUAL E TANQUE DE COMBUSTIV
EL DE APROXIMADAMENTE 206 LITROS COM AUTONOMIA APROXIMADA DE
10H,NA POTENCIA DE 115/92KVA (INTERMITENTE/CONTINUA).FORNEC
IMENTO
14137 | GRUPO GER. ABERTO TRIF.380/220V,FREQ.50/60HZ,C/REG.TEN.FREQ. | UN | 1 | 108970 | 0 | 108970
AUT.QUADRO COM.MAN. TANQUE COMB.POT.115/92KVA INT./CONT
18.028.0315-0 | GRUPO GERADOR ABERTO,PARA ENERGIA DE EMERGENCIA,TRIFASICO,22 | UN |  | 151740
0/127V FREQUENCIA 50/60HZ,COM REGULADOR DE TENSAO E FREQUENC
IA AUTOMATICA,QUADRO DE COMANDO AUTOMATICO E TANQUE DE COMBU
STIVEL DE APROXIMADAMENTE 307 LITROS COM AUTONOMIA APROXIMAD
A DE 9H,NA POTENCIA DE 180/144KVA (INTERMITENTE/CONTINUA).FO
RNECIMENTO
14138 | GRUPO GER. ABERTO TRIF.220/127V,FREQ.50/60HZ,C/REG.TEN.FREQ. | UN | 1 | 151740 | 0 | 151740
AUT.QUADRO COM.AUT. TANQUE COMB.POT.180/144KVA INT./CON
18.028.0315-A | GRUPO GERADOR ABERTO,PARA ENERGIA DE EMERGENCIA,TRIFASICO,22 | UN |  | 151740
0/127V FREQUENCIA 50/60HZ,COM REGULADOR DE TENSAO E FREQUENC
IA AUTOMATICA,QUADRO DE COMANDO AUTOMATICO E TANQUE DE COMBU
STIVEL DE APROXIMADAMENTE 307 LITROS COM AUTONOMIA APROXIMAD
A DE 9H,NA POTENCIA DE 180/144KVA (INTERMITENTE/CONTINUA).FO
RNECIMENTO
14138 | GRUPO GER. ABERTO TRIF.220/127V,FREQ.50/60HZ,C/REG.TEN.FREQ. | UN | 1 | 151740 | 0 | 151740
AUT.QUADRO COM.AUT. TANQUE COMB.POT.180/144KVA INT./CON
18.028.0316-0 | GRUPO GERADOR ABERTO,PARA ENERGIA DE EMERGENCIA,TRIFASICO,22 | UN |  | 141000
0/127V FREQUENCIA 50/60HZ,COM REGULADOR DE TENSAO E FREQUENC
IA AUTOMATICA,QUADRO DE COMANDO MANUAL E TANQUE DE COMBUSTIV
EL DE APROXIMADAMENTE 307 LITROS COM AUTONOMIA APROXIMADA DE
9H,NA POTENCIA DE 180/144KVA (INTERMITENTE/CONTINUA).FORNEC
IMENTO
14139 | GRUPO GER. ABERTO TRIF.220/127V,FREQ.50/60HZ,C/REG.TEN.FREQ. | UN | 1 | 141000 | 0 | 141000
AUT.QUADRO COM.MAN. TANQUE COMB.POT.180/144KVA INT./CON
18.028.0316-A | GRUPO GERADOR ABERTO,PARA ENERGIA DE EMERGENCIA,TRIFASICO,22 | UN |  | 141000
0/127V FREQUENCIA 50/60HZ,COM REGULADOR DE TENSAO E FREQUENC
IA AUTOMATICA,QUADRO DE COMANDO MANUAL E TANQUE DE COMBUSTIV
EL DE APROXIMADAMENTE 307 LITROS COM AUTONOMIA APROXIMADA DE
9H,NA POTENCIA DE 180/144KVA (INTERMITENTE/CONTINUA).FORNEC
IMENTO
14139 | GRUPO GER. ABERTO TRIF.220/127V,FREQ.50/60HZ,C/REG.TEN.FREQ. | UN | 1 | 141000 | 0 | 141000
AUT.QUADRO COM.MAN. TANQUE COMB.POT.180/144KVA INT./CON
18.028.0317-0 | GRUPO GERADOR ABERTO,PARA ENERGIA DE EMERGENCIA,TRIFASICO,38 | UN |  | 151740
0/220V FREQUENCIA 50/60HZ,COM REGULADOR DE TENSAO E FREQUENC
IA AUTOMATICA,QUADRO DE COMANDO AUTOMATICO E TANQUE DE COMBU
STIVEL DE APROXIMADAMENTE 307 LITROS COM AUTONOMIA APROXIMAD
A DE 9H,NA POTENCIA DE 180/144KVA (INTERMITENTE/CONTINUA).FO
RNECIMENTO
14140 | GRUPO GER. ABERTO TRIF.380/220V,FREQ.50/60HZ,C/REG.TEN.FREQ. | UN | 1 | 151740 | 0 | 151740
AUT.QUADRO COM.AUT. TANQUE COMB.POT.180/144KVA INT./CON
18.028.0317-A | GRUPO GERADOR ABERTO,PARA ENERGIA DE EMERGENCIA,TRIFASICO,38 | UN |  | 151740
0/220V FREQUENCIA 50/60HZ,COM REGULADOR DE TENSAO E FREQUENC
IA AUTOMATICA,QUADRO DE COMANDO AUTOMATICO E TANQUE DE COMBU
STIVEL DE APROXIMADAMENTE 307 LITROS COM AUTONOMIA APROXIMAD
A DE 9H,NA POTENCIA DE 180/144KVA (INTERMITENTE/CONTINUA).FO
RNECIMENTO
14140 | GRUPO GER. ABERTO TRIF.380/220V,FREQ.50/60HZ,C/REG.TEN.FREQ. | UN | 1 | 151740 | 0 | 151740
AUT.QUADRO COM.AUT. TANQUE COMB.POT.180/144KVA INT./CON
18.028.0318-0 | GRUPO GERADOR ABERTO,PARA ENERGIA DE EMERGENCIA,TRIFASICO,38 | UN |  | 141000
0/220V FREQUENCIA 50/60HZ,COM REGULADOR DE TENSAO E FREQUENC
IA AUTOMATICA,QUADRO DE COMANDO MANUAL E TANQUE DE COMBUSTIV
EL DE APROXIMADAMENTE 307 LITROS COM AUTONOMIA APROXIMADA DE
9H,NA POTENCIA DE 180/144KVA (INTERMITENTE/CONTINUA).FORNEC
IMENTO
14141 | GRUPO GER. ABERTO TRIF.380/220V,FREQ.50/60HZ,C/REG.TEN.FREQ. | UN | 1 | 141000 | 0 | 141000
AUT.QUADRO COM.MAN. TANQUE COMB.POT.180/144KVA INT./CON
18.028.0318-A | GRUPO GERADOR ABERTO,PARA ENERGIA DE EMERGENCIA,TRIFASICO,38 | UN |  | 141000
0/220V FREQUENCIA 50/60HZ,COM REGULADOR DE TENSAO E FREQUENC
IA AUTOMATICA,QUADRO DE COMANDO MANUAL E TANQUE DE COMBUSTIV
EL DE APROXIMADAMENTE 307 LITROS COM AUTONOMIA APROXIMADA DE
9H,NA POTENCIA DE 180/144KVA (INTERMITENTE/CONTINUA).FORNEC
IMENTO
14141 | GRUPO GER. ABERTO TRIF.380/220V,FREQ.50/60HZ,C/REG.TEN.FREQ. | UN | 1 | 141000 | 0 | 141000
AUT.QUADRO COM.MAN. TANQUE COMB.POT.180/144KVA INT./CON
18.028.0320-0 | GRUPO GERADOR ABERTO,PARA ENERGIA DE EMERGENCIA,TRIFASICO,22 | UN |  | 199820
0/127V FREQUENCIA 50/60HZ,COM REGULADOR DE TENSAO E FREQUENC
IA AUTOMATICA,QUADRO DE COMANDO AUTOMATICO E TANQUE DE COMBU
STIVEL DE APROXIMADAMENTE 310 LITROS COM AUTONOMIA APROXIMAD
A DE 7H,NA POTENCIA DE 260/208KVA (INTERMITENTE/CONTINUA).FO
RNECIMENTO
14142 | GRUPO GER. ABERTO TRIF.220/127V,FREQ.50/60HZ,C/REG.TEN.FREQ. | UN | 1 | 199820 | 0 | 199820
AUT.QUADRO COM.AUT. TANQUE COMB.POT.260/208KVA INT./CON
18.028.0320-A | GRUPO GERADOR ABERTO,PARA ENERGIA DE EMERGENCIA,TRIFASICO,22 | UN |  | 199820
0/127V FREQUENCIA 50/60HZ,COM REGULADOR DE TENSAO E FREQUENC
IA AUTOMATICA,QUADRO DE COMANDO AUTOMATICO E TANQUE DE COMBU
STIVEL DE APROXIMADAMENTE 310 LITROS COM AUTONOMIA APROXIMAD
A DE 7H,NA POTENCIA DE 260/208KVA (INTERMITENTE/CONTINUA).FO
RNECIMENTO
14142 | GRUPO GER. ABERTO TRIF.220/127V,FREQ.50/60HZ,C/REG.TEN.FREQ. | UN | 1 | 199820 | 0 | 199820
AUT.QUADRO COM.AUT. TANQUE COMB.POT.260/208KVA INT./CON
18.028.0321-0 | GRUPO GERADOR ABERTO,PARA ENERGIA DE EMERGENCIA,TRIFASICO,22 | UN |  | 211870
0/127V FREQUENCIA 50/60HZ,COM REGULADOR DE TENSAO E FREQUENC
IA AUTOMATICA,QUADRO DE COMANDO MANUAL E TANQUE DE COMBUSTIV
EL DE APROXIMADAMENTE 310 LITROS COM AUTONOMIA APROXIMADA DE
7H,NA POTENCIA DE 260/208KVA (INTERMITENTE/CONTINUA).FORNEC
IMENTO
14143 | GRUPO GER. ABERTO TRIF.220/127V,FREQ.50/60HZ,C/REG.TEN.FREQ. | UN | 1 | 211870 | 0 | 211870
AUT.QUADRO COM.MAN. TANQUE COMB.POT.260/208KVA INT./CON
18.028.0321-A | GRUPO GERADOR ABERTO,PARA ENERGIA DE EMERGENCIA,TRIFASICO,22 | UN |  | 211870
0/127V FREQUENCIA 50/60HZ,COM REGULADOR DE TENSAO E FREQUENC
IA AUTOMATICA,QUADRO DE COMANDO MANUAL E TANQUE DE COMBUSTIV
EL DE APROXIMADAMENTE 310 LITROS COM AUTONOMIA APROXIMADA DE
7H,NA POTENCIA DE 260/208KVA (INTERMITENTE/CONTINUA).FORNEC
IMENTO
14143 | GRUPO GER. ABERTO TRIF.220/127V,FREQ.50/60HZ,C/REG.TEN.FREQ. | UN | 1 | 211870 | 0 | 211870
AUT.QUADRO COM.MAN. TANQUE COMB.POT.260/208KVA INT./CON
18.028.0322-0 | GRUPO GERADOR ABERTO,PARA ENERGIA DE EMERGENCIA,TRIFASICO,38 | UN |  | 199820
0/220V FREQUENCIA 50/60HZ,COM REGULADOR DE TENSAO E FREQUENC
IA AUTOMATICA,QUADRO DE COMANDO AUTOMATICO E TANQUE DE COMBU
STIVEL DE APROXIMADAMENTE 310 LITROS COM AUTONOMIA APROXIMAD
A DE 7H,NA POTENCIA DE 260/208KVA (INTERMITENTE/CONTINUA).FO
RNECIMENTO
14144 | GRUPO GER. ABERTO TRIF.380/220V,FREQ.50/60HZ,C/REG.TEN.FREQ. | UN | 1 | 199820 | 0 | 199820
AUT.QUADRO COM.AUT. TANQUE COMB.POT.260/208KVA INT./CON
18.028.0322-A | GRUPO GERADOR ABERTO,PARA ENERGIA DE EMERGENCIA,TRIFASICO,38 | UN |  | 199820
0/220V FREQUENCIA 50/60HZ,COM REGULADOR DE TENSAO E FREQUENC
IA AUTOMATICA,QUADRO DE COMANDO AUTOMATICO E TANQUE DE COMBU
STIVEL DE APROXIMADAMENTE 310 LITROS COM AUTONOMIA APROXIMAD
A DE 7H,NA POTENCIA DE 260/208KVA (INTERMITENTE/CONTINUA).FO
RNECIMENTO
14144 | GRUPO GER. ABERTO TRIF.380/220V,FREQ.50/60HZ,C/REG.TEN.FREQ. | UN | 1 | 199820 | 0 | 199820
AUT.QUADRO COM.AUT. TANQUE COMB.POT.260/208KVA INT./CON
18.028.0323-0 | GRUPO GERADOR ABERTO,PARA ENERGIA DE EMERGENCIA,TRIFASICO,38 | UN |  | 211870
0/220V FREQUENCIA 50/60HZ,COM REGULADOR DE TENSAO E FREQUENC
IA AUTOMATICA,QUADRO DE COMANDO MANUAL E TANQUE DE COMBUSTIV
EL DE APROXIMADAMENTE 310 LITROS COM AUTONOMIA APROXIMADA DE
7H,NA POTENCIA DE 260/208KVA (INTERMITENTE/CONTINUA).FORNEC
IMENTO
14145 | GRUPO GER. ABERTO TRIF.380/220V,FREQ.50/60HZ,C/REG.TEN.FREQ. | UN | 1 | 211870 | 0 | 211870
AUT.QUADRO COM.MAN. TANQUE COMB.POT.260/208KVA INT./CON
18.028.0323-A | GRUPO GERADOR ABERTO,PARA ENERGIA DE EMERGENCIA,TRIFASICO,38 | UN |  | 211870
0/220V FREQUENCIA 50/60HZ,COM REGULADOR DE TENSAO E FREQUENC
IA AUTOMATICA,QUADRO DE COMANDO MANUAL E TANQUE DE COMBUSTIV
EL DE APROXIMADAMENTE 310 LITROS COM AUTONOMIA APROXIMADA DE
7H,NA POTENCIA DE 260/208KVA (INTERMITENTE/CONTINUA).FORNEC
IMENTO
14145 | GRUPO GER. ABERTO TRIF.380/220V,FREQ.50/60HZ,C/REG.TEN.FREQ. | UN | 1 | 211870 | 0 | 211870
AUT.QUADRO COM.MAN. TANQUE COMB.POT.260/208KVA INT./CON
18.028.0325-0 | GRUPO GERADOR ABERTO,PARA ENERGIA DE EMERGENCIA,TRIFASICO,22 | UN |  | 295080
0/127V FREQUENCIA 50/60HZ,COM REGULADOR DE TENSAO E FREQUENC
IA AUTOMATICA,QUADRO DE COMANDO AUTOMATICO E TANQUE DE COMBU
STIVEL DE APROXIMADAMENTE 443 LITROS COM AUTONOMIA APROXIMAD
A DE 7H,NA POTENCIA DE 360/288KVA (INTERMITENTE/CONTINUA).FO
RNECIMENTO
14146 | GRUPO GER. ABERTO TRIF.220/127V,FREQ.50/60HZ,C/REG.TEN.FREQ. | UN | 1 | 295080 | 0 | 295080
AUT.QUADRO COM.AUT. TANQUE COMB.POT.360/288KVA INT./CON
18.028.0325-A | GRUPO GERADOR ABERTO,PARA ENERGIA DE EMERGENCIA,TRIFASICO,22 | UN |  | 295080
0/127V FREQUENCIA 50/60HZ,COM REGULADOR DE TENSAO E FREQUENC
IA AUTOMATICA,QUADRO DE COMANDO AUTOMATICO E TANQUE DE COMBU
STIVEL DE APROXIMADAMENTE 443 LITROS COM AUTONOMIA APROXIMAD
A DE 7H,NA POTENCIA DE 360/288KVA (INTERMITENTE/CONTINUA).FO
RNECIMENTO
14146 | GRUPO GER. ABERTO TRIF.220/127V,FREQ.50/60HZ,C/REG.TEN.FREQ. | UN | 1 | 295080 | 0 | 295080
AUT.QUADRO COM.AUT. TANQUE COMB.POT.360/288KVA INT./CON
18.028.0326-0 | GRUPO GERADOR ABERTO,PARA ENERGIA DE EMERGENCIA,TRIFASICO,22 | UN |  | 262380
0/127V FREQUENCIA 50/60HZ,COM REGULADOR DE TENSAO E FREQUENC
IA AUTOMATICA,QUADRO DE COMANDO MANUAL E TANQUE DE COMBUSTIV
EL DE APROXIMADAMENTE 443 LITROS COM AUTONOMIA APROXIMADA DE
7H,NA POTENCIA DE 360/288KVA (INTERMITENTE/CONTINUA).FORNEC
IMENTO
14147 | GRUPO GER. ABERTO TRIF.220/127V,FREQ.50/60HZ,C/REG.TEN.FREQ. | UN | 1 | 262380 | 0 | 262380
AUT.QUADRO COM.MAN. TANQUE COMB.POT.360/288KVA INT./CON
18.028.0326-A | GRUPO GERADOR ABERTO,PARA ENERGIA DE EMERGENCIA,TRIFASICO,22 | UN |  | 262380
0/127V FREQUENCIA 50/60HZ,COM REGULADOR DE TENSAO E FREQUENC
IA AUTOMATICA,QUADRO DE COMANDO MANUAL E TANQUE DE COMBUSTIV
EL DE APROXIMADAMENTE 443 LITROS COM AUTONOMIA APROXIMADA DE
7H,NA POTENCIA DE 360/288KVA (INTERMITENTE/CONTINUA).FORNEC
IMENTO
14147 | GRUPO GER. ABERTO TRIF.220/127V,FREQ.50/60HZ,C/REG.TEN.FREQ. | UN | 1 | 262380 | 0 | 262380
AUT.QUADRO COM.MAN. TANQUE COMB.POT.360/288KVA INT./CON
18.028.0327-0 | GRUPO GERADOR ABERTO,PARA ENERGIA DE EMERGENCIA,TRIFASICO,38 | UN |  | 295080
0/220V FREQUENCIA 50/60HZ,COM REGULADOR DE TENSAO E FREQUENC
IA AUTOMATICA,QUADRO DE COMANDO AUTOMATICO E TANQUE DE COMBU
STIVEL DE APROXIMADAMENTE 443 LITROS COM AUTONOMIA APROXIMAD
A DE 7H,NA POTENCIA DE 360/288KVA (INTERMITENTE/CONTINUA).FO
RNECIMENTO
14148 | GRUPO GER. ABERTO TRIF.380/220V,FREQ.50/60HZ,C/REG.TEN.FREQ. | UN | 1 | 295080 | 0 | 295080
AUT.QUADRO COM.AUT. TANQUE COMB.POT.360/288KVA INT./CON
18.028.0327-A | GRUPO GERADOR ABERTO,PARA ENERGIA DE EMERGENCIA,TRIFASICO,38 | UN |  | 295080
0/220V FREQUENCIA 50/60HZ,COM REGULADOR DE TENSAO E FREQUENC
IA AUTOMATICA,QUADRO DE COMANDO AUTOMATICO E TANQUE DE COMBU
STIVEL DE APROXIMADAMENTE 443 LITROS COM AUTONOMIA APROXIMAD
A DE 7H,NA POTENCIA DE 360/288KVA (INTERMITENTE/CONTINUA).FO
RNECIMENTO
14148 | GRUPO GER. ABERTO TRIF.380/220V,FREQ.50/60HZ,C/REG.TEN.FREQ. | UN | 1 | 295080 | 0 | 295080
AUT.QUADRO COM.AUT. TANQUE COMB.POT.360/288KVA INT./CON
18.028.0328-0 | GRUPO GERADOR ABERTO PARA ENERGIA DE EMERGENCIA,TRIFASICO,38 | UN |  | 262380
0/220V FREQUENCIA 50/60HZ,COM REGULADOR DE TENSAO E FREQUENC
IA AUTOMATICA,QUADRO DE COMANDO MANUAL E TANQUE DE COMBUSTIV
EL DE APROXIMADAMENTE 443 LITROS COM AUTONOMIA APROXIMADA DE
7H,NA POTENCIA DE 360/288KVA (INTERMITENTE/CONTINUA).FORNEC
IMENTO
14149 | GRUPO GER. ABERTO TRIF.380/220V,FREQ.50/60HZ,C/REG.TEN.FREQ. | UN | 1 | 262380 | 0 | 262380
AUT.QUADRO COM.MAN. TANQUE COMB.POT.360/288KVA INT./CON
18.028.0328-A | GRUPO GERADOR ABERTO PARA ENERGIA DE EMERGENCIA,TRIFASICO,38 | UN |  | 262380
0/220V FREQUENCIA 50/60HZ,COM REGULADOR DE TENSAO E FREQUENC
IA AUTOMATICA,QUADRO DE COMANDO MANUAL E TANQUE DE COMBUSTIV
EL DE APROXIMADAMENTE 443 LITROS COM AUTONOMIA APROXIMADA DE
7H,NA POTENCIA DE 360/288KVA (INTERMITENTE/CONTINUA).FORNEC
IMENTO
14149 | GRUPO GER. ABERTO TRIF.380/220V,FREQ.50/60HZ,C/REG.TEN.FREQ. | UN | 1 | 262380 | 0 | 262380
AUT.QUADRO COM.MAN. TANQUE COMB.POT.360/288KVA INT./CON
18.028.0330-0 | GRUPO GERADOR ABERTO,PARA ENERGIA DE EMERGENCIA,TRIFASICO,22 | UN |  | 389400
0/127V FREQUENCIA 50/60HZ,COM REGULADOR DE TENSAO E FREQUENC
IA AUTOMATICA,QUADRO DE COMANDO AUTOMATICO E TANQUE DE COMBU
STIVEL DE APROXIMADAMENTE 463 LITROS COM AUTONOMIA APROXIMAD
A DE 6H,NA POTENCIA DE 460/370KVA (INTERMITENTE/CONTINUA).FO
RNECIMENTO
14150 | GRUPO GER. ABERTO TRIF.220/127V,FREQ.50/60HZ,C/REG.TEN.FREQ. | UN | 1 | 389400 | 0 | 389400
AUT.QUADRO COM.AUT. TANQUE COMB.POT.460/370KVA INT./CON
18.028.0330-A | GRUPO GERADOR ABERTO,PARA ENERGIA DE EMERGENCIA,TRIFASICO,22 | UN |  | 389400
0/127V FREQUENCIA 50/60HZ,COM REGULADOR DE TENSAO E FREQUENC
IA AUTOMATICA,QUADRO DE COMANDO AUTOMATICO E TANQUE DE COMBU
STIVEL DE APROXIMADAMENTE 463 LITROS COM AUTONOMIA APROXIMAD
A DE 6H,NA POTENCIA DE 460/370KVA (INTERMITENTE/CONTINUA).FO
RNECIMENTO
14150 | GRUPO GER. ABERTO TRIF.220/127V,FREQ.50/60HZ,C/REG.TEN.FREQ. | UN | 1 | 389400 | 0 | 389400
AUT.QUADRO COM.AUT. TANQUE COMB.POT.460/370KVA INT./CON
18.028.0331-0 | GRUPO GERADOR ABERTO,PARA ENERGIA DE EMERGENCIA,TRIFASICO,22 | UN |  | 343400
0/127V FREQUENCIA 50/60HZ,COM REGULADOR DE TENSAO E FREQUENC
IA AUTOMATICA,QUADRO DE COMANDO MANUAL E TANQUE DE COMBUSTIV
EL DE APROXIMADAMENTE 463 LITROS COM AUTONOMIA APROXIMADA DE
6H,NA POTENCIA DE 460/370KVA (INTERMITENTE/CONTINUA).FORNEC
IMENTO
14151 | GRUPO GER. ABERTO TRIF.220/127V,FREQ.50/60HZ,C/REG.TEN.FREQ. | UN | 1 | 343400 | 0 | 343400
AUT.QUADRO COM.MAN. TANQUE COMB.POT.460/370KVA INT./CON
18.028.0331-A | GRUPO GERADOR ABERTO,PARA ENERGIA DE EMERGENCIA,TRIFASICO,22 | UN |  | 343400
0/127V FREQUENCIA 50/60HZ,COM REGULADOR DE TENSAO E FREQUENC
IA AUTOMATICA,QUADRO DE COMANDO MANUAL E TANQUE DE COMBUSTIV
EL DE APROXIMADAMENTE 463 LITROS COM AUTONOMIA APROXIMADA DE
6H,NA POTENCIA DE 460/370KVA (INTERMITENTE/CONTINUA).FORNEC
IMENTO
14151 | GRUPO GER. ABERTO TRIF.220/127V,FREQ.50/60HZ,C/REG.TEN.FREQ. | UN | 1 | 343400 | 0 | 343400
AUT.QUADRO COM.MAN. TANQUE COMB.POT.460/370KVA INT./CON
18.028.0332-0 | GRUPO GERADOR ABERTO PARA ENERGIA DE EMERGENCIA,TRIFASICO,38 | UN |  | 338870
0/220V FREQUENCIA 50/60HZ,COM REGULADOR DE TENSAO E FREQUENC
IA AUTOMATICA,QUADRO DE COMANDO AUTOMATICO E TANQUE DE COMBU
STIVEL DE APROXIMADAMENTE 463 LITROS COM AUTONOMIA APROXIMAD
A DE 6H,NA POTENCIA DE 460/370KVA (INTERMITENTE/CONTINUA).FO
RNECIMENTO
14152 | GRUPO GER. ABERTO TRIF.380/220V,FREQ.50/60HZ,C/REG.TEN.FREQ. | UN | 1 | 338870 | 0 | 338870
AUT.QUADRO COM.AUT. TANQUE COMB.POT.460/370KVA INT./COM
18.028.0332-A | GRUPO GERADOR ABERTO PARA ENERGIA DE EMERGENCIA,TRIFASICO,38 | UN |  | 338870
0/220V FREQUENCIA 50/60HZ,COM REGULADOR DE TENSAO E FREQUENC
IA AUTOMATICA,QUADRO DE COMANDO AUTOMATICO E TANQUE DE COMBU
STIVEL DE APROXIMADAMENTE 463 LITROS COM AUTONOMIA APROXIMAD
A DE 6H,NA POTENCIA DE 460/370KVA (INTERMITENTE/CONTINUA).FO
RNECIMENTO
14152 | GRUPO GER. ABERTO TRIF.380/220V,FREQ.50/60HZ,C/REG.TEN.FREQ. | UN | 1 | 338870 | 0 | 338870
AUT.QUADRO COM.AUT. TANQUE COMB.POT.460/370KVA INT./COM
18.028.0333-0 | GRUPO GERADOR ABERTO,PARA ENERGIA DE EMERGENCIA,TRIFASICO,38 | UN |  | 343400
0/220V FREQUENCIA 50/60HZ,COM REGULADOR DE TENSAO E FREQUENC
IA AUTOMATICA,QUADRO DE COMANDO MANUAL E TANQUE DE COMBUSTIV
EL DE APROXIMADAMENTE 463 LITROS COM AUTONOMIA APROXIMADA DE
6H,NA POTENCIA DE 460/370KVA (INTERMITENTE/CONTINUA).FORNEC
IMENTO
14153 | GRUPO GER. ABERTO TRIF.380/220V,FREQ.50/60HZ,C/REG.TEN.FREQ. | UN | 1 | 343400 | 0 | 343400
AUT.QUADRO COM.MAN. TANQUE COMB.POT.460/370KVA INT./CON
18.028.0333-A | GRUPO GERADOR ABERTO,PARA ENERGIA DE EMERGENCIA,TRIFASICO,38 | UN |  | 343400
0/220V FREQUENCIA 50/60HZ,COM REGULADOR DE TENSAO E FREQUENC
IA AUTOMATICA,QUADRO DE COMANDO MANUAL E TANQUE DE COMBUSTIV
EL DE APROXIMADAMENTE 463 LITROS COM AUTONOMIA APROXIMADA DE
6H,NA POTENCIA DE 460/370KVA (INTERMITENTE/CONTINUA).FORNEC
IMENTO
14153 | GRUPO GER. ABERTO TRIF.380/220V,FREQ.50/60HZ,C/REG.TEN.FREQ. | UN | 1 | 343400 | 0 | 343400
AUT.QUADRO COM.MAN. TANQUE COMB.POT.460/370KVA INT./CON
18.028.0335-0 | GRUPO GERADOR ABERTO,PARA ENERGIA DE EMERGENCIA,TRIFASICO,22 | UN |  | 504700
0/127V FREQUENCIA 50/60HZ,COM REGULADOR DE TENSAO E FREQUENC
IA AUTOMATICA,QUADRO DE COMANDO AUTOMATICO E TANQUE DE COMBU
STIVEL DE APROXIMADAMENTE 568 LITROS COM AUTONOMIA APROXIMAD
A DE 5H,NA POTENCIA DE 650/520 KVA (INTERMITENTE/CONTINUA).F
ORNECIMENTO
14154 | GRUPO GER. ABERTO TRIF.220/127V,FREQ.50/60HZ,C/REG.TEN.FREQ. | UN | 1 | 504700 | 0 | 504700
AUT.QUADRO COM.AUT. TANQUE COMB.POT.650/520KVA INT./CON
18.028.0335-A | GRUPO GERADOR ABERTO,PARA ENERGIA DE EMERGENCIA,TRIFASICO,22 | UN |  | 504700
0/127V FREQUENCIA 50/60HZ,COM REGULADOR DE TENSAO E FREQUENC
IA AUTOMATICA,QUADRO DE COMANDO AUTOMATICO E TANQUE DE COMBU
STIVEL DE APROXIMADAMENTE 568 LITROS COM AUTONOMIA APROXIMAD
A DE 5H,NA POTENCIA DE 650/520 KVA (INTERMITENTE/CONTINUA).F
ORNECIMENTO
14154 | GRUPO GER. ABERTO TRIF.220/127V,FREQ.50/60HZ,C/REG.TEN.FREQ. | UN | 1 | 504700 | 0 | 504700
AUT.QUADRO COM.AUT. TANQUE COMB.POT.650/520KVA INT./CON
18.028.0336-0 | GRUPO GERADOR ABERTO,PARA ENERGIA DE EMERGENCIA,TRIFASICO,22 | UN |  | 504700
0/127V FREQUENCIA 50/60HZ,COM REGULADOR DE TENSAO E FREQUENC
IA AUTOMATICA,QUADRO DE COMANDO MANUAL E TANQUE DE COMBUSTIV
EL DE APROXIMADAMENTE 568 LITROS COM AUTONOMIA APROXIMADA DE
5H,NA POTENCIA DE 650/520KVA (INTERMITENTE/CONTINUA).FORNEC
IMENTO
14155 | GRUPO GER. ABERTO TRIF.220/127V,FREQ.50/60HZ,C/REG.TEN.FREQ. | UN | 1 | 504700 | 0 | 504700
AUT.QUADRO COM.MAN. TANQUE COMB.POT.650/520KVA INT./CON
18.028.0336-A | GRUPO GERADOR ABERTO,PARA ENERGIA DE EMERGENCIA,TRIFASICO,22 | UN |  | 504700
0/127V FREQUENCIA 50/60HZ,COM REGULADOR DE TENSAO E FREQUENC
IA AUTOMATICA,QUADRO DE COMANDO MANUAL E TANQUE DE COMBUSTIV
EL DE APROXIMADAMENTE 568 LITROS COM AUTONOMIA APROXIMADA DE
5H,NA POTENCIA DE 650/520KVA (INTERMITENTE/CONTINUA).FORNEC
IMENTO
14155 | GRUPO GER. ABERTO TRIF.220/127V,FREQ.50/60HZ,C/REG.TEN.FREQ. | UN | 1 | 504700 | 0 | 504700
AUT.QUADRO COM.MAN. TANQUE COMB.POT.650/520KVA INT./CON
18.028.0337-0 | GRUPO GERADOR ABERTO,PARA ENERGIA DE EMERGENCIA,TRIFASICO,38 | UN |  | 504700
0/220V FREQUENCIA 50/60HZ,COM REGULADOR DE TENSAO E FREQUENC
IA AUTOMATICA,QUADRO DE COMANDO AUTOMATICO E TANQUE DE COMBU
STIVEL DE APROXIMADAMENTE 568 LITROS COM AUTONOMIA APROXIMAD
A DE 5H,NA POTENCIA DE 650/520KVA (INTERMITENTE/CONTINUA).FO
RNECIMENTO
14156 | GRUPO GER. ABERTO TRIF.380/220V,FREQ.50/60HZ,C/REG.TEN.FREQ. | UN | 1 | 504700 | 0 | 504700
AUT.QUADRO COM.AUT. TANQUE COMB.POT.650/520KVA INT./CON
18.028.0337-A | GRUPO GERADOR ABERTO,PARA ENERGIA DE EMERGENCIA,TRIFASICO,38 | UN |  | 504700
0/220V FREQUENCIA 50/60HZ,COM REGULADOR DE TENSAO E FREQUENC
IA AUTOMATICA,QUADRO DE COMANDO AUTOMATICO E TANQUE DE COMBU
STIVEL DE APROXIMADAMENTE 568 LITROS COM AUTONOMIA APROXIMAD
A DE 5H,NA POTENCIA DE 650/520KVA (INTERMITENTE/CONTINUA).FO
RNECIMENTO
14156 | GRUPO GER. ABERTO TRIF.380/220V,FREQ.50/60HZ,C/REG.TEN.FREQ. | UN | 1 | 504700 | 0 | 504700
AUT.QUADRO COM.AUT. TANQUE COMB.POT.650/520KVA INT./CON
18.028.0338-0 | GRUPO GERADOR ABERTO,PARA ENERGIA DE EMERGENCIA,TRIFASICO,38 | UN |  | 504700
0/220V FREQUENCIA 50/60HZ,COM REGULADOR DE TENSAO E FREQUENC
IA AUTOMATICA,QUADRO DE COMANDO MANUAL E TANQUE DE COMBUSTIV
EL DE APROXIMADAMENTE 568 LITROS COM AUTONOMIA APROXIMADA DE
5H,NA POTENCIA DE 650/520KVA (INTERMITENTE/CONTINUA).FORNEC
IMENTO
14157 | GRUPO GER. ABERTO TRIF.380/220V,FREQ.50/60HZ,C/REG.TEN.FREQ. | UN | 1 | 504700 | 0 | 504700
AUT.QUADRO COM.MAN. TANQUE COMB.POT.650/520KVA INT./CON
18.028.0338-A | GRUPO GERADOR ABERTO,PARA ENERGIA DE EMERGENCIA,TRIFASICO,38 | UN |  | 504700
0/220V FREQUENCIA 50/60HZ,COM REGULADOR DE TENSAO E FREQUENC
IA AUTOMATICA,QUADRO DE COMANDO MANUAL E TANQUE DE COMBUSTIV
EL DE APROXIMADAMENTE 568 LITROS COM AUTONOMIA APROXIMADA DE
5H,NA POTENCIA DE 650/520KVA (INTERMITENTE/CONTINUA).FORNEC
IMENTO
14157 | GRUPO GER. ABERTO TRIF.380/220V,FREQ.50/60HZ,C/REG.TEN.FREQ. | UN | 1 | 504700 | 0 | 504700
AUT.QUADRO COM.MAN. TANQUE COMB.POT.650/520KVA INT./CON
18.028.0340-0 | GRUPO GERADOR ABERTO PARA ENERGIA DE EMERGENCIA,TRIFASICO,22 | UN |  | 633480
0/127V FREQUENCIA 50/60HZ,COM REGULADOR DE TENSAO E FREQUENC
IA AUTOMATICA,QUADRO DE COMANDO AUTOMATICO E TANQUE DE COMBU
STIVEL DE APROXIMADAMENTE 500 LITROS COM AUTONOMIA APROXIMAD
A DE 4H,NA POTENCIA DE 700/560KVA (INTERMITENTE/CONTINUA).FO
RNECIMENTO
14158 | GRUPO GER. ABERTO TRIF.220/127V,FREQ.50/60HZ,C/REG.TEN.FREQ. | UN | 1 | 633480 | 0 | 633480
AUT.QUADRO COM.AUT. TANQUE COMB.POT.700/560KVA INT./CON
18.028.0340-A | GRUPO GERADOR ABERTO PARA ENERGIA DE EMERGENCIA,TRIFASICO,22 | UN |  | 633480
0/127V FREQUENCIA 50/60HZ,COM REGULADOR DE TENSAO E FREQUENC
IA AUTOMATICA,QUADRO DE COMANDO AUTOMATICO E TANQUE DE COMBU
STIVEL DE APROXIMADAMENTE 500 LITROS COM AUTONOMIA APROXIMAD
A DE 4H,NA POTENCIA DE 700/560KVA (INTERMITENTE/CONTINUA).FO
RNECIMENTO
14158 | GRUPO GER. ABERTO TRIF.220/127V,FREQ.50/60HZ,C/REG.TEN.FREQ. | UN | 1 | 633480 | 0 | 633480
AUT.QUADRO COM.AUT. TANQUE COMB.POT.700/560KVA INT./CON
18.028.0341-0 | GRUPO GERADOR ABERTO,PARA ENERGIA DE EMERGENCIA,TRIFASICO,22 | UN |  | 570580
0/127V FREQUENCIA 50/60HZ,COM REGULADOR DE TENSAO E FREQUENC
IA AUTOMATICA,QUADRO DE COMANDO MANUAL E TANQUE DE COMBUSTIV
EL DE APROXIMADAMENTE 500 LITROS COM AUTONOMIA APROXIMADA DE
4H,NA POTENCIA DE 700/560KVA (INTERMITENTE/CONTINUA).FORNECI
MENTO
14159 | GRUPO GER. ABERTO TRIF.220/127V,FREQ.50/60HZ,C/REG.TEN.FREQ. | UN | 1 | 570580 | 0 | 570580
AUT.QUADRO COM.MAN. TANQUE COMB.POT.700/560KVA INT./CON
18.028.0341-A | GRUPO GERADOR ABERTO,PARA ENERGIA DE EMERGENCIA,TRIFASICO,22 | UN |  | 570580
0/127V FREQUENCIA 50/60HZ,COM REGULADOR DE TENSAO E FREQUENC
IA AUTOMATICA,QUADRO DE COMANDO MANUAL E TANQUE DE COMBUSTIV
EL DE APROXIMADAMENTE 500 LITROS COM AUTONOMIA APROXIMADA DE
4H,NA POTENCIA DE 700/560KVA (INTERMITENTE/CONTINUA).FORNECI
MENTO
14159 | GRUPO GER. ABERTO TRIF.220/127V,FREQ.50/60HZ,C/REG.TEN.FREQ. | UN | 1 | 570580 | 0 | 570580
AUT.QUADRO COM.MAN. TANQUE COMB.POT.700/560KVA INT./CON
18.028.0342-0 | GRUPO GERADOR ABERTO,PARA ENERGIA DE EMERGENCIA,TRIFASICO,38 | UN |  | 633480
0/220V FREQUENCIA 50/60HZ,COM REGULADOR DE TENSAO E FREQUENC
IA AUTOMATICA,QUADRO DE COMANDO AUTOMATICO E TANQUE DE COMBU
STIVEL DE APROXIMADAMENTE 500 LITROS COM AUTONOMIA APROXIMAD
A DE 4H,NA POTENCIA DE 700/560KVA (INTERMITENTE/CONTINUA).FO
RNECIMENTO
14160 | GRUPO GER. ABERTO TRIF.380/220V,FREQ.50/60HZ,C/REG.TEN.FREQ. | UN | 1 | 633480 | 0 | 633480
AUT.QUADRO COM.AUT. TANQUE COMB.POT.700/560KVA INT./CON
18.028.0342-A | GRUPO GERADOR ABERTO,PARA ENERGIA DE EMERGENCIA,TRIFASICO,38 | UN |  | 633480
0/220V FREQUENCIA 50/60HZ,COM REGULADOR DE TENSAO E FREQUENC
IA AUTOMATICA,QUADRO DE COMANDO AUTOMATICO E TANQUE DE COMBU
STIVEL DE APROXIMADAMENTE 500 LITROS COM AUTONOMIA APROXIMAD
A DE 4H,NA POTENCIA DE 700/560KVA (INTERMITENTE/CONTINUA).FO
RNECIMENTO
14160 | GRUPO GER. ABERTO TRIF.380/220V,FREQ.50/60HZ,C/REG.TEN.FREQ. | UN | 1 | 633480 | 0 | 633480
AUT.QUADRO COM.AUT. TANQUE COMB.POT.700/560KVA INT./CON
18.028.0343-0 | GRUPO GERADOR ABERTO,PARA ENERGIA DE EMERGENCIA,TRIFASICO,38 | UN |  | 570580
0/220V FREQUENCIA 50/60HZ,COM REGULADOR DE TENSAO E FREQUENC
IA AUTOMATICA,QUADRO DE COMANDO MANUAL E TANQUE DE COMBUSTIV
EL DE APROXIMADAMENTE 500 LITROS COM AUTONOMIA APROXIMADA DE
4H,NA POTENCIA DE 700/560KVA (INTERMITENTE/CONTINUA).FORNEC
IMENTO
14161 | GRUPO GER. ABERTO TRIF.380/220V,FREQ.50/60HZ,C/REG.TEN.FREQ. | UN | 1 | 570580 | 0 | 570580
AUT.QUADRO COM.MAN. TANQUE COMB.POT.700/560KVA INT./CON
18.028.0343-A | GRUPO GERADOR ABERTO,PARA ENERGIA DE EMERGENCIA,TRIFASICO,38 | UN |  | 570580
0/220V FREQUENCIA 50/60HZ,COM REGULADOR DE TENSAO E FREQUENC
IA AUTOMATICA,QUADRO DE COMANDO MANUAL E TANQUE DE COMBUSTIV
EL DE APROXIMADAMENTE 500 LITROS COM AUTONOMIA APROXIMADA DE
4H,NA POTENCIA DE 700/560KVA (INTERMITENTE/CONTINUA).FORNEC
IMENTO
14161 | GRUPO GER. ABERTO TRIF.380/220V,FREQ.50/60HZ,C/REG.TEN.FREQ. | UN | 1 | 570580 | 0 | 570580
AUT.QUADRO COM.MAN. TANQUE COMB.POT.700/560KVA INT./CON
18.028.0345-0 | GRUPO GERADOR ABERTO PARA ENERGIA DE EMERGENCIA,TRIFASICO,22 | UN |  | 906400
0/127V FREQUENCIA 50/60HZ,COM REGULADOR DE TENSAO E FREQUENC
IA AUTOMATICA,QUADRO DE COMANDO AUTOMATICO E TANQUE DE COMBU
STIVEL DE APROXIMADAMENTE DE 500 LITROS COM AUTONOMIA APROXI
MADA DE 3H,NA POTENCIA DE 1000/800KVA (INTERMITENTE/CONTINUA
).FORNECIMENTO
14162 | GRUPO GER. ABERTO TRIF.220/127V,FREQ.50/60HZ,C/REG.TEN.FREQ. | UN | 1 | 906400 | 0 | 906400
AUT.QUADRO COM.AUT. TANQUE COMB.POT.1000/800KVA INT./CONT
18.028.0345-A | GRUPO GERADOR ABERTO PARA ENERGIA DE EMERGENCIA,TRIFASICO,22 | UN |  | 906400
0/127V FREQUENCIA 50/60HZ,COM REGULADOR DE TENSAO E FREQUENC
IA AUTOMATICA,QUADRO DE COMANDO AUTOMATICO E TANQUE DE COMBU
STIVEL DE APROXIMADAMENTE DE 500 LITROS COM AUTONOMIA APROXI
MADA DE 3H,NA POTENCIA DE 1000/800KVA (INTERMITENTE/CONTINUA
).FORNECIMENTO
14162 | GRUPO GER. ABERTO TRIF.220/127V,FREQ.50/60HZ,C/REG.TEN.FREQ. | UN | 1 | 906400 | 0 | 906400
AUT.QUADRO COM.AUT. TANQUE COMB.POT.1000/800KVA INT./CONT
18.028.0346-0 | GRUPO GERADOR ABERTO,PARA ENERGIA DE EMERGENCIA,TRIFASICO,22 | UN |  | 938500
0/127V FREQUENCIA 50/60HZ,COM REGULADOR DE TENSAO E FREQUENC
IA AUTOMATICA,QUADRO DE COMANDO MANUAL E TANQUE DE COMBUSTIV
EL DE APROXIMADAMENTE 500 LITROS COM AUTONOMIA APROXIMADA DE
3H,NA POTENCIA DE 1000/800KVA (INTERMITENTE/CONTINUA).FORNE
CIMENTO
14163 | GRUPO GER. ABERTO TRIF.220/127V,FREQ.50/60HZ,C/REG.TEN.FREQ. | UN | 1 | 938500 | 0 | 938500
AUT.QUADRO COM.MAN. TANQUE COMB.POT.1000/800KVA INT./CONT
18.028.0346-A | GRUPO GERADOR ABERTO,PARA ENERGIA DE EMERGENCIA,TRIFASICO,22 | UN |  | 938500
0/127V FREQUENCIA 50/60HZ,COM REGULADOR DE TENSAO E FREQUENC
IA AUTOMATICA,QUADRO DE COMANDO MANUAL E TANQUE DE COMBUSTIV
EL DE APROXIMADAMENTE 500 LITROS COM AUTONOMIA APROXIMADA DE
3H,NA POTENCIA DE 1000/800KVA (INTERMITENTE/CONTINUA).FORNE
CIMENTO
14163 | GRUPO GER. ABERTO TRIF.220/127V,FREQ.50/60HZ,C/REG.TEN.FREQ. | UN | 1 | 938500 | 0 | 938500
AUT.QUADRO COM.MAN. TANQUE COMB.POT.1000/800KVA INT./CONT
18.028.0347-0 | GRUPO GERADOR ABERTO,PARA ENERGIA DE EMERGENCIA,TRIFASICO,38 | UN |  | 906400
0/220V FREQUENCIA 50/60HZ,COM REGULADOR DE TENSAO E FREQUENC
IA AUTOMATICA,QUADRO DE COMANDO AUTOMATICO E TANQUE DE COMBU
STIVEL DE APROXIMADAMENTE 500 LITROS COM AUTONOMIA APROXIMAD
A DE 3H,NA POTENCIA DE 1000/800KVA (INTERMITENTE/CONTINUA).F
ORNECIMENTO
14164 | GRUPO GER. ABERTO TRIF.380/220V,FREQ.50/60HZ,C/REG.TEN.FREQ. | UN | 1 | 906400 | 0 | 906400
AUT.QUADRO COM.AUT. TANQUE COMB.POT.1000/800KVA INT./CONT
18.028.0347-A | GRUPO GERADOR ABERTO,PARA ENERGIA DE EMERGENCIA,TRIFASICO,38 | UN |  | 906400
0/220V FREQUENCIA 50/60HZ,COM REGULADOR DE TENSAO E FREQUENC
IA AUTOMATICA,QUADRO DE COMANDO AUTOMATICO E TANQUE DE COMBU
STIVEL DE APROXIMADAMENTE 500 LITROS COM AUTONOMIA APROXIMAD
A DE 3H,NA POTENCIA DE 1000/800KVA (INTERMITENTE/CONTINUA).F
ORNECIMENTO
14164 | GRUPO GER. ABERTO TRIF.380/220V,FREQ.50/60HZ,C/REG.TEN.FREQ. | UN | 1 | 906400 | 0 | 906400
AUT.QUADRO COM.AUT. TANQUE COMB.POT.1000/800KVA INT./CONT
18.028.0348-0 | GRUPO GERADOR ABERTO,PARA ENERGIA DE EMERGENCIA,TRIFASICO,38 | UN |  | 938500
0/220V FREQUENCIA 50/60HZ,COM REGULADOR DE TENSAO E FREQUENC
IA AUTOMATICA,QUADRO DE COMANDO MANUAL E TANQUE DE COMBUSTIV
EL DE APROXIMADAMENTE 500 LITROS COM AUTONOMIA APROXIMADA DE
3H,NA POTENCIA DE 1000/800KVA (INTERMITENTE/CONTINUA).FORNE
CIMENTO
14165 | GRUPO GER. ABERTO TRIF.380/220V,FREQ.50/60HZ,C/REG.TEN.FREQ. | UN | 1 | 938500 | 0 | 938500
AUT.QUADRO COM.MAN. TANQUE COMB.POT.1000/800KVA INT./CONT
18.028.0348-A | GRUPO GERADOR ABERTO,PARA ENERGIA DE EMERGENCIA,TRIFASICO,38 | UN |  | 938500
0/220V FREQUENCIA 50/60HZ,COM REGULADOR DE TENSAO E FREQUENC
IA AUTOMATICA,QUADRO DE COMANDO MANUAL E TANQUE DE COMBUSTIV
EL DE APROXIMADAMENTE 500 LITROS COM AUTONOMIA APROXIMADA DE
3H,NA POTENCIA DE 1000/800KVA (INTERMITENTE/CONTINUA).FORNE
CIMENTO
14165 | GRUPO GER. ABERTO TRIF.380/220V,FREQ.50/60HZ,C/REG.TEN.FREQ. | UN | 1 | 938500 | 0 | 938500
AUT.QUADRO COM.MAN. TANQUE COMB.POT.1000/800KVA INT./CONT
18.029.0005-0 | BOMBA HIDRAULICA CENTRIFUGA,COM MOTOR ELETRICO,POTENCIA DE 1 | UN |  | 1067.54
/3CV,EXCLUSIVE ACESSORIOS.FORNECIMENTO E COLOCACAO
00286 | FIO C/ISOLAMENTO TERMOPLASTICO ANTICHAMA DE 750V, DE 01,5MM2 | M | 10 | 1.38 | 0 | 13.8
00349 | PINUS, EM PECAS DE 2,50X30,00CM (1"X12") | M | 0.24 | 12.04 | 0 | 2.8896
00463 | PARAFUSO DE ACO GALVANIZADO A FOGO CONFORME NBR 7675, PARA J | UN | 4 | 6.21 | 0 | 24.84
UNTAS COM FLANGES, PN 10, MEDINDO (16X80)MM
01635 | CONCRETO FCK 15MPA | M3 | 0.03 | 374.6667 | 0 | 11.24
01968 | MAO-DE-OBRA DE PEDREIRO, INCLUSIVE ENCARGOS SOCIAIS | H | 5 | 26.73 | 3 | 137.6595
01983 | MAO-DE-OBRA DE ELETRICISTA DE CONSTRUCAOCIVIL, INCLUSIVE ENC | H | 2 | 26.73 | 3 | 55.0638
ARGOS SOCIAIS
01993 | MAO-DE-OBRA DE BOMBEIRO HIDRAULICO DA CONSTRUCAO CIVIL, INCL | H | 2 | 26.73 | 3 | 55.0638
USIVE ENCARGOS SOCIAIS
01999 | MAO-DE-OBRA DE SERVENTE DA CONSTRUCAO CIVIL, INCLUSIVE ENCAR | H | 5 | 19.33 | 3 | 99.5495
GOS SOCIAIS
07056 | BOMBA HIDRAULICA CENTRIFUGA, COM MOTOR ELETRICO, DE 0,33CV-1 | UN | 1 | 667.44 | 0 | 667.44
10/220V
18.029.0005-A | BOMBA HIDRAULICA CENTRIFUGA,COM MOTOR ELETRICO,POTENCIA DE 1 | UN |  | 1021.16
/3CV,EXCLUSIVE ACESSORIOS.FORNECIMENTO E COLOCACAO
00286 | FIO C/ISOLAMENTO TERMOPLASTICO ANTICHAMA DE 750V, DE 01,5MM2 | M | 10 | 1.38 | 0 | 13.8
00349 | PINUS, EM PECAS DE 2,50X30,00CM (1"X12") | M | 0.24 | 12.04 | 0 | 2.8896
00463 | PARAFUSO DE ACO GALVANIZADO A FOGO CONFORME NBR 7675, PARA J | UN | 4 | 6.21 | 0 | 24.84
UNTAS COM FLANGES, PN 10, MEDINDO (16X80)MM
07056 | BOMBA HIDRAULICA CENTRIFUGA, COM MOTOR ELETRICO, DE 0,33CV-1 | UN | 1 | 667.44 | 0 | 667.44
10/220V
20039 | MAO-DE-OBRA DE BOMBEIRO HIDRAULICO DA CONSTRUCAO CIVIL, INCL | H | 2 | 23.16 | 3 | 47.7096
USIVE ENCARGOS SOCIAIS DESONERADOS
20060 | MAO-DE-OBRA DE ELETRICISTA DA CONSTRUCAO CIVIL, INCLUSIVE EN | H | 2 | 23.16 | 3 | 47.7096
CARGOS SOCIAIS DESONERADOS
20115 | MAO-DE-OBRA DE PEDREIRO, INCLUSIVE ENCARGOS SOCIAIS DESONERA | H | 5 | 23.16 | 3 | 119.274
DOS
20132 | MAO-DE-OBRA DE SERVENTE DA CONSTRUCAO CIVIL, INCLUSIVE ENCAR | H | 5 | 16.75 | 3 | 86.2625
GOS SOCIAIS DESONERADOS
30246 | CONCRETO FCK 15MPA | M3 | 0.03 | 374.6667 | 0 | 11.24
18.029.0010-0 | BOMBA HIDRAULICA CENTRIFUGA,COM MOTOR ELETRICO,POTENCIA DE 0 | UN |  | 1056.73
,5CV,EXCLUSIVE ACESSORIOS.FORNECIMENTO E COLOCACAO
00286 | FIO C/ISOLAMENTO TERMOPLASTICO ANTICHAMA DE 750V, DE 01,5MM2 | M | 10 | 1.38 | 0 | 13.8
00349 | PINUS, EM PECAS DE 2,50X30,00CM (1"X12") | M | 0.24 | 12.04 | 0 | 2.8896
00463 | PARAFUSO DE ACO GALVANIZADO A FOGO CONFORME NBR 7675, PARA J | UN | 4 | 6.21 | 0 | 24.84
UNTAS COM FLANGES, PN 10, MEDINDO (16X80)MM
00985 | BOMBA HIDRAULICA CENTRIFUGA, COM MOTOR ELETRICO, DE 0,50CV-1 | UN | 1 | 656.63 | 0 | 656.63
10/220V
01635 | CONCRETO FCK 15MPA | M3 | 0.03 | 374.6667 | 0 | 11.24
01968 | MAO-DE-OBRA DE PEDREIRO, INCLUSIVE ENCARGOS SOCIAIS | H | 5 | 26.73 | 3 | 137.6595
01983 | MAO-DE-OBRA DE ELETRICISTA DE CONSTRUCAOCIVIL, INCLUSIVE ENC | H | 2 | 26.73 | 3 | 55.0638
ARGOS SOCIAIS
01993 | MAO-DE-OBRA DE BOMBEIRO HIDRAULICO DA CONSTRUCAO CIVIL, INCL | H | 2 | 26.73 | 3 | 55.0638
USIVE ENCARGOS SOCIAIS
01999 | MAO-DE-OBRA DE SERVENTE DA CONSTRUCAO CIVIL, INCLUSIVE ENCAR | H | 5 | 19.33 | 3 | 99.5495
GOS SOCIAIS
18.029.0010-A | BOMBA HIDRAULICA CENTRIFUGA,COM MOTOR ELETRICO,POTENCIA DE 0 | UN |  | 1010.35
,5CV,EXCLUSIVE ACESSORIOS.FORNECIMENTO E COLOCACAO
00286 | FIO C/ISOLAMENTO TERMOPLASTICO ANTICHAMA DE 750V, DE 01,5MM2 | M | 10 | 1.38 | 0 | 13.8
00349 | PINUS, EM PECAS DE 2,50X30,00CM (1"X12") | M | 0.24 | 12.04 | 0 | 2.8896
00463 | PARAFUSO DE ACO GALVANIZADO A FOGO CONFORME NBR 7675, PARA J | UN | 4 | 6.21 | 0 | 24.84
UNTAS COM FLANGES, PN 10, MEDINDO (16X80)MM
00985 | BOMBA HIDRAULICA CENTRIFUGA, COM MOTOR ELETRICO, DE 0,50CV-1 | UN | 1 | 656.63 | 0 | 656.63
10/220V
20039 | MAO-DE-OBRA DE BOMBEIRO HIDRAULICO DA CONSTRUCAO CIVIL, INCL | H | 2 | 23.16 | 3 | 47.7096
USIVE ENCARGOS SOCIAIS DESONERADOS
20060 | MAO-DE-OBRA DE ELETRICISTA DA CONSTRUCAO CIVIL, INCLUSIVE EN | H | 2 | 23.16 | 3 | 47.7096
CARGOS SOCIAIS DESONERADOS
20115 | MAO-DE-OBRA DE PEDREIRO, INCLUSIVE ENCARGOS SOCIAIS DESONERA | H | 5 | 23.16 | 3 | 119.274
DOS
20132 | MAO-DE-OBRA DE SERVENTE DA CONSTRUCAO CIVIL, INCLUSIVE ENCAR | H | 5 | 16.75 | 3 | 86.2625
GOS SOCIAIS DESONERADOS
30246 | CONCRETO FCK 15MPA | M3 | 0.03 | 374.6667 | 0 | 11.24
18.029.0012-0 | BOMBA HIDRAULICA CENTRIFUGA,COM MOTOR ELETRICO,POTENCIA DE 3 | UN |  | 1359.41
/4CV,EXCLUSIVE ACESSORIOS.FORNECIMENTO E COLOCACAO
00286 | FIO C/ISOLAMENTO TERMOPLASTICO ANTICHAMA DE 750V, DE 01,5MM2 | M | 10 | 1.38 | 0 | 13.8
00349 | PINUS, EM PECAS DE 2,50X30,00CM (1"X12") | M | 0.24 | 12.04 | 0 | 2.8896
00463 | PARAFUSO DE ACO GALVANIZADO A FOGO CONFORME NBR 7675, PARA J | UN | 4 | 6.21 | 0 | 24.84
UNTAS COM FLANGES, PN 10, MEDINDO (16X80)MM
00973 | BOMBA HIDRAULICA CENTRIFUGA, COM MOTOR ELETRICO, DE 0,75CV-1 | UN | 1 | 945.54 | 0 | 945.54
10/220V
01635 | CONCRETO FCK 15MPA | M3 | 0.03 | 374.6667 | 0 | 11.24
01968 | MAO-DE-OBRA DE PEDREIRO, INCLUSIVE ENCARGOS SOCIAIS | H | 5 | 26.73 | 3 | 137.6595
01983 | MAO-DE-OBRA DE ELETRICISTA DE CONSTRUCAOCIVIL, INCLUSIVE ENC | H | 2 | 26.73 | 3 | 55.0638
ARGOS SOCIAIS
01993 | MAO-DE-OBRA DE BOMBEIRO HIDRAULICO DA CONSTRUCAO CIVIL, INCL | H | 2.5 | 26.73 | 3 | 68.8298
USIVE ENCARGOS SOCIAIS
01999 | MAO-DE-OBRA DE SERVENTE DA CONSTRUCAO CIVIL, INCLUSIVE ENCAR | H | 5 | 19.33 | 3 | 99.5495
GOS SOCIAIS
18.029.0012-A | BOMBA HIDRAULICA CENTRIFUGA,COM MOTOR ELETRICO,POTENCIA DE 3 | UN |  | 1311.19
/4CV,EXCLUSIVE ACESSORIOS.FORNECIMENTO E COLOCACAO
00286 | FIO C/ISOLAMENTO TERMOPLASTICO ANTICHAMA DE 750V, DE 01,5MM2 | M | 10 | 1.38 | 0 | 13.8
00349 | PINUS, EM PECAS DE 2,50X30,00CM (1"X12") | M | 0.24 | 12.04 | 0 | 2.8896
00463 | PARAFUSO DE ACO GALVANIZADO A FOGO CONFORME NBR 7675, PARA J | UN | 4 | 6.21 | 0 | 24.84
UNTAS COM FLANGES, PN 10, MEDINDO (16X80)MM
00973 | BOMBA HIDRAULICA CENTRIFUGA, COM MOTOR ELETRICO, DE 0,75CV-1 | UN | 1 | 945.54 | 0 | 945.54
10/220V
20039 | MAO-DE-OBRA DE BOMBEIRO HIDRAULICO DA CONSTRUCAO CIVIL, INCL | H | 2.5 | 23.16 | 3 | 59.637
USIVE ENCARGOS SOCIAIS DESONERADOS
20060 | MAO-DE-OBRA DE ELETRICISTA DA CONSTRUCAO CIVIL, INCLUSIVE EN | H | 2 | 23.16 | 3 | 47.7096
CARGOS SOCIAIS DESONERADOS
20115 | MAO-DE-OBRA DE PEDREIRO, INCLUSIVE ENCARGOS SOCIAIS DESONERA | H | 5 | 23.16 | 3 | 119.274
DOS
20132 | MAO-DE-OBRA DE SERVENTE DA CONSTRUCAO CIVIL, INCLUSIVE ENCAR | H | 5 | 16.75 | 3 | 86.2625
GOS SOCIAIS DESONERADOS
30246 | CONCRETO FCK 15MPA | M3 | 0.03 | 374.6667 | 0 | 11.24
18.029.0015-0 | BOMBA HIDRAULICA CENTRIFUGA,COM MOTOR ELETRICO,POTENCIA DE 1 | UN |  | 1507.04
CV,EXCLUSIVE ACESSORIOS.FORNECIMENTO E COLOCACAO
00285 | FIO C/ISOLAMENTO TERMOPLASTICO ANTICHAMA DE 750V, DE 02,5MM2 | M | 10 | 1.97 | 0 | 19.7
00349 | PINUS, EM PECAS DE 2,50X30,00CM (1"X12") | M | 0.31 | 12.04 | 0 | 3.7324
00463 | PARAFUSO DE ACO GALVANIZADO A FOGO CONFORME NBR 7675, PARA J | UN | 4 | 6.21 | 0 | 24.84
UNTAS COM FLANGES, PN 10, MEDINDO (16X80)MM
00971 | BOMBA HIDRAULICA CENTRIFUGA, COM MOTOR ELETRICO, DE 01,0CV-1 | UN | 1 | 1061.42 | 0 | 1061.42
10/220V
01635 | CONCRETO FCK 15MPA | M3 | 0.06 | 374.6667 | 0 | 22.48
01968 | MAO-DE-OBRA DE PEDREIRO, INCLUSIVE ENCARGOS SOCIAIS | H | 5 | 26.73 | 3 | 137.6595
01983 | MAO-DE-OBRA DE ELETRICISTA DE CONSTRUCAOCIVIL, INCLUSIVE ENC | H | 2 | 26.73 | 3 | 55.0638
ARGOS SOCIAIS
01993 | MAO-DE-OBRA DE BOMBEIRO HIDRAULICO DA CONSTRUCAO CIVIL, INCL | H | 3 | 26.73 | 3 | 82.5957
USIVE ENCARGOS SOCIAIS
01999 | MAO-DE-OBRA DE SERVENTE DA CONSTRUCAO CIVIL, INCLUSIVE ENCAR | H | 5 | 19.33 | 3 | 99.5495
GOS SOCIAIS
18.029.0015-A | BOMBA HIDRAULICA CENTRIFUGA,COM MOTOR ELETRICO,POTENCIA DE 1 | UN |  | 1456.98
CV,EXCLUSIVE ACESSORIOS.FORNECIMENTO E COLOCACAO
00285 | FIO C/ISOLAMENTO TERMOPLASTICO ANTICHAMA DE 750V, DE 02,5MM2 | M | 10 | 1.97 | 0 | 19.7
00349 | PINUS, EM PECAS DE 2,50X30,00CM (1"X12") | M | 0.31 | 12.04 | 0 | 3.7324
00463 | PARAFUSO DE ACO GALVANIZADO A FOGO CONFORME NBR 7675, PARA J | UN | 4 | 6.21 | 0 | 24.84
UNTAS COM FLANGES, PN 10, MEDINDO (16X80)MM
00971 | BOMBA HIDRAULICA CENTRIFUGA, COM MOTOR ELETRICO, DE 01,0CV-1 | UN | 1 | 1061.42 | 0 | 1061.42
10/220V
20039 | MAO-DE-OBRA DE BOMBEIRO HIDRAULICO DA CONSTRUCAO CIVIL, INCL | H | 3 | 23.16 | 3 | 71.5644
USIVE ENCARGOS SOCIAIS DESONERADOS
20060 | MAO-DE-OBRA DE ELETRICISTA DA CONSTRUCAO CIVIL, INCLUSIVE EN | H | 2 | 23.16 | 3 | 47.7096
CARGOS SOCIAIS DESONERADOS
20115 | MAO-DE-OBRA DE PEDREIRO, INCLUSIVE ENCARGOS SOCIAIS DESONERA | H | 5 | 23.16 | 3 | 119.274
DOS
20132 | MAO-DE-OBRA DE SERVENTE DA CONSTRUCAO CIVIL, INCLUSIVE ENCAR | H | 5 | 16.75 | 3 | 86.2625
GOS SOCIAIS DESONERADOS
30246 | CONCRETO FCK 15MPA | M3 | 0.06 | 374.6667 | 0 | 22.48
18.029.0020-0 | BOMBA HIDRAULICA CENTRIFUGA,COM MOTOR ELETRICO,POTENCIA DE 1 | UN |  | 1833.85
,5CV,EXCLUSIVE ACESSORIOS.FORNECIMENTO E COLOCACAO
00285 | FIO C/ISOLAMENTO TERMOPLASTICO ANTICHAMA DE 750V, DE 02,5MM2 | M | 10 | 1.97 | 0 | 19.7
00349 | PINUS, EM PECAS DE 2,50X30,00CM (1"X12") | M | 0.31 | 12.04 | 0 | 3.7324
00463 | PARAFUSO DE ACO GALVANIZADO A FOGO CONFORME NBR 7675, PARA J | UN | 4 | 6.21 | 0 | 24.84
UNTAS COM FLANGES, PN 10, MEDINDO (16X80)MM
00972 | BOMBA HIDRAULICA CENTRIFUGA, COM MOTOR ELETRICO, DE 01,5CV-1 | UN | 1 | 1374.47 | 0 | 1374.47
10/220V
01635 | CONCRETO FCK 15MPA | M3 | 0.06 | 374.6667 | 0 | 22.48
01968 | MAO-DE-OBRA DE PEDREIRO, INCLUSIVE ENCARGOS SOCIAIS | H | 5 | 26.73 | 3 | 137.6595
01983 | MAO-DE-OBRA DE ELETRICISTA DE CONSTRUCAOCIVIL, INCLUSIVE ENC | H | 2 | 26.73 | 3 | 55.0638
ARGOS SOCIAIS
01993 | MAO-DE-OBRA DE BOMBEIRO HIDRAULICO DA CONSTRUCAO CIVIL, INCL | H | 3.5 | 26.73 | 3 | 96.3617
USIVE ENCARGOS SOCIAIS
01999 | MAO-DE-OBRA DE SERVENTE DA CONSTRUCAO CIVIL, INCLUSIVE ENCAR | H | 5 | 19.33 | 3 | 99.5495
GOS SOCIAIS
18.029.0020-A | BOMBA HIDRAULICA CENTRIFUGA,COM MOTOR ELETRICO,POTENCIA DE 1 | UN |  | 1781.96
,5CV,EXCLUSIVE ACESSORIOS.FORNECIMENTO E COLOCACAO
00285 | FIO C/ISOLAMENTO TERMOPLASTICO ANTICHAMA DE 750V, DE 02,5MM2 | M | 10 | 1.97 | 0 | 19.7
00349 | PINUS, EM PECAS DE 2,50X30,00CM (1"X12") | M | 0.31 | 12.04 | 0 | 3.7324
00463 | PARAFUSO DE ACO GALVANIZADO A FOGO CONFORME NBR 7675, PARA J | UN | 4 | 6.21 | 0 | 24.84
UNTAS COM FLANGES, PN 10, MEDINDO (16X80)MM
00972 | BOMBA HIDRAULICA CENTRIFUGA, COM MOTOR ELETRICO, DE 01,5CV-1 | UN | 1 | 1374.47 | 0 | 1374.47
10/220V
20039 | MAO-DE-OBRA DE BOMBEIRO HIDRAULICO DA CONSTRUCAO CIVIL, INCL | H | 3.5 | 23.16 | 3 | 83.4918
USIVE ENCARGOS SOCIAIS DESONERADOS
20060 | MAO-DE-OBRA DE ELETRICISTA DA CONSTRUCAO CIVIL, INCLUSIVE EN | H | 2 | 23.16 | 3 | 47.7096
CARGOS SOCIAIS DESONERADOS
20115 | MAO-DE-OBRA DE PEDREIRO, INCLUSIVE ENCARGOS SOCIAIS DESONERA | H | 5 | 23.16 | 3 | 119.274
DOS
20132 | MAO-DE-OBRA DE SERVENTE DA CONSTRUCAO CIVIL, INCLUSIVE ENCAR | H | 5 | 16.75 | 3 | 86.2625
GOS SOCIAIS DESONERADOS
30246 | CONCRETO FCK 15MPA | M3 | 0.06 | 374.6667 | 0 | 22.48
18.029.0025-0 | BOMBA HIDRAULICA CENTRIFUGA,COM MOTOR ELETRICO,POTENCIA DE 2 | UN |  | 2168.8
CV,EXCLUSIVE ACESSORIOS.FORNECIMENTO E COLOCACAO
00285 | FIO C/ISOLAMENTO TERMOPLASTICO ANTICHAMA DE 750V, DE 02,5MM2 | M | 10 | 1.97 | 0 | 19.7
00349 | PINUS, EM PECAS DE 2,50X30,00CM (1"X12") | M | 0.4 | 12.04 | 0 | 4.816
00463 | PARAFUSO DE ACO GALVANIZADO A FOGO CONFORME NBR 7675, PARA J | UN | 4 | 6.21 | 0 | 24.84
UNTAS COM FLANGES, PN 10, MEDINDO (16X80)MM
01635 | CONCRETO FCK 15MPA | M3 | 0.08 | 374.6667 | 0 | 29.9733
01968 | MAO-DE-OBRA DE PEDREIRO, INCLUSIVE ENCARGOS SOCIAIS | H | 5.5 | 26.73 | 3 | 151.4255
01983 | MAO-DE-OBRA DE ELETRICISTA DE CONSTRUCAOCIVIL, INCLUSIVE ENC | H | 2 | 26.73 | 3 | 55.0638
ARGOS SOCIAIS
01993 | MAO-DE-OBRA DE BOMBEIRO HIDRAULICO DA CONSTRUCAO CIVIL, INCL | H | 4 | 26.73 | 3 | 110.1276
USIVE ENCARGOS SOCIAIS
01999 | MAO-DE-OBRA DE SERVENTE DA CONSTRUCAO CIVIL, INCLUSIVE ENCAR | H | 5.5 | 19.33 | 3 | 109.5045
GOS SOCIAIS
03538 | BOMBA HIDRAULICA CENTRIFUGA, COM MOTOR ELETRICO, DE 02,0CV-2 | UN | 1 | 1663.35 | 0 | 1663.35
20/380V
18.029.0025-A | BOMBA HIDRAULICA CENTRIFUGA,COM MOTOR ELETRICO,POTENCIA DE 2 | UN |  | 2111.89
CV,EXCLUSIVE ACESSORIOS.FORNECIMENTO E COLOCACAO
00285 | FIO C/ISOLAMENTO TERMOPLASTICO ANTICHAMA DE 750V, DE 02,5MM2 | M | 10 | 1.97 | 0 | 19.7
00349 | PINUS, EM PECAS DE 2,50X30,00CM (1"X12") | M | 0.4 | 12.04 | 0 | 4.816
00463 | PARAFUSO DE ACO GALVANIZADO A FOGO CONFORME NBR 7675, PARA J | UN | 4 | 6.21 | 0 | 24.84
UNTAS COM FLANGES, PN 10, MEDINDO (16X80)MM
03538 | BOMBA HIDRAULICA CENTRIFUGA, COM MOTOR ELETRICO, DE 02,0CV-2 | UN | 1 | 1663.35 | 0 | 1663.35
20/380V
20039 | MAO-DE-OBRA DE BOMBEIRO HIDRAULICO DA CONSTRUCAO CIVIL, INCL | H | 4 | 23.16 | 3 | 95.4192
USIVE ENCARGOS SOCIAIS DESONERADOS
20060 | MAO-DE-OBRA DE ELETRICISTA DA CONSTRUCAO CIVIL, INCLUSIVE EN | H | 2 | 23.16 | 3 | 47.7096
CARGOS SOCIAIS DESONERADOS
20115 | MAO-DE-OBRA DE PEDREIRO, INCLUSIVE ENCARGOS SOCIAIS DESONERA | H | 5.5 | 23.16 | 3 | 131.2014
DOS
20132 | MAO-DE-OBRA DE SERVENTE DA CONSTRUCAO CIVIL, INCLUSIVE ENCAR | H | 5.5 | 16.75 | 3 | 94.8888
GOS SOCIAIS DESONERADOS
30246 | CONCRETO FCK 15MPA | M3 | 0.08 | 374.6667 | 0 | 29.9733
18.029.0030-0 | BOMBA HIDRAULICA CENTRIFUGA,COM MOTOR ELETRICO,POTENCIA DE 3 | UN |  | 2494.5
CV,EXCLUSIVE ACESSORIOS.FORNECIMENTO E COLOCACAO
00284 | FIO C/ISOLAMENTO TERMOPLASTICO ANTICHAMA DE 750V, DE 04,0MM2 | M | 10 | 3.54 | 0 | 35.4
00349 | PINUS, EM PECAS DE 2,50X30,00CM (1"X12") | M | 0.4 | 12.04 | 0 | 4.816
00463 | PARAFUSO DE ACO GALVANIZADO A FOGO CONFORME NBR 7675, PARA J | UN | 4 | 6.21 | 0 | 24.84
UNTAS COM FLANGES, PN 10, MEDINDO (16X80)MM
01635 | CONCRETO FCK 15MPA | M3 | 0.08 | 374.6667 | 0 | 29.9733
01968 | MAO-DE-OBRA DE PEDREIRO, INCLUSIVE ENCARGOS SOCIAIS | H | 5.5 | 26.73 | 3 | 151.4255
01983 | MAO-DE-OBRA DE ELETRICISTA DE CONSTRUCAOCIVIL, INCLUSIVE ENC | H | 2.5 | 26.73 | 3 | 68.8298
ARGOS SOCIAIS
01993 | MAO-DE-OBRA DE BOMBEIRO HIDRAULICO DA CONSTRUCAO CIVIL, INCL | H | 4.5 | 26.73 | 3 | 123.8936
USIVE ENCARGOS SOCIAIS
01999 | MAO-DE-OBRA DE SERVENTE DA CONSTRUCAO CIVIL, INCLUSIVE ENCAR | H | 5.5 | 19.33 | 3 | 109.5045
GOS SOCIAIS
03539 | BOMBA HIDRAULICA CENTRIFUGA, COM MOTOR ELETRICO, DE 03,0CV-2 | UN | 1 | 1945.82 | 0 | 1945.82
20/380V
18.029.0030-A | BOMBA HIDRAULICA CENTRIFUGA,COM MOTOR ELETRICO,POTENCIA DE 3 | UN |  | 2433.92
CV,EXCLUSIVE ACESSORIOS.FORNECIMENTO E COLOCACAO
00284 | FIO C/ISOLAMENTO TERMOPLASTICO ANTICHAMA DE 750V, DE 04,0MM2 | M | 10 | 3.54 | 0 | 35.4
00349 | PINUS, EM PECAS DE 2,50X30,00CM (1"X12") | M | 0.4 | 12.04 | 0 | 4.816
00463 | PARAFUSO DE ACO GALVANIZADO A FOGO CONFORME NBR 7675, PARA J | UN | 4 | 6.21 | 0 | 24.84
UNTAS COM FLANGES, PN 10, MEDINDO (16X80)MM
03539 | BOMBA HIDRAULICA CENTRIFUGA, COM MOTOR ELETRICO, DE 03,0CV-2 | UN | 1 | 1945.82 | 0 | 1945.82
20/380V
20039 | MAO-DE-OBRA DE BOMBEIRO HIDRAULICO DA CONSTRUCAO CIVIL, INCL | H | 4.5 | 23.16 | 3 | 107.3466
USIVE ENCARGOS SOCIAIS DESONERADOS
20060 | MAO-DE-OBRA DE ELETRICISTA DA CONSTRUCAO CIVIL, INCLUSIVE EN | H | 2.5 | 23.16 | 3 | 59.637
CARGOS SOCIAIS DESONERADOS
20115 | MAO-DE-OBRA DE PEDREIRO, INCLUSIVE ENCARGOS SOCIAIS DESONERA | H | 5.5 | 23.16 | 3 | 131.2014
DOS
20132 | MAO-DE-OBRA DE SERVENTE DA CONSTRUCAO CIVIL, INCLUSIVE ENCAR | H | 5.5 | 16.75 | 3 | 94.8888
GOS SOCIAIS DESONERADOS
30246 | CONCRETO FCK 15MPA | M3 | 0.08 | 374.6667 | 0 | 29.9733
18.029.0035-0 | BOMBA HIDRAULICA CENTRIFUGA,COM MOTOR ELETRICO,POTENCIA DE 5 | UN |  | 5021.04
CV,EXCLUSIVE ACESSORIOS.FORNECIMENTO E COLOCACAO
00284 | FIO C/ISOLAMENTO TERMOPLASTICO ANTICHAMA DE 750V, DE 04,0MM2 | M | 10 | 3.54 | 0 | 35.4
00349 | PINUS, EM PECAS DE 2,50X30,00CM (1"X12") | M | 0.44 | 12.04 | 0 | 5.2976
00463 | PARAFUSO DE ACO GALVANIZADO A FOGO CONFORME NBR 7675, PARA J | UN | 4 | 6.21 | 0 | 24.84
UNTAS COM FLANGES, PN 10, MEDINDO (16X80)MM
00862 | BOMBA HIDRAULICA CENTRIFUGA, COM MOTOR ELETRICO, DE 05,0CV-2 | UN | 1 | 4426.9 | 0 | 4426.9
20/380V
01635 | CONCRETO FCK 15MPA | M3 | 0.1 | 374.6667 | 0 | 37.4667
01968 | MAO-DE-OBRA DE PEDREIRO, INCLUSIVE ENCARGOS SOCIAIS | H | 6 | 26.73 | 3 | 165.1914
01983 | MAO-DE-OBRA DE ELETRICISTA DE CONSTRUCAOCIVIL, INCLUSIVE ENC | H | 2.5 | 26.73 | 3 | 68.8298
ARGOS SOCIAIS
01993 | MAO-DE-OBRA DE BOMBEIRO HIDRAULICO DA CONSTRUCAO CIVIL, INCL | H | 5 | 26.73 | 3 | 137.6595
USIVE ENCARGOS SOCIAIS
01999 | MAO-DE-OBRA DE SERVENTE DA CONSTRUCAO CIVIL, INCLUSIVE ENCAR | H | 6 | 19.33 | 3 | 119.4594
GOS SOCIAIS
18.029.0035-A | BOMBA HIDRAULICA CENTRIFUGA,COM MOTOR ELETRICO,POTENCIA DE 5 | UN |  | 4955.45
CV,EXCLUSIVE ACESSORIOS.FORNECIMENTO E COLOCACAO
00284 | FIO C/ISOLAMENTO TERMOPLASTICO ANTICHAMA DE 750V, DE 04,0MM2 | M | 10 | 3.54 | 0 | 35.4
00349 | PINUS, EM PECAS DE 2,50X30,00CM (1"X12") | M | 0.44 | 12.04 | 0 | 5.2976
00463 | PARAFUSO DE ACO GALVANIZADO A FOGO CONFORME NBR 7675, PARA J | UN | 4 | 6.21 | 0 | 24.84
UNTAS COM FLANGES, PN 10, MEDINDO (16X80)MM
00862 | BOMBA HIDRAULICA CENTRIFUGA, COM MOTOR ELETRICO, DE 05,0CV-2 | UN | 1 | 4426.9 | 0 | 4426.9
20/380V
20039 | MAO-DE-OBRA DE BOMBEIRO HIDRAULICO DA CONSTRUCAO CIVIL, INCL | H | 5 | 23.16 | 3 | 119.274
USIVE ENCARGOS SOCIAIS DESONERADOS
20060 | MAO-DE-OBRA DE ELETRICISTA DA CONSTRUCAO CIVIL, INCLUSIVE EN | H | 2.5 | 23.16 | 3 | 59.637
CARGOS SOCIAIS DESONERADOS
20115 | MAO-DE-OBRA DE PEDREIRO, INCLUSIVE ENCARGOS SOCIAIS DESONERA | H | 6 | 23.16 | 3 | 143.1288
DOS
20132 | MAO-DE-OBRA DE SERVENTE DA CONSTRUCAO CIVIL, INCLUSIVE ENCAR | H | 6 | 16.75 | 3 | 103.515
GOS SOCIAIS DESONERADOS
30246 | CONCRETO FCK 15MPA | M3 | 0.1 | 374.6667 | 0 | 37.4667
18.029.0037-0 | BOMBA HIDRAULICA CENTRIFUGA,COM MOTOR ELETRICO,POTENCIA DE 7 | UN |  | 7225.43
,5CV,EXCLUSIVE ACESSORIOS.FORNECIMENTO E COLOCACAO
00283 | FIO C/ISOLAMENTO TERMOPLASTICO ANTICHAMA DE 750V, DE 06,0MM2 | M | 10 | 5.11 | 0 | 51.1
00349 | PINUS, EM PECAS DE 2,50X30,00CM (1"X12") | M | 0.44 | 12.04 | 0 | 5.2976
00463 | PARAFUSO DE ACO GALVANIZADO A FOGO CONFORME NBR 7675, PARA J | UN | 4 | 6.21 | 0 | 24.84
UNTAS COM FLANGES, PN 10, MEDINDO (16X80)MM
01635 | CONCRETO FCK 15MPA | M3 | 0.1 | 374.6667 | 0 | 37.4667
01968 | MAO-DE-OBRA DE PEDREIRO, INCLUSIVE ENCARGOS SOCIAIS | H | 6.5 | 26.73 | 3 | 178.9574
01983 | MAO-DE-OBRA DE ELETRICISTA DE CONSTRUCAOCIVIL, INCLUSIVE ENC | H | 3 | 26.73 | 3 | 82.5957
ARGOS SOCIAIS
01993 | MAO-DE-OBRA DE BOMBEIRO HIDRAULICO DA CONSTRUCAO CIVIL, INCL | H | 5.5 | 26.73 | 3 | 151.4255
USIVE ENCARGOS SOCIAIS
01999 | MAO-DE-OBRA DE SERVENTE DA CONSTRUCAO CIVIL, INCLUSIVE ENCAR | H | 6.5 | 19.33 | 3 | 129.4144
GOS SOCIAIS
13257 | BOMBA HIDRAULICA CENTRIFUGA, COM MOTOR ELETRICO, POTENCIA DE | UN | 1 | 6564.34 | 0 | 6564.34
7,5CV, EXCLUSIVE ACESSORIOS
18.029.0037-A | BOMBA HIDRAULICA CENTRIFUGA,COM MOTOR ELETRICO,POTENCIA DE 7 | UN |  | 7153
,5CV,EXCLUSIVE ACESSORIOS.FORNECIMENTO E COLOCACAO
00283 | FIO C/ISOLAMENTO TERMOPLASTICO ANTICHAMA DE 750V, DE 06,0MM2 | M | 10 | 5.11 | 0 | 51.1
00349 | PINUS, EM PECAS DE 2,50X30,00CM (1"X12") | M | 0.44 | 12.04 | 0 | 5.2976
00463 | PARAFUSO DE ACO GALVANIZADO A FOGO CONFORME NBR 7675, PARA J | UN | 4 | 6.21 | 0 | 24.84
UNTAS COM FLANGES, PN 10, MEDINDO (16X80)MM
13257 | BOMBA HIDRAULICA CENTRIFUGA, COM MOTOR ELETRICO, POTENCIA DE | UN | 1 | 6564.34 | 0 | 6564.34
7,5CV, EXCLUSIVE ACESSORIOS
20039 | MAO-DE-OBRA DE BOMBEIRO HIDRAULICO DA CONSTRUCAO CIVIL, INCL | H | 5.5 | 23.16 | 3 | 131.2014
USIVE ENCARGOS SOCIAIS DESONERADOS
20060 | MAO-DE-OBRA DE ELETRICISTA DA CONSTRUCAO CIVIL, INCLUSIVE EN | H | 3 | 23.16 | 3 | 71.5644
CARGOS SOCIAIS DESONERADOS
20115 | MAO-DE-OBRA DE PEDREIRO, INCLUSIVE ENCARGOS SOCIAIS DESONERA | H | 6.5 | 23.16 | 3 | 155.0562
DOS
20132 | MAO-DE-OBRA DE SERVENTE DA CONSTRUCAO CIVIL, INCLUSIVE ENCAR | H | 6.5 | 16.75 | 3 | 112.1413
GOS SOCIAIS DESONERADOS
30246 | CONCRETO FCK 15MPA | M3 | 0.1 | 374.6667 | 0 | 37.4667
18.029.0040-0 | BOMBA HIDRAULICA CENTRIFUGA,COM MOTOR ELETRICO,POTENCIA DE 1 | UN |  | 7052.37
0CV,EXCLUSIVE ACESSORIOS.FORNECIMENTO E COLOCACAO
00283 | FIO C/ISOLAMENTO TERMOPLASTICO ANTICHAMA DE 750V, DE 06,0MM2 | M | 10 | 5.11 | 0 | 51.1
00349 | PINUS, EM PECAS DE 2,50X30,00CM (1"X12") | M | 0.44 | 12.04 | 0 | 5.2976
00463 | PARAFUSO DE ACO GALVANIZADO A FOGO CONFORME NBR 7675, PARA J | UN | 4 | 6.21 | 0 | 24.84
UNTAS COM FLANGES, PN 10, MEDINDO (16X80)MM
00982 | BOMBA HIDRAULICA OU CENTRIFUGA, COM MOTOR ELETRICO, DE 10,0C | UN | 1 | 6343.84 | 0 | 6343.84
V-220/380V
01635 | CONCRETO FCK 15MPA | M3 | 0.1 | 374.6667 | 0 | 37.4667
01968 | MAO-DE-OBRA DE PEDREIRO, INCLUSIVE ENCARGOS SOCIAIS | H | 7.5 | 26.73 | 3 | 206.4893
01983 | MAO-DE-OBRA DE ELETRICISTA DE CONSTRUCAOCIVIL, INCLUSIVE ENC | H | 3 | 26.73 | 3 | 82.5957
ARGOS SOCIAIS
01993 | MAO-DE-OBRA DE BOMBEIRO HIDRAULICO DA CONSTRUCAO CIVIL, INCL | H | 5.5 | 26.73 | 3 | 151.4255
USIVE ENCARGOS SOCIAIS
01999 | MAO-DE-OBRA DE SERVENTE DA CONSTRUCAO CIVIL, INCLUSIVE ENCAR | H | 7.5 | 19.33 | 3 | 149.3243
GOS SOCIAIS
18.029.0040-A | BOMBA HIDRAULICA CENTRIFUGA,COM MOTOR ELETRICO,POTENCIA DE 1 | UN |  | 6973.61
0CV,EXCLUSIVE ACESSORIOS.FORNECIMENTO E COLOCACAO
00283 | FIO C/ISOLAMENTO TERMOPLASTICO ANTICHAMA DE 750V, DE 06,0MM2 | M | 10 | 5.11 | 0 | 51.1
00349 | PINUS, EM PECAS DE 2,50X30,00CM (1"X12") | M | 0.44 | 12.04 | 0 | 5.2976
00463 | PARAFUSO DE ACO GALVANIZADO A FOGO CONFORME NBR 7675, PARA J | UN | 4 | 6.21 | 0 | 24.84
UNTAS COM FLANGES, PN 10, MEDINDO (16X80)MM
00982 | BOMBA HIDRAULICA OU CENTRIFUGA, COM MOTOR ELETRICO, DE 10,0C | UN | 1 | 6343.84 | 0 | 6343.84
V-220/380V
20039 | MAO-DE-OBRA DE BOMBEIRO HIDRAULICO DA CONSTRUCAO CIVIL, INCL | H | 5.5 | 23.16 | 3 | 131.2014
USIVE ENCARGOS SOCIAIS DESONERADOS
20060 | MAO-DE-OBRA DE ELETRICISTA DA CONSTRUCAO CIVIL, INCLUSIVE EN | H | 3 | 23.16 | 3 | 71.5644
CARGOS SOCIAIS DESONERADOS
20115 | MAO-DE-OBRA DE PEDREIRO, INCLUSIVE ENCARGOS SOCIAIS DESONERA | H | 7.5 | 23.16 | 3 | 178.911
DOS
20132 | MAO-DE-OBRA DE SERVENTE DA CONSTRUCAO CIVIL, INCLUSIVE ENCAR | H | 7.5 | 16.75 | 3 | 129.3938
GOS SOCIAIS DESONERADOS
30246 | CONCRETO FCK 15MPA | M3 | 0.1 | 374.6667 | 0 | 37.4667
18.029.0070-0 | BOMBA CENTRIFUGA SUBMERSA,PARA AGUAS SERVIDAS,DE 0,5CV,110/2 | UN |  | 3018.57
20V.FORNECIMENTO E COLOCACAO
00286 | FIO C/ISOLAMENTO TERMOPLASTICO ANTICHAMA DE 750V, DE 01,5MM2 | M | 10 | 1.38 | 0 | 13.8
01983 | MAO-DE-OBRA DE ELETRICISTA DE CONSTRUCAOCIVIL, INCLUSIVE ENC | H | 2 | 26.73 | 3 | 55.0638
ARGOS SOCIAIS
01993 | MAO-DE-OBRA DE BOMBEIRO HIDRAULICO DA CONSTRUCAO CIVIL, INCL | H | 3 | 26.73 | 3 | 82.5957
USIVE ENCARGOS SOCIAIS
01999 | MAO-DE-OBRA DE SERVENTE DA CONSTRUCAO CIVIL, INCLUSIVE ENCAR | H | 5 | 19.33 | 3 | 99.5495
GOS SOCIAIS
02611 | TUBO DE PVC RIGIDO ROSQUEAVEL, EM BARRAS DE 6,00M, ROSCA EM | UN | 0.7 | 226.5 | 0 | 158.55
AMBAS AS EXTREMIDADES, DE 2"
05544 | BOMBA SUBMERSIVEL PARA AGUA SERVIDAS OU LIMPAS, DE 0,50CV - | UN | 1 | 2415.76 | 8 | 2609.0208
110/220V
18.029.0070-A | BOMBA CENTRIFUGA SUBMERSA,PARA AGUAS SERVIDAS,DE 0,5CV,110/2 | UN |  | 2986.9
20V.FORNECIMENTO E COLOCACAO
00286 | FIO C/ISOLAMENTO TERMOPLASTICO ANTICHAMA DE 750V, DE 01,5MM2 | M | 10 | 1.38 | 0 | 13.8
02611 | TUBO DE PVC RIGIDO ROSQUEAVEL, EM BARRAS DE 6,00M, ROSCA EM | UN | 0.7 | 226.5 | 0 | 158.55
AMBAS AS EXTREMIDADES, DE 2"
05544 | BOMBA SUBMERSIVEL PARA AGUA SERVIDAS OU LIMPAS, DE 0,50CV - | UN | 1 | 2415.76 | 8 | 2609.0208
110/220V
20039 | MAO-DE-OBRA DE BOMBEIRO HIDRAULICO DA CONSTRUCAO CIVIL, INCL | H | 3 | 23.16 | 3 | 71.5644
USIVE ENCARGOS SOCIAIS DESONERADOS
20060 | MAO-DE-OBRA DE ELETRICISTA DA CONSTRUCAO CIVIL, INCLUSIVE EN | H | 2 | 23.16 | 3 | 47.7096
CARGOS SOCIAIS DESONERADOS
20132 | MAO-DE-OBRA DE SERVENTE DA CONSTRUCAO CIVIL, INCLUSIVE ENCAR | H | 5 | 16.75 | 3 | 86.2625
GOS SOCIAIS DESONERADOS
18.029.0075-0 | BOMBA CENTRIFUGA SUBMERSA,PARA AGUAS SERVIDAS,DE 1CV,110/220 | UN |  | 3323.48
V.FORNECIMENTO E COLOCACAO
00285 | FIO C/ISOLAMENTO TERMOPLASTICO ANTICHAMA DE 750V, DE 02,5MM2 | M | 10 | 1.97 | 0 | 19.7
01983 | MAO-DE-OBRA DE ELETRICISTA DE CONSTRUCAOCIVIL, INCLUSIVE ENC | H | 2 | 26.73 | 3 | 55.0638
ARGOS SOCIAIS
01993 | MAO-DE-OBRA DE BOMBEIRO HIDRAULICO DA CONSTRUCAO CIVIL, INCL | H | 3.5 | 26.73 | 3 | 96.3617
USIVE ENCARGOS SOCIAIS
01999 | MAO-DE-OBRA DE SERVENTE DA CONSTRUCAO CIVIL, INCLUSIVE ENCAR | H | 5 | 19.33 | 3 | 99.5495
GOS SOCIAIS
02611 | TUBO DE PVC RIGIDO ROSQUEAVEL, EM BARRAS DE 6,00M, ROSCA EM | UN | 0.7 | 226.5 | 0 | 158.55
AMBAS AS EXTREMIDADES, DE 2"
05545 | BOMBA SUBMERSIVEL PARA AGUAS SERVIDAS OU LIMPAS, DE 1,0CV - | UN | 1 | 2730.43 | 6 | 2894.2558
110/220V
18.029.0075-A | BOMBA CENTRIFUGA SUBMERSA,PARA AGUAS SERVIDAS,DE 1CV,110/220 | UN |  | 3289.96
V.FORNECIMENTO E COLOCACAO
00285 | FIO C/ISOLAMENTO TERMOPLASTICO ANTICHAMA DE 750V, DE 02,5MM2 | M | 10 | 1.97 | 0 | 19.7
02611 | TUBO DE PVC RIGIDO ROSQUEAVEL, EM BARRAS DE 6,00M, ROSCA EM | UN | 0.7 | 226.5 | 0 | 158.55
AMBAS AS EXTREMIDADES, DE 2"
05545 | BOMBA SUBMERSIVEL PARA AGUAS SERVIDAS OU LIMPAS, DE 1,0CV - | UN | 1 | 2730.43 | 6 | 2894.2558
110/220V
20039 | MAO-DE-OBRA DE BOMBEIRO HIDRAULICO DA CONSTRUCAO CIVIL, INCL | H | 3.5 | 23.16 | 3 | 83.4918
USIVE ENCARGOS SOCIAIS DESONERADOS
20060 | MAO-DE-OBRA DE ELETRICISTA DA CONSTRUCAO CIVIL, INCLUSIVE EN | H | 2 | 23.16 | 3 | 47.7096
CARGOS SOCIAIS DESONERADOS
20132 | MAO-DE-OBRA DE SERVENTE DA CONSTRUCAO CIVIL, INCLUSIVE ENCAR | H | 5 | 16.75 | 3 | 86.2625
GOS SOCIAIS DESONERADOS
18.029.0080-0 | BOMBA CENTRIFUGA SUBMERSA,PARA AGUAS SERVIDAS,DE 2CV,220V.FO | UN |  | 4120.8
RNECIMENTO E COLOCACAO
00284 | FIO C/ISOLAMENTO TERMOPLASTICO ANTICHAMA DE 750V, DE 04,0MM2 | M | 10 | 3.54 | 0 | 35.4
01983 | MAO-DE-OBRA DE ELETRICISTA DE CONSTRUCAOCIVIL, INCLUSIVE ENC | H | 2 | 26.73 | 3 | 55.0638
ARGOS SOCIAIS
01993 | MAO-DE-OBRA DE BOMBEIRO HIDRAULICO DA CONSTRUCAO CIVIL, INCL | H | 4 | 26.73 | 3 | 110.1276
USIVE ENCARGOS SOCIAIS
01999 | MAO-DE-OBRA DE SERVENTE DA CONSTRUCAO CIVIL, INCLUSIVE ENCAR | H | 5.5 | 19.33 | 3 | 109.5045
GOS SOCIAIS
02612 | TUBO DE PVC RIGIDO ROSQUEAVEL, EM BARRAS DE 6,00M, ROSCA EM | UN | 0.7 | 522.9 | 0 | 366.03
AMBAS AS EXTREMIDADES, DE 3"
05546 | BOMBA SUBMERSIVEL, PARA AGUAS SERVIDAS OU LIMPAS, DE 2,0 - 2 | UN | 1 | 3280.65 | 5 | 3444.6825
20/380V
18.029.0080-A | BOMBA CENTRIFUGA SUBMERSA,PARA AGUAS SERVIDAS,DE 2CV,220V.FO | UN |  | 4084.13
RNECIMENTO E COLOCACAO
00284 | FIO C/ISOLAMENTO TERMOPLASTICO ANTICHAMA DE 750V, DE 04,0MM2 | M | 10 | 3.54 | 0 | 35.4
02612 | TUBO DE PVC RIGIDO ROSQUEAVEL, EM BARRAS DE 6,00M, ROSCA EM | UN | 0.7 | 522.9 | 0 | 366.03
AMBAS AS EXTREMIDADES, DE 3"
05546 | BOMBA SUBMERSIVEL, PARA AGUAS SERVIDAS OU LIMPAS, DE 2,0 - 2 | UN | 1 | 3280.65 | 5 | 3444.6825
20/380V
20039 | MAO-DE-OBRA DE BOMBEIRO HIDRAULICO DA CONSTRUCAO CIVIL, INCL | H | 4 | 23.16 | 3 | 95.4192
USIVE ENCARGOS SOCIAIS DESONERADOS
20060 | MAO-DE-OBRA DE ELETRICISTA DA CONSTRUCAO CIVIL, INCLUSIVE EN | H | 2 | 23.16 | 3 | 47.7096
CARGOS SOCIAIS DESONERADOS
20132 | MAO-DE-OBRA DE SERVENTE DA CONSTRUCAO CIVIL, INCLUSIVE ENCAR | H | 5.5 | 16.75 | 3 | 94.8888
GOS SOCIAIS DESONERADOS
18.029.0085-0 | BOMBA CENTRIFUGA SUBMERSA,PARA AGUAS SERVIDAS,DE 3CV,220/380 | UN |  | 4216
V.FORNECIMENTO E COLOCACAO
00284 | FIO C/ISOLAMENTO TERMOPLASTICO ANTICHAMA DE 750V, DE 04,0MM2 | M | 10 | 3.54 | 0 | 35.4
01983 | MAO-DE-OBRA DE ELETRICISTA DE CONSTRUCAOCIVIL, INCLUSIVE ENC | H | 2.5 | 26.73 | 3 | 68.8298
ARGOS SOCIAIS
01993 | MAO-DE-OBRA DE BOMBEIRO HIDRAULICO DA CONSTRUCAO CIVIL, INCL | H | 5 | 26.73 | 3 | 137.6595
USIVE ENCARGOS SOCIAIS
01999 | MAO-DE-OBRA DE SERVENTE DA CONSTRUCAO CIVIL, INCLUSIVE ENCAR | H | 6 | 19.33 | 3 | 119.4594
GOS SOCIAIS
02612 | TUBO DE PVC RIGIDO ROSQUEAVEL, EM BARRAS DE 6,00M, ROSCA EM | UN | 0.7 | 522.9 | 0 | 366.03
AMBAS AS EXTREMIDADES, DE 3"
05547 | BOMBA SUBMERSIVEL, PARA AGUAS SERVIDAS OU LIMPAS, DE 3,0CV - | UN | 1 | 3354.45 | 4 | 3488.628
220/380V
18.029.0085-A | BOMBA CENTRIFUGA SUBMERSA,PARA AGUAS SERVIDAS,DE 3CV,220/380 | UN |  | 4172.48
V.FORNECIMENTO E COLOCACAO
00284 | FIO C/ISOLAMENTO TERMOPLASTICO ANTICHAMA DE 750V, DE 04,0MM2 | M | 10 | 3.54 | 0 | 35.4
02612 | TUBO DE PVC RIGIDO ROSQUEAVEL, EM BARRAS DE 6,00M, ROSCA EM | UN | 0.7 | 522.9 | 0 | 366.03
AMBAS AS EXTREMIDADES, DE 3"
05547 | BOMBA SUBMERSIVEL, PARA AGUAS SERVIDAS OU LIMPAS, DE 3,0CV - | UN | 1 | 3354.45 | 4 | 3488.628
220/380V
20039 | MAO-DE-OBRA DE BOMBEIRO HIDRAULICO DA CONSTRUCAO CIVIL, INCL | H | 5 | 23.16 | 3 | 119.274
USIVE ENCARGOS SOCIAIS DESONERADOS
20060 | MAO-DE-OBRA DE ELETRICISTA DA CONSTRUCAO CIVIL, INCLUSIVE EN | H | 2.5 | 23.16 | 3 | 59.637
CARGOS SOCIAIS DESONERADOS
20132 | MAO-DE-OBRA DE SERVENTE DA CONSTRUCAO CIVIL, INCLUSIVE ENCAR | H | 6 | 16.75 | 3 | 103.515
GOS SOCIAIS DESONERADOS
18.029.0086-0 | BOMBA CENTRIFUGA SUBMERSA,PARA AGUAS SERVIDAS,DE 4CV,220/380 | UN |  | 5172.01
V.FORNECIMENTO E COLOCACAO
00284 | FIO C/ISOLAMENTO TERMOPLASTICO ANTICHAMA DE 750V, DE 04,0MM2 | M | 10 | 3.54 | 0 | 35.4
01983 | MAO-DE-OBRA DE ELETRICISTA DE CONSTRUCAOCIVIL, INCLUSIVE ENC | H | 2.5 | 26.73 | 3 | 68.8298
ARGOS SOCIAIS
01993 | MAO-DE-OBRA DE BOMBEIRO HIDRAULICO DA CONSTRUCAO CIVIL, INCL | H | 5 | 26.73 | 3 | 137.6595
USIVE ENCARGOS SOCIAIS
01999 | MAO-DE-OBRA DE SERVENTE DA CONSTRUCAO CIVIL, INCLUSIVE ENCAR | H | 6 | 19.33 | 3 | 119.4594
GOS SOCIAIS
02612 | TUBO DE PVC RIGIDO ROSQUEAVEL, EM BARRAS DE 6,00M, ROSCA EM | UN | 0.7 | 522.9 | 0 | 366.03
AMBAS AS EXTREMIDADES, DE 3"
13903 | BOMBA SUBMERSIVEL, PARA AGUAS SERVIDAS OU LIMPAS, DE 4,0CV - | UN | 1 | 4315.18 | 3 | 4444.6354
220/380V
18.029.0086-A | BOMBA CENTRIFUGA SUBMERSA,PARA AGUAS SERVIDAS,DE 4CV,220/380 | UN |  | 5128.49
V.FORNECIMENTO E COLOCACAO
00284 | FIO C/ISOLAMENTO TERMOPLASTICO ANTICHAMA DE 750V, DE 04,0MM2 | M | 10 | 3.54 | 0 | 35.4
02612 | TUBO DE PVC RIGIDO ROSQUEAVEL, EM BARRAS DE 6,00M, ROSCA EM | UN | 0.7 | 522.9 | 0 | 366.03
AMBAS AS EXTREMIDADES, DE 3"
13903 | BOMBA SUBMERSIVEL, PARA AGUAS SERVIDAS OU LIMPAS, DE 4,0CV - | UN | 1 | 4315.18 | 3 | 4444.6354
220/380V
20039 | MAO-DE-OBRA DE BOMBEIRO HIDRAULICO DA CONSTRUCAO CIVIL, INCL | H | 5 | 23.16 | 3 | 119.274
USIVE ENCARGOS SOCIAIS DESONERADOS
20060 | MAO-DE-OBRA DE ELETRICISTA DA CONSTRUCAO CIVIL, INCLUSIVE EN | H | 2.5 | 23.16 | 3 | 59.637
CARGOS SOCIAIS DESONERADOS
20132 | MAO-DE-OBRA DE SERVENTE DA CONSTRUCAO CIVIL, INCLUSIVE ENCAR | H | 6 | 16.75 | 3 | 103.515
GOS SOCIAIS DESONERADOS
18.029.0105-0 | BOMBA CENTRIFUGA SUBMERSA(ROBUSTA)PARA AGUAS FECAIS(ESGOTOS | UN |  | 4241.35
DOMESTICOS)DE 0,5CV,110/220V.FORNECIMENTO E COLOCACAO
00170 | TUBO DE ACO GALVANIZADO, COM COSTURA, PESADO, NBR 5580, DN=1 | M | 4 | 34.86 | 0 | 139.44
"
00286 | FIO C/ISOLAMENTO TERMOPLASTICO ANTICHAMA DE 750V, DE 01,5MM2 | M | 10 | 1.38 | 0 | 13.8
01983 | MAO-DE-OBRA DE ELETRICISTA DE CONSTRUCAOCIVIL, INCLUSIVE ENC | H | 2 | 26.73 | 3 | 55.0638
ARGOS SOCIAIS
01993 | MAO-DE-OBRA DE BOMBEIRO HIDRAULICO DA CONSTRUCAO CIVIL, INCL | H | 3 | 26.73 | 3 | 82.5957
USIVE ENCARGOS SOCIAIS
01999 | MAO-DE-OBRA DE SERVENTE DA CONSTRUCAO CIVIL, INCLUSIVE ENCAR | H | 5 | 19.33 | 3 | 99.5495
GOS SOCIAIS
02611 | TUBO DE PVC RIGIDO ROSQUEAVEL, EM BARRAS DE 6,00M, ROSCA EM | UN | 0.7 | 226.5 | 0 | 158.55
AMBAS AS EXTREMIDADES, DE 2"
05550 | BOMBA SUBMERSIVEL, PARA AGUAS FECAIS, ESGOTO DOMESTICO, DE 0 | UN | 1 | 2445.27 | 51 | 3692.3577
,50CV - 220V
18.029.0105-A | BOMBA CENTRIFUGA SUBMERSA(ROBUSTA)PARA AGUAS FECAIS(ESGOTOS | UN |  | 4209.68
DOMESTICOS)DE 0,5CV,110/220V.FORNECIMENTO E COLOCACAO
00170 | TUBO DE ACO GALVANIZADO, COM COSTURA, PESADO, NBR 5580, DN=1 | M | 4 | 34.86 | 0 | 139.44
"
00286 | FIO C/ISOLAMENTO TERMOPLASTICO ANTICHAMA DE 750V, DE 01,5MM2 | M | 10 | 1.38 | 0 | 13.8
02611 | TUBO DE PVC RIGIDO ROSQUEAVEL, EM BARRAS DE 6,00M, ROSCA EM | UN | 0.7 | 226.5 | 0 | 158.55
AMBAS AS EXTREMIDADES, DE 2"
05550 | BOMBA SUBMERSIVEL, PARA AGUAS FECAIS, ESGOTO DOMESTICO, DE 0 | UN | 1 | 2445.27 | 51 | 3692.3577
,50CV - 220V
20039 | MAO-DE-OBRA DE BOMBEIRO HIDRAULICO DA CONSTRUCAO CIVIL, INCL | H | 3 | 23.16 | 3 | 71.5644
USIVE ENCARGOS SOCIAIS DESONERADOS
20060 | MAO-DE-OBRA DE ELETRICISTA DA CONSTRUCAO CIVIL, INCLUSIVE EN | H | 2 | 23.16 | 3 | 47.7096
CARGOS SOCIAIS DESONERADOS
20132 | MAO-DE-OBRA DE SERVENTE DA CONSTRUCAO CIVIL, INCLUSIVE ENCAR | H | 5 | 16.75 | 3 | 86.2625
GOS SOCIAIS DESONERADOS
18.029.0110-0 | BOMBA CENTRIFUGA SUBMERSA(ROBUSTA)PARA AGUAS FECAIS(ESGOTOS | UN |  | 6538.9
DOMESTICOS)DE 1CV,220V.FORNECIMENTO E COLOCACAO
00170 | TUBO DE ACO GALVANIZADO, COM COSTURA, PESADO, NBR 5580, DN=1 | M | 4 | 34.86 | 0 | 139.44
"
00285 | FIO C/ISOLAMENTO TERMOPLASTICO ANTICHAMA DE 750V, DE 02,5MM2 | M | 10 | 1.97 | 0 | 19.7
01983 | MAO-DE-OBRA DE ELETRICISTA DE CONSTRUCAOCIVIL, INCLUSIVE ENC | H | 2 | 26.73 | 3 | 55.0638
ARGOS SOCIAIS
01993 | MAO-DE-OBRA DE BOMBEIRO HIDRAULICO DA CONSTRUCAO CIVIL, INCL | H | 3 | 26.73 | 3 | 82.5957
USIVE ENCARGOS SOCIAIS
01999 | MAO-DE-OBRA DE SERVENTE DA CONSTRUCAO CIVIL, INCLUSIVE ENCAR | H | 5 | 19.33 | 3 | 99.5495
GOS SOCIAIS
02611 | TUBO DE PVC RIGIDO ROSQUEAVEL, EM BARRAS DE 6,00M, ROSCA EM | UN | 0.7 | 226.5 | 0 | 158.55
AMBAS AS EXTREMIDADES, DE 2"
05551 | BOMBA SUBMERSIVEL, PARA AGUAS FECAIS, ESGOTO DOMESTICO, DE 1 | UN | 1 | 3962.92 | 51 | 5984.0092
,0CV - 220V
18.029.0110-A | BOMBA CENTRIFUGA SUBMERSA(ROBUSTA)PARA AGUAS FECAIS(ESGOTOS | UN |  | 6507.23
DOMESTICOS)DE 1CV,220V.FORNECIMENTO E COLOCACAO
00170 | TUBO DE ACO GALVANIZADO, COM COSTURA, PESADO, NBR 5580, DN=1 | M | 4 | 34.86 | 0 | 139.44
"
00285 | FIO C/ISOLAMENTO TERMOPLASTICO ANTICHAMA DE 750V, DE 02,5MM2 | M | 10 | 1.97 | 0 | 19.7
02611 | TUBO DE PVC RIGIDO ROSQUEAVEL, EM BARRAS DE 6,00M, ROSCA EM | UN | 0.7 | 226.5 | 0 | 158.55
AMBAS AS EXTREMIDADES, DE 2"
05551 | BOMBA SUBMERSIVEL, PARA AGUAS FECAIS, ESGOTO DOMESTICO, DE 1 | UN | 1 | 3962.92 | 51 | 5984.0092
,0CV - 220V
20039 | MAO-DE-OBRA DE BOMBEIRO HIDRAULICO DA CONSTRUCAO CIVIL, INCL | H | 3 | 23.16 | 3 | 71.5644
USIVE ENCARGOS SOCIAIS DESONERADOS
20060 | MAO-DE-OBRA DE ELETRICISTA DA CONSTRUCAO CIVIL, INCLUSIVE EN | H | 2 | 23.16 | 3 | 47.7096
CARGOS SOCIAIS DESONERADOS
20132 | MAO-DE-OBRA DE SERVENTE DA CONSTRUCAO CIVIL, INCLUSIVE ENCAR | H | 5 | 16.75 | 3 | 86.2625
GOS SOCIAIS DESONERADOS
18.029.0115-0 | BOMBA CENTRIFUGA SUBMERSA(ROBUSTA)PARA AGUAS FECAIS(ESGOTOS | UN |  | 6384.89
DOMESTICOS)DE 2CV,220V.FORNECIMENTO E COLOCACAO
00170 | TUBO DE ACO GALVANIZADO, COM COSTURA, PESADO, NBR 5580, DN=1 | M | 4 | 34.86 | 0 | 139.44
"
00284 | FIO C/ISOLAMENTO TERMOPLASTICO ANTICHAMA DE 750V, DE 04,0MM2 | M | 10 | 3.54 | 0 | 35.4
01983 | MAO-DE-OBRA DE ELETRICISTA DE CONSTRUCAOCIVIL, INCLUSIVE ENC | H | 2 | 26.73 | 3 | 55.0638
ARGOS SOCIAIS
01993 | MAO-DE-OBRA DE BOMBEIRO HIDRAULICO DA CONSTRUCAO CIVIL, INCL | H | 4 | 26.73 | 3 | 110.1276
USIVE ENCARGOS SOCIAIS
01999 | MAO-DE-OBRA DE SERVENTE DA CONSTRUCAO CIVIL, INCLUSIVE ENCAR | H | 6 | 19.33 | 3 | 119.4594
GOS SOCIAIS
02612 | TUBO DE PVC RIGIDO ROSQUEAVEL, EM BARRAS DE 6,00M, ROSCA EM | UN | 0.7 | 522.9 | 0 | 366.03
AMBAS AS EXTREMIDADES, DE 3"
05552 | BOMBA SUBMERSIVEL, PARA AGUAS FECAIS, ESGOTO E DOMESTICO, DE | UN | 1 | 4751.6 | 17 | 5559.372
2,00CV - 220V
18.029.0115-A | BOMBA CENTRIFUGA SUBMERSA(ROBUSTA)PARA AGUAS FECAIS(ESGOTOS | UN |  | 6346.88
DOMESTICOS)DE 2CV,220V.FORNECIMENTO E COLOCACAO
00170 | TUBO DE ACO GALVANIZADO, COM COSTURA, PESADO, NBR 5580, DN=1 | M | 4 | 34.86 | 0 | 139.44
"
00284 | FIO C/ISOLAMENTO TERMOPLASTICO ANTICHAMA DE 750V, DE 04,0MM2 | M | 10 | 3.54 | 0 | 35.4
02612 | TUBO DE PVC RIGIDO ROSQUEAVEL, EM BARRAS DE 6,00M, ROSCA EM | UN | 0.7 | 522.9 | 0 | 366.03
AMBAS AS EXTREMIDADES, DE 3"
05552 | BOMBA SUBMERSIVEL, PARA AGUAS FECAIS, ESGOTO E DOMESTICO, DE | UN | 1 | 4751.6 | 17 | 5559.372
2,00CV - 220V
20039 | MAO-DE-OBRA DE BOMBEIRO HIDRAULICO DA CONSTRUCAO CIVIL, INCL | H | 4 | 23.16 | 3 | 95.4192
USIVE ENCARGOS SOCIAIS DESONERADOS
20060 | MAO-DE-OBRA DE ELETRICISTA DA CONSTRUCAO CIVIL, INCLUSIVE EN | H | 2 | 23.16 | 3 | 47.7096
CARGOS SOCIAIS DESONERADOS
20132 | MAO-DE-OBRA DE SERVENTE DA CONSTRUCAO CIVIL, INCLUSIVE ENCAR | H | 6 | 16.75 | 3 | 103.515
GOS SOCIAIS DESONERADOS
18.029.0120-0 | BOMBA AUTOASPIRANTE,PARA AGUA LIMPA,DE 1/4CV.FORNECIMENTO E | UN |  | 1409.95
COLOCACAO
00286 | FIO C/ISOLAMENTO TERMOPLASTICO ANTICHAMA DE 750V, DE 01,5MM2 | M | 10 | 1.38 | 0 | 13.8
00349 | PINUS, EM PECAS DE 2,50X30,00CM (1"X12") | M | 0.24 | 12.04 | 0 | 2.8896
00463 | PARAFUSO DE ACO GALVANIZADO A FOGO CONFORME NBR 7675, PARA J | UN | 4 | 6.21 | 0 | 24.84
UNTAS COM FLANGES, PN 10, MEDINDO (16X80)MM
01635 | CONCRETO FCK 15MPA | M3 | 0.03 | 374.6667 | 0 | 11.24
01968 | MAO-DE-OBRA DE PEDREIRO, INCLUSIVE ENCARGOS SOCIAIS | H | 5 | 26.73 | 3 | 137.6595
01983 | MAO-DE-OBRA DE ELETRICISTA DE CONSTRUCAOCIVIL, INCLUSIVE ENC | H | 2 | 26.73 | 3 | 55.0638
ARGOS SOCIAIS
01993 | MAO-DE-OBRA DE BOMBEIRO HIDRAULICO DA CONSTRUCAO CIVIL, INCL | H | 2 | 26.73 | 3 | 55.0638
USIVE ENCARGOS SOCIAIS
01999 | MAO-DE-OBRA DE SERVENTE DA CONSTRUCAO CIVIL, INCLUSIVE ENCAR | H | 5 | 19.33 | 3 | 99.5495
GOS SOCIAIS
07053 | BOMBA AUTO-ASPIRANTE PARA AGUA LIMPA, 1/3CV-110V | UN | 1 | 1009.85 | 0 | 1009.85
18.029.0120-A | BOMBA AUTOASPIRANTE,PARA AGUA LIMPA,DE 1/4CV.FORNECIMENTO E | UN |  | 1363.57
COLOCACAO
00286 | FIO C/ISOLAMENTO TERMOPLASTICO ANTICHAMA DE 750V, DE 01,5MM2 | M | 10 | 1.38 | 0 | 13.8
00349 | PINUS, EM PECAS DE 2,50X30,00CM (1"X12") | M | 0.24 | 12.04 | 0 | 2.8896
00463 | PARAFUSO DE ACO GALVANIZADO A FOGO CONFORME NBR 7675, PARA J | UN | 4 | 6.21 | 0 | 24.84
UNTAS COM FLANGES, PN 10, MEDINDO (16X80)MM
07053 | BOMBA AUTO-ASPIRANTE PARA AGUA LIMPA, 1/3CV-110V | UN | 1 | 1009.85 | 0 | 1009.85
20039 | MAO-DE-OBRA DE BOMBEIRO HIDRAULICO DA CONSTRUCAO CIVIL, INCL | H | 2 | 23.16 | 3 | 47.7096
USIVE ENCARGOS SOCIAIS DESONERADOS
20060 | MAO-DE-OBRA DE ELETRICISTA DA CONSTRUCAO CIVIL, INCLUSIVE EN | H | 2 | 23.16 | 3 | 47.7096
CARGOS SOCIAIS DESONERADOS
20115 | MAO-DE-OBRA DE PEDREIRO, INCLUSIVE ENCARGOS SOCIAIS DESONERA | H | 5 | 23.16 | 3 | 119.274
DOS
20132 | MAO-DE-OBRA DE SERVENTE DA CONSTRUCAO CIVIL, INCLUSIVE ENCAR | H | 5 | 16.75 | 3 | 86.2625
GOS SOCIAIS DESONERADOS
30246 | CONCRETO FCK 15MPA | M3 | 0.03 | 374.6667 | 0 | 11.24
18.029.0125-0 | BOMBA AUTO-ASPIRANTE,PARA AGUA LIMPA,DE 0,5CV.FORNECIMENTO E | UN |  | 1486.24
COLOCACAO
00286 | FIO C/ISOLAMENTO TERMOPLASTICO ANTICHAMA DE 750V, DE 01,5MM2 | M | 10 | 1.38 | 0 | 13.8
00349 | PINUS, EM PECAS DE 2,50X30,00CM (1"X12") | M | 0.24 | 12.04 | 0 | 2.8896
00463 | PARAFUSO DE ACO GALVANIZADO A FOGO CONFORME NBR 7675, PARA J | UN | 4 | 6.21 | 0 | 24.84
UNTAS COM FLANGES, PN 10, MEDINDO (16X80)MM
01635 | CONCRETO FCK 15MPA | M3 | 0.03 | 374.6667 | 0 | 11.24
01968 | MAO-DE-OBRA DE PEDREIRO, INCLUSIVE ENCARGOS SOCIAIS | H | 5 | 26.73 | 3 | 137.6595
01983 | MAO-DE-OBRA DE ELETRICISTA DE CONSTRUCAOCIVIL, INCLUSIVE ENC | H | 2 | 26.73 | 3 | 55.0638
ARGOS SOCIAIS
01993 | MAO-DE-OBRA DE BOMBEIRO HIDRAULICO DA CONSTRUCAO CIVIL, INCL | H | 2 | 26.73 | 3 | 55.0638
USIVE ENCARGOS SOCIAIS
01999 | MAO-DE-OBRA DE SERVENTE DA CONSTRUCAO CIVIL, INCLUSIVE ENCAR | H | 5 | 19.33 | 3 | 99.5495
GOS SOCIAIS
07054 | BOMBA AUTO-ASPIRANTE PARA AGUA LIMPA, 1/2CV-110V | UN | 1 | 1086.14 | 0 | 1086.14
18.029.0125-A | BOMBA AUTO-ASPIRANTE,PARA AGUA LIMPA,DE 0,5CV.FORNECIMENTO E | UN |  | 1439.86
COLOCACAO
00286 | FIO C/ISOLAMENTO TERMOPLASTICO ANTICHAMA DE 750V, DE 01,5MM2 | M | 10 | 1.38 | 0 | 13.8
00349 | PINUS, EM PECAS DE 2,50X30,00CM (1"X12") | M | 0.24 | 12.04 | 0 | 2.8896
00463 | PARAFUSO DE ACO GALVANIZADO A FOGO CONFORME NBR 7675, PARA J | UN | 4 | 6.21 | 0 | 24.84
UNTAS COM FLANGES, PN 10, MEDINDO (16X80)MM
07054 | BOMBA AUTO-ASPIRANTE PARA AGUA LIMPA, 1/2CV-110V | UN | 1 | 1086.14 | 0 | 1086.14
20039 | MAO-DE-OBRA DE BOMBEIRO HIDRAULICO DA CONSTRUCAO CIVIL, INCL | H | 2 | 23.16 | 3 | 47.7096
USIVE ENCARGOS SOCIAIS DESONERADOS
20060 | MAO-DE-OBRA DE ELETRICISTA DA CONSTRUCAO CIVIL, INCLUSIVE EN | H | 2 | 23.16 | 3 | 47.7096
CARGOS SOCIAIS DESONERADOS
20115 | MAO-DE-OBRA DE PEDREIRO, INCLUSIVE ENCARGOS SOCIAIS DESONERA | H | 5 | 23.16 | 3 | 119.274
DOS
20132 | MAO-DE-OBRA DE SERVENTE DA CONSTRUCAO CIVIL, INCLUSIVE ENCAR | H | 5 | 16.75 | 3 | 86.2625
GOS SOCIAIS DESONERADOS
30246 | CONCRETO FCK 15MPA | M3 | 0.03 | 374.6667 | 0 | 11.24
18.029.0130-0 | BOMBA AUTO-ASPIRANTE,PARA AGUA LIMPA,DE 1CV.FORNECIMENTO E C | UN |  | 1786.79
OLOCACAO
00285 | FIO C/ISOLAMENTO TERMOPLASTICO ANTICHAMA DE 750V, DE 02,5MM2 | M | 10 | 1.97 | 0 | 19.7
00349 | PINUS, EM PECAS DE 2,50X30,00CM (1"X12") | M | 0.31 | 12.04 | 0 | 3.7324
00463 | PARAFUSO DE ACO GALVANIZADO A FOGO CONFORME NBR 7675, PARA J | UN | 4 | 6.21 | 0 | 24.84
UNTAS COM FLANGES, PN 10, MEDINDO (16X80)MM
01635 | CONCRETO FCK 15MPA | M3 | 0.06 | 374.6667 | 0 | 22.48
01968 | MAO-DE-OBRA DE PEDREIRO, INCLUSIVE ENCARGOS SOCIAIS | H | 5 | 26.73 | 3 | 137.6595
01983 | MAO-DE-OBRA DE ELETRICISTA DE CONSTRUCAOCIVIL, INCLUSIVE ENC | H | 2 | 26.73 | 3 | 55.0638
ARGOS SOCIAIS
01993 | MAO-DE-OBRA DE BOMBEIRO HIDRAULICO DA CONSTRUCAO CIVIL, INCL | H | 3 | 26.73 | 3 | 82.5957
USIVE ENCARGOS SOCIAIS
01999 | MAO-DE-OBRA DE SERVENTE DA CONSTRUCAO CIVIL, INCLUSIVE ENCAR | H | 5 | 19.33 | 3 | 99.5495
GOS SOCIAIS
07055 | BOMBA AUTO-ASPIRANTE PARA AGUA LIMPA, 1CV-110V | UN | 1 | 1341.17 | 0 | 1341.17
18.029.0130-A | BOMBA AUTO-ASPIRANTE,PARA AGUA LIMPA,DE 1CV.FORNECIMENTO E C | UN |  | 1736.73
OLOCACAO
00285 | FIO C/ISOLAMENTO TERMOPLASTICO ANTICHAMA DE 750V, DE 02,5MM2 | M | 10 | 1.97 | 0 | 19.7
00349 | PINUS, EM PECAS DE 2,50X30,00CM (1"X12") | M | 0.31 | 12.04 | 0 | 3.7324
00463 | PARAFUSO DE ACO GALVANIZADO A FOGO CONFORME NBR 7675, PARA J | UN | 4 | 6.21 | 0 | 24.84
UNTAS COM FLANGES, PN 10, MEDINDO (16X80)MM
07055 | BOMBA AUTO-ASPIRANTE PARA AGUA LIMPA, 1CV-110V | UN | 1 | 1341.17 | 0 | 1341.17
20039 | MAO-DE-OBRA DE BOMBEIRO HIDRAULICO DA CONSTRUCAO CIVIL, INCL | H | 3 | 23.16 | 3 | 71.5644
USIVE ENCARGOS SOCIAIS DESONERADOS
20060 | MAO-DE-OBRA DE ELETRICISTA DA CONSTRUCAO CIVIL, INCLUSIVE EN | H | 2 | 23.16 | 3 | 47.7096
CARGOS SOCIAIS DESONERADOS
20115 | MAO-DE-OBRA DE PEDREIRO, INCLUSIVE ENCARGOS SOCIAIS DESONERA | H | 5 | 23.16 | 3 | 119.274
DOS
20132 | MAO-DE-OBRA DE SERVENTE DA CONSTRUCAO CIVIL, INCLUSIVE ENCAR | H | 5 | 16.75 | 3 | 86.2625
GOS SOCIAIS DESONERADOS
30246 | CONCRETO FCK 15MPA | M3 | 0.06 | 374.6667 | 0 | 22.48
18.030.0001-0 | CONDICIONADOR DE AR TIPO SPLIT 9000 BTU'S COMPREENDENDO 1 CO | UN |  | 1461.01
NDENSADOR E 1 EVAPORADOR(VIDE INSTALACAO,ASSENTAMENTO E INTE
RLIGACOES FAMILIA 15.005).FORNECIMENTO
07776 | CONDICIONADOR DE AR TIPO SPLIT, DE 09.000BTU`S, COM 1 CONDEN | UN | 1 | 1461.01 | 0 | 1461.01
SADOR E 1 EVAPORADOR
18.030.0001-A | CONDICIONADOR DE AR TIPO SPLIT 9000 BTU'S COMPREENDENDO 1 CO | UN |  | 1461.01
NDENSADOR E 1 EVAPORADOR(VIDE INSTALACAO,ASSENTAMENTO E INTE
RLIGACOES FAMILIA 15.005).FORNECIMENTO
07776 | CONDICIONADOR DE AR TIPO SPLIT, DE 09.000BTU`S, COM 1 CONDEN | UN | 1 | 1461.01 | 0 | 1461.01
SADOR E 1 EVAPORADOR
18.030.0002-0 | CONDICIONADOR DE AR TIPO SPLIT 12000 BTU'S COMPREENDENDO 1 C | UN |  | 1646.97
ONDENSADOR E 1 EVAPORADOR(VIDE INSTALACAO,ASSENTAMENTO E INT
ERLIGACOES FAMILIA 15.005).FORNECIMENTO
07777 | CONDICIONADOR DE AR, TIPO SPLIT, 12.000BTU`S, COM 1 CONDENSA | UN | 1 | 1646.97 | 0 | 1646.97
DOR E 1 VAPORIZADOR
18.030.0002-A | CONDICIONADOR DE AR TIPO SPLIT 12000 BTU'S COMPREENDENDO 1 C | UN |  | 1646.97
ONDENSADOR E 1 EVAPORADOR(VIDE INSTALACAO,ASSENTAMENTO E INT
ERLIGACOES FAMILIA 15.005).FORNECIMENTO
07777 | CONDICIONADOR DE AR, TIPO SPLIT, 12.000BTU`S, COM 1 CONDENSA | UN | 1 | 1646.97 | 0 | 1646.97
DOR E 1 VAPORIZADOR
18.030.0003-0 | CONDICIONADOR DE AR TIPO SPLIT 18000 BTU'S COMPREENDENDO 1 C | UN |  | 2391.08
ONDENSADOR E 1 EVAPORADOR(VIDE INSTALACAO,ASSENTAMENTO E INT
ERLIGACOES FAMILIA 15.005).FORNECIMENTO
07778 | CONDICIONADOR DE AR TIPO SPLIT, DE 18.000BTU`S, COM 1 CONDEN | UN | 1 | 2391.08 | 0 | 2391.08
SADOR E 1 EVAPORADOR
18.030.0003-A | CONDICIONADOR DE AR TIPO SPLIT 18000 BTU'S COMPREENDENDO 1 C | UN |  | 2391.08
ONDENSADOR E 1 EVAPORADOR(VIDE INSTALACAO,ASSENTAMENTO E INT
ERLIGACOES FAMILIA 15.005).FORNECIMENTO
07778 | CONDICIONADOR DE AR TIPO SPLIT, DE 18.000BTU`S, COM 1 CONDEN | UN | 1 | 2391.08 | 0 | 2391.08
SADOR E 1 EVAPORADOR
18.030.0004-0 | CONDICIONADOR DE AR TIPO SPLIT 18000 BTU'S COMPREENDENDO 1 C | UN |  | 6776.43
ONDENSADOR E 2 EVAPORADORES(VIDE INSTALACAO,ASSENTAMENTO E I
NTERLIGACOES FAMILIA 15.005).FORNECIMENTO
07779 | CONDICIONADOR DE AR TIPO SPLIT, DE 18.000BTU`S, COM 1 CONDEN | UN | 1 | 6776.43 | 0 | 6776.43
SADOR E 2 EVAPORADORES DE 09.000BTU`S
18.030.0004-A | CONDICIONADOR DE AR TIPO SPLIT 18000 BTU'S COMPREENDENDO 1 C | UN |  | 6776.43
ONDENSADOR E 2 EVAPORADORES(VIDE INSTALACAO,ASSENTAMENTO E I
NTERLIGACOES FAMILIA 15.005).FORNECIMENTO
07779 | CONDICIONADOR DE AR TIPO SPLIT, DE 18.000BTU`S, COM 1 CONDEN | UN | 1 | 6776.43 | 0 | 6776.43
SADOR E 2 EVAPORADORES DE 09.000BTU`S
18.030.0005-0 | CONDICIONADOR DE AR TIPO SPLIT 24000 BTU'S COMPREENDENDO 1 C | UN |  | 3482.68
ONDENSADOR E 1 EVAPORADOR(VIDE INSTALACAO,ASSENTAMENTO E INT
ERLIGACOES FAMILIA 15.005).FORNECIMENTO
07780 | CONDICIONADOR DE AR TIPO SPLIT, DE 24.000BTU`S, COM 1 CONDEN | UN | 1 | 3482.68 | 0 | 3482.68
SADOR E 1 EVAPORADOR
18.030.0005-A | CONDICIONADOR DE AR TIPO SPLIT 24000 BTU'S COMPREENDENDO 1 C | UN |  | 3482.68
ONDENSADOR E 1 EVAPORADOR(VIDE INSTALACAO,ASSENTAMENTO E INT
ERLIGACOES FAMILIA 15.005).FORNECIMENTO
07780 | CONDICIONADOR DE AR TIPO SPLIT, DE 24.000BTU`S, COM 1 CONDEN | UN | 1 | 3482.68 | 0 | 3482.68
SADOR E 1 EVAPORADOR
18.030.0006-0 | CONDICIONADOR DE AR TIPO SPLIT 24000 BTU'S COMPREENDENDO 1 C | UN |  | 8542.53
ONDENSADOR E 2 EVAPORADORES(VIDE INSTALACAO,ASSENTAMENTO E I
NTERLIGACOES FAMILIA 15.005).FORNECIMENTO
07781 | CONDICIONADOR DE AR TIPO SPLIT, DE 24.000BTU`S, COM 1 CONDEN | UN | 1 | 8542.53 | 0 | 8542.53
SADOR E 2 EVAPORADORES DE 12.000BTU`S
18.030.0006-A | CONDICIONADOR DE AR TIPO SPLIT 24000 BTU'S COMPREENDENDO 1 C | UN |  | 8542.53
ONDENSADOR E 2 EVAPORADORES(VIDE INSTALACAO,ASSENTAMENTO E I
NTERLIGACOES FAMILIA 15.005).FORNECIMENTO
07781 | CONDICIONADOR DE AR TIPO SPLIT, DE 24.000BTU`S, COM 1 CONDEN | UN | 1 | 8542.53 | 0 | 8542.53
SADOR E 2 EVAPORADORES DE 12.000BTU`S
18.030.0007-0 | CONDICIONADOR DE AR TIPO SPLIT 30000 BTU'S COMPREENDENDO 1 C | UN |  | 4259.17
ONDENSADOR E 1 EVAPORADOR(VIDE INSTALACAO,ASSENTAMENTO E INT
ERLIGACOES FAMILIA 15.005).FORNECIMENTO
07782 | CONDICIONADOR DE AR TIPO SPLIT, DE 30.000BTU`S, COM 1 CONDEN | UN | 1 | 4259.17 | 0 | 4259.17
SADOR E 1 EVAPORADOR
18.030.0007-A | CONDICIONADOR DE AR TIPO SPLIT 30000 BTU'S COMPREENDENDO 1 C | UN |  | 4259.17
ONDENSADOR E 1 EVAPORADOR(VIDE INSTALACAO,ASSENTAMENTO E INT
ERLIGACOES FAMILIA 15.005).FORNECIMENTO
07782 | CONDICIONADOR DE AR TIPO SPLIT, DE 30.000BTU`S, COM 1 CONDEN | UN | 1 | 4259.17 | 0 | 4259.17
SADOR E 1 EVAPORADOR
18.030.0008-0 | CONDICIONADOR DE AR TIPO SPLIT 36000 BTU'S COMPREENDENDO 1 C | UN |  | 7120.7
ONDENSADOR E 1 EVAPORADOR(VIDE INSTALACAO,ASSENTAMENTO E IN
TERLIGACOES FAMILIA 15.005).FORNECIMENTO
07783 | CONDICIONADOR DE AR TIPO SPLIT, DE 36.000BTU`S, COM 1 CONDEN | UN | 1 | 7120.7 | 0 | 7120.7
SADOR E 1 EVAPORADOR
18.030.0008-A | CONDICIONADOR DE AR TIPO SPLIT 36000 BTU'S COMPREENDENDO 1 C | UN |  | 7120.7
ONDENSADOR E 1 EVAPORADOR(VIDE INSTALACAO,ASSENTAMENTO E IN
TERLIGACOES FAMILIA 15.005).FORNECIMENTO
07783 | CONDICIONADOR DE AR TIPO SPLIT, DE 36.000BTU`S, COM 1 CONDEN | UN | 1 | 7120.7 | 0 | 7120.7
SADOR E 1 EVAPORADOR
18.030.0009-0 | CONDICIONADOR DE AR TIPO SPLIT 48000 BTU'S COMPREENDENDO 1 C | UN |  | 8885.3
ONDENSADOR E 1 EVAPORADOR(VIDE INSTALACAO,ASSENTAMENTO E INT
ERLIGACOES FAMILIA 15.005).FORNECIMENTO
07784 | CONDICIONADOR DE AR TIPO SPLIT, DE 48.000BTU`S, COM 1 CONDEN | UN | 1 | 8885.3 | 0 | 8885.3
SADOR E 1 EVAPORADOR
18.030.0009-A | CONDICIONADOR DE AR TIPO SPLIT 48000 BTU'S COMPREENDENDO 1 C | UN |  | 8885.3
ONDENSADOR E 1 EVAPORADOR(VIDE INSTALACAO,ASSENTAMENTO E INT
ERLIGACOES FAMILIA 15.005).FORNECIMENTO
07784 | CONDICIONADOR DE AR TIPO SPLIT, DE 48.000BTU`S, COM 1 CONDEN | UN | 1 | 8885.3 | 0 | 8885.3
SADOR E 1 EVAPORADOR
18.030.0010-0 | CONDICIONADOR DE AR TIPO SPLIT 60000 BTU'S COMPREENDENDO 1 C | UN |  | 9400.61
ONDENSADOR E 1 EVAPORADOR(VIDE INSTALACAO,ASSENTAMENTO E INT
ERLIGACOES FAMILIA 15.005).FORNECIMENTO
07785 | CONDICIONADOR DE AR TIPO SPLIT, DE 60.000BTU`S, COM 1 CONDEN | UN | 1 | 9400.61 | 0 | 9400.61
SADOR E 1 EVAPORADOR
18.030.0010-A | CONDICIONADOR DE AR TIPO SPLIT 60000 BTU'S COMPREENDENDO 1 C | UN |  | 9400.61
ONDENSADOR E 1 EVAPORADOR(VIDE INSTALACAO,ASSENTAMENTO E INT
ERLIGACOES FAMILIA 15.005).FORNECIMENTO
07785 | CONDICIONADOR DE AR TIPO SPLIT, DE 60.000BTU`S, COM 1 CONDEN | UN | 1 | 9400.61 | 0 | 9400.61
SADOR E 1 EVAPORADOR
18.030.0500-0 | SISTEMA DE AR CONDICIONADO CENTRAL,TIPO "SELF CONTAINED",CON | TR |  | 10782.74
DENSACAO A AR,PARA AREAS DE CONFORTO TERMICO,CONFORME ABNT N
BR 16401,ATE 10TR,INCLUSIVE PROJETO
13989 | EQUIPAMENTO SELF CONTAINED, CONDENSACAO A AR, 10TR | UN | 0.2625 | 41077.13 | 0 | 10782.7466
18.030.0500-A | SISTEMA DE AR CONDICIONADO CENTRAL,TIPO "SELF CONTAINED",CON | TR |  | 10782.74
DENSACAO A AR,PARA AREAS DE CONFORTO TERMICO,CONFORME ABNT N
BR 16401,ATE 10TR,INCLUSIVE PROJETO
13989 | EQUIPAMENTO SELF CONTAINED, CONDENSACAO A AR, 10TR | UN | 0.2625 | 41077.13 | 0 | 10782.7466
18.030.0510-0 | SISTEMA DE AR CONDICIONADO CENTRAL,TIPO "SELF CONTAINED",CON | TR |  | 9554.56
DENSACAO A AR,PARA AREAS DE CONFORTO TERMICO,CONFORME ABNT N
BR 16401,DE 10,1 ATE 15TR,INCLUSIVE PROJETO
13990 | EQUIPAMENTO SELF CONTAINED, CONDENSACAO A AR, 15TR | UN | 0.19 | 50287.21 | 0 | 9554.5699
18.030.0510-A | SISTEMA DE AR CONDICIONADO CENTRAL,TIPO "SELF CONTAINED",CON | TR |  | 9554.56
DENSACAO A AR,PARA AREAS DE CONFORTO TERMICO,CONFORME ABNT N
BR 16401,DE 10,1 ATE 15TR,INCLUSIVE PROJETO
13990 | EQUIPAMENTO SELF CONTAINED, CONDENSACAO A AR, 15TR | UN | 0.19 | 50287.21 | 0 | 9554.5699
18.030.0520-0 | SISTEMA DE AR CONDICIONADO CENTRAL,TIPO "SELF CONTAINED",CON | TR |  | 8790.2
DENSACAO A AR,PARA AREAS DE CONFORTO TERMICO,CONFORME ABNT N
BR 16401,DE 15,1 ATE 20TR,INCLUSIVE PROJETO
14120 | EQUIPAMENTO SELF CONTAINED, CONDENSACAO A AR, 20TR | UN | 0.1313 | 66947.45 | 0 | 8790.2002
18.030.0520-A | SISTEMA DE AR CONDICIONADO CENTRAL,TIPO "SELF CONTAINED",CON | TR |  | 8790.2
DENSACAO A AR,PARA AREAS DE CONFORTO TERMICO,CONFORME ABNT N
BR 16401,DE 15,1 ATE 20TR,INCLUSIVE PROJETO
14120 | EQUIPAMENTO SELF CONTAINED, CONDENSACAO A AR, 20TR | UN | 0.1313 | 66947.45 | 0 | 8790.2002
18.030.0530-0 | SISTEMA DE AR CONDICIONADO CENTRAL,TIPO "SELF CONTAINED",CON | TR |  | 8983.8
DENSACAO A AR,PARA AREAS DE CONFORTO TERMICO,CONFORME ABNT N
BR 16401,DE 20,1 ATE 25TR,INCLUSIVE PROJETO
13991 | EQUIPAMENTO SELF CONTAINED, CONDENSACAO A AR, 25TR | UN | 0.105 | 85560 | 0 | 8983.8
18.030.0530-A | SISTEMA DE AR CONDICIONADO CENTRAL,TIPO "SELF CONTAINED",CON | TR |  | 8983.8
DENSACAO A AR,PARA AREAS DE CONFORTO TERMICO,CONFORME ABNT N
BR 16401,DE 20,1 ATE 25TR,INCLUSIVE PROJETO
13991 | EQUIPAMENTO SELF CONTAINED, CONDENSACAO A AR, 25TR | UN | 0.105 | 85560 | 0 | 8983.8
18.030.0540-0 | SISTEMA DE AR CONDICIONADO CENTRAL,TIPO "SELF CONTAINED",CON | TR |  | 7602.05
DENSACAO A AR,PARA AREAS DE CONFORTO TERMICO,CONFORME ABNT N
BR 16401,DE 25,1 ATE 30TR,INCLUSIVE PROJETO
13992 | EQUIPAMENTO SELF CONTAINED, CONDENSACAO A AR, 30TR | UN | 0.076 | 100027 | 0 | 7602.052
18.030.0540-A | SISTEMA DE AR CONDICIONADO CENTRAL,TIPO "SELF CONTAINED",CON | TR |  | 7602.05
DENSACAO A AR,PARA AREAS DE CONFORTO TERMICO,CONFORME ABNT N
BR 16401,DE 25,1 ATE 30TR,INCLUSIVE PROJETO
13992 | EQUIPAMENTO SELF CONTAINED, CONDENSACAO A AR, 30TR | UN | 0.076 | 100027 | 0 | 7602.052
18.030.0550-0 | SISTEMA DE AR CONDICIONADO CENTRAL,TIPO "SELF CONTAINED",CON | TR |  | 9175.01
DENSACAO A AR,PARA AREAS DE CONFORTO TERMICO,CONFORME ABNT N
BR 16401,DE 30,1 ATE 40TR,INCLUSIVE PROJETO
13993 | EQUIPAMENTO SELF CONTAINED, CONDENSACAO A AR, 40TR | UN | 0.0656 | 139863 | 0 | 9175.0128
18.030.0550-A | SISTEMA DE AR CONDICIONADO CENTRAL,TIPO "SELF CONTAINED",CON | TR |  | 9175.01
DENSACAO A AR,PARA AREAS DE CONFORTO TERMICO,CONFORME ABNT N
BR 16401,DE 30,1 ATE 40TR,INCLUSIVE PROJETO
13993 | EQUIPAMENTO SELF CONTAINED, CONDENSACAO A AR, 40TR | UN | 0.0656 | 139863 | 0 | 9175.0128
18.030.0660-0 | SISTEMA DE AR CONDICIONADO CENTRAL,TIPO SPLIT "BUILT IN",COM | TR |  | 8626.19
REDE DE DUTOS DE INSUFLAMENTO E DE AR EXTERIOR PARA RENOVAC
AO,PARA AREAS DE CONFORTO TERMICO,CONFORME ABNT NBR 16401,AT
E 10TR,INCLUSIVE PROJETO
13989 | EQUIPAMENTO SELF CONTAINED, CONDENSACAO A AR, 10TR | UN | 0.21 | 41077.13 | 0 | 8626.1973
18.030.0660-A | SISTEMA DE AR CONDICIONADO CENTRAL,TIPO SPLIT "BUILT IN",COM | TR |  | 8626.19
REDE DE DUTOS DE INSUFLAMENTO E DE AR EXTERIOR PARA RENOVAC
AO,PARA AREAS DE CONFORTO TERMICO,CONFORME ABNT NBR 16401,AT
E 10TR,INCLUSIVE PROJETO
13989 | EQUIPAMENTO SELF CONTAINED, CONDENSACAO A AR, 10TR | UN | 0.21 | 41077.13 | 0 | 8626.1973
18.030.0663-0 | SISTEMA DE AR CONDICIONADO CENTRAL,TIPO SPLIT "BUILT IN",COM | TR |  | 7643.65
REDE DE DUTOS DE INSUFLAMENTO E DE AR EXTERIOR PARA RENOVAC
AO,PARA AREAS DE CONFORTO TERMICO,CONFORME ABNT NBR 16401,DE
10,1 ATE 15TR,INCLUSIVE PROJETO
13990 | EQUIPAMENTO SELF CONTAINED, CONDENSACAO A AR, 15TR | UN | 0.152 | 50287.21 | 0 | 7643.6559
18.030.0663-A | SISTEMA DE AR CONDICIONADO CENTRAL,TIPO SPLIT "BUILT IN",COM | TR |  | 7643.65
REDE DE DUTOS DE INSUFLAMENTO E DE AR EXTERIOR PARA RENOVAC
AO,PARA AREAS DE CONFORTO TERMICO,CONFORME ABNT NBR 16401,DE
10,1 ATE 15TR,INCLUSIVE PROJETO
13990 | EQUIPAMENTO SELF CONTAINED, CONDENSACAO A AR, 15TR | UN | 0.152 | 50287.21 | 0 | 7643.6559
18.030.0665-0 | SISTEMA DE AR CONDICIONADO CENTRAL,TIPO SPLIT "BUILT IN",COM | TR |  | 7029.48
REDE DE DUTOS DE INSUFLAMENTO E DE AR EXTERIOR PARA RENOVAC
AO,PARA AREAS DE CONFORTO TERMICO,CONFORME ABNT NBR 16401,DE
15,1 ATE 20TR,INCLUSIVE PROJETO
14120 | EQUIPAMENTO SELF CONTAINED, CONDENSACAO A AR, 20TR | UN | 0.105 | 66947.45 | 0 | 7029.4822
18.030.0665-A | SISTEMA DE AR CONDICIONADO CENTRAL,TIPO SPLIT "BUILT IN",COM | TR |  | 7029.48
REDE DE DUTOS DE INSUFLAMENTO E DE AR EXTERIOR PARA RENOVAC
AO,PARA AREAS DE CONFORTO TERMICO,CONFORME ABNT NBR 16401,DE
15,1 ATE 20TR,INCLUSIVE PROJETO
14120 | EQUIPAMENTO SELF CONTAINED, CONDENSACAO A AR, 20TR | UN | 0.105 | 66947.45 | 0 | 7029.4822
18.030.0667-0 | SISTEMA DE AR CONDICIONADO CENTRAL,TIPO SPLIT "BUILT IN",COM | TR |  | 7187.04
REDE DE DUTOS DE INSUFLAMENTO E DE AR EXTERIOR PARA RENOVAC
AO,PARA AREAS DE CONFORTO TERMICO,CONFORME ABNT NBR 16401,DE
20,1 ATE 25TR,INCLUSIVE PROJETO
13991 | EQUIPAMENTO SELF CONTAINED, CONDENSACAO A AR, 25TR | UN | 0.084 | 85560 | 0 | 7187.04
18.030.0667-A | SISTEMA DE AR CONDICIONADO CENTRAL,TIPO SPLIT "BUILT IN",COM | TR |  | 7187.04
REDE DE DUTOS DE INSUFLAMENTO E DE AR EXTERIOR PARA RENOVAC
AO,PARA AREAS DE CONFORTO TERMICO,CONFORME ABNT NBR 16401,DE
20,1 ATE 25TR,INCLUSIVE PROJETO
13991 | EQUIPAMENTO SELF CONTAINED, CONDENSACAO A AR, 25TR | UN | 0.084 | 85560 | 0 | 7187.04
18.030.0669-0 | SISTEMA DE AR CONDICIONADO CENTRAL,TIPO SPLIT "BUILT IN",COM | TR |  | 6081.64
REDE DE DUTOS DE INSUFLAMENTO E DE AR EXTERIOR PARA RENOVAC
AO,PARA AREAS DE CONFORTO TERMICO,CONFORME ABNT NBR 16401,DE
25,1 ATE 30TR,INCLUSIVE PROJETO
13992 | EQUIPAMENTO SELF CONTAINED, CONDENSACAO A AR, 30TR | UN | 0.0608 | 100027 | 0 | 6081.6416
18.030.0669-A | SISTEMA DE AR CONDICIONADO CENTRAL,TIPO SPLIT "BUILT IN",COM | TR |  | 6081.64
REDE DE DUTOS DE INSUFLAMENTO E DE AR EXTERIOR PARA RENOVAC
AO,PARA AREAS DE CONFORTO TERMICO,CONFORME ABNT NBR 16401,DE
25,1 ATE 30TR,INCLUSIVE PROJETO
13992 | EQUIPAMENTO SELF CONTAINED, CONDENSACAO A AR, 30TR | UN | 0.0608 | 100027 | 0 | 6081.6416
18.030.0673-0 | SISTEMA DE AR CONDICIONADO CENTRAL,TIPO SPLIT "BUILT IN",COM | TR |  | 7340.01
REDE DE DUTOS DE INSUFLAMENTO E DE AR EXTERIOR PARA RENOVAC
AO,PARA AREAS DE CONFORTO TERMICO,CONFORME ABNT NBR 16401,DE
30,1 ATE 40TR,INCLUSIVE PROJETO
13993 | EQUIPAMENTO SELF CONTAINED, CONDENSACAO A AR, 40TR | UN | 0.05248 | 139863 | 0 | 7340.0102
18.030.0673-A | SISTEMA DE AR CONDICIONADO CENTRAL,TIPO SPLIT "BUILT IN",COM | TR |  | 7340.01
REDE DE DUTOS DE INSUFLAMENTO E DE AR EXTERIOR PARA RENOVAC
AO,PARA AREAS DE CONFORTO TERMICO,CONFORME ABNT NBR 16401,DE
30,1 ATE 40TR,INCLUSIVE PROJETO
13993 | EQUIPAMENTO SELF CONTAINED, CONDENSACAO A AR, 40TR | UN | 0.05248 | 139863 | 0 | 7340.0102
18.030.0700-0 | SISTEMA DE AR CONDICIONADO CENTRAL,TIPO "CHILLER",CONDENSACA | TR |  | 24491.63
O A AR,PARA AREAS DE CONFORTO TERMICO,CONFORME ABNT NBR 1640
1,ATE 50TR,INCLUSIVE PROJETO
13999 | EQUIPAMENTO CHILLER (RESFR.DE LIQUIDOS), CONDENSACAO A AR, R | UN | 0.1278 | 191640.32 | 0 | 24491.6329
EGIME DE TRAB.(TEMPER.) 0,1ºC (EVAP.) ATE 45ºC (COND.) 50TR
18.030.0700-A | SISTEMA DE AR CONDICIONADO CENTRAL,TIPO "CHILLER",CONDENSACA | TR |  | 24491.63
O A AR,PARA AREAS DE CONFORTO TERMICO,CONFORME ABNT NBR 1640
1,ATE 50TR,INCLUSIVE PROJETO
13999 | EQUIPAMENTO CHILLER (RESFR.DE LIQUIDOS), CONDENSACAO A AR, R | UN | 0.1278 | 191640.32 | 0 | 24491.6329
EGIME DE TRAB.(TEMPER.) 0,1ºC (EVAP.) ATE 45ºC (COND.) 50TR
18.030.0710-0 | SISTEMA DE AR CONDICIONADO CENTRAL,TIPO "CHILLER",CONDENSACA | TR |  | 24694.95
O A AR,PARA AREAS DE CONFORTO TERMICO,CONFORME ABNT NBR 1640
1,DE 50,1 ATE 100TR,INCLUSIVE PROJETO
14000 | EQUIPAMENTO CHILLER (RESFR.DE LIQUIDOS), CONDENSACAO A AR, R | UN | 0.0639 | 386462.56 | 0 | 24694.9576
EGIME DE TRAB.(TEMPER.) 0,1ºC (EVAP.) ATE 45ºC (COND.) 100TR
18.030.0710-A | SISTEMA DE AR CONDICIONADO CENTRAL,TIPO "CHILLER",CONDENSACA | TR |  | 24694.95
O A AR,PARA AREAS DE CONFORTO TERMICO,CONFORME ABNT NBR 1640
1,DE 50,1 ATE 100TR,INCLUSIVE PROJETO
14000 | EQUIPAMENTO CHILLER (RESFR.DE LIQUIDOS), CONDENSACAO A AR, R | UN | 0.0639 | 386462.56 | 0 | 24694.9576
EGIME DE TRAB.(TEMPER.) 0,1ºC (EVAP.) ATE 45ºC (COND.) 100TR
18.030.0720-0 | SISTEMA DE AR CONDICIONADO CENTRAL,TIPO "CHILLER",CONDENSACA | TR |  | 26866.44
O A AR,PARA AREAS DE CONFORTO TERMICO,CONFORME ABNT NBR 1640
1,DE 100,1 ATE 150TR,INCLUSIVE PROJETO
14001 | EQUIPAMENTO CHILLER (RESFR.DE LIQUIDOS), CONDENSACAO A AR, R | UN | 0.0426 | 630667.69 | 0 | 26866.4436
EGIME DE TRAB.(TEMPER.) 0,1ºC (EVAP.) ATE 45ºC (COND.) 150TR
18.030.0720-A | SISTEMA DE AR CONDICIONADO CENTRAL,TIPO "CHILLER",CONDENSACA | TR |  | 26866.44
O A AR,PARA AREAS DE CONFORTO TERMICO,CONFORME ABNT NBR 1640
1,DE 100,1 ATE 150TR,INCLUSIVE PROJETO
14001 | EQUIPAMENTO CHILLER (RESFR.DE LIQUIDOS), CONDENSACAO A AR, R | UN | 0.0426 | 630667.69 | 0 | 26866.4436
EGIME DE TRAB.(TEMPER.) 0,1ºC (EVAP.) ATE 45ºC (COND.) 150TR
18.030.0730-0 | SISTEMA DE AR CONDICIONADO CENTRAL,TIPO "CHILLER",CONDENSACA | TR |  | 24733.6
O A AR,PARA AREAS DE CONFORTO TERMICO,CONFORME ABNT NBR 1640
1,DE 150,1 ATE 200TR,INCLUSIVE PROJETO
14122 | EQUIPAMENTO CHILLER (RESF LIQUIDOS), CONDENSACAO A AR, REGIM | UN | 0.032 | 772925.12 | 0 | 24733.6038
E DE TRABALHO (TEMP). 0,1ºC (EVAPO) ATE 45ºC (COND), 200TR
18.030.0730-A | SISTEMA DE AR CONDICIONADO CENTRAL,TIPO "CHILLER",CONDENSACA | TR |  | 24733.6
O A AR,PARA AREAS DE CONFORTO TERMICO,CONFORME ABNT NBR 1640
1,DE 150,1 ATE 200TR,INCLUSIVE PROJETO
14122 | EQUIPAMENTO CHILLER (RESF LIQUIDOS), CONDENSACAO A AR, REGIM | UN | 0.032 | 772925.12 | 0 | 24733.6038
E DE TRABALHO (TEMP). 0,1ºC (EVAPO) ATE 45ºC (COND), 200TR
18.030.0740-0 | SISTEMA DE AR CONDICIONADO CENTRAL,TIPO "CHILLER",CONDENSACA | TR |  | 25858.81
O A AR,PARA AREAS DE CONFORTO TERMICO,CONFORME ABNT NBR 1640
1,DE 200,1 ATE 250TR,INCLUSIVE PROJETO
14002 | EQUIPAMENTO CHILLER (RESFR.DE LIQUIDOS), CONDENSACAO A AR, R | UN | 0.024 | 1077450.4866 | 0 | 25858.8117
EGIME DE TRAB.(TEMPER.) 0,1ºC (EVAP.) ATE 45ºC (COND.) 250TR
18.030.0740-A | SISTEMA DE AR CONDICIONADO CENTRAL,TIPO "CHILLER",CONDENSACA | TR |  | 25858.81
O A AR,PARA AREAS DE CONFORTO TERMICO,CONFORME ABNT NBR 1640
1,DE 200,1 ATE 250TR,INCLUSIVE PROJETO
14002 | EQUIPAMENTO CHILLER (RESFR.DE LIQUIDOS), CONDENSACAO A AR, R | UN | 0.024 | 1077450.4866 | 0 | 25858.8117
EGIME DE TRAB.(TEMPER.) 0,1ºC (EVAP.) ATE 45ºC (COND.) 250TR
18.030.0742-0 | SISTEMA DE AR CONDICIONADO CENTRAL,TIPO "CHILLER",CONDENSACA | TR |  | 22030.72
O A AR,PARA AREAS DE CONFORTO TERMICO,CONFORME ABNT NBR 1640
1,DE 250,1 ATE 300TR,INCLUSIVE PROJETO
14464 | EQUIPAMENTO CHILLER (RESFRIADOR DE LIQUIDOS), CONDENSACAO A | UN | 0.0203 | 1085257.41 | 0 | 22030.7254
AR, REG. TRAB. (TEMP): 0,1°C (EVAP) ATE 45°C (COND), 300TR
18.030.0742-A | SISTEMA DE AR CONDICIONADO CENTRAL,TIPO "CHILLER",CONDENSACA | TR |  | 22030.72
O A AR,PARA AREAS DE CONFORTO TERMICO,CONFORME ABNT NBR 1640
1,DE 250,1 ATE 300TR,INCLUSIVE PROJETO
14464 | EQUIPAMENTO CHILLER (RESFRIADOR DE LIQUIDOS), CONDENSACAO A | UN | 0.0203 | 1085257.41 | 0 | 22030.7254
AR, REG. TRAB. (TEMP): 0,1°C (EVAP) ATE 45°C (COND), 300TR
18.030.0744-0 | SISTEMA DE AR CONDICIONADO CENTRAL,TIPO "CHILLER",CONDENSACA | TR |  | 21216.79
O A AR,PARA AREAS DE CONFORTO TERMICO,CONFORME ABNT NBR 1640
1,DE 300,1 ATE 350TR,INCLUSIVE PROJETO
14465 | EQUIPAMENTO CHILLER (RESFRIADOR DE LIQUIDOS), CONDENSACAO A | UN | 0.0183 | 1159387.68 | 0 | 21216.7945
AR, REG. TRAB. (TEMP): 0,1°C (EVAP) ATE 45°C (COND), 350TR
18.030.0744-A | SISTEMA DE AR CONDICIONADO CENTRAL,TIPO "CHILLER",CONDENSACA | TR |  | 21216.79
O A AR,PARA AREAS DE CONFORTO TERMICO,CONFORME ABNT NBR 1640
1,DE 300,1 ATE 350TR,INCLUSIVE PROJETO
14465 | EQUIPAMENTO CHILLER (RESFRIADOR DE LIQUIDOS), CONDENSACAO A | UN | 0.0183 | 1159387.68 | 0 | 21216.7945
AR, REG. TRAB. (TEMP): 0,1°C (EVAP) ATE 45°C (COND), 350TR
18.030.0746-0 | SISTEMA DE AR CONDICIONADO CENTRAL,TIPO "CHILLER",CONDENSACA | TR |  | 29982.07
O A AR,PARA AREAS DE CONFORTO TERMICO,CONFORME ABNT NBR 1640
1,DE 350,1 ATE 400TR,INCLUSIVE PROJETO
14466 | EQUIPAMENTO CHILLER (RESFRIADOR DE LIQUIDOS), CONDENSACAO A | UN | 0.0155 | 1934327.1332 | 0 | 29982.0706
AR, REG. TRAB. (TEMP): 0.1°C (EVAP) ATE 45°C (COND), 400TR
18.030.0746-A | SISTEMA DE AR CONDICIONADO CENTRAL,TIPO "CHILLER",CONDENSACA | TR |  | 29982.07
O A AR,PARA AREAS DE CONFORTO TERMICO,CONFORME ABNT NBR 1640
1,DE 350,1 ATE 400TR,INCLUSIVE PROJETO
14466 | EQUIPAMENTO CHILLER (RESFRIADOR DE LIQUIDOS), CONDENSACAO A | UN | 0.0155 | 1934327.1332 | 0 | 29982.0706
AR, REG. TRAB. (TEMP): 0.1°C (EVAP) ATE 45°C (COND), 400TR
18.030.0900-0 | SISTEMA DE AR CONDICIONADO CENTRAL,TIPO "CHILLER",CONDENSACA | TR |  | 35223.49
O A AR,PARA UNIDADES MEDICAS ASSISTENCIAIS,CONFORME ABNT NBR
7256,ATE 50TR,INCLUSIVE PROJETO
13999 | EQUIPAMENTO CHILLER (RESFR.DE LIQUIDOS), CONDENSACAO A AR, R | UN | 0.1838 | 191640.32 | 0 | 35223.4908
EGIME DE TRAB.(TEMPER.) 0,1ºC (EVAP.) ATE 45ºC (COND.) 50TR
18.030.0900-A | SISTEMA DE AR CONDICIONADO CENTRAL,TIPO "CHILLER",CONDENSACA | TR |  | 35223.49
O A AR,PARA UNIDADES MEDICAS ASSISTENCIAIS,CONFORME ABNT NBR
7256,ATE 50TR,INCLUSIVE PROJETO
13999 | EQUIPAMENTO CHILLER (RESFR.DE LIQUIDOS), CONDENSACAO A AR, R | UN | 0.1838 | 191640.32 | 0 | 35223.4908
EGIME DE TRAB.(TEMPER.) 0,1ºC (EVAP.) ATE 45ºC (COND.) 50TR
18.030.0905-0 | SISTEMA DE AR CONDICIONADO CENTRAL,TIPO "CHILLER",CONDENSACA | TR |  | 35515.9
O A AR,PARA UNIDADES MEDICAS ASSISTENCIAIS,CONFORME ABNT NBR
7256,DE 50,1 ATE 100TR,INCLUSIVE PROJETO
14000 | EQUIPAMENTO CHILLER (RESFR.DE LIQUIDOS), CONDENSACAO A AR, R | UN | 0.0919 | 386462.56 | 0 | 35515.9093
EGIME DE TRAB.(TEMPER.) 0,1ºC (EVAP.) ATE 45ºC (COND.) 100TR
18.030.0905-A | SISTEMA DE AR CONDICIONADO CENTRAL,TIPO "CHILLER",CONDENSACA | TR |  | 35515.9
O A AR,PARA UNIDADES MEDICAS ASSISTENCIAIS,CONFORME ABNT NBR
7256,DE 50,1 ATE 100TR,INCLUSIVE PROJETO
14000 | EQUIPAMENTO CHILLER (RESFR.DE LIQUIDOS), CONDENSACAO A AR, R | UN | 0.0919 | 386462.56 | 0 | 35515.9093
EGIME DE TRAB.(TEMPER.) 0,1ºC (EVAP.) ATE 45ºC (COND.) 100TR
18.030.0910-0 | SISTEMA DE AR CONDICIONADO CENTRAL,TIPO "CHILLER",CONDENSACA | TR |  | 38659.92
O A AR,PARA UNIDADES MEDICAS ASSISTENCIAIS,CONFORME ABNT NBR
7256,DE 100,1 ATE 150TR,INCLUSIVE PROJETO
14001 | EQUIPAMENTO CHILLER (RESFR.DE LIQUIDOS), CONDENSACAO A AR, R | UN | 0.0613 | 630667.69 | 0 | 38659.9294
EGIME DE TRAB.(TEMPER.) 0,1ºC (EVAP.) ATE 45ºC (COND.) 150TR
18.030.0910-A | SISTEMA DE AR CONDICIONADO CENTRAL,TIPO "CHILLER",CONDENSACA | TR |  | 38659.92
O A AR,PARA UNIDADES MEDICAS ASSISTENCIAIS,CONFORME ABNT NBR
7256,DE 100,1 ATE 150TR,INCLUSIVE PROJETO
14001 | EQUIPAMENTO CHILLER (RESFR.DE LIQUIDOS), CONDENSACAO A AR, R | UN | 0.0613 | 630667.69 | 0 | 38659.9294
EGIME DE TRAB.(TEMPER.) 0,1ºC (EVAP.) ATE 45ºC (COND.) 150TR
18.030.0915-0 | SISTEMA DE AR CONDICIONADO CENTRAL,TIPO "CHILLER",CONDENSACA | TR |  | 35477.26
O A AR,PARA UNIDADES MEDICAS ASSISTENCIAIS,CONFORME ABNT NBR
7256,DE 150,1 ATE 200TR,INCLUSIVE PROJETO
14122 | EQUIPAMENTO CHILLER (RESF LIQUIDOS), CONDENSACAO A AR, REGIM | UN | 0.0459 | 772925.12 | 0 | 35477.263
E DE TRABALHO (TEMP). 0,1ºC (EVAPO) ATE 45ºC (COND), 200TR
18.030.0915-A | SISTEMA DE AR CONDICIONADO CENTRAL,TIPO "CHILLER",CONDENSACA | TR |  | 35477.26
O A AR,PARA UNIDADES MEDICAS ASSISTENCIAIS,CONFORME ABNT NBR
7256,DE 150,1 ATE 200TR,INCLUSIVE PROJETO
14122 | EQUIPAMENTO CHILLER (RESF LIQUIDOS), CONDENSACAO A AR, REGIM | UN | 0.0459 | 772925.12 | 0 | 35477.263
E DE TRABALHO (TEMP). 0,1ºC (EVAPO) ATE 45ºC (COND), 200TR
18.030.0920-0 | SISTEMA DE AR CONDICIONADO CENTRAL,TIPO "CHILLER",CONDENSACA | TR |  | 39650.17
O A AR,PARA UNIDADES MEDICAS ASSISTENCIAIS,CONFORME ABNT NBR
7256,DE 200,1 ATE 250TR,INCLUSIVE PROJETO
14002 | EQUIPAMENTO CHILLER (RESFR.DE LIQUIDOS), CONDENSACAO A AR, R | UN | 0.0368 | 1077450.4866 | 0 | 39650.1779
EGIME DE TRAB.(TEMPER.) 0,1ºC (EVAP.) ATE 45ºC (COND.) 250TR
18.030.0920-A | SISTEMA DE AR CONDICIONADO CENTRAL,TIPO "CHILLER",CONDENSACA | TR |  | 39650.17
O A AR,PARA UNIDADES MEDICAS ASSISTENCIAIS,CONFORME ABNT NBR
7256,DE 200,1 ATE 250TR,INCLUSIVE PROJETO
14002 | EQUIPAMENTO CHILLER (RESFR.DE LIQUIDOS), CONDENSACAO A AR, R | UN | 0.0368 | 1077450.4866 | 0 | 39650.1779
EGIME DE TRAB.(TEMPER.) 0,1ºC (EVAP.) ATE 45ºC (COND.) 250TR
18.030.0921-0 | SISTEMA DE AR CONDICIONADO CENTRAL,TIPO "CHILLER",CONDENSACA | TR |  | 33208.87
O A AR,PARA UNIDADES MEDICAS ASSISTENCIAIS,CONFORME ABNT NBR
7256,DE 250,1 ATE 300TR,INCLUSIVE PROJETO
14464 | EQUIPAMENTO CHILLER (RESFRIADOR DE LIQUIDOS), CONDENSACAO A | UN | 0.0306 | 1085257.41 | 0 | 33208.8767
AR, REG. TRAB. (TEMP): 0,1°C (EVAP) ATE 45°C (COND), 300TR
18.030.0921-A | SISTEMA DE AR CONDICIONADO CENTRAL,TIPO "CHILLER",CONDENSACA | TR |  | 33208.87
O A AR,PARA UNIDADES MEDICAS ASSISTENCIAIS,CONFORME ABNT NBR
7256,DE 250,1 ATE 300TR,INCLUSIVE PROJETO
14464 | EQUIPAMENTO CHILLER (RESFRIADOR DE LIQUIDOS), CONDENSACAO A | UN | 0.0306 | 1085257.41 | 0 | 33208.8767
AR, REG. TRAB. (TEMP): 0,1°C (EVAP) ATE 45°C (COND), 300TR
18.030.0922-0 | SISTEMA DE AR CONDICIONADO CENTRAL,TIPO "CHILLER",CONDENSACA | TR |  | 30375.95
O A AR,PARA UNIDADES MEDICAS ASSISTENCIAIS,CONFORME ABNT NBR
7256,DE 300,1 ATE 350TR,INCLUSIVE PROJETO
14465 | EQUIPAMENTO CHILLER (RESFRIADOR DE LIQUIDOS), CONDENSACAO A | UN | 0.0262 | 1159387.68 | 0 | 30375.9572
AR, REG. TRAB. (TEMP): 0,1°C (EVAP) ATE 45°C (COND), 350TR
18.030.0922-A | SISTEMA DE AR CONDICIONADO CENTRAL,TIPO "CHILLER",CONDENSACA | TR |  | 30375.95
O A AR,PARA UNIDADES MEDICAS ASSISTENCIAIS,CONFORME ABNT NBR
7256,DE 300,1 ATE 350TR,INCLUSIVE PROJETO
14465 | EQUIPAMENTO CHILLER (RESFRIADOR DE LIQUIDOS), CONDENSACAO A | UN | 0.0262 | 1159387.68 | 0 | 30375.9572
AR, REG. TRAB. (TEMP): 0,1°C (EVAP) ATE 45°C (COND), 350TR
18.030.0923-0 | SISTEMA DE AR CONDICIONADO CENTRAL,TIPO "CHILLER",CONDENSACA | TR |  | 44489.52
O A AR,PARA UNIDADES MEDICAS ASSISTENCIAIS,CONFORME ABNT NBR
7256,DE 350,1 ATE 400TR,INCLUSIVE PROJETO
14466 | EQUIPAMENTO CHILLER (RESFRIADOR DE LIQUIDOS), CONDENSACAO A | UN | 0.023 | 1934327.1332 | 0 | 44489.5241
AR, REG. TRAB. (TEMP): 0.1°C (EVAP) ATE 45°C (COND), 400TR
18.030.0923-A | SISTEMA DE AR CONDICIONADO CENTRAL,TIPO "CHILLER",CONDENSACA | TR |  | 44489.52
O A AR,PARA UNIDADES MEDICAS ASSISTENCIAIS,CONFORME ABNT NBR
7256,DE 350,1 ATE 400TR,INCLUSIVE PROJETO
14466 | EQUIPAMENTO CHILLER (RESFRIADOR DE LIQUIDOS), CONDENSACAO A | UN | 0.023 | 1934327.1332 | 0 | 44489.5241
AR, REG. TRAB. (TEMP): 0.1°C (EVAP) ATE 45°C (COND), 400TR
18.031.0010-0 | GELADEIRA TIPO COMERCIAL,COM 4 PORTAS EM SERVICO E 25 PES CU | UN |  | 24306.97
BICOS UTILIZAVEIS,REVESTIDA EXTERNAMENTE EM ACO INOXIDAVEL,C
OM UNIDADE FRIGORIFICA ACIONADA POR MOTOR DE 0,5CV.FORNECIME
NTO
02479 | GELADEIRA COMERCIAL 4 PORTAS, CAPAC.APROX.1250 LITROS, REVES | UN | 1 | 24306.97 | 0 | 24306.97
T.INTERNA E EXTERNAMENTE EM ACO INOXID.FRIGOR.MOTOR 1/2"HP
18.031.0010-A | GELADEIRA TIPO COMERCIAL,COM 4 PORTAS EM SERVICO E 25 PES CU | UN |  | 24306.97
BICOS UTILIZAVEIS,REVESTIDA EXTERNAMENTE EM ACO INOXIDAVEL,C
OM UNIDADE FRIGORIFICA ACIONADA POR MOTOR DE 0,5CV.FORNECIME
NTO
02479 | GELADEIRA COMERCIAL 4 PORTAS, CAPAC.APROX.1250 LITROS, REVES | UN | 1 | 24306.97 | 0 | 24306.97
T.INTERNA E EXTERNAMENTE EM ACO INOXID.FRIGOR.MOTOR 1/2"HP
18.031.0015-0 | FREEZER HORIZONTAL,EM CHAPA DE ACO PINTADO,TAMPA UNICA,CAPAC | UN |  | 2316.57
IDADE APROXIMADA DE 300L.FORNECIMENTO
05464 | FREEZER HORIZONTAL, DE 310 LITROS | UN | 1 | 2316.57 | 0 | 2316.57
18.031.0015-A | FREEZER HORIZONTAL,EM CHAPA DE ACO PINTADO,TAMPA UNICA,CAPAC | UN |  | 2316.57
IDADE APROXIMADA DE 300L.FORNECIMENTO
05464 | FREEZER HORIZONTAL, DE 310 LITROS | UN | 1 | 2316.57 | 0 | 2316.57
18.031.0016-0 | FREEZER HORIZONTAL,EM CHAPA DE ACO PINTADO,COM 2 TAMPAS,CAPA | UN |  | 2872.77
CIDADE APROXIMADA DE 400L.FORNECIMENTO
07060 | FREEZER HORIZONTAL, DE 400 A 440 LITROS, COM 2 TAMPAS | UN | 1 | 2872.77 | 0 | 2872.77
18.031.0016-A | FREEZER HORIZONTAL,EM CHAPA DE ACO PINTADO,COM 2 TAMPAS,CAPA | UN |  | 2872.77
CIDADE APROXIMADA DE 400L.FORNECIMENTO
07060 | FREEZER HORIZONTAL, DE 400 A 440 LITROS, COM 2 TAMPAS | UN | 1 | 2872.77 | 0 | 2872.77
18.031.0020-0 | PORTA FRIGORIFICA GIRATORIA PARA RESFRIADOS,MEDINDO 800X1800 | UN |  | 8410.26
MM,REVESTIDA INTERNA E EXTERNAMENTE EM CHAPA ACO INOX AISI
430,NUCLEO ISOLANTE EM POLIURETANO COM 60MM,BATENTE EM MADE
IRA DE LEI,REVESTIDA COM CHAPA DE ACABAMENTO,FERRAGENS GIRAT
ORIA EM METAL CROMADO.FORNECIMENTO E COLOCACAO
01967 | MAO-DE-OBRA DE CARPINTEIRO DE ESQUADRIASDE MADEIRA INCLUSIVE | H | 4 | 28.76 | 3 | 118.4912
ENCARGOS SOCIAIS
01999 | MAO-DE-OBRA DE SERVENTE DA CONSTRUCAO CIVIL, INCLUSIVE ENCAR | H | 4 | 19.33 | 3 | 79.6396
GOS SOCIAIS
03945 | PORTA FRIGORIFICA GIRATORIA (800X1800)MM, REVESTIDA INT. E E | UN | 1 | 8212.13 | 0 | 8212.13
XT. EM CHAPA ACO INOX AISI430, POLIURETANO 60MM (RESFRIADO)
18.031.0020-A | PORTA FRIGORIFICA GIRATORIA PARA RESFRIADOS,MEDINDO 800X1800 | UN |  | 8383.81
MM,REVESTIDA INTERNA E EXTERNAMENTE EM CHAPA ACO INOX AISI
430,NUCLEO ISOLANTE EM POLIURETANO COM 60MM,BATENTE EM MADE
IRA DE LEI,REVESTIDA COM CHAPA DE ACABAMENTO,FERRAGENS GIRAT
ORIA EM METAL CROMADO.FORNECIMENTO E COLOCACAO
03945 | PORTA FRIGORIFICA GIRATORIA (800X1800)MM, REVESTIDA INT. E E | UN | 1 | 8212.13 | 0 | 8212.13
XT. EM CHAPA ACO INOX AISI430, POLIURETANO 60MM (RESFRIADO)
20045 | MAO-DE-OBRA DE CARPINTEIRO DE ESQUADRIAS DE MADEIRA, INCLUSI | H | 4 | 24.92 | 3 | 102.6704
VE ENCARGOS SOCIAIS DESONERADOS
20132 | MAO-DE-OBRA DE SERVENTE DA CONSTRUCAO CIVIL, INCLUSIVE ENCAR | H | 4 | 16.75 | 3 | 69.01
GOS SOCIAIS DESONERADOS
18.031.0025-0 | PORTA FRIGORIFICA GIRATORIA PARA CONGELADOS,800X1800MM,REVES | UN |  | 9221.65
TIDA INTERNA E EXTERNAMENTE EM CHAPA DE ACO INOX AISI 430,NU
CLEO ISOLANTE EM POLIURETANO COM 80MM,BATENTE EM MADEIRA DE
DE LEI,REVESTIDA COM CHAPA DE ACABAMENTO,FERRAGENS GIRATORIA
EM METAL CROMADO.FORNECIMENTO E COLOCACAO
01967 | MAO-DE-OBRA DE CARPINTEIRO DE ESQUADRIASDE MADEIRA INCLUSIVE | H | 4 | 28.76 | 3 | 118.4912
ENCARGOS SOCIAIS
01999 | MAO-DE-OBRA DE SERVENTE DA CONSTRUCAO CIVIL, INCLUSIVE ENCAR | H | 4 | 19.33 | 3 | 79.6396
GOS SOCIAIS
07955 | PORTA FRIGORIFICA GIRATORIA (800X1800)MM, REVESTIDA INT. E E | UN | 1 | 9023.52 | 0 | 9023.52
XT. EM CHAPA ACO INOX AISI430, POLIURETANO 80MM (CONGELADOS)
18.031.0025-A | PORTA FRIGORIFICA GIRATORIA PARA CONGELADOS,800X1800MM,REVES | UN |  | 9195.2
TIDA INTERNA E EXTERNAMENTE EM CHAPA DE ACO INOX AISI 430,NU
CLEO ISOLANTE EM POLIURETANO COM 80MM,BATENTE EM MADEIRA DE
DE LEI,REVESTIDA COM CHAPA DE ACABAMENTO,FERRAGENS GIRATORIA
EM METAL CROMADO.FORNECIMENTO E COLOCACAO
07955 | PORTA FRIGORIFICA GIRATORIA (800X1800)MM, REVESTIDA INT. E E | UN | 1 | 9023.52 | 0 | 9023.52
XT. EM CHAPA ACO INOX AISI430, POLIURETANO 80MM (CONGELADOS)
20045 | MAO-DE-OBRA DE CARPINTEIRO DE ESQUADRIAS DE MADEIRA, INCLUSI | H | 4 | 24.92 | 3 | 102.6704
VE ENCARGOS SOCIAIS DESONERADOS
20132 | MAO-DE-OBRA DE SERVENTE DA CONSTRUCAO CIVIL, INCLUSIVE ENCAR | H | 4 | 16.75 | 3 | 69.01
GOS SOCIAIS DESONERADOS
18.032.0012-0 | EXTINTOR DE INCENDIO PORTATIL,COM CARGA DE AGUA-PRESSURIZADA | UN |  | 183
(AP),CLASSE A,DE 10L,INCLUSIVE SUPORTE DE PAREDE,CONFORME A
BNT NBR 12693.FORNECIMENTO E COLOCACAO
01968 | MAO-DE-OBRA DE PEDREIRO, INCLUSIVE ENCARGOS SOCIAIS | H | 0.5 | 26.73 | 3 | 13.766
01999 | MAO-DE-OBRA DE SERVENTE DA CONSTRUCAO CIVIL, INCLUSIVE ENCAR | H | 0.5 | 19.33 | 3 | 9.955
GOS SOCIAIS
05883 | BUCHA DE NYLON, TIPO S-08 | UN | 2 | 0.028 | 0 | 0.056
05909 | PARAFUSO FERRO, ROSCA SOBERBA, CABECA CHATA, DE (5,5X50)MM | UN | 2 | 0.2967 | 0 | 0.5934
07064 | EXTINTOR DE INCENDIO PORTATIL, COM CARGA DE AGUA PRESSURIZAD | UN | 1 | 154.49 | 0 | 154.49
A (AP), CLASSE A, DE 10 LITROS, CONFORME ABNT NBR 12693
14913 | SUPORTE DE PAREDE PARA EXTINTOR DE INCENDIO PORTATIL, EM ACO | UN | 1 | 4.14 | 0 | 4.14
GALVANIZADO
18.032.0012-A | EXTINTOR DE INCENDIO PORTATIL,COM CARGA DE AGUA-PRESSURIZADA | UN |  | 179.83
(AP),CLASSE A,DE 10L,INCLUSIVE SUPORTE DE PAREDE,CONFORME A
BNT NBR 12693.FORNECIMENTO E COLOCACAO
05883 | BUCHA DE NYLON, TIPO S-08 | UN | 2 | 0.028 | 0 | 0.056
05909 | PARAFUSO FERRO, ROSCA SOBERBA, CABECA CHATA, DE (5,5X50)MM | UN | 2 | 0.2967 | 0 | 0.5934
07064 | EXTINTOR DE INCENDIO PORTATIL, COM CARGA DE AGUA PRESSURIZAD | UN | 1 | 154.49 | 0 | 154.49
A (AP), CLASSE A, DE 10 LITROS, CONFORME ABNT NBR 12693
14913 | SUPORTE DE PAREDE PARA EXTINTOR DE INCENDIO PORTATIL, EM ACO | UN | 1 | 4.14 | 0 | 4.14
GALVANIZADO
20115 | MAO-DE-OBRA DE PEDREIRO, INCLUSIVE ENCARGOS SOCIAIS DESONERA | H | 0.5 | 23.16 | 3 | 11.9274
DOS
20132 | MAO-DE-OBRA DE SERVENTE DA CONSTRUCAO CIVIL, INCLUSIVE ENCAR | H | 0.5 | 16.75 | 3 | 8.6263
GOS SOCIAIS DESONERADOS
18.032.0014-0 | EXTINTOR DE INCENDIO EQUIPADO SOBRERRODAS,COM CARGA DE DIOXI | UN |  | 1520.98
DO DE CARBONO (CO2),CLASSE BC,DE 10KG,CONFORME ABNT NBR 1269
3.FORNECIMENTO E COLOCACAO
01968 | MAO-DE-OBRA DE PEDREIRO, INCLUSIVE ENCARGOS SOCIAIS | H | 0.5 | 26.73 | 3 | 13.766
01999 | MAO-DE-OBRA DE SERVENTE DA CONSTRUCAO CIVIL, INCLUSIVE ENCAR | H | 0.5 | 19.33 | 3 | 9.955
GOS SOCIAIS
05883 | BUCHA DE NYLON, TIPO S-08 | UN | 2 | 0.028 | 0 | 0.056
05909 | PARAFUSO FERRO, ROSCA SOBERBA, CABECA CHATA, DE (5,5X50)MM | UN | 2 | 0.2967 | 0 | 0.5934
13259 | EXTINTOR DE INCENDIO EQUIPADO SOBRERRODAS, COM CARGA DE DIOX | UN | 1 | 1492.47 | 0 | 1492.47
IDO DE CARBONO (CO2), CLASSE BC, DE 10KG, ABNT NBR 12693
14913 | SUPORTE DE PAREDE PARA EXTINTOR DE INCENDIO PORTATIL, EM ACO | UN | 1 | 4.14 | 0 | 4.14
GALVANIZADO
18.032.0014-A | EXTINTOR DE INCENDIO EQUIPADO SOBRERRODAS,COM CARGA DE DIOXI | UN |  | 1517.81
DO DE CARBONO (CO2),CLASSE BC,DE 10KG,CONFORME ABNT NBR 1269
3.FORNECIMENTO E COLOCACAO
05883 | BUCHA DE NYLON, TIPO S-08 | UN | 2 | 0.028 | 0 | 0.056
05909 | PARAFUSO FERRO, ROSCA SOBERBA, CABECA CHATA, DE (5,5X50)MM | UN | 2 | 0.2967 | 0 | 0.5934
13259 | EXTINTOR DE INCENDIO EQUIPADO SOBRERRODAS, COM CARGA DE DIOX | UN | 1 | 1492.47 | 0 | 1492.47
IDO DE CARBONO (CO2), CLASSE BC, DE 10KG, ABNT NBR 12693
14913 | SUPORTE DE PAREDE PARA EXTINTOR DE INCENDIO PORTATIL, EM ACO | UN | 1 | 4.14 | 0 | 4.14
GALVANIZADO
20115 | MAO-DE-OBRA DE PEDREIRO, INCLUSIVE ENCARGOS SOCIAIS DESONERA | H | 0.5 | 23.16 | 3 | 11.9274
DOS
20132 | MAO-DE-OBRA DE SERVENTE DA CONSTRUCAO CIVIL, INCLUSIVE ENCAR | H | 0.5 | 16.75 | 3 | 8.6263
GOS SOCIAIS DESONERADOS
18.032.0015-0 | EXTINTOR DE INCENDIO PORTATIL,COM CARGA DE DIOXIDO DE CARBON | UN |  | 692.86
O (CO2),CLASSE BC,DE 6KG,INCLUSIVE SUPORTE DE PAREDE,CONFORM
E ABNT NBR 12693.FORNECIMENTO E COLOCACAO
01968 | MAO-DE-OBRA DE PEDREIRO, INCLUSIVE ENCARGOS SOCIAIS | H | 0.5 | 26.73 | 3 | 13.766
01999 | MAO-DE-OBRA DE SERVENTE DA CONSTRUCAO CIVIL, INCLUSIVE ENCAR | H | 0.5 | 19.33 | 3 | 9.955
GOS SOCIAIS
02475 | EXTINTOR DE INCENDIO PORTATIL, COM CARGA DE DIOXIDO DE CARBO | UN | 1 | 664.35 | 0 | 664.35
NO (CO2), CLASSE BC, DE 6KG, CONFORME ABNT NBR 12693
05883 | BUCHA DE NYLON, TIPO S-08 | UN | 2 | 0.028 | 0 | 0.056
05909 | PARAFUSO FERRO, ROSCA SOBERBA, CABECA CHATA, DE (5,5X50)MM | UN | 2 | 0.2967 | 0 | 0.5934
14913 | SUPORTE DE PAREDE PARA EXTINTOR DE INCENDIO PORTATIL, EM ACO | UN | 1 | 4.14 | 0 | 4.14
GALVANIZADO
18.032.0015-A | EXTINTOR DE INCENDIO PORTATIL,COM CARGA DE DIOXIDO DE CARBON | UN |  | 689.69
O (CO2),CLASSE BC,DE 6KG,INCLUSIVE SUPORTE DE PAREDE,CONFORM
E ABNT NBR 12693.FORNECIMENTO E COLOCACAO
02475 | EXTINTOR DE INCENDIO PORTATIL, COM CARGA DE DIOXIDO DE CARBO | UN | 1 | 664.35 | 0 | 664.35
NO (CO2), CLASSE BC, DE 6KG, CONFORME ABNT NBR 12693
05883 | BUCHA DE NYLON, TIPO S-08 | UN | 2 | 0.028 | 0 | 0.056
05909 | PARAFUSO FERRO, ROSCA SOBERBA, CABECA CHATA, DE (5,5X50)MM | UN | 2 | 0.2967 | 0 | 0.5934
14913 | SUPORTE DE PAREDE PARA EXTINTOR DE INCENDIO PORTATIL, EM ACO | UN | 1 | 4.14 | 0 | 4.14
GALVANIZADO
20115 | MAO-DE-OBRA DE PEDREIRO, INCLUSIVE ENCARGOS SOCIAIS DESONERA | H | 0.5 | 23.16 | 3 | 11.9274
DOS
20132 | MAO-DE-OBRA DE SERVENTE DA CONSTRUCAO CIVIL, INCLUSIVE ENCAR | H | 0.5 | 16.75 | 3 | 8.6263
GOS SOCIAIS DESONERADOS
18.032.0020-0 | EXTINTOR DE INCENDIO PORTATIL,COM CARGA DE DIOXIDO DE CARBON | UN |  | 651.66
O (CO2),CLASSE BC,DE 4KG,INCLUSIVE SUPORTE DE PAREDE,CONFORM
E ABNT NBR 12693.FORNECIMENTO E COLOCACAO
01968 | MAO-DE-OBRA DE PEDREIRO, INCLUSIVE ENCARGOS SOCIAIS | H | 0.5 | 26.73 | 3 | 13.766
01999 | MAO-DE-OBRA DE SERVENTE DA CONSTRUCAO CIVIL, INCLUSIVE ENCAR | H | 0.5 | 19.33 | 3 | 9.955
GOS SOCIAIS
02476 | EXTINTOR DE INCENDIO PORTATIL, COM CARGA DE DIOXIDO DE CARBO | UN | 1 | 623.15 | 0 | 623.15
NO (CO2), CLASSE BC, DE 4KG, CONFORME ABNT NBR 12693
05883 | BUCHA DE NYLON, TIPO S-08 | UN | 2 | 0.028 | 0 | 0.056
05909 | PARAFUSO FERRO, ROSCA SOBERBA, CABECA CHATA, DE (5,5X50)MM | UN | 2 | 0.2967 | 0 | 0.5934
14913 | SUPORTE DE PAREDE PARA EXTINTOR DE INCENDIO PORTATIL, EM ACO | UN | 1 | 4.14 | 0 | 4.14
GALVANIZADO
18.032.0020-A | EXTINTOR DE INCENDIO PORTATIL,COM CARGA DE DIOXIDO DE CARBON | UN |  | 648.49
O (CO2),CLASSE BC,DE 4KG,INCLUSIVE SUPORTE DE PAREDE,CONFORM
E ABNT NBR 12693.FORNECIMENTO E COLOCACAO
02476 | EXTINTOR DE INCENDIO PORTATIL, COM CARGA DE DIOXIDO DE CARBO | UN | 1 | 623.15 | 0 | 623.15
NO (CO2), CLASSE BC, DE 4KG, CONFORME ABNT NBR 12693
05883 | BUCHA DE NYLON, TIPO S-08 | UN | 2 | 0.028 | 0 | 0.056
05909 | PARAFUSO FERRO, ROSCA SOBERBA, CABECA CHATA, DE (5,5X50)MM | UN | 2 | 0.2967 | 0 | 0.5934
14913 | SUPORTE DE PAREDE PARA EXTINTOR DE INCENDIO PORTATIL, EM ACO | UN | 1 | 4.14 | 0 | 4.14
GALVANIZADO
20115 | MAO-DE-OBRA DE PEDREIRO, INCLUSIVE ENCARGOS SOCIAIS DESONERA | H | 0.5 | 23.16 | 3 | 11.9274
DOS
20132 | MAO-DE-OBRA DE SERVENTE DA CONSTRUCAO CIVIL, INCLUSIVE ENCAR | H | 0.5 | 16.75 | 3 | 8.6263
GOS SOCIAIS DESONERADOS
18.032.0025-0 | EXTINTOR DE INCENDIO PORTATIL,COM CARGA DE PO QUIMICO,CLASSE | UN |  | 183
BC,DE 4KG,INCLUSIVE SUPORTE DE PAREDE,CONFORME ABNT NBR 126
93.FORNECIMENTO E COLOCACAO
01968 | MAO-DE-OBRA DE PEDREIRO, INCLUSIVE ENCARGOS SOCIAIS | H | 0.5 | 26.73 | 3 | 13.766
01999 | MAO-DE-OBRA DE SERVENTE DA CONSTRUCAO CIVIL, INCLUSIVE ENCAR | H | 0.5 | 19.33 | 3 | 9.955
GOS SOCIAIS
05558 | EXTINTOR DE INCENDIO PORTATIL, COM CARGA DE PO QUIMICO, CLAS | UN | 1 | 154.49 | 0 | 154.49
SE BC, DE 4KG, CONFORME ABNT NBR 12693
05883 | BUCHA DE NYLON, TIPO S-08 | UN | 2 | 0.028 | 0 | 0.056
05909 | PARAFUSO FERRO, ROSCA SOBERBA, CABECA CHATA, DE (5,5X50)MM | UN | 2 | 0.2967 | 0 | 0.5934
14913 | SUPORTE DE PAREDE PARA EXTINTOR DE INCENDIO PORTATIL, EM ACO | UN | 1 | 4.14 | 0 | 4.14
GALVANIZADO
18.032.0025-A | EXTINTOR DE INCENDIO PORTATIL,COM CARGA DE PO QUIMICO,CLASSE | UN |  | 179.83
BC,DE 4KG,INCLUSIVE SUPORTE DE PAREDE,CONFORME ABNT NBR 126
93.FORNECIMENTO E COLOCACAO
05558 | EXTINTOR DE INCENDIO PORTATIL, COM CARGA DE PO QUIMICO, CLAS | UN | 1 | 154.49 | 0 | 154.49
SE BC, DE 4KG, CONFORME ABNT NBR 12693
05883 | BUCHA DE NYLON, TIPO S-08 | UN | 2 | 0.028 | 0 | 0.056
05909 | PARAFUSO FERRO, ROSCA SOBERBA, CABECA CHATA, DE (5,5X50)MM | UN | 2 | 0.2967 | 0 | 0.5934
14913 | SUPORTE DE PAREDE PARA EXTINTOR DE INCENDIO PORTATIL, EM ACO | UN | 1 | 4.14 | 0 | 4.14
GALVANIZADO
20115 | MAO-DE-OBRA DE PEDREIRO, INCLUSIVE ENCARGOS SOCIAIS DESONERA | H | 0.5 | 23.16 | 3 | 11.9274
DOS
20132 | MAO-DE-OBRA DE SERVENTE DA CONSTRUCAO CIVIL, INCLUSIVE ENCAR | H | 0.5 | 16.75 | 3 | 8.6263
GOS SOCIAIS DESONERADOS
18.032.0030-0 | EXTINTOR DE INCENDIO PORTATIL,COM CARGA DE PO QUIMICO,CLASSE | UN |  | 203.61
BC,DE 6KG,INCLUSIVE SUPORTE DE PAREDE,CONFORME ABNT NBR 126
93.FORNECIMENTO E COLOCACAO
01968 | MAO-DE-OBRA DE PEDREIRO, INCLUSIVE ENCARGOS SOCIAIS | H | 0.5 | 26.73 | 3 | 13.766
01999 | MAO-DE-OBRA DE SERVENTE DA CONSTRUCAO CIVIL, INCLUSIVE ENCAR | H | 0.5 | 19.33 | 3 | 9.955
GOS SOCIAIS
05557 | EXTINTOR DE INCENDIO PORTATIL, COM CARGA DE PO QUIMICO, CLAS | UN | 1 | 175.1 | 0 | 175.1
SE BC, DE 6KG, CONFORME ABNT 12693
05883 | BUCHA DE NYLON, TIPO S-08 | UN | 2 | 0.028 | 0 | 0.056
05909 | PARAFUSO FERRO, ROSCA SOBERBA, CABECA CHATA, DE (5,5X50)MM | UN | 2 | 0.2967 | 0 | 0.5934
14913 | SUPORTE DE PAREDE PARA EXTINTOR DE INCENDIO PORTATIL, EM ACO | UN | 1 | 4.14 | 0 | 4.14
GALVANIZADO
18.032.0030-A | EXTINTOR DE INCENDIO PORTATIL,COM CARGA DE PO QUIMICO,CLASSE | UN |  | 200.44
BC,DE 6KG,INCLUSIVE SUPORTE DE PAREDE,CONFORME ABNT NBR 126
93.FORNECIMENTO E COLOCACAO
05557 | EXTINTOR DE INCENDIO PORTATIL, COM CARGA DE PO QUIMICO, CLAS | UN | 1 | 175.1 | 0 | 175.1
SE BC, DE 6KG, CONFORME ABNT 12693
05883 | BUCHA DE NYLON, TIPO S-08 | UN | 2 | 0.028 | 0 | 0.056
05909 | PARAFUSO FERRO, ROSCA SOBERBA, CABECA CHATA, DE (5,5X50)MM | UN | 2 | 0.2967 | 0 | 0.5934
14913 | SUPORTE DE PAREDE PARA EXTINTOR DE INCENDIO PORTATIL, EM ACO | UN | 1 | 4.14 | 0 | 4.14
GALVANIZADO
20115 | MAO-DE-OBRA DE PEDREIRO, INCLUSIVE ENCARGOS SOCIAIS DESONERA | H | 0.5 | 23.16 | 3 | 11.9274
DOS
20132 | MAO-DE-OBRA DE SERVENTE DA CONSTRUCAO CIVIL, INCLUSIVE ENCAR | H | 0.5 | 16.75 | 3 | 8.6263
GOS SOCIAIS DESONERADOS
18.032.0040-0 | ABRIGO PARA EXTINTOR DE INCENDIO PORTATIL,MEDINDO (85X40X30) | UN |  | 273.42
CM,DE SOBREPOR,CONFECCIONADO EM CHAPA METALICA COM PINTURA E
LETROSTATICA VERMELHA,COM VISOR,CONFORME ABNT NBR 12693,INCL
USIVE FIXACAO.FORNECIMENTO E COLOCACAO
00666 | BUCHA DE NYLON, TIPO S-12 | UN | 2 | 0.0696 | 0 | 0.1392
01968 | MAO-DE-OBRA DE PEDREIRO, INCLUSIVE ENCARGOS SOCIAIS | H | 0.5 | 26.73 | 3 | 13.766
01999 | MAO-DE-OBRA DE SERVENTE DA CONSTRUCAO CIVIL, INCLUSIVE ENCAR | H | 0.5 | 19.33 | 3 | 9.955
GOS SOCIAIS
13968 | ARRUELA LISA DE ACO GALVANIZADO, DE 5/16" | UN | 2 | 0.08 | 0 | 0.16
13981 | PARAFUSO DE ACO CARBONO, CABECA SEXTAVADA, MEDINDO (5/16"X2" | UN | 2 | 0.58 | 0 | 1.16
)
14900 | ABRIGO PARA EXTINTOR DE INCENDIO,(85X40X30)CM,SOBREPOR,EM CH | UN | 1 | 248.24 | 0 | 248.24
APA METALICA C/PINTURA ELET.COR VERM.,C/VISOR,ABNT NBR 12693
18.032.0040-A | ABRIGO PARA EXTINTOR DE INCENDIO PORTATIL,MEDINDO (85X40X30) | UN |  | 270.25
CM,DE SOBREPOR,CONFECCIONADO EM CHAPA METALICA COM PINTURA E
LETROSTATICA VERMELHA,COM VISOR,CONFORME ABNT NBR 12693,INCL
USIVE FIXACAO.FORNECIMENTO E COLOCACAO
00666 | BUCHA DE NYLON, TIPO S-12 | UN | 2 | 0.0696 | 0 | 0.1392
13968 | ARRUELA LISA DE ACO GALVANIZADO, DE 5/16" | UN | 2 | 0.08 | 0 | 0.16
13981 | PARAFUSO DE ACO CARBONO, CABECA SEXTAVADA, MEDINDO (5/16"X2" | UN | 2 | 0.58 | 0 | 1.16
)
14900 | ABRIGO PARA EXTINTOR DE INCENDIO,(85X40X30)CM,SOBREPOR,EM CH | UN | 1 | 248.24 | 0 | 248.24
APA METALICA C/PINTURA ELET.COR VERM.,C/VISOR,ABNT NBR 12693
20115 | MAO-DE-OBRA DE PEDREIRO, INCLUSIVE ENCARGOS SOCIAIS DESONERA | H | 0.5 | 23.16 | 3 | 11.9274
DOS
20132 | MAO-DE-OBRA DE SERVENTE DA CONSTRUCAO CIVIL, INCLUSIVE ENCAR | H | 0.5 | 16.75 | 3 | 8.6263
GOS SOCIAIS DESONERADOS
18.032.0042-0 | ABRIGO PARA EXTINTOR DE INCENDIO PORTATIL,MEDINDO (75X30X25) | UN |  | 220.88
CM,DE SOBREPOR,CONFECCIONADO EM CHAPA METALICA COM PINTURA E
LETROSTATICA VERMELHA,COM VISOR,CONFORME ABNT NBR 12693,INCL
USIVE FIXACAO.FORNECIMENTO E COLOCACAO
00666 | BUCHA DE NYLON, TIPO S-12 | UN | 2 | 0.0696 | 0 | 0.1392
01968 | MAO-DE-OBRA DE PEDREIRO, INCLUSIVE ENCARGOS SOCIAIS | H | 0.5 | 26.73 | 3 | 13.766
01999 | MAO-DE-OBRA DE SERVENTE DA CONSTRUCAO CIVIL, INCLUSIVE ENCAR | H | 0.5 | 19.33 | 3 | 9.955
GOS SOCIAIS
13968 | ARRUELA LISA DE ACO GALVANIZADO, DE 5/16" | UN | 2 | 0.08 | 0 | 0.16
13981 | PARAFUSO DE ACO CARBONO, CABECA SEXTAVADA, MEDINDO (5/16"X2" | UN | 2 | 0.58 | 0 | 1.16
)
14899 | ABRIGO PARA EXTINTOR DE INCENDIO,(75X30X25)CM,SOBREPOR,EM CH | UN | 1 | 195.7 | 0 | 195.7
APA METALICA C/PINTURA ELET.COR VERM.,C/VISOR,ABNT NBR 12693
18.032.0042-A | ABRIGO PARA EXTINTOR DE INCENDIO PORTATIL,MEDINDO (75X30X25) | UN |  | 217.71
CM,DE SOBREPOR,CONFECCIONADO EM CHAPA METALICA COM PINTURA E
LETROSTATICA VERMELHA,COM VISOR,CONFORME ABNT NBR 12693,INCL
USIVE FIXACAO.FORNECIMENTO E COLOCACAO
00666 | BUCHA DE NYLON, TIPO S-12 | UN | 2 | 0.0696 | 0 | 0.1392
13968 | ARRUELA LISA DE ACO GALVANIZADO, DE 5/16" | UN | 2 | 0.08 | 0 | 0.16
13981 | PARAFUSO DE ACO CARBONO, CABECA SEXTAVADA, MEDINDO (5/16"X2" | UN | 2 | 0.58 | 0 | 1.16
)
14899 | ABRIGO PARA EXTINTOR DE INCENDIO,(75X30X25)CM,SOBREPOR,EM CH | UN | 1 | 195.7 | 0 | 195.7
APA METALICA C/PINTURA ELET.COR VERM.,C/VISOR,ABNT NBR 12693
20115 | MAO-DE-OBRA DE PEDREIRO, INCLUSIVE ENCARGOS SOCIAIS DESONERA | H | 0.5 | 23.16 | 3 | 11.9274
DOS
20132 | MAO-DE-OBRA DE SERVENTE DA CONSTRUCAO CIVIL, INCLUSIVE ENCAR | H | 0.5 | 16.75 | 3 | 8.6263
GOS SOCIAIS DESONERADOS
18.032.0045-0 | SUPORTE DE SOLO PARA EXTINTOR DE INCENDIO PORTATIL,TIPO TRIP | UN |  | 22.48
E,EM ACO CARBONO,INCLUSIVE PONTEIRAS DE BORRACHA.FORNECIMENT
O
14912 | SUPORTE DE SOLO PARA EXTINTOR DE INCENDIO PORTATIL, TIPO TRI | UN | 1 | 22.48 | 0 | 22.48
PE, EM ACO CARBONO, INCLUSIVE PONTEIRAS DE BORRACHA
18.032.0045-A | SUPORTE DE SOLO PARA EXTINTOR DE INCENDIO PORTATIL,TIPO TRIP | UN |  | 22.48
E,EM ACO CARBONO,INCLUSIVE PONTEIRAS DE BORRACHA.FORNECIMENT
O
14912 | SUPORTE DE SOLO PARA EXTINTOR DE INCENDIO PORTATIL, TIPO TRI | UN | 1 | 22.48 | 0 | 22.48
PE, EM ACO CARBONO, INCLUSIVE PONTEIRAS DE BORRACHA
18.033.0010-0 | BOTIJAO DE GAS ENGARRAFADO(GLP),CAPACIDADE PARA 13KG.O CUSTO | UN |  | 305
INCLUI O BOTIJAO E O GAS.FORNECIMENTO
02477 | BOTIJAO GAS ENGARRAFADO, DE 13KG | UN | 1 | 305 | 0 | 305
18.033.0010-A | BOTIJAO DE GAS ENGARRAFADO(GLP),CAPACIDADE PARA 13KG.O CUSTO | UN |  | 305
INCLUI O BOTIJAO E O GAS.FORNECIMENTO
02477 | BOTIJAO GAS ENGARRAFADO, DE 13KG | UN | 1 | 305 | 0 | 305
18.033.0015-0 | BOTIJAO DE GAS ENGARRAFADO(GLP),CAPACIDADE PARA 45KG.O CUSTO | UN |  | 1200
INCLUI O BOTIJAO E O GAS.FORNECIMENTO
02478 | BOTIJAO GAS ENGARRAFADO, DE 45KG | UN | 1 | 1200 | 0 | 1200
18.033.0015-A | BOTIJAO DE GAS ENGARRAFADO(GLP),CAPACIDADE PARA 45KG.O CUSTO | UN |  | 1200
INCLUI O BOTIJAO E O GAS.FORNECIMENTO
02478 | BOTIJAO GAS ENGARRAFADO, DE 45KG | UN | 1 | 1200 | 0 | 1200
18.033.0018-0 | SISTEMA DE PRESSURIZACAO,COM 02 BOMBAS CENTRIFUGAS DE 5CV/22 | UN |  | 15054.83
0V,INCLUSIVE TUBULACOES DE SUCCAO,RECALQUE E DISTRIBUICAO CO
M CONEXOES,PRESSOSTATO,MANOMETRO,TANQUE DE PRESSAO,QUADRO DE
COMANDO,EXCLUSIVE CASA DE MAQUINAS (VIDE ITEM 18.024.0050).
FORNECIMENTO E INSTALACAO
00147 | TUBO DE ACO GALVANIZADO, COM COSTURA, PESADO, NBR 5580, DN=1 | M | 1.2 | 21.29 | 0 | 25.548
/2"
00196 | TUBO DE ACO GALVANIZADO, COM COSTURA, PESADO, NBR 5580, DN=2 | M | 5.5 | 102.52 | 0 | 563.86
.1/2"
00204 | CONDUITE FLEXIVEL, GALVANIZADO DE 3/4" | M | 4 | 9.27 | 0 | 37.08
00284 | FIO C/ISOLAMENTO TERMOPLASTICO ANTICHAMA DE 750V, DE 04,0MM2 | M | 20 | 3.54 | 0 | 70.8
00707 | REGISTRO DE GAVETA DE BRONZE, DE 1ª QUALIDADE COM ROSCA DE A | UN | 5 | 265.07 | 0 | 1325.35
MBOS OS LADOS, DE 2.1/2"
00862 | BOMBA HIDRAULICA CENTRIFUGA, COM MOTOR ELETRICO, DE 05,0CV-2 | UN | 2 | 4426.9 | 0 | 8853.8
20/380V
01635 | CONCRETO FCK 15MPA | M3 | 0.2 | 374.6667 | 0 | 74.9333
01968 | MAO-DE-OBRA DE PEDREIRO, INCLUSIVE ENCARGOS SOCIAIS | H | 12 | 26.73 | 3 | 330.3828
01983 | MAO-DE-OBRA DE ELETRICISTA DE CONSTRUCAOCIVIL, INCLUSIVE ENC | H | 6.9 | 26.73 | 3 | 189.9701
ARGOS SOCIAIS
01993 | MAO-DE-OBRA DE BOMBEIRO HIDRAULICO DA CONSTRUCAO CIVIL, INCL | H | 16.1 | 26.73 | 3 | 443.2636
USIVE ENCARGOS SOCIAIS
01999 | MAO-DE-OBRA DE SERVENTE DA CONSTRUCAO CIVIL, INCLUSIVE ENCAR | H | 20 | 19.33 | 3 | 398.198
GOS SOCIAIS
02409 | CHAVE BLINDADA, TRIPOLAR, DE 030AX250V | UN | 1 | 400.22 | 0 | 400.22
04739 | VALVULA DE RETENCAO HORIZONTAL, DE BRONZE, DE 2.1/2" | UN | 1 | 514.44 | 0 | 514.44
05826 | REGISTRO DE ESFERA, DE 1/2" | UN | 1 | 10.78 | 0 | 10.78
05834 | VALVULA DE RETENCAO DE PE, DE BRONZE, DE 2.1/2" | UN | 1 | 288.3 | 0 | 288.3
07058 | MANOMETRO, DE 0 A 150 PSI (14KG/CM2) | UN | 1 | 77.3 | 0 | 77.3
14192 | PRESSOSTATO 20/40 PSI | UN | 1 | 114.92 | 0 | 114.92
14664 | QUADRO DE COMANDO PARA SISTEMA DE PRESSURIZACAO DE INCENDIO | UN | 1 | 1009.45 | 0 | 1009.45
PARA DUAS BOMBAS DE 5,00CV-250V, DE 30 A 50A
14667 | VASO DE EXPANSAO PARA AGUA FRIA COM CAPACIDADE DE 12 LITROS | UN | 1 | 326.24 | 0 | 326.24
18.033.0018-A | SISTEMA DE PRESSURIZACAO,COM 02 BOMBAS CENTRIFUGAS DE 5CV/22 | UN |  | 14872.98
0V,INCLUSIVE TUBULACOES DE SUCCAO,RECALQUE E DISTRIBUICAO CO
M CONEXOES,PRESSOSTATO,MANOMETRO,TANQUE DE PRESSAO,QUADRO DE
COMANDO,EXCLUSIVE CASA DE MAQUINAS (VIDE ITEM 18.024.0050).
FORNECIMENTO E INSTALACAO
00147 | TUBO DE ACO GALVANIZADO, COM COSTURA, PESADO, NBR 5580, DN=1 | M | 1.2 | 21.29 | 0 | 25.548
/2"
00196 | TUBO DE ACO GALVANIZADO, COM COSTURA, PESADO, NBR 5580, DN=2 | M | 5.5 | 102.52 | 0 | 563.86
.1/2"
00204 | CONDUITE FLEXIVEL, GALVANIZADO DE 3/4" | M | 4 | 9.27 | 0 | 37.08
00284 | FIO C/ISOLAMENTO TERMOPLASTICO ANTICHAMA DE 750V, DE 04,0MM2 | M | 20 | 3.54 | 0 | 70.8
00707 | REGISTRO DE GAVETA DE BRONZE, DE 1ª QUALIDADE COM ROSCA DE A | UN | 5 | 265.07 | 0 | 1325.35
MBOS OS LADOS, DE 2.1/2"
00862 | BOMBA HIDRAULICA CENTRIFUGA, COM MOTOR ELETRICO, DE 05,0CV-2 | UN | 2 | 4426.9 | 0 | 8853.8
20/380V
02409 | CHAVE BLINDADA, TRIPOLAR, DE 030AX250V | UN | 1 | 400.22 | 0 | 400.22
04739 | VALVULA DE RETENCAO HORIZONTAL, DE BRONZE, DE 2.1/2" | UN | 1 | 514.44 | 0 | 514.44
05826 | REGISTRO DE ESFERA, DE 1/2" | UN | 1 | 10.78 | 0 | 10.78
05834 | VALVULA DE RETENCAO DE PE, DE BRONZE, DE 2.1/2" | UN | 1 | 288.3 | 0 | 288.3
07058 | MANOMETRO, DE 0 A 150 PSI (14KG/CM2) | UN | 1 | 77.3 | 0 | 77.3
14192 | PRESSOSTATO 20/40 PSI | UN | 1 | 114.92 | 0 | 114.92
14664 | QUADRO DE COMANDO PARA SISTEMA DE PRESSURIZACAO DE INCENDIO | UN | 1 | 1009.45 | 0 | 1009.45
PARA DUAS BOMBAS DE 5,00CV-250V, DE 30 A 50A
14667 | VASO DE EXPANSAO PARA AGUA FRIA COM CAPACIDADE DE 12 LITROS | UN | 1 | 326.24 | 0 | 326.24
20039 | MAO-DE-OBRA DE BOMBEIRO HIDRAULICO DA CONSTRUCAO CIVIL, INCL | H | 16.1 | 23.16 | 3 | 384.0623
USIVE ENCARGOS SOCIAIS DESONERADOS
20060 | MAO-DE-OBRA DE ELETRICISTA DA CONSTRUCAO CIVIL, INCLUSIVE EN | H | 6.9 | 23.16 | 3 | 164.5981
CARGOS SOCIAIS DESONERADOS
20115 | MAO-DE-OBRA DE PEDREIRO, INCLUSIVE ENCARGOS SOCIAIS DESONERA | H | 12 | 23.16 | 3 | 286.2576
DOS
20132 | MAO-DE-OBRA DE SERVENTE DA CONSTRUCAO CIVIL, INCLUSIVE ENCAR | H | 20 | 16.75 | 3 | 345.05
GOS SOCIAIS DESONERADOS
30246 | CONCRETO FCK 15MPA | M3 | 0.2 | 374.6667 | 0 | 74.9333
18.033.0019-0 | SISTEMA DE PRESSURIZACAO,COM 02 BOMBAS DE 7,5CV/220V,INCLUSI | UN |  | 19338.25
VE TUBULACOES DE SUCCAO,RECALQUE E DISTRIBUICAO COM CONEXOES
,PRESSOSTATO,MANOMETRO,TANQUE DE PRESSAO,QUADRO DE COMANDO,E
XCLUSIVE CASA DE MAQUINAS (VIDE ITEM 18.024.0050).FORNECIMEN
TO E INSTALACAO
00147 | TUBO DE ACO GALVANIZADO, COM COSTURA, PESADO, NBR 5580, DN=1 | M | 1.2 | 21.29 | 0 | 25.548
/2"
00196 | TUBO DE ACO GALVANIZADO, COM COSTURA, PESADO, NBR 5580, DN=2 | M | 5.5 | 102.52 | 0 | 563.86
.1/2"
00204 | CONDUITE FLEXIVEL, GALVANIZADO DE 3/4" | M | 4 | 9.27 | 0 | 37.08
00284 | FIO C/ISOLAMENTO TERMOPLASTICO ANTICHAMA DE 750V, DE 04,0MM2 | M | 20 | 3.54 | 0 | 70.8
00707 | REGISTRO DE GAVETA DE BRONZE, DE 1ª QUALIDADE COM ROSCA DE A | UN | 5 | 265.07 | 0 | 1325.35
MBOS OS LADOS, DE 2.1/2"
01635 | CONCRETO FCK 15MPA | M3 | 0.2 | 374.6667 | 0 | 74.9333
01968 | MAO-DE-OBRA DE PEDREIRO, INCLUSIVE ENCARGOS SOCIAIS | H | 12 | 26.73 | 3 | 330.3828
01983 | MAO-DE-OBRA DE ELETRICISTA DE CONSTRUCAOCIVIL, INCLUSIVE ENC | H | 6.9 | 26.73 | 3 | 189.9701
ARGOS SOCIAIS
01993 | MAO-DE-OBRA DE BOMBEIRO HIDRAULICO DA CONSTRUCAO CIVIL, INCL | H | 16.1 | 26.73 | 3 | 443.2636
USIVE ENCARGOS SOCIAIS
01999 | MAO-DE-OBRA DE SERVENTE DA CONSTRUCAO CIVIL, INCLUSIVE ENCAR | H | 20 | 19.33 | 3 | 398.198
GOS SOCIAIS
02409 | CHAVE BLINDADA, TRIPOLAR, DE 030AX250V | UN | 1 | 400.22 | 0 | 400.22
04739 | VALVULA DE RETENCAO HORIZONTAL, DE BRONZE, DE 2.1/2" | UN | 1 | 514.44 | 0 | 514.44
05826 | REGISTRO DE ESFERA, DE 1/2" | UN | 1 | 10.78 | 0 | 10.78
05834 | VALVULA DE RETENCAO DE PE, DE BRONZE, DE 2.1/2" | UN | 1 | 288.3 | 0 | 288.3
07058 | MANOMETRO, DE 0 A 150 PSI (14KG/CM2) | UN | 1 | 77.3 | 0 | 77.3
13257 | BOMBA HIDRAULICA CENTRIFUGA, COM MOTOR ELETRICO, POTENCIA DE | UN | 2 | 6564.34 | 0 | 13128.68
7,5CV, EXCLUSIVE ACESSORIOS
14192 | PRESSOSTATO 20/40 PSI | UN | 1 | 114.92 | 0 | 114.92
14665 | QUADRO DE COMANDO PARA SISTEMA DE PRESSURIZACAO DE INCENDIO | UN | 1 | 1017.99 | 0 | 1017.99
PARA DUAS BOMBAS DE 7,5CV-250V, DE 30 A 50A
14667 | VASO DE EXPANSAO PARA AGUA FRIA COM CAPACIDADE DE 12 LITROS | UN | 1 | 326.24 | 0 | 326.24
18.033.0019-A | SISTEMA DE PRESSURIZACAO,COM 02 BOMBAS DE 7,5CV/220V,INCLUSI | UN |  | 19156.4
VE TUBULACOES DE SUCCAO,RECALQUE E DISTRIBUICAO COM CONEXOES
,PRESSOSTATO,MANOMETRO,TANQUE DE PRESSAO,QUADRO DE COMANDO,E
XCLUSIVE CASA DE MAQUINAS (VIDE ITEM 18.024.0050).FORNECIMEN
TO E INSTALACAO
00147 | TUBO DE ACO GALVANIZADO, COM COSTURA, PESADO, NBR 5580, DN=1 | M | 1.2 | 21.29 | 0 | 25.548
/2"
00196 | TUBO DE ACO GALVANIZADO, COM COSTURA, PESADO, NBR 5580, DN=2 | M | 5.5 | 102.52 | 0 | 563.86
.1/2"
00204 | CONDUITE FLEXIVEL, GALVANIZADO DE 3/4" | M | 4 | 9.27 | 0 | 37.08
00284 | FIO C/ISOLAMENTO TERMOPLASTICO ANTICHAMA DE 750V, DE 04,0MM2 | M | 20 | 3.54 | 0 | 70.8
00707 | REGISTRO DE GAVETA DE BRONZE, DE 1ª QUALIDADE COM ROSCA DE A | UN | 5 | 265.07 | 0 | 1325.35
MBOS OS LADOS, DE 2.1/2"
02409 | CHAVE BLINDADA, TRIPOLAR, DE 030AX250V | UN | 1 | 400.22 | 0 | 400.22
04739 | VALVULA DE RETENCAO HORIZONTAL, DE BRONZE, DE 2.1/2" | UN | 1 | 514.44 | 0 | 514.44
05826 | REGISTRO DE ESFERA, DE 1/2" | UN | 1 | 10.78 | 0 | 10.78
05834 | VALVULA DE RETENCAO DE PE, DE BRONZE, DE 2.1/2" | UN | 1 | 288.3 | 0 | 288.3
07058 | MANOMETRO, DE 0 A 150 PSI (14KG/CM2) | UN | 1 | 77.3 | 0 | 77.3
13257 | BOMBA HIDRAULICA CENTRIFUGA, COM MOTOR ELETRICO, POTENCIA DE | UN | 2 | 6564.34 | 0 | 13128.68
7,5CV, EXCLUSIVE ACESSORIOS
14192 | PRESSOSTATO 20/40 PSI | UN | 1 | 114.92 | 0 | 114.92
14665 | QUADRO DE COMANDO PARA SISTEMA DE PRESSURIZACAO DE INCENDIO | UN | 1 | 1017.99 | 0 | 1017.99
PARA DUAS BOMBAS DE 7,5CV-250V, DE 30 A 50A
14667 | VASO DE EXPANSAO PARA AGUA FRIA COM CAPACIDADE DE 12 LITROS | UN | 1 | 326.24 | 0 | 326.24
20039 | MAO-DE-OBRA DE BOMBEIRO HIDRAULICO DA CONSTRUCAO CIVIL, INCL | H | 16.1 | 23.16 | 3 | 384.0623
USIVE ENCARGOS SOCIAIS DESONERADOS
20060 | MAO-DE-OBRA DE ELETRICISTA DA CONSTRUCAO CIVIL, INCLUSIVE EN | H | 6.9 | 23.16 | 3 | 164.5981
CARGOS SOCIAIS DESONERADOS
20115 | MAO-DE-OBRA DE PEDREIRO, INCLUSIVE ENCARGOS SOCIAIS DESONERA | H | 12 | 23.16 | 3 | 286.2576
DOS
20132 | MAO-DE-OBRA DE SERVENTE DA CONSTRUCAO CIVIL, INCLUSIVE ENCAR | H | 20 | 16.75 | 3 | 345.05
GOS SOCIAIS DESONERADOS
30246 | CONCRETO FCK 15MPA | M3 | 0.2 | 374.6667 | 0 | 74.9333
18.033.0020-0 | SISTEMA DE PRESSURIZACAO,COM 02 BOMBAS DE 10CV/220V,INCLUSIV | UN |  | 20595.61
E TUBULACOES DE SUCCAO,RECALQUE E DISTRIBUICAO COM CONEXOES,
PRESSOSTATO,MANOMETRO,TANQUE DE PRESSAO,QUADRO DE COMANDO,EX
CLUSIVE CASA DE MAQUINAS (VIDE ITEM 18.024.0050).FORNECIMENT
O E INSTALACAO
00147 | TUBO DE ACO GALVANIZADO, COM COSTURA, PESADO, NBR 5580, DN=1 | M | 1.2 | 21.29 | 0 | 25.548
/2"
00197 | TUBO DE ACO GALVANIZADO, COM COSTURA, PESADO, NBR 5580, DN=3 | M | 5.5 | 117.78 | 0 | 647.79
"
00204 | CONDUITE FLEXIVEL, GALVANIZADO DE 3/4" | M | 4 | 9.27 | 0 | 37.08
00283 | FIO C/ISOLAMENTO TERMOPLASTICO ANTICHAMA DE 750V, DE 06,0MM2 | M | 20 | 5.11 | 0 | 102.2
00672 | VALVULA DE RETENCAO DE PE, DE BRONZE, DE 3" | UN | 1 | 398.35 | 0 | 398.35
00708 | REGISTRO DE GAVETA DE BRONZE, DE 1ª QUALIDADE COM ROSCA DE A | UN | 5 | 417.77 | 0 | 2088.85
MBOS OS LADOS, DE 3"
00982 | BOMBA HIDRAULICA OU CENTRIFUGA, COM MOTOR ELETRICO, DE 10,0C | UN | 2 | 6343.84 | 0 | 12687.68
V-220/380V
01635 | CONCRETO FCK 15MPA | M3 | 0.2 | 374.6667 | 0 | 74.9333
01968 | MAO-DE-OBRA DE PEDREIRO, INCLUSIVE ENCARGOS SOCIAIS | H | 12 | 26.73 | 3 | 330.3828
01983 | MAO-DE-OBRA DE ELETRICISTA DE CONSTRUCAOCIVIL, INCLUSIVE ENC | H | 6.9 | 26.73 | 3 | 189.9701
ARGOS SOCIAIS
01993 | MAO-DE-OBRA DE BOMBEIRO HIDRAULICO DA CONSTRUCAO CIVIL, INCL | H | 16.1 | 26.73 | 3 | 443.2636
USIVE ENCARGOS SOCIAIS
01999 | MAO-DE-OBRA DE SERVENTE DA CONSTRUCAO CIVIL, INCLUSIVE ENCAR | H | 20 | 19.33 | 3 | 398.198
GOS SOCIAIS
04332 | CHAVE BLINDADA, TRIPOLAR, DE 060AX250V | UN | 1 | 504.7 | 0 | 504.7
05826 | REGISTRO DE ESFERA, DE 1/2" | UN | 1 | 10.78 | 0 | 10.78
05839 | VALVULA DE RETENCAO HORIZONTAL, DE BRONZE, DE 3" | UN | 1 | 710.55 | 0 | 710.55
07058 | MANOMETRO, DE 0 A 150 PSI (14KG/CM2) | UN | 1 | 77.3 | 0 | 77.3
14192 | PRESSOSTATO 20/40 PSI | UN | 1 | 114.92 | 0 | 114.92
14666 | QUADRO DE COMANDO PARA SISTEMA DE PRESSURIZACAO DE INCENDIO | UN | 1 | 1426.88 | 0 | 1426.88
PARA DUAS BOMBAS DE 10,0CV-250V, DE 30 A 50A
14667 | VASO DE EXPANSAO PARA AGUA FRIA COM CAPACIDADE DE 12 LITROS | UN | 1 | 326.24 | 0 | 326.24
18.033.0020-A | SISTEMA DE PRESSURIZACAO,COM 02 BOMBAS DE 10CV/220V,INCLUSIV | UN |  | 20413.76
E TUBULACOES DE SUCCAO,RECALQUE E DISTRIBUICAO COM CONEXOES,
PRESSOSTATO,MANOMETRO,TANQUE DE PRESSAO,QUADRO DE COMANDO,EX
CLUSIVE CASA DE MAQUINAS (VIDE ITEM 18.024.0050).FORNECIMENT
O E INSTALACAO
00147 | TUBO DE ACO GALVANIZADO, COM COSTURA, PESADO, NBR 5580, DN=1 | M | 1.2 | 21.29 | 0 | 25.548
/2"
00197 | TUBO DE ACO GALVANIZADO, COM COSTURA, PESADO, NBR 5580, DN=3 | M | 5.5 | 117.78 | 0 | 647.79
"
00204 | CONDUITE FLEXIVEL, GALVANIZADO DE 3/4" | M | 4 | 9.27 | 0 | 37.08
00283 | FIO C/ISOLAMENTO TERMOPLASTICO ANTICHAMA DE 750V, DE 06,0MM2 | M | 20 | 5.11 | 0 | 102.2
00672 | VALVULA DE RETENCAO DE PE, DE BRONZE, DE 3" | UN | 1 | 398.35 | 0 | 398.35
00708 | REGISTRO DE GAVETA DE BRONZE, DE 1ª QUALIDADE COM ROSCA DE A | UN | 5 | 417.77 | 0 | 2088.85
MBOS OS LADOS, DE 3"
00982 | BOMBA HIDRAULICA OU CENTRIFUGA, COM MOTOR ELETRICO, DE 10,0C | UN | 2 | 6343.84 | 0 | 12687.68
V-220/380V
04332 | CHAVE BLINDADA, TRIPOLAR, DE 060AX250V | UN | 1 | 504.7 | 0 | 504.7
05826 | REGISTRO DE ESFERA, DE 1/2" | UN | 1 | 10.78 | 0 | 10.78
05839 | VALVULA DE RETENCAO HORIZONTAL, DE BRONZE, DE 3" | UN | 1 | 710.55 | 0 | 710.55
07058 | MANOMETRO, DE 0 A 150 PSI (14KG/CM2) | UN | 1 | 77.3 | 0 | 77.3
14192 | PRESSOSTATO 20/40 PSI | UN | 1 | 114.92 | 0 | 114.92
14666 | QUADRO DE COMANDO PARA SISTEMA DE PRESSURIZACAO DE INCENDIO | UN | 1 | 1426.88 | 0 | 1426.88
PARA DUAS BOMBAS DE 10,0CV-250V, DE 30 A 50A
14667 | VASO DE EXPANSAO PARA AGUA FRIA COM CAPACIDADE DE 12 LITROS | UN | 1 | 326.24 | 0 | 326.24
20039 | MAO-DE-OBRA DE BOMBEIRO HIDRAULICO DA CONSTRUCAO CIVIL, INCL | H | 16.1 | 23.16 | 3 | 384.0623
USIVE ENCARGOS SOCIAIS DESONERADOS
20060 | MAO-DE-OBRA DE ELETRICISTA DA CONSTRUCAO CIVIL, INCLUSIVE EN | H | 6.9 | 23.16 | 3 | 164.5981
CARGOS SOCIAIS DESONERADOS
20115 | MAO-DE-OBRA DE PEDREIRO, INCLUSIVE ENCARGOS SOCIAIS DESONERA | H | 12 | 23.16 | 3 | 286.2576
DOS
20132 | MAO-DE-OBRA DE SERVENTE DA CONSTRUCAO CIVIL, INCLUSIVE ENCAR | H | 20 | 16.75 | 3 | 345.05
GOS SOCIAIS DESONERADOS
30246 | CONCRETO FCK 15MPA | M3 | 0.2 | 374.6667 | 0 | 74.9333
18.034.0010-0 | EXAUSTOR TUBO AXIAL,ACIONAMENTO DIRETO,DIAMETRO DE 300MM,HEL | UN |  | 1108.34
ICE DE 6 PALETAS,FABRICADA EM CHAPA DE ACO CARBONO.FORNECIME
NTO E COLOCACAO
01983 | MAO-DE-OBRA DE ELETRICISTA DE CONSTRUCAOCIVIL, INCLUSIVE ENC | H | 1 | 26.73 | 3 | 27.5319
ARGOS SOCIAIS
01999 | MAO-DE-OBRA DE SERVENTE DA CONSTRUCAO CIVIL, INCLUSIVE ENCAR | H | 1 | 19.33 | 3 | 19.9099
GOS SOCIAIS
13261 | EXAUSTOR TUBO AXIAL, ACIONAMENTO DIRETO, DIAMETRO DE 300MM, | UN | 1 | 1060.9 | 0 | 1060.9
HELICE DE 6 PALETAS, FABRICADA EM CHAPA DE ACO CARBONO
18.034.0010-A | EXAUSTOR TUBO AXIAL,ACIONAMENTO DIRETO,DIAMETRO DE 300MM,HEL | UN |  | 1102
ICE DE 6 PALETAS,FABRICADA EM CHAPA DE ACO CARBONO.FORNECIME
NTO E COLOCACAO
13261 | EXAUSTOR TUBO AXIAL, ACIONAMENTO DIRETO, DIAMETRO DE 300MM, | UN | 1 | 1060.9 | 0 | 1060.9
HELICE DE 6 PALETAS, FABRICADA EM CHAPA DE ACO CARBONO
20060 | MAO-DE-OBRA DE ELETRICISTA DA CONSTRUCAO CIVIL, INCLUSIVE EN | H | 1 | 23.16 | 3 | 23.8548
CARGOS SOCIAIS DESONERADOS
20132 | MAO-DE-OBRA DE SERVENTE DA CONSTRUCAO CIVIL, INCLUSIVE ENCAR | H | 1 | 16.75 | 3 | 17.2525
GOS SOCIAIS DESONERADOS
18.034.0015-0 | EXAUSTOR TUBO AXIAL,ACIONAMENTO DIRETO,DIAMETRO DE 400MM,HEL | UN |  | 1396.74
ICE DE 6 PALETAS,FABRICADA EM CHAPA DE ACO CARBONO.FORNECIME
NTO E COLOCACAO
01983 | MAO-DE-OBRA DE ELETRICISTA DE CONSTRUCAOCIVIL, INCLUSIVE ENC | H | 1 | 26.73 | 3 | 27.5319
ARGOS SOCIAIS
01999 | MAO-DE-OBRA DE SERVENTE DA CONSTRUCAO CIVIL, INCLUSIVE ENCAR | H | 1 | 19.33 | 3 | 19.9099
GOS SOCIAIS
13262 | EXAUSTOR TUBO AXIAL, ACIONAMENTO DIRETO, DIAMETRO 400MM, HEL | UN | 1 | 1349.3 | 0 | 1349.3
ICE DE 6 PALETAS, FABRICADA EM CHAPA DE ACO CARBONO
18.034.0015-A | EXAUSTOR TUBO AXIAL,ACIONAMENTO DIRETO,DIAMETRO DE 400MM,HEL | UN |  | 1390.4
ICE DE 6 PALETAS,FABRICADA EM CHAPA DE ACO CARBONO.FORNECIME
NTO E COLOCACAO
13262 | EXAUSTOR TUBO AXIAL, ACIONAMENTO DIRETO, DIAMETRO 400MM, HEL | UN | 1 | 1349.3 | 0 | 1349.3
ICE DE 6 PALETAS, FABRICADA EM CHAPA DE ACO CARBONO
20060 | MAO-DE-OBRA DE ELETRICISTA DA CONSTRUCAO CIVIL, INCLUSIVE EN | H | 1 | 23.16 | 3 | 23.8548
CARGOS SOCIAIS DESONERADOS
20132 | MAO-DE-OBRA DE SERVENTE DA CONSTRUCAO CIVIL, INCLUSIVE ENCAR | H | 1 | 16.75 | 3 | 17.2525
GOS SOCIAIS DESONERADOS
18.034.0020-0 | EXAUSTOR TUBO AXIAL,ACIONAMENTO DIRETO,DIAMETRO DE 500MM,HEL | UN |  | 1964.4
ICE DE 6 PALETAS,FABRICADAS EM CHAPA DE ACO CARBONO.FORNECIM
ENTO E COLOCACAO
01983 | MAO-DE-OBRA DE ELETRICISTA DE CONSTRUCAOCIVIL, INCLUSIVE ENC | H | 1 | 26.73 | 3 | 27.5319
ARGOS SOCIAIS
01999 | MAO-DE-OBRA DE SERVENTE DA CONSTRUCAO CIVIL, INCLUSIVE ENCAR | H | 1 | 19.33 | 3 | 19.9099
GOS SOCIAIS
13263 | EXAUSTOR TUBO AXIAL, ACIONAMENTO DIRETO, DIAMETRO DE 500MM, | UN | 1 | 1916.96 | 0 | 1916.96
HELICE 6 PALETAS, FABRICADA EM CHAPA ACO CARBONO
18.034.0020-A | EXAUSTOR TUBO AXIAL,ACIONAMENTO DIRETO,DIAMETRO DE 500MM,HEL | UN |  | 1958.06
ICE DE 6 PALETAS,FABRICADAS EM CHAPA DE ACO CARBONO.FORNECIM
ENTO E COLOCACAO
13263 | EXAUSTOR TUBO AXIAL, ACIONAMENTO DIRETO, DIAMETRO DE 500MM, | UN | 1 | 1916.96 | 0 | 1916.96
HELICE 6 PALETAS, FABRICADA EM CHAPA ACO CARBONO
20060 | MAO-DE-OBRA DE ELETRICISTA DA CONSTRUCAO CIVIL, INCLUSIVE EN | H | 1 | 23.16 | 3 | 23.8548
CARGOS SOCIAIS DESONERADOS
20132 | MAO-DE-OBRA DE SERVENTE DA CONSTRUCAO CIVIL, INCLUSIVE ENCAR | H | 1 | 16.75 | 3 | 17.2525
GOS SOCIAIS DESONERADOS
18.034.0025-0 | EXAUSTOR TUBO AXIAL,ACIONAMENTO DIRETO,DIAMETRO DE 600MM,HEL | UN |  | 4064.44
ICE DE 6 PALETAS,FABRICADA EM CHAPA DE ACO CARBONO.FORNECIME
NTO E COLOCACAO
01983 | MAO-DE-OBRA DE ELETRICISTA DE CONSTRUCAOCIVIL, INCLUSIVE ENC | H | 1 | 26.73 | 3 | 27.5319
ARGOS SOCIAIS
01999 | MAO-DE-OBRA DE SERVENTE DA CONSTRUCAO CIVIL, INCLUSIVE ENCAR | H | 1 | 19.33 | 3 | 19.9099
GOS SOCIAIS
13264 | EXAUSTOR TUBO AXIAL, ACIONAMENTO DIRETO, DIAMETRO 600MM, HEL | UN | 1 | 4017 | 0 | 4017
ICE 6 PALETAS, FABRICADA EM CHAPA ACO CARBONO
18.034.0025-A | EXAUSTOR TUBO AXIAL,ACIONAMENTO DIRETO,DIAMETRO DE 600MM,HEL | UN |  | 4058.1
ICE DE 6 PALETAS,FABRICADA EM CHAPA DE ACO CARBONO.FORNECIME
NTO E COLOCACAO
13264 | EXAUSTOR TUBO AXIAL, ACIONAMENTO DIRETO, DIAMETRO 600MM, HEL | UN | 1 | 4017 | 0 | 4017
ICE 6 PALETAS, FABRICADA EM CHAPA ACO CARBONO
20060 | MAO-DE-OBRA DE ELETRICISTA DA CONSTRUCAO CIVIL, INCLUSIVE EN | H | 1 | 23.16 | 3 | 23.8548
CARGOS SOCIAIS DESONERADOS
20132 | MAO-DE-OBRA DE SERVENTE DA CONSTRUCAO CIVIL, INCLUSIVE ENCAR | H | 1 | 16.75 | 3 | 17.2525
GOS SOCIAIS DESONERADOS
18.034.0030-0 | EXAUSTOR TUBO AXIAL,ACIONAMENTO DIRETO,DIAMETRO DE 800MM,HEL | UN |  | 5344.16
ICE DE 6 PALETAS,FABRICADA EM CHAPA DE ACO CARBONO.FORNECIME
NTO E COLOCACAO
01983 | MAO-DE-OBRA DE ELETRICISTA DE CONSTRUCAOCIVIL, INCLUSIVE ENC | H | 1.5 | 26.73 | 3 | 41.2979
ARGOS SOCIAIS
01999 | MAO-DE-OBRA DE SERVENTE DA CONSTRUCAO CIVIL, INCLUSIVE ENCAR | H | 1.5 | 19.33 | 3 | 29.8649
GOS SOCIAIS
13265 | EXAUSTOR TUBO AXIAL, ACIONAMENTO DIRETO, DIAM.800MM, HELICE | UN | 1 | 5273 | 0 | 5273
6 PALETAS, FABRICADAEM CHAPA DE ACO CARBONO
18.034.0030-A | EXAUSTOR TUBO AXIAL,ACIONAMENTO DIRETO,DIAMETRO DE 800MM,HEL | UN |  | 5334.66
ICE DE 6 PALETAS,FABRICADA EM CHAPA DE ACO CARBONO.FORNECIME
NTO E COLOCACAO
13265 | EXAUSTOR TUBO AXIAL, ACIONAMENTO DIRETO, DIAM.800MM, HELICE | UN | 1 | 5273 | 0 | 5273
6 PALETAS, FABRICADAEM CHAPA DE ACO CARBONO
20060 | MAO-DE-OBRA DE ELETRICISTA DA CONSTRUCAO CIVIL, INCLUSIVE EN | H | 1.5 | 23.16 | 3 | 35.7822
CARGOS SOCIAIS DESONERADOS
20132 | MAO-DE-OBRA DE SERVENTE DA CONSTRUCAO CIVIL, INCLUSIVE ENCAR | H | 1.5 | 16.75 | 3 | 25.8788
GOS SOCIAIS DESONERADOS
18.034.0035-0 | EXAUSTOR TUBO AXIAL,ACIONAMENTO DIRETO,DIAMETRO DE 1000MM,HE | UN |  | 11607.16
LICE DE 6 PALETAS,FABRICADA EM CHAPA DE ACO CARBONO.FORNECIM
ENTO E COLOCACAO
01983 | MAO-DE-OBRA DE ELETRICISTA DE CONSTRUCAOCIVIL, INCLUSIVE ENC | H | 1.5 | 26.73 | 3 | 41.2979
ARGOS SOCIAIS
01999 | MAO-DE-OBRA DE SERVENTE DA CONSTRUCAO CIVIL, INCLUSIVE ENCAR | H | 1.5 | 19.33 | 3 | 29.8649
GOS SOCIAIS
13266 | EXAUSTOR TUBO AXIAL, ACIONAMENTO DIRETO, DIAM.1000MM, HELICE | UN | 1 | 11536 | 0 | 11536
6 PALETAS, FABRICADA EM CHAPA ACO CARBONO
18.034.0035-A | EXAUSTOR TUBO AXIAL,ACIONAMENTO DIRETO,DIAMETRO DE 1000MM,HE | UN |  | 11597.66
LICE DE 6 PALETAS,FABRICADA EM CHAPA DE ACO CARBONO.FORNECIM
ENTO E COLOCACAO
13266 | EXAUSTOR TUBO AXIAL, ACIONAMENTO DIRETO, DIAM.1000MM, HELICE | UN | 1 | 11536 | 0 | 11536
6 PALETAS, FABRICADA EM CHAPA ACO CARBONO
20060 | MAO-DE-OBRA DE ELETRICISTA DA CONSTRUCAO CIVIL, INCLUSIVE EN | H | 1.5 | 23.16 | 3 | 35.7822
CARGOS SOCIAIS DESONERADOS
20132 | MAO-DE-OBRA DE SERVENTE DA CONSTRUCAO CIVIL, INCLUSIVE ENCAR | H | 1.5 | 16.75 | 3 | 25.8788
GOS SOCIAIS DESONERADOS
18.034.0050-0 | MICRO EXAUSTOR,INCLUSIVE VENEZIANAS,ADAPTADOR E TUBO FLEXIVE | UN |  | 453.25
L,PARA AMBIENTES ATE 7M3.FORNECIMENTO E COLOCACAO
01983 | MAO-DE-OBRA DE ELETRICISTA DE CONSTRUCAOCIVIL, INCLUSIVE ENC | H | 1 | 26.73 | 3 | 27.5319
ARGOS SOCIAIS
01999 | MAO-DE-OBRA DE SERVENTE DA CONSTRUCAO CIVIL, INCLUSIVE ENCAR | H | 1 | 19.33 | 3 | 19.9099
GOS SOCIAIS
13267 | MICRO EXAUSTOR, INCLUSIVE VENEZIANAS, ADAPTADOR E TUBO FLEXI | UN | 1 | 405.81 | 0 | 405.81
VEL, P/AMBIENTES ATE 7M3
18.034.0050-A | MICRO EXAUSTOR,INCLUSIVE VENEZIANAS,ADAPTADOR E TUBO FLEXIVE | UN |  | 446.91
L,PARA AMBIENTES ATE 7M3.FORNECIMENTO E COLOCACAO
13267 | MICRO EXAUSTOR, INCLUSIVE VENEZIANAS, ADAPTADOR E TUBO FLEXI | UN | 1 | 405.81 | 0 | 405.81
VEL, P/AMBIENTES ATE 7M3
20060 | MAO-DE-OBRA DE ELETRICISTA DA CONSTRUCAO CIVIL, INCLUSIVE EN | H | 1 | 23.16 | 3 | 23.8548
CARGOS SOCIAIS DESONERADOS
20132 | MAO-DE-OBRA DE SERVENTE DA CONSTRUCAO CIVIL, INCLUSIVE ENCAR | H | 1 | 16.75 | 3 | 17.2525
GOS SOCIAIS DESONERADOS
18.034.0055-0 | MICRO EXAUSTOR,INCLUSIVE VENEZIANAS,ADAPTADOR E TUBO FLEXIVE | UN |  | 527.41
L,PARA AMBIENTES ATE 10M3.FORNECIMENTO E COLOCACAO
01983 | MAO-DE-OBRA DE ELETRICISTA DE CONSTRUCAOCIVIL, INCLUSIVE ENC | H | 1 | 26.73 | 3 | 27.5319
ARGOS SOCIAIS
01999 | MAO-DE-OBRA DE SERVENTE DA CONSTRUCAO CIVIL, INCLUSIVE ENCAR | H | 1 | 19.33 | 3 | 19.9099
GOS SOCIAIS
13268 | MICRO EXAUSTOR, INCLUSIVE VENEZIANAS, ADAPTADOR E TUBO FLEXI | UN | 1 | 479.97 | 0 | 479.97
VEL, P/AMBIENTES ATE 10M3
18.034.0055-A | MICRO EXAUSTOR,INCLUSIVE VENEZIANAS,ADAPTADOR E TUBO FLEXIVE | UN |  | 521.07
L,PARA AMBIENTES ATE 10M3.FORNECIMENTO E COLOCACAO
13268 | MICRO EXAUSTOR, INCLUSIVE VENEZIANAS, ADAPTADOR E TUBO FLEXI | UN | 1 | 479.97 | 0 | 479.97
VEL, P/AMBIENTES ATE 10M3
20060 | MAO-DE-OBRA DE ELETRICISTA DA CONSTRUCAO CIVIL, INCLUSIVE EN | H | 1 | 23.16 | 3 | 23.8548
CARGOS SOCIAIS DESONERADOS
20132 | MAO-DE-OBRA DE SERVENTE DA CONSTRUCAO CIVIL, INCLUSIVE ENCAR | H | 1 | 16.75 | 3 | 17.2525
GOS SOCIAIS DESONERADOS
18.034.0060-0 | EXAUSTORES CENTRIFUGOS,TIPO LIMIT LOAD,SIMPLES ASPIRACAO E A | UN |  | 5099.89
CIONAMENTO INDIRETO,FABRICADO EM CHAPA DE ACO CARBONO,1 CV/2
20V.FORNECIMENTO E COLOCACAO
01983 | MAO-DE-OBRA DE ELETRICISTA DE CONSTRUCAOCIVIL, INCLUSIVE ENC | H | 1 | 26.73 | 3 | 27.5319
ARGOS SOCIAIS
01999 | MAO-DE-OBRA DE SERVENTE DA CONSTRUCAO CIVIL, INCLUSIVE ENCAR | H | 1 | 19.33 | 3 | 19.9099
GOS SOCIAIS
13269 | EXAUSTORES CENTRIFUGOS, TIPO LIMIT LOAD, SIMPLES ASPIRACAO E | UN | 1 | 5052.45 | 0 | 5052.45
ACIONAMENTO INDIRETO, VAZAO 22M3/MIN, 3450RPM, 1CV/220V
18.034.0060-A | EXAUSTORES CENTRIFUGOS,TIPO LIMIT LOAD,SIMPLES ASPIRACAO E A | UN |  | 5093.55
CIONAMENTO INDIRETO,FABRICADO EM CHAPA DE ACO CARBONO,1 CV/2
20V.FORNECIMENTO E COLOCACAO
13269 | EXAUSTORES CENTRIFUGOS, TIPO LIMIT LOAD, SIMPLES ASPIRACAO E | UN | 1 | 5052.45 | 0 | 5052.45
ACIONAMENTO INDIRETO, VAZAO 22M3/MIN, 3450RPM, 1CV/220V
20060 | MAO-DE-OBRA DE ELETRICISTA DA CONSTRUCAO CIVIL, INCLUSIVE EN | H | 1 | 23.16 | 3 | 23.8548
CARGOS SOCIAIS DESONERADOS
20132 | MAO-DE-OBRA DE SERVENTE DA CONSTRUCAO CIVIL, INCLUSIVE ENCAR | H | 1 | 16.75 | 3 | 17.2525
GOS SOCIAIS DESONERADOS
18.034.0065-0 | EXAUSTORES CENTRIFUGOS,TIPO LIMIT LOAD,SIMPLES ASPIRACAO E A | UN |  | 6227.44
CIONAMENTO INDIRETO,FABRICADO EM CHAPA DE ACO CARBONO,2CV/22
0V.FORNECIMENTO E COLOCACAO
01983 | MAO-DE-OBRA DE ELETRICISTA DE CONSTRUCAOCIVIL, INCLUSIVE ENC | H | 1 | 26.73 | 3 | 27.5319
ARGOS SOCIAIS
01999 | MAO-DE-OBRA DE SERVENTE DA CONSTRUCAO CIVIL, INCLUSIVE ENCAR | H | 1 | 19.33 | 3 | 19.9099
GOS SOCIAIS
13270 | EXAUSTORES CENTRIFUGOS, TIPO LIMIT LOAD, SIMPLES ASPIRACAO E | UN | 1 | 6180 | 0 | 6180
ACIONAMENTO INDIRETO, VAZAO 35M3/MIN, 3450RPM, 2CV/220V
18.034.0065-A | EXAUSTORES CENTRIFUGOS,TIPO LIMIT LOAD,SIMPLES ASPIRACAO E A | UN |  | 6221.1
CIONAMENTO INDIRETO,FABRICADO EM CHAPA DE ACO CARBONO,2CV/22
0V.FORNECIMENTO E COLOCACAO
13270 | EXAUSTORES CENTRIFUGOS, TIPO LIMIT LOAD, SIMPLES ASPIRACAO E | UN | 1 | 6180 | 0 | 6180
ACIONAMENTO INDIRETO, VAZAO 35M3/MIN, 3450RPM, 2CV/220V
20060 | MAO-DE-OBRA DE ELETRICISTA DA CONSTRUCAO CIVIL, INCLUSIVE EN | H | 1 | 23.16 | 3 | 23.8548
CARGOS SOCIAIS DESONERADOS
20132 | MAO-DE-OBRA DE SERVENTE DA CONSTRUCAO CIVIL, INCLUSIVE ENCAR | H | 1 | 16.75 | 3 | 17.2525
GOS SOCIAIS DESONERADOS
18.034.0070-0 | EXAUSTORES CENTRIFUGOS,TIPO LIMIT LOAD,SIMPLES ASPIRACAO E A | UN |  | 7888.86
CIONAMENTO INDIRETO,FABRICADO EM CHAPA DE ACO CARBONO,3CV/22
0V.FORNECIMENTO E COLOCACAO
01983 | MAO-DE-OBRA DE ELETRICISTA DE CONSTRUCAOCIVIL, INCLUSIVE ENC | H | 1.5 | 26.73 | 3 | 41.2979
ARGOS SOCIAIS
01999 | MAO-DE-OBRA DE SERVENTE DA CONSTRUCAO CIVIL, INCLUSIVE ENCAR | H | 1.5 | 19.33 | 3 | 29.8649
GOS SOCIAIS
13271 | EXAUSTORES CENTRIFUGOS, TIPO LIMIT LOAD, SIMPLES ASPIRACAO E | UN | 1 | 7817.7 | 0 | 7817.7
ACIONAMENTO INDIRETO, VAZAO 55M3/MIN, 3450RPM, 3CV/220V
18.034.0070-A | EXAUSTORES CENTRIFUGOS,TIPO LIMIT LOAD,SIMPLES ASPIRACAO E A | UN |  | 7879.36
CIONAMENTO INDIRETO,FABRICADO EM CHAPA DE ACO CARBONO,3CV/22
0V.FORNECIMENTO E COLOCACAO
13271 | EXAUSTORES CENTRIFUGOS, TIPO LIMIT LOAD, SIMPLES ASPIRACAO E | UN | 1 | 7817.7 | 0 | 7817.7
ACIONAMENTO INDIRETO, VAZAO 55M3/MIN, 3450RPM, 3CV/220V
20060 | MAO-DE-OBRA DE ELETRICISTA DA CONSTRUCAO CIVIL, INCLUSIVE EN | H | 1.5 | 23.16 | 3 | 35.7822
CARGOS SOCIAIS DESONERADOS
20132 | MAO-DE-OBRA DE SERVENTE DA CONSTRUCAO CIVIL, INCLUSIVE ENCAR | H | 1.5 | 16.75 | 3 | 25.8788
GOS SOCIAIS DESONERADOS
18.034.0075-0 | EXAUSTORES CENTRIFUGOS,TIPO LIMIT LOAD,SIMPLES ASPIRACAO E A | UN |  | 9230.91
CIONAMENTO INDIRETO,FABRICADO EM CHAPA DE ACO CARBONO,5CV/22
0V.FORNECIMENTO E COLOCACAO
01983 | MAO-DE-OBRA DE ELETRICISTA DE CONSTRUCAOCIVIL, INCLUSIVE ENC | H | 1.5 | 26.73 | 3 | 41.2979
ARGOS SOCIAIS
01999 | MAO-DE-OBRA DE SERVENTE DA CONSTRUCAO CIVIL, INCLUSIVE ENCAR | H | 1.5 | 19.33 | 3 | 29.8649
GOS SOCIAIS
13272 | EXAUSTORES CENTRIFUGOS, TIPO LIMIT LOAD, SIMPLES ASPIRACAO E | UN | 1 | 9159.75 | 0 | 9159.75
ACIONAMENTO INDIRETO, VAZAO 69M3/MIN, 3450RPM, 5CV/220V
18.034.0075-A | EXAUSTORES CENTRIFUGOS,TIPO LIMIT LOAD,SIMPLES ASPIRACAO E A | UN |  | 9221.41
CIONAMENTO INDIRETO,FABRICADO EM CHAPA DE ACO CARBONO,5CV/22
0V.FORNECIMENTO E COLOCACAO
13272 | EXAUSTORES CENTRIFUGOS, TIPO LIMIT LOAD, SIMPLES ASPIRACAO E | UN | 1 | 9159.75 | 0 | 9159.75
ACIONAMENTO INDIRETO, VAZAO 69M3/MIN, 3450RPM, 5CV/220V
20060 | MAO-DE-OBRA DE ELETRICISTA DA CONSTRUCAO CIVIL, INCLUSIVE EN | H | 1.5 | 23.16 | 3 | 35.7822
CARGOS SOCIAIS DESONERADOS
20132 | MAO-DE-OBRA DE SERVENTE DA CONSTRUCAO CIVIL, INCLUSIVE ENCAR | H | 1.5 | 16.75 | 3 | 25.8788
GOS SOCIAIS DESONERADOS
18.034.0080-0 | EXAUSTOR CENTRIFUGO DE SIMPLES ASPIRACAO,ROTOR "SIROCCO" DE | UN |  | 4659.78
3000M3/H, 1/2CV/VI POLOS/3F/220V/60HZ,PRESSAO ESTATICA DE 20
MMCA,COM DIAMETRO DE 35CM.FORNECIMENTO E COLOCACAO
01983 | MAO-DE-OBRA DE ELETRICISTA DE CONSTRUCAOCIVIL, INCLUSIVE ENC | H | 1 | 26.73 | 3 | 27.5319
ARGOS SOCIAIS
01999 | MAO-DE-OBRA DE SERVENTE DA CONSTRUCAO CIVIL, INCLUSIVE ENCAR | H | 1 | 19.33 | 3 | 19.9099
GOS SOCIAIS
13273 | EXAUSTOR CENTRIFUGO SIMPLES ASPIRACAO, ROTOS "SIROCCO" 3000M | UN | 1 | 4612.34 | 0 | 4612.34
3/H, 1/2CV/VI POLOS/3F/220V/60HZ,PRES.EST.20MMCA,C/DIAM.35CM
18.034.0080-A | EXAUSTOR CENTRIFUGO DE SIMPLES ASPIRACAO,ROTOR "SIROCCO" DE | UN |  | 4653.44
3000M3/H, 1/2CV/VI POLOS/3F/220V/60HZ,PRESSAO ESTATICA DE 20
MMCA,COM DIAMETRO DE 35CM.FORNECIMENTO E COLOCACAO
13273 | EXAUSTOR CENTRIFUGO SIMPLES ASPIRACAO, ROTOS "SIROCCO" 3000M | UN | 1 | 4612.34 | 0 | 4612.34
3/H, 1/2CV/VI POLOS/3F/220V/60HZ,PRES.EST.20MMCA,C/DIAM.35CM
20060 | MAO-DE-OBRA DE ELETRICISTA DA CONSTRUCAO CIVIL, INCLUSIVE EN | H | 1 | 23.16 | 3 | 23.8548
CARGOS SOCIAIS DESONERADOS
20132 | MAO-DE-OBRA DE SERVENTE DA CONSTRUCAO CIVIL, INCLUSIVE ENCAR | H | 1 | 16.75 | 3 | 17.2525
GOS SOCIAIS DESONERADOS
18.034.0085-0 | EXAUSTOR CENTRIFUGO DE SIMPLES ASPIRACAO,ROTOR "SIROCCO" DE | UN |  | 5368.42
4000M3/H, 3/4CV/VI POLOS/3F/220V/60HZ,PRESSAO ESTATICA DE 20
MMCA,COM DIAMETRO DE 40CM.FORNECIMENTO E COLOCACAO
01983 | MAO-DE-OBRA DE ELETRICISTA DE CONSTRUCAOCIVIL, INCLUSIVE ENC | H | 1 | 26.73 | 3 | 27.5319
ARGOS SOCIAIS
01999 | MAO-DE-OBRA DE SERVENTE DA CONSTRUCAO CIVIL, INCLUSIVE ENCAR | H | 1 | 19.33 | 3 | 19.9099
GOS SOCIAIS
13274 | EXAUSTOR CENTRIFUGO SIMPLES ASPIRACAO,ROTOR "SIROCCO" 4000M3 | UN | 1 | 5320.98 | 0 | 5320.98
/H, 3/4CV/VI POLOS/3F/220V/60HZ, PRES.EST.20MMCA,C/DIAM.40CM
18.034.0085-A | EXAUSTOR CENTRIFUGO DE SIMPLES ASPIRACAO,ROTOR "SIROCCO" DE | UN |  | 5362.08
4000M3/H, 3/4CV/VI POLOS/3F/220V/60HZ,PRESSAO ESTATICA DE 20
MMCA,COM DIAMETRO DE 40CM.FORNECIMENTO E COLOCACAO
13274 | EXAUSTOR CENTRIFUGO SIMPLES ASPIRACAO,ROTOR "SIROCCO" 4000M3 | UN | 1 | 5320.98 | 0 | 5320.98
/H, 3/4CV/VI POLOS/3F/220V/60HZ, PRES.EST.20MMCA,C/DIAM.40CM
20060 | MAO-DE-OBRA DE ELETRICISTA DA CONSTRUCAO CIVIL, INCLUSIVE EN | H | 1 | 23.16 | 3 | 23.8548
CARGOS SOCIAIS DESONERADOS
20132 | MAO-DE-OBRA DE SERVENTE DA CONSTRUCAO CIVIL, INCLUSIVE ENCAR | H | 1 | 16.75 | 3 | 17.2525
GOS SOCIAIS DESONERADOS
18.034.0090-0 | EXAUSTOR CENTRIFUGO DE SIMPLES ASPIRACAO,ROTOR "SIROCCO" DE | UN |  | 7068.02
7000M3/H, 1,0CV/VI POLOS/3F/220V/60HZ,PRESSAO ESTATICA DE 20
MMCA,COM DIAMETRO DE 50CM.FORNECIMENTO E COLOCACAO
01983 | MAO-DE-OBRA DE ELETRICISTA DE CONSTRUCAOCIVIL, INCLUSIVE ENC | H | 1.5 | 26.73 | 3 | 41.2979
ARGOS SOCIAIS
01999 | MAO-DE-OBRA DE SERVENTE DA CONSTRUCAO CIVIL, INCLUSIVE ENCAR | H | 1.5 | 19.33 | 3 | 29.8649
GOS SOCIAIS
13275 | EXAUSTOR CENTR.SIMPLES ASPIRACAO, ROTOR "SIROCCO" 7000M3/H, | UN | 1 | 6996.8605 | 0 | 6996.8605
1,0CV/VI POLOS/3F/220V/60HZ, PRES.ESTAT.20MMCA,C/DIAM.50CM
18.034.0090-A | EXAUSTOR CENTRIFUGO DE SIMPLES ASPIRACAO,ROTOR "SIROCCO" DE | UN |  | 7058.52
7000M3/H, 1,0CV/VI POLOS/3F/220V/60HZ,PRESSAO ESTATICA DE 20
MMCA,COM DIAMETRO DE 50CM.FORNECIMENTO E COLOCACAO
13275 | EXAUSTOR CENTR.SIMPLES ASPIRACAO, ROTOR "SIROCCO" 7000M3/H, | UN | 1 | 6996.8605 | 0 | 6996.8605
1,0CV/VI POLOS/3F/220V/60HZ, PRES.ESTAT.20MMCA,C/DIAM.50CM
20060 | MAO-DE-OBRA DE ELETRICISTA DA CONSTRUCAO CIVIL, INCLUSIVE EN | H | 1.5 | 23.16 | 3 | 35.7822
CARGOS SOCIAIS DESONERADOS
20132 | MAO-DE-OBRA DE SERVENTE DA CONSTRUCAO CIVIL, INCLUSIVE ENCAR | H | 1.5 | 16.75 | 3 | 25.8788
GOS SOCIAIS DESONERADOS
18.034.0120-0 | EXAUSTOR EOLICO GIRATORIO, DIAMETRO DE 24",COM VAZAO ATE 400 | UN |  | 462.8
0M3/H,PARA FIXACAO EM TELHADOS.FORNECIMENTO E COLOCACAO
00252 | PARAFUSO C/ROSCA, DE (8x100)MM | UN | 10 | 0.9642 | 0 | 9.642
01968 | MAO-DE-OBRA DE PEDREIRO, INCLUSIVE ENCARGOS SOCIAIS | H | 1 | 26.73 | 0 | 26.73
01999 | MAO-DE-OBRA DE SERVENTE DA CONSTRUCAO CIVIL, INCLUSIVE ENCAR | H | 1 | 19.33 | 0 | 19.33
GOS SOCIAIS
11101 | SILICONE BRANCO LEITOSO, BISNAGA COM APROXIMADAMENTE 300 GRA | UN | 0.4 | 21.24 | 0 | 8.496
MAS
13277 | EXAUSTOR EOLICO GIRATORIO, DE DIAMETRO 24" C/VAZAO ATE 4000M | UN | 1 | 398.61 | 0 | 398.61
3/H, P/FIXACAO EM TELHADOS
18.034.0120-A | EXAUSTOR EOLICO GIRATORIO, DIAMETRO DE 24",COM VAZAO ATE 400 | UN |  | 456.65
0M3/H,PARA FIXACAO EM TELHADOS.FORNECIMENTO E COLOCACAO
00252 | PARAFUSO C/ROSCA, DE (8x100)MM | UN | 10 | 0.9642 | 0 | 9.642
11101 | SILICONE BRANCO LEITOSO, BISNAGA COM APROXIMADAMENTE 300 GRA | UN | 0.4 | 21.24 | 0 | 8.496
MAS
13277 | EXAUSTOR EOLICO GIRATORIO, DE DIAMETRO 24" C/VAZAO ATE 4000M | UN | 1 | 398.61 | 0 | 398.61
3/H, P/FIXACAO EM TELHADOS
20115 | MAO-DE-OBRA DE PEDREIRO, INCLUSIVE ENCARGOS SOCIAIS DESONERA | H | 1 | 23.16 | 0 | 23.16
DOS
20132 | MAO-DE-OBRA DE SERVENTE DA CONSTRUCAO CIVIL, INCLUSIVE ENCAR | H | 1 | 16.75 | 0 | 16.75
GOS SOCIAIS DESONERADOS
18.034.0130-0 | FILTRO ELETROSTATICO P/EXAUSTAO MECANICA,TIPO PENNEY,MODELO | UN |  | 16603.6
FET 21H3,OU SIMILAR,C/CAPACIDADE NOMINAL DE 9900M3/H,ALIMENT
ACAO DE 220V,MONOFASICA,PERDA DE PRESSAO DE 10MMCA(LIMPO)E 2
0MMCA(SUJO),TEMPERATURA TRABALHO ATE 140°F,CARCACA ACO CARBO
NO,PRE-FILTRO MECANICO TELAS EXECUTADO ALUMINIO E SEPARADOR
INERCIAL DE NEVOAS E GOTAS EM ALUMINIO.INCL.DIFUSORES.FORN.
13278 | FILTRO ELETROSTATICO P/EXAUSTAO MECANICA TIPO PENNEY, MOD.FE | UN | 1 | 16603.6 | 0 | 16603.6
T 21H3,OU SIMILAR C/CAP.NOM.9900M3/H,ALIM.220V
18.034.0130-A | FILTRO ELETROSTATICO P/EXAUSTAO MECANICA,TIPO PENNEY,MODELO | UN |  | 16603.6
FET 21H3,OU SIMILAR,C/CAPACIDADE NOMINAL DE 9900M3/H,ALIMENT
ACAO DE 220V,MONOFASICA,PERDA DE PRESSAO DE 10MMCA(LIMPO)E 2
0MMCA(SUJO),TEMPERATURA TRABALHO ATE 140°F,CARCACA ACO CARBO
NO,PRE-FILTRO MECANICO TELAS EXECUTADO ALUMINIO E SEPARADOR
INERCIAL DE NEVOAS E GOTAS EM ALUMINIO.INCL.DIFUSORES.FORN.
13278 | FILTRO ELETROSTATICO P/EXAUSTAO MECANICA TIPO PENNEY, MOD.FE | UN | 1 | 16603.6 | 0 | 16603.6
T 21H3,OU SIMILAR C/CAP.NOM.9900M3/H,ALIM.220V
18.034.0140-0 | FILTRO INERCIAL DE ACO GALVANIZADO,PARA COIFA DE COCCAO,NAS | UN |  | 370
DIMENSOES 40X50CM.FORNECIMENTO
13279 | FILTRO INERCIAL DE ACO GALVANIZADO, PARA COIFA DE COCCAO, NA | UN | 1 | 370 | 0 | 370
S DIMENSOES 40X50CM
18.034.0140-A | FILTRO INERCIAL DE ACO GALVANIZADO,PARA COIFA DE COCCAO,NAS | UN |  | 370
DIMENSOES 40X50CM.FORNECIMENTO
13279 | FILTRO INERCIAL DE ACO GALVANIZADO, PARA COIFA DE COCCAO, NA | UN | 1 | 370 | 0 | 370
S DIMENSOES 40X50CM
18.034.0150-0 | FILTRO INERCIAL DE ACO GALVANIZADO,PARA COIFA DE COCCAO,NAS | UN |  | 393.46
DIMENSOES 50X50CM.FORNECIMENTO
13280 | FILTRO INERCIAL DE ACO GALVANIZADO, PARA COIFA DE COCCAO, NA | UN | 1 | 393.46 | 0 | 393.46
S DIMENSOES 50X50CM
18.034.0150-A | FILTRO INERCIAL DE ACO GALVANIZADO,PARA COIFA DE COCCAO,NAS | UN |  | 393.46
DIMENSOES 50X50CM.FORNECIMENTO
13280 | FILTRO INERCIAL DE ACO GALVANIZADO, PARA COIFA DE COCCAO, NA | UN | 1 | 393.46 | 0 | 393.46
S DIMENSOES 50X50CM
18.034.0160-0 | FILTRO DE CARVAO ATIVADO,PARA SISTEMA DE EXAUSTAO,NAS DIMENS | UN |  | 834.3
OES 60X60CM,ATE 2000M3/H.FORNECIMENTO
13281 | FILTRO DE CARVAO ATIVADO, PARA SISTEMA DE EXAUSTAO, NAS DIME | UN | 1 | 834.3 | 0 | 834.3
NSOES 60X60X5CM, ATE 2000M3/H
18.034.0160-A | FILTRO DE CARVAO ATIVADO,PARA SISTEMA DE EXAUSTAO,NAS DIMENS | UN |  | 834.3
OES 60X60CM,ATE 2000M3/H.FORNECIMENTO
13281 | FILTRO DE CARVAO ATIVADO, PARA SISTEMA DE EXAUSTAO, NAS DIME | UN | 1 | 834.3 | 0 | 834.3
NSOES 60X60X5CM, ATE 2000M3/H
18.035.0005-0 | VENTILADOR DE TETO,COM 3 PAS EM ACO GALVANIZADO,INCLUSIVE IN | UN |  | 262.74
TERRUPTOR DE COMANDO.FORNECIMENTO E COLOCACAO
00286 | FIO C/ISOLAMENTO TERMOPLASTICO ANTICHAMA DE 750V, DE 01,5MM2 | M | 15 | 1.38 | 0 | 20.7
00786 | VENTILADOR DE TETO, COM 3 PAS, DE ACO GALVANIZADO, INCLUSIVE | UN | 1 | 186.98 | 0 | 186.98
INTERRUPTOR DE COMANDO
01983 | MAO-DE-OBRA DE ELETRICISTA DE CONSTRUCAOCIVIL, INCLUSIVE ENC | H | 2 | 26.73 | 3 | 55.0638
ARGOS SOCIAIS
18.035.0005-A | VENTILADOR DE TETO,COM 3 PAS EM ACO GALVANIZADO,INCLUSIVE IN | UN |  | 255.38
TERRUPTOR DE COMANDO.FORNECIMENTO E COLOCACAO
00286 | FIO C/ISOLAMENTO TERMOPLASTICO ANTICHAMA DE 750V, DE 01,5MM2 | M | 15 | 1.38 | 0 | 20.7
00786 | VENTILADOR DE TETO, COM 3 PAS, DE ACO GALVANIZADO, INCLUSIVE | UN | 1 | 186.98 | 0 | 186.98
INTERRUPTOR DE COMANDO
20060 | MAO-DE-OBRA DE ELETRICISTA DA CONSTRUCAO CIVIL, INCLUSIVE EN | H | 2 | 23.16 | 3 | 47.7096
CARGOS SOCIAIS DESONERADOS
18.035.0010-0 | VENTILADOR DE TETO COM LUMINARIA,3 PAS DE MADEIRA DE LEI,INC | UN |  | 341.75
LUSIVE INTERRUPTOR DE COMANDO. FORNECIMENTO E COLOCACAO
00286 | FIO C/ISOLAMENTO TERMOPLASTICO ANTICHAMA DE 750V, DE 01,5MM2 | M | 20 | 1.38 | 0 | 27.6
01983 | MAO-DE-OBRA DE ELETRICISTA DE CONSTRUCAOCIVIL, INCLUSIVE ENC | H | 2.5 | 26.73 | 3 | 68.8298
ARGOS SOCIAIS
07059 | VENTILADOR DE TETO, C/LUMINARIA INCANDESCENTE, 3 PAS DE MADE | UN | 1 | 236.27 | 0 | 236.27
IRA, INCLUSIVE INTERRUPTOR DE COMANDO
07989 | LAMPADA FLUORESCENTE COMPACTA INTEGRADA, ELETRONICA, DE 15W- | UN | 1 | 9.06 | 0 | 9.06
127V, BASE E-27
18.035.0010-A | VENTILADOR DE TETO COM LUMINARIA,3 PAS DE MADEIRA DE LEI,INC | UN |  | 332.56
LUSIVE INTERRUPTOR DE COMANDO. FORNECIMENTO E COLOCACAO
00286 | FIO C/ISOLAMENTO TERMOPLASTICO ANTICHAMA DE 750V, DE 01,5MM2 | M | 20 | 1.38 | 0 | 27.6
07059 | VENTILADOR DE TETO, C/LUMINARIA INCANDESCENTE, 3 PAS DE MADE | UN | 1 | 236.27 | 0 | 236.27
IRA, INCLUSIVE INTERRUPTOR DE COMANDO
07989 | LAMPADA FLUORESCENTE COMPACTA INTEGRADA, ELETRONICA, DE 15W- | UN | 1 | 9.06 | 0 | 9.06
127V, BASE E-27
20060 | MAO-DE-OBRA DE ELETRICISTA DA CONSTRUCAO CIVIL, INCLUSIVE EN | H | 2.5 | 23.16 | 3 | 59.637
CARGOS SOCIAIS DESONERADOS
18.036.0001-0 | VENTILADOR DE PAREDE,OSCILANTE,DIAMETRO 24",MOTOR DE 1 A 6HP | UN |  | 266.41
,ROTACAO 1150RPM,VAZAO 300M3/MINUTO,110/220V.FORNECIMENTO E
COLOCACAO
01983 | MAO-DE-OBRA DE ELETRICISTA DE CONSTRUCAOCIVIL, INCLUSIVE ENC | H | 0.8 | 26.73 | 3 | 22.0255
ARGOS SOCIAIS
13284 | VENTILADOR DE PAREDE, OSCILANTE,DIAMETRO 24", MOTOR DE 1 A 6 | UN | 1 | 244.39 | 0 | 244.39
HP, ROTACAO 1150RPM, VAZAO 300M3/MINUTO, 110/220V
18.036.0001-A | VENTILADOR DE PAREDE,OSCILANTE,DIAMETRO 24",MOTOR DE 1 A 6HP | UN |  | 263.47
,ROTACAO 1150RPM,VAZAO 300M3/MINUTO,110/220V.FORNECIMENTO E
COLOCACAO
13284 | VENTILADOR DE PAREDE, OSCILANTE,DIAMETRO 24", MOTOR DE 1 A 6 | UN | 1 | 244.39 | 0 | 244.39
HP, ROTACAO 1150RPM, VAZAO 300M3/MINUTO, 110/220V
20060 | MAO-DE-OBRA DE ELETRICISTA DA CONSTRUCAO CIVIL, INCLUSIVE EN | H | 0.8 | 23.16 | 3 | 19.0838
CARGOS SOCIAIS DESONERADOS
18.037.0100-0 | CENTRAL DE GRAVACAO DIGITAL DE CFTV PARA 16 CANAIS.FORNECIME | UN |  | 795.1
NTO
13285 | CENTRAL DE GRAVACAO DIGITAL DE CFTV, 16 CANAIS | UN | 1 | 511.85 | 0 | 511.85
14962 | HD DE 1TB PARA DVR | UN | 1 | 283.25 | 0 | 283.25
18.037.0100-A | CENTRAL DE GRAVACAO DIGITAL DE CFTV PARA 16 CANAIS.FORNECIME | UN |  | 795.1
NTO
13285 | CENTRAL DE GRAVACAO DIGITAL DE CFTV, 16 CANAIS | UN | 1 | 511.85 | 0 | 511.85
14962 | HD DE 1TB PARA DVR | UN | 1 | 283.25 | 0 | 283.25
18.037.0110-0 | MESA CONTROLADORA PARA CAMERAS PTZ(CONTROL KEYBOARD).FORNECI | UN |  | 1854
MENTO
13286 | MESA CONTROLADORA P/CAMARAS PTZ (CONTROL KEYBOARD) | UN | 1 | 1854 | 0 | 1854
18.037.0110-A | MESA CONTROLADORA PARA CAMERAS PTZ(CONTROL KEYBOARD).FORNECI | UN |  | 1854
MENTO
13286 | MESA CONTROLADORA P/CAMARAS PTZ (CONTROL KEYBOARD) | UN | 1 | 1854 | 0 | 1854
18.037.0130-0 | MONITOR LCD 19",WIDESCREEN.FORNECIMENTO | UN |  | 450.71
13288 | MONITOR LCD 19", WIDESCREEN | UN | 1 | 450.71 | 0 | 450.71
18.037.0130-A | MONITOR LCD 19",WIDESCREEN.FORNECIMENTO | UN |  | 450.71
13288 | MONITOR LCD 19", WIDESCREEN | UN | 1 | 450.71 | 0 | 450.71
18.037.0140-0 | MONITOR LCD 22",WIDESCREEN.FORNECIMENTO | UN |  | 577.2
13289 | MONITOR LCD 22", WIDESCREEN | UN | 1 | 577.2 | 0 | 577.2
18.037.0140-A | MONITOR LCD 22",WIDESCREEN.FORNECIMENTO | UN |  | 577.2
13289 | MONITOR LCD 22", WIDESCREEN | UN | 1 | 577.2 | 0 | 577.2
18.037.0150-0 | MINI CAMERA,COM DOME,LENTE PADRAO 3,6MM.FORNECIMENTO | UN |  | 119.89
13290 | MINI CAMERA,C/DOME,LENTE PADRAO 3,6MM | UN | 1 | 119.89 | 0 | 119.89
18.037.0150-A | MINI CAMERA,COM DOME,LENTE PADRAO 3,6MM.FORNECIMENTO | UN |  | 119.89
13290 | MINI CAMERA,C/DOME,LENTE PADRAO 3,6MM | UN | 1 | 119.89 | 0 | 119.89
18.037.0160-0 | MINI CAMERA COM DOME E INFRAVERMELHO.FORNECIMENTO | UN |  | 81.27
13291 | MINI CAMERA C/DOME E INFRAVERMELHO | UN | 1 | 81.27 | 0 | 81.27
18.037.0160-A | MINI CAMERA COM DOME E INFRAVERMELHO.FORNECIMENTO | UN |  | 81.27
13291 | MINI CAMERA C/DOME E INFRAVERMELHO | UN | 1 | 81.27 | 0 | 81.27
18.037.0170-0 | CAMERA PTZ(MOVIMENTO HORIZONTAL,VERTICAL E ZOOM).FORNECIMENT | UN |  | 2240.67
O
13292 | CAMERA PTZ (MOVIMENTO HORIZONTAK, VERTICAL E ZOOM) | UN | 1 | 2240.67 | 0 | 2240.67
18.037.0170-A | CAMERA PTZ(MOVIMENTO HORIZONTAL,VERTICAL E ZOOM).FORNECIMENT | UN |  | 2240.67
O
13292 | CAMERA PTZ (MOVIMENTO HORIZONTAK, VERTICAL E ZOOM) | UN | 1 | 2240.67 | 0 | 2240.67
18.037.0180-0 | CAMERA PROFISSIONAL("DAY-NIGHT"),EQUIPADA COM LENTE VARIFOCA | UN |  | 393.65
L.FORNECIMENTO
13293 | CAMERA PROFISSIONAL (DAY-NIGHT), EQUIPADA COM LENTE VARIFOCA | UN | 1 | 393.65 | 0 | 393.65
L
18.037.0180-A | CAMERA PROFISSIONAL("DAY-NIGHT"),EQUIPADA COM LENTE VARIFOCA | UN |  | 393.65
L.FORNECIMENTO
13293 | CAMERA PROFISSIONAL (DAY-NIGHT), EQUIPADA COM LENTE VARIFOCA | UN | 1 | 393.65 | 0 | 393.65
L
18.037.0200-0 | SONOFLETOR ACUSTICO DE EMBUTIR COMPLETO,CASADOR DE IMPEDANCI | UN |  | 123.27
A,POTENCIOMETRO DE VOLUME E ALTO FALANTE DE 6" DE 25W RMS,IN
CLUSIVE PLUGS,TERMINAIS E CONECTORES,EXCLUSIVE FIOS E INSTAL
ACAO DO PONTO (VIDE ITEM 15.015.0400).FORNECIMENTO E COLOCAC
AO.
13294 | SONOFLETOR ACUST.EMBUTIR COMPL.CASADOR DE IMPED.,POTENC.VOL. | UN | 1 | 123.27 | 0 | 123.27
E ALTO FALANTE 6" DE25W RMS INCL.PLUGS,TERM.CONEC.,EXCL.FIOS
18.037.0200-A | SONOFLETOR ACUSTICO DE EMBUTIR COMPLETO,CASADOR DE IMPEDANCI | UN |  | 123.27
A,POTENCIOMETRO DE VOLUME E ALTO FALANTE DE 6" DE 25W RMS,IN
CLUSIVE PLUGS,TERMINAIS E CONECTORES,EXCLUSIVE FIOS E INSTAL
ACAO DO PONTO (VIDE ITEM 15.015.0400).FORNECIMENTO E COLOCAC
AO.
13294 | SONOFLETOR ACUST.EMBUTIR COMPL.CASADOR DE IMPED.,POTENC.VOL. | UN | 1 | 123.27 | 0 | 123.27
E ALTO FALANTE 6" DE25W RMS INCL.PLUGS,TERM.CONEC.,EXCL.FIOS
18.038.0010-0 | DETECTOR TERMICO ANALOGICO COM BASE,PARA SISTEMA DE ALARME C | UN |  | 84.31
ONTRA INCENDIO.FORNECIMENTO E COLOCACAO
01983 | MAO-DE-OBRA DE ELETRICISTA DE CONSTRUCAOCIVIL, INCLUSIVE ENC | H | 0.5 | 26.73 | 3 | 13.766
ARGOS SOCIAIS
01999 | MAO-DE-OBRA DE SERVENTE DA CONSTRUCAO CIVIL, INCLUSIVE ENCAR | H | 0.5 | 19.33 | 3 | 9.955
GOS SOCIAIS
13295 | DETECTOR TERMICO ANALOGICO COM BASE, P/SISTEMA DE ALARME CON | UN | 1 | 60.59 | 0 | 60.59
TRA INCENDIO
18.038.0010-A | DETECTOR TERMICO ANALOGICO COM BASE,PARA SISTEMA DE ALARME C | UN |  | 81.14
ONTRA INCENDIO.FORNECIMENTO E COLOCACAO
13295 | DETECTOR TERMICO ANALOGICO COM BASE, P/SISTEMA DE ALARME CON | UN | 1 | 60.59 | 0 | 60.59
TRA INCENDIO
20060 | MAO-DE-OBRA DE ELETRICISTA DA CONSTRUCAO CIVIL, INCLUSIVE EN | H | 0.5 | 23.16 | 3 | 11.9274
CARGOS SOCIAIS DESONERADOS
20132 | MAO-DE-OBRA DE SERVENTE DA CONSTRUCAO CIVIL, INCLUSIVE ENCAR | H | 0.5 | 16.75 | 3 | 8.6263
GOS SOCIAIS DESONERADOS
18.038.0020-0 | DETECTOR OTICO DE FUMACA ANALOGICO COM BASE,PARA SISTEMA DE | UN |  | 79.9
ALARME CONTRA INCENDIO.FORNECIMENTO E COLOCACAO
01983 | MAO-DE-OBRA DE ELETRICISTA DE CONSTRUCAOCIVIL, INCLUSIVE ENC | H | 0.5 | 26.73 | 3 | 13.766
ARGOS SOCIAIS
01999 | MAO-DE-OBRA DE SERVENTE DA CONSTRUCAO CIVIL, INCLUSIVE ENCAR | H | 0.5 | 19.33 | 3 | 9.955
GOS SOCIAIS
13296 | DETECTOR OTICO DE FUMACA ANALOGICO C/BASE, P/ SISTEMA DE ALA | UN | 1 | 56.18 | 0 | 56.18
RME CONTRA INCENDIO
18.038.0020-A | DETECTOR OTICO DE FUMACA ANALOGICO COM BASE,PARA SISTEMA DE | UN |  | 76.73
ALARME CONTRA INCENDIO.FORNECIMENTO E COLOCACAO
13296 | DETECTOR OTICO DE FUMACA ANALOGICO C/BASE, P/ SISTEMA DE ALA | UN | 1 | 56.18 | 0 | 56.18
RME CONTRA INCENDIO
20060 | MAO-DE-OBRA DE ELETRICISTA DA CONSTRUCAO CIVIL, INCLUSIVE EN | H | 0.5 | 23.16 | 3 | 11.9274
CARGOS SOCIAIS DESONERADOS
20132 | MAO-DE-OBRA DE SERVENTE DA CONSTRUCAO CIVIL, INCLUSIVE ENCAR | H | 0.5 | 16.75 | 3 | 8.6263
GOS SOCIAIS DESONERADOS
18.038.0030-0 | SIRENE AUDIO VISUAL,PARA SISTEMA DE ALARME CONTRA INCENDIO.F | UN |  | 67.95
ORNECIMENTO E COLOCACAO
01983 | MAO-DE-OBRA DE ELETRICISTA DE CONSTRUCAOCIVIL, INCLUSIVE ENC | H | 0.5 | 26.73 | 3 | 13.766
ARGOS SOCIAIS
01999 | MAO-DE-OBRA DE SERVENTE DA CONSTRUCAO CIVIL, INCLUSIVE ENCAR | H | 0.5 | 19.33 | 3 | 9.955
GOS SOCIAIS
13297 | SIRENE AUDIO VISUAL, P/SISTEMA DE ALARME CONTRA INCENDIO | UN | 1 | 44.23 | 0 | 44.23
18.038.0030-A | SIRENE AUDIO VISUAL,PARA SISTEMA DE ALARME CONTRA INCENDIO.F | UN |  | 64.78
ORNECIMENTO E COLOCACAO
13297 | SIRENE AUDIO VISUAL, P/SISTEMA DE ALARME CONTRA INCENDIO | UN | 1 | 44.23 | 0 | 44.23
20060 | MAO-DE-OBRA DE ELETRICISTA DA CONSTRUCAO CIVIL, INCLUSIVE EN | H | 0.5 | 23.16 | 3 | 11.9274
CARGOS SOCIAIS DESONERADOS
20132 | MAO-DE-OBRA DE SERVENTE DA CONSTRUCAO CIVIL, INCLUSIVE ENCAR | H | 0.5 | 16.75 | 3 | 8.6263
GOS SOCIAIS DESONERADOS
18.038.0035-0 | DETECTOR DE GAS COMBUSTIVEL (GLP/GN) COM ALARME A 30CM DO PI | UN |  | 270.91
SO/TETO,TENSAO DE 127V/60HZ E CONSUMO E 10W.FORNECIMENTO E C
OLOCACAO
01983 | MAO-DE-OBRA DE ELETRICISTA DE CONSTRUCAOCIVIL, INCLUSIVE ENC | H | 0.5 | 26.73 | 3 | 13.766
ARGOS SOCIAIS
01999 | MAO-DE-OBRA DE SERVENTE DA CONSTRUCAO CIVIL, INCLUSIVE ENCAR | H | 0.5 | 19.33 | 3 | 9.955
GOS SOCIAIS
13298 | DETECTOR DE GAS COMBUSTIVEL (GLP/GN) C/ALARME A 30CM DO PISO | UN | 1 | 247.19 | 0 | 247.19
/TETO, TENSAO DE 127V/60HZ E CONSUMO DE 10W
18.038.0035-A | DETECTOR DE GAS COMBUSTIVEL (GLP/GN) COM ALARME A 30CM DO PI | UN |  | 267.74
SO/TETO,TENSAO DE 127V/60HZ E CONSUMO E 10W.FORNECIMENTO E C
OLOCACAO
13298 | DETECTOR DE GAS COMBUSTIVEL (GLP/GN) C/ALARME A 30CM DO PISO | UN | 1 | 247.19 | 0 | 247.19
/TETO, TENSAO DE 127V/60HZ E CONSUMO DE 10W
20060 | MAO-DE-OBRA DE ELETRICISTA DA CONSTRUCAO CIVIL, INCLUSIVE EN | H | 0.5 | 23.16 | 3 | 11.9274
CARGOS SOCIAIS DESONERADOS
20132 | MAO-DE-OBRA DE SERVENTE DA CONSTRUCAO CIVIL, INCLUSIVE ENCAR | H | 0.5 | 16.75 | 3 | 8.6263
GOS SOCIAIS DESONERADOS
18.038.0038-0 | DETECTOR DE INCENDIO,COMPOSTO DE CENTRAL DE ALARME ENDERECAV | UN |  | 5062.9
EL,PARA ATE 500 DISPOSITIVOS DIVIDIDOS EM 2 LACOS
01983 | MAO-DE-OBRA DE ELETRICISTA DE CONSTRUCAOCIVIL, INCLUSIVE ENC | H | 0.5 | 26.73 | 3 | 13.766
ARGOS SOCIAIS
01999 | MAO-DE-OBRA DE SERVENTE DA CONSTRUCAO CIVIL, INCLUSIVE ENCAR | H | 0.5 | 19.33 | 3 | 9.955
GOS SOCIAIS
14843 | DETECTOR DE INCENDIO, COMPOSTO DE CENTRAL DE ALARME ENDERECA | UN | 1 | 5039.18 | 0 | 5039.18
VEL PARA ATE 500 DISPOSITIVOS DIVIDIDOS EM 2 LACOS
18.038.0038-A | DETECTOR DE INCENDIO,COMPOSTO DE CENTRAL DE ALARME ENDERECAV | UN |  | 5059.73
EL,PARA ATE 500 DISPOSITIVOS DIVIDIDOS EM 2 LACOS
14843 | DETECTOR DE INCENDIO, COMPOSTO DE CENTRAL DE ALARME ENDERECA | UN | 1 | 5039.18 | 0 | 5039.18
VEL PARA ATE 500 DISPOSITIVOS DIVIDIDOS EM 2 LACOS
20060 | MAO-DE-OBRA DE ELETRICISTA DA CONSTRUCAO CIVIL, INCLUSIVE EN | H | 0.5 | 23.16 | 3 | 11.9274
CARGOS SOCIAIS DESONERADOS
20132 | MAO-DE-OBRA DE SERVENTE DA CONSTRUCAO CIVIL, INCLUSIVE ENCAR | H | 0.5 | 16.75 | 3 | 8.6263
GOS SOCIAIS DESONERADOS
18.038.0045-0 | ACIONADOR TIPO "QUEBRE VIDRO",INCLUSIVE SENSOR DE ALARME E C | UN |  | 95.46
HAVE EXTERNA PARA TESTE.FORNECIMENTO E COLOCACAO
01983 | MAO-DE-OBRA DE ELETRICISTA DE CONSTRUCAOCIVIL, INCLUSIVE ENC | H | 0.5 | 26.73 | 3 | 13.766
ARGOS SOCIAIS
01999 | MAO-DE-OBRA DE SERVENTE DA CONSTRUCAO CIVIL, INCLUSIVE ENCAR | H | 0.5 | 19.33 | 3 | 9.955
GOS SOCIAIS
13300 | ACIONAMENTO TIPO "QUEBRA VIDRO", INCLUSIVE SENSOR DE ALARME | UN | 1 | 71.74 | 0 | 71.74
E CHAVE EXTERNA PARA TESTE
18.038.0045-A | ACIONADOR TIPO "QUEBRE VIDRO",INCLUSIVE SENSOR DE ALARME E C | UN |  | 92.29
HAVE EXTERNA PARA TESTE.FORNECIMENTO E COLOCACAO
13300 | ACIONAMENTO TIPO "QUEBRA VIDRO", INCLUSIVE SENSOR DE ALARME | UN | 1 | 71.74 | 0 | 71.74
E CHAVE EXTERNA PARA TESTE
20060 | MAO-DE-OBRA DE ELETRICISTA DA CONSTRUCAO CIVIL, INCLUSIVE EN | H | 0.5 | 23.16 | 3 | 11.9274
CARGOS SOCIAIS DESONERADOS
20132 | MAO-DE-OBRA DE SERVENTE DA CONSTRUCAO CIVIL, INCLUSIVE ENCAR | H | 0.5 | 16.75 | 3 | 8.6263
GOS SOCIAIS DESONERADOS
18.040.0010-0 | ELEVADOR ESP.P/CADEIRA RODAS,CAPAC.3 PASSAG.(225KG),VELOC.15 | UN |  | 110683
M/MIN,ATE 3 PARADAS,PERCURSO APROX.DE ATE 9,0M,ULTIMA ALT.AP
ROX.3,50M,2 PORTAS ABERTURA CENTRAL POR ANDAR,ACAB.PRIMER OU
ACO ESCOV.,CX.DIM.(1,5X1,5)M,ALT.POCO 1,35M,PISO REVEST.ACAB
.ANTIDERRAP.,CORRIMAO FUNDO E LATERAIS DE ACORDO C/NORMAS AB
NBR 12892,NBR 9050 E NM313:07.FORN.,MONTAGEM E INSTAL.
13096 | ELEVADOR ESPECIAL PARA CADEIRA DE RODAS, CAPACIDADE PARA ATE | UN | 1 | 110683 | 0 | 110683
3 PASSAGEIROS (225KG), ATE 3 PARADAS/ENTRADAS
18.040.0010-A | ELEVADOR ESP.P/CADEIRA RODAS,CAPAC.3 PASSAG.(225KG),VELOC.15 | UN |  | 110683
M/MIN,ATE 3 PARADAS,PERCURSO APROX.DE ATE 9,0M,ULTIMA ALT.AP
ROX.3,50M,2 PORTAS ABERTURA CENTRAL POR ANDAR,ACAB.PRIMER OU
ACO ESCOV.,CX.DIM.(1,5X1,5)M,ALT.POCO 1,35M,PISO REVEST.ACAB
.ANTIDERRAP.,CORRIMAO FUNDO E LATERAIS DE ACORDO C/NORMAS AB
NBR 12892,NBR 9050 E NM313:07.FORN.,MONTAGEM E INSTAL.
13096 | ELEVADOR ESPECIAL PARA CADEIRA DE RODAS, CAPACIDADE PARA ATE | UN | 1 | 110683 | 0 | 110683
3 PASSAGEIROS (225KG), ATE 3 PARADAS/ENTRADAS
18.040.0015-0 | ELEVADOR HIDRAULICO,CAPAC.6 PASSAG.(450KG),VELOC.APROX.36M/M | UN |  | 116504
IN,2 PARADAS,PERCURSO TOT.APROX.6,0M,ULTIMA ALT.APROX.3.5M,P
ORTAS C/ABERTURA CENTRAL E ACAB.ACO ESCOV.,CAIXA DIM.APROX.(
1,6X1,6)M,ALT.MEDIA POCO 1,35M.CABINA REVEST.ACO ESCOV.,PISO
REBAIX.E CORRIMAO FUNDO E LATERAIS.DE ACORDO COM NORMAS NBR
9050:15,NM313:2007 E NM267:2001.FORN.MONT.E INSTALACAO
13097 | ELEVADOR HIDRAULICO, CAPACIDADE PARA ATE 6 PASSAGEIROS (450K | UN | 1 | 116504 | 0 | 116504
G), VELOC. APROX. DE 36M/MIN (0,60M/S), 2 PARADAS/ENTRADAS
18.040.0015-A | ELEVADOR HIDRAULICO,CAPAC.6 PASSAG.(450KG),VELOC.APROX.36M/M | UN |  | 116504
IN,2 PARADAS,PERCURSO TOT.APROX.6,0M,ULTIMA ALT.APROX.3.5M,P
ORTAS C/ABERTURA CENTRAL E ACAB.ACO ESCOV.,CAIXA DIM.APROX.(
1,6X1,6)M,ALT.MEDIA POCO 1,35M.CABINA REVEST.ACO ESCOV.,PISO
REBAIX.E CORRIMAO FUNDO E LATERAIS.DE ACORDO COM NORMAS NBR
9050:15,NM313:2007 E NM267:2001.FORN.MONT.E INSTALACAO
13097 | ELEVADOR HIDRAULICO, CAPACIDADE PARA ATE 6 PASSAGEIROS (450K | UN | 1 | 116504 | 0 | 116504
G), VELOC. APROX. DE 36M/MIN (0,60M/S), 2 PARADAS/ENTRADAS
18.040.0020-0 | ELEVADOR HIDRAULICO,CAPAC.8 PASSAG.(600KG),VELOC.APROX.36M/M | UN |  | 134153
IN,4 PARADAS,PERCURSO TOT.APROX.12,0M,ULTIMA ALT.APROX.3,5M,
PORTAS C/ABERTURA CENTRAL E ACAB.ACO ESCOV.,CAIXA DIM.APROX.
(1,8X1,8)M,ALT.MEDIA POCO 1,35M,CABINA REVEST.ACO ESCOV.,PIS
O REBAIX.E CORRIMAO FUNDO E LATERAIS.DE ACORDO COM NORMAS NB
R9050:15,NM313:2007 E NM267:2001.FORN.,MONT.E INSTAL.
13098 | ELEVADOR HIDRAULICO, CAPACIDADE PARA ATE 8 PASSAGEIROS (600K | UN | 1 | 134153 | 0 | 134153
G), VELOC. APROX. DE 36M/MIN (0,60M/S), 4 PARADAS/ENTRADAS
18.040.0020-A | ELEVADOR HIDRAULICO,CAPAC.8 PASSAG.(600KG),VELOC.APROX.36M/M | UN |  | 134153
IN,4 PARADAS,PERCURSO TOT.APROX.12,0M,ULTIMA ALT.APROX.3,5M,
PORTAS C/ABERTURA CENTRAL E ACAB.ACO ESCOV.,CAIXA DIM.APROX.
(1,8X1,8)M,ALT.MEDIA POCO 1,35M,CABINA REVEST.ACO ESCOV.,PIS
O REBAIX.E CORRIMAO FUNDO E LATERAIS.DE ACORDO COM NORMAS NB
R9050:15,NM313:2007 E NM267:2001.FORN.,MONT.E INSTAL.
13098 | ELEVADOR HIDRAULICO, CAPACIDADE PARA ATE 8 PASSAGEIROS (600K | UN | 1 | 134153 | 0 | 134153
G), VELOC. APROX. DE 36M/MIN (0,60M/S), 4 PARADAS/ENTRADAS
18.040.0025-0 | PLATAFORMA PARA TRANSPORTE VERTICAL,PERCURSO DE 4,00M,CAPACI | UN |  | 37000
DADE PARA 230KG,VELOCIDADE DE 6M/MINUTO,COM DUAS PARADAS,GUA
RDA CORPO LATERAL COM BRACO TIPO BASCULANTE E ACESSO PELO ME
SMO LADO,COMANDO AUTOMATICO SIMPLES NAS DUAS PARADAS FRANQUE
ADO,CHAVE NA CABINE,MOTOR ELETRICO DE 2CV A 1720RPM,60HZ,TRI
FASICO (220/380V).FORNECIMENTO,MONTAGEM E INSTALACAO
11488 | PLATAFORMA P/TRANSPORTE VERTICAL, PERCURSO DE 4,00M, CAPAC. | UN | 1 | 37000 | 0 | 37000
DE 230KG, VELOCIDADE DE 6M/MIN
18.040.0025-A | PLATAFORMA PARA TRANSPORTE VERTICAL,PERCURSO DE 4,00M,CAPACI | UN |  | 37000
DADE PARA 230KG,VELOCIDADE DE 6M/MINUTO,COM DUAS PARADAS,GUA
RDA CORPO LATERAL COM BRACO TIPO BASCULANTE E ACESSO PELO ME
SMO LADO,COMANDO AUTOMATICO SIMPLES NAS DUAS PARADAS FRANQUE
ADO,CHAVE NA CABINE,MOTOR ELETRICO DE 2CV A 1720RPM,60HZ,TRI
FASICO (220/380V).FORNECIMENTO,MONTAGEM E INSTALACAO
11488 | PLATAFORMA P/TRANSPORTE VERTICAL, PERCURSO DE 4,00M, CAPAC. | UN | 1 | 37000 | 0 | 37000
DE 230KG, VELOCIDADE DE 6M/MIN
18.040.0030-0 | ELEVADOR ELETRICO S/CASA MAQUINAS,VELOC.APROX.90M/MIN,CAPAC. | UN |  | 228000
12 PASSAG.(900KG),10 PARADAS,PERCURSO TOT.APROX.27,0M,ULTIMA
ALT.APROX.4,2M,PORTAS C/1 ENTRADA ABERT.CENTRAL,ACAB.ACO ES
COVADO,CAIXA DIM.APROX.(2,13X2X0)M,ALT.APROX.POCO 1,5M,CABIN
A REV.ACO INOX,PISO REBAIX.E CORRIMAO FUNDO E LATERAIS.DE AC
ORDO C/NORMAS NBR16042:12,NM313:07,NM207:05.FORN.,MONT.INST.
14768 | ELEVADOR ELETRICO SEM CASA DE MAQUINAS,90MMIN(1,0M/S),12 PAS | UN | 1 | 228000 | 0 | 228000
SAG(900KG),10PAR/ENT,PERC. APROX. 27,00M, CABINA REV. A.INOX
18.040.0030-A | ELEVADOR ELETRICO S/CASA MAQUINAS,VELOC.APROX.90M/MIN,CAPAC. | UN |  | 228000
12 PASSAG.(900KG),10 PARADAS,PERCURSO TOT.APROX.27,0M,ULTIMA
ALT.APROX.4,2M,PORTAS C/1 ENTRADA ABERT.CENTRAL,ACAB.ACO ES
COVADO,CAIXA DIM.APROX.(2,13X2X0)M,ALT.APROX.POCO 1,5M,CABIN
A REV.ACO INOX,PISO REBAIX.E CORRIMAO FUNDO E LATERAIS.DE AC
ORDO C/NORMAS NBR16042:12,NM313:07,NM207:05.FORN.,MONT.INST.
14768 | ELEVADOR ELETRICO SEM CASA DE MAQUINAS,90MMIN(1,0M/S),12 PAS | UN | 1 | 228000 | 0 | 228000
SAG(900KG),10PAR/ENT,PERC. APROX. 27,00M, CABINA REV. A.INOX
18.045.0010-0 | POSTE DE CONCRETO,COM SECAO CIRCULAR,COM 5,00M DE COMPRIMENT | UN |  | 756.01
O E CARGA NOMINAL NO TOPO DE 100KG,INCLUSIVE ESCAVACAO,EXCLU
SIVE TRANSPORTE.FORNECIMENTO E COLOCACAO
01005 | CAMINHAO CARROC. FIXA, 7,5T (CF) | H | 1 | 78.3579 | 0 | 78.3579
01635 | CONCRETO FCK 15MPA | M3 | 0.05 | 374.6667 | 0 | 18.7333
01763 | LANCAMENTO CONC.S/ARM.3,5M3/H, HORIZ. | M3 | 0.05 | 87.2758 | 0 | 4.3638
01999 | MAO-DE-OBRA DE SERVENTE DA CONSTRUCAO CIVIL, INCLUSIVE ENCAR | H | 4 | 19.33 | 3 | 79.6396
GOS SOCIAIS
02003 | GUINDAUTO 3,5T, ALCANCE 7,0M (CP) | H | 1 | 58.4776 | 0 | 58.4776
03890 | POSTE CONCRETO, C/SECAO CIRCULAR, 05,00M COMPR., PADRAO ABNT | UN | 1 | 516.44 | 0 | 516.44
, EXCL.TRANSP., C/CARGA NOM.HORIZ,NO TOPO, DE 100KGF
18.045.0010-A | POSTE DE CONCRETO,COM SECAO CIRCULAR,COM 5,00M DE COMPRIMENT | UN |  | 736.07
O E CARGA NOMINAL NO TOPO DE 100KG,INCLUSIVE ESCAVACAO,EXCLU
SIVE TRANSPORTE.FORNECIMENTO E COLOCACAO
03890 | POSTE CONCRETO, C/SECAO CIRCULAR, 05,00M COMPR., PADRAO ABNT | UN | 1 | 516.44 | 0 | 516.44
, EXCL.TRANSP., C/CARGA NOM.HORIZ,NO TOPO, DE 100KGF
20132 | MAO-DE-OBRA DE SERVENTE DA CONSTRUCAO CIVIL, INCLUSIVE ENCAR | H | 4 | 16.75 | 3 | 69.01
GOS SOCIAIS DESONERADOS
30246 | CONCRETO FCK 15MPA | M3 | 0.05 | 374.6667 | 0 | 18.7333
30269 | LANCAMENTO CONC.S/ARM.3,5M3/H, HORIZ. | M3 | 0.05 | 75.7511 | 0 | 3.7876
30415 | CAMINHAO CARROC. FIXA, 7,5T (CF) | H | 1 | 74.7879 | 0 | 74.7879
30523 | GUINDAUTO 3,5T, ALCANCE 5,90M (CP) | H | 1 | 53.3176 | 0 | 53.3176
18.045.0011-0 | POSTE DE CONCRETO,COM SECAO CIRCULAR,COM 5,00M DE COMPRIMENT | UN |  | 906.44
O E CARGA NOMINAL NO TOPO DE 200KG,INCLUSIVE ESCAVACAO,EXCLU
SIVE TRANSPORTE.FORNECIMENTO E COLOCACAO
01005 | CAMINHAO CARROC. FIXA, 7,5T (CF) | H | 1 | 78.3579 | 0 | 78.3579
01635 | CONCRETO FCK 15MPA | M3 | 0.05 | 374.6667 | 0 | 18.7333
01763 | LANCAMENTO CONC.S/ARM.3,5M3/H, HORIZ. | M3 | 0.05 | 87.2758 | 0 | 4.3638
01999 | MAO-DE-OBRA DE SERVENTE DA CONSTRUCAO CIVIL, INCLUSIVE ENCAR | H | 4 | 19.33 | 3 | 79.6396
GOS SOCIAIS
02003 | GUINDAUTO 3,5T, ALCANCE 7,0M (CP) | H | 1 | 58.4776 | 0 | 58.4776
03891 | POSTE CONCRETO, C/SECAO CIRCULAR 05,00M COMPR., PADRAO ABNT, | UN | 1 | 666.87 | 0 | 666.87
EXCL.TRANSP., C/CARGA NOM.HORIZ. NO TOPO, DE 200KGF
18.045.0011-A | POSTE DE CONCRETO,COM SECAO CIRCULAR,COM 5,00M DE COMPRIMENT | UN |  | 886.5
O E CARGA NOMINAL NO TOPO DE 200KG,INCLUSIVE ESCAVACAO,EXCLU
SIVE TRANSPORTE.FORNECIMENTO E COLOCACAO
03891 | POSTE CONCRETO, C/SECAO CIRCULAR 05,00M COMPR., PADRAO ABNT, | UN | 1 | 666.87 | 0 | 666.87
EXCL.TRANSP., C/CARGA NOM.HORIZ. NO TOPO, DE 200KGF
20132 | MAO-DE-OBRA DE SERVENTE DA CONSTRUCAO CIVIL, INCLUSIVE ENCAR | H | 4 | 16.75 | 3 | 69.01
GOS SOCIAIS DESONERADOS
30246 | CONCRETO FCK 15MPA | M3 | 0.05 | 374.6667 | 0 | 18.7333
30269 | LANCAMENTO CONC.S/ARM.3,5M3/H, HORIZ. | M3 | 0.05 | 75.7511 | 0 | 3.7876
30415 | CAMINHAO CARROC. FIXA, 7,5T (CF) | H | 1 | 74.7879 | 0 | 74.7879
30523 | GUINDAUTO 3,5T, ALCANCE 5,90M (CP) | H | 1 | 53.3176 | 0 | 53.3176
18.045.0012-0 | POSTE DE CONCRETO,COM SECAO CIRCULAR,COM 5,00M DE COMPRIMENT | UN |  | 1132.46
O E CARGA NOMINAL NO TOPO DE 300KG,INCLUSIVE ESCAVACAO,EXCLU
SIVE TRANSPORTE.FORNECIMENTO E COLOCACAO
01005 | CAMINHAO CARROC. FIXA, 7,5T (CF) | H | 1 | 78.3579 | 0 | 78.3579
01635 | CONCRETO FCK 15MPA | M3 | 0.05 | 374.6667 | 0 | 18.7333
01763 | LANCAMENTO CONC.S/ARM.3,5M3/H, HORIZ. | M3 | 0.05 | 87.2758 | 0 | 4.3638
01999 | MAO-DE-OBRA DE SERVENTE DA CONSTRUCAO CIVIL, INCLUSIVE ENCAR | H | 5 | 19.33 | 3 | 99.5495
GOS SOCIAIS
02003 | GUINDAUTO 3,5T, ALCANCE 7,0M (CP) | H | 1 | 58.4776 | 0 | 58.4776
03892 | POSTE CONCRETO, C/SECAO CIRCULAR, 05,00M COMPR., PADRAO ABNT | UN | 1 | 872.98 | 0 | 872.98
, EXCL.TRANSP., C/CARGA NOM.HORIZ.NO TOPO, DE 300KGF
18.045.0012-A | POSTE DE CONCRETO,COM SECAO CIRCULAR,COM 5,00M DE COMPRIMENT | UN |  | 1109.86
O E CARGA NOMINAL NO TOPO DE 300KG,INCLUSIVE ESCAVACAO,EXCLU
SIVE TRANSPORTE.FORNECIMENTO E COLOCACAO
03892 | POSTE CONCRETO, C/SECAO CIRCULAR, 05,00M COMPR., PADRAO ABNT | UN | 1 | 872.98 | 0 | 872.98
, EXCL.TRANSP., C/CARGA NOM.HORIZ.NO TOPO, DE 300KGF
20132 | MAO-DE-OBRA DE SERVENTE DA CONSTRUCAO CIVIL, INCLUSIVE ENCAR | H | 5 | 16.75 | 3 | 86.2625
GOS SOCIAIS DESONERADOS
30246 | CONCRETO FCK 15MPA | M3 | 0.05 | 374.6667 | 0 | 18.7333
30269 | LANCAMENTO CONC.S/ARM.3,5M3/H, HORIZ. | M3 | 0.05 | 75.7511 | 0 | 3.7876
30415 | CAMINHAO CARROC. FIXA, 7,5T (CF) | H | 1 | 74.7879 | 0 | 74.7879
30523 | GUINDAUTO 3,5T, ALCANCE 5,90M (CP) | H | 1 | 53.3176 | 0 | 53.3176
18.045.0013-0 | POSTE DE CONCRETO,COM SECAO CIRCULAR,COM 5,00M DE COMPRIMENT | UN |  | 1235.51
O E CARGA NOMINAL NO TOPO DE 400KG,INCLUSIVE ESCAVACAO,EXCLU
SIVE TRANSPORTE.FORNECIMENTO E COLOCACAO
01005 | CAMINHAO CARROC. FIXA, 7,5T (CF) | H | 1 | 78.3579 | 0 | 78.3579
01635 | CONCRETO FCK 15MPA | M3 | 0.05 | 374.6667 | 0 | 18.7333
01763 | LANCAMENTO CONC.S/ARM.3,5M3/H, HORIZ. | M3 | 0.05 | 87.2758 | 0 | 4.3638
01999 | MAO-DE-OBRA DE SERVENTE DA CONSTRUCAO CIVIL, INCLUSIVE ENCAR | H | 5 | 19.33 | 3 | 99.5495
GOS SOCIAIS
02003 | GUINDAUTO 3,5T, ALCANCE 7,0M (CP) | H | 1 | 58.4776 | 0 | 58.4776
03893 | POSTE CONCRETO, C/SECAO CIRCULAR, 05,00M COMPR., PADRAO ABNT | UN | 1 | 976.03 | 0 | 976.03
, EXCL.TRANSP., C/CARGA NOM. HORIZ. NO TOPO, DE 400KGF
18.045.0013-A | POSTE DE CONCRETO,COM SECAO CIRCULAR,COM 5,00M DE COMPRIMENT | UN |  | 1212.91
O E CARGA NOMINAL NO TOPO DE 400KG,INCLUSIVE ESCAVACAO,EXCLU
SIVE TRANSPORTE.FORNECIMENTO E COLOCACAO
03893 | POSTE CONCRETO, C/SECAO CIRCULAR, 05,00M COMPR., PADRAO ABNT | UN | 1 | 976.03 | 0 | 976.03
, EXCL.TRANSP., C/CARGA NOM. HORIZ. NO TOPO, DE 400KGF
20132 | MAO-DE-OBRA DE SERVENTE DA CONSTRUCAO CIVIL, INCLUSIVE ENCAR | H | 5 | 16.75 | 3 | 86.2625
GOS SOCIAIS DESONERADOS
30246 | CONCRETO FCK 15MPA | M3 | 0.05 | 374.6667 | 0 | 18.7333
30269 | LANCAMENTO CONC.S/ARM.3,5M3/H, HORIZ. | M3 | 0.05 | 75.7511 | 0 | 3.7876
30415 | CAMINHAO CARROC. FIXA, 7,5T (CF) | H | 1 | 74.7879 | 0 | 74.7879
30523 | GUINDAUTO 3,5T, ALCANCE 5,90M (CP) | H | 1 | 53.3176 | 0 | 53.3176
18.045.0015-0 | POSTE DE CONCRETO,COM SECAO CIRCULAR,COM 7,00M DE COMPRIMENT | UN |  | 993.97
O E CARGA NOMINAL HORIZONTAL NO TOPO DE 100KG,INCLUSIVE ESCA
VACAO,EXCLUSIVE TRANSPORTE.FORNECIMENTO E COLOCACAO
00456 | POSTE DE CONCRETO, C/SECAO CIRCULAR, C/07,00M DE COMPR., PAD | UN | 1 | 701.44 | 0 | 701.44
RAO ABNT, EXCLUSIVE TRANSP., C/CARGA NOM.HORIZ.TOPO 100KGF
01005 | CAMINHAO CARROC. FIXA, 7,5T (CF) | H | 1 | 78.3579 | 0 | 78.3579
01635 | CONCRETO FCK 15MPA | M3 | 0.1 | 374.6667 | 0 | 37.4667
01763 | LANCAMENTO CONC.S/ARM.3,5M3/H, HORIZ. | M3 | 0.1 | 87.2758 | 0 | 8.7276
01999 | MAO-DE-OBRA DE SERVENTE DA CONSTRUCAO CIVIL, INCLUSIVE ENCAR | H | 5.5 | 19.33 | 3 | 109.5045
GOS SOCIAIS
02003 | GUINDAUTO 3,5T, ALCANCE 7,0M (CP) | H | 1 | 58.4776 | 0 | 58.4776
18.045.0015-A | POSTE DE CONCRETO,COM SECAO CIRCULAR,COM 7,00M DE COMPRIMENT | UN |  | 969.47
O E CARGA NOMINAL HORIZONTAL NO TOPO DE 100KG,INCLUSIVE ESCA
VACAO,EXCLUSIVE TRANSPORTE.FORNECIMENTO E COLOCACAO
00456 | POSTE DE CONCRETO, C/SECAO CIRCULAR, C/07,00M DE COMPR., PAD | UN | 1 | 701.44 | 0 | 701.44
RAO ABNT, EXCLUSIVE TRANSP., C/CARGA NOM.HORIZ.TOPO 100KGF
20132 | MAO-DE-OBRA DE SERVENTE DA CONSTRUCAO CIVIL, INCLUSIVE ENCAR | H | 5.5 | 16.75 | 3 | 94.8888
GOS SOCIAIS DESONERADOS
30246 | CONCRETO FCK 15MPA | M3 | 0.1 | 374.6667 | 0 | 37.4667
30269 | LANCAMENTO CONC.S/ARM.3,5M3/H, HORIZ. | M3 | 0.1 | 75.7511 | 0 | 7.5751
30415 | CAMINHAO CARROC. FIXA, 7,5T (CF) | H | 1 | 74.7879 | 0 | 74.7879
30523 | GUINDAUTO 3,5T, ALCANCE 5,90M (CP) | H | 1 | 53.3176 | 0 | 53.3176
18.045.0016-0 | POSTE DE CONCRETO,COM SECAO CIRCULAR,COM 7,00M DE COMPRIMENT | UN |  | 1302.53
O E CARGA NOMINAL HORIZONTAL NO TOPO DE 200KG,INCLUSIVE ESCA
VACAO,EXCLUSIVE TRANSPORTE.FORNECIMENTO E COLOCACAO
01005 | CAMINHAO CARROC. FIXA, 7,5T (CF) | H | 1 | 78.3579 | 0 | 78.3579
01635 | CONCRETO FCK 15MPA | M3 | 0.1 | 374.6667 | 0 | 37.4667
01763 | LANCAMENTO CONC.S/ARM.3,5M3/H, HORIZ. | M3 | 0.1 | 87.2758 | 0 | 8.7276
01999 | MAO-DE-OBRA DE SERVENTE DA CONSTRUCAO CIVIL, INCLUSIVE ENCAR | H | 5.5 | 19.33 | 3 | 109.5045
GOS SOCIAIS
02003 | GUINDAUTO 3,5T, ALCANCE 7,0M (CP) | H | 1 | 58.4776 | 0 | 58.4776
03894 | POSTE CONCRETO, C/SECAO CIRCULAR, 07,00M COMPR., PADRAO ABNT | UN | 1 | 1010 | 0 | 1010
, EXCL. TRANSP., C/GCARGA NOM.HORIZ.NO TOPO, DE 200KGF
18.045.0016-A | POSTE DE CONCRETO,COM SECAO CIRCULAR,COM 7,00M DE COMPRIMENT | UN |  | 1278.03
O E CARGA NOMINAL HORIZONTAL NO TOPO DE 200KG,INCLUSIVE ESCA
VACAO,EXCLUSIVE TRANSPORTE.FORNECIMENTO E COLOCACAO
03894 | POSTE CONCRETO, C/SECAO CIRCULAR, 07,00M COMPR., PADRAO ABNT | UN | 1 | 1010 | 0 | 1010
, EXCL. TRANSP., C/GCARGA NOM.HORIZ.NO TOPO, DE 200KGF
20132 | MAO-DE-OBRA DE SERVENTE DA CONSTRUCAO CIVIL, INCLUSIVE ENCAR | H | 5.5 | 16.75 | 3 | 94.8888
GOS SOCIAIS DESONERADOS
30246 | CONCRETO FCK 15MPA | M3 | 0.1 | 374.6667 | 0 | 37.4667
30269 | LANCAMENTO CONC.S/ARM.3,5M3/H, HORIZ. | M3 | 0.1 | 75.7511 | 0 | 7.5751
30415 | CAMINHAO CARROC. FIXA, 7,5T (CF) | H | 1 | 74.7879 | 0 | 74.7879
30523 | GUINDAUTO 3,5T, ALCANCE 5,90M (CP) | H | 1 | 53.3176 | 0 | 53.3176
18.045.0017-1 | POSTE DE CONCRETO,COM SECAO CIRCULAR,COM 7,00M DE COMPRIMENT | UN |  | 1452.48
O E CARGA NOMINAL HORIZONTAL NO TOPO DE 300KG,INCLUSIVE ESCA
VACAO,EXCLUSIVE TRANSPORTE.FORNECIMENTO E COLOCACAO.
01005 | CAMINHAO CARROC. FIXA, 7,5T (CF) | H | 1 | 78.3579 | 0 | 78.3579
01635 | CONCRETO FCK 15MPA | M3 | 0.1 | 374.6667 | 0 | 37.4667
01763 | LANCAMENTO CONC.S/ARM.3,5M3/H, HORIZ. | M3 | 0.1 | 87.2758 | 0 | 8.7276
01999 | MAO-DE-OBRA DE SERVENTE DA CONSTRUCAO CIVIL, INCLUSIVE ENCAR | H | 6 | 19.33 | 3 | 119.4594
GOS SOCIAIS
02003 | GUINDAUTO 3,5T, ALCANCE 7,0M (CP) | H | 1 | 58.4776 | 0 | 58.4776
03895 | POSTE CONCRETO, C/SECAO CIRCULAR, 07,00M COMPR., PADRAO ABNT | UN | 1 | 1150 | 0 | 1150
, EXCL. TRANSP., C/CARGA NOM.HORIZ. NO TOPO, DE 300KGF
18.045.0017-B | POSTE DE CONCRETO,COM SECAO CIRCULAR,COM 7,00M DE COMPRIMENT | UN |  | 1426.66
O E CARGA NOMINAL HORIZONTAL NO TOPO DE 300KG,INCLUSIVE ESCA
VACAO,EXCLUSIVE TRANSPORTE.FORNECIMENTO E COLOCACAO.
03895 | POSTE CONCRETO, C/SECAO CIRCULAR, 07,00M COMPR., PADRAO ABNT | UN | 1 | 1150 | 0 | 1150
, EXCL. TRANSP., C/CARGA NOM.HORIZ. NO TOPO, DE 300KGF
20132 | MAO-DE-OBRA DE SERVENTE DA CONSTRUCAO CIVIL, INCLUSIVE ENCAR | H | 6 | 16.75 | 3 | 103.515
GOS SOCIAIS DESONERADOS
30246 | CONCRETO FCK 15MPA | M3 | 0.1 | 374.6667 | 0 | 37.4667
30269 | LANCAMENTO CONC.S/ARM.3,5M3/H, HORIZ. | M3 | 0.1 | 75.7511 | 0 | 7.5751
30415 | CAMINHAO CARROC. FIXA, 7,5T (CF) | H | 1 | 74.7879 | 0 | 74.7879
30523 | GUINDAUTO 3,5T, ALCANCE 5,90M (CP) | H | 1 | 53.3176 | 0 | 53.3176
18.045.0018-0 | POSTE DE CONCRETO,COM SECAO CIRCULAR,COM 7,00M DE COMPRIMENT | UN |  | 1592.48
O E CARGA NOMINAL HORIZONTAL NO TOPO DE 400KG,INCLUSIVE ESCA
VACAO,EXCLUSIVE TRANSPORTE.FORNECIMENTO E COLOCACAO
01005 | CAMINHAO CARROC. FIXA, 7,5T (CF) | H | 1 | 78.3579 | 0 | 78.3579
01635 | CONCRETO FCK 15MPA | M3 | 0.1 | 374.6667 | 0 | 37.4667
01763 | LANCAMENTO CONC.S/ARM.3,5M3/H, HORIZ. | M3 | 0.1 | 87.2758 | 0 | 8.7276
01999 | MAO-DE-OBRA DE SERVENTE DA CONSTRUCAO CIVIL, INCLUSIVE ENCAR | H | 6 | 19.33 | 3 | 119.4594
GOS SOCIAIS
02003 | GUINDAUTO 3,5T, ALCANCE 7,0M (CP) | H | 1 | 58.4776 | 0 | 58.4776
03896 | POSTE CONCRETO, C/SECAO CIRCULAR, 07,00M COMPR., PADRAO ABNT | UN | 1 | 1290 | 0 | 1290
, EXCL.TRANSP., C/CARGA NOM. HORIZ. NO TOPO, DE 400KGF
18.045.0018-A | POSTE DE CONCRETO,COM SECAO CIRCULAR,COM 7,00M DE COMPRIMENT | UN |  | 1566.66
O E CARGA NOMINAL HORIZONTAL NO TOPO DE 400KG,INCLUSIVE ESCA
VACAO,EXCLUSIVE TRANSPORTE.FORNECIMENTO E COLOCACAO
03896 | POSTE CONCRETO, C/SECAO CIRCULAR, 07,00M COMPR., PADRAO ABNT | UN | 1 | 1290 | 0 | 1290
, EXCL.TRANSP., C/CARGA NOM. HORIZ. NO TOPO, DE 400KGF
20132 | MAO-DE-OBRA DE SERVENTE DA CONSTRUCAO CIVIL, INCLUSIVE ENCAR | H | 6 | 16.75 | 3 | 103.515
GOS SOCIAIS DESONERADOS
30246 | CONCRETO FCK 15MPA | M3 | 0.1 | 374.6667 | 0 | 37.4667
30269 | LANCAMENTO CONC.S/ARM.3,5M3/H, HORIZ. | M3 | 0.1 | 75.7511 | 0 | 7.5751
30415 | CAMINHAO CARROC. FIXA, 7,5T (CF) | H | 1 | 74.7879 | 0 | 74.7879
30523 | GUINDAUTO 3,5T, ALCANCE 5,90M (CP) | H | 1 | 53.3176 | 0 | 53.3176
18.045.0025-0 | POSTE DE CONCRETO,COM SECAO CIRCULAR,COM 9,00M DE COMPRIMENT | UN |  | 1655.39
O E CARGA NOMINAL NO TOPO DE 150KG,INCLUSIVE ESCAVACAO,EXCLU
SIVE TRANSPORTE.FORNECIMENTO E COLOCACAO
01005 | CAMINHAO CARROC. FIXA, 7,5T (CF) | H | 1.25 | 78.3579 | 0 | 97.9474
01635 | CONCRETO FCK 15MPA | M3 | 0.15 | 374.6667 | 0 | 56.2
01763 | LANCAMENTO CONC.S/ARM.3,5M3/H, HORIZ. | M3 | 0.15 | 87.2758 | 0 | 13.0914
01999 | MAO-DE-OBRA DE SERVENTE DA CONSTRUCAO CIVIL, INCLUSIVE ENCAR | H | 5.75 | 19.33 | 3 | 114.4819
GOS SOCIAIS
02003 | GUINDAUTO 3,5T, ALCANCE 7,0M (CP) | H | 1.25 | 58.4776 | 0 | 73.097
07049 | POSTE DE CONCRETO, C/09,00M, DE COMPRIM. PADRAO ABNT, EXCLUS | UN | 1 | 1300.58 | 0 | 1300.58
IVE TRANSPORTE, C/CARGA NOMINAL HORIZ.NO TOPO, DE 150KGF
18.045.0025-A | POSTE DE CONCRETO,COM SECAO CIRCULAR,COM 9,00M DE COMPRIMENT | UN |  | 1627.47
O E CARGA NOMINAL NO TOPO DE 150KG,INCLUSIVE ESCAVACAO,EXCLU
SIVE TRANSPORTE.FORNECIMENTO E COLOCACAO
07049 | POSTE DE CONCRETO, C/09,00M, DE COMPRIM. PADRAO ABNT, EXCLUS | UN | 1 | 1300.58 | 0 | 1300.58
IVE TRANSPORTE, C/CARGA NOMINAL HORIZ.NO TOPO, DE 150KGF
20132 | MAO-DE-OBRA DE SERVENTE DA CONSTRUCAO CIVIL, INCLUSIVE ENCAR | H | 5.75 | 16.75 | 3 | 99.2019
GOS SOCIAIS DESONERADOS
30246 | CONCRETO FCK 15MPA | M3 | 0.15 | 374.6667 | 0 | 56.2
30269 | LANCAMENTO CONC.S/ARM.3,5M3/H, HORIZ. | M3 | 0.15 | 75.7511 | 0 | 11.3627
30415 | CAMINHAO CARROC. FIXA, 7,5T (CF) | H | 1.25 | 74.7879 | 0 | 93.4849
30523 | GUINDAUTO 3,5T, ALCANCE 5,90M (CP) | H | 1.25 | 53.3176 | 0 | 66.647
18.045.0026-0 | POSTE DE CONCRETO,COM SECAO CIRCULAR,COM 9,00M DE COMPRIMENT | UN |  | 1799.9
O E CARGA NOMINAL NO TOPO DE 200KG,INCLUSIVE ESCAVACAO,EXCLU
SIVE TRANSPORTE.FORNECIMENTO E COLOCACAO
01005 | CAMINHAO CARROC. FIXA, 7,5T (CF) | H | 1.25 | 78.3579 | 0 | 97.9474
01635 | CONCRETO FCK 15MPA | M3 | 0.15 | 374.6667 | 0 | 56.2
01763 | LANCAMENTO CONC.S/ARM.3,5M3/H, HORIZ. | M3 | 0.15 | 87.2758 | 0 | 13.0914
01999 | MAO-DE-OBRA DE SERVENTE DA CONSTRUCAO CIVIL, INCLUSIVE ENCAR | H | 5.75 | 19.33 | 3 | 114.4819
GOS SOCIAIS
02003 | GUINDAUTO 3,5T, ALCANCE 7,0M (CP) | H | 1.25 | 58.4776 | 0 | 73.097
02415 | POSTE DE CONCRETO, COM SECAO CIRCULAR, COM 09,00M DE COMPR., | UN | 1 | 1445.09 | 0 | 1445.09
PADRAO ABNT, EXCLUSIVE, TRANSP. C/CARGA NOM.HORIZ. 200KGF
18.045.0026-A | POSTE DE CONCRETO,COM SECAO CIRCULAR,COM 9,00M DE COMPRIMENT | UN |  | 1771.98
O E CARGA NOMINAL NO TOPO DE 200KG,INCLUSIVE ESCAVACAO,EXCLU
SIVE TRANSPORTE.FORNECIMENTO E COLOCACAO
02415 | POSTE DE CONCRETO, COM SECAO CIRCULAR, COM 09,00M DE COMPR., | UN | 1 | 1445.09 | 0 | 1445.09
PADRAO ABNT, EXCLUSIVE, TRANSP. C/CARGA NOM.HORIZ. 200KGF
20132 | MAO-DE-OBRA DE SERVENTE DA CONSTRUCAO CIVIL, INCLUSIVE ENCAR | H | 5.75 | 16.75 | 3 | 99.2019
GOS SOCIAIS DESONERADOS
30246 | CONCRETO FCK 15MPA | M3 | 0.15 | 374.6667 | 0 | 56.2
30269 | LANCAMENTO CONC.S/ARM.3,5M3/H, HORIZ. | M3 | 0.15 | 75.7511 | 0 | 11.3627
30415 | CAMINHAO CARROC. FIXA, 7,5T (CF) | H | 1.25 | 74.7879 | 0 | 93.4849
30523 | GUINDAUTO 3,5T, ALCANCE 5,90M (CP) | H | 1.25 | 53.3176 | 0 | 66.647
18.045.0027-0 | POSTE DE CONCRETO,COM SECAO CIRCULAR,COM 9,00M DE COMPRIMENT | UN |  | 1801.14
O E CARGA NOMINAL NO TOPO DE 300KG,INCLUSIVE ESCAVACAO,EXCLU
SIVE TRANSPORTE.FORNECIMENTO E COLOCACAO
01005 | CAMINHAO CARROC. FIXA, 7,5T (CF) | H | 1.25 | 78.3579 | 0 | 97.9474
01635 | CONCRETO FCK 15MPA | M3 | 0.15 | 374.6667 | 0 | 56.2
01763 | LANCAMENTO CONC.S/ARM.3,5M3/H, HORIZ. | M3 | 0.15 | 87.2758 | 0 | 13.0914
01999 | MAO-DE-OBRA DE SERVENTE DA CONSTRUCAO CIVIL, INCLUSIVE ENCAR | H | 6 | 19.33 | 3 | 119.4594
GOS SOCIAIS
02003 | GUINDAUTO 3,5T, ALCANCE 7,0M (CP) | H | 1.25 | 58.4776 | 0 | 73.097
04905 | POSTE CONCRETO, C/SECAO CIRCULAR, C/09,00M COMPR.PADRAO ABNT | UN | 1 | 1441.35 | 0 | 1441.35
, EXCL.TRANS.,C/CARGA NOMINAL HORIZ.300KGF
18.045.0027-A | POSTE DE CONCRETO,COM SECAO CIRCULAR,COM 9,00M DE COMPRIMENT | UN |  | 1772.55
O E CARGA NOMINAL NO TOPO DE 300KG,INCLUSIVE ESCAVACAO,EXCLU
SIVE TRANSPORTE.FORNECIMENTO E COLOCACAO
04905 | POSTE CONCRETO, C/SECAO CIRCULAR, C/09,00M COMPR.PADRAO ABNT | UN | 1 | 1441.35 | 0 | 1441.35
, EXCL.TRANS.,C/CARGA NOMINAL HORIZ.300KGF
20132 | MAO-DE-OBRA DE SERVENTE DA CONSTRUCAO CIVIL, INCLUSIVE ENCAR | H | 6 | 16.75 | 3 | 103.515
GOS SOCIAIS DESONERADOS
30246 | CONCRETO FCK 15MPA | M3 | 0.15 | 374.6667 | 0 | 56.2
30269 | LANCAMENTO CONC.S/ARM.3,5M3/H, HORIZ. | M3 | 0.15 | 75.7511 | 0 | 11.3627
30415 | CAMINHAO CARROC. FIXA, 7,5T (CF) | H | 1.25 | 74.7879 | 0 | 93.4849
30523 | GUINDAUTO 3,5T, ALCANCE 5,90M (CP) | H | 1.25 | 53.3176 | 0 | 66.647
18.045.0028-0 | POSTE DE CONCRETO,COM SECAO CIRCULAR,COM 9,00M DE COMPRIMENT | UN |  | 2309.79
O E CARGA NOMINAL NO TOPO DE 400KG,INCLUSIVE ESCAVACAO,EXCLU
SIVE TRANSPORTE.FORNECIMENTO E COLOCACAO
01005 | CAMINHAO CARROC. FIXA, 7,5T (CF) | H | 1.25 | 78.3579 | 0 | 97.9474
01635 | CONCRETO FCK 15MPA | M3 | 0.15 | 374.6667 | 0 | 56.2
01763 | LANCAMENTO CONC.S/ARM.3,5M3/H, HORIZ. | M3 | 0.15 | 87.2758 | 0 | 13.0914
01999 | MAO-DE-OBRA DE SERVENTE DA CONSTRUCAO CIVIL, INCLUSIVE ENCAR | H | 6 | 19.33 | 3 | 119.4594
GOS SOCIAIS
02003 | GUINDAUTO 3,5T, ALCANCE 7,0M (CP) | H | 1.25 | 58.4776 | 0 | 73.097
07052 | POSTE DE CONCRETO, C/09,00M, DE COMPRIM. PADRAO ABNT, EXCLUS | UN | 1 | 1950 | 0 | 1950
IVE TRANSPORTE, C/CARGA HORIZ.NO TOPO, DE 400KGF
18.045.0028-A | POSTE DE CONCRETO,COM SECAO CIRCULAR,COM 9,00M DE COMPRIMENT | UN |  | 2281.2
O E CARGA NOMINAL NO TOPO DE 400KG,INCLUSIVE ESCAVACAO,EXCLU
SIVE TRANSPORTE.FORNECIMENTO E COLOCACAO
07052 | POSTE DE CONCRETO, C/09,00M, DE COMPRIM. PADRAO ABNT, EXCLUS | UN | 1 | 1950 | 0 | 1950
IVE TRANSPORTE, C/CARGA HORIZ.NO TOPO, DE 400KGF
20132 | MAO-DE-OBRA DE SERVENTE DA CONSTRUCAO CIVIL, INCLUSIVE ENCAR | H | 6 | 16.75 | 3 | 103.515
GOS SOCIAIS DESONERADOS
30246 | CONCRETO FCK 15MPA | M3 | 0.15 | 374.6667 | 0 | 56.2
30269 | LANCAMENTO CONC.S/ARM.3,5M3/H, HORIZ. | M3 | 0.15 | 75.7511 | 0 | 11.3627
30415 | CAMINHAO CARROC. FIXA, 7,5T (CF) | H | 1.25 | 74.7879 | 0 | 93.4849
30523 | GUINDAUTO 3,5T, ALCANCE 5,90M (CP) | H | 1.25 | 53.3176 | 0 | 66.647
18.045.0029-0 | POSTE DE CONCRETO,COM SECAO CIRCULAR,COM 9,00M DE COMPRIMENT | UN |  | 2571.74
O E CARGA NOMINAL NO TOPO DE 600KG,INCLUSIVE ESCAVACAO,EXCLU
SIVE TRANSPORTE.FORNECIMENTO E COLOCACAO
01005 | CAMINHAO CARROC. FIXA, 7,5T (CF) | H | 1.25 | 78.3579 | 0 | 97.9474
01635 | CONCRETO FCK 15MPA | M3 | 0.15 | 374.6667 | 0 | 56.2
01763 | LANCAMENTO CONC.S/ARM.3,5M3/H, HORIZ. | M3 | 0.15 | 87.2758 | 0 | 13.0914
01999 | MAO-DE-OBRA DE SERVENTE DA CONSTRUCAO CIVIL, INCLUSIVE ENCAR | H | 6.5 | 19.33 | 3 | 129.4144
GOS SOCIAIS
02003 | GUINDAUTO 3,5T, ALCANCE 7,0M (CP) | H | 1.25 | 58.4776 | 0 | 73.097
13788 | POSTE DE CONCRETO, C/SECAO CIRCULAR C/9M DE COMPR.E CARGA NO | UN | 1 | 2202 | 0 | 2202
MINAL NO TOPO DE 600KG, EXCLUS.TRANSPORTE
18.045.0029-A | POSTE DE CONCRETO,COM SECAO CIRCULAR,COM 9,00M DE COMPRIMENT | UN |  | 2541.83
O E CARGA NOMINAL NO TOPO DE 600KG,INCLUSIVE ESCAVACAO,EXCLU
SIVE TRANSPORTE.FORNECIMENTO E COLOCACAO
13788 | POSTE DE CONCRETO, C/SECAO CIRCULAR C/9M DE COMPR.E CARGA NO | UN | 1 | 2202 | 0 | 2202
MINAL NO TOPO DE 600KG, EXCLUS.TRANSPORTE
20132 | MAO-DE-OBRA DE SERVENTE DA CONSTRUCAO CIVIL, INCLUSIVE ENCAR | H | 6.5 | 16.75 | 3 | 112.1413
GOS SOCIAIS DESONERADOS
30246 | CONCRETO FCK 15MPA | M3 | 0.15 | 374.6667 | 0 | 56.2
30269 | LANCAMENTO CONC.S/ARM.3,5M3/H, HORIZ. | M3 | 0.15 | 75.7511 | 0 | 11.3627
30415 | CAMINHAO CARROC. FIXA, 7,5T (CF) | H | 1.25 | 74.7879 | 0 | 93.4849
30523 | GUINDAUTO 3,5T, ALCANCE 5,90M (CP) | H | 1.25 | 53.3176 | 0 | 66.647
18.045.0030-0 | POSTE DE CONCRETO,COM SECAO CIRCULAR,COM 11,00M DE COMPRIMEN | UN |  | 2107.1
TO E CARGA NOMINAL HORIZONTAL NO TOPO DE 200KG,INCLUSIVE ESC
AVACAO,EXCLUSIVE TRANSPORTE.FORNECIMENTO E COLOCACAO
01005 | CAMINHAO CARROC. FIXA, 7,5T (CF) | H | 1.5 | 78.3579 | 0 | 117.5369
01635 | CONCRETO FCK 15MPA | M3 | 0.2 | 374.6667 | 0 | 74.9333
01763 | LANCAMENTO CONC.S/ARM.3,5M3/H, HORIZ. | M3 | 0.2 | 87.2758 | 0 | 17.4552
01999 | MAO-DE-OBRA DE SERVENTE DA CONSTRUCAO CIVIL, INCLUSIVE ENCAR | H | 6 | 19.33 | 3 | 119.4594
GOS SOCIAIS
02003 | GUINDAUTO 3,5T, ALCANCE 7,0M (CP) | H | 1.5 | 58.4776 | 0 | 87.7164
02481 | POSTE DE CONCRETO, COM SECAO CIRCULAR, COM 11,00M DE COMPRIM | UN | 1 | 1690 | 0 | 1690
. PADRAO ABNT, EXCLUS. TRANSP.C/CARGA NOM.HORIZ.TOPO 200KGF
18.045.0030-A | POSTE DE CONCRETO,COM SECAO CIRCULAR,COM 11,00M DE COMPRIMEN | UN |  | 2075.75
TO E CARGA NOMINAL HORIZONTAL NO TOPO DE 200KG,INCLUSIVE ESC
AVACAO,EXCLUSIVE TRANSPORTE.FORNECIMENTO E COLOCACAO
02481 | POSTE DE CONCRETO, COM SECAO CIRCULAR, COM 11,00M DE COMPRIM | UN | 1 | 1690 | 0 | 1690
. PADRAO ABNT, EXCLUS. TRANSP.C/CARGA NOM.HORIZ.TOPO 200KGF
20132 | MAO-DE-OBRA DE SERVENTE DA CONSTRUCAO CIVIL, INCLUSIVE ENCAR | H | 6 | 16.75 | 3 | 103.515
GOS SOCIAIS DESONERADOS
30246 | CONCRETO FCK 15MPA | M3 | 0.2 | 374.6667 | 0 | 74.9333
30269 | LANCAMENTO CONC.S/ARM.3,5M3/H, HORIZ. | M3 | 0.2 | 75.7511 | 0 | 15.1502
30415 | CAMINHAO CARROC. FIXA, 7,5T (CF) | H | 1.5 | 74.7879 | 0 | 112.1819
30523 | GUINDAUTO 3,5T, ALCANCE 5,90M (CP) | H | 1.5 | 53.3176 | 0 | 79.9764
18.045.0031-0 | POSTE DE CONCRETO,COM SECAO CIRCULAR,COM 11,00M DE COMPRIMEN | UN |  | 2272.1
TO E CARGA NOMINAL HORIZONTAL NO TOPO DE 300KG,INCLUSIVE ESC
AVACAO,EXCLUSIVE TRANSPORTE.FORNECIMENTO E COLOCACAO
01005 | CAMINHAO CARROC. FIXA, 7,5T (CF) | H | 1.5 | 78.3579 | 0 | 117.5369
01635 | CONCRETO FCK 15MPA | M3 | 0.2 | 374.6667 | 0 | 74.9333
01763 | LANCAMENTO CONC.S/ARM.3,5M3/H, HORIZ. | M3 | 0.2 | 87.2758 | 0 | 17.4552
01999 | MAO-DE-OBRA DE SERVENTE DA CONSTRUCAO CIVIL, INCLUSIVE ENCAR | H | 6 | 19.33 | 3 | 119.4594
GOS SOCIAIS
02003 | GUINDAUTO 3,5T, ALCANCE 7,0M (CP) | H | 1.5 | 58.4776 | 0 | 87.7164
03897 | POSTE CONCRETO, C/SECAO CIRCULAR, 11,00M COMPR., PADRAO ABNT | UN | 1 | 1855 | 0 | 1855
, EXCL. TRANSP., C/CARGA NOM. HORIZ. NO TOPO, DE 300KGF
18.045.0031-A | POSTE DE CONCRETO,COM SECAO CIRCULAR,COM 11,00M DE COMPRIMEN | UN |  | 2240.75
TO E CARGA NOMINAL HORIZONTAL NO TOPO DE 300KG,INCLUSIVE ESC
AVACAO,EXCLUSIVE TRANSPORTE.FORNECIMENTO E COLOCACAO
03897 | POSTE CONCRETO, C/SECAO CIRCULAR, 11,00M COMPR., PADRAO ABNT | UN | 1 | 1855 | 0 | 1855
, EXCL. TRANSP., C/CARGA NOM. HORIZ. NO TOPO, DE 300KGF
20132 | MAO-DE-OBRA DE SERVENTE DA CONSTRUCAO CIVIL, INCLUSIVE ENCAR | H | 6 | 16.75 | 3 | 103.515
GOS SOCIAIS DESONERADOS
30246 | CONCRETO FCK 15MPA | M3 | 0.2 | 374.6667 | 0 | 74.9333
30269 | LANCAMENTO CONC.S/ARM.3,5M3/H, HORIZ. | M3 | 0.2 | 75.7511 | 0 | 15.1502
30415 | CAMINHAO CARROC. FIXA, 7,5T (CF) | H | 1.5 | 74.7879 | 0 | 112.1819
30523 | GUINDAUTO 3,5T, ALCANCE 5,90M (CP) | H | 1.5 | 53.3176 | 0 | 79.9764
18.045.0032-0 | POSTE DE CONCRETO,COM SECAO CIRCULAR,COM 11,00M DE COMPRIMEN | UN |  | 2757.1
TO E CARGA NOMINAL HORIZONTAL NO TOPO DE 400KG,INCLUSIVE ESC
AVACAO,EXCLUSIVE TRANSPORTE.FORNECIMENTO E COLOCACAO
01005 | CAMINHAO CARROC. FIXA, 7,5T (CF) | H | 1.5 | 78.3579 | 0 | 117.5369
01635 | CONCRETO FCK 15MPA | M3 | 0.2 | 374.6667 | 0 | 74.9333
01763 | LANCAMENTO CONC.S/ARM.3,5M3/H, HORIZ. | M3 | 0.2 | 87.2758 | 0 | 17.4552
01999 | MAO-DE-OBRA DE SERVENTE DA CONSTRUCAO CIVIL, INCLUSIVE ENCAR | H | 6 | 19.33 | 3 | 119.4594
GOS SOCIAIS
02003 | GUINDAUTO 3,5T, ALCANCE 7,0M (CP) | H | 1.5 | 58.4776 | 0 | 87.7164
03898 | POSTE CONCRETO, C/SECAO CIRCULAR, 11,00M COMPR., PADRAO ABNT | UN | 1 | 2340 | 0 | 2340
, EXCL. TRANSP., C/CARGA NOM. HORIZ. NO TOPO, DE 400KGF
18.045.0032-A | POSTE DE CONCRETO,COM SECAO CIRCULAR,COM 11,00M DE COMPRIMEN | UN |  | 2725.75
TO E CARGA NOMINAL HORIZONTAL NO TOPO DE 400KG,INCLUSIVE ESC
AVACAO,EXCLUSIVE TRANSPORTE.FORNECIMENTO E COLOCACAO
03898 | POSTE CONCRETO, C/SECAO CIRCULAR, 11,00M COMPR., PADRAO ABNT | UN | 1 | 2340 | 0 | 2340
, EXCL. TRANSP., C/CARGA NOM. HORIZ. NO TOPO, DE 400KGF
20132 | MAO-DE-OBRA DE SERVENTE DA CONSTRUCAO CIVIL, INCLUSIVE ENCAR | H | 6 | 16.75 | 3 | 103.515
GOS SOCIAIS DESONERADOS
30246 | CONCRETO FCK 15MPA | M3 | 0.2 | 374.6667 | 0 | 74.9333
30269 | LANCAMENTO CONC.S/ARM.3,5M3/H, HORIZ. | M3 | 0.2 | 75.7511 | 0 | 15.1502
30415 | CAMINHAO CARROC. FIXA, 7,5T (CF) | H | 1.5 | 74.7879 | 0 | 112.1819
30523 | GUINDAUTO 3,5T, ALCANCE 5,90M (CP) | H | 1.5 | 53.3176 | 0 | 79.9764
18.045.0033-0 | POSTE DE CONCRETO,COM SECAO CIRCULAR,COM 11,00M DE COMPRIMEN | UN |  | 3417.05
TO E CARGA NOMINAL HORIZONTAL NO TOPO DE 600KG,INCLUSIVE ESC
AVACAO,EXCLUSIVE TRANSPORTE.FORNECIMENTO E COLOCACAO
01005 | CAMINHAO CARROC. FIXA, 7,5T (CF) | H | 1.5 | 78.3579 | 0 | 117.5369
01635 | CONCRETO FCK 15MPA | M3 | 0.2 | 374.6667 | 0 | 74.9333
01763 | LANCAMENTO CONC.S/ARM.3,5M3/H, HORIZ. | M3 | 0.2 | 87.2758 | 0 | 17.4552
01999 | MAO-DE-OBRA DE SERVENTE DA CONSTRUCAO CIVIL, INCLUSIVE ENCAR | H | 6.5 | 19.33 | 3 | 129.4144
GOS SOCIAIS
02003 | GUINDAUTO 3,5T, ALCANCE 7,0M (CP) | H | 1.5 | 58.4776 | 0 | 87.7164
13789 | POSTE DE CONCRETO, C/SECAO CIRCULAR C/11,00M DE COMPRIM.E CA | UN | 1 | 2990 | 0 | 2990
RGA NOMINAL HORIZONTAL NO TOPO DE 600KG, EXCL. TRANSPORTE
18.045.0033-A | POSTE DE CONCRETO,COM SECAO CIRCULAR,COM 11,00M DE COMPRIMEN | UN |  | 3384.38
TO E CARGA NOMINAL HORIZONTAL NO TOPO DE 600KG,INCLUSIVE ESC
AVACAO,EXCLUSIVE TRANSPORTE.FORNECIMENTO E COLOCACAO
13789 | POSTE DE CONCRETO, C/SECAO CIRCULAR C/11,00M DE COMPRIM.E CA | UN | 1 | 2990 | 0 | 2990
RGA NOMINAL HORIZONTAL NO TOPO DE 600KG, EXCL. TRANSPORTE
20132 | MAO-DE-OBRA DE SERVENTE DA CONSTRUCAO CIVIL, INCLUSIVE ENCAR | H | 6.5 | 16.75 | 3 | 112.1413
GOS SOCIAIS DESONERADOS
30246 | CONCRETO FCK 15MPA | M3 | 0.2 | 374.6667 | 0 | 74.9333
30269 | LANCAMENTO CONC.S/ARM.3,5M3/H, HORIZ. | M3 | 0.2 | 75.7511 | 0 | 15.1502
30415 | CAMINHAO CARROC. FIXA, 7,5T (CF) | H | 1.5 | 74.7879 | 0 | 112.1819
30523 | GUINDAUTO 3,5T, ALCANCE 5,90M (CP) | H | 1.5 | 53.3176 | 0 | 79.9764
18.045.0035-0 | POSTE DE CONCRETO,COM SECAO CIRCULAR,COM 14,00M DE COMPRIMEN | UN |  | 4471.64
TO E CARGA NOMINAL HORIZONTAL NO TOPO DE 400KG,INCLUSIVE ESC
AVACAO,EXCLUSIVE TRANSPORTE.FORNECIMENTO E COLOCACAO
01005 | CAMINHAO CARROC. FIXA, 7,5T (CF) | H | 1.5 | 78.3579 | 0 | 117.5369
01635 | CONCRETO FCK 15MPA | M3 | 0.3 | 374.6667 | 0 | 112.4
01763 | LANCAMENTO CONC.S/ARM.3,5M3/H, HORIZ. | M3 | 0.3 | 87.2758 | 0 | 26.1827
01999 | MAO-DE-OBRA DE SERVENTE DA CONSTRUCAO CIVIL, INCLUSIVE ENCAR | H | 6 | 19.33 | 3 | 119.4594
GOS SOCIAIS
02003 | GUINDAUTO 3,5T, ALCANCE 7,0M (CP) | H | 1.5 | 58.4776 | 0 | 87.7164
03899 | POSTE CONCRETO, C/SECAO CIRCULAR, 14,00M COMPR., PADRAO ABNT | UN | 1 | 4008.35 | 0 | 4008.35
, EXCL. TRANSP., C/CARGA NOM. HORIZ. NO TOPO, DE 400KGF
18.045.0035-A | POSTE DE CONCRETO,COM SECAO CIRCULAR,COM 14,00M DE COMPRIMEN | UN |  | 4439.14
TO E CARGA NOMINAL HORIZONTAL NO TOPO DE 400KG,INCLUSIVE ESC
AVACAO,EXCLUSIVE TRANSPORTE.FORNECIMENTO E COLOCACAO
03899 | POSTE CONCRETO, C/SECAO CIRCULAR, 14,00M COMPR., PADRAO ABNT | UN | 1 | 4008.35 | 0 | 4008.35
, EXCL. TRANSP., C/CARGA NOM. HORIZ. NO TOPO, DE 400KGF
20132 | MAO-DE-OBRA DE SERVENTE DA CONSTRUCAO CIVIL, INCLUSIVE ENCAR | H | 6 | 16.75 | 3 | 103.515
GOS SOCIAIS DESONERADOS
30246 | CONCRETO FCK 15MPA | M3 | 0.3 | 374.6667 | 0 | 112.4
30269 | LANCAMENTO CONC.S/ARM.3,5M3/H, HORIZ. | M3 | 0.3 | 75.7511 | 0 | 22.7253
30415 | CAMINHAO CARROC. FIXA, 7,5T (CF) | H | 1.5 | 74.7879 | 0 | 112.1819
30523 | GUINDAUTO 3,5T, ALCANCE 5,90M (CP) | H | 1.5 | 53.3176 | 0 | 79.9764
18.050.0005-0 | CENTRAL DE AR COMPRIMIDO MEDICINAL,ISENTO DE OLEO,SISTEMA DU | UN |  | 112205.67
PLEX,COM RESERVATORIO HORIZONTAL OU VERTICAL,VAZAO APROX.20M
3/H,02 (DOIS) COMPRESSORES COM POTENCIA MEDIA DE APROX.5HP,C
APACIDADE DO RESERVATORIO DE APROX.500 LITROS,INCLUSIVE FILT
ROS,SECADORES,PAINEL ELETRICO,CONFORME RDC-50 ANVISA/MINISTE
RIO DA SAUDE E ABNT NBR 12188.FORNEC.E ASSENT.
01004 | CAMINHAO CARROC. FIXA, 7,5T (CP) | H | 1.8 | 184.8525 | 0 | 332.7345
01005 | CAMINHAO CARROC. FIXA, 7,5T (CF) | H | 0.9 | 78.3579 | 0 | 70.5221
01006 | CAMINHAO CARROC. FIXA 7,5T (CI) | H | 0.3 | 64.4962 | 0 | 19.3489
01983 | MAO-DE-OBRA DE ELETRICISTA DE CONSTRUCAOCIVIL, INCLUSIVE ENC | H | 9 | 26.73 | 3 | 247.7871
ARGOS SOCIAIS
01993 | MAO-DE-OBRA DE BOMBEIRO HIDRAULICO DA CONSTRUCAO CIVIL, INCL | H | 18 | 26.73 | 3 | 495.5742
USIVE ENCARGOS SOCIAIS
01999 | MAO-DE-OBRA DE SERVENTE DA CONSTRUCAO CIVIL, INCLUSIVE ENCAR | H | 36 | 19.33 | 3 | 716.7564
GOS SOCIAIS
02003 | GUINDAUTO 3,5T, ALCANCE 7,0M (CP) | H | 2.7 | 58.4776 | 0 | 157.8895
02004 | GUINDAUTO 3,5T, ALCANCE 7,0M (CI) | H | 0.3 | 50.1983 | 0 | 15.0595
07901 | CENTRAL DE AR COMPRIMIDO DUPLEX, COM VAZAO DE APROXIMADAMENT | UN | 1 | 110150 | 0 | 110150
E 20M3/H, 02 COMPRESSORES COM POT. MEDIA DE APROX. 5,0HP
18.050.0005-A | CENTRAL DE AR COMPRIMIDO MEDICINAL,ISENTO DE OLEO,SISTEMA DU | UN |  | 111984.53
PLEX,COM RESERVATORIO HORIZONTAL OU VERTICAL,VAZAO APROX.20M
3/H,02 (DOIS) COMPRESSORES COM POTENCIA MEDIA DE APROX.5HP,C
APACIDADE DO RESERVATORIO DE APROX.500 LITROS,INCLUSIVE FILT
ROS,SECADORES,PAINEL ELETRICO,CONFORME RDC-50 ANVISA/MINISTE
RIO DA SAUDE E ABNT NBR 12188.FORNEC.E ASSENT.
07901 | CENTRAL DE AR COMPRIMIDO DUPLEX, COM VAZAO DE APROXIMADAMENT | UN | 1 | 110150 | 0 | 110150
E 20M3/H, 02 COMPRESSORES COM POT. MEDIA DE APROX. 5,0HP
20039 | MAO-DE-OBRA DE BOMBEIRO HIDRAULICO DA CONSTRUCAO CIVIL, INCL | H | 18 | 23.16 | 3 | 429.3864
USIVE ENCARGOS SOCIAIS DESONERADOS
20060 | MAO-DE-OBRA DE ELETRICISTA DA CONSTRUCAO CIVIL, INCLUSIVE EN | H | 9 | 23.16 | 3 | 214.6932
CARGOS SOCIAIS DESONERADOS
20132 | MAO-DE-OBRA DE SERVENTE DA CONSTRUCAO CIVIL, INCLUSIVE ENCAR | H | 36 | 16.75 | 3 | 621.09
GOS SOCIAIS DESONERADOS
30414 | CAMINHAO CARROC. FIXA, 7,5T (CP) | H | 1.8 | 181.2825 | 0 | 326.3085
30415 | CAMINHAO CARROC. FIXA, 7,5T (CF) | H | 0.9 | 74.7879 | 0 | 67.3091
30416 | CAMINHAO CARROC. FIXA 7,5T (CI) | H | 0.3 | 60.9262 | 0 | 18.2779
30523 | GUINDAUTO 3,5T, ALCANCE 5,90M (CP) | H | 2.7 | 53.3176 | 0 | 143.9575
30524 | GUINDAUTO 3,5T, ALCANCE 5,90M (CI) | H | 0.3 | 45.0383 | 0 | 13.5115
18.050.0012-0 | CENTRAL DE AR COMPRIMIDO MEDICINAL,ISENTO DE OLEO,SISTEMA DU | UN |  | 157805.67
PLEX,COM RESERVATORIO HORIZONTAL OU VERTICAL,VAZAO APROX.40M
3/H,02 (DOIS) COMPRESSORES C/POTENCIA MEDIA DE APROX.7,5HP,C
APACIDADE DO RESERVATORIO DE APROX.500 LITROS,INCLUSIVE FILT
ROS,SECADORES,PAINEL ELETRICO,CONFORME RDC-50 ANVISA/MINISTE
RIO DA SAUDE E ABNT NBR 12188.FORNEC.E ASSENT.
01004 | CAMINHAO CARROC. FIXA, 7,5T (CP) | H | 1.8 | 184.8525 | 0 | 332.7345
01005 | CAMINHAO CARROC. FIXA, 7,5T (CF) | H | 0.9 | 78.3579 | 0 | 70.5221
01006 | CAMINHAO CARROC. FIXA 7,5T (CI) | H | 0.3 | 64.4962 | 0 | 19.3489
01983 | MAO-DE-OBRA DE ELETRICISTA DE CONSTRUCAOCIVIL, INCLUSIVE ENC | H | 9 | 26.73 | 3 | 247.7871
ARGOS SOCIAIS
01993 | MAO-DE-OBRA DE BOMBEIRO HIDRAULICO DA CONSTRUCAO CIVIL, INCL | H | 18 | 26.73 | 3 | 495.5742
USIVE ENCARGOS SOCIAIS
01999 | MAO-DE-OBRA DE SERVENTE DA CONSTRUCAO CIVIL, INCLUSIVE ENCAR | H | 36 | 19.33 | 3 | 716.7564
GOS SOCIAIS
02003 | GUINDAUTO 3,5T, ALCANCE 7,0M (CP) | H | 2.7 | 58.4776 | 0 | 157.8895
02004 | GUINDAUTO 3,5T, ALCANCE 7,0M (CI) | H | 0.3 | 50.1983 | 0 | 15.0595
07902 | CENTRAL DE AR COMPRIMIDO DUPLEX, COM VAZAO DE APRIXIMADAMENT | UN | 1 | 155750 | 0 | 155750
E 40M3/H, 02 COMPRESSORES COM POT. MEDIA DE APROX. 7,5HP
18.050.0012-A | CENTRAL DE AR COMPRIMIDO MEDICINAL,ISENTO DE OLEO,SISTEMA DU | UN |  | 157584.53
PLEX,COM RESERVATORIO HORIZONTAL OU VERTICAL,VAZAO APROX.40M
3/H,02 (DOIS) COMPRESSORES C/POTENCIA MEDIA DE APROX.7,5HP,C
APACIDADE DO RESERVATORIO DE APROX.500 LITROS,INCLUSIVE FILT
ROS,SECADORES,PAINEL ELETRICO,CONFORME RDC-50 ANVISA/MINISTE
RIO DA SAUDE E ABNT NBR 12188.FORNEC.E ASSENT.
07902 | CENTRAL DE AR COMPRIMIDO DUPLEX, COM VAZAO DE APRIXIMADAMENT | UN | 1 | 155750 | 0 | 155750
E 40M3/H, 02 COMPRESSORES COM POT. MEDIA DE APROX. 7,5HP
20039 | MAO-DE-OBRA DE BOMBEIRO HIDRAULICO DA CONSTRUCAO CIVIL, INCL | H | 18 | 23.16 | 3 | 429.3864
USIVE ENCARGOS SOCIAIS DESONERADOS
20060 | MAO-DE-OBRA DE ELETRICISTA DA CONSTRUCAO CIVIL, INCLUSIVE EN | H | 9 | 23.16 | 3 | 214.6932
CARGOS SOCIAIS DESONERADOS
20132 | MAO-DE-OBRA DE SERVENTE DA CONSTRUCAO CIVIL, INCLUSIVE ENCAR | H | 36 | 16.75 | 3 | 621.09
GOS SOCIAIS DESONERADOS
30414 | CAMINHAO CARROC. FIXA, 7,5T (CP) | H | 1.8 | 181.2825 | 0 | 326.3085
30415 | CAMINHAO CARROC. FIXA, 7,5T (CF) | H | 0.9 | 74.7879 | 0 | 67.3091
30416 | CAMINHAO CARROC. FIXA 7,5T (CI) | H | 0.3 | 60.9262 | 0 | 18.2779
30523 | GUINDAUTO 3,5T, ALCANCE 5,90M (CP) | H | 2.7 | 53.3176 | 0 | 143.9575
30524 | GUINDAUTO 3,5T, ALCANCE 5,90M (CI) | H | 0.3 | 45.0383 | 0 | 13.5115
18.050.0015-0 | CENTRAL DE AR COMPRIMIDO MEDICINAL,ISENTO DE OLEO,SISTEMA DU | UN |  | 171630.67
PLEX,COM RESERVATORIO HORIZONTAL OU VERTICAL,VAZAO APROX.60M
3/H,02 (DOIS) COMPRESSORES C/POTENCIA MEDIA DE APROX.10HP,CA
PACIDADE DO RESERVATORIO DE APROX.500 LITROS,INCLUSIVE FILTR
OS,SECADORES,PAINEL ELETRICO,CONFORME RDC-50 ANVISA/MINISTER
IO DA SAUDE E ABNT NBR 12188.FORNEC.E ASSENT.
01004 | CAMINHAO CARROC. FIXA, 7,5T (CP) | H | 1.8 | 184.8525 | 0 | 332.7345
01005 | CAMINHAO CARROC. FIXA, 7,5T (CF) | H | 0.9 | 78.3579 | 0 | 70.5221
01006 | CAMINHAO CARROC. FIXA 7,5T (CI) | H | 0.3 | 64.4962 | 0 | 19.3489
01983 | MAO-DE-OBRA DE ELETRICISTA DE CONSTRUCAOCIVIL, INCLUSIVE ENC | H | 9 | 26.73 | 3 | 247.7871
ARGOS SOCIAIS
01993 | MAO-DE-OBRA DE BOMBEIRO HIDRAULICO DA CONSTRUCAO CIVIL, INCL | H | 18 | 26.73 | 3 | 495.5742
USIVE ENCARGOS SOCIAIS
01999 | MAO-DE-OBRA DE SERVENTE DA CONSTRUCAO CIVIL, INCLUSIVE ENCAR | H | 36 | 19.33 | 3 | 716.7564
GOS SOCIAIS
02003 | GUINDAUTO 3,5T, ALCANCE 7,0M (CP) | H | 2.7 | 58.4776 | 0 | 157.8895
02004 | GUINDAUTO 3,5T, ALCANCE 7,0M (CI) | H | 0.3 | 50.1983 | 0 | 15.0595
07630 | CENTRAL DE AR COMPRIMIDO DUPLEX, COM VAZAO DE APROXIMADAMENT | UN | 1 | 169575 | 0 | 169575
E 60M3/H, 02 COMPRESSORES COM POT. MEDIA DE APROX. 10HP
18.050.0015-A | CENTRAL DE AR COMPRIMIDO MEDICINAL,ISENTO DE OLEO,SISTEMA DU | UN |  | 171409.53
PLEX,COM RESERVATORIO HORIZONTAL OU VERTICAL,VAZAO APROX.60M
3/H,02 (DOIS) COMPRESSORES C/POTENCIA MEDIA DE APROX.10HP,CA
PACIDADE DO RESERVATORIO DE APROX.500 LITROS,INCLUSIVE FILTR
OS,SECADORES,PAINEL ELETRICO,CONFORME RDC-50 ANVISA/MINISTER
IO DA SAUDE E ABNT NBR 12188.FORNEC.E ASSENT.
07630 | CENTRAL DE AR COMPRIMIDO DUPLEX, COM VAZAO DE APROXIMADAMENT | UN | 1 | 169575 | 0 | 169575
E 60M3/H, 02 COMPRESSORES COM POT. MEDIA DE APROX. 10HP
20039 | MAO-DE-OBRA DE BOMBEIRO HIDRAULICO DA CONSTRUCAO CIVIL, INCL | H | 18 | 23.16 | 3 | 429.3864
USIVE ENCARGOS SOCIAIS DESONERADOS
20060 | MAO-DE-OBRA DE ELETRICISTA DA CONSTRUCAO CIVIL, INCLUSIVE EN | H | 9 | 23.16 | 3 | 214.6932
CARGOS SOCIAIS DESONERADOS
20132 | MAO-DE-OBRA DE SERVENTE DA CONSTRUCAO CIVIL, INCLUSIVE ENCAR | H | 36 | 16.75 | 3 | 621.09
GOS SOCIAIS DESONERADOS
30414 | CAMINHAO CARROC. FIXA, 7,5T (CP) | H | 1.8 | 181.2825 | 0 | 326.3085
30415 | CAMINHAO CARROC. FIXA, 7,5T (CF) | H | 0.9 | 74.7879 | 0 | 67.3091
30416 | CAMINHAO CARROC. FIXA 7,5T (CI) | H | 0.3 | 60.9262 | 0 | 18.2779
30523 | GUINDAUTO 3,5T, ALCANCE 5,90M (CP) | H | 2.7 | 53.3176 | 0 | 143.9575
30524 | GUINDAUTO 3,5T, ALCANCE 5,90M (CI) | H | 0.3 | 45.0383 | 0 | 13.5115
18.050.0020-0 | CENTRAL DE AR COMPRIMIDO MEDICINAL,ISENTO DE OLEO,SISTEMA DU | UN |  | 183625.67
PLEX,COM RESERVATORIO HORIZONTAL OU VERTICAL,VAZAO APROX.140
M3/H,02 (DOIS) COMPRESSORES COM POTENCIA MEDIA DE APROX.20HP
,CAPACIDADE DO RESERVATORIO DE APROX.1000 LITROS,INCL.FILTRO
S,SECADORES,PAINEL ELETRICO,CONFORME RDC-50 ANVISA/MINISTERI
O DA SAUDE E ABNT NBR 12188.FORNEC.E ASSENT.
01004 | CAMINHAO CARROC. FIXA, 7,5T (CP) | H | 1.8 | 184.8525 | 0 | 332.7345
01005 | CAMINHAO CARROC. FIXA, 7,5T (CF) | H | 0.9 | 78.3579 | 0 | 70.5221
01006 | CAMINHAO CARROC. FIXA 7,5T (CI) | H | 0.3 | 64.4962 | 0 | 19.3489
01983 | MAO-DE-OBRA DE ELETRICISTA DE CONSTRUCAOCIVIL, INCLUSIVE ENC | H | 9 | 26.73 | 3 | 247.7871
ARGOS SOCIAIS
01993 | MAO-DE-OBRA DE BOMBEIRO HIDRAULICO DA CONSTRUCAO CIVIL, INCL | H | 18 | 26.73 | 3 | 495.5742
USIVE ENCARGOS SOCIAIS
01999 | MAO-DE-OBRA DE SERVENTE DA CONSTRUCAO CIVIL, INCLUSIVE ENCAR | H | 36 | 19.33 | 3 | 716.7564
GOS SOCIAIS
02003 | GUINDAUTO 3,5T, ALCANCE 7,0M (CP) | H | 2.7 | 58.4776 | 0 | 157.8895
02004 | GUINDAUTO 3,5T, ALCANCE 7,0M (CI) | H | 0.3 | 50.1983 | 0 | 15.0595
07631 | CENTRAL DE AR COMPRIMIDO DUPLEX, COM VAZAO DE APROXIMADAMENT | UN | 1 | 181570 | 0 | 181570
E 140M3/H, 02 COMPRESSORES COM POT. MEDIA DE APROX. 20HP
18.050.0020-A | CENTRAL DE AR COMPRIMIDO MEDICINAL,ISENTO DE OLEO,SISTEMA DU | UN |  | 183404.53
PLEX,COM RESERVATORIO HORIZONTAL OU VERTICAL,VAZAO APROX.140
M3/H,02 (DOIS) COMPRESSORES COM POTENCIA MEDIA DE APROX.20HP
,CAPACIDADE DO RESERVATORIO DE APROX.1000 LITROS,INCL.FILTRO
S,SECADORES,PAINEL ELETRICO,CONFORME RDC-50 ANVISA/MINISTERI
O DA SAUDE E ABNT NBR 12188.FORNEC.E ASSENT.
07631 | CENTRAL DE AR COMPRIMIDO DUPLEX, COM VAZAO DE APROXIMADAMENT | UN | 1 | 181570 | 0 | 181570
E 140M3/H, 02 COMPRESSORES COM POT. MEDIA DE APROX. 20HP
20039 | MAO-DE-OBRA DE BOMBEIRO HIDRAULICO DA CONSTRUCAO CIVIL, INCL | H | 18 | 23.16 | 3 | 429.3864
USIVE ENCARGOS SOCIAIS DESONERADOS
20060 | MAO-DE-OBRA DE ELETRICISTA DA CONSTRUCAO CIVIL, INCLUSIVE EN | H | 9 | 23.16 | 3 | 214.6932
CARGOS SOCIAIS DESONERADOS
20132 | MAO-DE-OBRA DE SERVENTE DA CONSTRUCAO CIVIL, INCLUSIVE ENCAR | H | 36 | 16.75 | 3 | 621.09
GOS SOCIAIS DESONERADOS
30414 | CAMINHAO CARROC. FIXA, 7,5T (CP) | H | 1.8 | 181.2825 | 0 | 326.3085
30415 | CAMINHAO CARROC. FIXA, 7,5T (CF) | H | 0.9 | 74.7879 | 0 | 67.3091
30416 | CAMINHAO CARROC. FIXA 7,5T (CI) | H | 0.3 | 60.9262 | 0 | 18.2779
30523 | GUINDAUTO 3,5T, ALCANCE 5,90M (CP) | H | 2.7 | 53.3176 | 0 | 143.9575
30524 | GUINDAUTO 3,5T, ALCANCE 5,90M (CI) | H | 0.3 | 45.0383 | 0 | 13.5115
18.050.0025-0 | CENTRAL DE AR COMPRIMIDO MEDICINAL,ISENTO DE OLEO,SISTEMA DU | UN |  | 290055.67
PLEX,COM RESERVATORIO HORIZONTAL OU VERTICAL,VAZAO APROX.220
M3/H,02 (DOIS) COMPRESSORES COM POTENCIA MEDIA DE APROX.30HP
,CAPACIDADE DO RESERVATORIO DE APROX.1000 LITROS,INCL.FILTRO
S,SECADORES,PAINEL ELETRICO,CONFORME RDC-50 ANVISA/MINISTERI
O DA SAUDE E ABNT NBR 12188.FORNEC.E ASSENT.
01004 | CAMINHAO CARROC. FIXA, 7,5T (CP) | H | 1.8 | 184.8525 | 0 | 332.7345
01005 | CAMINHAO CARROC. FIXA, 7,5T (CF) | H | 0.9 | 78.3579 | 0 | 70.5221
01006 | CAMINHAO CARROC. FIXA 7,5T (CI) | H | 0.3 | 64.4962 | 0 | 19.3489
01983 | MAO-DE-OBRA DE ELETRICISTA DE CONSTRUCAOCIVIL, INCLUSIVE ENC | H | 9 | 26.73 | 3 | 247.7871
ARGOS SOCIAIS
01993 | MAO-DE-OBRA DE BOMBEIRO HIDRAULICO DA CONSTRUCAO CIVIL, INCL | H | 18 | 26.73 | 3 | 495.5742
USIVE ENCARGOS SOCIAIS
01999 | MAO-DE-OBRA DE SERVENTE DA CONSTRUCAO CIVIL, INCLUSIVE ENCAR | H | 36 | 19.33 | 3 | 716.7564
GOS SOCIAIS
02003 | GUINDAUTO 3,5T, ALCANCE 7,0M (CP) | H | 2.7 | 58.4776 | 0 | 157.8895
02004 | GUINDAUTO 3,5T, ALCANCE 7,0M (CI) | H | 0.3 | 50.1983 | 0 | 15.0595
07903 | CENTRAL DE AR COMPRIMIDO DUPLEX, COM VAZAO DE APROX. 220M3/H | UN | 1 | 288000 | 0 | 288000
, 02 COMPRESSORES COM POT. MEDIA DE APROX. 30HP
18.050.0025-A | CENTRAL DE AR COMPRIMIDO MEDICINAL,ISENTO DE OLEO,SISTEMA DU | UN |  | 289834.53
PLEX,COM RESERVATORIO HORIZONTAL OU VERTICAL,VAZAO APROX.220
M3/H,02 (DOIS) COMPRESSORES COM POTENCIA MEDIA DE APROX.30HP
,CAPACIDADE DO RESERVATORIO DE APROX.1000 LITROS,INCL.FILTRO
S,SECADORES,PAINEL ELETRICO,CONFORME RDC-50 ANVISA/MINISTERI
O DA SAUDE E ABNT NBR 12188.FORNEC.E ASSENT.
07903 | CENTRAL DE AR COMPRIMIDO DUPLEX, COM VAZAO DE APROX. 220M3/H | UN | 1 | 288000 | 0 | 288000
, 02 COMPRESSORES COM POT. MEDIA DE APROX. 30HP
20039 | MAO-DE-OBRA DE BOMBEIRO HIDRAULICO DA CONSTRUCAO CIVIL, INCL | H | 18 | 23.16 | 3 | 429.3864
USIVE ENCARGOS SOCIAIS DESONERADOS
20060 | MAO-DE-OBRA DE ELETRICISTA DA CONSTRUCAO CIVIL, INCLUSIVE EN | H | 9 | 23.16 | 3 | 214.6932
CARGOS SOCIAIS DESONERADOS
20132 | MAO-DE-OBRA DE SERVENTE DA CONSTRUCAO CIVIL, INCLUSIVE ENCAR | H | 36 | 16.75 | 3 | 621.09
GOS SOCIAIS DESONERADOS
30414 | CAMINHAO CARROC. FIXA, 7,5T (CP) | H | 1.8 | 181.2825 | 0 | 326.3085
30415 | CAMINHAO CARROC. FIXA, 7,5T (CF) | H | 0.9 | 74.7879 | 0 | 67.3091
30416 | CAMINHAO CARROC. FIXA 7,5T (CI) | H | 0.3 | 60.9262 | 0 | 18.2779
30523 | GUINDAUTO 3,5T, ALCANCE 5,90M (CP) | H | 2.7 | 53.3176 | 0 | 143.9575
30524 | GUINDAUTO 3,5T, ALCANCE 5,90M (CI) | H | 0.3 | 45.0383 | 0 | 13.5115
18.050.0030-0 | CENTRAL DE AR COMPRIMIDO MEDICINAL,ISENTO DE OLEO,SISTEMA DU | UN |  | 409765.72
PLEX,COM RESERVATORIO HORIZONTAL OU VERTICAL,VAZAO APROX.360
M3/H,02 (DOIS) COMPRESSORES COM POTENCIA MEDIA DE APROX.50HP
,CAPACIDADE DO RESERVATORIO DE APROX.1000 LITROS,INCL.FILTRO
S,SECADORES,PAINEL ELETRICO,CONFORME RDC-50 ANVISA/MINISTERI
O DA SAUDE E ABNT NBR 12188.FORNEC.E ASSENT.
01004 | CAMINHAO CARROC. FIXA, 7,5T (CP) | H | 1.8 | 184.8525 | 0 | 332.7345
01005 | CAMINHAO CARROC. FIXA, 7,5T (CF) | H | 0.9 | 78.3579 | 0 | 70.5221
01006 | CAMINHAO CARROC. FIXA 7,5T (CI) | H | 0.3 | 64.4962 | 0 | 19.3489
01983 | MAO-DE-OBRA DE ELETRICISTA DE CONSTRUCAOCIVIL, INCLUSIVE ENC | H | 9 | 26.73 | 3 | 247.7871
ARGOS SOCIAIS
01993 | MAO-DE-OBRA DE BOMBEIRO HIDRAULICO DA CONSTRUCAO CIVIL, INCL | H | 18 | 26.73 | 3 | 495.5742
USIVE ENCARGOS SOCIAIS
01999 | MAO-DE-OBRA DE SERVENTE DA CONSTRUCAO CIVIL, INCLUSIVE ENCAR | H | 36 | 19.33 | 3 | 716.7564
GOS SOCIAIS
02003 | GUINDAUTO 3,5T, ALCANCE 7,0M (CP) | H | 2.7 | 58.4776 | 0 | 157.8895
02004 | GUINDAUTO 3,5T, ALCANCE 7,0M (CI) | H | 0.3 | 50.1983 | 0 | 15.0595
07904 | CENTRAL DE AR COMPRIMIDO DUPLEX, COM VAZAO DE APROX. 360M3/H | UN | 1 | 407710.05 | 0 | 407710.05
, 02 COMPRESSORES COM POT. MEDIA DE APROX. 50HP
18.050.0030-A | CENTRAL DE AR COMPRIMIDO MEDICINAL,ISENTO DE OLEO,SISTEMA DU | UN |  | 409544.58
PLEX,COM RESERVATORIO HORIZONTAL OU VERTICAL,VAZAO APROX.360
M3/H,02 (DOIS) COMPRESSORES COM POTENCIA MEDIA DE APROX.50HP
,CAPACIDADE DO RESERVATORIO DE APROX.1000 LITROS,INCL.FILTRO
S,SECADORES,PAINEL ELETRICO,CONFORME RDC-50 ANVISA/MINISTERI
O DA SAUDE E ABNT NBR 12188.FORNEC.E ASSENT.
07904 | CENTRAL DE AR COMPRIMIDO DUPLEX, COM VAZAO DE APROX. 360M3/H | UN | 1 | 407710.05 | 0 | 407710.05
, 02 COMPRESSORES COM POT. MEDIA DE APROX. 50HP
20039 | MAO-DE-OBRA DE BOMBEIRO HIDRAULICO DA CONSTRUCAO CIVIL, INCL | H | 18 | 23.16 | 3 | 429.3864
USIVE ENCARGOS SOCIAIS DESONERADOS
20060 | MAO-DE-OBRA DE ELETRICISTA DA CONSTRUCAO CIVIL, INCLUSIVE EN | H | 9 | 23.16 | 3 | 214.6932
CARGOS SOCIAIS DESONERADOS
20132 | MAO-DE-OBRA DE SERVENTE DA CONSTRUCAO CIVIL, INCLUSIVE ENCAR | H | 36 | 16.75 | 3 | 621.09
GOS SOCIAIS DESONERADOS
30414 | CAMINHAO CARROC. FIXA, 7,5T (CP) | H | 1.8 | 181.2825 | 0 | 326.3085
30415 | CAMINHAO CARROC. FIXA, 7,5T (CF) | H | 0.9 | 74.7879 | 0 | 67.3091
30416 | CAMINHAO CARROC. FIXA 7,5T (CI) | H | 0.3 | 60.9262 | 0 | 18.2779
30523 | GUINDAUTO 3,5T, ALCANCE 5,90M (CP) | H | 2.7 | 53.3176 | 0 | 143.9575
30524 | GUINDAUTO 3,5T, ALCANCE 5,90M (CI) | H | 0.3 | 45.0383 | 0 | 13.5115
18.050.0050-0 | CENTRAL DE VACUO MEDICINAL,ISENTO DE OLEO,SISTEMA DUPLEX,C/R | UN |  | 57855.67
ESERVATORIO HORIZONTAL,VAZAO APROX.26M3/H,02 (DUAS) MOTO-BOM
BAS DE VACUO POTENCIA MEDIA APROX.3HP,CAPAC.RESERVATORIO APR
OX.400 LITROS,INCL.FILTROS,SECADORES,PAINEL ELETRICO,CONFORM
E RDC-50 ANVISA/MINISTERIO DA SAUDE E ABNT NBR 12188.FORNECI
MENTO E ASSENTAMENTO.
01004 | CAMINHAO CARROC. FIXA, 7,5T (CP) | H | 1.8 | 184.8525 | 0 | 332.7345
01005 | CAMINHAO CARROC. FIXA, 7,5T (CF) | H | 0.9 | 78.3579 | 0 | 70.5221
01006 | CAMINHAO CARROC. FIXA 7,5T (CI) | H | 0.3 | 64.4962 | 0 | 19.3489
01983 | MAO-DE-OBRA DE ELETRICISTA DE CONSTRUCAOCIVIL, INCLUSIVE ENC | H | 9 | 26.73 | 3 | 247.7871
ARGOS SOCIAIS
01993 | MAO-DE-OBRA DE BOMBEIRO HIDRAULICO DA CONSTRUCAO CIVIL, INCL | H | 18 | 26.73 | 3 | 495.5742
USIVE ENCARGOS SOCIAIS
01999 | MAO-DE-OBRA DE SERVENTE DA CONSTRUCAO CIVIL, INCLUSIVE ENCAR | H | 36 | 19.33 | 3 | 716.7564
GOS SOCIAIS
02003 | GUINDAUTO 3,5T, ALCANCE 7,0M (CP) | H | 2.7 | 58.4776 | 0 | 157.8895
02004 | GUINDAUTO 3,5T, ALCANCE 7,0M (CI) | H | 0.3 | 50.1983 | 0 | 15.0595
07632 | CENTRAL DE VACUO DUPLEX, COM VAZAO DE APROXIMADAMENTE 26M3/H | UN | 1 | 55800 | 0 | 55800
, 02 MOTO-BOMBAS DE VACUO COM POT. MEDIA DE APROX. 3HP
18.050.0050-A | CENTRAL DE VACUO MEDICINAL,ISENTO DE OLEO,SISTEMA DUPLEX,C/R | UN |  | 57634.53
ESERVATORIO HORIZONTAL,VAZAO APROX.26M3/H,02 (DUAS) MOTO-BOM
BAS DE VACUO POTENCIA MEDIA APROX.3HP,CAPAC.RESERVATORIO APR
OX.400 LITROS,INCL.FILTROS,SECADORES,PAINEL ELETRICO,CONFORM
E RDC-50 ANVISA/MINISTERIO DA SAUDE E ABNT NBR 12188.FORNECI
MENTO E ASSENTAMENTO.
07632 | CENTRAL DE VACUO DUPLEX, COM VAZAO DE APROXIMADAMENTE 26M3/H | UN | 1 | 55800 | 0 | 55800
, 02 MOTO-BOMBAS DE VACUO COM POT. MEDIA DE APROX. 3HP
20039 | MAO-DE-OBRA DE BOMBEIRO HIDRAULICO DA CONSTRUCAO CIVIL, INCL | H | 18 | 23.16 | 3 | 429.3864
USIVE ENCARGOS SOCIAIS DESONERADOS
20060 | MAO-DE-OBRA DE ELETRICISTA DA CONSTRUCAO CIVIL, INCLUSIVE EN | H | 9 | 23.16 | 3 | 214.6932
CARGOS SOCIAIS DESONERADOS
20132 | MAO-DE-OBRA DE SERVENTE DA CONSTRUCAO CIVIL, INCLUSIVE ENCAR | H | 36 | 16.75 | 3 | 621.09
GOS SOCIAIS DESONERADOS
30414 | CAMINHAO CARROC. FIXA, 7,5T (CP) | H | 1.8 | 181.2825 | 0 | 326.3085
30415 | CAMINHAO CARROC. FIXA, 7,5T (CF) | H | 0.9 | 74.7879 | 0 | 67.3091
30416 | CAMINHAO CARROC. FIXA 7,5T (CI) | H | 0.3 | 60.9262 | 0 | 18.2779
30523 | GUINDAUTO 3,5T, ALCANCE 5,90M (CP) | H | 2.7 | 53.3176 | 0 | 143.9575
30524 | GUINDAUTO 3,5T, ALCANCE 5,90M (CI) | H | 0.3 | 45.0383 | 0 | 13.5115
18.050.0055-0 | CENTRAL DE VACUO MEDICINAL,ISENTO DE OLEO,SISTEMA DUPLEX,C/R | UN |  | 84455.67
ESERVATORIO HORIZONTAL,VAZAO APROX.53M3/H,02 (DUAS) MOTO-BOM
BAS VACUO POTENCIA MEDIA APROX.4HP,CAPACIDADE RESERVATORIO A
PROX.500 LITROS,INCL.FILTROS,SECADORES,PAINEL ELETRICO,CONFO
RME RDC-50 ANVISA/MINISTERIO DA SAUDE E ABNT NBR 12188 FORNE
CIMENTO E ASSENTAMENTO
01004 | CAMINHAO CARROC. FIXA, 7,5T (CP) | H | 1.8 | 184.8525 | 0 | 332.7345
01005 | CAMINHAO CARROC. FIXA, 7,5T (CF) | H | 0.9 | 78.3579 | 0 | 70.5221
01006 | CAMINHAO CARROC. FIXA 7,5T (CI) | H | 0.3 | 64.4962 | 0 | 19.3489
01983 | MAO-DE-OBRA DE ELETRICISTA DE CONSTRUCAOCIVIL, INCLUSIVE ENC | H | 9 | 26.73 | 3 | 247.7871
ARGOS SOCIAIS
01993 | MAO-DE-OBRA DE BOMBEIRO HIDRAULICO DA CONSTRUCAO CIVIL, INCL | H | 18 | 26.73 | 3 | 495.5742
USIVE ENCARGOS SOCIAIS
01999 | MAO-DE-OBRA DE SERVENTE DA CONSTRUCAO CIVIL, INCLUSIVE ENCAR | H | 36 | 19.33 | 3 | 716.7564
GOS SOCIAIS
02003 | GUINDAUTO 3,5T, ALCANCE 7,0M (CP) | H | 2.7 | 58.4776 | 0 | 157.8895
02004 | GUINDAUTO 3,5T, ALCANCE 7,0M (CI) | H | 0.3 | 50.1983 | 0 | 15.0595
07633 | CENTRAL DE VACUO DUPLEX, COM VAZAO DE APROXIMADAMENTE 53M3/H | UN | 1 | 82400 | 0 | 82400
, 02 MOTO-BOMBAS DE VACUO COM POT. MEDIA DE APROX. 4HP
18.050.0055-A | CENTRAL DE VACUO MEDICINAL,ISENTO DE OLEO,SISTEMA DUPLEX,C/R | UN |  | 84234.53
ESERVATORIO HORIZONTAL,VAZAO APROX.53M3/H,02 (DUAS) MOTO-BOM
BAS VACUO POTENCIA MEDIA APROX.4HP,CAPACIDADE RESERVATORIO A
PROX.500 LITROS,INCL.FILTROS,SECADORES,PAINEL ELETRICO,CONFO
RME RDC-50 ANVISA/MINISTERIO DA SAUDE E ABNT NBR 12188 FORNE
CIMENTO E ASSENTAMENTO
07633 | CENTRAL DE VACUO DUPLEX, COM VAZAO DE APROXIMADAMENTE 53M3/H | UN | 1 | 82400 | 0 | 82400
, 02 MOTO-BOMBAS DE VACUO COM POT. MEDIA DE APROX. 4HP
20039 | MAO-DE-OBRA DE BOMBEIRO HIDRAULICO DA CONSTRUCAO CIVIL, INCL | H | 18 | 23.16 | 3 | 429.3864
USIVE ENCARGOS SOCIAIS DESONERADOS
20060 | MAO-DE-OBRA DE ELETRICISTA DA CONSTRUCAO CIVIL, INCLUSIVE EN | H | 9 | 23.16 | 3 | 214.6932
CARGOS SOCIAIS DESONERADOS
20132 | MAO-DE-OBRA DE SERVENTE DA CONSTRUCAO CIVIL, INCLUSIVE ENCAR | H | 36 | 16.75 | 3 | 621.09
GOS SOCIAIS DESONERADOS
30414 | CAMINHAO CARROC. FIXA, 7,5T (CP) | H | 1.8 | 181.2825 | 0 | 326.3085
30415 | CAMINHAO CARROC. FIXA, 7,5T (CF) | H | 0.9 | 74.7879 | 0 | 67.3091
30416 | CAMINHAO CARROC. FIXA 7,5T (CI) | H | 0.3 | 60.9262 | 0 | 18.2779
30523 | GUINDAUTO 3,5T, ALCANCE 5,90M (CP) | H | 2.7 | 53.3176 | 0 | 143.9575
30524 | GUINDAUTO 3,5T, ALCANCE 5,90M (CI) | H | 0.3 | 45.0383 | 0 | 13.5115
18.050.0060-0 | CENTRAL DE VACUO MEDICINAL,ISENTO DE OLEO,SISTEMA DUPLEX,C/R | UN |  | 100530.88
ESERVATORIO HORIZONTAL,VAZAO APROX.92M3/H,02 (DUAS) MOTO-BOM
BAS VACUO POTENCIA MEDIA APROX.5HP,CAPAC.RESERVATORIO APROX.
500 LITROS,INCL.FILTROS,SECADORES,PAINEL ELETRICO,CONFORME
RDC-50 ANVISA/MINISTERIO DA SAUDE E ABNT 12188.FORNECIMENTO
E ASSENTAMENTO
01004 | CAMINHAO CARROC. FIXA, 7,5T (CP) | H | 1.8 | 184.8525 | 0 | 332.7345
01005 | CAMINHAO CARROC. FIXA, 7,5T (CF) | H | 0.9 | 78.3579 | 0 | 70.5221
01006 | CAMINHAO CARROC. FIXA 7,5T (CI) | H | 0.3 | 64.4962 | 0 | 19.3489
01983 | MAO-DE-OBRA DE ELETRICISTA DE CONSTRUCAOCIVIL, INCLUSIVE ENC | H | 9 | 26.73 | 3 | 247.7871
ARGOS SOCIAIS
01993 | MAO-DE-OBRA DE BOMBEIRO HIDRAULICO DA CONSTRUCAO CIVIL, INCL | H | 18 | 26.73 | 3 | 495.5742
USIVE ENCARGOS SOCIAIS
01999 | MAO-DE-OBRA DE SERVENTE DA CONSTRUCAO CIVIL, INCLUSIVE ENCAR | H | 36 | 19.33 | 3 | 716.7564
GOS SOCIAIS
02003 | GUINDAUTO 3,5T, ALCANCE 7,0M (CP) | H | 2.7 | 58.4776 | 0 | 157.8895
02004 | GUINDAUTO 3,5T, ALCANCE 7,0M (CI) | H | 0.3 | 50.1983 | 0 | 15.0595
07634 | CENTRAL DE VACUO DUPLEX, COM VAZAO DE APROXIMADAMENTE 92M3/H | UN | 1 | 98475.21 | 0 | 98475.21
, 02 MOTO-BOMBAS DE VACUO COM POT. MEDIA DE APROX. 5HP
18.050.0060-A | CENTRAL DE VACUO MEDICINAL,ISENTO DE OLEO,SISTEMA DUPLEX,C/R | UN |  | 100309.74
ESERVATORIO HORIZONTAL,VAZAO APROX.92M3/H,02 (DUAS) MOTO-BOM
BAS VACUO POTENCIA MEDIA APROX.5HP,CAPAC.RESERVATORIO APROX.
500 LITROS,INCL.FILTROS,SECADORES,PAINEL ELETRICO,CONFORME
RDC-50 ANVISA/MINISTERIO DA SAUDE E ABNT 12188.FORNECIMENTO
E ASSENTAMENTO
07634 | CENTRAL DE VACUO DUPLEX, COM VAZAO DE APROXIMADAMENTE 92M3/H | UN | 1 | 98475.21 | 0 | 98475.21
, 02 MOTO-BOMBAS DE VACUO COM POT. MEDIA DE APROX. 5HP
20039 | MAO-DE-OBRA DE BOMBEIRO HIDRAULICO DA CONSTRUCAO CIVIL, INCL | H | 18 | 23.16 | 3 | 429.3864
USIVE ENCARGOS SOCIAIS DESONERADOS
20060 | MAO-DE-OBRA DE ELETRICISTA DA CONSTRUCAO CIVIL, INCLUSIVE EN | H | 9 | 23.16 | 3 | 214.6932
CARGOS SOCIAIS DESONERADOS
20132 | MAO-DE-OBRA DE SERVENTE DA CONSTRUCAO CIVIL, INCLUSIVE ENCAR | H | 36 | 16.75 | 3 | 621.09
GOS SOCIAIS DESONERADOS
30414 | CAMINHAO CARROC. FIXA, 7,5T (CP) | H | 1.8 | 181.2825 | 0 | 326.3085
30415 | CAMINHAO CARROC. FIXA, 7,5T (CF) | H | 0.9 | 74.7879 | 0 | 67.3091
30416 | CAMINHAO CARROC. FIXA 7,5T (CI) | H | 0.3 | 60.9262 | 0 | 18.2779
30523 | GUINDAUTO 3,5T, ALCANCE 5,90M (CP) | H | 2.7 | 53.3176 | 0 | 143.9575
30524 | GUINDAUTO 3,5T, ALCANCE 5,90M (CI) | H | 0.3 | 45.0383 | 0 | 13.5115
18.050.0065-0 | CENTRAL DE VACUO MEDICINAL,ISENTO DE OLEO,SISTEMA DUPLEX,C/R | UN |  | 114435.88
ESERVATORIO HORIZONTAL,VAZAO APROX.118M3/H,02 (DUAS) MOTO-BO
MBAS VACUO POTENCIA MEDIA APROX.8HP,CAPAC.RESERVATORIO APROX
.500 LITROS,INCL.FILTROS,SECADORES,PAINEL ELETRICO,CONFORME
RDC-50 ANVISA/MINISTERIO DA SAUDE E ABNT 12188.FORNECIMENTO
E ASSENTAMENTO
01004 | CAMINHAO CARROC. FIXA, 7,5T (CP) | H | 1.8 | 184.8525 | 0 | 332.7345
01005 | CAMINHAO CARROC. FIXA, 7,5T (CF) | H | 0.9 | 78.3579 | 0 | 70.5221
01006 | CAMINHAO CARROC. FIXA 7,5T (CI) | H | 0.3 | 64.4962 | 0 | 19.3489
01983 | MAO-DE-OBRA DE ELETRICISTA DE CONSTRUCAOCIVIL, INCLUSIVE ENC | H | 9 | 26.73 | 3 | 247.7871
ARGOS SOCIAIS
01993 | MAO-DE-OBRA DE BOMBEIRO HIDRAULICO DA CONSTRUCAO CIVIL, INCL | H | 18 | 26.73 | 3 | 495.5742
USIVE ENCARGOS SOCIAIS
01999 | MAO-DE-OBRA DE SERVENTE DA CONSTRUCAO CIVIL, INCLUSIVE ENCAR | H | 36 | 19.33 | 3 | 716.7564
GOS SOCIAIS
02003 | GUINDAUTO 3,5T, ALCANCE 7,0M (CP) | H | 2.7 | 58.4776 | 0 | 157.8895
02004 | GUINDAUTO 3,5T, ALCANCE 7,0M (CI) | H | 0.3 | 50.1983 | 0 | 15.0595
07905 | CENTRAL DE VACUO DUPLEX, COM VAZAO DE APROXIMADAMENTE 118M3/ | UN | 1 | 112380.21 | 0 | 112380.21
H, 02 MOTO-BOMBAS DE VACUO COM POT. MEDIA DE APROX. 8HP
18.050.0065-A | CENTRAL DE VACUO MEDICINAL,ISENTO DE OLEO,SISTEMA DUPLEX,C/R | UN |  | 114214.74
ESERVATORIO HORIZONTAL,VAZAO APROX.118M3/H,02 (DUAS) MOTO-BO
MBAS VACUO POTENCIA MEDIA APROX.8HP,CAPAC.RESERVATORIO APROX
.500 LITROS,INCL.FILTROS,SECADORES,PAINEL ELETRICO,CONFORME
RDC-50 ANVISA/MINISTERIO DA SAUDE E ABNT 12188.FORNECIMENTO
E ASSENTAMENTO
07905 | CENTRAL DE VACUO DUPLEX, COM VAZAO DE APROXIMADAMENTE 118M3/ | UN | 1 | 112380.21 | 0 | 112380.21
H, 02 MOTO-BOMBAS DE VACUO COM POT. MEDIA DE APROX. 8HP
20039 | MAO-DE-OBRA DE BOMBEIRO HIDRAULICO DA CONSTRUCAO CIVIL, INCL | H | 18 | 23.16 | 3 | 429.3864
USIVE ENCARGOS SOCIAIS DESONERADOS
20060 | MAO-DE-OBRA DE ELETRICISTA DA CONSTRUCAO CIVIL, INCLUSIVE EN | H | 9 | 23.16 | 3 | 214.6932
CARGOS SOCIAIS DESONERADOS
20132 | MAO-DE-OBRA DE SERVENTE DA CONSTRUCAO CIVIL, INCLUSIVE ENCAR | H | 36 | 16.75 | 3 | 621.09
GOS SOCIAIS DESONERADOS
30414 | CAMINHAO CARROC. FIXA, 7,5T (CP) | H | 1.8 | 181.2825 | 0 | 326.3085
30415 | CAMINHAO CARROC. FIXA, 7,5T (CF) | H | 0.9 | 74.7879 | 0 | 67.3091
30416 | CAMINHAO CARROC. FIXA 7,5T (CI) | H | 0.3 | 60.9262 | 0 | 18.2779
30523 | GUINDAUTO 3,5T, ALCANCE 5,90M (CP) | H | 2.7 | 53.3176 | 0 | 143.9575
30524 | GUINDAUTO 3,5T, ALCANCE 5,90M (CI) | H | 0.3 | 45.0383 | 0 | 13.5115
18.050.0070-0 | CENTRAL DE VACUO MEDICINAL,ISENTO DE OLEO,SISTEMA DUPLEX,C/R | UN |  | 158055.67
ESERVATORIO HORIZONTAL,VAZAO APROX.160M3/H,02 (DUAS) MOTO-BO
MBAS VACUO POTENCIA MEDIA APROX.15HP,CAPAC.RESERVATORIO APRO
X.1000 LITROS,INCL.FILTRO,SECADORES,PAINEL ELETRICO,CONFORME
RDC-50 ANVISA/MINISTERIO DA SAUDE E ABNT 12188.FORNECIMENTO
E ASSENTAMENTO
01004 | CAMINHAO CARROC. FIXA, 7,5T (CP) | H | 1.8 | 184.8525 | 0 | 332.7345
01005 | CAMINHAO CARROC. FIXA, 7,5T (CF) | H | 0.9 | 78.3579 | 0 | 70.5221
01006 | CAMINHAO CARROC. FIXA 7,5T (CI) | H | 0.3 | 64.4962 | 0 | 19.3489
01983 | MAO-DE-OBRA DE ELETRICISTA DE CONSTRUCAOCIVIL, INCLUSIVE ENC | H | 9 | 26.73 | 3 | 247.7871
ARGOS SOCIAIS
01993 | MAO-DE-OBRA DE BOMBEIRO HIDRAULICO DA CONSTRUCAO CIVIL, INCL | H | 18 | 26.73 | 3 | 495.5742
USIVE ENCARGOS SOCIAIS
01999 | MAO-DE-OBRA DE SERVENTE DA CONSTRUCAO CIVIL, INCLUSIVE ENCAR | H | 36 | 19.33 | 3 | 716.7564
GOS SOCIAIS
02003 | GUINDAUTO 3,5T, ALCANCE 7,0M (CP) | H | 2.7 | 58.4776 | 0 | 157.8895
02004 | GUINDAUTO 3,5T, ALCANCE 7,0M (CI) | H | 0.3 | 50.1983 | 0 | 15.0595
07906 | CENTRAL DE VACUO DUPLEX, COM VAZAO DE APROXIMADAMENTE 160M3/ | UN | 1 | 156000 | 0 | 156000
H, 02 MOTO-BOMBAS DE VACUO COM POT. MEDIA DE APROX. 15HP
18.050.0070-A | CENTRAL DE VACUO MEDICINAL,ISENTO DE OLEO,SISTEMA DUPLEX,C/R | UN |  | 157834.53
ESERVATORIO HORIZONTAL,VAZAO APROX.160M3/H,02 (DUAS) MOTO-BO
MBAS VACUO POTENCIA MEDIA APROX.15HP,CAPAC.RESERVATORIO APRO
X.1000 LITROS,INCL.FILTRO,SECADORES,PAINEL ELETRICO,CONFORME
RDC-50 ANVISA/MINISTERIO DA SAUDE E ABNT 12188.FORNECIMENTO
E ASSENTAMENTO
07906 | CENTRAL DE VACUO DUPLEX, COM VAZAO DE APROXIMADAMENTE 160M3/ | UN | 1 | 156000 | 0 | 156000
H, 02 MOTO-BOMBAS DE VACUO COM POT. MEDIA DE APROX. 15HP
20039 | MAO-DE-OBRA DE BOMBEIRO HIDRAULICO DA CONSTRUCAO CIVIL, INCL | H | 18 | 23.16 | 3 | 429.3864
USIVE ENCARGOS SOCIAIS DESONERADOS
20060 | MAO-DE-OBRA DE ELETRICISTA DA CONSTRUCAO CIVIL, INCLUSIVE EN | H | 9 | 23.16 | 3 | 214.6932
CARGOS SOCIAIS DESONERADOS
20132 | MAO-DE-OBRA DE SERVENTE DA CONSTRUCAO CIVIL, INCLUSIVE ENCAR | H | 36 | 16.75 | 3 | 621.09
GOS SOCIAIS DESONERADOS
30414 | CAMINHAO CARROC. FIXA, 7,5T (CP) | H | 1.8 | 181.2825 | 0 | 326.3085
30415 | CAMINHAO CARROC. FIXA, 7,5T (CF) | H | 0.9 | 74.7879 | 0 | 67.3091
30416 | CAMINHAO CARROC. FIXA 7,5T (CI) | H | 0.3 | 60.9262 | 0 | 18.2779
30523 | GUINDAUTO 3,5T, ALCANCE 5,90M (CP) | H | 2.7 | 53.3176 | 0 | 143.9575
30524 | GUINDAUTO 3,5T, ALCANCE 5,90M (CI) | H | 0.3 | 45.0383 | 0 | 13.5115
18.050.0100-0 | PAINEL DE ALARME MEDICINAL AR COMPRIMIDO,OXIDO NITROSO,DIOXI | UN |  | 586.94
DO DE CARBONO,OXIGENIO E VACUO.FORNECIMENTO E ASSENTAMENTO.(
PARA INSTALACAO VIDE FAMILIA 15.014)
01993 | MAO-DE-OBRA DE BOMBEIRO HIDRAULICO DA CONSTRUCAO CIVIL, INCL | H | 0.25 | 26.73 | 3 | 6.883
USIVE ENCARGOS SOCIAIS
01999 | MAO-DE-OBRA DE SERVENTE DA CONSTRUCAO CIVIL, INCLUSIVE ENCAR | H | 0.25 | 19.33 | 3 | 4.9775
GOS SOCIAIS
07624 | PAINEL DE ALARME SIMPLES, PARA OXIGENIO, AR COMPRIMIDO, VACU | UN | 1 | 575.08 | 0 | 575.08
O OU OXIDO NITROSO
18.050.0100-A | PAINEL DE ALARME MEDICINAL AR COMPRIMIDO,OXIDO NITROSO,DIOXI | UN |  | 585.35
DO DE CARBONO,OXIGENIO E VACUO.FORNECIMENTO E ASSENTAMENTO.(
PARA INSTALACAO VIDE FAMILIA 15.014)
07624 | PAINEL DE ALARME SIMPLES, PARA OXIGENIO, AR COMPRIMIDO, VACU | UN | 1 | 575.08 | 0 | 575.08
O OU OXIDO NITROSO
20039 | MAO-DE-OBRA DE BOMBEIRO HIDRAULICO DA CONSTRUCAO CIVIL, INCL | H | 0.25 | 23.16 | 3 | 5.9637
USIVE ENCARGOS SOCIAIS DESONERADOS
20132 | MAO-DE-OBRA DE SERVENTE DA CONSTRUCAO CIVIL, INCLUSIVE ENCAR | H | 0.25 | 16.75 | 3 | 4.3131
GOS SOCIAIS DESONERADOS
18.050.0115-0 | ESTACAO DE CHAMADA DE BANHEIRO,COM INTERRUPTOR DE EMBUTIR.FO | UN |  | 281.22
RNECIMENTO E COLOCACAO
01983 | MAO-DE-OBRA DE ELETRICISTA DE CONSTRUCAOCIVIL, INCLUSIVE ENC | H | 0.5 | 26.73 | 3 | 13.766
ARGOS SOCIAIS
01999 | MAO-DE-OBRA DE SERVENTE DA CONSTRUCAO CIVIL, INCLUSIVE ENCAR | H | 0.5 | 19.33 | 3 | 9.955
GOS SOCIAIS
13301 | ESTACAO DE CHAMADA DE BANHEIRO, HOSPITALAR, COM INTERRUPTOR | UN | 1 | 257.5 | 0 | 257.5
DE EMBUTIR
18.050.0115-A | ESTACAO DE CHAMADA DE BANHEIRO,COM INTERRUPTOR DE EMBUTIR.FO | UN |  | 278.05
RNECIMENTO E COLOCACAO
13301 | ESTACAO DE CHAMADA DE BANHEIRO, HOSPITALAR, COM INTERRUPTOR | UN | 1 | 257.5 | 0 | 257.5
DE EMBUTIR
20060 | MAO-DE-OBRA DE ELETRICISTA DA CONSTRUCAO CIVIL, INCLUSIVE EN | H | 0.5 | 23.16 | 3 | 11.9274
CARGOS SOCIAIS DESONERADOS
20132 | MAO-DE-OBRA DE SERVENTE DA CONSTRUCAO CIVIL, INCLUSIVE ENCAR | H | 0.5 | 16.75 | 3 | 8.6263
GOS SOCIAIS DESONERADOS
18.050.0120-0 | ESTACAO DE CHAMADA DE LEITO,COM INTERRUPTOR DE EMBUTIR COM C | UN |  | 464.56
OMANDOS DE CHAMADAS,EMERGENCIA E PRESENCA,FIXADA SOBRE CAIXA
4"X4" EMBUTIDA NA PAREDE.FORNECIMENTO E COLOCACAO
01983 | MAO-DE-OBRA DE ELETRICISTA DE CONSTRUCAOCIVIL, INCLUSIVE ENC | H | 0.5 | 26.73 | 3 | 13.766
ARGOS SOCIAIS
01999 | MAO-DE-OBRA DE SERVENTE DA CONSTRUCAO CIVIL, INCLUSIVE ENCAR | H | 0.5 | 19.33 | 3 | 9.955
GOS SOCIAIS
13302 | ESTACAO DE CHAMADA DE LEITO, HOSPITALAR, C/INTER.DE EMBUTIR | UN | 1 | 440.84 | 0 | 440.84
C/COM.DE CHAMADAS, EMERG.PRES.FIX.SOBRE CX.4"X4" EMB.PAREDE
18.050.0120-A | ESTACAO DE CHAMADA DE LEITO,COM INTERRUPTOR DE EMBUTIR COM C | UN |  | 461.39
OMANDOS DE CHAMADAS,EMERGENCIA E PRESENCA,FIXADA SOBRE CAIXA
4"X4" EMBUTIDA NA PAREDE.FORNECIMENTO E COLOCACAO
13302 | ESTACAO DE CHAMADA DE LEITO, HOSPITALAR, C/INTER.DE EMBUTIR | UN | 1 | 440.84 | 0 | 440.84
C/COM.DE CHAMADAS, EMERG.PRES.FIX.SOBRE CX.4"X4" EMB.PAREDE
20060 | MAO-DE-OBRA DE ELETRICISTA DA CONSTRUCAO CIVIL, INCLUSIVE EN | H | 0.5 | 23.16 | 3 | 11.9274
CARGOS SOCIAIS DESONERADOS
20132 | MAO-DE-OBRA DE SERVENTE DA CONSTRUCAO CIVIL, INCLUSIVE ENCAR | H | 0.5 | 16.75 | 3 | 8.6263
GOS SOCIAIS DESONERADOS
18.050.0135-0 | SINALEIRO DE SOBREPOR PORTA DE ENFERMARIA,SALAS CIRURGICAS E | UN |  | 234.87
CENTROS CIRURGICOS,COM SISTEMA LUMINOSO NAS CORES VERDE E V
ERMELHO,FIXADO SOBRE CAIXA 4"X2" OU 4"X4" EMBUTIDA NA PAREDE
.FORNECIMENTO E COLOCACAO
01983 | MAO-DE-OBRA DE ELETRICISTA DE CONSTRUCAOCIVIL, INCLUSIVE ENC | H | 0.5 | 26.73 | 3 | 13.766
ARGOS SOCIAIS
01999 | MAO-DE-OBRA DE SERVENTE DA CONSTRUCAO CIVIL, INCLUSIVE ENCAR | H | 0.5 | 19.33 | 3 | 9.955
GOS SOCIAIS
13304 | SINALEIRO SOBREPOR,P/PORTA ENFERMARIA,SALAS E CENTROS CIRURG | UN | 1 | 211.15 | 0 | 211.15
ICOS,C/SIST.LUMIN.,FIX.SOBRE CAIXA 4"X2"OU 4"X4",EMB.PAREDE
18.050.0135-A | SINALEIRO DE SOBREPOR PORTA DE ENFERMARIA,SALAS CIRURGICAS E | UN |  | 231.7
CENTROS CIRURGICOS,COM SISTEMA LUMINOSO NAS CORES VERDE E V
ERMELHO,FIXADO SOBRE CAIXA 4"X2" OU 4"X4" EMBUTIDA NA PAREDE
.FORNECIMENTO E COLOCACAO
13304 | SINALEIRO SOBREPOR,P/PORTA ENFERMARIA,SALAS E CENTROS CIRURG | UN | 1 | 211.15 | 0 | 211.15
ICOS,C/SIST.LUMIN.,FIX.SOBRE CAIXA 4"X2"OU 4"X4",EMB.PAREDE
20060 | MAO-DE-OBRA DE ELETRICISTA DA CONSTRUCAO CIVIL, INCLUSIVE EN | H | 0.5 | 23.16 | 3 | 11.9274
CARGOS SOCIAIS DESONERADOS
20132 | MAO-DE-OBRA DE SERVENTE DA CONSTRUCAO CIVIL, INCLUSIVE ENCAR | H | 0.5 | 16.75 | 3 | 8.6263
GOS SOCIAIS DESONERADOS
18.050.0140-0 | CENTRAL DE ATENDIMENTO PARA POSTO DE ENFERMAGEM,SALAS CIRURG | UN |  | 2804.72
ICAS E CENTROS CIRURGICOS,ATENDENDO ATE 20 LEITOS,COM SINALI
ZACAO SONORA E LUMINOSA.FORNECIMENTO E COLOCACAO
01983 | MAO-DE-OBRA DE ELETRICISTA DE CONSTRUCAOCIVIL, INCLUSIVE ENC | H | 0.5 | 26.73 | 3 | 13.766
ARGOS SOCIAIS
01999 | MAO-DE-OBRA DE SERVENTE DA CONSTRUCAO CIVIL, INCLUSIVE ENCAR | H | 0.5 | 19.33 | 3 | 9.955
GOS SOCIAIS
13305 | CENTRAL DE ATENDIMENTO PARA POSTO DE ENFERMAGEM,SALAS/CENTRO | UN | 1 | 2781 | 0 | 2781
S CIRURGICOS,ATENDENDO ATE 20 LEITOS,C/SINAL.SONORA/LUMINOSA
18.050.0140-A | CENTRAL DE ATENDIMENTO PARA POSTO DE ENFERMAGEM,SALAS CIRURG | UN |  | 2801.55
ICAS E CENTROS CIRURGICOS,ATENDENDO ATE 20 LEITOS,COM SINALI
ZACAO SONORA E LUMINOSA.FORNECIMENTO E COLOCACAO
13305 | CENTRAL DE ATENDIMENTO PARA POSTO DE ENFERMAGEM,SALAS/CENTRO | UN | 1 | 2781 | 0 | 2781
S CIRURGICOS,ATENDENDO ATE 20 LEITOS,C/SINAL.SONORA/LUMINOSA
20060 | MAO-DE-OBRA DE ELETRICISTA DA CONSTRUCAO CIVIL, INCLUSIVE EN | H | 0.5 | 23.16 | 3 | 11.9274
CARGOS SOCIAIS DESONERADOS
20132 | MAO-DE-OBRA DE SERVENTE DA CONSTRUCAO CIVIL, INCLUSIVE ENCAR | H | 0.5 | 16.75 | 3 | 8.6263
GOS SOCIAIS DESONERADOS
18.050.0200-0 | PAINEL MODULAR GASES MEDIC.P/LEITO HOSPITALAR,COMPR.1,0 | UN |  | 2584.81
0M ALT.0,30M,3 MODULOS INDEP. CONTENDO 3 SAIDAS P/GASES,SEND
O:1 SAIDA OXIG.,1 SAIDA P/AR COMPRIM. E 1 SAIDA VACUO,CONF.
RDC-50 ANVISA/MINIST.DA SAUDE E ABNT NBR 12188,4 TOMADAS ELE
TR.110V,1 TOMADA ELETR.220V,1 CHAMADA ENFERMAGEM,1 LUMINARIA
DESCANSO,1 INTERRUPTOR SIMPLES.FORNECIMENTO E INSTALACAO.
01921 | MAO-DE-OBRA DE AJUDANTE DE CONSTRUCAO CIVIL, INCLUSIVE ENCAR | H | 7 | 19.33 | 3 | 139.3693
GOS SOCIAIS
01983 | MAO-DE-OBRA DE ELETRICISTA DE CONSTRUCAOCIVIL, INCLUSIVE ENC | H | 7 | 26.73 | 3 | 192.7233
ARGOS SOCIAIS
01993 | MAO-DE-OBRA DE BOMBEIRO HIDRAULICO DA CONSTRUCAO CIVIL, INCL | H | 7 | 26.73 | 3 | 192.7233
USIVE ENCARGOS SOCIAIS
13099 | PAINEL MODULAR DE GASES MEDICINAIS,C=1,00M,A=0,30M,COMPOSTO | UN | 1 | 2060 | 0 | 2060
3 MODULOS CONTENDO 3SAIDAS P/GASES,ENTR.P/COMPONENTES
18.050.0200-A | PAINEL MODULAR GASES MEDIC.P/LEITO HOSPITALAR,COMPR.1,0 | UN |  | 2514.73
0M ALT.0,30M,3 MODULOS INDEP. CONTENDO 3 SAIDAS P/GASES,SEND
O:1 SAIDA OXIG.,1 SAIDA P/AR COMPRIM. E 1 SAIDA VACUO,CONF.
RDC-50 ANVISA/MINIST.DA SAUDE E ABNT NBR 12188,4 TOMADAS ELE
TR.110V,1 TOMADA ELETR.220V,1 CHAMADA ENFERMAGEM,1 LUMINARIA
DESCANSO,1 INTERRUPTOR SIMPLES.FORNECIMENTO E INSTALACAO.
13099 | PAINEL MODULAR DE GASES MEDICINAIS,C=1,00M,A=0,30M,COMPOSTO | UN | 1 | 2060 | 0 | 2060
3 MODULOS CONTENDO 3SAIDAS P/GASES,ENTR.P/COMPONENTES
20004 | MAO-DE-OBRA DE AJUDANTE DA CONSTRUCAO CIVIL, INCLUSIVE ENCAR | H | 7 | 16.75 | 3 | 120.7675
GOS SOCIAIS DESONERADOS
20039 | MAO-DE-OBRA DE BOMBEIRO HIDRAULICO DA CONSTRUCAO CIVIL, INCL | H | 7 | 23.16 | 3 | 166.9836
USIVE ENCARGOS SOCIAIS DESONERADOS
20060 | MAO-DE-OBRA DE ELETRICISTA DA CONSTRUCAO CIVIL, INCLUSIVE EN | H | 7 | 23.16 | 3 | 166.9836
CARGOS SOCIAIS DESONERADOS
18.050.0210-0 | PAINEL MODULAR GASES MEDICINAIS P/LEITO HOSPITALAR,COMPR.1,4 | UN |  | 3099.81
5M ALT.0,30M,3 MODULOS INDEPENDENTES CONTENDO 6 SAIDAS P/GAS
ES,SENDO:2 SAIDAS OXIGENIO,2 SAIDAS AR COMPRIMIDO 2 SAIDAS V
ACUO,ANVISA/MS (RDC 50-2002) ABNT NBR 12118,11 TOMADAS ELETR
ICAS 110V,2 TOMADAS ELETRICAS 220V,2 TOMADAS LOGICA,1 CHAMAD
A ENFERMAGEM,1 LUMINARIA DESCANSO,1 INTERRUPTOR.FORN.INSTAL.
01921 | MAO-DE-OBRA DE AJUDANTE DE CONSTRUCAO CIVIL, INCLUSIVE ENCAR | H | 7 | 19.33 | 3 | 139.3693
GOS SOCIAIS
01983 | MAO-DE-OBRA DE ELETRICISTA DE CONSTRUCAOCIVIL, INCLUSIVE ENC | H | 7 | 26.73 | 3 | 192.7233
ARGOS SOCIAIS
01993 | MAO-DE-OBRA DE BOMBEIRO HIDRAULICO DA CONSTRUCAO CIVIL, INCL | H | 7 | 26.73 | 3 | 192.7233
USIVE ENCARGOS SOCIAIS
13100 | PAINEL MODULAR DE GASES MEDICINAIS,C=1,45M,A=0,30M,COMPOSTO | UN | 1 | 2575 | 0 | 2575
3 MODULOS CONTENDO 6SAIDAS PARA GASES,ENTR.P/COMPONENTES
18.050.0210-A | PAINEL MODULAR GASES MEDICINAIS P/LEITO HOSPITALAR,COMPR.1,4 | UN |  | 3029.73
5M ALT.0,30M,3 MODULOS INDEPENDENTES CONTENDO 6 SAIDAS P/GAS
ES,SENDO:2 SAIDAS OXIGENIO,2 SAIDAS AR COMPRIMIDO 2 SAIDAS V
ACUO,ANVISA/MS (RDC 50-2002) ABNT NBR 12118,11 TOMADAS ELETR
ICAS 110V,2 TOMADAS ELETRICAS 220V,2 TOMADAS LOGICA,1 CHAMAD
A ENFERMAGEM,1 LUMINARIA DESCANSO,1 INTERRUPTOR.FORN.INSTAL.
13100 | PAINEL MODULAR DE GASES MEDICINAIS,C=1,45M,A=0,30M,COMPOSTO | UN | 1 | 2575 | 0 | 2575
3 MODULOS CONTENDO 6SAIDAS PARA GASES,ENTR.P/COMPONENTES
20004 | MAO-DE-OBRA DE AJUDANTE DA CONSTRUCAO CIVIL, INCLUSIVE ENCAR | H | 7 | 16.75 | 3 | 120.7675
GOS SOCIAIS DESONERADOS
20039 | MAO-DE-OBRA DE BOMBEIRO HIDRAULICO DA CONSTRUCAO CIVIL, INCL | H | 7 | 23.16 | 3 | 166.9836
USIVE ENCARGOS SOCIAIS DESONERADOS
20060 | MAO-DE-OBRA DE ELETRICISTA DA CONSTRUCAO CIVIL, INCLUSIVE EN | H | 7 | 23.16 | 3 | 166.9836
CARGOS SOCIAIS DESONERADOS
18.060.0020-0 | SISTEMA ININTERRUPTO DE ENERGIA (NO BREAK), COM CAPACIDADE D | UN |  | 40212.59
E 5KVA, TRIFASICO,60HZ,TENSAO DE ENTRADA DE 220/380V,TENSAO
DE SAIDA DE 220V/127V,AUTONOMIA DE 10 MINUTOS,INCLUSIVE GABI
NETES E START UP.FORNECIMENTO E COLOCACAO
01983 | MAO-DE-OBRA DE ELETRICISTA DE CONSTRUCAOCIVIL, INCLUSIVE ENC | H | 0.5 | 26.73 | 3 | 13.766
ARGOS SOCIAIS
01999 | MAO-DE-OBRA DE SERVENTE DA CONSTRUCAO CIVIL, INCLUSIVE ENCAR | H | 0.5 | 19.33 | 3 | 9.955
GOS SOCIAIS
14616 | SISTEMA DE ENERGIA (NO BREAK),05KVA,TRIFASICO,60HZ,220/380V- | UN | 1 | 40188.8717 | 0 | 40188.8717
220/127V,AUTONOMIA 10 MINUTOS,INCLUSIVE GABINETE E START UP
18.060.0020-A | SISTEMA ININTERRUPTO DE ENERGIA (NO BREAK), COM CAPACIDADE D | UN |  | 40209.42
E 5KVA, TRIFASICO,60HZ,TENSAO DE ENTRADA DE 220/380V,TENSAO
DE SAIDA DE 220V/127V,AUTONOMIA DE 10 MINUTOS,INCLUSIVE GABI
NETES E START UP.FORNECIMENTO E COLOCACAO
14616 | SISTEMA DE ENERGIA (NO BREAK),05KVA,TRIFASICO,60HZ,220/380V- | UN | 1 | 40188.8717 | 0 | 40188.8717
220/127V,AUTONOMIA 10 MINUTOS,INCLUSIVE GABINETE E START UP
20060 | MAO-DE-OBRA DE ELETRICISTA DA CONSTRUCAO CIVIL, INCLUSIVE EN | H | 0.5 | 23.16 | 3 | 11.9274
CARGOS SOCIAIS DESONERADOS
20132 | MAO-DE-OBRA DE SERVENTE DA CONSTRUCAO CIVIL, INCLUSIVE ENCAR | H | 0.5 | 16.75 | 3 | 8.6263
GOS SOCIAIS DESONERADOS
18.060.0026-0 | SISTEMA INITERRUPTO DE ENERGIA (NO BREAK),COM CAPACIDADE DE | UN |  | 44621.45
7.5KVA,TRIFASICO,60HZ,TENSAO DE ENTRADA DE 220/380V,TENSAO D
E SAIDA DE 220/127V,AUTONOMIA DE 10 MINUTOS,INCLUSIVE GABINE
TES E START UP. FORNECIMENTO E COLOCACAO
01983 | MAO-DE-OBRA DE ELETRICISTA DE CONSTRUCAOCIVIL, INCLUSIVE ENC | H | 0.5 | 26.73 | 3 | 13.766
ARGOS SOCIAIS
01999 | MAO-DE-OBRA DE SERVENTE DA CONSTRUCAO CIVIL, INCLUSIVE ENCAR | H | 0.5 | 19.33 | 3 | 9.955
GOS SOCIAIS
14617 | SISTEMA DE ENERGIA (NO BREAK),7.5KVA,TRIFASICO,60HZ,220/380V | UN | 1 | 44597.7372 | 0 | 44597.7372
-220/127V,AUTONOMIA 10 MINUTOS,INCLUSIVE GABINETE E START UP
18.060.0026-A | SISTEMA INITERRUPTO DE ENERGIA (NO BREAK),COM CAPACIDADE DE | UN |  | 44618.29
7.5KVA,TRIFASICO,60HZ,TENSAO DE ENTRADA DE 220/380V,TENSAO D
E SAIDA DE 220/127V,AUTONOMIA DE 10 MINUTOS,INCLUSIVE GABINE
TES E START UP. FORNECIMENTO E COLOCACAO
14617 | SISTEMA DE ENERGIA (NO BREAK),7.5KVA,TRIFASICO,60HZ,220/380V | UN | 1 | 44597.7372 | 0 | 44597.7372
-220/127V,AUTONOMIA 10 MINUTOS,INCLUSIVE GABINETE E START UP
20060 | MAO-DE-OBRA DE ELETRICISTA DA CONSTRUCAO CIVIL, INCLUSIVE EN | H | 0.5 | 23.16 | 3 | 11.9274
CARGOS SOCIAIS DESONERADOS
20132 | MAO-DE-OBRA DE SERVENTE DA CONSTRUCAO CIVIL, INCLUSIVE ENCAR | H | 0.5 | 16.75 | 3 | 8.6263
GOS SOCIAIS DESONERADOS
18.060.0030-0 | SISTEMA ININTERRUPTO DE ENERGIA (NO BREAK),COM CAPACIDADE DE | UN |  | 49957.87
10KVA,TRIFASICO,60HZ,TENSAO DE ENTRADA DE 220/380V,TENSAO D
E SAIDA DE 220/127V,AUTONOMIA DE 10 MINUTOS,INCLUSIVE GABINE
TES E START UP.FORNECIMENTO E COLOCACAO
01983 | MAO-DE-OBRA DE ELETRICISTA DE CONSTRUCAOCIVIL, INCLUSIVE ENC | H | 0.5 | 26.73 | 3 | 13.766
ARGOS SOCIAIS
01999 | MAO-DE-OBRA DE SERVENTE DA CONSTRUCAO CIVIL, INCLUSIVE ENCAR | H | 0.5 | 19.33 | 3 | 9.955
GOS SOCIAIS
14586 | SISTEMA DE ENERGIA (NO BREAK),10KVA,TRIFASICO,60HZ,220/380V- | UN | 1 | 49934.1574 | 0 | 49934.1574
220/127V,AUTONOMIA 10 MINUTOS,INCLUSIVE GABINETES E START UP
18.060.0030-A | SISTEMA ININTERRUPTO DE ENERGIA (NO BREAK),COM CAPACIDADE DE | UN |  | 49954.71
10KVA,TRIFASICO,60HZ,TENSAO DE ENTRADA DE 220/380V,TENSAO D
E SAIDA DE 220/127V,AUTONOMIA DE 10 MINUTOS,INCLUSIVE GABINE
TES E START UP.FORNECIMENTO E COLOCACAO
14586 | SISTEMA DE ENERGIA (NO BREAK),10KVA,TRIFASICO,60HZ,220/380V- | UN | 1 | 49934.1574 | 0 | 49934.1574
220/127V,AUTONOMIA 10 MINUTOS,INCLUSIVE GABINETES E START UP
20060 | MAO-DE-OBRA DE ELETRICISTA DA CONSTRUCAO CIVIL, INCLUSIVE EN | H | 0.5 | 23.16 | 3 | 11.9274
CARGOS SOCIAIS DESONERADOS
20132 | MAO-DE-OBRA DE SERVENTE DA CONSTRUCAO CIVIL, INCLUSIVE ENCAR | H | 0.5 | 16.75 | 3 | 8.6263
GOS SOCIAIS DESONERADOS
18.060.0032-0 | SISTEMA ININTERRUPTO DE ENERGIA (NO BREAK),COM CAPACIDADE DE | UN |  | 60481.69
15KVA,TRIFASICO,60HZ,TENSAO DE ENTRADA DE 220/380V,TENSAO D
E SAIDA DE 220/127V,AUTONOMIA DE 10 MINUTOS,INCLUSIVE GABINE
TES E START UP.FORNECIMENTO E COLOCACAO
01983 | MAO-DE-OBRA DE ELETRICISTA DE CONSTRUCAOCIVIL, INCLUSIVE ENC | H | 0.5 | 26.73 | 3 | 13.766
ARGOS SOCIAIS
01999 | MAO-DE-OBRA DE SERVENTE DA CONSTRUCAO CIVIL, INCLUSIVE ENCAR | H | 0.5 | 19.33 | 3 | 9.955
GOS SOCIAIS
14587 | SISTEMA DE ENERGIA (NO BREAK),15KVA,TRIFASICO,60HZ,220/380V- | UN | 1 | 60457.9692 | 0 | 60457.9692
220/127V,AUTONOMIA 10 MINUTOS,INCLUSIVE GABINETES E START UP
18.060.0032-A | SISTEMA ININTERRUPTO DE ENERGIA (NO BREAK),COM CAPACIDADE DE | UN |  | 60478.52
15KVA,TRIFASICO,60HZ,TENSAO DE ENTRADA DE 220/380V,TENSAO D
E SAIDA DE 220/127V,AUTONOMIA DE 10 MINUTOS,INCLUSIVE GABINE
TES E START UP.FORNECIMENTO E COLOCACAO
14587 | SISTEMA DE ENERGIA (NO BREAK),15KVA,TRIFASICO,60HZ,220/380V- | UN | 1 | 60457.9692 | 0 | 60457.9692
220/127V,AUTONOMIA 10 MINUTOS,INCLUSIVE GABINETES E START UP
20060 | MAO-DE-OBRA DE ELETRICISTA DA CONSTRUCAO CIVIL, INCLUSIVE EN | H | 0.5 | 23.16 | 3 | 11.9274
CARGOS SOCIAIS DESONERADOS
20132 | MAO-DE-OBRA DE SERVENTE DA CONSTRUCAO CIVIL, INCLUSIVE ENCAR | H | 0.5 | 16.75 | 3 | 8.6263
GOS SOCIAIS DESONERADOS
18.060.0034-0 | SISTEMA ININTERRUPTO DE ENERGIA (NO BREAK),COM CAPACIDADE DE | UN |  | 78427.13
20KVA,TRIFASICO,60HZ,TENSAO DE ENTRADA DE 220/380V,TENSAO D
E SAIDA DE 220/127V,AUTONOMIA DE 10 MINUTOS,INCLUSIVE GABINE
TES E START UP.FORNECIMENTO E COLOCACAO
01983 | MAO-DE-OBRA DE ELETRICISTA DE CONSTRUCAOCIVIL, INCLUSIVE ENC | H | 0.5 | 26.73 | 3 | 13.766
ARGOS SOCIAIS
01999 | MAO-DE-OBRA DE SERVENTE DA CONSTRUCAO CIVIL, INCLUSIVE ENCAR | H | 0.5 | 19.33 | 3 | 9.955
GOS SOCIAIS
14588 | SISTEMA DE ENERGIA (NO BREAK),20KVA,TRIFASICO,60HZ,220/380V- | UN | 1 | 78403.411 | 0 | 78403.411
220/127V,AUTONOMIA 10 MINUTOS,INCLUSIVE GABINETES E START UP
18.060.0034-A | SISTEMA ININTERRUPTO DE ENERGIA (NO BREAK),COM CAPACIDADE DE | UN |  | 78423.96
20KVA,TRIFASICO,60HZ,TENSAO DE ENTRADA DE 220/380V,TENSAO D
E SAIDA DE 220/127V,AUTONOMIA DE 10 MINUTOS,INCLUSIVE GABINE
TES E START UP.FORNECIMENTO E COLOCACAO
14588 | SISTEMA DE ENERGIA (NO BREAK),20KVA,TRIFASICO,60HZ,220/380V- | UN | 1 | 78403.411 | 0 | 78403.411
220/127V,AUTONOMIA 10 MINUTOS,INCLUSIVE GABINETES E START UP
20060 | MAO-DE-OBRA DE ELETRICISTA DA CONSTRUCAO CIVIL, INCLUSIVE EN | H | 0.5 | 23.16 | 3 | 11.9274
CARGOS SOCIAIS DESONERADOS
20132 | MAO-DE-OBRA DE SERVENTE DA CONSTRUCAO CIVIL, INCLUSIVE ENCAR | H | 0.5 | 16.75 | 3 | 8.6263
GOS SOCIAIS DESONERADOS
18.060.0036-0 | SISTEMA ININTERRUPTO DE ENERGIA (NO BREAK),COM CAPACIDADE DE | UN |  | 90752.4
25KVA,TRIFASICO,60HZ,TENSAO DE ENTRADA DE 220/380V,TENSAO D
E SAIDA DE 220/127V,AUTONOMIA DE 10 MINUTOS,INCLUSIVE GABINE
TES E START UP.FORNECIMENTO E COLOCACAO
01983 | MAO-DE-OBRA DE ELETRICISTA DE CONSTRUCAOCIVIL, INCLUSIVE ENC | H | 0.5 | 26.73 | 3 | 13.766
ARGOS SOCIAIS
01999 | MAO-DE-OBRA DE SERVENTE DA CONSTRUCAO CIVIL, INCLUSIVE ENCAR | H | 0.5 | 19.33 | 3 | 9.955
GOS SOCIAIS
14589 | SISTEMA DE ENERGIA (NO BREAK),25KVA,TRIFASICO,60HZ,220/380V- | UN | 1 | 90728.6818 | 0 | 90728.6818
220/127V,AUTONOMIA 10 MINUTOS,INCLUSIVE GABINETES E START UP
18.060.0036-A | SISTEMA ININTERRUPTO DE ENERGIA (NO BREAK),COM CAPACIDADE DE | UN |  | 90749.23
25KVA,TRIFASICO,60HZ,TENSAO DE ENTRADA DE 220/380V,TENSAO D
E SAIDA DE 220/127V,AUTONOMIA DE 10 MINUTOS,INCLUSIVE GABINE
TES E START UP.FORNECIMENTO E COLOCACAO
14589 | SISTEMA DE ENERGIA (NO BREAK),25KVA,TRIFASICO,60HZ,220/380V- | UN | 1 | 90728.6818 | 0 | 90728.6818
220/127V,AUTONOMIA 10 MINUTOS,INCLUSIVE GABINETES E START UP
20060 | MAO-DE-OBRA DE ELETRICISTA DA CONSTRUCAO CIVIL, INCLUSIVE EN | H | 0.5 | 23.16 | 3 | 11.9274
CARGOS SOCIAIS DESONERADOS
20132 | MAO-DE-OBRA DE SERVENTE DA CONSTRUCAO CIVIL, INCLUSIVE ENCAR | H | 0.5 | 16.75 | 3 | 8.6263
GOS SOCIAIS DESONERADOS
18.060.0038-0 | SISTEMA ININTERRUPTO DE ENERGIA (NO BREAK),COM CAPACIDADE DE | UN |  | 118948.63
40KVA,TRIFASICO,60HZ,TENSAO DE ENTRADA DE 220/380V,TENSAO D
E SAIDA DE 220/127V,AUTONOMIA DE 10 MINUTOS,INCLUSIVE GABINE
TES E START UP.FORNECIMENTO E COLOCACAO
01983 | MAO-DE-OBRA DE ELETRICISTA DE CONSTRUCAOCIVIL, INCLUSIVE ENC | H | 0.5 | 26.73 | 3 | 13.766
ARGOS SOCIAIS
01999 | MAO-DE-OBRA DE SERVENTE DA CONSTRUCAO CIVIL, INCLUSIVE ENCAR | H | 0.5 | 19.33 | 3 | 9.955
GOS SOCIAIS
14590 | SISTEMA DE ENERGIA (NO BREAK),40KVA,TRIFASICO,60HZ,220/380V- | UN | 1 | 118924.9148 | 0 | 118924.9148
220/127V,AUTONOMIA 10 MINUTOS,INCLUSIVE GABINETES E START UP
18.060.0038-A | SISTEMA ININTERRUPTO DE ENERGIA (NO BREAK),COM CAPACIDADE DE | UN |  | 118945.46
40KVA,TRIFASICO,60HZ,TENSAO DE ENTRADA DE 220/380V,TENSAO D
E SAIDA DE 220/127V,AUTONOMIA DE 10 MINUTOS,INCLUSIVE GABINE
TES E START UP.FORNECIMENTO E COLOCACAO
14590 | SISTEMA DE ENERGIA (NO BREAK),40KVA,TRIFASICO,60HZ,220/380V- | UN | 1 | 118924.9148 | 0 | 118924.9148
220/127V,AUTONOMIA 10 MINUTOS,INCLUSIVE GABINETES E START UP
20060 | MAO-DE-OBRA DE ELETRICISTA DA CONSTRUCAO CIVIL, INCLUSIVE EN | H | 0.5 | 23.16 | 3 | 11.9274
CARGOS SOCIAIS DESONERADOS
20132 | MAO-DE-OBRA DE SERVENTE DA CONSTRUCAO CIVIL, INCLUSIVE ENCAR | H | 0.5 | 16.75 | 3 | 8.6263
GOS SOCIAIS DESONERADOS
18.060.0040-0 | SISTEMA ININTERRUPTO DE ENERGIA (NO BREAK),COM CAPACIDADE DE | UN |  | 159472.52
50KVA,TRIFASICO,60HZ,TENSAO DE ENTRADA DE 220/380V,TENSAO D
E SAIDA DE 220/127V,AUTONOMIA DE 10 MINUTOS,INCLUSIVE GABINE
TES E START UP.FORNECIMENTO E COLOCACAO
01983 | MAO-DE-OBRA DE ELETRICISTA DE CONSTRUCAOCIVIL, INCLUSIVE ENC | H | 0.5 | 26.73 | 3 | 13.766
ARGOS SOCIAIS
01999 | MAO-DE-OBRA DE SERVENTE DA CONSTRUCAO CIVIL, INCLUSIVE ENCAR | H | 0.5 | 19.33 | 3 | 9.955
GOS SOCIAIS
14591 | SISTEMA DE ENERGIA (NO BREAK),50KVA,TRIFASICO,60HZ,220/380V- | UN | 1 | 159448.803 | 0 | 159448.803
220/127V,AUTONOMIA 10 MINUTOS,INCLUSIVE GABINETES E START UP
18.060.0040-A | SISTEMA ININTERRUPTO DE ENERGIA (NO BREAK),COM CAPACIDADE DE | UN |  | 159469.35
50KVA,TRIFASICO,60HZ,TENSAO DE ENTRADA DE 220/380V,TENSAO D
E SAIDA DE 220/127V,AUTONOMIA DE 10 MINUTOS,INCLUSIVE GABINE
TES E START UP.FORNECIMENTO E COLOCACAO
14591 | SISTEMA DE ENERGIA (NO BREAK),50KVA,TRIFASICO,60HZ,220/380V- | UN | 1 | 159448.803 | 0 | 159448.803
220/127V,AUTONOMIA 10 MINUTOS,INCLUSIVE GABINETES E START UP
20060 | MAO-DE-OBRA DE ELETRICISTA DA CONSTRUCAO CIVIL, INCLUSIVE EN | H | 0.5 | 23.16 | 3 | 11.9274
CARGOS SOCIAIS DESONERADOS
20132 | MAO-DE-OBRA DE SERVENTE DA CONSTRUCAO CIVIL, INCLUSIVE ENCAR | H | 0.5 | 16.75 | 3 | 8.6263
GOS SOCIAIS DESONERADOS
18.060.0042-0 | SISTEMA ININTERRUPTO DE ENERGIA (NO BREAK),COM CAPACIDADE DE | UN |  | 217140.67
80KVA,TRIFASICO,60HZ,TENSAO DE ENTRADA DE 220/380V,TENSAO D
E SAIDA DE 220/127V,AUTONOMIA DE 10 MINUTOS,INCLUSIVE GABINE
TES E START UP.FORNECIMENTO E COLOCACAO
01983 | MAO-DE-OBRA DE ELETRICISTA DE CONSTRUCAOCIVIL, INCLUSIVE ENC | H | 0.5 | 26.73 | 3 | 13.766
ARGOS SOCIAIS
01999 | MAO-DE-OBRA DE SERVENTE DA CONSTRUCAO CIVIL, INCLUSIVE ENCAR | H | 0.5 | 19.33 | 3 | 9.955
GOS SOCIAIS
14592 | SISTEMA DE ENERGIA (NO BREAK),80KVA,TRIFASICO,60HZ,220/380V- | UN | 1 | 217116.9547 | 0 | 217116.9547
220/127V,AUTONOMIA 10 MINUTOS,INCLUSIVE GABINETES E START UP
18.060.0042-A | SISTEMA ININTERRUPTO DE ENERGIA (NO BREAK),COM CAPACIDADE DE | UN |  | 217137.5
80KVA,TRIFASICO,60HZ,TENSAO DE ENTRADA DE 220/380V,TENSAO D
E SAIDA DE 220/127V,AUTONOMIA DE 10 MINUTOS,INCLUSIVE GABINE
TES E START UP.FORNECIMENTO E COLOCACAO
14592 | SISTEMA DE ENERGIA (NO BREAK),80KVA,TRIFASICO,60HZ,220/380V- | UN | 1 | 217116.9547 | 0 | 217116.9547
220/127V,AUTONOMIA 10 MINUTOS,INCLUSIVE GABINETES E START UP
20060 | MAO-DE-OBRA DE ELETRICISTA DA CONSTRUCAO CIVIL, INCLUSIVE EN | H | 0.5 | 23.16 | 3 | 11.9274
CARGOS SOCIAIS DESONERADOS
20132 | MAO-DE-OBRA DE SERVENTE DA CONSTRUCAO CIVIL, INCLUSIVE ENCAR | H | 0.5 | 16.75 | 3 | 8.6263
GOS SOCIAIS DESONERADOS
18.060.0043-0 | SISTEMA ININTERRUPTO DE ENERGIA (NO BREAK),COM CAPACIDADE DE | UN |  | 44354.39
5KVA,TRIFASICO, 60HZ,TENSAO DE ENTRADA DE 220/380V,TENSAO D
E SAIDA DE 220/127V,AUTONOMIA DE 30 MINUTOS,INCLUSIVE GABINE
TES E START UP.FORNECIMENTO E COLOCACAO
01983 | MAO-DE-OBRA DE ELETRICISTA DE CONSTRUCAOCIVIL, INCLUSIVE ENC | H | 0.5 | 26.73 | 3 | 13.766
ARGOS SOCIAIS
01999 | MAO-DE-OBRA DE SERVENTE DA CONSTRUCAO CIVIL, INCLUSIVE ENCAR | H | 0.5 | 19.33 | 3 | 9.955
GOS SOCIAIS
14618 | SISTEMA DE ENERGIA (NO BREAK),05KVA,TRIFASICO,60HZ,220/380V- | UN | 1 | 44330.6778 | 0 | 44330.6778
220/127V,AUTONOMIA 30 MINUTOS,INCLUSIVE GABINETE E START UP
18.060.0043-A | SISTEMA ININTERRUPTO DE ENERGIA (NO BREAK),COM CAPACIDADE DE | UN |  | 44351.23
5KVA,TRIFASICO, 60HZ,TENSAO DE ENTRADA DE 220/380V,TENSAO D
E SAIDA DE 220/127V,AUTONOMIA DE 30 MINUTOS,INCLUSIVE GABINE
TES E START UP.FORNECIMENTO E COLOCACAO
14618 | SISTEMA DE ENERGIA (NO BREAK),05KVA,TRIFASICO,60HZ,220/380V- | UN | 1 | 44330.6778 | 0 | 44330.6778
220/127V,AUTONOMIA 30 MINUTOS,INCLUSIVE GABINETE E START UP
20060 | MAO-DE-OBRA DE ELETRICISTA DA CONSTRUCAO CIVIL, INCLUSIVE EN | H | 0.5 | 23.16 | 3 | 11.9274
CARGOS SOCIAIS DESONERADOS
20132 | MAO-DE-OBRA DE SERVENTE DA CONSTRUCAO CIVIL, INCLUSIVE ENCAR | H | 0.5 | 16.75 | 3 | 8.6263
GOS SOCIAIS DESONERADOS
18.060.0044-0 | SISTEMA ININTERRUPTO DE ENERGIA (NO BREAK),COM CAPACIDADE DE | UN |  | 65323.33
10KVA,TRIFASICO,60HZ,TENSAO DE ENTRADA DE 220/380V,TENSAO D
E SAIDA DE 220/127V,AUTONOMIA DE 30 MINUTOS,INCLUSIVE GABINE
TES E START UP.FORNECIMENTO E COLOCACAO
01983 | MAO-DE-OBRA DE ELETRICISTA DE CONSTRUCAOCIVIL, INCLUSIVE ENC | H | 0.5 | 26.73 | 3 | 13.766
ARGOS SOCIAIS
01999 | MAO-DE-OBRA DE SERVENTE DA CONSTRUCAO CIVIL, INCLUSIVE ENCAR | H | 0.5 | 19.33 | 3 | 9.955
GOS SOCIAIS
14593 | SISTEMA DE ENERGIA (NO BREAK),10KVA,TRIFASICO,60HZ,220/380V- | UN | 1 | 65299.6141 | 0 | 65299.6141
220/127V,AUTONOMIA 30 MINUTOS,INCLUSIVE GABINETES E START UP
18.060.0044-A | SISTEMA ININTERRUPTO DE ENERGIA (NO BREAK),COM CAPACIDADE DE | UN |  | 65320.16
10KVA,TRIFASICO,60HZ,TENSAO DE ENTRADA DE 220/380V,TENSAO D
E SAIDA DE 220/127V,AUTONOMIA DE 30 MINUTOS,INCLUSIVE GABINE
TES E START UP.FORNECIMENTO E COLOCACAO
14593 | SISTEMA DE ENERGIA (NO BREAK),10KVA,TRIFASICO,60HZ,220/380V- | UN | 1 | 65299.6141 | 0 | 65299.6141
220/127V,AUTONOMIA 30 MINUTOS,INCLUSIVE GABINETES E START UP
20060 | MAO-DE-OBRA DE ELETRICISTA DA CONSTRUCAO CIVIL, INCLUSIVE EN | H | 0.5 | 23.16 | 3 | 11.9274
CARGOS SOCIAIS DESONERADOS
20132 | MAO-DE-OBRA DE SERVENTE DA CONSTRUCAO CIVIL, INCLUSIVE ENCAR | H | 0.5 | 16.75 | 3 | 8.6263
GOS SOCIAIS DESONERADOS
18.060.0046-0 | SISTEMA ININTERRUPTO DE ENERGIA (NO BREAK),COM CAPACIDADE DE | UN |  | 72600.7
15KVA,TRIFASICO,60HZ,TENSAO DE ENTRADA DE 220/380V,TENSAO D
E SAIDA DE 220/127V,AUTONOMIA DE 30 MINUTOS,INCLUSIVE GABINE
TES E START UP.FORNECIMENTO E COLOCACAO
01983 | MAO-DE-OBRA DE ELETRICISTA DE CONSTRUCAOCIVIL, INCLUSIVE ENC | H | 0.5 | 26.73 | 3 | 13.766
ARGOS SOCIAIS
01999 | MAO-DE-OBRA DE SERVENTE DA CONSTRUCAO CIVIL, INCLUSIVE ENCAR | H | 0.5 | 19.33 | 3 | 9.955
GOS SOCIAIS
14594 | SISTEMA DE ENERGIA (NO BREAK),15KVA,TRIFASICO,60HZ,220/380V- | UN | 1 | 72576.9843 | 0 | 72576.9843
220/127V,AUTONOMIA 30 MINUTOS,INCLUSIVE GABINETES E START UP
18.060.0046-A | SISTEMA ININTERRUPTO DE ENERGIA (NO BREAK),COM CAPACIDADE DE | UN |  | 72597.53
15KVA,TRIFASICO,60HZ,TENSAO DE ENTRADA DE 220/380V,TENSAO D
E SAIDA DE 220/127V,AUTONOMIA DE 30 MINUTOS,INCLUSIVE GABINE
TES E START UP.FORNECIMENTO E COLOCACAO
14594 | SISTEMA DE ENERGIA (NO BREAK),15KVA,TRIFASICO,60HZ,220/380V- | UN | 1 | 72576.9843 | 0 | 72576.9843
220/127V,AUTONOMIA 30 MINUTOS,INCLUSIVE GABINETES E START UP
20060 | MAO-DE-OBRA DE ELETRICISTA DA CONSTRUCAO CIVIL, INCLUSIVE EN | H | 0.5 | 23.16 | 3 | 11.9274
CARGOS SOCIAIS DESONERADOS
20132 | MAO-DE-OBRA DE SERVENTE DA CONSTRUCAO CIVIL, INCLUSIVE ENCAR | H | 0.5 | 16.75 | 3 | 8.6263
GOS SOCIAIS DESONERADOS
18.060.0048-0 | SISTEMA ININTERRUPTO DE ENERGIA (NO BREAK),COM CAPACIDADE DE | UN |  | 84859.21
20KVA,TRIFASICO,60HZ,TENSAO DE ENTRADA DE 220/380V,TENSAO D
E SAIDA DE 220/127V,AUTONOMIA DE 30 MINUTOS,INCLUSIVE GABINE
TES E START UP.FORNECIMENTO E COLOCACAO
01983 | MAO-DE-OBRA DE ELETRICISTA DE CONSTRUCAOCIVIL, INCLUSIVE ENC | H | 0.5 | 26.73 | 3 | 13.766
ARGOS SOCIAIS
01999 | MAO-DE-OBRA DE SERVENTE DA CONSTRUCAO CIVIL, INCLUSIVE ENCAR | H | 0.5 | 19.33 | 3 | 9.955
GOS SOCIAIS
14595 | SISTEMA DE ENERGIA (NO BREAK),20KVA,TRIFASICO,60HZ,220/380V- | UN | 1 | 84835.4903 | 0 | 84835.4903
220/127V,AUTONOMIA 30 MINUTOS,INCLUSIVE GABINETES E START UP
18.060.0048-A | SISTEMA ININTERRUPTO DE ENERGIA (NO BREAK),COM CAPACIDADE DE | UN |  | 84856.04
20KVA,TRIFASICO,60HZ,TENSAO DE ENTRADA DE 220/380V,TENSAO D
E SAIDA DE 220/127V,AUTONOMIA DE 30 MINUTOS,INCLUSIVE GABINE
TES E START UP.FORNECIMENTO E COLOCACAO
14595 | SISTEMA DE ENERGIA (NO BREAK),20KVA,TRIFASICO,60HZ,220/380V- | UN | 1 | 84835.4903 | 0 | 84835.4903
220/127V,AUTONOMIA 30 MINUTOS,INCLUSIVE GABINETES E START UP
20060 | MAO-DE-OBRA DE ELETRICISTA DA CONSTRUCAO CIVIL, INCLUSIVE EN | H | 0.5 | 23.16 | 3 | 11.9274
CARGOS SOCIAIS DESONERADOS
20132 | MAO-DE-OBRA DE SERVENTE DA CONSTRUCAO CIVIL, INCLUSIVE ENCAR | H | 0.5 | 16.75 | 3 | 8.6263
GOS SOCIAIS DESONERADOS
18.060.0050-0 | SISTEMA ININTERRUPTO DE ENERGIA (NO BREAK),COM CAPACIDADE DE | UN |  | 103530.72
25KVA,TRIFASICO,60HZ,TENSAO DE ENTRADA DE 220/380V,TENSAO D
E SAIDA DE 220/127V,AUTONOMIA DE 30 MINUTOS,INCLUSIVE GABINE
TES E START UP.FORNECIMENTO E COLOCACAO
01983 | MAO-DE-OBRA DE ELETRICISTA DE CONSTRUCAOCIVIL, INCLUSIVE ENC | H | 0.5 | 26.73 | 3 | 13.766
ARGOS SOCIAIS
01999 | MAO-DE-OBRA DE SERVENTE DA CONSTRUCAO CIVIL, INCLUSIVE ENCAR | H | 0.5 | 19.33 | 3 | 9.955
GOS SOCIAIS
14596 | SISTEMA DE ENERGIA (NO BREAK),25KVA,TRIFASICO,60HZ,220/380V- | UN | 1 | 103507 | 0 | 103507
220/127V,AUTONOMIA 30 MINUTOS,INCLUSIVE GABINETES E START UP
18.060.0050-A | SISTEMA ININTERRUPTO DE ENERGIA (NO BREAK),COM CAPACIDADE DE | UN |  | 103527.55
25KVA,TRIFASICO,60HZ,TENSAO DE ENTRADA DE 220/380V,TENSAO D
E SAIDA DE 220/127V,AUTONOMIA DE 30 MINUTOS,INCLUSIVE GABINE
TES E START UP.FORNECIMENTO E COLOCACAO
14596 | SISTEMA DE ENERGIA (NO BREAK),25KVA,TRIFASICO,60HZ,220/380V- | UN | 1 | 103507 | 0 | 103507
220/127V,AUTONOMIA 30 MINUTOS,INCLUSIVE GABINETES E START UP
20060 | MAO-DE-OBRA DE ELETRICISTA DA CONSTRUCAO CIVIL, INCLUSIVE EN | H | 0.5 | 23.16 | 3 | 11.9274
CARGOS SOCIAIS DESONERADOS
20132 | MAO-DE-OBRA DE SERVENTE DA CONSTRUCAO CIVIL, INCLUSIVE ENCAR | H | 0.5 | 16.75 | 3 | 8.6263
GOS SOCIAIS DESONERADOS
18.060.0052-0 | SISTEMA ININTERRUPTO DE ENERGIA (NO BREAK),COM CAPACIDADE DE | UN |  | 149851.23
40KVA,TRIFASICO,60HZ,TENSAO DE ENTRADA DE 220/380V,TENSAO D
E SAIDA DE 220/127V,AUTONOMIA DE 30 MINUTOS,INCLUSIVE GABINE
TES E START UP.FORNECIMENTO E COLOCACAO
01983 | MAO-DE-OBRA DE ELETRICISTA DE CONSTRUCAOCIVIL, INCLUSIVE ENC | H | 0.5 | 26.73 | 3 | 13.766
ARGOS SOCIAIS
01999 | MAO-DE-OBRA DE SERVENTE DA CONSTRUCAO CIVIL, INCLUSIVE ENCAR | H | 0.5 | 19.33 | 3 | 9.955
GOS SOCIAIS
14597 | SISTEMA DE ENERGIA (NO BREAK),40KVA,TRIFASICO,60HZ,220/380V- | UN | 1 | 149827.5092 | 0 | 149827.5092
220/127V,AUTONOMIA 30 MINUTOS,INCLUSIVE GABINETES E START UP
18.060.0052-A | SISTEMA ININTERRUPTO DE ENERGIA (NO BREAK),COM CAPACIDADE DE | UN |  | 149848.06
40KVA,TRIFASICO,60HZ,TENSAO DE ENTRADA DE 220/380V,TENSAO D
E SAIDA DE 220/127V,AUTONOMIA DE 30 MINUTOS,INCLUSIVE GABINE
TES E START UP.FORNECIMENTO E COLOCACAO
14597 | SISTEMA DE ENERGIA (NO BREAK),40KVA,TRIFASICO,60HZ,220/380V- | UN | 1 | 149827.5092 | 0 | 149827.5092
220/127V,AUTONOMIA 30 MINUTOS,INCLUSIVE GABINETES E START UP
20060 | MAO-DE-OBRA DE ELETRICISTA DA CONSTRUCAO CIVIL, INCLUSIVE EN | H | 0.5 | 23.16 | 3 | 11.9274
CARGOS SOCIAIS DESONERADOS
20132 | MAO-DE-OBRA DE SERVENTE DA CONSTRUCAO CIVIL, INCLUSIVE ENCAR | H | 0.5 | 16.75 | 3 | 8.6263
GOS SOCIAIS DESONERADOS
18.060.0054-0 | SISTEMA ININTERRUPTO DE ENERGIA (NO BREAK),COM CAPACIDADE DE | UN |  | 205146.84
50KVA,TRIFASICO,60HZ,TENSAO DE ENTRADA DE 220/380V,TENSAO D
E SAIDA DE 220/127V,AUTONOMIA DE 30 MINUTOS,INCLUSIVE GABINE
TES E START UP.FORNECIMENTO E COLOCACAO
01983 | MAO-DE-OBRA DE ELETRICISTA DE CONSTRUCAOCIVIL, INCLUSIVE ENC | H | 0.5 | 26.73 | 3 | 13.766
ARGOS SOCIAIS
01999 | MAO-DE-OBRA DE SERVENTE DA CONSTRUCAO CIVIL, INCLUSIVE ENCAR | H | 0.5 | 19.33 | 3 | 9.955
GOS SOCIAIS
14598 | SISTEMA DE ENERGIA (NO BREAK),50KVA,TRIFASICO,60HZ,220/380V- | UN | 1 | 205123.1237 | 0 | 205123.1237
220/127V,AUTONOMIA 30 MINUTOS,INCLUSIVE GABINETES E START UP
18.060.0054-A | SISTEMA ININTERRUPTO DE ENERGIA (NO BREAK),COM CAPACIDADE DE | UN |  | 205143.67
50KVA,TRIFASICO,60HZ,TENSAO DE ENTRADA DE 220/380V,TENSAO D
E SAIDA DE 220/127V,AUTONOMIA DE 30 MINUTOS,INCLUSIVE GABINE
TES E START UP.FORNECIMENTO E COLOCACAO
14598 | SISTEMA DE ENERGIA (NO BREAK),50KVA,TRIFASICO,60HZ,220/380V- | UN | 1 | 205123.1237 | 0 | 205123.1237
220/127V,AUTONOMIA 30 MINUTOS,INCLUSIVE GABINETES E START UP
20060 | MAO-DE-OBRA DE ELETRICISTA DA CONSTRUCAO CIVIL, INCLUSIVE EN | H | 0.5 | 23.16 | 3 | 11.9274
CARGOS SOCIAIS DESONERADOS
20132 | MAO-DE-OBRA DE SERVENTE DA CONSTRUCAO CIVIL, INCLUSIVE ENCAR | H | 0.5 | 16.75 | 3 | 8.6263
GOS SOCIAIS DESONERADOS
18.060.0056-0 | SISTEMA ININTERRUPTO DE ENERGIA (NO BREAK),COM CAPACIDADE DE | UN |  | 274073.73
80KVA,TRIFASICO,60HZ,TENSAO DE ENTRADA DE 220/380V,TENSAO D
E SAIDA DE 220/127V,AUTONOMIA DE 30 MINUTOS,INCLUSIVE GABINE
TES E START UP.FORNECIMENTO E COLOCACAO
01983 | MAO-DE-OBRA DE ELETRICISTA DE CONSTRUCAOCIVIL, INCLUSIVE ENC | H | 0.5 | 26.73 | 3 | 13.766
ARGOS SOCIAIS
01999 | MAO-DE-OBRA DE SERVENTE DA CONSTRUCAO CIVIL, INCLUSIVE ENCAR | H | 0.5 | 19.33 | 3 | 9.955
GOS SOCIAIS
14599 | SISTEMA DE ENERGIA (NO BREAK),80KVA,TRIFASICO,60HZ,220/380V- | UN | 1 | 274050.0133 | 0 | 274050.0133
220/127V,AUTONOMIA 30 MINUTOS,INCLUSIVE GABINETES E START UP
18.060.0056-A | SISTEMA ININTERRUPTO DE ENERGIA (NO BREAK),COM CAPACIDADE DE | UN |  | 274070.56
80KVA,TRIFASICO,60HZ,TENSAO DE ENTRADA DE 220/380V,TENSAO D
E SAIDA DE 220/127V,AUTONOMIA DE 30 MINUTOS,INCLUSIVE GABINE
TES E START UP.FORNECIMENTO E COLOCACAO
14599 | SISTEMA DE ENERGIA (NO BREAK),80KVA,TRIFASICO,60HZ,220/380V- | UN | 1 | 274050.0133 | 0 | 274050.0133
220/127V,AUTONOMIA 30 MINUTOS,INCLUSIVE GABINETES E START UP
20060 | MAO-DE-OBRA DE ELETRICISTA DA CONSTRUCAO CIVIL, INCLUSIVE EN | H | 0.5 | 23.16 | 3 | 11.9274
CARGOS SOCIAIS DESONERADOS
20132 | MAO-DE-OBRA DE SERVENTE DA CONSTRUCAO CIVIL, INCLUSIVE ENCAR | H | 0.5 | 16.75 | 3 | 8.6263
GOS SOCIAIS DESONERADOS
18.060.0060-0 | SISTEMA ININTERRUPTO DE ENERGIA (NO BREAK),COM CAPACIDADE DE | UN |  | 51897.63
7.5KVA,TRIFASICO,60HZ,TENSAO DE ENTRADA DE 220/380V,TENSAO
DE SAIDA DE 220/127V,AUTONOMIA DE 30 MINUTOS,INCLUSIVE GABIN
ETES E START UP.FORNECIMENTO E COLOCACAO
01983 | MAO-DE-OBRA DE ELETRICISTA DE CONSTRUCAOCIVIL, INCLUSIVE ENC | H | 0.5 | 26.73 | 3 | 13.766
ARGOS SOCIAIS
01999 | MAO-DE-OBRA DE SERVENTE DA CONSTRUCAO CIVIL, INCLUSIVE ENCAR | H | 0.5 | 19.33 | 3 | 9.955
GOS SOCIAIS
14619 | SISTEMA DE ENERGIA (NO BREAK),7.5KVA,TRIFASICO,60HZ,220/380V | UN | 1 | 51873.9152 | 0 | 51873.9152
-220/127V,AUTONOMIA 30 MINUTOS,INCLUSIVE GABINETE E START UP
18.060.0060-A | SISTEMA ININTERRUPTO DE ENERGIA (NO BREAK),COM CAPACIDADE DE | UN |  | 51894.46
7.5KVA,TRIFASICO,60HZ,TENSAO DE ENTRADA DE 220/380V,TENSAO
DE SAIDA DE 220/127V,AUTONOMIA DE 30 MINUTOS,INCLUSIVE GABIN
ETES E START UP.FORNECIMENTO E COLOCACAO
14619 | SISTEMA DE ENERGIA (NO BREAK),7.5KVA,TRIFASICO,60HZ,220/380V | UN | 1 | 51873.9152 | 0 | 51873.9152
-220/127V,AUTONOMIA 30 MINUTOS,INCLUSIVE GABINETE E START UP
20060 | MAO-DE-OBRA DE ELETRICISTA DA CONSTRUCAO CIVIL, INCLUSIVE EN | H | 0.5 | 23.16 | 3 | 11.9274
CARGOS SOCIAIS DESONERADOS
20132 | MAO-DE-OBRA DE SERVENTE DA CONSTRUCAO CIVIL, INCLUSIVE ENCAR | H | 0.5 | 16.75 | 3 | 8.6263
GOS SOCIAIS DESONERADOS
18.065.0010-0 | VOLTIMETRO SELETOR,PARA QUADROS ELETRICOS COM LINHAS TRIFASI | UN |  | 730.02
CAS,ESCALA 0-300V.FORNECIMENTO
13323 | VOLTIMETRO SELETOR,P/QUADROS ELETRICOS C/LINHAS TRIFASICAS, | UN | 1 | 730.02 | 0 | 730.02
ESCALA 0-300V
18.065.0010-A | VOLTIMETRO SELETOR,PARA QUADROS ELETRICOS COM LINHAS TRIFASI | UN |  | 730.02
CAS,ESCALA 0-300V.FORNECIMENTO
13323 | VOLTIMETRO SELETOR,P/QUADROS ELETRICOS C/LINHAS TRIFASICAS, | UN | 1 | 730.02 | 0 | 730.02
ESCALA 0-300V
18.065.0015-0 | VOLTIMETRO SELETOR,PARA QUADROS ELETRICOS COM LINHAS TRIFASI | UN |  | 730.02
CAS,ESCALA 0-500V.FORNECIMENTO
13324 | VOLTIMETRO SELETOR, PARA QUADROS ELETRICOS / LINHAS TRIFASIC | UN | 1 | 730.02 | 0 | 730.02
AS, ESCALA 0-500V
18.065.0015-A | VOLTIMETRO SELETOR,PARA QUADROS ELETRICOS COM LINHAS TRIFASI | UN |  | 730.02
CAS,ESCALA 0-500V.FORNECIMENTO
13324 | VOLTIMETRO SELETOR, PARA QUADROS ELETRICOS / LINHAS TRIFASIC | UN | 1 | 730.02 | 0 | 730.02
AS, ESCALA 0-500V
18.065.0050-0 | AMPERIMETRO SELETOR,PARA QUADROS ELETRICOS COM LINHAS TRIFAS | UN |  | 606.69
ICAS,ESCALA 0-100A.FORNECIMENTO
13325 | AMPERIMETRO SELETOR, PARA QUADROS ELETRICOS COM LINHAS TRIFA | UN | 1 | 606.69 | 0 | 606.69
SICAS, ESCALA 0-100A
18.065.0050-A | AMPERIMETRO SELETOR,PARA QUADROS ELETRICOS COM LINHAS TRIFAS | UN |  | 606.69
ICAS,ESCALA 0-100A.FORNECIMENTO
13325 | AMPERIMETRO SELETOR, PARA QUADROS ELETRICOS COM LINHAS TRIFA | UN | 1 | 606.69 | 0 | 606.69
SICAS, ESCALA 0-100A
18.065.0055-0 | AMPERIMETRO SELETOR,PARA QUADROS ELETRICOS COM LINHAS TRIFAS | UN |  | 606.69
ICAS,ESCALA 0-200A.FORNECIMENTO
13326 | AMPERIMETRO SELETOR, PARA QUADROS ELETRICOS COM LINHAS TRIFA | UN | 1 | 606.69 | 0 | 606.69
SICAS, ESCALA 0-200A
18.065.0055-A | AMPERIMETRO SELETOR,PARA QUADROS ELETRICOS COM LINHAS TRIFAS | UN |  | 606.69
ICAS,ESCALA 0-200A.FORNECIMENTO
13326 | AMPERIMETRO SELETOR, PARA QUADROS ELETRICOS COM LINHAS TRIFA | UN | 1 | 606.69 | 0 | 606.69
SICAS, ESCALA 0-200A
18.065.0060-0 | AMPERIMETRO SELETOR,PARA QUADROS ELETRICOS COM LINHAS TRIFAS | UN |  | 606.69
ICAS,ESCALA 0-300A.FORNECIMENTO
13327 | AMPERIMETRO SELETOR, PARA QUADROS ELETRICOS COM LINHAS TRIFA | UN | 1 | 606.69 | 0 | 606.69
SICAS, ESCALA 0-300A
18.065.0060-A | AMPERIMETRO SELETOR,PARA QUADROS ELETRICOS COM LINHAS TRIFAS | UN |  | 606.69
ICAS,ESCALA 0-300A.FORNECIMENTO
13327 | AMPERIMETRO SELETOR, PARA QUADROS ELETRICOS COM LINHAS TRIFA | UN | 1 | 606.69 | 0 | 606.69
SICAS, ESCALA 0-300A
18.065.0065-0 | AMPERIMETRO SELETOR,PARA QUADROS ELETRICOS COM LINHAS TRIFAS | UN |  | 606.69
ICAS,ESCALA 0-500A.FORNECIMENTO
13328 | AMPERIMETRO SELETOR, PARA QUADROS ELETRICOS COM LINHAS TRIFA | UN | 1 | 606.69 | 0 | 606.69
SICAS, ESCALA 0-500A
18.065.0065-A | AMPERIMETRO SELETOR,PARA QUADROS ELETRICOS COM LINHAS TRIFAS | UN |  | 606.69
ICAS,ESCALA 0-500A.FORNECIMENTO
13328 | AMPERIMETRO SELETOR, PARA QUADROS ELETRICOS COM LINHAS TRIFA | UN | 1 | 606.69 | 0 | 606.69
SICAS, ESCALA 0-500A
18.065.0070-0 | AMPERIMETRO SELETOR,PARA QUADROS ELETRICOS COM LINHAS TRIFAS | UN |  | 606.69
ICAS,ESCALA 0-1000A.FORNECIMENTO
13329 | AMPERIMETRO SELETOR, PARA QUADROS ELETRICOS, COM LINHAS TRIF | UN | 1 | 606.69 | 0 | 606.69
ASICAS, ESCALA 0-1000A
18.065.0070-A | AMPERIMETRO SELETOR,PARA QUADROS ELETRICOS COM LINHAS TRIFAS | UN |  | 606.69
ICAS,ESCALA 0-1000A.FORNECIMENTO
13329 | AMPERIMETRO SELETOR, PARA QUADROS ELETRICOS, COM LINHAS TRIF | UN | 1 | 606.69 | 0 | 606.69
ASICAS, ESCALA 0-1000A
18.065.0075-0 | AMPERIMETRO SELETOR,PARA QUADROS ELETRICOS COM LINHAS TRIFAS | UN |  | 606.69
ICAS,ESCALA 0-2000A.FORNECIMENTO
13330 | AMPERIMETRO SELETOR, PARA QUADROS ELETRICOS COM LINHAS TRIFA | UN | 1 | 606.69 | 0 | 606.69
SICAS, ESCALA 0-2000A
18.065.0075-A | AMPERIMETRO SELETOR,PARA QUADROS ELETRICOS COM LINHAS TRIFAS | UN |  | 606.69
ICAS,ESCALA 0-2000A.FORNECIMENTO
13330 | AMPERIMETRO SELETOR, PARA QUADROS ELETRICOS COM LINHAS TRIFA | UN | 1 | 606.69 | 0 | 606.69
SICAS, ESCALA 0-2000A
18.070.0005-0 | PRATELEIRA DE MARMORE BRANCO NACIONAL,COM 30CM DE LARGURA E | M |  | 116.01
2CM DE ESPESSURA,SOBRE CONSOLO DE FERRO.FORNECIMENTO E COLOC
ACAO
00011 | CANTONEIRA DE ACO DOCE, P/SERRALHERIA, PRECO DE REVENDEDOR, | KG | 2 | 10.1455 | 0 | 20.291
DE 5/8"X1/8" ATE 1.1/2"X1/8"
00391 | PLACA DE MARMORE BRANCO NACIONAL, POLIDO, COM ESPESSURA DE 2 | M2 | 0.3 | 240 | 0 | 72
CM
01968 | MAO-DE-OBRA DE PEDREIRO, INCLUSIVE ENCARGOS SOCIAIS | H | 0.5 | 26.73 | 3 | 13.766
01999 | MAO-DE-OBRA DE SERVENTE DA CONSTRUCAO CIVIL, INCLUSIVE ENCAR | H | 0.5 | 19.33 | 3 | 9.955
GOS SOCIAIS
18.070.0005-A | PRATELEIRA DE MARMORE BRANCO NACIONAL,COM 30CM DE LARGURA E | M |  | 112.84
2CM DE ESPESSURA,SOBRE CONSOLO DE FERRO.FORNECIMENTO E COLOC
ACAO
00011 | CANTONEIRA DE ACO DOCE, P/SERRALHERIA, PRECO DE REVENDEDOR, | KG | 2 | 10.1455 | 0 | 20.291
DE 5/8"X1/8" ATE 1.1/2"X1/8"
00391 | PLACA DE MARMORE BRANCO NACIONAL, POLIDO, COM ESPESSURA DE 2 | M2 | 0.3 | 240 | 0 | 72
CM
20115 | MAO-DE-OBRA DE PEDREIRO, INCLUSIVE ENCARGOS SOCIAIS DESONERA | H | 0.5 | 23.16 | 3 | 11.9274
DOS
20132 | MAO-DE-OBRA DE SERVENTE DA CONSTRUCAO CIVIL, INCLUSIVE ENCAR | H | 0.5 | 16.75 | 3 | 8.6263
GOS SOCIAIS DESONERADOS
18.070.0010-0 | CONSOLE DE MARMORE BRANCO NACIONAL,EM CANTONEIRA,MEDINDO 30X | UN |  | 80.11
30X2CM,PARA DEPOSITO DE AGUA POTAVEL.FORNECIMENTO E COLOCACA
O
01968 | MAO-DE-OBRA DE PEDREIRO, INCLUSIVE ENCARGOS SOCIAIS | H | 0.5 | 26.73 | 3 | 13.766
01999 | MAO-DE-OBRA DE SERVENTE DA CONSTRUCAO CIVIL, INCLUSIVE ENCAR | H | 0.5 | 19.33 | 3 | 9.955
GOS SOCIAIS
03946 | CONSOLE DE MARMORE BRANCO NACIONAL, POLIDO DE (30X30X2)CM, P | UN | 1 | 56.39 | 0 | 56.39
ARA DEPOSITO DE AGUA
18.070.0010-A | CONSOLE DE MARMORE BRANCO NACIONAL,EM CANTONEIRA,MEDINDO 30X | UN |  | 76.94
30X2CM,PARA DEPOSITO DE AGUA POTAVEL.FORNECIMENTO E COLOCACA
O
03946 | CONSOLE DE MARMORE BRANCO NACIONAL, POLIDO DE (30X30X2)CM, P | UN | 1 | 56.39 | 0 | 56.39
ARA DEPOSITO DE AGUA
20115 | MAO-DE-OBRA DE PEDREIRO, INCLUSIVE ENCARGOS SOCIAIS DESONERA | H | 0.5 | 23.16 | 3 | 11.9274
DOS
20132 | MAO-DE-OBRA DE SERVENTE DA CONSTRUCAO CIVIL, INCLUSIVE ENCAR | H | 0.5 | 16.75 | 3 | 8.6263
GOS SOCIAIS DESONERADOS
18.070.0040-0 | BANCA SECA DE MARMORE BRANCO NACIONAL,COM 3CM DE ESPESSURA E | M |  | 388
0,60M DE LARGURA,SOBRE APOIOS DE ALVENARIA DE MEIA VEZ E VE
RGA DE CONCRETO,SEM REVESTIMENTO.FORNECIMENTO E ASSENTAMENTO
01648 | ALVENARIA TIJ. FURADO 10X20X20CM | M2 | 0.72 | 66.4237 | 0 | 47.8251
01968 | MAO-DE-OBRA DE PEDREIRO, INCLUSIVE ENCARGOS SOCIAIS | H | 0.42 | 26.73 | 3 | 11.5634
01999 | MAO-DE-OBRA DE SERVENTE DA CONSTRUCAO CIVIL, INCLUSIVE ENCAR | H | 0.42 | 19.33 | 3 | 8.3622
GOS SOCIAIS
03083 | VERGAS CONCR. ARMADO P/ ALVEN. | M3 | 0.02 | 2512.8286 | 0 | 50.2566
03951 | BANCA SECA EM MARMORE BRANCO NACIONAL, DE 60CM DE LARGURA E | M | 1 | 270 | 0 | 270
3CM DE ESPESSURA
18.070.0040-A | BANCA SECA DE MARMORE BRANCO NACIONAL,COM 3CM DE ESPESSURA E | M |  | 377.69
0,60M DE LARGURA,SOBRE APOIOS DE ALVENARIA DE MEIA VEZ E VE
RGA DE CONCRETO,SEM REVESTIMENTO.FORNECIMENTO E ASSENTAMENTO
03951 | BANCA SECA EM MARMORE BRANCO NACIONAL, DE 60CM DE LARGURA E | M | 1 | 270 | 0 | 270
3CM DE ESPESSURA
20115 | MAO-DE-OBRA DE PEDREIRO, INCLUSIVE ENCARGOS SOCIAIS DESONERA | H | 0.42 | 23.16 | 3 | 10.019
DOS
20132 | MAO-DE-OBRA DE SERVENTE DA CONSTRUCAO CIVIL, INCLUSIVE ENCAR | H | 0.42 | 16.75 | 3 | 7.2461
GOS SOCIAIS DESONERADOS
30312 | VERGAS CONCR. ARMADO P/ ALVEN. | M3 | 0.02 | 2341.1791 | 0 | 46.8236
30344 | ALVENARIA TIJ. FURADO 10X20X20CM | M2 | 0.72 | 60.5594 | 0 | 43.6028
18.070.0044-0 | BANCA DE MARMORE BRANCO NACIONAL,COM 3CM DE ESPESSURA,COM AB | M2 |  | 717.95
ERTURA PARA 1 CUBA (EXCLUSIVE ESTA),SOBRE APOIOS DE ALVENARI
A DE MEIA VEZ E VERGA DE CONCRETO,SEM REVESTIMENTO.FORNECIME
NTO E COLOCACAO
01648 | ALVENARIA TIJ. FURADO 10X20X20CM | M2 | 1 | 66.4237 | 0 | 66.4237
01968 | MAO-DE-OBRA DE PEDREIRO, INCLUSIVE ENCARGOS SOCIAIS | H | 0.83 | 26.73 | 3 | 22.8515
01999 | MAO-DE-OBRA DE SERVENTE DA CONSTRUCAO CIVIL, INCLUSIVE ENCAR | H | 0.83 | 19.33 | 3 | 16.5252
GOS SOCIAIS
03083 | VERGAS CONCR. ARMADO P/ ALVEN. | M3 | 0.025 | 2512.8286 | 0 | 62.8207
14790 | BANCA DE MARMORE BRANCO NACIONAL, DE (1,20X0,60)M, COM 3CM D | UN | 1.3889 | 395.52 | 0 | 549.3377
E ESPESSURA E 1 ABERTURA PARA CUBA (EXCLUSIVE CUBA)
18.070.0044-A | BANCA DE MARMORE BRANCO NACIONAL,COM 3CM DE ESPESSURA,COM AB | M2 |  | 702.54
ERTURA PARA 1 CUBA (EXCLUSIVE ESTA),SOBRE APOIOS DE ALVENARI
A DE MEIA VEZ E VERGA DE CONCRETO,SEM REVESTIMENTO.FORNECIME
NTO E COLOCACAO
14790 | BANCA DE MARMORE BRANCO NACIONAL, DE (1,20X0,60)M, COM 3CM D | UN | 1.3889 | 395.52 | 0 | 549.3377
E ESPESSURA E 1 ABERTURA PARA CUBA (EXCLUSIVE CUBA)
20115 | MAO-DE-OBRA DE PEDREIRO, INCLUSIVE ENCARGOS SOCIAIS DESONERA | H | 0.83 | 23.16 | 3 | 19.7995
DOS
20132 | MAO-DE-OBRA DE SERVENTE DA CONSTRUCAO CIVIL, INCLUSIVE ENCAR | H | 0.83 | 16.75 | 3 | 14.3196
GOS SOCIAIS DESONERADOS
30312 | VERGAS CONCR. ARMADO P/ ALVEN. | M3 | 0.025 | 2341.1791 | 0 | 58.5295
30344 | ALVENARIA TIJ. FURADO 10X20X20CM | M2 | 1 | 60.5594 | 0 | 60.5594
18.070.0045-0 | BANCA DE MARMORE BRANCO NACIONAL,COM 3CM DE ESPESSURA,COM AB | M2 |  | 722.77
ERTURA PARA 2 CUBAS (EXCLUSIVE ESTAS),SOBRE APOIOS DE ALVENA
RIA DE MEIA VEZ E VERGA DE CONCRETO,SEM REVESTIMENTO.FORNECI
MENTO E COLOCACAO
01648 | ALVENARIA TIJ. FURADO 10X20X20CM | M2 | 1 | 66.4237 | 0 | 66.4237
01968 | MAO-DE-OBRA DE PEDREIRO, INCLUSIVE ENCARGOS SOCIAIS | H | 0.83 | 26.73 | 3 | 22.8515
01999 | MAO-DE-OBRA DE SERVENTE DA CONSTRUCAO CIVIL, INCLUSIVE ENCAR | H | 0.83 | 19.33 | 3 | 16.5252
GOS SOCIAIS
03083 | VERGAS CONCR. ARMADO P/ ALVEN. | M3 | 0.025 | 2512.8286 | 0 | 62.8207
14791 | BANCA DE MARMORE BRANCO NACIONAL, DE (1,80X0,60)M, COM 3CM D | UN | 0.9259 | 598.5 | 0 | 554.1511
E ESPESSURA E 2 ABERTURAS PARA CUBAS (EXCLUSIVE CUBAS)
18.070.0045-A | BANCA DE MARMORE BRANCO NACIONAL,COM 3CM DE ESPESSURA,COM AB | M2 |  | 707.35
ERTURA PARA 2 CUBAS (EXCLUSIVE ESTAS),SOBRE APOIOS DE ALVENA
RIA DE MEIA VEZ E VERGA DE CONCRETO,SEM REVESTIMENTO.FORNECI
MENTO E COLOCACAO
14791 | BANCA DE MARMORE BRANCO NACIONAL, DE (1,80X0,60)M, COM 3CM D | UN | 0.9259 | 598.5 | 0 | 554.1511
E ESPESSURA E 2 ABERTURAS PARA CUBAS (EXCLUSIVE CUBAS)
20115 | MAO-DE-OBRA DE PEDREIRO, INCLUSIVE ENCARGOS SOCIAIS DESONERA | H | 0.83 | 23.16 | 3 | 19.7995
DOS
20132 | MAO-DE-OBRA DE SERVENTE DA CONSTRUCAO CIVIL, INCLUSIVE ENCAR | H | 0.83 | 16.75 | 3 | 14.3196
GOS SOCIAIS DESONERADOS
30312 | VERGAS CONCR. ARMADO P/ ALVEN. | M3 | 0.025 | 2341.1791 | 0 | 58.5295
30344 | ALVENARIA TIJ. FURADO 10X20X20CM | M2 | 1 | 60.5594 | 0 | 60.5594
18.070.0046-0 | BANCA DE MARMORE BRANCO NACIONAL,COM 3CM DE ESPESSURA,COM AB | M2 |  | 722.8
ERTURA PARA 3 CUBAS (EXCLUSIVE ESTAS),SOBRE APOIOS DE ALVENA
RIA DE MEIA VEZ E VERGA DE CONCRETO,SEM REVESTIMENTO.FORNECI
MENTO E COLOCACAO
01648 | ALVENARIA TIJ. FURADO 10X20X20CM | M2 | 1 | 66.4237 | 0 | 66.4237
01968 | MAO-DE-OBRA DE PEDREIRO, INCLUSIVE ENCARGOS SOCIAIS | H | 0.83 | 26.73 | 3 | 22.8515
01999 | MAO-DE-OBRA DE SERVENTE DA CONSTRUCAO CIVIL, INCLUSIVE ENCAR | H | 0.83 | 19.33 | 3 | 16.5252
GOS SOCIAIS
03083 | VERGAS CONCR. ARMADO P/ ALVEN. | M3 | 0.025 | 2512.8286 | 0 | 62.8207
14792 | BANCA DE MARMORE BRANCO NACIONAL, DE (2,70X0,60)M, COM 3CM D | UN | 0.6173 | 897.75 | 0 | 554.1811
E ESPESSURA E 3 ABERTURAS PARA CUBAS (EXCLUSIVE CUBAS)
18.070.0046-A | BANCA DE MARMORE BRANCO NACIONAL,COM 3CM DE ESPESSURA,COM AB | M2 |  | 707.38
ERTURA PARA 3 CUBAS (EXCLUSIVE ESTAS),SOBRE APOIOS DE ALVENA
RIA DE MEIA VEZ E VERGA DE CONCRETO,SEM REVESTIMENTO.FORNECI
MENTO E COLOCACAO
14792 | BANCA DE MARMORE BRANCO NACIONAL, DE (2,70X0,60)M, COM 3CM D | UN | 0.6173 | 897.75 | 0 | 554.1811
E ESPESSURA E 3 ABERTURAS PARA CUBAS (EXCLUSIVE CUBAS)
20115 | MAO-DE-OBRA DE PEDREIRO, INCLUSIVE ENCARGOS SOCIAIS DESONERA | H | 0.83 | 23.16 | 3 | 19.7995
DOS
20132 | MAO-DE-OBRA DE SERVENTE DA CONSTRUCAO CIVIL, INCLUSIVE ENCAR | H | 0.83 | 16.75 | 3 | 14.3196
GOS SOCIAIS DESONERADOS
30312 | VERGAS CONCR. ARMADO P/ ALVEN. | M3 | 0.025 | 2341.1791 | 0 | 58.5295
30344 | ALVENARIA TIJ. FURADO 10X20X20CM | M2 | 1 | 60.5594 | 0 | 60.5594
18.070.0047-0 | BANCA DE MARMORE BRANCO NACIONAL,COM 3CM DE ESPESSURA,COM AB | M2 |  | 722.83
ERTURA PARA 4 CUBAS (EXCLUSIVE ESTAS),SOBRE APOIOS DE ALVENA
RIA DE MEIA VEZ E VERGA DE CONCRETO,SEM REVESTIMENTO.FORNECI
MENTO E COLOCACAO
01648 | ALVENARIA TIJ. FURADO 10X20X20CM | M2 | 1 | 66.4237 | 0 | 66.4237
01968 | MAO-DE-OBRA DE PEDREIRO, INCLUSIVE ENCARGOS SOCIAIS | H | 0.83 | 26.73 | 3 | 22.8515
01999 | MAO-DE-OBRA DE SERVENTE DA CONSTRUCAO CIVIL, INCLUSIVE ENCAR | H | 0.83 | 19.33 | 3 | 16.5252
GOS SOCIAIS
03083 | VERGAS CONCR. ARMADO P/ ALVEN. | M3 | 0.025 | 2512.8286 | 0 | 62.8207
14793 | BANCA DE MARMORE BRANCO NACIONAL, DE (3,60X0,60)M, COM 3CM D | UN | 0.463 | 1197 | 0 | 554.211
E ESPESSURA E 4 ABERTURAS PARA CUBAS (EXCLUSIVE CUBAS)
18.070.0047-A | BANCA DE MARMORE BRANCO NACIONAL,COM 3CM DE ESPESSURA,COM AB | M2 |  | 707.41
ERTURA PARA 4 CUBAS (EXCLUSIVE ESTAS),SOBRE APOIOS DE ALVENA
RIA DE MEIA VEZ E VERGA DE CONCRETO,SEM REVESTIMENTO.FORNECI
MENTO E COLOCACAO
14793 | BANCA DE MARMORE BRANCO NACIONAL, DE (3,60X0,60)M, COM 3CM D | UN | 0.463 | 1197 | 0 | 554.211
E ESPESSURA E 4 ABERTURAS PARA CUBAS (EXCLUSIVE CUBAS)
20115 | MAO-DE-OBRA DE PEDREIRO, INCLUSIVE ENCARGOS SOCIAIS DESONERA | H | 0.83 | 23.16 | 3 | 19.7995
DOS
20132 | MAO-DE-OBRA DE SERVENTE DA CONSTRUCAO CIVIL, INCLUSIVE ENCAR | H | 0.83 | 16.75 | 3 | 14.3196
GOS SOCIAIS DESONERADOS
30312 | VERGAS CONCR. ARMADO P/ ALVEN. | M3 | 0.025 | 2341.1791 | 0 | 58.5295
30344 | ALVENARIA TIJ. FURADO 10X20X20CM | M2 | 1 | 60.5594 | 0 | 60.5594
18.070.0048-0 | BANCA DE MARMORE BRANCO NACIONAL,COM 3CM DE ESPESSURA,COM AB | M2 |  | 722.83
ERTURA PARA 5 CUBAS (EXCLUSIVE ESTAS),SOBRE APOIOS DE ALVENA
RIA DE MEIA VEZ E VERGA DE CONCRETO,SEM REVESTIMENTO.FORNECI
MENTO E COLOCACAO
01648 | ALVENARIA TIJ. FURADO 10X20X20CM | M2 | 1 | 66.4237 | 0 | 66.4237
01968 | MAO-DE-OBRA DE PEDREIRO, INCLUSIVE ENCARGOS SOCIAIS | H | 0.83 | 26.73 | 3 | 22.8515
01999 | MAO-DE-OBRA DE SERVENTE DA CONSTRUCAO CIVIL, INCLUSIVE ENCAR | H | 0.83 | 19.33 | 3 | 16.5252
GOS SOCIAIS
03083 | VERGAS CONCR. ARMADO P/ ALVEN. | M3 | 0.025 | 2512.8286 | 0 | 62.8207
14794 | BANCA DE MARMORE BRANCO NACIONAL, DE (4,50X0,60)M, COM 3CM D | UN | 0.3704 | 1496.25 | 0 | 554.211
E ESPESSURA E 5 ABERTURAS PARA CUBAS (EXCLUSIVE CUBAS)
18.070.0048-A | BANCA DE MARMORE BRANCO NACIONAL,COM 3CM DE ESPESSURA,COM AB | M2 |  | 707.41
ERTURA PARA 5 CUBAS (EXCLUSIVE ESTAS),SOBRE APOIOS DE ALVENA
RIA DE MEIA VEZ E VERGA DE CONCRETO,SEM REVESTIMENTO.FORNECI
MENTO E COLOCACAO
14794 | BANCA DE MARMORE BRANCO NACIONAL, DE (4,50X0,60)M, COM 3CM D | UN | 0.3704 | 1496.25 | 0 | 554.211
E ESPESSURA E 5 ABERTURAS PARA CUBAS (EXCLUSIVE CUBAS)
20115 | MAO-DE-OBRA DE PEDREIRO, INCLUSIVE ENCARGOS SOCIAIS DESONERA | H | 0.83 | 23.16 | 3 | 19.7995
DOS
20132 | MAO-DE-OBRA DE SERVENTE DA CONSTRUCAO CIVIL, INCLUSIVE ENCAR | H | 0.83 | 16.75 | 3 | 14.3196
GOS SOCIAIS DESONERADOS
30312 | VERGAS CONCR. ARMADO P/ ALVEN. | M3 | 0.025 | 2341.1791 | 0 | 58.5295
30344 | ALVENARIA TIJ. FURADO 10X20X20CM | M2 | 1 | 60.5594 | 0 | 60.5594
18.070.0049-0 | BANCA DE MARMORE BRANCO NACIONAL,COM 3CM DE ESPESSURA,COM AB | M2 |  | 722.71
ERTURA PARA 6 CUBAS (EXCLUSIVE ESTAS),SOBRE APOIOS DE ALVENA
RIA DE MEIA VEZ E VERGA DE CONCRETO,SEM REVESTIMENTO.FORNECI
MENTO E COLOCACAO
01648 | ALVENARIA TIJ. FURADO 10X20X20CM | M2 | 1 | 66.4237 | 0 | 66.4237
01968 | MAO-DE-OBRA DE PEDREIRO, INCLUSIVE ENCARGOS SOCIAIS | H | 0.83 | 26.73 | 3 | 22.8515
01999 | MAO-DE-OBRA DE SERVENTE DA CONSTRUCAO CIVIL, INCLUSIVE ENCAR | H | 0.83 | 19.33 | 3 | 16.5252
GOS SOCIAIS
03083 | VERGAS CONCR. ARMADO P/ ALVEN. | M3 | 0.025 | 2512.8286 | 0 | 62.8207
14795 | BANCA DE MARMORE BRANCO NACIONAL, DE (5,40X0,60)M, COM 3CM D | UN | 0.3086 | 1795.5 | 0 | 554.0913
E ESPESSURA E 6 ABERTURAS PARA CUBAS (EXCLUSIVE CUBAS)
18.070.0049-A | BANCA DE MARMORE BRANCO NACIONAL,COM 3CM DE ESPESSURA,COM AB | M2 |  | 707.29
ERTURA PARA 6 CUBAS (EXCLUSIVE ESTAS),SOBRE APOIOS DE ALVENA
RIA DE MEIA VEZ E VERGA DE CONCRETO,SEM REVESTIMENTO.FORNECI
MENTO E COLOCACAO
14795 | BANCA DE MARMORE BRANCO NACIONAL, DE (5,40X0,60)M, COM 3CM D | UN | 0.3086 | 1795.5 | 0 | 554.0913
E ESPESSURA E 6 ABERTURAS PARA CUBAS (EXCLUSIVE CUBAS)
20115 | MAO-DE-OBRA DE PEDREIRO, INCLUSIVE ENCARGOS SOCIAIS DESONERA | H | 0.83 | 23.16 | 3 | 19.7995
DOS
20132 | MAO-DE-OBRA DE SERVENTE DA CONSTRUCAO CIVIL, INCLUSIVE ENCAR | H | 0.83 | 16.75 | 3 | 14.3196
GOS SOCIAIS DESONERADOS
30312 | VERGAS CONCR. ARMADO P/ ALVEN. | M3 | 0.025 | 2341.1791 | 0 | 58.5295
30344 | ALVENARIA TIJ. FURADO 10X20X20CM | M2 | 1 | 60.5594 | 0 | 60.5594
18.070.0100-0 | FRONTISPICIO DE MARMORE BRANCO NACIONAL,COM SECAO DE 5X2CM,I | M |  | 62.29
NCLUSIVE REJUNTAMENTO.FORNECIMENTO E COLOCACAO
00150 | CIMENTO BRANCO | KG | 0.25 | 2.67 | 0 | 0.6675
01624 | ARGAMASSA CIM.,SAIBRO,AREIA 1:2:2,PREPA RO MECANICO | M3 | 0.002 | 425.6818 | 0 | 0.8514
01976 | MAO-DE-OBRA DE MARMORISTA DE MARMORE E GRANITO, INCLUSIVE EN | H | 0.51 | 26.73 | 3 | 14.0413
CARGOS SOCIAIS
01999 | MAO-DE-OBRA DE SERVENTE DA CONSTRUCAO CIVIL, INCLUSIVE ENCAR | H | 0.71 | 19.33 | 3 | 14.136
GOS SOCIAIS
03077 | PASTA DE CIMENTO COMUM | M3 | 0.0015 | 899.1891 | 0 | 1.3488
03084 | CHAPISCO SUPERF. CONCR./ALVEN.,COM ARGAMASSA DE CIMENTO E AR | M2 | 0.05 | 7.0856 | 0 | 0.3543
EIA NO TRACO 1:3
13337 | FRONTISPICIO DE MARMORE BRANCO NACIONAL, COM SECAO DE 5X2CM | M | 1 | 30.9 | 0 | 30.9
18.070.0100-A | FRONTISPICIO DE MARMORE BRANCO NACIONAL,COM SECAO DE 5X2CM,I | M |  | 58.44
NCLUSIVE REJUNTAMENTO.FORNECIMENTO E COLOCACAO
00150 | CIMENTO BRANCO | KG | 0.25 | 2.67 | 0 | 0.6675
13337 | FRONTISPICIO DE MARMORE BRANCO NACIONAL, COM SECAO DE 5X2CM | M | 1 | 30.9 | 0 | 30.9
20091 | MAO-DE-OBRA DE MARMORISTA DE MARMORE E GRANITO, INCLUSIVE EN | H | 0.51 | 23.16 | 3 | 12.1659
CARGOS SOCIAIS DESONERADOS
20132 | MAO-DE-OBRA DE SERVENTE DA CONSTRUCAO CIVIL, INCLUSIVE ENCAR | H | 0.71 | 16.75 | 3 | 12.2493
GOS SOCIAIS DESONERADOS
30129 | PASTA DE CIMENTO COMUM | M3 | 0.0015 | 875.2725 | 0 | 1.3129
30180 | ARGAMASSA CIM.,SAIBRO,AREIA 1:2:2,PREPA RO MECANICO | M3 | 0.002 | 415.9838 | 0 | 0.832
30350 | CHAPISCO SUPERF. CONCR./ALVEN.,COM ARGAMASSA DE CIMENTO E AR | M2 | 0.05 | 6.4111 | 0 | 0.3206
EIA NO TRACO 1:3
18.070.0105-0 | FRONTISPICIO DE MARMORE BRANCO NACIONAL,COM SECAO DE 10X2CM, | M |  | 70.67
INCLUSIVE REJUNTAMENTO.FORNECIMENTO E COLOCACAO
00150 | CIMENTO BRANCO | KG | 0.5 | 2.67 | 0 | 1.335
01624 | ARGAMASSA CIM.,SAIBRO,AREIA 1:2:2,PREPA RO MECANICO | M3 | 0.004 | 425.6818 | 0 | 1.7027
01976 | MAO-DE-OBRA DE MARMORISTA DE MARMORE E GRANITO, INCLUSIVE EN | H | 0.51 | 26.73 | 3 | 14.0413
CARGOS SOCIAIS
01999 | MAO-DE-OBRA DE SERVENTE DA CONSTRUCAO CIVIL, INCLUSIVE ENCAR | H | 0.71 | 19.33 | 3 | 14.136
GOS SOCIAIS
03077 | PASTA DE CIMENTO COMUM | M3 | 0.003 | 899.1891 | 0 | 2.6976
03084 | CHAPISCO SUPERF. CONCR./ALVEN.,COM ARGAMASSA DE CIMENTO E AR | M2 | 0.1 | 7.0856 | 0 | 0.7086
EIA NO TRACO 1:3
13338 | FRONTISPICIO MARMORE BRANCO NACIONAL, COM SECAO DE 10X2CM | M | 1 | 36.05 | 0 | 36.05
18.070.0105-A | FRONTISPICIO DE MARMORE BRANCO NACIONAL,COM SECAO DE 10X2CM, | M |  | 66.73
INCLUSIVE REJUNTAMENTO.FORNECIMENTO E COLOCACAO
00150 | CIMENTO BRANCO | KG | 0.5 | 2.67 | 0 | 1.335
13338 | FRONTISPICIO MARMORE BRANCO NACIONAL, COM SECAO DE 10X2CM | M | 1 | 36.05 | 0 | 36.05
20091 | MAO-DE-OBRA DE MARMORISTA DE MARMORE E GRANITO, INCLUSIVE EN | H | 0.51 | 23.16 | 3 | 12.1659
CARGOS SOCIAIS DESONERADOS
20132 | MAO-DE-OBRA DE SERVENTE DA CONSTRUCAO CIVIL, INCLUSIVE ENCAR | H | 0.71 | 16.75 | 3 | 12.2493
GOS SOCIAIS DESONERADOS
30129 | PASTA DE CIMENTO COMUM | M3 | 0.003 | 875.2725 | 0 | 2.6258
30180 | ARGAMASSA CIM.,SAIBRO,AREIA 1:2:2,PREPA RO MECANICO | M3 | 0.004 | 415.9838 | 0 | 1.6639
30350 | CHAPISCO SUPERF. CONCR./ALVEN.,COM ARGAMASSA DE CIMENTO E AR | M2 | 0.1 | 6.4111 | 0 | 0.6411
EIA NO TRACO 1:3
18.080.0020-0 | BANCA SECA DE GRANITO PRETO,COM 2CM DE ESPESSURA E 60CM DE L | M |  | 472
ARGURA,SOBRE APOIOS DE ALVENARIA DE MEIA VEZ E VERGA DE CONC
RETO,SEM REVESTIMENTO.FORNECIMENTO E ASSENTAMENTO
01648 | ALVENARIA TIJ. FURADO 10X20X20CM | M2 | 0.72 | 66.4237 | 0 | 47.8251
01968 | MAO-DE-OBRA DE PEDREIRO, INCLUSIVE ENCARGOS SOCIAIS | H | 0.42 | 26.73 | 3 | 11.5634
01999 | MAO-DE-OBRA DE SERVENTE DA CONSTRUCAO CIVIL, INCLUSIVE ENCAR | H | 0.42 | 19.33 | 3 | 8.3622
GOS SOCIAIS
02559 | BANCA SECA EM GRANITO PRETO, DE (200X60XX2)CM | UN | 0.5 | 708 | 0 | 354
03083 | VERGAS CONCR. ARMADO P/ ALVEN. | M3 | 0.02 | 2512.8286 | 0 | 50.2566
18.080.0020-A | BANCA SECA DE GRANITO PRETO,COM 2CM DE ESPESSURA E 60CM DE L | M |  | 461.69
ARGURA,SOBRE APOIOS DE ALVENARIA DE MEIA VEZ E VERGA DE CONC
RETO,SEM REVESTIMENTO.FORNECIMENTO E ASSENTAMENTO
02559 | BANCA SECA EM GRANITO PRETO, DE (200X60XX2)CM | UN | 0.5 | 708 | 0 | 354
20115 | MAO-DE-OBRA DE PEDREIRO, INCLUSIVE ENCARGOS SOCIAIS DESONERA | H | 0.42 | 23.16 | 3 | 10.019
DOS
20132 | MAO-DE-OBRA DE SERVENTE DA CONSTRUCAO CIVIL, INCLUSIVE ENCAR | H | 0.42 | 16.75 | 3 | 7.2461
GOS SOCIAIS DESONERADOS
30312 | VERGAS CONCR. ARMADO P/ ALVEN. | M3 | 0.02 | 2341.1791 | 0 | 46.8236
30344 | ALVENARIA TIJ. FURADO 10X20X20CM | M2 | 0.72 | 60.5594 | 0 | 43.6028
18.080.0025-0 | BANCA DE GRANITO PRETO,COM 2CM DE ESPESSURA,COM ABERTURA PAR | M2 |  | 863.07
A 1 CUBA (EXCLUSIVE ESTA),SOBRE APOIOS DE ALVENARIA DE MEIA
VEZ E VERGA DE CONCRETO,SEM REVESTIMENTO.FORNECIMENTO E COLO
CACAO
01648 | ALVENARIA TIJ. FURADO 10X20X20CM | M2 | 1 | 66.4237 | 0 | 66.4237
01968 | MAO-DE-OBRA DE PEDREIRO, INCLUSIVE ENCARGOS SOCIAIS | H | 0.83 | 26.73 | 3 | 22.8515
01999 | MAO-DE-OBRA DE SERVENTE DA CONSTRUCAO CIVIL, INCLUSIVE ENCAR | H | 0.83 | 19.33 | 3 | 16.5252
GOS SOCIAIS
03083 | VERGAS CONCR. ARMADO P/ ALVEN. | M3 | 0.025 | 2512.8286 | 0 | 62.8207
14796 | BANCA DE GRANITO PRETO,DE(1,20X0,60)M,COM 2CM DE ESPESSURA E | UN | 1.3889 | 500 | 0 | 694.45
1 ABERTURA PARA CUBA(EXCLUSIVE CUBA)
18.080.0025-A | BANCA DE GRANITO PRETO,COM 2CM DE ESPESSURA,COM ABERTURA PAR | M2 |  | 847.65
A 1 CUBA (EXCLUSIVE ESTA),SOBRE APOIOS DE ALVENARIA DE MEIA
VEZ E VERGA DE CONCRETO,SEM REVESTIMENTO.FORNECIMENTO E COLO
CACAO
14796 | BANCA DE GRANITO PRETO,DE(1,20X0,60)M,COM 2CM DE ESPESSURA E | UN | 1.3889 | 500 | 0 | 694.45
1 ABERTURA PARA CUBA(EXCLUSIVE CUBA)
20115 | MAO-DE-OBRA DE PEDREIRO, INCLUSIVE ENCARGOS SOCIAIS DESONERA | H | 0.83 | 23.16 | 3 | 19.7995
DOS
20132 | MAO-DE-OBRA DE SERVENTE DA CONSTRUCAO CIVIL, INCLUSIVE ENCAR | H | 0.83 | 16.75 | 3 | 14.3196
GOS SOCIAIS DESONERADOS
30312 | VERGAS CONCR. ARMADO P/ ALVEN. | M3 | 0.025 | 2341.1791 | 0 | 58.5295
30344 | ALVENARIA TIJ. FURADO 10X20X20CM | M2 | 1 | 60.5594 | 0 | 60.5594
18.080.0026-0 | BANCA DE GRANITO PRETO,COM 2CM DE ESPESSURA,COM ABERTURA PAR | M2 |  | 863.04
A 2 CUBAS (EXCLUSIVE ESTAS),SOBRE APOIOS DE ALVENARIA DE MEI
A VEZ E VERGA DE CONCRETO,SEM REVESTIMENTO.FORNECIMENTO E CO
LOCACAO
01648 | ALVENARIA TIJ. FURADO 10X20X20CM | M2 | 1 | 66.4237 | 0 | 66.4237
01968 | MAO-DE-OBRA DE PEDREIRO, INCLUSIVE ENCARGOS SOCIAIS | H | 0.83 | 26.73 | 3 | 22.8515
01999 | MAO-DE-OBRA DE SERVENTE DA CONSTRUCAO CIVIL, INCLUSIVE ENCAR | H | 0.83 | 19.33 | 3 | 16.5252
GOS SOCIAIS
03083 | VERGAS CONCR. ARMADO P/ ALVEN. | M3 | 0.025 | 2512.8286 | 0 | 62.8207
14797 | BANCA DE GRANITO PRETO,DE(1,80X0,60)M,COM 2CM DE ESPESSURA E | UN | 0.9259 | 750 | 0 | 694.425
2 ABERTURAS PARA CUBAS(EXCLUSIVE CUBAS)
18.080.0026-A | BANCA DE GRANITO PRETO,COM 2CM DE ESPESSURA,COM ABERTURA PAR | M2 |  | 847.63
A 2 CUBAS (EXCLUSIVE ESTAS),SOBRE APOIOS DE ALVENARIA DE MEI
A VEZ E VERGA DE CONCRETO,SEM REVESTIMENTO.FORNECIMENTO E CO
LOCACAO
14797 | BANCA DE GRANITO PRETO,DE(1,80X0,60)M,COM 2CM DE ESPESSURA E | UN | 0.9259 | 750 | 0 | 694.425
2 ABERTURAS PARA CUBAS(EXCLUSIVE CUBAS)
20115 | MAO-DE-OBRA DE PEDREIRO, INCLUSIVE ENCARGOS SOCIAIS DESONERA | H | 0.83 | 23.16 | 3 | 19.7995
DOS
20132 | MAO-DE-OBRA DE SERVENTE DA CONSTRUCAO CIVIL, INCLUSIVE ENCAR | H | 0.83 | 16.75 | 3 | 14.3196
GOS SOCIAIS DESONERADOS
30312 | VERGAS CONCR. ARMADO P/ ALVEN. | M3 | 0.025 | 2341.1791 | 0 | 58.5295
30344 | ALVENARIA TIJ. FURADO 10X20X20CM | M2 | 1 | 60.5594 | 0 | 60.5594
18.080.0027-0 | BANCA DE GRANITO PRETO,COM 2CM DE ESPESSURA,COM ABERTURA PAR | M2 |  | 863.08
A 3 CUBAS (EXCLUSIVE ESTAS),SOBRE APOIOS DE ALVENARIA DE MEI
A VEZ E VERGA DE CONCRETO,SEM REVESTIMENTO.FORNECIMENTO E CO
LOCACAO
01648 | ALVENARIA TIJ. FURADO 10X20X20CM | M2 | 1 | 66.4237 | 0 | 66.4237
01968 | MAO-DE-OBRA DE PEDREIRO, INCLUSIVE ENCARGOS SOCIAIS | H | 0.83 | 26.73 | 3 | 22.8515
01999 | MAO-DE-OBRA DE SERVENTE DA CONSTRUCAO CIVIL, INCLUSIVE ENCAR | H | 0.83 | 19.33 | 3 | 16.5252
GOS SOCIAIS
03083 | VERGAS CONCR. ARMADO P/ ALVEN. | M3 | 0.025 | 2512.8286 | 0 | 62.8207
14798 | BANCA DE GRANITO PRETO,DE(2,70X0,60)M,COM 2CM DE ESPESSURA E | UN | 0.6173 | 1125 | 0 | 694.4625
3 ABERTURAS PARA CUBAS(EXCLUSIVE CUBAS)
18.080.0027-A | BANCA DE GRANITO PRETO,COM 2CM DE ESPESSURA,COM ABERTURA PAR | M2 |  | 847.67
A 3 CUBAS (EXCLUSIVE ESTAS),SOBRE APOIOS DE ALVENARIA DE MEI
A VEZ E VERGA DE CONCRETO,SEM REVESTIMENTO.FORNECIMENTO E CO
LOCACAO
14798 | BANCA DE GRANITO PRETO,DE(2,70X0,60)M,COM 2CM DE ESPESSURA E | UN | 0.6173 | 1125 | 0 | 694.4625
3 ABERTURAS PARA CUBAS(EXCLUSIVE CUBAS)
20115 | MAO-DE-OBRA DE PEDREIRO, INCLUSIVE ENCARGOS SOCIAIS DESONERA | H | 0.83 | 23.16 | 3 | 19.7995
DOS
20132 | MAO-DE-OBRA DE SERVENTE DA CONSTRUCAO CIVIL, INCLUSIVE ENCAR | H | 0.83 | 16.75 | 3 | 14.3196
GOS SOCIAIS DESONERADOS
30312 | VERGAS CONCR. ARMADO P/ ALVEN. | M3 | 0.025 | 2341.1791 | 0 | 58.5295
30344 | ALVENARIA TIJ. FURADO 10X20X20CM | M2 | 1 | 60.5594 | 0 | 60.5594
18.080.0028-0 | BANCA DE GRANITO PRETO,COM 2CM DE ESPESSURA,COM ABERTURA PAR | M2 |  | 863.12
A 4 CUBAS (EXCLUSIVE ESTAS),SOBRE APOIOS DE ALVENARIA DE MEI
A VEZ E VERGA DE CONCRETO,SEM REVESTIMENTO.FORNECIMENTO E CO
LOCACAO
01648 | ALVENARIA TIJ. FURADO 10X20X20CM | M2 | 1 | 66.4237 | 0 | 66.4237
01968 | MAO-DE-OBRA DE PEDREIRO, INCLUSIVE ENCARGOS SOCIAIS | H | 0.83 | 26.73 | 3 | 22.8515
01999 | MAO-DE-OBRA DE SERVENTE DA CONSTRUCAO CIVIL, INCLUSIVE ENCAR | H | 0.83 | 19.33 | 3 | 16.5252
GOS SOCIAIS
03083 | VERGAS CONCR. ARMADO P/ ALVEN. | M3 | 0.025 | 2512.8286 | 0 | 62.8207
14799 | BANCA DE GRANITO PRETO,DE(3,60X0,60)M,COM 2 CM DE ESPESSURA | UN | 0.463 | 1500 | 0 | 694.5
E 4 ABERTURAS PARA CUBAS(EXCLUSIVE CUBAS)
18.080.0028-A | BANCA DE GRANITO PRETO,COM 2CM DE ESPESSURA,COM ABERTURA PAR | M2 |  | 847.7
A 4 CUBAS (EXCLUSIVE ESTAS),SOBRE APOIOS DE ALVENARIA DE MEI
A VEZ E VERGA DE CONCRETO,SEM REVESTIMENTO.FORNECIMENTO E CO
LOCACAO
14799 | BANCA DE GRANITO PRETO,DE(3,60X0,60)M,COM 2 CM DE ESPESSURA | UN | 0.463 | 1500 | 0 | 694.5
E 4 ABERTURAS PARA CUBAS(EXCLUSIVE CUBAS)
20115 | MAO-DE-OBRA DE PEDREIRO, INCLUSIVE ENCARGOS SOCIAIS DESONERA | H | 0.83 | 23.16 | 3 | 19.7995
DOS
20132 | MAO-DE-OBRA DE SERVENTE DA CONSTRUCAO CIVIL, INCLUSIVE ENCAR | H | 0.83 | 16.75 | 3 | 14.3196
GOS SOCIAIS DESONERADOS
30312 | VERGAS CONCR. ARMADO P/ ALVEN. | M3 | 0.025 | 2341.1791 | 0 | 58.5295
30344 | ALVENARIA TIJ. FURADO 10X20X20CM | M2 | 1 | 60.5594 | 0 | 60.5594
18.080.0029-0 | BANCA DE GRANITO PRETO,COM 2CM DE ESPESSURA,COM ABERTURA PAR | M2 |  | 863.12
A 5 CUBAS (EXCLUSIVE ESTAS),SOBRE APOIOS DE ALVENARIA DE MEI
A VEZ E VERGA DE CONCRETO,SEM REVESTIMENTO.FORNECIMENTO E CO
LOCACAO
01648 | ALVENARIA TIJ. FURADO 10X20X20CM | M2 | 1 | 66.4237 | 0 | 66.4237
01968 | MAO-DE-OBRA DE PEDREIRO, INCLUSIVE ENCARGOS SOCIAIS | H | 0.83 | 26.73 | 3 | 22.8515
01999 | MAO-DE-OBRA DE SERVENTE DA CONSTRUCAO CIVIL, INCLUSIVE ENCAR | H | 0.83 | 19.33 | 3 | 16.5252
GOS SOCIAIS
03083 | VERGAS CONCR. ARMADO P/ ALVEN. | M3 | 0.025 | 2512.8286 | 0 | 62.8207
14800 | BANCA DE GRANITO PRETO DE(4,50X0,60)M,COM 2CM DE ESPESSURA E | UN | 0.3704 | 1875 | 0 | 694.5
5 ABERTURAS PARA CUBAS(EXCLUSIVE CUBAS)
18.080.0029-A | BANCA DE GRANITO PRETO,COM 2CM DE ESPESSURA,COM ABERTURA PAR | M2 |  | 847.7
A 5 CUBAS (EXCLUSIVE ESTAS),SOBRE APOIOS DE ALVENARIA DE MEI
A VEZ E VERGA DE CONCRETO,SEM REVESTIMENTO.FORNECIMENTO E CO
LOCACAO
14800 | BANCA DE GRANITO PRETO DE(4,50X0,60)M,COM 2CM DE ESPESSURA E | UN | 0.3704 | 1875 | 0 | 694.5
5 ABERTURAS PARA CUBAS(EXCLUSIVE CUBAS)
20115 | MAO-DE-OBRA DE PEDREIRO, INCLUSIVE ENCARGOS SOCIAIS DESONERA | H | 0.83 | 23.16 | 3 | 19.7995
DOS
20132 | MAO-DE-OBRA DE SERVENTE DA CONSTRUCAO CIVIL, INCLUSIVE ENCAR | H | 0.83 | 16.75 | 3 | 14.3196
GOS SOCIAIS DESONERADOS
30312 | VERGAS CONCR. ARMADO P/ ALVEN. | M3 | 0.025 | 2341.1791 | 0 | 58.5295
30344 | ALVENARIA TIJ. FURADO 10X20X20CM | M2 | 1 | 60.5594 | 0 | 60.5594
18.080.0030-0 | BANCA DE GRANITO PRETO,COM 2CM DE ESPESSURA,COM ABERTURA PAR | M2 |  | 862.97
A 6 CUBAS (EXCLUSIVE ESTAS),SOBRE APOIOS DE ALVENARIA DE MEI
A VEZ E VERGA DE CONCRETO,SEM REVESTIMENTO.FORNECIMENTO E CO
LOCACAO
01648 | ALVENARIA TIJ. FURADO 10X20X20CM | M2 | 1 | 66.4237 | 0 | 66.4237
01968 | MAO-DE-OBRA DE PEDREIRO, INCLUSIVE ENCARGOS SOCIAIS | H | 0.83 | 26.73 | 3 | 22.8515
01999 | MAO-DE-OBRA DE SERVENTE DA CONSTRUCAO CIVIL, INCLUSIVE ENCAR | H | 0.83 | 19.33 | 3 | 16.5252
GOS SOCIAIS
03083 | VERGAS CONCR. ARMADO P/ ALVEN. | M3 | 0.025 | 2512.8286 | 0 | 62.8207
14801 | BANCA DE GRANITO PRETO DE(5,40X0,60)M,COM 2CM DE ESPESSURA E | UN | 0.3086 | 2250 | 0 | 694.35
6ABERTURAS PARA CUBAS(EXCLUSIVE CUBAS)
18.080.0030-A | BANCA DE GRANITO PRETO,COM 2CM DE ESPESSURA,COM ABERTURA PAR | M2 |  | 847.55
A 6 CUBAS (EXCLUSIVE ESTAS),SOBRE APOIOS DE ALVENARIA DE MEI
A VEZ E VERGA DE CONCRETO,SEM REVESTIMENTO.FORNECIMENTO E CO
LOCACAO
14801 | BANCA DE GRANITO PRETO DE(5,40X0,60)M,COM 2CM DE ESPESSURA E | UN | 0.3086 | 2250 | 0 | 694.35
6ABERTURAS PARA CUBAS(EXCLUSIVE CUBAS)
20115 | MAO-DE-OBRA DE PEDREIRO, INCLUSIVE ENCARGOS SOCIAIS DESONERA | H | 0.83 | 23.16 | 3 | 19.7995
DOS
20132 | MAO-DE-OBRA DE SERVENTE DA CONSTRUCAO CIVIL, INCLUSIVE ENCAR | H | 0.83 | 16.75 | 3 | 14.3196
GOS SOCIAIS DESONERADOS
30312 | VERGAS CONCR. ARMADO P/ ALVEN. | M3 | 0.025 | 2341.1791 | 0 | 58.5295
30344 | ALVENARIA TIJ. FURADO 10X20X20CM | M2 | 1 | 60.5594 | 0 | 60.5594
18.080.0050-0 | FRONTISPICIO DE GRANITO PRETO,COM SECAO DE 5X2CM,INCLUSIVE R | M |  | 88.04
EJUNTAMENTO.FORNECIMENTO E COLOCACAO
00150 | CIMENTO BRANCO | KG | 0.25 | 2.67 | 0 | 0.6675
01624 | ARGAMASSA CIM.,SAIBRO,AREIA 1:2:2,PREPA RO MECANICO | M3 | 0.002 | 425.6818 | 0 | 0.8514
01976 | MAO-DE-OBRA DE MARMORISTA DE MARMORE E GRANITO, INCLUSIVE EN | H | 0.51 | 26.73 | 3 | 14.0413
CARGOS SOCIAIS
01999 | MAO-DE-OBRA DE SERVENTE DA CONSTRUCAO CIVIL, INCLUSIVE ENCAR | H | 0.71 | 19.33 | 3 | 14.136
GOS SOCIAIS
03077 | PASTA DE CIMENTO COMUM | M3 | 0.0015 | 899.1891 | 0 | 1.3488
03084 | CHAPISCO SUPERF. CONCR./ALVEN.,COM ARGAMASSA DE CIMENTO E AR | M2 | 0.05 | 7.0856 | 0 | 0.3543
EIA NO TRACO 1:3
13345 | FRONTISPICIO DE GRANITO PRETO, COM SECAO DE 5X2CM | M | 1 | 56.65 | 0 | 56.65
18.080.0050-A | FRONTISPICIO DE GRANITO PRETO,COM SECAO DE 5X2CM,INCLUSIVE R | M |  | 84.19
EJUNTAMENTO.FORNECIMENTO E COLOCACAO
00150 | CIMENTO BRANCO | KG | 0.25 | 2.67 | 0 | 0.6675
13345 | FRONTISPICIO DE GRANITO PRETO, COM SECAO DE 5X2CM | M | 1 | 56.65 | 0 | 56.65
20091 | MAO-DE-OBRA DE MARMORISTA DE MARMORE E GRANITO, INCLUSIVE EN | H | 0.51 | 23.16 | 3 | 12.1659
CARGOS SOCIAIS DESONERADOS
20132 | MAO-DE-OBRA DE SERVENTE DA CONSTRUCAO CIVIL, INCLUSIVE ENCAR | H | 0.71 | 16.75 | 3 | 12.2493
GOS SOCIAIS DESONERADOS
30129 | PASTA DE CIMENTO COMUM | M3 | 0.0015 | 875.2725 | 0 | 1.3129
30180 | ARGAMASSA CIM.,SAIBRO,AREIA 1:2:2,PREPA RO MECANICO | M3 | 0.002 | 415.9838 | 0 | 0.832
30350 | CHAPISCO SUPERF. CONCR./ALVEN.,COM ARGAMASSA DE CIMENTO E AR | M2 | 0.05 | 6.4111 | 0 | 0.3206
EIA NO TRACO 1:3
18.080.0055-0 | FRONTISPICIO DE GRANITO PRETO,COM SECAO DE 10X2CM,INCLUSIVE | M |  | 103.12
REJUNTAMENTO.FORNECIMENTO E COLOCACAO
00150 | CIMENTO BRANCO | KG | 0.5 | 2.67 | 0 | 1.335
01624 | ARGAMASSA CIM.,SAIBRO,AREIA 1:2:2,PREPA RO MECANICO | M3 | 0.004 | 425.6818 | 0 | 1.7027
01976 | MAO-DE-OBRA DE MARMORISTA DE MARMORE E GRANITO, INCLUSIVE EN | H | 0.51 | 26.73 | 3 | 14.0413
CARGOS SOCIAIS
01999 | MAO-DE-OBRA DE SERVENTE DA CONSTRUCAO CIVIL, INCLUSIVE ENCAR | H | 0.71 | 19.33 | 3 | 14.136
GOS SOCIAIS
03077 | PASTA DE CIMENTO COMUM | M3 | 0.003 | 899.1891 | 0 | 2.6976
03084 | CHAPISCO SUPERF. CONCR./ALVEN.,COM ARGAMASSA DE CIMENTO E AR | M2 | 0.1 | 7.0856 | 0 | 0.7086
EIA NO TRACO 1:3
13346 | FRONTISPICIO DE GRANITO PRETO, COM SECAO DE 10 X 2CM | M | 1 | 68.5 | 0 | 68.5
18.080.0055-A | FRONTISPICIO DE GRANITO PRETO,COM SECAO DE 10X2CM,INCLUSIVE | M |  | 99.18
REJUNTAMENTO.FORNECIMENTO E COLOCACAO
00150 | CIMENTO BRANCO | KG | 0.5 | 2.67 | 0 | 1.335
13346 | FRONTISPICIO DE GRANITO PRETO, COM SECAO DE 10 X 2CM | M | 1 | 68.5 | 0 | 68.5
20091 | MAO-DE-OBRA DE MARMORISTA DE MARMORE E GRANITO, INCLUSIVE EN | H | 0.51 | 23.16 | 3 | 12.1659
CARGOS SOCIAIS DESONERADOS
20132 | MAO-DE-OBRA DE SERVENTE DA CONSTRUCAO CIVIL, INCLUSIVE ENCAR | H | 0.71 | 16.75 | 3 | 12.2493
GOS SOCIAIS DESONERADOS
30129 | PASTA DE CIMENTO COMUM | M3 | 0.003 | 875.2725 | 0 | 2.6258
30180 | ARGAMASSA CIM.,SAIBRO,AREIA 1:2:2,PREPA RO MECANICO | M3 | 0.004 | 415.9838 | 0 | 1.6639
30350 | CHAPISCO SUPERF. CONCR./ALVEN.,COM ARGAMASSA DE CIMENTO E AR | M2 | 0.1 | 6.4111 | 0 | 0.6411
EIA NO TRACO 1:3
18.081.0020-0 | BANCA SECA DE GRANITO CINZA CORUMBA,COM 2CM DE ESPESSURA E 6 | M |  | 325.03
0CM DE LARGURA,SOBRE APOIOS DE ALVENARIA DE MEIA VEZ E VERGA
DE CONCRETO,SEM REVESTIMENTO.FORNECIMENTO E COLOCACAO
01648 | ALVENARIA TIJ. FURADO 10X20X20CM | M2 | 0.72 | 66.4237 | 0 | 47.8251
01968 | MAO-DE-OBRA DE PEDREIRO, INCLUSIVE ENCARGOS SOCIAIS | H | 0.42 | 26.73 | 3 | 11.5634
01999 | MAO-DE-OBRA DE SERVENTE DA CONSTRUCAO CIVIL, INCLUSIVE ENCAR | H | 0.42 | 19.33 | 3 | 8.3622
GOS SOCIAIS
03083 | VERGAS CONCR. ARMADO P/ ALVEN. | M3 | 0.02 | 2512.8286 | 0 | 50.2566
13347 | BANCA SECA DE GRANITO CINZA CORUMBA, COM 2CM DE ESPESSURA E | M | 1 | 207.03 | 0 | 207.03
60CM DE LARGURA
18.081.0020-A | BANCA SECA DE GRANITO CINZA CORUMBA,COM 2CM DE ESPESSURA E 6 | M |  | 314.72
0CM DE LARGURA,SOBRE APOIOS DE ALVENARIA DE MEIA VEZ E VERGA
DE CONCRETO,SEM REVESTIMENTO.FORNECIMENTO E COLOCACAO
13347 | BANCA SECA DE GRANITO CINZA CORUMBA, COM 2CM DE ESPESSURA E | M | 1 | 207.03 | 0 | 207.03
60CM DE LARGURA
20115 | MAO-DE-OBRA DE PEDREIRO, INCLUSIVE ENCARGOS SOCIAIS DESONERA | H | 0.42 | 23.16 | 3 | 10.019
DOS
20132 | MAO-DE-OBRA DE SERVENTE DA CONSTRUCAO CIVIL, INCLUSIVE ENCAR | H | 0.42 | 16.75 | 3 | 7.2461
GOS SOCIAIS DESONERADOS
30312 | VERGAS CONCR. ARMADO P/ ALVEN. | M3 | 0.02 | 2341.1791 | 0 | 46.8236
30344 | ALVENARIA TIJ. FURADO 10X20X20CM | M2 | 0.72 | 60.5594 | 0 | 43.6028
18.081.0050-0 | BANCA DE GRANITO CINZA CORUMBA,COM 2CM DE ESPESSURA,COM ABER | M2 |  | 596.12
TURA PARA 1 CUBA (EXCLUSIVE ESTA),SOBRE APOIOS DE ALVENARIA
DE MEIA VEZ E VERGA DE CONCRETO,SEM REVESTIMENTO.FORNECIMENT
O E COLOCACAO
01648 | ALVENARIA TIJ. FURADO 10X20X20CM | M2 | 1 | 66.4237 | 0 | 66.4237
01968 | MAO-DE-OBRA DE PEDREIRO, INCLUSIVE ENCARGOS SOCIAIS | H | 0.83 | 26.73 | 3 | 22.8515
01999 | MAO-DE-OBRA DE SERVENTE DA CONSTRUCAO CIVIL, INCLUSIVE ENCAR | H | 0.83 | 19.33 | 3 | 16.5252
GOS SOCIAIS
03083 | VERGAS CONCR. ARMADO P/ ALVEN. | M3 | 0.025 | 2512.8286 | 0 | 62.8207
14802 | BANCA DE GRANITO CINZA CORUMBA,DE(1,20X0,60)M,COM 2CM DE ESP | UN | 1.3889 | 307.8 | 0 | 427.5034
ESSURA E 1 ABERTURA PARA CUBA(EXCLUSIVE CUBA)
18.081.0050-A | BANCA DE GRANITO CINZA CORUMBA,COM 2CM DE ESPESSURA,COM ABER | M2 |  | 580.71
TURA PARA 1 CUBA (EXCLUSIVE ESTA),SOBRE APOIOS DE ALVENARIA
DE MEIA VEZ E VERGA DE CONCRETO,SEM REVESTIMENTO.FORNECIMENT
O E COLOCACAO
14802 | BANCA DE GRANITO CINZA CORUMBA,DE(1,20X0,60)M,COM 2CM DE ESP | UN | 1.3889 | 307.8 | 0 | 427.5034
ESSURA E 1 ABERTURA PARA CUBA(EXCLUSIVE CUBA)
20115 | MAO-DE-OBRA DE PEDREIRO, INCLUSIVE ENCARGOS SOCIAIS DESONERA | H | 0.83 | 23.16 | 3 | 19.7995
DOS
20132 | MAO-DE-OBRA DE SERVENTE DA CONSTRUCAO CIVIL, INCLUSIVE ENCAR | H | 0.83 | 16.75 | 3 | 14.3196
GOS SOCIAIS DESONERADOS
30312 | VERGAS CONCR. ARMADO P/ ALVEN. | M3 | 0.025 | 2341.1791 | 0 | 58.5295
30344 | ALVENARIA TIJ. FURADO 10X20X20CM | M2 | 1 | 60.5594 | 0 | 60.5594
18.081.0051-0 | BANCA DE GRANITO CINZA CORUMBA,COM 2CM DE ESPESSURA,COM ABER | M2 |  | 681.6
TURA PARA 2 CUBAS (EXCLUSIVE ESTAS),SOBRE APOIOS DE ALVENARI
A DE MEIA VEZ E VERGA DE CONCRETO,SEM REVESTIMENTO.FORNECIME
NTO E COLOCACAO
01648 | ALVENARIA TIJ. FURADO 10X20X20CM | M2 | 1 | 66.4237 | 0 | 66.4237
01968 | MAO-DE-OBRA DE PEDREIRO, INCLUSIVE ENCARGOS SOCIAIS | H | 0.83 | 26.73 | 3 | 22.8515
01999 | MAO-DE-OBRA DE SERVENTE DA CONSTRUCAO CIVIL, INCLUSIVE ENCAR | H | 0.83 | 19.33 | 3 | 16.5252
GOS SOCIAIS
03083 | VERGAS CONCR. ARMADO P/ ALVEN. | M3 | 0.025 | 2512.8286 | 0 | 62.8207
14803 | BANCA DE GRANITO CINZA CORUMBA,DE(1,80X0,60)M,COM 2CM DE ESP | UN | 0.9259 | 554.04 | 0 | 512.9856
ESSURA E 2 ABERTURASPARA CUBAS(EXCLUSIVE CUBAS)
18.081.0051-A | BANCA DE GRANITO CINZA CORUMBA,COM 2CM DE ESPESSURA,COM ABER | M2 |  | 666.19
TURA PARA 2 CUBAS (EXCLUSIVE ESTAS),SOBRE APOIOS DE ALVENARI
A DE MEIA VEZ E VERGA DE CONCRETO,SEM REVESTIMENTO.FORNECIME
NTO E COLOCACAO
14803 | BANCA DE GRANITO CINZA CORUMBA,DE(1,80X0,60)M,COM 2CM DE ESP | UN | 0.9259 | 554.04 | 0 | 512.9856
ESSURA E 2 ABERTURASPARA CUBAS(EXCLUSIVE CUBAS)
20115 | MAO-DE-OBRA DE PEDREIRO, INCLUSIVE ENCARGOS SOCIAIS DESONERA | H | 0.83 | 23.16 | 3 | 19.7995
DOS
20132 | MAO-DE-OBRA DE SERVENTE DA CONSTRUCAO CIVIL, INCLUSIVE ENCAR | H | 0.83 | 16.75 | 3 | 14.3196
GOS SOCIAIS DESONERADOS
30312 | VERGAS CONCR. ARMADO P/ ALVEN. | M3 | 0.025 | 2341.1791 | 0 | 58.5295
30344 | ALVENARIA TIJ. FURADO 10X20X20CM | M2 | 1 | 60.5594 | 0 | 60.5594
18.081.0052-0 | BANCA DE GRANITO CINZA CORUMBA,COM 2CM DE ESPESSURA,COM ABER | M2 |  | 681.63
TURA PARA 3 CUBAS (EXCLUSIVE ESTAS),SOBRE APOIOS DE ALVENARI
A DE MEIA VEZ E VERGA DE CONCRETO,SEM REVESTIMENTO.FORNECIME
NTO E COLOCACAO
01648 | ALVENARIA TIJ. FURADO 10X20X20CM | M2 | 1 | 66.4237 | 0 | 66.4237
01968 | MAO-DE-OBRA DE PEDREIRO, INCLUSIVE ENCARGOS SOCIAIS | H | 0.83 | 26.73 | 3 | 22.8515
01999 | MAO-DE-OBRA DE SERVENTE DA CONSTRUCAO CIVIL, INCLUSIVE ENCAR | H | 0.83 | 19.33 | 3 | 16.5252
GOS SOCIAIS
03083 | VERGAS CONCR. ARMADO P/ ALVEN. | M3 | 0.025 | 2512.8286 | 0 | 62.8207
14804 | BANCA DE GRANITO CINZA CORUMBA,DE(2,70X0,60)M,COM 2CM DE ESP | UN | 0.6173 | 831.06 | 0 | 513.0133
ESSURA E 3 ABERTURAS PARA CUBAS(EXCLUSIVE CUBAS)
18.081.0052-A | BANCA DE GRANITO CINZA CORUMBA,COM 2CM DE ESPESSURA,COM ABER | M2 |  | 666.22
TURA PARA 3 CUBAS (EXCLUSIVE ESTAS),SOBRE APOIOS DE ALVENARI
A DE MEIA VEZ E VERGA DE CONCRETO,SEM REVESTIMENTO.FORNECIME
NTO E COLOCACAO
14804 | BANCA DE GRANITO CINZA CORUMBA,DE(2,70X0,60)M,COM 2CM DE ESP | UN | 0.6173 | 831.06 | 0 | 513.0133
ESSURA E 3 ABERTURAS PARA CUBAS(EXCLUSIVE CUBAS)
20115 | MAO-DE-OBRA DE PEDREIRO, INCLUSIVE ENCARGOS SOCIAIS DESONERA | H | 0.83 | 23.16 | 3 | 19.7995
DOS
20132 | MAO-DE-OBRA DE SERVENTE DA CONSTRUCAO CIVIL, INCLUSIVE ENCAR | H | 0.83 | 16.75 | 3 | 14.3196
GOS SOCIAIS DESONERADOS
30312 | VERGAS CONCR. ARMADO P/ ALVEN. | M3 | 0.025 | 2341.1791 | 0 | 58.5295
30344 | ALVENARIA TIJ. FURADO 10X20X20CM | M2 | 1 | 60.5594 | 0 | 60.5594
18.081.0053-0 | BANCA DE GRANITO CINZA CORUMBA,COM 2CM DE ESPESSURA,COM ABER | M2 |  | 681.66
TURA PARA 4 CUBAS (EXCLUSIVE ESTAS),SOBRE APOIOS DE ALVENARI
A DE MEIA VEZ E VERGA DE CONCRETO,SEM REVESTIMENTO.FORNECIME
NTO E COLOCACAO
01648 | ALVENARIA TIJ. FURADO 10X20X20CM | M2 | 1 | 66.4237 | 0 | 66.4237
01968 | MAO-DE-OBRA DE PEDREIRO, INCLUSIVE ENCARGOS SOCIAIS | H | 0.83 | 26.73 | 3 | 22.8515
01999 | MAO-DE-OBRA DE SERVENTE DA CONSTRUCAO CIVIL, INCLUSIVE ENCAR | H | 0.83 | 19.33 | 3 | 16.5252
GOS SOCIAIS
03083 | VERGAS CONCR. ARMADO P/ ALVEN. | M3 | 0.025 | 2512.8286 | 0 | 62.8207
14805 | BANCA DE GRANITO CINZA CORUMBA,DE(3,60X0,60)M,COM 2CM DE ESP | UN | 0.463 | 1108.08 | 0 | 513.041
ESSURA E 4 ABERTURASPARA CUBAS(EXCLUSIVE CUBAS)
18.081.0053-A | BANCA DE GRANITO CINZA CORUMBA,COM 2CM DE ESPESSURA,COM ABER | M2 |  | 666.24
TURA PARA 4 CUBAS (EXCLUSIVE ESTAS),SOBRE APOIOS DE ALVENARI
A DE MEIA VEZ E VERGA DE CONCRETO,SEM REVESTIMENTO.FORNECIME
NTO E COLOCACAO
14805 | BANCA DE GRANITO CINZA CORUMBA,DE(3,60X0,60)M,COM 2CM DE ESP | UN | 0.463 | 1108.08 | 0 | 513.041
ESSURA E 4 ABERTURASPARA CUBAS(EXCLUSIVE CUBAS)
20115 | MAO-DE-OBRA DE PEDREIRO, INCLUSIVE ENCARGOS SOCIAIS DESONERA | H | 0.83 | 23.16 | 3 | 19.7995
DOS
20132 | MAO-DE-OBRA DE SERVENTE DA CONSTRUCAO CIVIL, INCLUSIVE ENCAR | H | 0.83 | 16.75 | 3 | 14.3196
GOS SOCIAIS DESONERADOS
30312 | VERGAS CONCR. ARMADO P/ ALVEN. | M3 | 0.025 | 2341.1791 | 0 | 58.5295
30344 | ALVENARIA TIJ. FURADO 10X20X20CM | M2 | 1 | 60.5594 | 0 | 60.5594
18.081.0054-0 | BANCA DE GRANITO CINZA CORUMBA,COM 2CM DE ESPESSURA,COM ABER | M2 |  | 681.66
TURA PARA 5 CUBAS (EXCLUSIVE ESTAS),SOBRE APOIOS DE ALVENARI
A DE MEIA VEZ E VERGA DE CONCRETO,SEM REVESTIMENTO.FORNECIME
NTO E COLOCACAO
01648 | ALVENARIA TIJ. FURADO 10X20X20CM | M2 | 1 | 66.4237 | 0 | 66.4237
01968 | MAO-DE-OBRA DE PEDREIRO, INCLUSIVE ENCARGOS SOCIAIS | H | 0.83 | 26.73 | 3 | 22.8515
01999 | MAO-DE-OBRA DE SERVENTE DA CONSTRUCAO CIVIL, INCLUSIVE ENCAR | H | 0.83 | 19.33 | 3 | 16.5252
GOS SOCIAIS
03083 | VERGAS CONCR. ARMADO P/ ALVEN. | M3 | 0.025 | 2512.8286 | 0 | 62.8207
14806 | BANCA DE GRANITO CINZA CORUMBA,DE(4,50X0,60)M,COM 2CM DE ESP | UN | 0.3704 | 1385.1 | 0 | 513.041
ESSURA E 5 ABERTURASPARA CUBAS(EXCLUSIVE CUBAS)
18.081.0054-A | BANCA DE GRANITO CINZA CORUMBA,COM 2CM DE ESPESSURA,COM ABER | M2 |  | 666.24
TURA PARA 5 CUBAS (EXCLUSIVE ESTAS),SOBRE APOIOS DE ALVENARI
A DE MEIA VEZ E VERGA DE CONCRETO,SEM REVESTIMENTO.FORNECIME
NTO E COLOCACAO
14806 | BANCA DE GRANITO CINZA CORUMBA,DE(4,50X0,60)M,COM 2CM DE ESP | UN | 0.3704 | 1385.1 | 0 | 513.041
ESSURA E 5 ABERTURASPARA CUBAS(EXCLUSIVE CUBAS)
20115 | MAO-DE-OBRA DE PEDREIRO, INCLUSIVE ENCARGOS SOCIAIS DESONERA | H | 0.83 | 23.16 | 3 | 19.7995
DOS
20132 | MAO-DE-OBRA DE SERVENTE DA CONSTRUCAO CIVIL, INCLUSIVE ENCAR | H | 0.83 | 16.75 | 3 | 14.3196
GOS SOCIAIS DESONERADOS
30312 | VERGAS CONCR. ARMADO P/ ALVEN. | M3 | 0.025 | 2341.1791 | 0 | 58.5295
30344 | ALVENARIA TIJ. FURADO 10X20X20CM | M2 | 1 | 60.5594 | 0 | 60.5594
18.081.0055-0 | BANCA DE GRANITO CINZA CORUMBA,COM 2CM DE ESPESSURA,COM ABER | M2 |  | 681.55
TURA PARA 6 CUBAS (EXCLUSIVE ESTAS),SOBRE APOIOS DE ALVENARI
A DE MEIA VEZ E VERGA DE CONCRETO,SEM REVESTIMENTO.FORNECIME
NTO E COLOCACAO
01648 | ALVENARIA TIJ. FURADO 10X20X20CM | M2 | 1 | 66.4237 | 0 | 66.4237
01968 | MAO-DE-OBRA DE PEDREIRO, INCLUSIVE ENCARGOS SOCIAIS | H | 0.83 | 26.73 | 3 | 22.8515
01999 | MAO-DE-OBRA DE SERVENTE DA CONSTRUCAO CIVIL, INCLUSIVE ENCAR | H | 0.83 | 19.33 | 3 | 16.5252
GOS SOCIAIS
03083 | VERGAS CONCR. ARMADO P/ ALVEN. | M3 | 0.025 | 2512.8286 | 0 | 62.8207
14807 | BANCA DE GRANITO CINZA CORUMBA,DE(5,40X0,60)M,COM 2CM DE ESP | UN | 0.3086 | 1662.12 | 0 | 512.9302
ESSURA E 6 ABERTURASPARA CUBAS(EXCLUSIVE CUBAS)
18.081.0055-A | BANCA DE GRANITO CINZA CORUMBA,COM 2CM DE ESPESSURA,COM ABER | M2 |  | 666.13
TURA PARA 6 CUBAS (EXCLUSIVE ESTAS),SOBRE APOIOS DE ALVENARI
A DE MEIA VEZ E VERGA DE CONCRETO,SEM REVESTIMENTO.FORNECIME
NTO E COLOCACAO
14807 | BANCA DE GRANITO CINZA CORUMBA,DE(5,40X0,60)M,COM 2CM DE ESP | UN | 0.3086 | 1662.12 | 0 | 512.9302
ESSURA E 6 ABERTURASPARA CUBAS(EXCLUSIVE CUBAS)
20115 | MAO-DE-OBRA DE PEDREIRO, INCLUSIVE ENCARGOS SOCIAIS DESONERA | H | 0.83 | 23.16 | 3 | 19.7995
DOS
20132 | MAO-DE-OBRA DE SERVENTE DA CONSTRUCAO CIVIL, INCLUSIVE ENCAR | H | 0.83 | 16.75 | 3 | 14.3196
GOS SOCIAIS DESONERADOS
30312 | VERGAS CONCR. ARMADO P/ ALVEN. | M3 | 0.025 | 2341.1791 | 0 | 58.5295
30344 | ALVENARIA TIJ. FURADO 10X20X20CM | M2 | 1 | 60.5594 | 0 | 60.5594
18.081.0100-0 | FRONTISPICIO DE GRANITO CINZA CORUMBA,COM SECAO DE 5X2CM,INC | M |  | 65.38
LUSIVE REJUNTAMENTO.FORNECIMENTO E COLOCACAO
00150 | CIMENTO BRANCO | KG | 0.25 | 2.67 | 0 | 0.6675
01624 | ARGAMASSA CIM.,SAIBRO,AREIA 1:2:2,PREPA RO MECANICO | M3 | 0.002 | 425.6818 | 0 | 0.8514
01976 | MAO-DE-OBRA DE MARMORISTA DE MARMORE E GRANITO, INCLUSIVE EN | H | 0.51 | 26.73 | 3 | 14.0413
CARGOS SOCIAIS
01999 | MAO-DE-OBRA DE SERVENTE DA CONSTRUCAO CIVIL, INCLUSIVE ENCAR | H | 0.71 | 19.33 | 3 | 14.136
GOS SOCIAIS
03077 | PASTA DE CIMENTO COMUM | M3 | 0.0015 | 899.1891 | 0 | 1.3488
03084 | CHAPISCO SUPERF. CONCR./ALVEN.,COM ARGAMASSA DE CIMENTO E AR | M2 | 0.05 | 7.0856 | 0 | 0.3543
EIA NO TRACO 1:3
13355 | FRONTISPICIO DE GRANITO CINZA CORUMBA, COM SECAO DE 5X2CM | M | 1 | 33.99 | 0 | 33.99
18.081.0100-A | FRONTISPICIO DE GRANITO CINZA CORUMBA,COM SECAO DE 5X2CM,INC | M |  | 61.53
LUSIVE REJUNTAMENTO.FORNECIMENTO E COLOCACAO
00150 | CIMENTO BRANCO | KG | 0.25 | 2.67 | 0 | 0.6675
13355 | FRONTISPICIO DE GRANITO CINZA CORUMBA, COM SECAO DE 5X2CM | M | 1 | 33.99 | 0 | 33.99
20091 | MAO-DE-OBRA DE MARMORISTA DE MARMORE E GRANITO, INCLUSIVE EN | H | 0.51 | 23.16 | 3 | 12.1659
CARGOS SOCIAIS DESONERADOS
20132 | MAO-DE-OBRA DE SERVENTE DA CONSTRUCAO CIVIL, INCLUSIVE ENCAR | H | 0.71 | 16.75 | 3 | 12.2493
GOS SOCIAIS DESONERADOS
30129 | PASTA DE CIMENTO COMUM | M3 | 0.0015 | 875.2725 | 0 | 1.3129
30180 | ARGAMASSA CIM.,SAIBRO,AREIA 1:2:2,PREPA RO MECANICO | M3 | 0.002 | 415.9838 | 0 | 0.832
30350 | CHAPISCO SUPERF. CONCR./ALVEN.,COM ARGAMASSA DE CIMENTO E AR | M2 | 0.05 | 6.4111 | 0 | 0.3206
EIA NO TRACO 1:3
18.081.0105-0 | FRONTISPICIO DE GRANITO CINZA CORUMBA,COM SECAO DE 10X2CM, | M |  | 69.13
INCLUSIVE REJUNTAMENTO.FORNECIMENTO E COLOCACAO
00150 | CIMENTO BRANCO | KG | 0.5 | 2.67 | 0 | 1.335
01624 | ARGAMASSA CIM.,SAIBRO,AREIA 1:2:2,PREPA RO MECANICO | M3 | 0.004 | 425.6818 | 0 | 1.7027
01976 | MAO-DE-OBRA DE MARMORISTA DE MARMORE E GRANITO, INCLUSIVE EN | H | 0.51 | 26.73 | 3 | 14.0413
CARGOS SOCIAIS
01999 | MAO-DE-OBRA DE SERVENTE DA CONSTRUCAO CIVIL, INCLUSIVE ENCAR | H | 0.71 | 19.33 | 3 | 14.136
GOS SOCIAIS
03077 | PASTA DE CIMENTO COMUM | M3 | 0.003 | 899.1891 | 0 | 2.6976
03084 | CHAPISCO SUPERF. CONCR./ALVEN.,COM ARGAMASSA DE CIMENTO E AR | M2 | 0.1 | 7.0856 | 0 | 0.7086
EIA NO TRACO 1:3
13356 | FRONTISPICIO DE GRANITO CINZA CORUMBA, COM SECAO DE 10 X 2CM | M | 1 | 34.51 | 0 | 34.51
18.081.0105-A | FRONTISPICIO DE GRANITO CINZA CORUMBA,COM SECAO DE 10X2CM, | M |  | 65.19
INCLUSIVE REJUNTAMENTO.FORNECIMENTO E COLOCACAO
00150 | CIMENTO BRANCO | KG | 0.5 | 2.67 | 0 | 1.335
13356 | FRONTISPICIO DE GRANITO CINZA CORUMBA, COM SECAO DE 10 X 2CM | M | 1 | 34.51 | 0 | 34.51
20091 | MAO-DE-OBRA DE MARMORISTA DE MARMORE E GRANITO, INCLUSIVE EN | H | 0.51 | 23.16 | 3 | 12.1659
CARGOS SOCIAIS DESONERADOS
20132 | MAO-DE-OBRA DE SERVENTE DA CONSTRUCAO CIVIL, INCLUSIVE ENCAR | H | 0.71 | 16.75 | 3 | 12.2493
GOS SOCIAIS DESONERADOS
30129 | PASTA DE CIMENTO COMUM | M3 | 0.003 | 875.2725 | 0 | 2.6258
30180 | ARGAMASSA CIM.,SAIBRO,AREIA 1:2:2,PREPA RO MECANICO | M3 | 0.004 | 415.9838 | 0 | 1.6639
30350 | CHAPISCO SUPERF. CONCR./ALVEN.,COM ARGAMASSA DE CIMENTO E AR | M2 | 0.1 | 6.4111 | 0 | 0.6411
EIA NO TRACO 1:3
18.082.0020-0 | BANCA SECA DE GRANITO CINZA ANDORINHA,COM 2CM DE ESPESSURA E | M |  | 325.03
60CM DE LARGURA,SOBRE APOIOS DE ALVENARIA DE MEIA VEZ E VER
GA DE CONCRETO,SEM REVESTIMENTO.FORNECIMENTO E COLOCACAO
01648 | ALVENARIA TIJ. FURADO 10X20X20CM | M2 | 0.72 | 66.4237 | 0 | 47.8251
01968 | MAO-DE-OBRA DE PEDREIRO, INCLUSIVE ENCARGOS SOCIAIS | H | 0.42 | 26.73 | 3 | 11.5634
01999 | MAO-DE-OBRA DE SERVENTE DA CONSTRUCAO CIVIL, INCLUSIVE ENCAR | H | 0.42 | 19.33 | 3 | 8.3622
GOS SOCIAIS
03083 | VERGAS CONCR. ARMADO P/ ALVEN. | M3 | 0.02 | 2512.8286 | 0 | 50.2566
13357 | BANCA SECA DE GRANITO CINZA ANDORINHA, COM 2CM DE ESPESSURA | M | 1 | 207.03 | 0 | 207.03
E 60CM DE LARGURA
18.082.0020-A | BANCA SECA DE GRANITO CINZA ANDORINHA,COM 2CM DE ESPESSURA E | M |  | 314.72
60CM DE LARGURA,SOBRE APOIOS DE ALVENARIA DE MEIA VEZ E VER
GA DE CONCRETO,SEM REVESTIMENTO.FORNECIMENTO E COLOCACAO
13357 | BANCA SECA DE GRANITO CINZA ANDORINHA, COM 2CM DE ESPESSURA | M | 1 | 207.03 | 0 | 207.03
E 60CM DE LARGURA
20115 | MAO-DE-OBRA DE PEDREIRO, INCLUSIVE ENCARGOS SOCIAIS DESONERA | H | 0.42 | 23.16 | 3 | 10.019
DOS
20132 | MAO-DE-OBRA DE SERVENTE DA CONSTRUCAO CIVIL, INCLUSIVE ENCAR | H | 0.42 | 16.75 | 3 | 7.2461
GOS SOCIAIS DESONERADOS
30312 | VERGAS CONCR. ARMADO P/ ALVEN. | M3 | 0.02 | 2341.1791 | 0 | 46.8236
30344 | ALVENARIA TIJ. FURADO 10X20X20CM | M2 | 0.72 | 60.5594 | 0 | 43.6028
18.082.0050-0 | BANCA DE GRANITO CINZA ANDORINHA,COM 2CM DE ESPESSURA,COM AB | M2 |  | 641.12
ERTURA PARA 1 CUBA (EXCLUSIVE ESTA),SOBRE APOIOS DE ALVENARI
A DE MEIA VEZ E VERGA DE CONCRETO,SEM REVESTIMENTO.FORNECIME
NTO E COLOCACAO
01648 | ALVENARIA TIJ. FURADO 10X20X20CM | M2 | 1 | 66.4237 | 0 | 66.4237
01968 | MAO-DE-OBRA DE PEDREIRO, INCLUSIVE ENCARGOS SOCIAIS | H | 0.83 | 26.73 | 3 | 22.8515
01999 | MAO-DE-OBRA DE SERVENTE DA CONSTRUCAO CIVIL, INCLUSIVE ENCAR | H | 0.83 | 19.33 | 3 | 16.5252
GOS SOCIAIS
03083 | VERGAS CONCR. ARMADO P/ ALVEN. | M3 | 0.025 | 2512.8286 | 0 | 62.8207
14808 | BANCA DE GRANITO CINZA ANDORINHA,DE(1,20X0,60)M,COM 2CM DE E | UN | 1.3889 | 340.2 | 0 | 472.5038
SPESSURA E 1 ABERTURA PARA CUBA(EXCLUSIVE CUBA)
18.082.0050-A | BANCA DE GRANITO CINZA ANDORINHA,COM 2CM DE ESPESSURA,COM AB | M2 |  | 625.71
ERTURA PARA 1 CUBA (EXCLUSIVE ESTA),SOBRE APOIOS DE ALVENARI
A DE MEIA VEZ E VERGA DE CONCRETO,SEM REVESTIMENTO.FORNECIME
NTO E COLOCACAO
14808 | BANCA DE GRANITO CINZA ANDORINHA,DE(1,20X0,60)M,COM 2CM DE E | UN | 1.3889 | 340.2 | 0 | 472.5038
SPESSURA E 1 ABERTURA PARA CUBA(EXCLUSIVE CUBA)
20115 | MAO-DE-OBRA DE PEDREIRO, INCLUSIVE ENCARGOS SOCIAIS DESONERA | H | 0.83 | 23.16 | 3 | 19.7995
DOS
20132 | MAO-DE-OBRA DE SERVENTE DA CONSTRUCAO CIVIL, INCLUSIVE ENCAR | H | 0.83 | 16.75 | 3 | 14.3196
GOS SOCIAIS DESONERADOS
30312 | VERGAS CONCR. ARMADO P/ ALVEN. | M3 | 0.025 | 2341.1791 | 0 | 58.5295
30344 | ALVENARIA TIJ. FURADO 10X20X20CM | M2 | 1 | 60.5594 | 0 | 60.5594
18.082.0051-0 | BANCA DE GRANITO CINZA ANDORINHA,COM 2CM DE ESPESSURA,COM AB | M2 |  | 735.6
ERTURA PARA 2 CUBAS (EXCLUSIVE ESTAS),SOBRE APOIOS DE ALVENA
RIA DE MEIA VEZ E VERGA DE CONCRETO,SEM REVESTIMENTO.FORNECI
MENTO E COLOCACAO
01648 | ALVENARIA TIJ. FURADO 10X20X20CM | M2 | 1 | 66.4237 | 0 | 66.4237
01968 | MAO-DE-OBRA DE PEDREIRO, INCLUSIVE ENCARGOS SOCIAIS | H | 0.83 | 26.73 | 3 | 22.8515
01999 | MAO-DE-OBRA DE SERVENTE DA CONSTRUCAO CIVIL, INCLUSIVE ENCAR | H | 0.83 | 19.33 | 3 | 16.5252
GOS SOCIAIS
03083 | VERGAS CONCR. ARMADO P/ ALVEN. | M3 | 0.025 | 2512.8286 | 0 | 62.8207
14809 | BANCA DE GRANITO CINZA ANDORINHA,DE(1,80X0,60)M,COM 2CM DE E | UN | 0.9259 | 612.36 | 0 | 566.9841
SPESSURA E 2 ABERTURAS PARA CUBAS(EXCLUSIVE CUBAS)
18.082.0051-A | BANCA DE GRANITO CINZA ANDORINHA,COM 2CM DE ESPESSURA,COM AB | M2 |  | 720.19
ERTURA PARA 2 CUBAS (EXCLUSIVE ESTAS),SOBRE APOIOS DE ALVENA
RIA DE MEIA VEZ E VERGA DE CONCRETO,SEM REVESTIMENTO.FORNECI
MENTO E COLOCACAO
14809 | BANCA DE GRANITO CINZA ANDORINHA,DE(1,80X0,60)M,COM 2CM DE E | UN | 0.9259 | 612.36 | 0 | 566.9841
SPESSURA E 2 ABERTURAS PARA CUBAS(EXCLUSIVE CUBAS)
20115 | MAO-DE-OBRA DE PEDREIRO, INCLUSIVE ENCARGOS SOCIAIS DESONERA | H | 0.83 | 23.16 | 3 | 19.7995
DOS
20132 | MAO-DE-OBRA DE SERVENTE DA CONSTRUCAO CIVIL, INCLUSIVE ENCAR | H | 0.83 | 16.75 | 3 | 14.3196
GOS SOCIAIS DESONERADOS
30312 | VERGAS CONCR. ARMADO P/ ALVEN. | M3 | 0.025 | 2341.1791 | 0 | 58.5295
30344 | ALVENARIA TIJ. FURADO 10X20X20CM | M2 | 1 | 60.5594 | 0 | 60.5594
18.082.0052-0 | BANCA DE GRANITO CINZA ANDORINHA,COM 2CM DE ESPESSURA,COM AB | M2 |  | 735.63
ERTURA PARA 3 CUBAS (EXCLUSIVE ESTAS),SOBRE APOIOS DE ALVENA
RIA DE MEIA VEZ E VERGA DE CONCRETO,SEM REVESTIMENTO.FORNECI
MENTO E COLOCACAO
01648 | ALVENARIA TIJ. FURADO 10X20X20CM | M2 | 1 | 66.4237 | 0 | 66.4237
01968 | MAO-DE-OBRA DE PEDREIRO, INCLUSIVE ENCARGOS SOCIAIS | H | 0.83 | 26.73 | 3 | 22.8515
01999 | MAO-DE-OBRA DE SERVENTE DA CONSTRUCAO CIVIL, INCLUSIVE ENCAR | H | 0.83 | 19.33 | 3 | 16.5252
GOS SOCIAIS
03083 | VERGAS CONCR. ARMADO P/ ALVEN. | M3 | 0.025 | 2512.8286 | 0 | 62.8207
14810 | BANCA DE GRANITO CINZA ANDORINHA,DE(2,70X0,60)M,COM 2CM DE E | UN | 0.6173 | 918.54 | 0 | 567.0147
SPESSURA E 3 ABERTURAS PARA CUBAS(EXCLUSIVE CUBAS)
18.082.0052-A | BANCA DE GRANITO CINZA ANDORINHA,COM 2CM DE ESPESSURA,COM AB | M2 |  | 720.22
ERTURA PARA 3 CUBAS (EXCLUSIVE ESTAS),SOBRE APOIOS DE ALVENA
RIA DE MEIA VEZ E VERGA DE CONCRETO,SEM REVESTIMENTO.FORNECI
MENTO E COLOCACAO
14810 | BANCA DE GRANITO CINZA ANDORINHA,DE(2,70X0,60)M,COM 2CM DE E | UN | 0.6173 | 918.54 | 0 | 567.0147
SPESSURA E 3 ABERTURAS PARA CUBAS(EXCLUSIVE CUBAS)
20115 | MAO-DE-OBRA DE PEDREIRO, INCLUSIVE ENCARGOS SOCIAIS DESONERA | H | 0.83 | 23.16 | 3 | 19.7995
DOS
20132 | MAO-DE-OBRA DE SERVENTE DA CONSTRUCAO CIVIL, INCLUSIVE ENCAR | H | 0.83 | 16.75 | 3 | 14.3196
GOS SOCIAIS DESONERADOS
30312 | VERGAS CONCR. ARMADO P/ ALVEN. | M3 | 0.025 | 2341.1791 | 0 | 58.5295
30344 | ALVENARIA TIJ. FURADO 10X20X20CM | M2 | 1 | 60.5594 | 0 | 60.5594
18.082.0053-0 | BANCA DE GRANITO CINZA ANDORINHA,COM 2CM DE ESPESSURA,COM AB | M2 |  | 735.66
ERTURA PARA 4 CUBAS (EXCLUSIVE ESTAS),SOBRE APOIOS DE ALVENA
RIA DE MEIA VEZ E VERGA DE CONCRETO,SEM REVESTIMENTO.FORNECI
MENTO E COLOCACAO
01648 | ALVENARIA TIJ. FURADO 10X20X20CM | M2 | 1 | 66.4237 | 0 | 66.4237
01968 | MAO-DE-OBRA DE PEDREIRO, INCLUSIVE ENCARGOS SOCIAIS | H | 0.83 | 26.73 | 3 | 22.8515
01999 | MAO-DE-OBRA DE SERVENTE DA CONSTRUCAO CIVIL, INCLUSIVE ENCAR | H | 0.83 | 19.33 | 3 | 16.5252
GOS SOCIAIS
03083 | VERGAS CONCR. ARMADO P/ ALVEN. | M3 | 0.025 | 2512.8286 | 0 | 62.8207
14811 | BANCA DE GRANITO CINZA ANDORINHA,DE(3,60X0,60)M,COM 2CM DE E | UN | 0.463 | 1224.72 | 0 | 567.0454
SPESSURA E 4 ABERTURAS PARA CUBAS(EXCLUSIVE CUBAS)
18.082.0053-A | BANCA DE GRANITO CINZA ANDORINHA,COM 2CM DE ESPESSURA,COM AB | M2 |  | 720.25
ERTURA PARA 4 CUBAS (EXCLUSIVE ESTAS),SOBRE APOIOS DE ALVENA
RIA DE MEIA VEZ E VERGA DE CONCRETO,SEM REVESTIMENTO.FORNECI
MENTO E COLOCACAO
14811 | BANCA DE GRANITO CINZA ANDORINHA,DE(3,60X0,60)M,COM 2CM DE E | UN | 0.463 | 1224.72 | 0 | 567.0454
SPESSURA E 4 ABERTURAS PARA CUBAS(EXCLUSIVE CUBAS)
20115 | MAO-DE-OBRA DE PEDREIRO, INCLUSIVE ENCARGOS SOCIAIS DESONERA | H | 0.83 | 23.16 | 3 | 19.7995
DOS
20132 | MAO-DE-OBRA DE SERVENTE DA CONSTRUCAO CIVIL, INCLUSIVE ENCAR | H | 0.83 | 16.75 | 3 | 14.3196
GOS SOCIAIS DESONERADOS
30312 | VERGAS CONCR. ARMADO P/ ALVEN. | M3 | 0.025 | 2341.1791 | 0 | 58.5295
30344 | ALVENARIA TIJ. FURADO 10X20X20CM | M2 | 1 | 60.5594 | 0 | 60.5594
18.082.0054-0 | BANCA DE GRANITO CINZA ANDORINHA,COM 2CM DE ESPESSURA,COM AB | M2 |  | 735.66
ERTURA PARA 5 CUBAS (EXCLUSIVE ESTAS),SOBRE APOIOS DE ALVENA
RIA DE MEIA VEZ E VERGA DE CONCRETO,SEM REVESTIMENTO.FORNECI
MENTO E COLOCACAO
01648 | ALVENARIA TIJ. FURADO 10X20X20CM | M2 | 1 | 66.4237 | 0 | 66.4237
01968 | MAO-DE-OBRA DE PEDREIRO, INCLUSIVE ENCARGOS SOCIAIS | H | 0.83 | 26.73 | 3 | 22.8515
01999 | MAO-DE-OBRA DE SERVENTE DA CONSTRUCAO CIVIL, INCLUSIVE ENCAR | H | 0.83 | 19.33 | 3 | 16.5252
GOS SOCIAIS
03083 | VERGAS CONCR. ARMADO P/ ALVEN. | M3 | 0.025 | 2512.8286 | 0 | 62.8207
14812 | BANCA DE GRANITO CINZA ANDORINHA,DE(4,50X0,60)M,COM 2CM DE E | UN | 0.3704 | 1530.9 | 0 | 567.0454
SPESSURA E 5 ABERTURAS PARA CUBAS(EXCLUSIVE CUBAS)
18.082.0054-A | BANCA DE GRANITO CINZA ANDORINHA,COM 2CM DE ESPESSURA,COM AB | M2 |  | 720.25
ERTURA PARA 5 CUBAS (EXCLUSIVE ESTAS),SOBRE APOIOS DE ALVENA
RIA DE MEIA VEZ E VERGA DE CONCRETO,SEM REVESTIMENTO.FORNECI
MENTO E COLOCACAO
14812 | BANCA DE GRANITO CINZA ANDORINHA,DE(4,50X0,60)M,COM 2CM DE E | UN | 0.3704 | 1530.9 | 0 | 567.0454
SPESSURA E 5 ABERTURAS PARA CUBAS(EXCLUSIVE CUBAS)
20115 | MAO-DE-OBRA DE PEDREIRO, INCLUSIVE ENCARGOS SOCIAIS DESONERA | H | 0.83 | 23.16 | 3 | 19.7995
DOS
20132 | MAO-DE-OBRA DE SERVENTE DA CONSTRUCAO CIVIL, INCLUSIVE ENCAR | H | 0.83 | 16.75 | 3 | 14.3196
GOS SOCIAIS DESONERADOS
30312 | VERGAS CONCR. ARMADO P/ ALVEN. | M3 | 0.025 | 2341.1791 | 0 | 58.5295
30344 | ALVENARIA TIJ. FURADO 10X20X20CM | M2 | 1 | 60.5594 | 0 | 60.5594
18.082.0055-0 | BANCA DE GRANITO CINZA ANDORINHA,COM 2CM DE ESPESSURA,COM AB | M2 |  | 735.54
ERTURA PARA 6 CUBAS (EXCLUSIVE ESTAS),SOBRE APOIOS DE ALVENA
RIA DE MEIA VEZ E VERGA DE CONCRETO,SEM REVESTIMENTO.FORNECI
MENTO E COLOCACAO
01648 | ALVENARIA TIJ. FURADO 10X20X20CM | M2 | 1 | 66.4237 | 0 | 66.4237
01968 | MAO-DE-OBRA DE PEDREIRO, INCLUSIVE ENCARGOS SOCIAIS | H | 0.83 | 26.73 | 3 | 22.8515
01999 | MAO-DE-OBRA DE SERVENTE DA CONSTRUCAO CIVIL, INCLUSIVE ENCAR | H | 0.83 | 19.33 | 3 | 16.5252
GOS SOCIAIS
03083 | VERGAS CONCR. ARMADO P/ ALVEN. | M3 | 0.025 | 2512.8286 | 0 | 62.8207
14813 | BANCA DE GRANITO CINZA ANDORINHA,DE(5,40X0,60)M,COM 2CM DE E | UN | 0.3086 | 1837.08 | 0 | 566.9229
SPESSURA E 6 ABERTURAS PARA CUBAS(EXCLUSIVE CUBAS)
18.082.0055-A | BANCA DE GRANITO CINZA ANDORINHA,COM 2CM DE ESPESSURA,COM AB | M2 |  | 720.13
ERTURA PARA 6 CUBAS (EXCLUSIVE ESTAS),SOBRE APOIOS DE ALVENA
RIA DE MEIA VEZ E VERGA DE CONCRETO,SEM REVESTIMENTO.FORNECI
MENTO E COLOCACAO
14813 | BANCA DE GRANITO CINZA ANDORINHA,DE(5,40X0,60)M,COM 2CM DE E | UN | 0.3086 | 1837.08 | 0 | 566.9229
SPESSURA E 6 ABERTURAS PARA CUBAS(EXCLUSIVE CUBAS)
20115 | MAO-DE-OBRA DE PEDREIRO, INCLUSIVE ENCARGOS SOCIAIS DESONERA | H | 0.83 | 23.16 | 3 | 19.7995
DOS
20132 | MAO-DE-OBRA DE SERVENTE DA CONSTRUCAO CIVIL, INCLUSIVE ENCAR | H | 0.83 | 16.75 | 3 | 14.3196
GOS SOCIAIS DESONERADOS
30312 | VERGAS CONCR. ARMADO P/ ALVEN. | M3 | 0.025 | 2341.1791 | 0 | 58.5295
30344 | ALVENARIA TIJ. FURADO 10X20X20CM | M2 | 1 | 60.5594 | 0 | 60.5594
18.082.0100-0 | FRONTISPICIO DE GRANITO CINZA ANDORINHA,COM SECAO DE 5X2CM,I | M |  | 65.38
NCLUSIVE REJUNTAMENTO.FORNECIMENTO E COLOCACAO
00150 | CIMENTO BRANCO | KG | 0.25 | 2.67 | 0 | 0.6675
01624 | ARGAMASSA CIM.,SAIBRO,AREIA 1:2:2,PREPA RO MECANICO | M3 | 0.002 | 425.6818 | 0 | 0.8514
01976 | MAO-DE-OBRA DE MARMORISTA DE MARMORE E GRANITO, INCLUSIVE EN | H | 0.51 | 26.73 | 3 | 14.0413
CARGOS SOCIAIS
01999 | MAO-DE-OBRA DE SERVENTE DA CONSTRUCAO CIVIL, INCLUSIVE ENCAR | H | 0.71 | 19.33 | 3 | 14.136
GOS SOCIAIS
03077 | PASTA DE CIMENTO COMUM | M3 | 0.0015 | 899.1891 | 0 | 1.3488
03084 | CHAPISCO SUPERF. CONCR./ALVEN.,COM ARGAMASSA DE CIMENTO E AR | M2 | 0.05 | 7.0856 | 0 | 0.3543
EIA NO TRACO 1:3
13365 | FRONTISPICIO DE GRANITO CINZA ANDORINHA, COM SECAO DE 5X2CM | M | 1 | 33.99 | 0 | 33.99
18.082.0100-A | FRONTISPICIO DE GRANITO CINZA ANDORINHA,COM SECAO DE 5X2CM,I | M |  | 61.53
NCLUSIVE REJUNTAMENTO.FORNECIMENTO E COLOCACAO
00150 | CIMENTO BRANCO | KG | 0.25 | 2.67 | 0 | 0.6675
13365 | FRONTISPICIO DE GRANITO CINZA ANDORINHA, COM SECAO DE 5X2CM | M | 1 | 33.99 | 0 | 33.99
20091 | MAO-DE-OBRA DE MARMORISTA DE MARMORE E GRANITO, INCLUSIVE EN | H | 0.51 | 23.16 | 3 | 12.1659
CARGOS SOCIAIS DESONERADOS
20132 | MAO-DE-OBRA DE SERVENTE DA CONSTRUCAO CIVIL, INCLUSIVE ENCAR | H | 0.71 | 16.75 | 3 | 12.2493
GOS SOCIAIS DESONERADOS
30129 | PASTA DE CIMENTO COMUM | M3 | 0.0015 | 875.2725 | 0 | 1.3129
30180 | ARGAMASSA CIM.,SAIBRO,AREIA 1:2:2,PREPA RO MECANICO | M3 | 0.002 | 415.9838 | 0 | 0.832
30350 | CHAPISCO SUPERF. CONCR./ALVEN.,COM ARGAMASSA DE CIMENTO E AR | M2 | 0.05 | 6.4111 | 0 | 0.3206
EIA NO TRACO 1:3
18.082.0105-0 | FRONTISPICIO DE GRANITO CINZA ANDORINHA,COM SECAO DE 10X2CM, | M |  | 69.13
INCLUSIVE REJUNTAMENTO.FORNECIMENTO E COLOCACAO
00150 | CIMENTO BRANCO | KG | 0.5 | 2.67 | 0 | 1.335
01624 | ARGAMASSA CIM.,SAIBRO,AREIA 1:2:2,PREPA RO MECANICO | M3 | 0.004 | 425.6818 | 0 | 1.7027
01976 | MAO-DE-OBRA DE MARMORISTA DE MARMORE E GRANITO, INCLUSIVE EN | H | 0.51 | 26.73 | 3 | 14.0413
CARGOS SOCIAIS
01999 | MAO-DE-OBRA DE SERVENTE DA CONSTRUCAO CIVIL, INCLUSIVE ENCAR | H | 0.71 | 19.33 | 3 | 14.136
GOS SOCIAIS
03077 | PASTA DE CIMENTO COMUM | M3 | 0.003 | 899.1891 | 0 | 2.6976
03084 | CHAPISCO SUPERF. CONCR./ALVEN.,COM ARGAMASSA DE CIMENTO E AR | M2 | 0.1 | 7.0856 | 0 | 0.7086
EIA NO TRACO 1:3
13366 | FRONSTISPICIO DE GRANITO CINZA ANDORINHA, COM SECAO DE 10 X | M | 1 | 34.51 | 0 | 34.51
2CM
18.082.0105-A | FRONTISPICIO DE GRANITO CINZA ANDORINHA,COM SECAO DE 10X2CM, | M |  | 65.19
INCLUSIVE REJUNTAMENTO.FORNECIMENTO E COLOCACAO
00150 | CIMENTO BRANCO | KG | 0.5 | 2.67 | 0 | 1.335
13366 | FRONSTISPICIO DE GRANITO CINZA ANDORINHA, COM SECAO DE 10 X | M | 1 | 34.51 | 0 | 34.51
2CM
20091 | MAO-DE-OBRA DE MARMORISTA DE MARMORE E GRANITO, INCLUSIVE EN | H | 0.51 | 23.16 | 3 | 12.1659
CARGOS SOCIAIS DESONERADOS
20132 | MAO-DE-OBRA DE SERVENTE DA CONSTRUCAO CIVIL, INCLUSIVE ENCAR | H | 0.71 | 16.75 | 3 | 12.2493
GOS SOCIAIS DESONERADOS
30129 | PASTA DE CIMENTO COMUM | M3 | 0.003 | 875.2725 | 0 | 2.6258
30180 | ARGAMASSA CIM.,SAIBRO,AREIA 1:2:2,PREPA RO MECANICO | M3 | 0.004 | 415.9838 | 0 | 1.6639
30350 | CHAPISCO SUPERF. CONCR./ALVEN.,COM ARGAMASSA DE CIMENTO E AR | M2 | 0.1 | 6.4111 | 0 | 0.6411
EIA NO TRACO 1:3
18.084.0020-0 | BANCA SECA DE GRANITO BRANCO ITAUNAS,COM 2CM DE ESPESSURA E | M |  | 519.7
60CM DE LARGURA,SOBRE APOIOS DE ALVENARIA DE MEIA VEZ E VERG
A DE CONCRETO,SEM REVESTIMENTO.FORNECIMENTO E COLOCACAO
01648 | ALVENARIA TIJ. FURADO 10X20X20CM | M2 | 0.72 | 66.4237 | 0 | 47.8251
01968 | MAO-DE-OBRA DE PEDREIRO, INCLUSIVE ENCARGOS SOCIAIS | H | 0.42 | 26.73 | 3 | 11.5634
01999 | MAO-DE-OBRA DE SERVENTE DA CONSTRUCAO CIVIL, INCLUSIVE ENCAR | H | 0.42 | 19.33 | 3 | 8.3622
GOS SOCIAIS
03083 | VERGAS CONCR. ARMADO P/ ALVEN. | M3 | 0.02 | 2512.8286 | 0 | 50.2566
13377 | BANCA SECA DE GRANITO BRANCO ITAUNAS, COM 2CM DE ESPESSURA E | M | 1 | 401.7 | 0 | 401.7
60CM DE LARGURA
18.084.0020-A | BANCA SECA DE GRANITO BRANCO ITAUNAS,COM 2CM DE ESPESSURA E | M |  | 509.39
60CM DE LARGURA,SOBRE APOIOS DE ALVENARIA DE MEIA VEZ E VERG
A DE CONCRETO,SEM REVESTIMENTO.FORNECIMENTO E COLOCACAO
13377 | BANCA SECA DE GRANITO BRANCO ITAUNAS, COM 2CM DE ESPESSURA E | M | 1 | 401.7 | 0 | 401.7
60CM DE LARGURA
20115 | MAO-DE-OBRA DE PEDREIRO, INCLUSIVE ENCARGOS SOCIAIS DESONERA | H | 0.42 | 23.16 | 3 | 10.019
DOS
20132 | MAO-DE-OBRA DE SERVENTE DA CONSTRUCAO CIVIL, INCLUSIVE ENCAR | H | 0.42 | 16.75 | 3 | 7.2461
GOS SOCIAIS DESONERADOS
30312 | VERGAS CONCR. ARMADO P/ ALVEN. | M3 | 0.02 | 2341.1791 | 0 | 46.8236
30344 | ALVENARIA TIJ. FURADO 10X20X20CM | M2 | 0.72 | 60.5594 | 0 | 43.6028
18.084.0050-0 | BANCA DE GRANITO BRANCO ITAUNAS,COM 2CM DE ESPESSURA,COM ABE | M2 |  | 921.52
RTURA PARA 1 CUBA (EXCLUSIVE ESTA),SOBRE APOIOS DE ALVENARIA
DE MEIA VEZ E VERGA DE CONCRETO,SEM REVESTIMENTO.FORNECIMEN
TO E COLOCACAO
01648 | ALVENARIA TIJ. FURADO 10X20X20CM | M2 | 1 | 66.4237 | 0 | 66.4237
01968 | MAO-DE-OBRA DE PEDREIRO, INCLUSIVE ENCARGOS SOCIAIS | H | 0.83 | 26.73 | 3 | 22.8515
01999 | MAO-DE-OBRA DE SERVENTE DA CONSTRUCAO CIVIL, INCLUSIVE ENCAR | H | 0.83 | 19.33 | 3 | 16.5252
GOS SOCIAIS
03083 | VERGAS CONCR. ARMADO P/ ALVEN. | M3 | 0.025 | 2512.8286 | 0 | 62.8207
14814 | BANCA DE GRANITO BRANCO ITAUNAS,DE(1,20X0,60)M,COM 1 ABERTUR | UN | 1.3889 | 542.09 | 0 | 752.9088
A PARA CUBA(EXCLUSIVE CUBA)
18.084.0050-A | BANCA DE GRANITO BRANCO ITAUNAS,COM 2CM DE ESPESSURA,COM ABE | M2 |  | 906.11
RTURA PARA 1 CUBA (EXCLUSIVE ESTA),SOBRE APOIOS DE ALVENARIA
DE MEIA VEZ E VERGA DE CONCRETO,SEM REVESTIMENTO.FORNECIMEN
TO E COLOCACAO
14814 | BANCA DE GRANITO BRANCO ITAUNAS,DE(1,20X0,60)M,COM 1 ABERTUR | UN | 1.3889 | 542.09 | 0 | 752.9088
A PARA CUBA(EXCLUSIVE CUBA)
20115 | MAO-DE-OBRA DE PEDREIRO, INCLUSIVE ENCARGOS SOCIAIS DESONERA | H | 0.83 | 23.16 | 3 | 19.7995
DOS
20132 | MAO-DE-OBRA DE SERVENTE DA CONSTRUCAO CIVIL, INCLUSIVE ENCAR | H | 0.83 | 16.75 | 3 | 14.3196
GOS SOCIAIS DESONERADOS
30312 | VERGAS CONCR. ARMADO P/ ALVEN. | M3 | 0.025 | 2341.1791 | 0 | 58.5295
30344 | ALVENARIA TIJ. FURADO 10X20X20CM | M2 | 1 | 60.5594 | 0 | 60.5594
18.084.0051-0 | BANCA DE GRANITO BRANCO ITAUNAS,COM 2CM DE ESPESSURA,COM ABE | M2 |  | 921.49
RTURA PARA 2 CUBAS (EXCLUSIVE ESTAS),SOBRE APOIOS DE ALVENAR
IA DE MEIA VEZ E VERGA DE CONCRETO,SEM REVESTIMENTO.FORNECIM
ENTO E COLOCACAO
01648 | ALVENARIA TIJ. FURADO 10X20X20CM | M2 | 1 | 66.4237 | 0 | 66.4237
01968 | MAO-DE-OBRA DE PEDREIRO, INCLUSIVE ENCARGOS SOCIAIS | H | 0.83 | 26.73 | 3 | 22.8515
01999 | MAO-DE-OBRA DE SERVENTE DA CONSTRUCAO CIVIL, INCLUSIVE ENCAR | H | 0.83 | 19.33 | 3 | 16.5252
GOS SOCIAIS
03083 | VERGAS CONCR. ARMADO P/ ALVEN. | M3 | 0.025 | 2512.8286 | 0 | 62.8207
14815 | BANCA DE GRANITO BRANCO ITAUNAS,DE(1,80X0,60)M,COM 2CM DE ES | UN | 0.9259 | 813.13 | 0 | 752.8771
PESSURA E 2 ABERTURAS PARA CUBAS(EXCLUSIVE CUBAS)
18.084.0051-A | BANCA DE GRANITO BRANCO ITAUNAS,COM 2CM DE ESPESSURA,COM ABE | M2 |  | 906.08
RTURA PARA 2 CUBAS (EXCLUSIVE ESTAS),SOBRE APOIOS DE ALVENAR
IA DE MEIA VEZ E VERGA DE CONCRETO,SEM REVESTIMENTO.FORNECIM
ENTO E COLOCACAO
14815 | BANCA DE GRANITO BRANCO ITAUNAS,DE(1,80X0,60)M,COM 2CM DE ES | UN | 0.9259 | 813.13 | 0 | 752.8771
PESSURA E 2 ABERTURAS PARA CUBAS(EXCLUSIVE CUBAS)
20115 | MAO-DE-OBRA DE PEDREIRO, INCLUSIVE ENCARGOS SOCIAIS DESONERA | H | 0.83 | 23.16 | 3 | 19.7995
DOS
20132 | MAO-DE-OBRA DE SERVENTE DA CONSTRUCAO CIVIL, INCLUSIVE ENCAR | H | 0.83 | 16.75 | 3 | 14.3196
GOS SOCIAIS DESONERADOS
30312 | VERGAS CONCR. ARMADO P/ ALVEN. | M3 | 0.025 | 2341.1791 | 0 | 58.5295
30344 | ALVENARIA TIJ. FURADO 10X20X20CM | M2 | 1 | 60.5594 | 0 | 60.5594
18.084.0052-0 | BANCA DE GRANITO BRANCO ITAUNAS,COM 2CM DE ESPESSURA,COM ABE | M2 |  | 921.54
RTURA PARA 3 CUBAS (EXCLUSIVE ESTAS),SOBRE APOIOS DE ALVENAR
IA DE MEIA VEZ E VERGA DE CONCRETO,SEM REVESTIMENTO.FORNECIM
ENTO E COLOCACAO
01648 | ALVENARIA TIJ. FURADO 10X20X20CM | M2 | 1 | 66.4237 | 0 | 66.4237
01968 | MAO-DE-OBRA DE PEDREIRO, INCLUSIVE ENCARGOS SOCIAIS | H | 0.83 | 26.73 | 3 | 22.8515
01999 | MAO-DE-OBRA DE SERVENTE DA CONSTRUCAO CIVIL, INCLUSIVE ENCAR | H | 0.83 | 19.33 | 3 | 16.5252
GOS SOCIAIS
03083 | VERGAS CONCR. ARMADO P/ ALVEN. | M3 | 0.025 | 2512.8286 | 0 | 62.8207
14816 | BANCA DE GRANITO BRANCO ITAUNAS,DE(2,70X0,60)M,COM 2CM DE ES | UN | 0.6173 | 1219.7 | 0 | 752.9208
PESSURA E 3 ABERTURAS PARA CUBAS(EXCLUSIVE CUBAS)
18.084.0052-A | BANCA DE GRANITO BRANCO ITAUNAS,COM 2CM DE ESPESSURA,COM ABE | M2 |  | 906.12
RTURA PARA 3 CUBAS (EXCLUSIVE ESTAS),SOBRE APOIOS DE ALVENAR
IA DE MEIA VEZ E VERGA DE CONCRETO,SEM REVESTIMENTO.FORNECIM
ENTO E COLOCACAO
14816 | BANCA DE GRANITO BRANCO ITAUNAS,DE(2,70X0,60)M,COM 2CM DE ES | UN | 0.6173 | 1219.7 | 0 | 752.9208
PESSURA E 3 ABERTURAS PARA CUBAS(EXCLUSIVE CUBAS)
20115 | MAO-DE-OBRA DE PEDREIRO, INCLUSIVE ENCARGOS SOCIAIS DESONERA | H | 0.83 | 23.16 | 3 | 19.7995
DOS
20132 | MAO-DE-OBRA DE SERVENTE DA CONSTRUCAO CIVIL, INCLUSIVE ENCAR | H | 0.83 | 16.75 | 3 | 14.3196
GOS SOCIAIS DESONERADOS
30312 | VERGAS CONCR. ARMADO P/ ALVEN. | M3 | 0.025 | 2341.1791 | 0 | 58.5295
30344 | ALVENARIA TIJ. FURADO 10X20X20CM | M2 | 1 | 60.5594 | 0 | 60.5594
18.084.0053-0 | BANCA DE GRANITO BRANCO ITAUNAS,COM 2CM DE ESPESSURA,COM ABE | M2 |  | 921.57
RTURA PARA 4 CUBAS (EXCLUSIVE ESTAS),SOBRE APOIOS DE ALVENAR
IA DE MEIA VEZ E VERGA DE CONCRETO,SEM REVESTIMENTO.FORNECIM
ENTO E COLOCACAO
01648 | ALVENARIA TIJ. FURADO 10X20X20CM | M2 | 1 | 66.4237 | 0 | 66.4237
01968 | MAO-DE-OBRA DE PEDREIRO, INCLUSIVE ENCARGOS SOCIAIS | H | 0.83 | 26.73 | 3 | 22.8515
01999 | MAO-DE-OBRA DE SERVENTE DA CONSTRUCAO CIVIL, INCLUSIVE ENCAR | H | 0.83 | 19.33 | 3 | 16.5252
GOS SOCIAIS
03083 | VERGAS CONCR. ARMADO P/ ALVEN. | M3 | 0.025 | 2512.8286 | 0 | 62.8207
14817 | BANCA DE GRANITO BRANCO ITAUNAS,DE(3,60X0,60)M,COM 2CM DE ES | UN | 0.463 | 1626.26 | 0 | 752.9584
PESSURA E 4 ABERTURAS PARA CUBAS(EXCLUSIVE CUBAS)
18.084.0053-A | BANCA DE GRANITO BRANCO ITAUNAS,COM 2CM DE ESPESSURA,COM ABE | M2 |  | 906.16
RTURA PARA 4 CUBAS (EXCLUSIVE ESTAS),SOBRE APOIOS DE ALVENAR
IA DE MEIA VEZ E VERGA DE CONCRETO,SEM REVESTIMENTO.FORNECIM
ENTO E COLOCACAO
14817 | BANCA DE GRANITO BRANCO ITAUNAS,DE(3,60X0,60)M,COM 2CM DE ES | UN | 0.463 | 1626.26 | 0 | 752.9584
PESSURA E 4 ABERTURAS PARA CUBAS(EXCLUSIVE CUBAS)
20115 | MAO-DE-OBRA DE PEDREIRO, INCLUSIVE ENCARGOS SOCIAIS DESONERA | H | 0.83 | 23.16 | 3 | 19.7995
DOS
20132 | MAO-DE-OBRA DE SERVENTE DA CONSTRUCAO CIVIL, INCLUSIVE ENCAR | H | 0.83 | 16.75 | 3 | 14.3196
GOS SOCIAIS DESONERADOS
30312 | VERGAS CONCR. ARMADO P/ ALVEN. | M3 | 0.025 | 2341.1791 | 0 | 58.5295
30344 | ALVENARIA TIJ. FURADO 10X20X20CM | M2 | 1 | 60.5594 | 0 | 60.5594
18.084.0054-0 | BANCA DE GRANITO BRANCO ITAUNAS,COM 2CM DE ESPESSURA,COM ABE | M2 |  | 921.58
RTURA PARA 5 CUBAS (EXCLUSIVE ESTAS),SOBRE APOIOS DE ALVENAR
IA DE MEIA VEZ E VERGA DE CONCRETO,SEM REVESTIMENTO.FORNECIM
ENTO E COLOCACAO
01648 | ALVENARIA TIJ. FURADO 10X20X20CM | M2 | 1 | 66.4237 | 0 | 66.4237
01968 | MAO-DE-OBRA DE PEDREIRO, INCLUSIVE ENCARGOS SOCIAIS | H | 0.83 | 26.73 | 3 | 22.8515
01999 | MAO-DE-OBRA DE SERVENTE DA CONSTRUCAO CIVIL, INCLUSIVE ENCAR | H | 0.83 | 19.33 | 3 | 16.5252
GOS SOCIAIS
03083 | VERGAS CONCR. ARMADO P/ ALVEN. | M3 | 0.025 | 2512.8286 | 0 | 62.8207
14818 | BANCA DE GRANITO BRANCO ITAUNAS, DE(4,50X0,60)M,COM 2CM DE E | UN | 0.3704 | 2032.83 | 0 | 752.9602
SPESSURA E 5 ABERTURAS PARA CUBAS(EXCLUSIVE CUBAS)
18.084.0054-A | BANCA DE GRANITO BRANCO ITAUNAS,COM 2CM DE ESPESSURA,COM ABE | M2 |  | 906.16
RTURA PARA 5 CUBAS (EXCLUSIVE ESTAS),SOBRE APOIOS DE ALVENAR
IA DE MEIA VEZ E VERGA DE CONCRETO,SEM REVESTIMENTO.FORNECIM
ENTO E COLOCACAO
14818 | BANCA DE GRANITO BRANCO ITAUNAS, DE(4,50X0,60)M,COM 2CM DE E | UN | 0.3704 | 2032.83 | 0 | 752.9602
SPESSURA E 5 ABERTURAS PARA CUBAS(EXCLUSIVE CUBAS)
20115 | MAO-DE-OBRA DE PEDREIRO, INCLUSIVE ENCARGOS SOCIAIS DESONERA | H | 0.83 | 23.16 | 3 | 19.7995
DOS
20132 | MAO-DE-OBRA DE SERVENTE DA CONSTRUCAO CIVIL, INCLUSIVE ENCAR | H | 0.83 | 16.75 | 3 | 14.3196
GOS SOCIAIS DESONERADOS
30312 | VERGAS CONCR. ARMADO P/ ALVEN. | M3 | 0.025 | 2341.1791 | 0 | 58.5295
30344 | ALVENARIA TIJ. FURADO 10X20X20CM | M2 | 1 | 60.5594 | 0 | 60.5594
18.084.0055-0 | BANCA DE GRANITO BRANCO ITAUNAS,COM 2CM DE ESPESSURA,COM ABE | M2 |  | 921.41
RTURA PARA 6 CUBAS (EXCLUSIVE ESTAS),SOBRE APOIOS DE ALVENAR
IA DE MEIA VEZ E VERGA DE CONCRETO,SEM REVESTIMENTO.FORNECIM
ENTO E COLOCACAO
01648 | ALVENARIA TIJ. FURADO 10X20X20CM | M2 | 1 | 66.4237 | 0 | 66.4237
01968 | MAO-DE-OBRA DE PEDREIRO, INCLUSIVE ENCARGOS SOCIAIS | H | 0.83 | 26.73 | 3 | 22.8515
01999 | MAO-DE-OBRA DE SERVENTE DA CONSTRUCAO CIVIL, INCLUSIVE ENCAR | H | 0.83 | 19.33 | 3 | 16.5252
GOS SOCIAIS
03083 | VERGAS CONCR. ARMADO P/ ALVEN. | M3 | 0.025 | 2512.8286 | 0 | 62.8207
14819 | BANCA DE GRANITO BRANCO ITAUNAS,DE(5,40X0,60)M,COM 2CM DE ES | UN | 0.3086 | 2439.4 | 0 | 752.7988
PESSURA E 6 ABERTURAS PARA CUBAS(EXCLUSIVE CUBAS)
18.084.0055-A | BANCA DE GRANITO BRANCO ITAUNAS,COM 2CM DE ESPESSURA,COM ABE | M2 |  | 906
RTURA PARA 6 CUBAS (EXCLUSIVE ESTAS),SOBRE APOIOS DE ALVENAR
IA DE MEIA VEZ E VERGA DE CONCRETO,SEM REVESTIMENTO.FORNECIM
ENTO E COLOCACAO
14819 | BANCA DE GRANITO BRANCO ITAUNAS,DE(5,40X0,60)M,COM 2CM DE ES | UN | 0.3086 | 2439.4 | 0 | 752.7988
PESSURA E 6 ABERTURAS PARA CUBAS(EXCLUSIVE CUBAS)
20115 | MAO-DE-OBRA DE PEDREIRO, INCLUSIVE ENCARGOS SOCIAIS DESONERA | H | 0.83 | 23.16 | 3 | 19.7995
DOS
20132 | MAO-DE-OBRA DE SERVENTE DA CONSTRUCAO CIVIL, INCLUSIVE ENCAR | H | 0.83 | 16.75 | 3 | 14.3196
GOS SOCIAIS DESONERADOS
30312 | VERGAS CONCR. ARMADO P/ ALVEN. | M3 | 0.025 | 2341.1791 | 0 | 58.5295
30344 | ALVENARIA TIJ. FURADO 10X20X20CM | M2 | 1 | 60.5594 | 0 | 60.5594
18.084.0100-0 | FRONTISPICIO DE GRANITO BRANCO ITAUNAS,COM SECAO DE 5X2CM,IN | M |  | 84.95
CLUSIVE REJUNTAMENTO.FORNECIMENTO E COLOCACAO
00150 | CIMENTO BRANCO | KG | 0.25 | 2.67 | 0 | 0.6675
01624 | ARGAMASSA CIM.,SAIBRO,AREIA 1:2:2,PREPA RO MECANICO | M3 | 0.002 | 425.6818 | 0 | 0.8514
01976 | MAO-DE-OBRA DE MARMORISTA DE MARMORE E GRANITO, INCLUSIVE EN | H | 0.51 | 26.73 | 3 | 14.0413
CARGOS SOCIAIS
01999 | MAO-DE-OBRA DE SERVENTE DA CONSTRUCAO CIVIL, INCLUSIVE ENCAR | H | 0.71 | 19.33 | 3 | 14.136
GOS SOCIAIS
03077 | PASTA DE CIMENTO COMUM | M3 | 0.0015 | 899.1891 | 0 | 1.3488
03084 | CHAPISCO SUPERF. CONCR./ALVEN.,COM ARGAMASSA DE CIMENTO E AR | M2 | 0.05 | 7.0856 | 0 | 0.3543
EIA NO TRACO 1:3
13385 | FRONTISPICIO DE GRANITO BRANCO ITAUNAS, COM SECAO DE 5X2CM | M | 1 | 53.56 | 0 | 53.56
18.084.0100-A | FRONTISPICIO DE GRANITO BRANCO ITAUNAS,COM SECAO DE 5X2CM,IN | M |  | 81.1
CLUSIVE REJUNTAMENTO.FORNECIMENTO E COLOCACAO
00150 | CIMENTO BRANCO | KG | 0.25 | 2.67 | 0 | 0.6675
13385 | FRONTISPICIO DE GRANITO BRANCO ITAUNAS, COM SECAO DE 5X2CM | M | 1 | 53.56 | 0 | 53.56
20091 | MAO-DE-OBRA DE MARMORISTA DE MARMORE E GRANITO, INCLUSIVE EN | H | 0.51 | 23.16 | 3 | 12.1659
CARGOS SOCIAIS DESONERADOS
20132 | MAO-DE-OBRA DE SERVENTE DA CONSTRUCAO CIVIL, INCLUSIVE ENCAR | H | 0.71 | 16.75 | 3 | 12.2493
GOS SOCIAIS DESONERADOS
30129 | PASTA DE CIMENTO COMUM | M3 | 0.0015 | 875.2725 | 0 | 1.3129
30180 | ARGAMASSA CIM.,SAIBRO,AREIA 1:2:2,PREPA RO MECANICO | M3 | 0.002 | 415.9838 | 0 | 0.832
30350 | CHAPISCO SUPERF. CONCR./ALVEN.,COM ARGAMASSA DE CIMENTO E AR | M2 | 0.05 | 6.4111 | 0 | 0.3206
EIA NO TRACO 1:3
18.084.0105-0 | FRONTISPICIO DE GRANITO BRANCO ITAUNAS,COM SECAO DE 10X2CM,I | M |  | 101.57
NCLUSIVE REJUNTAMENTO.FORNECIMENTO E COLOCACAO
00150 | CIMENTO BRANCO | KG | 0.5 | 2.67 | 0 | 1.335
01624 | ARGAMASSA CIM.,SAIBRO,AREIA 1:2:2,PREPA RO MECANICO | M3 | 0.004 | 425.6818 | 0 | 1.7027
01976 | MAO-DE-OBRA DE MARMORISTA DE MARMORE E GRANITO, INCLUSIVE EN | H | 0.51 | 26.73 | 3 | 14.0413
CARGOS SOCIAIS
01999 | MAO-DE-OBRA DE SERVENTE DA CONSTRUCAO CIVIL, INCLUSIVE ENCAR | H | 0.71 | 19.33 | 3 | 14.136
GOS SOCIAIS
03077 | PASTA DE CIMENTO COMUM | M3 | 0.003 | 899.1891 | 0 | 2.6976
03084 | CHAPISCO SUPERF. CONCR./ALVEN.,COM ARGAMASSA DE CIMENTO E AR | M2 | 0.1 | 7.0856 | 0 | 0.7086
EIA NO TRACO 1:3
13386 | FRONTISPICIO DE GRANITO BRANCO ITAUNAS, COM SECAO DE 10 X 2C | M | 1 | 66.95 | 0 | 66.95
M
18.084.0105-A | FRONTISPICIO DE GRANITO BRANCO ITAUNAS,COM SECAO DE 10X2CM,I | M |  | 97.63
NCLUSIVE REJUNTAMENTO.FORNECIMENTO E COLOCACAO
00150 | CIMENTO BRANCO | KG | 0.5 | 2.67 | 0 | 1.335
13386 | FRONTISPICIO DE GRANITO BRANCO ITAUNAS, COM SECAO DE 10 X 2C | M | 1 | 66.95 | 0 | 66.95
M
20091 | MAO-DE-OBRA DE MARMORISTA DE MARMORE E GRANITO, INCLUSIVE EN | H | 0.51 | 23.16 | 3 | 12.1659
CARGOS SOCIAIS DESONERADOS
20132 | MAO-DE-OBRA DE SERVENTE DA CONSTRUCAO CIVIL, INCLUSIVE ENCAR | H | 0.71 | 16.75 | 3 | 12.2493
GOS SOCIAIS DESONERADOS
30129 | PASTA DE CIMENTO COMUM | M3 | 0.003 | 875.2725 | 0 | 2.6258
30180 | ARGAMASSA CIM.,SAIBRO,AREIA 1:2:2,PREPA RO MECANICO | M3 | 0.004 | 415.9838 | 0 | 1.6639
30350 | CHAPISCO SUPERF. CONCR./ALVEN.,COM ARGAMASSA DE CIMENTO E AR | M2 | 0.1 | 6.4111 | 0 | 0.6411
EIA NO TRACO 1:3
18.100.0025-0 | BANCA DE MARMORE SINTETICO,MEDINDO 120X50CM,COM CUBA DO MESM | UN |  | 203.1
O MATERIAL,EXCLUSIVE TORNEIRA,VALVULA E SIFAO.FORNECIMENTO E
ASSENTAMENTO
01968 | MAO-DE-OBRA DE PEDREIRO, INCLUSIVE ENCARGOS SOCIAIS | H | 0.7 | 26.73 | 3 | 19.2723
01999 | MAO-DE-OBRA DE SERVENTE DA CONSTRUCAO CIVIL, INCLUSIVE ENCAR | H | 0.7 | 19.33 | 3 | 13.9369
GOS SOCIAIS
02540 | BANCA EM MARMORE SINTETICO, DE (120X50)CM, PARA UMA CUBA | UN | 1 | 169.9 | 0 | 169.9
18.100.0025-A | BANCA DE MARMORE SINTETICO,MEDINDO 120X50CM,COM CUBA DO MESM | UN |  | 198.67
O MATERIAL,EXCLUSIVE TORNEIRA,VALVULA E SIFAO.FORNECIMENTO E
ASSENTAMENTO
02540 | BANCA EM MARMORE SINTETICO, DE (120X50)CM, PARA UMA CUBA | UN | 1 | 169.9 | 0 | 169.9
20115 | MAO-DE-OBRA DE PEDREIRO, INCLUSIVE ENCARGOS SOCIAIS DESONERA | H | 0.7 | 23.16 | 3 | 16.6984
DOS
20132 | MAO-DE-OBRA DE SERVENTE DA CONSTRUCAO CIVIL, INCLUSIVE ENCAR | H | 0.7 | 16.75 | 3 | 12.0768
GOS SOCIAIS DESONERADOS
18.100.0030-0 | BANCA DE MARMORE SINTETICO,MEDINDO 100X50CM,COM CUBA DO MESM | UN |  | 167.87
O MATERIAL,EXCLUSIVE TORNEIRA,VALVULA E SIFAO.FORNECIMENTO E
ASSENTAMENTO
01968 | MAO-DE-OBRA DE PEDREIRO, INCLUSIVE ENCARGOS SOCIAIS | H | 0.5 | 26.73 | 3 | 13.766
01999 | MAO-DE-OBRA DE SERVENTE DA CONSTRUCAO CIVIL, INCLUSIVE ENCAR | H | 0.5 | 19.33 | 3 | 9.955
GOS SOCIAIS
05810 | BANCA EM MARMORE SINTETICO, DE (100X50)CM, PARA UMA CUBA | UN | 1 | 144.15 | 0 | 144.15
18.100.0030-A | BANCA DE MARMORE SINTETICO,MEDINDO 100X50CM,COM CUBA DO MESM | UN |  | 164.7
O MATERIAL,EXCLUSIVE TORNEIRA,VALVULA E SIFAO.FORNECIMENTO E
ASSENTAMENTO
05810 | BANCA EM MARMORE SINTETICO, DE (100X50)CM, PARA UMA CUBA | UN | 1 | 144.15 | 0 | 144.15
20115 | MAO-DE-OBRA DE PEDREIRO, INCLUSIVE ENCARGOS SOCIAIS DESONERA | H | 0.5 | 23.16 | 3 | 11.9274
DOS
20132 | MAO-DE-OBRA DE SERVENTE DA CONSTRUCAO CIVIL, INCLUSIVE ENCAR | H | 0.5 | 16.75 | 3 | 8.6263
GOS SOCIAIS DESONERADOS
18.100.0035-0 | BANCA DE MARMORE SINTETICO,MEDINDO 150X50CM,COM CUBA DO MESM | UN |  | 267.34
O MATERIAL,EXCLUSIVE TORNEIRA,VALVULA E SIFAO.FORNECIMENTO E
ASSENTAMENTO
01968 | MAO-DE-OBRA DE PEDREIRO, INCLUSIVE ENCARGOS SOCIAIS | H | 1 | 26.73 | 3 | 27.5319
01999 | MAO-DE-OBRA DE SERVENTE DA CONSTRUCAO CIVIL, INCLUSIVE ENCAR | H | 1 | 19.33 | 3 | 19.9099
GOS SOCIAIS
07102 | BANCA EM MARMORE SINTETICO, DE (150X50)CM, PARA UMA CUBA | UN | 1 | 219.9 | 0 | 219.9
18.100.0035-A | BANCA DE MARMORE SINTETICO,MEDINDO 150X50CM,COM CUBA DO MESM | UN |  | 261
O MATERIAL,EXCLUSIVE TORNEIRA,VALVULA E SIFAO.FORNECIMENTO E
ASSENTAMENTO
07102 | BANCA EM MARMORE SINTETICO, DE (150X50)CM, PARA UMA CUBA | UN | 1 | 219.9 | 0 | 219.9
20115 | MAO-DE-OBRA DE PEDREIRO, INCLUSIVE ENCARGOS SOCIAIS DESONERA | H | 1 | 23.16 | 3 | 23.8548
DOS
20132 | MAO-DE-OBRA DE SERVENTE DA CONSTRUCAO CIVIL, INCLUSIVE ENCAR | H | 1 | 16.75 | 3 | 17.2525
GOS SOCIAIS DESONERADOS
18.105.0001-0 | DOMUS ACRILICO,MEDINDO 1,50X1,50M,INCLUINDO NESTA MEDIDA A V | UN |  | 4509
ENTILACAO.FORNECIMENTO E COLOCACAO
05480 | DOMUS ACRILICO, DE (1,50X1,50)M, JA INCLUINDO NESTA MEDIDA A | UN | 1 | 4509 | 0 | 4509
VENTILACAO
18.105.0001-A | DOMUS ACRILICO,MEDINDO 1,50X1,50M,INCLUINDO NESTA MEDIDA A V | UN |  | 4509
ENTILACAO.FORNECIMENTO E COLOCACAO
05480 | DOMUS ACRILICO, DE (1,50X1,50)M, JA INCLUINDO NESTA MEDIDA A | UN | 1 | 4509 | 0 | 4509
VENTILACAO
18.200.0001-0 | TABELA DE BASQUETE EM COMPENSADO NAVAL,TAMANHO OFICIAL,COM A | PAR |  | 2262.06
RO E REDE.FORNECIMENTO E COLOCACAO
01967 | MAO-DE-OBRA DE CARPINTEIRO DE ESQUADRIASDE MADEIRA INCLUSIVE | H | 2 | 28.76 | 3 | 59.2456
ENCARGOS SOCIAIS
01999 | MAO-DE-OBRA DE SERVENTE DA CONSTRUCAO CIVIL, INCLUSIVE ENCAR | H | 2 | 19.33 | 3 | 39.8198
GOS SOCIAIS
05328 | TABELAS DE BASQUETE, EM COMPENSADO NAVAL LAMINADO, COM AROS | UN | 1 | 2163 | 0 | 2163
E REDES - (PAR)
18.200.0001-A | TABELA DE BASQUETE EM COMPENSADO NAVAL,TAMANHO OFICIAL,COM A | PAR |  | 2248.84
RO E REDE.FORNECIMENTO E COLOCACAO
05328 | TABELAS DE BASQUETE, EM COMPENSADO NAVAL LAMINADO, COM AROS | UN | 1 | 2163 | 0 | 2163
E REDES - (PAR)
20045 | MAO-DE-OBRA DE CARPINTEIRO DE ESQUADRIAS DE MADEIRA, INCLUSI | H | 2 | 24.92 | 3 | 51.3352
VE ENCARGOS SOCIAIS DESONERADOS
20132 | MAO-DE-OBRA DE SERVENTE DA CONSTRUCAO CIVIL, INCLUSIVE ENCAR | H | 2 | 16.75 | 3 | 34.505
GOS SOCIAIS DESONERADOS
18.200.0002-0 | POSTE PARA VOLEIBOL EM TUBO DE FERRO GALVANIZADO,COM CATRACA | PAR |  | 1174.2
E BUCHAS.FORNECIMENTO
05329 | POSTES P/VOLEI, EM TUBOS DE FERRO GALVANIZADO, C/CREMALHEIRA | UN | 1 | 1174.2 | 0 | 1174.2
S E BUCHAS - (PAR)
18.200.0002-A | POSTE PARA VOLEIBOL EM TUBO DE FERRO GALVANIZADO,COM CATRACA | PAR |  | 1174.2
E BUCHAS.FORNECIMENTO
05329 | POSTES P/VOLEI, EM TUBOS DE FERRO GALVANIZADO, C/CREMALHEIRA | UN | 1 | 1174.2 | 0 | 1174.2
S E BUCHAS - (PAR)
18.200.0003-0 | REDE DE VOLEIBOL OFICIAL COM CABO DE ACO.FORNECIMENTO | UN |  | 204.87
05330 | REDE DE NYLON, P/VOLEI, OFICIAL, C/CABO DE ACO | UN | 1 | 204.87 | 0 | 204.87
18.200.0003-A | REDE DE VOLEIBOL OFICIAL COM CABO DE ACO.FORNECIMENTO | UN |  | 204.87
05330 | REDE DE NYLON, P/VOLEI, OFICIAL, C/CABO DE ACO | UN | 1 | 204.87 | 0 | 204.87
18.200.0004-0 | TRAVE DESMONTAVEL PARA FUTEBOL DE SALAO,EM TUBO DE FERRO GAL | PAR |  | 2997.3
VANIZADO E BUCHAS.FORNECIMENTO
05331 | POSTES P/FUTEBOL DE SALAO, EM TUBOS DE FRRO GALVANIZADO E BU | UN | 1 | 2997.3 | 0 | 2997.3
CHAS - (PAR)
18.200.0004-A | TRAVE DESMONTAVEL PARA FUTEBOL DE SALAO,EM TUBO DE FERRO GAL | PAR |  | 2997.3
VANIZADO E BUCHAS.FORNECIMENTO
05331 | POSTES P/FUTEBOL DE SALAO, EM TUBOS DE FRRO GALVANIZADO E BU | UN | 1 | 2997.3 | 0 | 2997.3
CHAS - (PAR)
18.200.0005-0 | REDE DE NYLON PARA FUTEBOL DE SALAO.FORNECIMENTO | PAR |  | 115.18
05332 | REDE DE NYLON, P/FUTEBOL DE SALAO- (PAR) | UN | 1 | 115.18 | 0 | 115.18
18.200.0005-A | REDE DE NYLON PARA FUTEBOL DE SALAO.FORNECIMENTO | PAR |  | 115.18
05332 | REDE DE NYLON, P/FUTEBOL DE SALAO- (PAR) | UN | 1 | 115.18 | 0 | 115.18
18.200.0010-0 | APARELHO DE GINASTICA,EXECUTADO EM PECAS VERTICAIS DE MACARA | UN |  | 1404.09
NDUBA DE 3"X6" E TUBOS DE FERRO GALVANIZADO DE 1.1/4",HORIZO
NTAIS EM 3 MODULOS,EXCLUSIVE FUNDACAO,CONFORME PROJETO Nº602
5/EMOP.FORNECIMENTO E COLOCACAO
00225 | ADESIVO DE CONTATO A BASE DE SOLVENTES, RESINAS E BORRACHAS | GL | 0.0027 | 92.69 | 0 | 0.2503
SINTETICAS E ADITIVOS, EMBALAGEM DE 3,2L/2,8KG
01967 | MAO-DE-OBRA DE CARPINTEIRO DE ESQUADRIASDE MADEIRA INCLUSIVE | H | 10 | 28.76 | 3 | 296.228
ENCARGOS SOCIAIS
01999 | MAO-DE-OBRA DE SERVENTE DA CONSTRUCAO CIVIL, INCLUSIVE ENCAR | H | 10 | 19.33 | 3 | 199.099
GOS SOCIAIS
02602 | MACARANDUBA EM PECAS, DE 7,50X15,00CM (3"X6") | M | 13.23 | 48.96 | 0 | 647.7408
02845 | TUBO DE ACO GALVANIZADO, COM COSTURA, PESADO, NBR 5580, DN=1 | M | 3.37 | 41.5313 | 0 | 139.9605
.1/4"
05434 | MACARANDUBA EM PECAS, DE 3,75X7,50CM (1.1/2"X3") | M | 0.19 | 12.24 | 0 | 2.3256
06913 | MAO-DE-OBRA DE SERRALHEIRO DA CONSTRUCAOCIVIL, INCLUSIVE ENC | H | 4 | 28.76 | 3 | 118.4912
ARGOS SOCIAIS
18.200.0010-A | APARELHO DE GINASTICA,EXECUTADO EM PECAS VERTICAIS DE MACARA | UN |  | 1322.14
NDUBA DE 3"X6" E TUBOS DE FERRO GALVANIZADO DE 1.1/4",HORIZO
NTAIS EM 3 MODULOS,EXCLUSIVE FUNDACAO,CONFORME PROJETO Nº602
5/EMOP.FORNECIMENTO E COLOCACAO
00225 | ADESIVO DE CONTATO A BASE DE SOLVENTES, RESINAS E BORRACHAS | GL | 0.0027 | 92.69 | 0 | 0.2503
SINTETICAS E ADITIVOS, EMBALAGEM DE 3,2L/2,8KG
02602 | MACARANDUBA EM PECAS, DE 7,50X15,00CM (3"X6") | M | 13.23 | 48.96 | 0 | 647.7408
02845 | TUBO DE ACO GALVANIZADO, COM COSTURA, PESADO, NBR 5580, DN=1 | M | 3.37 | 41.5313 | 0 | 139.9605
.1/4"
05434 | MACARANDUBA EM PECAS, DE 3,75X7,50CM (1.1/2"X3") | M | 0.19 | 12.24 | 0 | 2.3256
20045 | MAO-DE-OBRA DE CARPINTEIRO DE ESQUADRIAS DE MADEIRA, INCLUSI | H | 10 | 24.92 | 3 | 256.676
VE ENCARGOS SOCIAIS DESONERADOS
20131 | MAO-DE-OBRA DE SERRALHEIRO DA CONSTRUCAO CIVIL, INCLUSIVE EN | H | 4 | 24.92 | 3 | 102.6704
CARGOS SOCIAIS DESONERADOS
20132 | MAO-DE-OBRA DE SERVENTE DA CONSTRUCAO CIVIL, INCLUSIVE ENCAR | H | 10 | 16.75 | 3 | 172.525
GOS SOCIAIS DESONERADOS
18.200.0015-0 | ESTRUTURA PARA BASQUETE,DE FERRO GALVANIZADO PINTADO,FIXA,CO | PAR |  | 4163.52
M AVANCO LIVRE DE 1,30M,COM TABELAS DE COMPENSADO NAVAL,AROS
E REDES,EXCLUSIVE FURACAO DE PISO.FORNECIMENTO E COLOCACAO
01647 | CONCRETO FCK 10MPA INCL. MAT.,PREP.,LANC | M3 | 0.02 | 591.2369 | 0 | 11.8247
01968 | MAO-DE-OBRA DE PEDREIRO, INCLUSIVE ENCARGOS SOCIAIS | H | 2 | 26.73 | 3 | 55.0638
01999 | MAO-DE-OBRA DE SERVENTE DA CONSTRUCAO CIVIL, INCLUSIVE ENCAR | H | 4 | 19.33 | 3 | 79.6396
GOS SOCIAIS
05938 | ESTRUTURA METALICAS (PAR),EM ACO GALV.PINTADO,P/BASQUETE,FIX | UN | 1 | 4017 | 0 | 4017
AS,AVANCO LIVRE 1,30M,C/TABELAS COMPENSADO NAVAL,AROS/REDES
18.200.0015-A | ESTRUTURA PARA BASQUETE,DE FERRO GALVANIZADO PINTADO,FIXA,CO | PAR |  | 4144.94
M AVANCO LIVRE DE 1,30M,COM TABELAS DE COMPENSADO NAVAL,AROS
E REDES,EXCLUSIVE FURACAO DE PISO.FORNECIMENTO E COLOCACAO
05938 | ESTRUTURA METALICAS (PAR),EM ACO GALV.PINTADO,P/BASQUETE,FIX | UN | 1 | 4017 | 0 | 4017
AS,AVANCO LIVRE 1,30M,C/TABELAS COMPENSADO NAVAL,AROS/REDES
20115 | MAO-DE-OBRA DE PEDREIRO, INCLUSIVE ENCARGOS SOCIAIS DESONERA | H | 2 | 23.16 | 3 | 47.7096
DOS
20132 | MAO-DE-OBRA DE SERVENTE DA CONSTRUCAO CIVIL, INCLUSIVE ENCAR | H | 4 | 16.75 | 3 | 69.01
GOS SOCIAIS DESONERADOS
30276 | CONCRETO FCK 10MPA INCL. MAT.,PREP.,LANC | M3 | 0.02 | 561.2949 | 0 | 11.2259
18.200.0020-0 | BALIZA DE FUTEBOL DE CAMPO,TAMANHO OFICIAL(7,32X2.44M),EXCLU | UN |  | 3137.33
SIVE REDE,EM TUBOS DE FERRO GALVANIZADO DE 4",COM PINTURA DE
BASE E 2 DEMAOS DE ACABAMENTO.FORNECIMENTO E COLOCACAO
00170 | TUBO DE ACO GALVANIZADO, COM COSTURA, PESADO, NBR 5580, DN=1 | M | 2.5 | 34.86 | 15 | 100.2225
"
00312 | TUBO DE ACO GALVANIZADO, COM COSTURA, PESADO, NBR 5580, DN=4 | M | 13.4286 | 170.69 | 15 | 2635.9469
"
01660 | PINTURA INT./EXT., TINTA OLEO S/FERRO | M2 | 11.2642 | 21.8636 | 0 | 246.276
01999 | MAO-DE-OBRA DE SERVENTE DA CONSTRUCAO CIVIL, INCLUSIVE ENCAR | H | 4 | 19.33 | 3 | 79.6396
GOS SOCIAIS
02245 | CONCRETO IMPORTADO DE USINA, UTILIZANDO BRITA 1, DE 15MPA | M3 | 0.04 | 400 | 0 | 16
06913 | MAO-DE-OBRA DE SERRALHEIRO DA CONSTRUCAOCIVIL, INCLUSIVE ENC | H | 2 | 28.76 | 3 | 59.2456
ARGOS SOCIAIS
18.200.0020-A | BALIZA DE FUTEBOL DE CAMPO,TAMANHO OFICIAL(7,32X2.44M),EXCLU | UN |  | 3097.36
SIVE REDE,EM TUBOS DE FERRO GALVANIZADO DE 4",COM PINTURA DE
BASE E 2 DEMAOS DE ACABAMENTO.FORNECIMENTO E COLOCACAO
00170 | TUBO DE ACO GALVANIZADO, COM COSTURA, PESADO, NBR 5580, DN=1 | M | 2.5 | 34.86 | 15 | 100.2225
"
00312 | TUBO DE ACO GALVANIZADO, COM COSTURA, PESADO, NBR 5580, DN=4 | M | 13.4286 | 170.69 | 15 | 2635.9469
"
02245 | CONCRETO IMPORTADO DE USINA, UTILIZANDO BRITA 1, DE 15MPA | M3 | 0.04 | 400 | 0 | 16
20131 | MAO-DE-OBRA DE SERRALHEIRO DA CONSTRUCAO CIVIL, INCLUSIVE EN | H | 2 | 24.92 | 3 | 51.3352
CARGOS SOCIAIS DESONERADOS
20132 | MAO-DE-OBRA DE SERVENTE DA CONSTRUCAO CIVIL, INCLUSIVE ENCAR | H | 4 | 16.75 | 3 | 69.01
GOS SOCIAIS DESONERADOS
30406 | PINTURA INT./EXT., TINTA OLEO S/FERRO | M2 | 11.2642 | 19.9614 | 0 | 224.8492
18.210.0010-0 | RESERVATORIO TERMICO DE BAIXA PRESSAO,PARA SISTEMA DE AQUECI | UN |  | 1751
MENTO SOLAR DE AGUA,COM 100L,EXCLUSIVE INSTALACOES (VER ITEN
S 15.014.0150 A 0170) E COLETOR SOLAR (VER ITENS 18.210.0100
E 0110).FORNECIMENTO
13389 | RESERVATORIO TERMICO DE BAIXA PRESSAO PARA SISTEMA DE AQUECI | UN | 1 | 1751 | 0 | 1751
MENTO SOLAR COM, 100L
18.210.0010-A | RESERVATORIO TERMICO DE BAIXA PRESSAO,PARA SISTEMA DE AQUECI | UN |  | 1751
MENTO SOLAR DE AGUA,COM 100L,EXCLUSIVE INSTALACOES (VER ITEN
S 15.014.0150 A 0170) E COLETOR SOLAR (VER ITENS 18.210.0100
E 0110).FORNECIMENTO
13389 | RESERVATORIO TERMICO DE BAIXA PRESSAO PARA SISTEMA DE AQUECI | UN | 1 | 1751 | 0 | 1751
MENTO SOLAR COM, 100L
18.210.0012-0 | RESERVATORIO TERMICO DE BAIXA PRESSAO,PARA SISTEMA DE AQUECI | UN |  | 1857.21
MENTO SOLAR DE AGUA,COM 200L,EXCLUSIVE INSTALACOES (VER ITEN
S 15.014.0150 A 0170) E COLETOR SOLAR (VER ITENS 18.210.0100
E 0110).FORNECIMENTO
13390 | RESERVATORIO TERMICO DE BAIXA PRESSAO, PARA SISTEMA DE AQUEC | UN | 1 | 1857.21 | 0 | 1857.21
IMENTO SOLAR, COM 200L
18.210.0012-A | RESERVATORIO TERMICO DE BAIXA PRESSAO,PARA SISTEMA DE AQUECI | UN |  | 1857.21
MENTO SOLAR DE AGUA,COM 200L,EXCLUSIVE INSTALACOES (VER ITEN
S 15.014.0150 A 0170) E COLETOR SOLAR (VER ITENS 18.210.0100
E 0110).FORNECIMENTO
13390 | RESERVATORIO TERMICO DE BAIXA PRESSAO, PARA SISTEMA DE AQUEC | UN | 1 | 1857.21 | 0 | 1857.21
IMENTO SOLAR, COM 200L
18.210.0014-0 | RESERVATORIO TERMICO DE BAIXA PRESSAO,PARA SISTEMA DE AQUECI | UN |  | 2369
MENTO SOLAR DE AGUA,COM 300L,EXCLUSIVE INSTALACOES (VER ITEN
S 15.014.0150 A 0170) E COLETOR SOLAR (VER ITENS 18.210.0100
E 0110).FORNECIMENTO
13391 | RESERVATORIO TERMICO DE BAIXA PRESSAO, PARA SISTEMA DE AQUEC | UN | 1 | 2369 | 0 | 2369
IMENTO SOLAR COM, 300L
18.210.0014-A | RESERVATORIO TERMICO DE BAIXA PRESSAO,PARA SISTEMA DE AQUECI | UN |  | 2369
MENTO SOLAR DE AGUA,COM 300L,EXCLUSIVE INSTALACOES (VER ITEN
S 15.014.0150 A 0170) E COLETOR SOLAR (VER ITENS 18.210.0100
E 0110).FORNECIMENTO
13391 | RESERVATORIO TERMICO DE BAIXA PRESSAO, PARA SISTEMA DE AQUEC | UN | 1 | 2369 | 0 | 2369
IMENTO SOLAR COM, 300L
18.210.0016-0 | RESERVATORIO TERMICO DE BAIXA PRESSAO,PARA SISTEMA DE AQUECI | UN |  | 2614.96
MENTO SOLAR DE AGUA,COM 400L,EXCLUSIVE INSTALACOES (VER ITEN
S 15.014.0150 A 0170) E COLETOR SOLAR (VER ITENS 18.210.0100
E 0110).FORNECIMENTO
13392 | RESERVATORIO TERMICO DE BAIXA PRESSAO, PARA SISTEMA DE AQUEC | UN | 1 | 2614.96 | 0 | 2614.96
IMENTO SOLAR COM, 400L
18.210.0016-A | RESERVATORIO TERMICO DE BAIXA PRESSAO,PARA SISTEMA DE AQUECI | UN |  | 2614.96
MENTO SOLAR DE AGUA,COM 400L,EXCLUSIVE INSTALACOES (VER ITEN
S 15.014.0150 A 0170) E COLETOR SOLAR (VER ITENS 18.210.0100
E 0110).FORNECIMENTO
13392 | RESERVATORIO TERMICO DE BAIXA PRESSAO, PARA SISTEMA DE AQUEC | UN | 1 | 2614.96 | 0 | 2614.96
IMENTO SOLAR COM, 400L
18.210.0018-0 | RESERVATORIO TERMICO DE BAIXA PRESSAO,PARA SISTEMA DE AQUECI | UN |  | 3079.7
MENTO SOLAR DE AGUA,COM 500L,EXCLUSIVE INSTALACOES (VER ITEN
S 15.014.0150 A 0170) E COLETOR SOLAR (VER ITENS 18.210.0100
E 0110).FORNECIMENTO
13393 | RESERVATORIO TERMICO DE BAIXA PRESSAO, PARA SISTEMA DE AQUEC | UN | 1 | 3079.7 | 0 | 3079.7
IMENTO SOLAR COM, 500L
18.210.0018-A | RESERVATORIO TERMICO DE BAIXA PRESSAO,PARA SISTEMA DE AQUECI | UN |  | 3079.7
MENTO SOLAR DE AGUA,COM 500L,EXCLUSIVE INSTALACOES (VER ITEN
S 15.014.0150 A 0170) E COLETOR SOLAR (VER ITENS 18.210.0100
E 0110).FORNECIMENTO
13393 | RESERVATORIO TERMICO DE BAIXA PRESSAO, PARA SISTEMA DE AQUEC | UN | 1 | 3079.7 | 0 | 3079.7
IMENTO SOLAR COM, 500L
18.210.0020-0 | RESERVATORIO TERMICO DE BAIXA PRESSAO,PARA SISTEMA DE AQUECI | UN |  | 3605
MENTO SOLAR DE AGUA,COM 600L,EXCLUSIVE INSTALACOES (VER ITEN
S 15.014.0150 A 0170) E COLETOR SOLAR (VER ITENS 18.210.0100
E 0110).FORNECIMENTO
13394 | RESERVATORIO TERMICO DE BAIXA PRESSAO, PARA SISTEMA DE AQUEC | UN | 1 | 3605 | 0 | 3605
IMENTO SOLAR COM, 600L
18.210.0020-A | RESERVATORIO TERMICO DE BAIXA PRESSAO,PARA SISTEMA DE AQUECI | UN |  | 3605
MENTO SOLAR DE AGUA,COM 600L,EXCLUSIVE INSTALACOES (VER ITEN
S 15.014.0150 A 0170) E COLETOR SOLAR (VER ITENS 18.210.0100
E 0110).FORNECIMENTO
13394 | RESERVATORIO TERMICO DE BAIXA PRESSAO, PARA SISTEMA DE AQUEC | UN | 1 | 3605 | 0 | 3605
IMENTO SOLAR COM, 600L
18.210.0025-0 | RESERVATORIO TERMICO DE BAIXA PRESSAO,PARA SISTEMA DE AQUECI | UN |  | 4160.38
MENTO SOLAR DE AGUA,COM 800L,EXCLUSIVE INSTALACOES (VER ITEN
S 15.014.0150 A 0170) E COLETOR SOLAR (VER ITENS 18.210.0100
E 0110).FORNECIMENTO
13395 | RESERVATORIO TERMICO DE BAIXA PRESSAO, PARA SISTEMA DE AQUEC | UN | 1 | 4160.38 | 0 | 4160.38
IMENTO SOLAR COM, 800L
18.210.0025-A | RESERVATORIO TERMICO DE BAIXA PRESSAO,PARA SISTEMA DE AQUECI | UN |  | 4160.38
MENTO SOLAR DE AGUA,COM 800L,EXCLUSIVE INSTALACOES (VER ITEN
S 15.014.0150 A 0170) E COLETOR SOLAR (VER ITENS 18.210.0100
E 0110).FORNECIMENTO
13395 | RESERVATORIO TERMICO DE BAIXA PRESSAO, PARA SISTEMA DE AQUEC | UN | 1 | 4160.38 | 0 | 4160.38
IMENTO SOLAR COM, 800L
18.210.0030-0 | RESERVATORIO TERMICO DE BAIXA PRESSAO,PARA SISTEMA DE AQUECI | UN |  | 5338.7
MENTO SOLAR DE AGUA,COM 1000L,EXCLUSIVE INSTALACOES (VER ITE
NS 15.014.0150 A 0170) E COLETOR SOLAR (VER ITENS 18.210.010
0 E 0110).FORNECIMENTO
13396 | RESERVATORIO TERMICO DE BAIXA PRESSAO, PARA SISTEMA DE AQUEC | UN | 1 | 5338.7 | 0 | 5338.7
IMENTO SOLAR COM, 1000L
18.210.0030-A | RESERVATORIO TERMICO DE BAIXA PRESSAO,PARA SISTEMA DE AQUECI | UN |  | 5338.7
MENTO SOLAR DE AGUA,COM 1000L,EXCLUSIVE INSTALACOES (VER ITE
NS 15.014.0150 A 0170) E COLETOR SOLAR (VER ITENS 18.210.010
0 E 0110).FORNECIMENTO
13396 | RESERVATORIO TERMICO DE BAIXA PRESSAO, PARA SISTEMA DE AQUEC | UN | 1 | 5338.7 | 0 | 5338.7
IMENTO SOLAR COM, 1000L
18.210.0050-0 | RESERVATORIO TERMICO DE ALTA PRESSAO,PARA SISTEMA DE AQUECIM | UN |  | 2595
ENTO SOLAR DE AGUA,COM 100L,EXCLUSIVE INSTALACOES (VER ITENS
15.014.0150 A 0170) E COLETOR SOLAR (VER ITENS 18.210.0100
E 0110).FORNECIMENTO
13397 | RESERVATORIO TERMICO DE ALTA PRESSAO, PARA SISTEMA DE AQUECI | UN | 1 | 2595 | 0 | 2595
MENTO SOLAR, COM 100L
18.210.0050-A | RESERVATORIO TERMICO DE ALTA PRESSAO,PARA SISTEMA DE AQUECIM | UN |  | 2595
ENTO SOLAR DE AGUA,COM 100L,EXCLUSIVE INSTALACOES (VER ITENS
15.014.0150 A 0170) E COLETOR SOLAR (VER ITENS 18.210.0100
E 0110).FORNECIMENTO
13397 | RESERVATORIO TERMICO DE ALTA PRESSAO, PARA SISTEMA DE AQUECI | UN | 1 | 2595 | 0 | 2595
MENTO SOLAR, COM 100L
18.210.0052-0 | RESERVATORIO TERMICO DE ALTA PRESSAO,PARA SISTEMA DE AQUECIM | UN |  | 2926.26
ENTO SOLAR DE AGUA,COM 200L,EXCLUSIVE INSTALACOES (VER ITENS
15.014.0150 E 0170) E COLETOR SOLAR (VER ITENS 18.210.0100
E 0110).FORNECIMENTO
13398 | RESERVATORIO TERMICO DE ALTA PRESSAO, PARA SISTEMA DE AQUECI | UN | 1 | 2926.26 | 0 | 2926.26
MENTO SOLAR, COM 200L
18.210.0052-A | RESERVATORIO TERMICO DE ALTA PRESSAO,PARA SISTEMA DE AQUECIM | UN |  | 2926.26
ENTO SOLAR DE AGUA,COM 200L,EXCLUSIVE INSTALACOES (VER ITENS
15.014.0150 E 0170) E COLETOR SOLAR (VER ITENS 18.210.0100
E 0110).FORNECIMENTO
13398 | RESERVATORIO TERMICO DE ALTA PRESSAO, PARA SISTEMA DE AQUECI | UN | 1 | 2926.26 | 0 | 2926.26
MENTO SOLAR, COM 200L
18.210.0054-0 | RESERVATORIO TERMICO DE ALTA PRESSAO,PARA SISTEMA DE AQUECIM | UN |  | 3399
ENTO SOLAR DE AGUA,COM 300L,EXCLUSIVE INSTALACOES (VER ITENS
15.014.0150 A 0170) E COLETOR SOLAR (VER ITENS 18.210.0100
E 0110).FORNECIMENTO
13399 | RESERVATORIO TERMICO DE ALTA PRESSAO,P/ SISTEMA DE AQUECIMEN | UN | 1 | 3399 | 0 | 3399
TO SOLAR C/300L
18.210.0054-A | RESERVATORIO TERMICO DE ALTA PRESSAO,PARA SISTEMA DE AQUECIM | UN |  | 3399
ENTO SOLAR DE AGUA,COM 300L,EXCLUSIVE INSTALACOES (VER ITENS
15.014.0150 A 0170) E COLETOR SOLAR (VER ITENS 18.210.0100
E 0110).FORNECIMENTO
13399 | RESERVATORIO TERMICO DE ALTA PRESSAO,P/ SISTEMA DE AQUECIMEN | UN | 1 | 3399 | 0 | 3399
TO SOLAR C/300L
18.210.0056-0 | RESERVATORIO TERMICO DE ALTA PRESSAO,PARA SISTEMA DE AQUECIM | UN |  | 4069.74
ENTO SOLAR DE AGUA,COM 400L,EXCLUSIVE INSTALACOES (VER ITENS
15.014.0150 A 0170) E COLETOR SOLAR (VER ITENS 18.210.0100
E 0110).FORNECIMENTO
13400 | RESERVATORIO TERMICO DE ALTA PRESSAO, P/SISTEMA DE AQUECIMEN | UN | 1 | 4069.74 | 0 | 4069.74
TO SOLAR, C/400L
18.210.0056-A | RESERVATORIO TERMICO DE ALTA PRESSAO,PARA SISTEMA DE AQUECIM | UN |  | 4069.74
ENTO SOLAR DE AGUA,COM 400L,EXCLUSIVE INSTALACOES (VER ITENS
15.014.0150 A 0170) E COLETOR SOLAR (VER ITENS 18.210.0100
E 0110).FORNECIMENTO
13400 | RESERVATORIO TERMICO DE ALTA PRESSAO, P/SISTEMA DE AQUECIMEN | UN | 1 | 4069.74 | 0 | 4069.74
TO SOLAR, C/400L
18.210.0058-0 | RESERVATORIO TERMICO DE ALTA PRESSAO,PARA SISTEMA DE AQUECIM | UN |  | 4576.41
ENTO SOLAR DE AGUA,COM 500L,EXCLUSIVE INSTALACOES (VER ITENS
15.014.0150 A 0170) E COLETOR SOLAR (VER ITENS 18.210.0100
E 0110).FORNECIMENTO
13401 | RESERVATORIO TERMICO DE ALTA PRESSAO, P/SISTEMA DE AQUECIMEN | UN | 1 | 4576.41 | 0 | 4576.41
TO SOLAR, C/500L
18.210.0058-A | RESERVATORIO TERMICO DE ALTA PRESSAO,PARA SISTEMA DE AQUECIM | UN |  | 4576.41
ENTO SOLAR DE AGUA,COM 500L,EXCLUSIVE INSTALACOES (VER ITENS
15.014.0150 A 0170) E COLETOR SOLAR (VER ITENS 18.210.0100
E 0110).FORNECIMENTO
13401 | RESERVATORIO TERMICO DE ALTA PRESSAO, P/SISTEMA DE AQUECIMEN | UN | 1 | 4576.41 | 0 | 4576.41
TO SOLAR, C/500L
18.210.0060-0 | RESERVATORIO TERMICO DE ALTA PRESSAO,PARA SISTEMA DE AQUECIM | UN |  | 5248.06
ENTO SOLAR DE AGUA,COM 600L,EXCLUSIVE INSTALACOES (VER ITENS
15.014.0150 A 0170) E COLETOR SOLAR (VER ITENS 18.210.0100
E 0110).FORNECIMENTO
13402 | RESERVATORIO TERMICO DE ALTA PRESSAO, P/SISTEMA DE AQUECIMEN | UN | 1 | 5248.06 | 0 | 5248.06
TO SOLAR, C/600L
18.210.0060-A | RESERVATORIO TERMICO DE ALTA PRESSAO,PARA SISTEMA DE AQUECIM | UN |  | 5248.06
ENTO SOLAR DE AGUA,COM 600L,EXCLUSIVE INSTALACOES (VER ITENS
15.014.0150 A 0170) E COLETOR SOLAR (VER ITENS 18.210.0100
E 0110).FORNECIMENTO
13402 | RESERVATORIO TERMICO DE ALTA PRESSAO, P/SISTEMA DE AQUECIMEN | UN | 1 | 5248.06 | 0 | 5248.06
TO SOLAR, C/600L
18.210.0065-0 | RESERVATORIO TERMICO DE ALTA PRESSAO,PARA SISTEMA DE AQUECIM | UN |  | 6606.75
ENTO SOLAR DE AGUA,COM 800L,EXCLUSIVE INSTALACOES (VER ITENS
15.014.0150 A 0170) E COLETOR SOLAR (VER ITENS 18.210.0100
E 0110).FORNECIMENTO
13403 | RESERVATORIO TERMICO DE ALTA PRESSAO, P/SISTEMA DE AQUECIMEN | UN | 1 | 6606.75 | 0 | 6606.75
TO SOLAR, C/800L
18.210.0065-A | RESERVATORIO TERMICO DE ALTA PRESSAO,PARA SISTEMA DE AQUECIM | UN |  | 6606.75
ENTO SOLAR DE AGUA,COM 800L,EXCLUSIVE INSTALACOES (VER ITENS
15.014.0150 A 0170) E COLETOR SOLAR (VER ITENS 18.210.0100
E 0110).FORNECIMENTO
13403 | RESERVATORIO TERMICO DE ALTA PRESSAO, P/SISTEMA DE AQUECIMEN | UN | 1 | 6606.75 | 0 | 6606.75
TO SOLAR, C/800L
18.210.0070-0 | RESERVATORIO TERMICO DE ALTA PRESSAO,PARA SISTEMA DE AQUECIM | UN |  | 9201.61
ENTO SOLAR DE AGUA,COM 1000L,EXCLUSIVE INSTALACOES (VER ITEN
S 15.014.0150 A 0170) E COLETOR SOLAR (VER ITENS 18.210.0100
E 0110).FORNECIMENTO
13404 | RESERVATORIO TERMICO DE ALTA PRESSAO, P/SISTEMA DE AQUECIMEN | UN | 1 | 9201.61 | 0 | 9201.61
TO SOLAR C/1000L
18.210.0070-A | RESERVATORIO TERMICO DE ALTA PRESSAO,PARA SISTEMA DE AQUECIM | UN |  | 9201.61
ENTO SOLAR DE AGUA,COM 1000L,EXCLUSIVE INSTALACOES (VER ITEN
S 15.014.0150 A 0170) E COLETOR SOLAR (VER ITENS 18.210.0100
E 0110).FORNECIMENTO
13404 | RESERVATORIO TERMICO DE ALTA PRESSAO, P/SISTEMA DE AQUECIMEN | UN | 1 | 9201.61 | 0 | 9201.61
TO SOLAR C/1000L
18.210.0100-0 | COLETOR SOLAR PARA AQUECIMENTO DE AGUA,MEDINDO (1X2)M,CONFOR | UN |  | 1028.97
ME ABNT NBR 17003,EXCLUSIVE INSTALACOES (VER ITENS 15.014.01
50 A 0170) E RESERVATORIOS (VER ITENS 18.210.0010 A 0070).FO
RNECIMENTO
11300 | COLETOR SOLAR PARA AQUECIMENTO DE AGUA, MEDINDO (1X2)M, CONF | UN | 1 | 1028.97 | 0 | 1028.97
ORME ABNT NBR 17003
18.210.0100-A | COLETOR SOLAR PARA AQUECIMENTO DE AGUA,MEDINDO (1X2)M,CONFOR | UN |  | 1028.97
ME ABNT NBR 17003,EXCLUSIVE INSTALACOES (VER ITENS 15.014.01
50 A 0170) E RESERVATORIOS (VER ITENS 18.210.0010 A 0070).FO
RNECIMENTO
11300 | COLETOR SOLAR PARA AQUECIMENTO DE AGUA, MEDINDO (1X2)M, CONF | UN | 1 | 1028.97 | 0 | 1028.97
ORME ABNT NBR 17003
18.210.0110-0 | COLETOR SOLAR PARA AQUECIMENTO DE AGUA,MEDINDO (1X1)M,CONFOR | UN |  | 698.77
ME ABNT NBR 17003,EXCLUSIVE INSTALACOES (VER ITENS 15.014.01
50 A 0170) E RESERVATORIOS (VER ITENS 18.210.0010 A 0070).FO
RNECIMENTO
11763 | COLETOR SOLAR PARA AQUECIMENTO DE AGUA, MEDINDO (1X1)M, CONF | UN | 1 | 698.77 | 0 | 698.77
ORME ABNT NBR 17003
18.210.0110-A | COLETOR SOLAR PARA AQUECIMENTO DE AGUA,MEDINDO (1X1)M,CONFOR | UN |  | 698.77
ME ABNT NBR 17003,EXCLUSIVE INSTALACOES (VER ITENS 15.014.01
50 A 0170) E RESERVATORIOS (VER ITENS 18.210.0010 A 0070).FO
RNECIMENTO
11763 | COLETOR SOLAR PARA AQUECIMENTO DE AGUA, MEDINDO (1X1)M, CONF | UN | 1 | 698.77 | 0 | 698.77
ORME ABNT NBR 17003
18.250.0046-0 | REATOR ELETRONICO DE ALTO FATOR DE POTENCIA(AFP>=0,92)PARA L | UN |  | 57
AMPADA FLUORESCENTE 1X16W,BIVOLT,127/220V.FORNECIMENTO E COL
OCACAO
01983 | MAO-DE-OBRA DE ELETRICISTA DE CONSTRUCAOCIVIL, INCLUSIVE ENC | H | 0.5 | 26.73 | 3 | 13.766
ARGOS SOCIAIS
13209 | REATOR ELETRONICO DE ALTO FATOR DE POTENCIA (AFT>0,92), PARA | UN | 1 | 43.24 | 0 | 43.24
LAMPADAS FLUORESCENTES - 16W - SIMPLES
18.250.0046-A | REATOR ELETRONICO DE ALTO FATOR DE POTENCIA(AFP>=0,92)PARA L | UN |  | 55.16
AMPADA FLUORESCENTE 1X16W,BIVOLT,127/220V.FORNECIMENTO E COL
OCACAO
13209 | REATOR ELETRONICO DE ALTO FATOR DE POTENCIA (AFT>0,92), PARA | UN | 1 | 43.24 | 0 | 43.24
LAMPADAS FLUORESCENTES - 16W - SIMPLES
20060 | MAO-DE-OBRA DE ELETRICISTA DA CONSTRUCAO CIVIL, INCLUSIVE EN | H | 0.5 | 23.16 | 3 | 11.9274
CARGOS SOCIAIS DESONERADOS
18.250.0047-0 | REATOR ELETRONICO DE ALTO FATOR DE POTENCIA(AFP>=0,92)PARA L | UN |  | 82.56
AMPADA FLUORESCENTE 2X16W,BIVOLT,127/220V.FORNECIMENTO E COL
OCACAO
01983 | MAO-DE-OBRA DE ELETRICISTA DE CONSTRUCAOCIVIL, INCLUSIVE ENC | H | 0.5 | 26.73 | 3 | 13.766
ARGOS SOCIAIS
13210 | REATOR ELETRONICO DE ALTO FATOR DE POTENCIA (AFT>0,92), PARA | UN | 1 | 68.8 | 0 | 68.8
LAMPADA FLUORESCENTES - 16W - DUPLO
18.250.0047-A | REATOR ELETRONICO DE ALTO FATOR DE POTENCIA(AFP>=0,92)PARA L | UN |  | 80.72
AMPADA FLUORESCENTE 2X16W,BIVOLT,127/220V.FORNECIMENTO E COL
OCACAO
13210 | REATOR ELETRONICO DE ALTO FATOR DE POTENCIA (AFT>0,92), PARA | UN | 1 | 68.8 | 0 | 68.8
LAMPADA FLUORESCENTES - 16W - DUPLO
20060 | MAO-DE-OBRA DE ELETRICISTA DA CONSTRUCAO CIVIL, INCLUSIVE EN | H | 0.5 | 23.16 | 3 | 11.9274
CARGOS SOCIAIS DESONERADOS
18.250.0048-0 | REATOR ELETRONICO DE ALTO FATOR DE POTENCIA(AFP>=0,92)PARA L | UN |  | 38.44
AMPADA FLUORESCENTE 1X18W,BIVOLT,127/220V.FORNECIMENTO E COL
OCACAO
01983 | MAO-DE-OBRA DE ELETRICISTA DE CONSTRUCAOCIVIL, INCLUSIVE ENC | H | 0.5 | 26.73 | 3 | 13.766
ARGOS SOCIAIS
13211 | REATOR ELETRONICO DE ALTO FATOR DE POTENCIA (AFT>0,92), PARA | UN | 1 | 24.68 | 0 | 24.68
LAMPADA FLUORESCENTES - 18W - SIMPLES
18.250.0048-A | REATOR ELETRONICO DE ALTO FATOR DE POTENCIA(AFP>=0,92)PARA L | UN |  | 36.6
AMPADA FLUORESCENTE 1X18W,BIVOLT,127/220V.FORNECIMENTO E COL
OCACAO
13211 | REATOR ELETRONICO DE ALTO FATOR DE POTENCIA (AFT>0,92), PARA | UN | 1 | 24.68 | 0 | 24.68
LAMPADA FLUORESCENTES - 18W - SIMPLES
20060 | MAO-DE-OBRA DE ELETRICISTA DA CONSTRUCAO CIVIL, INCLUSIVE EN | H | 0.5 | 23.16 | 3 | 11.9274
CARGOS SOCIAIS DESONERADOS
18.250.0049-0 | REATOR ELETRONICO DE ALTO FATOR DE POTENCIA(AFP>=0,92)PARA L | UN |  | 66.08
AMPADA FLUORESCENTE 2X18W,BIVOLT,127/220V.FORNECIMENTO E COL
OCACAO
01983 | MAO-DE-OBRA DE ELETRICISTA DE CONSTRUCAOCIVIL, INCLUSIVE ENC | H | 0.5 | 26.73 | 3 | 13.766
ARGOS SOCIAIS
13212 | REATOR ELETRONICO DE ALTO FATOR DE POTENCIA (AFT>0,92), PARA | UN | 1 | 52.32 | 0 | 52.32
LAMPADA FLUORESCENTES - 18W - DUPLO
18.250.0049-A | REATOR ELETRONICO DE ALTO FATOR DE POTENCIA(AFP>=0,92)PARA L | UN |  | 64.24
AMPADA FLUORESCENTE 2X18W,BIVOLT,127/220V.FORNECIMENTO E COL
OCACAO
13212 | REATOR ELETRONICO DE ALTO FATOR DE POTENCIA (AFT>0,92), PARA | UN | 1 | 52.32 | 0 | 52.32
LAMPADA FLUORESCENTES - 18W - DUPLO
20060 | MAO-DE-OBRA DE ELETRICISTA DA CONSTRUCAO CIVIL, INCLUSIVE EN | H | 0.5 | 23.16 | 3 | 11.9274
CARGOS SOCIAIS DESONERADOS
18.250.0050-0 | REATOR ELETRONICO DE ALTO FATOR DE POTENCIA(AFP>=0,92)PARA L | UN |  | 28.61
AMPADA FLUORESCENTE 1X20W,BIVOLT,127/220V.FORNECIMENTO E COL
OCACAO
01983 | MAO-DE-OBRA DE ELETRICISTA DE CONSTRUCAOCIVIL, INCLUSIVE ENC | H | 0.5 | 26.73 | 3 | 13.766
ARGOS SOCIAIS
05944 | REATOR ELETRONICO DE ALTO FATOR DE POTENCIA (AFT>0,92), PARA | UN | 1 | 14.85 | 0 | 14.85
LAMPADAS FLUORESCENTES - 20W - SIMPLES
18.250.0050-A | REATOR ELETRONICO DE ALTO FATOR DE POTENCIA(AFP>=0,92)PARA L | UN |  | 26.77
AMPADA FLUORESCENTE 1X20W,BIVOLT,127/220V.FORNECIMENTO E COL
OCACAO
05944 | REATOR ELETRONICO DE ALTO FATOR DE POTENCIA (AFT>0,92), PARA | UN | 1 | 14.85 | 0 | 14.85
LAMPADAS FLUORESCENTES - 20W - SIMPLES
20060 | MAO-DE-OBRA DE ELETRICISTA DA CONSTRUCAO CIVIL, INCLUSIVE EN | H | 0.5 | 23.16 | 3 | 11.9274
CARGOS SOCIAIS DESONERADOS
18.250.0051-0 | REATOR ELETRONICO DE ALTO FATOR DE POTENCIA(AFP>=0,92)PARA L | UN |  | 34.36
AMPADA FLUORESCENTE 2X20W,BIVOLT,127/220V.FORNECIMENTO E COL
OCACAO
01983 | MAO-DE-OBRA DE ELETRICISTA DE CONSTRUCAOCIVIL, INCLUSIVE ENC | H | 0.5 | 26.73 | 3 | 13.766
ARGOS SOCIAIS
04317 | REATOR ELETRONICO DE ALTO FATOR DE POTENCIA (AFT>0,92), PARA | UN | 1 | 20.6 | 0 | 20.6
LAMPADAS FLUORESCENTES - 20W - DUPLO
18.250.0051-A | REATOR ELETRONICO DE ALTO FATOR DE POTENCIA(AFP>=0,92)PARA L | UN |  | 32.52
AMPADA FLUORESCENTE 2X20W,BIVOLT,127/220V.FORNECIMENTO E COL
OCACAO
04317 | REATOR ELETRONICO DE ALTO FATOR DE POTENCIA (AFT>0,92), PARA | UN | 1 | 20.6 | 0 | 20.6
LAMPADAS FLUORESCENTES - 20W - DUPLO
20060 | MAO-DE-OBRA DE ELETRICISTA DA CONSTRUCAO CIVIL, INCLUSIVE EN | H | 0.5 | 23.16 | 3 | 11.9274
CARGOS SOCIAIS DESONERADOS
18.250.0052-0 | REATOR ELETRONICO DE ALTO FATOR DE POTENCIA(AFP>=0,92)PARA L | UN |  | 45.01
AMPADA FLUORESCENTE 1X32W,BIVOLT,127/220V.FORNECIMENTO E COL
OCACAO
01983 | MAO-DE-OBRA DE ELETRICISTA DE CONSTRUCAOCIVIL, INCLUSIVE ENC | H | 0.5 | 26.73 | 3 | 13.766
ARGOS SOCIAIS
13215 | REATOR ELETRONICO DE ALTO FATOR DE POTENCIA (AFT>0,92), PARA | UN | 1 | 31.25 | 0 | 31.25
LAMPADAS FLUORESCENTES - 32W - SIMPLES
18.250.0052-A | REATOR ELETRONICO DE ALTO FATOR DE POTENCIA(AFP>=0,92)PARA L | UN |  | 43.17
AMPADA FLUORESCENTE 1X32W,BIVOLT,127/220V.FORNECIMENTO E COL
OCACAO
13215 | REATOR ELETRONICO DE ALTO FATOR DE POTENCIA (AFT>0,92), PARA | UN | 1 | 31.25 | 0 | 31.25
LAMPADAS FLUORESCENTES - 32W - SIMPLES
20060 | MAO-DE-OBRA DE ELETRICISTA DA CONSTRUCAO CIVIL, INCLUSIVE EN | H | 0.5 | 23.16 | 3 | 11.9274
CARGOS SOCIAIS DESONERADOS
18.250.0053-0 | REATOR ELETRONICO DE ALTO FATOR DE POTENCIA(AFP>=0,92)PARA L | UN |  | 56.97
AMPADA FLUORESCENTE 2X32W,BIVOLT,127/220V.FORNECIMENTO E COL
OCACAO
01983 | MAO-DE-OBRA DE ELETRICISTA DE CONSTRUCAOCIVIL, INCLUSIVE ENC | H | 0.5 | 26.73 | 3 | 13.766
ARGOS SOCIAIS
13216 | REATOR ELETRONICO DE ALTO FATOR DE POTENCIA (AFT>0,92), PARA | UN | 1 | 43.21 | 0 | 43.21
LAMPADAS FLUORESCENTES - 32W - DUPLO
18.250.0053-A | REATOR ELETRONICO DE ALTO FATOR DE POTENCIA(AFP>=0,92)PARA L | UN |  | 55.13
AMPADA FLUORESCENTE 2X32W,BIVOLT,127/220V.FORNECIMENTO E COL
OCACAO
13216 | REATOR ELETRONICO DE ALTO FATOR DE POTENCIA (AFT>0,92), PARA | UN | 1 | 43.21 | 0 | 43.21
LAMPADAS FLUORESCENTES - 32W - DUPLO
20060 | MAO-DE-OBRA DE ELETRICISTA DA CONSTRUCAO CIVIL, INCLUSIVE EN | H | 0.5 | 23.16 | 3 | 11.9274
CARGOS SOCIAIS DESONERADOS
18.250.0054-0 | REATOR ELETRONICO DE ALTO FATOR DE POTENCIA(AFP>=0,92)PARA L | UN |  | 44.59
AMPADA FLUORESCENTE 1X36W,BIVOLT,127/220V.FORNECIMENTO E COL
OCACAO
01983 | MAO-DE-OBRA DE ELETRICISTA DE CONSTRUCAOCIVIL, INCLUSIVE ENC | H | 0.5 | 26.73 | 3 | 13.766
ARGOS SOCIAIS
13217 | REATOR ELETRONICO DE ALTO FATOR DE POTENCIA (AFT>0,92), PARA | UN | 1 | 30.83 | 0 | 30.83
LAMPADAS FLUORESCENTES - 36W - SIMPLES
18.250.0054-A | REATOR ELETRONICO DE ALTO FATOR DE POTENCIA(AFP>=0,92)PARA L | UN |  | 42.75
AMPADA FLUORESCENTE 1X36W,BIVOLT,127/220V.FORNECIMENTO E COL
OCACAO
13217 | REATOR ELETRONICO DE ALTO FATOR DE POTENCIA (AFT>0,92), PARA | UN | 1 | 30.83 | 0 | 30.83
LAMPADAS FLUORESCENTES - 36W - SIMPLES
20060 | MAO-DE-OBRA DE ELETRICISTA DA CONSTRUCAO CIVIL, INCLUSIVE EN | H | 0.5 | 23.16 | 3 | 11.9274
CARGOS SOCIAIS DESONERADOS
18.250.0055-0 | REATOR ELETRONICO DE ALTO FATOR DE POTENCIA(AFP>=0,92)PARA L | UN |  | 47.25
AMPADA FLUORESCENTE 2X36W,BIVOLT,127/220V.FORNECIMENTO E COL
OCACAO
01983 | MAO-DE-OBRA DE ELETRICISTA DE CONSTRUCAOCIVIL, INCLUSIVE ENC | H | 0.5 | 26.73 | 3 | 13.766
ARGOS SOCIAIS
13218 | REATOR ELETRONICO DE ALTO FATOR DE POTENCIA (AFT>0,92), PARA | UN | 1 | 33.49 | 0 | 33.49
LAMPADAS FLUORESCENTES - 36W - DUPLO
18.250.0055-A | REATOR ELETRONICO DE ALTO FATOR DE POTENCIA(AFP>=0,92)PARA L | UN |  | 45.41
AMPADA FLUORESCENTE 2X36W,BIVOLT,127/220V.FORNECIMENTO E COL
OCACAO
13218 | REATOR ELETRONICO DE ALTO FATOR DE POTENCIA (AFT>0,92), PARA | UN | 1 | 33.49 | 0 | 33.49
LAMPADAS FLUORESCENTES - 36W - DUPLO
20060 | MAO-DE-OBRA DE ELETRICISTA DA CONSTRUCAO CIVIL, INCLUSIVE EN | H | 0.5 | 23.16 | 3 | 11.9274
CARGOS SOCIAIS DESONERADOS
18.250.0056-0 | REATOR ELETRONICO DE ALTO FATOR DE POTENCIA(AFP>=0,92)PARA L | UN |  | 44.59
AMPADA FLUORESCENTE 1X40W,BIVOLT,127/220V.FORNECIMENTO E COL
OCACAO
01983 | MAO-DE-OBRA DE ELETRICISTA DE CONSTRUCAOCIVIL, INCLUSIVE ENC | H | 0.5 | 26.73 | 3 | 13.766
ARGOS SOCIAIS
05945 | REATOR ELETRONICO DE ALTO FATOR DE POTENCIA (AFT>0,92), PARA | UN | 1 | 30.83 | 0 | 30.83
LAMPADAS FLUORESCENTES - 40W - SIMPLES
18.250.0056-A | REATOR ELETRONICO DE ALTO FATOR DE POTENCIA(AFP>=0,92)PARA L | UN |  | 42.75
AMPADA FLUORESCENTE 1X40W,BIVOLT,127/220V.FORNECIMENTO E COL
OCACAO
05945 | REATOR ELETRONICO DE ALTO FATOR DE POTENCIA (AFT>0,92), PARA | UN | 1 | 30.83 | 0 | 30.83
LAMPADAS FLUORESCENTES - 40W - SIMPLES
20060 | MAO-DE-OBRA DE ELETRICISTA DA CONSTRUCAO CIVIL, INCLUSIVE EN | H | 0.5 | 23.16 | 3 | 11.9274
CARGOS SOCIAIS DESONERADOS
18.250.0057-0 | REATOR ELETRONICO DE ALTO FATOR DE POTENCIA(AFP>=0,92)PARA L | UN |  | 41.47
AMPADA FLUORESCENTE 2X40W,BIVOLT,127/220V.FORNECIMENTO E COL
OCACAO
01983 | MAO-DE-OBRA DE ELETRICISTA DE CONSTRUCAOCIVIL, INCLUSIVE ENC | H | 0.5 | 26.73 | 3 | 13.766
ARGOS SOCIAIS
04319 | REATOR ELETRONICO DE ALTO FATOR DE POTENCIA (AFT>0,92), PARA | UN | 1 | 27.71 | 0 | 27.71
LAMPADAS FLUORESCENTES - 40W - DUPLO
18.250.0057-A | REATOR ELETRONICO DE ALTO FATOR DE POTENCIA(AFP>=0,92)PARA L | UN |  | 39.63
AMPADA FLUORESCENTE 2X40W,BIVOLT,127/220V.FORNECIMENTO E COL
OCACAO
04319 | REATOR ELETRONICO DE ALTO FATOR DE POTENCIA (AFT>0,92), PARA | UN | 1 | 27.71 | 0 | 27.71
LAMPADAS FLUORESCENTES - 40W - DUPLO
20060 | MAO-DE-OBRA DE ELETRICISTA DA CONSTRUCAO CIVIL, INCLUSIVE EN | H | 0.5 | 23.16 | 3 | 11.9274
CARGOS SOCIAIS DESONERADOS
18.250.0058-0 | REATOR PARA LAMPADA DE VAPOR METALICO DE 150W,220V,PARA USO | UN |  | 108.89
EXTERNO.FORNECIMENTO E COLOCACAO
01983 | MAO-DE-OBRA DE ELETRICISTA DE CONSTRUCAOCIVIL, INCLUSIVE ENC | H | 0.5 | 26.73 | 3 | 13.766
ARGOS SOCIAIS
13221 | REATOR EXTERNO PARA LAMPADA VAPOR METALICO DE 150W, COM IGNI | UN | 1 | 95.13 | 0 | 95.13
TOR COM PICO DE TENSAO 2,8 A 4KV, 220V, NBR 14305
18.250.0058-A | REATOR PARA LAMPADA DE VAPOR METALICO DE 150W,220V,PARA USO | UN |  | 107.05
EXTERNO.FORNECIMENTO E COLOCACAO
13221 | REATOR EXTERNO PARA LAMPADA VAPOR METALICO DE 150W, COM IGNI | UN | 1 | 95.13 | 0 | 95.13
TOR COM PICO DE TENSAO 2,8 A 4KV, 220V, NBR 14305
20060 | MAO-DE-OBRA DE ELETRICISTA DA CONSTRUCAO CIVIL, INCLUSIVE EN | H | 0.5 | 23.16 | 3 | 11.9274
CARGOS SOCIAIS DESONERADOS
18.250.0070-0 | REATOR PARA LAMPADA DE VAPOR METALICO DE 250W,220V,PARA USO | UN |  | 109.55
EXTERNO.FORNECIMENTO E COLOCACAO
01983 | MAO-DE-OBRA DE ELETRICISTA DE CONSTRUCAOCIVIL, INCLUSIVE ENC | H | 0.5 | 26.73 | 3 | 13.766
ARGOS SOCIAIS
07944 | REATOR EXTERNO PARA LAMPADA VAPOR METALICO DE 250W, COM IGNI | UN | 1 | 95.79 | 0 | 95.79
TOR COM PICO DE TENSAO 2,8 A 4KV, 220V, NBR 14305
18.250.0070-A | REATOR PARA LAMPADA DE VAPOR METALICO DE 250W,220V,PARA USO | UN |  | 107.71
EXTERNO.FORNECIMENTO E COLOCACAO
07944 | REATOR EXTERNO PARA LAMPADA VAPOR METALICO DE 250W, COM IGNI | UN | 1 | 95.79 | 0 | 95.79
TOR COM PICO DE TENSAO 2,8 A 4KV, 220V, NBR 14305
20060 | MAO-DE-OBRA DE ELETRICISTA DA CONSTRUCAO CIVIL, INCLUSIVE EN | H | 0.5 | 23.16 | 3 | 11.9274
CARGOS SOCIAIS DESONERADOS
18.250.0075-0 | REATOR PARA LAMPADA DE VAPOR METALICO DE 400W,220V,PARA USO | UN |  | 145.56
EXTERNO.FORNECIMENTO E COLOCACAO
01983 | MAO-DE-OBRA DE ELETRICISTA DE CONSTRUCAOCIVIL, INCLUSIVE ENC | H | 0.5 | 26.73 | 3 | 13.766
ARGOS SOCIAIS
07945 | REATOR EXTERNO PARA LAMPADA VAPOR METALICO DE 400W, COM IGNI | UN | 1 | 131.8 | 0 | 131.8
TOR COM PICO DE TENSAO 2,8 A 4KV, 220V, NBR 14305
18.250.0075-A | REATOR PARA LAMPADA DE VAPOR METALICO DE 400W,220V,PARA USO | UN |  | 143.72
EXTERNO.FORNECIMENTO E COLOCACAO
07945 | REATOR EXTERNO PARA LAMPADA VAPOR METALICO DE 400W, COM IGNI | UN | 1 | 131.8 | 0 | 131.8
TOR COM PICO DE TENSAO 2,8 A 4KV, 220V, NBR 14305
20060 | MAO-DE-OBRA DE ELETRICISTA DA CONSTRUCAO CIVIL, INCLUSIVE EN | H | 0.5 | 23.16 | 3 | 11.9274
CARGOS SOCIAIS DESONERADOS
18.250.0080-0 | REATOR PARA LAMPADA DE VAPOR SODIO DE 400W,220V.FORNECIMENTO | UN |  | 136.94
E COLOCACAO
01983 | MAO-DE-OBRA DE ELETRICISTA DE CONSTRUCAOCIVIL, INCLUSIVE ENC | H | 0.5 | 26.73 | 3 | 13.766
ARGOS SOCIAIS
11736 | REATOR EXTERNO PARA LAMPADA VAPOR DE SODIO DE 400W, COM IGNI | UN | 1 | 123.18 | 0 | 123.18
TOR COM PICO D TENSAO 2,8 A 4KV, 220V, NBR 13593
18.250.0080-A | REATOR PARA LAMPADA DE VAPOR SODIO DE 400W,220V.FORNECIMENTO | UN |  | 135.1
E COLOCACAO
11736 | REATOR EXTERNO PARA LAMPADA VAPOR DE SODIO DE 400W, COM IGNI | UN | 1 | 123.18 | 0 | 123.18
TOR COM PICO D TENSAO 2,8 A 4KV, 220V, NBR 13593
20060 | MAO-DE-OBRA DE ELETRICISTA DA CONSTRUCAO CIVIL, INCLUSIVE EN | H | 0.5 | 23.16 | 3 | 11.9274
CARGOS SOCIAIS DESONERADOS
18.260.0040-0 | BRACO PARA ILUMINACAO DE RUAS,EM TUBO DE ACO GALVANIZADO COM | UN |  | 169.16
DIAMETRO DE=25,4MM,PARA FIXACAO EM POSTE OU PAREDE,PROJECAO
HORIZONTAL=1000MM,PROJECAO VERTICAL=370MM.FORNECIMENTO E CO
LOCACAO
01001 | CAMINHAO CARROC. FIXA, 3,5T (CP) | H | 0.2 | 158.3485 | 0 | 31.6697
01876 | TRANSPORTE CARGA CAMINHAO 7,5T, 30KM/H | T X KM | 0.504 | 1.6451 | 0 | 0.8291
01983 | MAO-DE-OBRA DE ELETRICISTA DE CONSTRUCAOCIVIL, INCLUSIVE ENC | H | 1.2 | 26.73 | 3 | 33.0383
ARGOS SOCIAIS
01999 | MAO-DE-OBRA DE SERVENTE DA CONSTRUCAO CIVIL, INCLUSIVE ENCAR | H | 1.2 | 19.33 | 3 | 23.8919
GOS SOCIAIS
02003 | GUINDAUTO 3,5T, ALCANCE 7,0M (CP) | H | 0.2 | 58.4776 | 0 | 11.6955
02056 | CARGA E DESC. MAN. DE MAT. | T | 0.01 | 108.8412 | 0 | 1.0884
05804 | BRACO P/ILUMINACAO PUBLICA, CONSTR.ACO GALVAN.A FOGO,P/FIX.E | UN | 1 | 66.95 | 0 | 66.95
POSTE OU PAREDE,DIAM.25,40MM,PROJ.HORIZ.1000MM,VERT.370MM
18.260.0040-A | BRACO PARA ILUMINACAO DE RUAS,EM TUBO DE ACO GALVANIZADO COM | UN |  | 159.69
DIAMETRO DE=25,4MM,PARA FIXACAO EM POSTE OU PAREDE,PROJECAO
HORIZONTAL=1000MM,PROJECAO VERTICAL=370MM.FORNECIMENTO E CO
LOCACAO
05804 | BRACO P/ILUMINACAO PUBLICA, CONSTR.ACO GALVAN.A FOGO,P/FIX.E | UN | 1 | 66.95 | 0 | 66.95
POSTE OU PAREDE,DIAM.25,40MM,PROJ.HORIZ.1000MM,VERT.370MM
20060 | MAO-DE-OBRA DE ELETRICISTA DA CONSTRUCAO CIVIL, INCLUSIVE EN | H | 1.2 | 23.16 | 3 | 28.6258
CARGOS SOCIAIS DESONERADOS
20132 | MAO-DE-OBRA DE SERVENTE DA CONSTRUCAO CIVIL, INCLUSIVE ENCAR | H | 1.2 | 16.75 | 3 | 20.703
GOS SOCIAIS DESONERADOS
30058 | TRANSPORTE CARGA CAMINHAO 7,5T, 30KM/H | T X KM | 0.504 | 1.6134 | 0 | 0.8132
30065 | CARGA E DESC. MAN. DE MAT. | T | 0.01 | 98.1772 | 0 | 0.9818
30411 | CAMINHAO CARROC. FIXA, 3,5T (CP) | H | 0.2 | 154.7785 | 0 | 30.9557
30523 | GUINDAUTO 3,5T, ALCANCE 5,90M (CP) | H | 0.2 | 53.3176 | 0 | 10.6635
18.260.0045-0 | BRACO PARA ILUMINACAO DE RUAS,EM TUBO DE ACO GALVANIZADO COM | UN |  | 370.01
DIAMETRO DE=48,2MM,PARA FIXACAO EM POSTE OU PAREDE,PROJECAO
HORIZONTAL=2500MM,PROJECAO VERTICAL=1660MM.FORNECIMENTO E C
OLOCACAO
01001 | CAMINHAO CARROC. FIXA, 3,5T (CP) | H | 0.2 | 158.3485 | 0 | 31.6697
01876 | TRANSPORTE CARGA CAMINHAO 7,5T, 30KM/H | T X KM | 0.504 | 1.6451 | 0 | 0.8291
01983 | MAO-DE-OBRA DE ELETRICISTA DE CONSTRUCAOCIVIL, INCLUSIVE ENC | H | 1.2 | 26.73 | 3 | 33.0383
ARGOS SOCIAIS
01999 | MAO-DE-OBRA DE SERVENTE DA CONSTRUCAO CIVIL, INCLUSIVE ENCAR | H | 1.2 | 19.33 | 3 | 23.8919
GOS SOCIAIS
02003 | GUINDAUTO 3,5T, ALCANCE 7,0M (CP) | H | 0.2 | 58.4776 | 0 | 11.6955
02056 | CARGA E DESC. MAN. DE MAT. | T | 0.01 | 108.8412 | 0 | 1.0884
05509 | BRACO P/ILUMINACAO PUBLICA, CONSTR.EM TUBO DE ACO GALVANIZ.A | UN | 1 | 267.8 | 0 | 267.8
FOGO, DIAM. 48,20MM, PROJ.HORIZ.2500MM, PROJ.VERT. 1600MM
18.260.0045-A | BRACO PARA ILUMINACAO DE RUAS,EM TUBO DE ACO GALVANIZADO COM | UN |  | 360.54
DIAMETRO DE=48,2MM,PARA FIXACAO EM POSTE OU PAREDE,PROJECAO
HORIZONTAL=2500MM,PROJECAO VERTICAL=1660MM.FORNECIMENTO E C
OLOCACAO
05509 | BRACO P/ILUMINACAO PUBLICA, CONSTR.EM TUBO DE ACO GALVANIZ.A | UN | 1 | 267.8 | 0 | 267.8
FOGO, DIAM. 48,20MM, PROJ.HORIZ.2500MM, PROJ.VERT. 1600MM
20060 | MAO-DE-OBRA DE ELETRICISTA DA CONSTRUCAO CIVIL, INCLUSIVE EN | H | 1.2 | 23.16 | 3 | 28.6258
CARGOS SOCIAIS DESONERADOS
20132 | MAO-DE-OBRA DE SERVENTE DA CONSTRUCAO CIVIL, INCLUSIVE ENCAR | H | 1.2 | 16.75 | 3 | 20.703
GOS SOCIAIS DESONERADOS
30058 | TRANSPORTE CARGA CAMINHAO 7,5T, 30KM/H | T X KM | 0.504 | 1.6134 | 0 | 0.8132
30065 | CARGA E DESC. MAN. DE MAT. | T | 0.01 | 98.1772 | 0 | 0.9818
30411 | CAMINHAO CARROC. FIXA, 3,5T (CP) | H | 0.2 | 154.7785 | 0 | 30.9557
30523 | GUINDAUTO 3,5T, ALCANCE 5,90M (CP) | H | 0.2 | 53.3176 | 0 | 10.6635
18.260.0046-0 | BRACO PARA ILUMINACAO DE RUAS,EM TUBO DE ACO GALVANIZADO COM | UN |  | 660.9
DIAMETRO DE=60,3MM,PARA FIXACAO EM POSTE OU PAREDE,PROJECAO
HORIZONTAL=2530MM,PROJECAO VERTICAL=2180MM.FORNECIMENTO E C
OLOCACAO
01001 | CAMINHAO CARROC. FIXA, 3,5T (CP) | H | 0.2 | 158.3485 | 0 | 31.6697
01876 | TRANSPORTE CARGA CAMINHAO 7,5T, 30KM/H | T X KM | 0.504 | 1.6451 | 0 | 0.8291
01983 | MAO-DE-OBRA DE ELETRICISTA DE CONSTRUCAOCIVIL, INCLUSIVE ENC | H | 1.2 | 26.73 | 3 | 33.0383
ARGOS SOCIAIS
01999 | MAO-DE-OBRA DE SERVENTE DA CONSTRUCAO CIVIL, INCLUSIVE ENCAR | H | 1.2 | 19.33 | 3 | 23.8919
GOS SOCIAIS
02003 | GUINDAUTO 3,5T, ALCANCE 7,0M (CP) | H | 0.2 | 58.4776 | 0 | 11.6955
02056 | CARGA E DESC. MAN. DE MAT. | T | 0.01 | 108.8412 | 0 | 1.0884
05803 | BRACO P/ILUMINACAO PUBLICA, CONSTR.TUBO DE ACO GALVANIZADO A | UN | 1 | 558.6961 | 0 | 558.6961
FOGO, DIAM. 60,30MM, PROJ.HORIZ.2530MM, PROJ.VERT.2180MM
18.260.0046-A | BRACO PARA ILUMINACAO DE RUAS,EM TUBO DE ACO GALVANIZADO COM | UN |  | 651.43
DIAMETRO DE=60,3MM,PARA FIXACAO EM POSTE OU PAREDE,PROJECAO
HORIZONTAL=2530MM,PROJECAO VERTICAL=2180MM.FORNECIMENTO E C
OLOCACAO
05803 | BRACO P/ILUMINACAO PUBLICA, CONSTR.TUBO DE ACO GALVANIZADO A | UN | 1 | 558.6961 | 0 | 558.6961
FOGO, DIAM. 60,30MM, PROJ.HORIZ.2530MM, PROJ.VERT.2180MM
20060 | MAO-DE-OBRA DE ELETRICISTA DA CONSTRUCAO CIVIL, INCLUSIVE EN | H | 1.2 | 23.16 | 3 | 28.6258
CARGOS SOCIAIS DESONERADOS
20132 | MAO-DE-OBRA DE SERVENTE DA CONSTRUCAO CIVIL, INCLUSIVE ENCAR | H | 1.2 | 16.75 | 3 | 20.703
GOS SOCIAIS DESONERADOS
30058 | TRANSPORTE CARGA CAMINHAO 7,5T, 30KM/H | T X KM | 0.504 | 1.6134 | 0 | 0.8132
30065 | CARGA E DESC. MAN. DE MAT. | T | 0.01 | 98.1772 | 0 | 0.9818
30411 | CAMINHAO CARROC. FIXA, 3,5T (CP) | H | 0.2 | 154.7785 | 0 | 30.9557
30523 | GUINDAUTO 3,5T, ALCANCE 5,90M (CP) | H | 0.2 | 53.3176 | 0 | 10.6635
18.260.0050-0 | CINTA CIRCULAR DE ACO GALVANIZADO,DE APROXIMADAMENTE 120MM,P | UN |  | 107.84
ARA FIXACAO DE BRACOS DE LUMINARIAS.FORNECIMENTO E COLOCACAO
01001 | CAMINHAO CARROC. FIXA, 3,5T (CP) | H | 0.2 | 158.3485 | 0 | 31.6697
01876 | TRANSPORTE CARGA CAMINHAO 7,5T, 30KM/H | T X KM | 0.504 | 1.6451 | 0 | 0.8291
01983 | MAO-DE-OBRA DE ELETRICISTA DE CONSTRUCAOCIVIL, INCLUSIVE ENC | H | 0.3 | 26.73 | 3 | 8.2596
ARGOS SOCIAIS
01999 | MAO-DE-OBRA DE SERVENTE DA CONSTRUCAO CIVIL, INCLUSIVE ENCAR | H | 0.3 | 19.33 | 3 | 5.973
GOS SOCIAIS
02003 | GUINDAUTO 3,5T, ALCANCE 7,0M (CP) | H | 0.2 | 58.4776 | 0 | 11.6955
02056 | CARGA E DESC. MAN. DE MAT. | T | 0.0005 | 108.8412 | 0 | 0.0544
03968 | CINTA CIRCULAR DE ACO GALVANIZADO COM PARAFUSOS, DE APROXIMA | UN | 1 | 49.36 | 0 | 49.36
DAMENTE 120MM
18.260.0050-A | CINTA CIRCULAR DE ACO GALVANIZADO,DE APROXIMADAMENTE 120MM,P | UN |  | 104.17
ARA FIXACAO DE BRACOS DE LUMINARIAS.FORNECIMENTO E COLOCACAO
03968 | CINTA CIRCULAR DE ACO GALVANIZADO COM PARAFUSOS, DE APROXIMA | UN | 1 | 49.36 | 0 | 49.36
DAMENTE 120MM
20060 | MAO-DE-OBRA DE ELETRICISTA DA CONSTRUCAO CIVIL, INCLUSIVE EN | H | 0.3 | 23.16 | 3 | 7.1564
CARGOS SOCIAIS DESONERADOS
20132 | MAO-DE-OBRA DE SERVENTE DA CONSTRUCAO CIVIL, INCLUSIVE ENCAR | H | 0.3 | 16.75 | 3 | 5.1758
GOS SOCIAIS DESONERADOS
30058 | TRANSPORTE CARGA CAMINHAO 7,5T, 30KM/H | T X KM | 0.504 | 1.6134 | 0 | 0.8132
30065 | CARGA E DESC. MAN. DE MAT. | T | 0.0005 | 98.1772 | 0 | 0.0491
30411 | CAMINHAO CARROC. FIXA, 3,5T (CP) | H | 0.2 | 154.7785 | 0 | 30.9557
30523 | GUINDAUTO 3,5T, ALCANCE 5,90M (CP) | H | 0.2 | 53.3176 | 0 | 10.6635
18.260.0065-0 | SUPORTE PARA LAMPADA FLUORESCENTE.FORNECIMENTO E COLOCACAO | UN |  | 4.91
01983 | MAO-DE-OBRA DE ELETRICISTA DE CONSTRUCAOCIVIL, INCLUSIVE ENC | H | 0.1 | 26.73 | 3 | 2.7532
ARGOS SOCIAIS
05337 | SUPORTE P/LAMPADA TUBULAR | UN | 1 | 2.16 | 0 | 2.16
18.260.0065-A | SUPORTE PARA LAMPADA FLUORESCENTE.FORNECIMENTO E COLOCACAO | UN |  | 4.54
05337 | SUPORTE P/LAMPADA TUBULAR | UN | 1 | 2.16 | 0 | 2.16
20060 | MAO-DE-OBRA DE ELETRICISTA DA CONSTRUCAO CIVIL, INCLUSIVE EN | H | 0.1 | 23.16 | 3 | 2.3855
CARGOS SOCIAIS DESONERADOS
18.260.0070-0 | RELE FOTOELETRICO,PARA COMANDO DE ILUMINACAO EXTERNA,NA TENS | UN |  | 34.1
AO DE 220V E CARGA MAXIMA DE 1.000W.FORNECIMENTO E COLOCACAO
01983 | MAO-DE-OBRA DE ELETRICISTA DE CONSTRUCAOCIVIL, INCLUSIVE ENC | H | 0.35 | 26.73 | 3 | 9.6362
ARGOS SOCIAIS
01999 | MAO-DE-OBRA DE SERVENTE DA CONSTRUCAO CIVIL, INCLUSIVE ENCAR | H | 0.35 | 19.33 | 3 | 6.9685
GOS SOCIAIS
07062 | RELE FOTOELETRICO, PARA LUMINARIA EXTERNA, DE 1000W-220V | UN | 1 | 17.5 | 0 | 17.5
18.260.0070-A | RELE FOTOELETRICO,PARA COMANDO DE ILUMINACAO EXTERNA,NA TENS | UN |  | 31.88
AO DE 220V E CARGA MAXIMA DE 1.000W.FORNECIMENTO E COLOCACAO
07062 | RELE FOTOELETRICO, PARA LUMINARIA EXTERNA, DE 1000W-220V | UN | 1 | 17.5 | 0 | 17.5
20060 | MAO-DE-OBRA DE ELETRICISTA DA CONSTRUCAO CIVIL, INCLUSIVE EN | H | 0.35 | 23.16 | 3 | 8.3492
CARGOS SOCIAIS DESONERADOS
20132 | MAO-DE-OBRA DE SERVENTE DA CONSTRUCAO CIVIL, INCLUSIVE ENCAR | H | 0.35 | 16.75 | 3 | 6.0384
GOS SOCIAIS DESONERADOS
18.265.0001-0 | RETIRADA E RECOLOCACAO DE APARELHOS DE ILUMINACAO,INCLUSIVE | UN |  | 37.95
LAMPADA
01983 | MAO-DE-OBRA DE ELETRICISTA DE CONSTRUCAOCIVIL, INCLUSIVE ENC | H | 0.8 | 26.73 | 3 | 22.0255
ARGOS SOCIAIS
01999 | MAO-DE-OBRA DE SERVENTE DA CONSTRUCAO CIVIL, INCLUSIVE ENCAR | H | 0.8 | 19.33 | 3 | 15.9279
GOS SOCIAIS
18.265.0001-A | RETIRADA E RECOLOCACAO DE APARELHOS DE ILUMINACAO,INCLUSIVE | UN |  | 32.88
LAMPADA
20060 | MAO-DE-OBRA DE ELETRICISTA DA CONSTRUCAO CIVIL, INCLUSIVE EN | H | 0.8 | 23.16 | 3 | 19.0838
CARGOS SOCIAIS DESONERADOS
20132 | MAO-DE-OBRA DE SERVENTE DA CONSTRUCAO CIVIL, INCLUSIVE ENCAR | H | 0.8 | 16.75 | 3 | 13.802
GOS SOCIAIS DESONERADOS
18.270.0010-0 | RECARGA PARA EXTINTOR DE INCENDIO TIPO AGUA PRESSURIZADA,DE | UN |  | 58
10L
05559 | RECARGA DE EXTINTOR DE INCENDIO, TIPO AGUA-PRESSURIZADA DE 1 | UN | 1 | 58 | 0 | 58
0 LITROS
18.270.0010-A | RECARGA PARA EXTINTOR DE INCENDIO TIPO AGUA PRESSURIZADA,DE | UN |  | 58
10L
05559 | RECARGA DE EXTINTOR DE INCENDIO, TIPO AGUA-PRESSURIZADA DE 1 | UN | 1 | 58 | 0 | 58
0 LITROS
18.270.0020-0 | RECARGA PARA EXTINTOR DE INCENDIO,PO QUIMICO,DE 4KG | UN |  | 38
07066 | RECARGA DE EXTINTOR DE INCENDIO, TIPO PO QUIMICO DE 4KG | UN | 1 | 38 | 0 | 38
18.270.0020-A | RECARGA PARA EXTINTOR DE INCENDIO,PO QUIMICO,DE 4KG | UN |  | 38
07066 | RECARGA DE EXTINTOR DE INCENDIO, TIPO PO QUIMICO DE 4KG | UN | 1 | 38 | 0 | 38
18.270.0025-0 | RECARGA PARA EXTINTOR DE INCENDIO,PO QUIMICO,DE 6KG | UN |  | 48
05563 | RECARGA DE EXTINTOR DE INCENDIO, TIPO PO QUIMICO DE 6KG | UN | 1 | 48 | 0 | 48
18.270.0025-A | RECARGA PARA EXTINTOR DE INCENDIO,PO QUIMICO,DE 6KG | UN |  | 48
05563 | RECARGA DE EXTINTOR DE INCENDIO, TIPO PO QUIMICO DE 6KG | UN | 1 | 48 | 0 | 48
18.270.0030-0 | RECARGA PARA EXTINTOR DE INCENDIO,GAS CARBONICO,DE 4KG | UN |  | 43.42
05553 | RECARGA DE EXTINTOR DE INCENDIO, TIPO GAS CARBONICO DE 4KG | UN | 1 | 43.4286 | 0 | 43.4286
18.270.0030-A | RECARGA PARA EXTINTOR DE INCENDIO,GAS CARBONICO,DE 4KG | UN |  | 43.42
05553 | RECARGA DE EXTINTOR DE INCENDIO, TIPO GAS CARBONICO DE 4KG | UN | 1 | 43.4286 | 0 | 43.4286
18.270.0035-0 | RECARGA PARA EXTINTOR DE INCENDIO,GAS CARBONICO,DE 6KG | UN |  | 68
05554 | RECARGA DE EXTINTOR DE INCENDIO, TIPO GAS CARBONICO DE 6KG | UN | 1 | 68 | 0 | 68
18.270.0035-A | RECARGA PARA EXTINTOR DE INCENDIO,GAS CARBONICO,DE 6KG | UN |  | 68
05554 | RECARGA DE EXTINTOR DE INCENDIO, TIPO GAS CARBONICO DE 6KG | UN | 1 | 68 | 0 | 68
19.001.0001-2 | CAMINHAO COM CARROCERIA FIXA,NO TOCO,CAPACIDADE DE 3,5T,EXCL | H |  | 98.98
USIVE DEPRECIACAO,SEGURO E MOTORISTA
00218 | OLEO DIESEL COMBUSTIVEL COMUM, NA BOMBA | L | 13 | 5.08 | 0 | 66.04
00220 | OLEO LUBRIFICANTE MINERAL MULTIVISCOSO, CLASSIFICACAO API CG | L | 0.17 | 24 | 50 | 6.12
-4, GRAU SAE 20W-40
00222 | GRAXA COMUM P/LUBRIFICACAO DE CHASSIS, EM TAMBORES DE 170KG | KG | 0.085 | 11.07 | 0 | 0.941
01585 | CAMINHAO COM CARROCERIA FIXA, NO TOCO, PRECO SEM PNEUS, CAPA | UN | 6e-05 | 323064.38 | 0 | 19.3839
CIDADE DE 3,5T
14919 | CONJUNTO DE 6 PNEUS RADIAIS, 275/80R22.5 | UN | 0.0006 | 10840.62 | 0 | 6.5044
19.001.0001-C | CAMINHAO COM CARROCERIA FIXA,NO TOCO,CAPACIDADE DE 3,5T,EXCL | H |  | 98.98
USIVE DEPRECIACAO,SEGURO E MOTORISTA
00218 | OLEO DIESEL COMBUSTIVEL COMUM, NA BOMBA | L | 13 | 5.08 | 0 | 66.04
00220 | OLEO LUBRIFICANTE MINERAL MULTIVISCOSO, CLASSIFICACAO API CG | L | 0.17 | 24 | 50 | 6.12
-4, GRAU SAE 20W-40
00222 | GRAXA COMUM P/LUBRIFICACAO DE CHASSIS, EM TAMBORES DE 170KG | KG | 0.085 | 11.07 | 0 | 0.941
01585 | CAMINHAO COM CARROCERIA FIXA, NO TOCO, PRECO SEM PNEUS, CAPA | UN | 6e-05 | 323064.38 | 0 | 19.3839
CIDADE DE 3,5T
14919 | CONJUNTO DE 6 PNEUS RADIAIS, 275/80R22.5 | UN | 0.0006 | 10840.62 | 0 | 6.5044
19.001.0004-2 | CAMINHAO COM CARROCERIA FIXA,NO TOCO,CAPACIDADE DE 7,5T,EXCL | H |  | 119.28
USIVE DEPRECIACAO,SEGURO E MOTORISTA
00218 | OLEO DIESEL COMBUSTIVEL COMUM, NA BOMBA | L | 15.5 | 5.08 | 0 | 78.74
00220 | OLEO LUBRIFICANTE MINERAL MULTIVISCOSO, CLASSIFICACAO API CG | L | 0.264 | 24 | 50 | 9.504
-4, GRAU SAE 20W-40
00222 | GRAXA COMUM P/LUBRIFICACAO DE CHASSIS, EM TAMBORES DE 170KG | KG | 0.132 | 11.07 | 0 | 1.4612
01599 | CAMINHAO COM CARROCERIA FIXA, NO TOCO, PRECO SEM PNEUS, CAPA | UN | 6e-05 | 384553.38 | 0 | 23.0732
CIDADE DE 7,5T
14919 | CONJUNTO DE 6 PNEUS RADIAIS, 275/80R22.5 | UN | 0.0006 | 10840.62 | 0 | 6.5044
19.001.0004-C | CAMINHAO COM CARROCERIA FIXA,NO TOCO,CAPACIDADE DE 7,5T,EXCL | H |  | 119.28
USIVE DEPRECIACAO,SEGURO E MOTORISTA
00218 | OLEO DIESEL COMBUSTIVEL COMUM, NA BOMBA | L | 15.5 | 5.08 | 0 | 78.74
00220 | OLEO LUBRIFICANTE MINERAL MULTIVISCOSO, CLASSIFICACAO API CG | L | 0.264 | 24 | 50 | 9.504
-4, GRAU SAE 20W-40
00222 | GRAXA COMUM P/LUBRIFICACAO DE CHASSIS, EM TAMBORES DE 170KG | KG | 0.132 | 11.07 | 0 | 1.4612
01599 | CAMINHAO COM CARROCERIA FIXA, NO TOCO, PRECO SEM PNEUS, CAPA | UN | 6e-05 | 384553.38 | 0 | 23.0732
CIDADE DE 7,5T
14919 | CONJUNTO DE 6 PNEUS RADIAIS, 275/80R22.5 | UN | 0.0006 | 10840.62 | 0 | 6.5044
19.001.0012-2 | CAMINHAO BASCULANTE,NO TOCO,DE 5,00M3,EXCLUSIVE DEPRECIACAO, | H |  | 127.8
SEGURO E MOTORISTA
00218 | OLEO DIESEL COMBUSTIVEL COMUM, NA BOMBA | L | 15 | 5.08 | 0 | 76.2
00220 | OLEO LUBRIFICANTE MINERAL MULTIVISCOSO, CLASSIFICACAO API CG | L | 0.29 | 24 | 50 | 10.44
-4, GRAU SAE 20W-40
00222 | GRAXA COMUM P/LUBRIFICACAO DE CHASSIS, EM TAMBORES DE 170KG | KG | 0.145 | 11.07 | 0 | 1.6052
01428 | CAMINHAO BASCULANTE, NO TOCO, PRECO SEM PNEUS, CAPACIDADE DE | UN | 8e-05 | 413159.38 | 0 | 33.0528
5,00M3
14919 | CONJUNTO DE 6 PNEUS RADIAIS, 275/80R22.5 | UN | 0.0006 | 10840.62 | 0 | 6.5044
19.001.0012-C | CAMINHAO BASCULANTE,NO TOCO,DE 5,00M3,EXCLUSIVE DEPRECIACAO, | H |  | 127.8
SEGURO E MOTORISTA
00218 | OLEO DIESEL COMBUSTIVEL COMUM, NA BOMBA | L | 15 | 5.08 | 0 | 76.2
00220 | OLEO LUBRIFICANTE MINERAL MULTIVISCOSO, CLASSIFICACAO API CG | L | 0.29 | 24 | 50 | 10.44
-4, GRAU SAE 20W-40
00222 | GRAXA COMUM P/LUBRIFICACAO DE CHASSIS, EM TAMBORES DE 170KG | KG | 0.145 | 11.07 | 0 | 1.6052
01428 | CAMINHAO BASCULANTE, NO TOCO, PRECO SEM PNEUS, CAPACIDADE DE | UN | 8e-05 | 413159.38 | 0 | 33.0528
5,00M3
14919 | CONJUNTO DE 6 PNEUS RADIAIS, 275/80R22.5 | UN | 0.0006 | 10840.62 | 0 | 6.5044
19.001.0038-2 | CAMIONETE PICK-UP,COM CABINE SIMPLES E CACAMBA,TIPO LEVE,MOT | H |  | 50.45
OR BICOMBUSTIVEL (GASOLINA E ALCOOL) DE 1,6 LITROS,EXCLUSIVE
DEPRECIACAO,SEGURO E MOTORISTA
00215 | GASOLINA COMUM NA BOMBA | L | 7 | 5.31 | 0 | 37.17
00220 | OLEO LUBRIFICANTE MINERAL MULTIVISCOSO, CLASSIFICACAO API CG | L | 0.19 | 24 | 0 | 4.56
-4, GRAU SAE 20W-40
00222 | GRAXA COMUM P/LUBRIFICACAO DE CHASSIS, EM TAMBORES DE 170KG | KG | 0.1 | 11.07 | 0 | 1.107
03523 | PICK-UP CABINE SIMPLES, TIPO LEVE, PRECO SEM PNEUS, COM MOTO | UN | 6e-05 | 93562.12 | 0 | 5.6137
R 1.6 LITROS BI-COMBUSTIVEL (GASOLINA E ALCOOL)
14486 | CONJUNTO DE 04 PNEUS RADIAIS, 205/70R15 | UN | 0.0015 | 1334.88 | 0 | 2.0023
19.001.0038-C | CAMIONETE PICK-UP,COM CABINE SIMPLES E CACAMBA,TIPO LEVE,MOT | H |  | 50.45
OR BICOMBUSTIVEL (GASOLINA E ALCOOL) DE 1,6 LITROS,EXCLUSIVE
DEPRECIACAO,SEGURO E MOTORISTA
00215 | GASOLINA COMUM NA BOMBA | L | 7 | 5.31 | 0 | 37.17
00220 | OLEO LUBRIFICANTE MINERAL MULTIVISCOSO, CLASSIFICACAO API CG | L | 0.19 | 24 | 0 | 4.56
-4, GRAU SAE 20W-40
00222 | GRAXA COMUM P/LUBRIFICACAO DE CHASSIS, EM TAMBORES DE 170KG | KG | 0.1 | 11.07 | 0 | 1.107
03523 | PICK-UP CABINE SIMPLES, TIPO LEVE, PRECO SEM PNEUS, COM MOTO | UN | 6e-05 | 93562.12 | 0 | 5.6137
R 1.6 LITROS BI-COMBUSTIVEL (GASOLINA E ALCOOL)
14486 | CONJUNTO DE 04 PNEUS RADIAIS, 205/70R15 | UN | 0.0015 | 1334.88 | 0 | 2.0023
19.004.0001-2 | CAMINHAO COM CARROCERIA FIXA,NO TOCO,CAPACICADE DE 3,5T,INCL | H |  | 158.34
USIVE MOTORISTA
00218 | OLEO DIESEL COMBUSTIVEL COMUM, NA BOMBA | L | 13 | 5.08 | 0 | 66.04
00220 | OLEO LUBRIFICANTE MINERAL MULTIVISCOSO, CLASSIFICACAO API CG | L | 0.17 | 24 | 50 | 6.12
-4, GRAU SAE 20W-40
00222 | GRAXA COMUM P/LUBRIFICACAO DE CHASSIS, EM TAMBORES DE 170KG | KG | 0.085 | 11.07 | 0 | 0.941
01585 | CAMINHAO COM CARROCERIA FIXA, NO TOCO, PRECO SEM PNEUS, CAPA | UN | 0.00014 | 323064.38 | 15 | 52.0134
CIDADE DE 3,5T
01981 | MAO-DE-OBRA DE MOTORISTA DE CAMINHAO E CARRETA, INCLUSIVE EN | H | 1 | 26.73 | 0 | 26.73
CARGOS SOCIAIS
14919 | CONJUNTO DE 6 PNEUS RADIAIS, 275/80R22.5 | UN | 0.0006 | 10840.62 | 0 | 6.5044
19.004.0001-3 | CAMINHAO COM CARROCERIA FIXA,NO TOCO,CAPACIDADE DE 3,5T,INCL | H |  | 69.89
USIVE MOTORISTA
00218 | OLEO DIESEL COMBUSTIVEL COMUM, NA BOMBA | L | 1.3 | 5.08 | 0 | 6.604
00220 | OLEO LUBRIFICANTE MINERAL MULTIVISCOSO, CLASSIFICACAO API CG | L | 0.017 | 24 | 50 | 0.612
-4, GRAU SAE 20W-40
00222 | GRAXA COMUM P/LUBRIFICACAO DE CHASSIS, EM TAMBORES DE 170KG | KG | 0.0085 | 11.07 | 0 | 0.0941
01585 | CAMINHAO COM CARROCERIA FIXA, NO TOCO, PRECO SEM PNEUS, CAPA | UN | 9.2e-05 | 323064.38 | 20.62 | 35.8506
CIDADE DE 3,5T
01981 | MAO-DE-OBRA DE MOTORISTA DE CAMINHAO E CARRETA, INCLUSIVE EN | H | 1 | 26.73 | 0 | 26.73
CARGOS SOCIAIS
19.004.0001-4 | CAMINHAO COM CARROCERIA FIXA,NO TOCO,CAPACIDADE DE 3,5T,INCL | H |  | 58.45
USIVE MOTORISTA
01585 | CAMINHAO COM CARROCERIA FIXA, NO TOCO, PRECO SEM PNEUS, CAPA | UN | 8e-05 | 323064.38 | 22.76 | 31.7275
CIDADE DE 3,5T
01981 | MAO-DE-OBRA DE MOTORISTA DE CAMINHAO E CARRETA, INCLUSIVE EN | H | 1 | 26.73 | 0 | 26.73
CARGOS SOCIAIS
19.004.0001-C | CAMINHAO COM CARROCERIA FIXA,NO TOCO,CAPACICADE DE 3,5T,INCL | H |  | 154.77
USIVE MOTORISTA
00218 | OLEO DIESEL COMBUSTIVEL COMUM, NA BOMBA | L | 13 | 5.08 | 0 | 66.04
00220 | OLEO LUBRIFICANTE MINERAL MULTIVISCOSO, CLASSIFICACAO API CG | L | 0.17 | 24 | 50 | 6.12
-4, GRAU SAE 20W-40
00222 | GRAXA COMUM P/LUBRIFICACAO DE CHASSIS, EM TAMBORES DE 170KG | KG | 0.085 | 11.07 | 0 | 0.941
01585 | CAMINHAO COM CARROCERIA FIXA, NO TOCO, PRECO SEM PNEUS, CAPA | UN | 0.00014 | 323064.38 | 15 | 52.0134
CIDADE DE 3,5T
14919 | CONJUNTO DE 6 PNEUS RADIAIS, 275/80R22.5 | UN | 0.0006 | 10840.62 | 0 | 6.5044
20105 | MAO-DE-OBRA DE MOTORISTA DE CAMINHAO E CARRETA, INCLUSIVE EN | H | 1 | 23.16 | 0 | 23.16
CARGOS SOCIAIS DESONERADOS
19.004.0001-D | CAMINHAO COM CARROCERIA FIXA,NO TOCO,CAPACIDADE DE 3,5T,INCL | H |  | 66.32
USIVE MOTORISTA
00218 | OLEO DIESEL COMBUSTIVEL COMUM, NA BOMBA | L | 1.3 | 5.08 | 0 | 6.604
00220 | OLEO LUBRIFICANTE MINERAL MULTIVISCOSO, CLASSIFICACAO API CG | L | 0.017 | 24 | 50 | 0.612
-4, GRAU SAE 20W-40
00222 | GRAXA COMUM P/LUBRIFICACAO DE CHASSIS, EM TAMBORES DE 170KG | KG | 0.0085 | 11.07 | 0 | 0.0941
01585 | CAMINHAO COM CARROCERIA FIXA, NO TOCO, PRECO SEM PNEUS, CAPA | UN | 9.2e-05 | 323064.38 | 20.62 | 35.8506
CIDADE DE 3,5T
20105 | MAO-DE-OBRA DE MOTORISTA DE CAMINHAO E CARRETA, INCLUSIVE EN | H | 1 | 23.16 | 0 | 23.16
CARGOS SOCIAIS DESONERADOS
19.004.0001-E | CAMINHAO COM CARROCERIA FIXA,NO TOCO,CAPACIDADE DE 3,5T,INCL | H |  | 54.88
USIVE MOTORISTA
01585 | CAMINHAO COM CARROCERIA FIXA, NO TOCO, PRECO SEM PNEUS, CAPA | UN | 8e-05 | 323064.38 | 22.76 | 31.7275
CIDADE DE 3,5T
20105 | MAO-DE-OBRA DE MOTORISTA DE CAMINHAO E CARRETA, INCLUSIVE EN | H | 1 | 23.16 | 0 | 23.16
CARGOS SOCIAIS DESONERADOS
19.004.0004-2 | CAMINHAO COM CARROCERIA FIXA,NO TOCO,CAPACIDADE DE 7,5T,INCL | H |  | 184.85
USIVE MOTORISTA
00218 | OLEO DIESEL COMBUSTIVEL COMUM, NA BOMBA | L | 15.5 | 5.08 | 0 | 78.74
00220 | OLEO LUBRIFICANTE MINERAL MULTIVISCOSO, CLASSIFICACAO API CG | L | 0.264 | 24 | 50 | 9.504
-4, GRAU SAE 20W-40
00222 | GRAXA COMUM P/LUBRIFICACAO DE CHASSIS, EM TAMBORES DE 170KG | KG | 0.132 | 11.07 | 0 | 1.4612
01599 | CAMINHAO COM CARROCERIA FIXA, NO TOCO, PRECO SEM PNEUS, CAPA | UN | 0.00014 | 384553.38 | 15 | 61.9131
CIDADE DE 7,5T
01981 | MAO-DE-OBRA DE MOTORISTA DE CAMINHAO E CARRETA, INCLUSIVE EN | H | 1 | 26.73 | 0 | 26.73
CARGOS SOCIAIS
14919 | CONJUNTO DE 6 PNEUS RADIAIS, 275/80R22.5 | UN | 0.0006 | 10840.62 | 0 | 6.5044
19.004.0004-3 | CAMINHAO COM CARROCERIA FIXA,NO TOCO,CAPACIDADE DE 7,5T,INCL | H |  | 78.35
USIVE MOTORISTA
00218 | OLEO DIESEL COMBUSTIVEL COMUM, NA BOMBA | L | 1.55 | 5.08 | 0 | 7.874
00220 | OLEO LUBRIFICANTE MINERAL MULTIVISCOSO, CLASSIFICACAO API CG | L | 0.026 | 24 | 50 | 0.936
-4, GRAU SAE 20W-40
00222 | GRAXA COMUM P/LUBRIFICACAO DE CHASSIS, EM TAMBORES DE 170KG | KG | 0.013 | 11.07 | 0 | 0.1439
01599 | CAMINHAO COM CARROCERIA FIXA, NO TOCO, PRECO SEM PNEUS, CAPA | UN | 9.2e-05 | 384553.38 | 20.62 | 42.674
CIDADE DE 7,5T
01981 | MAO-DE-OBRA DE MOTORISTA DE CAMINHAO E CARRETA, INCLUSIVE EN | H | 1 | 26.73 | 0 | 26.73
CARGOS SOCIAIS
19.004.0004-4 | CAMINHAO COM CARROCERIA FIXA,NO TOCO,CAPACIDADE DE 7,5T,INCL | H |  | 64.49
USIVE MOTORISTA
01599 | CAMINHAO COM CARROCERIA FIXA, NO TOCO, PRECO SEM PNEUS, CAPA | UN | 8e-05 | 384553.38 | 22.76 | 37.7662
CIDADE DE 7,5T
01981 | MAO-DE-OBRA DE MOTORISTA DE CAMINHAO E CARRETA, INCLUSIVE EN | H | 1 | 26.73 | 0 | 26.73
CARGOS SOCIAIS
19.004.0004-C | CAMINHAO COM CARROCERIA FIXA,NO TOCO,CAPACIDADE DE 7,5T,INCL | H |  | 181.28
USIVE MOTORISTA
00218 | OLEO DIESEL COMBUSTIVEL COMUM, NA BOMBA | L | 15.5 | 5.08 | 0 | 78.74
00220 | OLEO LUBRIFICANTE MINERAL MULTIVISCOSO, CLASSIFICACAO API CG | L | 0.264 | 24 | 50 | 9.504
-4, GRAU SAE 20W-40
00222 | GRAXA COMUM P/LUBRIFICACAO DE CHASSIS, EM TAMBORES DE 170KG | KG | 0.132 | 11.07 | 0 | 1.4612
01599 | CAMINHAO COM CARROCERIA FIXA, NO TOCO, PRECO SEM PNEUS, CAPA | UN | 0.00014 | 384553.38 | 15 | 61.9131
CIDADE DE 7,5T
14919 | CONJUNTO DE 6 PNEUS RADIAIS, 275/80R22.5 | UN | 0.0006 | 10840.62 | 0 | 6.5044
20105 | MAO-DE-OBRA DE MOTORISTA DE CAMINHAO E CARRETA, INCLUSIVE EN | H | 1 | 23.16 | 0 | 23.16
CARGOS SOCIAIS DESONERADOS
19.004.0004-D | CAMINHAO COM CARROCERIA FIXA,NO TOCO,CAPACIDADE DE 7,5T,INCL | H |  | 74.78
USIVE MOTORISTA
00218 | OLEO DIESEL COMBUSTIVEL COMUM, NA BOMBA | L | 1.55 | 5.08 | 0 | 7.874
00220 | OLEO LUBRIFICANTE MINERAL MULTIVISCOSO, CLASSIFICACAO API CG | L | 0.026 | 24 | 50 | 0.936
-4, GRAU SAE 20W-40
00222 | GRAXA COMUM P/LUBRIFICACAO DE CHASSIS, EM TAMBORES DE 170KG | KG | 0.013 | 11.07 | 0 | 0.1439
01599 | CAMINHAO COM CARROCERIA FIXA, NO TOCO, PRECO SEM PNEUS, CAPA | UN | 9.2e-05 | 384553.38 | 20.62 | 42.674
CIDADE DE 7,5T
20105 | MAO-DE-OBRA DE MOTORISTA DE CAMINHAO E CARRETA, INCLUSIVE EN | H | 1 | 23.16 | 0 | 23.16
CARGOS SOCIAIS DESONERADOS
19.004.0004-E | CAMINHAO COM CARROCERIA FIXA,NO TOCO,CAPACIDADE DE 7,5T,INCL | H |  | 60.92
USIVE MOTORISTA
01599 | CAMINHAO COM CARROCERIA FIXA, NO TOCO, PRECO SEM PNEUS, CAPA | UN | 8e-05 | 384553.38 | 22.76 | 37.7662
CIDADE DE 7,5T
20105 | MAO-DE-OBRA DE MOTORISTA DE CAMINHAO E CARRETA, INCLUSIVE EN | H | 1 | 23.16 | 0 | 23.16
CARGOS SOCIAIS DESONERADOS
19.004.0006-2 | CAMINHAO COM CARROCERIA FIXA,TRUCADO,CAPACIDADE DE 12T,INCLU | H |  | 226.34
SIVE MOTORISTA
00218 | OLEO DIESEL COMBUSTIVEL COMUM, NA BOMBA | L | 18 | 5.08 | 0 | 91.44
00220 | OLEO LUBRIFICANTE MINERAL MULTIVISCOSO, CLASSIFICACAO API CG | L | 0.294 | 24 | 50 | 10.584
-4, GRAU SAE 20W-40
00222 | GRAXA COMUM P/LUBRIFICACAO DE CHASSIS, EM TAMBORES DE 170KG | KG | 0.147 | 11.07 | 0 | 1.6273
01602 | CAMINHAO COM CARROCERIA FIXA, TRUCADO, PRECO SEM PNEUS, CAPA | UN | 0.00016 | 462626.3 | 15 | 85.1232
CIDADE DE 12T
01981 | MAO-DE-OBRA DE MOTORISTA DE CAMINHAO E CARRETA, INCLUSIVE EN | H | 1 | 26.73 | 0 | 26.73
CARGOS SOCIAIS
14924 | CONJUNTO DE 10 PNEUS RADIAIS, 275/80R22.5 | UN | 0.0006 | 18067.7 | 0 | 10.8406
19.004.0006-3 | CAMINHAO COM CARROCERIA FIXA,TRUCADO,CAPACIDADE DE 12T,INCLU | H |  | 91.38
SIVE MOTORISTA
00218 | OLEO DIESEL COMBUSTIVEL COMUM, NA BOMBA | L | 1.8 | 5.08 | 0 | 9.144
00220 | OLEO LUBRIFICANTE MINERAL MULTIVISCOSO, CLASSIFICACAO API CG | L | 0.029 | 24 | 50 | 1.044
-4, GRAU SAE 20W-40
00222 | GRAXA COMUM P/LUBRIFICACAO DE CHASSIS, EM TAMBORES DE 170KG | KG | 0.0147 | 11.07 | 0 | 0.1627
01602 | CAMINHAO COM CARROCERIA FIXA, TRUCADO, PRECO SEM PNEUS, CAPA | UN | 9.6e-05 | 462626.3 | 22.27 | 54.3027
CIDADE DE 12T
01981 | MAO-DE-OBRA DE MOTORISTA DE CAMINHAO E CARRETA, INCLUSIVE EN | H | 1 | 26.73 | 0 | 26.73
CARGOS SOCIAIS
19.004.0006-4 | CAMINHAO COM CARROCERIA FIXA,TRUCADO,CAPACIDADE DE 12T,INCLU | H |  | 73.11
SIVE MOTORISTA
01602 | CAMINHAO COM CARROCERIA FIXA, TRUCADO, PRECO SEM PNEUS, CAPA | UN | 8e-05 | 462626.3 | 25.34 | 46.3885
CIDADE DE 12T
01981 | MAO-DE-OBRA DE MOTORISTA DE CAMINHAO E CARRETA, INCLUSIVE EN | H | 1 | 26.73 | 0 | 26.73
CARGOS SOCIAIS
19.004.0006-C | CAMINHAO COM CARROCERIA FIXA,TRUCADO,CAPACIDADE DE 12T,INCLU | H |  | 222.77
SIVE MOTORISTA
00218 | OLEO DIESEL COMBUSTIVEL COMUM, NA BOMBA | L | 18 | 5.08 | 0 | 91.44
00220 | OLEO LUBRIFICANTE MINERAL MULTIVISCOSO, CLASSIFICACAO API CG | L | 0.294 | 24 | 50 | 10.584
-4, GRAU SAE 20W-40
00222 | GRAXA COMUM P/LUBRIFICACAO DE CHASSIS, EM TAMBORES DE 170KG | KG | 0.147 | 11.07 | 0 | 1.6273
01602 | CAMINHAO COM CARROCERIA FIXA, TRUCADO, PRECO SEM PNEUS, CAPA | UN | 0.00016 | 462626.3 | 15 | 85.1232
CIDADE DE 12T
14924 | CONJUNTO DE 10 PNEUS RADIAIS, 275/80R22.5 | UN | 0.0006 | 18067.7 | 0 | 10.8406
20105 | MAO-DE-OBRA DE MOTORISTA DE CAMINHAO E CARRETA, INCLUSIVE EN | H | 1 | 23.16 | 0 | 23.16
CARGOS SOCIAIS DESONERADOS
19.004.0006-D | CAMINHAO COM CARROCERIA FIXA,TRUCADO,CAPACIDADE DE 12T,INCLU | H |  | 87.81
SIVE MOTORISTA
00218 | OLEO DIESEL COMBUSTIVEL COMUM, NA BOMBA | L | 1.8 | 5.08 | 0 | 9.144
00220 | OLEO LUBRIFICANTE MINERAL MULTIVISCOSO, CLASSIFICACAO API CG | L | 0.029 | 24 | 50 | 1.044
-4, GRAU SAE 20W-40
00222 | GRAXA COMUM P/LUBRIFICACAO DE CHASSIS, EM TAMBORES DE 170KG | KG | 0.0147 | 11.07 | 0 | 0.1627
01602 | CAMINHAO COM CARROCERIA FIXA, TRUCADO, PRECO SEM PNEUS, CAPA | UN | 9.6e-05 | 462626.3 | 22.27 | 54.3027
CIDADE DE 12T
20105 | MAO-DE-OBRA DE MOTORISTA DE CAMINHAO E CARRETA, INCLUSIVE EN | H | 1 | 23.16 | 0 | 23.16
CARGOS SOCIAIS DESONERADOS
19.004.0006-E | CAMINHAO COM CARROCERIA FIXA,TRUCADO,CAPACIDADE DE 12T,INCLU | H |  | 69.54
SIVE MOTORISTA
01602 | CAMINHAO COM CARROCERIA FIXA, TRUCADO, PRECO SEM PNEUS, CAPA | UN | 8e-05 | 462626.3 | 25.34 | 46.3885
CIDADE DE 12T
20105 | MAO-DE-OBRA DE MOTORISTA DE CAMINHAO E CARRETA, INCLUSIVE EN | H | 1 | 23.16 | 0 | 23.16
CARGOS SOCIAIS DESONERADOS
19.004.0010-2 | CAMINHAO BASCULANTE,NO TOCO,CAPACIDADE DE 4,00M3,INCLUSIVE M | H |  | 174.66
OTORISTA
00218 | OLEO DIESEL COMBUSTIVEL COMUM, NA BOMBA | L | 13 | 5.08 | 0 | 66.04
00220 | OLEO LUBRIFICANTE MINERAL MULTIVISCOSO, CLASSIFICACAO API CG | L | 0.17 | 24 | 50 | 6.12
-4, GRAU SAE 20W-40
00222 | GRAXA COMUM P/LUBRIFICACAO DE CHASSIS, EM TAMBORES DE 170KG | KG | 0.085 | 11.07 | 0 | 0.941
01598 | CAMINHAO BASCULANTE, NO TOCO, PRECO SEM PNEUS, CAPACIDADE DE | UN | 0.00016 | 371359.38 | 15 | 68.3301
4,00M3
01981 | MAO-DE-OBRA DE MOTORISTA DE CAMINHAO E CARRETA, INCLUSIVE EN | H | 1 | 26.73 | 0 | 26.73
CARGOS SOCIAIS
14919 | CONJUNTO DE 6 PNEUS RADIAIS, 275/80R22.5 | UN | 0.0006 | 10840.62 | 0 | 6.5044
19.004.0010-3 | CAMINHAO BASCULANTE,NO TOCO,CAPACIDADE DE 4,00M3,INCLUSIVE M | H |  | 77.62
OTORISTA
00218 | OLEO DIESEL COMBUSTIVEL COMUM, NA BOMBA | L | 1.3 | 5.08 | 0 | 6.604
00220 | OLEO LUBRIFICANTE MINERAL MULTIVISCOSO, CLASSIFICACAO API CG | L | 0.017 | 24 | 50 | 0.612
-4, GRAU SAE 20W-40
00222 | GRAXA COMUM P/LUBRIFICACAO DE CHASSIS, EM TAMBORES DE 170KG | KG | 0.0085 | 11.07 | 0 | 0.0941
01598 | CAMINHAO BASCULANTE, NO TOCO, PRECO SEM PNEUS, CAPACIDADE DE | UN | 9.6e-05 | 371359.38 | 22.27 | 43.5899
4,00M3
01981 | MAO-DE-OBRA DE MOTORISTA DE CAMINHAO E CARRETA, INCLUSIVE EN | H | 1 | 26.73 | 0 | 26.73
CARGOS SOCIAIS
19.004.0010-4 | CAMINHAO BASCULANTE,NO TOCO,CAPACIDADE DE 4,00M3,INCLUSIVE M | H |  | 63.96
OTORISTA
01598 | CAMINHAO BASCULANTE, NO TOCO, PRECO SEM PNEUS, CAPACIDADE DE | UN | 8e-05 | 371359.38 | 25.34 | 37.2369
4,00M3
01981 | MAO-DE-OBRA DE MOTORISTA DE CAMINHAO E CARRETA, INCLUSIVE EN | H | 1 | 26.73 | 0 | 26.73
CARGOS SOCIAIS
19.004.0010-C | CAMINHAO BASCULANTE,NO TOCO,CAPACIDADE DE 4,00M3,INCLUSIVE M | H |  | 171.09
OTORISTA
00218 | OLEO DIESEL COMBUSTIVEL COMUM, NA BOMBA | L | 13 | 5.08 | 0 | 66.04
00220 | OLEO LUBRIFICANTE MINERAL MULTIVISCOSO, CLASSIFICACAO API CG | L | 0.17 | 24 | 50 | 6.12
-4, GRAU SAE 20W-40
00222 | GRAXA COMUM P/LUBRIFICACAO DE CHASSIS, EM TAMBORES DE 170KG | KG | 0.085 | 11.07 | 0 | 0.941
01598 | CAMINHAO BASCULANTE, NO TOCO, PRECO SEM PNEUS, CAPACIDADE DE | UN | 0.00016 | 371359.38 | 15 | 68.3301
4,00M3
14919 | CONJUNTO DE 6 PNEUS RADIAIS, 275/80R22.5 | UN | 0.0006 | 10840.62 | 0 | 6.5044
20105 | MAO-DE-OBRA DE MOTORISTA DE CAMINHAO E CARRETA, INCLUSIVE EN | H | 1 | 23.16 | 0 | 23.16
CARGOS SOCIAIS DESONERADOS
19.004.0010-D | CAMINHAO BASCULANTE,NO TOCO,CAPACIDADE DE 4,00M3,INCLUSIVE M | H |  | 74.05
OTORISTA
00218 | OLEO DIESEL COMBUSTIVEL COMUM, NA BOMBA | L | 1.3 | 5.08 | 0 | 6.604
00220 | OLEO LUBRIFICANTE MINERAL MULTIVISCOSO, CLASSIFICACAO API CG | L | 0.017 | 24 | 50 | 0.612
-4, GRAU SAE 20W-40
00222 | GRAXA COMUM P/LUBRIFICACAO DE CHASSIS, EM TAMBORES DE 170KG | KG | 0.0085 | 11.07 | 0 | 0.0941
01598 | CAMINHAO BASCULANTE, NO TOCO, PRECO SEM PNEUS, CAPACIDADE DE | UN | 9.6e-05 | 371359.38 | 22.27 | 43.5899
4,00M3
20105 | MAO-DE-OBRA DE MOTORISTA DE CAMINHAO E CARRETA, INCLUSIVE EN | H | 1 | 23.16 | 0 | 23.16
CARGOS SOCIAIS DESONERADOS
19.004.0010-E | CAMINHAO BASCULANTE,NO TOCO,CAPACIDADE DE 4,00M3,INCLUSIVE M | H |  | 60.39
OTORISTA
01598 | CAMINHAO BASCULANTE, NO TOCO, PRECO SEM PNEUS, CAPACIDADE DE | UN | 8e-05 | 371359.38 | 25.34 | 37.2369
4,00M3
20105 | MAO-DE-OBRA DE MOTORISTA DE CAMINHAO E CARRETA, INCLUSIVE EN | H | 1 | 23.16 | 0 | 23.16
CARGOS SOCIAIS DESONERADOS
19.004.0012-2 | CAMINHAO BASCULANTE,NO TOCO,CAPACIDADE DE 5,00M3,INCLUSIVE M | H |  | 197.5
OTORISTA
00218 | OLEO DIESEL COMBUSTIVEL COMUM, NA BOMBA | L | 15 | 5.08 | 0 | 76.2
00220 | OLEO LUBRIFICANTE MINERAL MULTIVISCOSO, CLASSIFICACAO API CG | L | 0.29 | 24 | 50 | 10.44
-4, GRAU SAE 20W-40
00222 | GRAXA COMUM P/LUBRIFICACAO DE CHASSIS, EM TAMBORES DE 170KG | KG | 0.145 | 11.07 | 0 | 1.6052
01428 | CAMINHAO BASCULANTE, NO TOCO, PRECO SEM PNEUS, CAPACIDADE DE | UN | 0.00016 | 413159.38 | 15 | 76.0213
5,00M3
01981 | MAO-DE-OBRA DE MOTORISTA DE CAMINHAO E CARRETA, INCLUSIVE EN | H | 1 | 26.73 | 0 | 26.73
CARGOS SOCIAIS
14919 | CONJUNTO DE 6 PNEUS RADIAIS, 275/80R22.5 | UN | 0.0006 | 10840.62 | 0 | 6.5044
19.004.0012-3 | CAMINHAO BASCULANTE,NO TOCO,CAPACIDADE DE 5,00M3,INCLUSIVE M | H |  | 84.05
OTORISTA
00218 | OLEO DIESEL COMBUSTIVEL COMUM, NA BOMBA | L | 1.5 | 5.08 | 0 | 7.62
00220 | OLEO LUBRIFICANTE MINERAL MULTIVISCOSO, CLASSIFICACAO API CG | L | 0.029 | 24 | 50 | 1.044
-4, GRAU SAE 20W-40
00222 | GRAXA COMUM P/LUBRIFICACAO DE CHASSIS, EM TAMBORES DE 170KG | KG | 0.015 | 11.07 | 0 | 0.1661
01428 | CAMINHAO BASCULANTE, NO TOCO, PRECO SEM PNEUS, CAPACIDADE DE | UN | 9.6e-05 | 413159.38 | 22.27 | 48.4963
5,00M3
01981 | MAO-DE-OBRA DE MOTORISTA DE CAMINHAO E CARRETA, INCLUSIVE EN | H | 1 | 26.73 | 0 | 26.73
CARGOS SOCIAIS
19.004.0012-4 | CAMINHAO BASCULANTE,NO TOCO,CAPACIDADE DE 5,00M3,INCLUSIVE M | H |  | 68.15
OTORISTA
01428 | CAMINHAO BASCULANTE, NO TOCO, PRECO SEM PNEUS, CAPACIDADE DE | UN | 8e-05 | 413159.38 | 25.34 | 41.4283
5,00M3
01981 | MAO-DE-OBRA DE MOTORISTA DE CAMINHAO E CARRETA, INCLUSIVE EN | H | 1 | 26.73 | 0 | 26.73
CARGOS SOCIAIS
19.004.0012-C | CAMINHAO BASCULANTE,NO TOCO,CAPACIDADE DE 5,00M3,INCLUSIVE M | H |  | 193.93
OTORISTA
00218 | OLEO DIESEL COMBUSTIVEL COMUM, NA BOMBA | L | 15 | 5.08 | 0 | 76.2
00220 | OLEO LUBRIFICANTE MINERAL MULTIVISCOSO, CLASSIFICACAO API CG | L | 0.29 | 24 | 50 | 10.44
-4, GRAU SAE 20W-40
00222 | GRAXA COMUM P/LUBRIFICACAO DE CHASSIS, EM TAMBORES DE 170KG | KG | 0.145 | 11.07 | 0 | 1.6052
01428 | CAMINHAO BASCULANTE, NO TOCO, PRECO SEM PNEUS, CAPACIDADE DE | UN | 0.00016 | 413159.38 | 15 | 76.0213
5,00M3
14919 | CONJUNTO DE 6 PNEUS RADIAIS, 275/80R22.5 | UN | 0.0006 | 10840.62 | 0 | 6.5044
20105 | MAO-DE-OBRA DE MOTORISTA DE CAMINHAO E CARRETA, INCLUSIVE EN | H | 1 | 23.16 | 0 | 23.16
CARGOS SOCIAIS DESONERADOS
19.004.0012-D | CAMINHAO BASCULANTE,NO TOCO,CAPACIDADE DE 5,00M3,INCLUSIVE M | H |  | 80.48
OTORISTA
00218 | OLEO DIESEL COMBUSTIVEL COMUM, NA BOMBA | L | 1.5 | 5.08 | 0 | 7.62
00220 | OLEO LUBRIFICANTE MINERAL MULTIVISCOSO, CLASSIFICACAO API CG | L | 0.029 | 24 | 50 | 1.044
-4, GRAU SAE 20W-40
00222 | GRAXA COMUM P/LUBRIFICACAO DE CHASSIS, EM TAMBORES DE 170KG | KG | 0.015 | 11.07 | 0 | 0.1661
01428 | CAMINHAO BASCULANTE, NO TOCO, PRECO SEM PNEUS, CAPACIDADE DE | UN | 9.6e-05 | 413159.38 | 22.27 | 48.4963
5,00M3
20105 | MAO-DE-OBRA DE MOTORISTA DE CAMINHAO E CARRETA, INCLUSIVE EN | H | 1 | 23.16 | 0 | 23.16
CARGOS SOCIAIS DESONERADOS
19.004.0012-E | CAMINHAO BASCULANTE,NO TOCO,CAPACIDADE DE 5,00M3,INCLUSIVE M | H |  | 64.58
OTORISTA
01428 | CAMINHAO BASCULANTE, NO TOCO, PRECO SEM PNEUS, CAPACIDADE DE | UN | 8e-05 | 413159.38 | 25.34 | 41.4283
5,00M3
20105 | MAO-DE-OBRA DE MOTORISTA DE CAMINHAO E CARRETA, INCLUSIVE EN | H | 1 | 23.16 | 0 | 23.16
CARGOS SOCIAIS DESONERADOS
19.004.0013-2 | CAMINHAO BASCULANTE,NO TOCO,CAPACIDADE DE 7,00M3,INCLUSIVE M | H |  | 228.28
OTORISTA
00218 | OLEO DIESEL COMBUSTIVEL COMUM, NA BOMBA | L | 17 | 5.08 | 0 | 86.36
00220 | OLEO LUBRIFICANTE MINERAL MULTIVISCOSO, CLASSIFICACAO API CG | L | 0.294 | 24 | 50 | 10.584
-4, GRAU SAE 20W-40
00222 | GRAXA COMUM P/LUBRIFICACAO DE CHASSIS, EM TAMBORES DE 170KG | KG | 0.147 | 11.07 | 0 | 1.6273
01589 | CAMINHAO BASCULANTE, NO TOCO, PRECO SEM PNEUS, CAPACIDADE DE | UN | 0.00016 | 524359.38 | 15 | 96.4821
7,00M3
01981 | MAO-DE-OBRA DE MOTORISTA DE CAMINHAO E CARRETA, INCLUSIVE EN | H | 1 | 26.73 | 0 | 26.73
CARGOS SOCIAIS
14919 | CONJUNTO DE 6 PNEUS RADIAIS, 275/80R22.5 | UN | 0.0006 | 10840.62 | 0 | 6.5044
19.004.0013-3 | CAMINHAO BASCULANTE,NO TOCO,CAPACIDADE DE 7,00M3,INCLUSIVE M | H |  | 98.12
OTORISTA
00218 | OLEO DIESEL COMBUSTIVEL COMUM, NA BOMBA | L | 1.7 | 5.08 | 0 | 8.636
00220 | OLEO LUBRIFICANTE MINERAL MULTIVISCOSO, CLASSIFICACAO API CG | L | 0.029 | 24 | 50 | 1.044
-4, GRAU SAE 20W-40
00222 | GRAXA COMUM P/LUBRIFICACAO DE CHASSIS, EM TAMBORES DE 170KG | KG | 0.015 | 11.07 | 0 | 0.1661
01589 | CAMINHAO BASCULANTE, NO TOCO, PRECO SEM PNEUS, CAPACIDADE DE | UN | 9.6e-05 | 524359.38 | 22.27 | 61.5489
7,00M3
01981 | MAO-DE-OBRA DE MOTORISTA DE CAMINHAO E CARRETA, INCLUSIVE EN | H | 1 | 26.73 | 0 | 26.73
CARGOS SOCIAIS
19.004.0013-4 | CAMINHAO BASCULANTE,NO TOCO,CAPACIDADE DE 7,00M3,INCLUSIVE M | H |  | 79.3
OTORISTA
01589 | CAMINHAO BASCULANTE, NO TOCO, PRECO SEM PNEUS, CAPACIDADE DE | UN | 8e-05 | 524359.38 | 25.34 | 52.5786
7,00M3
01981 | MAO-DE-OBRA DE MOTORISTA DE CAMINHAO E CARRETA, INCLUSIVE EN | H | 1 | 26.73 | 0 | 26.73
CARGOS SOCIAIS
19.004.0013-C | CAMINHAO BASCULANTE,NO TOCO,CAPACIDADE DE 7,00M3,INCLUSIVE M | H |  | 224.71
OTORISTA
00218 | OLEO DIESEL COMBUSTIVEL COMUM, NA BOMBA | L | 17 | 5.08 | 0 | 86.36
00220 | OLEO LUBRIFICANTE MINERAL MULTIVISCOSO, CLASSIFICACAO API CG | L | 0.294 | 24 | 50 | 10.584
-4, GRAU SAE 20W-40
00222 | GRAXA COMUM P/LUBRIFICACAO DE CHASSIS, EM TAMBORES DE 170KG | KG | 0.147 | 11.07 | 0 | 1.6273
01589 | CAMINHAO BASCULANTE, NO TOCO, PRECO SEM PNEUS, CAPACIDADE DE | UN | 0.00016 | 524359.38 | 15 | 96.4821
7,00M3
14919 | CONJUNTO DE 6 PNEUS RADIAIS, 275/80R22.5 | UN | 0.0006 | 10840.62 | 0 | 6.5044
20105 | MAO-DE-OBRA DE MOTORISTA DE CAMINHAO E CARRETA, INCLUSIVE EN | H | 1 | 23.16 | 0 | 23.16
CARGOS SOCIAIS DESONERADOS
19.004.0013-D | CAMINHAO BASCULANTE,NO TOCO,CAPACIDADE DE 7,00M3,INCLUSIVE M | H |  | 94.55
OTORISTA
00218 | OLEO DIESEL COMBUSTIVEL COMUM, NA BOMBA | L | 1.7 | 5.08 | 0 | 8.636
00220 | OLEO LUBRIFICANTE MINERAL MULTIVISCOSO, CLASSIFICACAO API CG | L | 0.029 | 24 | 50 | 1.044
-4, GRAU SAE 20W-40
00222 | GRAXA COMUM P/LUBRIFICACAO DE CHASSIS, EM TAMBORES DE 170KG | KG | 0.015 | 11.07 | 0 | 0.1661
01589 | CAMINHAO BASCULANTE, NO TOCO, PRECO SEM PNEUS, CAPACIDADE DE | UN | 9.6e-05 | 524359.38 | 22.27 | 61.5489
7,00M3
20105 | MAO-DE-OBRA DE MOTORISTA DE CAMINHAO E CARRETA, INCLUSIVE EN | H | 1 | 23.16 | 0 | 23.16
CARGOS SOCIAIS DESONERADOS
19.004.0013-E | CAMINHAO BASCULANTE,NO TOCO,CAPACIDADE DE 7,00M3,INCLUSIVE M | H |  | 75.73
OTORISTA
01589 | CAMINHAO BASCULANTE, NO TOCO, PRECO SEM PNEUS, CAPACIDADE DE | UN | 8e-05 | 524359.38 | 25.34 | 52.5786
7,00M3
20105 | MAO-DE-OBRA DE MOTORISTA DE CAMINHAO E CARRETA, INCLUSIVE EN | H | 1 | 23.16 | 0 | 23.16
CARGOS SOCIAIS DESONERADOS
19.004.0014-2 | CAMINHAO BASCULANTE,NO TOCO,CAPACIDADE DE 10,00M3,INCLUSIVE | H |  | 252.45
MOTORISTA
00218 | OLEO DIESEL COMBUSTIVEL COMUM, NA BOMBA | L | 21 | 5.08 | 0 | 106.68
00220 | OLEO LUBRIFICANTE MINERAL MULTIVISCOSO, CLASSIFICACAO API CG | L | 0.32 | 24 | 50 | 11.52
-4, GRAU SAE 20W-40
00222 | GRAXA COMUM P/LUBRIFICACAO DE CHASSIS, EM TAMBORES DE 170KG | KG | 0.16 | 11.07 | 0 | 1.7712
01981 | MAO-DE-OBRA DE MOTORISTA DE CAMINHAO E CARRETA, INCLUSIVE EN | H | 1 | 26.73 | 0 | 26.73
CARGOS SOCIAIS
03500 | CAMINHAO BASCULANTE, NO TOCO, PRECO SEM PNEUS, CAPACIDADE DE | UN | 0.00016 | 515832.3 | 15 | 94.9131
10,00M3
14924 | CONJUNTO DE 10 PNEUS RADIAIS, 275/80R22.5 | UN | 0.0006 | 18067.7 | 0 | 10.8406
19.004.0014-3 | CAMINHAO BASCULANTE,NO TOCO,CAPACIDADE DE 10,00M3,INCLUSIVE | H |  | 98.76
MOTORISTA
00218 | OLEO DIESEL COMBUSTIVEL COMUM, NA BOMBA | L | 2 | 5.08 | 0 | 10.16
00220 | OLEO LUBRIFICANTE MINERAL MULTIVISCOSO, CLASSIFICACAO API CG | L | 0.032 | 24 | 50 | 1.152
-4, GRAU SAE 20W-40
00222 | GRAXA COMUM P/LUBRIFICACAO DE CHASSIS, EM TAMBORES DE 170KG | KG | 0.016 | 11.07 | 0 | 0.1771
01981 | MAO-DE-OBRA DE MOTORISTA DE CAMINHAO E CARRETA, INCLUSIVE EN | H | 1 | 26.73 | 0 | 26.73
CARGOS SOCIAIS
03500 | CAMINHAO BASCULANTE, NO TOCO, PRECO SEM PNEUS, CAPACIDADE DE | UN | 9.6e-05 | 515832.3 | 22.27 | 60.548
10,00M3
19.004.0014-4 | CAMINHAO BASCULANTE,NO TOCO,CAPACIDADE DE 10,00M3,INCLUSIVE | H |  | 78.45
MOTORISTA
01981 | MAO-DE-OBRA DE MOTORISTA DE CAMINHAO E CARRETA, INCLUSIVE EN | H | 1 | 26.73 | 0 | 26.73
CARGOS SOCIAIS
03500 | CAMINHAO BASCULANTE, NO TOCO, PRECO SEM PNEUS, CAPACIDADE DE | UN | 8e-05 | 515832.3 | 25.34 | 51.7235
10,00M3
19.004.0014-C | CAMINHAO BASCULANTE,NO TOCO,CAPACIDADE DE 10,00M3,INCLUSIVE | H |  | 248.88
MOTORISTA
00218 | OLEO DIESEL COMBUSTIVEL COMUM, NA BOMBA | L | 21 | 5.08 | 0 | 106.68
00220 | OLEO LUBRIFICANTE MINERAL MULTIVISCOSO, CLASSIFICACAO API CG | L | 0.32 | 24 | 50 | 11.52
-4, GRAU SAE 20W-40
00222 | GRAXA COMUM P/LUBRIFICACAO DE CHASSIS, EM TAMBORES DE 170KG | KG | 0.16 | 11.07 | 0 | 1.7712
03500 | CAMINHAO BASCULANTE, NO TOCO, PRECO SEM PNEUS, CAPACIDADE DE | UN | 0.00016 | 515832.3 | 15 | 94.9131
10,00M3
14924 | CONJUNTO DE 10 PNEUS RADIAIS, 275/80R22.5 | UN | 0.0006 | 18067.7 | 0 | 10.8406
20105 | MAO-DE-OBRA DE MOTORISTA DE CAMINHAO E CARRETA, INCLUSIVE EN | H | 1 | 23.16 | 0 | 23.16
CARGOS SOCIAIS DESONERADOS
19.004.0014-D | CAMINHAO BASCULANTE,NO TOCO,CAPACIDADE DE 10,00M3,INCLUSIVE | H |  | 95.19
MOTORISTA
00218 | OLEO DIESEL COMBUSTIVEL COMUM, NA BOMBA | L | 2 | 5.08 | 0 | 10.16
00220 | OLEO LUBRIFICANTE MINERAL MULTIVISCOSO, CLASSIFICACAO API CG | L | 0.032 | 24 | 50 | 1.152
-4, GRAU SAE 20W-40
00222 | GRAXA COMUM P/LUBRIFICACAO DE CHASSIS, EM TAMBORES DE 170KG | KG | 0.016 | 11.07 | 0 | 0.1771
03500 | CAMINHAO BASCULANTE, NO TOCO, PRECO SEM PNEUS, CAPACIDADE DE | UN | 9.6e-05 | 515832.3 | 22.27 | 60.548
10,00M3
20105 | MAO-DE-OBRA DE MOTORISTA DE CAMINHAO E CARRETA, INCLUSIVE EN | H | 1 | 23.16 | 0 | 23.16
CARGOS SOCIAIS DESONERADOS
19.004.0014-E | CAMINHAO BASCULANTE,NO TOCO,CAPACIDADE DE 10,00M3,INCLUSIVE | H |  | 74.88
MOTORISTA
03500 | CAMINHAO BASCULANTE, NO TOCO, PRECO SEM PNEUS, CAPACIDADE DE | UN | 8e-05 | 515832.3 | 25.34 | 51.7235
10,00M3
20105 | MAO-DE-OBRA DE MOTORISTA DE CAMINHAO E CARRETA, INCLUSIVE EN | H | 1 | 23.16 | 0 | 23.16
CARGOS SOCIAIS DESONERADOS
19.004.0015-2 | CAMINHAO BASCULANTE DO TIPO PESADO (FORA DE ESTRADA),CAPACID | H |  | 485.99
ADE RASA DE 11,00M3,INCLUSIVE MOTORISTA
00218 | OLEO DIESEL COMBUSTIVEL COMUM, NA BOMBA | L | 25 | 5.08 | 0 | 127
00220 | OLEO LUBRIFICANTE MINERAL MULTIVISCOSO, CLASSIFICACAO API CG | L | 0.5 | 24 | 50 | 18
-4, GRAU SAE 20W-40
00222 | GRAXA COMUM P/LUBRIFICACAO DE CHASSIS, EM TAMBORES DE 170KG | KG | 0.25 | 11.07 | 0 | 2.7675
01601 | CAMINHAO BASCULANTE EXCLUSIVAMENTE FORA DE ESTRADA,CACAMBA D | UN | 0.00016 | 1544470.15 | 15 | 284.1825
E FABRICA,CAPACIDADE MINIMA 30T CARGA UTIL, PRECO SEM PNEUS
01981 | MAO-DE-OBRA DE MOTORISTA DE CAMINHAO E CARRETA, INCLUSIVE EN | H | 1 | 26.73 | 0 | 26.73
CARGOS SOCIAIS
14923 | CONJUNTO DE 6 PNEUS DIAGONAIS, 16.00-25 | UN | 0.0006 | 45529.85 | 0 | 27.3179
19.004.0015-3 | CAMINHAO BASCULANTE DO TIPO PESADO (FORA DE ESTRADA),CAPACID | H |  | 222.79
ADE RASA DE 11,00M3,INCLUSIVE MOTORISTA
00218 | OLEO DIESEL COMBUSTIVEL COMUM, NA BOMBA | L | 2.5 | 5.08 | 0 | 12.7
00220 | OLEO LUBRIFICANTE MINERAL MULTIVISCOSO, CLASSIFICACAO API CG | L | 0.05 | 24 | 50 | 1.8
-4, GRAU SAE 20W-40
00222 | GRAXA COMUM P/LUBRIFICACAO DE CHASSIS, EM TAMBORES DE 170KG | KG | 0.025 | 11.07 | 0 | 0.2768
01601 | CAMINHAO BASCULANTE EXCLUSIVAMENTE FORA DE ESTRADA,CACAMBA D | UN | 9.6e-05 | 1544470.15 | 22.27 | 181.2887
E FABRICA,CAPACIDADE MINIMA 30T CARGA UTIL, PRECO SEM PNEUS
01981 | MAO-DE-OBRA DE MOTORISTA DE CAMINHAO E CARRETA, INCLUSIVE EN | H | 1 | 26.73 | 0 | 26.73
CARGOS SOCIAIS
19.004.0015-4 | CAMINHAO BASCULANTE DO TIPO PESADO (FORA DE ESTRADA),CAPACID | H |  | 181.59
ADE RASA DE 11,00M3,INCLUSIVE MOTORISTA
01601 | CAMINHAO BASCULANTE EXCLUSIVAMENTE FORA DE ESTRADA,CACAMBA D | UN | 8e-05 | 1544470.15 | 25.34 | 154.8671
E FABRICA,CAPACIDADE MINIMA 30T CARGA UTIL, PRECO SEM PNEUS
01981 | MAO-DE-OBRA DE MOTORISTA DE CAMINHAO E CARRETA, INCLUSIVE EN | H | 1 | 26.73 | 0 | 26.73
CARGOS SOCIAIS
19.004.0015-C | CAMINHAO BASCULANTE DO TIPO PESADO (FORA DE ESTRADA),CAPACID | H |  | 482.42
ADE RASA DE 11,00M3,INCLUSIVE MOTORISTA
00218 | OLEO DIESEL COMBUSTIVEL COMUM, NA BOMBA | L | 25 | 5.08 | 0 | 127
00220 | OLEO LUBRIFICANTE MINERAL MULTIVISCOSO, CLASSIFICACAO API CG | L | 0.5 | 24 | 50 | 18
-4, GRAU SAE 20W-40
00222 | GRAXA COMUM P/LUBRIFICACAO DE CHASSIS, EM TAMBORES DE 170KG | KG | 0.25 | 11.07 | 0 | 2.7675
01601 | CAMINHAO BASCULANTE EXCLUSIVAMENTE FORA DE ESTRADA,CACAMBA D | UN | 0.00016 | 1544470.15 | 15 | 284.1825
E FABRICA,CAPACIDADE MINIMA 30T CARGA UTIL, PRECO SEM PNEUS
14923 | CONJUNTO DE 6 PNEUS DIAGONAIS, 16.00-25 | UN | 0.0006 | 45529.85 | 0 | 27.3179
20105 | MAO-DE-OBRA DE MOTORISTA DE CAMINHAO E CARRETA, INCLUSIVE EN | H | 1 | 23.16 | 0 | 23.16
CARGOS SOCIAIS DESONERADOS
19.004.0015-D | CAMINHAO BASCULANTE DO TIPO PESADO (FORA DE ESTRADA),CAPACID | H |  | 219.22
ADE RASA DE 11,00M3,INCLUSIVE MOTORISTA
00218 | OLEO DIESEL COMBUSTIVEL COMUM, NA BOMBA | L | 2.5 | 5.08 | 0 | 12.7
00220 | OLEO LUBRIFICANTE MINERAL MULTIVISCOSO, CLASSIFICACAO API CG | L | 0.05 | 24 | 50 | 1.8
-4, GRAU SAE 20W-40
00222 | GRAXA COMUM P/LUBRIFICACAO DE CHASSIS, EM TAMBORES DE 170KG | KG | 0.025 | 11.07 | 0 | 0.2768
01601 | CAMINHAO BASCULANTE EXCLUSIVAMENTE FORA DE ESTRADA,CACAMBA D | UN | 9.6e-05 | 1544470.15 | 22.27 | 181.2887
E FABRICA,CAPACIDADE MINIMA 30T CARGA UTIL, PRECO SEM PNEUS
20105 | MAO-DE-OBRA DE MOTORISTA DE CAMINHAO E CARRETA, INCLUSIVE EN | H | 1 | 23.16 | 0 | 23.16
CARGOS SOCIAIS DESONERADOS
19.004.0015-E | CAMINHAO BASCULANTE DO TIPO PESADO (FORA DE ESTRADA),CAPACID | H |  | 178.02
ADE RASA DE 11,00M3,INCLUSIVE MOTORISTA
01601 | CAMINHAO BASCULANTE EXCLUSIVAMENTE FORA DE ESTRADA,CACAMBA D | UN | 8e-05 | 1544470.15 | 25.34 | 154.8671
E FABRICA,CAPACIDADE MINIMA 30T CARGA UTIL, PRECO SEM PNEUS
20105 | MAO-DE-OBRA DE MOTORISTA DE CAMINHAO E CARRETA, INCLUSIVE EN | H | 1 | 23.16 | 0 | 23.16
CARGOS SOCIAIS DESONERADOS
19.004.0016-2 | CAMINHAO BASCULANTE DO TIPO MEDIO-PESADO,TRUCADO,CAPACIDADE | H |  | 251.53
DE 12,00M3,INCLUSIVE MOTORISTA
00218 | OLEO DIESEL COMBUSTIVEL COMUM, NA BOMBA | L | 18 | 5.08 | 0 | 91.44
00220 | OLEO LUBRIFICANTE MINERAL MULTIVISCOSO, CLASSIFICACAO API CG | L | 0.294 | 24 | 50 | 10.584
-4, GRAU SAE 20W-40
00222 | GRAXA COMUM P/LUBRIFICACAO DE CHASSIS, EM TAMBORES DE 170KG | KG | 0.147 | 11.07 | 0 | 1.6273
01981 | MAO-DE-OBRA DE MOTORISTA DE CAMINHAO E CARRETA, INCLUSIVE EN | H | 1 | 26.73 | 0 | 26.73
CARGOS SOCIAIS
03508 | CAMINHAO BASCULANTE TIPO MEDIO-PESADO, TRUCADO, PRECO SEM PN | UN | 0.00016 | 599532.3 | 15 | 110.3139
EUS, CAPACIDADE DE 12,00M3
14924 | CONJUNTO DE 10 PNEUS RADIAIS, 275/80R22.5 | UN | 0.0006 | 18067.7 | 0 | 10.8406
19.004.0016-3 | CAMINHAO BASCULANTE DO TIPO MEDIO-PESADO,TRUCADO,CAPACIDADE | H |  | 107.45
DE 12,00M3,INCLUSIVE MOTORISTA
00218 | OLEO DIESEL COMBUSTIVEL COMUM, NA BOMBA | L | 1.8 | 5.08 | 0 | 9.144
00220 | OLEO LUBRIFICANTE MINERAL MULTIVISCOSO, CLASSIFICACAO API CG | L | 0.029 | 24 | 50 | 1.044
-4, GRAU SAE 20W-40
00222 | GRAXA COMUM P/LUBRIFICACAO DE CHASSIS, EM TAMBORES DE 170KG | KG | 0.015 | 11.07 | 0 | 0.1661
01981 | MAO-DE-OBRA DE MOTORISTA DE CAMINHAO E CARRETA, INCLUSIVE EN | H | 1 | 26.73 | 0 | 26.73
CARGOS SOCIAIS
03508 | CAMINHAO BASCULANTE TIPO MEDIO-PESADO, TRUCADO, PRECO SEM PN | UN | 9.6e-05 | 599532.3 | 22.27 | 70.3726
EUS, CAPACIDADE DE 12,00M3
19.004.0016-4 | CAMINHAO BASCULANTE DO TIPO MEDIO-PESADO,TRUCADO,CAPACIDADE | H |  | 86.84
DE 12,00M3,INCLUSIVE MOTORISTA
01981 | MAO-DE-OBRA DE MOTORISTA DE CAMINHAO E CARRETA, INCLUSIVE EN | H | 1 | 26.73 | 0 | 26.73
CARGOS SOCIAIS
03508 | CAMINHAO BASCULANTE TIPO MEDIO-PESADO, TRUCADO, PRECO SEM PN | UN | 8e-05 | 599532.3 | 25.34 | 60.1163
EUS, CAPACIDADE DE 12,00M3
19.004.0016-C | CAMINHAO BASCULANTE DO TIPO MEDIO-PESADO,TRUCADO,CAPACIDADE | H |  | 247.96
DE 12,00M3,INCLUSIVE MOTORISTA
00218 | OLEO DIESEL COMBUSTIVEL COMUM, NA BOMBA | L | 18 | 5.08 | 0 | 91.44
00220 | OLEO LUBRIFICANTE MINERAL MULTIVISCOSO, CLASSIFICACAO API CG | L | 0.294 | 24 | 50 | 10.584
-4, GRAU SAE 20W-40
00222 | GRAXA COMUM P/LUBRIFICACAO DE CHASSIS, EM TAMBORES DE 170KG | KG | 0.147 | 11.07 | 0 | 1.6273
03508 | CAMINHAO BASCULANTE TIPO MEDIO-PESADO, TRUCADO, PRECO SEM PN | UN | 0.00016 | 599532.3 | 15 | 110.3139
EUS, CAPACIDADE DE 12,00M3
14924 | CONJUNTO DE 10 PNEUS RADIAIS, 275/80R22.5 | UN | 0.0006 | 18067.7 | 0 | 10.8406
20105 | MAO-DE-OBRA DE MOTORISTA DE CAMINHAO E CARRETA, INCLUSIVE EN | H | 1 | 23.16 | 0 | 23.16
CARGOS SOCIAIS DESONERADOS
19.004.0016-D | CAMINHAO BASCULANTE DO TIPO MEDIO-PESADO,TRUCADO,CAPACIDADE | H |  | 103.88
DE 12,00M3,INCLUSIVE MOTORISTA
00218 | OLEO DIESEL COMBUSTIVEL COMUM, NA BOMBA | L | 1.8 | 5.08 | 0 | 9.144
00220 | OLEO LUBRIFICANTE MINERAL MULTIVISCOSO, CLASSIFICACAO API CG | L | 0.029 | 24 | 50 | 1.044
-4, GRAU SAE 20W-40
00222 | GRAXA COMUM P/LUBRIFICACAO DE CHASSIS, EM TAMBORES DE 170KG | KG | 0.015 | 11.07 | 0 | 0.1661
03508 | CAMINHAO BASCULANTE TIPO MEDIO-PESADO, TRUCADO, PRECO SEM PN | UN | 9.6e-05 | 599532.3 | 22.27 | 70.3726
EUS, CAPACIDADE DE 12,00M3
20105 | MAO-DE-OBRA DE MOTORISTA DE CAMINHAO E CARRETA, INCLUSIVE EN | H | 1 | 23.16 | 0 | 23.16
CARGOS SOCIAIS DESONERADOS
19.004.0016-E | CAMINHAO BASCULANTE DO TIPO MEDIO-PESADO,TRUCADO,CAPACIDADE | H |  | 83.27
DE 12,00M3,INCLUSIVE MOTORISTA
03508 | CAMINHAO BASCULANTE TIPO MEDIO-PESADO, TRUCADO, PRECO SEM PN | UN | 8e-05 | 599532.3 | 25.34 | 60.1163
EUS, CAPACIDADE DE 12,00M3
20105 | MAO-DE-OBRA DE MOTORISTA DE CAMINHAO E CARRETA, INCLUSIVE EN | H | 1 | 23.16 | 0 | 23.16
CARGOS SOCIAIS DESONERADOS
19.004.0018-2 | CAMINHAO BASCULANTE TIPO PESADO,TRACADO,6X4,CAPACIDADE DE 18 | H |  | 400.57
,4T,INCLUSIVE MOTORISTA
00218 | OLEO DIESEL COMBUSTIVEL COMUM, NA BOMBA | L | 40 | 5.08 | 0 | 203.2
00220 | OLEO LUBRIFICANTE MINERAL MULTIVISCOSO, CLASSIFICACAO API CG | L | 0.62 | 24 | 50 | 22.32
-4, GRAU SAE 20W-40
00222 | GRAXA COMUM P/LUBRIFICACAO DE CHASSIS, EM TAMBORES DE 170KG | KG | 0.31 | 11.07 | 0 | 3.4317
01981 | MAO-DE-OBRA DE MOTORISTA DE CAMINHAO E CARRETA, INCLUSIVE EN | H | 1 | 26.73 | 0 | 26.73
CARGOS SOCIAIS
14874 | CAMINHAO BASCULANTE TIPO PESADO, TRACADO 6X4, PRECO SEM PNEU | UN | 0.00016 | 728532.3 | 15 | 134.0499
S E CAPACIDADE DE 18,4T
14924 | CONJUNTO DE 10 PNEUS RADIAIS, 275/80R22.5 | UN | 0.0006 | 18067.7 | 0 | 10.8406
19.004.0018-3 | CAMINHAO BASCULANTE TIPO PESADO,TRACADO,6X4,CAPACIDADE DE 18 | H |  | 135.13
,4T,INCLUSIVE MOTORISTA
00218 | OLEO DIESEL COMBUSTIVEL COMUM, NA BOMBA | L | 4 | 5.08 | 0 | 20.32
00220 | OLEO LUBRIFICANTE MINERAL MULTIVISCOSO, CLASSIFICACAO API CG | L | 0.062 | 24 | 50 | 2.232
-4, GRAU SAE 20W-40
00222 | GRAXA COMUM P/LUBRIFICACAO DE CHASSIS, EM TAMBORES DE 170KG | KG | 0.031 | 11.07 | 0 | 0.3432
01981 | MAO-DE-OBRA DE MOTORISTA DE CAMINHAO E CARRETA, INCLUSIVE EN | H | 1 | 26.73 | 0 | 26.73
CARGOS SOCIAIS
14874 | CAMINHAO BASCULANTE TIPO PESADO, TRACADO 6X4, PRECO SEM PNEU | UN | 9.6e-05 | 728532.3 | 22.27 | 85.5145
S E CAPACIDADE DE 18,4T
19.004.0018-4 | CAMINHAO BASCULANTE TIPO PESADO,TRACADO,6X4,CAPACIDADE DE 18 | H |  | 99.78
,4T,INCLUSIVE MOTORISTA
01981 | MAO-DE-OBRA DE MOTORISTA DE CAMINHAO E CARRETA, INCLUSIVE EN | H | 1 | 26.73 | 0 | 26.73
CARGOS SOCIAIS
14874 | CAMINHAO BASCULANTE TIPO PESADO, TRACADO 6X4, PRECO SEM PNEU | UN | 8e-05 | 728532.3 | 25.34 | 73.0514
S E CAPACIDADE DE 18,4T
19.004.0018-C | CAMINHAO BASCULANTE TIPO PESADO,TRACADO,6X4,CAPACIDADE DE 18 | H |  | 397
,4T,INCLUSIVE MOTORISTA
00218 | OLEO DIESEL COMBUSTIVEL COMUM, NA BOMBA | L | 40 | 5.08 | 0 | 203.2
00220 | OLEO LUBRIFICANTE MINERAL MULTIVISCOSO, CLASSIFICACAO API CG | L | 0.62 | 24 | 50 | 22.32
-4, GRAU SAE 20W-40
00222 | GRAXA COMUM P/LUBRIFICACAO DE CHASSIS, EM TAMBORES DE 170KG | KG | 0.31 | 11.07 | 0 | 3.4317
14874 | CAMINHAO BASCULANTE TIPO PESADO, TRACADO 6X4, PRECO SEM PNEU | UN | 0.00016 | 728532.3 | 15 | 134.0499
S E CAPACIDADE DE 18,4T
14924 | CONJUNTO DE 10 PNEUS RADIAIS, 275/80R22.5 | UN | 0.0006 | 18067.7 | 0 | 10.8406
20105 | MAO-DE-OBRA DE MOTORISTA DE CAMINHAO E CARRETA, INCLUSIVE EN | H | 1 | 23.16 | 0 | 23.16
CARGOS SOCIAIS DESONERADOS
19.004.0018-D | CAMINHAO BASCULANTE TIPO PESADO,TRACADO,6X4,CAPACIDADE DE 18 | H |  | 131.56
,4T,INCLUSIVE MOTORISTA
00218 | OLEO DIESEL COMBUSTIVEL COMUM, NA BOMBA | L | 4 | 5.08 | 0 | 20.32
00220 | OLEO LUBRIFICANTE MINERAL MULTIVISCOSO, CLASSIFICACAO API CG | L | 0.062 | 24 | 50 | 2.232
-4, GRAU SAE 20W-40
00222 | GRAXA COMUM P/LUBRIFICACAO DE CHASSIS, EM TAMBORES DE 170KG | KG | 0.031 | 11.07 | 0 | 0.3432
14874 | CAMINHAO BASCULANTE TIPO PESADO, TRACADO 6X4, PRECO SEM PNEU | UN | 9.6e-05 | 728532.3 | 22.27 | 85.5145
S E CAPACIDADE DE 18,4T
20105 | MAO-DE-OBRA DE MOTORISTA DE CAMINHAO E CARRETA, INCLUSIVE EN | H | 1 | 23.16 | 0 | 23.16
CARGOS SOCIAIS DESONERADOS
19.004.0018-E | CAMINHAO BASCULANTE TIPO PESADO,TRACADO,6X4,CAPACIDADE DE 18 | H |  | 96.21
,4T,INCLUSIVE MOTORISTA
14874 | CAMINHAO BASCULANTE TIPO PESADO, TRACADO 6X4, PRECO SEM PNEU | UN | 8e-05 | 728532.3 | 25.34 | 73.0514
S E CAPACIDADE DE 18,4T
20105 | MAO-DE-OBRA DE MOTORISTA DE CAMINHAO E CARRETA, INCLUSIVE EN | H | 1 | 23.16 | 0 | 23.16
CARGOS SOCIAIS DESONERADOS
19.004.0020-2 | CAMINHAO TANQUE,CAPACIDADE DE 6.000L,INCLUSIVE MOTORISTA | H |  | 190.34
00218 | OLEO DIESEL COMBUSTIVEL COMUM, NA BOMBA | L | 15 | 5.08 | 0 | 76.2
00220 | OLEO LUBRIFICANTE MINERAL MULTIVISCOSO, CLASSIFICACAO API CG | L | 0.264 | 24 | 50 | 9.504
-4, GRAU SAE 20W-40
00222 | GRAXA COMUM P/LUBRIFICACAO DE CHASSIS, EM TAMBORES DE 170KG | KG | 0.132 | 11.07 | 0 | 1.4612
01597 | CAMINHAO TANQUE, PRECO SEM PNEUS, CAPACIDADE DE 6000 LITROS | UN | 0.00016 | 380159.38 | 15 | 69.9493
01981 | MAO-DE-OBRA DE MOTORISTA DE CAMINHAO E CARRETA, INCLUSIVE EN | H | 1 | 26.73 | 0 | 26.73
CARGOS SOCIAIS
14919 | CONJUNTO DE 6 PNEUS RADIAIS, 275/80R22.5 | UN | 0.0006 | 10840.62 | 0 | 6.5044
19.004.0020-3 | CAMINHAO TANQUE,CAPACIDADE DE 6.000L,INCLUSIVE MOTORISTA | H |  | 80.05
00218 | OLEO DIESEL COMBUSTIVEL COMUM, NA BOMBA | L | 1.5 | 5.08 | 0 | 7.62
00220 | OLEO LUBRIFICANTE MINERAL MULTIVISCOSO, CLASSIFICACAO API CG | L | 0.026 | 24 | 50 | 0.936
-4, GRAU SAE 20W-40
00222 | GRAXA COMUM P/LUBRIFICACAO DE CHASSIS, EM TAMBORES DE 170KG | KG | 0.013 | 11.07 | 0 | 0.1439
01597 | CAMINHAO TANQUE, PRECO SEM PNEUS, CAPACIDADE DE 6000 LITROS | UN | 9.6e-05 | 380159.38 | 22.27 | 44.6228
01981 | MAO-DE-OBRA DE MOTORISTA DE CAMINHAO E CARRETA, INCLUSIVE EN | H | 1 | 26.73 | 0 | 26.73
CARGOS SOCIAIS
19.004.0020-4 | CAMINHAO TANQUE,CAPACIDADE DE 6.000L,INCLUSIVE MOTORISTA | H |  | 64.84
01597 | CAMINHAO TANQUE, PRECO SEM PNEUS, CAPACIDADE DE 6000 LITROS | UN | 8e-05 | 380159.38 | 25.34 | 38.1193
01981 | MAO-DE-OBRA DE MOTORISTA DE CAMINHAO E CARRETA, INCLUSIVE EN | H | 1 | 26.73 | 0 | 26.73
CARGOS SOCIAIS
19.004.0020-C | CAMINHAO TANQUE,CAPACIDADE DE 6.000L,INCLUSIVE MOTORISTA | H |  | 186.77
00218 | OLEO DIESEL COMBUSTIVEL COMUM, NA BOMBA | L | 15 | 5.08 | 0 | 76.2
00220 | OLEO LUBRIFICANTE MINERAL MULTIVISCOSO, CLASSIFICACAO API CG | L | 0.264 | 24 | 50 | 9.504
-4, GRAU SAE 20W-40
00222 | GRAXA COMUM P/LUBRIFICACAO DE CHASSIS, EM TAMBORES DE 170KG | KG | 0.132 | 11.07 | 0 | 1.4612
01597 | CAMINHAO TANQUE, PRECO SEM PNEUS, CAPACIDADE DE 6000 LITROS | UN | 0.00016 | 380159.38 | 15 | 69.9493
14919 | CONJUNTO DE 6 PNEUS RADIAIS, 275/80R22.5 | UN | 0.0006 | 10840.62 | 0 | 6.5044
20105 | MAO-DE-OBRA DE MOTORISTA DE CAMINHAO E CARRETA, INCLUSIVE EN | H | 1 | 23.16 | 0 | 23.16
CARGOS SOCIAIS DESONERADOS
19.004.0020-D | CAMINHAO TANQUE,CAPACIDADE DE 6.000L,INCLUSIVE MOTORISTA | H |  | 76.48
00218 | OLEO DIESEL COMBUSTIVEL COMUM, NA BOMBA | L | 1.5 | 5.08 | 0 | 7.62
00220 | OLEO LUBRIFICANTE MINERAL MULTIVISCOSO, CLASSIFICACAO API CG | L | 0.026 | 24 | 50 | 0.936
-4, GRAU SAE 20W-40
00222 | GRAXA COMUM P/LUBRIFICACAO DE CHASSIS, EM TAMBORES DE 170KG | KG | 0.013 | 11.07 | 0 | 0.1439
01597 | CAMINHAO TANQUE, PRECO SEM PNEUS, CAPACIDADE DE 6000 LITROS | UN | 9.6e-05 | 380159.38 | 22.27 | 44.6228
20105 | MAO-DE-OBRA DE MOTORISTA DE CAMINHAO E CARRETA, INCLUSIVE EN | H | 1 | 23.16 | 0 | 23.16
CARGOS SOCIAIS DESONERADOS
19.004.0020-E | CAMINHAO TANQUE,CAPACIDADE DE 6.000L,INCLUSIVE MOTORISTA | H |  | 61.27
01597 | CAMINHAO TANQUE, PRECO SEM PNEUS, CAPACIDADE DE 6000 LITROS | UN | 8e-05 | 380159.38 | 25.34 | 38.1193
20105 | MAO-DE-OBRA DE MOTORISTA DE CAMINHAO E CARRETA, INCLUSIVE EN | H | 1 | 23.16 | 0 | 23.16
CARGOS SOCIAIS DESONERADOS
19.004.0021-2 | CAMINHAO TANQUE,CAPACIDADE DE 10.000L,INCLUSIVE MOTORISTA | H |  | 208.25
00218 | OLEO DIESEL COMBUSTIVEL COMUM, NA BOMBA | L | 15 | 5.08 | 0 | 76.2
00220 | OLEO LUBRIFICANTE MINERAL MULTIVISCOSO, CLASSIFICACAO API CG | L | 0.264 | 24 | 50 | 9.504
-4, GRAU SAE 20W-40
00222 | GRAXA COMUM P/LUBRIFICACAO DE CHASSIS, EM TAMBORES DE 170KG | KG | 0.132 | 11.07 | 0 | 1.4612
01558 | CAMINHAO TANQUE, PRECO SEM PNEUS, CAPACIDADE DE 10000 LITROS | UN | 0.00016 | 453932.3 | 15 | 83.5235
01981 | MAO-DE-OBRA DE MOTORISTA DE CAMINHAO E CARRETA, INCLUSIVE EN | H | 1 | 26.73 | 0 | 26.73
CARGOS SOCIAIS
14924 | CONJUNTO DE 10 PNEUS RADIAIS, 275/80R22.5 | UN | 0.0006 | 18067.7 | 0 | 10.8406
19.004.0021-3 | CAMINHAO TANQUE,CAPACIDADE DE 10.000L,INCLUSIVE MOTORISTA | H |  | 88.71
00218 | OLEO DIESEL COMBUSTIVEL COMUM, NA BOMBA | L | 1.5 | 5.08 | 0 | 7.62
00220 | OLEO LUBRIFICANTE MINERAL MULTIVISCOSO, CLASSIFICACAO API CG | L | 0.026 | 24 | 50 | 0.936
-4, GRAU SAE 20W-40
00222 | GRAXA COMUM P/LUBRIFICACAO DE CHASSIS, EM TAMBORES DE 170KG | KG | 0.013 | 11.07 | 0 | 0.1439
01558 | CAMINHAO TANQUE, PRECO SEM PNEUS, CAPACIDADE DE 10000 LITROS | UN | 9.6e-05 | 453932.3 | 22.27 | 53.2822
01981 | MAO-DE-OBRA DE MOTORISTA DE CAMINHAO E CARRETA, INCLUSIVE EN | H | 1 | 26.73 | 0 | 26.73
CARGOS SOCIAIS
19.004.0021-4 | CAMINHAO TANQUE,CAPACIDADE DE 10.000L,INCLUSIVE MOTORISTA | H |  | 72.24
01558 | CAMINHAO TANQUE, PRECO SEM PNEUS, CAPACIDADE DE 10000 LITROS | UN | 8e-05 | 453932.3 | 25.34 | 45.5167
01981 | MAO-DE-OBRA DE MOTORISTA DE CAMINHAO E CARRETA, INCLUSIVE EN | H | 1 | 26.73 | 0 | 26.73
CARGOS SOCIAIS
19.004.0021-C | CAMINHAO TANQUE,CAPACIDADE DE 10.000L,INCLUSIVE MOTORISTA | H |  | 204.68
00218 | OLEO DIESEL COMBUSTIVEL COMUM, NA BOMBA | L | 15 | 5.08 | 0 | 76.2
00220 | OLEO LUBRIFICANTE MINERAL MULTIVISCOSO, CLASSIFICACAO API CG | L | 0.264 | 24 | 50 | 9.504
-4, GRAU SAE 20W-40
00222 | GRAXA COMUM P/LUBRIFICACAO DE CHASSIS, EM TAMBORES DE 170KG | KG | 0.132 | 11.07 | 0 | 1.4612
01558 | CAMINHAO TANQUE, PRECO SEM PNEUS, CAPACIDADE DE 10000 LITROS | UN | 0.00016 | 453932.3 | 15 | 83.5235
14924 | CONJUNTO DE 10 PNEUS RADIAIS, 275/80R22.5 | UN | 0.0006 | 18067.7 | 0 | 10.8406
20105 | MAO-DE-OBRA DE MOTORISTA DE CAMINHAO E CARRETA, INCLUSIVE EN | H | 1 | 23.16 | 0 | 23.16
CARGOS SOCIAIS DESONERADOS
19.004.0021-D | CAMINHAO TANQUE,CAPACIDADE DE 10.000L,INCLUSIVE MOTORISTA | H |  | 85.14
00218 | OLEO DIESEL COMBUSTIVEL COMUM, NA BOMBA | L | 1.5 | 5.08 | 0 | 7.62
00220 | OLEO LUBRIFICANTE MINERAL MULTIVISCOSO, CLASSIFICACAO API CG | L | 0.026 | 24 | 50 | 0.936
-4, GRAU SAE 20W-40
00222 | GRAXA COMUM P/LUBRIFICACAO DE CHASSIS, EM TAMBORES DE 170KG | KG | 0.013 | 11.07 | 0 | 0.1439
01558 | CAMINHAO TANQUE, PRECO SEM PNEUS, CAPACIDADE DE 10000 LITROS | UN | 9.6e-05 | 453932.3 | 22.27 | 53.2822
20105 | MAO-DE-OBRA DE MOTORISTA DE CAMINHAO E CARRETA, INCLUSIVE EN | H | 1 | 23.16 | 0 | 23.16
CARGOS SOCIAIS DESONERADOS
19.004.0021-E | CAMINHAO TANQUE,CAPACIDADE DE 10.000L,INCLUSIVE MOTORISTA | H |  | 68.67
01558 | CAMINHAO TANQUE, PRECO SEM PNEUS, CAPACIDADE DE 10000 LITROS | UN | 8e-05 | 453932.3 | 25.34 | 45.5167
20105 | MAO-DE-OBRA DE MOTORISTA DE CAMINHAO E CARRETA, INCLUSIVE EN | H | 1 | 23.16 | 0 | 23.16
CARGOS SOCIAIS DESONERADOS
19.004.0022-2 | CAMINHAO TANQUE,CAPACIDADE DE 15.000L,INCLUSIVE MOTORISTA | H |  | 218.56
00218 | OLEO DIESEL COMBUSTIVEL COMUM, NA BOMBA | L | 15 | 5.08 | 0 | 76.2
00220 | OLEO LUBRIFICANTE MINERAL MULTIVISCOSO, CLASSIFICACAO API CG | L | 0.264 | 24 | 50 | 9.504
-4, GRAU SAE 20W-40
00222 | GRAXA COMUM P/LUBRIFICACAO DE CHASSIS, EM TAMBORES DE 170KG | KG | 0.132 | 11.07 | 0 | 1.4612
01559 | CAMINHAO TANQUE, PRECO SEM PNEUS, CAPACIDADE DE 15000 LITROS | UN | 0.00016 | 509932.3 | 15 | 93.8275
01981 | MAO-DE-OBRA DE MOTORISTA DE CAMINHAO E CARRETA, INCLUSIVE EN | H | 1 | 26.73 | 0 | 26.73
CARGOS SOCIAIS
14924 | CONJUNTO DE 10 PNEUS RADIAIS, 275/80R22.5 | UN | 0.0006 | 18067.7 | 0 | 10.8406
19.004.0022-3 | CAMINHAO TANQUE,CAPACIDADE DE 15.000L,INCLUSIVE MOTORISTA | H |  | 95.28
00218 | OLEO DIESEL COMBUSTIVEL COMUM, NA BOMBA | L | 1.5 | 5.08 | 0 | 7.62
00220 | OLEO LUBRIFICANTE MINERAL MULTIVISCOSO, CLASSIFICACAO API CG | L | 0.026 | 24 | 50 | 0.936
-4, GRAU SAE 20W-40
00222 | GRAXA COMUM P/LUBRIFICACAO DE CHASSIS, EM TAMBORES DE 170KG | KG | 0.013 | 11.07 | 0 | 0.1439
01559 | CAMINHAO TANQUE, PRECO SEM PNEUS, CAPACIDADE DE 15000 LITROS | UN | 9.6e-05 | 509932.3 | 22.27 | 59.8554
01981 | MAO-DE-OBRA DE MOTORISTA DE CAMINHAO E CARRETA, INCLUSIVE EN | H | 1 | 26.73 | 0 | 26.73
CARGOS SOCIAIS
19.004.0022-4 | CAMINHAO TANQUE,CAPACIDADE DE 15.000L,INCLUSIVE MOTORISTA | H |  | 77.86
01559 | CAMINHAO TANQUE, PRECO SEM PNEUS, CAPACIDADE DE 15000 LITROS | UN | 8e-05 | 509932.3 | 25.34 | 51.1319
01981 | MAO-DE-OBRA DE MOTORISTA DE CAMINHAO E CARRETA, INCLUSIVE EN | H | 1 | 26.73 | 0 | 26.73
CARGOS SOCIAIS
19.004.0022-C | CAMINHAO TANQUE,CAPACIDADE DE 15.000L,INCLUSIVE MOTORISTA | H |  | 214.99
00218 | OLEO DIESEL COMBUSTIVEL COMUM, NA BOMBA | L | 15 | 5.08 | 0 | 76.2
00220 | OLEO LUBRIFICANTE MINERAL MULTIVISCOSO, CLASSIFICACAO API CG | L | 0.264 | 24 | 50 | 9.504
-4, GRAU SAE 20W-40
00222 | GRAXA COMUM P/LUBRIFICACAO DE CHASSIS, EM TAMBORES DE 170KG | KG | 0.132 | 11.07 | 0 | 1.4612
01559 | CAMINHAO TANQUE, PRECO SEM PNEUS, CAPACIDADE DE 15000 LITROS | UN | 0.00016 | 509932.3 | 15 | 93.8275
14924 | CONJUNTO DE 10 PNEUS RADIAIS, 275/80R22.5 | UN | 0.0006 | 18067.7 | 0 | 10.8406
20105 | MAO-DE-OBRA DE MOTORISTA DE CAMINHAO E CARRETA, INCLUSIVE EN | H | 1 | 23.16 | 0 | 23.16
CARGOS SOCIAIS DESONERADOS
19.004.0022-D | CAMINHAO TANQUE,CAPACIDADE DE 15.000L,INCLUSIVE MOTORISTA | H |  | 91.71
00218 | OLEO DIESEL COMBUSTIVEL COMUM, NA BOMBA | L | 1.5 | 5.08 | 0 | 7.62
00220 | OLEO LUBRIFICANTE MINERAL MULTIVISCOSO, CLASSIFICACAO API CG | L | 0.026 | 24 | 50 | 0.936
-4, GRAU SAE 20W-40
00222 | GRAXA COMUM P/LUBRIFICACAO DE CHASSIS, EM TAMBORES DE 170KG | KG | 0.013 | 11.07 | 0 | 0.1439
01559 | CAMINHAO TANQUE, PRECO SEM PNEUS, CAPACIDADE DE 15000 LITROS | UN | 9.6e-05 | 509932.3 | 22.27 | 59.8554
20105 | MAO-DE-OBRA DE MOTORISTA DE CAMINHAO E CARRETA, INCLUSIVE EN | H | 1 | 23.16 | 0 | 23.16
CARGOS SOCIAIS DESONERADOS
19.004.0022-E | CAMINHAO TANQUE,CAPACIDADE DE 15.000L,INCLUSIVE MOTORISTA | H |  | 74.29
01559 | CAMINHAO TANQUE, PRECO SEM PNEUS, CAPACIDADE DE 15000 LITROS | UN | 8e-05 | 509932.3 | 25.34 | 51.1319
20105 | MAO-DE-OBRA DE MOTORISTA DE CAMINHAO E CARRETA, INCLUSIVE EN | H | 1 | 23.16 | 0 | 23.16
CARGOS SOCIAIS DESONERADOS
19.004.0023-2 | CAMINHAO TANQUE,CAPACIDADE DE 20.000L,INCLUSIVE MOTORISTA | H |  | 288.78
00218 | OLEO DIESEL COMBUSTIVEL COMUM, NA BOMBA | L | 24 | 5.08 | 0 | 121.92
00220 | OLEO LUBRIFICANTE MINERAL MULTIVISCOSO, CLASSIFICACAO API CG | L | 0.43 | 24 | 50 | 15.48
-4, GRAU SAE 20W-40
00222 | GRAXA COMUM P/LUBRIFICACAO DE CHASSIS, EM TAMBORES DE 170KG | KG | 0.21 | 11.07 | 0 | 2.3247
01560 | CAMINHAO TANQUE, PRECO SEM PNEUS, CAPACIDADE DE 20000 LITROS | UN | 0.00016 | 605932.3 | 15 | 111.4915
01981 | MAO-DE-OBRA DE MOTORISTA DE CAMINHAO E CARRETA, INCLUSIVE EN | H | 1 | 26.73 | 0 | 26.73
CARGOS SOCIAIS
14924 | CONJUNTO DE 10 PNEUS RADIAIS, 275/80R22.5 | UN | 0.0006 | 18067.7 | 0 | 10.8406
19.004.0023-3 | CAMINHAO TANQUE,CAPACIDADE DE 20.000L,INCLUSIVE MOTORISTA | H |  | 111.82
00218 | OLEO DIESEL COMBUSTIVEL COMUM, NA BOMBA | L | 2.4 | 5.08 | 0 | 12.192
00220 | OLEO LUBRIFICANTE MINERAL MULTIVISCOSO, CLASSIFICACAO API CG | L | 0.043 | 24 | 50 | 1.548
-4, GRAU SAE 20W-40
00222 | GRAXA COMUM P/LUBRIFICACAO DE CHASSIS, EM TAMBORES DE 170KG | KG | 0.021 | 11.07 | 0 | 0.2325
01560 | CAMINHAO TANQUE, PRECO SEM PNEUS, CAPACIDADE DE 20000 LITROS | UN | 9.6e-05 | 605932.3 | 22.27 | 71.1238
01981 | MAO-DE-OBRA DE MOTORISTA DE CAMINHAO E CARRETA, INCLUSIVE EN | H | 1 | 26.73 | 0 | 26.73
CARGOS SOCIAIS
19.004.0023-4 | CAMINHAO TANQUE,CAPACIDADE DE 20.000L,INCLUSIVE MOTORISTA | H |  | 87.48
01560 | CAMINHAO TANQUE, PRECO SEM PNEUS, CAPACIDADE DE 20000 LITROS | UN | 8e-05 | 605932.3 | 25.34 | 60.758
01981 | MAO-DE-OBRA DE MOTORISTA DE CAMINHAO E CARRETA, INCLUSIVE EN | H | 1 | 26.73 | 0 | 26.73
CARGOS SOCIAIS
19.004.0023-C | CAMINHAO TANQUE,CAPACIDADE DE 20.000L,INCLUSIVE MOTORISTA | H |  | 285.21
00218 | OLEO DIESEL COMBUSTIVEL COMUM, NA BOMBA | L | 24 | 5.08 | 0 | 121.92
00220 | OLEO LUBRIFICANTE MINERAL MULTIVISCOSO, CLASSIFICACAO API CG | L | 0.43 | 24 | 50 | 15.48
-4, GRAU SAE 20W-40
00222 | GRAXA COMUM P/LUBRIFICACAO DE CHASSIS, EM TAMBORES DE 170KG | KG | 0.21 | 11.07 | 0 | 2.3247
01560 | CAMINHAO TANQUE, PRECO SEM PNEUS, CAPACIDADE DE 20000 LITROS | UN | 0.00016 | 605932.3 | 15 | 111.4915
14924 | CONJUNTO DE 10 PNEUS RADIAIS, 275/80R22.5 | UN | 0.0006 | 18067.7 | 0 | 10.8406
20105 | MAO-DE-OBRA DE MOTORISTA DE CAMINHAO E CARRETA, INCLUSIVE EN | H | 1 | 23.16 | 0 | 23.16
CARGOS SOCIAIS DESONERADOS
19.004.0023-D | CAMINHAO TANQUE,CAPACIDADE DE 20.000L,INCLUSIVE MOTORISTA | H |  | 108.25
00218 | OLEO DIESEL COMBUSTIVEL COMUM, NA BOMBA | L | 2.4 | 5.08 | 0 | 12.192
00220 | OLEO LUBRIFICANTE MINERAL MULTIVISCOSO, CLASSIFICACAO API CG | L | 0.043 | 24 | 50 | 1.548
-4, GRAU SAE 20W-40
00222 | GRAXA COMUM P/LUBRIFICACAO DE CHASSIS, EM TAMBORES DE 170KG | KG | 0.021 | 11.07 | 0 | 0.2325
01560 | CAMINHAO TANQUE, PRECO SEM PNEUS, CAPACIDADE DE 20000 LITROS | UN | 9.6e-05 | 605932.3 | 22.27 | 71.1238
20105 | MAO-DE-OBRA DE MOTORISTA DE CAMINHAO E CARRETA, INCLUSIVE EN | H | 1 | 23.16 | 0 | 23.16
CARGOS SOCIAIS DESONERADOS
19.004.0023-E | CAMINHAO TANQUE,CAPACIDADE DE 20.000L,INCLUSIVE MOTORISTA | H |  | 83.91
01560 | CAMINHAO TANQUE, PRECO SEM PNEUS, CAPACIDADE DE 20000 LITROS | UN | 8e-05 | 605932.3 | 25.34 | 60.758
20105 | MAO-DE-OBRA DE MOTORISTA DE CAMINHAO E CARRETA, INCLUSIVE EN | H | 1 | 23.16 | 0 | 23.16
CARGOS SOCIAIS DESONERADOS
19.004.0024-2 | CAMINHAO TANQUE,CAPACIDADE DE 30.000L,INCLUSIVE MOTORISTA | H |  | 384.86
00218 | OLEO DIESEL COMBUSTIVEL COMUM, NA BOMBA | L | 33 | 5.08 | 0 | 167.64
00220 | OLEO LUBRIFICANTE MINERAL MULTIVISCOSO, CLASSIFICACAO API CG | L | 0.7 | 24 | 50 | 25.2
-4, GRAU SAE 20W-40
00222 | GRAXA COMUM P/LUBRIFICACAO DE CHASSIS, EM TAMBORES DE 170KG | KG | 0.33 | 11.07 | 0 | 3.6531
01561 | CARRETA (CAVALO + REBOQUE) TANQUE, PRECO SEM PNEUS, CAPACIDA | UN | 0.00016 | 843159.38 | 15 | 155.1413
DE DE 30000 LITROS
01981 | MAO-DE-OBRA DE MOTORISTA DE CAMINHAO E CARRETA, INCLUSIVE EN | H | 1 | 26.73 | 0 | 26.73
CARGOS SOCIAIS
14919 | CONJUNTO DE 6 PNEUS RADIAIS, 275/80R22.5 | UN | 0.0006 | 10840.62 | 0 | 6.5044
19.004.0024-3 | CAMINHAO TANQUE,CAPACIDADE DE 30.000L,INCLUSIVE MOTORISTA | H |  | 130.26
00218 | OLEO DIESEL COMBUSTIVEL COMUM, NA BOMBA | L | 0.33 | 5.08 | 0 | 1.6764
00220 | OLEO LUBRIFICANTE MINERAL MULTIVISCOSO, CLASSIFICACAO API CG | L | 0.07 | 24 | 50 | 2.52
-4, GRAU SAE 20W-40
00222 | GRAXA COMUM P/LUBRIFICACAO DE CHASSIS, EM TAMBORES DE 170KG | KG | 0.033 | 11.07 | 0 | 0.3653
01561 | CARRETA (CAVALO + REBOQUE) TANQUE, PRECO SEM PNEUS, CAPACIDA | UN | 9.6e-05 | 843159.38 | 22.27 | 98.9694
DE DE 30000 LITROS
01981 | MAO-DE-OBRA DE MOTORISTA DE CAMINHAO E CARRETA, INCLUSIVE EN | H | 1 | 26.73 | 0 | 26.73
CARGOS SOCIAIS
19.004.0024-4 | CAMINHAO TANQUE,CAPACIDADE DE 30.000L,INCLUSIVE MOTORISTA | H |  | 111.27
01561 | CARRETA (CAVALO + REBOQUE) TANQUE, PRECO SEM PNEUS, CAPACIDA | UN | 8e-05 | 843159.38 | 25.34 | 84.5453
DE DE 30000 LITROS
01981 | MAO-DE-OBRA DE MOTORISTA DE CAMINHAO E CARRETA, INCLUSIVE EN | H | 1 | 26.73 | 0 | 26.73
CARGOS SOCIAIS
19.004.0024-C | CAMINHAO TANQUE,CAPACIDADE DE 30.000L,INCLUSIVE MOTORISTA | H |  | 381.29
00218 | OLEO DIESEL COMBUSTIVEL COMUM, NA BOMBA | L | 33 | 5.08 | 0 | 167.64
00220 | OLEO LUBRIFICANTE MINERAL MULTIVISCOSO, CLASSIFICACAO API CG | L | 0.7 | 24 | 50 | 25.2
-4, GRAU SAE 20W-40
00222 | GRAXA COMUM P/LUBRIFICACAO DE CHASSIS, EM TAMBORES DE 170KG | KG | 0.33 | 11.07 | 0 | 3.6531
01561 | CARRETA (CAVALO + REBOQUE) TANQUE, PRECO SEM PNEUS, CAPACIDA | UN | 0.00016 | 843159.38 | 15 | 155.1413
DE DE 30000 LITROS
14919 | CONJUNTO DE 6 PNEUS RADIAIS, 275/80R22.5 | UN | 0.0006 | 10840.62 | 0 | 6.5044
20105 | MAO-DE-OBRA DE MOTORISTA DE CAMINHAO E CARRETA, INCLUSIVE EN | H | 1 | 23.16 | 0 | 23.16
CARGOS SOCIAIS DESONERADOS
19.004.0024-D | CAMINHAO TANQUE,CAPACIDADE DE 30.000L,INCLUSIVE MOTORISTA | H |  | 126.69
00218 | OLEO DIESEL COMBUSTIVEL COMUM, NA BOMBA | L | 0.33 | 5.08 | 0 | 1.6764
00220 | OLEO LUBRIFICANTE MINERAL MULTIVISCOSO, CLASSIFICACAO API CG | L | 0.07 | 24 | 50 | 2.52
-4, GRAU SAE 20W-40
00222 | GRAXA COMUM P/LUBRIFICACAO DE CHASSIS, EM TAMBORES DE 170KG | KG | 0.033 | 11.07 | 0 | 0.3653
01561 | CARRETA (CAVALO + REBOQUE) TANQUE, PRECO SEM PNEUS, CAPACIDA | UN | 9.6e-05 | 843159.38 | 22.27 | 98.9694
DE DE 30000 LITROS
20105 | MAO-DE-OBRA DE MOTORISTA DE CAMINHAO E CARRETA, INCLUSIVE EN | H | 1 | 23.16 | 0 | 23.16
CARGOS SOCIAIS DESONERADOS
19.004.0024-E | CAMINHAO TANQUE,CAPACIDADE DE 30.000L,INCLUSIVE MOTORISTA | H |  | 107.7
01561 | CARRETA (CAVALO + REBOQUE) TANQUE, PRECO SEM PNEUS, CAPACIDA | UN | 8e-05 | 843159.38 | 25.34 | 84.5453
DE DE 30000 LITROS
20105 | MAO-DE-OBRA DE MOTORISTA DE CAMINHAO E CARRETA, INCLUSIVE EN | H | 1 | 23.16 | 0 | 23.16
CARGOS SOCIAIS DESONERADOS
19.004.0025-2 | CAMINHAO BETONEIRA,CAPACIDADE DE 5,00M3,INCLUSIVE MOTORISTA | H |  | 274.51
00218 | OLEO DIESEL COMBUSTIVEL COMUM, NA BOMBA | L | 21 | 5.08 | 0 | 106.68
00220 | OLEO LUBRIFICANTE MINERAL MULTIVISCOSO, CLASSIFICACAO API CG | L | 0.35 | 24 | 50 | 12.6
-4, GRAU SAE 20W-40
00222 | GRAXA COMUM P/LUBRIFICACAO DE CHASSIS, EM TAMBORES DE 170KG | KG | 0.175 | 11.07 | 0 | 1.9373
01457 | CAMINHAO BETONEIRA, PRECO SEM PNEUS, CAPACIDADE DE 5,00M3 | UN | 0.00017 | 591932.3 | 15 | 115.7228
01981 | MAO-DE-OBRA DE MOTORISTA DE CAMINHAO E CARRETA, INCLUSIVE EN | H | 1 | 26.73 | 0 | 26.73
CARGOS SOCIAIS
14924 | CONJUNTO DE 10 PNEUS RADIAIS, 275/80R22.5 | UN | 0.0006 | 18067.7 | 0 | 10.8406
19.004.0025-3 | CAMINHAO BETONEIRA,CAPACIDADE DE 5,00M3,INCLUSIVE MOTORISTA | H |  | 114.84
00218 | OLEO DIESEL COMBUSTIVEL COMUM, NA BOMBA | L | 2 | 5.08 | 0 | 10.16
00220 | OLEO LUBRIFICANTE MINERAL MULTIVISCOSO, CLASSIFICACAO API CG | L | 0.035 | 24 | 50 | 1.26
-4, GRAU SAE 20W-40
00222 | GRAXA COMUM P/LUBRIFICACAO DE CHASSIS, EM TAMBORES DE 170KG | KG | 0.018 | 11.07 | 0 | 0.1993
01457 | CAMINHAO BETONEIRA, PRECO SEM PNEUS, CAPACIDADE DE 5,00M3 | UN | 0.000106 | 591932.3 | 21.91 | 76.4922
01981 | MAO-DE-OBRA DE MOTORISTA DE CAMINHAO E CARRETA, INCLUSIVE EN | H | 1 | 26.73 | 0 | 26.73
CARGOS SOCIAIS
19.004.0025-4 | CAMINHAO BETONEIRA,CAPACIDADE DE 5,00M3,INCLUSIVE MOTORISTA | H |  | 93.19
01457 | CAMINHAO BETONEIRA, PRECO SEM PNEUS, CAPACIDADE DE 5,00M3 | UN | 9e-05 | 591932.3 | 24.76 | 66.4645
01981 | MAO-DE-OBRA DE MOTORISTA DE CAMINHAO E CARRETA, INCLUSIVE EN | H | 1 | 26.73 | 0 | 26.73
CARGOS SOCIAIS
19.004.0025-C | CAMINHAO BETONEIRA,CAPACIDADE DE 5,00M3,INCLUSIVE MOTORISTA | H |  | 270.94
00218 | OLEO DIESEL COMBUSTIVEL COMUM, NA BOMBA | L | 21 | 5.08 | 0 | 106.68
00220 | OLEO LUBRIFICANTE MINERAL MULTIVISCOSO, CLASSIFICACAO API CG | L | 0.35 | 24 | 50 | 12.6
-4, GRAU SAE 20W-40
00222 | GRAXA COMUM P/LUBRIFICACAO DE CHASSIS, EM TAMBORES DE 170KG | KG | 0.175 | 11.07 | 0 | 1.9373
01457 | CAMINHAO BETONEIRA, PRECO SEM PNEUS, CAPACIDADE DE 5,00M3 | UN | 0.00017 | 591932.3 | 15 | 115.7228
14924 | CONJUNTO DE 10 PNEUS RADIAIS, 275/80R22.5 | UN | 0.0006 | 18067.7 | 0 | 10.8406
20105 | MAO-DE-OBRA DE MOTORISTA DE CAMINHAO E CARRETA, INCLUSIVE EN | H | 1 | 23.16 | 0 | 23.16
CARGOS SOCIAIS DESONERADOS
19.004.0025-D | CAMINHAO BETONEIRA,CAPACIDADE DE 5,00M3,INCLUSIVE MOTORISTA | H |  | 111.27
00218 | OLEO DIESEL COMBUSTIVEL COMUM, NA BOMBA | L | 2 | 5.08 | 0 | 10.16
00220 | OLEO LUBRIFICANTE MINERAL MULTIVISCOSO, CLASSIFICACAO API CG | L | 0.035 | 24 | 50 | 1.26
-4, GRAU SAE 20W-40
00222 | GRAXA COMUM P/LUBRIFICACAO DE CHASSIS, EM TAMBORES DE 170KG | KG | 0.018 | 11.07 | 0 | 0.1993
01457 | CAMINHAO BETONEIRA, PRECO SEM PNEUS, CAPACIDADE DE 5,00M3 | UN | 0.000106 | 591932.3 | 21.91 | 76.4922
20105 | MAO-DE-OBRA DE MOTORISTA DE CAMINHAO E CARRETA, INCLUSIVE EN | H | 1 | 23.16 | 0 | 23.16
CARGOS SOCIAIS DESONERADOS
19.004.0025-E | CAMINHAO BETONEIRA,CAPACIDADE DE 5,00M3,INCLUSIVE MOTORISTA | H |  | 89.62
01457 | CAMINHAO BETONEIRA, PRECO SEM PNEUS, CAPACIDADE DE 5,00M3 | UN | 9e-05 | 591932.3 | 24.76 | 66.4645
20105 | MAO-DE-OBRA DE MOTORISTA DE CAMINHAO E CARRETA, INCLUSIVE EN | H | 1 | 23.16 | 0 | 23.16
CARGOS SOCIAIS DESONERADOS
19.004.0026-2 | CAMINHAO BETONEIRA,CAPACIDADE DE 7,00M3,INCLUSIVE MOTORISTA | H |  | 311.06
00218 | OLEO DIESEL COMBUSTIVEL COMUM, NA BOMBA | L | 23 | 5.08 | 0 | 116.84
00220 | OLEO LUBRIFICANTE MINERAL MULTIVISCOSO, CLASSIFICACAO API CG | L | 0.35 | 24 | 50 | 12.6
-4, GRAU SAE 20W-40
00222 | GRAXA COMUM P/LUBRIFICACAO DE CHASSIS, EM TAMBORES DE 170KG | KG | 0.175 | 11.07 | 0 | 1.9373
01456 | CAMINHAO BETONEIRA, PRECO SEM PNEUS, CAPACIDADE DE 7,00M3 | UN | 0.00017 | 726932.3 | 15 | 142.1153
01981 | MAO-DE-OBRA DE MOTORISTA DE CAMINHAO E CARRETA, INCLUSIVE EN | H | 1 | 26.73 | 0 | 26.73
CARGOS SOCIAIS
14924 | CONJUNTO DE 10 PNEUS RADIAIS, 275/80R22.5 | UN | 0.0006 | 18067.7 | 0 | 10.8406
19.004.0026-3 | CAMINHAO BETONEIRA,CAPACIDADE DE 7,00M3,INCLUSIVE MOTORISTA | H |  | 133.81
00218 | OLEO DIESEL COMBUSTIVEL COMUM, NA BOMBA | L | 2.3 | 5.08 | 0 | 11.684
00220 | OLEO LUBRIFICANTE MINERAL MULTIVISCOSO, CLASSIFICACAO API CG | L | 0.035 | 24 | 50 | 1.26
-4, GRAU SAE 20W-40
00222 | GRAXA COMUM P/LUBRIFICACAO DE CHASSIS, EM TAMBORES DE 170KG | KG | 0.018 | 11.07 | 0 | 0.1993
01456 | CAMINHAO BETONEIRA, PRECO SEM PNEUS, CAPACIDADE DE 7,00M3 | UN | 0.000106 | 726932.3 | 21.91 | 93.9375
01981 | MAO-DE-OBRA DE MOTORISTA DE CAMINHAO E CARRETA, INCLUSIVE EN | H | 1 | 26.73 | 0 | 26.73
CARGOS SOCIAIS
19.004.0026-4 | CAMINHAO BETONEIRA,CAPACIDADE DE 7,00M3,INCLUSIVE MOTORISTA | H |  | 108.35
01456 | CAMINHAO BETONEIRA, PRECO SEM PNEUS, CAPACIDADE DE 7,00M3 | UN | 9e-05 | 726932.3 | 24.76 | 81.6229
01981 | MAO-DE-OBRA DE MOTORISTA DE CAMINHAO E CARRETA, INCLUSIVE EN | H | 1 | 26.73 | 0 | 26.73
CARGOS SOCIAIS
19.004.0026-C | CAMINHAO BETONEIRA,CAPACIDADE DE 7,00M3,INCLUSIVE MOTORISTA | H |  | 307.49
00218 | OLEO DIESEL COMBUSTIVEL COMUM, NA BOMBA | L | 23 | 5.08 | 0 | 116.84
00220 | OLEO LUBRIFICANTE MINERAL MULTIVISCOSO, CLASSIFICACAO API CG | L | 0.35 | 24 | 50 | 12.6
-4, GRAU SAE 20W-40
00222 | GRAXA COMUM P/LUBRIFICACAO DE CHASSIS, EM TAMBORES DE 170KG | KG | 0.175 | 11.07 | 0 | 1.9373
01456 | CAMINHAO BETONEIRA, PRECO SEM PNEUS, CAPACIDADE DE 7,00M3 | UN | 0.00017 | 726932.3 | 15 | 142.1153
14924 | CONJUNTO DE 10 PNEUS RADIAIS, 275/80R22.5 | UN | 0.0006 | 18067.7 | 0 | 10.8406
20105 | MAO-DE-OBRA DE MOTORISTA DE CAMINHAO E CARRETA, INCLUSIVE EN | H | 1 | 23.16 | 0 | 23.16
CARGOS SOCIAIS DESONERADOS
19.004.0026-D | CAMINHAO BETONEIRA,CAPACIDADE DE 7,00M3,INCLUSIVE MOTORISTA | H |  | 130.24
00218 | OLEO DIESEL COMBUSTIVEL COMUM, NA BOMBA | L | 2.3 | 5.08 | 0 | 11.684
00220 | OLEO LUBRIFICANTE MINERAL MULTIVISCOSO, CLASSIFICACAO API CG | L | 0.035 | 24 | 50 | 1.26
-4, GRAU SAE 20W-40
00222 | GRAXA COMUM P/LUBRIFICACAO DE CHASSIS, EM TAMBORES DE 170KG | KG | 0.018 | 11.07 | 0 | 0.1993
01456 | CAMINHAO BETONEIRA, PRECO SEM PNEUS, CAPACIDADE DE 7,00M3 | UN | 0.000106 | 726932.3 | 21.91 | 93.9375
20105 | MAO-DE-OBRA DE MOTORISTA DE CAMINHAO E CARRETA, INCLUSIVE EN | H | 1 | 23.16 | 0 | 23.16
CARGOS SOCIAIS DESONERADOS
19.004.0026-E | CAMINHAO BETONEIRA,CAPACIDADE DE 7,00M3,INCLUSIVE MOTORISTA | H |  | 104.78
01456 | CAMINHAO BETONEIRA, PRECO SEM PNEUS, CAPACIDADE DE 7,00M3 | UN | 9e-05 | 726932.3 | 24.76 | 81.6229
20105 | MAO-DE-OBRA DE MOTORISTA DE CAMINHAO E CARRETA, INCLUSIVE EN | H | 1 | 23.16 | 0 | 23.16
CARGOS SOCIAIS DESONERADOS
19.004.0030-2 | CARRETA PARA TRANSPORTE PESADO,CAPACIDADE PARA CARGA UTIL DE | H |  | 467.42
60/80T,INCLUSIVE MOTORISTA
00218 | OLEO DIESEL COMBUSTIVEL COMUM, NA BOMBA | L | 31 | 5.08 | 0 | 157.48
00220 | OLEO LUBRIFICANTE MINERAL MULTIVISCOSO, CLASSIFICACAO API CG | L | 0.7 | 24 | 50 | 25.2
-4, GRAU SAE 20W-40
00222 | GRAXA COMUM P/LUBRIFICACAO DE CHASSIS, EM TAMBORES DE 170KG | KG | 0.33 | 11.07 | 0 | 3.6531
01981 | MAO-DE-OBRA DE MOTORISTA DE CAMINHAO E CARRETA, INCLUSIVE EN | H | 1 | 26.73 | 0 | 26.73
CARGOS SOCIAIS
05824 | CARRETA (CAVALO + REBOQUE) PARA TRANSPORTE PESADO, PRECO SEM | UN | 0.00016 | 1321242.15 | 15 | 243.1086
PNEUS, CAPACIDADE PARA CARGA UTIL 60/80T
14920 | CONJUNTO DE 10 PNEUS RADIAIS, 295/80R22.5 | UN | 0.0006 | 18757.85 | 0 | 11.2547
19.004.0030-3 | CARRETA PARA TRANSPORTE PESADO,CAPACIDADE PARA CARGA UTIL DE | H |  | 200.44
60/80T,INCLUSIVE MOTORISTA
00218 | OLEO DIESEL COMBUSTIVEL COMUM, NA BOMBA | L | 3.1 | 5.08 | 0 | 15.748
00220 | OLEO LUBRIFICANTE MINERAL MULTIVISCOSO, CLASSIFICACAO API CG | L | 0.07 | 24 | 50 | 2.52
-4, GRAU SAE 20W-40
00222 | GRAXA COMUM P/LUBRIFICACAO DE CHASSIS, EM TAMBORES DE 170KG | KG | 0.033 | 11.07 | 0 | 0.3653
01981 | MAO-DE-OBRA DE MOTORISTA DE CAMINHAO E CARRETA, INCLUSIVE EN | H | 1 | 26.73 | 0 | 26.73
CARGOS SOCIAIS
05824 | CARRETA (CAVALO + REBOQUE) PARA TRANSPORTE PESADO, PRECO SEM | UN | 9.6e-05 | 1321242.15 | 22.27 | 155.0863
PNEUS, CAPACIDADE PARA CARGA UTIL 60/80T
19.004.0030-4 | CARRETA PARA TRANSPORTE PESADO,CAPACIDADE PARA CARGA UTIL DE | H |  | 159.22
60/80T,INCLUSIVE MOTORISTA
01981 | MAO-DE-OBRA DE MOTORISTA DE CAMINHAO E CARRETA, INCLUSIVE EN | H | 1 | 26.73 | 0 | 26.73
CARGOS SOCIAIS
05824 | CARRETA (CAVALO + REBOQUE) PARA TRANSPORTE PESADO, PRECO SEM | UN | 8e-05 | 1321242.15 | 25.35 | 132.4942
PNEUS, CAPACIDADE PARA CARGA UTIL 60/80T
19.004.0030-C | CARRETA PARA TRANSPORTE PESADO,CAPACIDADE PARA CARGA UTIL DE | H |  | 463.85
60/80T,INCLUSIVE MOTORISTA
00218 | OLEO DIESEL COMBUSTIVEL COMUM, NA BOMBA | L | 31 | 5.08 | 0 | 157.48
00220 | OLEO LUBRIFICANTE MINERAL MULTIVISCOSO, CLASSIFICACAO API CG | L | 0.7 | 24 | 50 | 25.2
-4, GRAU SAE 20W-40
00222 | GRAXA COMUM P/LUBRIFICACAO DE CHASSIS, EM TAMBORES DE 170KG | KG | 0.33 | 11.07 | 0 | 3.6531
05824 | CARRETA (CAVALO + REBOQUE) PARA TRANSPORTE PESADO, PRECO SEM | UN | 0.00016 | 1321242.15 | 15 | 243.1086
PNEUS, CAPACIDADE PARA CARGA UTIL 60/80T
14920 | CONJUNTO DE 10 PNEUS RADIAIS, 295/80R22.5 | UN | 0.0006 | 18757.85 | 0 | 11.2547
20105 | MAO-DE-OBRA DE MOTORISTA DE CAMINHAO E CARRETA, INCLUSIVE EN | H | 1 | 23.16 | 0 | 23.16
CARGOS SOCIAIS DESONERADOS
19.004.0030-D | CARRETA PARA TRANSPORTE PESADO,CAPACIDADE PARA CARGA UTIL DE | H |  | 196.87
60/80T,INCLUSIVE MOTORISTA
00218 | OLEO DIESEL COMBUSTIVEL COMUM, NA BOMBA | L | 3.1 | 5.08 | 0 | 15.748
00220 | OLEO LUBRIFICANTE MINERAL MULTIVISCOSO, CLASSIFICACAO API CG | L | 0.07 | 24 | 50 | 2.52
-4, GRAU SAE 20W-40
00222 | GRAXA COMUM P/LUBRIFICACAO DE CHASSIS, EM TAMBORES DE 170KG | KG | 0.033 | 11.07 | 0 | 0.3653
05824 | CARRETA (CAVALO + REBOQUE) PARA TRANSPORTE PESADO, PRECO SEM | UN | 9.6e-05 | 1321242.15 | 22.27 | 155.0863
PNEUS, CAPACIDADE PARA CARGA UTIL 60/80T
20105 | MAO-DE-OBRA DE MOTORISTA DE CAMINHAO E CARRETA, INCLUSIVE EN | H | 1 | 23.16 | 0 | 23.16
CARGOS SOCIAIS DESONERADOS
19.004.0030-E | CARRETA PARA TRANSPORTE PESADO,CAPACIDADE PARA CARGA UTIL DE | H |  | 155.65
60/80T,INCLUSIVE MOTORISTA
05824 | CARRETA (CAVALO + REBOQUE) PARA TRANSPORTE PESADO, PRECO SEM | UN | 8e-05 | 1321242.15 | 25.35 | 132.4942
PNEUS, CAPACIDADE PARA CARGA UTIL 60/80T
20105 | MAO-DE-OBRA DE MOTORISTA DE CAMINHAO E CARRETA, INCLUSIVE EN | H | 1 | 23.16 | 0 | 23.16
CARGOS SOCIAIS DESONERADOS
19.004.0031-2 | CARRETA PARA TRANSPORTE PESADO,CAPACIDADE PARA CARGA UTIL DE | H |  | 349.42
30T,INCLUSIVE MOTORISTA
00218 | OLEO DIESEL COMBUSTIVEL COMUM, NA BOMBA | L | 27 | 5.08 | 0 | 137.16
00220 | OLEO LUBRIFICANTE MINERAL MULTIVISCOSO, CLASSIFICACAO API CG | L | 0.67 | 24 | 50 | 24.12
-4, GRAU SAE 20W-40
00222 | GRAXA COMUM P/LUBRIFICACAO DE CHASSIS, EM TAMBORES DE 170KG | KG | 0.33 | 11.07 | 0 | 3.6531
01588 | CARRETA (CAVALO + REBOQUE) PARA TRANSPORTE PESADO, PRECO SEM | UN | 0.00016 | 796242.15 | 15 | 146.5086
PNEUS, REBAIXADO, CAPACIDADE PARA CARGA UTIL 30T
01981 | MAO-DE-OBRA DE MOTORISTA DE CAMINHAO E CARRETA, INCLUSIVE EN | H | 1 | 26.73 | 0 | 26.73
CARGOS SOCIAIS
14920 | CONJUNTO DE 10 PNEUS RADIAIS, 295/80R22.5 | UN | 0.0006 | 18757.85 | 0 | 11.2547
19.004.0031-3 | CARRETA PARA TRANSPORTE PESADO,CAPACIDADE PARA CARGA UTIL DE | H |  | 136.68
30T,INCLUSIVE MOTORISTA
00218 | OLEO DIESEL COMBUSTIVEL COMUM, NA BOMBA | L | 2.7 | 5.08 | 0 | 13.716
00220 | OLEO LUBRIFICANTE MINERAL MULTIVISCOSO, CLASSIFICACAO API CG | L | 0.067 | 24 | 50 | 2.412
-4, GRAU SAE 20W-40
00222 | GRAXA COMUM P/LUBRIFICACAO DE CHASSIS, EM TAMBORES DE 170KG | KG | 0.033 | 11.07 | 0 | 0.3653
01588 | CARRETA (CAVALO + REBOQUE) PARA TRANSPORTE PESADO, PRECO SEM | UN | 9.6e-05 | 796242.15 | 22.27 | 93.4623
PNEUS, REBAIXADO, CAPACIDADE PARA CARGA UTIL 30T
01981 | MAO-DE-OBRA DE MOTORISTA DE CAMINHAO E CARRETA, INCLUSIVE EN | H | 1 | 26.73 | 0 | 26.73
CARGOS SOCIAIS
19.004.0031-4 | CARRETA PARA TRANSPORTE PESADO,CAPACIDADE PARA CARGA UTIL DE | H |  | 106.57
30T,INCLUSIVE MOTORISTA
01588 | CARRETA (CAVALO + REBOQUE) PARA TRANSPORTE PESADO, PRECO SEM | UN | 8e-05 | 796242.15 | 25.34 | 79.8408
PNEUS, REBAIXADO, CAPACIDADE PARA CARGA UTIL 30T
01981 | MAO-DE-OBRA DE MOTORISTA DE CAMINHAO E CARRETA, INCLUSIVE EN | H | 1 | 26.73 | 0 | 26.73
CARGOS SOCIAIS
19.004.0031-C | CARRETA PARA TRANSPORTE PESADO,CAPACIDADE PARA CARGA UTIL DE | H |  | 345.85
30T,INCLUSIVE MOTORISTA
00218 | OLEO DIESEL COMBUSTIVEL COMUM, NA BOMBA | L | 27 | 5.08 | 0 | 137.16
00220 | OLEO LUBRIFICANTE MINERAL MULTIVISCOSO, CLASSIFICACAO API CG | L | 0.67 | 24 | 50 | 24.12
-4, GRAU SAE 20W-40
00222 | GRAXA COMUM P/LUBRIFICACAO DE CHASSIS, EM TAMBORES DE 170KG | KG | 0.33 | 11.07 | 0 | 3.6531
01588 | CARRETA (CAVALO + REBOQUE) PARA TRANSPORTE PESADO, PRECO SEM | UN | 0.00016 | 796242.15 | 15 | 146.5086
PNEUS, REBAIXADO, CAPACIDADE PARA CARGA UTIL 30T
14920 | CONJUNTO DE 10 PNEUS RADIAIS, 295/80R22.5 | UN | 0.0006 | 18757.85 | 0 | 11.2547
20105 | MAO-DE-OBRA DE MOTORISTA DE CAMINHAO E CARRETA, INCLUSIVE EN | H | 1 | 23.16 | 0 | 23.16
CARGOS SOCIAIS DESONERADOS
19.004.0031-D | CARRETA PARA TRANSPORTE PESADO,CAPACIDADE PARA CARGA UTIL DE | H |  | 133.11
30T,INCLUSIVE MOTORISTA
00218 | OLEO DIESEL COMBUSTIVEL COMUM, NA BOMBA | L | 2.7 | 5.08 | 0 | 13.716
00220 | OLEO LUBRIFICANTE MINERAL MULTIVISCOSO, CLASSIFICACAO API CG | L | 0.067 | 24 | 50 | 2.412
-4, GRAU SAE 20W-40
00222 | GRAXA COMUM P/LUBRIFICACAO DE CHASSIS, EM TAMBORES DE 170KG | KG | 0.033 | 11.07 | 0 | 0.3653
01588 | CARRETA (CAVALO + REBOQUE) PARA TRANSPORTE PESADO, PRECO SEM | UN | 9.6e-05 | 796242.15 | 22.27 | 93.4623
PNEUS, REBAIXADO, CAPACIDADE PARA CARGA UTIL 30T
20105 | MAO-DE-OBRA DE MOTORISTA DE CAMINHAO E CARRETA, INCLUSIVE EN | H | 1 | 23.16 | 0 | 23.16
CARGOS SOCIAIS DESONERADOS
19.004.0031-E | CARRETA PARA TRANSPORTE PESADO,CAPACIDADE PARA CARGA UTIL DE | H |  | 103
30T,INCLUSIVE MOTORISTA
01588 | CARRETA (CAVALO + REBOQUE) PARA TRANSPORTE PESADO, PRECO SEM | UN | 8e-05 | 796242.15 | 25.34 | 79.8408
PNEUS, REBAIXADO, CAPACIDADE PARA CARGA UTIL 30T
20105 | MAO-DE-OBRA DE MOTORISTA DE CAMINHAO E CARRETA, INCLUSIVE EN | H | 1 | 23.16 | 0 | 23.16
CARGOS SOCIAIS DESONERADOS
19.004.0035-2 | MICRO-ONIBUS COM CAPACIDADE MINIMA DE 15 LUGARES,MOTOR DIESE | H |  | 115.28
L,INCLUSIVE MOTORISTA
00218 | OLEO DIESEL COMBUSTIVEL COMUM, NA BOMBA | L | 6.5 | 5.08 | 0 | 33.02
00220 | OLEO LUBRIFICANTE MINERAL MULTIVISCOSO, CLASSIFICACAO API CG | L | 0.135 | 24 | 50 | 4.86
-4, GRAU SAE 20W-40
00222 | GRAXA COMUM P/LUBRIFICACAO DE CHASSIS, EM TAMBORES DE 170KG | KG | 0.053 | 11.07 | 0 | 0.5867
01940 | SALARIO MINIMO MENSAL | MES | 0.002684 | 1320 | 0 | 3.5429
01981 | MAO-DE-OBRA DE MOTORISTA DE CAMINHAO E CARRETA, INCLUSIVE EN | H | 1 | 26.73 | 0 | 26.73
CARGOS SOCIAIS
14485 | MICROONIBUS COM CAPACIDADE MINIMA DE 15 LUGARES, MOTOR DIESE | UN | 0.00014 | 308655.12 | 0 | 43.2117
L, PRECO SEM PNEUS
14486 | CONJUNTO DE 04 PNEUS RADIAIS, 205/70R15 | UN | 0.0025 | 1334.88 | 0 | 3.3372
19.004.0035-3 | MICRO-ONIBUS COM CAPACIDADE MINIMA DE 15 LUGARES,MOTOR DIESE | H |  | 62.51
L,INCLUSIVE MOTORISTA
00218 | OLEO DIESEL COMBUSTIVEL COMUM, NA BOMBA | L | 0.65 | 5.08 | 0 | 3.302
00220 | OLEO LUBRIFICANTE MINERAL MULTIVISCOSO, CLASSIFICACAO API CG | L | 0.0135 | 24 | 50 | 0.486
-4, GRAU SAE 20W-40
00222 | GRAXA COMUM P/LUBRIFICACAO DE CHASSIS, EM TAMBORES DE 170KG | KG | 0.0053 | 11.07 | 0 | 0.0587
01940 | SALARIO MINIMO MENSAL | MES | 0.002684 | 1320 | 0 | 3.5429
01981 | MAO-DE-OBRA DE MOTORISTA DE CAMINHAO E CARRETA, INCLUSIVE EN | H | 1 | 26.73 | 0 | 26.73
CARGOS SOCIAIS
14485 | MICROONIBUS COM CAPACIDADE MINIMA DE 15 LUGARES, MOTOR DIESE | UN | 9.2e-05 | 308655.12 | 0 | 28.3963
L, PRECO SEM PNEUS
19.004.0035-4 | MICRO-ONIBUS COM CAPACIDADE MINIMA DE 15 LUGARES,MOTOR DIESE | H |  | 54.96
L,INCLUSIVE MOTORISTA
01940 | SALARIO MINIMO MENSAL | MES | 0.002684 | 1320 | 0 | 3.5429
01981 | MAO-DE-OBRA DE MOTORISTA DE CAMINHAO E CARRETA, INCLUSIVE EN | H | 1 | 26.73 | 0 | 26.73
CARGOS SOCIAIS
14485 | MICROONIBUS COM CAPACIDADE MINIMA DE 15 LUGARES, MOTOR DIESE | UN | 8e-05 | 308655.12 | 0 | 24.6924
L, PRECO SEM PNEUS
19.004.0035-C | MICRO-ONIBUS COM CAPACIDADE MINIMA DE 15 LUGARES,MOTOR DIESE | H |  | 111.71
L,INCLUSIVE MOTORISTA
00218 | OLEO DIESEL COMBUSTIVEL COMUM, NA BOMBA | L | 6.5 | 5.08 | 0 | 33.02
00220 | OLEO LUBRIFICANTE MINERAL MULTIVISCOSO, CLASSIFICACAO API CG | L | 0.135 | 24 | 50 | 4.86
-4, GRAU SAE 20W-40
00222 | GRAXA COMUM P/LUBRIFICACAO DE CHASSIS, EM TAMBORES DE 170KG | KG | 0.053 | 11.07 | 0 | 0.5867
01940 | SALARIO MINIMO MENSAL | MES | 0.002684 | 1320 | 0 | 3.5429
14485 | MICROONIBUS COM CAPACIDADE MINIMA DE 15 LUGARES, MOTOR DIESE | UN | 0.00014 | 308655.12 | 0 | 43.2117
L, PRECO SEM PNEUS
14486 | CONJUNTO DE 04 PNEUS RADIAIS, 205/70R15 | UN | 0.0025 | 1334.88 | 0 | 3.3372
20105 | MAO-DE-OBRA DE MOTORISTA DE CAMINHAO E CARRETA, INCLUSIVE EN | H | 1 | 23.16 | 0 | 23.16
CARGOS SOCIAIS DESONERADOS
19.004.0035-D | MICRO-ONIBUS COM CAPACIDADE MINIMA DE 15 LUGARES,MOTOR DIESE | H |  | 58.94
L,INCLUSIVE MOTORISTA
00218 | OLEO DIESEL COMBUSTIVEL COMUM, NA BOMBA | L | 0.65 | 5.08 | 0 | 3.302
00220 | OLEO LUBRIFICANTE MINERAL MULTIVISCOSO, CLASSIFICACAO API CG | L | 0.0135 | 24 | 50 | 0.486
-4, GRAU SAE 20W-40
00222 | GRAXA COMUM P/LUBRIFICACAO DE CHASSIS, EM TAMBORES DE 170KG | KG | 0.0053 | 11.07 | 0 | 0.0587
01940 | SALARIO MINIMO MENSAL | MES | 0.002684 | 1320 | 0 | 3.5429
14485 | MICROONIBUS COM CAPACIDADE MINIMA DE 15 LUGARES, MOTOR DIESE | UN | 9.2e-05 | 308655.12 | 0 | 28.3963
L, PRECO SEM PNEUS
20105 | MAO-DE-OBRA DE MOTORISTA DE CAMINHAO E CARRETA, INCLUSIVE EN | H | 1 | 23.16 | 0 | 23.16
CARGOS SOCIAIS DESONERADOS
19.004.0035-E | MICRO-ONIBUS COM CAPACIDADE MINIMA DE 15 LUGARES,MOTOR DIESE | H |  | 51.39
L,INCLUSIVE MOTORISTA
01940 | SALARIO MINIMO MENSAL | MES | 0.002684 | 1320 | 0 | 3.5429
14485 | MICROONIBUS COM CAPACIDADE MINIMA DE 15 LUGARES, MOTOR DIESE | UN | 8e-05 | 308655.12 | 0 | 24.6924
L, PRECO SEM PNEUS
20105 | MAO-DE-OBRA DE MOTORISTA DE CAMINHAO E CARRETA, INCLUSIVE EN | H | 1 | 23.16 | 0 | 23.16
CARGOS SOCIAIS DESONERADOS
19.004.0037-2 | VEICULO DE PASSEIO,5 PASSAGEIROS,4 PORTAS,MOTOR BICOMBUSTIVE | H |  | 60.49
L (GASOLINA E ALCOOL)DE 1,6 LITROS,COM AR CONDICIONADO,DIREC
AO HIDRAULICA E VIDROS DIANTEIROS ELETRICOS,EXCLUSIVE MOTORI
STA
00220 | OLEO LUBRIFICANTE MINERAL MULTIVISCOSO, CLASSIFICACAO API CG | L | 0.15 | 24 | 0 | 3.6
-4, GRAU SAE 20W-40
00222 | GRAXA COMUM P/LUBRIFICACAO DE CHASSIS, EM TAMBORES DE 170KG | KG | 0.05 | 11.07 | 0 | 0.5535
00808 | CONJUNTO DE 04 PNEUS RADIAIS,155/80R13 | UN | 0.0025 | 1023.41 | 0 | 2.5585
01940 | SALARIO MINIMO MENSAL | MES | 0.001449 | 1320 | 0 | 1.9127
02929 | ALCOOL HIDRATADO COMBUSTIVEL COMUM NA BOMBA | L | 9 | 4.23 | 0 | 38.07
13731 | VEICULO DE PASSEIO, PRECO SEM PNEUS, COM MOTOR 1.6 LITROS BI | UN | 0.00014 | 98573.59 | 0 | 13.8003
-COMB (G+E), 4 P, 5P, C/AR COND, DIR HIDR E VID ELET DIANT
19.004.0037-3 | VEICULO DE PASSEIO,5 PASSAGEIROS,4 PORTAS,MOTOR BICOMBUSTIVE | H |  | 16.18
L (GASOLINA E ALCOOL)DE 1,6 LITROS,COM AR CONDICIONADO,DIREC
AO HIDRAULICA E VIDRO DIANTEIROS ELETRICOS,EXCLUSIVE MOTORIS
TA
00220 | OLEO LUBRIFICANTE MINERAL MULTIVISCOSO, CLASSIFICACAO API CG | L | 0.015 | 24 | 0 | 0.36
-4, GRAU SAE 20W-40
00222 | GRAXA COMUM P/LUBRIFICACAO DE CHASSIS, EM TAMBORES DE 170KG | KG | 0.005 | 11.07 | 0 | 0.0554
01940 | SALARIO MINIMO MENSAL | MES | 0.001449 | 1320 | 0 | 1.9127
02929 | ALCOOL HIDRATADO COMBUSTIVEL COMUM NA BOMBA | L | 0.9 | 4.23 | 0 | 3.807
13731 | VEICULO DE PASSEIO, PRECO SEM PNEUS, COM MOTOR 1.6 LITROS BI | UN | 0.000102 | 98573.59 | 0 | 10.0545
-COMB (G+E), 4 P, 5P, C/AR COND, DIR HIDR E VID ELET DIANT
19.004.0037-4 | VEICULO DE PASSEIO,5 PASSAGEIROS,4 PORTAS,MOTOR BICOMBUSTIVE | H |  | 10.78
L (GASOLINA E ALCOOL)DE 1,6 LITROS,COM AR CONDICIONADO,DIREC
AO HIDRAULICA E VIDRO DIANTEIROS ELETRICOS,EXCLUSIVE MOTORIS
TA
01940 | SALARIO MINIMO MENSAL | MES | 0.001449 | 1320 | 0 | 1.9127
13731 | VEICULO DE PASSEIO, PRECO SEM PNEUS, COM MOTOR 1.6 LITROS BI | UN | 9e-05 | 98573.59 | 0 | 8.8716
-COMB (G+E), 4 P, 5P, C/AR COND, DIR HIDR E VID ELET DIANT
19.004.0037-C | VEICULO DE PASSEIO,5 PASSAGEIROS,4 PORTAS,MOTOR BICOMBUSTIVE | H |  | 60.49
L (GASOLINA E ALCOOL)DE 1,6 LITROS,COM AR CONDICIONADO,DIREC
AO HIDRAULICA E VIDROS DIANTEIROS ELETRICOS,EXCLUSIVE MOTORI
STA
00220 | OLEO LUBRIFICANTE MINERAL MULTIVISCOSO, CLASSIFICACAO API CG | L | 0.15 | 24 | 0 | 3.6
-4, GRAU SAE 20W-40
00222 | GRAXA COMUM P/LUBRIFICACAO DE CHASSIS, EM TAMBORES DE 170KG | KG | 0.05 | 11.07 | 0 | 0.5535
00808 | CONJUNTO DE 04 PNEUS RADIAIS,155/80R13 | UN | 0.0025 | 1023.41 | 0 | 2.5585
01940 | SALARIO MINIMO MENSAL | MES | 0.001449 | 1320 | 0 | 1.9127
02929 | ALCOOL HIDRATADO COMBUSTIVEL COMUM NA BOMBA | L | 9 | 4.23 | 0 | 38.07
13731 | VEICULO DE PASSEIO, PRECO SEM PNEUS, COM MOTOR 1.6 LITROS BI | UN | 0.00014 | 98573.59 | 0 | 13.8003
-COMB (G+E), 4 P, 5P, C/AR COND, DIR HIDR E VID ELET DIANT
19.004.0037-D | VEICULO DE PASSEIO,5 PASSAGEIROS,4 PORTAS,MOTOR BICOMBUSTIVE | H |  | 16.18
L (GASOLINA E ALCOOL)DE 1,6 LITROS,COM AR CONDICIONADO,DIREC
AO HIDRAULICA E VIDRO DIANTEIROS ELETRICOS,EXCLUSIVE MOTORIS
TA
00220 | OLEO LUBRIFICANTE MINERAL MULTIVISCOSO, CLASSIFICACAO API CG | L | 0.015 | 24 | 0 | 0.36
-4, GRAU SAE 20W-40
00222 | GRAXA COMUM P/LUBRIFICACAO DE CHASSIS, EM TAMBORES DE 170KG | KG | 0.005 | 11.07 | 0 | 0.0554
01940 | SALARIO MINIMO MENSAL | MES | 0.001449 | 1320 | 0 | 1.9127
02929 | ALCOOL HIDRATADO COMBUSTIVEL COMUM NA BOMBA | L | 0.9 | 4.23 | 0 | 3.807
13731 | VEICULO DE PASSEIO, PRECO SEM PNEUS, COM MOTOR 1.6 LITROS BI | UN | 0.000102 | 98573.59 | 0 | 10.0545
-COMB (G+E), 4 P, 5P, C/AR COND, DIR HIDR E VID ELET DIANT
19.004.0037-E | VEICULO DE PASSEIO,5 PASSAGEIROS,4 PORTAS,MOTOR BICOMBUSTIVE | H |  | 10.78
L (GASOLINA E ALCOOL)DE 1,6 LITROS,COM AR CONDICIONADO,DIREC
AO HIDRAULICA E VIDRO DIANTEIROS ELETRICOS,EXCLUSIVE MOTORIS
TA
01940 | SALARIO MINIMO MENSAL | MES | 0.001449 | 1320 | 0 | 1.9127
13731 | VEICULO DE PASSEIO, PRECO SEM PNEUS, COM MOTOR 1.6 LITROS BI | UN | 9e-05 | 98573.59 | 0 | 8.8716
-COMB (G+E), 4 P, 5P, C/AR COND, DIR HIDR E VID ELET DIANT
19.004.0040-2 | VEICULO DE PASSEIO,5 PASSAGEIROS,4 PORTAS,MOTOR BICOMBUSTIVE | H |  | 87.22
L (GASOLINA E ALCOOL)DE 1,6 LITROS,COM AR CONDICIONADO,DIREC
AO HIDRAULICA E VIDROS DIANTEIROS ELETRICOS,INCLUSIVE MOTORI
STA
00220 | OLEO LUBRIFICANTE MINERAL MULTIVISCOSO, CLASSIFICACAO API CG | L | 0.15 | 24 | 0 | 3.6
-4, GRAU SAE 20W-40
00222 | GRAXA COMUM P/LUBRIFICACAO DE CHASSIS, EM TAMBORES DE 170KG | KG | 0.05 | 11.07 | 0 | 0.5535
00808 | CONJUNTO DE 04 PNEUS RADIAIS,155/80R13 | UN | 0.0025 | 1023.41 | 0 | 2.5585
01940 | SALARIO MINIMO MENSAL | MES | 0.001449 | 1320 | 0 | 1.9127
01981 | MAO-DE-OBRA DE MOTORISTA DE CAMINHAO E CARRETA, INCLUSIVE EN | H | 1 | 26.73 | 0 | 26.73
CARGOS SOCIAIS
02929 | ALCOOL HIDRATADO COMBUSTIVEL COMUM NA BOMBA | L | 9 | 4.23 | 0 | 38.07
13731 | VEICULO DE PASSEIO, PRECO SEM PNEUS, COM MOTOR 1.6 LITROS BI | UN | 0.00014 | 98573.59 | 0 | 13.8003
-COMB (G+E), 4 P, 5P, C/AR COND, DIR HIDR E VID ELET DIANT
19.004.0040-3 | VEICULO DE PASSEIO,5 PASSAGEIROS,4 PORTAS,MOTOR BICOMBUSTIVE | H |  | 42.91
L (GASOLINA E ALCOOL)DE 1,6 LITROS,COM AR CONDICIONADO,DIREC
AO HIDRAULICA E VIDROS DIANTEIROS ELETRICOS,INCLUSIVE MOTORI
STA
00220 | OLEO LUBRIFICANTE MINERAL MULTIVISCOSO, CLASSIFICACAO API CG | L | 0.015 | 24 | 0 | 0.36
-4, GRAU SAE 20W-40
00222 | GRAXA COMUM P/LUBRIFICACAO DE CHASSIS, EM TAMBORES DE 170KG | KG | 0.005 | 11.07 | 0 | 0.0554
01940 | SALARIO MINIMO MENSAL | MES | 0.001449 | 1320 | 0 | 1.9127
01981 | MAO-DE-OBRA DE MOTORISTA DE CAMINHAO E CARRETA, INCLUSIVE EN | H | 1 | 26.73 | 0 | 26.73
CARGOS SOCIAIS
02929 | ALCOOL HIDRATADO COMBUSTIVEL COMUM NA BOMBA | L | 0.9 | 4.23 | 0 | 3.807
13731 | VEICULO DE PASSEIO, PRECO SEM PNEUS, COM MOTOR 1.6 LITROS BI | UN | 0.000102 | 98573.59 | 0 | 10.0545
-COMB (G+E), 4 P, 5P, C/AR COND, DIR HIDR E VID ELET DIANT
19.004.0040-4 | VEICULO DE PASSEIO,5 PASSAGEIROS,4 PORTAS,MOTOR BICOMBUSTIVE | H |  | 37.51
L (GASOLINA E ALCOOL)DE 1,6 LITROS,COM AR CONDICIONADO,DIREC
AO HIDRAULICA E VIDROS DIANTEIROS ELETRICOS,INCLUSIVE MOTORI
STA
01940 | SALARIO MINIMO MENSAL | MES | 0.001449 | 1320 | 0 | 1.9127
01981 | MAO-DE-OBRA DE MOTORISTA DE CAMINHAO E CARRETA, INCLUSIVE EN | H | 1 | 26.73 | 0 | 26.73
CARGOS SOCIAIS
13731 | VEICULO DE PASSEIO, PRECO SEM PNEUS, COM MOTOR 1.6 LITROS BI | UN | 9e-05 | 98573.59 | 0 | 8.8716
-COMB (G+E), 4 P, 5P, C/AR COND, DIR HIDR E VID ELET DIANT
19.004.0040-C | VEICULO DE PASSEIO,5 PASSAGEIROS,4 PORTAS,MOTOR BICOMBUSTIVE | H |  | 83.65
L (GASOLINA E ALCOOL)DE 1,6 LITROS,COM AR CONDICIONADO,DIREC
AO HIDRAULICA E VIDROS DIANTEIROS ELETRICOS,INCLUSIVE MOTORI
STA
00220 | OLEO LUBRIFICANTE MINERAL MULTIVISCOSO, CLASSIFICACAO API CG | L | 0.15 | 24 | 0 | 3.6
-4, GRAU SAE 20W-40
00222 | GRAXA COMUM P/LUBRIFICACAO DE CHASSIS, EM TAMBORES DE 170KG | KG | 0.05 | 11.07 | 0 | 0.5535
00808 | CONJUNTO DE 04 PNEUS RADIAIS,155/80R13 | UN | 0.0025 | 1023.41 | 0 | 2.5585
01940 | SALARIO MINIMO MENSAL | MES | 0.001449 | 1320 | 0 | 1.9127
02929 | ALCOOL HIDRATADO COMBUSTIVEL COMUM NA BOMBA | L | 9 | 4.23 | 0 | 38.07
13731 | VEICULO DE PASSEIO, PRECO SEM PNEUS, COM MOTOR 1.6 LITROS BI | UN | 0.00014 | 98573.59 | 0 | 13.8003
-COMB (G+E), 4 P, 5P, C/AR COND, DIR HIDR E VID ELET DIANT
20105 | MAO-DE-OBRA DE MOTORISTA DE CAMINHAO E CARRETA, INCLUSIVE EN | H | 1 | 23.16 | 0 | 23.16
CARGOS SOCIAIS DESONERADOS
19.004.0040-D | VEICULO DE PASSEIO,5 PASSAGEIROS,4 PORTAS,MOTOR BICOMBUSTIVE | H |  | 39.34
L (GASOLINA E ALCOOL)DE 1,6 LITROS,COM AR CONDICIONADO,DIREC
AO HIDRAULICA E VIDROS DIANTEIROS ELETRICOS,INCLUSIVE MOTORI
STA
00220 | OLEO LUBRIFICANTE MINERAL MULTIVISCOSO, CLASSIFICACAO API CG | L | 0.015 | 24 | 0 | 0.36
-4, GRAU SAE 20W-40
00222 | GRAXA COMUM P/LUBRIFICACAO DE CHASSIS, EM TAMBORES DE 170KG | KG | 0.005 | 11.07 | 0 | 0.0554
01940 | SALARIO MINIMO MENSAL | MES | 0.001449 | 1320 | 0 | 1.9127
02929 | ALCOOL HIDRATADO COMBUSTIVEL COMUM NA BOMBA | L | 0.9 | 4.23 | 0 | 3.807
13731 | VEICULO DE PASSEIO, PRECO SEM PNEUS, COM MOTOR 1.6 LITROS BI | UN | 0.000102 | 98573.59 | 0 | 10.0545
-COMB (G+E), 4 P, 5P, C/AR COND, DIR HIDR E VID ELET DIANT
20105 | MAO-DE-OBRA DE MOTORISTA DE CAMINHAO E CARRETA, INCLUSIVE EN | H | 1 | 23.16 | 0 | 23.16
CARGOS SOCIAIS DESONERADOS
19.004.0040-E | VEICULO DE PASSEIO,5 PASSAGEIROS,4 PORTAS,MOTOR BICOMBUSTIVE | H |  | 33.94
L (GASOLINA E ALCOOL)DE 1,6 LITROS,COM AR CONDICIONADO,DIREC
AO HIDRAULICA E VIDROS DIANTEIROS ELETRICOS,INCLUSIVE MOTORI
STA
01940 | SALARIO MINIMO MENSAL | MES | 0.001449 | 1320 | 0 | 1.9127
13731 | VEICULO DE PASSEIO, PRECO SEM PNEUS, COM MOTOR 1.6 LITROS BI | UN | 9e-05 | 98573.59 | 0 | 8.8716
-COMB (G+E), 4 P, 5P, C/AR COND, DIR HIDR E VID ELET DIANT
20105 | MAO-DE-OBRA DE MOTORISTA DE CAMINHAO E CARRETA, INCLUSIVE EN | H | 1 | 23.16 | 0 | 23.16
CARGOS SOCIAIS DESONERADOS
19.004.0044-2 | VEICULO DE PASSEIO,5 PASSAGEIROS,MOTOR BICOMBUSTIVEL (GASOLI | H |  | 72.85
NA E ALCOOL) DE 1.0 LITRO,INCLUSIVE MOTORISTA
00215 | GASOLINA COMUM NA BOMBA | L | 5.5 | 5.31 | 0 | 29.205
00220 | OLEO LUBRIFICANTE MINERAL MULTIVISCOSO, CLASSIFICACAO API CG | L | 0.11 | 24 | 0 | 2.64
-4, GRAU SAE 20W-40
00222 | GRAXA COMUM P/LUBRIFICACAO DE CHASSIS, EM TAMBORES DE 170KG | KG | 0.05 | 11.07 | 0 | 0.5535
00808 | CONJUNTO DE 04 PNEUS RADIAIS,155/80R13 | UN | 0.0025 | 1023.41 | 0 | 2.5585
01940 | SALARIO MINIMO MENSAL | MES | 0.001288 | 1320 | 0 | 1.7002
01981 | MAO-DE-OBRA DE MOTORISTA DE CAMINHAO E CARRETA, INCLUSIVE EN | H | 1 | 26.73 | 0 | 26.73
CARGOS SOCIAIS
07176 | VEICULO DE PASSEIO, PRECO SEM PNEUS, COM MOTOR 1.0 LITROS BI | UN | 0.00014 | 67621.59 | 0 | 9.467
-COMBUSTIVEL (GASOLINA E ETANOL), 2 PORTAS E 5 PASSAGEIROS
19.004.0044-3 | VEICULO DE PASSEIO,5 PASSAGEIROS,MOTOR BICOMBUSTIVEL (GASOLI | H |  | 37.89
NA E ALCOOL) DE 1.0 LITRO,INCLUSIVE MOTORISTA
00215 | GASOLINA COMUM NA BOMBA | L | 0.55 | 5.31 | 0 | 2.9205
00220 | OLEO LUBRIFICANTE MINERAL MULTIVISCOSO, CLASSIFICACAO API CG | L | 0.011 | 24 | 0 | 0.264
-4, GRAU SAE 20W-40
00222 | GRAXA COMUM P/LUBRIFICACAO DE CHASSIS, EM TAMBORES DE 170KG | KG | 0.005 | 11.07 | 0 | 0.0554
01940 | SALARIO MINIMO MENSAL | MES | 0.001288 | 1320 | 0 | 1.7002
01981 | MAO-DE-OBRA DE MOTORISTA DE CAMINHAO E CARRETA, INCLUSIVE EN | H | 1 | 26.73 | 0 | 26.73
CARGOS SOCIAIS
07176 | VEICULO DE PASSEIO, PRECO SEM PNEUS, COM MOTOR 1.0 LITROS BI | UN | 9.2e-05 | 67621.59 | 0 | 6.2212
-COMBUSTIVEL (GASOLINA E ETANOL), 2 PORTAS E 5 PASSAGEIROS
19.004.0044-4 | VEICULO DE PASSEIO,5 PASSAGEIROS,MOTOR BICOMBUSTIVEL (GASOLI | H |  | 33.83
NA E ALCOOL) DE 1.0 LITRO,INCLUSIVE MOTORISTA
01940 | SALARIO MINIMO MENSAL | MES | 0.001288 | 1320 | 0 | 1.7002
01981 | MAO-DE-OBRA DE MOTORISTA DE CAMINHAO E CARRETA, INCLUSIVE EN | H | 1 | 26.73 | 0 | 26.73
CARGOS SOCIAIS
07176 | VEICULO DE PASSEIO, PRECO SEM PNEUS, COM MOTOR 1.0 LITROS BI | UN | 8e-05 | 67621.59 | 0 | 5.4097
-COMBUSTIVEL (GASOLINA E ETANOL), 2 PORTAS E 5 PASSAGEIROS
19.004.0044-C | VEICULO DE PASSEIO,5 PASSAGEIROS,MOTOR BICOMBUSTIVEL (GASOLI | H |  | 69.28
NA E ALCOOL) DE 1.0 LITRO,INCLUSIVE MOTORISTA
00215 | GASOLINA COMUM NA BOMBA | L | 5.5 | 5.31 | 0 | 29.205
00220 | OLEO LUBRIFICANTE MINERAL MULTIVISCOSO, CLASSIFICACAO API CG | L | 0.11 | 24 | 0 | 2.64
-4, GRAU SAE 20W-40
00222 | GRAXA COMUM P/LUBRIFICACAO DE CHASSIS, EM TAMBORES DE 170KG | KG | 0.05 | 11.07 | 0 | 0.5535
00808 | CONJUNTO DE 04 PNEUS RADIAIS,155/80R13 | UN | 0.0025 | 1023.41 | 0 | 2.5585
01940 | SALARIO MINIMO MENSAL | MES | 0.001288 | 1320 | 0 | 1.7002
07176 | VEICULO DE PASSEIO, PRECO SEM PNEUS, COM MOTOR 1.0 LITROS BI | UN | 0.00014 | 67621.59 | 0 | 9.467
-COMBUSTIVEL (GASOLINA E ETANOL), 2 PORTAS E 5 PASSAGEIROS
20105 | MAO-DE-OBRA DE MOTORISTA DE CAMINHAO E CARRETA, INCLUSIVE EN | H | 1 | 23.16 | 0 | 23.16
CARGOS SOCIAIS DESONERADOS
19.004.0044-D | VEICULO DE PASSEIO,5 PASSAGEIROS,MOTOR BICOMBUSTIVEL (GASOLI | H |  | 34.32
NA E ALCOOL) DE 1.0 LITRO,INCLUSIVE MOTORISTA
00215 | GASOLINA COMUM NA BOMBA | L | 0.55 | 5.31 | 0 | 2.9205
00220 | OLEO LUBRIFICANTE MINERAL MULTIVISCOSO, CLASSIFICACAO API CG | L | 0.011 | 24 | 0 | 0.264
-4, GRAU SAE 20W-40
00222 | GRAXA COMUM P/LUBRIFICACAO DE CHASSIS, EM TAMBORES DE 170KG | KG | 0.005 | 11.07 | 0 | 0.0554
01940 | SALARIO MINIMO MENSAL | MES | 0.001288 | 1320 | 0 | 1.7002
07176 | VEICULO DE PASSEIO, PRECO SEM PNEUS, COM MOTOR 1.0 LITROS BI | UN | 9.2e-05 | 67621.59 | 0 | 6.2212
-COMBUSTIVEL (GASOLINA E ETANOL), 2 PORTAS E 5 PASSAGEIROS
20105 | MAO-DE-OBRA DE MOTORISTA DE CAMINHAO E CARRETA, INCLUSIVE EN | H | 1 | 23.16 | 0 | 23.16
CARGOS SOCIAIS DESONERADOS
19.004.0044-E | VEICULO DE PASSEIO,5 PASSAGEIROS,MOTOR BICOMBUSTIVEL (GASOLI | H |  | 30.26
NA E ALCOOL) DE 1.0 LITRO,INCLUSIVE MOTORISTA
01940 | SALARIO MINIMO MENSAL | MES | 0.001288 | 1320 | 0 | 1.7002
07176 | VEICULO DE PASSEIO, PRECO SEM PNEUS, COM MOTOR 1.0 LITROS BI | UN | 8e-05 | 67621.59 | 0 | 5.4097
-COMBUSTIVEL (GASOLINA E ETANOL), 2 PORTAS E 5 PASSAGEIROS
20105 | MAO-DE-OBRA DE MOTORISTA DE CAMINHAO E CARRETA, INCLUSIVE EN | H | 1 | 23.16 | 0 | 23.16
CARGOS SOCIAIS DESONERADOS
19.004.0045-2 | VEICULO DE PASSEIO,5 PASSAGEIROS,MOTOR BICOMBUSTIVEL (GASOLI | H |  | 46.12
NA E ALCOOL) DE 1.0 LITRO,EXCLUSIVE MOTORISTA
00215 | GASOLINA COMUM NA BOMBA | L | 5.5 | 5.31 | 0 | 29.205
00220 | OLEO LUBRIFICANTE MINERAL MULTIVISCOSO, CLASSIFICACAO API CG | L | 0.11 | 24 | 0 | 2.64
-4, GRAU SAE 20W-40
00222 | GRAXA COMUM P/LUBRIFICACAO DE CHASSIS, EM TAMBORES DE 170KG | KG | 0.05 | 11.07 | 0 | 0.5535
00808 | CONJUNTO DE 04 PNEUS RADIAIS,155/80R13 | UN | 0.0025 | 1023.41 | 0 | 2.5585
01940 | SALARIO MINIMO MENSAL | MES | 0.001288 | 1320 | 0 | 1.7002
07176 | VEICULO DE PASSEIO, PRECO SEM PNEUS, COM MOTOR 1.0 LITROS BI | UN | 0.00014 | 67621.59 | 0 | 9.467
-COMBUSTIVEL (GASOLINA E ETANOL), 2 PORTAS E 5 PASSAGEIROS
19.004.0045-3 | VEICULO DE PASSEIO,5 PASSAGEIROS,MOTOR BICOMBUSTIVEL (GASOLI | H |  | 11.16
NA E ALCOOL) DE 1.0 LITRO,EXCLUSIVE MOTORISTA
00215 | GASOLINA COMUM NA BOMBA | L | 0.55 | 5.31 | 0 | 2.9205
00220 | OLEO LUBRIFICANTE MINERAL MULTIVISCOSO, CLASSIFICACAO API CG | L | 0.011 | 24 | 0 | 0.264
-4, GRAU SAE 20W-40
00222 | GRAXA COMUM P/LUBRIFICACAO DE CHASSIS, EM TAMBORES DE 170KG | KG | 0.005 | 11.07 | 0 | 0.0554
01940 | SALARIO MINIMO MENSAL | MES | 0.001288 | 1320 | 0 | 1.7002
07176 | VEICULO DE PASSEIO, PRECO SEM PNEUS, COM MOTOR 1.0 LITROS BI | UN | 9.2e-05 | 67621.59 | 0 | 6.2212
-COMBUSTIVEL (GASOLINA E ETANOL), 2 PORTAS E 5 PASSAGEIROS
19.004.0045-4 | VEICULO DE PASSEIO,5 PASSAGEIROS,MOTOR BICOMBUSTIVEL (GASOLI | H |  | 7.1
NA E ALCOOL) DE 1.0 LITRO,EXCLUSIVE MOTORISTA
01940 | SALARIO MINIMO MENSAL | MES | 0.001288 | 1320 | 0 | 1.7002
07176 | VEICULO DE PASSEIO, PRECO SEM PNEUS, COM MOTOR 1.0 LITROS BI | UN | 8e-05 | 67621.59 | 0 | 5.4097
-COMBUSTIVEL (GASOLINA E ETANOL), 2 PORTAS E 5 PASSAGEIROS
19.004.0045-C | VEICULO DE PASSEIO,5 PASSAGEIROS,MOTOR BICOMBUSTIVEL (GASOLI | H |  | 46.12
NA E ALCOOL) DE 1.0 LITRO,EXCLUSIVE MOTORISTA
00215 | GASOLINA COMUM NA BOMBA | L | 5.5 | 5.31 | 0 | 29.205
00220 | OLEO LUBRIFICANTE MINERAL MULTIVISCOSO, CLASSIFICACAO API CG | L | 0.11 | 24 | 0 | 2.64
-4, GRAU SAE 20W-40
00222 | GRAXA COMUM P/LUBRIFICACAO DE CHASSIS, EM TAMBORES DE 170KG | KG | 0.05 | 11.07 | 0 | 0.5535
00808 | CONJUNTO DE 04 PNEUS RADIAIS,155/80R13 | UN | 0.0025 | 1023.41 | 0 | 2.5585
01940 | SALARIO MINIMO MENSAL | MES | 0.001288 | 1320 | 0 | 1.7002
07176 | VEICULO DE PASSEIO, PRECO SEM PNEUS, COM MOTOR 1.0 LITROS BI | UN | 0.00014 | 67621.59 | 0 | 9.467
-COMBUSTIVEL (GASOLINA E ETANOL), 2 PORTAS E 5 PASSAGEIROS
19.004.0045-D | VEICULO DE PASSEIO,5 PASSAGEIROS,MOTOR BICOMBUSTIVEL (GASOLI | H |  | 11.16
NA E ALCOOL) DE 1.0 LITRO,EXCLUSIVE MOTORISTA
00215 | GASOLINA COMUM NA BOMBA | L | 0.55 | 5.31 | 0 | 2.9205
00220 | OLEO LUBRIFICANTE MINERAL MULTIVISCOSO, CLASSIFICACAO API CG | L | 0.011 | 24 | 0 | 0.264
-4, GRAU SAE 20W-40
00222 | GRAXA COMUM P/LUBRIFICACAO DE CHASSIS, EM TAMBORES DE 170KG | KG | 0.005 | 11.07 | 0 | 0.0554
01940 | SALARIO MINIMO MENSAL | MES | 0.001288 | 1320 | 0 | 1.7002
07176 | VEICULO DE PASSEIO, PRECO SEM PNEUS, COM MOTOR 1.0 LITROS BI | UN | 9.2e-05 | 67621.59 | 0 | 6.2212
-COMBUSTIVEL (GASOLINA E ETANOL), 2 PORTAS E 5 PASSAGEIROS
19.004.0045-E | VEICULO DE PASSEIO,5 PASSAGEIROS,MOTOR BICOMBUSTIVEL (GASOLI | H |  | 7.1
NA E ALCOOL) DE 1.0 LITRO,EXCLUSIVE MOTORISTA
01940 | SALARIO MINIMO MENSAL | MES | 0.001288 | 1320 | 0 | 1.7002
07176 | VEICULO DE PASSEIO, PRECO SEM PNEUS, COM MOTOR 1.0 LITROS BI | UN | 8e-05 | 67621.59 | 0 | 5.4097
-COMBUSTIVEL (GASOLINA E ETANOL), 2 PORTAS E 5 PASSAGEIROS
19.004.0046-2 | CAMIONETE TIPO PICK-UP,COM CABINE SIMPLES E CACAMBA,TIPO LEV | H |  | 88.34
E,MOTOR BICOMBUSTIVEL (GASOLINA E ALCOOL) DE 1,6 LITROS,INCL
USIVE MOTORISTA
00215 | GASOLINA COMUM NA BOMBA | L | 7 | 5.31 | 0 | 37.17
00220 | OLEO LUBRIFICANTE MINERAL MULTIVISCOSO, CLASSIFICACAO API CG | L | 0.19 | 24 | 0 | 4.56
-4, GRAU SAE 20W-40
00222 | GRAXA COMUM P/LUBRIFICACAO DE CHASSIS, EM TAMBORES DE 170KG | KG | 0.1 | 11.07 | 0 | 1.107
01940 | SALARIO MINIMO MENSAL | MES | 0.001772 | 1320 | 0 | 2.339
01981 | MAO-DE-OBRA DE MOTORISTA DE CAMINHAO E CARRETA, INCLUSIVE EN | H | 1 | 26.73 | 0 | 26.73
CARGOS SOCIAIS
03523 | PICK-UP CABINE SIMPLES, TIPO LEVE, PRECO SEM PNEUS, COM MOTO | UN | 0.00014 | 93562.12 | 0 | 13.0987
R 1.6 LITROS BI-COMBUSTIVEL (GASOLINA E ALCOOL)
14486 | CONJUNTO DE 04 PNEUS RADIAIS, 205/70R15 | UN | 0.0025 | 1334.88 | 0 | 3.3372
19.004.0046-3 | CAMIONETE TIPO PICK-UP,COM CABINE SIMPLES E CACAMBA,TIPO LEV | H |  | 41.96
E,MOTOR BICOMBUSTIVEL (GASOLINA E ALCOOL) DE 1,6 LITROS,INCL
USIVE MOTORISTA
00215 | GASOLINA COMUM NA BOMBA | L | 0.7 | 5.31 | 0 | 3.717
00220 | OLEO LUBRIFICANTE MINERAL MULTIVISCOSO, CLASSIFICACAO API CG | L | 0.019 | 24 | 0 | 0.456
-4, GRAU SAE 20W-40
00222 | GRAXA COMUM P/LUBRIFICACAO DE CHASSIS, EM TAMBORES DE 170KG | KG | 0.01 | 11.07 | 0 | 0.1107
01940 | SALARIO MINIMO MENSAL | MES | 0.001772 | 1320 | 0 | 2.339
01981 | MAO-DE-OBRA DE MOTORISTA DE CAMINHAO E CARRETA, INCLUSIVE EN | H | 1 | 26.73 | 0 | 26.73
CARGOS SOCIAIS
03523 | PICK-UP CABINE SIMPLES, TIPO LEVE, PRECO SEM PNEUS, COM MOTO | UN | 9.2e-05 | 93562.12 | 0 | 8.6077
R 1.6 LITROS BI-COMBUSTIVEL (GASOLINA E ALCOOL)
19.004.0046-4 | CAMIONETE TIPO PICK-UP,COM CABINE SIMPLES E CACAMBA,TIPO LEV | H |  | 36.55
E,MOTOR BICOMBUSTIVEL (GASOLINA E ALCOOL) DE 1,6 LITROS,INCL
USIVE MOTORISTA
01940 | SALARIO MINIMO MENSAL | MES | 0.001772 | 1320 | 0 | 2.339
01981 | MAO-DE-OBRA DE MOTORISTA DE CAMINHAO E CARRETA, INCLUSIVE EN | H | 1 | 26.73 | 0 | 26.73
CARGOS SOCIAIS
03523 | PICK-UP CABINE SIMPLES, TIPO LEVE, PRECO SEM PNEUS, COM MOTO | UN | 8e-05 | 93562.12 | 0 | 7.485
R 1.6 LITROS BI-COMBUSTIVEL (GASOLINA E ALCOOL)
19.004.0046-C | CAMIONETE TIPO PICK-UP,COM CABINE SIMPLES E CACAMBA,TIPO LEV | H |  | 84.77
E,MOTOR BICOMBUSTIVEL (GASOLINA E ALCOOL) DE 1,6 LITROS,INCL
USIVE MOTORISTA
00215 | GASOLINA COMUM NA BOMBA | L | 7 | 5.31 | 0 | 37.17
00220 | OLEO LUBRIFICANTE MINERAL MULTIVISCOSO, CLASSIFICACAO API CG | L | 0.19 | 24 | 0 | 4.56
-4, GRAU SAE 20W-40
00222 | GRAXA COMUM P/LUBRIFICACAO DE CHASSIS, EM TAMBORES DE 170KG | KG | 0.1 | 11.07 | 0 | 1.107
01940 | SALARIO MINIMO MENSAL | MES | 0.001772 | 1320 | 0 | 2.339
03523 | PICK-UP CABINE SIMPLES, TIPO LEVE, PRECO SEM PNEUS, COM MOTO | UN | 0.00014 | 93562.12 | 0 | 13.0987
R 1.6 LITROS BI-COMBUSTIVEL (GASOLINA E ALCOOL)
14486 | CONJUNTO DE 04 PNEUS RADIAIS, 205/70R15 | UN | 0.0025 | 1334.88 | 0 | 3.3372
20105 | MAO-DE-OBRA DE MOTORISTA DE CAMINHAO E CARRETA, INCLUSIVE EN | H | 1 | 23.16 | 0 | 23.16
CARGOS SOCIAIS DESONERADOS
19.004.0046-D | CAMIONETE TIPO PICK-UP,COM CABINE SIMPLES E CACAMBA,TIPO LEV | H |  | 38.39
E,MOTOR BICOMBUSTIVEL (GASOLINA E ALCOOL) DE 1,6 LITROS,INCL
USIVE MOTORISTA
00215 | GASOLINA COMUM NA BOMBA | L | 0.7 | 5.31 | 0 | 3.717
00220 | OLEO LUBRIFICANTE MINERAL MULTIVISCOSO, CLASSIFICACAO API CG | L | 0.019 | 24 | 0 | 0.456
-4, GRAU SAE 20W-40
00222 | GRAXA COMUM P/LUBRIFICACAO DE CHASSIS, EM TAMBORES DE 170KG | KG | 0.01 | 11.07 | 0 | 0.1107
01940 | SALARIO MINIMO MENSAL | MES | 0.001772 | 1320 | 0 | 2.339
03523 | PICK-UP CABINE SIMPLES, TIPO LEVE, PRECO SEM PNEUS, COM MOTO | UN | 9.2e-05 | 93562.12 | 0 | 8.6077
R 1.6 LITROS BI-COMBUSTIVEL (GASOLINA E ALCOOL)
20105 | MAO-DE-OBRA DE MOTORISTA DE CAMINHAO E CARRETA, INCLUSIVE EN | H | 1 | 23.16 | 0 | 23.16
CARGOS SOCIAIS DESONERADOS
19.004.0046-E | CAMIONETE TIPO PICK-UP,COM CABINE SIMPLES E CACAMBA,TIPO LEV | H |  | 32.98
E,MOTOR BICOMBUSTIVEL (GASOLINA E ALCOOL) DE 1,6 LITROS,INCL
USIVE MOTORISTA
01940 | SALARIO MINIMO MENSAL | MES | 0.001772 | 1320 | 0 | 2.339
03523 | PICK-UP CABINE SIMPLES, TIPO LEVE, PRECO SEM PNEUS, COM MOTO | UN | 8e-05 | 93562.12 | 0 | 7.485
R 1.6 LITROS BI-COMBUSTIVEL (GASOLINA E ALCOOL)
20105 | MAO-DE-OBRA DE MOTORISTA DE CAMINHAO E CARRETA, INCLUSIVE EN | H | 1 | 23.16 | 0 | 23.16
CARGOS SOCIAIS DESONERADOS
19.004.0047-2 | CAMIONETE TIPO PICK-UP,COM CABINE SIMPLES E CACAMBA,TIPO LEV | H |  | 91.4
E,MOTOR BICOMBUSTIVEL (GASOLINA E ALCOOL) DE 1,6 LITROS,EQUI
PADA COM ESCADA DE EXTENSAO GIRATORIA E BASCULANTE,COM SUPOR
TE,ACIONAMENTO MANUAL E TODOS OS IMPLEMENTOS NECESSARIOS PAR
A UM PERFEITO FUNCIONAMENTO,INCLUSIVE MOTORISTA
00215 | GASOLINA COMUM NA BOMBA | L | 7 | 5.31 | 0 | 37.17
00220 | OLEO LUBRIFICANTE MINERAL MULTIVISCOSO, CLASSIFICACAO API CG | L | 0.19 | 24 | 0 | 4.56
-4, GRAU SAE 20W-40
00222 | GRAXA COMUM P/LUBRIFICACAO DE CHASSIS, EM TAMBORES DE 170KG | KG | 0.1 | 11.07 | 0 | 1.107
01940 | SALARIO MINIMO MENSAL | MES | 0.001772 | 1320 | 0 | 2.339
01981 | MAO-DE-OBRA DE MOTORISTA DE CAMINHAO E CARRETA, INCLUSIVE EN | H | 1 | 26.73 | 0 | 26.73
CARGOS SOCIAIS
03523 | PICK-UP CABINE SIMPLES, TIPO LEVE, PRECO SEM PNEUS, COM MOTO | UN | 0.00014 | 93562.12 | 0 | 13.0987
R 1.6 LITROS BI-COMBUSTIVEL (GASOLINA E ALCOOL)
03543 | ESCADA EXTENS.EM FIBRA DE VIDRO, BASCUL.,MOV.GIRAT.360º,ALT. | UN | 0.00014 | 21900 | 0 | 3.066
TRABALHO ATE 8,50M,A SER MONT.CHASSIS PICK-UP OU SIMILARES
14486 | CONJUNTO DE 04 PNEUS RADIAIS, 205/70R15 | UN | 0.0025 | 1334.88 | 0 | 3.3372
19.004.0047-3 | CAMIONETE TIPO PICK-UP,COM CABINE SIMPLES E CACAMBA,TIPO LEV | H |  | 43.97
E,MOTOR BICOMBUSTIVEL (GASOLINA E ALCOOL) DE 1,6 LITROS,EQUI
PADA COM ESCADA DE EXTENSAO GIRATORIA E BASCULANTE,COM SUPOR
TE,ACIONAMENTO MANUAL E TODOS OS IMPLEMENTOS NECESSARIOS PAR
A UM PERFEITO FUNCIONAMENTO,INCLUSIVE MOTORISTA
00215 | GASOLINA COMUM NA BOMBA | L | 0.7 | 5.31 | 0 | 3.717
00220 | OLEO LUBRIFICANTE MINERAL MULTIVISCOSO, CLASSIFICACAO API CG | L | 0.019 | 24 | 0 | 0.456
-4, GRAU SAE 20W-40
00222 | GRAXA COMUM P/LUBRIFICACAO DE CHASSIS, EM TAMBORES DE 170KG | KG | 0.01 | 11.07 | 0 | 0.1107
01940 | SALARIO MINIMO MENSAL | MES | 0.001772 | 1320 | 0 | 2.339
01981 | MAO-DE-OBRA DE MOTORISTA DE CAMINHAO E CARRETA, INCLUSIVE EN | H | 1 | 26.73 | 0 | 26.73
CARGOS SOCIAIS
03523 | PICK-UP CABINE SIMPLES, TIPO LEVE, PRECO SEM PNEUS, COM MOTO | UN | 9.2e-05 | 93562.12 | 0 | 8.6077
R 1.6 LITROS BI-COMBUSTIVEL (GASOLINA E ALCOOL)
03543 | ESCADA EXTENS.EM FIBRA DE VIDRO, BASCUL.,MOV.GIRAT.360º,ALT. | UN | 9.2e-05 | 21900 | 0 | 2.0148
TRABALHO ATE 8,50M,A SER MONT.CHASSIS PICK-UP OU SIMILARES
19.004.0047-4 | CAMIONETE TIPO PICK-UP,COM CABINE SIMPLES E CACAMBA,TIPO LEV | H |  | 38.3
E,MOTOR BICOMBUSTIVEL (GASOLINA E ALCOOL) DE 1,6 LITROS,EQUI
PADA COM ESCADA DE EXTENSAO GIRATORIA E BASCULANTE,COM SUPOR
TE,ACIONAMENTO MANUAL A TODOS OS IMPLEMENTOS NECESSARIOS PAR
A UM PERFEITO FUNCIONAMENTO,INCLUSIVE MOTORISTA
01940 | SALARIO MINIMO MENSAL | MES | 0.001772 | 1320 | 0 | 2.339
01981 | MAO-DE-OBRA DE MOTORISTA DE CAMINHAO E CARRETA, INCLUSIVE EN | H | 1 | 26.73 | 0 | 26.73
CARGOS SOCIAIS
03523 | PICK-UP CABINE SIMPLES, TIPO LEVE, PRECO SEM PNEUS, COM MOTO | UN | 8e-05 | 93562.12 | 0 | 7.485
R 1.6 LITROS BI-COMBUSTIVEL (GASOLINA E ALCOOL)
03543 | ESCADA EXTENS.EM FIBRA DE VIDRO, BASCUL.,MOV.GIRAT.360º,ALT. | UN | 8e-05 | 21900 | 0 | 1.752
TRABALHO ATE 8,50M,A SER MONT.CHASSIS PICK-UP OU SIMILARES
19.004.0047-C | CAMIONETE TIPO PICK-UP,COM CABINE SIMPLES E CACAMBA,TIPO LEV | H |  | 87.83
E,MOTOR BICOMBUSTIVEL (GASOLINA E ALCOOL) DE 1,6 LITROS,EQUI
PADA COM ESCADA DE EXTENSAO GIRATORIA E BASCULANTE,COM SUPOR
TE,ACIONAMENTO MANUAL E TODOS OS IMPLEMENTOS NECESSARIOS PAR
A UM PERFEITO FUNCIONAMENTO,INCLUSIVE MOTORISTA
00215 | GASOLINA COMUM NA BOMBA | L | 7 | 5.31 | 0 | 37.17
00220 | OLEO LUBRIFICANTE MINERAL MULTIVISCOSO, CLASSIFICACAO API CG | L | 0.19 | 24 | 0 | 4.56
-4, GRAU SAE 20W-40
00222 | GRAXA COMUM P/LUBRIFICACAO DE CHASSIS, EM TAMBORES DE 170KG | KG | 0.1 | 11.07 | 0 | 1.107
01940 | SALARIO MINIMO MENSAL | MES | 0.001772 | 1320 | 0 | 2.339
03523 | PICK-UP CABINE SIMPLES, TIPO LEVE, PRECO SEM PNEUS, COM MOTO | UN | 0.00014 | 93562.12 | 0 | 13.0987
R 1.6 LITROS BI-COMBUSTIVEL (GASOLINA E ALCOOL)
03543 | ESCADA EXTENS.EM FIBRA DE VIDRO, BASCUL.,MOV.GIRAT.360º,ALT. | UN | 0.00014 | 21900 | 0 | 3.066
TRABALHO ATE 8,50M,A SER MONT.CHASSIS PICK-UP OU SIMILARES
14486 | CONJUNTO DE 04 PNEUS RADIAIS, 205/70R15 | UN | 0.0025 | 1334.88 | 0 | 3.3372
20105 | MAO-DE-OBRA DE MOTORISTA DE CAMINHAO E CARRETA, INCLUSIVE EN | H | 1 | 23.16 | 0 | 23.16
CARGOS SOCIAIS DESONERADOS
19.004.0047-D | CAMIONETE TIPO PICK-UP,COM CABINE SIMPLES E CACAMBA,TIPO LEV | H |  | 40.4
E,MOTOR BICOMBUSTIVEL (GASOLINA E ALCOOL) DE 1,6 LITROS,EQUI
PADA COM ESCADA DE EXTENSAO GIRATORIA E BASCULANTE,COM SUPOR
TE,ACIONAMENTO MANUAL E TODOS OS IMPLEMENTOS NECESSARIOS PAR
A UM PERFEITO FUNCIONAMENTO,INCLUSIVE MOTORISTA
00215 | GASOLINA COMUM NA BOMBA | L | 0.7 | 5.31 | 0 | 3.717
00220 | OLEO LUBRIFICANTE MINERAL MULTIVISCOSO, CLASSIFICACAO API CG | L | 0.019 | 24 | 0 | 0.456
-4, GRAU SAE 20W-40
00222 | GRAXA COMUM P/LUBRIFICACAO DE CHASSIS, EM TAMBORES DE 170KG | KG | 0.01 | 11.07 | 0 | 0.1107
01940 | SALARIO MINIMO MENSAL | MES | 0.001772 | 1320 | 0 | 2.339
03523 | PICK-UP CABINE SIMPLES, TIPO LEVE, PRECO SEM PNEUS, COM MOTO | UN | 9.2e-05 | 93562.12 | 0 | 8.6077
R 1.6 LITROS BI-COMBUSTIVEL (GASOLINA E ALCOOL)
03543 | ESCADA EXTENS.EM FIBRA DE VIDRO, BASCUL.,MOV.GIRAT.360º,ALT. | UN | 9.2e-05 | 21900 | 0 | 2.0148
TRABALHO ATE 8,50M,A SER MONT.CHASSIS PICK-UP OU SIMILARES
20105 | MAO-DE-OBRA DE MOTORISTA DE CAMINHAO E CARRETA, INCLUSIVE EN | H | 1 | 23.16 | 0 | 23.16
CARGOS SOCIAIS DESONERADOS
19.004.0047-E | CAMIONETE TIPO PICK-UP,COM CABINE SIMPLES E CACAMBA,TIPO LEV | H |  | 34.73
E,MOTOR BICOMBUSTIVEL (GASOLINA E ALCOOL) DE 1,6 LITROS,EQUI
PADA COM ESCADA DE EXTENSAO GIRATORIA E BASCULANTE,COM SUPOR
TE,ACIONAMENTO MANUAL A TODOS OS IMPLEMENTOS NECESSARIOS PAR
A UM PERFEITO FUNCIONAMENTO,INCLUSIVE MOTORISTA
01940 | SALARIO MINIMO MENSAL | MES | 0.001772 | 1320 | 0 | 2.339
03523 | PICK-UP CABINE SIMPLES, TIPO LEVE, PRECO SEM PNEUS, COM MOTO | UN | 8e-05 | 93562.12 | 0 | 7.485
R 1.6 LITROS BI-COMBUSTIVEL (GASOLINA E ALCOOL)
03543 | ESCADA EXTENS.EM FIBRA DE VIDRO, BASCUL.,MOV.GIRAT.360º,ALT. | UN | 8e-05 | 21900 | 0 | 1.752
TRABALHO ATE 8,50M,A SER MONT.CHASSIS PICK-UP OU SIMILARES
20105 | MAO-DE-OBRA DE MOTORISTA DE CAMINHAO E CARRETA, INCLUSIVE EN | H | 1 | 23.16 | 0 | 23.16
CARGOS SOCIAIS DESONERADOS
19.004.0048-2 | CAMIONETE TIPO PICK-UP COM CABINE DUPLA E CACAMBA MOTOR BICO | H |  | 127.12
MBUSTIVEL (GASOLINA E ALCOOL) 2.4,DIRECAO HIDRAULICA,TRACAO
TRASEIRA,INCLUSIVE MOTORISTA
00215 | GASOLINA COMUM NA BOMBA | L | 10 | 5.31 | 0 | 53.1
00220 | OLEO LUBRIFICANTE MINERAL MULTIVISCOSO, CLASSIFICACAO API CG | L | 0.256 | 24 | 0 | 6.144
-4, GRAU SAE 20W-40
00222 | GRAXA COMUM P/LUBRIFICACAO DE CHASSIS, EM TAMBORES DE 170KG | KG | 0.128 | 11.07 | 0 | 1.417
01940 | SALARIO MINIMO MENSAL | MES | 0.0031 | 1320 | 0 | 4.092
01981 | MAO-DE-OBRA DE MOTORISTA DE CAMINHAO E CARRETA, INCLUSIVE EN | H | 1 | 26.73 | 0 | 26.73
CARGOS SOCIAIS
07899 | PICK-UP CABINE DUPLA, PRECO SEM PNEUS, COM MOTOR BI-COMBUSTI | UN | 0.00016 | 187099.92 | 0 | 29.936
VEL (GASOLINA E ALCOOL), TRACAO 4X2
14928 | CONJUNTO DE 4 PNEUS RADIAIS, 245/60R16 | UN | 0.0025 | 2281.08 | 0 | 5.7027
19.004.0048-3 | CAMIONETE TIPO PICK-UP COM CABINE DUPLA E CACAMBA MOTOR BICO | H |  | 54.84
MBUSTIVEL (GASOLINA E ALCOOL) 2.4,DIRECAO HIDRAULICA,TRACAO
TRASEIRA,INCLUSIVE MOTORISTA
00215 | GASOLINA COMUM NA BOMBA | L | 1 | 5.31 | 0 | 5.31
00220 | OLEO LUBRIFICANTE MINERAL MULTIVISCOSO, CLASSIFICACAO API CG | L | 0.0256 | 24 | 0 | 0.6144
-4, GRAU SAE 20W-40
00222 | GRAXA COMUM P/LUBRIFICACAO DE CHASSIS, EM TAMBORES DE 170KG | KG | 0.0128 | 11.07 | 0 | 0.1417
01940 | SALARIO MINIMO MENSAL | MES | 0.0031 | 1320 | 0 | 4.092
01981 | MAO-DE-OBRA DE MOTORISTA DE CAMINHAO E CARRETA, INCLUSIVE EN | H | 1 | 26.73 | 0 | 26.73
CARGOS SOCIAIS
07899 | PICK-UP CABINE DUPLA, PRECO SEM PNEUS, COM MOTOR BI-COMBUSTI | UN | 9.6e-05 | 187099.92 | 0 | 17.9616
VEL (GASOLINA E ALCOOL), TRACAO 4X2
19.004.0048-4 | CAMIONETE TIPO PICK-UP COM CABINE DUPLA E CACAMBA MOTOR BICO | H |  | 45.78
MBUSTIVEL (GASOLINA E ALCOOL) 2.4,DIRECAO HIDRAULICA,TRACAO
TRASEIRA,INCLUSIVE MOTORISTA
01940 | SALARIO MINIMO MENSAL | MES | 0.0031 | 1320 | 0 | 4.092
01981 | MAO-DE-OBRA DE MOTORISTA DE CAMINHAO E CARRETA, INCLUSIVE EN | H | 1 | 26.73 | 0 | 26.73
CARGOS SOCIAIS
07899 | PICK-UP CABINE DUPLA, PRECO SEM PNEUS, COM MOTOR BI-COMBUSTI | UN | 8e-05 | 187099.92 | 0 | 14.968
VEL (GASOLINA E ALCOOL), TRACAO 4X2
19.004.0048-C | CAMIONETE TIPO PICK-UP COM CABINE DUPLA E CACAMBA MOTOR BICO | H |  | 123.55
MBUSTIVEL (GASOLINA E ALCOOL) 2.4,DIRECAO HIDRAULICA,TRACAO
TRASEIRA,INCLUSIVE MOTORISTA
00215 | GASOLINA COMUM NA BOMBA | L | 10 | 5.31 | 0 | 53.1
00220 | OLEO LUBRIFICANTE MINERAL MULTIVISCOSO, CLASSIFICACAO API CG | L | 0.256 | 24 | 0 | 6.144
-4, GRAU SAE 20W-40
00222 | GRAXA COMUM P/LUBRIFICACAO DE CHASSIS, EM TAMBORES DE 170KG | KG | 0.128 | 11.07 | 0 | 1.417
01940 | SALARIO MINIMO MENSAL | MES | 0.0031 | 1320 | 0 | 4.092
07899 | PICK-UP CABINE DUPLA, PRECO SEM PNEUS, COM MOTOR BI-COMBUSTI | UN | 0.00016 | 187099.92 | 0 | 29.936
VEL (GASOLINA E ALCOOL), TRACAO 4X2
14928 | CONJUNTO DE 4 PNEUS RADIAIS, 245/60R16 | UN | 0.0025 | 2281.08 | 0 | 5.7027
20105 | MAO-DE-OBRA DE MOTORISTA DE CAMINHAO E CARRETA, INCLUSIVE EN | H | 1 | 23.16 | 0 | 23.16
CARGOS SOCIAIS DESONERADOS
19.004.0048-D | CAMIONETE TIPO PICK-UP COM CABINE DUPLA E CACAMBA MOTOR BICO | H |  | 51.27
MBUSTIVEL (GASOLINA E ALCOOL) 2.4,DIRECAO HIDRAULICA,TRACAO
TRASEIRA,INCLUSIVE MOTORISTA
00215 | GASOLINA COMUM NA BOMBA | L | 1 | 5.31 | 0 | 5.31
00220 | OLEO LUBRIFICANTE MINERAL MULTIVISCOSO, CLASSIFICACAO API CG | L | 0.0256 | 24 | 0 | 0.6144
-4, GRAU SAE 20W-40
00222 | GRAXA COMUM P/LUBRIFICACAO DE CHASSIS, EM TAMBORES DE 170KG | KG | 0.0128 | 11.07 | 0 | 0.1417
01940 | SALARIO MINIMO MENSAL | MES | 0.0031 | 1320 | 0 | 4.092
07899 | PICK-UP CABINE DUPLA, PRECO SEM PNEUS, COM MOTOR BI-COMBUSTI | UN | 9.6e-05 | 187099.92 | 0 | 17.9616
VEL (GASOLINA E ALCOOL), TRACAO 4X2
20105 | MAO-DE-OBRA DE MOTORISTA DE CAMINHAO E CARRETA, INCLUSIVE EN | H | 1 | 23.16 | 0 | 23.16
CARGOS SOCIAIS DESONERADOS
19.004.0048-E | CAMIONETE TIPO PICK-UP COM CABINE DUPLA E CACAMBA MOTOR BICO | H |  | 42.21
MBUSTIVEL (GASOLINA E ALCOOL) 2.4,DIRECAO HIDRAULICA,TRACAO
TRASEIRA,INCLUSIVE MOTORISTA
01940 | SALARIO MINIMO MENSAL | MES | 0.0031 | 1320 | 0 | 4.092
07899 | PICK-UP CABINE DUPLA, PRECO SEM PNEUS, COM MOTOR BI-COMBUSTI | UN | 8e-05 | 187099.92 | 0 | 14.968
VEL (GASOLINA E ALCOOL), TRACAO 4X2
20105 | MAO-DE-OBRA DE MOTORISTA DE CAMINHAO E CARRETA, INCLUSIVE EN | H | 1 | 23.16 | 0 | 23.16
CARGOS SOCIAIS DESONERADOS
19.004.0049-2 | CAMIONETE TIPO PICK-UP COM CABINE DUPLA E CACAMBA MOTOR DIES | H |  | 129.9
EL 2.8,DIRECAO HIDRAULICA TRACAO NAS 4 RODAS,INCLUSIVE MOTOR
ISTA
00218 | OLEO DIESEL COMBUSTIVEL COMUM, NA BOMBA | L | 9 | 5.08 | 0 | 45.72
00220 | OLEO LUBRIFICANTE MINERAL MULTIVISCOSO, CLASSIFICACAO API CG | L | 0.19 | 24 | 50 | 6.84
-4, GRAU SAE 20W-40
00222 | GRAXA COMUM P/LUBRIFICACAO DE CHASSIS, EM TAMBORES DE 170KG | KG | 0.1 | 11.07 | 0 | 1.107
01940 | SALARIO MINIMO MENSAL | MES | 0.0046 | 1320 | 0 | 6.072
01981 | MAO-DE-OBRA DE MOTORISTA DE CAMINHAO E CARRETA, INCLUSIVE EN | H | 1 | 26.73 | 0 | 26.73
CARGOS SOCIAIS
07898 | PICK-UP CABINE DUPLA, PRECO SEM PNEUS, COM MOTOR A DIESEL, T | UN | 0.00016 | 235839.92 | 0 | 37.7344
RACAO 4X4
14928 | CONJUNTO DE 4 PNEUS RADIAIS, 245/60R16 | UN | 0.0025 | 2281.08 | 0 | 5.7027
19.004.0049-3 | CAMIONETE TIPO PICK-UP COM CABINE DUPLA E CACAMBA MOTOR DIES | H |  | 60.8
EL 2.8,DIRECAO HIDRAULICA TRACAO NAS 4 RODAS,INCLUSIVE MOTOR
ISTA
00218 | OLEO DIESEL COMBUSTIVEL COMUM, NA BOMBA | L | 0.9 | 5.08 | 0 | 4.572
00220 | OLEO LUBRIFICANTE MINERAL MULTIVISCOSO, CLASSIFICACAO API CG | L | 0.019 | 24 | 50 | 0.684
-4, GRAU SAE 20W-40
00222 | GRAXA COMUM P/LUBRIFICACAO DE CHASSIS, EM TAMBORES DE 170KG | KG | 0.01 | 11.07 | 0 | 0.1107
01940 | SALARIO MINIMO MENSAL | MES | 0.0046 | 1320 | 0 | 6.072
01981 | MAO-DE-OBRA DE MOTORISTA DE CAMINHAO E CARRETA, INCLUSIVE EN | H | 1 | 26.73 | 0 | 26.73
CARGOS SOCIAIS
07898 | PICK-UP CABINE DUPLA, PRECO SEM PNEUS, COM MOTOR A DIESEL, T | UN | 9.6e-05 | 235839.92 | 0 | 22.6406
RACAO 4X4
19.004.0049-4 | CAMIONETE TIPO PICK-UP COM CABINE DUPLA E CACAMBA MOTOR DIES | H |  | 51.66
EL 2.8,DIRECAO HIDRAULICA TRACAO NAS 4 RODAS,INCLUSIVE MOTOR
ISTA
01940 | SALARIO MINIMO MENSAL | MES | 0.0046 | 1320 | 0 | 6.072
01981 | MAO-DE-OBRA DE MOTORISTA DE CAMINHAO E CARRETA, INCLUSIVE EN | H | 1 | 26.73 | 0 | 26.73
CARGOS SOCIAIS
07898 | PICK-UP CABINE DUPLA, PRECO SEM PNEUS, COM MOTOR A DIESEL, T | UN | 8e-05 | 235839.92 | 0 | 18.8672
RACAO 4X4
19.004.0049-C | CAMIONETE TIPO PICK-UP COM CABINE DUPLA E CACAMBA MOTOR DIES | H |  | 126.33
EL 2.8,DIRECAO HIDRAULICA TRACAO NAS 4 RODAS,INCLUSIVE MOTOR
ISTA
00218 | OLEO DIESEL COMBUSTIVEL COMUM, NA BOMBA | L | 9 | 5.08 | 0 | 45.72
00220 | OLEO LUBRIFICANTE MINERAL MULTIVISCOSO, CLASSIFICACAO API CG | L | 0.19 | 24 | 50 | 6.84
-4, GRAU SAE 20W-40
00222 | GRAXA COMUM P/LUBRIFICACAO DE CHASSIS, EM TAMBORES DE 170KG | KG | 0.1 | 11.07 | 0 | 1.107
01940 | SALARIO MINIMO MENSAL | MES | 0.0046 | 1320 | 0 | 6.072
07898 | PICK-UP CABINE DUPLA, PRECO SEM PNEUS, COM MOTOR A DIESEL, T | UN | 0.00016 | 235839.92 | 0 | 37.7344
RACAO 4X4
14928 | CONJUNTO DE 4 PNEUS RADIAIS, 245/60R16 | UN | 0.0025 | 2281.08 | 0 | 5.7027
20105 | MAO-DE-OBRA DE MOTORISTA DE CAMINHAO E CARRETA, INCLUSIVE EN | H | 1 | 23.16 | 0 | 23.16
CARGOS SOCIAIS DESONERADOS
19.004.0049-D | CAMIONETE TIPO PICK-UP COM CABINE DUPLA E CACAMBA MOTOR DIES | H |  | 57.23
EL 2.8,DIRECAO HIDRAULICA TRACAO NAS 4 RODAS,INCLUSIVE MOTOR
ISTA
00218 | OLEO DIESEL COMBUSTIVEL COMUM, NA BOMBA | L | 0.9 | 5.08 | 0 | 4.572
00220 | OLEO LUBRIFICANTE MINERAL MULTIVISCOSO, CLASSIFICACAO API CG | L | 0.019 | 24 | 50 | 0.684
-4, GRAU SAE 20W-40
00222 | GRAXA COMUM P/LUBRIFICACAO DE CHASSIS, EM TAMBORES DE 170KG | KG | 0.01 | 11.07 | 0 | 0.1107
01940 | SALARIO MINIMO MENSAL | MES | 0.0046 | 1320 | 0 | 6.072
07898 | PICK-UP CABINE DUPLA, PRECO SEM PNEUS, COM MOTOR A DIESEL, T | UN | 9.6e-05 | 235839.92 | 0 | 22.6406
RACAO 4X4
20105 | MAO-DE-OBRA DE MOTORISTA DE CAMINHAO E CARRETA, INCLUSIVE EN | H | 1 | 23.16 | 0 | 23.16
CARGOS SOCIAIS DESONERADOS
19.004.0049-E | CAMIONETE TIPO PICK-UP COM CABINE DUPLA E CACAMBA MOTOR DIES | H |  | 48.09
EL 2.8,DIRECAO HIDRAULICA TRACAO NAS 4 RODAS,INCLUSIVE MOTOR
ISTA
01940 | SALARIO MINIMO MENSAL | MES | 0.0046 | 1320 | 0 | 6.072
07898 | PICK-UP CABINE DUPLA, PRECO SEM PNEUS, COM MOTOR A DIESEL, T | UN | 8e-05 | 235839.92 | 0 | 18.8672
RACAO 4X4
20105 | MAO-DE-OBRA DE MOTORISTA DE CAMINHAO E CARRETA, INCLUSIVE EN | H | 1 | 23.16 | 0 | 23.16
CARGOS SOCIAIS DESONERADOS
19.004.0050-2 | MOTOCICLETA,125 CILINDRADAS X/E,EXCLUSIVE MOTORISTA | H |  | 6.32
00215 | GASOLINA COMUM NA BOMBA | L | 0.7 | 5.31 | 0 | 3.717
00220 | OLEO LUBRIFICANTE MINERAL MULTIVISCOSO, CLASSIFICACAO API CG | L | 0.03 | 24 | 0 | 0.72
-4, GRAU SAE 20W-40
14013 | MOTOCICLETA, 125 CILINDRADAS, X/E | UN | 0.000125 | 14409.7 | 5 | 1.8913
19.004.0050-4 | MOTOCICLETA,125 CILINDRADAS X/E,EXCLUSIVE MOTORISTA | H |  | 0.72
14013 | MOTOCICLETA, 125 CILINDRADAS, X/E | UN | 5e-05 | 14409.7 | 0 | 0.7205
19.004.0050-C | MOTOCICLETA,125 CILINDRADAS X/E,EXCLUSIVE MOTORISTA | H |  | 6.32
00215 | GASOLINA COMUM NA BOMBA | L | 0.7 | 5.31 | 0 | 3.717
00220 | OLEO LUBRIFICANTE MINERAL MULTIVISCOSO, CLASSIFICACAO API CG | L | 0.03 | 24 | 0 | 0.72
-4, GRAU SAE 20W-40
14013 | MOTOCICLETA, 125 CILINDRADAS, X/E | UN | 0.000125 | 14409.7 | 5 | 1.8913
19.004.0050-E | MOTOCICLETA,125 CILINDRADAS X/E,EXCLUSIVE MOTORISTA | H |  | 0.72
14013 | MOTOCICLETA, 125 CILINDRADAS, X/E | UN | 5e-05 | 14409.7 | 0 | 0.7205
19.004.0051-2 | GUINDASTE SOBRE RODAS,MEIA LANCA,CAPACIDADE DE 6T,INCLUSIVE | H |  | 340.38
OPERADOR
00218 | OLEO DIESEL COMBUSTIVEL COMUM, NA BOMBA | L | 5.5 | 5.08 | 0 | 27.94
00220 | OLEO LUBRIFICANTE MINERAL MULTIVISCOSO, CLASSIFICACAO API CG | L | 0.104 | 24 | 50 | 3.744
-4, GRAU SAE 20W-40
00222 | GRAXA COMUM P/LUBRIFICACAO DE CHASSIS, EM TAMBORES DE 170KG | KG | 0.052 | 11.07 | 0 | 0.5756
01341 | GUINDASTE SOBRE RODAS, PRECO SEM PNEUS, LANCA TELESCOPIA, CO | UN | 0.000175 | 1539692.21 | 0 | 269.4461
M MOTOR DIESEL DE 70CV E CAPACIDADE DE 6T
01970 | MAO-DE-OBRA DE OPERADOR DE MAQUINA (TRATOR, ETC), INCLUSIVE | H | 1 | 30.02 | 0 | 30.02
ENCARGOS SOCIAIS
14918 | CONJUNTO DE 4 PNEUS RADIAIS, 385/65R22.5 | UN | 0.0008 | 10822.99 | 0 | 8.6584
19.004.0051-3 | GUINDASTE SOBRE RODAS,MEIA LANCA,CAPACIDADE DE 6T,INCLUSIVE | H |  | 210.29
OPERADOR
00218 | OLEO DIESEL COMBUSTIVEL COMUM, NA BOMBA | L | 0.55 | 5.08 | 0 | 2.794
00220 | OLEO LUBRIFICANTE MINERAL MULTIVISCOSO, CLASSIFICACAO API CG | L | 0.01 | 24 | 50 | 0.36
-4, GRAU SAE 20W-40
00222 | GRAXA COMUM P/LUBRIFICACAO DE CHASSIS, EM TAMBORES DE 170KG | KG | 0.005 | 11.07 | 0 | 0.0554
01341 | GUINDASTE SOBRE RODAS, PRECO SEM PNEUS, LANCA TELESCOPIA, CO | UN | 0.000115 | 1539692.21 | 0 | 177.0646
M MOTOR DIESEL DE 70CV E CAPACIDADE DE 6T
01970 | MAO-DE-OBRA DE OPERADOR DE MAQUINA (TRATOR, ETC), INCLUSIVE | H | 1 | 30.02 | 0 | 30.02
ENCARGOS SOCIAIS
19.004.0051-4 | GUINDASTE SOBRE RODAS,MEIA LANCA,CAPACIDADE DE 6T,INCLUSIVE | H |  | 183.98
OPERADOR
01341 | GUINDASTE SOBRE RODAS, PRECO SEM PNEUS, LANCA TELESCOPIA, CO | UN | 0.0001 | 1539692.21 | 0 | 153.9692
M MOTOR DIESEL DE 70CV E CAPACIDADE DE 6T
01970 | MAO-DE-OBRA DE OPERADOR DE MAQUINA (TRATOR, ETC), INCLUSIVE | H | 1 | 30.02 | 0 | 30.02
ENCARGOS SOCIAIS
19.004.0051-C | GUINDASTE SOBRE RODAS,MEIA LANCA,CAPACIDADE DE 6T,INCLUSIVE | H |  | 336.37
OPERADOR
00218 | OLEO DIESEL COMBUSTIVEL COMUM, NA BOMBA | L | 5.5 | 5.08 | 0 | 27.94
00220 | OLEO LUBRIFICANTE MINERAL MULTIVISCOSO, CLASSIFICACAO API CG | L | 0.104 | 24 | 50 | 3.744
-4, GRAU SAE 20W-40
00222 | GRAXA COMUM P/LUBRIFICACAO DE CHASSIS, EM TAMBORES DE 170KG | KG | 0.052 | 11.07 | 0 | 0.5756
01341 | GUINDASTE SOBRE RODAS, PRECO SEM PNEUS, LANCA TELESCOPIA, CO | UN | 0.000175 | 1539692.21 | 0 | 269.4461
M MOTOR DIESEL DE 70CV E CAPACIDADE DE 6T
14918 | CONJUNTO DE 4 PNEUS RADIAIS, 385/65R22.5 | UN | 0.0008 | 10822.99 | 0 | 8.6584
20111 | MAO-DE-OBRA DE OPERADOR DE MAQUINA (TRATOR, ETC.), INCLUSIVE | H | 1 | 26.01 | 0 | 26.01
ENCARGOS SOCIAIS DESONERADOS
19.004.0051-D | GUINDASTE SOBRE RODAS,MEIA LANCA,CAPACIDADE DE 6T,INCLUSIVE | H |  | 206.28
OPERADOR
00218 | OLEO DIESEL COMBUSTIVEL COMUM, NA BOMBA | L | 0.55 | 5.08 | 0 | 2.794
00220 | OLEO LUBRIFICANTE MINERAL MULTIVISCOSO, CLASSIFICACAO API CG | L | 0.01 | 24 | 50 | 0.36
-4, GRAU SAE 20W-40
00222 | GRAXA COMUM P/LUBRIFICACAO DE CHASSIS, EM TAMBORES DE 170KG | KG | 0.005 | 11.07 | 0 | 0.0554
01341 | GUINDASTE SOBRE RODAS, PRECO SEM PNEUS, LANCA TELESCOPIA, CO | UN | 0.000115 | 1539692.21 | 0 | 177.0646
M MOTOR DIESEL DE 70CV E CAPACIDADE DE 6T
20111 | MAO-DE-OBRA DE OPERADOR DE MAQUINA (TRATOR, ETC.), INCLUSIVE | H | 1 | 26.01 | 0 | 26.01
ENCARGOS SOCIAIS DESONERADOS
19.004.0051-E | GUINDASTE SOBRE RODAS,MEIA LANCA,CAPACIDADE DE 6T,INCLUSIVE | H |  | 179.97
OPERADOR
01341 | GUINDASTE SOBRE RODAS, PRECO SEM PNEUS, LANCA TELESCOPIA, CO | UN | 0.0001 | 1539692.21 | 0 | 153.9692
M MOTOR DIESEL DE 70CV E CAPACIDADE DE 6T
20111 | MAO-DE-OBRA DE OPERADOR DE MAQUINA (TRATOR, ETC.), INCLUSIVE | H | 1 | 26.01 | 0 | 26.01
ENCARGOS SOCIAIS DESONERADOS
19.004.0054-2 | GUINDASTE SOBRE RODAS,CAPACIDADE DE 15T,RAIO DE CURVA DE 4,6 | H |  | 472.81
5M,LANCA TELESCOPICA DE ACIONAMENTO HIDRAULICO COM 7,60M RET
RAIDA E 18,30M ESTENDIDA,INCLUSIVE OPERADOR E AUXILIAR
00218 | OLEO DIESEL COMBUSTIVEL COMUM, NA BOMBA | L | 12 | 5.08 | 0 | 60.96
00220 | OLEO LUBRIFICANTE MINERAL MULTIVISCOSO, CLASSIFICACAO API CG | L | 0.116 | 24 | 50 | 4.176
-4, GRAU SAE 20W-40
00222 | GRAXA COMUM P/LUBRIFICACAO DE CHASSIS, EM TAMBORES DE 170KG | KG | 0.058 | 11.07 | 0 | 0.6421
01476 | GUINDASTE SOBRE RODAS, PRECO SEM PNEUS, COM CAPACIDADE DE 15 | UN | 0.000175 | 2006834.61 | 0 | 351.1961
T
01970 | MAO-DE-OBRA DE OPERADOR DE MAQUINA (TRATOR, ETC), INCLUSIVE | H | 1 | 30.02 | 0 | 30.02
ENCARGOS SOCIAIS
01999 | MAO-DE-OBRA DE SERVENTE DA CONSTRUCAO CIVIL, INCLUSIVE ENCAR | H | 1 | 19.33 | 0 | 19.33
GOS SOCIAIS
14918 | CONJUNTO DE 4 PNEUS RADIAIS, 385/65R22.5 | UN | 0.0006 | 10822.99 | 0 | 6.4938
19.004.0054-3 | GUINDASTE SOBRE RODAS,CAPACIDADE DE 15T,RAIO DE CURVA DE 4,6 | H |  | 286.73
5M,LANCA TELESCOPICA DE ACIONAMENTO HIDRAULICO COM 7,60M RET
RAIDA E 18,30M ESTENDIDA,INCLUSIVE OPERADOR E AUXILIAR
00218 | OLEO DIESEL COMBUSTIVEL COMUM, NA BOMBA | L | 1.2 | 5.08 | 0 | 6.096
00220 | OLEO LUBRIFICANTE MINERAL MULTIVISCOSO, CLASSIFICACAO API CG | L | 0.012 | 24 | 50 | 0.432
-4, GRAU SAE 20W-40
00222 | GRAXA COMUM P/LUBRIFICACAO DE CHASSIS, EM TAMBORES DE 170KG | KG | 0.006 | 11.07 | 0 | 0.0664
01476 | GUINDASTE SOBRE RODAS, PRECO SEM PNEUS, COM CAPACIDADE DE 15 | UN | 0.000115 | 2006834.61 | 0 | 230.786
T
01970 | MAO-DE-OBRA DE OPERADOR DE MAQUINA (TRATOR, ETC), INCLUSIVE | H | 1 | 30.02 | 0 | 30.02
ENCARGOS SOCIAIS
01999 | MAO-DE-OBRA DE SERVENTE DA CONSTRUCAO CIVIL, INCLUSIVE ENCAR | H | 1 | 19.33 | 0 | 19.33
GOS SOCIAIS
19.004.0054-4 | GUINDASTE SOBRE RODAS,CAPACIDADE DE 15T,RAIO DE CURVA DE 4,6 | H |  | 250.03
5M,LANCA TELESCOPICA DE ACIONAMENTO HIDRAULICO COM 7,60M RET
RAIDA E 18,30M ESTENDIDA,INCLUSIVE OPERADOR E AUXILIAR
01476 | GUINDASTE SOBRE RODAS, PRECO SEM PNEUS, COM CAPACIDADE DE 15 | UN | 0.0001 | 2006834.61 | 0 | 200.6835
T
01970 | MAO-DE-OBRA DE OPERADOR DE MAQUINA (TRATOR, ETC), INCLUSIVE | H | 1 | 30.02 | 0 | 30.02
ENCARGOS SOCIAIS
01999 | MAO-DE-OBRA DE SERVENTE DA CONSTRUCAO CIVIL, INCLUSIVE ENCAR | H | 1 | 19.33 | 0 | 19.33
GOS SOCIAIS
19.004.0054-C | GUINDASTE SOBRE RODAS,CAPACIDADE DE 15T,RAIO DE CURVA DE 4,6 | H |  | 466.22
5M,LANCA TELESCOPICA DE ACIONAMENTO HIDRAULICO COM 7,60M RET
RAIDA E 18,30M ESTENDIDA,INCLUSIVE OPERADOR E AUXILIAR
00218 | OLEO DIESEL COMBUSTIVEL COMUM, NA BOMBA | L | 12 | 5.08 | 0 | 60.96
00220 | OLEO LUBRIFICANTE MINERAL MULTIVISCOSO, CLASSIFICACAO API CG | L | 0.116 | 24 | 50 | 4.176
-4, GRAU SAE 20W-40
00222 | GRAXA COMUM P/LUBRIFICACAO DE CHASSIS, EM TAMBORES DE 170KG | KG | 0.058 | 11.07 | 0 | 0.6421
01476 | GUINDASTE SOBRE RODAS, PRECO SEM PNEUS, COM CAPACIDADE DE 15 | UN | 0.000175 | 2006834.61 | 0 | 351.1961
T
14918 | CONJUNTO DE 4 PNEUS RADIAIS, 385/65R22.5 | UN | 0.0006 | 10822.99 | 0 | 6.4938
20111 | MAO-DE-OBRA DE OPERADOR DE MAQUINA (TRATOR, ETC.), INCLUSIVE | H | 1 | 26.01 | 0 | 26.01
ENCARGOS SOCIAIS DESONERADOS
20132 | MAO-DE-OBRA DE SERVENTE DA CONSTRUCAO CIVIL, INCLUSIVE ENCAR | H | 1 | 16.75 | 0 | 16.75
GOS SOCIAIS DESONERADOS
19.004.0054-D | GUINDASTE SOBRE RODAS,CAPACIDADE DE 15T,RAIO DE CURVA DE 4,6 | H |  | 280.14
5M,LANCA TELESCOPICA DE ACIONAMENTO HIDRAULICO COM 7,60M RET
RAIDA E 18,30M ESTENDIDA,INCLUSIVE OPERADOR E AUXILIAR
00218 | OLEO DIESEL COMBUSTIVEL COMUM, NA BOMBA | L | 1.2 | 5.08 | 0 | 6.096
00220 | OLEO LUBRIFICANTE MINERAL MULTIVISCOSO, CLASSIFICACAO API CG | L | 0.012 | 24 | 50 | 0.432
-4, GRAU SAE 20W-40
00222 | GRAXA COMUM P/LUBRIFICACAO DE CHASSIS, EM TAMBORES DE 170KG | KG | 0.006 | 11.07 | 0 | 0.0664
01476 | GUINDASTE SOBRE RODAS, PRECO SEM PNEUS, COM CAPACIDADE DE 15 | UN | 0.000115 | 2006834.61 | 0 | 230.786
T
20111 | MAO-DE-OBRA DE OPERADOR DE MAQUINA (TRATOR, ETC.), INCLUSIVE | H | 1 | 26.01 | 0 | 26.01
ENCARGOS SOCIAIS DESONERADOS
20132 | MAO-DE-OBRA DE SERVENTE DA CONSTRUCAO CIVIL, INCLUSIVE ENCAR | H | 1 | 16.75 | 0 | 16.75
GOS SOCIAIS DESONERADOS
19.004.0054-E | GUINDASTE SOBRE RODAS,CAPACIDADE DE 15T,RAIO DE CURVA DE 4,6 | H |  | 243.44
5M,LANCA TELESCOPICA DE ACIONAMENTO HIDRAULICO COM 7,60M RET
RAIDA E 18,30M ESTENDIDA,INCLUSIVE OPERADOR E AUXILIAR
01476 | GUINDASTE SOBRE RODAS, PRECO SEM PNEUS, COM CAPACIDADE DE 15 | UN | 0.0001 | 2006834.61 | 0 | 200.6835
T
20111 | MAO-DE-OBRA DE OPERADOR DE MAQUINA (TRATOR, ETC.), INCLUSIVE | H | 1 | 26.01 | 0 | 26.01
ENCARGOS SOCIAIS DESONERADOS
20132 | MAO-DE-OBRA DE SERVENTE DA CONSTRUCAO CIVIL, INCLUSIVE ENCAR | H | 1 | 16.75 | 0 | 16.75
GOS SOCIAIS DESONERADOS
19.004.0056-2 | GUINDASTE ARTICULADO,SOBRE CAMINHAO DIESEL(INCLUSIVE ESTE),M | H |  | 293.73
OMENTO MAXIMO DE ELEVACAO 30TXM E CAPACIDADE MAXIMA DE ELEVA
CAO 8,5T A 3,4M,INCLUSIVE OPERADOR E AUXILIAR
00218 | OLEO DIESEL COMBUSTIVEL COMUM, NA BOMBA | L | 21.5 | 5.08 | 0 | 109.22
00220 | OLEO LUBRIFICANTE MINERAL MULTIVISCOSO, CLASSIFICACAO API CG | L | 0.43 | 24 | 50 | 15.48
-4, GRAU SAE 20W-40
00222 | GRAXA COMUM P/LUBRIFICACAO DE CHASSIS, EM TAMBORES DE 170KG | KG | 0.215 | 11.07 | 0 | 2.3801
01602 | CAMINHAO COM CARROCERIA FIXA, TRUCADO, PRECO SEM PNEUS, CAPA | UN | 0.00014 | 462626.3 | 0 | 64.7677
CIDADE DE 12T
01969 | MAO-DE-OBRA DE OPERADOR DE MAQUINAS AUX. (COMPRESSOR, ROLO C | H | 1 | 26.73 | 0 | 26.73
OMPACTADOR LEVE...), INCLUSIVE ENCARGOS SOCIAIS
01970 | MAO-DE-OBRA DE OPERADOR DE MAQUINA (TRATOR, ETC), INCLUSIVE | H | 1 | 30.02 | 0 | 30.02
ENCARGOS SOCIAIS
13502 | GUINDASTE ARTICULADO COM CAPACIDADE MAX. DE 30T/M E ALCANCE | UN | 0.00014 | 245000 | 0 | 34.3
MAX. VERTICAL DO SOLO DE APROX. 17,0M, EXCLUSIVE CHASSIS
14924 | CONJUNTO DE 10 PNEUS RADIAIS, 275/80R22.5 | UN | 0.0006 | 18067.7 | 0 | 10.8406
19.004.0056-3 | GUINDASTE ARTICULADO,SOBRE CAMINHAO DIESEL(INCLUSIVE ESTE),M | H |  | 134.56
OMENTO MAXIMO DE ELEVACAO 30TXM E CAPACIDADE MAXIMA DE ELEVA
CAO 8,5T A 3,4M,INCLUSIVE OPERADOR E AUXILIAR
00218 | OLEO DIESEL COMBUSTIVEL COMUM, NA BOMBA | L | 2.15 | 5.08 | 0 | 10.922
00220 | OLEO LUBRIFICANTE MINERAL MULTIVISCOSO, CLASSIFICACAO API CG | L | 0.043 | 24 | 50 | 1.548
-4, GRAU SAE 20W-40
00222 | GRAXA COMUM P/LUBRIFICACAO DE CHASSIS, EM TAMBORES DE 170KG | KG | 0.022 | 11.07 | 0 | 0.2435
01602 | CAMINHAO COM CARROCERIA FIXA, TRUCADO, PRECO SEM PNEUS, CAPA | UN | 9.2e-05 | 462626.3 | 0 | 42.5616
CIDADE DE 12T
01969 | MAO-DE-OBRA DE OPERADOR DE MAQUINAS AUX. (COMPRESSOR, ROLO C | H | 1 | 26.73 | 0 | 26.73
OMPACTADOR LEVE...), INCLUSIVE ENCARGOS SOCIAIS
01970 | MAO-DE-OBRA DE OPERADOR DE MAQUINA (TRATOR, ETC), INCLUSIVE | H | 1 | 30.02 | 0 | 30.02
ENCARGOS SOCIAIS
13502 | GUINDASTE ARTICULADO COM CAPACIDADE MAX. DE 30T/M E ALCANCE | UN | 9.2e-05 | 245000 | 0 | 22.54
MAX. VERTICAL DO SOLO DE APROX. 17,0M, EXCLUSIVE CHASSIS
19.004.0056-4 | GUINDASTE ARTICULADO,SOBRE CAMINHAO DIESEL(INCLUSIVE ESTE),M | H |  | 113.36
OMENTO MAXIMO DE ELEVACAO 30TXM E CAPACIDADE MAXIMA DE ELEVA
CAO 8,5T A 3,4M,INCLUSIVE OPERADOR E AUXILIAR
01602 | CAMINHAO COM CARROCERIA FIXA, TRUCADO, PRECO SEM PNEUS, CAPA | UN | 8e-05 | 462626.3 | 0 | 37.0101
CIDADE DE 12T
01969 | MAO-DE-OBRA DE OPERADOR DE MAQUINAS AUX. (COMPRESSOR, ROLO C | H | 1 | 26.73 | 0 | 26.73
OMPACTADOR LEVE...), INCLUSIVE ENCARGOS SOCIAIS
01970 | MAO-DE-OBRA DE OPERADOR DE MAQUINA (TRATOR, ETC), INCLUSIVE | H | 1 | 30.02 | 0 | 30.02
ENCARGOS SOCIAIS
13502 | GUINDASTE ARTICULADO COM CAPACIDADE MAX. DE 30T/M E ALCANCE | UN | 8e-05 | 245000 | 0 | 19.6
MAX. VERTICAL DO SOLO DE APROX. 17,0M, EXCLUSIVE CHASSIS
19.004.0056-C | GUINDASTE ARTICULADO,SOBRE CAMINHAO DIESEL(INCLUSIVE ESTE),M | H |  | 286.15
OMENTO MAXIMO DE ELEVACAO 30TXM E CAPACIDADE MAXIMA DE ELEVA
CAO 8,5T A 3,4M,INCLUSIVE OPERADOR E AUXILIAR
00218 | OLEO DIESEL COMBUSTIVEL COMUM, NA BOMBA | L | 21.5 | 5.08 | 0 | 109.22
00220 | OLEO LUBRIFICANTE MINERAL MULTIVISCOSO, CLASSIFICACAO API CG | L | 0.43 | 24 | 50 | 15.48
-4, GRAU SAE 20W-40
00222 | GRAXA COMUM P/LUBRIFICACAO DE CHASSIS, EM TAMBORES DE 170KG | KG | 0.215 | 11.07 | 0 | 2.3801
01602 | CAMINHAO COM CARROCERIA FIXA, TRUCADO, PRECO SEM PNEUS, CAPA | UN | 0.00014 | 462626.3 | 0 | 64.7677
CIDADE DE 12T
13502 | GUINDASTE ARTICULADO COM CAPACIDADE MAX. DE 30T/M E ALCANCE | UN | 0.00014 | 245000 | 0 | 34.3
MAX. VERTICAL DO SOLO DE APROX. 17,0M, EXCLUSIVE CHASSIS
14924 | CONJUNTO DE 10 PNEUS RADIAIS, 275/80R22.5 | UN | 0.0006 | 18067.7 | 0 | 10.8406
20111 | MAO-DE-OBRA DE OPERADOR DE MAQUINA (TRATOR, ETC.), INCLUSIVE | H | 1 | 26.01 | 0 | 26.01
ENCARGOS SOCIAIS DESONERADOS
20112 | MAO-DE-OBRA DE OPERADOR DE MAQUINAS AUX. (COMPRESSOR, ROLO C | H | 1 | 23.16 | 0 | 23.16
OMPACTADOR LEVE...), INCLUSIVE ENCARGOS SOCIAIS DESONERADOS
19.004.0056-D | GUINDASTE ARTICULADO,SOBRE CAMINHAO DIESEL(INCLUSIVE ESTE),M | H |  | 126.98
OMENTO MAXIMO DE ELEVACAO 30TXM E CAPACIDADE MAXIMA DE ELEVA
CAO 8,5T A 3,4M,INCLUSIVE OPERADOR E AUXILIAR
00218 | OLEO DIESEL COMBUSTIVEL COMUM, NA BOMBA | L | 2.15 | 5.08 | 0 | 10.922
00220 | OLEO LUBRIFICANTE MINERAL MULTIVISCOSO, CLASSIFICACAO API CG | L | 0.043 | 24 | 50 | 1.548
-4, GRAU SAE 20W-40
00222 | GRAXA COMUM P/LUBRIFICACAO DE CHASSIS, EM TAMBORES DE 170KG | KG | 0.022 | 11.07 | 0 | 0.2435
01602 | CAMINHAO COM CARROCERIA FIXA, TRUCADO, PRECO SEM PNEUS, CAPA | UN | 9.2e-05 | 462626.3 | 0 | 42.5616
CIDADE DE 12T
13502 | GUINDASTE ARTICULADO COM CAPACIDADE MAX. DE 30T/M E ALCANCE | UN | 9.2e-05 | 245000 | 0 | 22.54
MAX. VERTICAL DO SOLO DE APROX. 17,0M, EXCLUSIVE CHASSIS
20111 | MAO-DE-OBRA DE OPERADOR DE MAQUINA (TRATOR, ETC.), INCLUSIVE | H | 1 | 26.01 | 0 | 26.01
ENCARGOS SOCIAIS DESONERADOS
20112 | MAO-DE-OBRA DE OPERADOR DE MAQUINAS AUX. (COMPRESSOR, ROLO C | H | 1 | 23.16 | 0 | 23.16
OMPACTADOR LEVE...), INCLUSIVE ENCARGOS SOCIAIS DESONERADOS
19.004.0056-E | GUINDASTE ARTICULADO,SOBRE CAMINHAO DIESEL(INCLUSIVE ESTE),M | H |  | 105.78
OMENTO MAXIMO DE ELEVACAO 30TXM E CAPACIDADE MAXIMA DE ELEVA
CAO 8,5T A 3,4M,INCLUSIVE OPERADOR E AUXILIAR
01602 | CAMINHAO COM CARROCERIA FIXA, TRUCADO, PRECO SEM PNEUS, CAPA | UN | 8e-05 | 462626.3 | 0 | 37.0101
CIDADE DE 12T
13502 | GUINDASTE ARTICULADO COM CAPACIDADE MAX. DE 30T/M E ALCANCE | UN | 8e-05 | 245000 | 0 | 19.6
MAX. VERTICAL DO SOLO DE APROX. 17,0M, EXCLUSIVE CHASSIS
20111 | MAO-DE-OBRA DE OPERADOR DE MAQUINA (TRATOR, ETC.), INCLUSIVE | H | 1 | 26.01 | 0 | 26.01
ENCARGOS SOCIAIS DESONERADOS
20112 | MAO-DE-OBRA DE OPERADOR DE MAQUINAS AUX. (COMPRESSOR, ROLO C | H | 1 | 23.16 | 0 | 23.16
OMPACTADOR LEVE...), INCLUSIVE ENCARGOS SOCIAIS DESONERADOS
19.004.0057-2 | GUINDASTE TIPO GRUA,COM CAPACIDADE DE CARGA DE 1200KG,VELOCI | H |  | 161.44
DADE DE 40M/MIN,TORRE COMPOSTA POR 9 MODULOS DE 3 METROS CAD
A,TOTALIZANDO 27 METROS,ALCANCE MAXIMO DE 25 METROS COM UMA
CARGA DE 1000KG,INCLUSIVE BASE DE SUSTENTACAO E OPERADOR
00724 | TARIFA DE ENERGIA ELETRICA, TIPO COMERCIAL | KWH | 6.6 | 1.0775 | 0 | 7.1115
01583 | CABO DE ACO COM ALMA DE CANHAMO, 6 PERNAS DE 19 FIOS, NO DIA | M | 0.47 | 26.47 | 0 | 12.4409
METRO DE 1/2"
01970 | MAO-DE-OBRA DE OPERADOR DE MAQUINA (TRATOR, ETC), INCLUSIVE | H | 1 | 30.02 | 0 | 30.02
ENCARGOS SOCIAIS
13504 | GUINDASTE TIPO GRUA C/CAPACACIDADE DE CARGA DE 1200KG E TORR | UN | 0.000125 | 895000 | 0 | 111.875
E TOTAL DE 27,00 METROS REFERENCIA ML 1025 SA SITI
19.004.0057-3 | GUINDASTE TIPO GRUA,COM CAPACIDADE DE CARGA DE 1200KG,VELOCI | H |  | 101.47
DADE DE 40M/MIN,TORRE COMPOSTA POR 9 MODULOS DE 3 METROS CAD
A,TOTALIZANDO 27 METROS,ALCANCE MAXIMO DE 25 METROS COM UMA
CARGA DE 1000KG,INCLUSIVE BASE DE SUSTENTACAO E OPERADOR
00724 | TARIFA DE ENERGIA ELETRICA, TIPO COMERCIAL | KWH | 1.2 | 1.0775 | 0 | 1.293
01583 | CABO DE ACO COM ALMA DE CANHAMO, 6 PERNAS DE 19 FIOS, NO DIA | M | 0.047 | 26.47 | 0 | 1.2441
METRO DE 1/2"
01970 | MAO-DE-OBRA DE OPERADOR DE MAQUINA (TRATOR, ETC), INCLUSIVE | H | 1 | 30.02 | 0 | 30.02
ENCARGOS SOCIAIS
13504 | GUINDASTE TIPO GRUA C/CAPACACIDADE DE CARGA DE 1200KG E TORR | UN | 7.7e-05 | 895000 | 0 | 68.915
E TOTAL DE 27,00 METROS REFERENCIA ML 1025 SA SITI
19.004.0057-4 | GUINDASTE TIPO GRUA,COM CAPACIDADE DE CARGA DE 1200KG,VELOCI | H |  | 88.19
DADE DE 40M/MIN,TORRE COMPOSTA POR 9 MODULOS DE 3 METROS CAD
A,TOTALIZANDO 27 METROS,ALCANCE MAXIMO DE 25 METROS COM UMA
CARGA DE 1000KG,INCLUSIVE BASE DE SUSTENTACAO E OPERADOR
01970 | MAO-DE-OBRA DE OPERADOR DE MAQUINA (TRATOR, ETC), INCLUSIVE | H | 1 | 30.02 | 0 | 30.02
ENCARGOS SOCIAIS
13504 | GUINDASTE TIPO GRUA C/CAPACACIDADE DE CARGA DE 1200KG E TORR | UN | 6.5e-05 | 895000 | 0 | 58.175
E TOTAL DE 27,00 METROS REFERENCIA ML 1025 SA SITI
19.004.0057-C | GUINDASTE TIPO GRUA,COM CAPACIDADE DE CARGA DE 1200KG,VELOCI | H |  | 157.43
DADE DE 40M/MIN,TORRE COMPOSTA POR 9 MODULOS DE 3 METROS CAD
A,TOTALIZANDO 27 METROS,ALCANCE MAXIMO DE 25 METROS COM UMA
CARGA DE 1000KG,INCLUSIVE BASE DE SUSTENTACAO E OPERADOR
00724 | TARIFA DE ENERGIA ELETRICA, TIPO COMERCIAL | KWH | 6.6 | 1.0775 | 0 | 7.1115
01583 | CABO DE ACO COM ALMA DE CANHAMO, 6 PERNAS DE 19 FIOS, NO DIA | M | 0.47 | 26.47 | 0 | 12.4409
METRO DE 1/2"
13504 | GUINDASTE TIPO GRUA C/CAPACACIDADE DE CARGA DE 1200KG E TORR | UN | 0.000125 | 895000 | 0 | 111.875
E TOTAL DE 27,00 METROS REFERENCIA ML 1025 SA SITI
20111 | MAO-DE-OBRA DE OPERADOR DE MAQUINA (TRATOR, ETC.), INCLUSIVE | H | 1 | 26.01 | 0 | 26.01
ENCARGOS SOCIAIS DESONERADOS
19.004.0057-D | GUINDASTE TIPO GRUA,COM CAPACIDADE DE CARGA DE 1200KG,VELOCI | H |  | 97.46
DADE DE 40M/MIN,TORRE COMPOSTA POR 9 MODULOS DE 3 METROS CAD
A,TOTALIZANDO 27 METROS,ALCANCE MAXIMO DE 25 METROS COM UMA
CARGA DE 1000KG,INCLUSIVE BASE DE SUSTENTACAO E OPERADOR
00724 | TARIFA DE ENERGIA ELETRICA, TIPO COMERCIAL | KWH | 1.2 | 1.0775 | 0 | 1.293
01583 | CABO DE ACO COM ALMA DE CANHAMO, 6 PERNAS DE 19 FIOS, NO DIA | M | 0.047 | 26.47 | 0 | 1.2441
METRO DE 1/2"
13504 | GUINDASTE TIPO GRUA C/CAPACACIDADE DE CARGA DE 1200KG E TORR | UN | 7.7e-05 | 895000 | 0 | 68.915
E TOTAL DE 27,00 METROS REFERENCIA ML 1025 SA SITI
20111 | MAO-DE-OBRA DE OPERADOR DE MAQUINA (TRATOR, ETC.), INCLUSIVE | H | 1 | 26.01 | 0 | 26.01
ENCARGOS SOCIAIS DESONERADOS
19.004.0057-E | GUINDASTE TIPO GRUA,COM CAPACIDADE DE CARGA DE 1200KG,VELOCI | H |  | 84.18
DADE DE 40M/MIN,TORRE COMPOSTA POR 9 MODULOS DE 3 METROS CAD
A,TOTALIZANDO 27 METROS,ALCANCE MAXIMO DE 25 METROS COM UMA
CARGA DE 1000KG,INCLUSIVE BASE DE SUSTENTACAO E OPERADOR
13504 | GUINDASTE TIPO GRUA C/CAPACACIDADE DE CARGA DE 1200KG E TORR | UN | 6.5e-05 | 895000 | 0 | 58.175
E TOTAL DE 27,00 METROS REFERENCIA ML 1025 SA SITI
20111 | MAO-DE-OBRA DE OPERADOR DE MAQUINA (TRATOR, ETC.), INCLUSIVE | H | 1 | 26.01 | 0 | 26.01
ENCARGOS SOCIAIS DESONERADOS
19.004.0070-2 | ESTEIRA TRANSPORTADORA,DE CORREIA,LARGURA DE 50CM E 10,00M D | H |  | 37.7
E COMPRIMENTO,EXCLUSIVE OPERADOR
00220 | OLEO LUBRIFICANTE MINERAL MULTIVISCOSO, CLASSIFICACAO API CG | L | 0.04 | 24 | 0 | 0.96
-4, GRAU SAE 20W-40
00567 | ESTEIRA TRANSPORTADORA DE CORREIA, C/MOTOR ELETRICO DE 2HP, | UN | 0.0001782 | 197142 | 0 | 35.1307
LARGURA DE 20" E COMPRIMENTO DE 10,00M
00724 | TARIFA DE ENERGIA ELETRICA, TIPO COMERCIAL | KWH | 1.5 | 1.0775 | 0 | 1.6163
19.004.0070-3 | ESTEIRA TRANSPORTADORA,DE CORREIA,LARGURA DE 50CM E 10,00M D | H |  | 22.77
E COMPRIMENTO,EXCLUSIVE OPERADOR
00220 | OLEO LUBRIFICANTE MINERAL MULTIVISCOSO, CLASSIFICACAO API CG | L | 0.004 | 24 | 0 | 0.096
-4, GRAU SAE 20W-40
00567 | ESTEIRA TRANSPORTADORA DE CORREIA, C/MOTOR ELETRICO DE 2HP, | UN | 0.0001134 | 197142 | 0 | 22.3559
LARGURA DE 20" E COMPRIMENTO DE 10,00M
00724 | TARIFA DE ENERGIA ELETRICA, TIPO COMERCIAL | KWH | 0.3 | 1.0775 | 0 | 0.3233
19.004.0070-4 | ESTEIRA TRANSPORTADORA,DE CORREIA,LARGURA DE 50CM E 10,00M D | H |  | 19.16
E COMPRIMENTO,EXCLUSIVE OPERADOR
00567 | ESTEIRA TRANSPORTADORA DE CORREIA, C/MOTOR ELETRICO DE 2HP, | UN | 9.72e-05 | 197142 | 0 | 19.1622
LARGURA DE 20" E COMPRIMENTO DE 10,00M
19.004.0070-C | ESTEIRA TRANSPORTADORA,DE CORREIA,LARGURA DE 50CM E 10,00M D | H |  | 37.7
E COMPRIMENTO,EXCLUSIVE OPERADOR
00220 | OLEO LUBRIFICANTE MINERAL MULTIVISCOSO, CLASSIFICACAO API CG | L | 0.04 | 24 | 0 | 0.96
-4, GRAU SAE 20W-40
00567 | ESTEIRA TRANSPORTADORA DE CORREIA, C/MOTOR ELETRICO DE 2HP, | UN | 0.0001782 | 197142 | 0 | 35.1307
LARGURA DE 20" E COMPRIMENTO DE 10,00M
00724 | TARIFA DE ENERGIA ELETRICA, TIPO COMERCIAL | KWH | 1.5 | 1.0775 | 0 | 1.6163
19.004.0070-D | ESTEIRA TRANSPORTADORA,DE CORREIA,LARGURA DE 50CM E 10,00M D | H |  | 22.77
E COMPRIMENTO,EXCLUSIVE OPERADOR
00220 | OLEO LUBRIFICANTE MINERAL MULTIVISCOSO, CLASSIFICACAO API CG | L | 0.004 | 24 | 0 | 0.096
-4, GRAU SAE 20W-40
00567 | ESTEIRA TRANSPORTADORA DE CORREIA, C/MOTOR ELETRICO DE 2HP, | UN | 0.0001134 | 197142 | 0 | 22.3559
LARGURA DE 20" E COMPRIMENTO DE 10,00M
00724 | TARIFA DE ENERGIA ELETRICA, TIPO COMERCIAL | KWH | 0.3 | 1.0775 | 0 | 0.3233
19.004.0070-E | ESTEIRA TRANSPORTADORA,DE CORREIA,LARGURA DE 50CM E 10,00M D | H |  | 19.16
E COMPRIMENTO,EXCLUSIVE OPERADOR
00567 | ESTEIRA TRANSPORTADORA DE CORREIA, C/MOTOR ELETRICO DE 2HP, | UN | 9.72e-05 | 197142 | 0 | 19.1622
LARGURA DE 20" E COMPRIMENTO DE 10,00M
19.004.0075-2 | PORTICO ROLANTE MOTORIZADO (OU ELETRICO),COM VAO E ALTURA DE | H |  | 57.02
5M,ACOMPANHADO DE TRILHOS ROLANTES ELETRIFICADOS COM PERCUR
SO DE 30M E TALHA ELETRICA COM TROLE DE CABO DE ACO E PAINEL
ELETRICO,COM CAPACIDADE PARA 10T,INCLUSIVE MONTAGEM DO CONJ
UNTO,EXCLUSIVE OPERADOR
13507 | PORTICO ROLANTE MOTORIZADO(OU ELETRICO),VAO/ALTURA=5M,INCL.T | UN | 0.00032 | 178190 | 0 | 57.0208
RILHOS ROLANTES ELETRIFICADOS 30M E TALHA CAP.10T,INCL.MONT.
19.004.0075-4 | PORTICO ROLANTE MOTORIZADO (OU ELETRICO),COM VAO E ALTURA DE | H |  | 35.63
5M,ACOMPANHADO DE TRILHOS ROLANTES ELETRIFICADOS COM PERCUR
SO DE 30M E TALHA ELETRICA COM TROLE DE CABO DE ACO E PAINEL
ELETRICO,COM CAPACIDADE PARA 10T,INCLUSIVE MONTAGEM DO CONJ
UNTO,EXCLUSIVE OPERADOR
13507 | PORTICO ROLANTE MOTORIZADO(OU ELETRICO),VAO/ALTURA=5M,INCL.T | UN | 0.0002 | 178190 | 0 | 35.638
RILHOS ROLANTES ELETRIFICADOS 30M E TALHA CAP.10T,INCL.MONT.
19.004.0075-C | PORTICO ROLANTE MOTORIZADO (OU ELETRICO),COM VAO E ALTURA DE | H |  | 57.02
5M,ACOMPANHADO DE TRILHOS ROLANTES ELETRIFICADOS COM PERCUR
SO DE 30M E TALHA ELETRICA COM TROLE DE CABO DE ACO E PAINEL
ELETRICO,COM CAPACIDADE PARA 10T,INCLUSIVE MONTAGEM DO CONJ
UNTO,EXCLUSIVE OPERADOR
13507 | PORTICO ROLANTE MOTORIZADO(OU ELETRICO),VAO/ALTURA=5M,INCL.T | UN | 0.00032 | 178190 | 0 | 57.0208
RILHOS ROLANTES ELETRIFICADOS 30M E TALHA CAP.10T,INCL.MONT.
19.004.0075-E | PORTICO ROLANTE MOTORIZADO (OU ELETRICO),COM VAO E ALTURA DE | H |  | 35.63
5M,ACOMPANHADO DE TRILHOS ROLANTES ELETRIFICADOS COM PERCUR
SO DE 30M E TALHA ELETRICA COM TROLE DE CABO DE ACO E PAINEL
ELETRICO,COM CAPACIDADE PARA 10T,INCLUSIVE MONTAGEM DO CONJ
UNTO,EXCLUSIVE OPERADOR
13507 | PORTICO ROLANTE MOTORIZADO(OU ELETRICO),VAO/ALTURA=5M,INCL.T | UN | 0.0002 | 178190 | 0 | 35.638
RILHOS ROLANTES ELETRIFICADOS 30M E TALHA CAP.10T,INCL.MONT.
19.004.0080-2 | GUINDAUTO COM CAPACIDADE MAXIMA DE CARGA EM TORNO DE 3,5T A | H |  | 58.47
APROXIMADAMENTE 2,00M E ALCANCE MAXIMO VERTICAL(DO SOLO)A AP
ROXIMADAMENTE 7,00M,ANGULO DE GIRO DE 180º,MONTADO SOBRE CHA
SSIS DE CAMINHAO,EXCLUSIVE ESTE.SAO CONSIDERADOS DOIS AJUDAN
TES,EXCLUSIVE OPERADOR QUE E CONSIDERADO O MOTORISTA DO CAMI
NHAO
00220 | OLEO LUBRIFICANTE MINERAL MULTIVISCOSO, CLASSIFICACAO API CG | L | 0.05 | 24 | 0 | 1.2
-4, GRAU SAE 20W-40
00222 | GRAXA COMUM P/LUBRIFICACAO DE CHASSIS, EM TAMBORES DE 170KG | KG | 0.025 | 11.07 | 0 | 0.2768
01323 | GUINDAUTO MONTADO SOBRE CHASSIS DE CAMINHAO, EXCLUSIVE O CHA | UN | 0.0001553 | 118100 | 0 | 18.3409
SSIS, CAPACIDADE DE 3,5T
01999 | MAO-DE-OBRA DE SERVENTE DA CONSTRUCAO CIVIL, INCLUSIVE ENCAR | H | 2 | 19.33 | 0 | 38.66
GOS SOCIAIS
19.004.0080-4 | GUINDAUTO COM CAPACIDADE MAXIMA DE CARGA EM TORNO DE 3,5T A | H |  | 50.19
APROXIMADAMENTE 2,00M E ALCANCE MAXIMO VERTICAL(DO SOLO)A AP
ROXIMADAMENTE 7,00M,ANGULO DE GIRO DE 180º,MONTADO SOBRE CHA
SSIS DE CAMINHAO,EXCLUSIVE ESTE.SAO CONSIDERADOS DOIS AJUDAN
TES,EXCLUSIVE OPERADOR QUE E CONSIDERADO O MOTORISTA DO CAMI
NHAO
01323 | GUINDAUTO MONTADO SOBRE CHASSIS DE CAMINHAO, EXCLUSIVE O CHA | UN | 9.77e-05 | 118100 | 0 | 11.5384
SSIS, CAPACIDADE DE 3,5T
01999 | MAO-DE-OBRA DE SERVENTE DA CONSTRUCAO CIVIL, INCLUSIVE ENCAR | H | 2 | 19.33 | 0 | 38.66
GOS SOCIAIS
19.004.0080-C | GUINDAUTO COM CAPACIDADE MAXIMA DE CARGA EM TORNO DE 3,5T A | H |  | 53.31
APROXIMADAMENTE 2,00M E ALCANCE MAXIMO VERTICAL(DO SOLO)A AP
ROXIMADAMENTE 7,00M,ANGULO DE GIRO DE 180º,MONTADO SOBRE CHA
SSIS DE CAMINHAO,EXCLUSIVE ESTE.SAO CONSIDERADOS DOIS AJUDAN
TES,EXCLUSIVE OPERADOR QUE E CONSIDERADO O MOTORISTA DO CAMI
NHAO
00220 | OLEO LUBRIFICANTE MINERAL MULTIVISCOSO, CLASSIFICACAO API CG | L | 0.05 | 24 | 0 | 1.2
-4, GRAU SAE 20W-40
00222 | GRAXA COMUM P/LUBRIFICACAO DE CHASSIS, EM TAMBORES DE 170KG | KG | 0.025 | 11.07 | 0 | 0.2768
01323 | GUINDAUTO MONTADO SOBRE CHASSIS DE CAMINHAO, EXCLUSIVE O CHA | UN | 0.0001553 | 118100 | 0 | 18.3409
SSIS, CAPACIDADE DE 3,5T
20132 | MAO-DE-OBRA DE SERVENTE DA CONSTRUCAO CIVIL, INCLUSIVE ENCAR | H | 2 | 16.75 | 0 | 33.5
GOS SOCIAIS DESONERADOS
19.004.0080-E | GUINDAUTO COM CAPACIDADE MAXIMA DE CARGA EM TORNO DE 3,5T A | H |  | 45.03
APROXIMADAMENTE 2,00M E ALCANCE MAXIMO VERTICAL(DO SOLO)A AP
ROXIMADAMENTE 7,00M,ANGULO DE GIRO DE 180º,MONTADO SOBRE CHA
SSIS DE CAMINHAO,EXCLUSIVE ESTE.SAO CONSIDERADOS DOIS AJUDAN
TES,EXCLUSIVE OPERADOR QUE E CONSIDERADO O MOTORISTA DO CAMI
NHAO
01323 | GUINDAUTO MONTADO SOBRE CHASSIS DE CAMINHAO, EXCLUSIVE O CHA | UN | 9.77e-05 | 118100 | 0 | 11.5384
SSIS, CAPACIDADE DE 3,5T
20132 | MAO-DE-OBRA DE SERVENTE DA CONSTRUCAO CIVIL, INCLUSIVE ENCAR | H | 2 | 16.75 | 0 | 33.5
GOS SOCIAIS DESONERADOS
19.004.0081-2 | GUINDAUTO COM CAPACIDADE MAXIMA DE CARGA EM TORNO DE 4T A AP | H |  | 61.66
ROXIMADAMENTE 2,00M E ALCANCE MAXIMO VERTICAL(DO SOLO)A APRO
XIMADAMENTE 8,00M,ANGULO DE GIRO DE 180º,MONTADO SOBRE CHASS
IS DE CAMINHAO,EXCLUSIVE ESTE.SAO CONSIDERADOS DOIS AJUDANTE
S,EXCLUSIVE OPERADOR QUE E CONSIDERADO O MOTORISTA DO CAMINH
AO
00220 | OLEO LUBRIFICANTE MINERAL MULTIVISCOSO, CLASSIFICACAO API CG | L | 0.08 | 24 | 0 | 1.92
-4, GRAU SAE 20W-40
00222 | GRAXA COMUM P/LUBRIFICACAO DE CHASSIS, EM TAMBORES DE 170KG | KG | 0.025 | 11.07 | 0 | 0.2768
01999 | MAO-DE-OBRA DE SERVENTE DA CONSTRUCAO CIVIL, INCLUSIVE ENCAR | H | 2 | 19.33 | 0 | 38.66
GOS SOCIAIS
03529 | GUINDAUTO MONTADO SOBRE CHASSIS DE CAMINHAO, EXCLUSIVE O CHA | UN | 0.0001553 | 134000 | 0 | 20.8102
SSIS, CAPACIDADE DE 4,1T
19.004.0081-4 | GUINDAUTO COM CAPACIDADE MAXIMA DE CARGA EM TORNO DE 4T A AP | H |  | 51.75
ROXIMADAMENTE 2,00M E ALCANCE MAXIMO VERTICAL(DO SOLO)A APRO
XIMADAMENTE 8,00M,ANGULO DE GIRO DE 180º,MONTADO SOBRE CHASS
IS DE CAMINHAO,EXCLUSIVE ESTE.SAO CONSIDERADOS DOIS AJUDANTE
S,EXCLUSIVE OPERADOR QUE E CONSIDERADO O MOTORISTA DO CAMINH
AO
01999 | MAO-DE-OBRA DE SERVENTE DA CONSTRUCAO CIVIL, INCLUSIVE ENCAR | H | 2 | 19.33 | 0 | 38.66
GOS SOCIAIS
03529 | GUINDAUTO MONTADO SOBRE CHASSIS DE CAMINHAO, EXCLUSIVE O CHA | UN | 9.77e-05 | 134000 | 0 | 13.0918
SSIS, CAPACIDADE DE 4,1T
19.004.0081-C | GUINDAUTO COM CAPACIDADE MAXIMA DE CARGA EM TORNO DE 4T A AP | H |  | 56.5
ROXIMADAMENTE 2,00M E ALCANCE MAXIMO VERTICAL(DO SOLO)A APRO
XIMADAMENTE 8,00M,ANGULO DE GIRO DE 180º,MONTADO SOBRE CHASS
IS DE CAMINHAO,EXCLUSIVE ESTE.SAO CONSIDERADOS DOIS AJUDANTE
S,EXCLUSIVE OPERADOR QUE E CONSIDERADO O MOTORISTA DO CAMINH
AO
00220 | OLEO LUBRIFICANTE MINERAL MULTIVISCOSO, CLASSIFICACAO API CG | L | 0.08 | 24 | 0 | 1.92
-4, GRAU SAE 20W-40
00222 | GRAXA COMUM P/LUBRIFICACAO DE CHASSIS, EM TAMBORES DE 170KG | KG | 0.025 | 11.07 | 0 | 0.2768
03529 | GUINDAUTO MONTADO SOBRE CHASSIS DE CAMINHAO, EXCLUSIVE O CHA | UN | 0.0001553 | 134000 | 0 | 20.8102
SSIS, CAPACIDADE DE 4,1T
20132 | MAO-DE-OBRA DE SERVENTE DA CONSTRUCAO CIVIL, INCLUSIVE ENCAR | H | 2 | 16.75 | 0 | 33.5
GOS SOCIAIS DESONERADOS
19.004.0081-E | GUINDAUTO COM CAPACIDADE MAXIMA DE CARGA EM TORNO DE 4T A AP | H |  | 46.59
ROXIMADAMENTE 2,00M E ALCANCE MAXIMO VERTICAL(DO SOLO)A APRO
XIMADAMENTE 8,00M,ANGULO DE GIRO DE 180º,MONTADO SOBRE CHASS
IS DE CAMINHAO,EXCLUSIVE ESTE.SAO CONSIDERADOS DOIS AJUDANTE
S,EXCLUSIVE OPERADOR QUE E CONSIDERADO O MOTORISTA DO CAMINH
AO
03529 | GUINDAUTO MONTADO SOBRE CHASSIS DE CAMINHAO, EXCLUSIVE O CHA | UN | 9.77e-05 | 134000 | 0 | 13.0918
SSIS, CAPACIDADE DE 4,1T
20132 | MAO-DE-OBRA DE SERVENTE DA CONSTRUCAO CIVIL, INCLUSIVE ENCAR | H | 2 | 16.75 | 0 | 33.5
GOS SOCIAIS DESONERADOS
19.004.0085-2 | GUINDAUTO COM CAPACIDADE MAXIMA DE CARGA EM TORNO DE 10,5T A | H |  | 80.17
APROXIMADAMENTE 2,00M E ALCANCE MAXIMO VERTICAL(DO SOLO)A A
PROXIMADAMENTE 17,00M,ANGULO DE GIRO DE 180º,MONTADO SOBRE C
HASSIS DE CAMINHAO,EXCLUSIVE ESTE.SAO CONSIDERADOS DOIS AJUD
ANTES,EXCLUSIVE OPERADOR QUE E CONSIDERADO O MOTORISTA DO CA
MINHAO
00220 | OLEO LUBRIFICANTE MINERAL MULTIVISCOSO, CLASSIFICACAO API CG | L | 0.08 | 24 | 0 | 1.92
-4, GRAU SAE 20W-40
00222 | GRAXA COMUM P/LUBRIFICACAO DE CHASSIS, EM TAMBORES DE 170KG | KG | 0.04 | 11.07 | 0 | 0.4428
01999 | MAO-DE-OBRA DE SERVENTE DA CONSTRUCAO CIVIL, INCLUSIVE ENCAR | H | 2 | 19.33 | 0 | 38.66
GOS SOCIAIS
14016 | GUINDASTE ARTICULADO COM CAPACIDADE MAX. DE 20T/M E ALCANCE | UN | 0.0001553 | 252088.58 | 0 | 39.1494
MAX. VERTICAL DO SOLO DE APROX. 17,0M, EXCLUSIVE CHASSIS
19.004.0085-4 | GUINDAUTO COM CAPACIDADE MAXIMA DE CARGA EM TORNO DE 10,5T A | H |  | 63.28
APROXIMADAMENTE 2,00M E ALCANCE MAXIMO VERTICAL(DO SOLO)A A
PROXIMADAMENTE 17,00M,ANGULO DE GIRO DE 180º,MONTADO SOBRE C
HASSIS DE CAMINHAO,EXCLUSIVE ESTE.SAO CONSIDERADOS DOIS AJUD
ANTES,EXCLUSIVE OPERADOR QUE E CONSIDERADO O MOTORISTA DO CA
MINHAO
01999 | MAO-DE-OBRA DE SERVENTE DA CONSTRUCAO CIVIL, INCLUSIVE ENCAR | H | 2 | 19.33 | 0 | 38.66
GOS SOCIAIS
14016 | GUINDASTE ARTICULADO COM CAPACIDADE MAX. DE 20T/M E ALCANCE | UN | 9.77e-05 | 252088.58 | 0 | 24.6291
MAX. VERTICAL DO SOLO DE APROX. 17,0M, EXCLUSIVE CHASSIS
19.004.0085-C | GUINDAUTO COM CAPACIDADE MAXIMA DE CARGA EM TORNO DE 10,5T A | H |  | 75.01
APROXIMADAMENTE 2,00M E ALCANCE MAXIMO VERTICAL(DO SOLO)A A
PROXIMADAMENTE 17,00M,ANGULO DE GIRO DE 180º,MONTADO SOBRE C
HASSIS DE CAMINHAO,EXCLUSIVE ESTE.SAO CONSIDERADOS DOIS AJUD
ANTES,EXCLUSIVE OPERADOR QUE E CONSIDERADO O MOTORISTA DO CA
MINHAO
00220 | OLEO LUBRIFICANTE MINERAL MULTIVISCOSO, CLASSIFICACAO API CG | L | 0.08 | 24 | 0 | 1.92
-4, GRAU SAE 20W-40
00222 | GRAXA COMUM P/LUBRIFICACAO DE CHASSIS, EM TAMBORES DE 170KG | KG | 0.04 | 11.07 | 0 | 0.4428
14016 | GUINDASTE ARTICULADO COM CAPACIDADE MAX. DE 20T/M E ALCANCE | UN | 0.0001553 | 252088.58 | 0 | 39.1494
MAX. VERTICAL DO SOLO DE APROX. 17,0M, EXCLUSIVE CHASSIS
20132 | MAO-DE-OBRA DE SERVENTE DA CONSTRUCAO CIVIL, INCLUSIVE ENCAR | H | 2 | 16.75 | 0 | 33.5
GOS SOCIAIS DESONERADOS
19.004.0085-E | GUINDAUTO COM CAPACIDADE MAXIMA DE CARGA EM TORNO DE 10,5T A | H |  | 58.12
APROXIMADAMENTE 2,00M E ALCANCE MAXIMO VERTICAL(DO SOLO)A A
PROXIMADAMENTE 17,00M,ANGULO DE GIRO DE 180º,MONTADO SOBRE C
HASSIS DE CAMINHAO,EXCLUSIVE ESTE.SAO CONSIDERADOS DOIS AJUD
ANTES,EXCLUSIVE OPERADOR QUE E CONSIDERADO O MOTORISTA DO CA
MINHAO
14016 | GUINDASTE ARTICULADO COM CAPACIDADE MAX. DE 20T/M E ALCANCE | UN | 9.77e-05 | 252088.58 | 0 | 24.6291
MAX. VERTICAL DO SOLO DE APROX. 17,0M, EXCLUSIVE CHASSIS
20132 | MAO-DE-OBRA DE SERVENTE DA CONSTRUCAO CIVIL, INCLUSIVE ENCAR | H | 2 | 16.75 | 0 | 33.5
GOS SOCIAIS DESONERADOS
19.004.0087-2 | GUINDAUTO COM CAPACIDADE MAXIMA DE CARGA EM TORNO DE 15,5T A | H |  | 80.25
APROXIMADAMENTE 2,00M E ALCANCE MAXIMO VERTICAL(DO SOLO)A A
PROXIMADAMENTE 16,50M,ANGULO DE GIRO DE 180º,MONTADO SOBRE C
HASSIS DE CAMINHAO,EXCLUSIVE ESTE.SAO CONSIDERADOS DOIS AJUD
ANTES,EXCLUSIVE OPERADOR QUE E CONSIDERADO O MOTORISTA DO CA
MINHAO
00220 | OLEO LUBRIFICANTE MINERAL MULTIVISCOSO, CLASSIFICACAO API CG | L | 0.12 | 24 | 0 | 2.88
-4, GRAU SAE 20W-40
00222 | GRAXA COMUM P/LUBRIFICACAO DE CHASSIS, EM TAMBORES DE 170KG | KG | 0.06 | 11.07 | 0 | 0.6642
01999 | MAO-DE-OBRA DE SERVENTE DA CONSTRUCAO CIVIL, INCLUSIVE ENCAR | H | 2 | 19.33 | 0 | 38.66
GOS SOCIAIS
14017 | GUINDASTE ARTICULADO COM CAPACIDADE MAX. DE 31T/M E ALCANCE | UN | 0.0001553 | 245000 | 0 | 38.0485
MAX. VERTICAL DO SOLO DE APROX. 17,0M, EXCLUSIVE CHASSIS
19.004.0087-4 | GUINDAUTO COM CAPACIDADE MAXIMA DE CARGA EM TORNO DE 15,5T A | H |  | 62.59
APROXIMADAMENTE 2,00M E ALCANCE MAXIMO VERTICAL(DO SOLO)A A
PROXIMADAMENTE 16,50M,ANGULO DE GIRO DE 180º,MONTADO SOBRE C
HASSIS DE CAMINHAO,EXCLUSIVE ESTE.SAO CONSIDERADOS DOIS AJUD
ANTES,EXCLUSIVE OPERADOR QUE E CONSIDERADO O MOTORISTA DO CA
MINHAO
01999 | MAO-DE-OBRA DE SERVENTE DA CONSTRUCAO CIVIL, INCLUSIVE ENCAR | H | 2 | 19.33 | 0 | 38.66
GOS SOCIAIS
14017 | GUINDASTE ARTICULADO COM CAPACIDADE MAX. DE 31T/M E ALCANCE | UN | 9.77e-05 | 245000 | 0 | 23.9365
MAX. VERTICAL DO SOLO DE APROX. 17,0M, EXCLUSIVE CHASSIS
19.004.0087-C | GUINDAUTO COM CAPACIDADE MAXIMA DE CARGA EM TORNO DE 15,5T A | H |  | 75.09
APROXIMADAMENTE 2,00M E ALCANCE MAXIMO VERTICAL(DO SOLO)A A
PROXIMADAMENTE 16,50M,ANGULO DE GIRO DE 180º,MONTADO SOBRE C
HASSIS DE CAMINHAO,EXCLUSIVE ESTE.SAO CONSIDERADOS DOIS AJUD
ANTES,EXCLUSIVE OPERADOR QUE E CONSIDERADO O MOTORISTA DO CA
MINHAO
00220 | OLEO LUBRIFICANTE MINERAL MULTIVISCOSO, CLASSIFICACAO API CG | L | 0.12 | 24 | 0 | 2.88
-4, GRAU SAE 20W-40
00222 | GRAXA COMUM P/LUBRIFICACAO DE CHASSIS, EM TAMBORES DE 170KG | KG | 0.06 | 11.07 | 0 | 0.6642
14017 | GUINDASTE ARTICULADO COM CAPACIDADE MAX. DE 31T/M E ALCANCE | UN | 0.0001553 | 245000 | 0 | 38.0485
MAX. VERTICAL DO SOLO DE APROX. 17,0M, EXCLUSIVE CHASSIS
20132 | MAO-DE-OBRA DE SERVENTE DA CONSTRUCAO CIVIL, INCLUSIVE ENCAR | H | 2 | 16.75 | 0 | 33.5
GOS SOCIAIS DESONERADOS
19.004.0087-E | GUINDAUTO COM CAPACIDADE MAXIMA DE CARGA EM TORNO DE 15,5T A | H |  | 57.43
APROXIMADAMENTE 2,00M E ALCANCE MAXIMO VERTICAL(DO SOLO)A A
PROXIMADAMENTE 16,50M,ANGULO DE GIRO DE 180º,MONTADO SOBRE C
HASSIS DE CAMINHAO,EXCLUSIVE ESTE.SAO CONSIDERADOS DOIS AJUD
ANTES,EXCLUSIVE OPERADOR QUE E CONSIDERADO O MOTORISTA DO CA
MINHAO
14017 | GUINDASTE ARTICULADO COM CAPACIDADE MAX. DE 31T/M E ALCANCE | UN | 9.77e-05 | 245000 | 0 | 23.9365
MAX. VERTICAL DO SOLO DE APROX. 17,0M, EXCLUSIVE CHASSIS
20132 | MAO-DE-OBRA DE SERVENTE DA CONSTRUCAO CIVIL, INCLUSIVE ENCAR | H | 2 | 16.75 | 0 | 33.5
GOS SOCIAIS DESONERADOS
19.004.0090-2 | EMPILHADEIRA EQUIPADA COM RODAGEM PNEUMATICA,CAPACIDADE DE 2 | H |  | 99
,5T E CENTRO DE CARGA A 60CM,MOTOR A GASOLINA,INCLUSIVE OPER
ADOR
00215 | GASOLINA COMUM NA BOMBA | L | 5.5 | 5.31 | 0 | 29.205
00220 | OLEO LUBRIFICANTE MINERAL MULTIVISCOSO, CLASSIFICACAO API CG | L | 0.126 | 24 | 0 | 3.024
-4, GRAU SAE 20W-40
00222 | GRAXA COMUM P/LUBRIFICACAO DE CHASSIS, EM TAMBORES DE 170KG | KG | 0.063 | 11.07 | 0 | 0.6974
01970 | MAO-DE-OBRA DE OPERADOR DE MAQUINA (TRATOR, ETC), INCLUSIVE | H | 1 | 30.02 | 0 | 30.02
ENCARGOS SOCIAIS
03512 | EMPILHADEIRA, PRECO SEM PNEUS, COM CAPACIDADE DE 2,5T | UN | 0.00014 | 242474.58 | 0 | 33.9464
14960 | CONJUNTO DE 2 PNEUS DIAGONAIS, 8.25-15, ACRESCIDO DE 2 PNEUS | UN | 0.0006 | 3525.42 | 0 | 2.1153
DIAGONAIS, 7.00-12
19.004.0090-3 | EMPILHADEIRA EQUIPADA COM RODAGEM PNEUMATICA,CAPACIDADE DE 2 | H |  | 55.62
,5T E CENTRO DE CARGA A 60CM,MOTOR A GASOLINA,INCLUSIVE OPER
ADOR
00215 | GASOLINA COMUM NA BOMBA | L | 0.55 | 5.31 | 0 | 2.9205
00220 | OLEO LUBRIFICANTE MINERAL MULTIVISCOSO, CLASSIFICACAO API CG | L | 0.013 | 24 | 0 | 0.312
-4, GRAU SAE 20W-40
00222 | GRAXA COMUM P/LUBRIFICACAO DE CHASSIS, EM TAMBORES DE 170KG | KG | 0.006 | 11.07 | 0 | 0.0664
01970 | MAO-DE-OBRA DE OPERADOR DE MAQUINA (TRATOR, ETC), INCLUSIVE | H | 1 | 30.02 | 0 | 30.02
ENCARGOS SOCIAIS
03512 | EMPILHADEIRA, PRECO SEM PNEUS, COM CAPACIDADE DE 2,5T | UN | 9.2e-05 | 242474.58 | 0 | 22.3077
19.004.0090-4 | EMPILHADEIRA EQUIPADA COM RODAGEM PNEUMATICA,CAPACIDADE DE 2 | H |  | 49.41
,5T E CENTRO DE CARGA A 60CM,MOTOR A GASOLINA,INCLUSIVE OPER
ADOR
01970 | MAO-DE-OBRA DE OPERADOR DE MAQUINA (TRATOR, ETC), INCLUSIVE | H | 1 | 30.02 | 0 | 30.02
ENCARGOS SOCIAIS
03512 | EMPILHADEIRA, PRECO SEM PNEUS, COM CAPACIDADE DE 2,5T | UN | 8e-05 | 242474.58 | 0 | 19.398
19.004.0090-C | EMPILHADEIRA EQUIPADA COM RODAGEM PNEUMATICA,CAPACIDADE DE 2 | H |  | 94.99
,5T E CENTRO DE CARGA A 60CM,MOTOR A GASOLINA,INCLUSIVE OPER
ADOR
00215 | GASOLINA COMUM NA BOMBA | L | 5.5 | 5.31 | 0 | 29.205
00220 | OLEO LUBRIFICANTE MINERAL MULTIVISCOSO, CLASSIFICACAO API CG | L | 0.126 | 24 | 0 | 3.024
-4, GRAU SAE 20W-40
00222 | GRAXA COMUM P/LUBRIFICACAO DE CHASSIS, EM TAMBORES DE 170KG | KG | 0.063 | 11.07 | 0 | 0.6974
03512 | EMPILHADEIRA, PRECO SEM PNEUS, COM CAPACIDADE DE 2,5T | UN | 0.00014 | 242474.58 | 0 | 33.9464
14960 | CONJUNTO DE 2 PNEUS DIAGONAIS, 8.25-15, ACRESCIDO DE 2 PNEUS | UN | 0.0006 | 3525.42 | 0 | 2.1153
DIAGONAIS, 7.00-12
20111 | MAO-DE-OBRA DE OPERADOR DE MAQUINA (TRATOR, ETC.), INCLUSIVE | H | 1 | 26.01 | 0 | 26.01
ENCARGOS SOCIAIS DESONERADOS
19.004.0090-D | EMPILHADEIRA EQUIPADA COM RODAGEM PNEUMATICA,CAPACIDADE DE 2 | H |  | 51.61
,5T E CENTRO DE CARGA A 60CM,MOTOR A GASOLINA,INCLUSIVE OPER
ADOR
00215 | GASOLINA COMUM NA BOMBA | L | 0.55 | 5.31 | 0 | 2.9205
00220 | OLEO LUBRIFICANTE MINERAL MULTIVISCOSO, CLASSIFICACAO API CG | L | 0.013 | 24 | 0 | 0.312
-4, GRAU SAE 20W-40
00222 | GRAXA COMUM P/LUBRIFICACAO DE CHASSIS, EM TAMBORES DE 170KG | KG | 0.006 | 11.07 | 0 | 0.0664
03512 | EMPILHADEIRA, PRECO SEM PNEUS, COM CAPACIDADE DE 2,5T | UN | 9.2e-05 | 242474.58 | 0 | 22.3077
20111 | MAO-DE-OBRA DE OPERADOR DE MAQUINA (TRATOR, ETC.), INCLUSIVE | H | 1 | 26.01 | 0 | 26.01
ENCARGOS SOCIAIS DESONERADOS
19.004.0090-E | EMPILHADEIRA EQUIPADA COM RODAGEM PNEUMATICA,CAPACIDADE DE 2 | H |  | 45.4
,5T E CENTRO DE CARGA A 60CM,MOTOR A GASOLINA,INCLUSIVE OPER
ADOR
03512 | EMPILHADEIRA, PRECO SEM PNEUS, COM CAPACIDADE DE 2,5T | UN | 8e-05 | 242474.58 | 0 | 19.398
20111 | MAO-DE-OBRA DE OPERADOR DE MAQUINA (TRATOR, ETC.), INCLUSIVE | H | 1 | 26.01 | 0 | 26.01
ENCARGOS SOCIAIS DESONERADOS
19.004.0092-2 | EMPILHADEIRA EQUIPADA COM RODAGEM PNEUMATICA,CAPACIDADE DE 3 | H |  | 100.26
T E CENTRO DE CARGA A 60CM,MOTOR A GASOLINA,INCLUSIVE OPERAD
OR
00215 | GASOLINA COMUM NA BOMBA | L | 5.5 | 5.31 | 0 | 29.205
00220 | OLEO LUBRIFICANTE MINERAL MULTIVISCOSO, CLASSIFICACAO API CG | L | 0.126 | 24 | 0 | 3.024
-4, GRAU SAE 20W-40
00222 | GRAXA COMUM P/LUBRIFICACAO DE CHASSIS, EM TAMBORES DE 170KG | KG | 0.063 | 11.07 | 0 | 0.6974
01970 | MAO-DE-OBRA DE OPERADOR DE MAQUINA (TRATOR, ETC), INCLUSIVE | H | 1 | 30.02 | 0 | 30.02
ENCARGOS SOCIAIS
03513 | EMPILHADEIRA, PRECO SEM PNEUS, COM CAPACIDADE, DE 3T | UN | 0.00014 | 251474.58 | 0 | 35.2064
14960 | CONJUNTO DE 2 PNEUS DIAGONAIS, 8.25-15, ACRESCIDO DE 2 PNEUS | UN | 0.0006 | 3525.42 | 0 | 2.1153
DIAGONAIS, 7.00-12
19.004.0092-3 | EMPILHADEIRA EQUIPADA COM RODAGEM PNEUMATICA,CAPACIDADE DE 3 | H |  | 56.45
T E CENTRO DE CARGA A 60CM,MOTOR A GASOLINA,INCLUSIVE OPERAD
OR
00215 | GASOLINA COMUM NA BOMBA | L | 0.55 | 5.31 | 0 | 2.9205
00220 | OLEO LUBRIFICANTE MINERAL MULTIVISCOSO, CLASSIFICACAO API CG | L | 0.013 | 24 | 0 | 0.312
-4, GRAU SAE 20W-40
00222 | GRAXA COMUM P/LUBRIFICACAO DE CHASSIS, EM TAMBORES DE 170KG | KG | 0.006 | 11.07 | 0 | 0.0664
01970 | MAO-DE-OBRA DE OPERADOR DE MAQUINA (TRATOR, ETC), INCLUSIVE | H | 1 | 30.02 | 0 | 30.02
ENCARGOS SOCIAIS
03513 | EMPILHADEIRA, PRECO SEM PNEUS, COM CAPACIDADE, DE 3T | UN | 9.2e-05 | 251474.58 | 0 | 23.1357
19.004.0092-4 | EMPILHADEIRA EQUIPADA COM RODAGEM PNEUMATICA,CAPACIDADE DE 3 | H |  | 50.13
T E CENTRO DE CARGA A 60CM,MOTOR A GASOLINA,INCLUSIVE OPERAD
OR
01970 | MAO-DE-OBRA DE OPERADOR DE MAQUINA (TRATOR, ETC), INCLUSIVE | H | 1 | 30.02 | 0 | 30.02
ENCARGOS SOCIAIS
03513 | EMPILHADEIRA, PRECO SEM PNEUS, COM CAPACIDADE, DE 3T | UN | 8e-05 | 251474.58 | 0 | 20.118
19.004.0092-C | EMPILHADEIRA EQUIPADA COM RODAGEM PNEUMATICA,CAPACIDADE DE 3 | H |  | 96.25
T E CENTRO DE CARGA A 60CM,MOTOR A GASOLINA,INCLUSIVE OPERAD
OR
00215 | GASOLINA COMUM NA BOMBA | L | 5.5 | 5.31 | 0 | 29.205
00220 | OLEO LUBRIFICANTE MINERAL MULTIVISCOSO, CLASSIFICACAO API CG | L | 0.126 | 24 | 0 | 3.024
-4, GRAU SAE 20W-40
00222 | GRAXA COMUM P/LUBRIFICACAO DE CHASSIS, EM TAMBORES DE 170KG | KG | 0.063 | 11.07 | 0 | 0.6974
03513 | EMPILHADEIRA, PRECO SEM PNEUS, COM CAPACIDADE, DE 3T | UN | 0.00014 | 251474.58 | 0 | 35.2064
14960 | CONJUNTO DE 2 PNEUS DIAGONAIS, 8.25-15, ACRESCIDO DE 2 PNEUS | UN | 0.0006 | 3525.42 | 0 | 2.1153
DIAGONAIS, 7.00-12
20111 | MAO-DE-OBRA DE OPERADOR DE MAQUINA (TRATOR, ETC.), INCLUSIVE | H | 1 | 26.01 | 0 | 26.01
ENCARGOS SOCIAIS DESONERADOS
19.004.0092-D | EMPILHADEIRA EQUIPADA COM RODAGEM PNEUMATICA,CAPACIDADE DE 3 | H |  | 52.44
T E CENTRO DE CARGA A 60CM,MOTOR A GASOLINA,INCLUSIVE OPERAD
OR
00215 | GASOLINA COMUM NA BOMBA | L | 0.55 | 5.31 | 0 | 2.9205
00220 | OLEO LUBRIFICANTE MINERAL MULTIVISCOSO, CLASSIFICACAO API CG | L | 0.013 | 24 | 0 | 0.312
-4, GRAU SAE 20W-40
00222 | GRAXA COMUM P/LUBRIFICACAO DE CHASSIS, EM TAMBORES DE 170KG | KG | 0.006 | 11.07 | 0 | 0.0664
03513 | EMPILHADEIRA, PRECO SEM PNEUS, COM CAPACIDADE, DE 3T | UN | 9.2e-05 | 251474.58 | 0 | 23.1357
20111 | MAO-DE-OBRA DE OPERADOR DE MAQUINA (TRATOR, ETC.), INCLUSIVE | H | 1 | 26.01 | 0 | 26.01
ENCARGOS SOCIAIS DESONERADOS
19.004.0092-E | EMPILHADEIRA EQUIPADA COM RODAGEM PNEUMATICA,CAPACIDADE DE 3 | H |  | 46.12
T E CENTRO DE CARGA A 60CM,MOTOR A GASOLINA,INCLUSIVE OPERAD
OR
03513 | EMPILHADEIRA, PRECO SEM PNEUS, COM CAPACIDADE, DE 3T | UN | 8e-05 | 251474.58 | 0 | 20.118
20111 | MAO-DE-OBRA DE OPERADOR DE MAQUINA (TRATOR, ETC.), INCLUSIVE | H | 1 | 26.01 | 0 | 26.01
ENCARGOS SOCIAIS DESONERADOS
19.004.0094-2 | EMPILHADEIRA EQUIPADA COM RODAGEM PNEUMATICA,CAPACIDADE DE 4 | H |  | 145.65
T E CENTRO DE CARGA A 60CM,MOTOR A GASOLINA,INCLUSIVE OPERAD
OR
00215 | GASOLINA COMUM NA BOMBA | L | 6 | 5.31 | 0 | 31.86
00220 | OLEO LUBRIFICANTE MINERAL MULTIVISCOSO, CLASSIFICACAO API CG | L | 0.126 | 24 | 0 | 3.024
-4, GRAU SAE 20W-40
00222 | GRAXA COMUM P/LUBRIFICACAO DE CHASSIS, EM TAMBORES DE 170KG | KG | 0.063 | 11.07 | 0 | 0.6974
01981 | MAO-DE-OBRA DE MOTORISTA DE CAMINHAO E CARRETA, INCLUSIVE EN | H | 1 | 26.73 | 0 | 26.73
CARGOS SOCIAIS
03514 | EMPILHADEIRA, PRECO SEM PNEUS, COM CAPACIDADE, DE 4T | UN | 0.00014 | 580178.58 | 0 | 81.225
14960 | CONJUNTO DE 2 PNEUS DIAGONAIS, 8.25-15, ACRESCIDO DE 2 PNEUS | UN | 0.0006 | 3525.42 | 0 | 2.1153
DIAGONAIS, 7.00-12
19.004.0094-3 | EMPILHADEIRA EQUIPADA COM RODAGEM PNEUMATICA,CAPACIDADE DE 4 | H |  | 83.67
T E CENTRO DE CARGA A 60CM,MOTOR A GASOLINA,INCLUSIVE OPERAD
OR
00215 | GASOLINA COMUM NA BOMBA | L | 0.6 | 5.31 | 0 | 3.186
00220 | OLEO LUBRIFICANTE MINERAL MULTIVISCOSO, CLASSIFICACAO API CG | L | 0.013 | 24 | 0 | 0.312
-4, GRAU SAE 20W-40
00222 | GRAXA COMUM P/LUBRIFICACAO DE CHASSIS, EM TAMBORES DE 170KG | KG | 0.006 | 11.07 | 0 | 0.0664
01981 | MAO-DE-OBRA DE MOTORISTA DE CAMINHAO E CARRETA, INCLUSIVE EN | H | 1 | 26.73 | 0 | 26.73
CARGOS SOCIAIS
03514 | EMPILHADEIRA, PRECO SEM PNEUS, COM CAPACIDADE, DE 4T | UN | 9.2e-05 | 580178.58 | 0 | 53.3764
19.004.0094-4 | EMPILHADEIRA EQUIPADA COM RODAGEM PNEUMATICA,CAPACIDADE DE 4 | H |  | 73.14
T E CENTRO DE CARGA A 60CM,MOTOR A GASOLINA,INCLUSIVE OPERAD
OR
01981 | MAO-DE-OBRA DE MOTORISTA DE CAMINHAO E CARRETA, INCLUSIVE EN | H | 1 | 26.73 | 0 | 26.73
CARGOS SOCIAIS
03514 | EMPILHADEIRA, PRECO SEM PNEUS, COM CAPACIDADE, DE 4T | UN | 8e-05 | 580178.58 | 0 | 46.4143
19.004.0094-C | EMPILHADEIRA EQUIPADA COM RODAGEM PNEUMATICA,CAPACIDADE DE 4 | H |  | 142.08
T E CENTRO DE CARGA A 60CM,MOTOR A GASOLINA,INCLUSIVE OPERAD
OR
00215 | GASOLINA COMUM NA BOMBA | L | 6 | 5.31 | 0 | 31.86
00220 | OLEO LUBRIFICANTE MINERAL MULTIVISCOSO, CLASSIFICACAO API CG | L | 0.126 | 24 | 0 | 3.024
-4, GRAU SAE 20W-40
00222 | GRAXA COMUM P/LUBRIFICACAO DE CHASSIS, EM TAMBORES DE 170KG | KG | 0.063 | 11.07 | 0 | 0.6974
03514 | EMPILHADEIRA, PRECO SEM PNEUS, COM CAPACIDADE, DE 4T | UN | 0.00014 | 580178.58 | 0 | 81.225
14960 | CONJUNTO DE 2 PNEUS DIAGONAIS, 8.25-15, ACRESCIDO DE 2 PNEUS | UN | 0.0006 | 3525.42 | 0 | 2.1153
DIAGONAIS, 7.00-12
20105 | MAO-DE-OBRA DE MOTORISTA DE CAMINHAO E CARRETA, INCLUSIVE EN | H | 1 | 23.16 | 0 | 23.16
CARGOS SOCIAIS DESONERADOS
19.004.0094-D | EMPILHADEIRA EQUIPADA COM RODAGEM PNEUMATICA,CAPACIDADE DE 4 | H |  | 80.1
T E CENTRO DE CARGA A 60CM,MOTOR A GASOLINA,INCLUSIVE OPERAD
OR
00215 | GASOLINA COMUM NA BOMBA | L | 0.6 | 5.31 | 0 | 3.186
00220 | OLEO LUBRIFICANTE MINERAL MULTIVISCOSO, CLASSIFICACAO API CG | L | 0.013 | 24 | 0 | 0.312
-4, GRAU SAE 20W-40
00222 | GRAXA COMUM P/LUBRIFICACAO DE CHASSIS, EM TAMBORES DE 170KG | KG | 0.006 | 11.07 | 0 | 0.0664
03514 | EMPILHADEIRA, PRECO SEM PNEUS, COM CAPACIDADE, DE 4T | UN | 9.2e-05 | 580178.58 | 0 | 53.3764
20105 | MAO-DE-OBRA DE MOTORISTA DE CAMINHAO E CARRETA, INCLUSIVE EN | H | 1 | 23.16 | 0 | 23.16
CARGOS SOCIAIS DESONERADOS
19.004.0094-E | EMPILHADEIRA EQUIPADA COM RODAGEM PNEUMATICA,CAPACIDADE DE 4 | H |  | 69.57
T E CENTRO DE CARGA A 60CM,MOTOR A GASOLINA,INCLUSIVE OPERAD
OR
03514 | EMPILHADEIRA, PRECO SEM PNEUS, COM CAPACIDADE, DE 4T | UN | 8e-05 | 580178.58 | 0 | 46.4143
20105 | MAO-DE-OBRA DE MOTORISTA DE CAMINHAO E CARRETA, INCLUSIVE EN | H | 1 | 23.16 | 0 | 23.16
CARGOS SOCIAIS DESONERADOS
19.004.0096-2 | EMPILHADEIRA EQUIPADA COM RODAGEM PNEUMATICA,CAPACIDADE DE 5 | H |  | 167.51
T E CENTRO DE CARGA A 60CM,INCLUSIVE OPERADOR
00218 | OLEO DIESEL COMBUSTIVEL COMUM, NA BOMBA | L | 7.5 | 5.08 | 0 | 38.1
00220 | OLEO LUBRIFICANTE MINERAL MULTIVISCOSO, CLASSIFICACAO API CG | L | 0.126 | 24 | 50 | 4.536
-4, GRAU SAE 20W-40
00222 | GRAXA COMUM P/LUBRIFICACAO DE CHASSIS, EM TAMBORES DE 170KG | KG | 0.063 | 11.07 | 0 | 0.6974
01981 | MAO-DE-OBRA DE MOTORISTA DE CAMINHAO E CARRETA, INCLUSIVE EN | H | 1 | 26.73 | 0 | 26.73
CARGOS SOCIAIS
03516 | EMPILHADEIRA, PRECO SEM PNEUS, COM CAPACIDADE DE 5T | UN | 0.00014 | 681000.18 | 0 | 95.34
14960 | CONJUNTO DE 2 PNEUS DIAGONAIS, 8.25-15, ACRESCIDO DE 2 PNEUS | UN | 0.0006 | 3525.42 | 0 | 2.1153
DIAGONAIS, 7.00-12
19.004.0096-3 | EMPILHADEIRA EQUIPADA COM RODAGEM PNEUMATICA,CAPACIDADE DE 5 | H |  | 93.72
T E CENTRO DE CARGA A 60CM,INCLUSIVE OPERADOR
00218 | OLEO DIESEL COMBUSTIVEL COMUM, NA BOMBA | L | 0.75 | 5.08 | 0 | 3.81
00220 | OLEO LUBRIFICANTE MINERAL MULTIVISCOSO, CLASSIFICACAO API CG | L | 0.013 | 24 | 50 | 0.468
-4, GRAU SAE 20W-40
00222 | GRAXA COMUM P/LUBRIFICACAO DE CHASSIS, EM TAMBORES DE 170KG | KG | 0.006 | 11.07 | 0 | 0.0664
01981 | MAO-DE-OBRA DE MOTORISTA DE CAMINHAO E CARRETA, INCLUSIVE EN | H | 1 | 26.73 | 0 | 26.73
CARGOS SOCIAIS
03516 | EMPILHADEIRA, PRECO SEM PNEUS, COM CAPACIDADE DE 5T | UN | 9.2e-05 | 681000.18 | 0 | 62.652
19.004.0096-4 | EMPILHADEIRA EQUIPADA COM RODAGEM PNEUMATICA,CAPACIDADE DE 5 | H |  | 81.21
T E CENTRO DE CARGA A 60CM,INCLUSIVE OPERADOR
01981 | MAO-DE-OBRA DE MOTORISTA DE CAMINHAO E CARRETA, INCLUSIVE EN | H | 1 | 26.73 | 0 | 26.73
CARGOS SOCIAIS
03516 | EMPILHADEIRA, PRECO SEM PNEUS, COM CAPACIDADE DE 5T | UN | 8e-05 | 681000.18 | 0 | 54.48
19.004.0096-C | EMPILHADEIRA EQUIPADA COM RODAGEM PNEUMATICA,CAPACIDADE DE 5 | H |  | 163.94
T E CENTRO DE CARGA A 60CM,INCLUSIVE OPERADOR
00218 | OLEO DIESEL COMBUSTIVEL COMUM, NA BOMBA | L | 7.5 | 5.08 | 0 | 38.1
00220 | OLEO LUBRIFICANTE MINERAL MULTIVISCOSO, CLASSIFICACAO API CG | L | 0.126 | 24 | 50 | 4.536
-4, GRAU SAE 20W-40
00222 | GRAXA COMUM P/LUBRIFICACAO DE CHASSIS, EM TAMBORES DE 170KG | KG | 0.063 | 11.07 | 0 | 0.6974
03516 | EMPILHADEIRA, PRECO SEM PNEUS, COM CAPACIDADE DE 5T | UN | 0.00014 | 681000.18 | 0 | 95.34
14960 | CONJUNTO DE 2 PNEUS DIAGONAIS, 8.25-15, ACRESCIDO DE 2 PNEUS | UN | 0.0006 | 3525.42 | 0 | 2.1153
DIAGONAIS, 7.00-12
20105 | MAO-DE-OBRA DE MOTORISTA DE CAMINHAO E CARRETA, INCLUSIVE EN | H | 1 | 23.16 | 0 | 23.16
CARGOS SOCIAIS DESONERADOS
19.004.0096-D | EMPILHADEIRA EQUIPADA COM RODAGEM PNEUMATICA,CAPACIDADE DE 5 | H |  | 90.15
T E CENTRO DE CARGA A 60CM,INCLUSIVE OPERADOR
00218 | OLEO DIESEL COMBUSTIVEL COMUM, NA BOMBA | L | 0.75 | 5.08 | 0 | 3.81
00220 | OLEO LUBRIFICANTE MINERAL MULTIVISCOSO, CLASSIFICACAO API CG | L | 0.013 | 24 | 50 | 0.468
-4, GRAU SAE 20W-40
00222 | GRAXA COMUM P/LUBRIFICACAO DE CHASSIS, EM TAMBORES DE 170KG | KG | 0.006 | 11.07 | 0 | 0.0664
03516 | EMPILHADEIRA, PRECO SEM PNEUS, COM CAPACIDADE DE 5T | UN | 9.2e-05 | 681000.18 | 0 | 62.652
20105 | MAO-DE-OBRA DE MOTORISTA DE CAMINHAO E CARRETA, INCLUSIVE EN | H | 1 | 23.16 | 0 | 23.16
CARGOS SOCIAIS DESONERADOS
19.004.0096-E | EMPILHADEIRA EQUIPADA COM RODAGEM PNEUMATICA,CAPACIDADE DE 5 | H |  | 77.64
T E CENTRO DE CARGA A 60CM,INCLUSIVE OPERADOR
03516 | EMPILHADEIRA, PRECO SEM PNEUS, COM CAPACIDADE DE 5T | UN | 8e-05 | 681000.18 | 0 | 54.48
20105 | MAO-DE-OBRA DE MOTORISTA DE CAMINHAO E CARRETA, INCLUSIVE EN | H | 1 | 23.16 | 0 | 23.16
CARGOS SOCIAIS DESONERADOS
19.004.0098-2 | EMPILHADEIRA EQUIPADA COM RODAGEM PNEUMATICA,CAPACIDADE DE 7 | H |  | 194.26
T E CENTRO DE CARGA A 60CM,INCLUSIVE OPERADOR
00218 | OLEO DIESEL COMBUSTIVEL COMUM, NA BOMBA | L | 7.5 | 5.08 | 0 | 38.1
00220 | OLEO LUBRIFICANTE MINERAL MULTIVISCOSO, CLASSIFICACAO API CG | L | 0.126 | 24 | 50 | 4.536
-4, GRAU SAE 20W-40
00222 | GRAXA COMUM P/LUBRIFICACAO DE CHASSIS, EM TAMBORES DE 170KG | KG | 0.063 | 11.07 | 0 | 0.6974
01981 | MAO-DE-OBRA DE MOTORISTA DE CAMINHAO E CARRETA, INCLUSIVE EN | H | 1 | 26.73 | 0 | 26.73
CARGOS SOCIAIS
03515 | EMPILHADEIRA, PRECO SEM PNEUS, COM CAPACIDADE DE 7T | UN | 0.00014 | 872030.58 | 0 | 122.0843
14960 | CONJUNTO DE 2 PNEUS DIAGONAIS, 8.25-15, ACRESCIDO DE 2 PNEUS | UN | 0.0006 | 3525.42 | 0 | 2.1153
DIAGONAIS, 7.00-12
19.004.0098-3 | EMPILHADEIRA EQUIPADA COM RODAGEM PNEUMATICA,CAPACIDADE DE 7 | H |  | 111.3
T E CENTRO DE CARGA A 60CM,INCLUSIVE OPERADOR
00218 | OLEO DIESEL COMBUSTIVEL COMUM, NA BOMBA | L | 0.75 | 5.08 | 0 | 3.81
00220 | OLEO LUBRIFICANTE MINERAL MULTIVISCOSO, CLASSIFICACAO API CG | L | 0.013 | 24 | 50 | 0.468
-4, GRAU SAE 20W-40
00222 | GRAXA COMUM P/LUBRIFICACAO DE CHASSIS, EM TAMBORES DE 170KG | KG | 0.006 | 11.07 | 0 | 0.0664
01981 | MAO-DE-OBRA DE MOTORISTA DE CAMINHAO E CARRETA, INCLUSIVE EN | H | 1 | 26.73 | 0 | 26.73
CARGOS SOCIAIS
03515 | EMPILHADEIRA, PRECO SEM PNEUS, COM CAPACIDADE DE 7T | UN | 9.2e-05 | 872030.58 | 0 | 80.2268
19.004.0098-4 | EMPILHADEIRA EQUIPADA COM RODAGEM PNEUMATICA,CAPACIDADE DE 7 | H |  | 96.49
T E CENTRO DE CARGA A 60CM,INCLUSIVE OPERADOR
01981 | MAO-DE-OBRA DE MOTORISTA DE CAMINHAO E CARRETA, INCLUSIVE EN | H | 1 | 26.73 | 0 | 26.73
CARGOS SOCIAIS
03515 | EMPILHADEIRA, PRECO SEM PNEUS, COM CAPACIDADE DE 7T | UN | 8e-05 | 872030.58 | 0 | 69.7624
19.004.0098-C | EMPILHADEIRA EQUIPADA COM RODAGEM PNEUMATICA,CAPACIDADE DE 7 | H |  | 190.69
T E CENTRO DE CARGA A 60CM,INCLUSIVE OPERADOR
00218 | OLEO DIESEL COMBUSTIVEL COMUM, NA BOMBA | L | 7.5 | 5.08 | 0 | 38.1
00220 | OLEO LUBRIFICANTE MINERAL MULTIVISCOSO, CLASSIFICACAO API CG | L | 0.126 | 24 | 50 | 4.536
-4, GRAU SAE 20W-40
00222 | GRAXA COMUM P/LUBRIFICACAO DE CHASSIS, EM TAMBORES DE 170KG | KG | 0.063 | 11.07 | 0 | 0.6974
03515 | EMPILHADEIRA, PRECO SEM PNEUS, COM CAPACIDADE DE 7T | UN | 0.00014 | 872030.58 | 0 | 122.0843
14960 | CONJUNTO DE 2 PNEUS DIAGONAIS, 8.25-15, ACRESCIDO DE 2 PNEUS | UN | 0.0006 | 3525.42 | 0 | 2.1153
DIAGONAIS, 7.00-12
20105 | MAO-DE-OBRA DE MOTORISTA DE CAMINHAO E CARRETA, INCLUSIVE EN | H | 1 | 23.16 | 0 | 23.16
CARGOS SOCIAIS DESONERADOS
19.004.0098-D | EMPILHADEIRA EQUIPADA COM RODAGEM PNEUMATICA,CAPACIDADE DE 7 | H |  | 107.73
T E CENTRO DE CARGA A 60CM,INCLUSIVE OPERADOR
00218 | OLEO DIESEL COMBUSTIVEL COMUM, NA BOMBA | L | 0.75 | 5.08 | 0 | 3.81
00220 | OLEO LUBRIFICANTE MINERAL MULTIVISCOSO, CLASSIFICACAO API CG | L | 0.013 | 24 | 50 | 0.468
-4, GRAU SAE 20W-40
00222 | GRAXA COMUM P/LUBRIFICACAO DE CHASSIS, EM TAMBORES DE 170KG | KG | 0.006 | 11.07 | 0 | 0.0664
03515 | EMPILHADEIRA, PRECO SEM PNEUS, COM CAPACIDADE DE 7T | UN | 9.2e-05 | 872030.58 | 0 | 80.2268
20105 | MAO-DE-OBRA DE MOTORISTA DE CAMINHAO E CARRETA, INCLUSIVE EN | H | 1 | 23.16 | 0 | 23.16
CARGOS SOCIAIS DESONERADOS
19.004.0098-E | EMPILHADEIRA EQUIPADA COM RODAGEM PNEUMATICA,CAPACIDADE DE 7 | H |  | 92.92
T E CENTRO DE CARGA A 60CM,INCLUSIVE OPERADOR
03515 | EMPILHADEIRA, PRECO SEM PNEUS, COM CAPACIDADE DE 7T | UN | 8e-05 | 872030.58 | 0 | 69.7624
20105 | MAO-DE-OBRA DE MOTORISTA DE CAMINHAO E CARRETA, INCLUSIVE EN | H | 1 | 23.16 | 0 | 23.16
CARGOS SOCIAIS DESONERADOS
19.004.0100-2 | PLATAFORMA PANTOGRAFICA CAPAC.TRABALHO ATE 10M ALTURA,CAPAC. | H |  | 34.08
MAXIMA CARGA DISTRIBUIDA 3000KG,CAPAC.MAXIMA CARGA CONCENTRA
DA 1500KG,PISO PLATAF.CONSTITUIDO CHAPA XADREZ FERRO,EXTENSO
RES LATERAIS(S/GUARDA-CORPO),GUARDA-CORPO REMOVIVEL PLATAF.,
SAPATAS HIDR.E TESOURAS LARGAS,NIVELAMENTO E MAIOR ESTABILID
ADE EQUIPAMENTO,ESCADA SIMPLES ALUMINIO,EXCLUSIVE OPERADOR
00220 | OLEO LUBRIFICANTE MINERAL MULTIVISCOSO, CLASSIFICACAO API CG | L | 0.05 | 24 | 0 | 1.2
-4, GRAU SAE 20W-40
00222 | GRAXA COMUM P/LUBRIFICACAO DE CHASSIS, EM TAMBORES DE 170KG | KG | 0.025 | 11.07 | 0 | 0.2768
13508 | PLATAFORMA PANTOGRAFICA, C/CAP.DE TRABALHO ATE 10M ALT.,CAPA | UN | 0.0001553 | 210000 | 0 | 32.613
C.MAXIMA DE CARGA DISTRIB.3000KG, REF.PP-100-PANT-EL DA KABI
19.004.0100-4 | PLATAFORMA PANTOGRAFICA CAPAC.TRABALHO ATE 10M ALTURA,CAPAC. | H |  | 20.51
MAXIMA CARGA DISTRIBUIDA 3000KG,CAPAC.MAXIMA CARGA CONCENTRA
DA 1500KG,PISO PLATAF.CONSTITUIDO CHAPA XADREZ FERRO,EXTENSO
RES LATERAIS(S/GUARDA-CORPO),GUARDA-CORPO REMOVIVEL PLATAF.,
SAPATAS HIDR.E TESOURAS LARGAS,NIVELAMENTO E MAIOR ESTABILID
ADE EQUIPAMENTO,ESCADA SIMPLES ALUMINIO,EXCLUSIVE OPERADOR
13508 | PLATAFORMA PANTOGRAFICA, C/CAP.DE TRABALHO ATE 10M ALT.,CAPA | UN | 9.77e-05 | 210000 | 0 | 20.517
C.MAXIMA DE CARGA DISTRIB.3000KG, REF.PP-100-PANT-EL DA KABI
19.004.0100-C | PLATAFORMA PANTOGRAFICA CAPAC.TRABALHO ATE 10M ALTURA,CAPAC. | H |  | 34.08
MAXIMA CARGA DISTRIBUIDA 3000KG,CAPAC.MAXIMA CARGA CONCENTRA
DA 1500KG,PISO PLATAF.CONSTITUIDO CHAPA XADREZ FERRO,EXTENSO
RES LATERAIS(S/GUARDA-CORPO),GUARDA-CORPO REMOVIVEL PLATAF.,
SAPATAS HIDR.E TESOURAS LARGAS,NIVELAMENTO E MAIOR ESTABILID
ADE EQUIPAMENTO,ESCADA SIMPLES ALUMINIO,EXCLUSIVE OPERADOR
00220 | OLEO LUBRIFICANTE MINERAL MULTIVISCOSO, CLASSIFICACAO API CG | L | 0.05 | 24 | 0 | 1.2
-4, GRAU SAE 20W-40
00222 | GRAXA COMUM P/LUBRIFICACAO DE CHASSIS, EM TAMBORES DE 170KG | KG | 0.025 | 11.07 | 0 | 0.2768
13508 | PLATAFORMA PANTOGRAFICA, C/CAP.DE TRABALHO ATE 10M ALT.,CAPA | UN | 0.0001553 | 210000 | 0 | 32.613
C.MAXIMA DE CARGA DISTRIB.3000KG, REF.PP-100-PANT-EL DA KABI
19.004.0100-E | PLATAFORMA PANTOGRAFICA CAPAC.TRABALHO ATE 10M ALTURA,CAPAC. | H |  | 20.51
MAXIMA CARGA DISTRIBUIDA 3000KG,CAPAC.MAXIMA CARGA CONCENTRA
DA 1500KG,PISO PLATAF.CONSTITUIDO CHAPA XADREZ FERRO,EXTENSO
RES LATERAIS(S/GUARDA-CORPO),GUARDA-CORPO REMOVIVEL PLATAF.,
SAPATAS HIDR.E TESOURAS LARGAS,NIVELAMENTO E MAIOR ESTABILID
ADE EQUIPAMENTO,ESCADA SIMPLES ALUMINIO,EXCLUSIVE OPERADOR
13508 | PLATAFORMA PANTOGRAFICA, C/CAP.DE TRABALHO ATE 10M ALT.,CAPA | UN | 9.77e-05 | 210000 | 0 | 20.517
C.MAXIMA DE CARGA DISTRIB.3000KG, REF.PP-100-PANT-EL DA KABI
19.004.0110-2 | CAMIONETA TIPO PICK-UP,COM CABINE SIMPLES E CACAMBA,TIPO LEV | H |  | 61.61
E,MOTOR BICOMBUSTIVEL(GASOLINA E ALCOOL) DE 1,6 LITROS,EXCLU
SIVE MOTORISTA
00215 | GASOLINA COMUM NA BOMBA | L | 7 | 5.31 | 0 | 37.17
00220 | OLEO LUBRIFICANTE MINERAL MULTIVISCOSO, CLASSIFICACAO API CG | L | 0.19 | 24 | 0 | 4.56
-4, GRAU SAE 20W-40
00222 | GRAXA COMUM P/LUBRIFICACAO DE CHASSIS, EM TAMBORES DE 170KG | KG | 0.1 | 11.07 | 0 | 1.107
01940 | SALARIO MINIMO MENSAL | MES | 0.001772 | 1320 | 0 | 2.339
03523 | PICK-UP CABINE SIMPLES, TIPO LEVE, PRECO SEM PNEUS, COM MOTO | UN | 0.00014 | 93562.12 | 0 | 13.0987
R 1.6 LITROS BI-COMBUSTIVEL (GASOLINA E ALCOOL)
14486 | CONJUNTO DE 04 PNEUS RADIAIS, 205/70R15 | UN | 0.0025 | 1334.88 | 0 | 3.3372
19.004.0110-3 | CAMIONETA TIPO PICK-UP,COM CABINE SIMPLES E CACAMBA,TIPO LEV | H |  | 18.56
E,MOTOR BICOMBUSTIVEL(GASOLINA E ALCOOL) DE 1,6 LITROS,EXCLU
SIVE MOTORISTA
00215 | GASOLINA COMUM NA BOMBA | L | 0.7 | 5.31 | 0 | 3.717
00220 | OLEO LUBRIFICANTE MINERAL MULTIVISCOSO, CLASSIFICACAO API CG | L | 0.019 | 24 | 0 | 0.456
-4, GRAU SAE 20W-40
00222 | GRAXA COMUM P/LUBRIFICACAO DE CHASSIS, EM TAMBORES DE 170KG | KG | 0.01 | 11.07 | 0 | 0.1107
01940 | SALARIO MINIMO MENSAL | MES | 0.001772 | 1320 | 0 | 2.339
03523 | PICK-UP CABINE SIMPLES, TIPO LEVE, PRECO SEM PNEUS, COM MOTO | UN | 9.2e-05 | 93562.12 | 0 | 8.6077
R 1.6 LITROS BI-COMBUSTIVEL (GASOLINA E ALCOOL)
14486 | CONJUNTO DE 04 PNEUS RADIAIS, 205/70R15 | UN | 0.0025 | 1334.88 | 0 | 3.3372
19.004.0110-4 | CAMIONETA TIPO PICK-UP,COM CABINE SIMPLES E CACAMBA,TIPO LEV | H |  | 9.82
E,MOTOR BICOMBUSTIVEL(GASOLINA E ALCOOL)DE 1,6 LITROS,EXCLUS
IVE MOTORISTA
01940 | SALARIO MINIMO MENSAL | MES | 0.001772 | 1320 | 0 | 2.339
03523 | PICK-UP CABINE SIMPLES, TIPO LEVE, PRECO SEM PNEUS, COM MOTO | UN | 8e-05 | 93562.12 | 0 | 7.485
R 1.6 LITROS BI-COMBUSTIVEL (GASOLINA E ALCOOL)
19.004.0110-C | CAMIONETA TIPO PICK-UP,COM CABINE SIMPLES E CACAMBA,TIPO LEV | H |  | 61.61
E,MOTOR BICOMBUSTIVEL(GASOLINA E ALCOOL) DE 1,6 LITROS,EXCLU
SIVE MOTORISTA
00215 | GASOLINA COMUM NA BOMBA | L | 7 | 5.31 | 0 | 37.17
00220 | OLEO LUBRIFICANTE MINERAL MULTIVISCOSO, CLASSIFICACAO API CG | L | 0.19 | 24 | 0 | 4.56
-4, GRAU SAE 20W-40
00222 | GRAXA COMUM P/LUBRIFICACAO DE CHASSIS, EM TAMBORES DE 170KG | KG | 0.1 | 11.07 | 0 | 1.107
01940 | SALARIO MINIMO MENSAL | MES | 0.001772 | 1320 | 0 | 2.339
03523 | PICK-UP CABINE SIMPLES, TIPO LEVE, PRECO SEM PNEUS, COM MOTO | UN | 0.00014 | 93562.12 | 0 | 13.0987
R 1.6 LITROS BI-COMBUSTIVEL (GASOLINA E ALCOOL)
14486 | CONJUNTO DE 04 PNEUS RADIAIS, 205/70R15 | UN | 0.0025 | 1334.88 | 0 | 3.3372
19.004.0110-D | CAMIONETA TIPO PICK-UP,COM CABINE SIMPLES E CACAMBA,TIPO LEV | H |  | 18.56
E,MOTOR BICOMBUSTIVEL(GASOLINA E ALCOOL) DE 1,6 LITROS,EXCLU
SIVE MOTORISTA
00215 | GASOLINA COMUM NA BOMBA | L | 0.7 | 5.31 | 0 | 3.717
00220 | OLEO LUBRIFICANTE MINERAL MULTIVISCOSO, CLASSIFICACAO API CG | L | 0.019 | 24 | 0 | 0.456
-4, GRAU SAE 20W-40
00222 | GRAXA COMUM P/LUBRIFICACAO DE CHASSIS, EM TAMBORES DE 170KG | KG | 0.01 | 11.07 | 0 | 0.1107
01940 | SALARIO MINIMO MENSAL | MES | 0.001772 | 1320 | 0 | 2.339
03523 | PICK-UP CABINE SIMPLES, TIPO LEVE, PRECO SEM PNEUS, COM MOTO | UN | 9.2e-05 | 93562.12 | 0 | 8.6077
R 1.6 LITROS BI-COMBUSTIVEL (GASOLINA E ALCOOL)
14486 | CONJUNTO DE 04 PNEUS RADIAIS, 205/70R15 | UN | 0.0025 | 1334.88 | 0 | 3.3372
19.004.0110-E | CAMIONETA TIPO PICK-UP,COM CABINE SIMPLES E CACAMBA,TIPO LEV | H |  | 9.82
E,MOTOR BICOMBUSTIVEL(GASOLINA E ALCOOL)DE 1,6 LITROS,EXCLUS
IVE MOTORISTA
01940 | SALARIO MINIMO MENSAL | MES | 0.001772 | 1320 | 0 | 2.339
03523 | PICK-UP CABINE SIMPLES, TIPO LEVE, PRECO SEM PNEUS, COM MOTO | UN | 8e-05 | 93562.12 | 0 | 7.485
R 1.6 LITROS BI-COMBUSTIVEL (GASOLINA E ALCOOL)
19.004.0115-2 | CAMIONETA TIPO PICK-UP,COM CABINE SIMPLES E CACAMBA,TIPO LEV | H |  | 64.67
E,MOTOR BICOMBUSTIVEL(GASOLINA E ALCOOL)DE 1,6 LITROS,EQUIPA
DA COM ESCADA DE EXTENSAO GIRATORIA E BASCULANTE,COM SUPORTE
,ACIONAMENTO MANUAL E TODOS OS IMPLEMENTOS NECESSARIOS PARA
UM PERFEITO FUNCIONAMENTO,EXCLUSIVE MOTORISTA
00215 | GASOLINA COMUM NA BOMBA | L | 7 | 5.31 | 0 | 37.17
00220 | OLEO LUBRIFICANTE MINERAL MULTIVISCOSO, CLASSIFICACAO API CG | L | 0.19 | 24 | 0 | 4.56
-4, GRAU SAE 20W-40
00222 | GRAXA COMUM P/LUBRIFICACAO DE CHASSIS, EM TAMBORES DE 170KG | KG | 0.1 | 11.07 | 0 | 1.107
01940 | SALARIO MINIMO MENSAL | MES | 0.001772 | 1320 | 0 | 2.339
03523 | PICK-UP CABINE SIMPLES, TIPO LEVE, PRECO SEM PNEUS, COM MOTO | UN | 0.00014 | 93562.12 | 0 | 13.0987
R 1.6 LITROS BI-COMBUSTIVEL (GASOLINA E ALCOOL)
03543 | ESCADA EXTENS.EM FIBRA DE VIDRO, BASCUL.,MOV.GIRAT.360º,ALT. | UN | 0.00014 | 21900 | 0 | 3.066
TRABALHO ATE 8,50M,A SER MONT.CHASSIS PICK-UP OU SIMILARES
14486 | CONJUNTO DE 04 PNEUS RADIAIS, 205/70R15 | UN | 0.0025 | 1334.88 | 0 | 3.3372
19.004.0115-3 | CAMIONETA TIPO PICK-UP,COM CABINE SIMPLES E CACAMBA,TIPO LEV | H |  | 17.24
E,MOTOR BICOMBUSTIVEL(GASOLINA E ALCOOL)DE 1,6 LITROS,EQUIPA
DA COM ESCADA DE EXTENSAO GIRATORIA E BASCULANTE,COM SUPORTE
,ACIONAMENTO MANUAL E TODOS OS IMPLEMENTOS NECESSARIOS PARA
UM PERFEITO FUNCIONAMENTO,EXCLUSIVE MOTORISTA
00215 | GASOLINA COMUM NA BOMBA | L | 0.7 | 5.31 | 0 | 3.717
00220 | OLEO LUBRIFICANTE MINERAL MULTIVISCOSO, CLASSIFICACAO API CG | L | 0.019 | 24 | 0 | 0.456
-4, GRAU SAE 20W-40
00222 | GRAXA COMUM P/LUBRIFICACAO DE CHASSIS, EM TAMBORES DE 170KG | KG | 0.01 | 11.07 | 0 | 0.1107
01940 | SALARIO MINIMO MENSAL | MES | 0.001772 | 1320 | 0 | 2.339
03523 | PICK-UP CABINE SIMPLES, TIPO LEVE, PRECO SEM PNEUS, COM MOTO | UN | 9.2e-05 | 93562.12 | 0 | 8.6077
R 1.6 LITROS BI-COMBUSTIVEL (GASOLINA E ALCOOL)
03543 | ESCADA EXTENS.EM FIBRA DE VIDRO, BASCUL.,MOV.GIRAT.360º,ALT. | UN | 9.2e-05 | 21900 | 0 | 2.0148
TRABALHO ATE 8,50M,A SER MONT.CHASSIS PICK-UP OU SIMILARES
19.004.0115-4 | CAMIONETA TIPO PICK-UP,COM CABINE SIMPLES E CACAMBA,TIPO LEV | H |  | 11.57
E,MOTOR BICOMBUSTIVEL(GASOLINA E ALCOOL)DE 1,6 LITROS,EQUIPA
DA COM ESCADA DE EXTENSAO GIRATORIA E BASCULANTE,COM SUPORTE
,ACIONAMENTO MANUAL E TODOS OS IMPLEMENTOS NECESSARIOS PARA
UM PERFEITO FUNCIONAMENTO,EXCLUSIVE MOTORISTA
01940 | SALARIO MINIMO MENSAL | MES | 0.001772 | 1320 | 0 | 2.339
03523 | PICK-UP CABINE SIMPLES, TIPO LEVE, PRECO SEM PNEUS, COM MOTO | UN | 8e-05 | 93562.12 | 0 | 7.485
R 1.6 LITROS BI-COMBUSTIVEL (GASOLINA E ALCOOL)
03543 | ESCADA EXTENS.EM FIBRA DE VIDRO, BASCUL.,MOV.GIRAT.360º,ALT. | UN | 8e-05 | 21900 | 0 | 1.752
TRABALHO ATE 8,50M,A SER MONT.CHASSIS PICK-UP OU SIMILARES
19.004.0115-C | CAMIONETA TIPO PICK-UP,COM CABINE SIMPLES E CACAMBA,TIPO LEV | H |  | 64.67
E,MOTOR BICOMBUSTIVEL(GASOLINA E ALCOOL)DE 1,6 LITROS,EQUIPA
DA COM ESCADA DE EXTENSAO GIRATORIA E BASCULANTE,COM SUPORTE
,ACIONAMENTO MANUAL E TODOS OS IMPLEMENTOS NECESSARIOS PARA
UM PERFEITO FUNCIONAMENTO,EXCLUSIVE MOTORISTA
00215 | GASOLINA COMUM NA BOMBA | L | 7 | 5.31 | 0 | 37.17
00220 | OLEO LUBRIFICANTE MINERAL MULTIVISCOSO, CLASSIFICACAO API CG | L | 0.19 | 24 | 0 | 4.56
-4, GRAU SAE 20W-40
00222 | GRAXA COMUM P/LUBRIFICACAO DE CHASSIS, EM TAMBORES DE 170KG | KG | 0.1 | 11.07 | 0 | 1.107
01940 | SALARIO MINIMO MENSAL | MES | 0.001772 | 1320 | 0 | 2.339
03523 | PICK-UP CABINE SIMPLES, TIPO LEVE, PRECO SEM PNEUS, COM MOTO | UN | 0.00014 | 93562.12 | 0 | 13.0987
R 1.6 LITROS BI-COMBUSTIVEL (GASOLINA E ALCOOL)
03543 | ESCADA EXTENS.EM FIBRA DE VIDRO, BASCUL.,MOV.GIRAT.360º,ALT. | UN | 0.00014 | 21900 | 0 | 3.066
TRABALHO ATE 8,50M,A SER MONT.CHASSIS PICK-UP OU SIMILARES
14486 | CONJUNTO DE 04 PNEUS RADIAIS, 205/70R15 | UN | 0.0025 | 1334.88 | 0 | 3.3372
19.004.0115-D | CAMIONETA TIPO PICK-UP,COM CABINE SIMPLES E CACAMBA,TIPO LEV | H |  | 17.24
E,MOTOR BICOMBUSTIVEL(GASOLINA E ALCOOL)DE 1,6 LITROS,EQUIPA
DA COM ESCADA DE EXTENSAO GIRATORIA E BASCULANTE,COM SUPORTE
,ACIONAMENTO MANUAL E TODOS OS IMPLEMENTOS NECESSARIOS PARA
UM PERFEITO FUNCIONAMENTO,EXCLUSIVE MOTORISTA
00215 | GASOLINA COMUM NA BOMBA | L | 0.7 | 5.31 | 0 | 3.717
00220 | OLEO LUBRIFICANTE MINERAL MULTIVISCOSO, CLASSIFICACAO API CG | L | 0.019 | 24 | 0 | 0.456
-4, GRAU SAE 20W-40
00222 | GRAXA COMUM P/LUBRIFICACAO DE CHASSIS, EM TAMBORES DE 170KG | KG | 0.01 | 11.07 | 0 | 0.1107
01940 | SALARIO MINIMO MENSAL | MES | 0.001772 | 1320 | 0 | 2.339
03523 | PICK-UP CABINE SIMPLES, TIPO LEVE, PRECO SEM PNEUS, COM MOTO | UN | 9.2e-05 | 93562.12 | 0 | 8.6077
R 1.6 LITROS BI-COMBUSTIVEL (GASOLINA E ALCOOL)
03543 | ESCADA EXTENS.EM FIBRA DE VIDRO, BASCUL.,MOV.GIRAT.360º,ALT. | UN | 9.2e-05 | 21900 | 0 | 2.0148
TRABALHO ATE 8,50M,A SER MONT.CHASSIS PICK-UP OU SIMILARES
19.004.0115-E | CAMIONETA TIPO PICK-UP,COM CABINE SIMPLES E CACAMBA,TIPO LEV | H |  | 11.57
E,MOTOR BICOMBUSTIVEL(GASOLINA E ALCOOL)DE 1,6 LITROS,EQUIPA
DA COM ESCADA DE EXTENSAO GIRATORIA E BASCULANTE,COM SUPORTE
,ACIONAMENTO MANUAL E TODOS OS IMPLEMENTOS NECESSARIOS PARA
UM PERFEITO FUNCIONAMENTO,EXCLUSIVE MOTORISTA
01940 | SALARIO MINIMO MENSAL | MES | 0.001772 | 1320 | 0 | 2.339
03523 | PICK-UP CABINE SIMPLES, TIPO LEVE, PRECO SEM PNEUS, COM MOTO | UN | 8e-05 | 93562.12 | 0 | 7.485
R 1.6 LITROS BI-COMBUSTIVEL (GASOLINA E ALCOOL)
03543 | ESCADA EXTENS.EM FIBRA DE VIDRO, BASCUL.,MOV.GIRAT.360º,ALT. | UN | 8e-05 | 21900 | 0 | 1.752
TRABALHO ATE 8,50M,A SER MONT.CHASSIS PICK-UP OU SIMILARES
19.004.0120-2 | CAMIONETA TIPO PICK-UP,COM CABINE DUPLA E CACAMBA,MOTOR BICO | H |  | 100.39
MBUSTIVEL(GASOLINA E ALCOOL)DE 2,4 LITROS,DIRECAO HIDRAULICA
,TRACAO TRASEIRA,EXCLUSIVE MOTORISTA
00215 | GASOLINA COMUM NA BOMBA | L | 10 | 5.31 | 0 | 53.1
00220 | OLEO LUBRIFICANTE MINERAL MULTIVISCOSO, CLASSIFICACAO API CG | L | 0.256 | 24 | 0 | 6.144
-4, GRAU SAE 20W-40
00222 | GRAXA COMUM P/LUBRIFICACAO DE CHASSIS, EM TAMBORES DE 170KG | KG | 0.128 | 11.07 | 0 | 1.417
01940 | SALARIO MINIMO MENSAL | MES | 0.0031 | 1320 | 0 | 4.092
07899 | PICK-UP CABINE DUPLA, PRECO SEM PNEUS, COM MOTOR BI-COMBUSTI | UN | 0.00016 | 187099.92 | 0 | 29.936
VEL (GASOLINA E ALCOOL), TRACAO 4X2
14928 | CONJUNTO DE 4 PNEUS RADIAIS, 245/60R16 | UN | 0.0025 | 2281.08 | 0 | 5.7027
19.004.0120-3 | CAMIONETA TIPO PICK-UP,COM CABINE DUPLA E CACAMBA,MOTOR BICO | H |  | 28.11
MBUSTIVEL(GASOLINA E ALCOOL)DE 2,4 LITROS,DIRECAO HIDRAULICA
,TRACAO TRASEIRA,EXCLUSIVE MOTORISTA
00215 | GASOLINA COMUM NA BOMBA | L | 1 | 5.31 | 0 | 5.31
00220 | OLEO LUBRIFICANTE MINERAL MULTIVISCOSO, CLASSIFICACAO API CG | L | 0.0256 | 24 | 0 | 0.6144
-4, GRAU SAE 20W-40
00222 | GRAXA COMUM P/LUBRIFICACAO DE CHASSIS, EM TAMBORES DE 170KG | KG | 0.0128 | 11.07 | 0 | 0.1417
01940 | SALARIO MINIMO MENSAL | MES | 0.0031 | 1320 | 0 | 4.092
07899 | PICK-UP CABINE DUPLA, PRECO SEM PNEUS, COM MOTOR BI-COMBUSTI | UN | 9.6e-05 | 187099.92 | 0 | 17.9616
VEL (GASOLINA E ALCOOL), TRACAO 4X2
19.004.0120-4 | CAMIONETA TIPO PICK-UP,COM CABINE DUPLA E CACAMBA,MOTOR BICO | H |  | 19.05
MBUSTIVEL(GASOLINA E ALCOOL)DE 2,4 LITROS,DIRECAO HIDRAULICA
,TRACAO TRASEIRA,EXCLUSIVE MOTORISTA
01940 | SALARIO MINIMO MENSAL | MES | 0.0031 | 1320 | 0 | 4.092
07899 | PICK-UP CABINE DUPLA, PRECO SEM PNEUS, COM MOTOR BI-COMBUSTI | UN | 8e-05 | 187099.92 | 0 | 14.968
VEL (GASOLINA E ALCOOL), TRACAO 4X2
19.004.0120-C | CAMIONETA TIPO PICK-UP,COM CABINE DUPLA E CACAMBA,MOTOR BICO | H |  | 100.39
MBUSTIVEL(GASOLINA E ALCOOL)DE 2,4 LITROS,DIRECAO HIDRAULICA
,TRACAO TRASEIRA,EXCLUSIVE MOTORISTA
00215 | GASOLINA COMUM NA BOMBA | L | 10 | 5.31 | 0 | 53.1
00220 | OLEO LUBRIFICANTE MINERAL MULTIVISCOSO, CLASSIFICACAO API CG | L | 0.256 | 24 | 0 | 6.144
-4, GRAU SAE 20W-40
00222 | GRAXA COMUM P/LUBRIFICACAO DE CHASSIS, EM TAMBORES DE 170KG | KG | 0.128 | 11.07 | 0 | 1.417
01940 | SALARIO MINIMO MENSAL | MES | 0.0031 | 1320 | 0 | 4.092
07899 | PICK-UP CABINE DUPLA, PRECO SEM PNEUS, COM MOTOR BI-COMBUSTI | UN | 0.00016 | 187099.92 | 0 | 29.936
VEL (GASOLINA E ALCOOL), TRACAO 4X2
14928 | CONJUNTO DE 4 PNEUS RADIAIS, 245/60R16 | UN | 0.0025 | 2281.08 | 0 | 5.7027
19.004.0120-D | CAMIONETA TIPO PICK-UP,COM CABINE DUPLA E CACAMBA,MOTOR BICO | H |  | 28.11
MBUSTIVEL(GASOLINA E ALCOOL)DE 2,4 LITROS,DIRECAO HIDRAULICA
,TRACAO TRASEIRA,EXCLUSIVE MOTORISTA
00215 | GASOLINA COMUM NA BOMBA | L | 1 | 5.31 | 0 | 5.31
00220 | OLEO LUBRIFICANTE MINERAL MULTIVISCOSO, CLASSIFICACAO API CG | L | 0.0256 | 24 | 0 | 0.6144
-4, GRAU SAE 20W-40
00222 | GRAXA COMUM P/LUBRIFICACAO DE CHASSIS, EM TAMBORES DE 170KG | KG | 0.0128 | 11.07 | 0 | 0.1417
01940 | SALARIO MINIMO MENSAL | MES | 0.0031 | 1320 | 0 | 4.092
07899 | PICK-UP CABINE DUPLA, PRECO SEM PNEUS, COM MOTOR BI-COMBUSTI | UN | 9.6e-05 | 187099.92 | 0 | 17.9616
VEL (GASOLINA E ALCOOL), TRACAO 4X2
19.004.0120-E | CAMIONETA TIPO PICK-UP,COM CABINE DUPLA E CACAMBA,MOTOR BICO | H |  | 19.05
MBUSTIVEL(GASOLINA E ALCOOL)DE 2,4 LITROS,DIRECAO HIDRAULICA
,TRACAO TRASEIRA,EXCLUSIVE MOTORISTA
01940 | SALARIO MINIMO MENSAL | MES | 0.0031 | 1320 | 0 | 4.092
07899 | PICK-UP CABINE DUPLA, PRECO SEM PNEUS, COM MOTOR BI-COMBUSTI | UN | 8e-05 | 187099.92 | 0 | 14.968
VEL (GASOLINA E ALCOOL), TRACAO 4X2
19.004.0210-0 | VEICULOS DE PASSEIO,5 PASSAGEIROS,MOTOR BICOMBUSTIVEL (GASOL | MES |  | 6272.56
INA E ALCOOL) DE 1,6 LITROS,COM AR CONDICIONADO,DIRECAO HIDR
AULICA E VIDROS DIANTEIROS ELETRICOS,EXCLUSIVE MOTORISTA
15036 | VEICULO DE PASSEIO,5 PASSAGEIROS,4 PORTAS,EXCLUSIVE MOTORIST | H | 88 | 60.4949 | 0 | 5323.5512
A-CP
15038 | VEICULO DE PASSEIO,5 PASSAGEIROS,4 PORTAS,EXCLUSIVE MOTORIST | H | 88 | 10.7842 | 0 | 949.0096
A-CI
19.004.0210-A | VEICULOS DE PASSEIO,5 PASSAGEIROS,MOTOR BICOMBUSTIVEL (GASOL | MES |  | 6272.56
INA E ALCOOL) DE 1,6 LITROS,COM AR CONDICIONADO,DIRECAO HIDR
AULICA E VIDROS DIANTEIROS ELETRICOS,EXCLUSIVE MOTORISTA
30468 | VEICULO DE PASSEIO,5 PASSAGEIROS,4 PORTAS,EXCLUSIVE MOTORIST | H | 88 | 60.4949 | 0 | 5323.5512
A-CP
30470 | VEICULO DE PASSEIO,5 PASSAGEIROS,4 PORTAS,EXCLUSIVE MOTORIST | H | 88 | 10.7842 | 0 | 949.0096
A-CI
19.004.0211-0 | VEICULO DE PASSEIO,5 PASSAGEIROS,MOTOR BICOMBUSTIVEL (GASOLI | MES |  | 2920.43
NA E ALCOOL) DE 1,6 LITROS,COM AR CONDICIONADO,DIRECAO HIDRA
ULICA E VIDRO DIANTEIROS ELETRICOS,EXCLUSIVE MOTORISTA E COM
BUSTIVEL
00220 | OLEO LUBRIFICANTE MINERAL MULTIVISCOSO, CLASSIFICACAO API CG | L | 13.2 | 24 | 0 | 316.8
-4, GRAU SAE 20W-40
00222 | GRAXA COMUM P/LUBRIFICACAO DE CHASSIS, EM TAMBORES DE 170KG | KG | 4.4 | 11.07 | 0 | 48.708
00808 | CONJUNTO DE 04 PNEUS RADIAIS,155/80R13 | UN | 0.22 | 1023.41 | 0 | 225.1502
01940 | SALARIO MINIMO MENSAL | MES | 0.12751 | 1320 | 0 | 168.3158
13731 | VEICULO DE PASSEIO, PRECO SEM PNEUS, COM MOTOR 1.6 LITROS BI | UN | 0.0123 | 98573.59 | 0 | 1212.4552
-COMB (G+E), 4 P, 5P, C/AR COND, DIR HIDR E VID ELET DIANT
15038 | VEICULO DE PASSEIO,5 PASSAGEIROS,4 PORTAS,EXCLUSIVE MOTORIST | H | 88 | 10.7842 | 0 | 949.0096
A-CI
19.004.0211-A | VEICULO DE PASSEIO,5 PASSAGEIROS,MOTOR BICOMBUSTIVEL (GASOLI | MES |  | 2920.43
NA E ALCOOL) DE 1,6 LITROS,COM AR CONDICIONADO,DIRECAO HIDRA
ULICA E VIDRO DIANTEIROS ELETRICOS,EXCLUSIVE MOTORISTA E COM
BUSTIVEL
00220 | OLEO LUBRIFICANTE MINERAL MULTIVISCOSO, CLASSIFICACAO API CG | L | 13.2 | 24 | 0 | 316.8
-4, GRAU SAE 20W-40
00222 | GRAXA COMUM P/LUBRIFICACAO DE CHASSIS, EM TAMBORES DE 170KG | KG | 4.4 | 11.07 | 0 | 48.708
00808 | CONJUNTO DE 04 PNEUS RADIAIS,155/80R13 | UN | 0.22 | 1023.41 | 0 | 225.1502
01940 | SALARIO MINIMO MENSAL | MES | 0.12751 | 1320 | 0 | 168.3158
13731 | VEICULO DE PASSEIO, PRECO SEM PNEUS, COM MOTOR 1.6 LITROS BI | UN | 0.0123 | 98573.59 | 0 | 1212.4552
-COMB (G+E), 4 P, 5P, C/AR COND, DIR HIDR E VID ELET DIANT
30470 | VEICULO DE PASSEIO,5 PASSAGEIROS,4 PORTAS,EXCLUSIVE MOTORIST | H | 88 | 10.7842 | 0 | 949.0096
A-CI
19.004.0212-0 | VEICULO DE PASSEIO,5 PASSAGEIROS,MOTOR BICOMBUSTIVEL (GASOLI | MES |  | 10977.04
NA E ALCOOL) DE 1,6 LITROS,COM AR CONDICIONADO,DIRECAO HIDRA
ULICA E VIDROS DIANTEIROS ELETRICOS,INCLUSIVE MOTORISTA E CO
MBUSTIVEL
15039 | VEICULO DE PASSEIO,5 PASSAGEIROS,4 PORTAS,INCLUSIVE MOTORIST | H | 88 | 87.2249 | 0 | 7675.7912
A-CP
15041 | VEICULO DE PASSEIO,5 PASSAGEIROS,4 PORTAS,INCLUSIVE MOTORIST | H | 88 | 37.5142 | 0 | 3301.2496
A-CI
19.004.0212-A | VEICULO DE PASSEIO,5 PASSAGEIROS,MOTOR BICOMBUSTIVEL (GASOLI | MES |  | 10348.72
NA E ALCOOL) DE 1,6 LITROS,COM AR CONDICIONADO,DIRECAO HIDRA
ULICA E VIDROS DIANTEIROS ELETRICOS,INCLUSIVE MOTORISTA E CO
MBUSTIVEL
30471 | VEICULO DE PASSEIO,5 PASSAGEIROS,4 PORTAS,INCLUSIVE MOTORIST | H | 88 | 83.6549 | 0 | 7361.6312
A-CP
30473 | VEICULO DE PASSEIO,5 PASSAGEIROS,4 PORTAS,INCLUSIVE MOTORIST | H | 88 | 33.9442 | 0 | 2987.0896
A-CI
19.004.0250-0 | VEICULO DE PASSEIO,5 PASSAGEIROS,MOTOR BICOMBUSTIVEL (GASOLI | MES |  | 4684.58
NA E ALCOOL) DE 1,0 LITRO,EXCLUSIVE MOTORISTA
03363 | VEICULO GASOLINA 2 PORTAS 1.0 S/MOT.(CP) | H | 88 | 46.1241 | 0 | 4058.9208
03365 | VEICULO GASOLINA 2 PORTAS 1.0 S/MOT.(CI) | H | 88 | 7.1098 | 0 | 625.6624
19.004.0250-A | VEICULO DE PASSEIO,5 PASSAGEIROS,MOTOR BICOMBUSTIVEL (GASOLI | MES |  | 4684.58
NA E ALCOOL) DE 1,0 LITRO,EXCLUSIVE MOTORISTA
30483 | VEICULO GASOLINA 2 PORTAS 1.0 S/MOT.(CP) | H | 88 | 46.1241 | 0 | 4058.9208
30485 | VEICULO GASOLINA 2 PORTAS 1.0 S/MOT.(CI) | H | 88 | 7.1098 | 0 | 625.6624
19.004.0251-0 | VEICULO DE PASSEIO,5 PASSAGEIROS,MOTOR BICOMBUSTIVEL (GASOLI | MES |  | 2113.24
NA E ALCOOL) DE 1,0 LITRO,EXCLUSIVE MOTORISTA E COMBUSTIVEL
00220 | OLEO LUBRIFICANTE MINERAL MULTIVISCOSO, CLASSIFICACAO API CG | L | 9.68 | 24 | 0 | 232.32
-4, GRAU SAE 20W-40
00222 | GRAXA COMUM P/LUBRIFICACAO DE CHASSIS, EM TAMBORES DE 170KG | KG | 4.4 | 11.07 | 0 | 48.708
00808 | CONJUNTO DE 04 PNEUS RADIAIS,155/80R13 | UN | 0.22 | 1023.41 | 0 | 225.1502
01940 | SALARIO MINIMO MENSAL | MES | 0.11338 | 1320 | 0 | 149.6616
03365 | VEICULO GASOLINA 2 PORTAS 1.0 S/MOT.(CI) | H | 88 | 7.1098 | 0 | 625.6624
07176 | VEICULO DE PASSEIO, PRECO SEM PNEUS, COM MOTOR 1.0 LITROS BI | UN | 0.0123 | 67621.59 | 0 | 831.7456
-COMBUSTIVEL (GASOLINA E ETANOL), 2 PORTAS E 5 PASSAGEIROS
19.004.0251-A | VEICULO DE PASSEIO,5 PASSAGEIROS,MOTOR BICOMBUSTIVEL (GASOLI | MES |  | 2113.24
NA E ALCOOL) DE 1,0 LITRO,EXCLUSIVE MOTORISTA E COMBUSTIVEL
00220 | OLEO LUBRIFICANTE MINERAL MULTIVISCOSO, CLASSIFICACAO API CG | L | 9.68 | 24 | 0 | 232.32
-4, GRAU SAE 20W-40
00222 | GRAXA COMUM P/LUBRIFICACAO DE CHASSIS, EM TAMBORES DE 170KG | KG | 4.4 | 11.07 | 0 | 48.708
00808 | CONJUNTO DE 04 PNEUS RADIAIS,155/80R13 | UN | 0.22 | 1023.41 | 0 | 225.1502
01940 | SALARIO MINIMO MENSAL | MES | 0.11338 | 1320 | 0 | 149.6616
07176 | VEICULO DE PASSEIO, PRECO SEM PNEUS, COM MOTOR 1.0 LITROS BI | UN | 0.0123 | 67621.59 | 0 | 831.7456
-COMBUSTIVEL (GASOLINA E ETANOL), 2 PORTAS E 5 PASSAGEIROS
30485 | VEICULO GASOLINA 2 PORTAS 1.0 S/MOT.(CI) | H | 88 | 7.1098 | 0 | 625.6624
19.004.0252-0 | VEICULO DE PASSEIO,5 PASSAGEIROS,MOTOR BICOMBUSTIVEL (GASOLI | MES |  | 9389.06
NA E ALCOOL) DE 1,0 LITRO,INCLUSIVE MOTORISTA E COMBUSTIVEL
03360 | VEICULO DE PASSEIO,5 PASSAGEIROS,MOTOR BI-COMBUSTIVEL DE 1, | H | 88 | 72.8541 | 0 | 6411.1608
0L,INCLUSIVE MOTORISTA (CP)
03362 | VEICULO DE PASSEIO,5 PASSAGEIROS,MOTOR BI-COMBUSTIVEL DE 1, | H | 88 | 33.8398 | 0 | 2977.9024
0L,INCLUSIVE MOTORISTA (CI)
19.004.0252-A | VEICULO DE PASSEIO,5 PASSAGEIROS,MOTOR BICOMBUSTIVEL (GASOLI | MES |  | 8760.74
NA E ALCOOL) DE 1,0 LITRO,INCLUSIVE MOTORISTA E COMBUSTIVEL
30480 | VEICULO DE PASSEIO,5 PASSAGEIROS,MOTOR BI-COMBUSTIVEL DE 1, | H | 88 | 69.2841 | 0 | 6097.0008
0L,INCLUSIVE MOTORISTA (CP)
30482 | VEICULO DE PASSEIO,5 PASSAGEIROS,MOTOR BI-COMBUSTIVEL DE 1, | H | 88 | 30.2698 | 0 | 2663.7424
0L,INCLUSIVE MOTORISTA (CI)
19.004.0270-0 | MICRO-ONIBUS COM CAPACIDADE MINIMA DE 15 LUGARES,MOTOR DIESE | MES |  | 10277.85
L,EXCLUSIVE MOTORISTA
00218 | OLEO DIESEL COMBUSTIVEL COMUM, NA BOMBA | L | 572 | 5.08 | 0 | 2905.76
00220 | OLEO LUBRIFICANTE MINERAL MULTIVISCOSO, CLASSIFICACAO API CG | L | 11.88 | 24 | 50 | 427.68
-4, GRAU SAE 20W-40
00222 | GRAXA COMUM P/LUBRIFICACAO DE CHASSIS, EM TAMBORES DE 170KG | KG | 4.66 | 11.07 | 0 | 51.5862
01940 | SALARIO MINIMO MENSAL | MES | 0.47242 | 1320 | 0 | 623.5944
14485 | MICROONIBUS COM CAPACIDADE MINIMA DE 15 LUGARES, MOTOR DIESE | UN | 0.01936 | 308655.12 | 0 | 5975.5631
L, PRECO SEM PNEUS
14486 | CONJUNTO DE 04 PNEUS RADIAIS, 205/70R15 | UN | 0.22 | 1334.88 | 0 | 293.6736
19.004.0270-A | MICRO-ONIBUS COM CAPACIDADE MINIMA DE 15 LUGARES,MOTOR DIESE | MES |  | 10277.85
L,EXCLUSIVE MOTORISTA
00218 | OLEO DIESEL COMBUSTIVEL COMUM, NA BOMBA | L | 572 | 5.08 | 0 | 2905.76
00220 | OLEO LUBRIFICANTE MINERAL MULTIVISCOSO, CLASSIFICACAO API CG | L | 11.88 | 24 | 50 | 427.68
-4, GRAU SAE 20W-40
00222 | GRAXA COMUM P/LUBRIFICACAO DE CHASSIS, EM TAMBORES DE 170KG | KG | 4.66 | 11.07 | 0 | 51.5862
01940 | SALARIO MINIMO MENSAL | MES | 0.47242 | 1320 | 0 | 623.5944
14485 | MICROONIBUS COM CAPACIDADE MINIMA DE 15 LUGARES, MOTOR DIESE | UN | 0.01936 | 308655.12 | 0 | 5975.5631
L, PRECO SEM PNEUS
14486 | CONJUNTO DE 04 PNEUS RADIAIS, 205/70R15 | UN | 0.22 | 1334.88 | 0 | 293.6736
19.004.0271-0 | MICRO-ONIBUS COM CAPACIDADE MINIMA DE 15 LUGARES,MOTOR DIESE | MES |  | 7372.09
L,EXCLUSIVE MOTORISTA E COMBUSTIVEL
00220 | OLEO LUBRIFICANTE MINERAL MULTIVISCOSO, CLASSIFICACAO API CG | L | 11.88 | 24 | 50 | 427.68
-4, GRAU SAE 20W-40
00222 | GRAXA COMUM P/LUBRIFICACAO DE CHASSIS, EM TAMBORES DE 170KG | KG | 4.66 | 11.07 | 0 | 51.5862
01940 | SALARIO MINIMO MENSAL | MES | 0.47242 | 1320 | 0 | 623.5944
14485 | MICROONIBUS COM CAPACIDADE MINIMA DE 15 LUGARES, MOTOR DIESE | UN | 0.01936 | 308655.12 | 0 | 5975.5631
L, PRECO SEM PNEUS
14486 | CONJUNTO DE 04 PNEUS RADIAIS, 205/70R15 | UN | 0.22 | 1334.88 | 0 | 293.6736
19.004.0271-A | MICRO-ONIBUS COM CAPACIDADE MINIMA DE 15 LUGARES,MOTOR DIESE | MES |  | 7372.09
L,EXCLUSIVE MOTORISTA E COMBUSTIVEL
00220 | OLEO LUBRIFICANTE MINERAL MULTIVISCOSO, CLASSIFICACAO API CG | L | 11.88 | 24 | 50 | 427.68
-4, GRAU SAE 20W-40
00222 | GRAXA COMUM P/LUBRIFICACAO DE CHASSIS, EM TAMBORES DE 170KG | KG | 4.66 | 11.07 | 0 | 51.5862
01940 | SALARIO MINIMO MENSAL | MES | 0.47242 | 1320 | 0 | 623.5944
14485 | MICROONIBUS COM CAPACIDADE MINIMA DE 15 LUGARES, MOTOR DIESE | UN | 0.01936 | 308655.12 | 0 | 5975.5631
L, PRECO SEM PNEUS
14486 | CONJUNTO DE 04 PNEUS RADIAIS, 205/70R15 | UN | 0.22 | 1334.88 | 0 | 293.6736
19.004.0272-0 | MICRO-ONIBUS COM CAPACIDADE MINIMA DE 15 LUGARES,MOTOR DIESE | MES |  | 14982.31
L,INCLUSIVE MOTORISTA E COMBUSTIVEL
01019 | MICRO-ONIBUS,CAPACIDADE MINIMA 15 LUGARES,MOTOR DIESEL,INCLU | H | 88 | 115.2884 | 0 | 10145.3792
SIVE MOTORISTA (CP)
01021 | MICRO-ONIBUS,CAPACIDADE MINIMA 15 LUGARES,MOTOR DIESEL,INCLU | H | 88 | 54.9652 | 0 | 4836.9376
SIVE MOTORISTA (CI)
19.004.0272-A | MICRO-ONIBUS COM CAPACIDADE MINIMA DE 15 LUGARES,MOTOR DIESE | MES |  | 14353.99
L,INCLUSIVE MOTORISTA E COMBUSTIVEL
30465 | MICRO-ONIBUS,CAPACIDADE MINIMA 15 LUGARES,MOTOR DIESEL,INCLU | H | 88 | 111.7184 | 0 | 9831.2192
SIVE MOTORISTA (CP)
30467 | MICRO-ONIBUS,CAPACIDADE MINIMA 15 LUGARES,MOTOR DIESEL,INCLU | H | 88 | 51.3952 | 0 | 4522.7776
SIVE MOTORISTA (CI)
19.004.0400-0 | CAMIONETE TIPO PICK-UP,COM CABINE SIMPLES E CACAMBA,TIPO LEV | MES |  | 6168.89
E,MOTOR BICOMBUSTIVEL (GASOLINA E ALCOOL) DE 1,6 LITROS,EXCL
USIVE MOTORISTA
00215 | GASOLINA COMUM NA BOMBA | L | 616 | 5.31 | 0 | 3270.96
00220 | OLEO LUBRIFICANTE MINERAL MULTIVISCOSO, CLASSIFICACAO API CG | L | 16.72 | 24 | 0 | 401.28
-4, GRAU SAE 20W-40
00222 | GRAXA COMUM P/LUBRIFICACAO DE CHASSIS, EM TAMBORES DE 170KG | KG | 8.8 | 11.07 | 0 | 97.416
01940 | SALARIO MINIMO MENSAL | MES | 0.31187 | 1320 | 0 | 411.671
03523 | PICK-UP CABINE SIMPLES, TIPO LEVE, PRECO SEM PNEUS, COM MOTO | UN | 0.01936 | 93562.12 | 0 | 1811.3626
R 1.6 LITROS BI-COMBUSTIVEL (GASOLINA E ALCOOL)
14486 | CONJUNTO DE 04 PNEUS RADIAIS, 205/70R15 | UN | 0.132 | 1334.88 | 0 | 176.2042
19.004.0400-A | CAMIONETE TIPO PICK-UP,COM CABINE SIMPLES E CACAMBA,TIPO LEV | MES |  | 6168.89
E,MOTOR BICOMBUSTIVEL (GASOLINA E ALCOOL) DE 1,6 LITROS,EXCL
USIVE MOTORISTA
00215 | GASOLINA COMUM NA BOMBA | L | 616 | 5.31 | 0 | 3270.96
00220 | OLEO LUBRIFICANTE MINERAL MULTIVISCOSO, CLASSIFICACAO API CG | L | 16.72 | 24 | 0 | 401.28
-4, GRAU SAE 20W-40
00222 | GRAXA COMUM P/LUBRIFICACAO DE CHASSIS, EM TAMBORES DE 170KG | KG | 8.8 | 11.07 | 0 | 97.416
01940 | SALARIO MINIMO MENSAL | MES | 0.31187 | 1320 | 0 | 411.671
03523 | PICK-UP CABINE SIMPLES, TIPO LEVE, PRECO SEM PNEUS, COM MOTO | UN | 0.01936 | 93562.12 | 0 | 1811.3626
R 1.6 LITROS BI-COMBUSTIVEL (GASOLINA E ALCOOL)
14486 | CONJUNTO DE 04 PNEUS RADIAIS, 205/70R15 | UN | 0.132 | 1334.88 | 0 | 176.2042
19.004.0401-0 | CAMIONETE TIPO PICK-UP,COM CABINE SIMPLES E CACAMBA,TIPO LEV | MES |  | 2897.93
E,MOTOR BICOMBUSTIVEL (GASOLINA E ALCOOL) DE 1,6 LITROS,EXCL
USIVE MOTORISTA E COMBUSTIVEL
00220 | OLEO LUBRIFICANTE MINERAL MULTIVISCOSO, CLASSIFICACAO API CG | L | 16.72 | 24 | 0 | 401.28
-4, GRAU SAE 20W-40
00222 | GRAXA COMUM P/LUBRIFICACAO DE CHASSIS, EM TAMBORES DE 170KG | KG | 8.8 | 11.07 | 0 | 97.416
01940 | SALARIO MINIMO MENSAL | MES | 0.31187 | 1320 | 0 | 411.671
03523 | PICK-UP CABINE SIMPLES, TIPO LEVE, PRECO SEM PNEUS, COM MOTO | UN | 0.01936 | 93562.12 | 0 | 1811.3626
R 1.6 LITROS BI-COMBUSTIVEL (GASOLINA E ALCOOL)
14486 | CONJUNTO DE 04 PNEUS RADIAIS, 205/70R15 | UN | 0.132 | 1334.88 | 0 | 176.2042
19.004.0401-A | CAMIONETE TIPO PICK-UP,COM CABINE SIMPLES E CACAMBA,TIPO LEV | MES |  | 2897.93
E,MOTOR BICOMBUSTIVEL (GASOLINA E ALCOOL) DE 1,6 LITROS,EXCL
USIVE MOTORISTA E COMBUSTIVEL
00220 | OLEO LUBRIFICANTE MINERAL MULTIVISCOSO, CLASSIFICACAO API CG | L | 16.72 | 24 | 0 | 401.28
-4, GRAU SAE 20W-40
00222 | GRAXA COMUM P/LUBRIFICACAO DE CHASSIS, EM TAMBORES DE 170KG | KG | 8.8 | 11.07 | 0 | 97.416
01940 | SALARIO MINIMO MENSAL | MES | 0.31187 | 1320 | 0 | 411.671
03523 | PICK-UP CABINE SIMPLES, TIPO LEVE, PRECO SEM PNEUS, COM MOTO | UN | 0.01936 | 93562.12 | 0 | 1811.3626
R 1.6 LITROS BI-COMBUSTIVEL (GASOLINA E ALCOOL)
14486 | CONJUNTO DE 04 PNEUS RADIAIS, 205/70R15 | UN | 0.132 | 1334.88 | 0 | 176.2042
19.004.0402-0 | CAMIONETE TIPO PICK-UP,COM CABINE SIMPLES E CACAMBA,TIPO LEV | MES |  | 10990.82
E,MOTOR BICOMBUSTIVEL (GASOLINA E ALCOOL) DE 1,6 LITROS,INCL
USIVE MOTORISTA E COMBUSTIVEL
01712 | CAMIONETA TIPO PICK-UP,COM CABINE SIMPLES E CACAMBA,TIPO LEV | H | 88 | 88.3418 | 0 | 7774.0784
E,MOTOR BICOMBUSTIVEL DE 1,6 LITROS,INCLUSIVE MOTORISTA (CP)
01714 | CAMIONETA TIPO PICK-UP,COM CABINE SIMPLES E CACAMBA,TIPO LEV | H | 88 | 36.5539 | 0 | 3216.7432
E,MOTOR BICOMBUSTIVEL DE 1,6 LITROS,INCLUSIVE MOTORISTA (CI)
19.004.0402-A | CAMIONETE TIPO PICK-UP,COM CABINE SIMPLES E CACAMBA,TIPO LEV | MES |  | 10362.5
E,MOTOR BICOMBUSTIVEL (GASOLINA E ALCOOL) DE 1,6 LITROS,INCL
USIVE MOTORISTA E COMBUSTIVEL
30486 | CAMIONETA TIPO PICK-UP,COM CABINE SIMPLES E CACAMBA,TIPO LEV | H | 88 | 84.7718 | 0 | 7459.9184
E,MOTOR BICOMBUSTIVEL DE 1,6 LITROS,INCLUSIVE MOTORISTA (CP)
30488 | CAMIONETA TIPO PICK-UP,COM CABINE SIMPLES E CACAMBA,TIPO LEV | H | 88 | 32.9839 | 0 | 2902.5832
E,MOTOR BICOMBUSTIVEL DE 1,6 LITROS,INCLUSIVE MOTORISTA (CI)
19.004.0405-0 | CAMIONETE TIPO PICK-UP,COM CABINE DUPLA E CACAMBA,TIPO LEVE, | MES |  | 9974.98
MOTOR BICOMBUSTIVEL (GASOLINA E ALCOOL) DE 2.4,DIRECAO HIDRA
ULICA,TRACAO TRASEIRA,EXCLUSIVE MOTORISTA
00215 | GASOLINA COMUM NA BOMBA | L | 880 | 5.31 | 0 | 4672.8
00220 | OLEO LUBRIFICANTE MINERAL MULTIVISCOSO, CLASSIFICACAO API CG | L | 22.528 | 24 | 0 | 540.672
-4, GRAU SAE 20W-40
00222 | GRAXA COMUM P/LUBRIFICACAO DE CHASSIS, EM TAMBORES DE 170KG | KG | 11.264 | 11.07 | 0 | 124.6925
01940 | SALARIO MINIMO MENSAL | MES | 0.5405 | 1320 | 0 | 713.46
07899 | PICK-UP CABINE DUPLA, PRECO SEM PNEUS, COM MOTOR BI-COMBUSTI | UN | 0.01936 | 187099.92 | 0 | 3622.2545
VEL (GASOLINA E ALCOOL), TRACAO 4X2
14928 | CONJUNTO DE 4 PNEUS RADIAIS, 245/60R16 | UN | 0.132 | 2281.08 | 0 | 301.1026
19.004.0405-A | CAMIONETE TIPO PICK-UP,COM CABINE DUPLA E CACAMBA,TIPO LEVE, | MES |  | 9974.98
MOTOR BICOMBUSTIVEL (GASOLINA E ALCOOL) DE 2.4,DIRECAO HIDRA
ULICA,TRACAO TRASEIRA,EXCLUSIVE MOTORISTA
00215 | GASOLINA COMUM NA BOMBA | L | 880 | 5.31 | 0 | 4672.8
00220 | OLEO LUBRIFICANTE MINERAL MULTIVISCOSO, CLASSIFICACAO API CG | L | 22.528 | 24 | 0 | 540.672
-4, GRAU SAE 20W-40
00222 | GRAXA COMUM P/LUBRIFICACAO DE CHASSIS, EM TAMBORES DE 170KG | KG | 11.264 | 11.07 | 0 | 124.6925
01940 | SALARIO MINIMO MENSAL | MES | 0.5405 | 1320 | 0 | 713.46
07899 | PICK-UP CABINE DUPLA, PRECO SEM PNEUS, COM MOTOR BI-COMBUSTI | UN | 0.01936 | 187099.92 | 0 | 3622.2545
VEL (GASOLINA E ALCOOL), TRACAO 4X2
14928 | CONJUNTO DE 4 PNEUS RADIAIS, 245/60R16 | UN | 0.132 | 2281.08 | 0 | 301.1026
19.004.0406-0 | CAMIONETE TIPO PICK-UP,COM CABINE DUPLA E CACAMBA,TIPO LEVE, | MES |  | 5302.18
COM MOTOR BICOMBUSTIVEL (GASOLINA E ALCOOL),DE 2.4,DIRECAO H
IDRAULICA,TRACAO TRASEIRA,EXCLUSIVE MOTORISTA E COMBUSTIVEL
00220 | OLEO LUBRIFICANTE MINERAL MULTIVISCOSO, CLASSIFICACAO API CG | L | 22.528 | 24 | 0 | 540.672
-4, GRAU SAE 20W-40
00222 | GRAXA COMUM P/LUBRIFICACAO DE CHASSIS, EM TAMBORES DE 170KG | KG | 11.264 | 11.07 | 0 | 124.6925
01940 | SALARIO MINIMO MENSAL | MES | 0.5405 | 1320 | 0 | 713.46
07899 | PICK-UP CABINE DUPLA, PRECO SEM PNEUS, COM MOTOR BI-COMBUSTI | UN | 0.01936 | 187099.92 | 0 | 3622.2545
VEL (GASOLINA E ALCOOL), TRACAO 4X2
14928 | CONJUNTO DE 4 PNEUS RADIAIS, 245/60R16 | UN | 0.132 | 2281.08 | 0 | 301.1026
19.004.0406-A | CAMIONETE TIPO PICK-UP,COM CABINE DUPLA E CACAMBA,TIPO LEVE, | MES |  | 5302.18
COM MOTOR BICOMBUSTIVEL (GASOLINA E ALCOOL),DE 2.4,DIRECAO H
IDRAULICA,TRACAO TRASEIRA,EXCLUSIVE MOTORISTA E COMBUSTIVEL
00220 | OLEO LUBRIFICANTE MINERAL MULTIVISCOSO, CLASSIFICACAO API CG | L | 22.528 | 24 | 0 | 540.672
-4, GRAU SAE 20W-40
00222 | GRAXA COMUM P/LUBRIFICACAO DE CHASSIS, EM TAMBORES DE 170KG | KG | 11.264 | 11.07 | 0 | 124.6925
01940 | SALARIO MINIMO MENSAL | MES | 0.5405 | 1320 | 0 | 713.46
07899 | PICK-UP CABINE DUPLA, PRECO SEM PNEUS, COM MOTOR BI-COMBUSTI | UN | 0.01936 | 187099.92 | 0 | 3622.2545
VEL (GASOLINA E ALCOOL), TRACAO 4X2
14928 | CONJUNTO DE 4 PNEUS RADIAIS, 245/60R16 | UN | 0.132 | 2281.08 | 0 | 301.1026
19.004.0407-0 | CAMIONETE TIPO PICK-UP,COM CABINE DUPLA E CACAMBA,TIPO LEVE, | MES |  | 15216.2
COM MOTOR BICOMBUSTIVEL (GASOLINA E ALCOOL),DE 2.4,DIRECAO H
IDRAULICA,TRACAO TRASEIRA,INCLUSIVE MOTORISTA E COMBUSTIVEL
08010 | CAMIONETA TIPO PICK-UP,CABINE DUPLA,MOTOGASOLINA,INCLUSIVE M | H | 88 | 127.1215 | 0 | 11186.692
OTORISTA (CP)
08012 | CAMIONETA TIPO PICK-UP,CABINE DUPLA,MOTOR GASOLINA,INCLUSIVE | H | 88 | 45.7899 | 0 | 4029.5112
MOTORISTA (CI)
19.004.0407-A | CAMIONETE TIPO PICK-UP,COM CABINE DUPLA E CACAMBA,TIPO LEVE, | MES |  | 14587.88
COM MOTOR BICOMBUSTIVEL (GASOLINA E ALCOOL),DE 2.4,DIRECAO H
IDRAULICA,TRACAO TRASEIRA,INCLUSIVE MOTORISTA E COMBUSTIVEL
30492 | CAMIONETA TIPO PICK-UP,CABINE DUPLA,MOTOGASOLINA,INCLUSIVE M | H | 88 | 123.5515 | 0 | 10872.532
OTORISTA (CP)
30494 | CAMIONETA TIPO PICK-UP,CABINE DUPLA,MOTOR GASOLINA,INCLUSIVE | H | 88 | 42.2199 | 0 | 3715.3512
MOTORISTA (CI)
19.004.0500-0 | MOTOCICLETA,125 CILINDRADAS X/E,EXCLUSIVE MOTORISTA | MES |  | 620.27
15063 | MOTOCICLETA,125 CILINDRADAS X/E,EXCLUSIVE MOTORISTA (CP) | H | 88 | 6.3282 | 0 | 556.8816
15064 | MOTOCICLETA,125 CILINDRADAS X/E,EXCLUSIVE MOTORISTA (CI) | H | 88 | 0.7204 | 0 | 63.3952
19.004.0500-A | MOTOCICLETA,125 CILINDRADAS X/E,EXCLUSIVE MOTORISTA | MES |  | 620.27
30498 | MOTOCICLETA,125 CILINDRADAS X/E,EXCLUSIVE MOTORISTA (CP) | H | 88 | 6.3282 | 0 | 556.8816
30499 | MOTOCICLETA,125 CILINDRADAS X/E,EXCLUSIVE MOTORISTA (CI) | H | 88 | 0.7204 | 0 | 63.3952
19.004.0501-0 | MOTOCICLETA,125 CILINDRADAS X/E,EXCLUSIVE MOTORISTA E COMBUS | MES |  | 293.18
TIVEL
00220 | OLEO LUBRIFICANTE MINERAL MULTIVISCOSO, CLASSIFICACAO API CG | L | 2.64 | 24 | 0 | 63.36
-4, GRAU SAE 20W-40
14013 | MOTOCICLETA, 125 CILINDRADAS, X/E | UN | 0.011 | 14409.7 | 5 | 166.432
15064 | MOTOCICLETA,125 CILINDRADAS X/E,EXCLUSIVE MOTORISTA (CI) | H | 88 | 0.7204 | 0 | 63.3952
19.004.0501-A | MOTOCICLETA,125 CILINDRADAS X/E,EXCLUSIVE MOTORISTA E COMBUS | MES |  | 293.18
TIVEL
00220 | OLEO LUBRIFICANTE MINERAL MULTIVISCOSO, CLASSIFICACAO API CG | L | 2.64 | 24 | 0 | 63.36
-4, GRAU SAE 20W-40
14013 | MOTOCICLETA, 125 CILINDRADAS, X/E | UN | 0.011 | 14409.7 | 5 | 166.432
30499 | MOTOCICLETA,125 CILINDRADAS X/E,EXCLUSIVE MOTORISTA (CI) | H | 88 | 0.7204 | 0 | 63.3952
19.005.0006-2 | MAQUINA FRESADORA A FRIO,LARGURA DE FRESAGEM DE 1,00M,INCLUS | H |  | 623.2
IVE OPERADOR E AJUDANTE
00218 | OLEO DIESEL COMBUSTIVEL COMUM, NA BOMBA | L | 28.5 | 5.08 | 0 | 144.78
00220 | OLEO LUBRIFICANTE MINERAL MULTIVISCOSO, CLASSIFICACAO API CG | L | 0.916 | 24 | 50 | 32.976
-4, GRAU SAE 20W-40
00222 | GRAXA COMUM P/LUBRIFICACAO DE CHASSIS, EM TAMBORES DE 170KG | KG | 0.28 | 11.07 | 0 | 3.0996
00598 | MAQUINA FRESADORA A FRIO, C/LARGURA DE FRESAGEM DE 1,00M, CA | UN | 0.0001625 | 2200000 | 0 | 357.5
PAC.DO MOTOR 105KW E DESEMP.FRESAGEM 150,00 A 500,00M2/H
01921 | MAO-DE-OBRA DE AJUDANTE DE CONSTRUCAO CIVIL, INCLUSIVE ENCAR | H | 1 | 19.33 | 31 | 25.3223
GOS SOCIAIS
01970 | MAO-DE-OBRA DE OPERADOR DE MAQUINA (TRATOR, ETC), INCLUSIVE | H | 1 | 30.02 | 31 | 39.3262
ENCARGOS SOCIAIS
14921 | CONJUNTO DE 3 PNEUS DIAGONAIS, 700-16 | UN | 0.0025 | 1761.27 | 0 | 4.4032
15252 | DESGASTE DE DENTES E PORTA DENTES | UN | 3.204 | 4.9292 | 0 | 15.7932
19.005.0006-3 | MAQUINA FRESADORA A FRIO,LARGURA DE FRESAGEM DE 1,00M,INCLUS | H |  | 305.46
IVE OPERADOR E AJUDANTE
00218 | OLEO DIESEL COMBUSTIVEL COMUM, NA BOMBA | L | 2.85 | 5.08 | 0 | 14.478
00220 | OLEO LUBRIFICANTE MINERAL MULTIVISCOSO, CLASSIFICACAO API CG | L | 0.091 | 24 | 50 | 3.276
-4, GRAU SAE 20W-40
00222 | GRAXA COMUM P/LUBRIFICACAO DE CHASSIS, EM TAMBORES DE 170KG | KG | 0.028 | 11.07 | 0 | 0.31
00598 | MAQUINA FRESADORA A FRIO, C/LARGURA DE FRESAGEM DE 1,00M, CA | UN | 0.00010125 | 2200000 | 0 | 222.75
PAC.DO MOTOR 105KW E DESEMP.FRESAGEM 150,00 A 500,00M2/H
01921 | MAO-DE-OBRA DE AJUDANTE DE CONSTRUCAO CIVIL, INCLUSIVE ENCAR | H | 1 | 19.33 | 31 | 25.3223
GOS SOCIAIS
01970 | MAO-DE-OBRA DE OPERADOR DE MAQUINA (TRATOR, ETC), INCLUSIVE | H | 1 | 30.02 | 31 | 39.3262
ENCARGOS SOCIAIS
19.005.0006-4 | MAQUINA FRESADORA A FRIO,LARGURA DE FRESAGEM DE 1,00M,INCLUS | H |  | 284.64
IVE OPERADOR E AJUDANTE
00598 | MAQUINA FRESADORA A FRIO, C/LARGURA DE FRESAGEM DE 1,00M, CA | UN | 0.0001 | 2200000 | 0 | 220
PAC.DO MOTOR 105KW E DESEMP.FRESAGEM 150,00 A 500,00M2/H
01921 | MAO-DE-OBRA DE AJUDANTE DE CONSTRUCAO CIVIL, INCLUSIVE ENCAR | H | 1 | 19.33 | 31 | 25.3223
GOS SOCIAIS
01970 | MAO-DE-OBRA DE OPERADOR DE MAQUINA (TRATOR, ETC), INCLUSIVE | H | 1 | 30.02 | 31 | 39.3262
ENCARGOS SOCIAIS
19.005.0006-C | MAQUINA FRESADORA A FRIO,LARGURA DE FRESAGEM DE 1,00M,INCLUS | H |  | 614.56
IVE OPERADOR E AJUDANTE
00218 | OLEO DIESEL COMBUSTIVEL COMUM, NA BOMBA | L | 28.5 | 5.08 | 0 | 144.78
00220 | OLEO LUBRIFICANTE MINERAL MULTIVISCOSO, CLASSIFICACAO API CG | L | 0.916 | 24 | 50 | 32.976
-4, GRAU SAE 20W-40
00222 | GRAXA COMUM P/LUBRIFICACAO DE CHASSIS, EM TAMBORES DE 170KG | KG | 0.28 | 11.07 | 0 | 3.0996
00598 | MAQUINA FRESADORA A FRIO, C/LARGURA DE FRESAGEM DE 1,00M, CA | UN | 0.0001625 | 2200000 | 0 | 357.5
PAC.DO MOTOR 105KW E DESEMP.FRESAGEM 150,00 A 500,00M2/H
14921 | CONJUNTO DE 3 PNEUS DIAGONAIS, 700-16 | UN | 0.0025 | 1761.27 | 0 | 4.4032
20004 | MAO-DE-OBRA DE AJUDANTE DA CONSTRUCAO CIVIL, INCLUSIVE ENCAR | H | 1 | 16.75 | 31 | 21.9425
GOS SOCIAIS DESONERADOS
20111 | MAO-DE-OBRA DE OPERADOR DE MAQUINA (TRATOR, ETC.), INCLUSIVE | H | 1 | 26.01 | 31 | 34.0731
ENCARGOS SOCIAIS DESONERADOS
30912 | DESGASTE DE DENTES E PORTA DENTES | UN | 3.204 | 4.9292 | 0 | 15.7932
19.005.0006-D | MAQUINA FRESADORA A FRIO,LARGURA DE FRESAGEM DE 1,00M,INCLUS | H |  | 296.82
IVE OPERADOR E AJUDANTE
00218 | OLEO DIESEL COMBUSTIVEL COMUM, NA BOMBA | L | 2.85 | 5.08 | 0 | 14.478
00220 | OLEO LUBRIFICANTE MINERAL MULTIVISCOSO, CLASSIFICACAO API CG | L | 0.091 | 24 | 50 | 3.276
-4, GRAU SAE 20W-40
00222 | GRAXA COMUM P/LUBRIFICACAO DE CHASSIS, EM TAMBORES DE 170KG | KG | 0.028 | 11.07 | 0 | 0.31
00598 | MAQUINA FRESADORA A FRIO, C/LARGURA DE FRESAGEM DE 1,00M, CA | UN | 0.00010125 | 2200000 | 0 | 222.75
PAC.DO MOTOR 105KW E DESEMP.FRESAGEM 150,00 A 500,00M2/H
20004 | MAO-DE-OBRA DE AJUDANTE DA CONSTRUCAO CIVIL, INCLUSIVE ENCAR | H | 1 | 16.75 | 31 | 21.9425
GOS SOCIAIS DESONERADOS
20111 | MAO-DE-OBRA DE OPERADOR DE MAQUINA (TRATOR, ETC.), INCLUSIVE | H | 1 | 26.01 | 31 | 34.0731
ENCARGOS SOCIAIS DESONERADOS
19.005.0006-E | MAQUINA FRESADORA A FRIO,LARGURA DE FRESAGEM DE 1,00M,INCLUS | H |  | 276.01
IVE OPERADOR E AJUDANTE
00598 | MAQUINA FRESADORA A FRIO, C/LARGURA DE FRESAGEM DE 1,00M, CA | UN | 0.0001 | 2200000 | 0 | 220
PAC.DO MOTOR 105KW E DESEMP.FRESAGEM 150,00 A 500,00M2/H
20004 | MAO-DE-OBRA DE AJUDANTE DA CONSTRUCAO CIVIL, INCLUSIVE ENCAR | H | 1 | 16.75 | 31 | 21.9425
GOS SOCIAIS DESONERADOS
20111 | MAO-DE-OBRA DE OPERADOR DE MAQUINA (TRATOR, ETC.), INCLUSIVE | H | 1 | 26.01 | 31 | 34.0731
ENCARGOS SOCIAIS DESONERADOS
19.005.0007-2 | DUMPER,CARGA SOLIDA DE 1.000L,INCLUSIVE OPERADOR | H |  | 56.07
00094 | DUMPER, PRECO S/PNEUS, C/MOTOR DIESEL DE 18HP-2750RPM, CACAM | UN | 0.0001428 | 123785 | 0 | 17.6765
BA DE (1300X1660X780)MM, CARGA SOLIDA DE 1000L
00218 | OLEO DIESEL COMBUSTIVEL COMUM, NA BOMBA | L | 1.5 | 5.08 | 0 | 7.62
00220 | OLEO LUBRIFICANTE MINERAL MULTIVISCOSO, CLASSIFICACAO API CG | L | 0.06 | 24 | 50 | 2.16
-4, GRAU SAE 20W-40
00222 | GRAXA COMUM P/LUBRIFICACAO DE CHASSIS, EM TAMBORES DE 170KG | KG | 0.06 | 11.07 | 0 | 0.6642
01969 | MAO-DE-OBRA DE OPERADOR DE MAQUINAS AUX. (COMPRESSOR, ROLO C | H | 1 | 26.73 | 0 | 26.73
OMPACTADOR LEVE...), INCLUSIVE ENCARGOS SOCIAIS
14914 | CONJUNTO DE 2 PNEUS DIAGONAIS, 7.50-16, ACRESCIDO DE 2 PNEUS | UN | 0.0006 | 2045.08 | 0 | 1.227
RADIAIS, 145/80R13
19.005.0007-3 | DUMPER,CARGA SOLIDA 1.000L,INCLUSIVE OPERADOR | H |  | 40.73
00094 | DUMPER, PRECO S/PNEUS, C/MOTOR DIESEL DE 18HP-2750RPM, CACAM | UN | 0.0001047 | 123785 | 0 | 12.9603
BA DE (1300X1660X780)MM, CARGA SOLIDA DE 1000L
00218 | OLEO DIESEL COMBUSTIVEL COMUM, NA BOMBA | L | 0.15 | 5.08 | 0 | 0.762
00220 | OLEO LUBRIFICANTE MINERAL MULTIVISCOSO, CLASSIFICACAO API CG | L | 0.006 | 24 | 50 | 0.216
-4, GRAU SAE 20W-40
00222 | GRAXA COMUM P/LUBRIFICACAO DE CHASSIS, EM TAMBORES DE 170KG | KG | 0.006 | 11.07 | 0 | 0.0664
01969 | MAO-DE-OBRA DE OPERADOR DE MAQUINAS AUX. (COMPRESSOR, ROLO C | H | 1 | 26.73 | 0 | 26.73
OMPACTADOR LEVE...), INCLUSIVE ENCARGOS SOCIAIS
19.005.0007-4 | DUMPER,CARGA SOLIDA DE 1.000L,INCLUSIVE OPERADOR | H |  | 38.51
00094 | DUMPER, PRECO S/PNEUS, C/MOTOR DIESEL DE 18HP-2750RPM, CACAM | UN | 9.52e-05 | 123785 | 0 | 11.7843
BA DE (1300X1660X780)MM, CARGA SOLIDA DE 1000L
01969 | MAO-DE-OBRA DE OPERADOR DE MAQUINAS AUX. (COMPRESSOR, ROLO C | H | 1 | 26.73 | 0 | 26.73
OMPACTADOR LEVE...), INCLUSIVE ENCARGOS SOCIAIS
19.005.0007-C | DUMPER,CARGA SOLIDA DE 1.000L,INCLUSIVE OPERADOR | H |  | 52.5
00094 | DUMPER, PRECO S/PNEUS, C/MOTOR DIESEL DE 18HP-2750RPM, CACAM | UN | 0.0001428 | 123785 | 0 | 17.6765
BA DE (1300X1660X780)MM, CARGA SOLIDA DE 1000L
00218 | OLEO DIESEL COMBUSTIVEL COMUM, NA BOMBA | L | 1.5 | 5.08 | 0 | 7.62
00220 | OLEO LUBRIFICANTE MINERAL MULTIVISCOSO, CLASSIFICACAO API CG | L | 0.06 | 24 | 50 | 2.16
-4, GRAU SAE 20W-40
00222 | GRAXA COMUM P/LUBRIFICACAO DE CHASSIS, EM TAMBORES DE 170KG | KG | 0.06 | 11.07 | 0 | 0.6642
14914 | CONJUNTO DE 2 PNEUS DIAGONAIS, 7.50-16, ACRESCIDO DE 2 PNEUS | UN | 0.0006 | 2045.08 | 0 | 1.227
RADIAIS, 145/80R13
20112 | MAO-DE-OBRA DE OPERADOR DE MAQUINAS AUX. (COMPRESSOR, ROLO C | H | 1 | 23.16 | 0 | 23.16
OMPACTADOR LEVE...), INCLUSIVE ENCARGOS SOCIAIS DESONERADOS
19.005.0007-D | DUMPER,CARGA SOLIDA 1.000L,INCLUSIVE OPERADOR | H |  | 37.16
00094 | DUMPER, PRECO S/PNEUS, C/MOTOR DIESEL DE 18HP-2750RPM, CACAM | UN | 0.0001047 | 123785 | 0 | 12.9603
BA DE (1300X1660X780)MM, CARGA SOLIDA DE 1000L
00218 | OLEO DIESEL COMBUSTIVEL COMUM, NA BOMBA | L | 0.15 | 5.08 | 0 | 0.762
00220 | OLEO LUBRIFICANTE MINERAL MULTIVISCOSO, CLASSIFICACAO API CG | L | 0.006 | 24 | 50 | 0.216
-4, GRAU SAE 20W-40
00222 | GRAXA COMUM P/LUBRIFICACAO DE CHASSIS, EM TAMBORES DE 170KG | KG | 0.006 | 11.07 | 0 | 0.0664
20112 | MAO-DE-OBRA DE OPERADOR DE MAQUINAS AUX. (COMPRESSOR, ROLO C | H | 1 | 23.16 | 0 | 23.16
OMPACTADOR LEVE...), INCLUSIVE ENCARGOS SOCIAIS DESONERADOS
19.005.0007-E | DUMPER,CARGA SOLIDA DE 1.000L,INCLUSIVE OPERADOR | H |  | 34.94
00094 | DUMPER, PRECO S/PNEUS, C/MOTOR DIESEL DE 18HP-2750RPM, CACAM | UN | 9.52e-05 | 123785 | 0 | 11.7843
BA DE (1300X1660X780)MM, CARGA SOLIDA DE 1000L
20112 | MAO-DE-OBRA DE OPERADOR DE MAQUINAS AUX. (COMPRESSOR, ROLO C | H | 1 | 23.16 | 0 | 23.16
OMPACTADOR LEVE...), INCLUSIVE ENCARGOS SOCIAIS DESONERADOS
19.005.0008-2 | ESCAVADEIRA HIDRAULICA DE ESTEIRA, COM PESO OPERACIONAL EM T | H |  | 267.18
ORNO DE 17T, MOTOR DIESEL EM TORNO DE 111CV, CACAMBA COM CAP
ACIDADE APROXIMADA DE 0,78M3, PROFUNDIDADE DE ESCAVACAO MAXI
MA DE 6,60M, COM 3 BRACOS ARTICULADOS, BRACO INTERMEDIARIO A
JUSTAVEL EM 3 POSICOES, INCLUSIVE OPERADOR
00218 | OLEO DIESEL COMBUSTIVEL COMUM, NA BOMBA | L | 15 | 5.08 | 0 | 76.2
00220 | OLEO LUBRIFICANTE MINERAL MULTIVISCOSO, CLASSIFICACAO API CG | L | 0.25 | 24 | 50 | 9
-4, GRAU SAE 20W-40
00222 | GRAXA COMUM P/LUBRIFICACAO DE CHASSIS, EM TAMBORES DE 170KG | KG | 0.15 | 11.07 | 0 | 1.6605
01970 | MAO-DE-OBRA DE OPERADOR DE MAQUINA (TRATOR, ETC), INCLUSIVE | H | 1 | 30.02 | 0 | 30.02
ENCARGOS SOCIAIS
05816 | ESCAVADEIRA HIDRAULICA DE ESTEIRA, PESO EM TORNO DE 17T, MOT | UN | 0.00018 | 835000 | 0 | 150.3
OR DIESEL EM TORNO DE 111CV, CACAMBA CAPAC. APROX. DE 0,78M3
19.005.0008-3 | ESCAVADEIRA HIDRAULICA DE ESTEIRA, COM PESO OPERACIONAL EM T | H |  | 122.2
ORNO DE 17T, MOTOR DIESEL EM TORNO DE 111CV, CACAMBA COM CAP
ACIDADE APROXIMADA DE 0,78M3, PROFUNDIDADE DE ESCAVACAO MAXI
MA DE 6,60M, COM 3 BRACOS ARTICULADOS, BRACO INTERMEDIARIO A
JUSTAVEL EM 3 POSICOES, INCLUSIVE OPERADOR
00218 | OLEO DIESEL COMBUSTIVEL COMUM, NA BOMBA | L | 1.5 | 5.08 | 0 | 7.62
00220 | OLEO LUBRIFICANTE MINERAL MULTIVISCOSO, CLASSIFICACAO API CG | L | 0.025 | 24 | 50 | 0.9
-4, GRAU SAE 20W-40
00222 | GRAXA COMUM P/LUBRIFICACAO DE CHASSIS, EM TAMBORES DE 170KG | KG | 0.015 | 11.07 | 0 | 0.1661
01970 | MAO-DE-OBRA DE OPERADOR DE MAQUINA (TRATOR, ETC), INCLUSIVE | H | 1 | 30.02 | 0 | 30.02
ENCARGOS SOCIAIS
05816 | ESCAVADEIRA HIDRAULICA DE ESTEIRA, PESO EM TORNO DE 17T, MOT | UN | 0.0001 | 835000 | 0 | 83.5
OR DIESEL EM TORNO DE 111CV, CACAMBA CAPAC. APROX. DE 0,78M3
19.005.0008-4 | ESCAVADEIRA HIDRAULICA DE ESTEIRA, COM PESO OPERACIONAL EM T | H |  | 96.82
ORNO DE 17T, MOTOR DIESEL EM TORNO DE 111CV, CACAMBA COM CAP
ACIDADE APROXIMADA DE 0,78M3, PROFUNDIDADE DE ESCAVACAO MAXI
MA DE 6,60M, COM 3 BRACOS ARTICULADOS, BRACO INTERMEDIARIO A
JUSTAVEL EM 3 POSICOES, INCLUSIVE OPERADOR
01970 | MAO-DE-OBRA DE OPERADOR DE MAQUINA (TRATOR, ETC), INCLUSIVE | H | 1 | 30.02 | 0 | 30.02
ENCARGOS SOCIAIS
05816 | ESCAVADEIRA HIDRAULICA DE ESTEIRA, PESO EM TORNO DE 17T, MOT | UN | 8e-05 | 835000 | 0 | 66.8
OR DIESEL EM TORNO DE 111CV, CACAMBA CAPAC. APROX. DE 0,78M3
19.005.0008-C | ESCAVADEIRA HIDRAULICA DE ESTEIRA, COM PESO OPERACIONAL EM T | H |  | 263.17
ORNO DE 17T, MOTOR DIESEL EM TORNO DE 111CV, CACAMBA COM CAP
ACIDADE APROXIMADA DE 0,78M3, PROFUNDIDADE DE ESCAVACAO MAXI
MA DE 6,60M, COM 3 BRACOS ARTICULADOS, BRACO INTERMEDIARIO A
JUSTAVEL EM 3 POSICOES, INCLUSIVE OPERADOR
00218 | OLEO DIESEL COMBUSTIVEL COMUM, NA BOMBA | L | 15 | 5.08 | 0 | 76.2
00220 | OLEO LUBRIFICANTE MINERAL MULTIVISCOSO, CLASSIFICACAO API CG | L | 0.25 | 24 | 50 | 9
-4, GRAU SAE 20W-40
00222 | GRAXA COMUM P/LUBRIFICACAO DE CHASSIS, EM TAMBORES DE 170KG | KG | 0.15 | 11.07 | 0 | 1.6605
05816 | ESCAVADEIRA HIDRAULICA DE ESTEIRA, PESO EM TORNO DE 17T, MOT | UN | 0.00018 | 835000 | 0 | 150.3
OR DIESEL EM TORNO DE 111CV, CACAMBA CAPAC. APROX. DE 0,78M3
20111 | MAO-DE-OBRA DE OPERADOR DE MAQUINA (TRATOR, ETC.), INCLUSIVE | H | 1 | 26.01 | 0 | 26.01
ENCARGOS SOCIAIS DESONERADOS
19.005.0008-D | ESCAVADEIRA HIDRAULICA DE ESTEIRA, COM PESO OPERACIONAL EM T | H |  | 118.19
ORNO DE 17T, MOTOR DIESEL EM TORNO DE 111CV, CACAMBA COM CAP
ACIDADE APROXIMADA DE 0,78M3, PROFUNDIDADE DE ESCAVACAO MAXI
MA DE 6,60M, COM 3 BRACOS ARTICULADOS, BRACO INTERMEDIARIO A
JUSTAVEL EM 3 POSICOES, INCLUSIVE OPERADOR
00218 | OLEO DIESEL COMBUSTIVEL COMUM, NA BOMBA | L | 1.5 | 5.08 | 0 | 7.62
00220 | OLEO LUBRIFICANTE MINERAL MULTIVISCOSO, CLASSIFICACAO API CG | L | 0.025 | 24 | 50 | 0.9
-4, GRAU SAE 20W-40
00222 | GRAXA COMUM P/LUBRIFICACAO DE CHASSIS, EM TAMBORES DE 170KG | KG | 0.015 | 11.07 | 0 | 0.1661
05816 | ESCAVADEIRA HIDRAULICA DE ESTEIRA, PESO EM TORNO DE 17T, MOT | UN | 0.0001 | 835000 | 0 | 83.5
OR DIESEL EM TORNO DE 111CV, CACAMBA CAPAC. APROX. DE 0,78M3
20111 | MAO-DE-OBRA DE OPERADOR DE MAQUINA (TRATOR, ETC.), INCLUSIVE | H | 1 | 26.01 | 0 | 26.01
ENCARGOS SOCIAIS DESONERADOS
19.005.0008-E | ESCAVADEIRA HIDRAULICA DE ESTEIRA, COM PESO OPERACIONAL EM T | H |  | 92.81
ORNO DE 17T, MOTOR DIESEL EM TORNO DE 111CV, CACAMBA COM CAP
ACIDADE APROXIMADA DE 0,78M3, PROFUNDIDADE DE ESCAVACAO MAXI
MA DE 6,60M, COM 3 BRACOS ARTICULADOS, BRACO INTERMEDIARIO A
JUSTAVEL EM 3 POSICOES, INCLUSIVE OPERADOR
05816 | ESCAVADEIRA HIDRAULICA DE ESTEIRA, PESO EM TORNO DE 17T, MOT | UN | 8e-05 | 835000 | 0 | 66.8
OR DIESEL EM TORNO DE 111CV, CACAMBA CAPAC. APROX. DE 0,78M3
20111 | MAO-DE-OBRA DE OPERADOR DE MAQUINA (TRATOR, ETC.), INCLUSIVE | H | 1 | 26.01 | 0 | 26.01
ENCARGOS SOCIAIS DESONERADOS
19.005.0010-2 | ESCAVADEIRA HIDRAULICA DE ESTEIRA, COM PESO OPERACIONAL EM T | H |  | 317.47
ORNO DE 23T, MOTOR DIESEL EM TORNO DE 172CV, CACAMBA COM CAP
ACIDADE APROXIMADA DE 1,14M3, PROFUNDIDADE DE ESCAVACAO MAXI
MA DE 6,02M, COM 3 BRACOS ARTICULADOS, BRACO INTERMEDIARIO A
JUSTAVEL EM 3 POSICOES, INCLUSIVE OPERADOR
00218 | OLEO DIESEL COMBUSTIVEL COMUM, NA BOMBA | L | 19 | 5.08 | 0 | 96.52
00220 | OLEO LUBRIFICANTE MINERAL MULTIVISCOSO, CLASSIFICACAO API CG | L | 0.35 | 24 | 50 | 12.6
-4, GRAU SAE 20W-40
00222 | GRAXA COMUM P/LUBRIFICACAO DE CHASSIS, EM TAMBORES DE 170KG | KG | 0.175 | 11.07 | 0 | 1.9373
01970 | MAO-DE-OBRA DE OPERADOR DE MAQUINA (TRATOR, ETC), INCLUSIVE | H | 1 | 30.02 | 0 | 30.02
ENCARGOS SOCIAIS
14015 | ESCAVADEIRA HIDRAULICA DE ESTEIRA, PESO EM TORNO DE 23T, MOT | UN | 0.00018 | 980000 | 0 | 176.4
OR DIESEL EM TORNO DE 172HP, CACAMBA CAPAC. APROX. DE 1,14M3
19.005.0010-3 | ESCAVADEIRA HIDRAULICA DE ESTEIRA, COM PESO OPERACIONAL EM T | H |  | 139.12
ORNO DE 23T, MOTOR DIESEL EM TORNO DE 172CV, CACAMBA COM CAP
ACIDADE APROXIMADA DE 1,14M3, PROFUNDIDADE DE ESCAVACAO MAXI
MA DE 6,02M, COM 3 BRACOS ARTICULADOS, BRACO INTERMEDIARIO A
JUSTAVEL EM 3 POSICOES, INCLUSIVE OPERADOR
00218 | OLEO DIESEL COMBUSTIVEL COMUM, NA BOMBA | L | 1.9 | 5.08 | 0 | 9.652
00220 | OLEO LUBRIFICANTE MINERAL MULTIVISCOSO, CLASSIFICACAO API CG | L | 0.035 | 24 | 50 | 1.26
-4, GRAU SAE 20W-40
00222 | GRAXA COMUM P/LUBRIFICACAO DE CHASSIS, EM TAMBORES DE 170KG | KG | 0.0175 | 11.07 | 0 | 0.1937
01970 | MAO-DE-OBRA DE OPERADOR DE MAQUINA (TRATOR, ETC), INCLUSIVE | H | 1 | 30.02 | 0 | 30.02
ENCARGOS SOCIAIS
14015 | ESCAVADEIRA HIDRAULICA DE ESTEIRA, PESO EM TORNO DE 23T, MOT | UN | 0.0001 | 980000 | 0 | 98
OR DIESEL EM TORNO DE 172HP, CACAMBA CAPAC. APROX. DE 1,14M3
19.005.0010-4 | ESCAVADEIRA HIDRAULICA DE ESTEIRA, COM PESO OPERACIONAL EM T | H |  | 108.42
ORNO DE 23T, MOTOR DIESEL EM TORNO DE 172CV, CACAMBA COM CAP
ACIDADE APROXIMADA DE 1,14M3, PROFUNDIDADE DE ESCAVACAO MAXI
MA DE 6,02M, COM 3 BRACOS ARTICULADOS, BRACO INTERMEDIARIO A
JUSTAVEL EM 3 POSICOES, INCLUSIVE OPERADOR
01970 | MAO-DE-OBRA DE OPERADOR DE MAQUINA (TRATOR, ETC), INCLUSIVE | H | 1 | 30.02 | 0 | 30.02
ENCARGOS SOCIAIS
14015 | ESCAVADEIRA HIDRAULICA DE ESTEIRA, PESO EM TORNO DE 23T, MOT | UN | 8e-05 | 980000 | 0 | 78.4
OR DIESEL EM TORNO DE 172HP, CACAMBA CAPAC. APROX. DE 1,14M3
19.005.0010-C | ESCAVADEIRA HIDRAULICA DE ESTEIRA, COM PESO OPERACIONAL EM T | H |  | 313.46
ORNO DE 23T, MOTOR DIESEL EM TORNO DE 172CV, CACAMBA COM CAP
ACIDADE APROXIMADA DE 1,14M3, PROFUNDIDADE DE ESCAVACAO MAXI
MA DE 6,02M, COM 3 BRACOS ARTICULADOS, BRACO INTERMEDIARIO A
JUSTAVEL EM 3 POSICOES, INCLUSIVE OPERADOR
00218 | OLEO DIESEL COMBUSTIVEL COMUM, NA BOMBA | L | 19 | 5.08 | 0 | 96.52
00220 | OLEO LUBRIFICANTE MINERAL MULTIVISCOSO, CLASSIFICACAO API CG | L | 0.35 | 24 | 50 | 12.6
-4, GRAU SAE 20W-40
00222 | GRAXA COMUM P/LUBRIFICACAO DE CHASSIS, EM TAMBORES DE 170KG | KG | 0.175 | 11.07 | 0 | 1.9373
14015 | ESCAVADEIRA HIDRAULICA DE ESTEIRA, PESO EM TORNO DE 23T, MOT | UN | 0.00018 | 980000 | 0 | 176.4
OR DIESEL EM TORNO DE 172HP, CACAMBA CAPAC. APROX. DE 1,14M3
20111 | MAO-DE-OBRA DE OPERADOR DE MAQUINA (TRATOR, ETC.), INCLUSIVE | H | 1 | 26.01 | 0 | 26.01
ENCARGOS SOCIAIS DESONERADOS
19.005.0010-D | ESCAVADEIRA HIDRAULICA DE ESTEIRA, COM PESO OPERACIONAL EM T | H |  | 135.11
ORNO DE 23T, MOTOR DIESEL EM TORNO DE 172CV, CACAMBA COM CAP
ACIDADE APROXIMADA DE 1,14M3, PROFUNDIDADE DE ESCAVACAO MAXI
MA DE 6,02M, COM 3 BRACOS ARTICULADOS, BRACO INTERMEDIARIO A
JUSTAVEL EM 3 POSICOES, INCLUSIVE OPERADOR
00218 | OLEO DIESEL COMBUSTIVEL COMUM, NA BOMBA | L | 1.9 | 5.08 | 0 | 9.652
00220 | OLEO LUBRIFICANTE MINERAL MULTIVISCOSO, CLASSIFICACAO API CG | L | 0.035 | 24 | 50 | 1.26
-4, GRAU SAE 20W-40
00222 | GRAXA COMUM P/LUBRIFICACAO DE CHASSIS, EM TAMBORES DE 170KG | KG | 0.0175 | 11.07 | 0 | 0.1937
14015 | ESCAVADEIRA HIDRAULICA DE ESTEIRA, PESO EM TORNO DE 23T, MOT | UN | 0.0001 | 980000 | 0 | 98
OR DIESEL EM TORNO DE 172HP, CACAMBA CAPAC. APROX. DE 1,14M3
20111 | MAO-DE-OBRA DE OPERADOR DE MAQUINA (TRATOR, ETC.), INCLUSIVE | H | 1 | 26.01 | 0 | 26.01
ENCARGOS SOCIAIS DESONERADOS
19.005.0010-E | ESCAVADEIRA HIDRAULICA DE ESTEIRA, COM PESO OPERACIONAL EM T | H |  | 104.41
ORNO DE 23T, MOTOR DIESEL EM TORNO DE 172CV, CACAMBA COM CAP
ACIDADE APROXIMADA DE 1,14M3, PROFUNDIDADE DE ESCAVACAO MAXI
MA DE 6,02M, COM 3 BRACOS ARTICULADOS, BRACO INTERMEDIARIO A
JUSTAVEL EM 3 POSICOES, INCLUSIVE OPERADOR
14015 | ESCAVADEIRA HIDRAULICA DE ESTEIRA, PESO EM TORNO DE 23T, MOT | UN | 8e-05 | 980000 | 0 | 78.4
OR DIESEL EM TORNO DE 172HP, CACAMBA CAPAC. APROX. DE 1,14M3
20111 | MAO-DE-OBRA DE OPERADOR DE MAQUINA (TRATOR, ETC.), INCLUSIVE | H | 1 | 26.01 | 0 | 26.01
ENCARGOS SOCIAIS DESONERADOS
19.005.0011-2 | ESCAVADEIRA HIDRAULICA DE ESTEIRA BRACO ALONGADO (MODELO LON | H |  | 328.97
G REACH),COM PESO OPERACIONAL EM TORNO DE 23T,MOTOR DIESEL E
M TORNO DE 160CV,CACAMBA COM CAPACIDADE APROXIMADA DE 0,55M3
,ALTURA DA ESCAVACAO MAXIMA APROXIMADA DE 15M E PROFUNDIDADE
DE ESCAVACAO MAXIMA APROXIMADA ED 12M,INCLUSIVE OPERADOR
00218 | OLEO DIESEL COMBUSTIVEL COMUM, NA BOMBA | L | 20.8 | 5.08 | 0 | 105.664
00220 | OLEO LUBRIFICANTE MINERAL MULTIVISCOSO, CLASSIFICACAO API CG | L | 0.32 | 24 | 50 | 11.52
-4, GRAU SAE 20W-40
00222 | GRAXA COMUM P/LUBRIFICACAO DE CHASSIS, EM TAMBORES DE 170KG | KG | 0.16 | 11.07 | 0 | 1.7712
01970 | MAO-DE-OBRA DE OPERADOR DE MAQUINA (TRATOR, ETC), INCLUSIVE | H | 1 | 30.02 | 0 | 30.02
ENCARGOS SOCIAIS
14877 | ESCAVADEIRA HIDR.EST.BRACO ALONGADO,PESO APROX.23T,M.DIESEL | UN | 0.00018 | 1000000 | 0 | 180
APROX.160CV,CACAMBA APROX.0,55CV,ALT.APROX=15M,PRO.APROX=12M
19.005.0011-3 | ESCAVADEIRA HIDRAULICA DE ESTEIRA BRACO ALONGADO (MODELO LON | H |  | 141.91
G REACH),COM PESO OPERACIONAL EM TORNO DE 23T,MOTOR DIESEL E
M TORNO DE 160CV,CACAMBA COM CAPACIDADE APROXIMADA DE 0,55M3
,ALTURA DE ESCAVACAO MAXIMA APROXIMADA DE 15M E PROFUNDIDADE
DE ESCAVACAO MAXIMA APROXIMADA DE 12M,INCLUSIVE OPERADOR
00218 | OLEO DIESEL COMBUSTIVEL COMUM, NA BOMBA | L | 2.08 | 5.08 | 0 | 10.5664
00220 | OLEO LUBRIFICANTE MINERAL MULTIVISCOSO, CLASSIFICACAO API CG | L | 0.032 | 24 | 50 | 1.152
-4, GRAU SAE 20W-40
00222 | GRAXA COMUM P/LUBRIFICACAO DE CHASSIS, EM TAMBORES DE 170KG | KG | 0.016 | 11.07 | 0 | 0.1771
01970 | MAO-DE-OBRA DE OPERADOR DE MAQUINA (TRATOR, ETC), INCLUSIVE | H | 1 | 30.02 | 0 | 30.02
ENCARGOS SOCIAIS
14877 | ESCAVADEIRA HIDR.EST.BRACO ALONGADO,PESO APROX.23T,M.DIESEL | UN | 0.0001 | 1000000 | 0 | 100
APROX.160CV,CACAMBA APROX.0,55CV,ALT.APROX=15M,PRO.APROX=12M
19.005.0011-4 | ESCAVADEIRA HIDRAULICA DE ESTEIRA BRACO ALONGADO (MODELO LON | H |  | 110.02
G REACH),COM PESO OPERACIONAL EM TORNO DE 23T,MOTOR DIESEL E
M TORNO DE 160CV,CACAMBA COM CAPACIDADE APROXIMADA DE 0,55M3
,ALTURA DE ESCAVACAO MAXIMA APROXIMADA DE 15M E PROFUNDIDADE
DE ESCAVACAO MAXIMA APROXIMADA DE 12M,INCLUSIVE OPERADOR
01970 | MAO-DE-OBRA DE OPERADOR DE MAQUINA (TRATOR, ETC), INCLUSIVE | H | 1 | 30.02 | 0 | 30.02
ENCARGOS SOCIAIS
14877 | ESCAVADEIRA HIDR.EST.BRACO ALONGADO,PESO APROX.23T,M.DIESEL | UN | 8e-05 | 1000000 | 0 | 80
APROX.160CV,CACAMBA APROX.0,55CV,ALT.APROX=15M,PRO.APROX=12M
19.005.0011-C | ESCAVADEIRA HIDRAULICA DE ESTEIRA BRACO ALONGADO (MODELO LON | H |  | 324.96
G REACH),COM PESO OPERACIONAL EM TORNO DE 23T,MOTOR DIESEL E
M TORNO DE 160CV,CACAMBA COM CAPACIDADE APROXIMADA DE 0,55M3
,ALTURA DA ESCAVACAO MAXIMA APROXIMADA DE 15M E PROFUNDIDADE
DE ESCAVACAO MAXIMA APROXIMADA ED 12M,INCLUSIVE OPERADOR
00218 | OLEO DIESEL COMBUSTIVEL COMUM, NA BOMBA | L | 20.8 | 5.08 | 0 | 105.664
00220 | OLEO LUBRIFICANTE MINERAL MULTIVISCOSO, CLASSIFICACAO API CG | L | 0.32 | 24 | 50 | 11.52
-4, GRAU SAE 20W-40
00222 | GRAXA COMUM P/LUBRIFICACAO DE CHASSIS, EM TAMBORES DE 170KG | KG | 0.16 | 11.07 | 0 | 1.7712
14877 | ESCAVADEIRA HIDR.EST.BRACO ALONGADO,PESO APROX.23T,M.DIESEL | UN | 0.00018 | 1000000 | 0 | 180
APROX.160CV,CACAMBA APROX.0,55CV,ALT.APROX=15M,PRO.APROX=12M
20111 | MAO-DE-OBRA DE OPERADOR DE MAQUINA (TRATOR, ETC.), INCLUSIVE | H | 1 | 26.01 | 0 | 26.01
ENCARGOS SOCIAIS DESONERADOS
19.005.0011-D | ESCAVADEIRA HIDRAULICA DE ESTEIRA BRACO ALONGADO (MODELO LON | H |  | 137.9
G REACH),COM PESO OPERACIONAL EM TORNO DE 23T,MOTOR DIESEL E
M TORNO DE 160CV,CACAMBA COM CAPACIDADE APROXIMADA DE 0,55M3
,ALTURA DE ESCAVACAO MAXIMA APROXIMADA DE 15M E PROFUNDIDADE
DE ESCAVACAO MAXIMA APROXIMADA DE 12M,INCLUSIVE OPERADOR
00218 | OLEO DIESEL COMBUSTIVEL COMUM, NA BOMBA | L | 2.08 | 5.08 | 0 | 10.5664
00220 | OLEO LUBRIFICANTE MINERAL MULTIVISCOSO, CLASSIFICACAO API CG | L | 0.032 | 24 | 50 | 1.152
-4, GRAU SAE 20W-40
00222 | GRAXA COMUM P/LUBRIFICACAO DE CHASSIS, EM TAMBORES DE 170KG | KG | 0.016 | 11.07 | 0 | 0.1771
14877 | ESCAVADEIRA HIDR.EST.BRACO ALONGADO,PESO APROX.23T,M.DIESEL | UN | 0.0001 | 1000000 | 0 | 100
APROX.160CV,CACAMBA APROX.0,55CV,ALT.APROX=15M,PRO.APROX=12M
20111 | MAO-DE-OBRA DE OPERADOR DE MAQUINA (TRATOR, ETC.), INCLUSIVE | H | 1 | 26.01 | 0 | 26.01
ENCARGOS SOCIAIS DESONERADOS
19.005.0011-E | ESCAVADEIRA HIDRAULICA DE ESTEIRA BRACO ALONGADO (MODELO LON | H |  | 106.01
G REACH),COM PESO OPERACIONAL EM TORNO DE 23T,MOTOR DIESEL E
M TORNO DE 160CV,CACAMBA COM CAPACIDADE APROXIMADA DE 0,55M3
,ALTURA DE ESCAVACAO MAXIMA APROXIMADA DE 15M E PROFUNDIDADE
DE ESCAVACAO MAXIMA APROXIMADA DE 12M,INCLUSIVE OPERADOR
14877 | ESCAVADEIRA HIDR.EST.BRACO ALONGADO,PESO APROX.23T,M.DIESEL | UN | 8e-05 | 1000000 | 0 | 80
APROX.160CV,CACAMBA APROX.0,55CV,ALT.APROX=15M,PRO.APROX=12M
20111 | MAO-DE-OBRA DE OPERADOR DE MAQUINA (TRATOR, ETC.), INCLUSIVE | H | 1 | 26.01 | 0 | 26.01
ENCARGOS SOCIAIS DESONERADOS
19.005.0012-2 | MOTONIVELADORA COM PESO OPERACIONAL EM TORNO DE 18T, MOTOR D | H |  | 324.89
IESEL EM TORNO DE 125CV, INCLUSIVE OPERADOR
00218 | OLEO DIESEL COMBUSTIVEL COMUM, NA BOMBA | L | 18 | 5.08 | 0 | 91.44
00220 | OLEO LUBRIFICANTE MINERAL MULTIVISCOSO, CLASSIFICACAO API CG | L | 0.25 | 24 | 50 | 9
-4, GRAU SAE 20W-40
00222 | GRAXA COMUM P/LUBRIFICACAO DE CHASSIS, EM TAMBORES DE 170KG | KG | 0.125 | 11.07 | 0 | 1.3838
01301 | MOTONIVELADORA, PRECO SEM PNEUS, COM PESO OPERACIONAL EM TOR | UN | 0.00016 | 1149890.09 | 0 | 183.9824
NO DE 18T, COM MOTOR DIESEL EM TORNO DE 125CV
01970 | MAO-DE-OBRA DE OPERADOR DE MAQUINA (TRATOR, ETC), INCLUSIVE | H | 1 | 30.02 | 0 | 30.02
ENCARGOS SOCIAIS
14916 | CONJUNTO DE 6 PNEUS DIAGONAIS, 14X24-12 LONAS | UN | 0.0006 | 15109.91 | 0 | 9.0659
19.005.0012-3 | MOTONIVELADORA COM PESO OPERACIONAL EM TORNO DE 18T, MOTOR D | H |  | 150.59
IESEL EM TORNO DE 125CV, INCLUSIVE OPERADOR
00218 | OLEO DIESEL COMBUSTIVEL COMUM, NA BOMBA | L | 1.8 | 5.08 | 0 | 9.144
00220 | OLEO LUBRIFICANTE MINERAL MULTIVISCOSO, CLASSIFICACAO API CG | L | 0.025 | 24 | 50 | 0.9
-4, GRAU SAE 20W-40
00222 | GRAXA COMUM P/LUBRIFICACAO DE CHASSIS, EM TAMBORES DE 170KG | KG | 0.013 | 11.07 | 0 | 0.1439
01301 | MOTONIVELADORA, PRECO SEM PNEUS, COM PESO OPERACIONAL EM TOR | UN | 9.6e-05 | 1149890.09 | 0 | 110.3894
NO DE 18T, COM MOTOR DIESEL EM TORNO DE 125CV
01970 | MAO-DE-OBRA DE OPERADOR DE MAQUINA (TRATOR, ETC), INCLUSIVE | H | 1 | 30.02 | 0 | 30.02
ENCARGOS SOCIAIS
19.005.0012-4 | MOTONIVELADORA COM PESO OPERACIONAL EM TORNO DE 18T, MOTOR D | H |  | 122.01
IESEL EM TORNO DE 125CV, INCLUSIVE OPERADOR
01301 | MOTONIVELADORA, PRECO SEM PNEUS, COM PESO OPERACIONAL EM TOR | UN | 8e-05 | 1149890.09 | 0 | 91.9912
NO DE 18T, COM MOTOR DIESEL EM TORNO DE 125CV
01970 | MAO-DE-OBRA DE OPERADOR DE MAQUINA (TRATOR, ETC), INCLUSIVE | H | 1 | 30.02 | 0 | 30.02
ENCARGOS SOCIAIS
19.005.0012-C | MOTONIVELADORA COM PESO OPERACIONAL EM TORNO DE 18T, MOTOR D | H |  | 320.88
IESEL EM TORNO DE 125CV, INCLUSIVE OPERADOR
00218 | OLEO DIESEL COMBUSTIVEL COMUM, NA BOMBA | L | 18 | 5.08 | 0 | 91.44
00220 | OLEO LUBRIFICANTE MINERAL MULTIVISCOSO, CLASSIFICACAO API CG | L | 0.25 | 24 | 50 | 9
-4, GRAU SAE 20W-40
00222 | GRAXA COMUM P/LUBRIFICACAO DE CHASSIS, EM TAMBORES DE 170KG | KG | 0.125 | 11.07 | 0 | 1.3838
01301 | MOTONIVELADORA, PRECO SEM PNEUS, COM PESO OPERACIONAL EM TOR | UN | 0.00016 | 1149890.09 | 0 | 183.9824
NO DE 18T, COM MOTOR DIESEL EM TORNO DE 125CV
14916 | CONJUNTO DE 6 PNEUS DIAGONAIS, 14X24-12 LONAS | UN | 0.0006 | 15109.91 | 0 | 9.0659
20111 | MAO-DE-OBRA DE OPERADOR DE MAQUINA (TRATOR, ETC.), INCLUSIVE | H | 1 | 26.01 | 0 | 26.01
ENCARGOS SOCIAIS DESONERADOS
19.005.0012-D | MOTONIVELADORA COM PESO OPERACIONAL EM TORNO DE 18T, MOTOR D | H |  | 146.58
IESEL EM TORNO DE 125CV, INCLUSIVE OPERADOR
00218 | OLEO DIESEL COMBUSTIVEL COMUM, NA BOMBA | L | 1.8 | 5.08 | 0 | 9.144
00220 | OLEO LUBRIFICANTE MINERAL MULTIVISCOSO, CLASSIFICACAO API CG | L | 0.025 | 24 | 50 | 0.9
-4, GRAU SAE 20W-40
00222 | GRAXA COMUM P/LUBRIFICACAO DE CHASSIS, EM TAMBORES DE 170KG | KG | 0.013 | 11.07 | 0 | 0.1439
01301 | MOTONIVELADORA, PRECO SEM PNEUS, COM PESO OPERACIONAL EM TOR | UN | 9.6e-05 | 1149890.09 | 0 | 110.3894
NO DE 18T, COM MOTOR DIESEL EM TORNO DE 125CV
20111 | MAO-DE-OBRA DE OPERADOR DE MAQUINA (TRATOR, ETC.), INCLUSIVE | H | 1 | 26.01 | 0 | 26.01
ENCARGOS SOCIAIS DESONERADOS
19.005.0012-E | MOTONIVELADORA COM PESO OPERACIONAL EM TORNO DE 18T, MOTOR D | H |  | 118
IESEL EM TORNO DE 125CV, INCLUSIVE OPERADOR
01301 | MOTONIVELADORA, PRECO SEM PNEUS, COM PESO OPERACIONAL EM TOR | UN | 8e-05 | 1149890.09 | 0 | 91.9912
NO DE 18T, COM MOTOR DIESEL EM TORNO DE 125CV
20111 | MAO-DE-OBRA DE OPERADOR DE MAQUINA (TRATOR, ETC.), INCLUSIVE | H | 1 | 26.01 | 0 | 26.01
ENCARGOS SOCIAIS DESONERADOS
19.005.0014-2 | PA CARREGADEIRA DE PNEUS,COM PESO OPERACIONAL EM TORNO DE 23 | H |  | 383.93
T, PA COM CAPACIDADE RASA APROXIMADA DE 4,03M3, POTENCIA EM
TORNO DE 270CV, INCLUSIVE OPERADOR
00218 | OLEO DIESEL COMBUSTIVEL COMUM, NA BOMBA | L | 38 | 5.08 | 0 | 193.04
00220 | OLEO LUBRIFICANTE MINERAL MULTIVISCOSO, CLASSIFICACAO API CG | L | 0.18 | 24 | 50 | 6.48
-4, GRAU SAE 20W-40
00222 | GRAXA COMUM P/LUBRIFICACAO DE CHASSIS, EM TAMBORES DE 170KG | KG | 0.09 | 11.07 | 0 | 0.9963
01970 | MAO-DE-OBRA DE OPERADOR DE MAQUINA (TRATOR, ETC), INCLUSIVE | H | 1 | 30.02 | 0 | 30.02
ENCARGOS SOCIAIS
13509 | PA CARREGADEIRA DE PNEUS, PRECO SEM PNEUS, PESO EM TORNO DE | UN | 0.00016 | 851364.84 | 0 | 136.2184
23T, POTENCIA EM TORNO DE 287HP, PA CAPAC. APROX. DE 4,03M3
14915 | CONJUNTO DE 4 PNEUS RADIAIS, 23.5R25 | UN | 0.0006 | 28635.16 | 0 | 17.1811
19.005.0014-3 | PA CARREGADEIRA DE PNEUS,COM PESO OPERACIONAL EM TORNO DE 23 | H |  | 131.8
T, PA COM CAPACIDADE RASA APROXIMADA DE 4,03M3, POTENCIA EM
TORNO DE 270CV, INCLUSIVE OPERADOR
00218 | OLEO DIESEL COMBUSTIVEL COMUM, NA BOMBA | L | 3.8 | 5.08 | 0 | 19.304
00220 | OLEO LUBRIFICANTE MINERAL MULTIVISCOSO, CLASSIFICACAO API CG | L | 0.018 | 24 | 50 | 0.648
-4, GRAU SAE 20W-40
00222 | GRAXA COMUM P/LUBRIFICACAO DE CHASSIS, EM TAMBORES DE 170KG | KG | 0.009 | 11.07 | 0 | 0.0996
01970 | MAO-DE-OBRA DE OPERADOR DE MAQUINA (TRATOR, ETC), INCLUSIVE | H | 1 | 30.02 | 0 | 30.02
ENCARGOS SOCIAIS
13509 | PA CARREGADEIRA DE PNEUS, PRECO SEM PNEUS, PESO EM TORNO DE | UN | 9.6e-05 | 851364.84 | 0 | 81.731
23T, POTENCIA EM TORNO DE 287HP, PA CAPAC. APROX. DE 4,03M3
19.005.0014-4 | PA CARREGADEIRA DE PNEUS,COM PESO OPERACIONAL EM TORNO DE 23 | H |  | 98.12
T, PA COM CAPACIDADE RASA APROXIMADA DE 4,03M3, POTENCIA EM
TORNO DE 270CV, INCLUSIVE OPERADOR
01970 | MAO-DE-OBRA DE OPERADOR DE MAQUINA (TRATOR, ETC), INCLUSIVE | H | 1 | 30.02 | 0 | 30.02
ENCARGOS SOCIAIS
13509 | PA CARREGADEIRA DE PNEUS, PRECO SEM PNEUS, PESO EM TORNO DE | UN | 8e-05 | 851364.84 | 0 | 68.1092
23T, POTENCIA EM TORNO DE 287HP, PA CAPAC. APROX. DE 4,03M3
19.005.0014-C | PA CARREGADEIRA DE PNEUS,COM PESO OPERACIONAL EM TORNO DE 23 | H |  | 379.92
T, PA COM CAPACIDADE RASA APROXIMADA DE 4,03M3, POTENCIA EM
TORNO DE 270CV, INCLUSIVE OPERADOR
00218 | OLEO DIESEL COMBUSTIVEL COMUM, NA BOMBA | L | 38 | 5.08 | 0 | 193.04
00220 | OLEO LUBRIFICANTE MINERAL MULTIVISCOSO, CLASSIFICACAO API CG | L | 0.18 | 24 | 50 | 6.48
-4, GRAU SAE 20W-40
00222 | GRAXA COMUM P/LUBRIFICACAO DE CHASSIS, EM TAMBORES DE 170KG | KG | 0.09 | 11.07 | 0 | 0.9963
13509 | PA CARREGADEIRA DE PNEUS, PRECO SEM PNEUS, PESO EM TORNO DE | UN | 0.00016 | 851364.84 | 0 | 136.2184
23T, POTENCIA EM TORNO DE 287HP, PA CAPAC. APROX. DE 4,03M3
14915 | CONJUNTO DE 4 PNEUS RADIAIS, 23.5R25 | UN | 0.0006 | 28635.16 | 0 | 17.1811
20111 | MAO-DE-OBRA DE OPERADOR DE MAQUINA (TRATOR, ETC.), INCLUSIVE | H | 1 | 26.01 | 0 | 26.01
ENCARGOS SOCIAIS DESONERADOS
19.005.0014-D | PA CARREGADEIRA DE PNEUS,COM PESO OPERACIONAL EM TORNO DE 23 | H |  | 127.79
T, PA COM CAPACIDADE RASA APROXIMADA DE 4,03M3, POTENCIA EM
TORNO DE 270CV, INCLUSIVE OPERADOR
00218 | OLEO DIESEL COMBUSTIVEL COMUM, NA BOMBA | L | 3.8 | 5.08 | 0 | 19.304
00220 | OLEO LUBRIFICANTE MINERAL MULTIVISCOSO, CLASSIFICACAO API CG | L | 0.018 | 24 | 50 | 0.648
-4, GRAU SAE 20W-40
00222 | GRAXA COMUM P/LUBRIFICACAO DE CHASSIS, EM TAMBORES DE 170KG | KG | 0.009 | 11.07 | 0 | 0.0996
13509 | PA CARREGADEIRA DE PNEUS, PRECO SEM PNEUS, PESO EM TORNO DE | UN | 9.6e-05 | 851364.84 | 0 | 81.731
23T, POTENCIA EM TORNO DE 287HP, PA CAPAC. APROX. DE 4,03M3
20111 | MAO-DE-OBRA DE OPERADOR DE MAQUINA (TRATOR, ETC.), INCLUSIVE | H | 1 | 26.01 | 0 | 26.01
ENCARGOS SOCIAIS DESONERADOS
19.005.0014-E | PA CARREGADEIRA DE PNEUS,COM PESO OPERACIONAL EM TORNO DE 23 | H |  | 94.11
T, PA COM CAPACIDADE RASA APROXIMADA DE 4,03M3, POTENCIA EM
TORNO DE 270CV, INCLUSIVE OPERADOR
13509 | PA CARREGADEIRA DE PNEUS, PRECO SEM PNEUS, PESO EM TORNO DE | UN | 8e-05 | 851364.84 | 0 | 68.1092
23T, POTENCIA EM TORNO DE 287HP, PA CAPAC. APROX. DE 4,03M3
20111 | MAO-DE-OBRA DE OPERADOR DE MAQUINA (TRATOR, ETC.), INCLUSIVE | H | 1 | 26.01 | 0 | 26.01
ENCARGOS SOCIAIS DESONERADOS
19.005.0015-2 | GRADE DE DISCO,ARMADURA LEVE,COM 20 (VINTE) DISCOS,PESO DE 1 | H |  | 6.46
300KG,LARGURA DE CORTE DE 2,50M,ACIONAMENTO MECANICO,EXCLUSI
VE OPERADOR
00222 | GRAXA COMUM P/LUBRIFICACAO DE CHASSIS, EM TAMBORES DE 170KG | KG | 0.2 | 11.07 | 0 | 2.214
01322 | GRADE ARADORA MECANICA, C/NUM.DE DISCO 24, LARG.DO CORTE 250 | UN | 0.000115 | 37000 | 0 | 4.255
CM, E EIXO DE 1.5/8", POT.MOTOR 120 A 130CV, ESPES.230MM
19.005.0015-4 | GRADE DE DISCO,ARMADURA LEVE,COM 20 (VINTE) DISCOS,PESO DE 1 | H |  | 2.66
.300KG,LARGURA DE CORTE DE 2,50M,ACIONAMENTO MECANICO,EXCLUS
IVE OPERADOR
01322 | GRADE ARADORA MECANICA, C/NUM.DE DISCO 24, LARG.DO CORTE 250 | UN | 7.2e-05 | 37000 | 0 | 2.664
CM, E EIXO DE 1.5/8", POT.MOTOR 120 A 130CV, ESPES.230MM
19.005.0015-C | GRADE DE DISCO,ARMADURA LEVE,COM 20 (VINTE) DISCOS,PESO DE 1 | H |  | 6.46
300KG,LARGURA DE CORTE DE 2,50M,ACIONAMENTO MECANICO,EXCLUSI
VE OPERADOR
00222 | GRAXA COMUM P/LUBRIFICACAO DE CHASSIS, EM TAMBORES DE 170KG | KG | 0.2 | 11.07 | 0 | 2.214
01322 | GRADE ARADORA MECANICA, C/NUM.DE DISCO 24, LARG.DO CORTE 250 | UN | 0.000115 | 37000 | 0 | 4.255
CM, E EIXO DE 1.5/8", POT.MOTOR 120 A 130CV, ESPES.230MM
19.005.0015-E | GRADE DE DISCO,ARMADURA LEVE,COM 20 (VINTE) DISCOS,PESO DE 1 | H |  | 2.66
.300KG,LARGURA DE CORTE DE 2,50M,ACIONAMENTO MECANICO,EXCLUS
IVE OPERADOR
01322 | GRADE ARADORA MECANICA, C/NUM.DE DISCO 24, LARG.DO CORTE 250 | UN | 7.2e-05 | 37000 | 0 | 2.664
CM, E EIXO DE 1.5/8", POT.MOTOR 120 A 130CV, ESPES.230MM
19.005.0016-2 | TRATOR DE PNEUS COM MOTOR DIESEL DE 61CV,INCLUSIVE OPERADOR | H |  | 114.61
00218 | OLEO DIESEL COMBUSTIVEL COMUM, NA BOMBA | L | 8.5 | 5.08 | 0 | 43.18
00220 | OLEO LUBRIFICANTE MINERAL MULTIVISCOSO, CLASSIFICACAO API CG | L | 0.122 | 24 | 50 | 4.392
-4, GRAU SAE 20W-40
00222 | GRAXA COMUM P/LUBRIFICACAO DE CHASSIS, EM TAMBORES DE 170KG | KG | 0.061 | 11.07 | 0 | 0.6753
00423 | CONJUNTO DE 02 PNEUS DIANTEIROS DIAGONAIS DE 7.50X16 ACRESCI | UN | 0.0006 | 6893.31 | 0 | 4.136
DO DE 02 TRASEIROS DE 14.9/13X28
01596 | TRATOR DE PNEUS, PRECO SEM PNEUS, COM MOTOR DIESEL DE 61CV | UN | 0.00014 | 230106.69 | 0 | 32.2149
01970 | MAO-DE-OBRA DE OPERADOR DE MAQUINA (TRATOR, ETC), INCLUSIVE | H | 1 | 30.02 | 0 | 30.02
ENCARGOS SOCIAIS
19.005.0016-3 | TRATOR DE PNEUS COM MOTOR DIESEL DE 61CV,INCLUSIVE OPERADOR | H |  | 56
00218 | OLEO DIESEL COMBUSTIVEL COMUM, NA BOMBA | L | 0.85 | 5.08 | 0 | 4.318
00220 | OLEO LUBRIFICANTE MINERAL MULTIVISCOSO, CLASSIFICACAO API CG | L | 0.012 | 24 | 50 | 0.432
-4, GRAU SAE 20W-40
00222 | GRAXA COMUM P/LUBRIFICACAO DE CHASSIS, EM TAMBORES DE 170KG | KG | 0.006 | 11.07 | 0 | 0.0664
01596 | TRATOR DE PNEUS, PRECO SEM PNEUS, COM MOTOR DIESEL DE 61CV | UN | 9.2e-05 | 230106.69 | 0 | 21.1698
01970 | MAO-DE-OBRA DE OPERADOR DE MAQUINA (TRATOR, ETC), INCLUSIVE | H | 1 | 30.02 | 0 | 30.02
ENCARGOS SOCIAIS
19.005.0016-4 | TRATOR DE PNEUS COM MOTOR DIESEL DE 61CV,INCLUSIVE OPERADOR | H |  | 48.42
01596 | TRATOR DE PNEUS, PRECO SEM PNEUS, COM MOTOR DIESEL DE 61CV | UN | 8e-05 | 230106.69 | 0 | 18.4085
01970 | MAO-DE-OBRA DE OPERADOR DE MAQUINA (TRATOR, ETC), INCLUSIVE | H | 1 | 30.02 | 0 | 30.02
ENCARGOS SOCIAIS
19.005.0016-C | TRATOR DE PNEUS COM MOTOR DIESEL DE 61CV,INCLUSIVE OPERADOR | H |  | 110.6
00218 | OLEO DIESEL COMBUSTIVEL COMUM, NA BOMBA | L | 8.5 | 5.08 | 0 | 43.18
00220 | OLEO LUBRIFICANTE MINERAL MULTIVISCOSO, CLASSIFICACAO API CG | L | 0.122 | 24 | 50 | 4.392
-4, GRAU SAE 20W-40
00222 | GRAXA COMUM P/LUBRIFICACAO DE CHASSIS, EM TAMBORES DE 170KG | KG | 0.061 | 11.07 | 0 | 0.6753
00423 | CONJUNTO DE 02 PNEUS DIANTEIROS DIAGONAIS DE 7.50X16 ACRESCI | UN | 0.0006 | 6893.31 | 0 | 4.136
DO DE 02 TRASEIROS DE 14.9/13X28
01596 | TRATOR DE PNEUS, PRECO SEM PNEUS, COM MOTOR DIESEL DE 61CV | UN | 0.00014 | 230106.69 | 0 | 32.2149
20111 | MAO-DE-OBRA DE OPERADOR DE MAQUINA (TRATOR, ETC.), INCLUSIVE | H | 1 | 26.01 | 0 | 26.01
ENCARGOS SOCIAIS DESONERADOS
19.005.0016-D | TRATOR DE PNEUS COM MOTOR DIESEL DE 61CV,INCLUSIVE OPERADOR | H |  | 51.99
00218 | OLEO DIESEL COMBUSTIVEL COMUM, NA BOMBA | L | 0.85 | 5.08 | 0 | 4.318
00220 | OLEO LUBRIFICANTE MINERAL MULTIVISCOSO, CLASSIFICACAO API CG | L | 0.012 | 24 | 50 | 0.432
-4, GRAU SAE 20W-40
00222 | GRAXA COMUM P/LUBRIFICACAO DE CHASSIS, EM TAMBORES DE 170KG | KG | 0.006 | 11.07 | 0 | 0.0664
01596 | TRATOR DE PNEUS, PRECO SEM PNEUS, COM MOTOR DIESEL DE 61CV | UN | 9.2e-05 | 230106.69 | 0 | 21.1698
20111 | MAO-DE-OBRA DE OPERADOR DE MAQUINA (TRATOR, ETC.), INCLUSIVE | H | 1 | 26.01 | 0 | 26.01
ENCARGOS SOCIAIS DESONERADOS
19.005.0016-E | TRATOR DE PNEUS COM MOTOR DIESEL DE 61CV,INCLUSIVE OPERADOR | H |  | 44.41
01596 | TRATOR DE PNEUS, PRECO SEM PNEUS, COM MOTOR DIESEL DE 61CV | UN | 8e-05 | 230106.69 | 0 | 18.4085
20111 | MAO-DE-OBRA DE OPERADOR DE MAQUINA (TRATOR, ETC.), INCLUSIVE | H | 1 | 26.01 | 0 | 26.01
ENCARGOS SOCIAIS DESONERADOS
19.005.0017-2 | TRATOR DE ESTEIRAS COM MOTOR DIESEL EM TORNO DE 80CV,COM LAM | H |  | 344.53
INA DE 1290KG,INCLUSIVE OPERADOR
00218 | OLEO DIESEL COMBUSTIVEL COMUM, NA BOMBA | L | 10.3 | 5.08 | 0 | 52.324
00220 | OLEO LUBRIFICANTE MINERAL MULTIVISCOSO, CLASSIFICACAO API CG | L | 0.15 | 24 | 50 | 5.4
-4, GRAU SAE 20W-40
00222 | GRAXA COMUM P/LUBRIFICACAO DE CHASSIS, EM TAMBORES DE 170KG | KG | 0.075 | 11.07 | 0 | 0.8303
01328 | TRATOR DE ESTEIRAS COM POTENCIA EM TORNO DE 80CV, COM LAMINA | UN | 0.00018 | 1422000 | 0 | 255.96
E ESCARIFICADOR
01970 | MAO-DE-OBRA DE OPERADOR DE MAQUINA (TRATOR, ETC), INCLUSIVE | H | 1 | 30.02 | 0 | 30.02
ENCARGOS SOCIAIS
19.005.0017-3 | TRATOR DE ESTEIRAS COM MOTOR DIESEL EM TORNO DE 80CV,COM LAM | H |  | 178.08
INA DE 1290KG,INCLUSIVE OPERADOR
00218 | OLEO DIESEL COMBUSTIVEL COMUM, NA BOMBA | L | 1.03 | 5.08 | 0 | 5.2324
00220 | OLEO LUBRIFICANTE MINERAL MULTIVISCOSO, CLASSIFICACAO API CG | L | 0.015 | 24 | 50 | 0.54
-4, GRAU SAE 20W-40
00222 | GRAXA COMUM P/LUBRIFICACAO DE CHASSIS, EM TAMBORES DE 170KG | KG | 0.008 | 11.07 | 0 | 0.0886
01328 | TRATOR DE ESTEIRAS COM POTENCIA EM TORNO DE 80CV, COM LAMINA | UN | 0.0001 | 1422000 | 0 | 142.2
E ESCARIFICADOR
01970 | MAO-DE-OBRA DE OPERADOR DE MAQUINA (TRATOR, ETC), INCLUSIVE | H | 1 | 30.02 | 0 | 30.02
ENCARGOS SOCIAIS
19.005.0017-4 | TRATOR DE ESTEIRAS COM MOTOR DIESEL EM TORNO DE 80CV,COM LAM | H |  | 143.78
INA DE 1290KG,INCLUSIVE OPERADOR
01328 | TRATOR DE ESTEIRAS COM POTENCIA EM TORNO DE 80CV, COM LAMINA | UN | 8e-05 | 1422000 | 0 | 113.76
E ESCARIFICADOR
01970 | MAO-DE-OBRA DE OPERADOR DE MAQUINA (TRATOR, ETC), INCLUSIVE | H | 1 | 30.02 | 0 | 30.02
ENCARGOS SOCIAIS
19.005.0017-C | TRATOR DE ESTEIRAS COM MOTOR DIESEL EM TORNO DE 80CV,COM LAM | H |  | 340.52
INA DE 1290KG,INCLUSIVE OPERADOR
00218 | OLEO DIESEL COMBUSTIVEL COMUM, NA BOMBA | L | 10.3 | 5.08 | 0 | 52.324
00220 | OLEO LUBRIFICANTE MINERAL MULTIVISCOSO, CLASSIFICACAO API CG | L | 0.15 | 24 | 50 | 5.4
-4, GRAU SAE 20W-40
00222 | GRAXA COMUM P/LUBRIFICACAO DE CHASSIS, EM TAMBORES DE 170KG | KG | 0.075 | 11.07 | 0 | 0.8303
01328 | TRATOR DE ESTEIRAS COM POTENCIA EM TORNO DE 80CV, COM LAMINA | UN | 0.00018 | 1422000 | 0 | 255.96
E ESCARIFICADOR
20111 | MAO-DE-OBRA DE OPERADOR DE MAQUINA (TRATOR, ETC.), INCLUSIVE | H | 1 | 26.01 | 0 | 26.01
ENCARGOS SOCIAIS DESONERADOS
19.005.0017-D | TRATOR DE ESTEIRAS COM MOTOR DIESEL EM TORNO DE 80CV,COM LAM | H |  | 174.07
INA DE 1290KG,INCLUSIVE OPERADOR
00218 | OLEO DIESEL COMBUSTIVEL COMUM, NA BOMBA | L | 1.03 | 5.08 | 0 | 5.2324
00220 | OLEO LUBRIFICANTE MINERAL MULTIVISCOSO, CLASSIFICACAO API CG | L | 0.015 | 24 | 50 | 0.54
-4, GRAU SAE 20W-40
00222 | GRAXA COMUM P/LUBRIFICACAO DE CHASSIS, EM TAMBORES DE 170KG | KG | 0.008 | 11.07 | 0 | 0.0886
01328 | TRATOR DE ESTEIRAS COM POTENCIA EM TORNO DE 80CV, COM LAMINA | UN | 0.0001 | 1422000 | 0 | 142.2
E ESCARIFICADOR
20111 | MAO-DE-OBRA DE OPERADOR DE MAQUINA (TRATOR, ETC.), INCLUSIVE | H | 1 | 26.01 | 0 | 26.01
ENCARGOS SOCIAIS DESONERADOS
19.005.0017-E | TRATOR DE ESTEIRAS COM MOTOR DIESEL EM TORNO DE 80CV,COM LAM | H |  | 139.77
INA DE 1290KG,INCLUSIVE OPERADOR
01328 | TRATOR DE ESTEIRAS COM POTENCIA EM TORNO DE 80CV, COM LAMINA | UN | 8e-05 | 1422000 | 0 | 113.76
E ESCARIFICADOR
20111 | MAO-DE-OBRA DE OPERADOR DE MAQUINA (TRATOR, ETC.), INCLUSIVE | H | 1 | 26.01 | 0 | 26.01
ENCARGOS SOCIAIS DESONERADOS
19.005.0019-2 | TRATOR DE ESTEIRAS COM MOTOR DIESEL EM TORNO DE 140CV,COM LA | H |  | 453.95
MINA DE 2330KG,INCLUSIVE OPERADOR
00218 | OLEO DIESEL COMBUSTIVEL COMUM, NA BOMBA | L | 18.8 | 5.08 | 0 | 95.504
00220 | OLEO LUBRIFICANTE MINERAL MULTIVISCOSO, CLASSIFICACAO API CG | L | 0.28 | 24 | 50 | 10.08
-4, GRAU SAE 20W-40
00222 | GRAXA COMUM P/LUBRIFICACAO DE CHASSIS, EM TAMBORES DE 170KG | KG | 0.14 | 11.07 | 0 | 1.5498
01329 | TRATOR DE ESTEIRAS COM POTENCIA EM TORNO DE 140CV, COM LAMIN | UN | 0.00018 | 1760000 | 0 | 316.8
A E ESCARIFICADOR
01970 | MAO-DE-OBRA DE OPERADOR DE MAQUINA (TRATOR, ETC), INCLUSIVE | H | 1 | 30.02 | 0 | 30.02
ENCARGOS SOCIAIS
19.005.0019-3 | TRATOR DE ESTEIRAS COM MOTOR DIESEL EM TORNO DE 140CV,COM LA | H |  | 216.73
MINA DE 2330KG,INCLUSIVE OPERADOR
00218 | OLEO DIESEL COMBUSTIVEL COMUM, NA BOMBA | L | 1.88 | 5.08 | 0 | 9.5504
00220 | OLEO LUBRIFICANTE MINERAL MULTIVISCOSO, CLASSIFICACAO API CG | L | 0.028 | 24 | 50 | 1.008
-4, GRAU SAE 20W-40
00222 | GRAXA COMUM P/LUBRIFICACAO DE CHASSIS, EM TAMBORES DE 170KG | KG | 0.014 | 11.07 | 0 | 0.155
01329 | TRATOR DE ESTEIRAS COM POTENCIA EM TORNO DE 140CV, COM LAMIN | UN | 0.0001 | 1760000 | 0 | 176
A E ESCARIFICADOR
01970 | MAO-DE-OBRA DE OPERADOR DE MAQUINA (TRATOR, ETC), INCLUSIVE | H | 1 | 30.02 | 0 | 30.02
ENCARGOS SOCIAIS
19.005.0019-4 | TRATOR DE ESTEIRAS COM MOTOR DIESEL EM TORNO DE 140CV,COM LA | H |  | 170.82
MINA DE 2330KG,INCLUSIVE OPERADOR
01329 | TRATOR DE ESTEIRAS COM POTENCIA EM TORNO DE 140CV, COM LAMIN | UN | 8e-05 | 1760000 | 0 | 140.8
A E ESCARIFICADOR
01970 | MAO-DE-OBRA DE OPERADOR DE MAQUINA (TRATOR, ETC), INCLUSIVE | H | 1 | 30.02 | 0 | 30.02
ENCARGOS SOCIAIS
19.005.0019-C | TRATOR DE ESTEIRAS COM MOTOR DIESEL EM TORNO DE 140CV,COM LA | H |  | 449.94
MINA DE 2330KG,INCLUSIVE OPERADOR
00218 | OLEO DIESEL COMBUSTIVEL COMUM, NA BOMBA | L | 18.8 | 5.08 | 0 | 95.504
00220 | OLEO LUBRIFICANTE MINERAL MULTIVISCOSO, CLASSIFICACAO API CG | L | 0.28 | 24 | 50 | 10.08
-4, GRAU SAE 20W-40
00222 | GRAXA COMUM P/LUBRIFICACAO DE CHASSIS, EM TAMBORES DE 170KG | KG | 0.14 | 11.07 | 0 | 1.5498
01329 | TRATOR DE ESTEIRAS COM POTENCIA EM TORNO DE 140CV, COM LAMIN | UN | 0.00018 | 1760000 | 0 | 316.8
A E ESCARIFICADOR
20111 | MAO-DE-OBRA DE OPERADOR DE MAQUINA (TRATOR, ETC.), INCLUSIVE | H | 1 | 26.01 | 0 | 26.01
ENCARGOS SOCIAIS DESONERADOS
19.005.0019-D | TRATOR DE ESTEIRAS COM MOTOR DIESEL EM TORNO DE 140CV,COM LA | H |  | 212.72
MINA DE 2330KG,INCLUSIVE OPERADOR
00218 | OLEO DIESEL COMBUSTIVEL COMUM, NA BOMBA | L | 1.88 | 5.08 | 0 | 9.5504
00220 | OLEO LUBRIFICANTE MINERAL MULTIVISCOSO, CLASSIFICACAO API CG | L | 0.028 | 24 | 50 | 1.008
-4, GRAU SAE 20W-40
00222 | GRAXA COMUM P/LUBRIFICACAO DE CHASSIS, EM TAMBORES DE 170KG | KG | 0.014 | 11.07 | 0 | 0.155
01329 | TRATOR DE ESTEIRAS COM POTENCIA EM TORNO DE 140CV, COM LAMIN | UN | 0.0001 | 1760000 | 0 | 176
A E ESCARIFICADOR
20111 | MAO-DE-OBRA DE OPERADOR DE MAQUINA (TRATOR, ETC.), INCLUSIVE | H | 1 | 26.01 | 0 | 26.01
ENCARGOS SOCIAIS DESONERADOS
19.005.0019-E | TRATOR DE ESTEIRAS COM MOTOR DIESEL EM TORNO DE 140CV,COM LA | H |  | 166.81
MINA DE 2330KG,INCLUSIVE OPERADOR
01329 | TRATOR DE ESTEIRAS COM POTENCIA EM TORNO DE 140CV, COM LAMIN | UN | 8e-05 | 1760000 | 0 | 140.8
A E ESCARIFICADOR
20111 | MAO-DE-OBRA DE OPERADOR DE MAQUINA (TRATOR, ETC.), INCLUSIVE | H | 1 | 26.01 | 0 | 26.01
ENCARGOS SOCIAIS DESONERADOS
19.005.0021-2 | TRATOR DE ESTEIRAS COM MOTOR DIESEL EM TORNO DE 200CV,COM LA | H |  | 547.69
MINA DE 2500KG,INCLUSIVE OPERADOR
00218 | OLEO DIESEL COMBUSTIVEL COMUM, NA BOMBA | L | 28 | 5.08 | 0 | 142.24
00220 | OLEO LUBRIFICANTE MINERAL MULTIVISCOSO, CLASSIFICACAO API CG | L | 0.4 | 24 | 50 | 14.4
-4, GRAU SAE 20W-40
00222 | GRAXA COMUM P/LUBRIFICACAO DE CHASSIS, EM TAMBORES DE 170KG | KG | 0.2 | 11.07 | 0 | 2.214
01307 | TRATOR DE ESTEIRAS COM POTENCIA EM TORNO DE 200HP, COM LAMIN | UN | 0.00018 | 1993440 | 0 | 358.8192
A E ESCARIFICADOR
01970 | MAO-DE-OBRA DE OPERADOR DE MAQUINA (TRATOR, ETC), INCLUSIVE | H | 1 | 30.02 | 0 | 30.02
ENCARGOS SOCIAIS
19.005.0021-3 | TRATOR DE ESTEIRAS COM MOTOR DIESEL EM TORNO DE 200CV,COM LA | H |  | 245.24
MINA DE 2500KG,INCLUSIVE OPERADOR
00218 | OLEO DIESEL COMBUSTIVEL COMUM, NA BOMBA | L | 2.8 | 5.08 | 0 | 14.224
00220 | OLEO LUBRIFICANTE MINERAL MULTIVISCOSO, CLASSIFICACAO API CG | L | 0.04 | 24 | 50 | 1.44
-4, GRAU SAE 20W-40
00222 | GRAXA COMUM P/LUBRIFICACAO DE CHASSIS, EM TAMBORES DE 170KG | KG | 0.02 | 11.07 | 0 | 0.2214
01307 | TRATOR DE ESTEIRAS COM POTENCIA EM TORNO DE 200HP, COM LAMIN | UN | 0.0001 | 1993440 | 0 | 199.344
A E ESCARIFICADOR
01970 | MAO-DE-OBRA DE OPERADOR DE MAQUINA (TRATOR, ETC), INCLUSIVE | H | 1 | 30.02 | 0 | 30.02
ENCARGOS SOCIAIS
19.005.0021-4 | TRATOR DE ESTEIRAS COM MOTOR DIESEL EM TORNO DE 200CV,COM LA | H |  | 189.49
MINA DE 2500KG,INCLUSIVE OPERADOR
01307 | TRATOR DE ESTEIRAS COM POTENCIA EM TORNO DE 200HP, COM LAMIN | UN | 8e-05 | 1993440 | 0 | 159.4752
A E ESCARIFICADOR
01970 | MAO-DE-OBRA DE OPERADOR DE MAQUINA (TRATOR, ETC), INCLUSIVE | H | 1 | 30.02 | 0 | 30.02
ENCARGOS SOCIAIS
19.005.0021-C | TRATOR DE ESTEIRAS COM MOTOR DIESEL EM TORNO DE 200CV,COM LA | H |  | 543.68
MINA DE 2500KG,INCLUSIVE OPERADOR
00218 | OLEO DIESEL COMBUSTIVEL COMUM, NA BOMBA | L | 28 | 5.08 | 0 | 142.24
00220 | OLEO LUBRIFICANTE MINERAL MULTIVISCOSO, CLASSIFICACAO API CG | L | 0.4 | 24 | 50 | 14.4
-4, GRAU SAE 20W-40
00222 | GRAXA COMUM P/LUBRIFICACAO DE CHASSIS, EM TAMBORES DE 170KG | KG | 0.2 | 11.07 | 0 | 2.214
01307 | TRATOR DE ESTEIRAS COM POTENCIA EM TORNO DE 200HP, COM LAMIN | UN | 0.00018 | 1993440 | 0 | 358.8192
A E ESCARIFICADOR
20111 | MAO-DE-OBRA DE OPERADOR DE MAQUINA (TRATOR, ETC.), INCLUSIVE | H | 1 | 26.01 | 0 | 26.01
ENCARGOS SOCIAIS DESONERADOS
19.005.0021-D | TRATOR DE ESTEIRAS COM MOTOR DIESEL EM TORNO DE 200CV,COM LA | H |  | 241.23
MINA DE 2500KG,INCLUSIVE OPERADOR
00218 | OLEO DIESEL COMBUSTIVEL COMUM, NA BOMBA | L | 2.8 | 5.08 | 0 | 14.224
00220 | OLEO LUBRIFICANTE MINERAL MULTIVISCOSO, CLASSIFICACAO API CG | L | 0.04 | 24 | 50 | 1.44
-4, GRAU SAE 20W-40
00222 | GRAXA COMUM P/LUBRIFICACAO DE CHASSIS, EM TAMBORES DE 170KG | KG | 0.02 | 11.07 | 0 | 0.2214
01307 | TRATOR DE ESTEIRAS COM POTENCIA EM TORNO DE 200HP, COM LAMIN | UN | 0.0001 | 1993440 | 0 | 199.344
A E ESCARIFICADOR
20111 | MAO-DE-OBRA DE OPERADOR DE MAQUINA (TRATOR, ETC.), INCLUSIVE | H | 1 | 26.01 | 0 | 26.01
ENCARGOS SOCIAIS DESONERADOS
19.005.0021-E | TRATOR DE ESTEIRAS COM MOTOR DIESEL EM TORNO DE 200CV,COM LA | H |  | 185.48
MINA DE 2500KG,INCLUSIVE OPERADOR
01307 | TRATOR DE ESTEIRAS COM POTENCIA EM TORNO DE 200HP, COM LAMIN | UN | 8e-05 | 1993440 | 0 | 159.4752
A E ESCARIFICADOR
20111 | MAO-DE-OBRA DE OPERADOR DE MAQUINA (TRATOR, ETC.), INCLUSIVE | H | 1 | 26.01 | 0 | 26.01
ENCARGOS SOCIAIS DESONERADOS
19.005.0023-2 | TRATOR DE ESTEIRAS COM MOTOR DIESEL EM TORNO DE 335CV,SEM LA | H |  | 1102.27
MINA,INCLUSIVE OPERADOR
00218 | OLEO DIESEL COMBUSTIVEL COMUM, NA BOMBA | L | 40.9 | 5.08 | 0 | 207.772
00220 | OLEO LUBRIFICANTE MINERAL MULTIVISCOSO, CLASSIFICACAO API CG | L | 0.66 | 24 | 50 | 23.76
-4, GRAU SAE 20W-40
00222 | GRAXA COMUM P/LUBRIFICACAO DE CHASSIS, EM TAMBORES DE 170KG | KG | 0.33 | 11.07 | 0 | 3.6531
01309 | TRATOR DE ESTEIRAS COM POTENCIA EM TORNO DE 315HP, SEM LAMIN | UN | 0.00018 | 4650380.86 | 0 | 837.0686
A, SEM ESCARIFICADOR
01970 | MAO-DE-OBRA DE OPERADOR DE MAQUINA (TRATOR, ETC), INCLUSIVE | H | 1 | 30.02 | 0 | 30.02
ENCARGOS SOCIAIS
19.005.0023-3 | TRATOR DE ESTEIRAS COM MOTOR DIESEL EM TORNO DE 335CV,SEM LA | H |  | 518.57
MINA,INCLUSIVE OPERADOR
00218 | OLEO DIESEL COMBUSTIVEL COMUM, NA BOMBA | L | 4.09 | 5.08 | 0 | 20.7772
00220 | OLEO LUBRIFICANTE MINERAL MULTIVISCOSO, CLASSIFICACAO API CG | L | 0.066 | 24 | 50 | 2.376
-4, GRAU SAE 20W-40
00222 | GRAXA COMUM P/LUBRIFICACAO DE CHASSIS, EM TAMBORES DE 170KG | KG | 0.033 | 11.07 | 0 | 0.3653
01309 | TRATOR DE ESTEIRAS COM POTENCIA EM TORNO DE 315HP, SEM LAMIN | UN | 0.0001 | 4650380.86 | 0 | 465.0381
A, SEM ESCARIFICADOR
01970 | MAO-DE-OBRA DE OPERADOR DE MAQUINA (TRATOR, ETC), INCLUSIVE | H | 1 | 30.02 | 0 | 30.02
ENCARGOS SOCIAIS
19.005.0023-4 | TRATOR DE ESTEIRAS COM MOTOR DIESEL EM TORNO DE 335CV,SEM LA | H |  | 402.05
MINA,INCLUSIVE OPERADOR
01309 | TRATOR DE ESTEIRAS COM POTENCIA EM TORNO DE 315HP, SEM LAMIN | UN | 8e-05 | 4650380.86 | 0 | 372.0305
A, SEM ESCARIFICADOR
01970 | MAO-DE-OBRA DE OPERADOR DE MAQUINA (TRATOR, ETC), INCLUSIVE | H | 1 | 30.02 | 0 | 30.02
ENCARGOS SOCIAIS
19.005.0023-C | TRATOR DE ESTEIRAS COM MOTOR DIESEL EM TORNO DE 335CV,SEM LA | H |  | 1098.26
MINA,INCLUSIVE OPERADOR
00218 | OLEO DIESEL COMBUSTIVEL COMUM, NA BOMBA | L | 40.9 | 5.08 | 0 | 207.772
00220 | OLEO LUBRIFICANTE MINERAL MULTIVISCOSO, CLASSIFICACAO API CG | L | 0.66 | 24 | 50 | 23.76
-4, GRAU SAE 20W-40
00222 | GRAXA COMUM P/LUBRIFICACAO DE CHASSIS, EM TAMBORES DE 170KG | KG | 0.33 | 11.07 | 0 | 3.6531
01309 | TRATOR DE ESTEIRAS COM POTENCIA EM TORNO DE 315HP, SEM LAMIN | UN | 0.00018 | 4650380.86 | 0 | 837.0686
A, SEM ESCARIFICADOR
20111 | MAO-DE-OBRA DE OPERADOR DE MAQUINA (TRATOR, ETC.), INCLUSIVE | H | 1 | 26.01 | 0 | 26.01
ENCARGOS SOCIAIS DESONERADOS
19.005.0023-D | TRATOR DE ESTEIRAS COM MOTOR DIESEL EM TORNO DE 335CV,SEM LA | H |  | 514.56
MINA,INCLUSIVE OPERADOR
00218 | OLEO DIESEL COMBUSTIVEL COMUM, NA BOMBA | L | 4.09 | 5.08 | 0 | 20.7772
00220 | OLEO LUBRIFICANTE MINERAL MULTIVISCOSO, CLASSIFICACAO API CG | L | 0.066 | 24 | 50 | 2.376
-4, GRAU SAE 20W-40
00222 | GRAXA COMUM P/LUBRIFICACAO DE CHASSIS, EM TAMBORES DE 170KG | KG | 0.033 | 11.07 | 0 | 0.3653
01309 | TRATOR DE ESTEIRAS COM POTENCIA EM TORNO DE 315HP, SEM LAMIN | UN | 0.0001 | 4650380.86 | 0 | 465.0381
A, SEM ESCARIFICADOR
20111 | MAO-DE-OBRA DE OPERADOR DE MAQUINA (TRATOR, ETC.), INCLUSIVE | H | 1 | 26.01 | 0 | 26.01
ENCARGOS SOCIAIS DESONERADOS
19.005.0023-E | TRATOR DE ESTEIRAS COM MOTOR DIESEL EM TORNO DE 335CV,SEM LA | H |  | 398.04
MINA,INCLUSIVE OPERADOR
01309 | TRATOR DE ESTEIRAS COM POTENCIA EM TORNO DE 315HP, SEM LAMIN | UN | 8e-05 | 4650380.86 | 0 | 372.0305
A, SEM ESCARIFICADOR
20111 | MAO-DE-OBRA DE OPERADOR DE MAQUINA (TRATOR, ETC.), INCLUSIVE | H | 1 | 26.01 | 0 | 26.01
ENCARGOS SOCIAIS DESONERADOS
19.005.0025-2 | TRATOR DE ESTEIRAS COM MOTOR DIESEL EM TORNO DE 335CV,COM LA | H |  | 1193.4
MINA DE 5000KG,INCLUSIVE OPERADOR
00218 | OLEO DIESEL COMBUSTIVEL COMUM, NA BOMBA | L | 45 | 5.08 | 0 | 228.6
00220 | OLEO LUBRIFICANTE MINERAL MULTIVISCOSO, CLASSIFICACAO API CG | L | 0.66 | 24 | 50 | 23.76
-4, GRAU SAE 20W-40
00222 | GRAXA COMUM P/LUBRIFICACAO DE CHASSIS, EM TAMBORES DE 170KG | KG | 0.33 | 11.07 | 0 | 3.6531
01310 | TRATOR DE ESTEIRAS COM POTENCIA EM TORNO DE 315HP, COM LAMIN | UN | 0.00018 | 5040952.26 | 0 | 907.3714
A, SEM ESCARIFICADOR
01970 | MAO-DE-OBRA DE OPERADOR DE MAQUINA (TRATOR, ETC), INCLUSIVE | H | 1 | 30.02 | 0 | 30.02
ENCARGOS SOCIAIS
19.005.0025-3 | TRATOR DE ESTEIRAS COM MOTOR DIESEL EM TORNO DE 335CV,COM LA | H |  | 559.71
MINA DE 5000KG,INCLUSIVE OPERADOR
00218 | OLEO DIESEL COMBUSTIVEL COMUM, NA BOMBA | L | 4.5 | 5.08 | 0 | 22.86
00220 | OLEO LUBRIFICANTE MINERAL MULTIVISCOSO, CLASSIFICACAO API CG | L | 0.066 | 24 | 50 | 2.376
-4, GRAU SAE 20W-40
00222 | GRAXA COMUM P/LUBRIFICACAO DE CHASSIS, EM TAMBORES DE 170KG | KG | 0.033 | 11.07 | 0 | 0.3653
01310 | TRATOR DE ESTEIRAS COM POTENCIA EM TORNO DE 315HP, COM LAMIN | UN | 0.0001 | 5040952.26 | 0 | 504.0952
A, SEM ESCARIFICADOR
01970 | MAO-DE-OBRA DE OPERADOR DE MAQUINA (TRATOR, ETC), INCLUSIVE | H | 1 | 30.02 | 0 | 30.02
ENCARGOS SOCIAIS
19.005.0025-4 | TRATOR DE ESTEIRAS COM MOTOR DIESEL EM TORNO DE 335CV,COM LA | H |  | 433.29
MINA DE 5000KG,INCLUSIVE OPERADOR
01310 | TRATOR DE ESTEIRAS COM POTENCIA EM TORNO DE 315HP, COM LAMIN | UN | 8e-05 | 5040952.26 | 0 | 403.2762
A, SEM ESCARIFICADOR
01970 | MAO-DE-OBRA DE OPERADOR DE MAQUINA (TRATOR, ETC), INCLUSIVE | H | 1 | 30.02 | 0 | 30.02
ENCARGOS SOCIAIS
19.005.0025-C | TRATOR DE ESTEIRAS COM MOTOR DIESEL EM TORNO DE 335CV,COM LA | H |  | 1189.39
MINA DE 5000KG,INCLUSIVE OPERADOR
00218 | OLEO DIESEL COMBUSTIVEL COMUM, NA BOMBA | L | 45 | 5.08 | 0 | 228.6
00220 | OLEO LUBRIFICANTE MINERAL MULTIVISCOSO, CLASSIFICACAO API CG | L | 0.66 | 24 | 50 | 23.76
-4, GRAU SAE 20W-40
00222 | GRAXA COMUM P/LUBRIFICACAO DE CHASSIS, EM TAMBORES DE 170KG | KG | 0.33 | 11.07 | 0 | 3.6531
01310 | TRATOR DE ESTEIRAS COM POTENCIA EM TORNO DE 315HP, COM LAMIN | UN | 0.00018 | 5040952.26 | 0 | 907.3714
A, SEM ESCARIFICADOR
20111 | MAO-DE-OBRA DE OPERADOR DE MAQUINA (TRATOR, ETC.), INCLUSIVE | H | 1 | 26.01 | 0 | 26.01
ENCARGOS SOCIAIS DESONERADOS
19.005.0025-D | TRATOR DE ESTEIRAS COM MOTOR DIESEL EM TORNO DE 335CV,COM LA | H |  | 555.7
MINA DE 5000KG,INCLUSIVE OPERADOR
00218 | OLEO DIESEL COMBUSTIVEL COMUM, NA BOMBA | L | 4.5 | 5.08 | 0 | 22.86
00220 | OLEO LUBRIFICANTE MINERAL MULTIVISCOSO, CLASSIFICACAO API CG | L | 0.066 | 24 | 50 | 2.376
-4, GRAU SAE 20W-40
00222 | GRAXA COMUM P/LUBRIFICACAO DE CHASSIS, EM TAMBORES DE 170KG | KG | 0.033 | 11.07 | 0 | 0.3653
01310 | TRATOR DE ESTEIRAS COM POTENCIA EM TORNO DE 315HP, COM LAMIN | UN | 0.0001 | 5040952.26 | 0 | 504.0952
A, SEM ESCARIFICADOR
20111 | MAO-DE-OBRA DE OPERADOR DE MAQUINA (TRATOR, ETC.), INCLUSIVE | H | 1 | 26.01 | 0 | 26.01
ENCARGOS SOCIAIS DESONERADOS
19.005.0025-E | TRATOR DE ESTEIRAS COM MOTOR DIESEL EM TORNO DE 335CV,COM LA | H |  | 429.28
MINA DE 5000KG,INCLUSIVE OPERADOR
01310 | TRATOR DE ESTEIRAS COM POTENCIA EM TORNO DE 315HP, COM LAMIN | UN | 8e-05 | 5040952.26 | 0 | 403.2762
A, SEM ESCARIFICADOR
20111 | MAO-DE-OBRA DE OPERADOR DE MAQUINA (TRATOR, ETC.), INCLUSIVE | H | 1 | 26.01 | 0 | 26.01
ENCARGOS SOCIAIS DESONERADOS
19.005.0026-2 | TRATOR DE ESTEIRAS COM MOTOR DIESEL EM TORNO DE 335CV,COM ES | H |  | 1159.52
CARIFICADOR DE PENETRACAO MAXIMA DE 0,66M,INCLUSIVE OPERADOR
00218 | OLEO DIESEL COMBUSTIVEL COMUM, NA BOMBA | L | 46 | 5.08 | 0 | 233.68
00220 | OLEO LUBRIFICANTE MINERAL MULTIVISCOSO, CLASSIFICACAO API CG | L | 0.66 | 24 | 50 | 23.76
-4, GRAU SAE 20W-40
00222 | GRAXA COMUM P/LUBRIFICACAO DE CHASSIS, EM TAMBORES DE 170KG | KG | 0.33 | 11.07 | 0 | 3.6531
01311 | TRATOR DE ESTEIRAS COM POTENCIA EM TORNO DE 315HP, COM LAMIN | UN | 0.00018 | 4824518.74 | 0 | 868.4134
A E ESCARIFICADOR
01970 | MAO-DE-OBRA DE OPERADOR DE MAQUINA (TRATOR, ETC), INCLUSIVE | H | 1 | 30.02 | 0 | 30.02
ENCARGOS SOCIAIS
19.005.0026-3 | TRATOR DE ESTEIRAS COM MOTOR DIESEL EM TORNO DE 335CV,COM ES | H |  | 538.58
CARIFICADOR DE PENETRACAO MAXIMA DE 0,66M,INCLUSIVE OPERADOR
00218 | OLEO DIESEL COMBUSTIVEL COMUM, NA BOMBA | L | 4.6 | 5.08 | 0 | 23.368
00220 | OLEO LUBRIFICANTE MINERAL MULTIVISCOSO, CLASSIFICACAO API CG | L | 0.066 | 24 | 50 | 2.376
-4, GRAU SAE 20W-40
00222 | GRAXA COMUM P/LUBRIFICACAO DE CHASSIS, EM TAMBORES DE 170KG | KG | 0.033 | 11.07 | 0 | 0.3653
01311 | TRATOR DE ESTEIRAS COM POTENCIA EM TORNO DE 315HP, COM LAMIN | UN | 0.0001 | 4824518.74 | 0 | 482.4519
A E ESCARIFICADOR
01970 | MAO-DE-OBRA DE OPERADOR DE MAQUINA (TRATOR, ETC), INCLUSIVE | H | 1 | 30.02 | 0 | 30.02
ENCARGOS SOCIAIS
19.005.0026-4 | TRATOR DE ESTEIRAS COM MOTOR DIESEL EM TORNO DE 335CV,COM ES | H |  | 415.98
CARIFICADOR DE PENETRACAO MAXIMA DE 0,66M,INCLUSIVE OPERADOR
01311 | TRATOR DE ESTEIRAS COM POTENCIA EM TORNO DE 315HP, COM LAMIN | UN | 8e-05 | 4824518.74 | 0 | 385.9615
A E ESCARIFICADOR
01970 | MAO-DE-OBRA DE OPERADOR DE MAQUINA (TRATOR, ETC), INCLUSIVE | H | 1 | 30.02 | 0 | 30.02
ENCARGOS SOCIAIS
19.005.0026-C | TRATOR DE ESTEIRAS COM MOTOR DIESEL EM TORNO DE 335CV,COM ES | H |  | 1155.51
CARIFICADOR DE PENETRACAO MAXIMA DE 0,66M,INCLUSIVE OPERADOR
00218 | OLEO DIESEL COMBUSTIVEL COMUM, NA BOMBA | L | 46 | 5.08 | 0 | 233.68
00220 | OLEO LUBRIFICANTE MINERAL MULTIVISCOSO, CLASSIFICACAO API CG | L | 0.66 | 24 | 50 | 23.76
-4, GRAU SAE 20W-40
00222 | GRAXA COMUM P/LUBRIFICACAO DE CHASSIS, EM TAMBORES DE 170KG | KG | 0.33 | 11.07 | 0 | 3.6531
01311 | TRATOR DE ESTEIRAS COM POTENCIA EM TORNO DE 315HP, COM LAMIN | UN | 0.00018 | 4824518.74 | 0 | 868.4134
A E ESCARIFICADOR
20111 | MAO-DE-OBRA DE OPERADOR DE MAQUINA (TRATOR, ETC.), INCLUSIVE | H | 1 | 26.01 | 0 | 26.01
ENCARGOS SOCIAIS DESONERADOS
19.005.0026-D | TRATOR DE ESTEIRAS COM MOTOR DIESEL EM TORNO DE 335CV,COM ES | H |  | 534.57
CARIFICADOR DE PENETRACAO MAXIMA DE 0,66M,INCLUSIVE OPERADOR
00218 | OLEO DIESEL COMBUSTIVEL COMUM, NA BOMBA | L | 4.6 | 5.08 | 0 | 23.368
00220 | OLEO LUBRIFICANTE MINERAL MULTIVISCOSO, CLASSIFICACAO API CG | L | 0.066 | 24 | 50 | 2.376
-4, GRAU SAE 20W-40
00222 | GRAXA COMUM P/LUBRIFICACAO DE CHASSIS, EM TAMBORES DE 170KG | KG | 0.033 | 11.07 | 0 | 0.3653
01311 | TRATOR DE ESTEIRAS COM POTENCIA EM TORNO DE 315HP, COM LAMIN | UN | 0.0001 | 4824518.74 | 0 | 482.4519
A E ESCARIFICADOR
20111 | MAO-DE-OBRA DE OPERADOR DE MAQUINA (TRATOR, ETC.), INCLUSIVE | H | 1 | 26.01 | 0 | 26.01
ENCARGOS SOCIAIS DESONERADOS
19.005.0026-E | TRATOR DE ESTEIRAS COM MOTOR DIESEL EM TORNO DE 335CV,COM ES | H |  | 411.97
CARIFICADOR DE PENETRACAO MAXIMA DE 0,66M,INCLUSIVE OPERADOR
01311 | TRATOR DE ESTEIRAS COM POTENCIA EM TORNO DE 315HP, COM LAMIN | UN | 8e-05 | 4824518.74 | 0 | 385.9615
A E ESCARIFICADOR
20111 | MAO-DE-OBRA DE OPERADOR DE MAQUINA (TRATOR, ETC.), INCLUSIVE | H | 1 | 26.01 | 0 | 26.01
ENCARGOS SOCIAIS DESONERADOS
19.005.0028-2 | RETROESCAVADEIRA, COM PESO OPERACIONAL EM TORNO DE 7T, MOTOR | H |  | 182.65
DIESEL EM TORNO DE 75CV, CAPACIDADE APROXIMADA DA CACAMBA DE
0,76M3, PROFUNDIDADE DE ESCAVACAO MAXIMA DE 4,00M, INCLUSIVE
OPERADOR
00218 | OLEO DIESEL COMBUSTIVEL COMUM, NA BOMBA | L | 11 | 5.08 | 0 | 55.88
00220 | OLEO LUBRIFICANTE MINERAL MULTIVISCOSO, CLASSIFICACAO API CG | L | 0.4 | 24 | 50 | 14.4
-4, GRAU SAE 20W-40
00222 | GRAXA COMUM P/LUBRIFICACAO DE CHASSIS, EM TAMBORES DE 170KG | KG | 0.2 | 11.07 | 0 | 2.214
01970 | MAO-DE-OBRA DE OPERADOR DE MAQUINA (TRATOR, ETC), INCLUSIVE | H | 1 | 30.02 | 0 | 30.02
ENCARGOS SOCIAIS
05817 | RETROESCAVADEIRA, PRECO SEM PNEUS, PESO EM TORNO DE 7T, MOTO | UN | 0.00018 | 423477.38 | 0 | 76.2259
R DIESEL EM TORNO DE 75CV, CAPAC. APROX. CACAMBA DE 0,76M3
14926 | CONJUNTO DE 2 PNEUS DIAGONAIS, 10.5-16, ACRESCIDO DE 2 PNEUS | UN | 0.0006 | 6522.62 | 0 | 3.9136
DIAGONAIS, 14.00X24
19.005.0028-3 | RETROESCAVADEIRA, COM PESO OPERACIONAL EM TORNO DE 7T, MOTOR | H |  | 79.61
DIESEL EM TORNO DE 75CV, CAPACIDADE APROXIMADA DA CACAMBA DE
0,76M3, PROFUNDIDADE DE ESCAVACAO MAXIMA DE 4,00M, INCLUSIVE
OPERADOR
00218 | OLEO DIESEL COMBUSTIVEL COMUM, NA BOMBA | L | 1.1 | 5.08 | 0 | 5.588
00220 | OLEO LUBRIFICANTE MINERAL MULTIVISCOSO, CLASSIFICACAO API CG | L | 0.04 | 24 | 50 | 1.44
-4, GRAU SAE 20W-40
00222 | GRAXA COMUM P/LUBRIFICACAO DE CHASSIS, EM TAMBORES DE 170KG | KG | 0.02 | 11.07 | 0 | 0.2214
01970 | MAO-DE-OBRA DE OPERADOR DE MAQUINA (TRATOR, ETC), INCLUSIVE | H | 1 | 30.02 | 0 | 30.02
ENCARGOS SOCIAIS
05817 | RETROESCAVADEIRA, PRECO SEM PNEUS, PESO EM TORNO DE 7T, MOTO | UN | 0.0001 | 423477.38 | 0 | 42.3477
R DIESEL EM TORNO DE 75CV, CAPAC. APROX. CACAMBA DE 0,76M3
19.005.0028-4 | RETROESCAVADEIRA, COM PESO OPERACIONAL EM TORNO DE 7T, MOTOR | H |  | 63.89
DIESEL EM TORNO DE 75CV, CAPACIDADE APROXIMADA DA CACAMBA D
E 0,76M3, PROFUNDIDADE DE ESCAVACAO MAXIMA DE 4,00M, INCLUSI
VE OPERADOR
01970 | MAO-DE-OBRA DE OPERADOR DE MAQUINA (TRATOR, ETC), INCLUSIVE | H | 1 | 30.02 | 0 | 30.02
ENCARGOS SOCIAIS
05817 | RETROESCAVADEIRA, PRECO SEM PNEUS, PESO EM TORNO DE 7T, MOTO | UN | 8e-05 | 423477.38 | 0 | 33.8782
R DIESEL EM TORNO DE 75CV, CAPAC. APROX. CACAMBA DE 0,76M3
19.005.0028-C | RETROESCAVADEIRA, COM PESO OPERACIONAL EM TORNO DE 7T, MOTOR | H |  | 178.64
DIESEL EM TORNO DE 75CV, CAPACIDADE APROXIMADA DA CACAMBA DE
0,76M3, PROFUNDIDADE DE ESCAVACAO MAXIMA DE 4,00M, INCLUSIVE
OPERADOR
00218 | OLEO DIESEL COMBUSTIVEL COMUM, NA BOMBA | L | 11 | 5.08 | 0 | 55.88
00220 | OLEO LUBRIFICANTE MINERAL MULTIVISCOSO, CLASSIFICACAO API CG | L | 0.4 | 24 | 50 | 14.4
-4, GRAU SAE 20W-40
00222 | GRAXA COMUM P/LUBRIFICACAO DE CHASSIS, EM TAMBORES DE 170KG | KG | 0.2 | 11.07 | 0 | 2.214
05817 | RETROESCAVADEIRA, PRECO SEM PNEUS, PESO EM TORNO DE 7T, MOTO | UN | 0.00018 | 423477.38 | 0 | 76.2259
R DIESEL EM TORNO DE 75CV, CAPAC. APROX. CACAMBA DE 0,76M3
14926 | CONJUNTO DE 2 PNEUS DIAGONAIS, 10.5-16, ACRESCIDO DE 2 PNEUS | UN | 0.0006 | 6522.62 | 0 | 3.9136
DIAGONAIS, 14.00X24
20111 | MAO-DE-OBRA DE OPERADOR DE MAQUINA (TRATOR, ETC.), INCLUSIVE | H | 1 | 26.01 | 0 | 26.01
ENCARGOS SOCIAIS DESONERADOS
19.005.0028-D | RETROESCAVADEIRA, COM PESO OPERACIONAL EM TORNO DE 7T, MOTOR | H |  | 75.6
DIESEL EM TORNO DE 75CV, CAPACIDADE APROXIMADA DA CACAMBA DE
0,76M3, PROFUNDIDADE DE ESCAVACAO MAXIMA DE 4,00M, INCLUSIVE
OPERADOR
00218 | OLEO DIESEL COMBUSTIVEL COMUM, NA BOMBA | L | 1.1 | 5.08 | 0 | 5.588
00220 | OLEO LUBRIFICANTE MINERAL MULTIVISCOSO, CLASSIFICACAO API CG | L | 0.04 | 24 | 50 | 1.44
-4, GRAU SAE 20W-40
00222 | GRAXA COMUM P/LUBRIFICACAO DE CHASSIS, EM TAMBORES DE 170KG | KG | 0.02 | 11.07 | 0 | 0.2214
05817 | RETROESCAVADEIRA, PRECO SEM PNEUS, PESO EM TORNO DE 7T, MOTO | UN | 0.0001 | 423477.38 | 0 | 42.3477
R DIESEL EM TORNO DE 75CV, CAPAC. APROX. CACAMBA DE 0,76M3
20111 | MAO-DE-OBRA DE OPERADOR DE MAQUINA (TRATOR, ETC.), INCLUSIVE | H | 1 | 26.01 | 0 | 26.01
ENCARGOS SOCIAIS DESONERADOS
19.005.0028-E | RETROESCAVADEIRA, COM PESO OPERACIONAL EM TORNO DE 7T, MOTOR | H |  | 59.88
DIESEL EM TORNO DE 75CV, CAPACIDADE APROXIMADA DA CACAMBA D
E 0,76M3, PROFUNDIDADE DE ESCAVACAO MAXIMA DE 4,00M, INCLUSI
VE OPERADOR
05817 | RETROESCAVADEIRA, PRECO SEM PNEUS, PESO EM TORNO DE 7T, MOTO | UN | 8e-05 | 423477.38 | 0 | 33.8782
R DIESEL EM TORNO DE 75CV, CAPAC. APROX. CACAMBA DE 0,76M3
20111 | MAO-DE-OBRA DE OPERADOR DE MAQUINA (TRATOR, ETC.), INCLUSIVE | H | 1 | 26.01 | 0 | 26.01
ENCARGOS SOCIAIS DESONERADOS
19.005.0030-2 | PA CARREGADEIRA DE PNEUS COM PESO OPERACIONAL EM TORNO DE 12 | H |  | 242.04
T, POTENCIA EM TORNO DE 121CV, PA COM CAPACIDADE RASA APROXI
MADA DE 1,30M3, INCLUSIVE OPERADOR
00218 | OLEO DIESEL COMBUSTIVEL COMUM, NA BOMBA | L | 14 | 5.08 | 0 | 71.12
00220 | OLEO LUBRIFICANTE MINERAL MULTIVISCOSO, CLASSIFICACAO API CG | L | 0.2 | 24 | 50 | 7.2
-4, GRAU SAE 20W-40
00222 | GRAXA COMUM P/LUBRIFICACAO DE CHASSIS, EM TAMBORES DE 170KG | KG | 0.1 | 11.07 | 0 | 1.107
01305 | PA CARREGADEIRA DE PNEUS, PRECO SEM PNEUS, PESO EM TORNO DE | UN | 0.00016 | 721364.84 | 0 | 115.4184
12T, MOTOR DIESEL EM TORNO DE 121CV, PA CAPAC. APROX. 1,30M3
01970 | MAO-DE-OBRA DE OPERADOR DE MAQUINA (TRATOR, ETC), INCLUSIVE | H | 1 | 30.02 | 0 | 30.02
ENCARGOS SOCIAIS
14915 | CONJUNTO DE 4 PNEUS RADIAIS, 23.5R25 | UN | 0.0006 | 28635.16 | 0 | 17.1811
19.005.0030-3 | PA CARREGADEIRA DE PNEUS COM PESO OPERACIONAL EM TORNO DE 12 | H |  | 107.21
T, POTENCIA EM TORNO DE 121CV, PA COM CAPACIDADE RASA APROXI
MADA DE 1,30M3, INCLUSIVE OPERADOR
00218 | OLEO DIESEL COMBUSTIVEL COMUM, NA BOMBA | L | 1.4 | 5.08 | 0 | 7.112
00220 | OLEO LUBRIFICANTE MINERAL MULTIVISCOSO, CLASSIFICACAO API CG | L | 0.02 | 24 | 50 | 0.72
-4, GRAU SAE 20W-40
00222 | GRAXA COMUM P/LUBRIFICACAO DE CHASSIS, EM TAMBORES DE 170KG | KG | 0.01 | 11.07 | 0 | 0.1107
01305 | PA CARREGADEIRA DE PNEUS, PRECO SEM PNEUS, PESO EM TORNO DE | UN | 9.6e-05 | 721364.84 | 0 | 69.251
12T, MOTOR DIESEL EM TORNO DE 121CV, PA CAPAC. APROX. 1,30M3
01970 | MAO-DE-OBRA DE OPERADOR DE MAQUINA (TRATOR, ETC), INCLUSIVE | H | 1 | 30.02 | 0 | 30.02
ENCARGOS SOCIAIS
19.005.0030-4 | PA CARREGADEIRA DE PNEUS COM PESO OPERACIONAL EM TORNO DE 12 | H |  | 87.72
T, POTENCIA EM TORNO DE 121CV, PA COM CAPACIDADE RASA APROXI
MADA DE 1,30M3, INCLUSIVE OPERADOR
01305 | PA CARREGADEIRA DE PNEUS, PRECO SEM PNEUS, PESO EM TORNO DE | UN | 8e-05 | 721364.84 | 0 | 57.7092
12T, MOTOR DIESEL EM TORNO DE 121CV, PA CAPAC. APROX. 1,30M3
01970 | MAO-DE-OBRA DE OPERADOR DE MAQUINA (TRATOR, ETC), INCLUSIVE | H | 1 | 30.02 | 0 | 30.02
ENCARGOS SOCIAIS
19.005.0030-C | PA CARREGADEIRA DE PNEUS COM PESO OPERACIONAL EM TORNO DE 12 | H |  | 238.03
T, POTENCIA EM TORNO DE 121CV, PA COM CAPACIDADE RASA APROXI
MADA DE 1,30M3, INCLUSIVE OPERADOR
00218 | OLEO DIESEL COMBUSTIVEL COMUM, NA BOMBA | L | 14 | 5.08 | 0 | 71.12
00220 | OLEO LUBRIFICANTE MINERAL MULTIVISCOSO, CLASSIFICACAO API CG | L | 0.2 | 24 | 50 | 7.2
-4, GRAU SAE 20W-40
00222 | GRAXA COMUM P/LUBRIFICACAO DE CHASSIS, EM TAMBORES DE 170KG | KG | 0.1 | 11.07 | 0 | 1.107
01305 | PA CARREGADEIRA DE PNEUS, PRECO SEM PNEUS, PESO EM TORNO DE | UN | 0.00016 | 721364.84 | 0 | 115.4184
12T, MOTOR DIESEL EM TORNO DE 121CV, PA CAPAC. APROX. 1,30M3
14915 | CONJUNTO DE 4 PNEUS RADIAIS, 23.5R25 | UN | 0.0006 | 28635.16 | 0 | 17.1811
20111 | MAO-DE-OBRA DE OPERADOR DE MAQUINA (TRATOR, ETC.), INCLUSIVE | H | 1 | 26.01 | 0 | 26.01
ENCARGOS SOCIAIS DESONERADOS
19.005.0030-D | PA CARREGADEIRA DE PNEUS COM PESO OPERACIONAL EM TORNO DE 12 | H |  | 103.2
T, POTENCIA EM TORNO DE 121CV, PA COM CAPACIDADE RASA APROXI
MADA DE 1,30M3, INCLUSIVE OPERADOR
00218 | OLEO DIESEL COMBUSTIVEL COMUM, NA BOMBA | L | 1.4 | 5.08 | 0 | 7.112
00220 | OLEO LUBRIFICANTE MINERAL MULTIVISCOSO, CLASSIFICACAO API CG | L | 0.02 | 24 | 50 | 0.72
-4, GRAU SAE 20W-40
00222 | GRAXA COMUM P/LUBRIFICACAO DE CHASSIS, EM TAMBORES DE 170KG | KG | 0.01 | 11.07 | 0 | 0.1107
01305 | PA CARREGADEIRA DE PNEUS, PRECO SEM PNEUS, PESO EM TORNO DE | UN | 9.6e-05 | 721364.84 | 0 | 69.251
12T, MOTOR DIESEL EM TORNO DE 121CV, PA CAPAC. APROX. 1,30M3
20111 | MAO-DE-OBRA DE OPERADOR DE MAQUINA (TRATOR, ETC.), INCLUSIVE | H | 1 | 26.01 | 0 | 26.01
ENCARGOS SOCIAIS DESONERADOS
19.005.0030-E | PA CARREGADEIRA DE PNEUS COM PESO OPERACIONAL EM TORNO DE 12 | H |  | 83.71
T, POTENCIA EM TORNO DE 121CV, PA COM CAPACIDADE RASA APROXI
MADA DE 1,30M3, INCLUSIVE OPERADOR
01305 | PA CARREGADEIRA DE PNEUS, PRECO SEM PNEUS, PESO EM TORNO DE | UN | 8e-05 | 721364.84 | 0 | 57.7092
12T, MOTOR DIESEL EM TORNO DE 121CV, PA CAPAC. APROX. 1,30M3
20111 | MAO-DE-OBRA DE OPERADOR DE MAQUINA (TRATOR, ETC.), INCLUSIVE | H | 1 | 26.01 | 0 | 26.01
ENCARGOS SOCIAIS DESONERADOS
19.005.0033-2 | PA CARREGADEIRA DE PNEUS COM PESO OPERACIONAL EM TORNO DE 18 | H |  | 382.52
T, POTENCIA EM TORNO DE 183CV, PA COM CAPACIDADE RASA APROXI
MADA DE 3,10M3, INCLUSIVE OPERADOR
00218 | OLEO DIESEL COMBUSTIVEL COMUM, NA BOMBA | L | 23.5 | 5.08 | 0 | 119.38
00220 | OLEO LUBRIFICANTE MINERAL MULTIVISCOSO, CLASSIFICACAO API CG | L | 0.34 | 24 | 50 | 12.24
-4, GRAU SAE 20W-40
00222 | GRAXA COMUM P/LUBRIFICACAO DE CHASSIS, EM TAMBORES DE 170KG | KG | 0.17 | 11.07 | 0 | 1.8819
00341 | PA CARREGADEIRA DE PNEUS, PRECO SEM PNEUS, PESO EM TORNO DE | UN | 0.00016 | 1261364.84 | 0 | 201.8184
18T, MOTOR DIESEL EM TORNO DE 183CV, PA CAPAC. APROX. 3,10M3
01970 | MAO-DE-OBRA DE OPERADOR DE MAQUINA (TRATOR, ETC), INCLUSIVE | H | 1 | 30.02 | 0 | 30.02
ENCARGOS SOCIAIS
14915 | CONJUNTO DE 4 PNEUS RADIAIS, 23.5R25 | UN | 0.0006 | 28635.16 | 0 | 17.1811
19.005.0033-3 | PA CARREGADEIRA DE PNEUS COM PESO OPERACIONAL EM TORNO DE 18 | H |  | 164.46
T, POTENCIA EM TORNO DE 183CV, PA COM CAPACIDADE RASA APROXI
MADA DE 3,10M3, INCLUSIVE OPERADOR
00218 | OLEO DIESEL COMBUSTIVEL COMUM, NA BOMBA | L | 2.35 | 5.08 | 0 | 11.938
00220 | OLEO LUBRIFICANTE MINERAL MULTIVISCOSO, CLASSIFICACAO API CG | L | 0.034 | 24 | 50 | 1.224
-4, GRAU SAE 20W-40
00222 | GRAXA COMUM P/LUBRIFICACAO DE CHASSIS, EM TAMBORES DE 170KG | KG | 0.017 | 11.07 | 0 | 0.1882
00341 | PA CARREGADEIRA DE PNEUS, PRECO SEM PNEUS, PESO EM TORNO DE | UN | 9.6e-05 | 1261364.84 | 0 | 121.091
18T, MOTOR DIESEL EM TORNO DE 183CV, PA CAPAC. APROX. 3,10M3
01970 | MAO-DE-OBRA DE OPERADOR DE MAQUINA (TRATOR, ETC), INCLUSIVE | H | 1 | 30.02 | 0 | 30.02
ENCARGOS SOCIAIS
19.005.0033-4 | PA CARREGADEIRA DE PNEUS COM PESO OPERACIONAL EM TORNO DE 18 | H |  | 130.92
T, POTENCIA EM TORNO DE 183CV, PA COM CAPACIDADE RASA APROXI
MADA DE 3,10M3, INCLUSIVE OPERADOR
00341 | PA CARREGADEIRA DE PNEUS, PRECO SEM PNEUS, PESO EM TORNO DE | UN | 8e-05 | 1261364.84 | 0 | 100.9092
18T, MOTOR DIESEL EM TORNO DE 183CV, PA CAPAC. APROX. 3,10M3
01970 | MAO-DE-OBRA DE OPERADOR DE MAQUINA (TRATOR, ETC), INCLUSIVE | H | 1 | 30.02 | 0 | 30.02
ENCARGOS SOCIAIS
19.005.0033-C | PA CARREGADEIRA DE PNEUS COM PESO OPERACIONAL EM TORNO DE 18 | H |  | 378.51
T, POTENCIA EM TORNO DE 183CV, PA COM CAPACIDADE RASA APROXI
MADA DE 3,10M3, INCLUSIVE OPERADOR
00218 | OLEO DIESEL COMBUSTIVEL COMUM, NA BOMBA | L | 23.5 | 5.08 | 0 | 119.38
00220 | OLEO LUBRIFICANTE MINERAL MULTIVISCOSO, CLASSIFICACAO API CG | L | 0.34 | 24 | 50 | 12.24
-4, GRAU SAE 20W-40
00222 | GRAXA COMUM P/LUBRIFICACAO DE CHASSIS, EM TAMBORES DE 170KG | KG | 0.17 | 11.07 | 0 | 1.8819
00341 | PA CARREGADEIRA DE PNEUS, PRECO SEM PNEUS, PESO EM TORNO DE | UN | 0.00016 | 1261364.84 | 0 | 201.8184
18T, MOTOR DIESEL EM TORNO DE 183CV, PA CAPAC. APROX. 3,10M3
14915 | CONJUNTO DE 4 PNEUS RADIAIS, 23.5R25 | UN | 0.0006 | 28635.16 | 0 | 17.1811
20111 | MAO-DE-OBRA DE OPERADOR DE MAQUINA (TRATOR, ETC.), INCLUSIVE | H | 1 | 26.01 | 0 | 26.01
ENCARGOS SOCIAIS DESONERADOS
19.005.0033-D | PA CARREGADEIRA DE PNEUS COM PESO OPERACIONAL EM TORNO DE 18 | H |  | 160.45
T, POTENCIA EM TORNO DE 183CV, PA COM CAPACIDADE RASA APROXI
MADA DE 3,10M3, INCLUSIVE OPERADOR
00218 | OLEO DIESEL COMBUSTIVEL COMUM, NA BOMBA | L | 2.35 | 5.08 | 0 | 11.938
00220 | OLEO LUBRIFICANTE MINERAL MULTIVISCOSO, CLASSIFICACAO API CG | L | 0.034 | 24 | 50 | 1.224
-4, GRAU SAE 20W-40
00222 | GRAXA COMUM P/LUBRIFICACAO DE CHASSIS, EM TAMBORES DE 170KG | KG | 0.017 | 11.07 | 0 | 0.1882
00341 | PA CARREGADEIRA DE PNEUS, PRECO SEM PNEUS, PESO EM TORNO DE | UN | 9.6e-05 | 1261364.84 | 0 | 121.091
18T, MOTOR DIESEL EM TORNO DE 183CV, PA CAPAC. APROX. 3,10M3
20111 | MAO-DE-OBRA DE OPERADOR DE MAQUINA (TRATOR, ETC.), INCLUSIVE | H | 1 | 26.01 | 0 | 26.01
ENCARGOS SOCIAIS DESONERADOS
19.005.0033-E | PA CARREGADEIRA DE PNEUS COM PESO OPERACIONAL EM TORNO DE 18 | H |  | 126.91
T, POTENCIA EM TORNO DE 183CV, PA COM CAPACIDADE RASA APROXI
MADA DE 3,10M3, INCLUSIVE OPERADOR
00341 | PA CARREGADEIRA DE PNEUS, PRECO SEM PNEUS, PESO EM TORNO DE | UN | 8e-05 | 1261364.84 | 0 | 100.9092
18T, MOTOR DIESEL EM TORNO DE 183CV, PA CAPAC. APROX. 3,10M3
20111 | MAO-DE-OBRA DE OPERADOR DE MAQUINA (TRATOR, ETC.), INCLUSIVE | H | 1 | 26.01 | 0 | 26.01
ENCARGOS SOCIAIS DESONERADOS
19.005.0034-2 | MINI PA CARREGADEIRA,DE RODAS,CARGA OPERACIONAL EM TORNO DE | H |  | 117.56
629KG,ALTURA DE DESCARGA APROXIMADA DE 2,40M,INCLUSIVE OPERA
DOR
00218 | OLEO DIESEL COMBUSTIVEL COMUM, NA BOMBA | L | 7.02 | 5.08 | 0 | 35.6616
00220 | OLEO LUBRIFICANTE MINERAL MULTIVISCOSO, CLASSIFICACAO API CG | L | 0.108 | 24 | 50 | 3.888
-4, GRAU SAE 20W-40
00222 | GRAXA COMUM P/LUBRIFICACAO DE CHASSIS, EM TAMBORES DE 170KG | KG | 0.054 | 11.07 | 0 | 0.5978
01970 | MAO-DE-OBRA DE OPERADOR DE MAQUINA (TRATOR, ETC), INCLUSIVE | H | 1 | 30.02 | 0 | 30.02
ENCARGOS SOCIAIS
07573 | MINI PA CARREGADEIRA C/MOTOR DIESEL E CARGA OPERACIONAL DE A | UN | 0.00014 | 320876.09 | 0 | 44.9227
PROX.629KG E ALT. DE DESCARGA DE APROX.2,4M
14927 | CONJUNTO DE 4 PNEUS DIAGONAIS, 10.00X16.5 | UN | 0.0006 | 4123.91 | 0 | 2.4743
19.005.0034-3 | MINI PA CARREGADEIRA,DE RODAS,CARGA OPERACIONAL EM TORNO DE | H |  | 63.55
629KG,ALTURA DE DESCARGA APROXIMADA DE 2,40M,INCLUSIVE OPERA
DOR
00218 | OLEO DIESEL COMBUSTIVEL COMUM, NA BOMBA | L | 0.702 | 5.08 | 0 | 3.5662
00220 | OLEO LUBRIFICANTE MINERAL MULTIVISCOSO, CLASSIFICACAO API CG | L | 0.0108 | 24 | 50 | 0.3888
-4, GRAU SAE 20W-40
00222 | GRAXA COMUM P/LUBRIFICACAO DE CHASSIS, EM TAMBORES DE 170KG | KG | 0.0054 | 11.07 | 0 | 0.0598
01970 | MAO-DE-OBRA DE OPERADOR DE MAQUINA (TRATOR, ETC), INCLUSIVE | H | 1 | 30.02 | 0 | 30.02
ENCARGOS SOCIAIS
07573 | MINI PA CARREGADEIRA C/MOTOR DIESEL E CARGA OPERACIONAL DE A | UN | 9.2e-05 | 320876.09 | 0 | 29.5206
PROX.629KG E ALT. DE DESCARGA DE APROX.2,4M
19.005.0034-4 | MINI PA CARREGADEIRA,DE RODAS,CARGA OPERACIONAL EM TORNO DE | H |  | 49.27
629KG,ALTURA DE DESCARGA APROXIMADA DE 2,40M,INCLUSIVE OPERA
DOR
01970 | MAO-DE-OBRA DE OPERADOR DE MAQUINA (TRATOR, ETC), INCLUSIVE | H | 1 | 30.02 | 0 | 30.02
ENCARGOS SOCIAIS
07573 | MINI PA CARREGADEIRA C/MOTOR DIESEL E CARGA OPERACIONAL DE A | UN | 6e-05 | 320876.09 | 0 | 19.2526
PROX.629KG E ALT. DE DESCARGA DE APROX.2,4M
19.005.0034-C | MINI PA CARREGADEIRA,DE RODAS,CARGA OPERACIONAL EM TORNO DE | H |  | 113.55
629KG,ALTURA DE DESCARGA APROXIMADA DE 2,40M,INCLUSIVE OPERA
DOR
00218 | OLEO DIESEL COMBUSTIVEL COMUM, NA BOMBA | L | 7.02 | 5.08 | 0 | 35.6616
00220 | OLEO LUBRIFICANTE MINERAL MULTIVISCOSO, CLASSIFICACAO API CG | L | 0.108 | 24 | 50 | 3.888
-4, GRAU SAE 20W-40
00222 | GRAXA COMUM P/LUBRIFICACAO DE CHASSIS, EM TAMBORES DE 170KG | KG | 0.054 | 11.07 | 0 | 0.5978
07573 | MINI PA CARREGADEIRA C/MOTOR DIESEL E CARGA OPERACIONAL DE A | UN | 0.00014 | 320876.09 | 0 | 44.9227
PROX.629KG E ALT. DE DESCARGA DE APROX.2,4M
14927 | CONJUNTO DE 4 PNEUS DIAGONAIS, 10.00X16.5 | UN | 0.0006 | 4123.91 | 0 | 2.4743
20111 | MAO-DE-OBRA DE OPERADOR DE MAQUINA (TRATOR, ETC.), INCLUSIVE | H | 1 | 26.01 | 0 | 26.01
ENCARGOS SOCIAIS DESONERADOS
19.005.0034-D | MINI PA CARREGADEIRA,DE RODAS,CARGA OPERACIONAL EM TORNO DE | H |  | 59.54
629KG,ALTURA DE DESCARGA APROXIMADA DE 2,40M,INCLUSIVE OPERA
DOR
00218 | OLEO DIESEL COMBUSTIVEL COMUM, NA BOMBA | L | 0.702 | 5.08 | 0 | 3.5662
00220 | OLEO LUBRIFICANTE MINERAL MULTIVISCOSO, CLASSIFICACAO API CG | L | 0.0108 | 24 | 50 | 0.3888
-4, GRAU SAE 20W-40
00222 | GRAXA COMUM P/LUBRIFICACAO DE CHASSIS, EM TAMBORES DE 170KG | KG | 0.0054 | 11.07 | 0 | 0.0598
07573 | MINI PA CARREGADEIRA C/MOTOR DIESEL E CARGA OPERACIONAL DE A | UN | 9.2e-05 | 320876.09 | 0 | 29.5206
PROX.629KG E ALT. DE DESCARGA DE APROX.2,4M
20111 | MAO-DE-OBRA DE OPERADOR DE MAQUINA (TRATOR, ETC.), INCLUSIVE | H | 1 | 26.01 | 0 | 26.01
ENCARGOS SOCIAIS DESONERADOS
19.005.0034-E | MINI PA CARREGADEIRA,DE RODAS,CARGA OPERACIONAL EM TORNO DE | H |  | 45.26
629KG,ALTURA DE DESCARGA APROXIMADA DE 2,40M,INCLUSIVE OPERA
DOR
07573 | MINI PA CARREGADEIRA C/MOTOR DIESEL E CARGA OPERACIONAL DE A | UN | 6e-05 | 320876.09 | 0 | 19.2526
PROX.629KG E ALT. DE DESCARGA DE APROX.2,4M
20111 | MAO-DE-OBRA DE OPERADOR DE MAQUINA (TRATOR, ETC.), INCLUSIVE | H | 1 | 26.01 | 0 | 26.01
ENCARGOS SOCIAIS DESONERADOS
19.005.0035-2 | ROMPEDOR HIDRAULICO ADAPTAVEL A RETRO-ESCAVADEIRA(EXCLUSIVE | H |  | 19.55
ESTA),COM PESO OPERACIONAL DE 435KG,FREQUENCIA DE IMPACTOS D
E 400 A 1000BPM,INCLUSIVE PONTEIRO DE 84MM DE DIAMETRO,EXCLU
SIVE OPERADOR
13511 | ROMPEDOR HIDR. ADAPT.A RETROESCAVADEIRA (EXCL.ESTA) C/PESO O | UN | 0.0003 | 65173 | 0 | 19.5519
PERAC.435KG FREQ.IMPACTOS 400 A 1000BPM,INCL.PONT.84MM DIAME
19.005.0035-4 | ROMPEDOR HIDRAULICO ADAPTAVEL A RETRO-ESCAVADEIRA(EXCLUSIVE | H |  | 13.03
ESTA),COM PESO OPERACIONAL DE 435KG,FREQUENCIA DE IMPACTOS D
E 400 A 1000BPM,INCLUSIVE PONTEIRO DE 84MM DE DIAMETRO,EXCLU
SIVE OPERADOR
13511 | ROMPEDOR HIDR. ADAPT.A RETROESCAVADEIRA (EXCL.ESTA) C/PESO O | UN | 0.0002 | 65173 | 0 | 13.0346
PERAC.435KG FREQ.IMPACTOS 400 A 1000BPM,INCL.PONT.84MM DIAME
19.005.0035-C | ROMPEDOR HIDRAULICO ADAPTAVEL A RETRO-ESCAVADEIRA(EXCLUSIVE | H |  | 19.55
ESTA),COM PESO OPERACIONAL DE 435KG,FREQUENCIA DE IMPACTOS D
E 400 A 1000BPM,INCLUSIVE PONTEIRO DE 84MM DE DIAMETRO,EXCLU
SIVE OPERADOR
13511 | ROMPEDOR HIDR. ADAPT.A RETROESCAVADEIRA (EXCL.ESTA) C/PESO O | UN | 0.0003 | 65173 | 0 | 19.5519
PERAC.435KG FREQ.IMPACTOS 400 A 1000BPM,INCL.PONT.84MM DIAME
19.005.0035-E | ROMPEDOR HIDRAULICO ADAPTAVEL A RETRO-ESCAVADEIRA(EXCLUSIVE | H |  | 13.03
ESTA),COM PESO OPERACIONAL DE 435KG,FREQUENCIA DE IMPACTOS D
E 400 A 1000BPM,INCLUSIVE PONTEIRO DE 84MM DE DIAMETRO,EXCLU
SIVE OPERADOR
13511 | ROMPEDOR HIDR. ADAPT.A RETROESCAVADEIRA (EXCL.ESTA) C/PESO O | UN | 0.0002 | 65173 | 0 | 13.0346
PERAC.435KG FREQ.IMPACTOS 400 A 1000BPM,INCL.PONT.84MM DIAME
19.005.0036-2 | ROMPEDOR HIDRAULICO ADAPTAVEL A ESCAVADEIRA HIDRAULICA(EXCLU | H |  | 64.65
SIVE ESTA),COM PESO OPERACIONAL DE 1700KG,FREQUENCIA DE IMPA
CTOS DE 320 A 600BPM,INCLUSIVE PONTEIRO DE 130MM DE DIAMETRO
,EXCLUSIVE OPERADOR
13512 | ROMPEDOR HIDRAULICO ADAPTAVEL A ESCAV.HIDRAULICA (EXCL.ESTA) | UN | 0.0003 | 215511 | 0 | 64.6533
C/PESO OPERAC.1700KG,FREQ.IMPACTOS 320 A 600BPM,130MM DIAM.
19.005.0036-4 | ROMPEDOR HIDRAULICO ADAPTAVEL A ESCAVADEIRA HIDRAULICA(EXCLU | H |  | 43.1
SIVE ESTA),COM PESO OPERACIONAL DE 1700KG,FREQUENCIA DE IMPA
CTOS DE 320 A 600BPM,INCLUSIVE PONTEIRO DE 130MM DE DIAMETRO
,EXCLUSIVE OPERADOR
13512 | ROMPEDOR HIDRAULICO ADAPTAVEL A ESCAV.HIDRAULICA (EXCL.ESTA) | UN | 0.0002 | 215511 | 0 | 43.1022
C/PESO OPERAC.1700KG,FREQ.IMPACTOS 320 A 600BPM,130MM DIAM.
19.005.0036-C | ROMPEDOR HIDRAULICO ADAPTAVEL A ESCAVADEIRA HIDRAULICA(EXCLU | H |  | 64.65
SIVE ESTA),COM PESO OPERACIONAL DE 1700KG,FREQUENCIA DE IMPA
CTOS DE 320 A 600BPM,INCLUSIVE PONTEIRO DE 130MM DE DIAMETRO
,EXCLUSIVE OPERADOR
13512 | ROMPEDOR HIDRAULICO ADAPTAVEL A ESCAV.HIDRAULICA (EXCL.ESTA) | UN | 0.0003 | 215511 | 0 | 64.6533
C/PESO OPERAC.1700KG,FREQ.IMPACTOS 320 A 600BPM,130MM DIAM.
19.005.0036-E | ROMPEDOR HIDRAULICO ADAPTAVEL A ESCAVADEIRA HIDRAULICA(EXCLU | H |  | 43.1
SIVE ESTA),COM PESO OPERACIONAL DE 1700KG,FREQUENCIA DE IMPA
CTOS DE 320 A 600BPM,INCLUSIVE PONTEIRO DE 130MM DE DIAMETRO
,EXCLUSIVE OPERADOR
13512 | ROMPEDOR HIDRAULICO ADAPTAVEL A ESCAV.HIDRAULICA (EXCL.ESTA) | UN | 0.0002 | 215511 | 0 | 43.1022
C/PESO OPERAC.1700KG,FREQ.IMPACTOS 320 A 600BPM,130MM DIAM.
19.005.0037-2 | ROMPEDOR PNEUMATICO DE 32,6KG DE PESO,CONSUMO DE AR 38,8L/S, | H |  | 2.88
FREQUENCIA DE IMPACTOS DE 1.100,IMP/MIN,EXCLUSIVE OPERADOR,P
ONTEIRA E MANGUEIRA
01332 | ROMPEDOR PNEUMATICO (MARTELETE), COM 32,6KG DE PESO, CONSUMO | UN | 0.0003 | 9607.27 | 0 | 2.8822
DE AR 38,8L/S, FREQUENCIA IMPACTO 1.100 IMP/MIN.
19.005.0037-4 | ROMPEDOR PNEUMATICO DE 32,6KG DE PESO,CONSUMO DE AR 38,8L/S, | H |  | 1.92
FREQUENCIA DE IMPACTOS DE 1.100,IMP/MIN,EXCLUSIVE OPERADOR,P
ONTEIRA E MANGUEIRA
01332 | ROMPEDOR PNEUMATICO (MARTELETE), COM 32,6KG DE PESO, CONSUMO | UN | 0.0002 | 9607.27 | 0 | 1.9215
DE AR 38,8L/S, FREQUENCIA IMPACTO 1.100 IMP/MIN.
19.005.0037-C | ROMPEDOR PNEUMATICO DE 32,6KG DE PESO,CONSUMO DE AR 38,8L/S, | H |  | 2.88
FREQUENCIA DE IMPACTOS DE 1.100,IMP/MIN,EXCLUSIVE OPERADOR,P
ONTEIRA E MANGUEIRA
01332 | ROMPEDOR PNEUMATICO (MARTELETE), COM 32,6KG DE PESO, CONSUMO | UN | 0.0003 | 9607.27 | 0 | 2.8822
DE AR 38,8L/S, FREQUENCIA IMPACTO 1.100 IMP/MIN.
19.005.0037-E | ROMPEDOR PNEUMATICO DE 32,6KG DE PESO,CONSUMO DE AR 38,8L/S, | H |  | 1.92
FREQUENCIA DE IMPACTOS DE 1.100,IMP/MIN,EXCLUSIVE OPERADOR,P
ONTEIRA E MANGUEIRA
01332 | ROMPEDOR PNEUMATICO (MARTELETE), COM 32,6KG DE PESO, CONSUMO | UN | 0.0002 | 9607.27 | 0 | 1.9215
DE AR 38,8L/S, FREQUENCIA IMPACTO 1.100 IMP/MIN.
19.005.0038-2 | PERFURATRIZ DE 26KG DE PESO(PARA USO SUBTERRANEO),CONSUMO DE | H |  | 4.05
AR 63L/S,FREQUENCIA DE IMPACTOS DE 38,IMP/S,COMPRIMENTO DE
71CM,DIAMETRO DO PISTAO DE 70MM,EXCLUSIVE OPERADOR,BROCA E M
ANGUEIRA
01441 | PERFURATRIZ PNEUMATICA, C/26KG DE PESO (P/USO SUBTER.), CONS | UN | 0.000429 | 9455.5906 | 0 | 4.0564
.DE AR 63L/S, FREQ.IMPACTOS 38 IMP/S,COMPR.71CM,DIAM.70MM
19.005.0038-4 | PERFURATRIZ DE 26KG DE PESO(PARA USO SUBTERRANEO),CONSUMO DE | H |  | 2.7
AR 63L/S,FREQUENCIA DE IMPACTOS DE 38,IMP/S,COMPRIMENTO DE
71CM,DIAMETRO DO PISTAO DE 70MM,EXCLUSIVE OPERADOR,BROCA E M
ANGUEIRA
01441 | PERFURATRIZ PNEUMATICA, C/26KG DE PESO (P/USO SUBTER.), CONS | UN | 0.000286 | 9455.5906 | 0 | 2.7043
.DE AR 63L/S, FREQ.IMPACTOS 38 IMP/S,COMPR.71CM,DIAM.70MM
19.005.0038-C | PERFURATRIZ DE 26KG DE PESO(PARA USO SUBTERRANEO),CONSUMO DE | H |  | 4.05
AR 63L/S,FREQUENCIA DE IMPACTOS DE 38,IMP/S,COMPRIMENTO DE
71CM,DIAMETRO DO PISTAO DE 70MM,EXCLUSIVE OPERADOR,BROCA E M
ANGUEIRA
01441 | PERFURATRIZ PNEUMATICA, C/26KG DE PESO (P/USO SUBTER.), CONS | UN | 0.000429 | 9455.5906 | 0 | 4.0564
.DE AR 63L/S, FREQ.IMPACTOS 38 IMP/S,COMPR.71CM,DIAM.70MM
19.005.0038-E | PERFURATRIZ DE 26KG DE PESO(PARA USO SUBTERRANEO),CONSUMO DE | H |  | 2.7
AR 63L/S,FREQUENCIA DE IMPACTOS DE 38,IMP/S,COMPRIMENTO DE
71CM,DIAMETRO DO PISTAO DE 70MM,EXCLUSIVE OPERADOR,BROCA E M
ANGUEIRA
01441 | PERFURATRIZ PNEUMATICA, C/26KG DE PESO (P/USO SUBTER.), CONS | UN | 0.000286 | 9455.5906 | 0 | 2.7043
.DE AR 63L/S, FREQ.IMPACTOS 38 IMP/S,COMPR.71CM,DIAM.70MM
19.005.0039-2 | PERFURATRIZ DE 23,5KG DE PESO(PARA SERVICOS DE FURACAO DE FO | H |  | 2.84
GACHO,PERFURACAO EM BANCADAS BAIXAS E SERVICOS SIMILARES),CO
NSUMO DE AR 56L/S,FREQUENCIA DE IMPACTOS DE 34 IMP/S,COMPRIM
ENTO DE 64CM,DIAMETRO DO PISTAO DE 65MM,EXCLUSIVE OPERADOR,B
ROCA E MANGUEIRA
01484 | PERFURATRIZ PNEUMAT.23,5KG PESO (P/SERV.FURACAO DE FOGACHO, | UN | 0.0004 | 7107 | 0 | 2.8428
PERFUR.BANC.BAIXAS E SERV.SIMIL.)CONS.AR 56L/S,DIAM.PIS.65MM
19.005.0039-4 | PERFURATRIZ DE 23,5KG DE PESO(PARA SERVICOS DE FURACAO DE FO | H |  | 2.03
GACHO,PERFURACAO EM BANCADAS BAIXAS E SERVICOS SIMILARES),CO
NSUMO DE AR 56L/S,FREQUENCIA DE IMPACTOS DE 34 IMP/S,COMPRIM
ENTO DE 64CM,DIAMETRO DO PISTAO DE 65MM,EXCLUSIVE OPERADOR,B
ROCA E MANGUEIRA
01484 | PERFURATRIZ PNEUMAT.23,5KG PESO (P/SERV.FURACAO DE FOGACHO, | UN | 0.000286 | 7107 | 0 | 2.0326
PERFUR.BANC.BAIXAS E SERV.SIMIL.)CONS.AR 56L/S,DIAM.PIS.65MM
19.005.0039-C | PERFURATRIZ DE 23,5KG DE PESO(PARA SERVICOS DE FURACAO DE FO | H |  | 2.84
GACHO,PERFURACAO EM BANCADAS BAIXAS E SERVICOS SIMILARES),CO
NSUMO DE AR 56L/S,FREQUENCIA DE IMPACTOS DE 34 IMP/S,COMPRIM
ENTO DE 64CM,DIAMETRO DO PISTAO DE 65MM,EXCLUSIVE OPERADOR,B
ROCA E MANGUEIRA
01484 | PERFURATRIZ PNEUMAT.23,5KG PESO (P/SERV.FURACAO DE FOGACHO, | UN | 0.0004 | 7107 | 0 | 2.8428
PERFUR.BANC.BAIXAS E SERV.SIMIL.)CONS.AR 56L/S,DIAM.PIS.65MM
19.005.0039-E | PERFURATRIZ DE 23,5KG DE PESO(PARA SERVICOS DE FURACAO DE FO | H |  | 2.03
GACHO,PERFURACAO EM BANCADAS BAIXAS E SERVICOS SIMILARES),CO
NSUMO DE AR 56L/S,FREQUENCIA DE IMPACTOS DE 34 IMP/S,COMPRIM
ENTO DE 64CM,DIAMETRO DO PISTAO DE 65MM,EXCLUSIVE OPERADOR,B
ROCA E MANGUEIRA
01484 | PERFURATRIZ PNEUMAT.23,5KG PESO (P/SERV.FURACAO DE FOGACHO, | UN | 0.000286 | 7107 | 0 | 2.0326
PERFUR.BANC.BAIXAS E SERV.SIMIL.)CONS.AR 56L/S,DIAM.PIS.65MM
19.005.0040-2 | ARADO REVERSIVEL DE DISCO ADAPTAVEL A TRATOR PARA PREPARO DE | H |  | 3.72
TERRENO,EXCLUSIVE OPERADOR
00222 | GRAXA COMUM P/LUBRIFICACAO DE CHASSIS, EM TAMBORES DE 170KG | KG | 0.1 | 11.07 | 0 | 1.107
04648 | ARADO REVERSIVEL DE 3 DISCOS, ADAPTAVEL A TRATOR, PARA PREPA | UN | 0.0001142 | 22900 | 0 | 2.6152
RO DE TERRENO
19.005.0040-4 | ARADO REVERSIVEL DE DISCO ADAPTAVEL A TRATOR PARA PREPARO DE | H |  | 1.47
TERRENO,EXCLUSIVE OPERADOR
04648 | ARADO REVERSIVEL DE 3 DISCOS, ADAPTAVEL A TRATOR, PARA PREPA | UN | 6.42e-05 | 22900 | 0 | 1.4702
RO DE TERRENO
19.005.0040-C | ARADO REVERSIVEL DE DISCO ADAPTAVEL A TRATOR PARA PREPARO DE | H |  | 3.72
TERRENO,EXCLUSIVE OPERADOR
00222 | GRAXA COMUM P/LUBRIFICACAO DE CHASSIS, EM TAMBORES DE 170KG | KG | 0.1 | 11.07 | 0 | 1.107
04648 | ARADO REVERSIVEL DE 3 DISCOS, ADAPTAVEL A TRATOR, PARA PREPA | UN | 0.0001142 | 22900 | 0 | 2.6152
RO DE TERRENO
19.005.0040-E | ARADO REVERSIVEL DE DISCO ADAPTAVEL A TRATOR PARA PREPARO DE | H |  | 1.47
TERRENO,EXCLUSIVE OPERADOR
04648 | ARADO REVERSIVEL DE 3 DISCOS, ADAPTAVEL A TRATOR, PARA PREPA | UN | 6.42e-05 | 22900 | 0 | 1.4702
RO DE TERRENO
19.005.0042-2 | VALETADEIRA MOTOR DIESEL DE 135HP,INCLUSIVE OPERADOR | H |  | 991.36
00218 | OLEO DIESEL COMBUSTIVEL COMUM, NA BOMBA | L | 37 | 5.08 | 0 | 187.96
00220 | OLEO LUBRIFICANTE MINERAL MULTIVISCOSO, CLASSIFICACAO API CG | L | 0.4 | 24 | 50 | 14.4
-4, GRAU SAE 20W-40
00222 | GRAXA COMUM P/LUBRIFICACAO DE CHASSIS, EM TAMBORES DE 170KG | KG | 0.2 | 11.07 | 0 | 2.214
01970 | MAO-DE-OBRA DE OPERADOR DE MAQUINA (TRATOR, ETC), INCLUSIVE | H | 1 | 30.02 | 0 | 30.02
ENCARGOS SOCIAIS
13544 | VALETADEIRA COM CAPACIDADE DE EXECUCAO DE VALAS EM TORNO DE | UN | 0.00016 | 390341.39 | 0 | 62.4546
15CM DE LARGURA E 80CM DE PROFUNDIDADE
14012 | DENTE DE CORTE PARA VALETADEIRA | UN | 4 | 170 | 0 | 680
14915 | CONJUNTO DE 4 PNEUS RADIAIS, 23.5R25 | UN | 0.0005 | 28635.16 | 0 | 14.3176
19.005.0042-3 | VALETADEIRA MOTOR DIESEL DE 135HP,INCLUSIVE OPERADOR | H |  | 91.07
00218 | OLEO DIESEL COMBUSTIVEL COMUM, NA BOMBA | L | 3.7 | 5.08 | 0 | 18.796
00220 | OLEO LUBRIFICANTE MINERAL MULTIVISCOSO, CLASSIFICACAO API CG | L | 0.04 | 24 | 50 | 1.44
-4, GRAU SAE 20W-40
00222 | GRAXA COMUM P/LUBRIFICACAO DE CHASSIS, EM TAMBORES DE 170KG | KG | 0.02 | 11.07 | 0 | 0.2214
01970 | MAO-DE-OBRA DE OPERADOR DE MAQUINA (TRATOR, ETC), INCLUSIVE | H | 1 | 30.02 | 0 | 30.02
ENCARGOS SOCIAIS
13544 | VALETADEIRA COM CAPACIDADE DE EXECUCAO DE VALAS EM TORNO DE | UN | 0.000104 | 390341.39 | 0 | 40.5955
15CM DE LARGURA E 80CM DE PROFUNDIDADE
19.005.0042-4 | VALETADEIRA MOTOR DIESEL DE 135HP,INCLUSIVE OPERADOR | H |  | 65.15
01970 | MAO-DE-OBRA DE OPERADOR DE MAQUINA (TRATOR, ETC), INCLUSIVE | H | 1 | 30.02 | 0 | 30.02
ENCARGOS SOCIAIS
13544 | VALETADEIRA COM CAPACIDADE DE EXECUCAO DE VALAS EM TORNO DE | UN | 9e-05 | 390341.39 | 0 | 35.1307
15CM DE LARGURA E 80CM DE PROFUNDIDADE
19.005.0042-C | VALETADEIRA MOTOR DIESEL DE 135HP,INCLUSIVE OPERADOR | H |  | 987.35
00218 | OLEO DIESEL COMBUSTIVEL COMUM, NA BOMBA | L | 37 | 5.08 | 0 | 187.96
00220 | OLEO LUBRIFICANTE MINERAL MULTIVISCOSO, CLASSIFICACAO API CG | L | 0.4 | 24 | 50 | 14.4
-4, GRAU SAE 20W-40
00222 | GRAXA COMUM P/LUBRIFICACAO DE CHASSIS, EM TAMBORES DE 170KG | KG | 0.2 | 11.07 | 0 | 2.214
13544 | VALETADEIRA COM CAPACIDADE DE EXECUCAO DE VALAS EM TORNO DE | UN | 0.00016 | 390341.39 | 0 | 62.4546
15CM DE LARGURA E 80CM DE PROFUNDIDADE
14012 | DENTE DE CORTE PARA VALETADEIRA | UN | 4 | 170 | 0 | 680
14915 | CONJUNTO DE 4 PNEUS RADIAIS, 23.5R25 | UN | 0.0005 | 28635.16 | 0 | 14.3176
20111 | MAO-DE-OBRA DE OPERADOR DE MAQUINA (TRATOR, ETC.), INCLUSIVE | H | 1 | 26.01 | 0 | 26.01
ENCARGOS SOCIAIS DESONERADOS
19.005.0042-D | VALETADEIRA MOTOR DIESEL DE 135HP,INCLUSIVE OPERADOR | H |  | 87.06
00218 | OLEO DIESEL COMBUSTIVEL COMUM, NA BOMBA | L | 3.7 | 5.08 | 0 | 18.796
00220 | OLEO LUBRIFICANTE MINERAL MULTIVISCOSO, CLASSIFICACAO API CG | L | 0.04 | 24 | 50 | 1.44
-4, GRAU SAE 20W-40
00222 | GRAXA COMUM P/LUBRIFICACAO DE CHASSIS, EM TAMBORES DE 170KG | KG | 0.02 | 11.07 | 0 | 0.2214
13544 | VALETADEIRA COM CAPACIDADE DE EXECUCAO DE VALAS EM TORNO DE | UN | 0.000104 | 390341.39 | 0 | 40.5955
15CM DE LARGURA E 80CM DE PROFUNDIDADE
20111 | MAO-DE-OBRA DE OPERADOR DE MAQUINA (TRATOR, ETC.), INCLUSIVE | H | 1 | 26.01 | 0 | 26.01
ENCARGOS SOCIAIS DESONERADOS
19.005.0042-E | VALETADEIRA MOTOR DIESEL DE 135HP,INCLUSIVE OPERADOR | H |  | 61.14
13544 | VALETADEIRA COM CAPACIDADE DE EXECUCAO DE VALAS EM TORNO DE | UN | 9e-05 | 390341.39 | 0 | 35.1307
15CM DE LARGURA E 80CM DE PROFUNDIDADE
20111 | MAO-DE-OBRA DE OPERADOR DE MAQUINA (TRATOR, ETC.), INCLUSIVE | H | 1 | 26.01 | 0 | 26.01
ENCARGOS SOCIAIS DESONERADOS
19.005.0045-2 | ROCADEIRA DESLOCAVEL ADAPTAVEL A TRATOR PARA PREPARO DE TERR | H |  | 3.81
ENO,EXCLUSIVE OPERADOR
00220 | OLEO LUBRIFICANTE MINERAL MULTIVISCOSO, CLASSIFICACAO API CG | L | 0.02 | 24 | 0 | 0.48
-4, GRAU SAE 20W-40
00222 | GRAXA COMUM P/LUBRIFICACAO DE CHASSIS, EM TAMBORES DE 170KG | KG | 0.1 | 11.07 | 0 | 1.107
04650 | ROCADEIRA DESLOCAVEL, ADAPTAVEL A TRATOR DE 45 A 75CV, CATEG | UN | 0.00014 | 15900 | 0 | 2.226
ORIA II
19.005.0045-4 | ROCADEIRA DESLOCAVEL ADAPTAVEL A TRATOR PARA PREPARO DE TERR | H |  | 1.27
ENO,EXCLUSIVE OPERADOR
04650 | ROCADEIRA DESLOCAVEL, ADAPTAVEL A TRATOR DE 45 A 75CV, CATEG | UN | 8e-05 | 15900 | 0 | 1.272
ORIA II
19.005.0045-C | ROCADEIRA DESLOCAVEL ADAPTAVEL A TRATOR PARA PREPARO DE TERR | H |  | 3.81
ENO,EXCLUSIVE OPERADOR
00220 | OLEO LUBRIFICANTE MINERAL MULTIVISCOSO, CLASSIFICACAO API CG | L | 0.02 | 24 | 0 | 0.48
-4, GRAU SAE 20W-40
00222 | GRAXA COMUM P/LUBRIFICACAO DE CHASSIS, EM TAMBORES DE 170KG | KG | 0.1 | 11.07 | 0 | 1.107
04650 | ROCADEIRA DESLOCAVEL, ADAPTAVEL A TRATOR DE 45 A 75CV, CATEG | UN | 0.00014 | 15900 | 0 | 2.226
ORIA II
19.005.0045-E | ROCADEIRA DESLOCAVEL ADAPTAVEL A TRATOR PARA PREPARO DE TERR | H |  | 1.27
ENO,EXCLUSIVE OPERADOR
04650 | ROCADEIRA DESLOCAVEL, ADAPTAVEL A TRATOR DE 45 A 75CV, CATEG | UN | 8e-05 | 15900 | 0 | 1.272
ORIA II
19.005.0050-2 | GUINCHO CARREGADOR ADAPTAVEL A TRATOR PARA TRANSPORTE DE MAD | H |  | 1.67
EIRA,EXCLUSIVE OPERADOR
00222 | GRAXA COMUM P/LUBRIFICACAO DE CHASSIS, EM TAMBORES DE 170KG | KG | 0.03 | 11.07 | 0 | 0.3321
01583 | CABO DE ACO COM ALMA DE CANHAMO, 6 PERNAS DE 19 FIOS, NO DIA | M | 0.028 | 26.47 | 0 | 0.7412
METRO DE 1/2"
04649 | GUINCHO CARREGADOR, ADAPTAVEL A TRATOR DE 45 A 75CV CATEGORI | UN | 0.0002166 | 2800 | 0 | 0.6065
A II DE 800KG
19.005.0050-4 | GUINCHO CARREGADOR ADAPTAVEL A TRATOR PARA TRANSPORTE DE MAD | H |  | 0.37
EIRA,EXCLUSIVE OPERADOR
04649 | GUINCHO CARREGADOR, ADAPTAVEL A TRATOR DE 45 A 75CV CATEGORI | UN | 0.0001333 | 2800 | 0 | 0.3732
A II DE 800KG
19.005.0050-C | GUINCHO CARREGADOR ADAPTAVEL A TRATOR PARA TRANSPORTE DE MAD | H |  | 1.67
EIRA,EXCLUSIVE OPERADOR
00222 | GRAXA COMUM P/LUBRIFICACAO DE CHASSIS, EM TAMBORES DE 170KG | KG | 0.03 | 11.07 | 0 | 0.3321
01583 | CABO DE ACO COM ALMA DE CANHAMO, 6 PERNAS DE 19 FIOS, NO DIA | M | 0.028 | 26.47 | 0 | 0.7412
METRO DE 1/2"
04649 | GUINCHO CARREGADOR, ADAPTAVEL A TRATOR DE 45 A 75CV CATEGORI | UN | 0.0002166 | 2800 | 0 | 0.6065
A II DE 800KG
19.005.0050-E | GUINCHO CARREGADOR ADAPTAVEL A TRATOR PARA TRANSPORTE DE MAD | H |  | 0.37
EIRA,EXCLUSIVE OPERADOR
04649 | GUINCHO CARREGADOR, ADAPTAVEL A TRATOR DE 45 A 75CV CATEGORI | UN | 0.0001333 | 2800 | 0 | 0.3732
A II DE 800KG
19.006.0001-2 | SOCADOR PNEUMATICO,9,8KG DE PESO,DIAMETRO DO PISTAO DE 25,4M | H |  | 3.04
M,900IPM (IMPACTOS POR MINUTO),EXCLUSIVE OPERADOR
00518 | SOCADOR PNEUMATICO, C/10,9KG DE PESO, CONSUMO DE AR DE 22,2C | UN | 0.0002334 | 13058.41 | 0 | 3.0478
FM (10,5L/S), FREQUENCIA DE 720RPM
19.006.0001-4 | SOCADOR PNEUMATICO,9,8KG DE PESO,DIAMETRO DO PISTAO DE 25,4M | H |  | 2.17
M,900IPM (IMPACTOS POR MINUTO),EXCLUSIVE OPERADOR
00518 | SOCADOR PNEUMATICO, C/10,9KG DE PESO, CONSUMO DE AR DE 22,2C | UN | 0.0001667 | 13058.41 | 0 | 2.1768
FM (10,5L/S), FREQUENCIA DE 720RPM
19.006.0001-C | SOCADOR PNEUMATICO,9,8KG DE PESO,DIAMETRO DO PISTAO DE 25,4M | H |  | 3.04
M,900IPM (IMPACTOS POR MINUTO),EXCLUSIVE OPERADOR
00518 | SOCADOR PNEUMATICO, C/10,9KG DE PESO, CONSUMO DE AR DE 22,2C | UN | 0.0002334 | 13058.41 | 0 | 3.0478
FM (10,5L/S), FREQUENCIA DE 720RPM
19.006.0001-E | SOCADOR PNEUMATICO,9,8KG DE PESO,DIAMETRO DO PISTAO DE 25,4M | H |  | 2.17
M,900IPM (IMPACTOS POR MINUTO),EXCLUSIVE OPERADOR
00518 | SOCADOR PNEUMATICO, C/10,9KG DE PESO, CONSUMO DE AR DE 22,2C | UN | 0.0001667 | 13058.41 | 0 | 2.1768
FM (10,5L/S), FREQUENCIA DE 720RPM
19.006.0002-2 | ROLO COMPACTADOR TANDEM,DE 6 A 9T,MOTOR DIESEL DE 55CV,INCLU | H |  | 169.76
SIVE OPERADOR
00218 | OLEO DIESEL COMBUSTIVEL COMUM, NA BOMBA | L | 7.15 | 5.08 | 0 | 36.322
00220 | OLEO LUBRIFICANTE MINERAL MULTIVISCOSO, CLASSIFICACAO API CG | L | 0.11 | 24 | 50 | 3.96
-4, GRAU SAE 20W-40
00222 | GRAXA COMUM P/LUBRIFICACAO DE CHASSIS, EM TAMBORES DE 170KG | KG | 0.06 | 11.07 | 0 | 0.6642
01429 | ROLO COMPACTADOR, COM MOTOR DIESEL DE 55CV, CAPACIDADE DE 6 | UN | 0.00013 | 760000 | 0 | 98.8
A 9T
01970 | MAO-DE-OBRA DE OPERADOR DE MAQUINA (TRATOR, ETC), INCLUSIVE | H | 1 | 30.02 | 0 | 30.02
ENCARGOS SOCIAIS
19.006.0002-3 | ROLO COMPACTADOR TANDEM,DE 6 A 9T,INCLUSIVE OPERADOR | H |  | 93.42
00218 | OLEO DIESEL COMBUSTIVEL COMUM, NA BOMBA | L | 0.72 | 5.08 | 0 | 3.6576
00220 | OLEO LUBRIFICANTE MINERAL MULTIVISCOSO, CLASSIFICACAO API CG | L | 0.011 | 24 | 50 | 0.396
-4, GRAU SAE 20W-40
00222 | GRAXA COMUM P/LUBRIFICACAO DE CHASSIS, EM TAMBORES DE 170KG | KG | 0.006 | 11.07 | 0 | 0.0664
01429 | ROLO COMPACTADOR, COM MOTOR DIESEL DE 55CV, CAPACIDADE DE 6 | UN | 7.8e-05 | 760000 | 0 | 59.28
A 9T
01970 | MAO-DE-OBRA DE OPERADOR DE MAQUINA (TRATOR, ETC), INCLUSIVE | H | 1 | 30.02 | 0 | 30.02
ENCARGOS SOCIAIS
19.006.0002-4 | ROLO COMPACTADOR TANDEM,DE 6 A 9T,INCLUSIVE OPERADOR | H |  | 79.42
01429 | ROLO COMPACTADOR, COM MOTOR DIESEL DE 55CV, CAPACIDADE DE 6 | UN | 6.5e-05 | 760000 | 0 | 49.4
A 9T
01970 | MAO-DE-OBRA DE OPERADOR DE MAQUINA (TRATOR, ETC), INCLUSIVE | H | 1 | 30.02 | 0 | 30.02
ENCARGOS SOCIAIS
19.006.0002-C | ROLO COMPACTADOR TANDEM,DE 6 A 9T,MOTOR DIESEL DE 55CV,INCLU | H |  | 165.75
SIVE OPERADOR
00218 | OLEO DIESEL COMBUSTIVEL COMUM, NA BOMBA | L | 7.15 | 5.08 | 0 | 36.322
00220 | OLEO LUBRIFICANTE MINERAL MULTIVISCOSO, CLASSIFICACAO API CG | L | 0.11 | 24 | 50 | 3.96
-4, GRAU SAE 20W-40
00222 | GRAXA COMUM P/LUBRIFICACAO DE CHASSIS, EM TAMBORES DE 170KG | KG | 0.06 | 11.07 | 0 | 0.6642
01429 | ROLO COMPACTADOR, COM MOTOR DIESEL DE 55CV, CAPACIDADE DE 6 | UN | 0.00013 | 760000 | 0 | 98.8
A 9T
20111 | MAO-DE-OBRA DE OPERADOR DE MAQUINA (TRATOR, ETC.), INCLUSIVE | H | 1 | 26.01 | 0 | 26.01
ENCARGOS SOCIAIS DESONERADOS
19.006.0002-D | ROLO COMPACTADOR TANDEM,DE 6 A 9T,INCLUSIVE OPERADOR | H |  | 89.41
00218 | OLEO DIESEL COMBUSTIVEL COMUM, NA BOMBA | L | 0.72 | 5.08 | 0 | 3.6576
00220 | OLEO LUBRIFICANTE MINERAL MULTIVISCOSO, CLASSIFICACAO API CG | L | 0.011 | 24 | 50 | 0.396
-4, GRAU SAE 20W-40
00222 | GRAXA COMUM P/LUBRIFICACAO DE CHASSIS, EM TAMBORES DE 170KG | KG | 0.006 | 11.07 | 0 | 0.0664
01429 | ROLO COMPACTADOR, COM MOTOR DIESEL DE 55CV, CAPACIDADE DE 6 | UN | 7.8e-05 | 760000 | 0 | 59.28
A 9T
20111 | MAO-DE-OBRA DE OPERADOR DE MAQUINA (TRATOR, ETC.), INCLUSIVE | H | 1 | 26.01 | 0 | 26.01
ENCARGOS SOCIAIS DESONERADOS
19.006.0002-E | ROLO COMPACTADOR TANDEM,DE 6 A 9T,INCLUSIVE OPERADOR | H |  | 75.41
01429 | ROLO COMPACTADOR, COM MOTOR DIESEL DE 55CV, CAPACIDADE DE 6 | UN | 6.5e-05 | 760000 | 0 | 49.4
A 9T
20111 | MAO-DE-OBRA DE OPERADOR DE MAQUINA (TRATOR, ETC.), INCLUSIVE | H | 1 | 26.01 | 0 | 26.01
ENCARGOS SOCIAIS DESONERADOS
19.006.0003-2 | COMPACTADOR VIBRATORIO,COM TAMBOR PE-DE-CARNEIRO,AUTOPROPULS | H |  | 154.79
OR,COM MOTOR DIESEL DE 76HP,COM 6 A 7T,LARGURA DE 1,85M,INCL
USIVE OPERADOR
00218 | OLEO DIESEL COMBUSTIVEL COMUM, NA BOMBA | L | 8.5 | 5.08 | 0 | 43.18
00220 | OLEO LUBRIFICANTE MINERAL MULTIVISCOSO, CLASSIFICACAO API CG | L | 0.11 | 24 | 50 | 3.96
-4, GRAU SAE 20W-40
00222 | GRAXA COMUM P/LUBRIFICACAO DE CHASSIS, EM TAMBORES DE 170KG | KG | 0.06 | 11.07 | 0 | 0.6642
01970 | MAO-DE-OBRA DE OPERADOR DE MAQUINA (TRATOR, ETC), INCLUSIVE | H | 1 | 30.02 | 0 | 30.02
ENCARGOS SOCIAIS
05818 | COMPACTADOR VIBRATORIO, PE-DE-CARNEIRO | UN | 0.00013 | 592100 | 0 | 76.973
19.006.0003-3 | COMPACTADOR VIBRATORIO,COM TAMBOR PE-DE-CARNEIRO,AUTOPROPULS | H |  | 80.98
OR,COM MOTOR DIESEL DE 76HP,COM 6 A 7T,LARGURA DE 1,85M,INCL
USIVE OPERADOR
00218 | OLEO DIESEL COMBUSTIVEL COMUM, NA BOMBA | L | 0.85 | 5.08 | 0 | 4.318
00220 | OLEO LUBRIFICANTE MINERAL MULTIVISCOSO, CLASSIFICACAO API CG | L | 0.011 | 24 | 50 | 0.396
-4, GRAU SAE 20W-40
00222 | GRAXA COMUM P/LUBRIFICACAO DE CHASSIS, EM TAMBORES DE 170KG | KG | 0.006 | 11.07 | 0 | 0.0664
01970 | MAO-DE-OBRA DE OPERADOR DE MAQUINA (TRATOR, ETC), INCLUSIVE | H | 1 | 30.02 | 0 | 30.02
ENCARGOS SOCIAIS
05818 | COMPACTADOR VIBRATORIO, PE-DE-CARNEIRO | UN | 7.8e-05 | 592100 | 0 | 46.1838
19.006.0003-4 | COMPACTADOR VIBRATORIO,COM TAMBOR PE-DE-CARNEIRO,AUTOPROPULS | H |  | 68.5
OR,COM MOTOR DIESEL DE 76HP,COM 6 A 7T,LARGURA DE 1,85M,INCL
USIVE OPERADOR
01970 | MAO-DE-OBRA DE OPERADOR DE MAQUINA (TRATOR, ETC), INCLUSIVE | H | 1 | 30.02 | 0 | 30.02
ENCARGOS SOCIAIS
05818 | COMPACTADOR VIBRATORIO, PE-DE-CARNEIRO | UN | 6.5e-05 | 592100 | 0 | 38.4865
19.006.0003-C | COMPACTADOR VIBRATORIO,COM TAMBOR PE-DE-CARNEIRO,AUTOPROPULS | H |  | 150.78
OR,COM MOTOR DIESEL DE 76HP,COM 6 A 7T,LARGURA DE 1,85M,INCL
USIVE OPERADOR
00218 | OLEO DIESEL COMBUSTIVEL COMUM, NA BOMBA | L | 8.5 | 5.08 | 0 | 43.18
00220 | OLEO LUBRIFICANTE MINERAL MULTIVISCOSO, CLASSIFICACAO API CG | L | 0.11 | 24 | 50 | 3.96
-4, GRAU SAE 20W-40
00222 | GRAXA COMUM P/LUBRIFICACAO DE CHASSIS, EM TAMBORES DE 170KG | KG | 0.06 | 11.07 | 0 | 0.6642
05818 | COMPACTADOR VIBRATORIO, PE-DE-CARNEIRO | UN | 0.00013 | 592100 | 0 | 76.973
20111 | MAO-DE-OBRA DE OPERADOR DE MAQUINA (TRATOR, ETC.), INCLUSIVE | H | 1 | 26.01 | 0 | 26.01
ENCARGOS SOCIAIS DESONERADOS
19.006.0003-D | COMPACTADOR VIBRATORIO,COM TAMBOR PE-DE-CARNEIRO,AUTOPROPULS | H |  | 76.97
OR,COM MOTOR DIESEL DE 76HP,COM 6 A 7T,LARGURA DE 1,85M,INCL
USIVE OPERADOR
00218 | OLEO DIESEL COMBUSTIVEL COMUM, NA BOMBA | L | 0.85 | 5.08 | 0 | 4.318
00220 | OLEO LUBRIFICANTE MINERAL MULTIVISCOSO, CLASSIFICACAO API CG | L | 0.011 | 24 | 50 | 0.396
-4, GRAU SAE 20W-40
00222 | GRAXA COMUM P/LUBRIFICACAO DE CHASSIS, EM TAMBORES DE 170KG | KG | 0.006 | 11.07 | 0 | 0.0664
05818 | COMPACTADOR VIBRATORIO, PE-DE-CARNEIRO | UN | 7.8e-05 | 592100 | 0 | 46.1838
20111 | MAO-DE-OBRA DE OPERADOR DE MAQUINA (TRATOR, ETC.), INCLUSIVE | H | 1 | 26.01 | 0 | 26.01
ENCARGOS SOCIAIS DESONERADOS
19.006.0003-E | COMPACTADOR VIBRATORIO,COM TAMBOR PE-DE-CARNEIRO,AUTOPROPULS | H |  | 64.49
OR,COM MOTOR DIESEL DE 76HP,COM 6 A 7T,LARGURA DE 1,85M,INCL
USIVE OPERADOR
05818 | COMPACTADOR VIBRATORIO, PE-DE-CARNEIRO | UN | 6.5e-05 | 592100 | 0 | 38.4865
20111 | MAO-DE-OBRA DE OPERADOR DE MAQUINA (TRATOR, ETC.), INCLUSIVE | H | 1 | 26.01 | 0 | 26.01
ENCARGOS SOCIAIS DESONERADOS
19.006.0004-2 | ROLO ESTATICO DE 3 RODAS,PARA COMPACTACAO DE ASFALTO COM ESP | H |  | 171.08
ESSURA DE 25 A 50MM,LARGURA DE COMPACTACAO 2,1M,VELOCIDADE D
O ROLO 6KM/H,DENSIDADE 2375KG/M3,CLASSE DE PESO 13T,INCLUSIV
E OPERADOR
00218 | OLEO DIESEL COMBUSTIVEL COMUM, NA BOMBA | L | 7.5 | 5.08 | 0 | 38.1
00220 | OLEO LUBRIFICANTE MINERAL MULTIVISCOSO, CLASSIFICACAO API CG | L | 0.13 | 24 | 50 | 4.68
-4, GRAU SAE 20W-40
00222 | GRAXA COMUM P/LUBRIFICACAO DE CHASSIS, EM TAMBORES DE 170KG | KG | 0.07 | 11.07 | 0 | 0.7749
01970 | MAO-DE-OBRA DE OPERADOR DE MAQUINA (TRATOR, ETC), INCLUSIVE | H | 1 | 30.02 | 0 | 30.02
ENCARGOS SOCIAIS
13513 | ROLO COMPACTADOR DE UM CILINDRO, MOTOR 80HP, PESO 8.100KG, L | UN | 0.00013 | 750081.89 | 0 | 97.5106
ARGURA DO CILINDRO 1676MM, PARA COMPACTACAO DE ASFALTO
19.006.0004-3 | ROLO ESTATICO DE 3 RODAS,PARA COMPACTACAO DE ASFALTO COM ESP | H |  | 92.88
ESSURA DE 25 A 50MM,LARGURA DE COMPACTACAO 2,1M,VELOCIDADE D
O ROLO 6KM/H,DENSIDADE 2375KG/M3,CLASSE DE PESO 13T,INCLUSIV
E OPERADOR
00218 | OLEO DIESEL COMBUSTIVEL COMUM, NA BOMBA | L | 0.75 | 5.08 | 0 | 3.81
00220 | OLEO LUBRIFICANTE MINERAL MULTIVISCOSO, CLASSIFICACAO API CG | L | 0.013 | 24 | 50 | 0.468
-4, GRAU SAE 20W-40
00222 | GRAXA COMUM P/LUBRIFICACAO DE CHASSIS, EM TAMBORES DE 170KG | KG | 0.007 | 11.07 | 0 | 0.0775
01970 | MAO-DE-OBRA DE OPERADOR DE MAQUINA (TRATOR, ETC), INCLUSIVE | H | 1 | 30.02 | 0 | 30.02
ENCARGOS SOCIAIS
13513 | ROLO COMPACTADOR DE UM CILINDRO, MOTOR 80HP, PESO 8.100KG, L | UN | 7.8e-05 | 750081.89 | 0 | 58.5064
ARGURA DO CILINDRO 1676MM, PARA COMPACTACAO DE ASFALTO
19.006.0004-4 | ROLO ESTATICO DE 3 RODAS,PARA COMPACTACAO DE ASFALTO COM ESP | H |  | 78.77
ESSURA DE 25 A 50MM,LARGURA DE COMPACTACAO 2,1M,VELOCIDADE D
O ROLO 6KM/H,DENSIDADE 2375KG/M3,CLASSE DE PESO 13T,INCLUSIV
E OPERADOR
01970 | MAO-DE-OBRA DE OPERADOR DE MAQUINA (TRATOR, ETC), INCLUSIVE | H | 1 | 30.02 | 0 | 30.02
ENCARGOS SOCIAIS
13513 | ROLO COMPACTADOR DE UM CILINDRO, MOTOR 80HP, PESO 8.100KG, L | UN | 6.5e-05 | 750081.89 | 0 | 48.7553
ARGURA DO CILINDRO 1676MM, PARA COMPACTACAO DE ASFALTO
19.006.0004-C | ROLO ESTATICO DE 3 RODAS,PARA COMPACTACAO DE ASFALTO COM ESP | H |  | 167.07
ESSURA DE 25 A 50MM,LARGURA DE COMPACTACAO 2,1M,VELOCIDADE D
O ROLO 6KM/H,DENSIDADE 2375KG/M3,CLASSE DE PESO 13T,INCLUSIV
E OPERADOR
00218 | OLEO DIESEL COMBUSTIVEL COMUM, NA BOMBA | L | 7.5 | 5.08 | 0 | 38.1
00220 | OLEO LUBRIFICANTE MINERAL MULTIVISCOSO, CLASSIFICACAO API CG | L | 0.13 | 24 | 50 | 4.68
-4, GRAU SAE 20W-40
00222 | GRAXA COMUM P/LUBRIFICACAO DE CHASSIS, EM TAMBORES DE 170KG | KG | 0.07 | 11.07 | 0 | 0.7749
13513 | ROLO COMPACTADOR DE UM CILINDRO, MOTOR 80HP, PESO 8.100KG, L | UN | 0.00013 | 750081.89 | 0 | 97.5106
ARGURA DO CILINDRO 1676MM, PARA COMPACTACAO DE ASFALTO
20111 | MAO-DE-OBRA DE OPERADOR DE MAQUINA (TRATOR, ETC.), INCLUSIVE | H | 1 | 26.01 | 0 | 26.01
ENCARGOS SOCIAIS DESONERADOS
19.006.0004-D | ROLO ESTATICO DE 3 RODAS,PARA COMPACTACAO DE ASFALTO COM ESP | H |  | 88.87
ESSURA DE 25 A 50MM,LARGURA DE COMPACTACAO 2,1M,VELOCIDADE D
O ROLO 6KM/H,DENSIDADE 2375KG/M3,CLASSE DE PESO 13T,INCLUSIV
E OPERADOR
00218 | OLEO DIESEL COMBUSTIVEL COMUM, NA BOMBA | L | 0.75 | 5.08 | 0 | 3.81
00220 | OLEO LUBRIFICANTE MINERAL MULTIVISCOSO, CLASSIFICACAO API CG | L | 0.013 | 24 | 50 | 0.468
-4, GRAU SAE 20W-40
00222 | GRAXA COMUM P/LUBRIFICACAO DE CHASSIS, EM TAMBORES DE 170KG | KG | 0.007 | 11.07 | 0 | 0.0775
13513 | ROLO COMPACTADOR DE UM CILINDRO, MOTOR 80HP, PESO 8.100KG, L | UN | 7.8e-05 | 750081.89 | 0 | 58.5064
ARGURA DO CILINDRO 1676MM, PARA COMPACTACAO DE ASFALTO
20111 | MAO-DE-OBRA DE OPERADOR DE MAQUINA (TRATOR, ETC.), INCLUSIVE | H | 1 | 26.01 | 0 | 26.01
ENCARGOS SOCIAIS DESONERADOS
19.006.0004-E | ROLO ESTATICO DE 3 RODAS,PARA COMPACTACAO DE ASFALTO COM ESP | H |  | 74.76
ESSURA DE 25 A 50MM,LARGURA DE COMPACTACAO 2,1M,VELOCIDADE D
O ROLO 6KM/H,DENSIDADE 2375KG/M3,CLASSE DE PESO 13T,INCLUSIV
E OPERADOR
13513 | ROLO COMPACTADOR DE UM CILINDRO, MOTOR 80HP, PESO 8.100KG, L | UN | 6.5e-05 | 750081.89 | 0 | 48.7553
ARGURA DO CILINDRO 1676MM, PARA COMPACTACAO DE ASFALTO
20111 | MAO-DE-OBRA DE OPERADOR DE MAQUINA (TRATOR, ETC.), INCLUSIVE | H | 1 | 26.01 | 0 | 26.01
ENCARGOS SOCIAIS DESONERADOS
19.006.0005-2 | ROLO VIBRATORIO LISO,DE 7T,AUTOPROPULSOR,LARGURA TOTAL DE 2, | H |  | 153.58
015M,INCLUSIVE OPERADOR
00218 | OLEO DIESEL COMBUSTIVEL COMUM, NA BOMBA | L | 9 | 5.08 | 0 | 45.72
00220 | OLEO LUBRIFICANTE MINERAL MULTIVISCOSO, CLASSIFICACAO API CG | L | 0.13 | 24 | 50 | 4.68
-4, GRAU SAE 20W-40
00222 | GRAXA COMUM P/LUBRIFICACAO DE CHASSIS, EM TAMBORES DE 170KG | KG | 0.06 | 11.07 | 0 | 0.6642
01970 | MAO-DE-OBRA DE OPERADOR DE MAQUINA (TRATOR, ETC), INCLUSIVE | H | 1 | 30.02 | 0 | 30.02
ENCARGOS SOCIAIS
05820 | ROLO VIBRATORIO LISO, AUTO-PROPULSOR, COM MOTOR DIESEL DE 76 | UN | 0.00013 | 557700 | 0 | 72.501
HP, CAPAC.7T, LARG. TOTAL 2,015M
19.006.0005-3 | ROLO VIBRATORIO LISO,DE 7T,AUTOPROPULSOR,LARGURA TOTAL DE 2, | H |  | 78.62
015M,INCLUSIVE OPERADOR
00218 | OLEO DIESEL COMBUSTIVEL COMUM, NA BOMBA | L | 0.9 | 5.08 | 0 | 4.572
00220 | OLEO LUBRIFICANTE MINERAL MULTIVISCOSO, CLASSIFICACAO API CG | L | 0.013 | 24 | 50 | 0.468
-4, GRAU SAE 20W-40
00222 | GRAXA COMUM P/LUBRIFICACAO DE CHASSIS, EM TAMBORES DE 170KG | KG | 0.006 | 11.07 | 0 | 0.0664
01970 | MAO-DE-OBRA DE OPERADOR DE MAQUINA (TRATOR, ETC), INCLUSIVE | H | 1 | 30.02 | 0 | 30.02
ENCARGOS SOCIAIS
05820 | ROLO VIBRATORIO LISO, AUTO-PROPULSOR, COM MOTOR DIESEL DE 76 | UN | 7.8e-05 | 557700 | 0 | 43.5006
HP, CAPAC.7T, LARG. TOTAL 2,015M
19.006.0005-4 | ROLO VIBRATORIO LISO,DE 7T,AUTOPROPULSOR,LARGURA TOTAL DE 2, | H |  | 66.27
015M,INCLUSIVE OPERADOR
01970 | MAO-DE-OBRA DE OPERADOR DE MAQUINA (TRATOR, ETC), INCLUSIVE | H | 1 | 30.02 | 0 | 30.02
ENCARGOS SOCIAIS
05820 | ROLO VIBRATORIO LISO, AUTO-PROPULSOR, COM MOTOR DIESEL DE 76 | UN | 6.5e-05 | 557700 | 0 | 36.2505
HP, CAPAC.7T, LARG. TOTAL 2,015M
19.006.0005-C | ROLO VIBRATORIO LISO,DE 7T,AUTOPROPULSOR,LARGURA TOTAL DE 2, | H |  | 149.57
015M,INCLUSIVE OPERADOR
00218 | OLEO DIESEL COMBUSTIVEL COMUM, NA BOMBA | L | 9 | 5.08 | 0 | 45.72
00220 | OLEO LUBRIFICANTE MINERAL MULTIVISCOSO, CLASSIFICACAO API CG | L | 0.13 | 24 | 50 | 4.68
-4, GRAU SAE 20W-40
00222 | GRAXA COMUM P/LUBRIFICACAO DE CHASSIS, EM TAMBORES DE 170KG | KG | 0.06 | 11.07 | 0 | 0.6642
05820 | ROLO VIBRATORIO LISO, AUTO-PROPULSOR, COM MOTOR DIESEL DE 76 | UN | 0.00013 | 557700 | 0 | 72.501
HP, CAPAC.7T, LARG. TOTAL 2,015M
20111 | MAO-DE-OBRA DE OPERADOR DE MAQUINA (TRATOR, ETC.), INCLUSIVE | H | 1 | 26.01 | 0 | 26.01
ENCARGOS SOCIAIS DESONERADOS
19.006.0005-D | ROLO VIBRATORIO LISO,DE 7T,AUTOPROPULSOR,LARGURA TOTAL DE 2, | H |  | 74.61
015M,INCLUSIVE OPERADOR
00218 | OLEO DIESEL COMBUSTIVEL COMUM, NA BOMBA | L | 0.9 | 5.08 | 0 | 4.572
00220 | OLEO LUBRIFICANTE MINERAL MULTIVISCOSO, CLASSIFICACAO API CG | L | 0.013 | 24 | 50 | 0.468
-4, GRAU SAE 20W-40
00222 | GRAXA COMUM P/LUBRIFICACAO DE CHASSIS, EM TAMBORES DE 170KG | KG | 0.006 | 11.07 | 0 | 0.0664
05820 | ROLO VIBRATORIO LISO, AUTO-PROPULSOR, COM MOTOR DIESEL DE 76 | UN | 7.8e-05 | 557700 | 0 | 43.5006
HP, CAPAC.7T, LARG. TOTAL 2,015M
20111 | MAO-DE-OBRA DE OPERADOR DE MAQUINA (TRATOR, ETC.), INCLUSIVE | H | 1 | 26.01 | 0 | 26.01
ENCARGOS SOCIAIS DESONERADOS
19.006.0005-E | ROLO VIBRATORIO LISO,DE 7T,AUTOPROPULSOR,LARGURA TOTAL DE 2, | H |  | 62.26
015M,INCLUSIVE OPERADOR
05820 | ROLO VIBRATORIO LISO, AUTO-PROPULSOR, COM MOTOR DIESEL DE 76 | UN | 6.5e-05 | 557700 | 0 | 36.2505
HP, CAPAC.7T, LARG. TOTAL 2,015M
20111 | MAO-DE-OBRA DE OPERADOR DE MAQUINA (TRATOR, ETC.), INCLUSIVE | H | 1 | 26.01 | 0 | 26.01
ENCARGOS SOCIAIS DESONERADOS
19.006.0006-2 | ROLO ESTATICO DE 7 RODAS,AUTOPROPELIDO,PARA COMPACTACAO DE | H |  | 188.98
ASFALTO,COM ESPESSURA DE 25 A 50MM,LARGURA DE COMPACTACAO 1,
82M,CLASSE DE PESO 21T,INCLUSIVE OPERADOR
00218 | OLEO DIESEL COMBUSTIVEL COMUM, NA BOMBA | L | 7.5 | 5.08 | 0 | 38.1
00220 | OLEO LUBRIFICANTE MINERAL MULTIVISCOSO, CLASSIFICACAO API CG | L | 0.13 | 24 | 50 | 4.68
-4, GRAU SAE 20W-40
00222 | GRAXA COMUM P/LUBRIFICACAO DE CHASSIS, EM TAMBORES DE 170KG | KG | 0.07 | 11.07 | 0 | 0.7749
01970 | MAO-DE-OBRA DE OPERADOR DE MAQUINA (TRATOR, ETC), INCLUSIVE | H | 1 | 30.02 | 0 | 30.02
ENCARGOS SOCIAIS
13514 | ROLO COMPACTADOR DE PNEUS, 7 RODAS, MOTOR 99HP, PESO 21.000K | UN | 0.00013 | 887800 | 0 | 115.414
G, LARGURA DE ROLAGEM 1800MM, PARA COMPACTACAO DE ASFALTO
19.006.0006-3 | ROLO ESTATICO DE 7 RODAS,AUTOPROPELIDO,PARA COMPACTACAO DE | H |  | 103.62
ASFALTO,COM ESPESSURA DE 25 A 50MM,LARGURA DE COMPACTACAO 1,
82M,CLASSE DE PESO 21T,INCLUSIVE OPERADOR
00218 | OLEO DIESEL COMBUSTIVEL COMUM, NA BOMBA | L | 0.75 | 5.08 | 0 | 3.81
00220 | OLEO LUBRIFICANTE MINERAL MULTIVISCOSO, CLASSIFICACAO API CG | L | 0.013 | 24 | 50 | 0.468
-4, GRAU SAE 20W-40
00222 | GRAXA COMUM P/LUBRIFICACAO DE CHASSIS, EM TAMBORES DE 170KG | KG | 0.007 | 11.07 | 0 | 0.0775
01970 | MAO-DE-OBRA DE OPERADOR DE MAQUINA (TRATOR, ETC), INCLUSIVE | H | 1 | 30.02 | 0 | 30.02
ENCARGOS SOCIAIS
13514 | ROLO COMPACTADOR DE PNEUS, 7 RODAS, MOTOR 99HP, PESO 21.000K | UN | 7.8e-05 | 887800 | 0 | 69.2484
G, LARGURA DE ROLAGEM 1800MM, PARA COMPACTACAO DE ASFALTO
19.006.0006-4 | ROLO ESTATICO DE 7 RODAS,AUTOPROPELIDO,PARA COMPACTACAO DE | H |  | 87.72
ASFALTO,COM ESPESSURA DE 25 A 50MM,LARGURA DE COMPACTACAO 1,
82M,CLASSE DE PESO 21T,INCLUSIVE OPERADOR
01970 | MAO-DE-OBRA DE OPERADOR DE MAQUINA (TRATOR, ETC), INCLUSIVE | H | 1 | 30.02 | 0 | 30.02
ENCARGOS SOCIAIS
13514 | ROLO COMPACTADOR DE PNEUS, 7 RODAS, MOTOR 99HP, PESO 21.000K | UN | 6.5e-05 | 887800 | 0 | 57.707
G, LARGURA DE ROLAGEM 1800MM, PARA COMPACTACAO DE ASFALTO
19.006.0006-C | ROLO ESTATICO DE 7 RODAS,AUTOPROPELIDO,PARA COMPACTACAO DE | H |  | 184.97
ASFALTO,COM ESPESSURA DE 25 A 50MM,LARGURA DE COMPACTACAO 1,
82M,CLASSE DE PESO 21T,INCLUSIVE OPERADOR
00218 | OLEO DIESEL COMBUSTIVEL COMUM, NA BOMBA | L | 7.5 | 5.08 | 0 | 38.1
00220 | OLEO LUBRIFICANTE MINERAL MULTIVISCOSO, CLASSIFICACAO API CG | L | 0.13 | 24 | 50 | 4.68
-4, GRAU SAE 20W-40
00222 | GRAXA COMUM P/LUBRIFICACAO DE CHASSIS, EM TAMBORES DE 170KG | KG | 0.07 | 11.07 | 0 | 0.7749
13514 | ROLO COMPACTADOR DE PNEUS, 7 RODAS, MOTOR 99HP, PESO 21.000K | UN | 0.00013 | 887800 | 0 | 115.414
G, LARGURA DE ROLAGEM 1800MM, PARA COMPACTACAO DE ASFALTO
20111 | MAO-DE-OBRA DE OPERADOR DE MAQUINA (TRATOR, ETC.), INCLUSIVE | H | 1 | 26.01 | 0 | 26.01
ENCARGOS SOCIAIS DESONERADOS
19.006.0006-D | ROLO ESTATICO DE 7 RODAS,AUTOPROPELIDO,PARA COMPACTACAO DE | H |  | 99.61
ASFALTO,COM ESPESSURA DE 25 A 50MM,LARGURA DE COMPACTACAO 1,
82M,CLASSE DE PESO 21T,INCLUSIVE OPERADOR
00218 | OLEO DIESEL COMBUSTIVEL COMUM, NA BOMBA | L | 0.75 | 5.08 | 0 | 3.81
00220 | OLEO LUBRIFICANTE MINERAL MULTIVISCOSO, CLASSIFICACAO API CG | L | 0.013 | 24 | 50 | 0.468
-4, GRAU SAE 20W-40
00222 | GRAXA COMUM P/LUBRIFICACAO DE CHASSIS, EM TAMBORES DE 170KG | KG | 0.007 | 11.07 | 0 | 0.0775
13514 | ROLO COMPACTADOR DE PNEUS, 7 RODAS, MOTOR 99HP, PESO 21.000K | UN | 7.8e-05 | 887800 | 0 | 69.2484
G, LARGURA DE ROLAGEM 1800MM, PARA COMPACTACAO DE ASFALTO
20111 | MAO-DE-OBRA DE OPERADOR DE MAQUINA (TRATOR, ETC.), INCLUSIVE | H | 1 | 26.01 | 0 | 26.01
ENCARGOS SOCIAIS DESONERADOS
19.006.0006-E | ROLO ESTATICO DE 7 RODAS,AUTOPROPELIDO,PARA COMPACTACAO DE | H |  | 83.71
ASFALTO,COM ESPESSURA DE 25 A 50MM,LARGURA DE COMPACTACAO 1,
82M,CLASSE DE PESO 21T,INCLUSIVE OPERADOR
13514 | ROLO COMPACTADOR DE PNEUS, 7 RODAS, MOTOR 99HP, PESO 21.000K | UN | 6.5e-05 | 887800 | 0 | 57.707
G, LARGURA DE ROLAGEM 1800MM, PARA COMPACTACAO DE ASFALTO
20111 | MAO-DE-OBRA DE OPERADOR DE MAQUINA (TRATOR, ETC.), INCLUSIVE | H | 1 | 26.01 | 0 | 26.01
ENCARGOS SOCIAIS DESONERADOS
19.006.0007-2 | ROLO COMPACTADOR VIBRATORIO,AUTOPROPELIDO PARA REPARO DE PAV | H |  | 79.37
IMENTACAO,CAPACIDADE DE 2T,INCLUSIVE OPERADOR
00218 | OLEO DIESEL COMBUSTIVEL COMUM, NA BOMBA | L | 2 | 5.08 | 0 | 10.16
00220 | OLEO LUBRIFICANTE MINERAL MULTIVISCOSO, CLASSIFICACAO API CG | L | 0.1 | 24 | 50 | 3.6
-4, GRAU SAE 20W-40
00222 | GRAXA COMUM P/LUBRIFICACAO DE CHASSIS, EM TAMBORES DE 170KG | KG | 0.05 | 11.07 | 0 | 0.5535
00900 | ROLO COMPACTADOR VIBRATORIO AUTO-PROPELIDO, C/MOTOR DIESEL D | UN | 0.00013 | 269575.95 | 0 | 35.0449
E 15,2HP, PESO OPERACIONAL DE 2T, P/REPAROS DE PAVIMENTACAO
01970 | MAO-DE-OBRA DE OPERADOR DE MAQUINA (TRATOR, ETC), INCLUSIVE | H | 1 | 30.02 | 0 | 30.02
ENCARGOS SOCIAIS
19.006.0007-3 | ROLO COMPACTADOR VIBRATORIO,AUTOPROPELIDO PARA REPARO DE PAV | H |  | 52.47
IMENTACAO,CAPACIDADE DE 2T,INCLUSIVE OPERADOR
00218 | OLEO DIESEL COMBUSTIVEL COMUM, NA BOMBA | L | 0.2 | 5.08 | 0 | 1.016
00220 | OLEO LUBRIFICANTE MINERAL MULTIVISCOSO, CLASSIFICACAO API CG | L | 0.01 | 24 | 50 | 0.36
-4, GRAU SAE 20W-40
00222 | GRAXA COMUM P/LUBRIFICACAO DE CHASSIS, EM TAMBORES DE 170KG | KG | 0.005 | 11.07 | 0 | 0.0554
00900 | ROLO COMPACTADOR VIBRATORIO AUTO-PROPELIDO, C/MOTOR DIESEL D | UN | 7.8e-05 | 269575.95 | 0 | 21.0269
E 15,2HP, PESO OPERACIONAL DE 2T, P/REPAROS DE PAVIMENTACAO
01970 | MAO-DE-OBRA DE OPERADOR DE MAQUINA (TRATOR, ETC), INCLUSIVE | H | 1 | 30.02 | 0 | 30.02
ENCARGOS SOCIAIS
19.006.0007-4 | ROLO COMPACTADOR VIBRATORIO,AUTOPROPELIDO PARA REPARO DE PAV | H |  | 47.54
IMENTACAO,CAPACIDADE DE 2T,INCLUSIVE OPERADOR
00900 | ROLO COMPACTADOR VIBRATORIO AUTO-PROPELIDO, C/MOTOR DIESEL D | UN | 6.5e-05 | 269575.95 | 0 | 17.5224
E 15,2HP, PESO OPERACIONAL DE 2T, P/REPAROS DE PAVIMENTACAO
01970 | MAO-DE-OBRA DE OPERADOR DE MAQUINA (TRATOR, ETC), INCLUSIVE | H | 1 | 30.02 | 0 | 30.02
ENCARGOS SOCIAIS
19.006.0007-C | ROLO COMPACTADOR VIBRATORIO,AUTOPROPELIDO PARA REPARO DE PAV | H |  | 75.36
IMENTACAO,CAPACIDADE DE 2T,INCLUSIVE OPERADOR
00218 | OLEO DIESEL COMBUSTIVEL COMUM, NA BOMBA | L | 2 | 5.08 | 0 | 10.16
00220 | OLEO LUBRIFICANTE MINERAL MULTIVISCOSO, CLASSIFICACAO API CG | L | 0.1 | 24 | 50 | 3.6
-4, GRAU SAE 20W-40
00222 | GRAXA COMUM P/LUBRIFICACAO DE CHASSIS, EM TAMBORES DE 170KG | KG | 0.05 | 11.07 | 0 | 0.5535
00900 | ROLO COMPACTADOR VIBRATORIO AUTO-PROPELIDO, C/MOTOR DIESEL D | UN | 0.00013 | 269575.95 | 0 | 35.0449
E 15,2HP, PESO OPERACIONAL DE 2T, P/REPAROS DE PAVIMENTACAO
20111 | MAO-DE-OBRA DE OPERADOR DE MAQUINA (TRATOR, ETC.), INCLUSIVE | H | 1 | 26.01 | 0 | 26.01
ENCARGOS SOCIAIS DESONERADOS
19.006.0007-D | ROLO COMPACTADOR VIBRATORIO,AUTOPROPELIDO PARA REPARO DE PAV | H |  | 48.46
IMENTACAO,CAPACIDADE DE 2T,INCLUSIVE OPERADOR
00218 | OLEO DIESEL COMBUSTIVEL COMUM, NA BOMBA | L | 0.2 | 5.08 | 0 | 1.016
00220 | OLEO LUBRIFICANTE MINERAL MULTIVISCOSO, CLASSIFICACAO API CG | L | 0.01 | 24 | 50 | 0.36
-4, GRAU SAE 20W-40
00222 | GRAXA COMUM P/LUBRIFICACAO DE CHASSIS, EM TAMBORES DE 170KG | KG | 0.005 | 11.07 | 0 | 0.0554
00900 | ROLO COMPACTADOR VIBRATORIO AUTO-PROPELIDO, C/MOTOR DIESEL D | UN | 7.8e-05 | 269575.95 | 0 | 21.0269
E 15,2HP, PESO OPERACIONAL DE 2T, P/REPAROS DE PAVIMENTACAO
20111 | MAO-DE-OBRA DE OPERADOR DE MAQUINA (TRATOR, ETC.), INCLUSIVE | H | 1 | 26.01 | 0 | 26.01
ENCARGOS SOCIAIS DESONERADOS
19.006.0007-E | ROLO COMPACTADOR VIBRATORIO,AUTOPROPELIDO PARA REPARO DE PAV | H |  | 43.53
IMENTACAO,CAPACIDADE DE 2T,INCLUSIVE OPERADOR
00900 | ROLO COMPACTADOR VIBRATORIO AUTO-PROPELIDO, C/MOTOR DIESEL D | UN | 6.5e-05 | 269575.95 | 0 | 17.5224
E 15,2HP, PESO OPERACIONAL DE 2T, P/REPAROS DE PAVIMENTACAO
20111 | MAO-DE-OBRA DE OPERADOR DE MAQUINA (TRATOR, ETC.), INCLUSIVE | H | 1 | 26.01 | 0 | 26.01
ENCARGOS SOCIAIS DESONERADOS
19.006.0008-2 | ROLO ESTATICO DE 9 RODAS,AUTOPROPELIDO,PARA COMPACTACAO DE A | H |  | 203.24
SFALTO,COM ESPESSURA DE 25 A 50MM,LARGURA DE COMPACTACAO 1,7
6M,CLASSE DE PESO 14T,INCLUSIVE OPERADOR
00218 | OLEO DIESEL COMBUSTIVEL COMUM, NA BOMBA | L | 7.5 | 5.08 | 0 | 38.1
00220 | OLEO LUBRIFICANTE MINERAL MULTIVISCOSO, CLASSIFICACAO API CG | L | 0.13 | 24 | 50 | 4.68
-4, GRAU SAE 20W-40
00222 | GRAXA COMUM P/LUBRIFICACAO DE CHASSIS, EM TAMBORES DE 170KG | KG | 0.07 | 11.07 | 0 | 0.7749
01970 | MAO-DE-OBRA DE OPERADOR DE MAQUINA (TRATOR, ETC), INCLUSIVE | H | 1 | 30.02 | 0 | 30.02
ENCARGOS SOCIAIS
13515 | ROLO COMPACTADOR DE PNEUS, 9 RODAS, MOTOR 99HP, PESO 14.000K | UN | 0.00013 | 997500 | 0 | 129.675
G, LARGURA DE ROLAGEM 1760MM, PARA COMPACTACAO DE ASFALTO
19.006.0008-3 | ROLO ESTATICO DE 9 RODAS,AUTOPROPELIDO,PARA COMPACTACAO DE A | H |  | 112.18
SFALTO,COM ESPESSURA DE 25 A 50MM,LARGURA DE COMPACTACAO 1,7
6M,CLASSE DE PESO 14T,INCLUSIVE OPERADOR
00218 | OLEO DIESEL COMBUSTIVEL COMUM, NA BOMBA | L | 0.75 | 5.08 | 0 | 3.81
00220 | OLEO LUBRIFICANTE MINERAL MULTIVISCOSO, CLASSIFICACAO API CG | L | 0.013 | 24 | 50 | 0.468
-4, GRAU SAE 20W-40
00222 | GRAXA COMUM P/LUBRIFICACAO DE CHASSIS, EM TAMBORES DE 170KG | KG | 0.007 | 11.07 | 0 | 0.0775
01970 | MAO-DE-OBRA DE OPERADOR DE MAQUINA (TRATOR, ETC), INCLUSIVE | H | 1 | 30.02 | 0 | 30.02
ENCARGOS SOCIAIS
13515 | ROLO COMPACTADOR DE PNEUS, 9 RODAS, MOTOR 99HP, PESO 14.000K | UN | 7.8e-05 | 997500 | 0 | 77.805
G, LARGURA DE ROLAGEM 1760MM, PARA COMPACTACAO DE ASFALTO
19.006.0008-4 | ROLO ESTATICO DE 9 RODAS,AUTOPROPELIDO,PARA COMPACTACAO DE A | H |  | 94.85
SFALTO,COM ESPESSURA DE 25 A 50MM,LARGURA DE COMPACTACAO 1,7
6M,CLASSE DE PESO 14T,INCLUSIVE OPERADOR
01970 | MAO-DE-OBRA DE OPERADOR DE MAQUINA (TRATOR, ETC), INCLUSIVE | H | 1 | 30.02 | 0 | 30.02
ENCARGOS SOCIAIS
13515 | ROLO COMPACTADOR DE PNEUS, 9 RODAS, MOTOR 99HP, PESO 14.000K | UN | 6.5e-05 | 997500 | 0 | 64.8375
G, LARGURA DE ROLAGEM 1760MM, PARA COMPACTACAO DE ASFALTO
19.006.0008-C | ROLO ESTATICO DE 9 RODAS,AUTOPROPELIDO,PARA COMPACTACAO DE A | H |  | 199.23
SFALTO,COM ESPESSURA DE 25 A 50MM,LARGURA DE COMPACTACAO 1,7
6M,CLASSE DE PESO 14T,INCLUSIVE OPERADOR
00218 | OLEO DIESEL COMBUSTIVEL COMUM, NA BOMBA | L | 7.5 | 5.08 | 0 | 38.1
00220 | OLEO LUBRIFICANTE MINERAL MULTIVISCOSO, CLASSIFICACAO API CG | L | 0.13 | 24 | 50 | 4.68
-4, GRAU SAE 20W-40
00222 | GRAXA COMUM P/LUBRIFICACAO DE CHASSIS, EM TAMBORES DE 170KG | KG | 0.07 | 11.07 | 0 | 0.7749
13515 | ROLO COMPACTADOR DE PNEUS, 9 RODAS, MOTOR 99HP, PESO 14.000K | UN | 0.00013 | 997500 | 0 | 129.675
G, LARGURA DE ROLAGEM 1760MM, PARA COMPACTACAO DE ASFALTO
20111 | MAO-DE-OBRA DE OPERADOR DE MAQUINA (TRATOR, ETC.), INCLUSIVE | H | 1 | 26.01 | 0 | 26.01
ENCARGOS SOCIAIS DESONERADOS
19.006.0008-D | ROLO ESTATICO DE 9 RODAS,AUTOPROPELIDO,PARA COMPACTACAO DE A | H |  | 108.17
SFALTO,COM ESPESSURA DE 25 A 50MM,LARGURA DE COMPACTACAO 1,7
6M,CLASSE DE PESO 14T,INCLUSIVE OPERADOR
00218 | OLEO DIESEL COMBUSTIVEL COMUM, NA BOMBA | L | 0.75 | 5.08 | 0 | 3.81
00220 | OLEO LUBRIFICANTE MINERAL MULTIVISCOSO, CLASSIFICACAO API CG | L | 0.013 | 24 | 50 | 0.468
-4, GRAU SAE 20W-40
00222 | GRAXA COMUM P/LUBRIFICACAO DE CHASSIS, EM TAMBORES DE 170KG | KG | 0.007 | 11.07 | 0 | 0.0775
13515 | ROLO COMPACTADOR DE PNEUS, 9 RODAS, MOTOR 99HP, PESO 14.000K | UN | 7.8e-05 | 997500 | 0 | 77.805
G, LARGURA DE ROLAGEM 1760MM, PARA COMPACTACAO DE ASFALTO
20111 | MAO-DE-OBRA DE OPERADOR DE MAQUINA (TRATOR, ETC.), INCLUSIVE | H | 1 | 26.01 | 0 | 26.01
ENCARGOS SOCIAIS DESONERADOS
19.006.0008-E | ROLO ESTATICO DE 9 RODAS,AUTOPROPELIDO,PARA COMPACTACAO DE A | H |  | 90.84
SFALTO,COM ESPESSURA DE 25 A 50MM,LARGURA DE COMPACTACAO 1,7
6M,CLASSE DE PESO 14T,INCLUSIVE OPERADOR
13515 | ROLO COMPACTADOR DE PNEUS, 9 RODAS, MOTOR 99HP, PESO 14.000K | UN | 6.5e-05 | 997500 | 0 | 64.8375
G, LARGURA DE ROLAGEM 1760MM, PARA COMPACTACAO DE ASFALTO
20111 | MAO-DE-OBRA DE OPERADOR DE MAQUINA (TRATOR, ETC.), INCLUSIVE | H | 1 | 26.01 | 0 | 26.01
ENCARGOS SOCIAIS DESONERADOS
19.006.0009-2 | ROLO COMPACTADOR PE-DE-CARNEIRO DUPLO,REBOCAVEL,C/2 TAMBORES | H |  | 29.36
1000MM DE DIAM.E 1220MM DE COMPRIMENTO,COMPRIMENTO TOTAL DO
ROLO 3700MM,TRACAO NECESSARIA 65CV,PESO LIQUIDO 2150KG,PESO
COM LASTRO DE AGUA 4650KG,PESO COM LASTRO DE AREIA 6000KG,P
RESSAO SOBRE O SOLO SEM LASTRO 12KG/CM2,PRESSAO COM LASTRO D
E AGUA 20KG/CM2,EXCLUSIVE OPERADOR
00222 | GRAXA COMUM P/LUBRIFICACAO DE CHASSIS, EM TAMBORES DE 170KG | KG | 0.1 | 11.07 | 0 | 1.107
13516 | ROLO COMPACTADOR PE-DE-CARNEIRO DUPLO C/2 TAMBORES, TRACAO N | UN | 0.0001083 | 260904 | 0 | 28.2559
ECESSARIA 65CV, REF.CMV
19.006.0009-4 | ROLO COMPACTADOR PE-DE-CARNEIRO DUPLO,REBOCAVEL,C/2 TAMBORES | H |  | 9.41
1000MM DE DIAM.E 1220MM DE COMPRIMENTO,COMPRIMENTO TOTAL DO
ROLO 3700MM,TRACAO NECESSARIA 65CV,PESO LIQUIDO 2150KG,PESO
COM LASTRO DE AGUA 4650KG,PESO COM LASTRO DE AREIA 6000KG,P
RESSAO SOBRE O SOLO SEM LASTRO 12KG/CM2,PRESSAO COM LASTRO D
E AGUA 20KG/CM2,EXCLUSIVE OPERADOR
13516 | ROLO COMPACTADOR PE-DE-CARNEIRO DUPLO C/2 TAMBORES, TRACAO N | UN | 3.61e-05 | 260904 | 0 | 9.4186
ECESSARIA 65CV, REF.CMV
19.006.0009-C | ROLO COMPACTADOR PE-DE-CARNEIRO DUPLO,REBOCAVEL,C/2 TAMBORES | H |  | 29.36
1000MM DE DIAM.E 1220MM DE COMPRIMENTO,COMPRIMENTO TOTAL DO
ROLO 3700MM,TRACAO NECESSARIA 65CV,PESO LIQUIDO 2150KG,PESO
COM LASTRO DE AGUA 4650KG,PESO COM LASTRO DE AREIA 6000KG,P
RESSAO SOBRE O SOLO SEM LASTRO 12KG/CM2,PRESSAO COM LASTRO D
E AGUA 20KG/CM2,EXCLUSIVE OPERADOR
00222 | GRAXA COMUM P/LUBRIFICACAO DE CHASSIS, EM TAMBORES DE 170KG | KG | 0.1 | 11.07 | 0 | 1.107
13516 | ROLO COMPACTADOR PE-DE-CARNEIRO DUPLO C/2 TAMBORES, TRACAO N | UN | 0.0001083 | 260904 | 0 | 28.2559
ECESSARIA 65CV, REF.CMV
19.006.0009-E | ROLO COMPACTADOR PE-DE-CARNEIRO DUPLO,REBOCAVEL,C/2 TAMBORES | H |  | 9.41
1000MM DE DIAM.E 1220MM DE COMPRIMENTO,COMPRIMENTO TOTAL DO
ROLO 3700MM,TRACAO NECESSARIA 65CV,PESO LIQUIDO 2150KG,PESO
COM LASTRO DE AGUA 4650KG,PESO COM LASTRO DE AREIA 6000KG,P
RESSAO SOBRE O SOLO SEM LASTRO 12KG/CM2,PRESSAO COM LASTRO D
E AGUA 20KG/CM2,EXCLUSIVE OPERADOR
13516 | ROLO COMPACTADOR PE-DE-CARNEIRO DUPLO C/2 TAMBORES, TRACAO N | UN | 3.61e-05 | 260904 | 0 | 9.4186
ECESSARIA 65CV, REF.CMV
19.006.0010-2 | USINA PRE-MISTURADORA DE SOLOS P/ESTABILIZACAO DE BASES,C/CA | H |  | 662.44
PACIDADE 350/600T/H,ALIMENTADOR-DOSADOR,DOSADOR DUPLO DE COR
REIAS,DOSADOR TRIPLO MESA VAI E VEM,DOSADOR TRIPLO DE CORREI
AS,DOSADOR TRIPLO DE CALHAS VIBRATORIAS,DOSADOR QUADRUPLO,TR
ANSPORTADOR DE CORREIA DE TRANSFERENCIA MEDINDO 36"X19,10M,M
ISTURADOR,COMANDOS E EQUIPAMENTOS COMPLEMENTARES,INCL.EQUIPE
00218 | OLEO DIESEL COMBUSTIVEL COMUM, NA BOMBA | L | 10 | 5.08 | 0 | 50.8
00220 | OLEO LUBRIFICANTE MINERAL MULTIVISCOSO, CLASSIFICACAO API CG | L | 0.3 | 24 | 0 | 7.2
-4, GRAU SAE 20W-40
00222 | GRAXA COMUM P/LUBRIFICACAO DE CHASSIS, EM TAMBORES DE 170KG | KG | 0.1 | 11.07 | 0 | 1.107
01970 | MAO-DE-OBRA DE OPERADOR DE MAQUINA (TRATOR, ETC), INCLUSIVE | H | 1 | 30.02 | 0 | 30.02
ENCARGOS SOCIAIS
01999 | MAO-DE-OBRA DE SERVENTE DA CONSTRUCAO CIVIL, INCLUSIVE ENCAR | H | 4 | 19.33 | 0 | 77.32
GOS SOCIAIS
05821 | USINA PRE-MISTURADORA DE SOLOS P/ESTABIL.DE BASE, CAPAC. 350 | UN | 0.00016 | 3100000 | 0 | 496
A 600T/H, CORREIA TRANSF.36"X19,10M, EQUIP.COMPL. (USC-2)
19.006.0010-3 | USINA PRE-MISTURADORA DE SOLOS P/ESTABILIZACAO DE BASES,C/CA | H |  | 408.04
PACIDADE 350/600T/H,ALIMENTADOR-DOSADOR,DOSADOR DUPLO DE COR
REIAS,DOSADOR TRIPLO MESA VAI E VEM,DOSADOR TRIPLO DE CORREI
AS,DOSADOR TRIPLO DE CALHAS VIBRATORIAS,DOSADOR QUADRUPLO,TR
ANSPORTADOR DE CORREIA DE TRANSFERENCIA MEDINDO 36"X19,10M,M
ISTURADOR,COMANDOS E EQUIPAMENTOS COMPLEMENTARES,INCL.EQUIPE
01970 | MAO-DE-OBRA DE OPERADOR DE MAQUINA (TRATOR, ETC), INCLUSIVE | H | 1 | 30.02 | 0 | 30.02
ENCARGOS SOCIAIS
01999 | MAO-DE-OBRA DE SERVENTE DA CONSTRUCAO CIVIL, INCLUSIVE ENCAR | H | 4 | 19.33 | 0 | 77.32
GOS SOCIAIS
05821 | USINA PRE-MISTURADORA DE SOLOS P/ESTABIL.DE BASE, CAPAC. 350 | UN | 9.7e-05 | 3100000 | 0 | 300.7
A 600T/H, CORREIA TRANSF.36"X19,10M, EQUIP.COMPL. (USC-2)
19.006.0010-4 | USINA PRE-MISTURADORA DE SOLOS P/ESTABILIZACAO DE BASES,C/CA | H |  | 386.34
PACIDADE 350/600T/H,ALIMENTADOR-DOSADOR,DOSADOR DUPLO DE COR
REIAS,DOSADOR TRIPLO MESA VAI E VEM,DOSADOR TRIPLO DE CORREI
AS,DOSADOR TRIPLO DE CALHAS VIBRATORIAS,DOSADOR QUADRUPLO,TR
ANSPORTADOR DE CORREIA DE TRANSFERENCIA MEDINDO 36"X19,10M,M
ISTURADOR,COMANDOS E EQUIPAMENTOS COMPLEMENTARES,INCL.EQUIPE
01970 | MAO-DE-OBRA DE OPERADOR DE MAQUINA (TRATOR, ETC), INCLUSIVE | H | 1 | 30.02 | 0 | 30.02
ENCARGOS SOCIAIS
01999 | MAO-DE-OBRA DE SERVENTE DA CONSTRUCAO CIVIL, INCLUSIVE ENCAR | H | 4 | 19.33 | 0 | 77.32
GOS SOCIAIS
05821 | USINA PRE-MISTURADORA DE SOLOS P/ESTABIL.DE BASE, CAPAC. 350 | UN | 9e-05 | 3100000 | 0 | 279
A 600T/H, CORREIA TRANSF.36"X19,10M, EQUIP.COMPL. (USC-2)
19.006.0010-C | USINA PRE-MISTURADORA DE SOLOS P/ESTABILIZACAO DE BASES,C/CA | H |  | 648.11
PACIDADE 350/600T/H,ALIMENTADOR-DOSADOR,DOSADOR DUPLO DE COR
REIAS,DOSADOR TRIPLO MESA VAI E VEM,DOSADOR TRIPLO DE CORREI
AS,DOSADOR TRIPLO DE CALHAS VIBRATORIAS,DOSADOR QUADRUPLO,TR
ANSPORTADOR DE CORREIA DE TRANSFERENCIA MEDINDO 36"X19,10M,M
ISTURADOR,COMANDOS E EQUIPAMENTOS COMPLEMENTARES,INCL.EQUIPE
00218 | OLEO DIESEL COMBUSTIVEL COMUM, NA BOMBA | L | 10 | 5.08 | 0 | 50.8
00220 | OLEO LUBRIFICANTE MINERAL MULTIVISCOSO, CLASSIFICACAO API CG | L | 0.3 | 24 | 0 | 7.2
-4, GRAU SAE 20W-40
00222 | GRAXA COMUM P/LUBRIFICACAO DE CHASSIS, EM TAMBORES DE 170KG | KG | 0.1 | 11.07 | 0 | 1.107
05821 | USINA PRE-MISTURADORA DE SOLOS P/ESTABIL.DE BASE, CAPAC. 350 | UN | 0.00016 | 3100000 | 0 | 496
A 600T/H, CORREIA TRANSF.36"X19,10M, EQUIP.COMPL. (USC-2)
20111 | MAO-DE-OBRA DE OPERADOR DE MAQUINA (TRATOR, ETC.), INCLUSIVE | H | 1 | 26.01 | 0 | 26.01
ENCARGOS SOCIAIS DESONERADOS
20132 | MAO-DE-OBRA DE SERVENTE DA CONSTRUCAO CIVIL, INCLUSIVE ENCAR | H | 4 | 16.75 | 0 | 67
GOS SOCIAIS DESONERADOS
19.006.0010-D | USINA PRE-MISTURADORA DE SOLOS P/ESTABILIZACAO DE BASES,C/CA | H |  | 393.71
PACIDADE 350/600T/H,ALIMENTADOR-DOSADOR,DOSADOR DUPLO DE COR
REIAS,DOSADOR TRIPLO MESA VAI E VEM,DOSADOR TRIPLO DE CORREI
AS,DOSADOR TRIPLO DE CALHAS VIBRATORIAS,DOSADOR QUADRUPLO,TR
ANSPORTADOR DE CORREIA DE TRANSFERENCIA MEDINDO 36"X19,10M,M
ISTURADOR,COMANDOS E EQUIPAMENTOS COMPLEMENTARES,INCL.EQUIPE
05821 | USINA PRE-MISTURADORA DE SOLOS P/ESTABIL.DE BASE, CAPAC. 350 | UN | 9.7e-05 | 3100000 | 0 | 300.7
A 600T/H, CORREIA TRANSF.36"X19,10M, EQUIP.COMPL. (USC-2)
20111 | MAO-DE-OBRA DE OPERADOR DE MAQUINA (TRATOR, ETC.), INCLUSIVE | H | 1 | 26.01 | 0 | 26.01
ENCARGOS SOCIAIS DESONERADOS
20132 | MAO-DE-OBRA DE SERVENTE DA CONSTRUCAO CIVIL, INCLUSIVE ENCAR | H | 4 | 16.75 | 0 | 67
GOS SOCIAIS DESONERADOS
19.006.0010-E | USINA PRE-MISTURADORA DE SOLOS P/ESTABILIZACAO DE BASES,C/CA | H |  | 372.01
PACIDADE 350/600T/H,ALIMENTADOR-DOSADOR,DOSADOR DUPLO DE COR
REIAS,DOSADOR TRIPLO MESA VAI E VEM,DOSADOR TRIPLO DE CORREI
AS,DOSADOR TRIPLO DE CALHAS VIBRATORIAS,DOSADOR QUADRUPLO,TR
ANSPORTADOR DE CORREIA DE TRANSFERENCIA MEDINDO 36"X19,10M,M
ISTURADOR,COMANDOS E EQUIPAMENTOS COMPLEMENTARES,INCL.EQUIPE
05821 | USINA PRE-MISTURADORA DE SOLOS P/ESTABIL.DE BASE, CAPAC. 350 | UN | 9e-05 | 3100000 | 0 | 279
A 600T/H, CORREIA TRANSF.36"X19,10M, EQUIP.COMPL. (USC-2)
20111 | MAO-DE-OBRA DE OPERADOR DE MAQUINA (TRATOR, ETC.), INCLUSIVE | H | 1 | 26.01 | 0 | 26.01
ENCARGOS SOCIAIS DESONERADOS
20132 | MAO-DE-OBRA DE SERVENTE DA CONSTRUCAO CIVIL, INCLUSIVE ENCAR | H | 4 | 16.75 | 0 | 67
GOS SOCIAIS DESONERADOS
19.006.0011-2 | USINA MOVEL PARA MISTURA DE ASFALTO CONTINUA,COM CAPACIDADE | H |  | 3269.41
DE ATE 100T/H,COM EQUIPE DE OPERACAO
00218 | OLEO DIESEL COMBUSTIVEL COMUM, NA BOMBA | L | 24 | 5.08 | 0 | 121.92
00219 | OLEO COMBUSTIVEL BPF, A GRANEL | L | 420 | 3.71 | 0 | 1558.2
00220 | OLEO LUBRIFICANTE MINERAL MULTIVISCOSO, CLASSIFICACAO API CG | L | 0.75 | 24 | 0 | 18
-4, GRAU SAE 20W-40
00222 | GRAXA COMUM P/LUBRIFICACAO DE CHASSIS, EM TAMBORES DE 170KG | KG | 0.4 | 11.07 | 0 | 4.428
01093 | GRUPO GERADOR 125/145KVA, 165CV (CP) | H | 1 | 181.551 | 0 | 181.551
01255 | PA CARREGADEIRA,MOTOR DIESEL 100CV,CAPACIDADE RASA 1,3M3 (CP | H | 0.6 | 242.0463 | 0 | 145.2278
)
01257 | PA CARREGADEIRA,MOTOR DIESEL 100CV,CAPACIDADE RASA 1,3M3 (CI | H | 0.4 | 87.7291 | 0 | 35.0916
)
01594 | USINA MOVEL DE MISTURA DE ASFALTO CONTINUA, COM CAPACIDADE D | UN | 0.00016 | 3296000 | 0 | 527.36
E PRODUCAO DE ATE 100T/H
01940 | SALARIO MINIMO MENSAL | MES | 0.07 | 1320 | 0 | 92.4
01947 | MAO-DE-OBRA DE APONTADOR, INCLUSIVE ENCARGOS SOCIAIS | H | 1 | 31.63 | 0 | 31.63
01956 | MAO-DE-OBRA DE LABORATORISTA DE SOLOS B, INCLUSIVE ENCARGOS | H | 1 | 26.73 | 0 | 26.73
SOCIAIS
01970 | MAO-DE-OBRA DE OPERADOR DE MAQUINA (TRATOR, ETC), INCLUSIVE | H | 4 | 30.02 | 0 | 120.08
ENCARGOS SOCIAIS
01979 | MAO-DE-OBRA DE LABORATORISTA DE SOLOS A, INCLUSIVE ENCARGOS | H | 1 | 36.94 | 0 | 36.94
SOCIAIS
01985 | MAO-DE-OBRA DE ENGENHEIRO OU ARQUITETO SENIOR, INCLUSIVE ENC | H | 1 | 225.33 | 0 | 225.33
ARGOS SOCIAIS
01999 | MAO-DE-OBRA DE SERVENTE DA CONSTRUCAO CIVIL, INCLUSIVE ENCAR | H | 7 | 19.33 | 0 | 135.31
GOS SOCIAIS
02822 | BALANCA RODOVIARIA ELETRONICA, COM PLATAFORMA DE (18,00X3,00 | UN | 0.0001 | 92150 | 0 | 9.215
)M, COM CAPACIDADE DE 60T
19.006.0011-3 | USINA MOVEL PARA MISTURA DE ASFALTO CONTINUA,COM CAPACIDADE | H |  | 1427.07
DE ATE 100T/H,COM EQUIPE DE OPERACAO
00218 | OLEO DIESEL COMBUSTIVEL COMUM, NA BOMBA | L | 4.2 | 5.08 | 0 | 21.336
00219 | OLEO COMBUSTIVEL BPF, A GRANEL | L | 73.5 | 3.71 | 0 | 272.685
00220 | OLEO LUBRIFICANTE MINERAL MULTIVISCOSO, CLASSIFICACAO API CG | L | 0.13 | 24 | 0 | 3.12
-4, GRAU SAE 20W-40
00222 | GRAXA COMUM P/LUBRIFICACAO DE CHASSIS, EM TAMBORES DE 170KG | KG | 0.07 | 11.07 | 0 | 0.7749
01094 | GRUPO GERADOR 125/145KVA, 165CV (CF) | H | 1 | 24.5984 | 0 | 24.5984
01256 | PA CARREGADEIRA,MOTOR DIESEL 100CV,CAPACIDADE RASA 1,3M3 (CF | H | 1 | 107.2137 | 0 | 107.2137
)
01594 | USINA MOVEL DE MISTURA DE ASFALTO CONTINUA, COM CAPACIDADE D | UN | 9.7e-05 | 3296000 | 0 | 319.712
E PRODUCAO DE ATE 100T/H
01940 | SALARIO MINIMO MENSAL | MES | 0.07 | 1320 | 0 | 92.4
01947 | MAO-DE-OBRA DE APONTADOR, INCLUSIVE ENCARGOS SOCIAIS | H | 1 | 31.63 | 0 | 31.63
01956 | MAO-DE-OBRA DE LABORATORISTA DE SOLOS B, INCLUSIVE ENCARGOS | H | 1 | 26.73 | 0 | 26.73
SOCIAIS
01970 | MAO-DE-OBRA DE OPERADOR DE MAQUINA (TRATOR, ETC), INCLUSIVE | H | 4 | 30.02 | 0 | 120.08
ENCARGOS SOCIAIS
01979 | MAO-DE-OBRA DE LABORATORISTA DE SOLOS A, INCLUSIVE ENCARGOS | H | 1 | 36.94 | 0 | 36.94
SOCIAIS
01985 | MAO-DE-OBRA DE ENGENHEIRO OU ARQUITETO SENIOR, INCLUSIVE ENC | H | 1 | 225.33 | 0 | 225.33
ARGOS SOCIAIS
01999 | MAO-DE-OBRA DE SERVENTE DA CONSTRUCAO CIVIL, INCLUSIVE ENCAR | H | 7 | 19.33 | 0 | 135.31
GOS SOCIAIS
02822 | BALANCA RODOVIARIA ELETRONICA, COM PLATAFORMA DE (18,00X3,00 | UN | 0.0001 | 92150 | 0 | 9.215
)M, COM CAPACIDADE DE 60T
19.006.0011-4 | USINA MOVEL PARA MISTURA DE ASFALTO CONTINUA,COM CAPACIDADE | H |  | 1068.77
DE ATE 100T/H,COM EQUIPE DE OPERACAO
01095 | GRUPO GERADOR 125/145KVA, 165CV (CI) | H | 1 | 6.7682 | 0 | 6.7682
01257 | PA CARREGADEIRA,MOTOR DIESEL 100CV,CAPACIDADE RASA 1,3M3 (CI | H | 1 | 87.7291 | 0 | 87.7291
)
01594 | USINA MOVEL DE MISTURA DE ASFALTO CONTINUA, COM CAPACIDADE D | UN | 9e-05 | 3296000 | 0 | 296.64
E PRODUCAO DE ATE 100T/H
01940 | SALARIO MINIMO MENSAL | MES | 0.07 | 1320 | 0 | 92.4
01947 | MAO-DE-OBRA DE APONTADOR, INCLUSIVE ENCARGOS SOCIAIS | H | 1 | 31.63 | 0 | 31.63
01956 | MAO-DE-OBRA DE LABORATORISTA DE SOLOS B, INCLUSIVE ENCARGOS | H | 1 | 26.73 | 0 | 26.73
SOCIAIS
01970 | MAO-DE-OBRA DE OPERADOR DE MAQUINA (TRATOR, ETC), INCLUSIVE | H | 4 | 30.02 | 0 | 120.08
ENCARGOS SOCIAIS
01979 | MAO-DE-OBRA DE LABORATORISTA DE SOLOS A, INCLUSIVE ENCARGOS | H | 1 | 36.94 | 0 | 36.94
SOCIAIS
01985 | MAO-DE-OBRA DE ENGENHEIRO OU ARQUITETO SENIOR, INCLUSIVE ENC | H | 1 | 225.33 | 0 | 225.33
ARGOS SOCIAIS
01999 | MAO-DE-OBRA DE SERVENTE DA CONSTRUCAO CIVIL, INCLUSIVE ENCAR | H | 7 | 19.33 | 0 | 135.31
GOS SOCIAIS
02822 | BALANCA RODOVIARIA ELETRONICA, COM PLATAFORMA DE (18,00X3,00 | UN | 0.0001 | 92150 | 0 | 9.215
)M, COM CAPACIDADE DE 60T
19.006.0011-C | USINA MOVEL PARA MISTURA DE ASFALTO CONTINUA,COM CAPACIDADE | H |  | 3188.5
DE ATE 100T/H,COM EQUIPE DE OPERACAO
00218 | OLEO DIESEL COMBUSTIVEL COMUM, NA BOMBA | L | 24 | 5.08 | 0 | 121.92
00219 | OLEO COMBUSTIVEL BPF, A GRANEL | L | 420 | 3.71 | 0 | 1558.2
00220 | OLEO LUBRIFICANTE MINERAL MULTIVISCOSO, CLASSIFICACAO API CG | L | 0.75 | 24 | 0 | 18
-4, GRAU SAE 20W-40
00222 | GRAXA COMUM P/LUBRIFICACAO DE CHASSIS, EM TAMBORES DE 170KG | KG | 0.4 | 11.07 | 0 | 4.428
01594 | USINA MOVEL DE MISTURA DE ASFALTO CONTINUA, COM CAPACIDADE D | UN | 0.00016 | 3296000 | 0 | 527.36
E PRODUCAO DE ATE 100T/H
01940 | SALARIO MINIMO MENSAL | MES | 0.07 | 1320 | 0 | 92.4
02822 | BALANCA RODOVIARIA ELETRONICA, COM PLATAFORMA DE (18,00X3,00 | UN | 0.0001 | 92150 | 0 | 9.215
)M, COM CAPACIDADE DE 60T
20013 | MAO-DE-OBRA DE APONTADOR, INCLUSIVE ENCARGOS SOCIAIS DESONER | H | 1 | 27.41 | 0 | 27.41
ADOS
20071 | MAO-DE-OBRA DE ENGENHEIRO OU ARQUITETO SENIOR, INCLUSIVE ENC | H | 1 | 195.25 | 0 | 195.25
ARGOS SOCIAIS DESONERADOS
20085 | MAO-DE-OBRA DE LABORATORISTA DE SOLOS A, INCLUSIVE ENCARGOS | H | 1 | 32.01 | 0 | 32.01
SOCIAIS DESONERADOS
20086 | MAO-DE-OBRA DE LABORATORISTA DE SOLOS B, INCLUSIVE ENCARGOS | H | 1 | 23.16 | 0 | 23.16
SOCIAIS DESONERADOS
20111 | MAO-DE-OBRA DE OPERADOR DE MAQUINA (TRATOR, ETC.), INCLUSIVE | H | 4 | 26.01 | 0 | 104.04
ENCARGOS SOCIAIS DESONERADOS
20132 | MAO-DE-OBRA DE SERVENTE DA CONSTRUCAO CIVIL, INCLUSIVE ENCAR | H | 7 | 16.75 | 0 | 117.25
GOS SOCIAIS DESONERADOS
30595 | PA CARREGADEIRA,MOTOR DIESEL 100CV,CAPACIDADE RASA 1,3M3 (CP | H | 0.6 | 238.0363 | 0 | 142.8218
)
30597 | PA CARREGADEIRA,MOTOR DIESEL 100CV,CAPACIDADE RASA 1,3M3 (CI | H | 0.4 | 83.7191 | 0 | 33.4876
)
30825 | GRUPO GERADOR 125/145KVA, 165CV (CP) | H | 1 | 181.551 | 0 | 181.551
19.006.0011-D | USINA MOVEL PARA MISTURA DE ASFALTO CONTINUA,COM CAPACIDADE | H |  | 1346.16
DE ATE 100T/H,COM EQUIPE DE OPERACAO
00218 | OLEO DIESEL COMBUSTIVEL COMUM, NA BOMBA | L | 4.2 | 5.08 | 0 | 21.336
00219 | OLEO COMBUSTIVEL BPF, A GRANEL | L | 73.5 | 3.71 | 0 | 272.685
00220 | OLEO LUBRIFICANTE MINERAL MULTIVISCOSO, CLASSIFICACAO API CG | L | 0.13 | 24 | 0 | 3.12
-4, GRAU SAE 20W-40
00222 | GRAXA COMUM P/LUBRIFICACAO DE CHASSIS, EM TAMBORES DE 170KG | KG | 0.07 | 11.07 | 0 | 0.7749
01594 | USINA MOVEL DE MISTURA DE ASFALTO CONTINUA, COM CAPACIDADE D | UN | 9.7e-05 | 3296000 | 0 | 319.712
E PRODUCAO DE ATE 100T/H
01940 | SALARIO MINIMO MENSAL | MES | 0.07 | 1320 | 0 | 92.4
02822 | BALANCA RODOVIARIA ELETRONICA, COM PLATAFORMA DE (18,00X3,00 | UN | 0.0001 | 92150 | 0 | 9.215
)M, COM CAPACIDADE DE 60T
20013 | MAO-DE-OBRA DE APONTADOR, INCLUSIVE ENCARGOS SOCIAIS DESONER | H | 1 | 27.41 | 0 | 27.41
ADOS
20071 | MAO-DE-OBRA DE ENGENHEIRO OU ARQUITETO SENIOR, INCLUSIVE ENC | H | 1 | 195.25 | 0 | 195.25
ARGOS SOCIAIS DESONERADOS
20085 | MAO-DE-OBRA DE LABORATORISTA DE SOLOS A, INCLUSIVE ENCARGOS | H | 1 | 32.01 | 0 | 32.01
SOCIAIS DESONERADOS
20086 | MAO-DE-OBRA DE LABORATORISTA DE SOLOS B, INCLUSIVE ENCARGOS | H | 1 | 23.16 | 0 | 23.16
SOCIAIS DESONERADOS
20111 | MAO-DE-OBRA DE OPERADOR DE MAQUINA (TRATOR, ETC.), INCLUSIVE | H | 4 | 26.01 | 0 | 104.04
ENCARGOS SOCIAIS DESONERADOS
20132 | MAO-DE-OBRA DE SERVENTE DA CONSTRUCAO CIVIL, INCLUSIVE ENCAR | H | 7 | 16.75 | 0 | 117.25
GOS SOCIAIS DESONERADOS
30596 | PA CARREGADEIRA,MOTOR DIESEL 100CV,CAPACIDADE RASA 1,3M3 (CF | H | 1 | 103.2037 | 0 | 103.2037
)
30826 | GRUPO GERADOR 125/145KVA, 165CV (CF) | H | 1 | 24.5984 | 0 | 24.5984
19.006.0011-E | USINA MOVEL PARA MISTURA DE ASFALTO CONTINUA,COM CAPACIDADE | H |  | 987.86
DE ATE 100T/H,COM EQUIPE DE OPERACAO
01594 | USINA MOVEL DE MISTURA DE ASFALTO CONTINUA, COM CAPACIDADE D | UN | 9e-05 | 3296000 | 0 | 296.64
E PRODUCAO DE ATE 100T/H
01940 | SALARIO MINIMO MENSAL | MES | 0.07 | 1320 | 0 | 92.4
02822 | BALANCA RODOVIARIA ELETRONICA, COM PLATAFORMA DE (18,00X3,00 | UN | 0.0001 | 92150 | 0 | 9.215
)M, COM CAPACIDADE DE 60T
20013 | MAO-DE-OBRA DE APONTADOR, INCLUSIVE ENCARGOS SOCIAIS DESONER | H | 1 | 27.41 | 0 | 27.41
ADOS
20071 | MAO-DE-OBRA DE ENGENHEIRO OU ARQUITETO SENIOR, INCLUSIVE ENC | H | 1 | 195.25 | 0 | 195.25
ARGOS SOCIAIS DESONERADOS
20085 | MAO-DE-OBRA DE LABORATORISTA DE SOLOS A, INCLUSIVE ENCARGOS | H | 1 | 32.01 | 0 | 32.01
SOCIAIS DESONERADOS
20086 | MAO-DE-OBRA DE LABORATORISTA DE SOLOS B, INCLUSIVE ENCARGOS | H | 1 | 23.16 | 0 | 23.16
SOCIAIS DESONERADOS
20111 | MAO-DE-OBRA DE OPERADOR DE MAQUINA (TRATOR, ETC.), INCLUSIVE | H | 4 | 26.01 | 0 | 104.04
ENCARGOS SOCIAIS DESONERADOS
20132 | MAO-DE-OBRA DE SERVENTE DA CONSTRUCAO CIVIL, INCLUSIVE ENCAR | H | 7 | 16.75 | 0 | 117.25
GOS SOCIAIS DESONERADOS
30597 | PA CARREGADEIRA,MOTOR DIESEL 100CV,CAPACIDADE RASA 1,3M3 (CI | H | 1 | 83.7191 | 0 | 83.7191
)
30827 | GRUPO GERADOR 125/145KVA, 165CV (CI) | H | 1 | 6.7682 | 0 | 6.7682
19.006.0012-2 | USINA PARA MISTURA A FRIO,COM CAPACIDADE PARA 50T/H,COMPREEN | H |  | 582.75
DENDO:ALIMENTADOR-DOSADOR DE FRIOS,ELEVADOR,SILO-TREMONHA,AL
IMENTADOR DE FINOS,MISTURADOR,INSTALACAO DE ARMAZENAGEM E AQ
UECIMENTO DE ASFALTO E GRUPO GERADOR DE 60/66KVA,INCLUSIVE
EQUIPE DE OPERACAO
00218 | OLEO DIESEL COMBUSTIVEL COMUM, NA BOMBA | L | 14 | 5.08 | 0 | 71.12
00219 | OLEO COMBUSTIVEL BPF, A GRANEL | L | 52 | 3.71 | 0 | 192.92
00220 | OLEO LUBRIFICANTE MINERAL MULTIVISCOSO, CLASSIFICACAO API CG | L | 0.37 | 24 | 0 | 8.88
-4, GRAU SAE 20W-40
00222 | GRAXA COMUM P/LUBRIFICACAO DE CHASSIS, EM TAMBORES DE 170KG | KG | 0.2 | 11.07 | 0 | 2.214
01593 | USINA PARA MISTURA A FRIO,50T/H,C/ALIM-DOSADOR FRIOS,ELEV,SI | UN | 0.00016 | 116445 | 0 | 18.6312
LOTREMONHA,ALIM FINOS,MIST.E TANQUE P/ARM.EMULSAO,EXCL.ESTE
01970 | MAO-DE-OBRA DE OPERADOR DE MAQUINA (TRATOR, ETC), INCLUSIVE | H | 2 | 30.02 | 0 | 60.04
ENCARGOS SOCIAIS
01999 | MAO-DE-OBRA DE SERVENTE DA CONSTRUCAO CIVIL, INCLUSIVE ENCAR | H | 6 | 19.33 | 0 | 115.98
GOS SOCIAIS
02019 | GRUPO GERADOR 60/66KVA, 85CV (CP) | H | 1 | 80.8359 | 0 | 80.8359
14890 | TANQUE ESTACIONARIO PARA ARMAZ. EMULSAO ASFALTICA,C/AQUECIME | UN | 0.00016 | 200850 | 0 | 32.136
NTO ISOTERMICO E CAPACIDADE DE 25.000 LITROS A 30.000 LITROS
19.006.0012-3 | USINA PARA MISTURA A FRIO,COM CAPACIDADE PARA 50T/H,COMPREEN | H |  | 268.06
DENDO:ALIMENTADOR-DOSADOR DE FRIOS,ELEVADOR,SILO-TREMONHA,AL
IMENTADOR DE FINOS,MISTURADOR,INSTALACAO DE ARMAZENAGEM E AQ
UECIMENTO DE ASFALTO E GRUPO GERADOR DE 60/66KVA,INCLUSIVE
EQUIPE DE OPERACAO
00218 | OLEO DIESEL COMBUSTIVEL COMUM, NA BOMBA | L | 2.45 | 5.08 | 0 | 12.446
00219 | OLEO COMBUSTIVEL BPF, A GRANEL | L | 9.1 | 3.71 | 0 | 33.761
00220 | OLEO LUBRIFICANTE MINERAL MULTIVISCOSO, CLASSIFICACAO API CG | L | 0.065 | 24 | 0 | 1.56
-4, GRAU SAE 20W-40
00222 | GRAXA COMUM P/LUBRIFICACAO DE CHASSIS, EM TAMBORES DE 170KG | KG | 0.035 | 11.07 | 0 | 0.3875
01593 | USINA PARA MISTURA A FRIO,50T/H,C/ALIM-DOSADOR FRIOS,ELEV,SI | UN | 9.7e-05 | 116445 | 0 | 11.2952
LOTREMONHA,ALIM FINOS,MIST.E TANQUE P/ARM.EMULSAO,EXCL.ESTE
01970 | MAO-DE-OBRA DE OPERADOR DE MAQUINA (TRATOR, ETC), INCLUSIVE | H | 2 | 30.02 | 0 | 60.04
ENCARGOS SOCIAIS
01999 | MAO-DE-OBRA DE SERVENTE DA CONSTRUCAO CIVIL, INCLUSIVE ENCAR | H | 6 | 19.33 | 0 | 115.98
GOS SOCIAIS
02020 | GRUPO GERADOR 60/66KVA, 85CV (CF) | H | 1 | 13.1153 | 0 | 13.1153
14890 | TANQUE ESTACIONARIO PARA ARMAZ. EMULSAO ASFALTICA,C/AQUECIME | UN | 9.7e-05 | 200850 | 0 | 19.4825
NTO ISOTERMICO E CAPACIDADE DE 25.000 LITROS A 30.000 LITROS
19.006.0012-4 | USINA PARA MISTURA A FRIO,COM CAPACIDADE PARA 50T/H,COMPREEN | H |  | 209.86
DENDO:ALIMENTADOR-DOSADOR DE FRIOS,ELEVADOR,SILO-TREMONHA,AL
IMENTADOR DE FINOS,MISTURADOR,INSTALACAO DE ARMAZENAGEM E AQ
UECIMENTO DE ASFALTO E GRUPO GERADOR DE 60/66KVA,INCLUSIVE
EQUIPE DE OPERACAO
01593 | USINA PARA MISTURA A FRIO,50T/H,C/ALIM-DOSADOR FRIOS,ELEV,SI | UN | 9e-05 | 116445 | 0 | 10.4801
LOTREMONHA,ALIM FINOS,MIST.E TANQUE P/ARM.EMULSAO,EXCL.ESTE
01970 | MAO-DE-OBRA DE OPERADOR DE MAQUINA (TRATOR, ETC), INCLUSIVE | H | 2 | 30.02 | 0 | 60.04
ENCARGOS SOCIAIS
01999 | MAO-DE-OBRA DE SERVENTE DA CONSTRUCAO CIVIL, INCLUSIVE ENCAR | H | 6 | 19.33 | 0 | 115.98
GOS SOCIAIS
02021 | GRUPO GERADOR 60/66KVA, 85CV (CI) | H | 1 | 5.2855 | 0 | 5.2855
14890 | TANQUE ESTACIONARIO PARA ARMAZ. EMULSAO ASFALTICA,C/AQUECIME | UN | 9e-05 | 200850 | 0 | 18.0765
NTO ISOTERMICO E CAPACIDADE DE 25.000 LITROS A 30.000 LITROS
19.006.0012-C | USINA PARA MISTURA A FRIO,COM CAPACIDADE PARA 50T/H,COMPREEN | H |  | 559.25
DENDO:ALIMENTADOR-DOSADOR DE FRIOS,ELEVADOR,SILO-TREMONHA,AL
IMENTADOR DE FINOS,MISTURADOR,INSTALACAO DE ARMAZENAGEM E AQ
UECIMENTO DE ASFALTO E GRUPO GERADOR DE 60/66KVA,INCLUSIVE
EQUIPE DE OPERACAO
00218 | OLEO DIESEL COMBUSTIVEL COMUM, NA BOMBA | L | 14 | 5.08 | 0 | 71.12
00219 | OLEO COMBUSTIVEL BPF, A GRANEL | L | 52 | 3.71 | 0 | 192.92
00220 | OLEO LUBRIFICANTE MINERAL MULTIVISCOSO, CLASSIFICACAO API CG | L | 0.37 | 24 | 0 | 8.88
-4, GRAU SAE 20W-40
00222 | GRAXA COMUM P/LUBRIFICACAO DE CHASSIS, EM TAMBORES DE 170KG | KG | 0.2 | 11.07 | 0 | 2.214
01593 | USINA PARA MISTURA A FRIO,50T/H,C/ALIM-DOSADOR FRIOS,ELEV,SI | UN | 0.00016 | 116445 | 0 | 18.6312
LOTREMONHA,ALIM FINOS,MIST.E TANQUE P/ARM.EMULSAO,EXCL.ESTE
14890 | TANQUE ESTACIONARIO PARA ARMAZ. EMULSAO ASFALTICA,C/AQUECIME | UN | 0.00016 | 200850 | 0 | 32.136
NTO ISOTERMICO E CAPACIDADE DE 25.000 LITROS A 30.000 LITROS
20111 | MAO-DE-OBRA DE OPERADOR DE MAQUINA (TRATOR, ETC.), INCLUSIVE | H | 2 | 26.01 | 0 | 52.02
ENCARGOS SOCIAIS DESONERADOS
20132 | MAO-DE-OBRA DE SERVENTE DA CONSTRUCAO CIVIL, INCLUSIVE ENCAR | H | 6 | 16.75 | 0 | 100.5
GOS SOCIAIS DESONERADOS
30822 | GRUPO GERADOR 60/66KVA, 85CV (CP) | H | 1 | 80.8359 | 0 | 80.8359
19.006.0012-D | USINA PARA MISTURA A FRIO,COM CAPACIDADE PARA 50T/H,COMPREEN | H |  | 244.56
DENDO:ALIMENTADOR-DOSADOR DE FRIOS,ELEVADOR,SILO-TREMONHA,AL
IMENTADOR DE FINOS,MISTURADOR,INSTALACAO DE ARMAZENAGEM E AQ
UECIMENTO DE ASFALTO E GRUPO GERADOR DE 60/66KVA,INCLUSIVE
EQUIPE DE OPERACAO
00218 | OLEO DIESEL COMBUSTIVEL COMUM, NA BOMBA | L | 2.45 | 5.08 | 0 | 12.446
00219 | OLEO COMBUSTIVEL BPF, A GRANEL | L | 9.1 | 3.71 | 0 | 33.761
00220 | OLEO LUBRIFICANTE MINERAL MULTIVISCOSO, CLASSIFICACAO API CG | L | 0.065 | 24 | 0 | 1.56
-4, GRAU SAE 20W-40
00222 | GRAXA COMUM P/LUBRIFICACAO DE CHASSIS, EM TAMBORES DE 170KG | KG | 0.035 | 11.07 | 0 | 0.3875
01593 | USINA PARA MISTURA A FRIO,50T/H,C/ALIM-DOSADOR FRIOS,ELEV,SI | UN | 9.7e-05 | 116445 | 0 | 11.2952
LOTREMONHA,ALIM FINOS,MIST.E TANQUE P/ARM.EMULSAO,EXCL.ESTE
14890 | TANQUE ESTACIONARIO PARA ARMAZ. EMULSAO ASFALTICA,C/AQUECIME | UN | 9.7e-05 | 200850 | 0 | 19.4825
NTO ISOTERMICO E CAPACIDADE DE 25.000 LITROS A 30.000 LITROS
20111 | MAO-DE-OBRA DE OPERADOR DE MAQUINA (TRATOR, ETC.), INCLUSIVE | H | 2 | 26.01 | 0 | 52.02
ENCARGOS SOCIAIS DESONERADOS
20132 | MAO-DE-OBRA DE SERVENTE DA CONSTRUCAO CIVIL, INCLUSIVE ENCAR | H | 6 | 16.75 | 0 | 100.5
GOS SOCIAIS DESONERADOS
30823 | GRUPO GERADOR 60/66KVA, 85CV (CF) | H | 1 | 13.1153 | 0 | 13.1153
19.006.0012-E | USINA PARA MISTURA A FRIO,COM CAPACIDADE PARA 50T/H,COMPREEN | H |  | 186.36
DENDO:ALIMENTADOR-DOSADOR DE FRIOS,ELEVADOR,SILO-TREMONHA,AL
IMENTADOR DE FINOS,MISTURADOR,INSTALACAO DE ARMAZENAGEM E AQ
UECIMENTO DE ASFALTO E GRUPO GERADOR DE 60/66KVA,INCLUSIVE
EQUIPE DE OPERACAO
01593 | USINA PARA MISTURA A FRIO,50T/H,C/ALIM-DOSADOR FRIOS,ELEV,SI | UN | 9e-05 | 116445 | 0 | 10.4801
LOTREMONHA,ALIM FINOS,MIST.E TANQUE P/ARM.EMULSAO,EXCL.ESTE
14890 | TANQUE ESTACIONARIO PARA ARMAZ. EMULSAO ASFALTICA,C/AQUECIME | UN | 9e-05 | 200850 | 0 | 18.0765
NTO ISOTERMICO E CAPACIDADE DE 25.000 LITROS A 30.000 LITROS
20111 | MAO-DE-OBRA DE OPERADOR DE MAQUINA (TRATOR, ETC.), INCLUSIVE | H | 2 | 26.01 | 0 | 52.02
ENCARGOS SOCIAIS DESONERADOS
20132 | MAO-DE-OBRA DE SERVENTE DA CONSTRUCAO CIVIL, INCLUSIVE ENCAR | H | 6 | 16.75 | 0 | 100.5
GOS SOCIAIS DESONERADOS
30824 | GRUPO GERADOR 60/66KVA, 85CV (CI) | H | 1 | 5.2855 | 0 | 5.2855
19.006.0013-2 | SISTEMA DE AQUECIMENTO COM UM TANQUE FIXO DE 30000 LITROS PA | H |  | 204.27
RA ASFALTO E UM TANQUE DE 20000 LITROS PARA COMBUSTIVEL,COM
SISTEMA DE CIRCULACAO DE ASFALTO,INCLUSIVE OPERADOR
00219 | OLEO COMBUSTIVEL BPF, A GRANEL | L | 30 | 3.71 | 0 | 111.3
00220 | OLEO LUBRIFICANTE MINERAL MULTIVISCOSO, CLASSIFICACAO API CG | L | 0.05 | 24 | 0 | 1.2
-4, GRAU SAE 20W-40
01970 | MAO-DE-OBRA DE OPERADOR DE MAQUINA (TRATOR, ETC), INCLUSIVE | H | 1 | 30.02 | 0 | 30.02
ENCARGOS SOCIAIS
13517 | SISTEMA DE AQUEC.C/1 TANQUE FIXO 30.000L P/ASFALTO E 1 TANQU | UN | 0.00013 | 475000 | 0 | 61.75
E DE 20.000L P/COMB., C/SIST.CIRC.ASFALTO
19.006.0013-4 | SISTEMA DE AQUECIMENTO COM UM TANQUE FIXO DE 30000 LITROS PA | H |  | 49.02
RA ASFALTO E UM TANQUE DE 20000 LITROS PARA COMBUSTIVEL,COM
SISTEMA DE CIRCULACAO DE ASFALTO,INCLUSIVE OPERADOR
01970 | MAO-DE-OBRA DE OPERADOR DE MAQUINA (TRATOR, ETC), INCLUSIVE | H | 1 | 30.02 | 0 | 30.02
ENCARGOS SOCIAIS
13517 | SISTEMA DE AQUEC.C/1 TANQUE FIXO 30.000L P/ASFALTO E 1 TANQU | UN | 4e-05 | 475000 | 0 | 19
E DE 20.000L P/COMB., C/SIST.CIRC.ASFALTO
19.006.0013-C | SISTEMA DE AQUECIMENTO COM UM TANQUE FIXO DE 30000 LITROS PA | H |  | 200.26
RA ASFALTO E UM TANQUE DE 20000 LITROS PARA COMBUSTIVEL,COM
SISTEMA DE CIRCULACAO DE ASFALTO,INCLUSIVE OPERADOR
00219 | OLEO COMBUSTIVEL BPF, A GRANEL | L | 30 | 3.71 | 0 | 111.3
00220 | OLEO LUBRIFICANTE MINERAL MULTIVISCOSO, CLASSIFICACAO API CG | L | 0.05 | 24 | 0 | 1.2
-4, GRAU SAE 20W-40
13517 | SISTEMA DE AQUEC.C/1 TANQUE FIXO 30.000L P/ASFALTO E 1 TANQU | UN | 0.00013 | 475000 | 0 | 61.75
E DE 20.000L P/COMB., C/SIST.CIRC.ASFALTO
20111 | MAO-DE-OBRA DE OPERADOR DE MAQUINA (TRATOR, ETC.), INCLUSIVE | H | 1 | 26.01 | 0 | 26.01
ENCARGOS SOCIAIS DESONERADOS
19.006.0013-E | SISTEMA DE AQUECIMENTO COM UM TANQUE FIXO DE 30000 LITROS PA | H |  | 45.01
RA ASFALTO E UM TANQUE DE 20000 LITROS PARA COMBUSTIVEL,COM
SISTEMA DE CIRCULACAO DE ASFALTO,INCLUSIVE OPERADOR
13517 | SISTEMA DE AQUEC.C/1 TANQUE FIXO 30.000L P/ASFALTO E 1 TANQU | UN | 4e-05 | 475000 | 0 | 19
E DE 20.000L P/COMB., C/SIST.CIRC.ASFALTO
20111 | MAO-DE-OBRA DE OPERADOR DE MAQUINA (TRATOR, ETC.), INCLUSIVE | H | 1 | 26.01 | 0 | 26.01
ENCARGOS SOCIAIS DESONERADOS
19.006.0014-2 | PULVIMISTURADOR,LARGURA DE MISTURADOR DE 2,50M,TRACIONADO PO | H |  | 157.27
R TRATOR DE PNEUS DE 61CV,INCLUSIVE ESTE E 2 OPERADORES
00218 | OLEO DIESEL COMBUSTIVEL COMUM, NA BOMBA | L | 8.5 | 5.08 | 0 | 43.18
00220 | OLEO LUBRIFICANTE MINERAL MULTIVISCOSO, CLASSIFICACAO API CG | L | 0.122 | 24 | 50 | 4.392
-4, GRAU SAE 20W-40
00222 | GRAXA COMUM P/LUBRIFICACAO DE CHASSIS, EM TAMBORES DE 170KG | KG | 0.09 | 11.07 | 0 | 0.9963
00423 | CONJUNTO DE 02 PNEUS DIANTEIROS DIAGONAIS DE 7.50X16 ACRESCI | UN | 0.0006 | 6893.31 | 0 | 4.136
DO DE 02 TRASEIROS DE 14.9/13X28
01322 | GRADE ARADORA MECANICA, C/NUM.DE DISCO 24, LARG.DO CORTE 250 | UN | 0.000109 | 37000 | 0 | 4.033
CM, E EIXO DE 1.5/8", POT.MOTOR 120 A 130CV, ESPES.230MM
01596 | TRATOR DE PNEUS, PRECO SEM PNEUS, COM MOTOR DIESEL DE 61CV | UN | 0.000176 | 230106.69 | 0 | 40.4988
01970 | MAO-DE-OBRA DE OPERADOR DE MAQUINA (TRATOR, ETC), INCLUSIVE | H | 2 | 30.02 | 0 | 60.04
ENCARGOS SOCIAIS
19.006.0014-3 | PULVIMISTURADOR,LARGURA DE MISTURADOR DE 2,50M,TRACIONADO PO | H |  | 97.1
R TRATOR DE PNEUS DE 61CV,INCLUSIVE ESTE E 2 OPERADORES
00218 | OLEO DIESEL COMBUSTIVEL COMUM, NA BOMBA | L | 0.85 | 5.08 | 0 | 4.318
00220 | OLEO LUBRIFICANTE MINERAL MULTIVISCOSO, CLASSIFICACAO API CG | L | 0.012 | 24 | 50 | 0.432
-4, GRAU SAE 20W-40
00222 | GRAXA COMUM P/LUBRIFICACAO DE CHASSIS, EM TAMBORES DE 170KG | KG | 0.009 | 11.07 | 0 | 0.0996
01322 | GRADE ARADORA MECANICA, C/NUM.DE DISCO 24, LARG.DO CORTE 250 | UN | 7.46e-05 | 37000 | 0 | 2.7602
CM, E EIXO DE 1.5/8", POT.MOTOR 120 A 130CV, ESPES.230MM
01596 | TRATOR DE PNEUS, PRECO SEM PNEUS, COM MOTOR DIESEL DE 61CV | UN | 0.000128 | 230106.69 | 0 | 29.4537
01970 | MAO-DE-OBRA DE OPERADOR DE MAQUINA (TRATOR, ETC), INCLUSIVE | H | 2 | 30.02 | 0 | 60.04
ENCARGOS SOCIAIS
19.006.0014-4 | PULVIMISTURADOR,LARGURA DE MISTURADOR DE 2,50M,TRACIONADO PO | H |  | 89.17
R TRATOR DE PNEUS DE 61CV,INCLUSIVE ESTE E 2 OPERADORES
01322 | GRADE ARADORA MECANICA, C/NUM.DE DISCO 24, LARG.DO CORTE 250 | UN | 6.6e-05 | 37000 | 0 | 2.442
CM, E EIXO DE 1.5/8", POT.MOTOR 120 A 130CV, ESPES.230MM
01596 | TRATOR DE PNEUS, PRECO SEM PNEUS, COM MOTOR DIESEL DE 61CV | UN | 0.000116 | 230106.69 | 0 | 26.6924
01970 | MAO-DE-OBRA DE OPERADOR DE MAQUINA (TRATOR, ETC), INCLUSIVE | H | 2 | 30.02 | 0 | 60.04
ENCARGOS SOCIAIS
19.006.0014-C | PULVIMISTURADOR,LARGURA DE MISTURADOR DE 2,50M,TRACIONADO PO | H |  | 149.25
R TRATOR DE PNEUS DE 61CV,INCLUSIVE ESTE E 2 OPERADORES
00218 | OLEO DIESEL COMBUSTIVEL COMUM, NA BOMBA | L | 8.5 | 5.08 | 0 | 43.18
00220 | OLEO LUBRIFICANTE MINERAL MULTIVISCOSO, CLASSIFICACAO API CG | L | 0.122 | 24 | 50 | 4.392
-4, GRAU SAE 20W-40
00222 | GRAXA COMUM P/LUBRIFICACAO DE CHASSIS, EM TAMBORES DE 170KG | KG | 0.09 | 11.07 | 0 | 0.9963
00423 | CONJUNTO DE 02 PNEUS DIANTEIROS DIAGONAIS DE 7.50X16 ACRESCI | UN | 0.0006 | 6893.31 | 0 | 4.136
DO DE 02 TRASEIROS DE 14.9/13X28
01322 | GRADE ARADORA MECANICA, C/NUM.DE DISCO 24, LARG.DO CORTE 250 | UN | 0.000109 | 37000 | 0 | 4.033
CM, E EIXO DE 1.5/8", POT.MOTOR 120 A 130CV, ESPES.230MM
01596 | TRATOR DE PNEUS, PRECO SEM PNEUS, COM MOTOR DIESEL DE 61CV | UN | 0.000176 | 230106.69 | 0 | 40.4988
20111 | MAO-DE-OBRA DE OPERADOR DE MAQUINA (TRATOR, ETC.), INCLUSIVE | H | 2 | 26.01 | 0 | 52.02
ENCARGOS SOCIAIS DESONERADOS
19.006.0014-D | PULVIMISTURADOR,LARGURA DE MISTURADOR DE 2,50M,TRACIONADO PO | H |  | 89.08
R TRATOR DE PNEUS DE 61CV,INCLUSIVE ESTE E 2 OPERADORES
00218 | OLEO DIESEL COMBUSTIVEL COMUM, NA BOMBA | L | 0.85 | 5.08 | 0 | 4.318
00220 | OLEO LUBRIFICANTE MINERAL MULTIVISCOSO, CLASSIFICACAO API CG | L | 0.012 | 24 | 50 | 0.432
-4, GRAU SAE 20W-40
00222 | GRAXA COMUM P/LUBRIFICACAO DE CHASSIS, EM TAMBORES DE 170KG | KG | 0.009 | 11.07 | 0 | 0.0996
01322 | GRADE ARADORA MECANICA, C/NUM.DE DISCO 24, LARG.DO CORTE 250 | UN | 7.46e-05 | 37000 | 0 | 2.7602
CM, E EIXO DE 1.5/8", POT.MOTOR 120 A 130CV, ESPES.230MM
01596 | TRATOR DE PNEUS, PRECO SEM PNEUS, COM MOTOR DIESEL DE 61CV | UN | 0.000128 | 230106.69 | 0 | 29.4537
20111 | MAO-DE-OBRA DE OPERADOR DE MAQUINA (TRATOR, ETC.), INCLUSIVE | H | 2 | 26.01 | 0 | 52.02
ENCARGOS SOCIAIS DESONERADOS
19.006.0014-E | PULVIMISTURADOR,LARGURA DE MISTURADOR DE 2,50M,TRACIONADO PO | H |  | 81.15
R TRATOR DE PNEUS DE 61CV,INCLUSIVE ESTE E 2 OPERADORES
01322 | GRADE ARADORA MECANICA, C/NUM.DE DISCO 24, LARG.DO CORTE 250 | UN | 6.6e-05 | 37000 | 0 | 2.442
CM, E EIXO DE 1.5/8", POT.MOTOR 120 A 130CV, ESPES.230MM
01596 | TRATOR DE PNEUS, PRECO SEM PNEUS, COM MOTOR DIESEL DE 61CV | UN | 0.000116 | 230106.69 | 0 | 26.6924
20111 | MAO-DE-OBRA DE OPERADOR DE MAQUINA (TRATOR, ETC.), INCLUSIVE | H | 2 | 26.01 | 0 | 52.02
ENCARGOS SOCIAIS DESONERADOS
19.006.0015-2 | DISTRIBUIDOR DE BETUME(ASFALTO) REBOCAVEL,MOTOR A GASOLINA,P | H |  | 78.81
ARTIDA MANUAL,CAPACIDADE EFETIVA DO TANQUE DE 2.200L,BOMBA D
E ENGRENAGEM DE DIAMETRO DE 2",180L/MIN,BARRA DE DISTRIBUICA
O COM 2,00M,HASTE DE DISTRIBUICAO MANUAL PROVIDA DE REGISTRO
PROPRIO,EXCLUSIVE OPERADOR
00215 | GASOLINA COMUM NA BOMBA | L | 3.75 | 5.31 | 0 | 19.9125
00217 | QUEROSENE, A GRANEL | L | 3.5 | 10 | 0 | 35
01595 | DISTRIBUIDOR DE BETUME (ASFALTO), PRECO SEM PNEUS, REBOCAVEL | UN | 0.00016 | 144160.48 | 0 | 23.0657
, MOTOR GASOLINA, PART.MANUAL, 105HP, CAPAC.2.200L, DIAM.2"
14922 | CONJUNTO DE 4 PNEUS RADIAIS, 175/65R15 | UN | 0.001 | 839.52 | 0 | 0.8395
19.006.0015-3 | DISTRIBUIDOR DE BETUME(ASFALTO) REBOCAVEL,MOTOR A GASOLINA,P | H |  | 20.48
ARTIDA MANUAL,CAPACIDADE EFETIVA DO TANQUE DE 2.200L,BOMBA D
E ENGRENAGEM DE DIAMETRO DE 2",180L/MIN,BARRA DE DISTRIBUICA
O COM 2,00M,HASTE DE DISTRIBUICAO MANUAL PROVIDA DE REGISTRO
PROPRIO,EXCLUSIVE OPERADOR
00215 | GASOLINA COMUM NA BOMBA | L | 0.375 | 5.31 | 0 | 1.9913
00217 | QUEROSENE, A GRANEL | L | 0.35 | 10 | 0 | 3.5
01595 | DISTRIBUIDOR DE BETUME (ASFALTO), PRECO SEM PNEUS, REBOCAVEL | UN | 0.000104 | 144160.48 | 0 | 14.9927
, MOTOR GASOLINA, PART.MANUAL, 105HP, CAPAC.2.200L, DIAM.2"
19.006.0015-4 | DISTRIBUIDOR DE BETUME(ASFALTO) REBOCAVEL,MOTOR A GASOLINA,P | H |  | 12.97
ARTIDA MANUAL,CAPACIDADE EFETIVA DE TANQUE DE 2.200L,BOMBA D
E ENGRENAGEM DE DIAMETRO DE 2",180L/MIN,BARRA DE DISTRIBUICA
O COM 2,00M,HASTE DE DISTRIBUICAO MANUAL PROVIDA DE REGISTRO
PROPRIO,EXCLUSIVE OPERADOR
01595 | DISTRIBUIDOR DE BETUME (ASFALTO), PRECO SEM PNEUS, REBOCAVEL | UN | 9e-05 | 144160.48 | 0 | 12.9744
, MOTOR GASOLINA, PART.MANUAL, 105HP, CAPAC.2.200L, DIAM.2"
19.006.0015-C | DISTRIBUIDOR DE BETUME(ASFALTO) REBOCAVEL,MOTOR A GASOLINA,P | H |  | 78.81
ARTIDA MANUAL,CAPACIDADE EFETIVA DO TANQUE DE 2.200L,BOMBA D
E ENGRENAGEM DE DIAMETRO DE 2",180L/MIN,BARRA DE DISTRIBUICA
O COM 2,00M,HASTE DE DISTRIBUICAO MANUAL PROVIDA DE REGISTRO
PROPRIO,EXCLUSIVE OPERADOR
00215 | GASOLINA COMUM NA BOMBA | L | 3.75 | 5.31 | 0 | 19.9125
00217 | QUEROSENE, A GRANEL | L | 3.5 | 10 | 0 | 35
01595 | DISTRIBUIDOR DE BETUME (ASFALTO), PRECO SEM PNEUS, REBOCAVEL | UN | 0.00016 | 144160.48 | 0 | 23.0657
, MOTOR GASOLINA, PART.MANUAL, 105HP, CAPAC.2.200L, DIAM.2"
14922 | CONJUNTO DE 4 PNEUS RADIAIS, 175/65R15 | UN | 0.001 | 839.52 | 0 | 0.8395
19.006.0015-D | DISTRIBUIDOR DE BETUME(ASFALTO) REBOCAVEL,MOTOR A GASOLINA,P | H |  | 20.48
ARTIDA MANUAL,CAPACIDADE EFETIVA DO TANQUE DE 2.200L,BOMBA D
E ENGRENAGEM DE DIAMETRO DE 2",180L/MIN,BARRA DE DISTRIBUICA
O COM 2,00M,HASTE DE DISTRIBUICAO MANUAL PROVIDA DE REGISTRO
PROPRIO,EXCLUSIVE OPERADOR
00215 | GASOLINA COMUM NA BOMBA | L | 0.375 | 5.31 | 0 | 1.9913
00217 | QUEROSENE, A GRANEL | L | 0.35 | 10 | 0 | 3.5
01595 | DISTRIBUIDOR DE BETUME (ASFALTO), PRECO SEM PNEUS, REBOCAVEL | UN | 0.000104 | 144160.48 | 0 | 14.9927
, MOTOR GASOLINA, PART.MANUAL, 105HP, CAPAC.2.200L, DIAM.2"
19.006.0015-E | DISTRIBUIDOR DE BETUME(ASFALTO) REBOCAVEL,MOTOR A GASOLINA,P | H |  | 12.97
ARTIDA MANUAL,CAPACIDADE EFETIVA DE TANQUE DE 2.200L,BOMBA D
E ENGRENAGEM DE DIAMETRO DE 2",180L/MIN,BARRA DE DISTRIBUICA
O COM 2,00M,HASTE DE DISTRIBUICAO MANUAL PROVIDA DE REGISTRO
PROPRIO,EXCLUSIVE OPERADOR
01595 | DISTRIBUIDOR DE BETUME (ASFALTO), PRECO SEM PNEUS, REBOCAVEL | UN | 9e-05 | 144160.48 | 0 | 12.9744
, MOTOR GASOLINA, PART.MANUAL, 105HP, CAPAC.2.200L, DIAM.2"
19.006.0016-2 | DISTRIBUIDOR DE BETUME(ASFALTO) SOB PRESSAO,MOTOR A GASOLINA | H |  | 368.66
,MONTADO SOBRE CAMINHAO,CAPACIDADE EFETIVA DO TANQUE DE 5000
L,INCLUSIVE ESTE COM MOTORISTA
00215 | GASOLINA COMUM NA BOMBA | L | 6.6 | 5.31 | 0 | 35.046
00217 | QUEROSENE, A GRANEL | L | 7.2 | 10 | 0 | 72
01316 | DISTRIBUIDOR DE BETUME (ASFALTO), PRECO S/PNEUS, SOB PRESSAO | UN | 0.00015 | 433136.63 | 0 | 64.9705
, C/MOTOR A GASOL.CAPAC.EFETIVA TANQUE 5.000L,M.DIESEL 132CV
03346 | HORA PRODUTIVA (CP) DE CHASSIS DE CAMINHAO 7,5T, C/MOTORISTA | H | 1 | 196.6453 | 0 | 196.6453
19.006.0016-3 | DISTRIBUIDOR DE BETUME(ASFALTO) SOB PRESSAO,MOTOR A GASOLINA | H |  | 146.79
,MONTADO SOBRE CAMINHAO,CAPACIDADE EFETIVA DO TANQUE DE 5000
L,INCLUSIVE ESTE COM MOTORISTA
00215 | GASOLINA COMUM NA BOMBA | L | 0.66 | 5.31 | 0 | 3.5046
00217 | QUEROSENE, A GRANEL | L | 0.72 | 10 | 0 | 7.2
01316 | DISTRIBUIDOR DE BETUME (ASFALTO), PRECO S/PNEUS, SOB PRESSAO | UN | 0.000102 | 433136.63 | 0 | 44.1799
, C/MOTOR A GASOL.CAPAC.EFETIVA TANQUE 5.000L,M.DIESEL 132CV
03347 | HORA IMPRODUTIVA C/MOTOR FUNCIONANDO (CF) DE CHASSIS DE CAMI | H | 1 | 91.9077 | 0 | 91.9077
NHAO 7,5T, C/MOTORISTA
19.006.0016-4 | DISTRIBUIDOR DE BETUME(ASFALTO) SOB PRESSAO,MOTOR A GASOLINA | H |  | 117.56
,MONTADO SOBRE CAMINHAO,CAPACIDADE EFETIVA DO TANQUE DE 5000
L,INCLUSIVE ESTE COM MOTORISTA
01316 | DISTRIBUIDOR DE BETUME (ASFALTO), PRECO S/PNEUS, SOB PRESSAO | UN | 9e-05 | 433136.63 | 0 | 38.9823
, C/MOTOR A GASOL.CAPAC.EFETIVA TANQUE 5.000L,M.DIESEL 132CV
03348 | HORA IMPRODUTIVA C/MOTOR PARADO (CI) DE CHASSIS DE CAMINHAO | H | 1 | 78.5868 | 0 | 78.5868
7,5T, C/MOTORISTA
19.006.0016-C | DISTRIBUIDOR DE BETUME(ASFALTO) SOB PRESSAO,MOTOR A GASOLINA | H |  | 365.09
,MONTADO SOBRE CAMINHAO,CAPACIDADE EFETIVA DO TANQUE DE 5000
L,INCLUSIVE ESTE COM MOTORISTA
00215 | GASOLINA COMUM NA BOMBA | L | 6.6 | 5.31 | 0 | 35.046
00217 | QUEROSENE, A GRANEL | L | 7.2 | 10 | 0 | 72
01316 | DISTRIBUIDOR DE BETUME (ASFALTO), PRECO S/PNEUS, SOB PRESSAO | UN | 0.00015 | 433136.63 | 0 | 64.9705
, C/MOTOR A GASOL.CAPAC.EFETIVA TANQUE 5.000L,M.DIESEL 132CV
30949 | HORA PRODUTIVA (CP) DE CHASSIS DE CAMINHAO 7,5T, C/MOTORISTA | H | 1 | 193.0753 | 0 | 193.0753
19.006.0016-D | DISTRIBUIDOR DE BETUME(ASFALTO) SOB PRESSAO,MOTOR A GASOLINA | H |  | 143.22
,MONTADO SOBRE CAMINHAO,CAPACIDADE EFETIVA DO TANQUE DE 5000
L,INCLUSIVE ESTE COM MOTORISTA
00215 | GASOLINA COMUM NA BOMBA | L | 0.66 | 5.31 | 0 | 3.5046
00217 | QUEROSENE, A GRANEL | L | 0.72 | 10 | 0 | 7.2
01316 | DISTRIBUIDOR DE BETUME (ASFALTO), PRECO S/PNEUS, SOB PRESSAO | UN | 0.000102 | 433136.63 | 0 | 44.1799
, C/MOTOR A GASOL.CAPAC.EFETIVA TANQUE 5.000L,M.DIESEL 132CV
30950 | HORA IMPRODUTIVA C/MOTOR FUNCIONANDO (CF) DE CHASSIS DE CAMI | H | 1 | 88.3377 | 0 | 88.3377
NHAO 7,5T, C/MOTORISTA
19.006.0016-E | DISTRIBUIDOR DE BETUME(ASFALTO) SOB PRESSAO,MOTOR A GASOLINA | H |  | 113.99
,MONTADO SOBRE CAMINHAO,CAPACIDADE EFETIVA DO TANQUE DE 5000
L,INCLUSIVE ESTE COM MOTORISTA
01316 | DISTRIBUIDOR DE BETUME (ASFALTO), PRECO S/PNEUS, SOB PRESSAO | UN | 9e-05 | 433136.63 | 0 | 38.9823
, C/MOTOR A GASOL.CAPAC.EFETIVA TANQUE 5.000L,M.DIESEL 132CV
30951 | HORA IMPRODUTIVA C/MOTOR PARADO (CI) DE CHASSIS DE CAMINHAO | H | 1 | 75.0168 | 0 | 75.0168
7,5T, C/MOTORISTA
19.006.0018-2 | ESPALHADOR DE AGREGADOS,REBOCAVEL,CAPACIDADE RASA DE 1,30M3, | H |  | 14.3
LARGURA MAXIMA DE DISTRIBUICAO DE 3,66M,COMPRIMENTO DE 4,10M
,LARGURA DE 1,30M,ALTURA DE 1,00M,4 RODAS COM PNEUMATICOS 6X
9(10 LONAS),PESO DE 860KG,DIAMETRO DO ROLO DE 12,7CM(5"),EXC
LUSIVE OPERADOR
00222 | GRAXA COMUM P/LUBRIFICACAO DE CHASSIS, EM TAMBORES DE 170KG | KG | 0.05 | 11.07 | 0 | 0.5535
01315 | DISTRIBUIDOR AGREG.,PRECO S/PNEUS,REB.C/CAPAC.RASA 1,30M3,LA | UN | 0.0001333 | 96035.68 | 0 | 12.8016
RG.MAX.DIST.3,66M,COMP.4,10M,LARG.1,30M,ALT.1,00M,6X9,10 LON
14917 | CONJUNTO DE 2 PNEUS DIAGONAIS, 600X9-10 LONAS INDL | UN | 0.001 | 946.32 | 0 | 0.9463
19.006.0018-4 | ESPALHADOR DE AGREGADOS,REBOCAVEL,CAPACIDADE RASA DE 1,30M3, | H |  | 7.99
LARGURA MAXIMA DE DISTRIBUICAO DE 3,66M,COMPRIMENTO DE 4,10M
,LARGURA DE 1,30M,ALTURA DE 1,00M,4 RODAS COM PNEUMATICOS 6X
9(10 LONAS),PESO DE 860KG,DIAMETRO DO ROLO DE 12,7CM(5"),EXC
LUSIVE OPERADOR
01315 | DISTRIBUIDOR AGREG.,PRECO S/PNEUS,REB.C/CAPAC.RASA 1,30M3,LA | UN | 8.33e-05 | 96035.68 | 0 | 7.9998
RG.MAX.DIST.3,66M,COMP.4,10M,LARG.1,30M,ALT.1,00M,6X9,10 LON
19.006.0018-C | ESPALHADOR DE AGREGADOS,REBOCAVEL,CAPACIDADE RASA DE 1,30M3, | H |  | 14.3
LARGURA MAXIMA DE DISTRIBUICAO DE 3,66M,COMPRIMENTO DE 4,10M
,LARGURA DE 1,30M,ALTURA DE 1,00M,4 RODAS COM PNEUMATICOS 6X
9(10 LONAS),PESO DE 860KG,DIAMETRO DO ROLO DE 12,7CM(5"),EXC
LUSIVE OPERADOR
00222 | GRAXA COMUM P/LUBRIFICACAO DE CHASSIS, EM TAMBORES DE 170KG | KG | 0.05 | 11.07 | 0 | 0.5535
01315 | DISTRIBUIDOR AGREG.,PRECO S/PNEUS,REB.C/CAPAC.RASA 1,30M3,LA | UN | 0.0001333 | 96035.68 | 0 | 12.8016
RG.MAX.DIST.3,66M,COMP.4,10M,LARG.1,30M,ALT.1,00M,6X9,10 LON
14917 | CONJUNTO DE 2 PNEUS DIAGONAIS, 600X9-10 LONAS INDL | UN | 0.001 | 946.32 | 0 | 0.9463
19.006.0018-E | ESPALHADOR DE AGREGADOS,REBOCAVEL,CAPACIDADE RASA DE 1,30M3, | H |  | 7.99
LARGURA MAXIMA DE DISTRIBUICAO DE 3,66M,COMPRIMENTO DE 4,10M
,LARGURA DE 1,30M,ALTURA DE 1,00M,4 RODAS COM PNEUMATICOS 6X
9(10 LONAS),PESO DE 860KG,DIAMETRO DO ROLO DE 12,7CM(5"),EXC
LUSIVE OPERADOR
01315 | DISTRIBUIDOR AGREG.,PRECO S/PNEUS,REB.C/CAPAC.RASA 1,30M3,LA | UN | 8.33e-05 | 96035.68 | 0 | 7.9998
RG.MAX.DIST.3,66M,COMP.4,10M,LARG.1,30M,ALT.1,00M,6X9,10 LON
19.006.0019-2 | VIBRO ACABADORA DE ASFALTO,SOBRE ESTEIRA,COM EXTENSAO PARA P | H |  | 348.14
AVIMENTACAO,LARGURA DE 4,27M,COM MOTOR DIESEL DE APROXIMADAM
ENTE 69CV,INCLUSIVE OPERADOR E AUXILIAR
00218 | OLEO DIESEL COMBUSTIVEL COMUM, NA BOMBA | L | 8.97 | 5.08 | 0 | 45.5676
00220 | OLEO LUBRIFICANTE MINERAL MULTIVISCOSO, CLASSIFICACAO API CG | L | 0.138 | 24 | 50 | 4.968
-4, GRAU SAE 20W-40
00222 | GRAXA COMUM P/LUBRIFICACAO DE CHASSIS, EM TAMBORES DE 170KG | KG | 0.069 | 11.07 | 0 | 0.7638
01320 | VIBRO-ACABADORA DE ASFALTO, SOBRE ESTEIRA, C/MOTOR DIESEL DE | UN | 0.00015 | 1650000 | 0 | 247.5
69CV (2.000RPM) C/EXT. P/PAVIMENTACAO DE 4,27M DE LARG.
01970 | MAO-DE-OBRA DE OPERADOR DE MAQUINA (TRATOR, ETC), INCLUSIVE | H | 1 | 30.02 | 0 | 30.02
ENCARGOS SOCIAIS
01999 | MAO-DE-OBRA DE SERVENTE DA CONSTRUCAO CIVIL, INCLUSIVE ENCAR | H | 1 | 19.33 | 0 | 19.33
GOS SOCIAIS
19.006.0019-3 | VIBRO ACABADORA DE ASFALTO,SOBRE ESTEIRA,COM EXTENSAO PARA P | H |  | 202.97
AVIMENTACAO,LARGURA DE 4,27M,COM MOTOR DIESEL DE APROXIMADAM
ENTE 69CV,INCLUSIVE OPERADOR E AUXILIAR
00218 | OLEO DIESEL COMBUSTIVEL COMUM, NA BOMBA | L | 0.897 | 5.08 | 0 | 4.5568
00220 | OLEO LUBRIFICANTE MINERAL MULTIVISCOSO, CLASSIFICACAO API CG | L | 0.0138 | 24 | 50 | 0.4968
-4, GRAU SAE 20W-40
00222 | GRAXA COMUM P/LUBRIFICACAO DE CHASSIS, EM TAMBORES DE 170KG | KG | 0.0069 | 11.07 | 0 | 0.0764
01320 | VIBRO-ACABADORA DE ASFALTO, SOBRE ESTEIRA, C/MOTOR DIESEL DE | UN | 9e-05 | 1650000 | 0 | 148.5
69CV (2.000RPM) C/EXT. P/PAVIMENTACAO DE 4,27M DE LARG.
01970 | MAO-DE-OBRA DE OPERADOR DE MAQUINA (TRATOR, ETC), INCLUSIVE | H | 1 | 30.02 | 0 | 30.02
ENCARGOS SOCIAIS
01999 | MAO-DE-OBRA DE SERVENTE DA CONSTRUCAO CIVIL, INCLUSIVE ENCAR | H | 1 | 19.33 | 0 | 19.33
GOS SOCIAIS
19.006.0019-4 | VIBRO ACABADORA DE ASFALTO,SOBRE ESTEIRA,COM EXTENSAO PARA P | H |  | 173.1
AVIMENTACAO,LARGURA DE 4,27M,COM MOTOR DIESEL DE APROXIMADAM
ENTE 69CV,INCLUSIVE OPERADOR E AUXILIAR
01320 | VIBRO-ACABADORA DE ASFALTO, SOBRE ESTEIRA, C/MOTOR DIESEL DE | UN | 7.5e-05 | 1650000 | 0 | 123.75
69CV (2.000RPM) C/EXT. P/PAVIMENTACAO DE 4,27M DE LARG.
01970 | MAO-DE-OBRA DE OPERADOR DE MAQUINA (TRATOR, ETC), INCLUSIVE | H | 1 | 30.02 | 0 | 30.02
ENCARGOS SOCIAIS
01999 | MAO-DE-OBRA DE SERVENTE DA CONSTRUCAO CIVIL, INCLUSIVE ENCAR | H | 1 | 19.33 | 0 | 19.33
GOS SOCIAIS
19.006.0019-C | VIBRO ACABADORA DE ASFALTO,SOBRE ESTEIRA,COM EXTENSAO PARA P | H |  | 341.55
AVIMENTACAO,LARGURA DE 4,27M,COM MOTOR DIESEL DE APROXIMADAM
ENTE 69CV,INCLUSIVE OPERADOR E AUXILIAR
00218 | OLEO DIESEL COMBUSTIVEL COMUM, NA BOMBA | L | 8.97 | 5.08 | 0 | 45.5676
00220 | OLEO LUBRIFICANTE MINERAL MULTIVISCOSO, CLASSIFICACAO API CG | L | 0.138 | 24 | 50 | 4.968
-4, GRAU SAE 20W-40
00222 | GRAXA COMUM P/LUBRIFICACAO DE CHASSIS, EM TAMBORES DE 170KG | KG | 0.069 | 11.07 | 0 | 0.7638
01320 | VIBRO-ACABADORA DE ASFALTO, SOBRE ESTEIRA, C/MOTOR DIESEL DE | UN | 0.00015 | 1650000 | 0 | 247.5
69CV (2.000RPM) C/EXT. P/PAVIMENTACAO DE 4,27M DE LARG.
20111 | MAO-DE-OBRA DE OPERADOR DE MAQUINA (TRATOR, ETC.), INCLUSIVE | H | 1 | 26.01 | 0 | 26.01
ENCARGOS SOCIAIS DESONERADOS
20132 | MAO-DE-OBRA DE SERVENTE DA CONSTRUCAO CIVIL, INCLUSIVE ENCAR | H | 1 | 16.75 | 0 | 16.75
GOS SOCIAIS DESONERADOS
19.006.0019-D | VIBRO ACABADORA DE ASFALTO,SOBRE ESTEIRA,COM EXTENSAO PARA P | H |  | 196.38
AVIMENTACAO,LARGURA DE 4,27M,COM MOTOR DIESEL DE APROXIMADAM
ENTE 69CV,INCLUSIVE OPERADOR E AUXILIAR
00218 | OLEO DIESEL COMBUSTIVEL COMUM, NA BOMBA | L | 0.897 | 5.08 | 0 | 4.5568
00220 | OLEO LUBRIFICANTE MINERAL MULTIVISCOSO, CLASSIFICACAO API CG | L | 0.0138 | 24 | 50 | 0.4968
-4, GRAU SAE 20W-40
00222 | GRAXA COMUM P/LUBRIFICACAO DE CHASSIS, EM TAMBORES DE 170KG | KG | 0.0069 | 11.07 | 0 | 0.0764
01320 | VIBRO-ACABADORA DE ASFALTO, SOBRE ESTEIRA, C/MOTOR DIESEL DE | UN | 9e-05 | 1650000 | 0 | 148.5
69CV (2.000RPM) C/EXT. P/PAVIMENTACAO DE 4,27M DE LARG.
20111 | MAO-DE-OBRA DE OPERADOR DE MAQUINA (TRATOR, ETC.), INCLUSIVE | H | 1 | 26.01 | 0 | 26.01
ENCARGOS SOCIAIS DESONERADOS
20132 | MAO-DE-OBRA DE SERVENTE DA CONSTRUCAO CIVIL, INCLUSIVE ENCAR | H | 1 | 16.75 | 0 | 16.75
GOS SOCIAIS DESONERADOS
19.006.0019-E | VIBRO ACABADORA DE ASFALTO,SOBRE ESTEIRA,COM EXTENSAO PARA P | H |  | 166.51
AVIMENTACAO,LARGURA DE 4,27M,COM MOTOR DIESEL DE APROXIMADAM
ENTE 69CV,INCLUSIVE OPERADOR E AUXILIAR
01320 | VIBRO-ACABADORA DE ASFALTO, SOBRE ESTEIRA, C/MOTOR DIESEL DE | UN | 7.5e-05 | 1650000 | 0 | 123.75
69CV (2.000RPM) C/EXT. P/PAVIMENTACAO DE 4,27M DE LARG.
20111 | MAO-DE-OBRA DE OPERADOR DE MAQUINA (TRATOR, ETC.), INCLUSIVE | H | 1 | 26.01 | 0 | 26.01
ENCARGOS SOCIAIS DESONERADOS
20132 | MAO-DE-OBRA DE SERVENTE DA CONSTRUCAO CIVIL, INCLUSIVE ENCAR | H | 1 | 16.75 | 0 | 16.75
GOS SOCIAIS DESONERADOS
19.006.0021-2 | VIBRO ACABADORA DE ASFALTO,SOBRE RODAS,CAPACIDADE DO SILO DE | H |  | 312.12
ASFALTO DE APROXIMADAMENTE 10,5T,LARGURA APROXIMADA DE 4,55
M,COM MOTOR DIESEL DE APROXIMADAMENTE 100CV,COM SISTEMA DE
NIVELAMENTO ELETRONICO,INCLUSIVE OPERADOR E AUXILIAR
00218 | OLEO DIESEL COMBUSTIVEL COMUM, NA BOMBA | L | 13 | 5.08 | 0 | 66.04
00220 | OLEO LUBRIFICANTE MINERAL MULTIVISCOSO, CLASSIFICACAO API CG | L | 0.2 | 24 | 50 | 7.2
-4, GRAU SAE 20W-40
00222 | GRAXA COMUM P/LUBRIFICACAO DE CHASSIS, EM TAMBORES DE 170KG | KG | 0.1 | 11.07 | 0 | 1.107
01970 | MAO-DE-OBRA DE OPERADOR DE MAQUINA (TRATOR, ETC), INCLUSIVE | H | 1 | 30.02 | 0 | 30.02
ENCARGOS SOCIAIS
01999 | MAO-DE-OBRA DE SERVENTE DA CONSTRUCAO CIVIL, INCLUSIVE ENCAR | H | 1 | 19.33 | 0 | 19.33
GOS SOCIAIS
13547 | VIBROACABADORA DE ASFALTO,SOBRE RODAS,CAPACIDADE APROX. SILO | UN | 0.00015 | 1156822.87 | 0 | 173.5234
DE 10,5T,LARGURA APROX. DE 4,55M E POTENCIA APROX. DE 100CV
13548 | KIT DO SISTEMA DE NIVELAMENTO ELETRONICO P/COMPLEMENTACAO DA | UN | 0.00015 | 99374.18 | 0 | 14.9061
S VIBRO ACABADORAS
19.006.0021-3 | VIBRO ACABADORA DE ASFALTO,SOBRE RODAS,CAPACIDADE DO SILO DE | H |  | 169.84
ASFALTO DE APROXIMADAMENTE 10,5T,LARGURA APROXIMADA DE 4,55
M,COM MOTOR DIESEL DE APROXIMADAMENTE 100CV,COM SISTEMA DE
NIVELAMENTO ELETRONICO,INCLUSIVE OPERADOR E AUXILIAR
00218 | OLEO DIESEL COMBUSTIVEL COMUM, NA BOMBA | L | 1.3 | 5.08 | 0 | 6.604
00220 | OLEO LUBRIFICANTE MINERAL MULTIVISCOSO, CLASSIFICACAO API CG | L | 0.02 | 24 | 50 | 0.72
-4, GRAU SAE 20W-40
00222 | GRAXA COMUM P/LUBRIFICACAO DE CHASSIS, EM TAMBORES DE 170KG | KG | 0.01 | 11.07 | 0 | 0.1107
01970 | MAO-DE-OBRA DE OPERADOR DE MAQUINA (TRATOR, ETC), INCLUSIVE | H | 1 | 30.02 | 0 | 30.02
ENCARGOS SOCIAIS
01999 | MAO-DE-OBRA DE SERVENTE DA CONSTRUCAO CIVIL, INCLUSIVE ENCAR | H | 1 | 19.33 | 0 | 19.33
GOS SOCIAIS
13547 | VIBROACABADORA DE ASFALTO,SOBRE RODAS,CAPACIDADE APROX. SILO | UN | 9e-05 | 1156822.87 | 0 | 104.1141
DE 10,5T,LARGURA APROX. DE 4,55M E POTENCIA APROX. DE 100CV
13548 | KIT DO SISTEMA DE NIVELAMENTO ELETRONICO P/COMPLEMENTACAO DA | UN | 9e-05 | 99374.18 | 0 | 8.9437
S VIBRO ACABADORAS
19.006.0021-4 | VIBRO ACABADORA DE ASFALTO,SOBRE RODAS,CAPACIDADE DO SILO DE | H |  | 143.56
ASFALTO DE APROXIMADAMENTE 10,5T,LARGURA APROXIMADA DE 4,55
M,COM MOTOR DIESEL DE APROXIMADAMENTE 100CV,COM SISTEMA DE
NIVELAMENTO ELETRONICO,INCLUSIVE OPERADOR E AUXILIAR
01970 | MAO-DE-OBRA DE OPERADOR DE MAQUINA (TRATOR, ETC), INCLUSIVE | H | 1 | 30.02 | 0 | 30.02
ENCARGOS SOCIAIS
01999 | MAO-DE-OBRA DE SERVENTE DA CONSTRUCAO CIVIL, INCLUSIVE ENCAR | H | 1 | 19.33 | 0 | 19.33
GOS SOCIAIS
13547 | VIBROACABADORA DE ASFALTO,SOBRE RODAS,CAPACIDADE APROX. SILO | UN | 7.5e-05 | 1156822.87 | 0 | 86.7617
DE 10,5T,LARGURA APROX. DE 4,55M E POTENCIA APROX. DE 100CV
13548 | KIT DO SISTEMA DE NIVELAMENTO ELETRONICO P/COMPLEMENTACAO DA | UN | 7.5e-05 | 99374.18 | 0 | 7.4531
S VIBRO ACABADORAS
19.006.0021-C | VIBRO ACABADORA DE ASFALTO,SOBRE RODAS,CAPACIDADE DO SILO DE | H |  | 305.53
ASFALTO DE APROXIMADAMENTE 10,5T,LARGURA APROXIMADA DE 4,55
M,COM MOTOR DIESEL DE APROXIMADAMENTE 100CV,COM SISTEMA DE
NIVELAMENTO ELETRONICO,INCLUSIVE OPERADOR E AUXILIAR
00218 | OLEO DIESEL COMBUSTIVEL COMUM, NA BOMBA | L | 13 | 5.08 | 0 | 66.04
00220 | OLEO LUBRIFICANTE MINERAL MULTIVISCOSO, CLASSIFICACAO API CG | L | 0.2 | 24 | 50 | 7.2
-4, GRAU SAE 20W-40
00222 | GRAXA COMUM P/LUBRIFICACAO DE CHASSIS, EM TAMBORES DE 170KG | KG | 0.1 | 11.07 | 0 | 1.107
13547 | VIBROACABADORA DE ASFALTO,SOBRE RODAS,CAPACIDADE APROX. SILO | UN | 0.00015 | 1156822.87 | 0 | 173.5234
DE 10,5T,LARGURA APROX. DE 4,55M E POTENCIA APROX. DE 100CV
13548 | KIT DO SISTEMA DE NIVELAMENTO ELETRONICO P/COMPLEMENTACAO DA | UN | 0.00015 | 99374.18 | 0 | 14.9061
S VIBRO ACABADORAS
20111 | MAO-DE-OBRA DE OPERADOR DE MAQUINA (TRATOR, ETC.), INCLUSIVE | H | 1 | 26.01 | 0 | 26.01
ENCARGOS SOCIAIS DESONERADOS
20132 | MAO-DE-OBRA DE SERVENTE DA CONSTRUCAO CIVIL, INCLUSIVE ENCAR | H | 1 | 16.75 | 0 | 16.75
GOS SOCIAIS DESONERADOS
19.006.0021-D | VIBRO ACABADORA DE ASFALTO,SOBRE RODAS,CAPACIDADE DO SILO DE | H |  | 163.25
ASFALTO DE APROXIMADAMENTE 10,5T,LARGURA APROXIMADA DE 4,55
M,COM MOTOR DIESEL DE APROXIMADAMENTE 100CV,COM SISTEMA DE
NIVELAMENTO ELETRONICO,INCLUSIVE OPERADOR E AUXILIAR
00218 | OLEO DIESEL COMBUSTIVEL COMUM, NA BOMBA | L | 1.3 | 5.08 | 0 | 6.604
00220 | OLEO LUBRIFICANTE MINERAL MULTIVISCOSO, CLASSIFICACAO API CG | L | 0.02 | 24 | 50 | 0.72
-4, GRAU SAE 20W-40
00222 | GRAXA COMUM P/LUBRIFICACAO DE CHASSIS, EM TAMBORES DE 170KG | KG | 0.01 | 11.07 | 0 | 0.1107
13547 | VIBROACABADORA DE ASFALTO,SOBRE RODAS,CAPACIDADE APROX. SILO | UN | 9e-05 | 1156822.87 | 0 | 104.1141
DE 10,5T,LARGURA APROX. DE 4,55M E POTENCIA APROX. DE 100CV
13548 | KIT DO SISTEMA DE NIVELAMENTO ELETRONICO P/COMPLEMENTACAO DA | UN | 9e-05 | 99374.18 | 0 | 8.9437
S VIBRO ACABADORAS
20111 | MAO-DE-OBRA DE OPERADOR DE MAQUINA (TRATOR, ETC.), INCLUSIVE | H | 1 | 26.01 | 0 | 26.01
ENCARGOS SOCIAIS DESONERADOS
20132 | MAO-DE-OBRA DE SERVENTE DA CONSTRUCAO CIVIL, INCLUSIVE ENCAR | H | 1 | 16.75 | 0 | 16.75
GOS SOCIAIS DESONERADOS
19.006.0021-E | VIBRO ACABADORA DE ASFALTO,SOBRE RODAS,CAPACIDADE DO SILO DE | H |  | 136.97
ASFALTO DE APROXIMADAMENTE 10,5T,LARGURA APROXIMADA DE 4,55
M,COM MOTOR DIESEL DE APROXIMADAMENTE 100CV,COM SISTEMA DE
NIVELAMENTO ELETRONICO,INCLUSIVE OPERADOR E AUXILIAR
13547 | VIBROACABADORA DE ASFALTO,SOBRE RODAS,CAPACIDADE APROX. SILO | UN | 7.5e-05 | 1156822.87 | 0 | 86.7617
DE 10,5T,LARGURA APROX. DE 4,55M E POTENCIA APROX. DE 100CV
13548 | KIT DO SISTEMA DE NIVELAMENTO ELETRONICO P/COMPLEMENTACAO DA | UN | 7.5e-05 | 99374.18 | 0 | 7.4531
S VIBRO ACABADORAS
20111 | MAO-DE-OBRA DE OPERADOR DE MAQUINA (TRATOR, ETC.), INCLUSIVE | H | 1 | 26.01 | 0 | 26.01
ENCARGOS SOCIAIS DESONERADOS
20132 | MAO-DE-OBRA DE SERVENTE DA CONSTRUCAO CIVIL, INCLUSIVE ENCAR | H | 1 | 16.75 | 0 | 16.75
GOS SOCIAIS DESONERADOS
19.006.0022-2 | MAQUINAS DE JUNTAS(SERRA DE CONCRETO) MOTOR A GASOLINA PARTI | H |  | 83.21
DA MANUAL,CHASSIS REFORCADO,GUARDA PROTETORA PARA ACOMODAR S
ERRAS DE ATE 14",SERRA PARA CONCRETO ESPECIALMENTE DESENVOLV
IDA PARA ABERTURAS DE JUNTA DE DILATACAO COM 3.600RPM,INCLUS
IVE OPERADOR
00215 | GASOLINA COMUM NA BOMBA | L | 2 | 5.31 | 0 | 10.62
00220 | OLEO LUBRIFICANTE MINERAL MULTIVISCOSO, CLASSIFICACAO API CG | L | 0.04 | 24 | 0 | 0.96
-4, GRAU SAE 20W-40
00222 | GRAXA COMUM P/LUBRIFICACAO DE CHASSIS, EM TAMBORES DE 170KG | KG | 0.005 | 11.07 | 0 | 0.0554
00679 | SERRA DIAMANTADA DE 14", PARA CONCRETO | UN | 0.2 | 201.78 | 0 | 40.356
01590 | MAQUINA DE JUNTAS (SERRA P/CONCRETO), C/MOTOR A GAS.8,25CV, | UN | 0.00018 | 6673.37 | 0 | 1.2012
PART.MANUAIS, CHASSIS REFOR.,P/ACOM.SERRAS 14",PRECO S/DISCO
01970 | MAO-DE-OBRA DE OPERADOR DE MAQUINA (TRATOR, ETC), INCLUSIVE | H | 1 | 30.02 | 0 | 30.02
ENCARGOS SOCIAIS
19.006.0022-3 | MAQUINAS DE JUNTAS(SERRA DE CONCRETO) MOTOR A GASOLINA PARTI | H |  | 31.96
DA MANUAL,CHASSIS REFORCADO,GUARDA PROTETORA PARA ACOMODAR S
ERRAS DE ATE 14",SERRA PARA CONCRETO ESPECIALMENTE DESENVOLV
IDA PARA ABERTURAS DE JUNTA DE DILATACAO COM 3.600RPM,INCLUS
IVE OPERADOR
00215 | GASOLINA COMUM NA BOMBA | L | 0.2 | 5.31 | 0 | 1.062
00220 | OLEO LUBRIFICANTE MINERAL MULTIVISCOSO, CLASSIFICACAO API CG | L | 0.004 | 24 | 0 | 0.096
-4, GRAU SAE 20W-40
00222 | GRAXA COMUM P/LUBRIFICACAO DE CHASSIS, EM TAMBORES DE 170KG | KG | 0.001 | 11.07 | 0 | 0.0111
01590 | MAQUINA DE JUNTAS (SERRA P/CONCRETO), C/MOTOR A GAS.8,25CV, | UN | 0.000116 | 6673.37 | 0 | 0.7741
PART.MANUAIS, CHASSIS REFOR.,P/ACOM.SERRAS 14",PRECO S/DISCO
01970 | MAO-DE-OBRA DE OPERADOR DE MAQUINA (TRATOR, ETC), INCLUSIVE | H | 1 | 30.02 | 0 | 30.02
ENCARGOS SOCIAIS
19.006.0022-4 | MAQUINAS DE JUNTAS(SERRA DE CONCRETO) MOTOR A GASOLINA PARTI | H |  | 30.68
DA MANUAL,CHASSIS REFORCADO,GUARDA PROTETORA PARA ACOMADAR S
ERRAS DE ATE 14",SERRA PARA CONCRETO ESPECIALMENTE DESENVOLV
IDA PARA ABERTURAS DE JUNTA DE DILATACAO COM 3.600RPM,INCLUS
IVE OPERADOR
01590 | MAQUINA DE JUNTAS (SERRA P/CONCRETO), C/MOTOR A GAS.8,25CV, | UN | 0.0001 | 6673.37 | 0 | 0.6673
PART.MANUAIS, CHASSIS REFOR.,P/ACOM.SERRAS 14",PRECO S/DISCO
01970 | MAO-DE-OBRA DE OPERADOR DE MAQUINA (TRATOR, ETC), INCLUSIVE | H | 1 | 30.02 | 0 | 30.02
ENCARGOS SOCIAIS
19.006.0022-C | MAQUINAS DE JUNTAS(SERRA DE CONCRETO) MOTOR A GASOLINA PARTI | H |  | 79.2
DA MANUAL,CHASSIS REFORCADO,GUARDA PROTETORA PARA ACOMODAR S
ERRAS DE ATE 14",SERRA PARA CONCRETO ESPECIALMENTE DESENVOLV
IDA PARA ABERTURAS DE JUNTA DE DILATACAO COM 3.600RPM,INCLUS
IVE OPERADOR
00215 | GASOLINA COMUM NA BOMBA | L | 2 | 5.31 | 0 | 10.62
00220 | OLEO LUBRIFICANTE MINERAL MULTIVISCOSO, CLASSIFICACAO API CG | L | 0.04 | 24 | 0 | 0.96
-4, GRAU SAE 20W-40
00222 | GRAXA COMUM P/LUBRIFICACAO DE CHASSIS, EM TAMBORES DE 170KG | KG | 0.005 | 11.07 | 0 | 0.0554
00679 | SERRA DIAMANTADA DE 14", PARA CONCRETO | UN | 0.2 | 201.78 | 0 | 40.356
01590 | MAQUINA DE JUNTAS (SERRA P/CONCRETO), C/MOTOR A GAS.8,25CV, | UN | 0.00018 | 6673.37 | 0 | 1.2012
PART.MANUAIS, CHASSIS REFOR.,P/ACOM.SERRAS 14",PRECO S/DISCO
20111 | MAO-DE-OBRA DE OPERADOR DE MAQUINA (TRATOR, ETC.), INCLUSIVE | H | 1 | 26.01 | 0 | 26.01
ENCARGOS SOCIAIS DESONERADOS
19.006.0022-D | MAQUINAS DE JUNTAS(SERRA DE CONCRETO) MOTOR A GASOLINA PARTI | H |  | 27.95
DA MANUAL,CHASSIS REFORCADO,GUARDA PROTETORA PARA ACOMODAR S
ERRAS DE ATE 14",SERRA PARA CONCRETO ESPECIALMENTE DESENVOLV
IDA PARA ABERTURAS DE JUNTA DE DILATACAO COM 3.600RPM,INCLUS
IVE OPERADOR
00215 | GASOLINA COMUM NA BOMBA | L | 0.2 | 5.31 | 0 | 1.062
00220 | OLEO LUBRIFICANTE MINERAL MULTIVISCOSO, CLASSIFICACAO API CG | L | 0.004 | 24 | 0 | 0.096
-4, GRAU SAE 20W-40
00222 | GRAXA COMUM P/LUBRIFICACAO DE CHASSIS, EM TAMBORES DE 170KG | KG | 0.001 | 11.07 | 0 | 0.0111
01590 | MAQUINA DE JUNTAS (SERRA P/CONCRETO), C/MOTOR A GAS.8,25CV, | UN | 0.000116 | 6673.37 | 0 | 0.7741
PART.MANUAIS, CHASSIS REFOR.,P/ACOM.SERRAS 14",PRECO S/DISCO
20111 | MAO-DE-OBRA DE OPERADOR DE MAQUINA (TRATOR, ETC.), INCLUSIVE | H | 1 | 26.01 | 0 | 26.01
ENCARGOS SOCIAIS DESONERADOS
19.006.0022-E | MAQUINAS DE JUNTAS(SERRA DE CONCRETO) MOTOR A GASOLINA PARTI | H |  | 26.67
DA MANUAL,CHASSIS REFORCADO,GUARDA PROTETORA PARA ACOMADAR S
ERRAS DE ATE 14",SERRA PARA CONCRETO ESPECIALMENTE DESENVOLV
IDA PARA ABERTURAS DE JUNTA DE DILATACAO COM 3.600RPM,INCLUS
IVE OPERADOR
01590 | MAQUINA DE JUNTAS (SERRA P/CONCRETO), C/MOTOR A GAS.8,25CV, | UN | 0.0001 | 6673.37 | 0 | 0.6673
PART.MANUAIS, CHASSIS REFOR.,P/ACOM.SERRAS 14",PRECO S/DISCO
20111 | MAO-DE-OBRA DE OPERADOR DE MAQUINA (TRATOR, ETC.), INCLUSIVE | H | 1 | 26.01 | 0 | 26.01
ENCARGOS SOCIAIS DESONERADOS
19.006.0023-2 | VASSOURA MECANICA,REBOCAVEL,LARGURA DE TRABALHO DE 2,44MM,EX | H |  | 22.78
CLUSIVE OPERADOR
00220 | OLEO LUBRIFICANTE MINERAL MULTIVISCOSO, CLASSIFICACAO API CG | L | 0.04 | 24 | 0 | 0.96
-4, GRAU SAE 20W-40
00222 | GRAXA COMUM P/LUBRIFICACAO DE CHASSIS, EM TAMBORES DE 170KG | KG | 0.04 | 11.07 | 0 | 0.4428
01487 | VASSOURA MECANICA REBOCAVEL, SEM ESCOVA, PRECO SEM PNEUS, LA | UN | 0.0001625 | 78238.73 | 0 | 12.7138
RGURA DE TRABALHO DE 2,44M
01488 | ESCOVA PARA VASSOURA MECANICA, CONJUNTO DE 8 ESCOVAS | UN | 0.004 | 1904 | 0 | 7.616
14921 | CONJUNTO DE 3 PNEUS DIAGONAIS, 700-16 | UN | 0.0006 | 1761.27 | 0 | 1.0568
19.006.0023-4 | VASSOURA MECANICA,REBOCAVEL,LARGURA DE TRABALHO DE 2,44M,EXC | H |  | 9.77
LUSIVE OPERADOR
01487 | VASSOURA MECANICA REBOCAVEL, SEM ESCOVA, PRECO SEM PNEUS, LA | UN | 0.000125 | 78238.73 | 0 | 9.7798
RGURA DE TRABALHO DE 2,44M
19.006.0023-C | VASSOURA MECANICA,REBOCAVEL,LARGURA DE TRABALHO DE 2,44MM,EX | H |  | 22.78
CLUSIVE OPERADOR
00220 | OLEO LUBRIFICANTE MINERAL MULTIVISCOSO, CLASSIFICACAO API CG | L | 0.04 | 24 | 0 | 0.96
-4, GRAU SAE 20W-40
00222 | GRAXA COMUM P/LUBRIFICACAO DE CHASSIS, EM TAMBORES DE 170KG | KG | 0.04 | 11.07 | 0 | 0.4428
01487 | VASSOURA MECANICA REBOCAVEL, SEM ESCOVA, PRECO SEM PNEUS, LA | UN | 0.0001625 | 78238.73 | 0 | 12.7138
RGURA DE TRABALHO DE 2,44M
01488 | ESCOVA PARA VASSOURA MECANICA, CONJUNTO DE 8 ESCOVAS | UN | 0.004 | 1904 | 0 | 7.616
14921 | CONJUNTO DE 3 PNEUS DIAGONAIS, 700-16 | UN | 0.0006 | 1761.27 | 0 | 1.0568
19.006.0023-E | VASSOURA MECANICA,REBOCAVEL,LARGURA DE TRABALHO DE 2,44M,EXC | H |  | 9.77
LUSIVE OPERADOR
01487 | VASSOURA MECANICA REBOCAVEL, SEM ESCOVA, PRECO SEM PNEUS, LA | UN | 0.000125 | 78238.73 | 0 | 9.7798
RGURA DE TRABALHO DE 2,44M
19.006.0025-2 | VASSOURA MECANICA,COM ASPIRACAO (SUCCAO) E ESCOVA,CAPACIDADE | H |  | 373.29
DE 4M3,MONTADA SOBRE CHASSIS DE CAMINHAO,INCLUSIVE OPERADOR
00219 | OLEO COMBUSTIVEL BPF, A GRANEL | L | 4 | 3.71 | 0 | 14.84
00220 | OLEO LUBRIFICANTE MINERAL MULTIVISCOSO, CLASSIFICACAO API CG | L | 0.15 | 24 | 0 | 3.6
-4, GRAU SAE 20W-40
00222 | GRAXA COMUM P/LUBRIFICACAO DE CHASSIS, EM TAMBORES DE 170KG | KG | 0.1 | 11.07 | 0 | 1.107
01970 | MAO-DE-OBRA DE OPERADOR DE MAQUINA (TRATOR, ETC), INCLUSIVE | H | 1 | 30.02 | 0 | 30.02
ENCARGOS SOCIAIS
07067 | CHASSIS, PRECO SEM PNEUS, PARA CAMINHAO DE 7,5T | UN | 0.0001833 | 364159.38 | 0 | 66.7504
13539 | VASSOURA MECANICA, COM ASPIRACAO (SUCCAO) E ESCOVA, CAPACIDA | UN | 0.0001833 | 1366465.44 | 0 | 250.4731
DE DE 4M3, EXCLUSIVE CHASSIS DE CAMINHAO
14919 | CONJUNTO DE 6 PNEUS RADIAIS, 275/80R22.5 | UN | 0.0006 | 10840.62 | 0 | 6.5044
19.006.0025-3 | VASSOURA MECANICA,COM ASPIRACAO (SUCCAO) E ESCOVA,CAPACIDADE | H |  | 233.76
DE 4M3,MONTADA SOBRE CHASSIS DE CAMINHAO,INCLUSIVE OPERADOR
00219 | OLEO COMBUSTIVEL BPF, A GRANEL | L | 0.4 | 3.71 | 0 | 1.484
00220 | OLEO LUBRIFICANTE MINERAL MULTIVISCOSO, CLASSIFICACAO API CG | L | 0.015 | 24 | 0 | 0.36
-4, GRAU SAE 20W-40
00222 | GRAXA COMUM P/LUBRIFICACAO DE CHASSIS, EM TAMBORES DE 170KG | KG | 0.01 | 11.07 | 0 | 0.1107
01970 | MAO-DE-OBRA DE OPERADOR DE MAQUINA (TRATOR, ETC), INCLUSIVE | H | 1 | 30.02 | 0 | 30.02
ENCARGOS SOCIAIS
07067 | CHASSIS, PRECO SEM PNEUS, PARA CAMINHAO DE 7,5T | UN | 0.0001166 | 364159.38 | 0 | 42.461
13539 | VASSOURA MECANICA, COM ASPIRACAO (SUCCAO) E ESCOVA, CAPACIDA | UN | 0.0001166 | 1366465.44 | 0 | 159.3299
DE DE 4M3, EXCLUSIVE CHASSIS DE CAMINHAO
19.006.0025-4 | VASSOURA MECANICA,COM ASPIRACAO (SUCCAO) E ESCOVA,CAPACIDADE | H |  | 203.08
DE 4M3,MONTADA SOBRE CHASSIS DE CAMINHAO,INCLUSIVE OPERADOR
01970 | MAO-DE-OBRA DE OPERADOR DE MAQUINA (TRATOR, ETC), INCLUSIVE | H | 1 | 30.02 | 0 | 30.02
ENCARGOS SOCIAIS
07067 | CHASSIS, PRECO SEM PNEUS, PARA CAMINHAO DE 7,5T | UN | 0.0001 | 364159.38 | 0 | 36.4159
13539 | VASSOURA MECANICA, COM ASPIRACAO (SUCCAO) E ESCOVA, CAPACIDA | UN | 0.0001 | 1366465.44 | 0 | 136.6465
DE DE 4M3, EXCLUSIVE CHASSIS DE CAMINHAO
19.006.0025-C | VASSOURA MECANICA,COM ASPIRACAO (SUCCAO) E ESCOVA,CAPACIDADE | H |  | 369.28
DE 4M3,MONTADA SOBRE CHASSIS DE CAMINHAO,INCLUSIVE OPERADOR
00219 | OLEO COMBUSTIVEL BPF, A GRANEL | L | 4 | 3.71 | 0 | 14.84
00220 | OLEO LUBRIFICANTE MINERAL MULTIVISCOSO, CLASSIFICACAO API CG | L | 0.15 | 24 | 0 | 3.6
-4, GRAU SAE 20W-40
00222 | GRAXA COMUM P/LUBRIFICACAO DE CHASSIS, EM TAMBORES DE 170KG | KG | 0.1 | 11.07 | 0 | 1.107
07067 | CHASSIS, PRECO SEM PNEUS, PARA CAMINHAO DE 7,5T | UN | 0.0001833 | 364159.38 | 0 | 66.7504
13539 | VASSOURA MECANICA, COM ASPIRACAO (SUCCAO) E ESCOVA, CAPACIDA | UN | 0.0001833 | 1366465.44 | 0 | 250.4731
DE DE 4M3, EXCLUSIVE CHASSIS DE CAMINHAO
14919 | CONJUNTO DE 6 PNEUS RADIAIS, 275/80R22.5 | UN | 0.0006 | 10840.62 | 0 | 6.5044
20111 | MAO-DE-OBRA DE OPERADOR DE MAQUINA (TRATOR, ETC.), INCLUSIVE | H | 1 | 26.01 | 0 | 26.01
ENCARGOS SOCIAIS DESONERADOS
19.006.0025-D | VASSOURA MECANICA,COM ASPIRACAO (SUCCAO) E ESCOVA,CAPACIDADE | H |  | 229.75
DE 4M3,MONTADA SOBRE CHASSIS DE CAMINHAO,INCLUSIVE OPERADOR
00219 | OLEO COMBUSTIVEL BPF, A GRANEL | L | 0.4 | 3.71 | 0 | 1.484
00220 | OLEO LUBRIFICANTE MINERAL MULTIVISCOSO, CLASSIFICACAO API CG | L | 0.015 | 24 | 0 | 0.36
-4, GRAU SAE 20W-40
00222 | GRAXA COMUM P/LUBRIFICACAO DE CHASSIS, EM TAMBORES DE 170KG | KG | 0.01 | 11.07 | 0 | 0.1107
07067 | CHASSIS, PRECO SEM PNEUS, PARA CAMINHAO DE 7,5T | UN | 0.0001166 | 364159.38 | 0 | 42.461
13539 | VASSOURA MECANICA, COM ASPIRACAO (SUCCAO) E ESCOVA, CAPACIDA | UN | 0.0001166 | 1366465.44 | 0 | 159.3299
DE DE 4M3, EXCLUSIVE CHASSIS DE CAMINHAO
20111 | MAO-DE-OBRA DE OPERADOR DE MAQUINA (TRATOR, ETC.), INCLUSIVE | H | 1 | 26.01 | 0 | 26.01
ENCARGOS SOCIAIS DESONERADOS
19.006.0025-E | VASSOURA MECANICA,COM ASPIRACAO (SUCCAO) E ESCOVA,CAPACIDADE | H |  | 199.07
DE 4M3,MONTADA SOBRE CHASSIS DE CAMINHAO,INCLUSIVE OPERADOR
07067 | CHASSIS, PRECO SEM PNEUS, PARA CAMINHAO DE 7,5T | UN | 0.0001 | 364159.38 | 0 | 36.4159
13539 | VASSOURA MECANICA, COM ASPIRACAO (SUCCAO) E ESCOVA, CAPACIDA | UN | 0.0001 | 1366465.44 | 0 | 136.6465
DE DE 4M3, EXCLUSIVE CHASSIS DE CAMINHAO
20111 | MAO-DE-OBRA DE OPERADOR DE MAQUINA (TRATOR, ETC.), INCLUSIVE | H | 1 | 26.01 | 0 | 26.01
ENCARGOS SOCIAIS DESONERADOS
19.006.0026-2 | DISTRIBUIDOR (ESPARGIDOR) DE ASFALTO (BMB),MOTOR DIESEL,POTE | H |  | 316.1
NCIA DE 92CV E CAPACIDADE APROXIMADA DO TANQUE DE 10000 LITR
OS,INCLUSIVE OPERADOR
00218 | OLEO DIESEL COMBUSTIVEL COMUM, NA BOMBA | L | 11.96 | 5.08 | 0 | 60.7568
00220 | OLEO LUBRIFICANTE MINERAL MULTIVISCOSO, CLASSIFICACAO API CG | L | 0.184 | 24 | 50 | 6.624
-4, GRAU SAE 20W-40
00222 | GRAXA COMUM P/LUBRIFICACAO DE CHASSIS, EM TAMBORES DE 170KG | KG | 0.092 | 11.07 | 0 | 1.0184
01970 | MAO-DE-OBRA DE OPERADOR DE MAQUINA (TRATOR, ETC), INCLUSIVE | H | 1 | 30.02 | 0 | 30.02
ENCARGOS SOCIAIS
13540 | DISTRIBUIDOR (ESPARGIDOR) DE ASFALTO (BMB),M.DIESEL,POT. DE | UN | 0.00015 | 1378942 | 0 | 206.8413
92CV,CAP.APROX.TANQUE 10.000LTS,MONT.SOBRE CHASSIS CAMINHAO
14924 | CONJUNTO DE 10 PNEUS RADIAIS, 275/80R22.5 | UN | 0.0006 | 18067.7 | 0 | 10.8406
19.006.0026-3 | DISTRIBUIDOR (ESPARGIDOR) DE ASFALTO (BMB),MOTOR DIESEL,POTE | H |  | 160.96
NCIA DE 92CV E CAPACIDADE APROXIMADA DO TANQUE DE 10000 LITR
OS,INCLUSIVE OPERADOR
00218 | OLEO DIESEL COMBUSTIVEL COMUM, NA BOMBA | L | 1.196 | 5.08 | 0 | 6.0757
00220 | OLEO LUBRIFICANTE MINERAL MULTIVISCOSO, CLASSIFICACAO API CG | L | 0.0184 | 24 | 50 | 0.6624
-4, GRAU SAE 20W-40
00222 | GRAXA COMUM P/LUBRIFICACAO DE CHASSIS, EM TAMBORES DE 170KG | KG | 0.0092 | 11.07 | 0 | 0.1018
01970 | MAO-DE-OBRA DE OPERADOR DE MAQUINA (TRATOR, ETC), INCLUSIVE | H | 1 | 30.02 | 0 | 30.02
ENCARGOS SOCIAIS
13540 | DISTRIBUIDOR (ESPARGIDOR) DE ASFALTO (BMB),M.DIESEL,POT. DE | UN | 9e-05 | 1378942 | 0 | 124.1048
92CV,CAP.APROX.TANQUE 10.000LTS,MONT.SOBRE CHASSIS CAMINHAO
19.006.0026-4 | DISTRIBUIDOR (ESPARGIDOR) DE ASFALTO (BMB),MOTOR DIESEL,POTE | H |  | 133.44
NCIA DE 92CV E CAPACIDADE APROXIMADA DE TANQUE DE 10000 LITR
OS,INCLUSIVE OPERADOR
01970 | MAO-DE-OBRA DE OPERADOR DE MAQUINA (TRATOR, ETC), INCLUSIVE | H | 1 | 30.02 | 0 | 30.02
ENCARGOS SOCIAIS
13540 | DISTRIBUIDOR (ESPARGIDOR) DE ASFALTO (BMB),M.DIESEL,POT. DE | UN | 7.5e-05 | 1378942 | 0 | 103.4207
92CV,CAP.APROX.TANQUE 10.000LTS,MONT.SOBRE CHASSIS CAMINHAO
19.006.0026-C | DISTRIBUIDOR (ESPARGIDOR) DE ASFALTO (BMB),MOTOR DIESEL,POTE | H |  | 312.09
NCIA DE 92CV E CAPACIDADE APROXIMADA DO TANQUE DE 10000 LITR
OS,INCLUSIVE OPERADOR
00218 | OLEO DIESEL COMBUSTIVEL COMUM, NA BOMBA | L | 11.96 | 5.08 | 0 | 60.7568
00220 | OLEO LUBRIFICANTE MINERAL MULTIVISCOSO, CLASSIFICACAO API CG | L | 0.184 | 24 | 50 | 6.624
-4, GRAU SAE 20W-40
00222 | GRAXA COMUM P/LUBRIFICACAO DE CHASSIS, EM TAMBORES DE 170KG | KG | 0.092 | 11.07 | 0 | 1.0184
13540 | DISTRIBUIDOR (ESPARGIDOR) DE ASFALTO (BMB),M.DIESEL,POT. DE | UN | 0.00015 | 1378942 | 0 | 206.8413
92CV,CAP.APROX.TANQUE 10.000LTS,MONT.SOBRE CHASSIS CAMINHAO
14924 | CONJUNTO DE 10 PNEUS RADIAIS, 275/80R22.5 | UN | 0.0006 | 18067.7 | 0 | 10.8406
20111 | MAO-DE-OBRA DE OPERADOR DE MAQUINA (TRATOR, ETC.), INCLUSIVE | H | 1 | 26.01 | 0 | 26.01
ENCARGOS SOCIAIS DESONERADOS
19.006.0026-D | DISTRIBUIDOR (ESPARGIDOR) DE ASFALTO (BMB),MOTOR DIESEL,POTE | H |  | 156.95
NCIA DE 92CV E CAPACIDADE APROXIMADA DO TANQUE DE 10000 LITR
OS,INCLUSIVE OPERADOR
00218 | OLEO DIESEL COMBUSTIVEL COMUM, NA BOMBA | L | 1.196 | 5.08 | 0 | 6.0757
00220 | OLEO LUBRIFICANTE MINERAL MULTIVISCOSO, CLASSIFICACAO API CG | L | 0.0184 | 24 | 50 | 0.6624
-4, GRAU SAE 20W-40
00222 | GRAXA COMUM P/LUBRIFICACAO DE CHASSIS, EM TAMBORES DE 170KG | KG | 0.0092 | 11.07 | 0 | 0.1018
13540 | DISTRIBUIDOR (ESPARGIDOR) DE ASFALTO (BMB),M.DIESEL,POT. DE | UN | 9e-05 | 1378942 | 0 | 124.1048
92CV,CAP.APROX.TANQUE 10.000LTS,MONT.SOBRE CHASSIS CAMINHAO
20111 | MAO-DE-OBRA DE OPERADOR DE MAQUINA (TRATOR, ETC.), INCLUSIVE | H | 1 | 26.01 | 0 | 26.01
ENCARGOS SOCIAIS DESONERADOS
19.006.0026-E | DISTRIBUIDOR (ESPARGIDOR) DE ASFALTO (BMB),MOTOR DIESEL,POTE | H |  | 129.43
NCIA DE 92CV E CAPACIDADE APROXIMADA DE TANQUE DE 10000 LITR
OS,INCLUSIVE OPERADOR
13540 | DISTRIBUIDOR (ESPARGIDOR) DE ASFALTO (BMB),M.DIESEL,POT. DE | UN | 7.5e-05 | 1378942 | 0 | 103.4207
92CV,CAP.APROX.TANQUE 10.000LTS,MONT.SOBRE CHASSIS CAMINHAO
20111 | MAO-DE-OBRA DE OPERADOR DE MAQUINA (TRATOR, ETC.), INCLUSIVE | H | 1 | 26.01 | 0 | 26.01
ENCARGOS SOCIAIS DESONERADOS
19.006.0027-2 | MISTURADOR DE ASLFATO X BORRACHA,EXCLUSIVE OPERADOR | H |  | 359.77
01004 | CAMINHAO CARROC. FIXA, 7,5T (CP) | H | 1 | 184.8525 | 0 | 184.8525
14788 | USINA DE MICROPAVIMENTO AUTOMATIZADA, COM CAPACIDADE DE 8M3, | UN | 0.000107 | 1634802.61 | 0 | 174.9239
PARA INSTALACAO EM CHASSIS DE CAMINHAO (EXCLUSIVE ESTE)
19.006.0027-3 | MISTURADOR DE ASFALTO X BORRACHA,EXCLUSIVE OPERADOR | H |  | 191.81
01005 | CAMINHAO CARROC. FIXA, 7,5T (CF) | H | 1 | 78.3579 | 0 | 78.3579
14788 | USINA DE MICROPAVIMENTO AUTOMATIZADA, COM CAPACIDADE DE 8M3, | UN | 6.94e-05 | 1634802.61 | 0 | 113.4553
PARA INSTALACAO EM CHASSIS DE CAMINHAO (EXCLUSIVE ESTE)
19.006.0027-4 | MISTURADOR DE ASFALTO X BORRACHA,EXCLUSIVE OPERADOR | H |  | 162.58
01006 | CAMINHAO CARROC. FIXA 7,5T (CI) | H | 1 | 64.4962 | 0 | 64.4962
14788 | USINA DE MICROPAVIMENTO AUTOMATIZADA, COM CAPACIDADE DE 8M3, | UN | 6e-05 | 1634802.61 | 0 | 98.0882
PARA INSTALACAO EM CHASSIS DE CAMINHAO (EXCLUSIVE ESTE)
19.006.0027-C | MISTURADOR DE ASLFATO X BORRACHA,EXCLUSIVE OPERADOR | H |  | 356.2
14788 | USINA DE MICROPAVIMENTO AUTOMATIZADA, COM CAPACIDADE DE 8M3, | UN | 0.000107 | 1634802.61 | 0 | 174.9239
PARA INSTALACAO EM CHASSIS DE CAMINHAO (EXCLUSIVE ESTE)
30414 | CAMINHAO CARROC. FIXA, 7,5T (CP) | H | 1 | 181.2825 | 0 | 181.2825
19.006.0027-D | MISTURADOR DE ASFALTO X BORRACHA,EXCLUSIVE OPERADOR | H |  | 188.24
14788 | USINA DE MICROPAVIMENTO AUTOMATIZADA, COM CAPACIDADE DE 8M3, | UN | 6.94e-05 | 1634802.61 | 0 | 113.4553
PARA INSTALACAO EM CHASSIS DE CAMINHAO (EXCLUSIVE ESTE)
30415 | CAMINHAO CARROC. FIXA, 7,5T (CF) | H | 1 | 74.7879 | 0 | 74.7879
19.006.0027-E | MISTURADOR DE ASFALTO X BORRACHA,EXCLUSIVE OPERADOR | H |  | 159.01
14788 | USINA DE MICROPAVIMENTO AUTOMATIZADA, COM CAPACIDADE DE 8M3, | UN | 6e-05 | 1634802.61 | 0 | 98.0882
PARA INSTALACAO EM CHASSIS DE CAMINHAO (EXCLUSIVE ESTE)
30416 | CAMINHAO CARROC. FIXA 7,5T (CI) | H | 1 | 60.9262 | 0 | 60.9262
19.006.0028-2 | RECUPERADOR DE ESTRADAS,INCLUSIVE OPERADOR | H |  | 2244.2
00218 | OLEO DIESEL COMBUSTIVEL COMUM, NA BOMBA | L | 60 | 5.08 | 0 | 304.8
00220 | OLEO LUBRIFICANTE MINERAL MULTIVISCOSO, CLASSIFICACAO API CG | L | 1.2 | 24 | 50 | 43.2
-4, GRAU SAE 20W-40
00222 | GRAXA COMUM P/LUBRIFICACAO DE CHASSIS, EM TAMBORES DE 170KG | KG | 0.6 | 11.07 | 0 | 6.642
01970 | MAO-DE-OBRA DE OPERADOR DE MAQUINA (TRATOR, ETC), INCLUSIVE | H | 1 | 30.02 | 0 | 30.02
ENCARGOS SOCIAIS
13542 | RECUPERADOR DE ESTRADAS, MOTOR DIESEL 600HP | UN | 0.00035 | 5281808.92 | 0 | 1848.6331
14929 | CONJUNTO DE 4 PNEUS DIAGONAIS 23.1-26LS-2 | UN | 0.0006 | 18191.08 | 0 | 10.9146
19.006.0028-3 | RECUPERADOR DE ESTRADAS,INCLUSIVE OPERADOR | H |  | 1069.02
00218 | OLEO DIESEL COMBUSTIVEL COMUM, NA BOMBA | L | 6 | 5.08 | 0 | 30.48
00220 | OLEO LUBRIFICANTE MINERAL MULTIVISCOSO, CLASSIFICACAO API CG | L | 0.12 | 24 | 50 | 4.32
-4, GRAU SAE 20W-40
00222 | GRAXA COMUM P/LUBRIFICACAO DE CHASSIS, EM TAMBORES DE 170KG | KG | 0.06 | 11.07 | 0 | 0.6642
01970 | MAO-DE-OBRA DE OPERADOR DE MAQUINA (TRATOR, ETC), INCLUSIVE | H | 1 | 30.02 | 0 | 30.02
ENCARGOS SOCIAIS
13542 | RECUPERADOR DE ESTRADAS, MOTOR DIESEL 600HP | UN | 0.00019 | 5281808.92 | 0 | 1003.5437
19.006.0028-4 | RECUPERADOR DE ESTRADAS,INCLUSIVE OPERADOR | H |  | 822.29
01970 | MAO-DE-OBRA DE OPERADOR DE MAQUINA (TRATOR, ETC), INCLUSIVE | H | 1 | 30.02 | 0 | 30.02
ENCARGOS SOCIAIS
13542 | RECUPERADOR DE ESTRADAS, MOTOR DIESEL 600HP | UN | 0.00015 | 5281808.92 | 0 | 792.2713
19.006.0028-C | RECUPERADOR DE ESTRADAS,INCLUSIVE OPERADOR | H |  | 2240.19
00218 | OLEO DIESEL COMBUSTIVEL COMUM, NA BOMBA | L | 60 | 5.08 | 0 | 304.8
00220 | OLEO LUBRIFICANTE MINERAL MULTIVISCOSO, CLASSIFICACAO API CG | L | 1.2 | 24 | 50 | 43.2
-4, GRAU SAE 20W-40
00222 | GRAXA COMUM P/LUBRIFICACAO DE CHASSIS, EM TAMBORES DE 170KG | KG | 0.6 | 11.07 | 0 | 6.642
13542 | RECUPERADOR DE ESTRADAS, MOTOR DIESEL 600HP | UN | 0.00035 | 5281808.92 | 0 | 1848.6331
14929 | CONJUNTO DE 4 PNEUS DIAGONAIS 23.1-26LS-2 | UN | 0.0006 | 18191.08 | 0 | 10.9146
20111 | MAO-DE-OBRA DE OPERADOR DE MAQUINA (TRATOR, ETC.), INCLUSIVE | H | 1 | 26.01 | 0 | 26.01
ENCARGOS SOCIAIS DESONERADOS
19.006.0028-D | RECUPERADOR DE ESTRADAS,INCLUSIVE OPERADOR | H |  | 1065.01
00218 | OLEO DIESEL COMBUSTIVEL COMUM, NA BOMBA | L | 6 | 5.08 | 0 | 30.48
00220 | OLEO LUBRIFICANTE MINERAL MULTIVISCOSO, CLASSIFICACAO API CG | L | 0.12 | 24 | 50 | 4.32
-4, GRAU SAE 20W-40
00222 | GRAXA COMUM P/LUBRIFICACAO DE CHASSIS, EM TAMBORES DE 170KG | KG | 0.06 | 11.07 | 0 | 0.6642
13542 | RECUPERADOR DE ESTRADAS, MOTOR DIESEL 600HP | UN | 0.00019 | 5281808.92 | 0 | 1003.5437
20111 | MAO-DE-OBRA DE OPERADOR DE MAQUINA (TRATOR, ETC.), INCLUSIVE | H | 1 | 26.01 | 0 | 26.01
ENCARGOS SOCIAIS DESONERADOS
19.006.0028-E | RECUPERADOR DE ESTRADAS,INCLUSIVE OPERADOR | H |  | 818.28
13542 | RECUPERADOR DE ESTRADAS, MOTOR DIESEL 600HP | UN | 0.00015 | 5281808.92 | 0 | 792.2713
20111 | MAO-DE-OBRA DE OPERADOR DE MAQUINA (TRATOR, ETC.), INCLUSIVE | H | 1 | 26.01 | 0 | 26.01
ENCARGOS SOCIAIS DESONERADOS
19.006.0029-2 | CAMINHAO PARA MICROREVESTIMENTO ASFALTICO A FRIO,EQUIPADO CO | H |  | 513.1
M USINA COM CAPACIDADE DE 8M3,INCLUSIVE MOTORISTA
02180 | CAMINHAO BASCUL. MEDIO/PESADO 12M3 (CP) | H | 1 | 251.5357 | 0 | 251.5357
14788 | USINA DE MICROPAVIMENTO AUTOMATIZADA, COM CAPACIDADE DE 8M3, | UN | 0.00016 | 1634802.61 | 0 | 261.5684
PARA INSTALACAO EM CHASSIS DE CAMINHAO (EXCLUSIVE ESTE)
19.006.0029-3 | CAMINHAO PARA MICROREVESTIMENTO ASFALTICO A FRIO,EQUIPADO CO | H |  | 264.39
M USINA COM CAPACIDADE DE 8M3,INCLUSIVE MOTORISTA
02181 | CAMINHAO BASCUL. MEDIO/PESADO 12M3 (CF) | H | 1 | 107.4566 | 0 | 107.4566
14788 | USINA DE MICROPAVIMENTO AUTOMATIZADA, COM CAPACIDADE DE 8M3, | UN | 9.6e-05 | 1634802.61 | 0 | 156.9411
PARA INSTALACAO EM CHASSIS DE CAMINHAO (EXCLUSIVE ESTE)
19.006.0029-4 | CAMINHAO PARA MICROREVESTIMENTO ASFALTICO A FRIO,EQUIPADO CO | H |  | 217.63
M USINA COM CAPACIDADE DE 8M3,INCLUSIVE MOTORISTA
02182 | CAMINHAO BASCUL. MEDIO/PESADO 12M3 (CI) | H | 1 | 86.8463 | 0 | 86.8463
14788 | USINA DE MICROPAVIMENTO AUTOMATIZADA, COM CAPACIDADE DE 8M3, | UN | 8e-05 | 1634802.61 | 0 | 130.7842
PARA INSTALACAO EM CHASSIS DE CAMINHAO (EXCLUSIVE ESTE)
19.006.0029-C | CAMINHAO PARA MICROREVESTIMENTO ASFALTICO A FRIO,EQUIPADO CO | H |  | 509.53
M USINA COM CAPACIDADE DE 8M3,INCLUSIVE MOTORISTA
14788 | USINA DE MICROPAVIMENTO AUTOMATIZADA, COM CAPACIDADE DE 8M3, | UN | 0.00016 | 1634802.61 | 0 | 261.5684
PARA INSTALACAO EM CHASSIS DE CAMINHAO (EXCLUSIVE ESTE)
30435 | CAMINHAO BASCUL. MEDIO/PESADO 12M3 (CP) | H | 1 | 247.9657 | 0 | 247.9657
19.006.0029-D | CAMINHAO PARA MICROREVESTIMENTO ASFALTICO A FRIO,EQUIPADO CO | H |  | 260.82
M USINA COM CAPACIDADE DE 8M3,INCLUSIVE MOTORISTA
14788 | USINA DE MICROPAVIMENTO AUTOMATIZADA, COM CAPACIDADE DE 8M3, | UN | 9.6e-05 | 1634802.61 | 0 | 156.9411
PARA INSTALACAO EM CHASSIS DE CAMINHAO (EXCLUSIVE ESTE)
30436 | CAMINHAO BASCUL. MEDIO/PESADO 12M3 (CF) | H | 1 | 103.8866 | 0 | 103.8866
19.006.0029-E | CAMINHAO PARA MICROREVESTIMENTO ASFALTICO A FRIO,EQUIPADO CO | H |  | 214.06
M USINA COM CAPACIDADE DE 8M3,INCLUSIVE MOTORISTA
14788 | USINA DE MICROPAVIMENTO AUTOMATIZADA, COM CAPACIDADE DE 8M3, | UN | 8e-05 | 1634802.61 | 0 | 130.7842
PARA INSTALACAO EM CHASSIS DE CAMINHAO (EXCLUSIVE ESTE)
30437 | CAMINHAO BASCUL. MEDIO/PESADO 12M3 (CI) | H | 1 | 83.2763 | 0 | 83.2763
19.006.0030-2 | SOQUETE VIBRATORIO DE 78KG,EXCLUSIVE OPERADOR | H |  | 8.35
00215 | GASOLINA COMUM NA BOMBA | L | 1 | 5.31 | 0 | 5.31
03537 | SOQUETE VIBRATORIO DE 78KG, COM MOTOR A GASOLINA DE 2,5CV | UN | 0.00028 | 10890 | 0 | 3.0492
19.006.0030-4 | SOQUETE VIBRATORIO DE 78KG,EXCLUSIVE OPERADOR | H |  | 2.17
03537 | SOQUETE VIBRATORIO DE 78KG, COM MOTOR A GASOLINA DE 2,5CV | UN | 0.0002 | 10890 | 0 | 2.178
19.006.0030-C | SOQUETE VIBRATORIO DE 78KG,EXCLUSIVE OPERADOR | H |  | 8.35
00215 | GASOLINA COMUM NA BOMBA | L | 1 | 5.31 | 0 | 5.31
03537 | SOQUETE VIBRATORIO DE 78KG, COM MOTOR A GASOLINA DE 2,5CV | UN | 0.00028 | 10890 | 0 | 3.0492
19.006.0030-E | SOQUETE VIBRATORIO DE 78KG,EXCLUSIVE OPERADOR | H |  | 2.17
03537 | SOQUETE VIBRATORIO DE 78KG, COM MOTOR A GASOLINA DE 2,5CV | UN | 0.0002 | 10890 | 0 | 2.178
19.006.0031-2 | RECICLADORA DE ASFALTO A FRIO SOBRE RODAS,LARGURA DE FRESAGE | H |  | 1490.08
M DE 2,00M, 422HP,INCLUSIVE OPERADOR
00218 | OLEO DIESEL COMBUSTIVEL COMUM, NA BOMBA | L | 54.86 | 5.08 | 50 | 418.0332
00220 | OLEO LUBRIFICANTE MINERAL MULTIVISCOSO, CLASSIFICACAO API CG | L | 0.84 | 24 | 0 | 20.16
-4, GRAU SAE 20W-40
00222 | GRAXA COMUM P/LUBRIFICACAO DE CHASSIS, EM TAMBORES DE 170KG | KG | 0.42 | 11.07 | 0 | 4.6494
01970 | MAO-DE-OBRA DE OPERADOR DE MAQUINA (TRATOR, ETC), INCLUSIVE | H | 1 | 30.02 | 0 | 30.02
ENCARGOS SOCIAIS
14787 | RECICLADORA DE ASFALTO A FRIO, SOBRE RODAS, LARGURA DE FRESA | UN | 0.00016 | 6250237.89 | 0 | 1000.0381
GEM 2,00M, 422HP
14915 | CONJUNTO DE 4 PNEUS RADIAIS, 23.5R25 | UN | 0.0006 | 28635.16 | 0 | 17.1811
19.006.0031-3 | RECICLADORA DE ASFALTO A FRIO SOBRE RODAS,LARGURA DE FRESAGE | H |  | 674.32
M DE 2,00M, 422HP,INCLUSIVE OPERADOR
00218 | OLEO DIESEL COMBUSTIVEL COMUM, NA BOMBA | L | 5.486 | 5.08 | 50 | 41.8033
00220 | OLEO LUBRIFICANTE MINERAL MULTIVISCOSO, CLASSIFICACAO API CG | L | 0.084 | 24 | 0 | 2.016
-4, GRAU SAE 20W-40
00222 | GRAXA COMUM P/LUBRIFICACAO DE CHASSIS, EM TAMBORES DE 170KG | KG | 0.042 | 11.07 | 0 | 0.4649
01970 | MAO-DE-OBRA DE OPERADOR DE MAQUINA (TRATOR, ETC), INCLUSIVE | H | 1 | 30.02 | 0 | 30.02
ENCARGOS SOCIAIS
14787 | RECICLADORA DE ASFALTO A FRIO, SOBRE RODAS, LARGURA DE FRESA | UN | 9.6e-05 | 6250237.89 | 0 | 600.0228
GEM 2,00M, 422HP
19.006.0031-4 | RECICLADORA DE ASFALTO A FRIO SOBRE RODAS,LARGURA DE FRESAGE | H |  | 530.03
M DE 2,00M, 422HP,INCLUSIVE OPERADOR
01970 | MAO-DE-OBRA DE OPERADOR DE MAQUINA (TRATOR, ETC), INCLUSIVE | H | 1 | 30.02 | 0 | 30.02
ENCARGOS SOCIAIS
14787 | RECICLADORA DE ASFALTO A FRIO, SOBRE RODAS, LARGURA DE FRESA | UN | 8e-05 | 6250237.89 | 0 | 500.019
GEM 2,00M, 422HP
19.006.0031-C | RECICLADORA DE ASFALTO A FRIO SOBRE RODAS,LARGURA DE FRESAGE | H |  | 1486.07
M DE 2,00M, 422HP,INCLUSIVE OPERADOR
00218 | OLEO DIESEL COMBUSTIVEL COMUM, NA BOMBA | L | 54.86 | 5.08 | 50 | 418.0332
00220 | OLEO LUBRIFICANTE MINERAL MULTIVISCOSO, CLASSIFICACAO API CG | L | 0.84 | 24 | 0 | 20.16
-4, GRAU SAE 20W-40
00222 | GRAXA COMUM P/LUBRIFICACAO DE CHASSIS, EM TAMBORES DE 170KG | KG | 0.42 | 11.07 | 0 | 4.6494
14787 | RECICLADORA DE ASFALTO A FRIO, SOBRE RODAS, LARGURA DE FRESA | UN | 0.00016 | 6250237.89 | 0 | 1000.0381
GEM 2,00M, 422HP
14915 | CONJUNTO DE 4 PNEUS RADIAIS, 23.5R25 | UN | 0.0006 | 28635.16 | 0 | 17.1811
20111 | MAO-DE-OBRA DE OPERADOR DE MAQUINA (TRATOR, ETC.), INCLUSIVE | H | 1 | 26.01 | 0 | 26.01
ENCARGOS SOCIAIS DESONERADOS
19.006.0031-D | RECICLADORA DE ASFALTO A FRIO SOBRE RODAS,LARGURA DE FRESAGE | H |  | 670.31
M DE 2,00M, 422HP,INCLUSIVE OPERADOR
00218 | OLEO DIESEL COMBUSTIVEL COMUM, NA BOMBA | L | 5.486 | 5.08 | 50 | 41.8033
00220 | OLEO LUBRIFICANTE MINERAL MULTIVISCOSO, CLASSIFICACAO API CG | L | 0.084 | 24 | 0 | 2.016
-4, GRAU SAE 20W-40
00222 | GRAXA COMUM P/LUBRIFICACAO DE CHASSIS, EM TAMBORES DE 170KG | KG | 0.042 | 11.07 | 0 | 0.4649
14787 | RECICLADORA DE ASFALTO A FRIO, SOBRE RODAS, LARGURA DE FRESA | UN | 9.6e-05 | 6250237.89 | 0 | 600.0228
GEM 2,00M, 422HP
20111 | MAO-DE-OBRA DE OPERADOR DE MAQUINA (TRATOR, ETC.), INCLUSIVE | H | 1 | 26.01 | 0 | 26.01
ENCARGOS SOCIAIS DESONERADOS
19.006.0031-E | RECICLADORA DE ASFALTO A FRIO SOBRE RODAS,LARGURA DE FRESAGE | H |  | 526.02
M DE 2,00M, 422HP,INCLUSIVE OPERADOR
14787 | RECICLADORA DE ASFALTO A FRIO, SOBRE RODAS, LARGURA DE FRESA | UN | 8e-05 | 6250237.89 | 0 | 500.019
GEM 2,00M, 422HP
20111 | MAO-DE-OBRA DE OPERADOR DE MAQUINA (TRATOR, ETC.), INCLUSIVE | H | 1 | 26.01 | 0 | 26.01
ENCARGOS SOCIAIS DESONERADOS
19.006.0032-2 | DISCO ELETRICO,PARA COMPACTAR E DESEMPENAR PISOS DE CONCRETO | H |  | 4.77
,EXCLUSIVE OPERADOR
00724 | TARIFA DE ENERGIA ELETRICA, TIPO COMERCIAL | KWH | 1.7 | 1.0775 | 0 | 1.8318
01435 | DISCO ELETRICO, PARA COMPACTAR E DESEMPENAR PISOS DE CONCRE | UN | 0.0002667 | 11019.97 | 0 | 2.939
TO, COM MOTOR DE 2CV, 4 POLOS, 220/380V
19.006.0032-4 | DISCO ELETRICO,PARA COMPACTAR E DESEMPENAR PISOS DE CONCRETO | H |  | 1.83
,EXCLUSIVE OPERADOR
01435 | DISCO ELETRICO, PARA COMPACTAR E DESEMPENAR PISOS DE CONCRE | UN | 0.0001667 | 11019.97 | 0 | 1.837
TO, COM MOTOR DE 2CV, 4 POLOS, 220/380V
19.006.0032-C | DISCO ELETRICO,PARA COMPACTAR E DESEMPENAR PISOS DE CONCRETO | H |  | 4.77
,EXCLUSIVE OPERADOR
00724 | TARIFA DE ENERGIA ELETRICA, TIPO COMERCIAL | KWH | 1.7 | 1.0775 | 0 | 1.8318
01435 | DISCO ELETRICO, PARA COMPACTAR E DESEMPENAR PISOS DE CONCRE | UN | 0.0002667 | 11019.97 | 0 | 2.939
TO, COM MOTOR DE 2CV, 4 POLOS, 220/380V
19.006.0032-E | DISCO ELETRICO,PARA COMPACTAR E DESEMPENAR PISOS DE CONCRETO | H |  | 1.83
,EXCLUSIVE OPERADOR
01435 | DISCO ELETRICO, PARA COMPACTAR E DESEMPENAR PISOS DE CONCRE | UN | 0.0001667 | 11019.97 | 0 | 1.837
TO, COM MOTOR DE 2CV, 4 POLOS, 220/380V
19.006.0034-2 | DESEMPENADEIRA ELETRICA PARA ACABAMENTO DE PISOS DE CONCRETO | H |  | 3.55
,COMPACTADORA E ADENSADORA,EXCLUSIVE OPERADOR
00724 | TARIFA DE ENERGIA ELETRICA, TIPO COMERCIAL | KWH | 1.7 | 1.0775 | 0 | 1.8318
01436 | DESEMPENADEIRA ELETRICA P/ACABAMENTO DE PISOS DE CONCRETO, C | UN | 0.0002667 | 6458.1 | 0 | 1.7224
OMPACTADORA E ADENSADORA, COM MOTOR DE 2CV, 4 POLOS 220/380V
19.006.0034-4 | DESEMPENADEIRA ELETRICA PARA ACABAMENTO DE PISOS DE CONCRETO | H |  | 1.07
,COMPACTADORA E ADENSADORA,EXCLUSIVE OPERADOR
01436 | DESEMPENADEIRA ELETRICA P/ACABAMENTO DE PISOS DE CONCRETO, C | UN | 0.0001667 | 6458.1 | 0 | 1.0766
OMPACTADORA E ADENSADORA, COM MOTOR DE 2CV, 4 POLOS 220/380V
19.006.0034-C | DESEMPENADEIRA ELETRICA PARA ACABAMENTO DE PISOS DE CONCRETO | H |  | 3.55
,COMPACTADORA E ADENSADORA,EXCLUSIVE OPERADOR
00724 | TARIFA DE ENERGIA ELETRICA, TIPO COMERCIAL | KWH | 1.7 | 1.0775 | 0 | 1.8318
01436 | DESEMPENADEIRA ELETRICA P/ACABAMENTO DE PISOS DE CONCRETO, C | UN | 0.0002667 | 6458.1 | 0 | 1.7224
OMPACTADORA E ADENSADORA, COM MOTOR DE 2CV, 4 POLOS 220/380V
19.006.0034-E | DESEMPENADEIRA ELETRICA PARA ACABAMENTO DE PISOS DE CONCRETO | H |  | 1.07
,COMPACTADORA E ADENSADORA,EXCLUSIVE OPERADOR
01436 | DESEMPENADEIRA ELETRICA P/ACABAMENTO DE PISOS DE CONCRETO, C | UN | 0.0001667 | 6458.1 | 0 | 1.0766
OMPACTADORA E ADENSADORA, COM MOTOR DE 2CV, 4 POLOS 220/380V
19.006.0035-2 | MAQUINA DE DEMARCACAO DE FAIXAS A FRIO PARA USO RODOVIARIO E | H |  | 137.01
URBANO,EXCLUSIVE OPERADOR
00093 | MAQUINA DEMARCADORA DE FAIXA,C/3 PISTOLAS E 2 TANQUES PARA T | UN | 0.0001514 | 442900 | 0 | 67.0551
INTA COM CAP.MIN.200L CADA,M.DIESEL 30HP,CAP.COMP.2240L/MIN
00215 | GASOLINA COMUM NA BOMBA | L | 8 | 5.31 | 0 | 42.48
00218 | OLEO DIESEL COMBUSTIVEL COMUM, NA BOMBA | L | 4 | 5.08 | 0 | 20.32
00220 | OLEO LUBRIFICANTE MINERAL MULTIVISCOSO, CLASSIFICACAO API CG | L | 0.135 | 24 | 0 | 3.24
-4, GRAU SAE 20W-40
00222 | GRAXA COMUM P/LUBRIFICACAO DE CHASSIS, EM TAMBORES DE 170KG | KG | 0.053 | 11.07 | 0 | 0.5867
14486 | CONJUNTO DE 04 PNEUS RADIAIS, 205/70R15 | UN | 0.0025 | 1334.88 | 0 | 3.3372
19.006.0035-4 | MAQUINA DE DEMARCACAO DE FAIXAS A FRIO PARA USO RODOVIARIO E | H |  | 63.73
URBANO,EXCLUSIVE OPERADOR
00093 | MAQUINA DEMARCADORA DE FAIXA,C/3 PISTOLAS E 2 TANQUES PARA T | UN | 0.0001439 | 442900 | 0 | 63.7333
INTA COM CAP.MIN.200L CADA,M.DIESEL 30HP,CAP.COMP.2240L/MIN
19.006.0035-C | MAQUINA DE DEMARCACAO DE FAIXAS A FRIO PARA USO RODOVIARIO E | H |  | 137.01
URBANO,EXCLUSIVE OPERADOR
00093 | MAQUINA DEMARCADORA DE FAIXA,C/3 PISTOLAS E 2 TANQUES PARA T | UN | 0.0001514 | 442900 | 0 | 67.0551
INTA COM CAP.MIN.200L CADA,M.DIESEL 30HP,CAP.COMP.2240L/MIN
00215 | GASOLINA COMUM NA BOMBA | L | 8 | 5.31 | 0 | 42.48
00218 | OLEO DIESEL COMBUSTIVEL COMUM, NA BOMBA | L | 4 | 5.08 | 0 | 20.32
00220 | OLEO LUBRIFICANTE MINERAL MULTIVISCOSO, CLASSIFICACAO API CG | L | 0.135 | 24 | 0 | 3.24
-4, GRAU SAE 20W-40
00222 | GRAXA COMUM P/LUBRIFICACAO DE CHASSIS, EM TAMBORES DE 170KG | KG | 0.053 | 11.07 | 0 | 0.5867
14486 | CONJUNTO DE 04 PNEUS RADIAIS, 205/70R15 | UN | 0.0025 | 1334.88 | 0 | 3.3372
19.006.0035-E | MAQUINA DE DEMARCACAO DE FAIXAS A FRIO PARA USO RODOVIARIO E | H |  | 63.73
URBANO,EXCLUSIVE OPERADOR
00093 | MAQUINA DEMARCADORA DE FAIXA,C/3 PISTOLAS E 2 TANQUES PARA T | UN | 0.0001439 | 442900 | 0 | 63.7333
INTA COM CAP.MIN.200L CADA,M.DIESEL 30HP,CAP.COMP.2240L/MIN
19.006.0040-2 | MAQUINA DE DEMARCACAO DE FAIXAS,COM FUSOR APLICADOR E FUSOR | H |  | 174.9
DERRETEDOR,PARA USO RODOVIARIO E URBANO,EXCLUSIVE OPERADOR
01084 | MAQUINA DEMARCACAO DE FAIXA A FRIO (CP) | H | 1 | 137.0189 | 27.65 | 174.9046
19.006.0040-4 | MAQUINA DE DEMARCACAO DE FAIXAS,COM FUSOR APLICADOR E FUSOR | H |  | 81.35
DERRETEDOR,PARA USO RODOVIARIO E URBANO
01085 | MAQUINA DEMARCACAO DE FAIXA A FRIO (CI) | H | 1 | 63.7333 | 27.65 | 81.3556
19.006.0040-C | MAQUINA DE DEMARCACAO DE FAIXAS,COM FUSOR APLICADOR E FUSOR | H |  | 174.9
DERRETEDOR,PARA USO RODOVIARIO E URBANO,EXCLUSIVE OPERADOR
30699 | MAQUINA DEMARCACAO DE FAIXA A FRIO (CP) | H | 1 | 137.0189 | 27.65 | 174.9046
19.006.0040-E | MAQUINA DE DEMARCACAO DE FAIXAS,COM FUSOR APLICADOR E FUSOR | H |  | 81.35
DERRETEDOR,PARA USO RODOVIARIO E URBANO
30700 | MAQUINA DEMARCACAO DE FAIXA A FRIO (CI) | H | 1 | 63.7333 | 27.65 | 81.3556
19.006.0045-2 | EXTRUSORA DE GUIAS E SARJETAS SEM FORMAS,EXCLUSIVE OPERADOR | H |  | 15.5
00218 | OLEO DIESEL COMBUSTIVEL COMUM, NA BOMBA | L | 2.5 | 5.08 | 0 | 12.7
04508 | EXTRUSORA DE GUIAS E SARJETAS EM CONCRETO | UN | 8e-05 | 35000 | 0 | 2.8
19.006.0045-3 | EXTRUSORA DE GUIAS E SARJETAS SEM FORMAS,EXCLUSIVE OPERADOR | H |  | 3.13
00218 | OLEO DIESEL COMBUSTIVEL COMUM, NA BOMBA | L | 0.25 | 5.08 | 0 | 1.27
04508 | EXTRUSORA DE GUIAS E SARJETAS EM CONCRETO | UN | 5.34e-05 | 35000 | 0 | 1.869
19.006.0045-4 | EXTRUSORA DE GUIAS E SARJETAS SEM FORMAS,EXCLUSIVE OPERADOR | H |  | 1.63
04508 | EXTRUSORA DE GUIAS E SARJETAS EM CONCRETO | UN | 4.67e-05 | 35000 | 0 | 1.6345
19.006.0045-C | EXTRUSORA DE GUIAS E SARJETAS SEM FORMAS,EXCLUSIVE OPERADOR | H |  | 15.5
00218 | OLEO DIESEL COMBUSTIVEL COMUM, NA BOMBA | L | 2.5 | 5.08 | 0 | 12.7
04508 | EXTRUSORA DE GUIAS E SARJETAS EM CONCRETO | UN | 8e-05 | 35000 | 0 | 2.8
19.006.0045-D | EXTRUSORA DE GUIAS E SARJETAS SEM FORMAS,EXCLUSIVE OPERADOR | H |  | 3.13
00218 | OLEO DIESEL COMBUSTIVEL COMUM, NA BOMBA | L | 0.25 | 5.08 | 0 | 1.27
04508 | EXTRUSORA DE GUIAS E SARJETAS EM CONCRETO | UN | 5.34e-05 | 35000 | 0 | 1.869
19.006.0045-E | EXTRUSORA DE GUIAS E SARJETAS SEM FORMAS,EXCLUSIVE OPERADOR | H |  | 1.63
04508 | EXTRUSORA DE GUIAS E SARJETAS EM CONCRETO | UN | 4.67e-05 | 35000 | 0 | 1.6345
19.006.0050-2 | MAQUINA POLIDORA,12A,220V,EXCLUSIVE ESMERIL E OPERADOR | H |  | 5.91
00724 | TARIFA DE ENERGIA ELETRICA, TIPO COMERCIAL | KWH | 3.5 | 1.0775 | 0 | 3.7713
01314 | MAQUINA POLIDORA, 4HP-12A/220V | UN | 0.0002667 | 8032.97 | 0 | 2.1424
19.006.0050-4 | MAQUINA POLIDORA,12A,220V,EXCLUSIVE ESMERIL E OPERADOR | H |  | 1.33
01314 | MAQUINA POLIDORA, 4HP-12A/220V | UN | 0.0001667 | 8032.97 | 0 | 1.3391
19.006.0050-C | MAQUINA POLIDORA,12A,220V,EXCLUSIVE ESMERIL E OPERADOR | H |  | 5.91
00724 | TARIFA DE ENERGIA ELETRICA, TIPO COMERCIAL | KWH | 3.5 | 1.0775 | 0 | 3.7713
01314 | MAQUINA POLIDORA, 4HP-12A/220V | UN | 0.0002667 | 8032.97 | 0 | 2.1424
19.006.0050-E | MAQUINA POLIDORA,12A,220V,EXCLUSIVE ESMERIL E OPERADOR | H |  | 1.33
01314 | MAQUINA POLIDORA, 4HP-12A/220V | UN | 0.0001667 | 8032.97 | 0 | 1.3391
19.007.0003-2 | BETONEIRA PARA 320L DE MISTURA SECA,DE CARREGAMENTO MECANICO | H |  | 4.77
E TAMBOR REVERSIVEL,COM MOTOR ELETRICO,EXCLUSIVE OPERADOR
00724 | TARIFA DE ENERGIA ELETRICA, TIPO COMERCIAL | KWH | 3.5 | 1.0775 | 0 | 3.7713
01433 | BETONEIRA PARA 320 LITROS DE MISTURA SECA, SEM CARREGAMENTO | UN | 0.0002167 | 4624.7 | 0 | 1.0022
MECANICO E TAMBOR REVERSIVEL, COM MOTOR ELETRICO
19.007.0003-4 | BETONEIRA PARA 320L DE MISTURA SECA,DE CARREGAMENTO MECANICO | H |  | 0.69
E TAMBOR REVERSIVEL,COM MOTOR ELETRICO,EXCLUSIVE OPERADOR
01433 | BETONEIRA PARA 320 LITROS DE MISTURA SECA, SEM CARREGAMENTO | UN | 0.00015 | 4624.7 | 0 | 0.6937
MECANICO E TAMBOR REVERSIVEL, COM MOTOR ELETRICO
19.007.0003-C | BETONEIRA PARA 320L DE MISTURA SECA,DE CARREGAMENTO MECANICO | H |  | 4.77
E TAMBOR REVERSIVEL,COM MOTOR ELETRICO,EXCLUSIVE OPERADOR
00724 | TARIFA DE ENERGIA ELETRICA, TIPO COMERCIAL | KWH | 3.5 | 1.0775 | 0 | 3.7713
01433 | BETONEIRA PARA 320 LITROS DE MISTURA SECA, SEM CARREGAMENTO | UN | 0.0002167 | 4624.7 | 0 | 1.0022
MECANICO E TAMBOR REVERSIVEL, COM MOTOR ELETRICO
19.007.0003-E | BETONEIRA PARA 320L DE MISTURA SECA,DE CARREGAMENTO MECANICO | H |  | 0.69
E TAMBOR REVERSIVEL,COM MOTOR ELETRICO,EXCLUSIVE OPERADOR
01433 | BETONEIRA PARA 320 LITROS DE MISTURA SECA, SEM CARREGAMENTO | UN | 0.00015 | 4624.7 | 0 | 0.6937
MECANICO E TAMBOR REVERSIVEL, COM MOTOR ELETRICO
19.007.0004-2 | BETONEIRA PARA 320L DE MISTURA SECA,DE CARREGAMENTO MECANICO | H |  | 11.35
E TAMBOR REVERSIVEL,COM MOTOR A GASOLINA,EXCLUSIVE OPERADOR
00215 | GASOLINA COMUM NA BOMBA | L | 1.5 | 5.31 | 0 | 7.965
00220 | OLEO LUBRIFICANTE MINERAL MULTIVISCOSO, CLASSIFICACAO API CG | L | 0.03 | 24 | 0 | 0.72
-4, GRAU SAE 20W-40
00222 | GRAXA COMUM P/LUBRIFICACAO DE CHASSIS, EM TAMBORES DE 170KG | KG | 0.01 | 11.07 | 0 | 0.1107
01434 | BETONEIRA PARA 320 LITROS DE MISTURA SECA, SEM CARREGAMENTO | UN | 0.00028 | 9141.58 | 0 | 2.5596
MECANICO E TAMBOR REVERSIVEL, COM MOTOR A GASOLINA
19.007.0004-4 | BETONEIRA PARA 320L DE MISTURA SECA,DE CARREGAMENTO MECANICO | H |  | 1.64
E TAMBOR REVERSIVEL,COM MOTOR A GASOLINA,EXCLUSIVE OPERADOR
01434 | BETONEIRA PARA 320 LITROS DE MISTURA SECA, SEM CARREGAMENTO | UN | 0.00018 | 9141.58 | 0 | 1.6455
MECANICO E TAMBOR REVERSIVEL, COM MOTOR A GASOLINA
19.007.0004-C | BETONEIRA PARA 320L DE MISTURA SECA,DE CARREGAMENTO MECANICO | H |  | 11.35
E TAMBOR REVERSIVEL,COM MOTOR A GASOLINA,EXCLUSIVE OPERADOR
00215 | GASOLINA COMUM NA BOMBA | L | 1.5 | 5.31 | 0 | 7.965
00220 | OLEO LUBRIFICANTE MINERAL MULTIVISCOSO, CLASSIFICACAO API CG | L | 0.03 | 24 | 0 | 0.72
-4, GRAU SAE 20W-40
00222 | GRAXA COMUM P/LUBRIFICACAO DE CHASSIS, EM TAMBORES DE 170KG | KG | 0.01 | 11.07 | 0 | 0.1107
01434 | BETONEIRA PARA 320 LITROS DE MISTURA SECA, SEM CARREGAMENTO | UN | 0.00028 | 9141.58 | 0 | 2.5596
MECANICO E TAMBOR REVERSIVEL, COM MOTOR A GASOLINA
19.007.0004-E | BETONEIRA PARA 320L DE MISTURA SECA,DE CARREGAMENTO MECANICO | H |  | 1.64
E TAMBOR REVERSIVEL,COM MOTOR A GASOLINA,EXCLUSIVE OPERADOR
01434 | BETONEIRA PARA 320 LITROS DE MISTURA SECA, SEM CARREGAMENTO | UN | 0.00018 | 9141.58 | 0 | 1.6455
MECANICO E TAMBOR REVERSIVEL, COM MOTOR A GASOLINA
19.007.0005-2 | BETONEIRA PARA 600L DE MISTURA SECA,DE CARREGAMENTO MECANICO | H |  | 13.83
E TAMBOR REVERSIVEL,COM MOTOR ELETRICO,EXCLUSIVE OPERADOR
00724 | TARIFA DE ENERGIA ELETRICA, TIPO COMERCIAL | KWH | 5.2 | 1.0775 | 0 | 5.603
01458 | BETONEIRA PARA 600 LITROS DE MISTURA SECA, COM CARREGAMENTO | UN | 0.0002167 | 38000 | 0 | 8.2346
MECANICO E TAMBOR REVERSIVEL, COM MOTOR ELETRICO
19.007.0005-4 | BETONEIRA PARA 600L DE MISTURA SECA,DE CARREGAMENTO MECANICO | H |  | 5.7
E TAMBOR REVERSIVEL,COM MOTOR ELETRICO,EXCLUSIVE OPERADOR
01458 | BETONEIRA PARA 600 LITROS DE MISTURA SECA, COM CARREGAMENTO | UN | 0.00015 | 38000 | 0 | 5.7
MECANICO E TAMBOR REVERSIVEL, COM MOTOR ELETRICO
19.007.0005-C | BETONEIRA PARA 600L DE MISTURA SECA,DE CARREGAMENTO MECANICO | H |  | 13.83
E TAMBOR REVERSIVEL,COM MOTOR ELETRICO,EXCLUSIVE OPERADOR
00724 | TARIFA DE ENERGIA ELETRICA, TIPO COMERCIAL | KWH | 5.2 | 1.0775 | 0 | 5.603
01458 | BETONEIRA PARA 600 LITROS DE MISTURA SECA, COM CARREGAMENTO | UN | 0.0002167 | 38000 | 0 | 8.2346
MECANICO E TAMBOR REVERSIVEL, COM MOTOR ELETRICO
19.007.0005-E | BETONEIRA PARA 600L DE MISTURA SECA,DE CARREGAMENTO MECANICO | H |  | 5.7
E TAMBOR REVERSIVEL,COM MOTOR ELETRICO,EXCLUSIVE OPERADOR
01458 | BETONEIRA PARA 600 LITROS DE MISTURA SECA, COM CARREGAMENTO | UN | 0.00015 | 38000 | 0 | 5.7
MECANICO E TAMBOR REVERSIVEL, COM MOTOR ELETRICO
19.007.0006-2 | BETONEIRA PARA 600L DE MISTURA SECA,DE CARREGAMENTO MECANICO | H |  | 26.88
E TAMBOR REVERSIVEL,COM MOTOR DIESEL,EXCLUSIVE OPERADOR
00218 | OLEO DIESEL COMBUSTIVEL COMUM, NA BOMBA | L | 2.2 | 5.08 | 0 | 11.176
00220 | OLEO LUBRIFICANTE MINERAL MULTIVISCOSO, CLASSIFICACAO API CG | L | 0.09 | 24 | 50 | 3.24
-4, GRAU SAE 20W-40
00222 | GRAXA COMUM P/LUBRIFICACAO DE CHASSIS, EM TAMBORES DE 170KG | KG | 0.1 | 11.07 | 0 | 1.107
01592 | BETONEIRA PARA 600 LITROS DE MISTURA SECA, COM CARREGAMENTO | UN | 0.00028 | 40592.45 | 0 | 11.3659
MECANICO E TAMBOR REVERSIVEL, COM MOTOR DIESEL
19.007.0006-4 | BETONEIRA PARA 600L DE MISTURA SECA,DE CARREGAMENTO MECANICO | H |  | 7.3
E TAMBOR REVERSIVEL,COM MOTOR DIESEL,EXCLUSIVE OPERADOR
01592 | BETONEIRA PARA 600 LITROS DE MISTURA SECA, COM CARREGAMENTO | UN | 0.00018 | 40592.45 | 0 | 7.3066
MECANICO E TAMBOR REVERSIVEL, COM MOTOR DIESEL
19.007.0006-C | BETONEIRA PARA 600L DE MISTURA SECA,DE CARREGAMENTO MECANICO | H |  | 26.88
E TAMBOR REVERSIVEL,COM MOTOR DIESEL,EXCLUSIVE OPERADOR
00218 | OLEO DIESEL COMBUSTIVEL COMUM, NA BOMBA | L | 2.2 | 5.08 | 0 | 11.176
00220 | OLEO LUBRIFICANTE MINERAL MULTIVISCOSO, CLASSIFICACAO API CG | L | 0.09 | 24 | 50 | 3.24
-4, GRAU SAE 20W-40
00222 | GRAXA COMUM P/LUBRIFICACAO DE CHASSIS, EM TAMBORES DE 170KG | KG | 0.1 | 11.07 | 0 | 1.107
01592 | BETONEIRA PARA 600 LITROS DE MISTURA SECA, COM CARREGAMENTO | UN | 0.00028 | 40592.45 | 0 | 11.3659
MECANICO E TAMBOR REVERSIVEL, COM MOTOR DIESEL
19.007.0006-E | BETONEIRA PARA 600L DE MISTURA SECA,DE CARREGAMENTO MECANICO | H |  | 7.3
E TAMBOR REVERSIVEL,COM MOTOR DIESEL,EXCLUSIVE OPERADOR
01592 | BETONEIRA PARA 600 LITROS DE MISTURA SECA, COM CARREGAMENTO | UN | 0.00018 | 40592.45 | 0 | 7.3066
MECANICO E TAMBOR REVERSIVEL, COM MOTOR DIESEL
19.007.0007-2 | MISTURADOR HORIZONTAL DE CONCRETO PARA 1.000L DE MISTURA SEC | H |  | 19.67
A,CARREGADOR AUTOMATICO COM UM MOTOR ELETRICO,VELOCIDADE DO
TAMBOR 20RPM,SOBRE RODAS DE FERRO,EXCLUSIVE OPERADOR
00724 | TARIFA DE ENERGIA ELETRICA, TIPO COMERCIAL | KWH | 8 | 1.0775 | 0 | 8.62
01459 | MISTURADOR HORIZONTAL CONCRETO, P/1000L DE MISTURA SECA, C/M | UN | 0.0001625 | 68049.93 | 0 | 11.0581
OTOR ELETR.15CV, CARREG.AUTOM.,VELOC.TAMBOR 20RPM, ROD.FERRO
19.007.0007-4 | MISTURADOR HORIZONTAL DE CONCRETO PARA 1.000L DE MISTURA SEC | H |  | 7.65
A,CARREGADOR AUTOMATICO COM UM MOTOR ELETRICO,VELOCIDADE DO
TAMBOR 20RPM,SOBRE RODAS DE FERRO,EXCLUSIVE OPERADOR
01459 | MISTURADOR HORIZONTAL CONCRETO, P/1000L DE MISTURA SECA, C/M | UN | 0.0001125 | 68049.93 | 0 | 7.6556
OTOR ELETR.15CV, CARREG.AUTOM.,VELOC.TAMBOR 20RPM, ROD.FERRO
19.007.0007-C | MISTURADOR HORIZONTAL DE CONCRETO PARA 1.000L DE MISTURA SEC | H |  | 19.67
A,CARREGADOR AUTOMATICO COM UM MOTOR ELETRICO,VELOCIDADE DO
TAMBOR 20RPM,SOBRE RODAS DE FERRO,EXCLUSIVE OPERADOR
00724 | TARIFA DE ENERGIA ELETRICA, TIPO COMERCIAL | KWH | 8 | 1.0775 | 0 | 8.62
01459 | MISTURADOR HORIZONTAL CONCRETO, P/1000L DE MISTURA SECA, C/M | UN | 0.0001625 | 68049.93 | 0 | 11.0581
OTOR ELETR.15CV, CARREG.AUTOM.,VELOC.TAMBOR 20RPM, ROD.FERRO
19.007.0007-E | MISTURADOR HORIZONTAL DE CONCRETO PARA 1.000L DE MISTURA SEC | H |  | 7.65
A,CARREGADOR AUTOMATICO COM UM MOTOR ELETRICO,VELOCIDADE DO
TAMBOR 20RPM,SOBRE RODAS DE FERRO,EXCLUSIVE OPERADOR
01459 | MISTURADOR HORIZONTAL CONCRETO, P/1000L DE MISTURA SECA, C/M | UN | 0.0001125 | 68049.93 | 0 | 7.6556
OTOR ELETR.15CV, CARREG.AUTOM.,VELOC.TAMBOR 20RPM, ROD.FERRO
19.007.0008-2 | USINA DE CONCRETO C/DOSADOR,MISTURADOR,CAPACIDADE 4 AGREGADO | H |  | 445.68
S,SILO DE CIMENTO 50T,VOLUME DA CAIXA 18M3,SILO AGREGADOS 10
M3,BALANCA AGREGADOS CAPACIDADE 4500KG,BALANCA CIMENTO CAPAC
IDADE 850KG,VOLUME POR CICLO 2M3,PRODUCAO HORA NOMINAL 80M3,
PRODUCAO HORA REAL 68/72M3,DOSADO 4 ADITIVOS,MISTURADOR DUPL
O EIXO,INCLUSIVE MAO-DE-OBRA ALIMENTACAO E OPERACAO CENTRAL
00724 | TARIFA DE ENERGIA ELETRICA, TIPO COMERCIAL | KWH | 9 | 1.0775 | 0 | 9.6975
01099 | COMPRESSOR AR 170PCM 40CV (CP) | H | 0.5 | 100.6546 | 0 | 50.3273
01100 | COMPRESSOR AR 170PCM 40CV (CF) | H | 0.5 | 23.0868 | 0 | 11.5434
01970 | MAO-DE-OBRA DE OPERADOR DE MAQUINA (TRATOR, ETC), INCLUSIVE | H | 6 | 30.02 | 0 | 180.12
ENCARGOS SOCIAIS
01999 | MAO-DE-OBRA DE SERVENTE DA CONSTRUCAO CIVIL, INCLUSIVE ENCAR | H | 2 | 19.33 | 0 | 38.66
GOS SOCIAIS
13518 | USINA CONCRETO C/DOSADOR, MIST.P/4 AGREGADOS,VOL.CX 18M3,C/B | UN | 0.00015 | 647029.46 | 0 | 97.0544
ALANCA AGREGADOS C/CAPAC.4500KG,REF.INDUMOVIL 70LL EXC.SILOS
13519 | SILO DE ESTOCAGEM A GRANEL P/CIM.C/CAP.50T, CONSTR.CHAPA 3MM | UN | 0.00015 | 93291.63 | 0 | 13.9937
, ESTRUT.PERFIS LAMIN.PINTURA ANTIFERRUGINOSA
13522 | SILO DE AGREGADOS C/CAP.10M3, DOSAGEM AUTOMATICA ATRAVES DE | UN | 0.00015 | 295256 | 0 | 44.2884
CELULAS ELETR.CARGA E CARREG.POR SIST.ESTEIRAS
19.007.0008-3 | USINA DE CONCRETO C/DOSADOR,MISTURADOR,CAPACIDADE 4 AGREGADO | H |  | 348.46
S,SILO DE CIMENTO 50T,VOLUME DA CAIXA 18M3,SILO AGREGADOS 10
M3,BALANCA AGREGADOS CAPACIDADE 4500KG,BALANCA CIMENTO CAPAC
IDADE 850KG,VOLUME POR CICLO 2M3,PRODUCAO HORA NOMINAL 80M3,
PRODUCAO HORA REAL 68/72M3,DOSADO 4 ADITIVOS,MISTURADOR DUPL
O EIXO,INCLUSIVE MAO-DE-OBRA ALIMENTACAO E OPERACAO CENTRAL
00724 | TARIFA DE ENERGIA ELETRICA, TIPO COMERCIAL | KWH | 0.9 | 1.0775 | 0 | 0.9697
01100 | COMPRESSOR AR 170PCM 40CV (CF) | H | 1 | 23.0868 | 0 | 23.0868
01970 | MAO-DE-OBRA DE OPERADOR DE MAQUINA (TRATOR, ETC), INCLUSIVE | H | 6 | 30.02 | 0 | 180.12
ENCARGOS SOCIAIS
01999 | MAO-DE-OBRA DE SERVENTE DA CONSTRUCAO CIVIL, INCLUSIVE ENCAR | H | 2 | 19.33 | 0 | 38.66
GOS SOCIAIS
13518 | USINA CONCRETO C/DOSADOR, MIST.P/4 AGREGADOS,VOL.CX 18M3,C/B | UN | 0.000102 | 647029.46 | 0 | 65.997
ALANCA AGREGADOS C/CAPAC.4500KG,REF.INDUMOVIL 70LL EXC.SILOS
13519 | SILO DE ESTOCAGEM A GRANEL P/CIM.C/CAP.50T, CONSTR.CHAPA 3MM | UN | 0.000102 | 93291.63 | 0 | 9.5157
, ESTRUT.PERFIS LAMIN.PINTURA ANTIFERRUGINOSA
13522 | SILO DE AGREGADOS C/CAP.10M3, DOSAGEM AUTOMATICA ATRAVES DE | UN | 0.000102 | 295256 | 0 | 30.1161
CELULAS ELETR.CARGA E CARREG.POR SIST.ESTEIRAS
19.007.0008-4 | USINA DE CONCRETO C/DOSADOR,MISTURADOR,CAPACIDADE 4 AGREGADO | H |  | 311.98
S,SILO DE CIMENTO 50T,VOLUME DA CAIXA 18M3,SILO AGREGADOS 10
M3,BALANCA AGREGADOS CAPACIDADE 4500KG,BALANCA CIMENTO CAPAC
IDADE 850KG,VOLUME POR CICLO 2M3,PRODUCAO HORA NOMINAL 80M3,
PRODUCAO HORA REAL 68/72M3,DOSADO 4 ADITIVOS,MISTURADOR DUPL
O EIXO,INCLUSIVE MAO-DE-OBRA ALIMENTACAO E OPERACAO CENTRAL
01970 | MAO-DE-OBRA DE OPERADOR DE MAQUINA (TRATOR, ETC), INCLUSIVE | H | 6 | 30.02 | 0 | 180.12
ENCARGOS SOCIAIS
01999 | MAO-DE-OBRA DE SERVENTE DA CONSTRUCAO CIVIL, INCLUSIVE ENCAR | H | 2 | 19.33 | 0 | 38.66
GOS SOCIAIS
13518 | USINA CONCRETO C/DOSADOR, MIST.P/4 AGREGADOS,VOL.CX 18M3,C/B | UN | 9e-05 | 647029.46 | 0 | 58.2327
ALANCA AGREGADOS C/CAPAC.4500KG,REF.INDUMOVIL 70LL EXC.SILOS
13519 | SILO DE ESTOCAGEM A GRANEL P/CIM.C/CAP.50T, CONSTR.CHAPA 3MM | UN | 9e-05 | 93291.63 | 0 | 8.3962
, ESTRUT.PERFIS LAMIN.PINTURA ANTIFERRUGINOSA
13522 | SILO DE AGREGADOS C/CAP.10M3, DOSAGEM AUTOMATICA ATRAVES DE | UN | 9e-05 | 295256 | 0 | 26.573
CELULAS ELETR.CARGA E CARREG.POR SIST.ESTEIRAS
19.007.0008-C | USINA DE CONCRETO C/DOSADOR,MISTURADOR,CAPACIDADE 4 AGREGADO | H |  | 416.46
S,SILO DE CIMENTO 50T,VOLUME DA CAIXA 18M3,SILO AGREGADOS 10
M3,BALANCA AGREGADOS CAPACIDADE 4500KG,BALANCA CIMENTO CAPAC
IDADE 850KG,VOLUME POR CICLO 2M3,PRODUCAO HORA NOMINAL 80M3,
PRODUCAO HORA REAL 68/72M3,DOSADO 4 ADITIVOS,MISTURADOR DUPL
O EIXO,INCLUSIVE MAO-DE-OBRA ALIMENTACAO E OPERACAO CENTRAL
00724 | TARIFA DE ENERGIA ELETRICA, TIPO COMERCIAL | KWH | 9 | 1.0775 | 0 | 9.6975
13518 | USINA CONCRETO C/DOSADOR, MIST.P/4 AGREGADOS,VOL.CX 18M3,C/B | UN | 0.00015 | 647029.46 | 0 | 97.0544
ALANCA AGREGADOS C/CAPAC.4500KG,REF.INDUMOVIL 70LL EXC.SILOS
13519 | SILO DE ESTOCAGEM A GRANEL P/CIM.C/CAP.50T, CONSTR.CHAPA 3MM | UN | 0.00015 | 93291.63 | 0 | 13.9937
, ESTRUT.PERFIS LAMIN.PINTURA ANTIFERRUGINOSA
13522 | SILO DE AGREGADOS C/CAP.10M3, DOSAGEM AUTOMATICA ATRAVES DE | UN | 0.00015 | 295256 | 0 | 44.2884
CELULAS ELETR.CARGA E CARREG.POR SIST.ESTEIRAS
20111 | MAO-DE-OBRA DE OPERADOR DE MAQUINA (TRATOR, ETC.), INCLUSIVE | H | 6 | 26.01 | 0 | 156.06
ENCARGOS SOCIAIS DESONERADOS
20132 | MAO-DE-OBRA DE SERVENTE DA CONSTRUCAO CIVIL, INCLUSIVE ENCAR | H | 2 | 16.75 | 0 | 33.5
GOS SOCIAIS DESONERADOS
30807 | COMPRESSOR AR 170PCM 40CV (CP) | H | 0.5 | 100.6546 | 0 | 50.3273
30808 | COMPRESSOR AR 170PCM 40CV (CF) | H | 0.5 | 23.0868 | 0 | 11.5434
19.007.0008-D | USINA DE CONCRETO C/DOSADOR,MISTURADOR,CAPACIDADE 4 AGREGADO | H |  | 319.24
S,SILO DE CIMENTO 50T,VOLUME DA CAIXA 18M3,SILO AGREGADOS 10
M3,BALANCA AGREGADOS CAPACIDADE 4500KG,BALANCA CIMENTO CAPAC
IDADE 850KG,VOLUME POR CICLO 2M3,PRODUCAO HORA NOMINAL 80M3,
PRODUCAO HORA REAL 68/72M3,DOSADO 4 ADITIVOS,MISTURADOR DUPL
O EIXO,INCLUSIVE MAO-DE-OBRA ALIMENTACAO E OPERACAO CENTRAL
00724 | TARIFA DE ENERGIA ELETRICA, TIPO COMERCIAL | KWH | 0.9 | 1.0775 | 0 | 0.9697
13518 | USINA CONCRETO C/DOSADOR, MIST.P/4 AGREGADOS,VOL.CX 18M3,C/B | UN | 0.000102 | 647029.46 | 0 | 65.997
ALANCA AGREGADOS C/CAPAC.4500KG,REF.INDUMOVIL 70LL EXC.SILOS
13519 | SILO DE ESTOCAGEM A GRANEL P/CIM.C/CAP.50T, CONSTR.CHAPA 3MM | UN | 0.000102 | 93291.63 | 0 | 9.5157
, ESTRUT.PERFIS LAMIN.PINTURA ANTIFERRUGINOSA
13522 | SILO DE AGREGADOS C/CAP.10M3, DOSAGEM AUTOMATICA ATRAVES DE | UN | 0.000102 | 295256 | 0 | 30.1161
CELULAS ELETR.CARGA E CARREG.POR SIST.ESTEIRAS
20111 | MAO-DE-OBRA DE OPERADOR DE MAQUINA (TRATOR, ETC.), INCLUSIVE | H | 6 | 26.01 | 0 | 156.06
ENCARGOS SOCIAIS DESONERADOS
20132 | MAO-DE-OBRA DE SERVENTE DA CONSTRUCAO CIVIL, INCLUSIVE ENCAR | H | 2 | 16.75 | 0 | 33.5
GOS SOCIAIS DESONERADOS
30808 | COMPRESSOR AR 170PCM 40CV (CF) | H | 1 | 23.0868 | 0 | 23.0868
19.007.0008-E | USINA DE CONCRETO C/DOSADOR,MISTURADOR,CAPACIDADE 4 AGREGADO | H |  | 282.76
S,SILO DE CIMENTO 50T,VOLUME DA CAIXA 18M3,SILO AGREGADOS 10
M3,BALANCA AGREGADOS CAPACIDADE 4500KG,BALANCA CIMENTO CAPAC
IDADE 850KG,VOLUME POR CICLO 2M3,PRODUCAO HORA NOMINAL 80M3,
PRODUCAO HORA REAL 68/72M3,DOSADO 4 ADITIVOS,MISTURADOR DUPL
O EIXO,INCLUSIVE MAO-DE-OBRA ALIMENTACAO E OPERACAO CENTRAL
13518 | USINA CONCRETO C/DOSADOR, MIST.P/4 AGREGADOS,VOL.CX 18M3,C/B | UN | 9e-05 | 647029.46 | 0 | 58.2327
ALANCA AGREGADOS C/CAPAC.4500KG,REF.INDUMOVIL 70LL EXC.SILOS
13519 | SILO DE ESTOCAGEM A GRANEL P/CIM.C/CAP.50T, CONSTR.CHAPA 3MM | UN | 9e-05 | 93291.63 | 0 | 8.3962
, ESTRUT.PERFIS LAMIN.PINTURA ANTIFERRUGINOSA
13522 | SILO DE AGREGADOS C/CAP.10M3, DOSAGEM AUTOMATICA ATRAVES DE | UN | 9e-05 | 295256 | 0 | 26.573
CELULAS ELETR.CARGA E CARREG.POR SIST.ESTEIRAS
20111 | MAO-DE-OBRA DE OPERADOR DE MAQUINA (TRATOR, ETC.), INCLUSIVE | H | 6 | 26.01 | 0 | 156.06
ENCARGOS SOCIAIS DESONERADOS
20132 | MAO-DE-OBRA DE SERVENTE DA CONSTRUCAO CIVIL, INCLUSIVE ENCAR | H | 2 | 16.75 | 0 | 33.5
GOS SOCIAIS DESONERADOS
19.007.0009-2 | USINA DE CONCRETO C/DOSADOR,MISTURADOR,CAPACIDADE 4 AGREGADO | H |  | 479.64
S,SILO DE CIMENTO 100T,VOLUME DA CAIXA 18M3,SILO AGREGADOS 1
0M3,BALANCA AGREGADOS CAPACIDADE 4500KG,BALANCA CIMENTO CAPA
CIDADE 850KG,VOLUME POR CICLO 2M3,PRODUCAO HORA NOMINAL 80M3
,PRODUCAO HORA REAL 68/72M3,DOSADO 4 ADITIVOS,MISTURADOR DUP
LO EIXO,INCLUSIVE MAO-DE-OBRA ALIMENTACAO E OPERACAO CENTRAL
00724 | TARIFA DE ENERGIA ELETRICA, TIPO COMERCIAL | KWH | 9 | 1.0775 | 0 | 9.6975
01099 | COMPRESSOR AR 170PCM 40CV (CP) | H | 0.5 | 100.6546 | 0 | 50.3273
01100 | COMPRESSOR AR 170PCM 40CV (CF) | H | 0.5 | 23.0868 | 0 | 11.5434
01970 | MAO-DE-OBRA DE OPERADOR DE MAQUINA (TRATOR, ETC), INCLUSIVE | H | 7 | 30.02 | 0 | 210.14
ENCARGOS SOCIAIS
01999 | MAO-DE-OBRA DE SERVENTE DA CONSTRUCAO CIVIL, INCLUSIVE ENCAR | H | 2 | 19.33 | 0 | 38.66
GOS SOCIAIS
13518 | USINA CONCRETO C/DOSADOR, MIST.P/4 AGREGADOS,VOL.CX 18M3,C/B | UN | 0.00015 | 647029.46 | 0 | 97.0544
ALANCA AGREGADOS C/CAPAC.4500KG,REF.INDUMOVIL 70LL EXC.SILOS
13520 | SILO DE ESTOCAGEM GRANEL P/CIMENTO,C/CAPAC.100T, CONSTR.CHAP | UN | 0.00015 | 119575.3 | 0 | 17.9363
A 3MM, ESTRUT.PERFIS LAMIN.ANTIFER.MOTIV. 1/2CV
13522 | SILO DE AGREGADOS C/CAP.10M3, DOSAGEM AUTOMATICA ATRAVES DE | UN | 0.00015 | 295256 | 0 | 44.2884
CELULAS ELETR.CARGA E CARREG.POR SIST.ESTEIRAS
19.007.0009-3 | USINA DE CONCRETO C/DOSADOR,MISTURADOR,CAPACIDADE 4 AGREGADO | H |  | 381.16
S,SILO DE CIMENTO 100T,VOLUME DA CAIXA 18M3,SILO AGREGADOS 1
0M3,BALANCA AGREGADOS CAPACIDADE 4500KG,BALANCA CIMENTO CAPA
CIDADE 850KG,VOLUME POR CICLO 2M3,PRODUCAO HORA MOMINAL 80M3
,PRODUCAO HORA REAL 68/72M3,DOSADO 4 ADITIVOS,MISTURADOR DUP
LO EIXO,INCLUSIVE MAO-DE-OBRA ALIMENTACAO E OPERACAO CENTRAL
00724 | TARIFA DE ENERGIA ELETRICA, TIPO COMERCIAL | KWH | 0.9 | 1.0775 | 0 | 0.9697
01100 | COMPRESSOR AR 170PCM 40CV (CF) | H | 1 | 23.0868 | 0 | 23.0868
01970 | MAO-DE-OBRA DE OPERADOR DE MAQUINA (TRATOR, ETC), INCLUSIVE | H | 7 | 30.02 | 0 | 210.14
ENCARGOS SOCIAIS
01999 | MAO-DE-OBRA DE SERVENTE DA CONSTRUCAO CIVIL, INCLUSIVE ENCAR | H | 2 | 19.33 | 0 | 38.66
GOS SOCIAIS
13518 | USINA CONCRETO C/DOSADOR, MIST.P/4 AGREGADOS,VOL.CX 18M3,C/B | UN | 0.000102 | 647029.46 | 0 | 65.997
ALANCA AGREGADOS C/CAPAC.4500KG,REF.INDUMOVIL 70LL EXC.SILOS
13520 | SILO DE ESTOCAGEM GRANEL P/CIMENTO,C/CAPAC.100T, CONSTR.CHAP | UN | 0.000102 | 119575.3 | 0 | 12.1967
A 3MM, ESTRUT.PERFIS LAMIN.ANTIFER.MOTIV. 1/2CV
13522 | SILO DE AGREGADOS C/CAP.10M3, DOSAGEM AUTOMATICA ATRAVES DE | UN | 0.000102 | 295256 | 0 | 30.1161
CELULAS ELETR.CARGA E CARREG.POR SIST.ESTEIRAS
19.007.0009-4 | USINA DE CONCRETO C/DOSADOR,MISTURADOR,CAPACIDADE 4 AGREGADO | H |  | 344.36
S,SILO DE CIMENTO 100T,VOLUME DA CAIXA 18M3,SILO AGREGADOS 1
0M3,BALANCA AGREGADOS CAPACIDADE 4500KG,BALANCA CIMENTO CAPA
CIDADE 850KG,VOLUME POR CICLO 2M3,PRODUCAO HORA NOMINAL 80M3
,PRODUCAO HORA REAL 68/72M3,DOSADO 4 ADITIVOS,MISTURADOR DUP
LO EIXO,INCLUSIVE MAO-DE-OBRA ALIMENTACAO E OPERACAO CENTRAL
01970 | MAO-DE-OBRA DE OPERADOR DE MAQUINA (TRATOR, ETC), INCLUSIVE | H | 7 | 30.02 | 0 | 210.14
ENCARGOS SOCIAIS
01999 | MAO-DE-OBRA DE SERVENTE DA CONSTRUCAO CIVIL, INCLUSIVE ENCAR | H | 2 | 19.33 | 0 | 38.66
GOS SOCIAIS
13518 | USINA CONCRETO C/DOSADOR, MIST.P/4 AGREGADOS,VOL.CX 18M3,C/B | UN | 9e-05 | 647029.46 | 0 | 58.2327
ALANCA AGREGADOS C/CAPAC.4500KG,REF.INDUMOVIL 70LL EXC.SILOS
13520 | SILO DE ESTOCAGEM GRANEL P/CIMENTO,C/CAPAC.100T, CONSTR.CHAP | UN | 9e-05 | 119575.3 | 0 | 10.7618
A 3MM, ESTRUT.PERFIS LAMIN.ANTIFER.MOTIV. 1/2CV
13522 | SILO DE AGREGADOS C/CAP.10M3, DOSAGEM AUTOMATICA ATRAVES DE | UN | 9e-05 | 295256 | 0 | 26.573
CELULAS ELETR.CARGA E CARREG.POR SIST.ESTEIRAS
19.007.0009-C | USINA DE CONCRETO C/DOSADOR,MISTURADOR,CAPACIDADE 4 AGREGADO | H |  | 446.41
S,SILO DE CIMENTO 100T,VOLUME DA CAIXA 18M3,SILO AGREGADOS 1
0M3,BALANCA AGREGADOS CAPACIDADE 4500KG,BALANCA CIMENTO CAPA
CIDADE 850KG,VOLUME POR CICLO 2M3,PRODUCAO HORA NOMINAL 80M3
,PRODUCAO HORA REAL 68/72M3,DOSADO 4 ADITIVOS,MISTURADOR DUP
LO EIXO,INCLUSIVE MAO-DE-OBRA ALIMENTACAO E OPERACAO CENTRAL
00724 | TARIFA DE ENERGIA ELETRICA, TIPO COMERCIAL | KWH | 9 | 1.0775 | 0 | 9.6975
13518 | USINA CONCRETO C/DOSADOR, MIST.P/4 AGREGADOS,VOL.CX 18M3,C/B | UN | 0.00015 | 647029.46 | 0 | 97.0544
ALANCA AGREGADOS C/CAPAC.4500KG,REF.INDUMOVIL 70LL EXC.SILOS
13520 | SILO DE ESTOCAGEM GRANEL P/CIMENTO,C/CAPAC.100T, CONSTR.CHAP | UN | 0.00015 | 119575.3 | 0 | 17.9363
A 3MM, ESTRUT.PERFIS LAMIN.ANTIFER.MOTIV. 1/2CV
13522 | SILO DE AGREGADOS C/CAP.10M3, DOSAGEM AUTOMATICA ATRAVES DE | UN | 0.00015 | 295256 | 0 | 44.2884
CELULAS ELETR.CARGA E CARREG.POR SIST.ESTEIRAS
20111 | MAO-DE-OBRA DE OPERADOR DE MAQUINA (TRATOR, ETC.), INCLUSIVE | H | 7 | 26.01 | 0 | 182.07
ENCARGOS SOCIAIS DESONERADOS
20132 | MAO-DE-OBRA DE SERVENTE DA CONSTRUCAO CIVIL, INCLUSIVE ENCAR | H | 2 | 16.75 | 0 | 33.5
GOS SOCIAIS DESONERADOS
30807 | COMPRESSOR AR 170PCM 40CV (CP) | H | 0.5 | 100.6546 | 0 | 50.3273
30808 | COMPRESSOR AR 170PCM 40CV (CF) | H | 0.5 | 23.0868 | 0 | 11.5434
19.007.0009-D | USINA DE CONCRETO C/DOSADOR,MISTURADOR,CAPACIDADE 4 AGREGADO | H |  | 347.93
S,SILO DE CIMENTO 100T,VOLUME DA CAIXA 18M3,SILO AGREGADOS 1
0M3,BALANCA AGREGADOS CAPACIDADE 4500KG,BALANCA CIMENTO CAPA
CIDADE 850KG,VOLUME POR CICLO 2M3,PRODUCAO HORA MOMINAL 80M3
,PRODUCAO HORA REAL 68/72M3,DOSADO 4 ADITIVOS,MISTURADOR DUP
LO EIXO,INCLUSIVE MAO-DE-OBRA ALIMENTACAO E OPERACAO CENTRAL
00724 | TARIFA DE ENERGIA ELETRICA, TIPO COMERCIAL | KWH | 0.9 | 1.0775 | 0 | 0.9697
13518 | USINA CONCRETO C/DOSADOR, MIST.P/4 AGREGADOS,VOL.CX 18M3,C/B | UN | 0.000102 | 647029.46 | 0 | 65.997
ALANCA AGREGADOS C/CAPAC.4500KG,REF.INDUMOVIL 70LL EXC.SILOS
13520 | SILO DE ESTOCAGEM GRANEL P/CIMENTO,C/CAPAC.100T, CONSTR.CHAP | UN | 0.000102 | 119575.3 | 0 | 12.1967
A 3MM, ESTRUT.PERFIS LAMIN.ANTIFER.MOTIV. 1/2CV
13522 | SILO DE AGREGADOS C/CAP.10M3, DOSAGEM AUTOMATICA ATRAVES DE | UN | 0.000102 | 295256 | 0 | 30.1161
CELULAS ELETR.CARGA E CARREG.POR SIST.ESTEIRAS
20111 | MAO-DE-OBRA DE OPERADOR DE MAQUINA (TRATOR, ETC.), INCLUSIVE | H | 7 | 26.01 | 0 | 182.07
ENCARGOS SOCIAIS DESONERADOS
20132 | MAO-DE-OBRA DE SERVENTE DA CONSTRUCAO CIVIL, INCLUSIVE ENCAR | H | 2 | 16.75 | 0 | 33.5
GOS SOCIAIS DESONERADOS
30808 | COMPRESSOR AR 170PCM 40CV (CF) | H | 1 | 23.0868 | 0 | 23.0868
19.007.0009-E | USINA DE CONCRETO C/DOSADOR,MISTURADOR,CAPACIDADE 4 AGREGADO | H |  | 311.13
S,SILO DE CIMENTO 100T,VOLUME DA CAIXA 18M3,SILO AGREGADOS 1
0M3,BALANCA AGREGADOS CAPACIDADE 4500KG,BALANCA CIMENTO CAPA
CIDADE 850KG,VOLUME POR CICLO 2M3,PRODUCAO HORA NOMINAL 80M3
,PRODUCAO HORA REAL 68/72M3,DOSADO 4 ADITIVOS,MISTURADOR DUP
LO EIXO,INCLUSIVE MAO-DE-OBRA ALIMENTACAO E OPERACAO CENTRAL
13518 | USINA CONCRETO C/DOSADOR, MIST.P/4 AGREGADOS,VOL.CX 18M3,C/B | UN | 9e-05 | 647029.46 | 0 | 58.2327
ALANCA AGREGADOS C/CAPAC.4500KG,REF.INDUMOVIL 70LL EXC.SILOS
13520 | SILO DE ESTOCAGEM GRANEL P/CIMENTO,C/CAPAC.100T, CONSTR.CHAP | UN | 9e-05 | 119575.3 | 0 | 10.7618
A 3MM, ESTRUT.PERFIS LAMIN.ANTIFER.MOTIV. 1/2CV
13522 | SILO DE AGREGADOS C/CAP.10M3, DOSAGEM AUTOMATICA ATRAVES DE | UN | 9e-05 | 295256 | 0 | 26.573
CELULAS ELETR.CARGA E CARREG.POR SIST.ESTEIRAS
20111 | MAO-DE-OBRA DE OPERADOR DE MAQUINA (TRATOR, ETC.), INCLUSIVE | H | 7 | 26.01 | 0 | 182.07
ENCARGOS SOCIAIS DESONERADOS
20132 | MAO-DE-OBRA DE SERVENTE DA CONSTRUCAO CIVIL, INCLUSIVE ENCAR | H | 2 | 16.75 | 0 | 33.5
GOS SOCIAIS DESONERADOS
19.007.0010-2 | USINA DE CONCRETO C/DOSADOR,CAPACIDADE 4 AGREGADOS,SILO DE C | H |  | 560.37
IMENTO P/100T,VOLUME DA CAIXA 18M3,SILO DE AGREGADOS CAPACID
ADE 40M3,BALANCA DE AGREGADOS CAPACIDADE 4500KG,BALANCA CIME
NTO CAPACIDADE 850KG,VOLUME POR CICLO 2M3,PRODUCAO HORA NOMI
NAL 80M3,PRODUCAO HORA REAL 68/72M3,DOSADOR PARA 4 ADITIVOS,
INCLUSIVE MAO-DE-OBRA P/ALIMENTACAO E OPERACAO DA CENTRAL
00724 | TARIFA DE ENERGIA ELETRICA, TIPO COMERCIAL | KWH | 16 | 1.0775 | 0 | 17.24
01099 | COMPRESSOR AR 170PCM 40CV (CP) | H | 0.5 | 100.6546 | 0 | 50.3273
01100 | COMPRESSOR AR 170PCM 40CV (CF) | H | 0.5 | 23.0868 | 0 | 11.5434
01970 | MAO-DE-OBRA DE OPERADOR DE MAQUINA (TRATOR, ETC), INCLUSIVE | H | 7 | 30.02 | 0 | 210.14
ENCARGOS SOCIAIS
01999 | MAO-DE-OBRA DE SERVENTE DA CONSTRUCAO CIVIL, INCLUSIVE ENCAR | H | 5 | 19.33 | 0 | 96.65
GOS SOCIAIS
13518 | USINA CONCRETO C/DOSADOR, MIST.P/4 AGREGADOS,VOL.CX 18M3,C/B | UN | 0.00015 | 647029.46 | 0 | 97.0544
ALANCA AGREGADOS C/CAPAC.4500KG,REF.INDUMOVIL 70LL EXC.SILOS
13520 | SILO DE ESTOCAGEM GRANEL P/CIMENTO,C/CAPAC.100T, CONSTR.CHAP | UN | 0.00015 | 119575.3 | 0 | 17.9363
A 3MM, ESTRUT.PERFIS LAMIN.ANTIFER.MOTIV. 1/2CV
13523 | SILO DE AGREGADOS C/CAP.40M3, DOSAGEM AUTOM.ATRAVES CELULAS | UN | 0.00015 | 396550 | 0 | 59.4825
ELETR.CARGA E CARREGAMENTO POR SIST.DE ESTEIRAS
19.007.0010-3 | USINA DE CONCRETO C/DOSADOR,CAPACIDADE 4 AGREGADOS,SILO DE C | H |  | 450.24
IMENTO P/100T,VOLUME DA CAIXA 18M3,SILO DE AGREGADOS CAPACID
ADE 40M3,BALANCA DE AGREGADOS CAPACIDADE 4500KG,BALANCA CIME
NTO CAPACIDADE 850KG,VOLUME POR CICLO 2M3,PRODUCAO HORA NOMI
NAL 80M3,PRODUCAO HORA REAL 68/72M3,DOSADOR PARA 4 ADITIVOS,
INCLUSIVE MAO-DE-OBRA P/ALIMENTACAO E OPERACAO CENTRAL
00724 | TARIFA DE ENERGIA ELETRICA, TIPO COMERCIAL | KWH | 1.6 | 1.0775 | 0 | 1.724
01100 | COMPRESSOR AR 170PCM 40CV (CF) | H | 1 | 23.0868 | 0 | 23.0868
01970 | MAO-DE-OBRA DE OPERADOR DE MAQUINA (TRATOR, ETC), INCLUSIVE | H | 7 | 30.02 | 0 | 210.14
ENCARGOS SOCIAIS
01999 | MAO-DE-OBRA DE SERVENTE DA CONSTRUCAO CIVIL, INCLUSIVE ENCAR | H | 5 | 19.33 | 0 | 96.65
GOS SOCIAIS
13518 | USINA CONCRETO C/DOSADOR, MIST.P/4 AGREGADOS,VOL.CX 18M3,C/B | UN | 0.000102 | 647029.46 | 0 | 65.997
ALANCA AGREGADOS C/CAPAC.4500KG,REF.INDUMOVIL 70LL EXC.SILOS
13520 | SILO DE ESTOCAGEM GRANEL P/CIMENTO,C/CAPAC.100T, CONSTR.CHAP | UN | 0.000102 | 119575.3 | 0 | 12.1967
A 3MM, ESTRUT.PERFIS LAMIN.ANTIFER.MOTIV. 1/2CV
13523 | SILO DE AGREGADOS C/CAP.40M3, DOSAGEM AUTOM.ATRAVES CELULAS | UN | 0.000102 | 396550 | 0 | 40.4481
ELETR.CARGA E CARREGAMENTO POR SIST.DE ESTEIRAS
19.007.0010-4 | USINA DE CONCRETO C/DOSADOR,CAPACIDADE 4 AGREGADOS,SILO DE C | H |  | 411.47
IMENTO P/100T,VOLUME DA CAIXA 18M3,SILO DE AGREGADOS CAPACID
ADE 40M3,BALANCA DE AGREGADOS CAPACIDADE 4500KG,BALANCA CIME
NTO CAPACIDADE 850KG,VOLUME POR CICLO 2M3,PRODUCAO HORA NOMI
NAL 80M3,PRODUCAO HORA REAL 68/72M3,DOSADOR PARA 4 ADITIVOS,
INCLUSIVE MAO-DE-OBRA P/ALIMENTACAO E OPERACAO DA CENTRAL
01970 | MAO-DE-OBRA DE OPERADOR DE MAQUINA (TRATOR, ETC), INCLUSIVE | H | 7 | 30.02 | 0 | 210.14
ENCARGOS SOCIAIS
01999 | MAO-DE-OBRA DE SERVENTE DA CONSTRUCAO CIVIL, INCLUSIVE ENCAR | H | 5 | 19.33 | 0 | 96.65
GOS SOCIAIS
13518 | USINA CONCRETO C/DOSADOR, MIST.P/4 AGREGADOS,VOL.CX 18M3,C/B | UN | 9e-05 | 647029.46 | 0 | 58.2327
ALANCA AGREGADOS C/CAPAC.4500KG,REF.INDUMOVIL 70LL EXC.SILOS
13520 | SILO DE ESTOCAGEM GRANEL P/CIMENTO,C/CAPAC.100T, CONSTR.CHAP | UN | 9e-05 | 119575.3 | 0 | 10.7618
A 3MM, ESTRUT.PERFIS LAMIN.ANTIFER.MOTIV. 1/2CV
13523 | SILO DE AGREGADOS C/CAP.40M3, DOSAGEM AUTOM.ATRAVES CELULAS | UN | 9e-05 | 396550 | 0 | 35.6895
ELETR.CARGA E CARREGAMENTO POR SIST.DE ESTEIRAS
19.007.0010-C | USINA DE CONCRETO C/DOSADOR,CAPACIDADE 4 AGREGADOS,SILO DE C | H |  | 519.4
IMENTO P/100T,VOLUME DA CAIXA 18M3,SILO DE AGREGADOS CAPACID
ADE 40M3,BALANCA DE AGREGADOS CAPACIDADE 4500KG,BALANCA CIME
NTO CAPACIDADE 850KG,VOLUME POR CICLO 2M3,PRODUCAO HORA NOMI
NAL 80M3,PRODUCAO HORA REAL 68/72M3,DOSADOR PARA 4 ADITIVOS,
INCLUSIVE MAO-DE-OBRA P/ALIMENTACAO E OPERACAO DA CENTRAL
00724 | TARIFA DE ENERGIA ELETRICA, TIPO COMERCIAL | KWH | 16 | 1.0775 | 0 | 17.24
13518 | USINA CONCRETO C/DOSADOR, MIST.P/4 AGREGADOS,VOL.CX 18M3,C/B | UN | 0.00015 | 647029.46 | 0 | 97.0544
ALANCA AGREGADOS C/CAPAC.4500KG,REF.INDUMOVIL 70LL EXC.SILOS
13520 | SILO DE ESTOCAGEM GRANEL P/CIMENTO,C/CAPAC.100T, CONSTR.CHAP | UN | 0.00015 | 119575.3 | 0 | 17.9363
A 3MM, ESTRUT.PERFIS LAMIN.ANTIFER.MOTIV. 1/2CV
13523 | SILO DE AGREGADOS C/CAP.40M3, DOSAGEM AUTOM.ATRAVES CELULAS | UN | 0.00015 | 396550 | 0 | 59.4825
ELETR.CARGA E CARREGAMENTO POR SIST.DE ESTEIRAS
20111 | MAO-DE-OBRA DE OPERADOR DE MAQUINA (TRATOR, ETC.), INCLUSIVE | H | 7 | 26.01 | 0 | 182.07
ENCARGOS SOCIAIS DESONERADOS
20132 | MAO-DE-OBRA DE SERVENTE DA CONSTRUCAO CIVIL, INCLUSIVE ENCAR | H | 5 | 16.75 | 0 | 83.75
GOS SOCIAIS DESONERADOS
30807 | COMPRESSOR AR 170PCM 40CV (CP) | H | 0.5 | 100.6546 | 0 | 50.3273
30808 | COMPRESSOR AR 170PCM 40CV (CF) | H | 0.5 | 23.0868 | 0 | 11.5434
19.007.0010-D | USINA DE CONCRETO C/DOSADOR,CAPACIDADE 4 AGREGADOS,SILO DE C | H |  | 409.27
IMENTO P/100T,VOLUME DA CAIXA 18M3,SILO DE AGREGADOS CAPACID
ADE 40M3,BALANCA DE AGREGADOS CAPACIDADE 4500KG,BALANCA CIME
NTO CAPACIDADE 850KG,VOLUME POR CICLO 2M3,PRODUCAO HORA NOMI
NAL 80M3,PRODUCAO HORA REAL 68/72M3,DOSADOR PARA 4 ADITIVOS,
INCLUSIVE MAO-DE-OBRA P/ALIMENTACAO E OPERACAO CENTRAL
00724 | TARIFA DE ENERGIA ELETRICA, TIPO COMERCIAL | KWH | 1.6 | 1.0775 | 0 | 1.724
13518 | USINA CONCRETO C/DOSADOR, MIST.P/4 AGREGADOS,VOL.CX 18M3,C/B | UN | 0.000102 | 647029.46 | 0 | 65.997
ALANCA AGREGADOS C/CAPAC.4500KG,REF.INDUMOVIL 70LL EXC.SILOS
13520 | SILO DE ESTOCAGEM GRANEL P/CIMENTO,C/CAPAC.100T, CONSTR.CHAP | UN | 0.000102 | 119575.3 | 0 | 12.1967
A 3MM, ESTRUT.PERFIS LAMIN.ANTIFER.MOTIV. 1/2CV
13523 | SILO DE AGREGADOS C/CAP.40M3, DOSAGEM AUTOM.ATRAVES CELULAS | UN | 0.000102 | 396550 | 0 | 40.4481
ELETR.CARGA E CARREGAMENTO POR SIST.DE ESTEIRAS
20111 | MAO-DE-OBRA DE OPERADOR DE MAQUINA (TRATOR, ETC.), INCLUSIVE | H | 7 | 26.01 | 0 | 182.07
ENCARGOS SOCIAIS DESONERADOS
20132 | MAO-DE-OBRA DE SERVENTE DA CONSTRUCAO CIVIL, INCLUSIVE ENCAR | H | 5 | 16.75 | 0 | 83.75
GOS SOCIAIS DESONERADOS
30808 | COMPRESSOR AR 170PCM 40CV (CF) | H | 1 | 23.0868 | 0 | 23.0868
19.007.0010-E | USINA DE CONCRETO C/DOSADOR,CAPACIDADE 4 AGREGADOS,SILO DE C | H |  | 370.5
IMENTO P/100T,VOLUME DA CAIXA 18M3,SILO DE AGREGADOS CAPACID
ADE 40M3,BALANCA DE AGREGADOS CAPACIDADE 4500KG,BALANCA CIME
NTO CAPACIDADE 850KG,VOLUME POR CICLO 2M3,PRODUCAO HORA NOMI
NAL 80M3,PRODUCAO HORA REAL 68/72M3,DOSADOR PARA 4 ADITIVOS,
INCLUSIVE MAO-DE-OBRA P/ALIMENTACAO E OPERACAO DA CENTRAL
13518 | USINA CONCRETO C/DOSADOR, MIST.P/4 AGREGADOS,VOL.CX 18M3,C/B | UN | 9e-05 | 647029.46 | 0 | 58.2327
ALANCA AGREGADOS C/CAPAC.4500KG,REF.INDUMOVIL 70LL EXC.SILOS
13520 | SILO DE ESTOCAGEM GRANEL P/CIMENTO,C/CAPAC.100T, CONSTR.CHAP | UN | 9e-05 | 119575.3 | 0 | 10.7618
A 3MM, ESTRUT.PERFIS LAMIN.ANTIFER.MOTIV. 1/2CV
13523 | SILO DE AGREGADOS C/CAP.40M3, DOSAGEM AUTOM.ATRAVES CELULAS | UN | 9e-05 | 396550 | 0 | 35.6895
ELETR.CARGA E CARREGAMENTO POR SIST.DE ESTEIRAS
20111 | MAO-DE-OBRA DE OPERADOR DE MAQUINA (TRATOR, ETC.), INCLUSIVE | H | 7 | 26.01 | 0 | 182.07
ENCARGOS SOCIAIS DESONERADOS
20132 | MAO-DE-OBRA DE SERVENTE DA CONSTRUCAO CIVIL, INCLUSIVE ENCAR | H | 5 | 16.75 | 0 | 83.75
GOS SOCIAIS DESONERADOS
19.007.0011-2 | USINA DE CONCRETO C/DOSADOR,CAPACIDADE 5 AGREGADOS,SILO DE C | H |  | 608.35
IMENTO P/120T,VOLUME DA CAIXA 30M3,SILO DE AGREGADOS CAPACID
ADE 40M3,BALANCA DE AGREGADOS CAPACIDADE 7000KG,BALANCA CIME
NTO CAPACIDADE 1300KG,VOLUME POR CICLO 3M3,PRODUCAO HORA NOM
INAL 120M3,PRODUCAO HORA REAL 90/100M3,DOSADOR PARA 4 ADITIV
OS,INCLUSIVE MAO-DE-OBRA ALIMENTACAO E OPERACAO CENTRAL
00724 | TARIFA DE ENERGIA ELETRICA, TIPO COMERCIAL | KWH | 16 | 1.0775 | 0 | 17.24
01099 | COMPRESSOR AR 170PCM 40CV (CP) | H | 0.5 | 100.6546 | 0 | 50.3273
01100 | COMPRESSOR AR 170PCM 40CV (CF) | H | 0.5 | 23.0868 | 0 | 11.5434
01970 | MAO-DE-OBRA DE OPERADOR DE MAQUINA (TRATOR, ETC), INCLUSIVE | H | 8 | 30.02 | 0 | 240.16
ENCARGOS SOCIAIS
01999 | MAO-DE-OBRA DE SERVENTE DA CONSTRUCAO CIVIL, INCLUSIVE ENCAR | H | 4 | 19.33 | 0 | 77.32
GOS SOCIAIS
13521 | SILO DE ESTOCAGEM GRANEL P/CIM.CAP.120T, CONSTR.CHAPA 3MM,ES | UN | 0.00015 | 315216.63 | 0 | 47.2825
TRUT.PERFIS LAMIN.ANTIFER.MOTOVIBRADOR 1/2CV
13523 | SILO DE AGREGADOS C/CAP.40M3, DOSAGEM AUTOM.ATRAVES CELULAS | UN | 0.00015 | 396550 | 0 | 59.4825
ELETR.CARGA E CARREGAMENTO POR SIST.DE ESTEIRAS
13524 | USINA CONCRETO C/DOS.P/5 AGREG.,VOL.CX 30M3, C/BAL.AGREG.C/C | UN | 0.00015 | 700000 | 0 | 105
APAC.7000KG, BAL.ALIM.1300KG,VOL.P/CICLO 3M3,H.NOM.120M3
19.007.0011-3 | USINA DE CONCRETO C/DOSADOR,CAPACIDADE 5 AGREGADOS,SILO DE C | H |  | 486.29
IMENTO P/120T,VOLUME DA CAIXA 30M3,SILO DE AGREGADOS CAPACID
ADE 40M3,BALANCA DE AGREGADOS CAPACIDADE 7000KG,BALANCA CIME
NTO CAPACIDADE 1300KG,VOLUME POR CICLO 3M3,PRODUCAO HORA NOM
INAL 120M3,PRODUCAO HORA REAL 90/100M3,DOSADOR PARA 4 ADITIV
OS,INCLUSIVE MAO-DE-OBRA ALIMENTACAO E OPERACAO CENTRAL
00724 | TARIFA DE ENERGIA ELETRICA, TIPO COMERCIAL | KWH | 1.6 | 1.0775 | 0 | 1.724
01100 | COMPRESSOR AR 170PCM 40CV (CF) | H | 1 | 23.0868 | 0 | 23.0868
01970 | MAO-DE-OBRA DE OPERADOR DE MAQUINA (TRATOR, ETC), INCLUSIVE | H | 8 | 30.02 | 0 | 240.16
ENCARGOS SOCIAIS
01999 | MAO-DE-OBRA DE SERVENTE DA CONSTRUCAO CIVIL, INCLUSIVE ENCAR | H | 4 | 19.33 | 0 | 77.32
GOS SOCIAIS
13521 | SILO DE ESTOCAGEM GRANEL P/CIM.CAP.120T, CONSTR.CHAPA 3MM,ES | UN | 0.000102 | 315216.63 | 0 | 32.1521
TRUT.PERFIS LAMIN.ANTIFER.MOTOVIBRADOR 1/2CV
13523 | SILO DE AGREGADOS C/CAP.40M3, DOSAGEM AUTOM.ATRAVES CELULAS | UN | 0.000102 | 396550 | 0 | 40.4481
ELETR.CARGA E CARREGAMENTO POR SIST.DE ESTEIRAS
13524 | USINA CONCRETO C/DOS.P/5 AGREG.,VOL.CX 30M3, C/BAL.AGREG.C/C | UN | 0.000102 | 700000 | 0 | 71.4
APAC.7000KG, BAL.ALIM.1300KG,VOL.P/CICLO 3M3,H.NOM.120M3
19.007.0011-4 | USINA DE CONCRETO C/DOSADOR,CAPACIDADE 5 AGREGADOS,SILO DE C | H |  | 444.53
IMENTO P/120T,VOLUME DA CAIXA 30M3,SILO DE AGREGADOS CAPACID
ADE 40M3,BALANCA DE AGREGADOS CAPACIDADE 7000KG BALANCA CIME
NTO CAPACIDADE 1300KG,VOLUME POR CICLO 3M3,PRODUCAO HORA NOM
INAL 120M3,PRODUCAO HORA REAL 90/100M3,DOSADOR PARA 4 ADITIV
OS,INCLUSIVE MAO-DE-OBRA ALIMENTACAO E OPERACAO CENTRAL
01970 | MAO-DE-OBRA DE OPERADOR DE MAQUINA (TRATOR, ETC), INCLUSIVE | H | 8 | 30.02 | 0 | 240.16
ENCARGOS SOCIAIS
01999 | MAO-DE-OBRA DE SERVENTE DA CONSTRUCAO CIVIL, INCLUSIVE ENCAR | H | 4 | 19.33 | 0 | 77.32
GOS SOCIAIS
13521 | SILO DE ESTOCAGEM GRANEL P/CIM.CAP.120T, CONSTR.CHAPA 3MM,ES | UN | 9e-05 | 315216.63 | 0 | 28.3695
TRUT.PERFIS LAMIN.ANTIFER.MOTOVIBRADOR 1/2CV
13523 | SILO DE AGREGADOS C/CAP.40M3, DOSAGEM AUTOM.ATRAVES CELULAS | UN | 9e-05 | 396550 | 0 | 35.6895
ELETR.CARGA E CARREGAMENTO POR SIST.DE ESTEIRAS
13524 | USINA CONCRETO C/DOS.P/5 AGREG.,VOL.CX 30M3, C/BAL.AGREG.C/C | UN | 9e-05 | 700000 | 0 | 63
APAC.7000KG, BAL.ALIM.1300KG,VOL.P/CICLO 3M3,H.NOM.120M3
19.007.0011-C | USINA DE CONCRETO C/DOSADOR,CAPACIDADE 5 AGREGADOS,SILO DE C | H |  | 565.95
IMENTO P/120T,VOLUME DA CAIXA 30M3,SILO DE AGREGADOS CAPACID
ADE 40M3,BALANCA DE AGREGADOS CAPACIDADE 7000KG,BALANCA CIME
NTO CAPACIDADE 1300KG,VOLUME POR CICLO 3M3,PRODUCAO HORA NOM
INAL 120M3,PRODUCAO HORA REAL 90/100M3,DOSADOR PARA 4 ADITIV
OS,INCLUSIVE MAO-DE-OBRA ALIMENTACAO E OPERACAO CENTRAL
00724 | TARIFA DE ENERGIA ELETRICA, TIPO COMERCIAL | KWH | 16 | 1.0775 | 0 | 17.24
13521 | SILO DE ESTOCAGEM GRANEL P/CIM.CAP.120T, CONSTR.CHAPA 3MM,ES | UN | 0.00015 | 315216.63 | 0 | 47.2825
TRUT.PERFIS LAMIN.ANTIFER.MOTOVIBRADOR 1/2CV
13523 | SILO DE AGREGADOS C/CAP.40M3, DOSAGEM AUTOM.ATRAVES CELULAS | UN | 0.00015 | 396550 | 0 | 59.4825
ELETR.CARGA E CARREGAMENTO POR SIST.DE ESTEIRAS
13524 | USINA CONCRETO C/DOS.P/5 AGREG.,VOL.CX 30M3, C/BAL.AGREG.C/C | UN | 0.00015 | 700000 | 0 | 105
APAC.7000KG, BAL.ALIM.1300KG,VOL.P/CICLO 3M3,H.NOM.120M3
20111 | MAO-DE-OBRA DE OPERADOR DE MAQUINA (TRATOR, ETC.), INCLUSIVE | H | 8 | 26.01 | 0 | 208.08
ENCARGOS SOCIAIS DESONERADOS
20132 | MAO-DE-OBRA DE SERVENTE DA CONSTRUCAO CIVIL, INCLUSIVE ENCAR | H | 4 | 16.75 | 0 | 67
GOS SOCIAIS DESONERADOS
30807 | COMPRESSOR AR 170PCM 40CV (CP) | H | 0.5 | 100.6546 | 0 | 50.3273
30808 | COMPRESSOR AR 170PCM 40CV (CF) | H | 0.5 | 23.0868 | 0 | 11.5434
19.007.0011-D | USINA DE CONCRETO C/DOSADOR,CAPACIDADE 5 AGREGADOS,SILO DE C | H |  | 443.89
IMENTO P/120T,VOLUME DA CAIXA 30M3,SILO DE AGREGADOS CAPACID
ADE 40M3,BALANCA DE AGREGADOS CAPACIDADE 7000KG,BALANCA CIME
NTO CAPACIDADE 1300KG,VOLUME POR CICLO 3M3,PRODUCAO HORA NOM
INAL 120M3,PRODUCAO HORA REAL 90/100M3,DOSADOR PARA 4 ADITIV
OS,INCLUSIVE MAO-DE-OBRA ALIMENTACAO E OPERACAO CENTRAL
00724 | TARIFA DE ENERGIA ELETRICA, TIPO COMERCIAL | KWH | 1.6 | 1.0775 | 0 | 1.724
13521 | SILO DE ESTOCAGEM GRANEL P/CIM.CAP.120T, CONSTR.CHAPA 3MM,ES | UN | 0.000102 | 315216.63 | 0 | 32.1521
TRUT.PERFIS LAMIN.ANTIFER.MOTOVIBRADOR 1/2CV
13523 | SILO DE AGREGADOS C/CAP.40M3, DOSAGEM AUTOM.ATRAVES CELULAS | UN | 0.000102 | 396550 | 0 | 40.4481
ELETR.CARGA E CARREGAMENTO POR SIST.DE ESTEIRAS
13524 | USINA CONCRETO C/DOS.P/5 AGREG.,VOL.CX 30M3, C/BAL.AGREG.C/C | UN | 0.000102 | 700000 | 0 | 71.4
APAC.7000KG, BAL.ALIM.1300KG,VOL.P/CICLO 3M3,H.NOM.120M3
20111 | MAO-DE-OBRA DE OPERADOR DE MAQUINA (TRATOR, ETC.), INCLUSIVE | H | 8 | 26.01 | 0 | 208.08
ENCARGOS SOCIAIS DESONERADOS
20132 | MAO-DE-OBRA DE SERVENTE DA CONSTRUCAO CIVIL, INCLUSIVE ENCAR | H | 4 | 16.75 | 0 | 67
GOS SOCIAIS DESONERADOS
30808 | COMPRESSOR AR 170PCM 40CV (CF) | H | 1 | 23.0868 | 0 | 23.0868
19.007.0011-E | USINA DE CONCRETO C/DOSADOR,CAPACIDADE 5 AGREGADOS,SILO DE C | H |  | 402.13
IMENTO P/120T,VOLUME DA CAIXA 30M3,SILO DE AGREGADOS CAPACID
ADE 40M3,BALANCA DE AGREGADOS CAPACIDADE 7000KG BALANCA CIME
NTO CAPACIDADE 1300KG,VOLUME POR CICLO 3M3,PRODUCAO HORA NOM
INAL 120M3,PRODUCAO HORA REAL 90/100M3,DOSADOR PARA 4 ADITIV
OS,INCLUSIVE MAO-DE-OBRA ALIMENTACAO E OPERACAO CENTRAL
13521 | SILO DE ESTOCAGEM GRANEL P/CIM.CAP.120T, CONSTR.CHAPA 3MM,ES | UN | 9e-05 | 315216.63 | 0 | 28.3695
TRUT.PERFIS LAMIN.ANTIFER.MOTOVIBRADOR 1/2CV
13523 | SILO DE AGREGADOS C/CAP.40M3, DOSAGEM AUTOM.ATRAVES CELULAS | UN | 9e-05 | 396550 | 0 | 35.6895
ELETR.CARGA E CARREGAMENTO POR SIST.DE ESTEIRAS
13524 | USINA CONCRETO C/DOS.P/5 AGREG.,VOL.CX 30M3, C/BAL.AGREG.C/C | UN | 9e-05 | 700000 | 0 | 63
APAC.7000KG, BAL.ALIM.1300KG,VOL.P/CICLO 3M3,H.NOM.120M3
20111 | MAO-DE-OBRA DE OPERADOR DE MAQUINA (TRATOR, ETC.), INCLUSIVE | H | 8 | 26.01 | 0 | 208.08
ENCARGOS SOCIAIS DESONERADOS
20132 | MAO-DE-OBRA DE SERVENTE DA CONSTRUCAO CIVIL, INCLUSIVE ENCAR | H | 4 | 16.75 | 0 | 67
GOS SOCIAIS DESONERADOS
19.007.0013-2 | VIBRADOR DE IMERSAO,TUBO DE 48X480MM,COM MANGOTE DE 5,00M DE | H |  | 1.69
COMPRIMENTO,MOTOR ELETRICO,EXCLUSIVE OPERADOR
00724 | TARIFA DE ENERGIA ELETRICA, TIPO COMERCIAL | KWH | 1 | 1.0775 | 0 | 1.0775
00892 | VIBRADOR DE IMERSAO, TUBO DE (48X480)MM, COM MANGOTE DE 5,00 | UN | 0.0002334 | 2664.59 | 0 | 0.6219
M DE COMPRIM. COM MOTOR ELETRICO DE 2CV
19.007.0013-4 | VIBRADOR DE IMERSAO,TUBO DE 48X480MM,COM MANGOTE DE 5,00M DE | H |  | 0.44
COMPRIMENTO,MOTOR ELETRICO,EXCLUSIVE OPERADOR
00892 | VIBRADOR DE IMERSAO, TUBO DE (48X480)MM, COM MANGOTE DE 5,00 | UN | 0.0001667 | 2664.59 | 0 | 0.4442
M DE COMPRIM. COM MOTOR ELETRICO DE 2CV
19.007.0013-C | VIBRADOR DE IMERSAO,TUBO DE 48X480MM,COM MANGOTE DE 5,00M DE | H |  | 1.69
COMPRIMENTO,MOTOR ELETRICO,EXCLUSIVE OPERADOR
00724 | TARIFA DE ENERGIA ELETRICA, TIPO COMERCIAL | KWH | 1 | 1.0775 | 0 | 1.0775
00892 | VIBRADOR DE IMERSAO, TUBO DE (48X480)MM, COM MANGOTE DE 5,00 | UN | 0.0002334 | 2664.59 | 0 | 0.6219
M DE COMPRIM. COM MOTOR ELETRICO DE 2CV
19.007.0013-E | VIBRADOR DE IMERSAO,TUBO DE 48X480MM,COM MANGOTE DE 5,00M DE | H |  | 0.44
COMPRIMENTO,MOTOR ELETRICO,EXCLUSIVE OPERADOR
00892 | VIBRADOR DE IMERSAO, TUBO DE (48X480)MM, COM MANGOTE DE 5,00 | UN | 0.0001667 | 2664.59 | 0 | 0.4442
M DE COMPRIM. COM MOTOR ELETRICO DE 2CV
19.007.0015-2 | VIBRADOR DE IMERSAO,TUBO DE 48X480MM,COM MANGOTE DE 5,00M DE | H |  | 4.04
COMPRIMENTO,MOTOR A GASOLINA,EXCLUSIVE OPERADOR
00215 | GASOLINA COMUM NA BOMBA | L | 0.6 | 5.31 | 0 | 3.186
01483 | VIBRADOR DE IMERSAO, TUBO (48X480)MM, COM MANGOTE 5,00M COMP | UN | 0.0002667 | 3207.4 | 0 | 0.8554
R.C/MOTOR A GASOLINA DE 3,5CV
19.007.0015-4 | VIBRADOR DE IMERSAO,TUBO DE 48X480MM,COM MANGOTE DE 5,00M DE | H |  | 0.53
COMPRIMENTO,MOTOR A GASOLINA,EXCLUSIVE OPERADOR
01483 | VIBRADOR DE IMERSAO, TUBO (48X480)MM, COM MANGOTE 5,00M COMP | UN | 0.0001667 | 3207.4 | 0 | 0.5347
R.C/MOTOR A GASOLINA DE 3,5CV
19.007.0015-C | VIBRADOR DE IMERSAO,TUBO DE 48X480MM,COM MANGOTE DE 5,00M DE | H |  | 4.04
COMPRIMENTO,MOTOR A GASOLINA,EXCLUSIVE OPERADOR
00215 | GASOLINA COMUM NA BOMBA | L | 0.6 | 5.31 | 0 | 3.186
01483 | VIBRADOR DE IMERSAO, TUBO (48X480)MM, COM MANGOTE 5,00M COMP | UN | 0.0002667 | 3207.4 | 0 | 0.8554
R.C/MOTOR A GASOLINA DE 3,5CV
19.007.0015-E | VIBRADOR DE IMERSAO,TUBO DE 48X480MM,COM MANGOTE DE 5,00M DE | H |  | 0.53
COMPRIMENTO,MOTOR A GASOLINA,EXCLUSIVE OPERADOR
01483 | VIBRADOR DE IMERSAO, TUBO (48X480)MM, COM MANGOTE 5,00M COMP | UN | 0.0001667 | 3207.4 | 0 | 0.5347
R.C/MOTOR A GASOLINA DE 3,5CV
19.007.0016-2 | REGUA VIBRADORA DUPLA,COM MOTOR A GASOLINA 4 TEMPOS,COM ATE | H |  | 9.5
6,00M,EXCLUSIVE OPERADOR
00215 | GASOLINA COMUM NA BOMBA | L | 1.5 | 5.31 | 0 | 7.965
01492 | REGUA VIBRADORA DUPLA, COM MOTOR A GASOLINA 4 TEMPOS, 4HP, C | UN | 0.0002667 | 5768 | 0 | 1.5383
OM ATE 6 METROS
19.007.0016-4 | REGUA VIBRADORA DUPLA,COM MOTOR A GASOLINA 4 TEMPOS,COM ATE | H |  | 0.96
6,00M,EXCLUSIVE OPERADOR
01492 | REGUA VIBRADORA DUPLA, COM MOTOR A GASOLINA 4 TEMPOS, 4HP, C | UN | 0.0001667 | 5768 | 0 | 0.9615
OM ATE 6 METROS
19.007.0016-C | REGUA VIBRADORA DUPLA,COM MOTOR A GASOLINA 4 TEMPOS,COM ATE | H |  | 9.5
6,00M,EXCLUSIVE OPERADOR
00215 | GASOLINA COMUM NA BOMBA | L | 1.5 | 5.31 | 0 | 7.965
01492 | REGUA VIBRADORA DUPLA, COM MOTOR A GASOLINA 4 TEMPOS, 4HP, C | UN | 0.0002667 | 5768 | 0 | 1.5383
OM ATE 6 METROS
19.007.0016-E | REGUA VIBRADORA DUPLA,COM MOTOR A GASOLINA 4 TEMPOS,COM ATE | H |  | 0.96
6,00M,EXCLUSIVE OPERADOR
01492 | REGUA VIBRADORA DUPLA, COM MOTOR A GASOLINA 4 TEMPOS, 4HP, C | UN | 0.0001667 | 5768 | 0 | 0.9615
OM ATE 6 METROS
19.007.0017-2 | CONJUNTO PARA PROJECAO DE CONCRETO,EXCLUSIVE OPERADOR | H |  | 41.66
00961 | EQUIPAMENTO DE CONCR.PROJ., ACIONAM.ELETR.10CV,MISTURA (VIA) | UN | 0.0004 | 104162.87 | 0 | 41.6651
SECA,DIST.TRANSP.HORIZ.500,00M, VERT.100,00, P/MANGOTE 2"
19.007.0017-3 | CONJUNTO PARA PROJECAO DE CONCRETO,EXCLUSIVE OPERADOR | H |  | 16.87
00961 | EQUIPAMENTO DE CONCR.PROJ., ACIONAM.ELETR.10CV,MISTURA (VIA) | UN | 0.000162 | 104162.87 | 0 | 16.8744
SECA,DIST.TRANSP.HORIZ.500,00M, VERT.100,00, P/MANGOTE 2"
19.007.0017-4 | CONJUNTO PARA PROJECAO DE CONCRETO,EXCLUSIVE OPERADOR | H |  | 10.41
00961 | EQUIPAMENTO DE CONCR.PROJ., ACIONAM.ELETR.10CV,MISTURA (VIA) | UN | 0.0001 | 104162.87 | 0 | 10.4163
SECA,DIST.TRANSP.HORIZ.500,00M, VERT.100,00, P/MANGOTE 2"
19.007.0017-C | CONJUNTO PARA PROJECAO DE CONCRETO,EXCLUSIVE OPERADOR | H |  | 41.66
00961 | EQUIPAMENTO DE CONCR.PROJ., ACIONAM.ELETR.10CV,MISTURA (VIA) | UN | 0.0004 | 104162.87 | 0 | 41.6651
SECA,DIST.TRANSP.HORIZ.500,00M, VERT.100,00, P/MANGOTE 2"
19.007.0017-D | CONJUNTO PARA PROJECAO DE CONCRETO,EXCLUSIVE OPERADOR | H |  | 16.87
00961 | EQUIPAMENTO DE CONCR.PROJ., ACIONAM.ELETR.10CV,MISTURA (VIA) | UN | 0.000162 | 104162.87 | 0 | 16.8744
SECA,DIST.TRANSP.HORIZ.500,00M, VERT.100,00, P/MANGOTE 2"
19.007.0017-E | CONJUNTO PARA PROJECAO DE CONCRETO,EXCLUSIVE OPERADOR | H |  | 10.41
00961 | EQUIPAMENTO DE CONCR.PROJ., ACIONAM.ELETR.10CV,MISTURA (VIA) | UN | 0.0001 | 104162.87 | 0 | 10.4163
SECA,DIST.TRANSP.HORIZ.500,00M, VERT.100,00, P/MANGOTE 2"
19.007.0025-2 | BOMBA DE ARGAMASSA,COM UNIDADE MISTURADORA E BOMBEADORA ACOP | H |  | 80.22
LADAS,PARA 900 A 4.800L DE MISTURA SECA,COM MOTOR ELETRICO,E
XCLUSIVE OPERADOR
00724 | TARIFA DE ENERGIA ELETRICA, TIPO COMERCIAL | KWH | 3.5 | 1.0775 | 0 | 3.7713
01422 | BOMBA P/ARGAMASSA, COM UNIDADE MISTURADORA E BOMBEADORA ACOP | UN | 0.0002167 | 315000 | 12 | 76.4518
LADAS P/900 A 4.800 LITROS DE MISTURA SECA, C/MOTOR ELETRICO
19.007.0025-4 | BOMBA DE ARGAMASSA,COM UNIDADE MISTURADORA E BOMBEADORA ACOP | H |  | 52.92
LADAS,PARA 900 A 4.800L DE MISTURA SECA,COM MOTOR ELETRICO,E
XCLUSIVE OPERADOR
01422 | BOMBA P/ARGAMASSA, COM UNIDADE MISTURADORA E BOMBEADORA ACOP | UN | 0.00015 | 315000 | 12 | 52.92
LADAS P/900 A 4.800 LITROS DE MISTURA SECA, C/MOTOR ELETRICO
19.007.0025-C | BOMBA DE ARGAMASSA,COM UNIDADE MISTURADORA E BOMBEADORA ACOP | H |  | 80.22
LADAS,PARA 900 A 4.800L DE MISTURA SECA,COM MOTOR ELETRICO,E
XCLUSIVE OPERADOR
00724 | TARIFA DE ENERGIA ELETRICA, TIPO COMERCIAL | KWH | 3.5 | 1.0775 | 0 | 3.7713
01422 | BOMBA P/ARGAMASSA, COM UNIDADE MISTURADORA E BOMBEADORA ACOP | UN | 0.0002167 | 315000 | 12 | 76.4518
LADAS P/900 A 4.800 LITROS DE MISTURA SECA, C/MOTOR ELETRICO
19.007.0025-E | BOMBA DE ARGAMASSA,COM UNIDADE MISTURADORA E BOMBEADORA ACOP | H |  | 52.92
LADAS,PARA 900 A 4.800L DE MISTURA SECA,COM MOTOR ELETRICO,E
XCLUSIVE OPERADOR
01422 | BOMBA P/ARGAMASSA, COM UNIDADE MISTURADORA E BOMBEADORA ACOP | UN | 0.00015 | 315000 | 12 | 52.92
LADAS P/900 A 4.800 LITROS DE MISTURA SECA, C/MOTOR ELETRICO
19.008.0012-2 | BATE-ESTACAS TIPO MARTELO HIDRAULICO VIBRATORIO,ACOPLADO EM | H |  | 283.37
ESCAVADEIRA HIDRAULICA (INCLUSIVE ESTA),LARGURA EM TORNO DE
70CM,ALTURA E COMPRIMENTO EM TORNO DE 2,00M,CAPACIDADE DO MA
RTELO EM TORNO DE 1,2T,INCLUSIVE OPERADOR
01114 | ESCAVADEIRA HIDRAULICA,MOTOR DIESEL 111CV,CAPACIDADE 0,78M3 | H | 1 | 267.1805 | 0 | 267.1805
(CP)
14888 | MARTELO HIDRAULICO VIBRATORIO,ACOPLADO ESCAVADEIRA HID.(EXCL | UN | 3.5e-05 | 462580 | 0 | 16.1903
USIVE ESTA),L=70CM,ALT.E COMP.=2M,V=200L/MIN,MARTELO=1,2T
19.008.0012-3 | BATE-ESTACAS TIPO MARTELO HIDRAULICO VIBRATORIO,ACOPLADO EM | H |  | 136.54
ESCAVADEIRA HIDRAULICA (INCLUSIVE ESTA),LARGURA EM TORNO DE
70CM,ALTURA E COMPRIMENTO EM TORNO DE 2,00M,CAPACIDADE DO MA
RTELO EM TORNO DE 1,2T,INCLUSIVE OPERADOR
01115 | ESCAVADEIRA HIDRAULICA,MOTOR DIESEL 111CV,CAPACIDADE 0,78M3 | H | 1 | 122.206 | 0 | 122.206
(CF)
14888 | MARTELO HIDRAULICO VIBRATORIO,ACOPLADO ESCAVADEIRA HID.(EXCL | UN | 3.1e-05 | 462580 | 0 | 14.34
USIVE ESTA),L=70CM,ALT.E COMP.=2M,V=200L/MIN,MARTELO=1,2T
19.008.0012-4 | BATE-ESTACAS TIPO MARTELO HIDRAULICO VIBRATORIO,ACOPLADO EM | H |  | 110.69
ESCAVADEIRA HIDRAULICA (INCLUSIVE ESTA),LARGURA EM TORNO DE
70CM,ALTURA E COMPRIMENTO EM TORNO DE 2,00M,CAPACIDADE DO MA
RTELO EM TORNO DE 1,2T,INCLUSIVE OPERADOR
01116 | ESCAVADEIRA HIDRAULICA,MOTOR DIESEL 111CV,CAPACIDADE 0,78M3 | H | 1 | 96.82 | 0 | 96.82
(CI)
14888 | MARTELO HIDRAULICO VIBRATORIO,ACOPLADO ESCAVADEIRA HID.(EXCL | UN | 3e-05 | 462580 | 0 | 13.8774
USIVE ESTA),L=70CM,ALT.E COMP.=2M,V=200L/MIN,MARTELO=1,2T
19.008.0012-C | BATE-ESTACAS TIPO MARTELO HIDRAULICO VIBRATORIO,ACOPLADO EM | H |  | 279.36
ESCAVADEIRA HIDRAULICA (INCLUSIVE ESTA),LARGURA EM TORNO DE
70CM,ALTURA E COMPRIMENTO EM TORNO DE 2,00M,CAPACIDADE DO MA
RTELO EM TORNO DE 1,2T,INCLUSIVE OPERADOR
14888 | MARTELO HIDRAULICO VIBRATORIO,ACOPLADO ESCAVADEIRA HID.(EXCL | UN | 3.5e-05 | 462580 | 0 | 16.1903
USIVE ESTA),L=70CM,ALT.E COMP.=2M,V=200L/MIN,MARTELO=1,2T
30554 | ESCAVADEIRA HIDRAULICA,MOTOR DIESEL 111CV,CAPACIDADE 0,78M3 | H | 1 | 263.1705 | 0 | 263.1705
(CP)
19.008.0012-D | BATE-ESTACAS TIPO MARTELO HIDRAULICO VIBRATORIO,ACOPLADO EM | H |  | 132.53
ESCAVADEIRA HIDRAULICA (INCLUSIVE ESTA),LARGURA EM TORNO DE
70CM,ALTURA E COMPRIMENTO EM TORNO DE 2,00M,CAPACIDADE DO MA
RTELO EM TORNO DE 1,2T,INCLUSIVE OPERADOR
14888 | MARTELO HIDRAULICO VIBRATORIO,ACOPLADO ESCAVADEIRA HID.(EXCL | UN | 3.1e-05 | 462580 | 0 | 14.34
USIVE ESTA),L=70CM,ALT.E COMP.=2M,V=200L/MIN,MARTELO=1,2T
30555 | ESCAVADEIRA HIDRAULICA,MOTOR DIESEL 111CV,CAPACIDADE 0,78M3 | H | 1 | 118.196 | 0 | 118.196
(CF)
19.008.0012-E | BATE-ESTACAS TIPO MARTELO HIDRAULICO VIBRATORIO,ACOPLADO EM | H |  | 106.68
ESCAVADEIRA HIDRAULICA (INCLUSIVE ESTA),LARGURA EM TORNO DE
70CM,ALTURA E COMPRIMENTO EM TORNO DE 2,00M,CAPACIDADE DO MA
RTELO EM TORNO DE 1,2T,INCLUSIVE OPERADOR
14888 | MARTELO HIDRAULICO VIBRATORIO,ACOPLADO ESCAVADEIRA HID.(EXCL | UN | 3e-05 | 462580 | 0 | 13.8774
USIVE ESTA),L=70CM,ALT.E COMP.=2M,V=200L/MIN,MARTELO=1,2T
30556 | ESCAVADEIRA HIDRAULICA,MOTOR DIESEL 111CV,CAPACIDADE 0,78M3 | H | 1 | 92.81 | 0 | 92.81
(CI)
19.008.0014-2 | BATE-ESTACAS,TIPO MARTELO HIDRAULICO,ACOPLADO EM EQUIPAMENTO | H |  | 446.45
DE ESTEIRAS (INCLUSIVE ESTE),LARGURA DE TRABALHO EM TORNO D
E 4,00M,TORRE COM ALTURA UTIL EM TORNO DE 15,00M E CAPACIDAD
E DO MARTELO HIDRAULICO DE IMPACTO EM TORNO DE 5,00T,INCLUSI
VE OPERADOR
14887 | EQUIPAMENTO HIDRAULICO(BATE-ESTACAS),ACOOPLADO ESTEIRA(EXCLU | UN | 3.5e-05 | 3685000 | 0 | 128.975
SIVE ESTA),LARG.TRAB.=4,00M,ALT.UTIL TORRE=15M,MARTELO= 5,0T
15069 | ESCAVADEIRA HIDRAULICA,MOTOR DIESEL EM TORNO DE 172HP (CP). | H | 1 | 317.4772 | 0 | 317.4772
19.008.0014-3 | BATE-ESTACAS,TIPO MARTELO HIDRAULICO,ACOPLADO EM EQUIPAMENTO | H |  | 253.36
DE ESTEIRAS (INCLUSIVE ESTE),LARGURA DE TRABALHO EM TORNO D
E 4,00M,TORRE COM ALTURA UTIL EM TORNO DE 15,00M E CAPACIDAD
E DO MARTELO HIDRAULICO DE IMPACTO EM TORNO DE 5,00T,INCLUSI
VE OPERADOR
14887 | EQUIPAMENTO HIDRAULICO(BATE-ESTACAS),ACOOPLADO ESTEIRA(EXCLU | UN | 3.1e-05 | 3685000 | 0 | 114.235
SIVE ESTA),LARG.TRAB.=4,00M,ALT.UTIL TORRE=15M,MARTELO= 5,0T
15070 | ESCAVADEIRA HIDRAULICA,MOTOR DIESEL EM TORNO DE 172HP (CF). | H | 1 | 139.1257 | 0 | 139.1257
19.008.0014-4 | BATE-ESTACAS,TIPO MARTELO HIDRAULICO,ACOPLADO EM EQUIPAMENTO | H |  | 218.97
DE ESTEIRAS (INCLUSIVE ESTE),LARGURA DE TRABALHO EM TORNO D
E 4,00M,TORRE COM ALTURA UTIL EM TORNO DE 15,00M E CAPACIDAD
E DO MARTELO HIDRAULICO DE IMPACTO EM TORNO DE 5,00T,INCLUSI
VE OPERADOR
14887 | EQUIPAMENTO HIDRAULICO(BATE-ESTACAS),ACOOPLADO ESTEIRA(EXCLU | UN | 3e-05 | 3685000 | 0 | 110.55
SIVE ESTA),LARG.TRAB.=4,00M,ALT.UTIL TORRE=15M,MARTELO= 5,0T
15071 | ESCAVADEIRA HIDRAULICA,MOTOR DIESEL EM TORNO DE 172HP (CI). | H | 1 | 108.42 | 0 | 108.42
19.008.0014-C | BATE-ESTACAS,TIPO MARTELO HIDRAULICO,ACOPLADO EM EQUIPAMENTO | H |  | 442.44
DE ESTEIRAS (INCLUSIVE ESTE),LARGURA DE TRABALHO EM TORNO D
E 4,00M,TORRE COM ALTURA UTIL EM TORNO DE 15,00M E CAPACIDAD
E DO MARTELO HIDRAULICO DE IMPACTO EM TORNO DE 5,00T,INCLUSI
VE OPERADOR
14887 | EQUIPAMENTO HIDRAULICO(BATE-ESTACAS),ACOOPLADO ESTEIRA(EXCLU | UN | 3.5e-05 | 3685000 | 0 | 128.975
SIVE ESTA),LARG.TRAB.=4,00M,ALT.UTIL TORRE=15M,MARTELO= 5,0T
30557 | ESCAVADEIRA HIDRAULICA,MOTOR DIESEL EM TORNO DE 172HP (CP). | H | 1 | 313.4672 | 0 | 313.4672
19.008.0014-D | BATE-ESTACAS,TIPO MARTELO HIDRAULICO,ACOPLADO EM EQUIPAMENTO | H |  | 249.35
DE ESTEIRAS (INCLUSIVE ESTE),LARGURA DE TRABALHO EM TORNO D
E 4,00M,TORRE COM ALTURA UTIL EM TORNO DE 15,00M E CAPACIDAD
E DO MARTELO HIDRAULICO DE IMPACTO EM TORNO DE 5,00T,INCLUSI
VE OPERADOR
14887 | EQUIPAMENTO HIDRAULICO(BATE-ESTACAS),ACOOPLADO ESTEIRA(EXCLU | UN | 3.1e-05 | 3685000 | 0 | 114.235
SIVE ESTA),LARG.TRAB.=4,00M,ALT.UTIL TORRE=15M,MARTELO= 5,0T
30558 | ESCAVADEIRA HIDRAULICA,MOTOR DIESEL EM TORNO DE 172HP (CF). | H | 1 | 135.1157 | 0 | 135.1157
19.008.0014-E | BATE-ESTACAS,TIPO MARTELO HIDRAULICO,ACOPLADO EM EQUIPAMENTO | H |  | 214.96
DE ESTEIRAS (INCLUSIVE ESTE),LARGURA DE TRABALHO EM TORNO D
E 4,00M,TORRE COM ALTURA UTIL EM TORNO DE 15,00M E CAPACIDAD
E DO MARTELO HIDRAULICO DE IMPACTO EM TORNO DE 5,00T,INCLUSI
VE OPERADOR
14887 | EQUIPAMENTO HIDRAULICO(BATE-ESTACAS),ACOOPLADO ESTEIRA(EXCLU | UN | 3e-05 | 3685000 | 0 | 110.55
SIVE ESTA),LARG.TRAB.=4,00M,ALT.UTIL TORRE=15M,MARTELO= 5,0T
30559 | ESCAVADEIRA HIDRAULICA,MOTOR DIESEL EM TORNO DE 172HP (CI). | H | 1 | 104.41 | 0 | 104.41
19.009.0002-2 | MOTOBOMBA AUTOESCORVANTE,PARA BOMBEAMENTO DE AGUAS LIMPAS OU | H |  | 11.26
SUJAS COM ATE 20MM DE DIAMETRO DOS SOLIDOS EM SUSPENSAO,NA
PROPORCAO MAXIMA DE 20% NO VOLUME E LIQUIDOS QUIMICAMENTE NA
O AGRESSIVOS,MOTOR A GASOLINA,COM POTENCIA DE 6,5CV,PARTIDA
MANUAL,MOTOR 4 TEMPOS,VAZAO MAXIMA DE 60M3/H ATE 92M3/H E AL
TURA MANOMETRICA ATE 30MCA,EXCLUSIVE OPERADOR
00215 | GASOLINA COMUM NA BOMBA | L | 2 | 5.31 | 0 | 10.62
00220 | OLEO LUBRIFICANTE MINERAL MULTIVISCOSO, CLASSIFICACAO API CG | L | 0.012 | 24 | 0 | 0.288
-4, GRAU SAE 20W-40
00222 | GRAXA COMUM P/LUBRIFICACAO DE CHASSIS, EM TAMBORES DE 170KG | KG | 0.006 | 11.07 | 0 | 0.0664
13531 | MOTOBOMBA AUTO-ESCORVANTE,GASOLINA,6,5CV,PARTIDA MANUAL,4 TE | UN | 0.0002166 | 1324.2 | 0 | 0.2868
MPOS,VAZAO MAXIMA 60M3/H ATE 92M3/H,ALT.MANOMET. ATE 30MCA
19.009.0002-4 | MOTOBOMBA AUTOESCORVANTE,PARA BOMBEAMENTO DE AGUAS LIMPAS OU | H |  | 0.17
SUJAS COM ATE 20MM DE DIAMETRO DOS SOLIDOS EM SUSPENSAO,NA
PROPORCAO MAXIMA DE 20% NO VOLUME E LIQUIDOS QUIMICAMENTE NA
O AGRESSIVOS,MOTOR A GASOLINA,COM POTENCIA DE 6,5CV,PARTIDA
MANUAL,MOTOR 4 TEMPOS,VAZAO MAXIMA DE 60M3/H ATE 92M3/H E AL
TURA MANOMETRICA ATE 30MCA,EXCLUSIVE OPERADOR
13531 | MOTOBOMBA AUTO-ESCORVANTE,GASOLINA,6,5CV,PARTIDA MANUAL,4 TE | UN | 0.0001333 | 1324.2 | 0 | 0.1765
MPOS,VAZAO MAXIMA 60M3/H ATE 92M3/H,ALT.MANOMET. ATE 30MCA
19.009.0002-C | MOTOBOMBA AUTOESCORVANTE,PARA BOMBEAMENTO DE AGUAS LIMPAS OU | H |  | 11.26
SUJAS COM ATE 20MM DE DIAMETRO DOS SOLIDOS EM SUSPENSAO,NA
PROPORCAO MAXIMA DE 20% NO VOLUME E LIQUIDOS QUIMICAMENTE NA
O AGRESSIVOS,MOTOR A GASOLINA,COM POTENCIA DE 6,5CV,PARTIDA
MANUAL,MOTOR 4 TEMPOS,VAZAO MAXIMA DE 60M3/H ATE 92M3/H E AL
TURA MANOMETRICA ATE 30MCA,EXCLUSIVE OPERADOR
00215 | GASOLINA COMUM NA BOMBA | L | 2 | 5.31 | 0 | 10.62
00220 | OLEO LUBRIFICANTE MINERAL MULTIVISCOSO, CLASSIFICACAO API CG | L | 0.012 | 24 | 0 | 0.288
-4, GRAU SAE 20W-40
00222 | GRAXA COMUM P/LUBRIFICACAO DE CHASSIS, EM TAMBORES DE 170KG | KG | 0.006 | 11.07 | 0 | 0.0664
13531 | MOTOBOMBA AUTO-ESCORVANTE,GASOLINA,6,5CV,PARTIDA MANUAL,4 TE | UN | 0.0002166 | 1324.2 | 0 | 0.2868
MPOS,VAZAO MAXIMA 60M3/H ATE 92M3/H,ALT.MANOMET. ATE 30MCA
19.009.0002-E | MOTOBOMBA AUTOESCORVANTE,PARA BOMBEAMENTO DE AGUAS LIMPAS OU | H |  | 0.17
SUJAS COM ATE 20MM DE DIAMETRO DOS SOLIDOS EM SUSPENSAO,NA
PROPORCAO MAXIMA DE 20% NO VOLUME E LIQUIDOS QUIMICAMENTE NA
O AGRESSIVOS,MOTOR A GASOLINA,COM POTENCIA DE 6,5CV,PARTIDA
MANUAL,MOTOR 4 TEMPOS,VAZAO MAXIMA DE 60M3/H ATE 92M3/H E AL
TURA MANOMETRICA ATE 30MCA,EXCLUSIVE OPERADOR
13531 | MOTOBOMBA AUTO-ESCORVANTE,GASOLINA,6,5CV,PARTIDA MANUAL,4 TE | UN | 0.0001333 | 1324.2 | 0 | 0.1765
MPOS,VAZAO MAXIMA 60M3/H ATE 92M3/H,ALT.MANOMET. ATE 30MCA
19.009.0008-2 | BOMBA SUBMERSA COM MOTOR ELETRICO,PARA POCOS PROFUNDOS,EXCLU | H |  | 4.52
SIVE OPERADOR
00724 | TARIFA DE ENERGIA ELETRICA, TIPO COMERCIAL | KWH | 3.5 | 1.0775 | 0 | 3.7713
01450 | BOMBA SUBMERSA COM MOTOR ELETRICO, DE 5CV-220/380V, PARA POC | UN | 0.00012 | 6273.94 | 0 | 0.7529
OS PROFUNDOS
19.009.0008-4 | BOMBA SUBMERSA COM MOTOR ELETRICO,PARA POCOS PROFUNDOS,EXCLU | H |  | 0.5
SIVE OPERADOR
01450 | BOMBA SUBMERSA COM MOTOR ELETRICO, DE 5CV-220/380V, PARA POC | UN | 8e-05 | 6273.94 | 0 | 0.5019
OS PROFUNDOS
19.009.0008-C | BOMBA SUBMERSA COM MOTOR ELETRICO,PARA POCOS PROFUNDOS,EXCLU | H |  | 4.52
SIVE OPERADOR
00724 | TARIFA DE ENERGIA ELETRICA, TIPO COMERCIAL | KWH | 3.5 | 1.0775 | 0 | 3.7713
01450 | BOMBA SUBMERSA COM MOTOR ELETRICO, DE 5CV-220/380V, PARA POC | UN | 0.00012 | 6273.94 | 0 | 0.7529
OS PROFUNDOS
19.009.0008-E | BOMBA SUBMERSA COM MOTOR ELETRICO,PARA POCOS PROFUNDOS,EXCLU | H |  | 0.5
SIVE OPERADOR
01450 | BOMBA SUBMERSA COM MOTOR ELETRICO, DE 5CV-220/380V, PARA POC | UN | 8e-05 | 6273.94 | 0 | 0.5019
OS PROFUNDOS
19.009.0010-2 | BOMBA CENTRIFUGA SUBMERSIVEL PARA BOMBEAMENTO DE AGUAS SERVI | H |  | 6.86
DAS COM SOLIDOS DE ATE 5MM DE DIAMETRO EM SUSPENSAO,COM MOTO
R ELETRICO,VAZAO MAXIMA DE 63M3/HORA,ROTOR SEMIABERTO,EXCLUS
IVE OPERADOR,MANGUEIRA,CABOS E COMANDOS
00724 | TARIFA DE ENERGIA ELETRICA, TIPO COMERCIAL | KWH | 4.5 | 1.0775 | 0 | 4.8488
13903 | BOMBA SUBMERSIVEL, PARA AGUAS SERVIDAS OU LIMPAS, DE 4,0CV - | UN | 0.0004667 | 4315.18 | 0 | 2.0139
220/380V
19.009.0010-4 | BOMBA CENTRIFUGA SUBMERSIVEL PARA BOMBEAMENTO DE AGUAS SERVI | H |  | 1.29
DAS COM SOLIDOS DE ATE 5MM DE DIAMETRO EM SUSPENSAO,COM MOTO
R ELETRICO,VAZAO MAXIMA DE 63M3/HORA,ROTOR SEMIABERTO,EXCLUS
IVE OPERADOR,MANGUEIRA,CABOS E COMANDOS
13903 | BOMBA SUBMERSIVEL, PARA AGUAS SERVIDAS OU LIMPAS, DE 4,0CV - | UN | 0.0003 | 4315.18 | 0 | 1.2946
220/380V
19.009.0010-C | BOMBA CENTRIFUGA SUBMERSIVEL PARA BOMBEAMENTO DE AGUAS SERVI | H |  | 6.86
DAS COM SOLIDOS DE ATE 5MM DE DIAMETRO EM SUSPENSAO,COM MOTO
R ELETRICO,VAZAO MAXIMA DE 63M3/HORA,ROTOR SEMIABERTO,EXCLUS
IVE OPERADOR,MANGUEIRA,CABOS E COMANDOS
00724 | TARIFA DE ENERGIA ELETRICA, TIPO COMERCIAL | KWH | 4.5 | 1.0775 | 0 | 4.8488
13903 | BOMBA SUBMERSIVEL, PARA AGUAS SERVIDAS OU LIMPAS, DE 4,0CV - | UN | 0.0004667 | 4315.18 | 0 | 2.0139
220/380V
19.009.0010-E | BOMBA CENTRIFUGA SUBMERSIVEL PARA BOMBEAMENTO DE AGUAS SERVI | H |  | 1.29
DAS COM SOLIDOS DE ATE 5MM DE DIAMETRO EM SUSPENSAO,COM MOTO
R ELETRICO,VAZAO MAXIMA DE 63M3/HORA,ROTOR SEMIABERTO,EXCLUS
IVE OPERADOR,MANGUEIRA,CABOS E COMANDOS
13903 | BOMBA SUBMERSIVEL, PARA AGUAS SERVIDAS OU LIMPAS, DE 4,0CV - | UN | 0.0003 | 4315.18 | 0 | 1.2946
220/380V
19.010.0015-2 | ESCAVADEIRA SOBRE ESTEIRAS,VERSAO CLAM-SHELL,COM CAPACIDADE | H |  | 250.38
APROXIMADA DA CACAMBA DE 0,38M3 (1/2JD3),INCLUSIVE OPERADOR
E AUXILIAR
00218 | OLEO DIESEL COMBUSTIVEL COMUM, NA BOMBA | L | 8.7 | 5.08 | 0 | 44.196
00220 | OLEO LUBRIFICANTE MINERAL MULTIVISCOSO, CLASSIFICACAO API CG | L | 0.33 | 24 | 50 | 11.88
-4, GRAU SAE 20W-40
00222 | GRAXA COMUM P/LUBRIFICACAO DE CHASSIS, EM TAMBORES DE 170KG | KG | 0.2 | 11.07 | 0 | 2.214
01970 | MAO-DE-OBRA DE OPERADOR DE MAQUINA (TRATOR, ETC), INCLUSIVE | H | 1 | 30.02 | 0 | 30.02
ENCARGOS SOCIAIS
01999 | MAO-DE-OBRA DE SERVENTE DA CONSTRUCAO CIVIL, INCLUSIVE ENCAR | H | 1 | 19.33 | 0 | 19.33
GOS SOCIAIS
05812 | ESCAVADEIRA DE ESTEIRA CLAM-SHELL,0,38M3 | UN | 0.00015 | 951616.6895 | 0 | 142.7425
19.010.0015-3 | ESCAVADEIRA SOBRE ESTEIRAS,VERSAO CLAM-SHELL,COM CAPACIDADE | H |  | 144.63
APROXIMADA DA CACAMBA DE 0,38M3 (1/2JD3),INCLUSIVE OPERADOR
E AUXILIAR
00218 | OLEO DIESEL COMBUSTIVEL COMUM, NA BOMBA | L | 0.87 | 5.08 | 0 | 4.4196
00220 | OLEO LUBRIFICANTE MINERAL MULTIVISCOSO, CLASSIFICACAO API CG | L | 0.033 | 24 | 50 | 1.188
-4, GRAU SAE 20W-40
00222 | GRAXA COMUM P/LUBRIFICACAO DE CHASSIS, EM TAMBORES DE 170KG | KG | 0.02 | 11.07 | 0 | 0.2214
01970 | MAO-DE-OBRA DE OPERADOR DE MAQUINA (TRATOR, ETC), INCLUSIVE | H | 1 | 30.02 | 0 | 30.02
ENCARGOS SOCIAIS
01999 | MAO-DE-OBRA DE SERVENTE DA CONSTRUCAO CIVIL, INCLUSIVE ENCAR | H | 1 | 19.33 | 0 | 19.33
GOS SOCIAIS
05812 | ESCAVADEIRA DE ESTEIRA CLAM-SHELL,0,38M3 | UN | 9.4e-05 | 951616.6895 | 0 | 89.452
19.010.0015-4 | ESCAVADEIRA SOBRE ESTEIRAS,VERSAO CLAM-SHELL,COM CAPACIDADE | H |  | 125.47
APROXIMADA DA CACAMBA DE 0,38M3 (1/2JD3),INCLUSIVE OPERADOR
E AUXILIAR
01970 | MAO-DE-OBRA DE OPERADOR DE MAQUINA (TRATOR, ETC), INCLUSIVE | H | 1 | 30.02 | 0 | 30.02
ENCARGOS SOCIAIS
01999 | MAO-DE-OBRA DE SERVENTE DA CONSTRUCAO CIVIL, INCLUSIVE ENCAR | H | 1 | 19.33 | 0 | 19.33
GOS SOCIAIS
05812 | ESCAVADEIRA DE ESTEIRA CLAM-SHELL,0,38M3 | UN | 8e-05 | 951616.6895 | 0 | 76.1293
19.010.0015-C | ESCAVADEIRA SOBRE ESTEIRAS,VERSAO CLAM-SHELL,COM CAPACIDADE | H |  | 243.79
APROXIMADA DA CACAMBA DE 0,38M3 (1/2JD3),INCLUSIVE OPERADOR
E AUXILIAR
00218 | OLEO DIESEL COMBUSTIVEL COMUM, NA BOMBA | L | 8.7 | 5.08 | 0 | 44.196
00220 | OLEO LUBRIFICANTE MINERAL MULTIVISCOSO, CLASSIFICACAO API CG | L | 0.33 | 24 | 50 | 11.88
-4, GRAU SAE 20W-40
00222 | GRAXA COMUM P/LUBRIFICACAO DE CHASSIS, EM TAMBORES DE 170KG | KG | 0.2 | 11.07 | 0 | 2.214
20111 | MAO-DE-OBRA DE OPERADOR DE MAQUINA (TRATOR, ETC.), INCLUSIVE | H | 1 | 26.01 | 0 | 26.01
ENCARGOS SOCIAIS DESONERADOS
20132 | MAO-DE-OBRA DE SERVENTE DA CONSTRUCAO CIVIL, INCLUSIVE ENCAR | H | 1 | 16.75 | 0 | 16.75
GOS SOCIAIS DESONERADOS
30890 | ESCAVADEIRA DE ESTEIRA CLAM-SHELL,0,38M3 | UN | 0.00015 | 951616.6895 | 0 | 142.7425
19.010.0015-D | ESCAVADEIRA SOBRE ESTEIRAS,VERSAO CLAM-SHELL,COM CAPACIDADE | H |  | 138.04
APROXIMADA DA CACAMBA DE 0,38M3 (1/2JD3),INCLUSIVE OPERADOR
E AUXILIAR
00218 | OLEO DIESEL COMBUSTIVEL COMUM, NA BOMBA | L | 0.87 | 5.08 | 0 | 4.4196
00220 | OLEO LUBRIFICANTE MINERAL MULTIVISCOSO, CLASSIFICACAO API CG | L | 0.033 | 24 | 50 | 1.188
-4, GRAU SAE 20W-40
00222 | GRAXA COMUM P/LUBRIFICACAO DE CHASSIS, EM TAMBORES DE 170KG | KG | 0.02 | 11.07 | 0 | 0.2214
20111 | MAO-DE-OBRA DE OPERADOR DE MAQUINA (TRATOR, ETC.), INCLUSIVE | H | 1 | 26.01 | 0 | 26.01
ENCARGOS SOCIAIS DESONERADOS
20132 | MAO-DE-OBRA DE SERVENTE DA CONSTRUCAO CIVIL, INCLUSIVE ENCAR | H | 1 | 16.75 | 0 | 16.75
GOS SOCIAIS DESONERADOS
30890 | ESCAVADEIRA DE ESTEIRA CLAM-SHELL,0,38M3 | UN | 9.4e-05 | 951616.6895 | 0 | 89.452
19.010.0015-E | ESCAVADEIRA SOBRE ESTEIRAS,VERSAO CLAM-SHELL,COM CAPACIDADE | H |  | 118.88
APROXIMADA DA CACAMBA DE 0,38M3 (1/2JD3),INCLUSIVE OPERADOR
E AUXILIAR
20111 | MAO-DE-OBRA DE OPERADOR DE MAQUINA (TRATOR, ETC.), INCLUSIVE | H | 1 | 26.01 | 0 | 26.01
ENCARGOS SOCIAIS DESONERADOS
20132 | MAO-DE-OBRA DE SERVENTE DA CONSTRUCAO CIVIL, INCLUSIVE ENCAR | H | 1 | 16.75 | 0 | 16.75
GOS SOCIAIS DESONERADOS
30890 | ESCAVADEIRA DE ESTEIRA CLAM-SHELL,0,38M3 | UN | 8e-05 | 951616.6895 | 0 | 76.1293
19.010.0016-2 | ESCAVADEIRA SOBRE ESTEIRAS,VERSAO DRAGLINE OU CLAM-SHELL,COM | H |  | 268.97
CAPACIDADE APROXIMADA DA CACAMBA DE 0,57M3 (3/4JD3),INCLUSI
VE OPERADOR E AUXILIAR
00218 | OLEO DIESEL COMBUSTIVEL COMUM, NA BOMBA | L | 11.4 | 5.08 | 0 | 57.912
00220 | OLEO LUBRIFICANTE MINERAL MULTIVISCOSO, CLASSIFICACAO API CG | L | 0.45 | 24 | 50 | 16.2
-4, GRAU SAE 20W-40
00222 | GRAXA COMUM P/LUBRIFICACAO DE CHASSIS, EM TAMBORES DE 170KG | KG | 0.25 | 11.07 | 0 | 2.7675
01970 | MAO-DE-OBRA DE OPERADOR DE MAQUINA (TRATOR, ETC), INCLUSIVE | H | 1 | 30.02 | 0 | 30.02
ENCARGOS SOCIAIS
01999 | MAO-DE-OBRA DE SERVENTE DA CONSTRUCAO CIVIL, INCLUSIVE ENCAR | H | 1 | 19.33 | 0 | 19.33
GOS SOCIAIS
05813 | ESCAVADEIRA DE ESTEIRA CLAM-SHELL,0,57M3 | UN | 0.00015 | 951616.6895 | 0 | 142.7425
19.010.0016-3 | ESCAVADEIRA SOBRE ESTEIRAS,VERSAO DRAGLINE OU CLAM-SHELL,COM | H |  | 146.48
CAPACIDADE APROXIMADA DA CACAMBA DE 0,57M3 (3/4JD3),INCLUSI
VE OPERADOR E AUXILIAR
00218 | OLEO DIESEL COMBUSTIVEL COMUM, NA BOMBA | L | 1.14 | 5.08 | 0 | 5.7912
00220 | OLEO LUBRIFICANTE MINERAL MULTIVISCOSO, CLASSIFICACAO API CG | L | 0.045 | 24 | 50 | 1.62
-4, GRAU SAE 20W-40
00222 | GRAXA COMUM P/LUBRIFICACAO DE CHASSIS, EM TAMBORES DE 170KG | KG | 0.025 | 11.07 | 0 | 0.2768
01970 | MAO-DE-OBRA DE OPERADOR DE MAQUINA (TRATOR, ETC), INCLUSIVE | H | 1 | 30.02 | 0 | 30.02
ENCARGOS SOCIAIS
01999 | MAO-DE-OBRA DE SERVENTE DA CONSTRUCAO CIVIL, INCLUSIVE ENCAR | H | 1 | 19.33 | 0 | 19.33
GOS SOCIAIS
05813 | ESCAVADEIRA DE ESTEIRA CLAM-SHELL,0,57M3 | UN | 9.4e-05 | 951616.6895 | 0 | 89.452
19.010.0016-4 | ESCAVADEIRA SOBRE ESTEIRAS,VERSAO DRAGLINE OU CLAM-SHELL,COM | H |  | 125.47
CAPACIDADE APROXIMADA DA CACAMBA DE 0,57M3 (3/4JD3),INCLUSI
VE OPERADOR E AUXILIAR
01970 | MAO-DE-OBRA DE OPERADOR DE MAQUINA (TRATOR, ETC), INCLUSIVE | H | 1 | 30.02 | 0 | 30.02
ENCARGOS SOCIAIS
01999 | MAO-DE-OBRA DE SERVENTE DA CONSTRUCAO CIVIL, INCLUSIVE ENCAR | H | 1 | 19.33 | 0 | 19.33
GOS SOCIAIS
05813 | ESCAVADEIRA DE ESTEIRA CLAM-SHELL,0,57M3 | UN | 8e-05 | 951616.6895 | 0 | 76.1293
19.010.0016-C | ESCAVADEIRA SOBRE ESTEIRAS,VERSAO DRAGLINE OU CLAM-SHELL,COM | H |  | 262.38
CAPACIDADE APROXIMADA DA CACAMBA DE 0,57M3 (3/4JD3),INCLUSI
VE OPERADOR E AUXILIAR
00218 | OLEO DIESEL COMBUSTIVEL COMUM, NA BOMBA | L | 11.4 | 5.08 | 0 | 57.912
00220 | OLEO LUBRIFICANTE MINERAL MULTIVISCOSO, CLASSIFICACAO API CG | L | 0.45 | 24 | 50 | 16.2
-4, GRAU SAE 20W-40
00222 | GRAXA COMUM P/LUBRIFICACAO DE CHASSIS, EM TAMBORES DE 170KG | KG | 0.25 | 11.07 | 0 | 2.7675
20111 | MAO-DE-OBRA DE OPERADOR DE MAQUINA (TRATOR, ETC.), INCLUSIVE | H | 1 | 26.01 | 0 | 26.01
ENCARGOS SOCIAIS DESONERADOS
20132 | MAO-DE-OBRA DE SERVENTE DA CONSTRUCAO CIVIL, INCLUSIVE ENCAR | H | 1 | 16.75 | 0 | 16.75
GOS SOCIAIS DESONERADOS
30891 | ESCAVADEIRA DE ESTEIRA CLAM-SHELL,0,57M3 | UN | 0.00015 | 951616.6895 | 0 | 142.7425
19.010.0016-D | ESCAVADEIRA SOBRE ESTEIRAS,VERSAO DRAGLINE OU CLAM-SHELL,COM | H |  | 139.89
CAPACIDADE APROXIMADA DA CACAMBA DE 0,57M3 (3/4JD3),INCLUSI
VE OPERADOR E AUXILIAR
00218 | OLEO DIESEL COMBUSTIVEL COMUM, NA BOMBA | L | 1.14 | 5.08 | 0 | 5.7912
00220 | OLEO LUBRIFICANTE MINERAL MULTIVISCOSO, CLASSIFICACAO API CG | L | 0.045 | 24 | 50 | 1.62
-4, GRAU SAE 20W-40
00222 | GRAXA COMUM P/LUBRIFICACAO DE CHASSIS, EM TAMBORES DE 170KG | KG | 0.025 | 11.07 | 0 | 0.2768
20111 | MAO-DE-OBRA DE OPERADOR DE MAQUINA (TRATOR, ETC.), INCLUSIVE | H | 1 | 26.01 | 0 | 26.01
ENCARGOS SOCIAIS DESONERADOS
20132 | MAO-DE-OBRA DE SERVENTE DA CONSTRUCAO CIVIL, INCLUSIVE ENCAR | H | 1 | 16.75 | 0 | 16.75
GOS SOCIAIS DESONERADOS
30891 | ESCAVADEIRA DE ESTEIRA CLAM-SHELL,0,57M3 | UN | 9.4e-05 | 951616.6895 | 0 | 89.452
19.010.0016-E | ESCAVADEIRA SOBRE ESTEIRAS,VERSAO DRAGLINE OU CLAM-SHELL,COM | H |  | 118.88
CAPACIDADE APROXIMADA DA CACAMBA DE 0,57M3 (3/4JD3),INCLUSI
VE OPERADOR E AUXILIAR
20111 | MAO-DE-OBRA DE OPERADOR DE MAQUINA (TRATOR, ETC.), INCLUSIVE | H | 1 | 26.01 | 0 | 26.01
ENCARGOS SOCIAIS DESONERADOS
20132 | MAO-DE-OBRA DE SERVENTE DA CONSTRUCAO CIVIL, INCLUSIVE ENCAR | H | 1 | 16.75 | 0 | 16.75
GOS SOCIAIS DESONERADOS
30891 | ESCAVADEIRA DE ESTEIRA CLAM-SHELL,0,57M3 | UN | 8e-05 | 951616.6895 | 0 | 76.1293
19.010.0017-2 | ESCAVADEIRA SOBRE ESTEIRAS,VERSAO DRAGLINE OU CLAM-SHELL,COM | H |  | 351.91
CAPACIDADE APROXIMADA DA CACAMBA DE 0,76M3 (1JD3),INCLUSIVE
OPERADOR E AUXILIAR
00218 | OLEO DIESEL COMBUSTIVEL COMUM, NA BOMBA | L | 18 | 5.08 | 0 | 91.44
00220 | OLEO LUBRIFICANTE MINERAL MULTIVISCOSO, CLASSIFICACAO API CG | L | 0.75 | 24 | 50 | 27
-4, GRAU SAE 20W-40
00222 | GRAXA COMUM P/LUBRIFICACAO DE CHASSIS, EM TAMBORES DE 170KG | KG | 0.3 | 11.07 | 0 | 3.321
01970 | MAO-DE-OBRA DE OPERADOR DE MAQUINA (TRATOR, ETC), INCLUSIVE | H | 1 | 30.02 | 0 | 30.02
ENCARGOS SOCIAIS
01999 | MAO-DE-OBRA DE SERVENTE DA CONSTRUCAO CIVIL, INCLUSIVE ENCAR | H | 1 | 19.33 | 0 | 19.33
GOS SOCIAIS
05814 | ESCAVADEIRA DE ESTEIRA DRAGLINE, 0,76M3. | UN | 0.00015 | 1205380.625 | 0 | 180.8071
19.010.0017-3 | ESCAVADEIRA SOBRE ESTEIRAS,VERSAO DRAGLINE OU CLAM-SHELL,COM | H |  | 174.83
CAPACIDADE APROXIMADA DA CACAMBA DE 0,76M3 (1JD3),INCLUSIVE
OPERADOR E AUXILIAR
00218 | OLEO DIESEL COMBUSTIVEL COMUM, NA BOMBA | L | 1.8 | 5.08 | 0 | 9.144
00220 | OLEO LUBRIFICANTE MINERAL MULTIVISCOSO, CLASSIFICACAO API CG | L | 0.075 | 24 | 50 | 2.7
-4, GRAU SAE 20W-40
00222 | GRAXA COMUM P/LUBRIFICACAO DE CHASSIS, EM TAMBORES DE 170KG | KG | 0.03 | 11.07 | 0 | 0.3321
01970 | MAO-DE-OBRA DE OPERADOR DE MAQUINA (TRATOR, ETC), INCLUSIVE | H | 1 | 30.02 | 0 | 30.02
ENCARGOS SOCIAIS
01999 | MAO-DE-OBRA DE SERVENTE DA CONSTRUCAO CIVIL, INCLUSIVE ENCAR | H | 1 | 19.33 | 0 | 19.33
GOS SOCIAIS
05814 | ESCAVADEIRA DE ESTEIRA DRAGLINE, 0,76M3. | UN | 9.4e-05 | 1205380.625 | 0 | 113.3058
19.010.0017-4 | ESCAVADEIRA SOBRE ESTEIRAS,VERSAO DRAGLINE OU CLAM-SHELL,COM | H |  | 145.78
CAPACIDADE APROXIMADA DA CACAMBA DE 0,76M3 (1JD3),INCLUSIVE
OPERADOR E AUXILIAR
01970 | MAO-DE-OBRA DE OPERADOR DE MAQUINA (TRATOR, ETC), INCLUSIVE | H | 1 | 30.02 | 0 | 30.02
ENCARGOS SOCIAIS
01999 | MAO-DE-OBRA DE SERVENTE DA CONSTRUCAO CIVIL, INCLUSIVE ENCAR | H | 1 | 19.33 | 0 | 19.33
GOS SOCIAIS
05814 | ESCAVADEIRA DE ESTEIRA DRAGLINE, 0,76M3. | UN | 8e-05 | 1205380.625 | 0 | 96.4305
19.010.0017-C | ESCAVADEIRA SOBRE ESTEIRAS,VERSAO DRAGLINE OU CLAM-SHELL,COM | H |  | 345.32
CAPACIDADE APROXIMADA DA CACAMBA DE 0,76M3 (1JD3),INCLUSIVE
OPERADOR E AUXILIAR
00218 | OLEO DIESEL COMBUSTIVEL COMUM, NA BOMBA | L | 18 | 5.08 | 0 | 91.44
00220 | OLEO LUBRIFICANTE MINERAL MULTIVISCOSO, CLASSIFICACAO API CG | L | 0.75 | 24 | 50 | 27
-4, GRAU SAE 20W-40
00222 | GRAXA COMUM P/LUBRIFICACAO DE CHASSIS, EM TAMBORES DE 170KG | KG | 0.3 | 11.07 | 0 | 3.321
20111 | MAO-DE-OBRA DE OPERADOR DE MAQUINA (TRATOR, ETC.), INCLUSIVE | H | 1 | 26.01 | 0 | 26.01
ENCARGOS SOCIAIS DESONERADOS
20132 | MAO-DE-OBRA DE SERVENTE DA CONSTRUCAO CIVIL, INCLUSIVE ENCAR | H | 1 | 16.75 | 0 | 16.75
GOS SOCIAIS DESONERADOS
30892 | ESCAVADEIRA DE ESTEIRA DRAGLINE, 0,76M3. | UN | 0.00015 | 1205380.625 | 0 | 180.8071
19.010.0017-D | ESCAVADEIRA SOBRE ESTEIRAS,VERSAO DRAGLINE OU CLAM-SHELL,COM | H |  | 168.24
CAPACIDADE APROXIMADA DA CACAMBA DE 0,76M3 (1JD3),INCLUSIVE
OPERADOR E AUXILIAR
00218 | OLEO DIESEL COMBUSTIVEL COMUM, NA BOMBA | L | 1.8 | 5.08 | 0 | 9.144
00220 | OLEO LUBRIFICANTE MINERAL MULTIVISCOSO, CLASSIFICACAO API CG | L | 0.075 | 24 | 50 | 2.7
-4, GRAU SAE 20W-40
00222 | GRAXA COMUM P/LUBRIFICACAO DE CHASSIS, EM TAMBORES DE 170KG | KG | 0.03 | 11.07 | 0 | 0.3321
20111 | MAO-DE-OBRA DE OPERADOR DE MAQUINA (TRATOR, ETC.), INCLUSIVE | H | 1 | 26.01 | 0 | 26.01
ENCARGOS SOCIAIS DESONERADOS
20132 | MAO-DE-OBRA DE SERVENTE DA CONSTRUCAO CIVIL, INCLUSIVE ENCAR | H | 1 | 16.75 | 0 | 16.75
GOS SOCIAIS DESONERADOS
30892 | ESCAVADEIRA DE ESTEIRA DRAGLINE, 0,76M3. | UN | 9.4e-05 | 1205380.625 | 0 | 113.3058
19.010.0017-E | ESCAVADEIRA SOBRE ESTEIRAS,VERSAO DRAGLINE OU CLAM-SHELL,COM | H |  | 139.19
CAPACIDADE APROXIMADA DA CACAMBA DE 0,76M3 (1JD3),INCLUSIVE
OPERADOR E AUXILIAR
20111 | MAO-DE-OBRA DE OPERADOR DE MAQUINA (TRATOR, ETC.), INCLUSIVE | H | 1 | 26.01 | 0 | 26.01
ENCARGOS SOCIAIS DESONERADOS
20132 | MAO-DE-OBRA DE SERVENTE DA CONSTRUCAO CIVIL, INCLUSIVE ENCAR | H | 1 | 16.75 | 0 | 16.75
GOS SOCIAIS DESONERADOS
30892 | ESCAVADEIRA DE ESTEIRA DRAGLINE, 0,76M3. | UN | 8e-05 | 1205380.625 | 0 | 96.4305
19.010.0018-2 | ESCAVADEIRA SOBRE ESTEIRAS,VERSAO CLAM-SHELL,COM CAPACIDADE | H |  | 326.27
APROXIMADA DA CACAMBA DE 0,96M3 (1.1/4JD3),INCLUSIVE OPERAD
OR E AUXILIAR
00218 | OLEO DIESEL COMBUSTIVEL COMUM, NA BOMBA | L | 21 | 5.08 | 0 | 106.68
00220 | OLEO LUBRIFICANTE MINERAL MULTIVISCOSO, CLASSIFICACAO API CG | L | 1 | 24 | 50 | 36
-4, GRAU SAE 20W-40
00222 | GRAXA COMUM P/LUBRIFICACAO DE CHASSIS, EM TAMBORES DE 170KG | KG | 0.36 | 11.07 | 0 | 3.9852
01970 | MAO-DE-OBRA DE OPERADOR DE MAQUINA (TRATOR, ETC), INCLUSIVE | H | 1 | 30.02 | 0 | 30.02
ENCARGOS SOCIAIS
01999 | MAO-DE-OBRA DE SERVENTE DA CONSTRUCAO CIVIL, INCLUSIVE ENCAR | H | 1 | 19.33 | 0 | 19.33
GOS SOCIAIS
05815 | ESCAVADEIRA SOBRE ESTEIRAS VERSAO CLAM-SHELL, COM CAPACIDADE | UN | 0.00015 | 868400 | 0 | 130.26
APROXIMADA DA CACAMBA DE 0,96M3
19.010.0018-3 | ESCAVADEIRA SOBRE ESTEIRAS,VERSAO CLAM-SHELL,COM CAPACIDADE | H |  | 145.64
APROXIMADA DA CACAMBA DE 0,96M3 (1.1/4JD3),INCLUSIVE OPERAD
OR E AUXILIAR
00218 | OLEO DIESEL COMBUSTIVEL COMUM, NA BOMBA | L | 2.1 | 5.08 | 0 | 10.668
00220 | OLEO LUBRIFICANTE MINERAL MULTIVISCOSO, CLASSIFICACAO API CG | L | 0.1 | 24 | 50 | 3.6
-4, GRAU SAE 20W-40
00222 | GRAXA COMUM P/LUBRIFICACAO DE CHASSIS, EM TAMBORES DE 170KG | KG | 0.036 | 11.07 | 0 | 0.3985
01970 | MAO-DE-OBRA DE OPERADOR DE MAQUINA (TRATOR, ETC), INCLUSIVE | H | 1 | 30.02 | 0 | 30.02
ENCARGOS SOCIAIS
01999 | MAO-DE-OBRA DE SERVENTE DA CONSTRUCAO CIVIL, INCLUSIVE ENCAR | H | 1 | 19.33 | 0 | 19.33
GOS SOCIAIS
05815 | ESCAVADEIRA SOBRE ESTEIRAS VERSAO CLAM-SHELL, COM CAPACIDADE | UN | 9.4e-05 | 868400 | 0 | 81.6296
APROXIMADA DA CACAMBA DE 0,96M3
19.010.0018-4 | ESCAVADEIRA SOBRE ESTEIRAS,VERSAO CLAM-SHELL,COM CAPACIDADE | H |  | 118.82
APROXIMADA DA CACAMBA DE 0,96M3 (1.1/4JD3),INCLUSIVE OPERADO
R E AUXILIAR
01970 | MAO-DE-OBRA DE OPERADOR DE MAQUINA (TRATOR, ETC), INCLUSIVE | H | 1 | 30.02 | 0 | 30.02
ENCARGOS SOCIAIS
01999 | MAO-DE-OBRA DE SERVENTE DA CONSTRUCAO CIVIL, INCLUSIVE ENCAR | H | 1 | 19.33 | 0 | 19.33
GOS SOCIAIS
05815 | ESCAVADEIRA SOBRE ESTEIRAS VERSAO CLAM-SHELL, COM CAPACIDADE | UN | 8e-05 | 868400 | 0 | 69.472
APROXIMADA DA CACAMBA DE 0,96M3
19.010.0018-C | ESCAVADEIRA SOBRE ESTEIRAS,VERSAO CLAM-SHELL,COM CAPACIDADE | H |  | 319.68
APROXIMADA DA CACAMBA DE 0,96M3 (1.1/4JD3),INCLUSIVE OPERAD
OR E AUXILIAR
00218 | OLEO DIESEL COMBUSTIVEL COMUM, NA BOMBA | L | 21 | 5.08 | 0 | 106.68
00220 | OLEO LUBRIFICANTE MINERAL MULTIVISCOSO, CLASSIFICACAO API CG | L | 1 | 24 | 50 | 36
-4, GRAU SAE 20W-40
00222 | GRAXA COMUM P/LUBRIFICACAO DE CHASSIS, EM TAMBORES DE 170KG | KG | 0.36 | 11.07 | 0 | 3.9852
05815 | ESCAVADEIRA SOBRE ESTEIRAS VERSAO CLAM-SHELL, COM CAPACIDADE | UN | 0.00015 | 868400 | 0 | 130.26
APROXIMADA DA CACAMBA DE 0,96M3
20111 | MAO-DE-OBRA DE OPERADOR DE MAQUINA (TRATOR, ETC.), INCLUSIVE | H | 1 | 26.01 | 0 | 26.01
ENCARGOS SOCIAIS DESONERADOS
20132 | MAO-DE-OBRA DE SERVENTE DA CONSTRUCAO CIVIL, INCLUSIVE ENCAR | H | 1 | 16.75 | 0 | 16.75
GOS SOCIAIS DESONERADOS
19.010.0018-D | ESCAVADEIRA SOBRE ESTEIRAS,VERSAO CLAM-SHELL,COM CAPACIDADE | H |  | 139.05
APROXIMADA DA CACAMBA DE 0,96M3 (1.1/4JD3),INCLUSIVE OPERAD
OR E AUXILIAR
00218 | OLEO DIESEL COMBUSTIVEL COMUM, NA BOMBA | L | 2.1 | 5.08 | 0 | 10.668
00220 | OLEO LUBRIFICANTE MINERAL MULTIVISCOSO, CLASSIFICACAO API CG | L | 0.1 | 24 | 50 | 3.6
-4, GRAU SAE 20W-40
00222 | GRAXA COMUM P/LUBRIFICACAO DE CHASSIS, EM TAMBORES DE 170KG | KG | 0.036 | 11.07 | 0 | 0.3985
05815 | ESCAVADEIRA SOBRE ESTEIRAS VERSAO CLAM-SHELL, COM CAPACIDADE | UN | 9.4e-05 | 868400 | 0 | 81.6296
APROXIMADA DA CACAMBA DE 0,96M3
20111 | MAO-DE-OBRA DE OPERADOR DE MAQUINA (TRATOR, ETC.), INCLUSIVE | H | 1 | 26.01 | 0 | 26.01
ENCARGOS SOCIAIS DESONERADOS
20132 | MAO-DE-OBRA DE SERVENTE DA CONSTRUCAO CIVIL, INCLUSIVE ENCAR | H | 1 | 16.75 | 0 | 16.75
GOS SOCIAIS DESONERADOS
19.010.0018-E | ESCAVADEIRA SOBRE ESTEIRAS,VERSAO CLAM-SHELL,COM CAPACIDADE | H |  | 112.23
APROXIMADA DA CACAMBA DE 0,96M3 (1.1/4JD3),INCLUSIVE OPERADO
R E AUXILIAR
05815 | ESCAVADEIRA SOBRE ESTEIRAS VERSAO CLAM-SHELL, COM CAPACIDADE | UN | 8e-05 | 868400 | 0 | 69.472
APROXIMADA DA CACAMBA DE 0,96M3
20111 | MAO-DE-OBRA DE OPERADOR DE MAQUINA (TRATOR, ETC.), INCLUSIVE | H | 1 | 26.01 | 0 | 26.01
ENCARGOS SOCIAIS DESONERADOS
20132 | MAO-DE-OBRA DE SERVENTE DA CONSTRUCAO CIVIL, INCLUSIVE ENCAR | H | 1 | 16.75 | 0 | 16.75
GOS SOCIAIS DESONERADOS
19.010.0020-2 | CUSTO HORARIO CORRIDO DE UTILIZACAO DE EQUIPAMENTO DE JATO D | H |  | 260.04
'AGUA DE ALTA PRESSAO(SEWER-JET),MANGUEIRA DE 1" DE DIAMETRO
,PRESSAO ATE 2.000 LIBRAS,PARA LIMPEZA DE SISTEMA DE ESGOTAM
ENTO PLUVIAL OU SANITARIO,INCLUSIVE EQUIPE DE OPERACAO E ABA
STECIMENTO D'AGUA
00218 | OLEO DIESEL COMBUSTIVEL COMUM, NA BOMBA | L | 9.7 | 5.08 | 0 | 49.276
00220 | OLEO LUBRIFICANTE MINERAL MULTIVISCOSO, CLASSIFICACAO API CG | L | 0.2 | 24 | 50 | 7.2
-4, GRAU SAE 20W-40
00222 | GRAXA COMUM P/LUBRIFICACAO DE CHASSIS, EM TAMBORES DE 170KG | KG | 0.1 | 11.07 | 0 | 1.107
01940 | SALARIO MINIMO MENSAL | MES | 0.00631 | 1320 | 0 | 8.3292
01969 | MAO-DE-OBRA DE OPERADOR DE MAQUINAS AUX. (COMPRESSOR, ROLO C | H | 1 | 26.73 | 3 | 27.5319
OMPACTADOR LEVE...), INCLUSIVE ENCARGOS SOCIAIS
01970 | MAO-DE-OBRA DE OPERADOR DE MAQUINA (TRATOR, ETC), INCLUSIVE | H | 1 | 30.02 | 3 | 30.9206
ENCARGOS SOCIAIS
01981 | MAO-DE-OBRA DE MOTORISTA DE CAMINHAO E CARRETA, INCLUSIVE EN | H | 1 | 26.73 | 3 | 27.5319
CARGOS SOCIAIS
03548 | SEWER JET, PRECO SEM PNEUS, COMP.CHASSIS NO TOCO E EQUIP.DE | UN | 0.0001375 | 760932.3 | 0 | 104.6282
JATO D`AGUA ALTA PRES. P/DESOB.LIMP.REDES ESG.SANIT.PLUVIAL
14924 | CONJUNTO DE 10 PNEUS RADIAIS, 275/80R22.5 | UN | 0.000195 | 18067.7 | 0 | 3.5232
19.010.0020-C | CUSTO HORARIO CORRIDO DE UTILIZACAO DE EQUIPAMENTO DE JATO D | H |  | 248.56
'AGUA DE ALTA PRESSAO(SEWER-JET),MANGUEIRA DE 1" DE DIAMETRO
,PRESSAO ATE 2.000 LIBRAS,PARA LIMPEZA DE SISTEMA DE ESGOTAM
ENTO PLUVIAL OU SANITARIO,INCLUSIVE EQUIPE DE OPERACAO E ABA
STECIMENTO D'AGUA
00218 | OLEO DIESEL COMBUSTIVEL COMUM, NA BOMBA | L | 9.7 | 5.08 | 0 | 49.276
00220 | OLEO LUBRIFICANTE MINERAL MULTIVISCOSO, CLASSIFICACAO API CG | L | 0.2 | 24 | 50 | 7.2
-4, GRAU SAE 20W-40
00222 | GRAXA COMUM P/LUBRIFICACAO DE CHASSIS, EM TAMBORES DE 170KG | KG | 0.1 | 11.07 | 0 | 1.107
01940 | SALARIO MINIMO MENSAL | MES | 0.00631 | 1320 | 0 | 8.3292
03548 | SEWER JET, PRECO SEM PNEUS, COMP.CHASSIS NO TOCO E EQUIP.DE | UN | 0.0001375 | 760932.3 | 0 | 104.6282
JATO D`AGUA ALTA PRES. P/DESOB.LIMP.REDES ESG.SANIT.PLUVIAL
14924 | CONJUNTO DE 10 PNEUS RADIAIS, 275/80R22.5 | UN | 0.000195 | 18067.7 | 0 | 3.5232
20105 | MAO-DE-OBRA DE MOTORISTA DE CAMINHAO E CARRETA, INCLUSIVE EN | H | 1 | 23.16 | 3 | 23.8548
CARGOS SOCIAIS DESONERADOS
20111 | MAO-DE-OBRA DE OPERADOR DE MAQUINA (TRATOR, ETC.), INCLUSIVE | H | 1 | 26.01 | 3 | 26.7903
ENCARGOS SOCIAIS DESONERADOS
20112 | MAO-DE-OBRA DE OPERADOR DE MAQUINAS AUX. (COMPRESSOR, ROLO C | H | 1 | 23.16 | 3 | 23.8548
OMPACTADOR LEVE...), INCLUSIVE ENCARGOS SOCIAIS DESONERADOS
19.010.0025-2 | CUSTO HORARIO CORRIDO DE UTILIZACAO DE EQUIPAMENTO COMBINADO | H |  | 243.63
DE JATO D'AGUA A ALTA PRESSAO COM SUCCAO POR ACAO DE VACUO(
VACUO SEWER-JET),COM CAPACIDADE MINIMA DE ARMAZENAGEM DE 6,0
0M3 DE MATERIAL NO TANQUE,MANGUEIRAS DE CAPTACAO DE 4",PARA
LIMPEZA DE ESGOTAMENTO SANITARIO,INCLUSIVE EQUIPE DE OPERACA
O,ABASTECIMENTO D'AGUA E TRANSPORTE DO MATERIAL REMOVIDO
00218 | OLEO DIESEL COMBUSTIVEL COMUM, NA BOMBA | L | 5.7 | 5.08 | 0 | 28.956
00220 | OLEO LUBRIFICANTE MINERAL MULTIVISCOSO, CLASSIFICACAO API CG | L | 0.15 | 24 | 50 | 5.4
-4, GRAU SAE 20W-40
00222 | GRAXA COMUM P/LUBRIFICACAO DE CHASSIS, EM TAMBORES DE 170KG | KG | 0.1 | 11.07 | 0 | 1.107
01940 | SALARIO MINIMO MENSAL | MES | 0.00631 | 1320 | 0 | 8.3292
01969 | MAO-DE-OBRA DE OPERADOR DE MAQUINAS AUX. (COMPRESSOR, ROLO C | H | 1 | 26.73 | 3 | 27.5319
OMPACTADOR LEVE...), INCLUSIVE ENCARGOS SOCIAIS
01970 | MAO-DE-OBRA DE OPERADOR DE MAQUINA (TRATOR, ETC), INCLUSIVE | H | 1 | 30.02 | 3 | 30.9206
ENCARGOS SOCIAIS
01981 | MAO-DE-OBRA DE MOTORISTA DE CAMINHAO E CARRETA, INCLUSIVE EN | H | 1 | 26.73 | 3 | 27.5319
CARGOS SOCIAIS
03549 | VACUO SEWER-JET, COMPOSTO DE CHASSIS NO TOCO EQUIP.COMB.JATO | UN | 0.0001375 | 754159.38 | 3 | 106.8078
D`AGUA ALTA PRES.C/VACUO, CAPTAC.MIN.ARMAZ.6,00M3,MANG.4"
14919 | CONJUNTO DE 6 PNEUS RADIAIS, 275/80R22.5 | UN | 0.00065 | 10840.62 | 0 | 7.0464
19.010.0025-C | CUSTO HORARIO CORRIDO DE UTILIZACAO DE EQUIPAMENTO COMBINADO | H |  | 232.14
DE JATO D'AGUA A ALTA PRESSAO COM SUCCAO POR ACAO DE VACUO(
VACUO SEWER-JET),COM CAPACIDADE MINIMA DE ARMAZENAGEM DE 6,0
0M3 DE MATERIAL NO TANQUE,MANGUEIRAS DE CAPTACAO DE 4",PARA
LIMPEZA DE ESGOTAMENTO SANITARIO,INCLUSIVE EQUIPE DE OPERACA
O,ABASTECIMENTO D'AGUA E TRANSPORTE DO MATERIAL REMOVIDO
00218 | OLEO DIESEL COMBUSTIVEL COMUM, NA BOMBA | L | 5.7 | 5.08 | 0 | 28.956
00220 | OLEO LUBRIFICANTE MINERAL MULTIVISCOSO, CLASSIFICACAO API CG | L | 0.15 | 24 | 50 | 5.4
-4, GRAU SAE 20W-40
00222 | GRAXA COMUM P/LUBRIFICACAO DE CHASSIS, EM TAMBORES DE 170KG | KG | 0.1 | 11.07 | 0 | 1.107
01940 | SALARIO MINIMO MENSAL | MES | 0.00631 | 1320 | 0 | 8.3292
03549 | VACUO SEWER-JET, COMPOSTO DE CHASSIS NO TOCO EQUIP.COMB.JATO | UN | 0.0001375 | 754159.38 | 3 | 106.8078
D`AGUA ALTA PRES.C/VACUO, CAPTAC.MIN.ARMAZ.6,00M3,MANG.4"
14919 | CONJUNTO DE 6 PNEUS RADIAIS, 275/80R22.5 | UN | 0.00065 | 10840.62 | 0 | 7.0464
20105 | MAO-DE-OBRA DE MOTORISTA DE CAMINHAO E CARRETA, INCLUSIVE EN | H | 1 | 23.16 | 3 | 23.8548
CARGOS SOCIAIS DESONERADOS
20111 | MAO-DE-OBRA DE OPERADOR DE MAQUINA (TRATOR, ETC.), INCLUSIVE | H | 1 | 26.01 | 3 | 26.7903
ENCARGOS SOCIAIS DESONERADOS
20112 | MAO-DE-OBRA DE OPERADOR DE MAQUINAS AUX. (COMPRESSOR, ROLO C | H | 1 | 23.16 | 3 | 23.8548
OMPACTADOR LEVE...), INCLUSIVE ENCARGOS SOCIAIS DESONERADOS
19.010.0040-2 | CUSTO HORARIO CORRIDO DE UTILIZACAO DE EQUIPAMENTOS HIDROJAT | H |  | 305.86
O CONJUGADO COM SUCCAO ATRAVES DE VACUO,COMPRESSOR ACIONADO
POR TOMADA DE FORCA TIPO ROTATIVO E COM JOGO DE MANGUEIRAS P
ARA CAPTACAO DE 6" E 8",ESTA ATRAVES DE BRACO ROTATIVO,TANQU
E DE ARMAZENAMENTO DE 12.000L,INCLUSIVE EQUIPE DE OPERACAO
00218 | OLEO DIESEL COMBUSTIVEL COMUM, NA BOMBA | L | 9.7 | 5.08 | 0 | 49.276
00220 | OLEO LUBRIFICANTE MINERAL MULTIVISCOSO, CLASSIFICACAO API CG | L | 0.2 | 24 | 50 | 7.2
-4, GRAU SAE 20W-40
00222 | GRAXA COMUM P/LUBRIFICACAO DE CHASSIS, EM TAMBORES DE 170KG | KG | 0.1 | 11.07 | 0 | 1.107
01940 | SALARIO MINIMO MENSAL | MES | 0.00631 | 1320 | 0 | 8.3292
01969 | MAO-DE-OBRA DE OPERADOR DE MAQUINAS AUX. (COMPRESSOR, ROLO C | H | 1 | 26.73 | 3 | 27.5319
OMPACTADOR LEVE...), INCLUSIVE ENCARGOS SOCIAIS
01970 | MAO-DE-OBRA DE OPERADOR DE MAQUINA (TRATOR, ETC), INCLUSIVE | H | 1 | 30.02 | 3 | 30.9206
ENCARGOS SOCIAIS
01981 | MAO-DE-OBRA DE MOTORISTA DE CAMINHAO E CARRETA, INCLUSIVE EN | H | 1 | 26.73 | 3 | 27.5319
CARGOS SOCIAIS
03517 | EQUIPAMENTO HIDROJATO CONJ., PRECO S/PNEUS, MANG.P/CAPT.6" A | UN | 0.0001375 | 1040932.3 | 0 | 143.1282
8", TANQ.ARMAZ.12000L,A.PRES.15M3/H,PRES.200LB,50,00M COMPR
14924 | CONJUNTO DE 10 PNEUS RADIAIS, 275/80R22.5 | UN | 0.0006 | 18067.7 | 0 | 10.8406
19.010.0040-C | CUSTO HORARIO CORRIDO DE UTILIZACAO DE EQUIPAMENTOS HIDROJAT | H |  | 294.38
O CONJUGADO COM SUCCAO ATRAVES DE VACUO,COMPRESSOR ACIONADO
POR TOMADA DE FORCA TIPO ROTATIVO E COM JOGO DE MANGUEIRAS P
ARA CAPTACAO DE 6" E 8",ESTA ATRAVES DE BRACO ROTATIVO,TANQU
E DE ARMAZENAMENTO DE 12.000L,INCLUSIVE EQUIPE DE OPERACAO
00218 | OLEO DIESEL COMBUSTIVEL COMUM, NA BOMBA | L | 9.7 | 5.08 | 0 | 49.276
00220 | OLEO LUBRIFICANTE MINERAL MULTIVISCOSO, CLASSIFICACAO API CG | L | 0.2 | 24 | 50 | 7.2
-4, GRAU SAE 20W-40
00222 | GRAXA COMUM P/LUBRIFICACAO DE CHASSIS, EM TAMBORES DE 170KG | KG | 0.1 | 11.07 | 0 | 1.107
01940 | SALARIO MINIMO MENSAL | MES | 0.00631 | 1320 | 0 | 8.3292
03517 | EQUIPAMENTO HIDROJATO CONJ., PRECO S/PNEUS, MANG.P/CAPT.6" A | UN | 0.0001375 | 1040932.3 | 0 | 143.1282
8", TANQ.ARMAZ.12000L,A.PRES.15M3/H,PRES.200LB,50,00M COMPR
14924 | CONJUNTO DE 10 PNEUS RADIAIS, 275/80R22.5 | UN | 0.0006 | 18067.7 | 0 | 10.8406
20105 | MAO-DE-OBRA DE MOTORISTA DE CAMINHAO E CARRETA, INCLUSIVE EN | H | 1 | 23.16 | 3 | 23.8548
CARGOS SOCIAIS DESONERADOS
20111 | MAO-DE-OBRA DE OPERADOR DE MAQUINA (TRATOR, ETC.), INCLUSIVE | H | 1 | 26.01 | 3 | 26.7903
ENCARGOS SOCIAIS DESONERADOS
20112 | MAO-DE-OBRA DE OPERADOR DE MAQUINAS AUX. (COMPRESSOR, ROLO C | H | 1 | 23.16 | 3 | 23.8548
OMPACTADOR LEVE...), INCLUSIVE ENCARGOS SOCIAIS DESONERADOS
19.010.0050-2 | ESCAVADEIRA HIDRAULICA MODELO ANFIBIA,PESO OPERACIONAL EM TO | H |  | 555.54
RNO DE 30T,MOTOR DIESEL EM TORNO DE 150HP,CACAMBA COM CAPACI
DADE APROXIMADA DE 0,50M3,COM ALCANCE MAXIMO DE APROXIMADAME
NTE 15 METRO,INCLUSIVE OPERADOR
00218 | OLEO DIESEL COMBUSTIVEL COMUM, NA BOMBA | L | 19.5 | 5.08 | 0 | 99.06
00220 | OLEO LUBRIFICANTE MINERAL MULTIVISCOSO, CLASSIFICACAO API CG | L | 0.3 | 24 | 50 | 10.8
-4, GRAU SAE 20W-40
00222 | GRAXA COMUM P/LUBRIFICACAO DE CHASSIS, EM TAMBORES DE 170KG | KG | 0.15 | 11.07 | 0 | 1.6605
01970 | MAO-DE-OBRA DE OPERADOR DE MAQUINA (TRATOR, ETC), INCLUSIVE | H | 1 | 30.02 | 0 | 30.02
ENCARGOS SOCIAIS
14878 | ESCAVADEIRA HIDRAULICA,ANFIBIA,PESO OPER.APROX.30T,MOTOR EM | UN | 0.00018 | 2300000 | 0 | 414
TORNO DE 150HP,CACAMBA CAP.APROX.0,50M3,ALC.MAX.APROX. 15M
19.010.0050-3 | ESCAVADEIRA HIDRAULICA,MODELO ANFIBIA,PESO OPERACIONAL EM TO | H |  | 271.17
RNO DE 30T,MOTOR DIESEL EM TORNO DE 150HP,CACAMBA COM CAPACI
DADE APROXIMADA DE 0,50M3,COM ALCANCE MAXIMO DE APROXIMADAME
NTE 15 METROS,INCLUSIVE OPERADOR
00218 | OLEO DIESEL COMBUSTIVEL COMUM, NA BOMBA | L | 1.95 | 5.08 | 0 | 9.906
00220 | OLEO LUBRIFICANTE MINERAL MULTIVISCOSO, CLASSIFICACAO API CG | L | 0.03 | 24 | 50 | 1.08
-4, GRAU SAE 20W-40
00222 | GRAXA COMUM P/LUBRIFICACAO DE CHASSIS, EM TAMBORES DE 170KG | KG | 0.015 | 11.07 | 0 | 0.1661
01970 | MAO-DE-OBRA DE OPERADOR DE MAQUINA (TRATOR, ETC), INCLUSIVE | H | 1 | 30.02 | 0 | 30.02
ENCARGOS SOCIAIS
14878 | ESCAVADEIRA HIDRAULICA,ANFIBIA,PESO OPER.APROX.30T,MOTOR EM | UN | 0.0001 | 2300000 | 0 | 230
TORNO DE 150HP,CACAMBA CAP.APROX.0,50M3,ALC.MAX.APROX. 15M
19.010.0050-4 | ESCAVADEIRA HIDRAULICA,MODELO ANFIBIA,PESO OPERACIONAL EM TO | H |  | 214.02
RNO DE 30T,MOTOR DIESEL EM TORNO DE 150HP,CACAMBA COM CAPACI
DADE APROXIMADA DE 0,50M3,COM ALCANCE MAXIMO DE APROXIMADAME
NTE 15 METRO,INCLUSIVE OPERADOR
01970 | MAO-DE-OBRA DE OPERADOR DE MAQUINA (TRATOR, ETC), INCLUSIVE | H | 1 | 30.02 | 0 | 30.02
ENCARGOS SOCIAIS
14878 | ESCAVADEIRA HIDRAULICA,ANFIBIA,PESO OPER.APROX.30T,MOTOR EM | UN | 8e-05 | 2300000 | 0 | 184
TORNO DE 150HP,CACAMBA CAP.APROX.0,50M3,ALC.MAX.APROX. 15M
19.010.0050-C | ESCAVADEIRA HIDRAULICA MODELO ANFIBIA,PESO OPERACIONAL EM TO | H |  | 551.53
RNO DE 30T,MOTOR DIESEL EM TORNO DE 150HP,CACAMBA COM CAPACI
DADE APROXIMADA DE 0,50M3,COM ALCANCE MAXIMO DE APROXIMADAME
NTE 15 METRO,INCLUSIVE OPERADOR
00218 | OLEO DIESEL COMBUSTIVEL COMUM, NA BOMBA | L | 19.5 | 5.08 | 0 | 99.06
00220 | OLEO LUBRIFICANTE MINERAL MULTIVISCOSO, CLASSIFICACAO API CG | L | 0.3 | 24 | 50 | 10.8
-4, GRAU SAE 20W-40
00222 | GRAXA COMUM P/LUBRIFICACAO DE CHASSIS, EM TAMBORES DE 170KG | KG | 0.15 | 11.07 | 0 | 1.6605
14878 | ESCAVADEIRA HIDRAULICA,ANFIBIA,PESO OPER.APROX.30T,MOTOR EM | UN | 0.00018 | 2300000 | 0 | 414
TORNO DE 150HP,CACAMBA CAP.APROX.0,50M3,ALC.MAX.APROX. 15M
20111 | MAO-DE-OBRA DE OPERADOR DE MAQUINA (TRATOR, ETC.), INCLUSIVE | H | 1 | 26.01 | 0 | 26.01
ENCARGOS SOCIAIS DESONERADOS
19.010.0050-D | ESCAVADEIRA HIDRAULICA,MODELO ANFIBIA,PESO OPERACIONAL EM TO | H |  | 267.16
RNO DE 30T,MOTOR DIESEL EM TORNO DE 150HP,CACAMBA COM CAPACI
DADE APROXIMADA DE 0,50M3,COM ALCANCE MAXIMO DE APROXIMADAME
NTE 15 METROS,INCLUSIVE OPERADOR
00218 | OLEO DIESEL COMBUSTIVEL COMUM, NA BOMBA | L | 1.95 | 5.08 | 0 | 9.906
00220 | OLEO LUBRIFICANTE MINERAL MULTIVISCOSO, CLASSIFICACAO API CG | L | 0.03 | 24 | 50 | 1.08
-4, GRAU SAE 20W-40
00222 | GRAXA COMUM P/LUBRIFICACAO DE CHASSIS, EM TAMBORES DE 170KG | KG | 0.015 | 11.07 | 0 | 0.1661
14878 | ESCAVADEIRA HIDRAULICA,ANFIBIA,PESO OPER.APROX.30T,MOTOR EM | UN | 0.0001 | 2300000 | 0 | 230
TORNO DE 150HP,CACAMBA CAP.APROX.0,50M3,ALC.MAX.APROX. 15M
20111 | MAO-DE-OBRA DE OPERADOR DE MAQUINA (TRATOR, ETC.), INCLUSIVE | H | 1 | 26.01 | 0 | 26.01
ENCARGOS SOCIAIS DESONERADOS
19.010.0050-E | ESCAVADEIRA HIDRAULICA,MODELO ANFIBIA,PESO OPERACIONAL EM TO | H |  | 210.01
RNO DE 30T,MOTOR DIESEL EM TORNO DE 150HP,CACAMBA COM CAPACI
DADE APROXIMADA DE 0,50M3,COM ALCANCE MAXIMO DE APROXIMADAME
NTE 15 METRO,INCLUSIVE OPERADOR
14878 | ESCAVADEIRA HIDRAULICA,ANFIBIA,PESO OPER.APROX.30T,MOTOR EM | UN | 8e-05 | 2300000 | 0 | 184
TORNO DE 150HP,CACAMBA CAP.APROX.0,50M3,ALC.MAX.APROX. 15M
20111 | MAO-DE-OBRA DE OPERADOR DE MAQUINA (TRATOR, ETC.), INCLUSIVE | H | 1 | 26.01 | 0 | 26.01
ENCARGOS SOCIAIS DESONERADOS
19.011.0002-2 | COMPRESSOR DE AR,PORTATIL E REBOCAVEL,PRESSAO DE TRABALHO DE | H |  | 100.65
APROXIMADAMENTE 102PSI,DESCARGA LIVRE EFETIVA DE APROXIMADA
MENTE 200PCM,MOTOR DIESEL,EXCLUSIVE OPERADOR
00218 | OLEO DIESEL COMBUSTIVEL COMUM, NA BOMBA | L | 13 | 5.08 | 0 | 66.04
00220 | OLEO LUBRIFICANTE MINERAL MULTIVISCOSO, CLASSIFICACAO API CG | L | 0.3 | 24 | 50 | 10.8
-4, GRAU SAE 20W-40
00222 | GRAXA COMUM P/LUBRIFICACAO DE CHASSIS, EM TAMBORES DE 170KG | KG | 0.04 | 11.07 | 0 | 0.4428
01424 | COMPRESSOR DE AR PORTATIL E REBOCAVEL, P. TRAB. APROX. 102PS | UN | 0.00014 | 166942.11 | 0 | 23.3719
I, C/MOTOR DIESEL 040CV E DESC. LIVRE EFET. APROX. 200PCM
19.011.0002-3 | COMPRESSOR DE AR,PORTATIL E REBOCAVEL,PRESSAO DE TRABALHO DE | H |  | 23.08
APROXIMADAMENTE 102PSI,DESCARGA LIVRE EFETIVA DE APROXIMADA
MENTE 200PCM,MOTOR DIESEL,EXCLUSIVE OPERADOR
00218 | OLEO DIESEL COMBUSTIVEL COMUM, NA BOMBA | L | 1.3 | 5.08 | 0 | 6.604
00220 | OLEO LUBRIFICANTE MINERAL MULTIVISCOSO, CLASSIFICACAO API CG | L | 0.03 | 24 | 50 | 1.08
-4, GRAU SAE 20W-40
00222 | GRAXA COMUM P/LUBRIFICACAO DE CHASSIS, EM TAMBORES DE 170KG | KG | 0.004 | 11.07 | 0 | 0.0443
01424 | COMPRESSOR DE AR PORTATIL E REBOCAVEL, P. TRAB. APROX. 102PS | UN | 9.2e-05 | 166942.11 | 0 | 15.3587
I, C/MOTOR DIESEL 040CV E DESC. LIVRE EFET. APROX. 200PCM
19.011.0002-4 | COMPRESSOR DE AR,PORTATIL E REBOCAVEL,PRESSAO DE TRABALHO DE | H |  | 13.35
APROXIMADAMENTE 102PSI,DESCARGA LIVRE EFETIVA DE APROXIMADA
MENTE 200PCM,MOTOR DIESEL,EXCLUSIVE OPERADOR
01424 | COMPRESSOR DE AR PORTATIL E REBOCAVEL, P. TRAB. APROX. 102PS | UN | 8e-05 | 166942.11 | 0 | 13.3554
I, C/MOTOR DIESEL 040CV E DESC. LIVRE EFET. APROX. 200PCM
19.011.0002-C | COMPRESSOR DE AR,PORTATIL E REBOCAVEL,PRESSAO DE TRABALHO DE | H |  | 100.65
APROXIMADAMENTE 102PSI,DESCARGA LIVRE EFETIVA DE APROXIMADA
MENTE 200PCM,MOTOR DIESEL,EXCLUSIVE OPERADOR
00218 | OLEO DIESEL COMBUSTIVEL COMUM, NA BOMBA | L | 13 | 5.08 | 0 | 66.04
00220 | OLEO LUBRIFICANTE MINERAL MULTIVISCOSO, CLASSIFICACAO API CG | L | 0.3 | 24 | 50 | 10.8
-4, GRAU SAE 20W-40
00222 | GRAXA COMUM P/LUBRIFICACAO DE CHASSIS, EM TAMBORES DE 170KG | KG | 0.04 | 11.07 | 0 | 0.4428
01424 | COMPRESSOR DE AR PORTATIL E REBOCAVEL, P. TRAB. APROX. 102PS | UN | 0.00014 | 166942.11 | 0 | 23.3719
I, C/MOTOR DIESEL 040CV E DESC. LIVRE EFET. APROX. 200PCM
19.011.0002-D | COMPRESSOR DE AR,PORTATIL E REBOCAVEL,PRESSAO DE TRABALHO DE | H |  | 23.08
APROXIMADAMENTE 102PSI,DESCARGA LIVRE EFETIVA DE APROXIMADA
MENTE 200PCM,MOTOR DIESEL,EXCLUSIVE OPERADOR
00218 | OLEO DIESEL COMBUSTIVEL COMUM, NA BOMBA | L | 1.3 | 5.08 | 0 | 6.604
00220 | OLEO LUBRIFICANTE MINERAL MULTIVISCOSO, CLASSIFICACAO API CG | L | 0.03 | 24 | 50 | 1.08
-4, GRAU SAE 20W-40
00222 | GRAXA COMUM P/LUBRIFICACAO DE CHASSIS, EM TAMBORES DE 170KG | KG | 0.004 | 11.07 | 0 | 0.0443
01424 | COMPRESSOR DE AR PORTATIL E REBOCAVEL, P. TRAB. APROX. 102PS | UN | 9.2e-05 | 166942.11 | 0 | 15.3587
I, C/MOTOR DIESEL 040CV E DESC. LIVRE EFET. APROX. 200PCM
19.011.0002-E | COMPRESSOR DE AR,PORTATIL E REBOCAVEL,PRESSAO DE TRABALHO DE | H |  | 13.35
APROXIMADAMENTE 102PSI,DESCARGA LIVRE EFETIVA DE APROXIMADA
MENTE 200PCM,MOTOR DIESEL,EXCLUSIVE OPERADOR
01424 | COMPRESSOR DE AR PORTATIL E REBOCAVEL, P. TRAB. APROX. 102PS | UN | 8e-05 | 166942.11 | 0 | 13.3554
I, C/MOTOR DIESEL 040CV E DESC. LIVRE EFET. APROX. 200PCM
19.011.0003-2 | COMPRESSOR DE AR,PORTATIL E REBOCAVEL,PRESSAO DE TRABALHO DE | H |  | 140.6
APROXIMADAMENTE 102PSI,DESCARGA LIVRE EFETIVA DE APROXIMADA
MENTE 295PCM,MOTOR DIESEL,EXCLUSIVE OPERADOR
00218 | OLEO DIESEL COMBUSTIVEL COMUM, NA BOMBA | L | 19 | 5.08 | 0 | 96.52
00220 | OLEO LUBRIFICANTE MINERAL MULTIVISCOSO, CLASSIFICACAO API CG | L | 0.45 | 24 | 50 | 16.2
-4, GRAU SAE 20W-40
00222 | GRAXA COMUM P/LUBRIFICACAO DE CHASSIS, EM TAMBORES DE 170KG | KG | 0.08 | 11.07 | 0 | 0.8856
00889 | COMPRESSOR DE AR PORTATIL E REBOCAVEL, P. TRAB. APROX. 102PS | UN | 0.00014 | 192870.13 | 0 | 27.0018
I, C/MOTOR DIESEL 077CV E DESC. LIVRE EFET. APROX. 295PCM
19.011.0003-3 | COMPRESSOR DE AR,PORTATIL E REBOCAVEL,PRESSAO DE TRABALHO DE | H |  | 29.1
APROXIMADAMENTE 102PSI,DESCARGA LIVRE EFETIVA DE APROXIMADA
MENTE 295PCM,MOTOR DIESEL,EXCLUSIVE OPERADOR
00218 | OLEO DIESEL COMBUSTIVEL COMUM, NA BOMBA | L | 1.9 | 5.08 | 0 | 9.652
00220 | OLEO LUBRIFICANTE MINERAL MULTIVISCOSO, CLASSIFICACAO API CG | L | 0.045 | 24 | 50 | 1.62
-4, GRAU SAE 20W-40
00222 | GRAXA COMUM P/LUBRIFICACAO DE CHASSIS, EM TAMBORES DE 170KG | KG | 0.008 | 11.07 | 0 | 0.0886
00889 | COMPRESSOR DE AR PORTATIL E REBOCAVEL, P. TRAB. APROX. 102PS | UN | 9.2e-05 | 192870.13 | 0 | 17.7441
I, C/MOTOR DIESEL 077CV E DESC. LIVRE EFET. APROX. 295PCM
19.011.0003-4 | COMPRESSOR DE AR,PORTATIL E REBOCAVEL,PRESSAO DE TRABALHO DE | H |  | 15.42
APROXIMADAMENTE 102PSI,DESCARGA LIVRE EFETIVA DE APROXIMADA
MENTE 295PCM,MOTOR DIESEL,EXCLUSIVE OPERADOR
00889 | COMPRESSOR DE AR PORTATIL E REBOCAVEL, P. TRAB. APROX. 102PS | UN | 8e-05 | 192870.13 | 0 | 15.4296
I, C/MOTOR DIESEL 077CV E DESC. LIVRE EFET. APROX. 295PCM
19.011.0003-C | COMPRESSOR DE AR,PORTATIL E REBOCAVEL,PRESSAO DE TRABALHO DE | H |  | 140.6
APROXIMADAMENTE 102PSI,DESCARGA LIVRE EFETIVA DE APROXIMADA
MENTE 295PCM,MOTOR DIESEL,EXCLUSIVE OPERADOR
00218 | OLEO DIESEL COMBUSTIVEL COMUM, NA BOMBA | L | 19 | 5.08 | 0 | 96.52
00220 | OLEO LUBRIFICANTE MINERAL MULTIVISCOSO, CLASSIFICACAO API CG | L | 0.45 | 24 | 50 | 16.2
-4, GRAU SAE 20W-40
00222 | GRAXA COMUM P/LUBRIFICACAO DE CHASSIS, EM TAMBORES DE 170KG | KG | 0.08 | 11.07 | 0 | 0.8856
00889 | COMPRESSOR DE AR PORTATIL E REBOCAVEL, P. TRAB. APROX. 102PS | UN | 0.00014 | 192870.13 | 0 | 27.0018
I, C/MOTOR DIESEL 077CV E DESC. LIVRE EFET. APROX. 295PCM
19.011.0003-D | COMPRESSOR DE AR,PORTATIL E REBOCAVEL,PRESSAO DE TRABALHO DE | H |  | 29.1
APROXIMADAMENTE 102PSI,DESCARGA LIVRE EFETIVA DE APROXIMADA
MENTE 295PCM,MOTOR DIESEL,EXCLUSIVE OPERADOR
00218 | OLEO DIESEL COMBUSTIVEL COMUM, NA BOMBA | L | 1.9 | 5.08 | 0 | 9.652
00220 | OLEO LUBRIFICANTE MINERAL MULTIVISCOSO, CLASSIFICACAO API CG | L | 0.045 | 24 | 50 | 1.62
-4, GRAU SAE 20W-40
00222 | GRAXA COMUM P/LUBRIFICACAO DE CHASSIS, EM TAMBORES DE 170KG | KG | 0.008 | 11.07 | 0 | 0.0886
00889 | COMPRESSOR DE AR PORTATIL E REBOCAVEL, P. TRAB. APROX. 102PS | UN | 9.2e-05 | 192870.13 | 0 | 17.7441
I, C/MOTOR DIESEL 077CV E DESC. LIVRE EFET. APROX. 295PCM
19.011.0003-E | COMPRESSOR DE AR,PORTATIL E REBOCAVEL,PRESSAO DE TRABALHO DE | H |  | 15.42
APROXIMADAMENTE 102PSI,DESCARGA LIVRE EFETIVA DE APROXIMADA
MENTE 295PCM,MOTOR DIESEL,EXCLUSIVE OPERADOR
00889 | COMPRESSOR DE AR PORTATIL E REBOCAVEL, P. TRAB. APROX. 102PS | UN | 8e-05 | 192870.13 | 0 | 15.4296
I, C/MOTOR DIESEL 077CV E DESC. LIVRE EFET. APROX. 295PCM
19.011.0004-2 | COMPRESSOR DE AR,PORTATIL E REBOCAVEL,PRESSAO DE TRABALHO DE | H |  | 171.09
APROXIMADAMENTE 102PSI,DESCARGA LIVRE EFETIVA DE APROXIMADA
MENTE 400PCM,MOTOR DIESEL,EXCLUSIVE OPERADOR
00218 | OLEO DIESEL COMBUSTIVEL COMUM, NA BOMBA | L | 20 | 5.08 | 0 | 101.6
00220 | OLEO LUBRIFICANTE MINERAL MULTIVISCOSO, CLASSIFICACAO API CG | L | 0.6 | 24 | 50 | 21.6
-4, GRAU SAE 20W-40
00222 | GRAXA COMUM P/LUBRIFICACAO DE CHASSIS, EM TAMBORES DE 170KG | KG | 0.11 | 11.07 | 0 | 1.2177
01425 | COMPRESSOR DE AR PORTATIL E REBOCAVEL, P. TRAB. APROX. 102PS | UN | 0.00014 | 333422.64 | 0 | 46.6792
I, C/MOTOR DIESEL 108CV E DESC. LIVRE EFETIVA APROX. 400 PCM
19.011.0004-3 | COMPRESSOR DE AR,PORTATIL E REBOCAVEL,PRESSAO DE TRABALHO DE | H |  | 43.11
APROXIMADAMENTE 102PSI,DESCARGA LIVRE EFETIVA DE APROXIMADA
MENTE 400 PCM,MOTOR DIESEL,EXCLUSIVE OPERADOR
00218 | OLEO DIESEL COMBUSTIVEL COMUM, NA BOMBA | L | 2 | 5.08 | 0 | 10.16
00220 | OLEO LUBRIFICANTE MINERAL MULTIVISCOSO, CLASSIFICACAO API CG | L | 0.06 | 24 | 50 | 2.16
-4, GRAU SAE 20W-40
00222 | GRAXA COMUM P/LUBRIFICACAO DE CHASSIS, EM TAMBORES DE 170KG | KG | 0.011 | 11.07 | 0 | 0.1218
01425 | COMPRESSOR DE AR PORTATIL E REBOCAVEL, P. TRAB. APROX. 102PS | UN | 9.2e-05 | 333422.64 | 0 | 30.6749
I, C/MOTOR DIESEL 108CV E DESC. LIVRE EFETIVA APROX. 400 PCM
19.011.0004-4 | COMPRESSOR DE AR,PORTATIL E REBOCAVEL,PRESSAO DE TRABALHO DE | H |  | 26.67
APROXIMADAMENTE 102PSI,DESCARGA LIVRE EFETIVA DE APROXIMADA
MENTE 400PCM,MOTOR DIESEL,EXCLUSIVE OPERADOR
01425 | COMPRESSOR DE AR PORTATIL E REBOCAVEL, P. TRAB. APROX. 102PS | UN | 8e-05 | 333422.64 | 0 | 26.6738
I, C/MOTOR DIESEL 108CV E DESC. LIVRE EFETIVA APROX. 400 PCM
19.011.0004-C | COMPRESSOR DE AR,PORTATIL E REBOCAVEL,PRESSAO DE TRABALHO DE | H |  | 171.09
APROXIMADAMENTE 102PSI,DESCARGA LIVRE EFETIVA DE APROXIMADA
MENTE 400PCM,MOTOR DIESEL,EXCLUSIVE OPERADOR
00218 | OLEO DIESEL COMBUSTIVEL COMUM, NA BOMBA | L | 20 | 5.08 | 0 | 101.6
00220 | OLEO LUBRIFICANTE MINERAL MULTIVISCOSO, CLASSIFICACAO API CG | L | 0.6 | 24 | 50 | 21.6
-4, GRAU SAE 20W-40
00222 | GRAXA COMUM P/LUBRIFICACAO DE CHASSIS, EM TAMBORES DE 170KG | KG | 0.11 | 11.07 | 0 | 1.2177
01425 | COMPRESSOR DE AR PORTATIL E REBOCAVEL, P. TRAB. APROX. 102PS | UN | 0.00014 | 333422.64 | 0 | 46.6792
I, C/MOTOR DIESEL 108CV E DESC. LIVRE EFETIVA APROX. 400 PCM
19.011.0004-D | COMPRESSOR DE AR,PORTATIL E REBOCAVEL,PRESSAO DE TRABALHO DE | H |  | 43.11
APROXIMADAMENTE 102PSI,DESCARGA LIVRE EFETIVA DE APROXIMADA
MENTE 400 PCM,MOTOR DIESEL,EXCLUSIVE OPERADOR
00218 | OLEO DIESEL COMBUSTIVEL COMUM, NA BOMBA | L | 2 | 5.08 | 0 | 10.16
00220 | OLEO LUBRIFICANTE MINERAL MULTIVISCOSO, CLASSIFICACAO API CG | L | 0.06 | 24 | 50 | 2.16
-4, GRAU SAE 20W-40
00222 | GRAXA COMUM P/LUBRIFICACAO DE CHASSIS, EM TAMBORES DE 170KG | KG | 0.011 | 11.07 | 0 | 0.1218
01425 | COMPRESSOR DE AR PORTATIL E REBOCAVEL, P. TRAB. APROX. 102PS | UN | 9.2e-05 | 333422.64 | 0 | 30.6749
I, C/MOTOR DIESEL 108CV E DESC. LIVRE EFETIVA APROX. 400 PCM
19.011.0004-E | COMPRESSOR DE AR,PORTATIL E REBOCAVEL,PRESSAO DE TRABALHO DE | H |  | 26.67
APROXIMADAMENTE 102PSI,DESCARGA LIVRE EFETIVA DE APROXIMADA
MENTE 400PCM,MOTOR DIESEL,EXCLUSIVE OPERADOR
01425 | COMPRESSOR DE AR PORTATIL E REBOCAVEL, P. TRAB. APROX. 102PS | UN | 8e-05 | 333422.64 | 0 | 26.6738
I, C/MOTOR DIESEL 108CV E DESC. LIVRE EFETIVA APROX. 400 PCM
19.011.0005-2 | COMPRESSOR DE AR,ESTACIONARIO,PRESSAO DE TRABALHO DE APROXIM | H |  | 280.83
ADAMENTE 145 PSI,DESCARGA LIVRE EFETIVA DE APROXIMADAMENTE 7
00 PCM,MOTOR ELETRICO,EXCLUSIVE OPERADOR
00218 | OLEO DIESEL COMBUSTIVEL COMUM, NA BOMBA | L | 30 | 5.08 | 0 | 152.4
00220 | OLEO LUBRIFICANTE MINERAL MULTIVISCOSO, CLASSIFICACAO API CG | L | 0.9 | 24 | 50 | 32.4
-4, GRAU SAE 20W-40
00222 | GRAXA COMUM P/LUBRIFICACAO DE CHASSIS, EM TAMBORES DE 170KG | KG | 0.05 | 11.07 | 0 | 0.5535
01437 | COMPRESSOR DE AR ESTACIONARIO, C/MOTOR ELETRICO, P. TRAB. AP | UN | 0.00014 | 566850.31 | 0 | 79.359
ROX. 145PSI E DESC. LIVRE EFETIVA APROX. 700PCM
01438 | MOTOR DIESEL DE 165CV A 1.800RPM, EM SERVICO CONTINUO, CARGA | UN | 0.000176 | 91600 | 0 | 16.1216
VARIAVEL COM BASE, RAD.E BATERIAS P/SER ACOPL.A COMPR.FIXO
19.011.0005-3 | COMPRESSOR DE AR,ESTACIONARIO,PRESSAO DE TRABALHO DE APROXIM | H |  | 82.41
ADAMENTE 145 PSI,DESCARGA LIVRE EFETIVA DE APROXIMADAMENTE 7
00 PCM,MOTOR ELETRICO,EXCLUSIVE OPERADOR
00218 | OLEO DIESEL COMBUSTIVEL COMUM, NA BOMBA | L | 3 | 5.08 | 0 | 15.24
00220 | OLEO LUBRIFICANTE MINERAL MULTIVISCOSO, CLASSIFICACAO API CG | L | 0.09 | 24 | 50 | 3.24
-4, GRAU SAE 20W-40
00222 | GRAXA COMUM P/LUBRIFICACAO DE CHASSIS, EM TAMBORES DE 170KG | KG | 0.005 | 11.07 | 0 | 0.0554
01437 | COMPRESSOR DE AR ESTACIONARIO, C/MOTOR ELETRICO, P. TRAB. AP | UN | 9.2e-05 | 566850.31 | 0 | 52.1502
ROX. 145PSI E DESC. LIVRE EFETIVA APROX. 700PCM
01438 | MOTOR DIESEL DE 165CV A 1.800RPM, EM SERVICO CONTINUO, CARGA | UN | 0.000128 | 91600 | 0 | 11.7248
VARIAVEL COM BASE, RAD.E BATERIAS P/SER ACOPL.A COMPR.FIXO
19.011.0005-4 | COMPRESSOR DE AR,ESTACIONARIO,PRESSAO DE TRABALHO DE APROXIM | H |  | 55.97
ADAMENTE 145 PSI,DESCARGA LIVRE EFETIVA DE APROXIMADAMENTE 7
00 PCM,MOTOR ELETRICO,EXCLUSIVE OPERADOR
01437 | COMPRESSOR DE AR ESTACIONARIO, C/MOTOR ELETRICO, P. TRAB. AP | UN | 8e-05 | 566850.31 | 0 | 45.348
ROX. 145PSI E DESC. LIVRE EFETIVA APROX. 700PCM
01438 | MOTOR DIESEL DE 165CV A 1.800RPM, EM SERVICO CONTINUO, CARGA | UN | 0.000116 | 91600 | 0 | 10.6256
VARIAVEL COM BASE, RAD.E BATERIAS P/SER ACOPL.A COMPR.FIXO
19.011.0005-C | COMPRESSOR DE AR,ESTACIONARIO,PRESSAO DE TRABALHO DE APROXIM | H |  | 280.83
ADAMENTE 145 PSI,DESCARGA LIVRE EFETIVA DE APROXIMADAMENTE 7
00 PCM,MOTOR ELETRICO,EXCLUSIVE OPERADOR
00218 | OLEO DIESEL COMBUSTIVEL COMUM, NA BOMBA | L | 30 | 5.08 | 0 | 152.4
00220 | OLEO LUBRIFICANTE MINERAL MULTIVISCOSO, CLASSIFICACAO API CG | L | 0.9 | 24 | 50 | 32.4
-4, GRAU SAE 20W-40
00222 | GRAXA COMUM P/LUBRIFICACAO DE CHASSIS, EM TAMBORES DE 170KG | KG | 0.05 | 11.07 | 0 | 0.5535
01437 | COMPRESSOR DE AR ESTACIONARIO, C/MOTOR ELETRICO, P. TRAB. AP | UN | 0.00014 | 566850.31 | 0 | 79.359
ROX. 145PSI E DESC. LIVRE EFETIVA APROX. 700PCM
01438 | MOTOR DIESEL DE 165CV A 1.800RPM, EM SERVICO CONTINUO, CARGA | UN | 0.000176 | 91600 | 0 | 16.1216
VARIAVEL COM BASE, RAD.E BATERIAS P/SER ACOPL.A COMPR.FIXO
19.011.0005-D | COMPRESSOR DE AR,ESTACIONARIO,PRESSAO DE TRABALHO DE APROXIM | H |  | 82.41
ADAMENTE 145 PSI,DESCARGA LIVRE EFETIVA DE APROXIMADAMENTE 7
00 PCM,MOTOR ELETRICO,EXCLUSIVE OPERADOR
00218 | OLEO DIESEL COMBUSTIVEL COMUM, NA BOMBA | L | 3 | 5.08 | 0 | 15.24
00220 | OLEO LUBRIFICANTE MINERAL MULTIVISCOSO, CLASSIFICACAO API CG | L | 0.09 | 24 | 50 | 3.24
-4, GRAU SAE 20W-40
00222 | GRAXA COMUM P/LUBRIFICACAO DE CHASSIS, EM TAMBORES DE 170KG | KG | 0.005 | 11.07 | 0 | 0.0554
01437 | COMPRESSOR DE AR ESTACIONARIO, C/MOTOR ELETRICO, P. TRAB. AP | UN | 9.2e-05 | 566850.31 | 0 | 52.1502
ROX. 145PSI E DESC. LIVRE EFETIVA APROX. 700PCM
01438 | MOTOR DIESEL DE 165CV A 1.800RPM, EM SERVICO CONTINUO, CARGA | UN | 0.000128 | 91600 | 0 | 11.7248
VARIAVEL COM BASE, RAD.E BATERIAS P/SER ACOPL.A COMPR.FIXO
19.011.0005-E | COMPRESSOR DE AR,ESTACIONARIO,PRESSAO DE TRABALHO DE APROXIM | H |  | 55.97
ADAMENTE 145 PSI,DESCARGA LIVRE EFETIVA DE APROXIMADAMENTE 7
00 PCM,MOTOR ELETRICO,EXCLUSIVE OPERADOR
01437 | COMPRESSOR DE AR ESTACIONARIO, C/MOTOR ELETRICO, P. TRAB. AP | UN | 8e-05 | 566850.31 | 0 | 45.348
ROX. 145PSI E DESC. LIVRE EFETIVA APROX. 700PCM
01438 | MOTOR DIESEL DE 165CV A 1.800RPM, EM SERVICO CONTINUO, CARGA | UN | 0.000116 | 91600 | 0 | 10.6256
VARIAVEL COM BASE, RAD.E BATERIAS P/SER ACOPL.A COMPR.FIXO
19.011.0006-2 | GERADOR MONOFASICO,POTENCIA MAXIMA DE 2,5KVA(2500W),VOLTAGEM | H |  | 6.91
:110/220V,FREQUENCIA:60HZ,COM MOTOR A GASOLINA,COM TANQUE DE
APROXIMADAMENTE 13L E AUTONOMIA APROXIMADA DE 11H,EXCLUSIVE
OPERADOR
00215 | GASOLINA COMUM NA BOMBA | L | 1.17 | 5.31 | 0 | 6.2127
00220 | OLEO LUBRIFICANTE MINERAL MULTIVISCOSO, CLASSIFICACAO API CG | L | 0.02 | 24 | 0 | 0.48
-4, GRAU SAE 20W-40
01478 | GERADOR MONOFASICO A GASOLINA POTENCIA MAX. 2.5KVA, 110/220V | UN | 9.17e-05 | 2471.9 | 0 | 0.2267
, FREQ.60HZ
19.011.0006-3 | GERADOR MONOFASICO,POTENCIA MAXIMA DE 2,5KVA(2500W),VOLTAGEM | H |  | 0.86
:110/220V,FREQUENCIA:60HZ,COM MOTOR A GASOLINA,COM TANQUE DE
APROXIMADAMENTE 13L E AUTONOMIA APROXIMADA DE 11H,EXCLUSIVE
OPERADOR
00215 | GASOLINA COMUM NA BOMBA | L | 0.117 | 5.31 | 0 | 0.6213
00220 | OLEO LUBRIFICANTE MINERAL MULTIVISCOSO, CLASSIFICACAO API CG | L | 0.002 | 24 | 0 | 0.048
-4, GRAU SAE 20W-40
01478 | GERADOR MONOFASICO A GASOLINA POTENCIA MAX. 2.5KVA, 110/220V | UN | 7.83e-05 | 2471.9 | 0 | 0.1935
, FREQ.60HZ
19.011.0006-4 | GERADOR MONOFASICO,POTENCIA MAXIMA DE 2,5KVA(2500W),VOLTAGEM | H |  | 0.18
:110/220V,FREQUENCIA:60HZ,COM MOTOR A GASOLINA,COM TANQUE DE
APROXIMADAMENTE 13L E AUTONOMIA APROXIMADA DE 11H,EXCLUSIVE
OPERADOR
01478 | GERADOR MONOFASICO A GASOLINA POTENCIA MAX. 2.5KVA, 110/220V | UN | 7.5e-05 | 2471.9 | 0 | 0.1854
, FREQ.60HZ
19.011.0006-C | GERADOR MONOFASICO,POTENCIA MAXIMA DE 2,5KVA(2500W),VOLTAGEM | H |  | 6.91
:110/220V,FREQUENCIA:60HZ,COM MOTOR A GASOLINA,COM TANQUE DE
APROXIMADAMENTE 13L E AUTONOMIA APROXIMADA DE 11H,EXCLUSIVE
OPERADOR
00215 | GASOLINA COMUM NA BOMBA | L | 1.17 | 5.31 | 0 | 6.2127
00220 | OLEO LUBRIFICANTE MINERAL MULTIVISCOSO, CLASSIFICACAO API CG | L | 0.02 | 24 | 0 | 0.48
-4, GRAU SAE 20W-40
01478 | GERADOR MONOFASICO A GASOLINA POTENCIA MAX. 2.5KVA, 110/220V | UN | 9.17e-05 | 2471.9 | 0 | 0.2267
, FREQ.60HZ
19.011.0006-D | GERADOR MONOFASICO,POTENCIA MAXIMA DE 2,5KVA(2500W),VOLTAGEM | H |  | 0.86
:110/220V,FREQUENCIA:60HZ,COM MOTOR A GASOLINA,COM TANQUE DE
APROXIMADAMENTE 13L E AUTONOMIA APROXIMADA DE 11H,EXCLUSIVE
OPERADOR
00215 | GASOLINA COMUM NA BOMBA | L | 0.117 | 5.31 | 0 | 0.6213
00220 | OLEO LUBRIFICANTE MINERAL MULTIVISCOSO, CLASSIFICACAO API CG | L | 0.002 | 24 | 0 | 0.048
-4, GRAU SAE 20W-40
01478 | GERADOR MONOFASICO A GASOLINA POTENCIA MAX. 2.5KVA, 110/220V | UN | 7.83e-05 | 2471.9 | 0 | 0.1935
, FREQ.60HZ
19.011.0006-E | GERADOR MONOFASICO,POTENCIA MAXIMA DE 2,5KVA(2500W),VOLTAGEM | H |  | 0.18
:110/220V,FREQUENCIA:60HZ,COM MOTOR A GASOLINA,COM TANQUE DE
APROXIMADAMENTE 13L E AUTONOMIA APROXIMADA DE 11H,EXCLUSIVE
OPERADOR
01478 | GERADOR MONOFASICO A GASOLINA POTENCIA MAX. 2.5KVA, 110/220V | UN | 7.5e-05 | 2471.9 | 0 | 0.1854
, FREQ.60HZ
19.011.0007-2 | GRUPO GERADOR ABERTO,TRANSPORTAVEL SOBRE RODAS,TRIFASICO,220 | H |  | 80.83
/127V FREQUENCIA 50/60HZ,COM REGULADOR DE TENSAO E FREQUENCI
A AUTOMATICA,QUADRO DE COMANDO MANUAL E TANQUE DE COMBUSTIVE
L DE APROXIMADAMENTE 109L COM AUTONOMIA APROXIMADA DE 10H,NA
POTENCIA DE 60/53KVA (INTERMITENTE/CONTINUA),EXCLUSIVE OPER
ADOR
00218 | OLEO DIESEL COMBUSTIVEL COMUM, NA BOMBA | L | 11 | 5.08 | 0 | 55.88
00220 | OLEO LUBRIFICANTE MINERAL MULTIVISCOSO, CLASSIFICACAO API CG | L | 0.45 | 24 | 50 | 16.2
-4, GRAU SAE 20W-40
00222 | GRAXA COMUM P/LUBRIFICACAO DE CHASSIS, EM TAMBORES DE 170KG | KG | 0.07 | 11.07 | 0 | 0.7749
01480 | GRUPO GER. ABERTO TRANSPORTAVEL TRIF.220/127V, FREQ.50/60HZ | UN | 9.09e-05 | 87800 | 0 | 7.981
C/REG.TEN.FREQ.AUT.QUADRO COM.MAN.TANQUE COMB.POT.60/53KVA
19.011.0007-3 | GRUPO GERADOR ABERTO,TRANSPORTAVEL,SOBRE RODAS,TRIFASICO,220 | H |  | 13.11
/127V FREQUENCIA 50/60HZ,COM REGULADOR DE TENSAO E FREQUENCI
A AUTOMATICA,QUADRO DE COMANDO MANUAL E TANQUE DE COMBUSTIVE
L DE APROXIMADAMENTE 109L COM AUTONOMIA APROXIMADA DE 10H,NA
POTENCIA DE 60/53KVA (INTERMITENTE/CONTINUA),EXCLUSIVE OPER
ADOR
00218 | OLEO DIESEL COMBUSTIVEL COMUM, NA BOMBA | L | 1.1 | 5.08 | 0 | 5.588
00220 | OLEO LUBRIFICANTE MINERAL MULTIVISCOSO, CLASSIFICACAO API CG | L | 0.045 | 24 | 50 | 1.62
-4, GRAU SAE 20W-40
00222 | GRAXA COMUM P/LUBRIFICACAO DE CHASSIS, EM TAMBORES DE 170KG | KG | 0.007 | 11.07 | 0 | 0.0775
01480 | GRUPO GER. ABERTO TRANSPORTAVEL TRIF.220/127V, FREQ.50/60HZ | UN | 6.64e-05 | 87800 | 0 | 5.8299
C/REG.TEN.FREQ.AUT.QUADRO COM.MAN.TANQUE COMB.POT.60/53KVA
19.011.0007-4 | GRUPO GERADOR ABERTO,TRANSPORTAVEL SOBRE RODAS,TRIFASICO,220 | H |  | 5.28
/127V FREQUENCIA 50/60HZ,COM REGULADOR DE TENSAO E FREQUENCI
A AUTOMATICA,QUADRO DE COMANDO MANUAL E TANQUE DE COMBUSTIVE
L DE APROXIMADAMENTE 109L COM AUTONOMIA APROXIMADA DE 10H,NA
POTENCIA DE 60/53KVA (INTERMITENTE/CONTINUA),EXCLUSIVE OPER
ADOR
01480 | GRUPO GER. ABERTO TRANSPORTAVEL TRIF.220/127V, FREQ.50/60HZ | UN | 6.02e-05 | 87800 | 0 | 5.2856
C/REG.TEN.FREQ.AUT.QUADRO COM.MAN.TANQUE COMB.POT.60/53KVA
19.011.0007-C | GRUPO GERADOR ABERTO,TRANSPORTAVEL SOBRE RODAS,TRIFASICO,220 | H |  | 80.83
/127V FREQUENCIA 50/60HZ,COM REGULADOR DE TENSAO E FREQUENCI
A AUTOMATICA,QUADRO DE COMANDO MANUAL E TANQUE DE COMBUSTIVE
L DE APROXIMADAMENTE 109L COM AUTONOMIA APROXIMADA DE 10H,NA
POTENCIA DE 60/53KVA (INTERMITENTE/CONTINUA),EXCLUSIVE OPER
ADOR
00218 | OLEO DIESEL COMBUSTIVEL COMUM, NA BOMBA | L | 11 | 5.08 | 0 | 55.88
00220 | OLEO LUBRIFICANTE MINERAL MULTIVISCOSO, CLASSIFICACAO API CG | L | 0.45 | 24 | 50 | 16.2
-4, GRAU SAE 20W-40
00222 | GRAXA COMUM P/LUBRIFICACAO DE CHASSIS, EM TAMBORES DE 170KG | KG | 0.07 | 11.07 | 0 | 0.7749
01480 | GRUPO GER. ABERTO TRANSPORTAVEL TRIF.220/127V, FREQ.50/60HZ | UN | 9.09e-05 | 87800 | 0 | 7.981
C/REG.TEN.FREQ.AUT.QUADRO COM.MAN.TANQUE COMB.POT.60/53KVA
19.011.0007-D | GRUPO GERADOR ABERTO,TRANSPORTAVEL,SOBRE RODAS,TRIFASICO,220 | H |  | 13.11
/127V FREQUENCIA 50/60HZ,COM REGULADOR DE TENSAO E FREQUENCI
A AUTOMATICA,QUADRO DE COMANDO MANUAL E TANQUE DE COMBUSTIVE
L DE APROXIMADAMENTE 109L COM AUTONOMIA APROXIMADA DE 10H,NA
POTENCIA DE 60/53KVA (INTERMITENTE/CONTINUA),EXCLUSIVE OPER
ADOR
00218 | OLEO DIESEL COMBUSTIVEL COMUM, NA BOMBA | L | 1.1 | 5.08 | 0 | 5.588
00220 | OLEO LUBRIFICANTE MINERAL MULTIVISCOSO, CLASSIFICACAO API CG | L | 0.045 | 24 | 50 | 1.62
-4, GRAU SAE 20W-40
00222 | GRAXA COMUM P/LUBRIFICACAO DE CHASSIS, EM TAMBORES DE 170KG | KG | 0.007 | 11.07 | 0 | 0.0775
01480 | GRUPO GER. ABERTO TRANSPORTAVEL TRIF.220/127V, FREQ.50/60HZ | UN | 6.64e-05 | 87800 | 0 | 5.8299
C/REG.TEN.FREQ.AUT.QUADRO COM.MAN.TANQUE COMB.POT.60/53KVA
19.011.0007-E | GRUPO GERADOR ABERTO,TRANSPORTAVEL SOBRE RODAS,TRIFASICO,220 | H |  | 5.28
/127V FREQUENCIA 50/60HZ,COM REGULADOR DE TENSAO E FREQUENCI
A AUTOMATICA,QUADRO DE COMANDO MANUAL E TANQUE DE COMBUSTIVE
L DE APROXIMADAMENTE 109L COM AUTONOMIA APROXIMADA DE 10H,NA
POTENCIA DE 60/53KVA (INTERMITENTE/CONTINUA),EXCLUSIVE OPER
ADOR
01480 | GRUPO GER. ABERTO TRANSPORTAVEL TRIF.220/127V, FREQ.50/60HZ | UN | 6.02e-05 | 87800 | 0 | 5.2856
C/REG.TEN.FREQ.AUT.QUADRO COM.MAN.TANQUE COMB.POT.60/53KVA
19.011.0009-2 | GRUPO GERADOR ABERTO PARA ENERGIA DE EMERGENCIA,TRIFASICO,22 | H |  | 181.55
0/127V FREQUENCIA 50/60HZ,COM REGULADOR DE TENSAO E FREQUENC
IA AUTOMATICA,QUADRO DE COMANDO MANUAL E TANQUE DE COMBUSTIV
EL DE APROXIMADAMENTE 328L COM AUTONOMIA APROXIMADA DE 12H,N
A POTENCIA DE 145/125KVA (INTERMITENTE/CONTINUA),EXCLUSIVE O
PERADOR
00218 | OLEO DIESEL COMBUSTIVEL COMUM, NA BOMBA | L | 27 | 5.08 | 0 | 137.16
00220 | OLEO LUBRIFICANTE MINERAL MULTIVISCOSO, CLASSIFICACAO API CG | L | 0.9 | 24 | 50 | 32.4
-4, GRAU SAE 20W-40
00222 | GRAXA COMUM P/LUBRIFICACAO DE CHASSIS, EM TAMBORES DE 170KG | KG | 0.16 | 11.07 | 0 | 1.7712
01440 | GRUPO GER. ABERTO TRIF.220/127V,FREQ.50/60HZ C/REG.TEN.FREQ. | UN | 9.09e-05 | 112430 | 0 | 10.2199
AUT.QUADRO COM.MAN. TANQUE COMB.POT.145/125KVA INT./CONT
19.011.0009-3 | GRUPO GERADOR ABERTO PARA ENERGIA DE EMERGENCIA,TRIFASICO,22 | H |  | 24.59
0/127V FREQUENCIA 50/60HZ,COM REGULADOR DE TENSAO E FREQUENC
IA AUTOMATICA,QUADRO DE COMANDO MANUAL E TANQUE DE COMBUSTIV
EL DE APROXIMADAMENTE 328L COM AUTONOMIA APROXIMADA DE 12H,N
A POTENCIA DE 145/125KVA (INTERMITENTE/CONTINUA),EXCLUSIVE O
PERADOR
00218 | OLEO DIESEL COMBUSTIVEL COMUM, NA BOMBA | L | 2.7 | 5.08 | 0 | 13.716
00220 | OLEO LUBRIFICANTE MINERAL MULTIVISCOSO, CLASSIFICACAO API CG | L | 0.09 | 24 | 50 | 3.24
-4, GRAU SAE 20W-40
00222 | GRAXA COMUM P/LUBRIFICACAO DE CHASSIS, EM TAMBORES DE 170KG | KG | 0.016 | 11.07 | 0 | 0.1771
01440 | GRUPO GER. ABERTO TRIF.220/127V,FREQ.50/60HZ C/REG.TEN.FREQ. | UN | 6.64e-05 | 112430 | 0 | 7.4654
AUT.QUADRO COM.MAN. TANQUE COMB.POT.145/125KVA INT./CONT
19.011.0009-4 | GRUPO GERADOR ABERTO PARA ENERGIA DE EMERGENCIA,TRIFASICO,22 | H |  | 6.76
0/127V FREQUENCIA 50/60HZ,COM REGULADOR DE TENSAO E FREQUENC
IA AUTOMATICA,QUADRO DE COMANDO MANUAL E TANQUE DE COMBUSTIV
EL DE APROXIMADAMENTE 328L COM AUTONOMIA APROXIMADA DE 12H,N
A POTENCIA DE 145/125KVA (INTERMITENTE/CONTINUA),EXCLUSIVE O
PERADOR
01440 | GRUPO GER. ABERTO TRIF.220/127V,FREQ.50/60HZ C/REG.TEN.FREQ. | UN | 6.02e-05 | 112430 | 0 | 6.7683
AUT.QUADRO COM.MAN. TANQUE COMB.POT.145/125KVA INT./CONT
19.011.0009-C | GRUPO GERADOR ABERTO PARA ENERGIA DE EMERGENCIA,TRIFASICO,22 | H |  | 181.55
0/127V FREQUENCIA 50/60HZ,COM REGULADOR DE TENSAO E FREQUENC
IA AUTOMATICA,QUADRO DE COMANDO MANUAL E TANQUE DE COMBUSTIV
EL DE APROXIMADAMENTE 328L COM AUTONOMIA APROXIMADA DE 12H,N
A POTENCIA DE 145/125KVA (INTERMITENTE/CONTINUA),EXCLUSIVE O
PERADOR
00218 | OLEO DIESEL COMBUSTIVEL COMUM, NA BOMBA | L | 27 | 5.08 | 0 | 137.16
00220 | OLEO LUBRIFICANTE MINERAL MULTIVISCOSO, CLASSIFICACAO API CG | L | 0.9 | 24 | 50 | 32.4
-4, GRAU SAE 20W-40
00222 | GRAXA COMUM P/LUBRIFICACAO DE CHASSIS, EM TAMBORES DE 170KG | KG | 0.16 | 11.07 | 0 | 1.7712
01440 | GRUPO GER. ABERTO TRIF.220/127V,FREQ.50/60HZ C/REG.TEN.FREQ. | UN | 9.09e-05 | 112430 | 0 | 10.2199
AUT.QUADRO COM.MAN. TANQUE COMB.POT.145/125KVA INT./CONT
19.011.0009-D | GRUPO GERADOR ABERTO PARA ENERGIA DE EMERGENCIA,TRIFASICO,22 | H |  | 24.59
0/127V FREQUENCIA 50/60HZ,COM REGULADOR DE TENSAO E FREQUENC
IA AUTOMATICA,QUADRO DE COMANDO MANUAL E TANQUE DE COMBUSTIV
EL DE APROXIMADAMENTE 328L COM AUTONOMIA APROXIMADA DE 12H,N
A POTENCIA DE 145/125KVA (INTERMITENTE/CONTINUA),EXCLUSIVE O
PERADOR
00218 | OLEO DIESEL COMBUSTIVEL COMUM, NA BOMBA | L | 2.7 | 5.08 | 0 | 13.716
00220 | OLEO LUBRIFICANTE MINERAL MULTIVISCOSO, CLASSIFICACAO API CG | L | 0.09 | 24 | 50 | 3.24
-4, GRAU SAE 20W-40
00222 | GRAXA COMUM P/LUBRIFICACAO DE CHASSIS, EM TAMBORES DE 170KG | KG | 0.016 | 11.07 | 0 | 0.1771
01440 | GRUPO GER. ABERTO TRIF.220/127V,FREQ.50/60HZ C/REG.TEN.FREQ. | UN | 6.64e-05 | 112430 | 0 | 7.4654
AUT.QUADRO COM.MAN. TANQUE COMB.POT.145/125KVA INT./CONT
19.011.0009-E | GRUPO GERADOR ABERTO PARA ENERGIA DE EMERGENCIA,TRIFASICO,22 | H |  | 6.76
0/127V FREQUENCIA 50/60HZ,COM REGULADOR DE TENSAO E FREQUENC
IA AUTOMATICA,QUADRO DE COMANDO MANUAL E TANQUE DE COMBUSTIV
EL DE APROXIMADAMENTE 328L COM AUTONOMIA APROXIMADA DE 12H,N
A POTENCIA DE 145/125KVA (INTERMITENTE/CONTINUA),EXCLUSIVE O
PERADOR
01440 | GRUPO GER. ABERTO TRIF.220/127V,FREQ.50/60HZ C/REG.TEN.FREQ. | UN | 6.02e-05 | 112430 | 0 | 6.7683
AUT.QUADRO COM.MAN. TANQUE COMB.POT.145/125KVA INT./CONT
19.011.0010-2 | MAQUINA DE SOLDA A ARCO,DE 375A,COM MOTOR ELETRICO,EXCLUSIVE | H |  | 14.67
OPERADOR
00724 | TARIFA DE ENERGIA ELETRICA, TIPO COMERCIAL | KWH | 13.2 | 1.0775 | 0 | 14.223
01439 | MAQUINA DE SOLDA A ARCO, DE 375A, COM MOTOR ELETRICO | UN | 9.17e-05 | 4943.06 | 0 | 0.4533
19.011.0010-3 | MAQUINA DE SOLDA A ARCO,DE 375A,COM MOTOR ELETRICO,EXCLUSIVE | H |  | 1.8
OPERADOR
00724 | TARIFA DE ENERGIA ELETRICA, TIPO COMERCIAL | KWH | 1.32 | 1.0775 | 0 | 1.4223
01439 | MAQUINA DE SOLDA A ARCO, DE 375A, COM MOTOR ELETRICO | UN | 7.84e-05 | 4943.06 | 0 | 0.3875
19.011.0010-4 | MAQUINA DE SOLDA A ARCO,DE 375A,COM MOTOR ELETRICO,EXCLUSIVE | H |  | 0.37
OPERADOR
01439 | MAQUINA DE SOLDA A ARCO, DE 375A, COM MOTOR ELETRICO | UN | 7.5e-05 | 4943.06 | 0 | 0.3707
19.011.0010-C | MAQUINA DE SOLDA A ARCO,DE 375A,COM MOTOR ELETRICO,EXCLUSIVE | H |  | 14.67
OPERADOR
00724 | TARIFA DE ENERGIA ELETRICA, TIPO COMERCIAL | KWH | 13.2 | 1.0775 | 0 | 14.223
01439 | MAQUINA DE SOLDA A ARCO, DE 375A, COM MOTOR ELETRICO | UN | 9.17e-05 | 4943.06 | 0 | 0.4533
19.011.0010-D | MAQUINA DE SOLDA A ARCO,DE 375A,COM MOTOR ELETRICO,EXCLUSIVE | H |  | 1.8
OPERADOR
00724 | TARIFA DE ENERGIA ELETRICA, TIPO COMERCIAL | KWH | 1.32 | 1.0775 | 0 | 1.4223
01439 | MAQUINA DE SOLDA A ARCO, DE 375A, COM MOTOR ELETRICO | UN | 7.84e-05 | 4943.06 | 0 | 0.3875
19.011.0010-E | MAQUINA DE SOLDA A ARCO,DE 375A,COM MOTOR ELETRICO,EXCLUSIVE | H |  | 0.37
OPERADOR
01439 | MAQUINA DE SOLDA A ARCO, DE 375A, COM MOTOR ELETRICO | UN | 7.5e-05 | 4943.06 | 0 | 0.3707
19.011.0011-2 | MAQUINA DE SOLDA A ARCO,DE 375A,COM MOTOR DIESEL,EXCLUSIVE O | H |  | 66.91
PERADOR
00218 | OLEO DIESEL COMBUSTIVEL COMUM, NA BOMBA | L | 10 | 5.08 | 0 | 50.8
00220 | OLEO LUBRIFICANTE MINERAL MULTIVISCOSO, CLASSIFICACAO API CG | L | 0.08 | 24 | 50 | 2.88
-4, GRAU SAE 20W-40
00222 | GRAXA COMUM P/LUBRIFICACAO DE CHASSIS, EM TAMBORES DE 170KG | KG | 0.03 | 11.07 | 0 | 0.3321
01337 | MAQUINA DE SOLDA A ARCO, 375A, COM MOTOR DIESEL 33CV A 1.800 | UN | 0.00012 | 107535.09 | 0 | 12.9042
RPM, MONTADA SOBRE CARRETA DE 2 RODAS
19.011.0011-3 | MAQUINA DE SOLDA A ARCO,DE 375A,COM MOTOR DIESEL,EXCLUSIVE O | H |  | 14.86
PERADOR
00218 | OLEO DIESEL COMBUSTIVEL COMUM, NA BOMBA | L | 1 | 5.08 | 0 | 5.08
00220 | OLEO LUBRIFICANTE MINERAL MULTIVISCOSO, CLASSIFICACAO API CG | L | 0.008 | 24 | 50 | 0.288
-4, GRAU SAE 20W-40
00222 | GRAXA COMUM P/LUBRIFICACAO DE CHASSIS, EM TAMBORES DE 170KG | KG | 0.003 | 11.07 | 0 | 0.0332
01337 | MAQUINA DE SOLDA A ARCO, 375A, COM MOTOR DIESEL 33CV A 1.800 | UN | 8.8e-05 | 107535.09 | 0 | 9.4631
RPM, MONTADA SOBRE CARRETA DE 2 RODAS
19.011.0011-4 | MAQUINA DE SOLDA A ARCO,DE 375A,COM MOTOR DIESEL,EXCLUSIVE O | H |  | 8.6
PERADOR
01337 | MAQUINA DE SOLDA A ARCO, 375A, COM MOTOR DIESEL 33CV A 1.800 | UN | 8e-05 | 107535.09 | 0 | 8.6028
RPM, MONTADA SOBRE CARRETA DE 2 RODAS
19.011.0011-C | MAQUINA DE SOLDA A ARCO,DE 375A,COM MOTOR DIESEL,EXCLUSIVE O | H |  | 66.91
PERADOR
00218 | OLEO DIESEL COMBUSTIVEL COMUM, NA BOMBA | L | 10 | 5.08 | 0 | 50.8
00220 | OLEO LUBRIFICANTE MINERAL MULTIVISCOSO, CLASSIFICACAO API CG | L | 0.08 | 24 | 50 | 2.88
-4, GRAU SAE 20W-40
00222 | GRAXA COMUM P/LUBRIFICACAO DE CHASSIS, EM TAMBORES DE 170KG | KG | 0.03 | 11.07 | 0 | 0.3321
01337 | MAQUINA DE SOLDA A ARCO, 375A, COM MOTOR DIESEL 33CV A 1.800 | UN | 0.00012 | 107535.09 | 0 | 12.9042
RPM, MONTADA SOBRE CARRETA DE 2 RODAS
19.011.0011-D | MAQUINA DE SOLDA A ARCO,DE 375A,COM MOTOR DIESEL,EXCLUSIVE O | H |  | 14.86
PERADOR
00218 | OLEO DIESEL COMBUSTIVEL COMUM, NA BOMBA | L | 1 | 5.08 | 0 | 5.08
00220 | OLEO LUBRIFICANTE MINERAL MULTIVISCOSO, CLASSIFICACAO API CG | L | 0.008 | 24 | 50 | 0.288
-4, GRAU SAE 20W-40
00222 | GRAXA COMUM P/LUBRIFICACAO DE CHASSIS, EM TAMBORES DE 170KG | KG | 0.003 | 11.07 | 0 | 0.0332
01337 | MAQUINA DE SOLDA A ARCO, 375A, COM MOTOR DIESEL 33CV A 1.800 | UN | 8.8e-05 | 107535.09 | 0 | 9.4631
RPM, MONTADA SOBRE CARRETA DE 2 RODAS
19.011.0011-E | MAQUINA DE SOLDA A ARCO,DE 375A,COM MOTOR DIESEL,EXCLUSIVE O | H |  | 8.6
PERADOR
01337 | MAQUINA DE SOLDA A ARCO, 375A, COM MOTOR DIESEL 33CV A 1.800 | UN | 8e-05 | 107535.09 | 0 | 8.6028
RPM, MONTADA SOBRE CARRETA DE 2 RODAS
19.011.0013-2 | CONJUNTO MOVEL DE BRITAGEM,DE CIRCUITO FECHADO,CAPACIDADE DE | H |  | 1414.1
80T/H DE PRODUCAO DE AGREGADOS,PESO PARA TRANSPORTE DE 45T,
COMPOSTO DE: TREMONHA E ALIMENTADOR,BRITADOR DE MANDIBULAS P
RIMARIO,BRITADOR CONICO SECUNDARIO,PENEIRA VIBRATORIA,TRANSP
ORTADOR DE CORREIA CENTRIFUGO,CALHA VIBRATORIA,GERADOR E OPE
RADOR
00607 | CONJUNTO MOVEL DE BRITAGEM,TRANSPORTAVEL,CAP.80T/H DE BRITA, | UN | 0.00016 | 7515807 | 0 | 1202.5291
COMPREENDENDO TREMONHA E ALIM,BRIT,PENEIRA,TRANSP E CALHA VI
01093 | GRUPO GERADOR 125/145KVA, 165CV (CP) | H | 1 | 181.551 | 0 | 181.551
01970 | MAO-DE-OBRA DE OPERADOR DE MAQUINA (TRATOR, ETC), INCLUSIVE | H | 1 | 30.02 | 0 | 30.02
ENCARGOS SOCIAIS
19.011.0013-3 | CONJUNTO MOVEL DE BRITAGEM,DE CIRCUITO FECHADO,CAPACIDADE DE | H |  | 776.13
80T/H DE PRODUCAO DE AGREGADOS,PESO PARA TRANSPORTE DE 45T,
COMPOSTO DE: TREMONHA E ALIMENTADOR,BRITADOR DE MANDIBULAS P
RIMARIO,BRITADOR CONICO SECUNDARIO,PENEIRA VIBRATORIA,TRANSP
ORTADOR DE CORREIA CENTRIFUGO,CALHA VIBRATORIA,GERADOR E OPE
RADOR
00607 | CONJUNTO MOVEL DE BRITAGEM,TRANSPORTAVEL,CAP.80T/H DE BRITA, | UN | 9.6e-05 | 7515807 | 0 | 721.5175
COMPREENDENDO TREMONHA E ALIM,BRIT,PENEIRA,TRANSP E CALHA VI
01094 | GRUPO GERADOR 125/145KVA, 165CV (CF) | H | 1 | 24.5984 | 0 | 24.5984
01970 | MAO-DE-OBRA DE OPERADOR DE MAQUINA (TRATOR, ETC), INCLUSIVE | H | 1 | 30.02 | 0 | 30.02
ENCARGOS SOCIAIS
19.011.0013-4 | CONJUNTO MOVEL DE BRITAGEM,DE CIRCUITO FECHADO,CAPACIDADE DE | H |  | 638.05
80T/H DE PRODUCAO DE AGREGADOS,PESO PARA TRANSPORTE DE 45T,
COMPOSTO DE: TREMONHA E ALIMENTADOR,BRITADOR DE MANDIBULAS P
RIMARIO,BRITADOR CONICO SECUNDARIO,PENEIRA VIBRATORIA,TRANSP
ORTADOR DE CORREIA CENTRIFUGO,CALHA VIBRATORIA,GERADOR E OPE
RADOR
00607 | CONJUNTO MOVEL DE BRITAGEM,TRANSPORTAVEL,CAP.80T/H DE BRITA, | UN | 8e-05 | 7515807 | 0 | 601.2646
COMPREENDENDO TREMONHA E ALIM,BRIT,PENEIRA,TRANSP E CALHA VI
01095 | GRUPO GERADOR 125/145KVA, 165CV (CI) | H | 1 | 6.7682 | 0 | 6.7682
01970 | MAO-DE-OBRA DE OPERADOR DE MAQUINA (TRATOR, ETC), INCLUSIVE | H | 1 | 30.02 | 0 | 30.02
ENCARGOS SOCIAIS
19.011.0013-C | CONJUNTO MOVEL DE BRITAGEM,DE CIRCUITO FECHADO,CAPACIDADE DE | H |  | 1410.09
80T/H DE PRODUCAO DE AGREGADOS,PESO PARA TRANSPORTE DE 45T,
COMPOSTO DE: TREMONHA E ALIMENTADOR,BRITADOR DE MANDIBULAS P
RIMARIO,BRITADOR CONICO SECUNDARIO,PENEIRA VIBRATORIA,TRANSP
ORTADOR DE CORREIA CENTRIFUGO,CALHA VIBRATORIA,GERADOR E OPE
RADOR
00607 | CONJUNTO MOVEL DE BRITAGEM,TRANSPORTAVEL,CAP.80T/H DE BRITA, | UN | 0.00016 | 7515807 | 0 | 1202.5291
COMPREENDENDO TREMONHA E ALIM,BRIT,PENEIRA,TRANSP E CALHA VI
20111 | MAO-DE-OBRA DE OPERADOR DE MAQUINA (TRATOR, ETC.), INCLUSIVE | H | 1 | 26.01 | 0 | 26.01
ENCARGOS SOCIAIS DESONERADOS
30825 | GRUPO GERADOR 125/145KVA, 165CV (CP) | H | 1 | 181.551 | 0 | 181.551
19.011.0013-D | CONJUNTO MOVEL DE BRITAGEM,DE CIRCUITO FECHADO,CAPACIDADE DE | H |  | 772.12
80T/H DE PRODUCAO DE AGREGADOS,PESO PARA TRANSPORTE DE 45T,
COMPOSTO DE: TREMONHA E ALIMENTADOR,BRITADOR DE MANDIBULAS P
RIMARIO,BRITADOR CONICO SECUNDARIO,PENEIRA VIBRATORIA,TRANSP
ORTADOR DE CORREIA CENTRIFUGO,CALHA VIBRATORIA,GERADOR E OPE
RADOR
00607 | CONJUNTO MOVEL DE BRITAGEM,TRANSPORTAVEL,CAP.80T/H DE BRITA, | UN | 9.6e-05 | 7515807 | 0 | 721.5175
COMPREENDENDO TREMONHA E ALIM,BRIT,PENEIRA,TRANSP E CALHA VI
20111 | MAO-DE-OBRA DE OPERADOR DE MAQUINA (TRATOR, ETC.), INCLUSIVE | H | 1 | 26.01 | 0 | 26.01
ENCARGOS SOCIAIS DESONERADOS
30826 | GRUPO GERADOR 125/145KVA, 165CV (CF) | H | 1 | 24.5984 | 0 | 24.5984
19.011.0013-E | CONJUNTO MOVEL DE BRITAGEM,DE CIRCUITO FECHADO,CAPACIDADE DE | H |  | 634.04
80T/H DE PRODUCAO DE AGREGADOS,PESO PARA TRANSPORTE DE 45T,
COMPOSTO DE: TREMONHA E ALIMENTADOR,BRITADOR DE MANDIBULAS P
RIMARIO,BRITADOR CONICO SECUNDARIO,PENEIRA VIBRATORIA,TRANSP
ORTADOR DE CORREIA CENTRIFUGO,CALHA VIBRATORIA,GERADOR E OPE
RADOR
00607 | CONJUNTO MOVEL DE BRITAGEM,TRANSPORTAVEL,CAP.80T/H DE BRITA, | UN | 8e-05 | 7515807 | 0 | 601.2646
COMPREENDENDO TREMONHA E ALIM,BRIT,PENEIRA,TRANSP E CALHA VI
20111 | MAO-DE-OBRA DE OPERADOR DE MAQUINA (TRATOR, ETC.), INCLUSIVE | H | 1 | 26.01 | 0 | 26.01
ENCARGOS SOCIAIS DESONERADOS
30827 | GRUPO GERADOR 125/145KVA, 165CV (CI) | H | 1 | 6.7682 | 0 | 6.7682
19.011.0014-2 | CILINDRO HIDRAULICO DE 100T,COMANDO A DISTANCIA,MANGUEIRA DE | H |  | 36.48
ALTA PRESSAO DE BORRACHA REFORCADA DOTADA COM BOMBA DE COMA
NDO MANUAL DE 8.000 LIBRAS/POLEGADA QUADRADA OU 560KG/CM2,CA
PACIDADE DE 12L,TUBO COM COMPRIMENTO PADRAO DE 3,00M,EXCLUSI
VE OPERADOR
07037 | CILINDRO HIDRAULICO DE SIMPLES ACAO C/CAPAC.DE 100 TONELADAS | UN | 0.00015 | 243210 | 0 | 36.4815
, RETORNO ATRAVES DE MOLA INT., COMANDO MANUAL A DISTANCIA
19.011.0014-4 | CILINDRO HIDRAULICO DE 100T,COMANDO A DISTANCIA,MANGUEIRA DE | H |  | 30.4
ALTA PRESSAO DE BORRACHA REFORCADA DOTADA COM BOMBA DE COMA
NDO MANUAL DE 8.000 LIBRAS/POLEGADA QUADRADA OU 560KG/CM2,CA
PACIDADE DE 12L,TUBO COM COMPRIMENTO PADRAO DE 3,00M,EXCLUSI
VE OPERADOR
07037 | CILINDRO HIDRAULICO DE SIMPLES ACAO C/CAPAC.DE 100 TONELADAS | UN | 0.000125 | 243210 | 0 | 30.4013
, RETORNO ATRAVES DE MOLA INT., COMANDO MANUAL A DISTANCIA
19.011.0014-C | CILINDRO HIDRAULICO DE 100T,COMANDO A DISTANCIA,MANGUEIRA DE | H |  | 36.48
ALTA PRESSAO DE BORRACHA REFORCADA DOTADA COM BOMBA DE COMA
NDO MANUAL DE 8.000 LIBRAS/POLEGADA QUADRADA OU 560KG/CM2,CA
PACIDADE DE 12L,TUBO COM COMPRIMENTO PADRAO DE 3,00M,EXCLUSI
VE OPERADOR
07037 | CILINDRO HIDRAULICO DE SIMPLES ACAO C/CAPAC.DE 100 TONELADAS | UN | 0.00015 | 243210 | 0 | 36.4815
, RETORNO ATRAVES DE MOLA INT., COMANDO MANUAL A DISTANCIA
19.011.0014-E | CILINDRO HIDRAULICO DE 100T,COMANDO A DISTANCIA,MANGUEIRA DE | H |  | 30.4
ALTA PRESSAO DE BORRACHA REFORCADA DOTADA COM BOMBA DE COMA
NDO MANUAL DE 8.000 LIBRAS/POLEGADA QUADRADA OU 560KG/CM2,CA
PACIDADE DE 12L,TUBO COM COMPRIMENTO PADRAO DE 3,00M,EXCLUSI
VE OPERADOR
07037 | CILINDRO HIDRAULICO DE SIMPLES ACAO C/CAPAC.DE 100 TONELADAS | UN | 0.000125 | 243210 | 0 | 30.4013
, RETORNO ATRAVES DE MOLA INT., COMANDO MANUAL A DISTANCIA
19.011.0015-2 | CILINDRO HIDRAULICO DE 300T,COMANDO A DISTANCIA,MANGUEIRA DE | H |  | 69.64
ALTA PRESSAO DE BORRACHA REFORCADA DOTADA COM BOMBA DE COMA
NDO MANUAL DE 8.000 LIBRAS/POLEGADA QUADRADA OU 560KG/CM2,CA
PACIDADE DE 12L,TUBO COM COMPRIMENTO PADRAO DE 3,00M,EXCLUSI
VE OPERADOR
00526 | CILINDRO HIDRAULICO DE DUPLA ACAO C/CAPAC.300 TONELADAS, RET | UN | 0.00015 | 464330 | 0 | 69.6495
ORNO HIDRAULICO, COMANDO MANUAL DIST.DOTADO BOMBA A GASOLINA
19.011.0015-4 | CILINDRO HIDRAULICO DE 300T,COMANDO A DISTANCIA,MANGUEIRA DE | H |  | 58.04
ALTA PRESSAO DE BORRACHA REFORCADA DOTADA COM BOMBA DE COMA
NDO MANUAL DE 8.000 LIBRAS/POLEGADA QUADRADA OU 560KG/CM2,CA
PACIDADE DE 12L,TUBO COM COMPRIMENTO PADRAO DE 3,00M,EXCLUSI
VE OPERADOR
00526 | CILINDRO HIDRAULICO DE DUPLA ACAO C/CAPAC.300 TONELADAS, RET | UN | 0.000125 | 464330 | 0 | 58.0413
ORNO HIDRAULICO, COMANDO MANUAL DIST.DOTADO BOMBA A GASOLINA
19.011.0015-C | CILINDRO HIDRAULICO DE 300T,COMANDO A DISTANCIA,MANGUEIRA DE | H |  | 69.64
ALTA PRESSAO DE BORRACHA REFORCADA DOTADA COM BOMBA DE COMA
NDO MANUAL DE 8.000 LIBRAS/POLEGADA QUADRADA OU 560KG/CM2,CA
PACIDADE DE 12L,TUBO COM COMPRIMENTO PADRAO DE 3,00M,EXCLUSI
VE OPERADOR
00526 | CILINDRO HIDRAULICO DE DUPLA ACAO C/CAPAC.300 TONELADAS, RET | UN | 0.00015 | 464330 | 0 | 69.6495
ORNO HIDRAULICO, COMANDO MANUAL DIST.DOTADO BOMBA A GASOLINA
19.011.0015-E | CILINDRO HIDRAULICO DE 300T,COMANDO A DISTANCIA,MANGUEIRA DE | H |  | 58.04
ALTA PRESSAO DE BORRACHA REFORCADA DOTADA COM BOMBA DE COMA
NDO MANUAL DE 8.000 LIBRAS/POLEGADA QUADRADA OU 560KG/CM2,CA
PACIDADE DE 12L,TUBO COM COMPRIMENTO PADRAO DE 3,00M,EXCLUSI
VE OPERADOR
00526 | CILINDRO HIDRAULICO DE DUPLA ACAO C/CAPAC.300 TONELADAS, RET | UN | 0.000125 | 464330 | 0 | 58.0413
ORNO HIDRAULICO, COMANDO MANUAL DIST.DOTADO BOMBA A GASOLINA
19.011.0016-2 | TALHA GUINCHO MANUAL COM CAPACIDADE DE ICAMENTO DE 1.500KG E | H |  | 0.34
DE TRACAO DE 1.800KG,PESO DA TALHA DE 10KG,COMPOSTA DE CABO
DE ACO COM CURSO ILIMITADO,ALAVANCA,GANCHO E CARRETEL,EXCLU
SIVE OPERADOR
01386 | TALHA-GUINCHO MANUAL, C/CABO, ALAVANCA, CARRETEL E GANCHOS, | UN | 0.0001667 | 2092.47 | 0 | 0.3488
SENDO C/CAPAC.ICAM. 1500KG E DE TRACAO 1800KG, P.TALHA 10KG
19.011.0016-4 | TALHA GUINCHO MANUAL COM CAPACIDADE DE ICAMENTO DE 1.500KG E | H |  | 0.34
DE TRACAO DE 1.800KG,PESO DA TALHA DE 10KG,COMPOSTA DE CABO
DE ACO COM CURSO ILIMITADO,ALAVANCA,GANCHO E CARRETEL,EXCLU
SIVE OPERADOR
01386 | TALHA-GUINCHO MANUAL, C/CABO, ALAVANCA, CARRETEL E GANCHOS, | UN | 0.0001667 | 2092.47 | 0 | 0.3488
SENDO C/CAPAC.ICAM. 1500KG E DE TRACAO 1800KG, P.TALHA 10KG
19.011.0016-C | TALHA GUINCHO MANUAL COM CAPACIDADE DE ICAMENTO DE 1.500KG E | H |  | 0.34
DE TRACAO DE 1.800KG,PESO DA TALHA DE 10KG,COMPOSTA DE CABO
DE ACO COM CURSO ILIMITADO,ALAVANCA,GANCHO E CARRETEL,EXCLU
SIVE OPERADOR
01386 | TALHA-GUINCHO MANUAL, C/CABO, ALAVANCA, CARRETEL E GANCHOS, | UN | 0.0001667 | 2092.47 | 0 | 0.3488
SENDO C/CAPAC.ICAM. 1500KG E DE TRACAO 1800KG, P.TALHA 10KG
19.011.0016-E | TALHA GUINCHO MANUAL COM CAPACIDADE DE ICAMENTO DE 1.500KG E | H |  | 0.34
DE TRACAO DE 1.800KG,PESO DA TALHA DE 10KG,COMPOSTA DE CABO
DE ACO COM CURSO ILIMITADO,ALAVANCA,GANCHO E CARRETEL,EXCLU
SIVE OPERADOR
01386 | TALHA-GUINCHO MANUAL, C/CABO, ALAVANCA, CARRETEL E GANCHOS, | UN | 0.0001667 | 2092.47 | 0 | 0.3488
SENDO C/CAPAC.ICAM. 1500KG E DE TRACAO 1800KG, P.TALHA 10KG
19.011.0017-2 | TALHA GUINCHO MANUAL COM CAPACIDADE DE ICAMENTO DE 4.000KG E | H |  | 0.9
DE TRACAO DE 5.000KG,PESO DA TALHA DE 30KG,COMPOSTA DE CABO
DE ACO COM CURSO ILIMITADO,ALAVANCAS DE AVANCO E DE MARCHA
A RE PROVIDAS DE PINOS DE RETENCAO,COMPRIMENTO DE ALAVANCA T
ELESCOPICA DE 0,82 A 1,20M,CARRETEL E GANCHOS,EXCLUSIVE OPER
ADOR
01448 | TALHA-GUINCHO MANUAL, C/CABO, ALAVANCA, CARRETEL E GANCHOS, | UN | 0.0001667 | 5441.9 | 0 | 0.9072
SENDO C/CAPAC.ICAMENTO 4000KG,TRACAO 5000KG,PESO TALHA 30KG
19.011.0017-4 | TALHA GUINCHO MANUAL COM CAPACIDADE DE ICAMENTO DE 4.000KG E | H |  | 0.9
DE TRACAO DE 5.000KG,PESO DA TALHA DE 30KG,COMPOSTA DE CABO
DE ACO COM CURSO ILIMITADO,ALAVANCAS DE AVANCO E DE MARCHA
A RE PROVIDAS DE PINOS DE RETENCAO,COMPRIMENTO DE ALAVANCA T
ELESCOPICA DE 0,82 A 1,20M,CARRETEL E GANCHOS,EXCLUSIVE OPER
ADOR
01448 | TALHA-GUINCHO MANUAL, C/CABO, ALAVANCA, CARRETEL E GANCHOS, | UN | 0.0001667 | 5441.9 | 0 | 0.9072
SENDO C/CAPAC.ICAMENTO 4000KG,TRACAO 5000KG,PESO TALHA 30KG
19.011.0017-C | TALHA GUINCHO MANUAL COM CAPACIDADE DE ICAMENTO DE 4.000KG E | H |  | 0.9
DE TRACAO DE 5.000KG,PESO DA TALHA DE 30KG,COMPOSTA DE CABO
DE ACO COM CURSO ILIMITADO,ALAVANCAS DE AVANCO E DE MARCHA
A RE PROVIDAS DE PINOS DE RETENCAO,COMPRIMENTO DE ALAVANCA T
ELESCOPICA DE 0,82 A 1,20M,CARRETEL E GANCHOS,EXCLUSIVE OPER
ADOR
01448 | TALHA-GUINCHO MANUAL, C/CABO, ALAVANCA, CARRETEL E GANCHOS, | UN | 0.0001667 | 5441.9 | 0 | 0.9072
SENDO C/CAPAC.ICAMENTO 4000KG,TRACAO 5000KG,PESO TALHA 30KG
19.011.0017-E | TALHA GUINCHO MANUAL COM CAPACIDADE DE ICAMENTO DE 4.000KG E | H |  | 0.9
DE TRACAO DE 5.000KG,PESO DA TALHA DE 30KG,COMPOSTA DE CABO
DE ACO COM CURSO ILIMITADO,ALAVANCAS DE AVANCO E DE MARCHA
A RE PROVIDAS DE PINOS DE RETENCAO,COMPRIMENTO DE ALAVANCA T
ELESCOPICA DE 0,82 A 1,20M,CARRETEL E GANCHOS,EXCLUSIVE OPER
ADOR
01448 | TALHA-GUINCHO MANUAL, C/CABO, ALAVANCA, CARRETEL E GANCHOS, | UN | 0.0001667 | 5441.9 | 0 | 0.9072
SENDO C/CAPAC.ICAMENTO 4000KG,TRACAO 5000KG,PESO TALHA 30KG
19.011.0018-2 | SERRA CIRCULAR,EXCLUSIVE OPERADOR | H |  | 4.2
00724 | TARIFA DE ENERGIA ELETRICA, TIPO COMERCIAL | KWH | 3.5 | 1.0775 | 0 | 3.7713
01584 | MOTOR 5CV C/UMA PONTA EIXO, C/ROSCA A ESQUERDA, DOTADO FLANG | UN | 0.00024 | 1389.38 | 0 | 0.3335
E DUPLO ZINC. P/FIXACAO SERRA CIRC.OU DISCO E PORCA FIXACAO
07414 | DISCO DE SERRA, PARA MADEIRA, DIAMETRO DE 18" (450MM) | UN | 0.0003 | 345.82 | 0 | 0.1037
19.011.0018-3 | SERRA CIRCULAR,EXCLUSIVE OPERADOR | H |  | 0.61
00724 | TARIFA DE ENERGIA ELETRICA, TIPO COMERCIAL | KWH | 0.35 | 1.0775 | 0 | 0.3771
01584 | MOTOR 5CV C/UMA PONTA EIXO, C/ROSCA A ESQUERDA, DOTADO FLANG | UN | 0.000128 | 1389.38 | 0 | 0.1778
E DUPLO ZINC. P/FIXACAO SERRA CIRC.OU DISCO E PORCA FIXACAO
07414 | DISCO DE SERRA, PARA MADEIRA, DIAMETRO DE 18" (450MM) | UN | 0.000188 | 345.82 | 0 | 0.065
19.011.0018-4 | SERRA CIRCULAR,EXCLUSIVE OPERADOR | H |  | 0.19
01584 | MOTOR 5CV C/UMA PONTA EIXO, C/ROSCA A ESQUERDA, DOTADO FLANG | UN | 0.0001 | 1389.38 | 0 | 0.1389
E DUPLO ZINC. P/FIXACAO SERRA CIRC.OU DISCO E PORCA FIXACAO
07414 | DISCO DE SERRA, PARA MADEIRA, DIAMETRO DE 18" (450MM) | UN | 0.00016 | 345.82 | 0 | 0.0553
19.011.0018-C | SERRA CIRCULAR,EXCLUSIVE OPERADOR | H |  | 4.2
00724 | TARIFA DE ENERGIA ELETRICA, TIPO COMERCIAL | KWH | 3.5 | 1.0775 | 0 | 3.7713
01584 | MOTOR 5CV C/UMA PONTA EIXO, C/ROSCA A ESQUERDA, DOTADO FLANG | UN | 0.00024 | 1389.38 | 0 | 0.3335
E DUPLO ZINC. P/FIXACAO SERRA CIRC.OU DISCO E PORCA FIXACAO
07414 | DISCO DE SERRA, PARA MADEIRA, DIAMETRO DE 18" (450MM) | UN | 0.0003 | 345.82 | 0 | 0.1037
19.011.0018-D | SERRA CIRCULAR,EXCLUSIVE OPERADOR | H |  | 0.61
00724 | TARIFA DE ENERGIA ELETRICA, TIPO COMERCIAL | KWH | 0.35 | 1.0775 | 0 | 0.3771
01584 | MOTOR 5CV C/UMA PONTA EIXO, C/ROSCA A ESQUERDA, DOTADO FLANG | UN | 0.000128 | 1389.38 | 0 | 0.1778
E DUPLO ZINC. P/FIXACAO SERRA CIRC.OU DISCO E PORCA FIXACAO
07414 | DISCO DE SERRA, PARA MADEIRA, DIAMETRO DE 18" (450MM) | UN | 0.000188 | 345.82 | 0 | 0.065
19.011.0018-E | SERRA CIRCULAR,EXCLUSIVE OPERADOR | H |  | 0.19
01584 | MOTOR 5CV C/UMA PONTA EIXO, C/ROSCA A ESQUERDA, DOTADO FLANG | UN | 0.0001 | 1389.38 | 0 | 0.1389
E DUPLO ZINC. P/FIXACAO SERRA CIRC.OU DISCO E PORCA FIXACAO
07414 | DISCO DE SERRA, PARA MADEIRA, DIAMETRO DE 18" (450MM) | UN | 0.00016 | 345.82 | 0 | 0.0553
19.011.0019-2 | ESTACAO TOTAL,COM PRECISAO ANGULAR DE 1" A 2",ALCANCE MINIMO | H |  | 1.13
DE 500M SEM PRISMA,E ALCANCE MINIMO DE 3000M COM UM PRISMA,
GATILHO RAPIDO,DISPLAY DUPLO,TECLADO ALFANUMERICO,MEMORIA IN
TERNA COM MINIMO DE 17.000 PONTOS,PODENDO SER EXPANDIDO POR
CARTAO DE MEMORIA OU PEN DRIVE,TRANSFERENCIA DE DADOS VIA
USB,BATERIA RECARREGAVEL,EXCLUSIVE EQUIPE DE TOPOGRAFIA
14886 | ESTACAO TOTAL,PRECISAO ANGULAR 1"A 2",ALCANCE MINIMO 500M SE | UN | 6.25e-05 | 18148.8 | 0 | 1.1343
M PRISMA E 3000M COMPRISMA,MEMORIA INT. PARA 17.000 PONTOS
19.011.0019-4 | ESTACAO TOTAL,COM PRECISAO ANGULAR DE 1" A 2",ALCANCE MINIMO | H |  | 0.77
DE 500M SEM PRISMA,E ALCANCE MINIMO DE 3000M COM UM PRISMA,
GATILHO RAPIDO,DISPLAY DUPLO,TECLADO ALFANUMERICO,MEMORIA IN
TERNA COM MINIMO DE 17.000 PONTOS,PODENDO SER EXPANDIDO POR
CARTAO DE MEMORIA OU PEN DRIVE,TRANSFERENCIA DE DADOS VIA
USB,BATERIA RECARREGAVEL,EXCLUSIVE EQUIPE DE TOPOGRAFIA.
14886 | ESTACAO TOTAL,PRECISAO ANGULAR 1"A 2",ALCANCE MINIMO 500M SE | UN | 4.25e-05 | 18148.8 | 0 | 0.7713
M PRISMA E 3000M COMPRISMA,MEMORIA INT. PARA 17.000 PONTOS
19.011.0019-C | ESTACAO TOTAL,COM PRECISAO ANGULAR DE 1" A 2",ALCANCE MINIMO | H |  | 1.13
DE 500M SEM PRISMA,E ALCANCE MINIMO DE 3000M COM UM PRISMA,
GATILHO RAPIDO,DISPLAY DUPLO,TECLADO ALFANUMERICO,MEMORIA IN
TERNA COM MINIMO DE 17.000 PONTOS,PODENDO SER EXPANDIDO POR
CARTAO DE MEMORIA OU PEN DRIVE,TRANSFERENCIA DE DADOS VIA
USB,BATERIA RECARREGAVEL,EXCLUSIVE EQUIPE DE TOPOGRAFIA
14886 | ESTACAO TOTAL,PRECISAO ANGULAR 1"A 2",ALCANCE MINIMO 500M SE | UN | 6.25e-05 | 18148.8 | 0 | 1.1343
M PRISMA E 3000M COMPRISMA,MEMORIA INT. PARA 17.000 PONTOS
19.011.0019-E | ESTACAO TOTAL,COM PRECISAO ANGULAR DE 1" A 2",ALCANCE MINIMO | H |  | 0.77
DE 500M SEM PRISMA,E ALCANCE MINIMO DE 3000M COM UM PRISMA,
GATILHO RAPIDO,DISPLAY DUPLO,TECLADO ALFANUMERICO,MEMORIA IN
TERNA COM MINIMO DE 17.000 PONTOS,PODENDO SER EXPANDIDO POR
CARTAO DE MEMORIA OU PEN DRIVE,TRANSFERENCIA DE DADOS VIA
USB,BATERIA RECARREGAVEL,EXCLUSIVE EQUIPE DE TOPOGRAFIA.
14886 | ESTACAO TOTAL,PRECISAO ANGULAR 1"A 2",ALCANCE MINIMO 500M SE | UN | 4.25e-05 | 18148.8 | 0 | 0.7713
M PRISMA E 3000M COMPRISMA,MEMORIA INT. PARA 17.000 PONTOS
19.011.0023-2 | RESISTIVIMETRO PARA APLICACOES AMBIENTAIS,FAIXA CORRENTE AUT | H |  | 32.59
OMATICA,COMPACTO E POTENTE PARA 400V,POTENCIA DE 100W, 1,2A,
EXCLUSIVE EQUIPE
14839 | RESISTIVIMETRO | UN | 0.00075 | 43464.4 | 0 | 32.5983
19.011.0023-4 | RESISTIVIMETRO PARA APLICACOES AMBIENTAIS,FAIXA CORRENTE AUT | H |  | 21.73
OMATICA,COMPACTO E POTENTE PARA 400V,POTENCIA DE 100W, 1,2A,
EXCLUSIVE EQUIPE
14839 | RESISTIVIMETRO | UN | 0.0005 | 43464.4 | 0 | 21.7322
19.011.0023-C | RESISTIVIMETRO PARA APLICACOES AMBIENTAIS,FAIXA CORRENTE AUT | H |  | 32.59
OMATICA,COMPACTO E POTENTE PARA 400V,POTENCIA DE 100W, 1,2A,
EXCLUSIVE EQUIPE
14839 | RESISTIVIMETRO | UN | 0.00075 | 43464.4 | 0 | 32.5983
19.011.0023-E | RESISTIVIMETRO PARA APLICACOES AMBIENTAIS,FAIXA CORRENTE AUT | H |  | 21.73
OMATICA,COMPACTO E POTENTE PARA 400V,POTENCIA DE 100W, 1,2A,
EXCLUSIVE EQUIPE
14839 | RESISTIVIMETRO | UN | 0.0005 | 43464.4 | 0 | 21.7322
19.011.0025-2 | MOTOSSERRA PARA ABATE,DESGALHAMENTO E TORAGEM DE ARVORES,EXC | H |  | 4.82
LUSIVE OPERADOR
00215 | GASOLINA COMUM NA BOMBA | L | 0.8 | 5.31 | 0 | 4.248
00220 | OLEO LUBRIFICANTE MINERAL MULTIVISCOSO, CLASSIFICACAO API CG | L | 0.01 | 24 | 0 | 0.24
-4, GRAU SAE 20W-40
00222 | GRAXA COMUM P/LUBRIFICACAO DE CHASSIS, EM TAMBORES DE 170KG | KG | 0.01 | 11.07 | 0 | 0.1107
04652 | MOTO SERRA A GASOLINA, P/ABATE, DESGALHAMENTO E TORAGEM DE A | UN | 0.0002166 | 1034.2 | 0 | 0.224
RVORES
19.011.0025-4 | MOTOSSERRA PARA ABATE,DESGALHAMENTO E TORAGEM DE ARVORES,EXC | H |  | 0.13
LUSIVE OPERADOR
04652 | MOTO SERRA A GASOLINA, P/ABATE, DESGALHAMENTO E TORAGEM DE A | UN | 0.0001333 | 1034.2 | 0 | 0.1379
RVORES
19.011.0025-C | MOTOSSERRA PARA ABATE,DESGALHAMENTO E TORAGEM DE ARVORES,EXC | H |  | 4.82
LUSIVE OPERADOR
00215 | GASOLINA COMUM NA BOMBA | L | 0.8 | 5.31 | 0 | 4.248
00220 | OLEO LUBRIFICANTE MINERAL MULTIVISCOSO, CLASSIFICACAO API CG | L | 0.01 | 24 | 0 | 0.24
-4, GRAU SAE 20W-40
00222 | GRAXA COMUM P/LUBRIFICACAO DE CHASSIS, EM TAMBORES DE 170KG | KG | 0.01 | 11.07 | 0 | 0.1107
04652 | MOTO SERRA A GASOLINA, P/ABATE, DESGALHAMENTO E TORAGEM DE A | UN | 0.0002166 | 1034.2 | 0 | 0.224
RVORES
19.011.0025-E | MOTOSSERRA PARA ABATE,DESGALHAMENTO E TORAGEM DE ARVORES,EXC | H |  | 0.13
LUSIVE OPERADOR
04652 | MOTO SERRA A GASOLINA, P/ABATE, DESGALHAMENTO E TORAGEM DE A | UN | 0.0001333 | 1034.2 | 0 | 0.1379
RVORES
19.011.0030-2 | ROCADEIRA COSTAL MOTORIZADA PARA PREPARO DE TERRENO,EXCLUSIV | H |  | 4.79
E OPERADOR
00215 | GASOLINA COMUM NA BOMBA | L | 0.8 | 5.31 | 0 | 4.248
00220 | OLEO LUBRIFICANTE MINERAL MULTIVISCOSO, CLASSIFICACAO API CG | L | 0.01 | 24 | 0 | 0.24
-4, GRAU SAE 20W-40
00222 | GRAXA COMUM P/LUBRIFICACAO DE CHASSIS, EM TAMBORES DE 170KG | KG | 0.01 | 11.07 | 0 | 0.1107
04651 | ROCADEIRA COSTAL, MOTORIZADA, C/MOTOR A GASOLINA | UN | 0.0002166 | 927 | 0 | 0.2008
19.011.0030-4 | ROCADEIRA COSTAL MOTORIZADA PARA PREPARO DE TERRENO,EXCLUSIV | H |  | 0.12
E OPERADOR
04651 | ROCADEIRA COSTAL, MOTORIZADA, C/MOTOR A GASOLINA | UN | 0.0001333 | 927 | 0 | 0.1236
19.011.0030-C | ROCADEIRA COSTAL MOTORIZADA PARA PREPARO DE TERRENO,EXCLUSIV | H |  | 4.79
E OPERADOR
00215 | GASOLINA COMUM NA BOMBA | L | 0.8 | 5.31 | 0 | 4.248
00220 | OLEO LUBRIFICANTE MINERAL MULTIVISCOSO, CLASSIFICACAO API CG | L | 0.01 | 24 | 0 | 0.24
-4, GRAU SAE 20W-40
00222 | GRAXA COMUM P/LUBRIFICACAO DE CHASSIS, EM TAMBORES DE 170KG | KG | 0.01 | 11.07 | 0 | 0.1107
04651 | ROCADEIRA COSTAL, MOTORIZADA, C/MOTOR A GASOLINA | UN | 0.0002166 | 927 | 0 | 0.2008
19.011.0030-E | ROCADEIRA COSTAL MOTORIZADA PARA PREPARO DE TERRENO,EXCLUSIV | H |  | 0.12
E OPERADOR
04651 | ROCADEIRA COSTAL, MOTORIZADA, C/MOTOR A GASOLINA | UN | 0.0001333 | 927 | 0 | 0.1236
19.011.0040-2 | ROTATIVA PARA EXECUCAO DE POCOS PROFUNDOS,SOBRE CAMINHAO DE | H |  | 598.17
12T (INCLUSIVE ESTE) COM TECNICO EM SONDAGEM E 3 SONDADORES,
COM AS SEGUINTES ESPECIFICACOES MINIMAS:MOTOR DIESEL DE 162C
V,COMPRESSOR DE AR ROTATIVO DE 270HP,DESCARGA LIVRE DE 747PC
M E PRESSAO DE 150PSI
00218 | OLEO DIESEL COMBUSTIVEL COMUM, NA BOMBA | L | 33 | 5.08 | 0 | 167.64
00220 | OLEO LUBRIFICANTE MINERAL MULTIVISCOSO, CLASSIFICACAO API CG | L | 0.9 | 24 | 50 | 32.4
-4, GRAU SAE 20W-40
00222 | GRAXA COMUM P/LUBRIFICACAO DE CHASSIS, EM TAMBORES DE 170KG | KG | 0.45 | 11.07 | 0 | 4.9815
01437 | COMPRESSOR DE AR ESTACIONARIO, C/MOTOR ELETRICO, P. TRAB. AP | UN | 9.17e-05 | 566850.31 | 0 | 51.9802
ROX. 145PSI E DESC. LIVRE EFETIVA APROX. 700PCM
01959 | MAO-DE-OBRA DE TECNICO DE SONDAGEM, INCLUSIVE ENCARGOS SOCIA | H | 1 | 44.47 | 0 | 44.47
IS
01962 | MAO-DE-OBRA DE SONDADOR C (AUXILIAR DE OPERACAO DE SONDAGEM | H | 2 | 20.37 | 0 | 40.74
OU INJECOES), INCLUSIVE ENCARGOS SOCIAIS
01964 | MAO-DE-OBRA DE SONDADOR A (ESPECIALISTA DA MAIS ALTA QUALIDA | H | 1 | 28.76 | 0 | 28.76
DE), INCLUSIVE ENCARGOS SOCIAIS
13569 | MAQUINA ROTATIVA P/PERF.POCOS PROFUNDOS REBAIXAMENTO, SOBRE | UN | 9.17e-05 | 2477725.91 | 0 | 227.2075
CAMINHAO 12T (INCL. ESTE)
19.011.0040-3 | ROTATIVA PARA EXECUCAO DE POCOS PROFUNDOS,SOBRE CAMINHAO DE | H |  | 372.98
12T (INCLUSIVE ESTE) COM TECNICO EM SONDAGEM E 3 SONDADORES,
COM AS SEGUINTES ESPECIFICACOES MINIMAS:MOTOR DIESEL DE 162C
V,COMPRESSOR DE AR ROTATIVO DE 270HP,DESCARGA LIVRE DE 747PC
M E PRESSAO DE 150PSI
00218 | OLEO DIESEL COMBUSTIVEL COMUM, NA BOMBA | L | 3.3 | 5.08 | 0 | 16.764
00220 | OLEO LUBRIFICANTE MINERAL MULTIVISCOSO, CLASSIFICACAO API CG | L | 0.09 | 24 | 50 | 3.24
-4, GRAU SAE 20W-40
00222 | GRAXA COMUM P/LUBRIFICACAO DE CHASSIS, EM TAMBORES DE 170KG | KG | 0.045 | 11.07 | 0 | 0.4982
01437 | COMPRESSOR DE AR ESTACIONARIO, C/MOTOR ELETRICO, P. TRAB. AP | UN | 7.834e-05 | 566850.31 | 0 | 44.4071
ROX. 145PSI E DESC. LIVRE EFETIVA APROX. 700PCM
01959 | MAO-DE-OBRA DE TECNICO DE SONDAGEM, INCLUSIVE ENCARGOS SOCIA | H | 1 | 44.47 | 0 | 44.47
IS
01962 | MAO-DE-OBRA DE SONDADOR C (AUXILIAR DE OPERACAO DE SONDAGEM | H | 2 | 20.37 | 0 | 40.74
OU INJECOES), INCLUSIVE ENCARGOS SOCIAIS
01964 | MAO-DE-OBRA DE SONDADOR A (ESPECIALISTA DA MAIS ALTA QUALIDA | H | 1 | 28.76 | 0 | 28.76
DE), INCLUSIVE ENCARGOS SOCIAIS
13569 | MAQUINA ROTATIVA P/PERF.POCOS PROFUNDOS REBAIXAMENTO, SOBRE | UN | 7.834e-05 | 2477725.91 | 0 | 194.105
CAMINHAO 12T (INCL. ESTE)
19.011.0040-4 | ROTATIVA PARA EXECUCAO DE POCOS PROFUNDOS,SOBRE CAMINHAO DE | H |  | 342.31
12T (INCLUSIVE ESTE) COM TECNICO EM SONDAGEM E 3 SONDADORES,
COM AS SEGUINTES ESPECIFICACOES MINIMAS:MOTOR DIESEL DE 162C
V,COMPRESSOR DE AR ROTATIVO DE 270HP,DESCARGA LIVRE DE 747PC
M E PRESSAO DE 150PSI
01437 | COMPRESSOR DE AR ESTACIONARIO, C/MOTOR ELETRICO, P. TRAB. AP | UN | 7.5e-05 | 566850.31 | 0 | 42.5138
ROX. 145PSI E DESC. LIVRE EFETIVA APROX. 700PCM
01959 | MAO-DE-OBRA DE TECNICO DE SONDAGEM, INCLUSIVE ENCARGOS SOCIA | H | 1 | 44.47 | 0 | 44.47
IS
01962 | MAO-DE-OBRA DE SONDADOR C (AUXILIAR DE OPERACAO DE SONDAGEM | H | 2 | 20.37 | 0 | 40.74
OU INJECOES), INCLUSIVE ENCARGOS SOCIAIS
01964 | MAO-DE-OBRA DE SONDADOR A (ESPECIALISTA DA MAIS ALTA QUALIDA | H | 1 | 28.76 | 0 | 28.76
DE), INCLUSIVE ENCARGOS SOCIAIS
13569 | MAQUINA ROTATIVA P/PERF.POCOS PROFUNDOS REBAIXAMENTO, SOBRE | UN | 7.5e-05 | 2477725.91 | 0 | 185.8294
CAMINHAO 12T (INCL. ESTE)
19.011.0040-C | ROTATIVA PARA EXECUCAO DE POCOS PROFUNDOS,SOBRE CAMINHAO DE | H |  | 582.95
12T (INCLUSIVE ESTE) COM TECNICO EM SONDAGEM E 3 SONDADORES,
COM AS SEGUINTES ESPECIFICACOES MINIMAS:MOTOR DIESEL DE 162C
V,COMPRESSOR DE AR ROTATIVO DE 270HP,DESCARGA LIVRE DE 747PC
M E PRESSAO DE 150PSI
00218 | OLEO DIESEL COMBUSTIVEL COMUM, NA BOMBA | L | 33 | 5.08 | 0 | 167.64
00220 | OLEO LUBRIFICANTE MINERAL MULTIVISCOSO, CLASSIFICACAO API CG | L | 0.9 | 24 | 50 | 32.4
-4, GRAU SAE 20W-40
00222 | GRAXA COMUM P/LUBRIFICACAO DE CHASSIS, EM TAMBORES DE 170KG | KG | 0.45 | 11.07 | 0 | 4.9815
01437 | COMPRESSOR DE AR ESTACIONARIO, C/MOTOR ELETRICO, P. TRAB. AP | UN | 9.17e-05 | 566850.31 | 0 | 51.9802
ROX. 145PSI E DESC. LIVRE EFETIVA APROX. 700PCM
13569 | MAQUINA ROTATIVA P/PERF.POCOS PROFUNDOS REBAIXAMENTO, SOBRE | UN | 9.17e-05 | 2477725.91 | 0 | 227.2075
CAMINHAO 12T (INCL. ESTE)
20137 | MAO-DE-OBRA DE SONDADOR A (ESPECIALISTA DA MAIS ALTO QUALIDA | H | 1 | 24.92 | 0 | 24.92
DE), INCLUSIVE ENCARGOS SOCIAIS DESONERADOS
20139 | MAO-DE-OBRA DE SONDADOR C (AUXILIAR DE OPERACAO DE SONDAGEM | H | 2 | 17.65 | 0 | 35.3
OU INJECOES), INCLUSIVE ENCARGOS SOCIAIS DESONERADOS
20147 | MAO-DE-OBRA DE TECNICO DE SONDAGEM, INCLUSIVE ENCARGOS SOCIA | H | 1 | 38.53 | 0 | 38.53
IS DESONERADOS
19.011.0040-D | ROTATIVA PARA EXECUCAO DE POCOS PROFUNDOS,SOBRE CAMINHAO DE | H |  | 357.76
12T (INCLUSIVE ESTE) COM TECNICO EM SONDAGEM E 3 SONDADORES,
COM AS SEGUINTES ESPECIFICACOES MINIMAS:MOTOR DIESEL DE 162C
V,COMPRESSOR DE AR ROTATIVO DE 270HP,DESCARGA LIVRE DE 747PC
M E PRESSAO DE 150PSI
00218 | OLEO DIESEL COMBUSTIVEL COMUM, NA BOMBA | L | 3.3 | 5.08 | 0 | 16.764
00220 | OLEO LUBRIFICANTE MINERAL MULTIVISCOSO, CLASSIFICACAO API CG | L | 0.09 | 24 | 50 | 3.24
-4, GRAU SAE 20W-40
00222 | GRAXA COMUM P/LUBRIFICACAO DE CHASSIS, EM TAMBORES DE 170KG | KG | 0.045 | 11.07 | 0 | 0.4982
01437 | COMPRESSOR DE AR ESTACIONARIO, C/MOTOR ELETRICO, P. TRAB. AP | UN | 7.834e-05 | 566850.31 | 0 | 44.4071
ROX. 145PSI E DESC. LIVRE EFETIVA APROX. 700PCM
13569 | MAQUINA ROTATIVA P/PERF.POCOS PROFUNDOS REBAIXAMENTO, SOBRE | UN | 7.834e-05 | 2477725.91 | 0 | 194.105
CAMINHAO 12T (INCL. ESTE)
20137 | MAO-DE-OBRA DE SONDADOR A (ESPECIALISTA DA MAIS ALTO QUALIDA | H | 1 | 24.92 | 0 | 24.92
DE), INCLUSIVE ENCARGOS SOCIAIS DESONERADOS
20139 | MAO-DE-OBRA DE SONDADOR C (AUXILIAR DE OPERACAO DE SONDAGEM | H | 2 | 17.65 | 0 | 35.3
OU INJECOES), INCLUSIVE ENCARGOS SOCIAIS DESONERADOS
20147 | MAO-DE-OBRA DE TECNICO DE SONDAGEM, INCLUSIVE ENCARGOS SOCIA | H | 1 | 38.53 | 0 | 38.53
IS DESONERADOS
19.011.0040-E | ROTATIVA PARA EXECUCAO DE POCOS PROFUNDOS,SOBRE CAMINHAO DE | H |  | 327.09
12T (INCLUSIVE ESTE) COM TECNICO EM SONDAGEM E 3 SONDADORES,
COM AS SEGUINTES ESPECIFICACOES MINIMAS:MOTOR DIESEL DE 162C
V,COMPRESSOR DE AR ROTATIVO DE 270HP,DESCARGA LIVRE DE 747PC
M E PRESSAO DE 150PSI
01437 | COMPRESSOR DE AR ESTACIONARIO, C/MOTOR ELETRICO, P. TRAB. AP | UN | 7.5e-05 | 566850.31 | 0 | 42.5138
ROX. 145PSI E DESC. LIVRE EFETIVA APROX. 700PCM
13569 | MAQUINA ROTATIVA P/PERF.POCOS PROFUNDOS REBAIXAMENTO, SOBRE | UN | 7.5e-05 | 2477725.91 | 0 | 185.8294
CAMINHAO 12T (INCL. ESTE)
20137 | MAO-DE-OBRA DE SONDADOR A (ESPECIALISTA DA MAIS ALTO QUALIDA | H | 1 | 24.92 | 0 | 24.92
DE), INCLUSIVE ENCARGOS SOCIAIS DESONERADOS
20139 | MAO-DE-OBRA DE SONDADOR C (AUXILIAR DE OPERACAO DE SONDAGEM | H | 2 | 17.65 | 0 | 35.3
OU INJECOES), INCLUSIVE ENCARGOS SOCIAIS DESONERADOS
20147 | MAO-DE-OBRA DE TECNICO DE SONDAGEM, INCLUSIVE ENCARGOS SOCIA | H | 1 | 38.53 | 0 | 38.53
IS DESONERADOS
19.011.0045-2 | RETIFICADOR DE SOLDA,ELETRICO,DE 430A | H |  | 22.4
00724 | TARIFA DE ENERGIA ELETRICA, TIPO COMERCIAL | KWH | 20.5 | 1.0775 | 0 | 22.0888
13537 | RETIFICADORA DE SOLDA ELETRICA DE 430A, MODELO TRR 2600, BAN | UN | 5e-05 | 6312.87 | 0 | 0.3156
BOZZI OU SIMILAR
19.011.0045-4 | RETIFICADOR DE SOLDA,ELETRICO,DE 430A | H |  | 0.25
13537 | RETIFICADORA DE SOLDA ELETRICA DE 430A, MODELO TRR 2600, BAN | UN | 4e-05 | 6312.87 | 0 | 0.2525
BOZZI OU SIMILAR
19.011.0045-C | RETIFICADOR DE SOLDA,ELETRICO,DE 430A | H |  | 22.4
00724 | TARIFA DE ENERGIA ELETRICA, TIPO COMERCIAL | KWH | 20.5 | 1.0775 | 0 | 22.0888
13537 | RETIFICADORA DE SOLDA ELETRICA DE 430A, MODELO TRR 2600, BAN | UN | 5e-05 | 6312.87 | 0 | 0.3156
BOZZI OU SIMILAR
19.011.0045-E | RETIFICADOR DE SOLDA,ELETRICO,DE 430A | H |  | 0.25
13537 | RETIFICADORA DE SOLDA ELETRICA DE 430A, MODELO TRR 2600, BAN | UN | 4e-05 | 6312.87 | 0 | 0.2525
BOZZI OU SIMILAR
19.011.0050-2 | EQUIPAMENTO P/VIDEO INSPECAO NO INTERIOR DE COLETORES GALERI | H |  | 120.53
AS C/DIAM.A PARTIR 400MM,CAPACIDADE DE DESLOCAMENTO ATE 100M
,RESISTENTE A AGUA,IMAGENS GERADAS TRANSMITIDAS EM TEMPO REA
L,SISTEMA DE GRAVACAO COM INSERCAO E EDICAO DE LEGENDAS,CAME
RA DE VIDEO EM CORES COM MOVIMENTO PERISCOPIO,C/CAMINHONETA
P/9 PASSAGEIROS,COM MOTORISTA, EXCLUIVE OPERADOR
01019 | MICRO-ONIBUS,CAPACIDADE MINIMA 15 LUGARES,MOTOR DIESEL,INCLU | H | 1 | 115.2884 | 0 | 115.2884
SIVE MOTORISTA (CP)
13538 | EQUIPAMENTO PARA VIDEO INSP. NO INT. DE COLETORES E GALERIAS | UN | 0.00015 | 35000 | 0 | 5.25
C/D. A PARTIR DE 400MM,DESLOC. ATE 100M,C/MALETA E MONITOR
19.011.0050-4 | EQUIPAMENTO P/VIDEO INSPECAO NO INTERIOR DE COLETORES E GALE | H |  | 57.76
RIAS C/DIAM.A PARTIR DE 400MM,CAPACIDADE DE DESLOCAMENTO ATE
100M,RESISTENTE A AGUA,IMAGENS GERADAS TRANSMITIDAS EM TEMPO
REAL,SISTEMA DE GRAVACAO COM INSERCAO E EDICAO DE LEGENDAS,
CAMERA DE VIDEO EM CORES COM MOVIMENTO PERISCOPIO,COM CAMINH
ONETA P/9 PASSAGEIROS,COM MOTORISTA,EXCLUSIVE OPERADOR
01021 | MICRO-ONIBUS,CAPACIDADE MINIMA 15 LUGARES,MOTOR DIESEL,INCLU | H | 1 | 54.9652 | 0 | 54.9652
SIVE MOTORISTA (CI)
13538 | EQUIPAMENTO PARA VIDEO INSP. NO INT. DE COLETORES E GALERIAS | UN | 8e-05 | 35000 | 0 | 2.8
C/D. A PARTIR DE 400MM,DESLOC. ATE 100M,C/MALETA E MONITOR
19.011.0050-C | EQUIPAMENTO P/VIDEO INSPECAO NO INTERIOR DE COLETORES GALERI | H |  | 116.96
AS C/DIAM.A PARTIR 400MM,CAPACIDADE DE DESLOCAMENTO ATE 100M
,RESISTENTE A AGUA,IMAGENS GERADAS TRANSMITIDAS EM TEMPO REA
L,SISTEMA DE GRAVACAO COM INSERCAO E EDICAO DE LEGENDAS,CAME
RA DE VIDEO EM CORES COM MOVIMENTO PERISCOPIO,C/CAMINHONETA
P/9 PASSAGEIROS,COM MOTORISTA, EXCLUIVE OPERADOR
13538 | EQUIPAMENTO PARA VIDEO INSP. NO INT. DE COLETORES E GALERIAS | UN | 0.00015 | 35000 | 0 | 5.25
C/D. A PARTIR DE 400MM,DESLOC. ATE 100M,C/MALETA E MONITOR
30465 | MICRO-ONIBUS,CAPACIDADE MINIMA 15 LUGARES,MOTOR DIESEL,INCLU | H | 1 | 111.7184 | 0 | 111.7184
SIVE MOTORISTA (CP)
19.011.0050-E | EQUIPAMENTO P/VIDEO INSPECAO NO INTERIOR DE COLETORES E GALE | H |  | 54.19
RIAS C/DIAM.A PARTIR DE 400MM,CAPACIDADE DE DESLOCAMENTO ATE
100M,RESISTENTE A AGUA,IMAGENS GERADAS TRANSMITIDAS EM TEMPO
REAL,SISTEMA DE GRAVACAO COM INSERCAO E EDICAO DE LEGENDAS,
CAMERA DE VIDEO EM CORES COM MOVIMENTO PERISCOPIO,COM CAMINH
ONETA P/9 PASSAGEIROS,COM MOTORISTA,EXCLUSIVE OPERADOR
13538 | EQUIPAMENTO PARA VIDEO INSP. NO INT. DE COLETORES E GALERIAS | UN | 8e-05 | 35000 | 0 | 2.8
C/D. A PARTIR DE 400MM,DESLOC. ATE 100M,C/MALETA E MONITOR
30467 | MICRO-ONIBUS,CAPACIDADE MINIMA 15 LUGARES,MOTOR DIESEL,INCLU | H | 1 | 51.3952 | 0 | 51.3952
SIVE MOTORISTA (CI)
19.011.0080-2 | MAQUINA DE SOLDA POR TERMOFUSAO PARA GEOMEMBRANAS PEAD COM E | H |  | 17.57
SPESSURAS DE 0,5MM A 2,0MM,POTENCIA DE 800W,FREQUENCIA DE 50
/60HZ,TENSAO DE 220V,EXCLUSIVE OPERADOR
00724 | TARIFA DE ENERGIA ELETRICA, TIPO COMERCIAL | KWH | 0.68 | 1.0775 | 0 | 0.7327
14840 | EQUIPAMENTO DE SOLDA POR TERMOFUSAO, PARA GEOMEMBRANAS PEAD, | UN | 0.00075 | 22459.15 | 0 | 16.8444
PARA ESPESSURAS DE 0,5MM A 2,0MM
19.011.0080-3 | MAQUINA DE SOLDA POR TERMOFUSAO PARA GEOMEMBRANAS PEAD COM E | H |  | 12.42
SPESSURAS DE 0,5MM A 2,0MM,POTENCIA DE 800W,FREQUENCIA DE 50
/60HZ,TENSAO DE 220V,EXCLUSIVE OPERADOR
00724 | TARIFA DE ENERGIA ELETRICA, TIPO COMERCIAL | KWH | 0.068 | 1.0775 | 0 | 0.0733
14840 | EQUIPAMENTO DE SOLDA POR TERMOFUSAO, PARA GEOMEMBRANAS PEAD, | UN | 0.00055 | 22459.15 | 0 | 12.3525
PARA ESPESSURAS DE 0,5MM A 2,0MM
19.011.0080-4 | MAQUINA DE SOLDA POR TERMOFUSAO PARA GEOMEMBRANAS PEAD COM E | H |  | 11.22
SPESSURAS DE 0,5MM A 2,0MM,POTENCIA DE 800W,FREQUENCIA DE 50
/60HZ,TENSAO DE 220V,EXCLUSIVE OPERADOR
14840 | EQUIPAMENTO DE SOLDA POR TERMOFUSAO, PARA GEOMEMBRANAS PEAD, | UN | 0.0005 | 22459.15 | 0 | 11.2296
PARA ESPESSURAS DE 0,5MM A 2,0MM
19.011.0080-C | MAQUINA DE SOLDA POR TERMOFUSAO PARA GEOMEMBRANAS PEAD COM E | H |  | 17.57
SPESSURAS DE 0,5MM A 2,0MM,POTENCIA DE 800W,FREQUENCIA DE 50
/60HZ,TENSAO DE 220V,EXCLUSIVE OPERADOR
00724 | TARIFA DE ENERGIA ELETRICA, TIPO COMERCIAL | KWH | 0.68 | 1.0775 | 0 | 0.7327
14840 | EQUIPAMENTO DE SOLDA POR TERMOFUSAO, PARA GEOMEMBRANAS PEAD, | UN | 0.00075 | 22459.15 | 0 | 16.8444
PARA ESPESSURAS DE 0,5MM A 2,0MM
19.011.0080-D | MAQUINA DE SOLDA POR TERMOFUSAO PARA GEOMEMBRANAS PEAD COM E | H |  | 12.42
SPESSURAS DE 0,5MM A 2,0MM,POTENCIA DE 800W,FREQUENCIA DE 50
/60HZ,TENSAO DE 220V,EXCLUSIVE OPERADOR
00724 | TARIFA DE ENERGIA ELETRICA, TIPO COMERCIAL | KWH | 0.068 | 1.0775 | 0 | 0.0733
14840 | EQUIPAMENTO DE SOLDA POR TERMOFUSAO, PARA GEOMEMBRANAS PEAD, | UN | 0.00055 | 22459.15 | 0 | 12.3525
PARA ESPESSURAS DE 0,5MM A 2,0MM
19.011.0080-E | MAQUINA DE SOLDA POR TERMOFUSAO PARA GEOMEMBRANAS PEAD COM E | H |  | 11.22
SPESSURAS DE 0,5MM A 2,0MM,POTENCIA DE 800W,FREQUENCIA DE 50
/60HZ,TENSAO DE 220V,EXCLUSIVE OPERADOR
14840 | EQUIPAMENTO DE SOLDA POR TERMOFUSAO, PARA GEOMEMBRANAS PEAD, | UN | 0.0005 | 22459.15 | 0 | 11.2296
PARA ESPESSURAS DE 0,5MM A 2,0MM
19.011.0082-2 | MAQUINA DE SOLDA POR TERMOFUSAO PARA GEOMEMBRANAS PEAD COM E | H |  | 80.84
SPESSURAS DE 0,5MM A 2,5MM,POTENCIA DE 1800/1500/1200W,FREQU
ENCIA DE 50/60 HZ, TENSAO DE 220V,EXCLUSIVE OPERADOR
00724 | TARIFA DE ENERGIA ELETRICA, TIPO COMERCIAL | KWH | 1.53 | 1.0775 | 0 | 1.6486
14841 | EQUIPAMENTO DE SOLDA POR TERMOFUSAO, PARA GEOMEMBRANAS PEAD, | UN | 0.00075 | 105590.45 | 0 | 79.1928
PARA ESPESSURAS DE 2,5MM
19.011.0082-3 | MAQUINA DE SOLDA POR TERMOFUSAO PARA GEOMEMBRANAS PEAD COM E | H |  | 58.23
SPESSURAS DE 0,5MM A 2,5MM,POTENCIA DE 1800/1500/1200W,FREQU
ENCIA DE 50/60 HZ,TENSAO DE 220V,EXCLUSIVE OPERADOR
00724 | TARIFA DE ENERGIA ELETRICA, TIPO COMERCIAL | KWH | 0.153 | 1.0775 | 0 | 0.1649
14841 | EQUIPAMENTO DE SOLDA POR TERMOFUSAO, PARA GEOMEMBRANAS PEAD, | UN | 0.00055 | 105590.45 | 0 | 58.0747
PARA ESPESSURAS DE 2,5MM
19.011.0082-4 | MAQUINA DE SOLDA POR TERMOFUSAO PARA GEOMEMBRANAS PEAD COM E | H |  | 52.79
SPESSURAS DE 0,5MM A 2,5MM,POTENCIA DE 1800/1500/1200W,FREQU
ENCIA DE 50/60 HZ,TENSAO DE 220V,EXCLUSIVE OPERADOR
14841 | EQUIPAMENTO DE SOLDA POR TERMOFUSAO, PARA GEOMEMBRANAS PEAD, | UN | 0.0005 | 105590.45 | 0 | 52.7952
PARA ESPESSURAS DE 2,5MM
19.011.0082-C | MAQUINA DE SOLDA POR TERMOFUSAO PARA GEOMEMBRANAS PEAD COM E | H |  | 80.84
SPESSURAS DE 0,5MM A 2,5MM,POTENCIA DE 1800/1500/1200W,FREQU
ENCIA DE 50/60 HZ, TENSAO DE 220V,EXCLUSIVE OPERADOR
00724 | TARIFA DE ENERGIA ELETRICA, TIPO COMERCIAL | KWH | 1.53 | 1.0775 | 0 | 1.6486
14841 | EQUIPAMENTO DE SOLDA POR TERMOFUSAO, PARA GEOMEMBRANAS PEAD, | UN | 0.00075 | 105590.45 | 0 | 79.1928
PARA ESPESSURAS DE 2,5MM
19.011.0082-D | MAQUINA DE SOLDA POR TERMOFUSAO PARA GEOMEMBRANAS PEAD COM E | H |  | 58.23
SPESSURAS DE 0,5MM A 2,5MM,POTENCIA DE 1800/1500/1200W,FREQU
ENCIA DE 50/60 HZ,TENSAO DE 220V,EXCLUSIVE OPERADOR
00724 | TARIFA DE ENERGIA ELETRICA, TIPO COMERCIAL | KWH | 0.153 | 1.0775 | 0 | 0.1649
14841 | EQUIPAMENTO DE SOLDA POR TERMOFUSAO, PARA GEOMEMBRANAS PEAD, | UN | 0.00055 | 105590.45 | 0 | 58.0747
PARA ESPESSURAS DE 2,5MM
19.011.0082-E | MAQUINA DE SOLDA POR TERMOFUSAO PARA GEOMEMBRANAS PEAD COM E | H |  | 52.79
SPESSURAS DE 0,5MM A 2,5MM,POTENCIA DE 1800/1500/1200W,FREQU
ENCIA DE 50/60 HZ,TENSAO DE 220V,EXCLUSIVE OPERADOR
14841 | EQUIPAMENTO DE SOLDA POR TERMOFUSAO, PARA GEOMEMBRANAS PEAD, | UN | 0.0005 | 105590.45 | 0 | 52.7952
PARA ESPESSURAS DE 2,5MM
20.004.0001-0 | ESPALHAMENTO DE SOLO PARA FINS DE EXECUCAO DE ATERRO COMPACT | M3 |  | 0.92
ADO,EXCLUSIVE IRRIGACAO,FORNECIMENTO E TRANSPORTE DO MATERIA
L,REFERINDO-SE O CUSTO AO MATERIAL COMPACTADO
01054 | MOTONIVELADORA, DIESEL 125CV (CP) | H | 0.002857 | 324.892 | 0 | 0.9282
20.004.0001-A | ESPALHAMENTO DE SOLO PARA FINS DE EXECUCAO DE ATERRO COMPACT | M3 |  | 0.91
ADO,EXCLUSIVE IRRIGACAO,FORNECIMENTO E TRANSPORTE DO MATERIA
L,REFERINDO-SE O CUSTO AO MATERIAL COMPACTADO
30560 | MOTONIVELADORA, DIESEL 125CV (CP) | H | 0.002857 | 320.882 | 0 | 0.9168
20.004.0002-0 | ESPALHAMENTO DE SOLO,COM MOTONIVELADORA,SEM FINALIDADE DE EX | M3 |  | 0.76
ECUCAO DE ATERRO DE RODOVIA,MEDIDO APOS O ESPALHAMENTO
01054 | MOTONIVELADORA, DIESEL 125CV (CP) | H | 0.00235 | 324.892 | 0 | 0.7635
20.004.0002-A | ESPALHAMENTO DE SOLO,COM MOTONIVELADORA,SEM FINALIDADE DE EX | M3 |  | 0.75
ECUCAO DE ATERRO DE RODOVIA,MEDIDO APOS O ESPALHAMENTO
30560 | MOTONIVELADORA, DIESEL 125CV (CP) | H | 0.00235 | 320.882 | 0 | 0.7541
20.004.0005-0 | REGULARIZACAO E COMPACTACAO DE SUBLEITO,DE ACORDO COM AS "IN | M2 |  | 1.37
STRUCOES PARA EXECUCAO",DO DER-RJ,INCLUSIVE EXECUCAO E O TRA
NSPORTE DE AGUA,MAS SEM TRANSPORTE E ESCAVACAO DE CORRETIVOS
.O CUSTO SE APLICA A AREA EFETIVAMENTE REGULARIZADA
01010 | CAMINHAO TANQUE 6000L (CP) | H | 0.002367 | 190.3488 | 0 | 0.4506
01012 | CAMINHAO TANQUE 6000L (CI) | H | 0.000196 | 64.8493 | 0 | 0.0127
01013 | TRATOR DE PNEUS DIESEL 63CV (CP) | H | 0.002212 | 114.618 | 0 | 0.2535
01015 | TRATOR DE PNEUS DIESEL 63CV (CI) | H | 0.000349 | 48.4285 | 0 | 0.0169
01054 | MOTONIVELADORA, DIESEL 125CV (CP) | H | 0.0008547 | 324.892 | 0 | 0.2777
01171 | GRADE DISCO 1300KG, CORTE 2,30M (CP) | H | 0.000794 | 6.469 | 0 | 0.0051
01172 | GRADE DISCO 1300KG, CORTE 2,30M (CI) | H | 5.9e-05 | 2.664 | 0 | 0.0002
01173 | ROLO COMPACTADOR PE-DE-CARNEIRO DUPLO, (CP) | H | 0.001418 | 29.3629 | 0 | 0.0416
01174 | ROLO COMPACTADOR PE-DE-CARNEIRO DUPLO, (CI) | H | 0.00029 | 9.4186 | 0 | 0.0027
01818 | ROLO ESTATICO DE 7 RODAS,AUTOPROPELIDO, 99 HP (CP) | H | 0.000666 | 188.9889 | 0 | 0.1259
01820 | ROLO ESTATICO DE 7 RODAS,AUTOPROPELIDO, 99 HP (CI) | H | 0.000188 | 87.727 | 0 | 0.0165
01999 | MAO-DE-OBRA DE SERVENTE DA CONSTRUCAO CIVIL, INCLUSIVE ENCAR | H | 0.008547 | 19.33 | 3 | 0.1702
GOS SOCIAIS
20.004.0005-A | REGULARIZACAO E COMPACTACAO DE SUBLEITO,DE ACORDO COM AS "IN | M2 |  | 1.32
STRUCOES PARA EXECUCAO",DO DER-RJ,INCLUSIVE EXECUCAO E O TRA
NSPORTE DE AGUA,MAS SEM TRANSPORTE E ESCAVACAO DE CORRETIVOS
.O CUSTO SE APLICA A AREA EFETIVAMENTE REGULARIZADA
20132 | MAO-DE-OBRA DE SERVENTE DA CONSTRUCAO CIVIL, INCLUSIVE ENCAR | H | 0.008547 | 16.75 | 3 | 0.1475
GOS SOCIAIS DESONERADOS
30438 | CAMINHAO TANQUE 6000L (CP) | H | 0.002367 | 186.7788 | 0 | 0.4421
30440 | CAMINHAO TANQUE 6000L (CI) | H | 0.000196 | 61.2793 | 0 | 0.012
30560 | MOTONIVELADORA, DIESEL 125CV (CP) | H | 0.0008547 | 320.882 | 0 | 0.2743
30566 | GRADE DISCO 1300KG, CORTE 2,30M (CP) | H | 0.000794 | 6.469 | 0 | 0.0051
30567 | GRADE DISCO 1300KG, CORTE 2,30M (CI) | H | 5.9e-05 | 2.664 | 0 | 0.0002
30568 | TRATOR DE PNEUS DIESEL 63CV (CP) | H | 0.002212 | 110.608 | 0 | 0.2447
30570 | TRATOR DE PNEUS DIESEL 63CV (CI) | H | 0.000349 | 44.4185 | 0 | 0.0155
30637 | ROLO ESTATICO DE 7 RODAS,AUTOPROPELIDO, 99 HP (CP) | H | 0.000666 | 184.9789 | 0 | 0.1232
30639 | ROLO ESTATICO DE 7 RODAS,AUTOPROPELIDO, 99 HP (CI) | H | 0.000188 | 83.717 | 0 | 0.0157
30646 | ROLO COMPACTADOR PE-DE-CARNEIRO DUPLO, (CP) | H | 0.001418 | 29.3629 | 0 | 0.0416
30647 | ROLO COMPACTADOR PE-DE-CARNEIRO DUPLO, (CI) | H | 0.00029 | 9.4186 | 0 | 0.0027
20.004.0006-0 | REFORCO DE SUBLEITO,DE ACORDO COM AS "INSTRUCOES PARA EXECUC | M3 |  | 6.75
AO",DO DER-RJ,EXCLUSIVE ESCAVACAO,CARGA,TRANSPORTE E FORNECI
MENTO DOS MATERIAIS
01010 | CAMINHAO TANQUE 6000L (CP) | H | 0.011923 | 190.3488 | 0 | 2.2695
01012 | CAMINHAO TANQUE 6000L (CI) | H | 0.0008974 | 64.8493 | 0 | 0.0582
01013 | TRATOR DE PNEUS DIESEL 63CV (CP) | H | 0.009658 | 114.618 | 0 | 1.107
01015 | TRATOR DE PNEUS DIESEL 63CV (CI) | H | 0.0031623 | 48.4285 | 0 | 0.1531
01054 | MOTONIVELADORA, DIESEL 125CV (CP) | H | 0.0042735 | 324.892 | 0 | 1.3884
01171 | GRADE DISCO 1300KG, CORTE 2,30M (CP) | H | 0.0039743 | 6.469 | 0 | 0.0257
01172 | GRADE DISCO 1300KG, CORTE 2,30M (CI) | H | 0.0002991 | 2.664 | 0 | 0.0008
01173 | ROLO COMPACTADOR PE-DE-CARNEIRO DUPLO, (CP) | H | 0.0056837 | 29.3629 | 0 | 0.1669
01174 | ROLO COMPACTADOR PE-DE-CARNEIRO DUPLO, (CI) | H | 0.0028632 | 9.4186 | 0 | 0.027
01818 | ROLO ESTATICO DE 7 RODAS,AUTOPROPELIDO, 99 HP (CP) | H | 0.0033333 | 188.9889 | 0 | 0.63
01820 | ROLO ESTATICO DE 7 RODAS,AUTOPROPELIDO, 99 HP (CI) | H | 0.0009401 | 87.727 | 0 | 0.0825
01999 | MAO-DE-OBRA DE SERVENTE DA CONSTRUCAO CIVIL, INCLUSIVE ENCAR | H | 0.042735 | 19.33 | 3 | 0.8508
GOS SOCIAIS
20.004.0006-A | REFORCO DE SUBLEITO,DE ACORDO COM AS "INSTRUCOES PARA EXECUC | M3 |  | 6.51
AO",DO DER-RJ,EXCLUSIVE ESCAVACAO,CARGA,TRANSPORTE E FORNECI
MENTO DOS MATERIAIS
20132 | MAO-DE-OBRA DE SERVENTE DA CONSTRUCAO CIVIL, INCLUSIVE ENCAR | H | 0.042735 | 16.75 | 3 | 0.7373
GOS SOCIAIS DESONERADOS
30438 | CAMINHAO TANQUE 6000L (CP) | H | 0.011923 | 186.7788 | 0 | 2.227
30440 | CAMINHAO TANQUE 6000L (CI) | H | 0.0008974 | 61.2793 | 0 | 0.055
30560 | MOTONIVELADORA, DIESEL 125CV (CP) | H | 0.0042735 | 320.882 | 0 | 1.3713
30566 | GRADE DISCO 1300KG, CORTE 2,30M (CP) | H | 0.0039743 | 6.469 | 0 | 0.0257
30567 | GRADE DISCO 1300KG, CORTE 2,30M (CI) | H | 0.0002991 | 2.664 | 0 | 0.0008
30568 | TRATOR DE PNEUS DIESEL 63CV (CP) | H | 0.009658 | 110.608 | 0 | 1.0683
30570 | TRATOR DE PNEUS DIESEL 63CV (CI) | H | 0.0031623 | 44.4185 | 0 | 0.1405
30637 | ROLO ESTATICO DE 7 RODAS,AUTOPROPELIDO, 99 HP (CP) | H | 0.0033333 | 184.9789 | 0 | 0.6166
30639 | ROLO ESTATICO DE 7 RODAS,AUTOPROPELIDO, 99 HP (CI) | H | 0.0009401 | 83.717 | 0 | 0.0787
30646 | ROLO COMPACTADOR PE-DE-CARNEIRO DUPLO, (CP) | H | 0.0056837 | 29.3629 | 0 | 0.1669
30647 | ROLO COMPACTADOR PE-DE-CARNEIRO DUPLO, (CI) | H | 0.0028632 | 9.4186 | 0 | 0.027
20.004.0007-0 | CAMINHO DE SERVICO,REALIZADO MECANICAMENTE,INCLUSIVE ESCAVAC | M |  | 13.67
AO,DESMATAMENTO,DESTOCAMENTO,ACERTO E COMPACTACAO
01010 | CAMINHAO TANQUE 6000L (CP) | H | 0.019246 | 190.3488 | 0 | 3.6635
01012 | CAMINHAO TANQUE 6000L (CI) | H | 0.0008542 | 64.8493 | 0 | 0.0554
01054 | MOTONIVELADORA, DIESEL 125CV (CP) | H | 0.0050251 | 324.892 | 0 | 1.6326
01222 | TRATOR ESTEIRAS C/LAMINA 2500KG (CP) | H | 0.0078894 | 547.6932 | 0 | 4.321
01224 | TRATOR ESTEIRAS C/LAMINA 2500KG (CI) | H | 0.0021608 | 189.4952 | 0 | 0.4095
01255 | PA CARREGADEIRA,MOTOR DIESEL 100CV,CAPACIDADE RASA 1,3M3 (CP | H | 0.0076884 | 242.0463 | 0 | 1.8609
)
01257 | PA CARREGADEIRA,MOTOR DIESEL 100CV,CAPACIDADE RASA 1,3M3 (CI | H | 0.0023618 | 87.7291 | 0 | 0.2072
)
01818 | ROLO ESTATICO DE 7 RODAS,AUTOPROPELIDO, 99 HP (CP) | H | 0.000804 | 188.9889 | 0 | 0.1519
01820 | ROLO ESTATICO DE 7 RODAS,AUTOPROPELIDO, 99 HP (CI) | H | 0.0042211 | 87.727 | 0 | 0.3703
01999 | MAO-DE-OBRA DE SERVENTE DA CONSTRUCAO CIVIL, INCLUSIVE ENCAR | H | 0.050251 | 19.33 | 3 | 1.0005
GOS SOCIAIS
20.004.0007-A | CAMINHO DE SERVICO,REALIZADO MECANICAMENTE,INCLUSIVE ESCAVAC | M |  | 13.34
AO,DESMATAMENTO,DESTOCAMENTO,ACERTO E COMPACTACAO
20132 | MAO-DE-OBRA DE SERVENTE DA CONSTRUCAO CIVIL, INCLUSIVE ENCAR | H | 0.050251 | 16.75 | 3 | 0.867
GOS SOCIAIS DESONERADOS
30438 | CAMINHAO TANQUE 6000L (CP) | H | 0.019246 | 186.7788 | 0 | 3.5948
30440 | CAMINHAO TANQUE 6000L (CI) | H | 0.0008542 | 61.2793 | 0 | 0.0523
30560 | MOTONIVELADORA, DIESEL 125CV (CP) | H | 0.0050251 | 320.882 | 0 | 1.6125
30577 | TRATOR ESTEIRAS C/LAMINA 2500KG (CP) | H | 0.0078894 | 543.6832 | 0 | 4.2893
30579 | TRATOR ESTEIRAS C/LAMINA 2500KG (CI) | H | 0.0021608 | 185.4852 | 0 | 0.4008
30595 | PA CARREGADEIRA,MOTOR DIESEL 100CV,CAPACIDADE RASA 1,3M3 (CP | H | 0.0076884 | 238.0363 | 0 | 1.8301
)
30597 | PA CARREGADEIRA,MOTOR DIESEL 100CV,CAPACIDADE RASA 1,3M3 (CI | H | 0.0023618 | 83.7191 | 0 | 0.1977
)
30637 | ROLO ESTATICO DE 7 RODAS,AUTOPROPELIDO, 99 HP (CP) | H | 0.000804 | 184.9789 | 0 | 0.1487
30639 | ROLO ESTATICO DE 7 RODAS,AUTOPROPELIDO, 99 HP (CI) | H | 0.0042211 | 83.717 | 0 | 0.3534
20.004.0010-0 | ESPALHAMENTO E COMPACTACAO DE SOLOS,EM CAMADAS,PARA COMPLEME | M3 |  | 7.88
NTACAO LATERAL EM ATERROS,INCLUSIVE ESCAVACAO DENTEADA DO TA
LUDE DE ATERRO EXISTENTE,COM TRATOR DE LAMINA DE PEQUENO POR
TE,EXCLUSIVE FORNECIMENTO E TRANSPORTE DO MATERIAL A SER USA
DO NO ATERRO
01010 | CAMINHAO TANQUE 6000L (CP) | H | 0.00673 | 190.3488 | 0 | 1.281
01012 | CAMINHAO TANQUE 6000L (CI) | H | 0.00288 | 64.8493 | 0 | 0.1868
01013 | TRATOR DE PNEUS DIESEL 63CV (CP) | H | 0.00962 | 114.618 | 0 | 1.1026
01054 | MOTONIVELADORA, DIESEL 125CV (CP) | H | 0.00337 | 324.892 | 0 | 1.0949
01056 | MOTONIVELADORA, DIESEL 125CV (CI) | H | 0.00144 | 122.0112 | 0 | 0.1757
01210 | TRATOR ESTEIRAS C/LAMINA 1290KG (CP) | H | 0.00714 | 344.5342 | 0 | 2.46
01999 | MAO-DE-OBRA DE SERVENTE DA CONSTRUCAO CIVIL, INCLUSIVE ENCAR | H | 0.0048 | 19.33 | 3 | 0.0956
GOS SOCIAIS
02034 | COMPACTADOR VIBRATORIO 76HP (CP) | H | 0.00962 | 154.7972 | 0 | 1.4891
20.004.0010-A | ESPALHAMENTO E COMPACTACAO DE SOLOS,EM CAMADAS,PARA COMPLEME | M3 |  | 7.71
NTACAO LATERAL EM ATERROS,INCLUSIVE ESCAVACAO DENTEADA DO TA
LUDE DE ATERRO EXISTENTE,COM TRATOR DE LAMINA DE PEQUENO POR
TE,EXCLUSIVE FORNECIMENTO E TRANSPORTE DO MATERIAL A SER USA
DO NO ATERRO
20132 | MAO-DE-OBRA DE SERVENTE DA CONSTRUCAO CIVIL, INCLUSIVE ENCAR | H | 0.0048 | 16.75 | 3 | 0.0828
GOS SOCIAIS DESONERADOS
30438 | CAMINHAO TANQUE 6000L (CP) | H | 0.00673 | 186.7788 | 0 | 1.257
30440 | CAMINHAO TANQUE 6000L (CI) | H | 0.00288 | 61.2793 | 0 | 0.1765
30560 | MOTONIVELADORA, DIESEL 125CV (CP) | H | 0.00337 | 320.882 | 0 | 1.0814
30562 | MOTONIVELADORA, DIESEL 125CV (CI) | H | 0.00144 | 118.0012 | 0 | 0.1699
30568 | TRATOR DE PNEUS DIESEL 63CV (CP) | H | 0.00962 | 110.608 | 0 | 1.064
30571 | TRATOR ESTEIRAS C/LAMINA 1290KG (CP) | H | 0.00714 | 340.5242 | 0 | 2.4313
30628 | COMPACTADOR VIBRATORIO 76HP (CP) | H | 0.00962 | 150.7872 | 0 | 1.4506
20.004.0011-0 | ATERRO COMPACTADO EM CAMADAS DE NO MAXIMO 20CM,PARA EXECUCAO | M3 |  | 33.7
DE TERRA ARMADA,INCLUSIVE ESPALHAMENTO,IRRIGACAO E CONTROLE
DE COMPACTACAO,EXCLUSIVE O FORNECIMENTO E O TRANSPORTE DOS
MATERIAIS
03038 | COMPACTACAO DE ATERRO, CAMADAS DE 15CM | M3 | 0.375 | 55.7477 | 30 | 27.177
03055 | ATERRO COMPACT. MEC.-RODOVIARIO | M3 | 0.625 | 2.68 | 290 | 6.5325
20.004.0011-A | ATERRO COMPACTADO EM CAMADAS DE NO MAXIMO 20CM,PARA EXECUCAO | M3 |  | 29.93
DE TERRA ARMADA,INCLUSIVE ESPALHAMENTO,IRRIGACAO E CONTROLE
DE COMPACTACAO,EXCLUSIVE O FORNECIMENTO E O TRANSPORTE DOS
MATERIAIS
30029 | COMPACTACAO DE ATERRO, CAMADAS DE 15CM | M3 | 0.375 | 48.307 | 30 | 23.5497
30861 | ATERRO COMPACT. MEC.-RODOVIARIO | M3 | 0.625 | 2.6177 | 290 | 6.3806
20.004.0012-0 | RECOMPOSICAO MECANIZADA DE ATERRO,EXCLUSIVE ESCAVACAO E TRAN | M3 |  | 16.71
SPORTE DE MATERIAL DA JAZIDA,INCLUSIVE ESCAVACAO PREVIA EM D
EGRAUS
01010 | CAMINHAO TANQUE 6000L (CP) | H | 0.02041 | 190.3488 | 0 | 3.885
01013 | TRATOR DE PNEUS DIESEL 63CV (CP) | H | 0.00408 | 114.618 | 0 | 0.4676
01015 | TRATOR DE PNEUS DIESEL 63CV (CI) | H | 0.01633 | 48.4285 | 0 | 0.7908
01025 | ROLO VIBRATORIO LISO 7T 76,5HP (CP) | H | 0.00408 | 153.5852 | 0 | 0.6266
01027 | ROLO VIBRATORIO LISO 7T 76,5HP (CI) | H | 0.01633 | 66.2705 | 0 | 1.0822
01210 | TRATOR ESTEIRAS C/LAMINA 1290KG (CP) | H | 0.0102 | 344.5342 | 0 | 3.5142
01212 | TRATOR ESTEIRAS C/LAMINA 1290KG (CI) | H | 0.0102 | 143.78 | 0 | 1.4666
01999 | MAO-DE-OBRA DE SERVENTE DA CONSTRUCAO CIVIL, INCLUSIVE ENCAR | H | 0.245 | 19.33 | 3 | 4.8779
GOS SOCIAIS
20.004.0012-A | RECOMPOSICAO MECANIZADA DE ATERRO,EXCLUSIVE ESCAVACAO E TRAN | M3 |  | 15.74
SPORTE DE MATERIAL DA JAZIDA,INCLUSIVE ESCAVACAO PREVIA EM D
EGRAUS
20132 | MAO-DE-OBRA DE SERVENTE DA CONSTRUCAO CIVIL, INCLUSIVE ENCAR | H | 0.245 | 16.75 | 3 | 4.2269
GOS SOCIAIS DESONERADOS
30438 | CAMINHAO TANQUE 6000L (CP) | H | 0.02041 | 186.7788 | 0 | 3.8122
30568 | TRATOR DE PNEUS DIESEL 63CV (CP) | H | 0.00408 | 110.608 | 0 | 0.4513
30570 | TRATOR DE PNEUS DIESEL 63CV (CI) | H | 0.01633 | 44.4185 | 0 | 0.7254
30571 | TRATOR ESTEIRAS C/LAMINA 1290KG (CP) | H | 0.0102 | 340.5242 | 0 | 3.4733
30573 | TRATOR ESTEIRAS C/LAMINA 1290KG (CI) | H | 0.0102 | 139.77 | 0 | 1.4257
30634 | ROLO VIBRATORIO LISO 7T 76,5HP (CP) | H | 0.00408 | 149.5752 | 0 | 0.6103
30636 | ROLO VIBRATORIO LISO 7T 76,5HP (CI) | H | 0.01633 | 62.2605 | 0 | 1.0167
20.004.0013-0 | REMOCAO DE MATERIAL SOLTO(1ª CATEGORIA),PROVENIENTE DE DESLI | M3 |  | 3.04
ZAMENTO DE BARREIRAS, UTILIZANDO PA CARREGADEIRA DE 3,10M3,
EXCLUSIVE DESPESAS COM CAMINHAO
01264 | PA CARREGADEIRA,MOTOR DIESEL 170CV,CAPACIDADE RASA 3,1M3 (CP | H | 0.0066 | 382.5212 | 0 | 2.5246
)
01999 | MAO-DE-OBRA DE SERVENTE DA CONSTRUCAO CIVIL, INCLUSIVE ENCAR | H | 0.026 | 19.33 | 3 | 0.5177
GOS SOCIAIS
20.004.0013-A | REMOCAO DE MATERIAL SOLTO(1ª CATEGORIA),PROVENIENTE DE DESLI | M3 |  | 2.94
ZAMENTO DE BARREIRAS, UTILIZANDO PA CARREGADEIRA DE 3,10M3,
EXCLUSIVE DESPESAS COM CAMINHAO
20132 | MAO-DE-OBRA DE SERVENTE DA CONSTRUCAO CIVIL, INCLUSIVE ENCAR | H | 0.026 | 16.75 | 3 | 0.4486
GOS SOCIAIS DESONERADOS
30598 | PA CARREGADEIRA,MOTOR DIESEL 170CV,CAPACIDADE RASA 3,1M3 (CP | H | 0.0066 | 378.5112 | 0 | 2.4982
)
20.004.0015-0 | EXECUCAO DE "TAPA-PANELA",COM MATERIAL DE 1ª CATEGORIA,COMPA | M3 |  | 63.58
CTADO MANUALMENTE,MEDIDO NA PISTA APOS COMPACTACAO,INCLUSIVE
TRANSPORTE,EXCLUSIVE ESCAVACAO DE JAZIDA
01999 | MAO-DE-OBRA DE SERVENTE DA CONSTRUCAO CIVIL, INCLUSIVE ENCAR | H | 2.4 | 19.33 | 3 | 47.7838
GOS SOCIAIS
02026 | CAMINHAO BASCUL. NO TOCO, 5M3 (CP) | H | 0.08 | 197.5007 | 0 | 15.8001
20.004.0015-A | EXECUCAO DE "TAPA-PANELA",COM MATERIAL DE 1ª CATEGORIA,COMPA | M3 |  | 56.92
CTADO MANUALMENTE,MEDIDO NA PISTA APOS COMPACTACAO,INCLUSIVE
TRANSPORTE,EXCLUSIVE ESCAVACAO DE JAZIDA
20132 | MAO-DE-OBRA DE SERVENTE DA CONSTRUCAO CIVIL, INCLUSIVE ENCAR | H | 2.4 | 16.75 | 3 | 41.406
GOS SOCIAIS DESONERADOS
30423 | CAMINHAO BASCUL. NO TOCO, 5M3 (CP) | H | 0.08 | 193.9307 | 0 | 15.5145
20.004.0016-0 | COMBATE A EXSUDACAO,COMPREENDENDO ESPALHAMENTO MANUAL E COMP | M2 |  | 7.12
ACTACAO DE AGREGADOS SOBRE A SUPERFICIE EXSUDADA,EXCLUSIVE F
ORNECIMENTO DO MATERIAL E TRANSPORTE
01016 | ROLO COMPACT. 6 A 9T, MOTOR DIESEL 55CV,INCLUSIVE OPERADOR ( | H | 0.013 | 169.7662 | 0 | 2.207
CP)
01018 | ROLO COMPACT. 6 A 9T, MOTOR DIESEL 55CV,INCLUSIVE OPERADOR ( | H | 0.02 | 79.42 | 0 | 1.5884
CI)
01999 | MAO-DE-OBRA DE SERVENTE DA CONSTRUCAO CIVIL, INCLUSIVE ENCAR | H | 0.167 | 19.33 | 3 | 3.325
GOS SOCIAIS
20.004.0016-A | COMBATE A EXSUDACAO,COMPREENDENDO ESPALHAMENTO MANUAL E COMP | M2 |  | 6.54
ACTACAO DE AGREGADOS SOBRE A SUPERFICIE EXSUDADA,EXCLUSIVE F
ORNECIMENTO DO MATERIAL E TRANSPORTE
20132 | MAO-DE-OBRA DE SERVENTE DA CONSTRUCAO CIVIL, INCLUSIVE ENCAR | H | 0.167 | 16.75 | 3 | 2.8812
GOS SOCIAIS DESONERADOS
30625 | ROLO COMPACT. 5 A 10T 58,5CV (CP) | H | 0.013 | 165.7562 | 0 | 2.1548
30627 | ROLO COMPACT. 5 A 10T 58,5CV (CI) | H | 0.02 | 75.41 | 0 | 1.5082
20.004.0017-0 | BASE PARA REMENDO PROFUNDO(BRITA,SOLO X BRITA,SOLO ESTABILIZ | M3 |  | 349.04
ADO GRANULOMETRICAMENTE,SOLO MELHORADO COM CIMENTO),EXECUTAD
A MANUALMENTE,MEDIDA PELO VOLUME COMPACTADO,EXCLUSIVE FORNEC
IMENTO E TRANSPORTE DOS MATERIAIS
01010 | CAMINHAO TANQUE 6000L (CP) | H | 0.32 | 190.3488 | 0 | 60.9116
01012 | CAMINHAO TANQUE 6000L (CI) | H | 1.28 | 64.8493 | 0 | 83.0071
01099 | COMPRESSOR AR 170PCM 40CV (CP) | H | 0.48 | 100.6546 | 0 | 48.3142
01100 | COMPRESSOR AR 170PCM 40CV (CF) | H | 1.12 | 23.0868 | 0 | 25.8572
01159 | ROMPEDOR PNEUMATICO DE 32,6KG DE PESO, EXCLUSIVE OPERADOR,P | H | 0.48 | 2.8821 | 0 | 1.3834
ONTEIRA E MANGUEIRA (CP)
01160 | ROMPEDOR PNEUMATICO DE 32,6KG DE PESO, EXCLUSIVE OPERADOR,P | H | 1.12 | 1.9214 | 0 | 2.152
ONTEIRA E MANGUEIRA,(CI)
01999 | MAO-DE-OBRA DE SERVENTE DA CONSTRUCAO CIVIL, INCLUSIVE ENCAR | H | 6.4 | 19.33 | 3 | 127.4234
GOS SOCIAIS
20.004.0017-A | BASE PARA REMENDO PROFUNDO(BRITA,SOLO X BRITA,SOLO ESTABILIZ | M3 |  | 326.32
ADO GRANULOMETRICAMENTE,SOLO MELHORADO COM CIMENTO),EXECUTAD
A MANUALMENTE,MEDIDA PELO VOLUME COMPACTADO,EXCLUSIVE FORNEC
IMENTO E TRANSPORTE DOS MATERIAIS
20132 | MAO-DE-OBRA DE SERVENTE DA CONSTRUCAO CIVIL, INCLUSIVE ENCAR | H | 6.4 | 16.75 | 3 | 110.416
GOS SOCIAIS DESONERADOS
30438 | CAMINHAO TANQUE 6000L (CP) | H | 0.32 | 186.7788 | 0 | 59.7692
30440 | CAMINHAO TANQUE 6000L (CI) | H | 1.28 | 61.2793 | 0 | 78.4375
30608 | ROMPEDOR PNEUMATICO DE 32,6KG DE PESO, EXCLUSIVE OPERADOR,P | H | 0.48 | 2.8821 | 0 | 1.3834
ONTEIRA E MANGUEIRA (CP)
30609 | ROMPEDOR PNEUMATICO DE 32,6KG DE PESO, EXCLUSIVE OPERADOR,P | H | 1.12 | 1.9214 | 0 | 2.152
ONTEIRA E MANGUEIRA,(CI)
30807 | COMPRESSOR AR 170PCM 40CV (CP) | H | 0.48 | 100.6546 | 0 | 48.3142
30808 | COMPRESSOR AR 170PCM 40CV (CF) | H | 1.12 | 23.0868 | 0 | 25.8572
20.004.0018-0 | EXECUCAO DE "TAPA-BURACO",UTILIZANDO MISTURA BETUMINOSA,MEDI | M3 |  | 418.12
DO NA CACAMBA DO CAMINHAO,EXCLUSIVE MATERIAIS E TRANSPORTE.S
E FOR MEDIDO NO LOCAL,APOS A EXECUCAO,MULTIPLICAR ESTE CUSTO
POR 1,35
01969 | MAO-DE-OBRA DE OPERADOR DE MAQUINAS AUX. (COMPRESSOR, ROLO C | H | 2.67 | 26.73 | 3 | 73.5102
OMPACTADOR LEVE...), INCLUSIVE ENCARGOS SOCIAIS
01999 | MAO-DE-OBRA DE SERVENTE DA CONSTRUCAO CIVIL, INCLUSIVE ENCAR | H | 16 | 19.33 | 3 | 318.5584
GOS SOCIAIS
02175 | SOQUETE VIBRATORIO 78KG; 2,5CV (CP) | H | 1.87 | 8.3592 | 50 | 23.4476
02176 | SOQUETE VIBRATORIO 78KG; 2,5CV (CI) | H | 0.8 | 2.178 | 50 | 2.6136
20.004.0018-A | EXECUCAO DE "TAPA-BURACO",UTILIZANDO MISTURA BETUMINOSA,MEDI | M3 |  | 365.79
DO NA CACAMBA DO CAMINHAO,EXCLUSIVE MATERIAIS E TRANSPORTE.S
E FOR MEDIDO NO LOCAL,APOS A EXECUCAO,MULTIPLICAR ESTE CUSTO
POR 1,35
20112 | MAO-DE-OBRA DE OPERADOR DE MAQUINAS AUX. (COMPRESSOR, ROLO C | H | 2.67 | 23.16 | 3 | 63.6923
OMPACTADOR LEVE...), INCLUSIVE ENCARGOS SOCIAIS DESONERADOS
20132 | MAO-DE-OBRA DE SERVENTE DA CONSTRUCAO CIVIL, INCLUSIVE ENCAR | H | 16 | 16.75 | 3 | 276.04
GOS SOCIAIS DESONERADOS
30693 | SOQUETE VIBRATORIO 78KG; 2,5CV (CP) | H | 1.87 | 8.3592 | 50 | 23.4476
30694 | SOQUETE VIBRATORIO 78KG; 2,5CV (CI) | H | 0.8 | 2.178 | 50 | 2.6136
20.004.0019-0 | RECOMPOSICAO DE REVESTIMENTO PRIMARIO,MEDIDO PELO VOLUME COM | M3 |  | 12.08
PACTADO,EXCLUSIVE ESCAVACAO E TRANSPORTE DE MATERIAL DE JAZI
DA
01010 | CAMINHAO TANQUE 6000L (CP) | H | 0.0089 | 190.3488 | 0 | 1.6941
01012 | CAMINHAO TANQUE 6000L (CI) | H | 0.0089 | 64.8493 | 0 | 0.5772
01054 | MOTONIVELADORA, DIESEL 125CV (CP) | H | 0.0151 | 324.892 | 0 | 4.9059
01056 | MOTONIVELADORA, DIESEL 125CV (CI) | H | 0.0027 | 122.0112 | 0 | 0.3294
01818 | ROLO ESTATICO DE 7 RODAS,AUTOPROPELIDO, 99 HP (CP) | H | 0.0124 | 188.9889 | 0 | 2.3435
01820 | ROLO ESTATICO DE 7 RODAS,AUTOPROPELIDO, 99 HP (CI) | H | 0.0053 | 87.727 | 0 | 0.465
01999 | MAO-DE-OBRA DE SERVENTE DA CONSTRUCAO CIVIL, INCLUSIVE ENCAR | H | 0.089 | 19.33 | 3 | 1.772
GOS SOCIAIS
20.004.0019-A | RECOMPOSICAO DE REVESTIMENTO PRIMARIO,MEDIDO PELO VOLUME COM | M3 |  | 11.64
PACTADO,EXCLUSIVE ESCAVACAO E TRANSPORTE DE MATERIAL DE JAZI
DA
20132 | MAO-DE-OBRA DE SERVENTE DA CONSTRUCAO CIVIL, INCLUSIVE ENCAR | H | 0.089 | 16.75 | 3 | 1.5355
GOS SOCIAIS DESONERADOS
30438 | CAMINHAO TANQUE 6000L (CP) | H | 0.0089 | 186.7788 | 0 | 1.6623
30440 | CAMINHAO TANQUE 6000L (CI) | H | 0.0089 | 61.2793 | 0 | 0.5454
30560 | MOTONIVELADORA, DIESEL 125CV (CP) | H | 0.0151 | 320.882 | 0 | 4.8453
30562 | MOTONIVELADORA, DIESEL 125CV (CI) | H | 0.0027 | 118.0012 | 0 | 0.3186
30637 | ROLO ESTATICO DE 7 RODAS,AUTOPROPELIDO, 99 HP (CP) | H | 0.0124 | 184.9789 | 0 | 2.2937
30639 | ROLO ESTATICO DE 7 RODAS,AUTOPROPELIDO, 99 HP (CI) | H | 0.0053 | 83.717 | 0 | 0.4437
20.004.0020-0 | ATERRO COMPACTADO MECANICAMENTE,EM ACOSTAMENTO,INCLUSIVE ESP | M3 |  | 2.94
ALHAMENTO
03055 | ATERRO COMPACT. MEC.-RODOVIARIO | M3 | 1.1 | 2.68 | 0 | 2.948
20.004.0020-A | ATERRO COMPACTADO MECANICAMENTE,EM ACOSTAMENTO,INCLUSIVE ESP | M3 |  | 2.87
ALHAMENTO
30861 | ATERRO COMPACT. MEC.-RODOVIARIO | M3 | 1.1 | 2.6177 | 0 | 2.8795
20.004.0021-0 | RECUPERACAO DE BASE/CBUQ,EM ESPUMA ASFALTICA,"IN SITU",EM RO | M3 |  | 736.26
DOVIA,AREA URBANA,ATE 20CM,COMPACTACAO AASHO NORMAL,INCLUSIV
E MATERIAIS COM 3% DE CIMENTO
00007 | CIMENTO ASFALTICO DE PETROLEO, CAP 50/70, A GRANEL | KG | 143 | 4.0203 | 0 | 574.9029
00149 | CIMENTO PORTLAND CP II 32, EM SACO DE 50KG | KG | 70 | 0.576 | 0 | 40.32
01001 | CAMINHAO CARROC. FIXA, 3,5T (CP) | H | 0.01322 | 158.3485 | 0 | 2.0934
01003 | CAMINHAO CARROC. FIXA, 3,5T (CI) | H | 0.01322 | 58.4575 | 0 | 0.7728
01011 | CAMINHAO TANQUE 6000L (CF) | H | 0.04167 | 80.0527 | 0 | 3.3358
01025 | ROLO VIBRATORIO LISO 7T 76,5HP (CP) | H | 0.02917 | 153.5852 | 0 | 4.4801
01027 | ROLO VIBRATORIO LISO 7T 76,5HP (CI) | H | 0.125 | 66.2705 | 0 | 8.2838
01042 | CARRETA P/ TRANSP. PESADO 60/80T (CP) | H | 0.04167 | 467.4263 | 0 | 19.4777
01054 | MOTONIVELADORA, DIESEL 125CV (CP) | H | 0.01667 | 324.892 | 0 | 5.4159
01056 | MOTONIVELADORA, DIESEL 125CV (CI) | H | 0.025 | 122.0112 | 0 | 3.0503
01818 | ROLO ESTATICO DE 7 RODAS,AUTOPROPELIDO, 99 HP (CP) | H | 0.02042 | 188.9889 | 0 | 3.8592
01820 | ROLO ESTATICO DE 7 RODAS,AUTOPROPELIDO, 99 HP (CI) | H | 0.02125 | 87.727 | 0 | 1.8642
01999 | MAO-DE-OBRA DE SERVENTE DA CONSTRUCAO CIVIL, INCLUSIVE ENCAR | H | 0.31746 | 19.33 | 3 | 6.3206
GOS SOCIAIS
15034 | RECUPERADOR DE ESTRADAS (CP) | H | 0.027143 | 2244.2097 | 0 | 60.9146
15035 | RECUPERADOR DE ESTRADAS (CI) | H | 0.001429 | 822.2913 | 0 | 1.1751
20.004.0021-A | RECUPERACAO DE BASE/CBUQ,EM ESPUMA ASFALTICA,"IN SITU",EM RO | M3 |  | 733.96
DOVIA,AREA URBANA,ATE 20CM,COMPACTACAO AASHO NORMAL,INCLUSIV
E MATERIAIS COM 3% DE CIMENTO
00007 | CIMENTO ASFALTICO DE PETROLEO, CAP 50/70, A GRANEL | KG | 143 | 4.0203 | 0 | 574.9029
00149 | CIMENTO PORTLAND CP II 32, EM SACO DE 50KG | KG | 70 | 0.576 | 0 | 40.32
20132 | MAO-DE-OBRA DE SERVENTE DA CONSTRUCAO CIVIL, INCLUSIVE ENCAR | H | 0.31746 | 16.75 | 3 | 5.477
GOS SOCIAIS DESONERADOS
30411 | CAMINHAO CARROC. FIXA, 3,5T (CP) | H | 0.01322 | 154.7785 | 0 | 2.0462
30413 | CAMINHAO CARROC. FIXA, 3,5T (CI) | H | 0.01322 | 54.8875 | 0 | 0.7256
30439 | CAMINHAO TANQUE 6000L (CF) | H | 0.04167 | 76.4827 | 0 | 3.187
30459 | CARRETA P/ TRANSP. PESADO 60/80T (CP) | H | 0.04167 | 463.8563 | 0 | 19.3289
30560 | MOTONIVELADORA, DIESEL 125CV (CP) | H | 0.01667 | 320.882 | 0 | 5.3491
30562 | MOTONIVELADORA, DIESEL 125CV (CI) | H | 0.025 | 118.0012 | 0 | 2.95
30634 | ROLO VIBRATORIO LISO 7T 76,5HP (CP) | H | 0.02917 | 149.5752 | 0 | 4.3631
30636 | ROLO VIBRATORIO LISO 7T 76,5HP (CI) | H | 0.125 | 62.2605 | 0 | 7.7826
30637 | ROLO ESTATICO DE 7 RODAS,AUTOPROPELIDO, 99 HP (CP) | H | 0.02042 | 184.9789 | 0 | 3.7773
30639 | ROLO ESTATICO DE 7 RODAS,AUTOPROPELIDO, 99 HP (CI) | H | 0.02125 | 83.717 | 0 | 1.779
30690 | RECUPERADOR DE ESTRADAS (CP) | H | 0.027143 | 2240.1997 | 0 | 60.8057
30692 | RECUPERADOR DE ESTRADAS (CI) | H | 0.001429 | 818.2813 | 0 | 1.1693
20.004.0022-0 | RECUPERACAO DE BASE/CBUQ,EM ESPUMA ASFALTICA,"IN SITU",EM RO | M3 |  | 776.58
DOVIA,AREA URBANA,ATE 20CM,COMPACTACAO AASHO NORMAL,INCLUSIV
E MATERIAIS SENDO 6% DE CIMENTO
00007 | CIMENTO ASFALTICO DE PETROLEO, CAP 50/70, A GRANEL | KG | 143 | 4.0203 | 0 | 574.9029
00149 | CIMENTO PORTLAND CP II 32, EM SACO DE 50KG | KG | 140 | 0.576 | 0 | 80.64
01001 | CAMINHAO CARROC. FIXA, 3,5T (CP) | H | 0.01322 | 158.3485 | 0 | 2.0934
01003 | CAMINHAO CARROC. FIXA, 3,5T (CI) | H | 0.01322 | 58.4575 | 0 | 0.7728
01011 | CAMINHAO TANQUE 6000L (CF) | H | 0.04167 | 80.0527 | 0 | 3.3358
01025 | ROLO VIBRATORIO LISO 7T 76,5HP (CP) | H | 0.02917 | 153.5852 | 0 | 4.4801
01027 | ROLO VIBRATORIO LISO 7T 76,5HP (CI) | H | 0.125 | 66.2705 | 0 | 8.2838
01042 | CARRETA P/ TRANSP. PESADO 60/80T (CP) | H | 0.04167 | 467.4263 | 0 | 19.4777
01054 | MOTONIVELADORA, DIESEL 125CV (CP) | H | 0.01667 | 324.892 | 0 | 5.4159
01056 | MOTONIVELADORA, DIESEL 125CV (CI) | H | 0.025 | 122.0112 | 0 | 3.0503
01818 | ROLO ESTATICO DE 7 RODAS,AUTOPROPELIDO, 99 HP (CP) | H | 0.02042 | 188.9889 | 0 | 3.8592
01820 | ROLO ESTATICO DE 7 RODAS,AUTOPROPELIDO, 99 HP (CI) | H | 0.02125 | 87.727 | 0 | 1.8642
01999 | MAO-DE-OBRA DE SERVENTE DA CONSTRUCAO CIVIL, INCLUSIVE ENCAR | H | 0.31746 | 19.33 | 3 | 6.3206
GOS SOCIAIS
15034 | RECUPERADOR DE ESTRADAS (CP) | H | 0.027143 | 2244.2097 | 0 | 60.9146
15035 | RECUPERADOR DE ESTRADAS (CI) | H | 0.001429 | 822.2913 | 0 | 1.1751
20.004.0022-A | RECUPERACAO DE BASE/CBUQ,EM ESPUMA ASFALTICA,"IN SITU",EM RO | M3 |  | 774.28
DOVIA,AREA URBANA,ATE 20CM,COMPACTACAO AASHO NORMAL,INCLUSIV
E MATERIAIS SENDO 6% DE CIMENTO
00007 | CIMENTO ASFALTICO DE PETROLEO, CAP 50/70, A GRANEL | KG | 143 | 4.0203 | 0 | 574.9029
00149 | CIMENTO PORTLAND CP II 32, EM SACO DE 50KG | KG | 140 | 0.576 | 0 | 80.64
20132 | MAO-DE-OBRA DE SERVENTE DA CONSTRUCAO CIVIL, INCLUSIVE ENCAR | H | 0.31746 | 16.75 | 3 | 5.477
GOS SOCIAIS DESONERADOS
30411 | CAMINHAO CARROC. FIXA, 3,5T (CP) | H | 0.01322 | 154.7785 | 0 | 2.0462
30413 | CAMINHAO CARROC. FIXA, 3,5T (CI) | H | 0.01322 | 54.8875 | 0 | 0.7256
30439 | CAMINHAO TANQUE 6000L (CF) | H | 0.04167 | 76.4827 | 0 | 3.187
30459 | CARRETA P/ TRANSP. PESADO 60/80T (CP) | H | 0.04167 | 463.8563 | 0 | 19.3289
30560 | MOTONIVELADORA, DIESEL 125CV (CP) | H | 0.01667 | 320.882 | 0 | 5.3491
30562 | MOTONIVELADORA, DIESEL 125CV (CI) | H | 0.025 | 118.0012 | 0 | 2.95
30634 | ROLO VIBRATORIO LISO 7T 76,5HP (CP) | H | 0.02917 | 149.5752 | 0 | 4.3631
30636 | ROLO VIBRATORIO LISO 7T 76,5HP (CI) | H | 0.125 | 62.2605 | 0 | 7.7826
30637 | ROLO ESTATICO DE 7 RODAS,AUTOPROPELIDO, 99 HP (CP) | H | 0.02042 | 184.9789 | 0 | 3.7773
30639 | ROLO ESTATICO DE 7 RODAS,AUTOPROPELIDO, 99 HP (CI) | H | 0.02125 | 83.717 | 0 | 1.779
30690 | RECUPERADOR DE ESTRADAS (CP) | H | 0.027143 | 2240.1997 | 0 | 60.8057
30692 | RECUPERADOR DE ESTRADAS (CI) | H | 0.001429 | 818.2813 | 0 | 1.1693
20.004.0023-0 | RECUPERACAO DE BASE/CBUQ,EM ESPUMA ASFALTICA,"IN SITU",EM RO | M3 |  | 465.78
DOVIA,AREA URBANA,ATE 20CM,INCLUSIVE COMPACTACAO AASHO NORMA
L E MATERIAIS,COM 3% DE CIMENTO E 83KG DE CAP POR M3
00007 | CIMENTO ASFALTICO DE PETROLEO, CAP 50/70, A GRANEL | KG | 83 | 4.0203 | 0 | 333.6849
00149 | CIMENTO PORTLAND CP II 32, EM SACO DE 50KG | KG | 70 | 0.576 | 0 | 40.32
01001 | CAMINHAO CARROC. FIXA, 3,5T (CP) | H | 0.028571 | 158.3485 | 0 | 4.5242
01010 | CAMINHAO TANQUE 6000L (CP) | H | 0.012571 | 190.3488 | 0 | 2.3929
01011 | CAMINHAO TANQUE 6000L (CF) | H | 0.016 | 80.0527 | 0 | 1.2808
01025 | ROLO VIBRATORIO LISO 7T 76,5HP (CP) | H | 0.013429 | 153.5852 | 0 | 2.0625
01026 | ROLO VIBRATORIO LISO 7T 76,5HP (CF) | H | 0.015143 | 78.627 | 0 | 1.1906
01054 | MOTONIVELADORA, DIESEL 125CV (CP) | H | 0.011714 | 324.892 | 0 | 3.8058
01055 | MOTONIVELADORA, DIESEL 125CV (CF) | H | 0.016857 | 150.5973 | 0 | 2.5386
01818 | ROLO ESTATICO DE 7 RODAS,AUTOPROPELIDO, 99 HP (CP) | H | 0.014286 | 188.9889 | 0 | 2.6999
01819 | ROLO ESTATICO DE 7 RODAS,AUTOPROPELIDO, 99 HP (CF) | H | 0.014286 | 103.6238 | 0 | 1.4804
01999 | MAO-DE-OBRA DE SERVENTE DA CONSTRUCAO CIVIL, INCLUSIVE ENCAR | H | 0.28571 | 19.33 | 3 | 5.6885
GOS SOCIAIS
15034 | RECUPERADOR DE ESTRADAS (CP) | H | 0.028571 | 2244.2097 | 0 | 64.1193
20.004.0023-A | RECUPERACAO DE BASE/CBUQ,EM ESPUMA ASFALTICA,"IN SITU",EM RO | M3 |  | 464.36
DOVIA,AREA URBANA,ATE 20CM,INCLUSIVE COMPACTACAO AASHO NORMA
L E MATERIAIS,COM 3% DE CIMENTO E 83KG DE CAP POR M3
00007 | CIMENTO ASFALTICO DE PETROLEO, CAP 50/70, A GRANEL | KG | 83 | 4.0203 | 0 | 333.6849
00149 | CIMENTO PORTLAND CP II 32, EM SACO DE 50KG | KG | 70 | 0.576 | 0 | 40.32
20132 | MAO-DE-OBRA DE SERVENTE DA CONSTRUCAO CIVIL, INCLUSIVE ENCAR | H | 0.28571 | 16.75 | 3 | 4.9292
GOS SOCIAIS DESONERADOS
30411 | CAMINHAO CARROC. FIXA, 3,5T (CP) | H | 0.028571 | 154.7785 | 0 | 4.4222
30438 | CAMINHAO TANQUE 6000L (CP) | H | 0.012571 | 186.7788 | 0 | 2.348
30439 | CAMINHAO TANQUE 6000L (CF) | H | 0.016 | 76.4827 | 0 | 1.2237
30560 | MOTONIVELADORA, DIESEL 125CV (CP) | H | 0.011714 | 320.882 | 0 | 3.7588
30561 | MOTONIVELADORA, DIESEL 125CV (CF) | H | 0.016857 | 146.5873 | 0 | 2.471
30634 | ROLO VIBRATORIO LISO 7T 76,5HP (CP) | H | 0.013429 | 149.5752 | 0 | 2.0086
30635 | ROLO VIBRATORIO LISO 7T 76,5HP (CF) | H | 0.015143 | 74.617 | 0 | 1.1299
30637 | ROLO ESTATICO DE 7 RODAS,AUTOPROPELIDO, 99 HP (CP) | H | 0.014286 | 184.9789 | 0 | 2.6426
30638 | ROLO ESTATICO DE 7 RODAS,AUTOPROPELIDO, 99 HP (CF) | H | 0.014286 | 99.6138 | 0 | 1.4231
30690 | RECUPERADOR DE ESTRADAS (CP) | H | 0.028571 | 2240.1997 | 0 | 64.0047
20.004.0025-0 | RECUPERACAO DE PAVIMENTO COM RECICLAGEM DE BASE,INCORPORANDO | M3 |  | 74.33
A CAPA ASFALTICA,ATE 20CM,EXCLUSIVE MATERIAIS ADICIONADOS E
COMPACTACAO
01001 | CAMINHAO CARROC. FIXA, 3,5T (CP) | H | 0.028571 | 158.3485 | 0 | 4.5242
01999 | MAO-DE-OBRA DE SERVENTE DA CONSTRUCAO CIVIL, INCLUSIVE ENCAR | H | 0.28571 | 19.33 | 3 | 5.6885
GOS SOCIAIS
15034 | RECUPERADOR DE ESTRADAS (CP) | H | 0.028571 | 2244.2097 | 0 | 64.1202
20.004.0025-A | RECUPERACAO DE PAVIMENTO COM RECICLAGEM DE BASE,INCORPORANDO | M3 |  | 73.35
A CAPA ASFALTICA,ATE 20CM,EXCLUSIVE MATERIAIS ADICIONADOS E
COMPACTACAO
20132 | MAO-DE-OBRA DE SERVENTE DA CONSTRUCAO CIVIL, INCLUSIVE ENCAR | H | 0.28571 | 16.75 | 3 | 4.9292
GOS SOCIAIS DESONERADOS
30411 | CAMINHAO CARROC. FIXA, 3,5T (CP) | H | 0.028571 | 154.7785 | 0 | 4.4222
30690 | RECUPERADOR DE ESTRADAS (CP) | H | 0.028571 | 2240.1997 | 0 | 64.0056
20.004.0027-0 | RECOMPOSICAO DE CBUQ,EXCLUSIVE FORNECIMENTO E TRANSPORTE DOS | M3 |  | 169.33
MATERIAIS
01865 | ROLO COMPACT. VIBRATORIO 13CV (CP) | H | 2.1333 | 79.3783 | 0 | 169.3377
20.004.0027-A | RECOMPOSICAO DE CBUQ,EXCLUSIVE FORNECIMENTO E TRANSPORTE DOS | M3 |  | 160.78
MATERIAIS
30640 | ROLO COMPACT. VIBRATORIO 13CV (CP) | H | 2.1333 | 75.3683 | 0 | 160.7832
20.004.0028-0 | RECOMPOSICAO ESTRUTURAL DE PAVIMENTO (COM REPARO DE BASE)CBU | M2 |  | 151.43
Q COM 5CM DE ESPESSURA
00007 | CIMENTO ASFALTICO DE PETROLEO, CAP 50/70, A GRANEL | KG | 6 | 4.0203 | 3 | 24.8455
00038 | ASFALTO DILUIDO, CM-30, A GRANEL | KG | 1.7 | 5.2956 | 0 | 9.0025
00149 | CIMENTO PORTLAND CP II 32, EM SACO DE 50KG | KG | 1.2216 | 0.576 | 3 | 0.7248
01013 | TRATOR DE PNEUS DIESEL 63CV (CP) | H | 0.000198 | 114.618 | 0 | 0.0227
01015 | TRATOR DE PNEUS DIESEL 63CV (CI) | H | 0.000735 | 48.4285 | 0 | 0.0356
01016 | ROLO COMPACT. 6 A 9T, MOTOR DIESEL 55CV,INCLUSIVE OPERADOR ( | H | 0.00195 | 169.7662 | 0 | 0.331
CP)
01018 | ROLO COMPACT. 6 A 9T, MOTOR DIESEL 55CV,INCLUSIVE OPERADOR ( | H | 0.00968 | 79.42 | 0 | 0.7688
CI)
01030 | SISTEMA AQUECIMENTO C/UM TANQUE FIXO DE 30.000 LITROS (CP) | H | 0.001005 | 204.27 | 0 | 0.2053
01057 | USINA P/MIST.BETUM.QUENTE P/60A90T/H(CP) | H | 0.00167 | 3269.4133 | 0 | 5.4599
01059 | USINA P/MIST.BETUM.QUENTE P/60A90T/H(CI) | H | 0.00845 | 1068.7723 | 0 | 9.0311
01072 | DISTRIBUIDOR DE ASFALTO SOB PRESSAO (CP) | H | 0.001005 | 368.6617 | 0 | 0.3705
01078 | VIBROACABADORA ASF., DIESEL 69CV (CP) | H | 0.00142 | 348.1494 | 0 | 0.4944
01080 | VIBROACABADORA ASF., DIESEL 69CV (CI) | H | 0.01021 | 173.1 | 0 | 1.7674
01267 | CAMINHAO BASCUL. NO TOCO 8 A 10M3 (CP) | H | 0.000204 | 252.4549 | 0 | 0.0515
01269 | CAMINHAO BASCUL. NO TOCO, 8 A 10M3 (CI) | H | 0.000792 | 78.4535 | 0 | 0.0621
01542 | DEMOLICAO PAVIMENT.CONCR.ASF., ESP. 5CM | M2 | 1.175 | 27.3056 | 0 | 32.0841
01818 | ROLO ESTATICO DE 7 RODAS,AUTOPROPELIDO, 99 HP (CP) | H | 0.00089 | 188.9889 | 0 | 0.1682
01820 | ROLO ESTATICO DE 7 RODAS,AUTOPROPELIDO, 99 HP (CI) | H | 0.0107 | 87.727 | 0 | 0.9387
01894 | VASSOURA MEC. REBOCAVEL LARG. 2,44M (CP) | H | 0.000198 | 22.7892 | 0 | 0.0045
01895 | VASSOURA MEC. REBOCAVEL LARG. 2,44M (CI) | H | 0.000735 | 9.7798 | 0 | 0.0072
01921 | MAO-DE-OBRA DE AJUDANTE DE CONSTRUCAO CIVIL, INCLUSIVE ENCAR | H | 0.014 | 19.33 | 3 | 0.2787
GOS SOCIAIS
01970 | MAO-DE-OBRA DE OPERADOR DE MAQUINA (TRATOR, ETC), INCLUSIVE | H | 0.03325 | 30.02 | 3 | 1.0281
ENCARGOS SOCIAIS
01999 | MAO-DE-OBRA DE SERVENTE DA CONSTRUCAO CIVIL, INCLUSIVE ENCAR | H | 2.5511 | 19.33 | 3 | 50.7931
GOS SOCIAIS
02002 | TRANSPORTE CARGA CAMINHAO 12T, 30KM/H | T X KM | 2.4 | 1.4137 | 0 | 3.3929
02175 | SOQUETE VIBRATORIO 78KG; 2,5CV (CP) | H | 0.025 | 8.3592 | 0 | 0.209
02176 | SOQUETE VIBRATORIO 78KG; 2,5CV (CI) | H | 0.00825 | 2.178 | 0 | 0.018
14543 | PEDRA BRITADA 1 E 2 (MEDIA), PARA REGIAO METROPOLITANA DO RI | T | 0.05945 | 90.4 | 3 | 5.5355
O DE JANEIRO
14574 | PO DE PEDRA, PARA REGIAO METROPOLITANA DO RIO DE JANEIRO | T | 0.04992 | 74 | 3 | 3.8049
20.004.0028-A | RECOMPOSICAO ESTRUTURAL DE PAVIMENTO (COM REPARO DE BASE)CBU | M2 |  | 140.96
Q COM 5CM DE ESPESSURA
00007 | CIMENTO ASFALTICO DE PETROLEO, CAP 50/70, A GRANEL | KG | 6 | 4.0203 | 3 | 24.8455
00038 | ASFALTO DILUIDO, CM-30, A GRANEL | KG | 1.7 | 5.2956 | 0 | 9.0025
00149 | CIMENTO PORTLAND CP II 32, EM SACO DE 50KG | KG | 1.2216 | 0.576 | 3 | 0.7248
14543 | PEDRA BRITADA 1 E 2 (MEDIA), PARA REGIAO METROPOLITANA DO RI | T | 0.05945 | 90.4 | 3 | 5.5355
O DE JANEIRO
14574 | PO DE PEDRA, PARA REGIAO METROPOLITANA DO RIO DE JANEIRO | T | 0.04992 | 74 | 3 | 3.8049
20004 | MAO-DE-OBRA DE AJUDANTE DA CONSTRUCAO CIVIL, INCLUSIVE ENCAR | H | 0.014 | 16.75 | 3 | 0.2415
GOS SOCIAIS DESONERADOS
20111 | MAO-DE-OBRA DE OPERADOR DE MAQUINA (TRATOR, ETC.), INCLUSIVE | H | 0.03325 | 26.01 | 3 | 0.8908
ENCARGOS SOCIAIS DESONERADOS
20132 | MAO-DE-OBRA DE SERVENTE DA CONSTRUCAO CIVIL, INCLUSIVE ENCAR | H | 2.5511 | 16.75 | 3 | 44.0137
GOS SOCIAIS DESONERADOS
30061 | TRANSPORTE CARGA CAMINHAO 12T, 30KM/H | T X KM | 2.4 | 1.3937 | 0 | 3.3449
30086 | DEMOLICAO PAVIMENT.CONCR.ASF., ESP. 5CM | M2 | 1.175 | 25.2058 | 0 | 29.6168
30429 | CAMINHAO BASCUL. NO TOCO 8 A 10M3 (CP) | H | 0.000204 | 248.8849 | 0 | 0.0508
30431 | CAMINHAO BASCUL. NO TOCO, 8 A 10M3 (CI) | H | 0.000792 | 74.8835 | 0 | 0.0593
30568 | TRATOR DE PNEUS DIESEL 63CV (CP) | H | 0.000198 | 110.608 | 0 | 0.0219
30570 | TRATOR DE PNEUS DIESEL 63CV (CI) | H | 0.000735 | 44.4185 | 0 | 0.0326
30625 | ROLO COMPACT. 5 A 10T 58,5CV (CP) | H | 0.00195 | 165.7562 | 0 | 0.3232
30627 | ROLO COMPACT. 5 A 10T 58,5CV (CI) | H | 0.00968 | 75.41 | 0 | 0.73
30637 | ROLO ESTATICO DE 7 RODAS,AUTOPROPELIDO, 99 HP (CP) | H | 0.00089 | 184.9789 | 0 | 0.1646
30639 | ROLO ESTATICO DE 7 RODAS,AUTOPROPELIDO, 99 HP (CI) | H | 0.0107 | 83.717 | 0 | 0.8958
30651 | USINA P/MIST.BETUM.QUENTE P/60A90T/H(CP) | H | 0.00167 | 3188.5033 | 0 | 5.3248
30653 | USINA P/MIST.BETUM.QUENTE P/60A90T/H(CI) | H | 0.00845 | 987.8623 | 0 | 8.3474
30657 | SISTEMA AQUECIMENTO C/UM TANQUE FIXO DE 30.000 LITROS (CP) | H | 0.001005 | 200.26 | 0 | 0.2013
30665 | DISTRIBUIDOR DE ASFALTO SOB PRESSAO (CP) | H | 0.001005 | 365.0917 | 0 | 0.3669
30670 | VIBROACABADORA ASF., DIESEL 69CV (CP) | H | 0.00142 | 341.5594 | 0 | 0.485
30672 | VIBROACABADORA ASF., DIESEL 69CV (CI) | H | 0.01021 | 166.51 | 0 | 1.7001
30679 | VASSOURA MEC. REBOCAVEL LARG. 2,44M (CP) | H | 0.000198 | 22.7892 | 0 | 0.0045
30680 | VASSOURA MEC. REBOCAVEL LARG. 2,44M (CI) | H | 0.000735 | 9.7798 | 0 | 0.0072
30693 | SOQUETE VIBRATORIO 78KG; 2,5CV (CP) | H | 0.025 | 8.3592 | 0 | 0.209
30694 | SOQUETE VIBRATORIO 78KG; 2,5CV (CI) | H | 0.00825 | 2.178 | 0 | 0.018
20.004.0030-0 | RECOMPOSICAO DE CAMINHO DE SERVICO | M2 |  | 0.8
01054 | MOTONIVELADORA, DIESEL 125CV (CP) | H | 0.00222 | 324.892 | 0 | 0.7213
01999 | MAO-DE-OBRA DE SERVENTE DA CONSTRUCAO CIVIL, INCLUSIVE ENCAR | H | 0.0044 | 19.33 | 3 | 0.0876
GOS SOCIAIS
20.004.0030-A | RECOMPOSICAO DE CAMINHO DE SERVICO | M2 |  | 0.78
20132 | MAO-DE-OBRA DE SERVENTE DA CONSTRUCAO CIVIL, INCLUSIVE ENCAR | H | 0.0044 | 16.75 | 3 | 0.0759
GOS SOCIAIS DESONERADOS
30560 | MOTONIVELADORA, DIESEL 125CV (CP) | H | 0.00222 | 320.882 | 0 | 0.7124
20.004.0033-1 | ATERRO COMPACTADO MECANICAMENTE,EM CAMADAS DE 20CM,INCLUINDO | M3 |  | 2.68
ESPALHAMENTO E IRRIGACAO,MAS SEM O FORNECIMENTO E TRANSPORT
E DO MATERIAL
01010 | CAMINHAO TANQUE 6000L (CP) | H | 0.004 | 190.3488 | 0 | 0.7614
01012 | CAMINHAO TANQUE 6000L (CI) | H | 0.001714 | 64.8493 | 0 | 0.1112
01013 | TRATOR DE PNEUS DIESEL 63CV (CP) | H | 0.005714 | 114.618 | 0 | 0.6549
01054 | MOTONIVELADORA, DIESEL 125CV (CP) | H | 0.002857 | 324.892 | 0 | 0.9282
01173 | ROLO COMPACTADOR PE-DE-CARNEIRO DUPLO, (CP) | H | 0.005714 | 29.3629 | 0 | 0.1678
01999 | MAO-DE-OBRA DE SERVENTE DA CONSTRUCAO CIVIL, INCLUSIVE ENCAR | H | 0.002857 | 19.33 | 3 | 0.0569
GOS SOCIAIS
20.004.0033-B | ATERRO COMPACTADO MECANICAMENTE,EM CAMADAS DE 20CM,INCLUINDO | M3 |  | 2.61
ESPALHAMENTO E IRRIGACAO,MAS SEM O FORNECIMENTO E TRANSPORT
E DO MATERIAL
20132 | MAO-DE-OBRA DE SERVENTE DA CONSTRUCAO CIVIL, INCLUSIVE ENCAR | H | 0.002857 | 16.75 | 3 | 0.0493
GOS SOCIAIS DESONERADOS
30438 | CAMINHAO TANQUE 6000L (CP) | H | 0.004 | 186.7788 | 0 | 0.7471
30440 | CAMINHAO TANQUE 6000L (CI) | H | 0.001714 | 61.2793 | 0 | 0.105
30560 | MOTONIVELADORA, DIESEL 125CV (CP) | H | 0.002857 | 320.882 | 0 | 0.9168
30568 | TRATOR DE PNEUS DIESEL 63CV (CP) | H | 0.005714 | 110.608 | 0 | 0.632
30646 | ROLO COMPACTADOR PE-DE-CARNEIRO DUPLO, (CP) | H | 0.005714 | 29.3629 | 0 | 0.1678
20.004.0034-0 | ATERRO COMPACTADO MECANICAMENTE,EM CAMADAS DE 20CM,INCLUSIVE | M3 |  | 1.75
IRRIGACAO,EXCLUSIVE ESPALHAMENTO,FORNECIMENTO E TRANSPORTE
DO MATERIAL
01010 | CAMINHAO TANQUE 6000L (CP) | H | 0.004 | 190.3488 | 0 | 0.7614
01012 | CAMINHAO TANQUE 6000L (CI) | H | 0.001714 | 64.8493 | 0 | 0.1112
01013 | TRATOR DE PNEUS DIESEL 63CV (CP) | H | 0.005714 | 114.618 | 0 | 0.6549
01173 | ROLO COMPACTADOR PE-DE-CARNEIRO DUPLO, (CP) | H | 0.005714 | 29.3629 | 0 | 0.1678
01999 | MAO-DE-OBRA DE SERVENTE DA CONSTRUCAO CIVIL, INCLUSIVE ENCAR | H | 0.002857 | 19.33 | 3 | 0.0569
GOS SOCIAIS
20.004.0034-A | ATERRO COMPACTADO MECANICAMENTE,EM CAMADAS DE 20CM,INCLUSIVE | M3 |  | 1.7
IRRIGACAO,EXCLUSIVE ESPALHAMENTO,FORNECIMENTO E TRANSPORTE
DO MATERIAL
20132 | MAO-DE-OBRA DE SERVENTE DA CONSTRUCAO CIVIL, INCLUSIVE ENCAR | H | 0.002857 | 16.75 | 3 | 0.0493
GOS SOCIAIS DESONERADOS
30438 | CAMINHAO TANQUE 6000L (CP) | H | 0.004 | 186.7788 | 0 | 0.7471
30440 | CAMINHAO TANQUE 6000L (CI) | H | 0.001714 | 61.2793 | 0 | 0.105
30568 | TRATOR DE PNEUS DIESEL 63CV (CP) | H | 0.005714 | 110.608 | 0 | 0.632
30646 | ROLO COMPACTADOR PE-DE-CARNEIRO DUPLO, (CP) | H | 0.005714 | 29.3629 | 0 | 0.1678
20.004.0036-0 | LIMPEZA DE JAZIDAS | M2 |  | 0.3
01222 | TRATOR ESTEIRAS C/LAMINA 2500KG (CP) | H | 0.000556 | 547.6932 | 0 | 0.3045
20.004.0036-A | LIMPEZA DE JAZIDAS | M2 |  | 0.3
30577 | TRATOR ESTEIRAS C/LAMINA 2500KG (CP) | H | 0.000556 | 543.6832 | 0 | 0.3023
20.004.0038-0 | LIMPEZA DE SUPERFICIES COM MOTONIVELADORA | M2 |  | 0.29
01054 | MOTONIVELADORA, DIESEL 125CV (CP) | H | 0.0009091 | 324.892 | 0 | 0.2954
20.004.0038-A | LIMPEZA DE SUPERFICIES COM MOTONIVELADORA | M2 |  | 0.29
30560 | MOTONIVELADORA, DIESEL 125CV (CP) | H | 0.0009091 | 320.882 | 0 | 0.2917
20.004.0040-0 | PATROLAMENTO DE SUBLEITO DE RODOVIAIS | M2 |  | 0.36
01054 | MOTONIVELADORA, DIESEL 125CV (CP) | H | 0.00091 | 324.892 | 0 | 0.2957
01999 | MAO-DE-OBRA DE SERVENTE DA CONSTRUCAO CIVIL, INCLUSIVE ENCAR | H | 0.00363 | 19.33 | 3 | 0.0723
GOS SOCIAIS
20.004.0040-A | PATROLAMENTO DE SUBLEITO DE RODOVIAIS | M2 |  | 0.35
20132 | MAO-DE-OBRA DE SERVENTE DA CONSTRUCAO CIVIL, INCLUSIVE ENCAR | H | 0.00363 | 16.75 | 3 | 0.0626
GOS SOCIAIS DESONERADOS
30560 | MOTONIVELADORA, DIESEL 125CV (CP) | H | 0.00091 | 320.882 | 0 | 0.292
20.004.0045-0 | REMOCAO (CARGA) DE TERRA OU ENTULHO COM RETROESCAVADEIRA COM | T |  | 6.01
CACAMBA DE 0,76M3 EM CONDICOES ESPECIAIS,GIRO DE 180°
01860 | RETRO-ESCAVADEIRA,MOTOR DIESEL 75CV (CP) | H | 0.02703 | 182.6534 | 0 | 4.9371
01999 | MAO-DE-OBRA DE SERVENTE DA CONSTRUCAO CIVIL, INCLUSIVE ENCAR | H | 0.05405 | 19.33 | 3 | 1.0761
GOS SOCIAIS
20.004.0045-A | REMOCAO (CARGA) DE TERRA OU ENTULHO COM RETROESCAVADEIRA COM | T |  | 5.76
CACAMBA DE 0,76M3 EM CONDICOES ESPECIAIS,GIRO DE 180°
20132 | MAO-DE-OBRA DE SERVENTE DA CONSTRUCAO CIVIL, INCLUSIVE ENCAR | H | 0.05405 | 16.75 | 3 | 0.9325
GOS SOCIAIS DESONERADOS
30589 | RETRO-ESCAVADEIRA,MOTOR DIESEL 75CV (CP) | H | 0.02703 | 178.6434 | 0 | 4.8287
20.004.0100-0 | ESCARIFICACAO E LEVANTAMENTO DE BASE E REVESTIMENTO,INCLUSIV | M3 |  | 45.96
E AFASTAMENTO LATERAL,USANDO MOTONIVELADORA
01054 | MOTONIVELADORA, DIESEL 125CV (CP) | H | 0.1333 | 324.892 | 0 | 43.3081
01999 | MAO-DE-OBRA DE SERVENTE DA CONSTRUCAO CIVIL, INCLUSIVE ENCAR | H | 0.1333 | 19.33 | 3 | 2.654
GOS SOCIAIS
20.004.0100-A | ESCARIFICACAO E LEVANTAMENTO DE BASE E REVESTIMENTO,INCLUSIV | M3 |  | 45.07
E AFASTAMENTO LATERAL,USANDO MOTONIVELADORA
20132 | MAO-DE-OBRA DE SERVENTE DA CONSTRUCAO CIVIL, INCLUSIVE ENCAR | H | 0.1333 | 16.75 | 3 | 2.2998
GOS SOCIAIS DESONERADOS
30560 | MOTONIVELADORA, DIESEL 125CV (CP) | H | 0.1333 | 320.882 | 0 | 42.7736
20.004.0102-0 | ESCAVACAO DE SOLO MOLE COM MOTONIVELADORA | M3 |  | 3.91
01054 | MOTONIVELADORA, DIESEL 125CV (CP) | H | 0.01136 | 324.892 | 0 | 3.6908
01999 | MAO-DE-OBRA DE SERVENTE DA CONSTRUCAO CIVIL, INCLUSIVE ENCAR | H | 0.01136 | 19.33 | 3 | 0.2262
GOS SOCIAIS
20.004.0102-A | ESCAVACAO DE SOLO MOLE COM MOTONIVELADORA | M3 |  | 3.84
20132 | MAO-DE-OBRA DE SERVENTE DA CONSTRUCAO CIVIL, INCLUSIVE ENCAR | H | 0.01136 | 16.75 | 3 | 0.196
GOS SOCIAIS DESONERADOS
30560 | MOTONIVELADORA, DIESEL 125CV (CP) | H | 0.01136 | 320.882 | 0 | 3.6452
20.004.0105-0 | ESCARIFICACAO DE SOLO COM MOTONIVELADORA | M3 |  | 6.5
01054 | MOTONIVELADORA, DIESEL 125CV (CP) | H | 0.018868 | 324.892 | 0 | 6.1301
01999 | MAO-DE-OBRA DE SERVENTE DA CONSTRUCAO CIVIL, INCLUSIVE ENCAR | H | 0.018868 | 19.33 | 3 | 0.3757
GOS SOCIAIS
20.004.0105-A | ESCARIFICACAO DE SOLO COM MOTONIVELADORA | M3 |  | 6.37
20132 | MAO-DE-OBRA DE SERVENTE DA CONSTRUCAO CIVIL, INCLUSIVE ENCAR | H | 0.018868 | 16.75 | 3 | 0.3255
GOS SOCIAIS DESONERADOS
30560 | MOTONIVELADORA, DIESEL 125CV (CP) | H | 0.018868 | 320.882 | 0 | 6.0544
20.004.0122-0 | LIMPEZA MECANIZADA DE SARJETA E MEIO-FIO,COM UTILIZACAO DE V | KM |  | 20.16
ASSOURA MECANICA
01013 | TRATOR DE PNEUS DIESEL 63CV (CP) | H | 0.14 | 114.618 | 0 | 16.0465
01015 | TRATOR DE PNEUS DIESEL 63CV (CI) | H | 0.016 | 48.4285 | 0 | 0.7749
01894 | VASSOURA MEC. REBOCAVEL LARG. 2,44M (CP) | H | 0.14 | 22.7892 | 0 | 3.1905
01895 | VASSOURA MEC. REBOCAVEL LARG. 2,44M (CI) | H | 0.016 | 9.7798 | 0 | 0.1565
20.004.0122-A | LIMPEZA MECANIZADA DE SARJETA E MEIO-FIO,COM UTILIZACAO DE V | KM |  | 19.54
ASSOURA MECANICA
30568 | TRATOR DE PNEUS DIESEL 63CV (CP) | H | 0.14 | 110.608 | 0 | 15.4851
30570 | TRATOR DE PNEUS DIESEL 63CV (CI) | H | 0.016 | 44.4185 | 0 | 0.7107
30679 | VASSOURA MEC. REBOCAVEL LARG. 2,44M (CP) | H | 0.14 | 22.7892 | 0 | 3.1905
30680 | VASSOURA MEC. REBOCAVEL LARG. 2,44M (CI) | H | 0.016 | 9.7798 | 0 | 0.1565
20.004.0125-0 | ROCADA MECANICA,COM UTILIZACAO DE ROCADEIRA MECANICA,EXCLUSI | M2 |  | 0.28
VE LIMPEZA
00218 | OLEO DIESEL COMBUSTIVEL COMUM, NA BOMBA | L | 0.0039 | 5.08 | 0 | 0.0198
01420 | MICRO TRATOR A MOTOR, COM APARADOR DE GRAMA, INCLUSIVE VARRE | UN | 5e-07 | 12294.78 | 0 | 0.0061
DURA E RECOLHIMENTO DE ENTULHO
01969 | MAO-DE-OBRA DE OPERADOR DE MAQUINAS AUX. (COMPRESSOR, ROLO C | H | 0.003 | 26.73 | 3 | 0.0826
OMPACTADOR LEVE...), INCLUSIVE ENCARGOS SOCIAIS
01999 | MAO-DE-OBRA DE SERVENTE DA CONSTRUCAO CIVIL, INCLUSIVE ENCAR | H | 0.009 | 19.33 | 3 | 0.1792
GOS SOCIAIS
20.004.0125-A | ROCADA MECANICA,COM UTILIZACAO DE ROCADEIRA MECANICA,EXCLUSI | M2 |  | 0.25
VE LIMPEZA
00218 | OLEO DIESEL COMBUSTIVEL COMUM, NA BOMBA | L | 0.0039 | 5.08 | 0 | 0.0198
01420 | MICRO TRATOR A MOTOR, COM APARADOR DE GRAMA, INCLUSIVE VARRE | UN | 5e-07 | 12294.78 | 0 | 0.0061
DURA E RECOLHIMENTO DE ENTULHO
20112 | MAO-DE-OBRA DE OPERADOR DE MAQUINAS AUX. (COMPRESSOR, ROLO C | H | 0.003 | 23.16 | 3 | 0.0716
OMPACTADOR LEVE...), INCLUSIVE ENCARGOS SOCIAIS DESONERADOS
20132 | MAO-DE-OBRA DE SERVENTE DA CONSTRUCAO CIVIL, INCLUSIVE ENCAR | H | 0.009 | 16.75 | 3 | 0.1553
GOS SOCIAIS DESONERADOS
20.004.0127-0 | VARRECAO DE PISTA COM VASSOURA MECANICA | HA |  | 173.52
01013 | TRATOR DE PNEUS DIESEL 63CV (CP) | H | 1.14 | 114.618 | 0 | 130.6645
01015 | TRATOR DE PNEUS DIESEL 63CV (CI) | H | 0.29 | 48.4285 | 0 | 14.0443
01894 | VASSOURA MEC. REBOCAVEL LARG. 2,44M (CP) | H | 1.14 | 22.7892 | 0 | 25.9797
01895 | VASSOURA MEC. REBOCAVEL LARG. 2,44M (CI) | H | 0.29 | 9.7798 | 0 | 2.8361
20.004.0127-A | VARRECAO DE PISTA COM VASSOURA MECANICA | HA |  | 167.79
30568 | TRATOR DE PNEUS DIESEL 63CV (CP) | H | 1.14 | 110.608 | 0 | 126.0931
30570 | TRATOR DE PNEUS DIESEL 63CV (CI) | H | 0.29 | 44.4185 | 0 | 12.8814
30679 | VASSOURA MEC. REBOCAVEL LARG. 2,44M (CP) | H | 1.14 | 22.7892 | 0 | 25.9797
30680 | VASSOURA MEC. REBOCAVEL LARG. 2,44M (CI) | H | 0.29 | 9.7798 | 0 | 2.8361
20.004.0130-0 | DESOBSTRUCAO E LIMPEZA DE RUAS | M2 |  | 2.16
01010 | CAMINHAO TANQUE 6000L (CP) | H | 0.0023 | 190.3488 | 0 | 0.4378
01011 | CAMINHAO TANQUE 6000L (CF) | H | 0.0006 | 80.0527 | 0 | 0.048
01255 | PA CARREGADEIRA,MOTOR DIESEL 100CV,CAPACIDADE RASA 1,3M3 (CP | H | 0.002 | 242.0463 | 0 | 0.4841
)
01256 | PA CARREGADEIRA,MOTOR DIESEL 100CV,CAPACIDADE RASA 1,3M3 (CF | H | 0.0009 | 107.2137 | 0 | 0.0965
)
01267 | CAMINHAO BASCUL. NO TOCO 8 A 10M3 (CP) | H | 0.0017 | 252.4549 | 0 | 0.4292
01268 | CAMINHAO BASCUL. NO TOCO 8 A 1OM3 (CF) | H | 0.001 | 98.767 | 0 | 0.0988
01999 | MAO-DE-OBRA DE SERVENTE DA CONSTRUCAO CIVIL, INCLUSIVE ENCAR | H | 0.0286 | 19.33 | 3 | 0.5694
GOS SOCIAIS
20.004.0130-A | DESOBSTRUCAO E LIMPEZA DE RUAS | M2 |  | 2.05
20132 | MAO-DE-OBRA DE SERVENTE DA CONSTRUCAO CIVIL, INCLUSIVE ENCAR | H | 0.0286 | 16.75 | 3 | 0.4934
GOS SOCIAIS DESONERADOS
30429 | CAMINHAO BASCUL. NO TOCO 8 A 10M3 (CP) | H | 0.0017 | 248.8849 | 0 | 0.4231
30430 | CAMINHAO BASCUL. NO TOCO 8 A 1OM3 (CF) | H | 0.001 | 95.197 | 0 | 0.0952
30438 | CAMINHAO TANQUE 6000L (CP) | H | 0.0023 | 186.7788 | 0 | 0.4296
30439 | CAMINHAO TANQUE 6000L (CF) | H | 0.0006 | 76.4827 | 0 | 0.0459
30595 | PA CARREGADEIRA,MOTOR DIESEL 100CV,CAPACIDADE RASA 1,3M3 (CP | H | 0.002 | 238.0363 | 0 | 0.4761
)
30596 | PA CARREGADEIRA,MOTOR DIESEL 100CV,CAPACIDADE RASA 1,3M3 (CF | H | 0.0009 | 103.2037 | 0 | 0.0929
)
20.004.0131-0 | LIMPEZA DE RUA COM AR COMPRIMIDO | M2 |  | 0.97
01099 | COMPRESSOR AR 170PCM 40CV (CP) | H | 0.007 | 100.6546 | 0 | 0.7046
01100 | COMPRESSOR AR 170PCM 40CV (CF) | H | 0.003 | 23.0868 | 0 | 0.0693
01999 | MAO-DE-OBRA DE SERVENTE DA CONSTRUCAO CIVIL, INCLUSIVE ENCAR | H | 0.01 | 19.33 | 3 | 0.1991
GOS SOCIAIS
20.004.0131-A | LIMPEZA DE RUA COM AR COMPRIMIDO | M2 |  | 0.94
20132 | MAO-DE-OBRA DE SERVENTE DA CONSTRUCAO CIVIL, INCLUSIVE ENCAR | H | 0.01 | 16.75 | 3 | 0.1725
GOS SOCIAIS DESONERADOS
30807 | COMPRESSOR AR 170PCM 40CV (CP) | H | 0.007 | 100.6546 | 0 | 0.7046
30808 | COMPRESSOR AR 170PCM 40CV (CF) | H | 0.003 | 23.0868 | 0 | 0.0693
20.004.0132-0 | DESOBSTRUCAO E LIMPEZA DE PISTA PARA EMBUTIMENTO DE FIACAO | M2 |  | 3.06
01010 | CAMINHAO TANQUE 6000L (CP) | H | 0.0067 | 190.3488 | 0 | 1.2753
01011 | CAMINHAO TANQUE 6000L (CF) | H | 0.0017 | 80.0527 | 0 | 0.1361
01999 | MAO-DE-OBRA DE SERVENTE DA CONSTRUCAO CIVIL, INCLUSIVE ENCAR | H | 0.0833 | 19.33 | 3 | 1.6585
GOS SOCIAIS
20.004.0132-A | DESOBSTRUCAO E LIMPEZA DE PISTA PARA EMBUTIMENTO DE FIACAO | M2 |  | 2.81
20132 | MAO-DE-OBRA DE SERVENTE DA CONSTRUCAO CIVIL, INCLUSIVE ENCAR | H | 0.0833 | 16.75 | 3 | 1.4371
GOS SOCIAIS DESONERADOS
30438 | CAMINHAO TANQUE 6000L (CP) | H | 0.0067 | 186.7788 | 0 | 1.2514
30439 | CAMINHAO TANQUE 6000L (CF) | H | 0.0017 | 76.4827 | 0 | 0.13
20.004.0135-0 | LIMPEZA DE PISTA,COM UTILIZACAO DE COMPRESSOR DE AR,PARA EXE | M2 |  | 0.47
CUCAO DE REVESTIMENTO COM CBUQ
01013 | TRATOR DE PNEUS DIESEL 63CV (CP) | H | 0.00133 | 114.618 | 0 | 0.1524
01015 | TRATOR DE PNEUS DIESEL 63CV (CI) | H | 0.00057 | 48.4285 | 0 | 0.0276
01102 | COMPRESSOR AR 250PCM 77CV (CP) | H | 0.00133 | 140.6074 | 0 | 0.187
01104 | COMPRESSOR AR 250PCM 77CV (CI) | H | 0.00057 | 15.4296 | 0 | 0.0088
01970 | MAO-DE-OBRA DE OPERADOR DE MAQUINA (TRATOR, ETC), INCLUSIVE | H | 0.0019 | 30.02 | 3 | 0.0587
ENCARGOS SOCIAIS
01999 | MAO-DE-OBRA DE SERVENTE DA CONSTRUCAO CIVIL, INCLUSIVE ENCAR | H | 0.0019 | 19.33 | 3 | 0.0378
GOS SOCIAIS
20.004.0135-A | LIMPEZA DE PISTA,COM UTILIZACAO DE COMPRESSOR DE AR,PARA EXE | M2 |  | 0.45
CUCAO DE REVESTIMENTO COM CBUQ
20111 | MAO-DE-OBRA DE OPERADOR DE MAQUINA (TRATOR, ETC.), INCLUSIVE | H | 0.0019 | 26.01 | 3 | 0.0509
ENCARGOS SOCIAIS DESONERADOS
20132 | MAO-DE-OBRA DE SERVENTE DA CONSTRUCAO CIVIL, INCLUSIVE ENCAR | H | 0.0019 | 16.75 | 3 | 0.0328
GOS SOCIAIS DESONERADOS
30568 | TRATOR DE PNEUS DIESEL 63CV (CP) | H | 0.00133 | 110.608 | 0 | 0.1471
30570 | TRATOR DE PNEUS DIESEL 63CV (CI) | H | 0.00057 | 44.4185 | 0 | 0.0253
30810 | COMPRESSOR AR 250PCM 77CV (CP) | H | 0.00133 | 140.6074 | 0 | 0.187
30812 | COMPRESSOR AR 250PCM 77CV (CI) | H | 0.00057 | 15.4296 | 0 | 0.0088
20.004.0136-0 | LIMPEZA DE PISTA,COM UTILIZACAO DE COMPRESSOR DE AR,CAMINHAO | M2 |  | 0.56
BASCULANTE,PARA EXECUCAO DE REVESTIMENTO COM CBUQ
01007 | CAMINHAO BASCUL. NO TOCO, 4M3 (CP) | H | 0.00133 | 174.6653 | 0 | 0.2323
01009 | CAMINHAO BASCUL. NO TOCO, 4M3 (CI) | H | 0.00057 | 63.9669 | 0 | 0.0365
01102 | COMPRESSOR AR 250PCM 77CV (CP) | H | 0.00133 | 140.6074 | 0 | 0.187
01104 | COMPRESSOR AR 250PCM 77CV (CI) | H | 0.00057 | 15.4296 | 0 | 0.0088
01970 | MAO-DE-OBRA DE OPERADOR DE MAQUINA (TRATOR, ETC), INCLUSIVE | H | 0.0019 | 30.02 | 3 | 0.0587
ENCARGOS SOCIAIS
01999 | MAO-DE-OBRA DE SERVENTE DA CONSTRUCAO CIVIL, INCLUSIVE ENCAR | H | 0.0019 | 19.33 | 3 | 0.0378
GOS SOCIAIS
20.004.0136-A | LIMPEZA DE PISTA,COM UTILIZACAO DE COMPRESSOR DE AR,CAMINHAO | M2 |  | 0.54
BASCULANTE,PARA EXECUCAO DE REVESTIMENTO COM CBUQ
20111 | MAO-DE-OBRA DE OPERADOR DE MAQUINA (TRATOR, ETC.), INCLUSIVE | H | 0.0019 | 26.01 | 3 | 0.0509
ENCARGOS SOCIAIS DESONERADOS
20132 | MAO-DE-OBRA DE SERVENTE DA CONSTRUCAO CIVIL, INCLUSIVE ENCAR | H | 0.0019 | 16.75 | 3 | 0.0328
GOS SOCIAIS DESONERADOS
30420 | CAMINHAO BASCUL. NO TOCO, 4M3 (CP) | H | 0.00133 | 171.0953 | 0 | 0.2276
30422 | CAMINHAO BASCUL. NO TOCO, 4M3 (CI) | H | 0.00057 | 60.3969 | 0 | 0.0344
30810 | COMPRESSOR AR 250PCM 77CV (CP) | H | 0.00133 | 140.6074 | 0 | 0.187
30812 | COMPRESSOR AR 250PCM 77CV (CI) | H | 0.00057 | 15.4296 | 0 | 0.0088
20.005.0001-0 | SUB-BASE ESTABILIZADA,SEM MISTURA DE MATERIAIS,DE ACORDO COM | M3 |  | 14.03
AS "INSTRUCOES PARA EXECUCAO",DO DER-RJ,EXCLUSIVE ESCAVACAO
E TRANSPORTE DOS MATERIAIS,INCLUSIVE TRANSPORTE DE AGUA
02031 | BASE ESTABILIZ. S/MIST.MAT.AASHO INTERM. | M3 | 0.9 | 15.5897 | 0 | 14.0307
20.005.0001-A | SUB-BASE ESTABILIZADA,SEM MISTURA DE MATERIAIS,DE ACORDO COM | M3 |  | 13.33
AS "INSTRUCOES PARA EXECUCAO",DO DER-RJ,EXCLUSIVE ESCAVACAO
E TRANSPORTE DOS MATERIAIS,INCLUSIVE TRANSPORTE DE AGUA
30862 | BASE ESTABILIZ. S/MIST.MAT.AASHO INTERM. | M3 | 0.9 | 14.8177 | 0 | 13.3359
20.005.0002-1 | BASE ESTABILIZADA,SEM MISTURA DE MATERIAIS,DE ACORDO COM AS | M3 |  | 15.58
"INSTRUCOES PARA EXECUCAO",DO DER-RJ,COMPACTADA EM DUAS CAMA
DAS,COM ENERGIA EQUIVALENTE A AASHO INTERMEDIARIA,EXCLUSIVE
ESCAVACAO E TRANSPORTE DOS MATERIAIS,INCLUSIVE TRANSPORTE DE
AGUA
01010 | CAMINHAO TANQUE 6000L (CP) | H | 0.01319 | 190.3488 | 0 | 2.5107
01012 | CAMINHAO TANQUE 6000L (CI) | H | 0.00069 | 64.8493 | 0 | 0.0447
01013 | TRATOR DE PNEUS DIESEL 63CV (CP) | H | 0.01111 | 114.618 | 0 | 1.2734
01015 | TRATOR DE PNEUS DIESEL 63CV (CI) | H | 0.01667 | 48.4285 | 0 | 0.8073
01025 | ROLO VIBRATORIO LISO 7T 76,5HP (CP) | H | 0.00486 | 153.5852 | 0 | 0.7464
01027 | ROLO VIBRATORIO LISO 7T 76,5HP (CI) | H | 0.00903 | 66.2705 | 0 | 0.5984
01054 | MOTONIVELADORA, DIESEL 125CV (CP) | H | 0.01389 | 324.892 | 0 | 4.5127
01171 | GRADE DISCO 1300KG, CORTE 2,30M (CP) | H | 0.00625 | 6.469 | 0 | 0.0404
01172 | GRADE DISCO 1300KG, CORTE 2,30M (CI) | H | 0.00764 | 2.664 | 0 | 0.0204
01818 | ROLO ESTATICO DE 7 RODAS,AUTOPROPELIDO, 99 HP (CP) | H | 0.00486 | 188.9889 | 0 | 0.9185
01820 | ROLO ESTATICO DE 7 RODAS,AUTOPROPELIDO, 99 HP (CI) | H | 0.00903 | 87.727 | 0 | 0.7922
01999 | MAO-DE-OBRA DE SERVENTE DA CONSTRUCAO CIVIL, INCLUSIVE ENCAR | H | 0.167 | 19.33 | 3 | 3.325
GOS SOCIAIS
20.005.0002-B | BASE ESTABILIZADA,SEM MISTURA DE MATERIAIS,DE ACORDO COM AS | M3 |  | 14.81
"INSTRUCOES PARA EXECUCAO",DO DER-RJ,COMPACTADA EM DUAS CAMA
DAS,COM ENERGIA EQUIVALENTE A AASHO INTERMEDIARIA,EXCLUSIVE
ESCAVACAO E TRANSPORTE DOS MATERIAIS,INCLUSIVE TRANSPORTE DE
AGUA
20132 | MAO-DE-OBRA DE SERVENTE DA CONSTRUCAO CIVIL, INCLUSIVE ENCAR | H | 0.167 | 16.75 | 3 | 2.8812
GOS SOCIAIS DESONERADOS
30438 | CAMINHAO TANQUE 6000L (CP) | H | 0.01319 | 186.7788 | 0 | 2.4636
30440 | CAMINHAO TANQUE 6000L (CI) | H | 0.00069 | 61.2793 | 0 | 0.0423
30560 | MOTONIVELADORA, DIESEL 125CV (CP) | H | 0.01389 | 320.882 | 0 | 4.4571
30566 | GRADE DISCO 1300KG, CORTE 2,30M (CP) | H | 0.00625 | 6.469 | 0 | 0.0404
30567 | GRADE DISCO 1300KG, CORTE 2,30M (CI) | H | 0.00764 | 2.664 | 0 | 0.0204
30568 | TRATOR DE PNEUS DIESEL 63CV (CP) | H | 0.01111 | 110.608 | 0 | 1.2289
30570 | TRATOR DE PNEUS DIESEL 63CV (CI) | H | 0.01667 | 44.4185 | 0 | 0.7405
30634 | ROLO VIBRATORIO LISO 7T 76,5HP (CP) | H | 0.00486 | 149.5752 | 0 | 0.7269
30636 | ROLO VIBRATORIO LISO 7T 76,5HP (CI) | H | 0.00903 | 62.2605 | 0 | 0.5622
30637 | ROLO ESTATICO DE 7 RODAS,AUTOPROPELIDO, 99 HP (CP) | H | 0.00486 | 184.9789 | 0 | 0.899
30639 | ROLO ESTATICO DE 7 RODAS,AUTOPROPELIDO, 99 HP (CI) | H | 0.00903 | 83.717 | 0 | 0.756
20.005.0003-1 | BASE ESTABILIZADA,SEM MISTURA DE MATERIAIS,DE ACORDO COM AS | M3 |  | 17.12
"INSTRUCOES PARA EXECUCAO",DO DER-RJ,COMPACTADA EM DUAS CAMA
DAS,COM ENERGIA EQUIVALENTE A AASHO MODIFICADA,EXCLUSIVE ESC
AVACAO E TRANSPORTE DOS MATERIAIS,INCLUSIVE TRANSPORTE DE AG
UA
01010 | CAMINHAO TANQUE 6000L (CP) | H | 0.01308 | 190.3488 | 0 | 2.4898
01012 | CAMINHAO TANQUE 6000L (CI) | H | 0.00231 | 64.8493 | 0 | 0.1498
01013 | TRATOR DE PNEUS DIESEL 63CV (CP) | H | 0.01308 | 114.618 | 0 | 1.4992
01015 | TRATOR DE PNEUS DIESEL 63CV (CI) | H | 0.01769 | 48.4285 | 0 | 0.8567
01025 | ROLO VIBRATORIO LISO 7T 76,5HP (CP) | H | 0.00538 | 153.5852 | 0 | 0.8263
01027 | ROLO VIBRATORIO LISO 7T 76,5HP (CI) | H | 0.01 | 66.2705 | 0 | 0.6627
01054 | MOTONIVELADORA, DIESEL 125CV (CP) | H | 0.01538 | 324.892 | 0 | 4.9968
01171 | GRADE DISCO 1300KG, CORTE 2,30M (CP) | H | 0.00769 | 6.469 | 0 | 0.0497
01172 | GRADE DISCO 1300KG, CORTE 2,30M (CI) | H | 0.00769 | 2.664 | 0 | 0.0205
01818 | ROLO ESTATICO DE 7 RODAS,AUTOPROPELIDO, 99 HP (CP) | H | 0.00538 | 188.9889 | 0 | 1.0168
01820 | ROLO ESTATICO DE 7 RODAS,AUTOPROPELIDO, 99 HP (CI) | H | 0.01 | 87.727 | 0 | 0.8773
01999 | MAO-DE-OBRA DE SERVENTE DA CONSTRUCAO CIVIL, INCLUSIVE ENCAR | H | 0.185 | 19.33 | 3 | 3.6833
GOS SOCIAIS
20.005.0003-B | BASE ESTABILIZADA,SEM MISTURA DE MATERIAIS,DE ACORDO COM AS | M3 |  | 16.27
"INSTRUCOES PARA EXECUCAO",DO DER-RJ,COMPACTADA EM DUAS CAMA
DAS,COM ENERGIA EQUIVALENTE A AASHO MODIFICADA,EXCLUSIVE ESC
AVACAO E TRANSPORTE DOS MATERIAIS,INCLUSIVE TRANSPORTE DE AG
UA
20132 | MAO-DE-OBRA DE SERVENTE DA CONSTRUCAO CIVIL, INCLUSIVE ENCAR | H | 0.185 | 16.75 | 3 | 3.1917
GOS SOCIAIS DESONERADOS
30438 | CAMINHAO TANQUE 6000L (CP) | H | 0.01308 | 186.7788 | 0 | 2.4431
30440 | CAMINHAO TANQUE 6000L (CI) | H | 0.00231 | 61.2793 | 0 | 0.1416
30560 | MOTONIVELADORA, DIESEL 125CV (CP) | H | 0.01538 | 320.882 | 0 | 4.9352
30566 | GRADE DISCO 1300KG, CORTE 2,30M (CP) | H | 0.00769 | 6.469 | 0 | 0.0497
30567 | GRADE DISCO 1300KG, CORTE 2,30M (CI) | H | 0.00769 | 2.664 | 0 | 0.0205
30568 | TRATOR DE PNEUS DIESEL 63CV (CP) | H | 0.01308 | 110.608 | 0 | 1.4468
30570 | TRATOR DE PNEUS DIESEL 63CV (CI) | H | 0.01769 | 44.4185 | 0 | 0.7858
30634 | ROLO VIBRATORIO LISO 7T 76,5HP (CP) | H | 0.00538 | 149.5752 | 0 | 0.8047
30636 | ROLO VIBRATORIO LISO 7T 76,5HP (CI) | H | 0.01 | 62.2605 | 0 | 0.6226
30637 | ROLO ESTATICO DE 7 RODAS,AUTOPROPELIDO, 99 HP (CP) | H | 0.00538 | 184.9789 | 0 | 0.9952
30639 | ROLO ESTATICO DE 7 RODAS,AUTOPROPELIDO, 99 HP (CI) | H | 0.01 | 83.717 | 0 | 0.8372
20.005.0004-0 | SUB-BASE ESTABILIZADA GRANULOMETRICAMENTE,COM MISTURA DE 2 O | M3 |  | 16.99
U MAIS MATERIAIS,DE ACORDO COM AS "INSTRUCOES PARA EXECUCAO"
,DO DER-RJ,EXCLUSIVE ESCAVACAO E TRANSPORTE DOS MATERIAIS,IN
CLUSIVE TRANSPORTE DE AGUA
01010 | CAMINHAO TANQUE 6000L (CP) | H | 0.014377 | 190.3488 | 0 | 2.7366
01012 | CAMINHAO TANQUE 6000L (CI) | H | 0.000752 | 64.8493 | 0 | 0.0488
01013 | TRATOR DE PNEUS DIESEL 63CV (CP) | H | 0.01211 | 114.618 | 0 | 1.388
01015 | TRATOR DE PNEUS DIESEL 63CV (CI) | H | 0.01817 | 48.4285 | 0 | 0.8799
01025 | ROLO VIBRATORIO LISO 7T 76,5HP (CP) | H | 0.005297 | 153.5852 | 0 | 0.8135
01027 | ROLO VIBRATORIO LISO 7T 76,5HP (CI) | H | 0.009843 | 66.2705 | 0 | 0.6523
01054 | MOTONIVELADORA, DIESEL 125CV (CP) | H | 0.01514 | 324.892 | 0 | 4.9189
01171 | GRADE DISCO 1300KG, CORTE 2,30M (CP) | H | 0.006813 | 6.469 | 0 | 0.0441
01172 | GRADE DISCO 1300KG, CORTE 2,30M (CI) | H | 0.008328 | 2.664 | 0 | 0.0222
01818 | ROLO ESTATICO DE 7 RODAS,AUTOPROPELIDO, 99 HP (CP) | H | 0.005297 | 188.9889 | 0 | 1.0011
01820 | ROLO ESTATICO DE 7 RODAS,AUTOPROPELIDO, 99 HP (CI) | H | 0.009843 | 87.727 | 0 | 0.8635
01999 | MAO-DE-OBRA DE SERVENTE DA CONSTRUCAO CIVIL, INCLUSIVE ENCAR | H | 0.18203 | 19.33 | 3 | 3.6242
GOS SOCIAIS
20.005.0004-A | SUB-BASE ESTABILIZADA GRANULOMETRICAMENTE,COM MISTURA DE 2 O | M3 |  | 16.15
U MAIS MATERIAIS,DE ACORDO COM AS "INSTRUCOES PARA EXECUCAO"
,DO DER-RJ,EXCLUSIVE ESCAVACAO E TRANSPORTE DOS MATERIAIS,IN
CLUSIVE TRANSPORTE DE AGUA
20132 | MAO-DE-OBRA DE SERVENTE DA CONSTRUCAO CIVIL, INCLUSIVE ENCAR | H | 0.18203 | 16.75 | 3 | 3.1405
GOS SOCIAIS DESONERADOS
30438 | CAMINHAO TANQUE 6000L (CP) | H | 0.014377 | 186.7788 | 0 | 2.6853
30440 | CAMINHAO TANQUE 6000L (CI) | H | 0.000752 | 61.2793 | 0 | 0.0461
30560 | MOTONIVELADORA, DIESEL 125CV (CP) | H | 0.01514 | 320.882 | 0 | 4.8582
30566 | GRADE DISCO 1300KG, CORTE 2,30M (CP) | H | 0.006813 | 6.469 | 0 | 0.0441
30567 | GRADE DISCO 1300KG, CORTE 2,30M (CI) | H | 0.008328 | 2.664 | 0 | 0.0222
30568 | TRATOR DE PNEUS DIESEL 63CV (CP) | H | 0.01211 | 110.608 | 0 | 1.3395
30570 | TRATOR DE PNEUS DIESEL 63CV (CI) | H | 0.01817 | 44.4185 | 0 | 0.8071
30634 | ROLO VIBRATORIO LISO 7T 76,5HP (CP) | H | 0.005297 | 149.5752 | 0 | 0.7923
30636 | ROLO VIBRATORIO LISO 7T 76,5HP (CI) | H | 0.009843 | 62.2605 | 0 | 0.6128
30637 | ROLO ESTATICO DE 7 RODAS,AUTOPROPELIDO, 99 HP (CP) | H | 0.005297 | 184.9789 | 0 | 0.9798
30639 | ROLO ESTATICO DE 7 RODAS,AUTOPROPELIDO, 99 HP (CI) | H | 0.009843 | 83.717 | 0 | 0.824
20.005.0005-0 | BASE ESTABILIZADA GRANULOMETRICAMENTE,COM MISTURA DE 2 OU MA | M3 |  | 18.86
IS MATERIAIS,DE ACORDO COM AS "INSTRUCOES PARA EXECUCAO",DO
DER-RJ,COMPACTADA EM DUAS CAMADAS,COM ENERGIA EQUIVALENTE A
AASHO INTERMEDIARIA,EXCLUSIVE ESCAVACAO E TRANSPORTE DOS MAT
ERIAIS,INCLUINDO TRANSPORTE DE AGUA
01010 | CAMINHAO TANQUE 6000L (CP) | H | 0.01596 | 190.3488 | 0 | 3.038
01012 | CAMINHAO TANQUE 6000L (CI) | H | 0.000835 | 64.8493 | 0 | 0.0541
01013 | TRATOR DE PNEUS DIESEL 63CV (CP) | H | 0.013443 | 114.618 | 0 | 1.5408
01015 | TRATOR DE PNEUS DIESEL 63CV (CI) | H | 0.020171 | 48.4285 | 0 | 0.9769
01025 | ROLO VIBRATORIO LISO 7T 76,5HP (CP) | H | 0.005881 | 153.5852 | 0 | 0.9032
01027 | ROLO VIBRATORIO LISO 7T 76,5HP (CI) | H | 0.010926 | 66.2705 | 0 | 0.7241
01054 | MOTONIVELADORA, DIESEL 125CV (CP) | H | 0.016807 | 324.892 | 0 | 5.4605
01171 | GRADE DISCO 1300KG, CORTE 2,30M (CP) | H | 0.007563 | 6.469 | 0 | 0.0489
01172 | GRADE DISCO 1300KG, CORTE 2,30M (CI) | H | 0.009244 | 2.664 | 0 | 0.0246
01818 | ROLO ESTATICO DE 7 RODAS,AUTOPROPELIDO, 99 HP (CP) | H | 0.005881 | 188.9889 | 0 | 1.1114
01820 | ROLO ESTATICO DE 7 RODAS,AUTOPROPELIDO, 99 HP (CI) | H | 0.010926 | 87.727 | 0 | 0.9585
01999 | MAO-DE-OBRA DE SERVENTE DA CONSTRUCAO CIVIL, INCLUSIVE ENCAR | H | 0.20207 | 19.33 | 3 | 4.0232
GOS SOCIAIS
20.005.0005-A | BASE ESTABILIZADA GRANULOMETRICAMENTE,COM MISTURA DE 2 OU MA | M3 |  | 17.92
IS MATERIAIS,DE ACORDO COM AS "INSTRUCOES PARA EXECUCAO",DO
DER-RJ,COMPACTADA EM DUAS CAMADAS,COM ENERGIA EQUIVALENTE A
AASHO INTERMEDIARIA,EXCLUSIVE ESCAVACAO E TRANSPORTE DOS MAT
ERIAIS,INCLUINDO TRANSPORTE DE AGUA
20132 | MAO-DE-OBRA DE SERVENTE DA CONSTRUCAO CIVIL, INCLUSIVE ENCAR | H | 0.20207 | 16.75 | 3 | 3.4862
GOS SOCIAIS DESONERADOS
30438 | CAMINHAO TANQUE 6000L (CP) | H | 0.01596 | 186.7788 | 0 | 2.981
30440 | CAMINHAO TANQUE 6000L (CI) | H | 0.000835 | 61.2793 | 0 | 0.0512
30560 | MOTONIVELADORA, DIESEL 125CV (CP) | H | 0.016807 | 320.882 | 0 | 5.3931
30566 | GRADE DISCO 1300KG, CORTE 2,30M (CP) | H | 0.007563 | 6.469 | 0 | 0.0489
30567 | GRADE DISCO 1300KG, CORTE 2,30M (CI) | H | 0.009244 | 2.664 | 0 | 0.0246
30568 | TRATOR DE PNEUS DIESEL 63CV (CP) | H | 0.013443 | 110.608 | 0 | 1.4869
30570 | TRATOR DE PNEUS DIESEL 63CV (CI) | H | 0.020171 | 44.4185 | 0 | 0.896
30634 | ROLO VIBRATORIO LISO 7T 76,5HP (CP) | H | 0.005881 | 149.5752 | 0 | 0.8797
30636 | ROLO VIBRATORIO LISO 7T 76,5HP (CI) | H | 0.010926 | 62.2605 | 0 | 0.6803
30637 | ROLO ESTATICO DE 7 RODAS,AUTOPROPELIDO, 99 HP (CP) | H | 0.005881 | 184.9789 | 0 | 1.0879
30639 | ROLO ESTATICO DE 7 RODAS,AUTOPROPELIDO, 99 HP (CI) | H | 0.010926 | 83.717 | 0 | 0.9147
20.005.0006-0 | BASE ESTABILIZADA GRANULOMETRICAMENTE,COM MISTURA DE 2 OU MA | M3 |  | 20.72
IS MATERIAIS,DE ACORDO COM AS "INSTRUCOES PARA EXECUCAO",DO
DER-RJ,COMPACTADA EM DUAS CAMADAS,COM ENERGIA EQUIVALENTE A
AASHO MODIFICADA,EXCLUSIVE ESCAVACAO E TRANSPORTE DOS MATERI
AIS,INCLUINDO TRANSPORTE DE AGUA
01010 | CAMINHAO TANQUE 6000L (CP) | H | 0.015827 | 190.3488 | 0 | 3.0127
01012 | CAMINHAO TANQUE 6000L (CI) | H | 0.002795 | 64.8493 | 0 | 0.1813
01013 | TRATOR DE PNEUS DIESEL 63CV (CP) | H | 0.015827 | 114.618 | 0 | 1.8141
01015 | TRATOR DE PNEUS DIESEL 63CV (CI) | H | 0.021405 | 48.4285 | 0 | 1.0366
01025 | ROLO VIBRATORIO LISO 7T 76,5HP (CP) | H | 0.00651 | 153.5852 | 0 | 0.9998
01027 | ROLO VIBRATORIO LISO 7T 76,5HP (CI) | H | 0.0121 | 66.2705 | 0 | 0.8019
01054 | MOTONIVELADORA, DIESEL 125CV (CP) | H | 0.01861 | 324.892 | 0 | 6.0462
01171 | GRADE DISCO 1300KG, CORTE 2,30M (CP) | H | 0.009305 | 6.469 | 0 | 0.0602
01172 | GRADE DISCO 1300KG, CORTE 2,30M (CI) | H | 0.009305 | 2.664 | 0 | 0.0248
01818 | ROLO ESTATICO DE 7 RODAS,AUTOPROPELIDO, 99 HP (CP) | H | 0.00651 | 188.9889 | 0 | 1.2303
01820 | ROLO ESTATICO DE 7 RODAS,AUTOPROPELIDO, 99 HP (CI) | H | 0.0121 | 87.727 | 0 | 1.0615
01999 | MAO-DE-OBRA DE SERVENTE DA CONSTRUCAO CIVIL, INCLUSIVE ENCAR | H | 0.22385 | 19.33 | 3 | 4.4568
GOS SOCIAIS
20.005.0006-A | BASE ESTABILIZADA GRANULOMETRICAMENTE,COM MISTURA DE 2 OU MA | M3 |  | 19.69
IS MATERIAIS,DE ACORDO COM AS "INSTRUCOES PARA EXECUCAO",DO
DER-RJ,COMPACTADA EM DUAS CAMADAS,COM ENERGIA EQUIVALENTE A
AASHO MODIFICADA,EXCLUSIVE ESCAVACAO E TRANSPORTE DOS MATERI
AIS,INCLUINDO TRANSPORTE DE AGUA
20132 | MAO-DE-OBRA DE SERVENTE DA CONSTRUCAO CIVIL, INCLUSIVE ENCAR | H | 0.22385 | 16.75 | 3 | 3.862
GOS SOCIAIS DESONERADOS
30438 | CAMINHAO TANQUE 6000L (CP) | H | 0.015827 | 186.7788 | 0 | 2.9561
30440 | CAMINHAO TANQUE 6000L (CI) | H | 0.002795 | 61.2793 | 0 | 0.1713
30560 | MOTONIVELADORA, DIESEL 125CV (CP) | H | 0.01861 | 320.882 | 0 | 5.9716
30566 | GRADE DISCO 1300KG, CORTE 2,30M (CP) | H | 0.009305 | 6.469 | 0 | 0.0602
30567 | GRADE DISCO 1300KG, CORTE 2,30M (CI) | H | 0.009305 | 2.664 | 0 | 0.0248
30568 | TRATOR DE PNEUS DIESEL 63CV (CP) | H | 0.015827 | 110.608 | 0 | 1.7506
30570 | TRATOR DE PNEUS DIESEL 63CV (CI) | H | 0.021405 | 44.4185 | 0 | 0.9508
30634 | ROLO VIBRATORIO LISO 7T 76,5HP (CP) | H | 0.00651 | 149.5752 | 0 | 0.9737
30636 | ROLO VIBRATORIO LISO 7T 76,5HP (CI) | H | 0.0121 | 62.2605 | 0 | 0.7534
30637 | ROLO ESTATICO DE 7 RODAS,AUTOPROPELIDO, 99 HP (CP) | H | 0.00651 | 184.9789 | 0 | 1.2042
30639 | ROLO ESTATICO DE 7 RODAS,AUTOPROPELIDO, 99 HP (CI) | H | 0.0121 | 83.717 | 0 | 1.013
20.005.0007-0 | BASE ESTABILIZADA GRANULOMETRICAMENTE,COM MISTURA DE 2 OU MA | M3 |  | 16.65
IS MATERIAIS,EM USINA,DE ACORDO COM AS "INSTRUCOES PARA EXEC
UCAO",DO DER-RJ,COMPACTADA EM DUAS CAMADAS,COM ENERGIA EQUIV
ALENTE A AASHO INTERMEDIARIA,EXCLUSIVE ESCAVACAO E TRANSPORT
E DOS MATERIAIS,INCLUINDO TRANSPORTE DE AGUA
01010 | CAMINHAO TANQUE 6000L (CP) | H | 0.01319 | 190.3488 | 0 | 2.5107
01012 | CAMINHAO TANQUE 6000L (CI) | H | 0.00069 | 64.8493 | 0 | 0.0447
01013 | TRATOR DE PNEUS DIESEL 63CV (CP) | H | 0.00333 | 114.618 | 0 | 0.3817
01015 | TRATOR DE PNEUS DIESEL 63CV (CI) | H | 0.00407 | 48.4285 | 0 | 0.1971
01025 | ROLO VIBRATORIO LISO 7T 76,5HP (CP) | H | 0.00333 | 153.5852 | 0 | 0.5114
01027 | ROLO VIBRATORIO LISO 7T 76,5HP (CI) | H | 0.00407 | 66.2705 | 0 | 0.2697
01054 | MOTONIVELADORA, DIESEL 125CV (CP) | H | 0.00481 | 324.892 | 0 | 1.5627
01056 | MOTONIVELADORA, DIESEL 125CV (CI) | H | 0.00259 | 122.0112 | 0 | 0.316
01063 | USINA PRE-MIST. DE SOLO 350/600T/H (CP) | H | 0.00741 | 662.447 | 0 | 4.9087
01264 | PA CARREGADEIRA,MOTOR DIESEL 170CV,CAPACIDADE RASA 3,1M3 (CP | H | 0.00704 | 382.5212 | 0 | 2.6929
)
01266 | PA CARREGADEIRA,MOTOR DIESEL 170CV,CAPACIDADE RASA 3,1M3 (CI | H | 0.00037 | 130.9291 | 0 | 0.0484
)
01818 | ROLO ESTATICO DE 7 RODAS,AUTOPROPELIDO, 99 HP (CP) | H | 0.00481 | 188.9889 | 0 | 0.909
01820 | ROLO ESTATICO DE 7 RODAS,AUTOPROPELIDO, 99 HP (CI) | H | 0.00259 | 87.727 | 0 | 0.2272
01999 | MAO-DE-OBRA DE SERVENTE DA CONSTRUCAO CIVIL, INCLUSIVE ENCAR | H | 0.07407 | 19.33 | 3 | 1.4747
GOS SOCIAIS
02019 | GRUPO GERADOR 60/66KVA, 85CV (CP) | H | 0.00741 | 80.8359 | 0 | 0.599
20.005.0007-A | BASE ESTABILIZADA GRANULOMETRICAMENTE,COM MISTURA DE 2 OU MA | M3 |  | 16.15
IS MATERIAIS,EM USINA,DE ACORDO COM AS "INSTRUCOES PARA EXEC
UCAO",DO DER-RJ,COMPACTADA EM DUAS CAMADAS,COM ENERGIA EQUIV
ALENTE A AASHO INTERMEDIARIA,EXCLUSIVE ESCAVACAO E TRANSPORT
E DOS MATERIAIS,INCLUINDO TRANSPORTE DE AGUA
20132 | MAO-DE-OBRA DE SERVENTE DA CONSTRUCAO CIVIL, INCLUSIVE ENCAR | H | 0.07407 | 16.75 | 3 | 1.2779
GOS SOCIAIS DESONERADOS
30438 | CAMINHAO TANQUE 6000L (CP) | H | 0.01319 | 186.7788 | 0 | 2.4636
30440 | CAMINHAO TANQUE 6000L (CI) | H | 0.00069 | 61.2793 | 0 | 0.0423
30560 | MOTONIVELADORA, DIESEL 125CV (CP) | H | 0.00481 | 320.882 | 0 | 1.5434
30562 | MOTONIVELADORA, DIESEL 125CV (CI) | H | 0.00259 | 118.0012 | 0 | 0.3056
30568 | TRATOR DE PNEUS DIESEL 63CV (CP) | H | 0.00333 | 110.608 | 0 | 0.3683
30570 | TRATOR DE PNEUS DIESEL 63CV (CI) | H | 0.00407 | 44.4185 | 0 | 0.1808
30598 | PA CARREGADEIRA,MOTOR DIESEL 170CV,CAPACIDADE RASA 3,1M3 (CP | H | 0.00704 | 378.5112 | 0 | 2.6647
)
30600 | PA CARREGADEIRA,MOTOR DIESEL 170CV,CAPACIDADE RASA 3,1M3 (CI | H | 0.00037 | 126.9191 | 0 | 0.047
)
30634 | ROLO VIBRATORIO LISO 7T 76,5HP (CP) | H | 0.00333 | 149.5752 | 0 | 0.4981
30636 | ROLO VIBRATORIO LISO 7T 76,5HP (CI) | H | 0.00407 | 62.2605 | 0 | 0.2534
30637 | ROLO ESTATICO DE 7 RODAS,AUTOPROPELIDO, 99 HP (CP) | H | 0.00481 | 184.9789 | 0 | 0.8897
30639 | ROLO ESTATICO DE 7 RODAS,AUTOPROPELIDO, 99 HP (CI) | H | 0.00259 | 83.717 | 0 | 0.2168
30648 | USINA PRE-MIST. DE SOLO 350/600T/H (CP) | H | 0.00741 | 648.117 | 0 | 4.8025
30822 | GRUPO GERADOR 60/66KVA, 85CV (CP) | H | 0.00741 | 80.8359 | 0 | 0.599
20.005.0008-0 | BASE ESTABILIZADA GRANULOMETRICAMENTE,COM MISTURA DE 2 OU MA | M3 |  | 19.62
IS MATERIAIS,EM USINA,DE ACORDO COM AS "INSTRUCOES PARA EXEC
UCAO",DO DER-RJ,COMPACTADA EM DUAS CAMADAS,COM ENERGIA EQUIV
ALENTE A AASHO MODIFICADA,EXCLUSIVE ESCAVACAO E TRANSPORTE D
OS MATERIAIS,INCLUINDO TRANSPORTE DE AGUA
01010 | CAMINHAO TANQUE 6000L (CP) | H | 0.01319 | 190.3488 | 0 | 2.5107
01012 | CAMINHAO TANQUE 6000L (CI) | H | 0.00069 | 64.8493 | 0 | 0.0447
01013 | TRATOR DE PNEUS DIESEL 63CV (CP) | H | 0.007 | 114.618 | 0 | 0.8023
01015 | TRATOR DE PNEUS DIESEL 63CV (CI) | H | 0.0018 | 48.4285 | 0 | 0.0872
01025 | ROLO VIBRATORIO LISO 7T 76,5HP (CP) | H | 0.007 | 153.5852 | 0 | 1.0751
01027 | ROLO VIBRATORIO LISO 7T 76,5HP (CI) | H | 0.0018 | 66.2705 | 0 | 0.1193
01054 | MOTONIVELADORA, DIESEL 125CV (CP) | H | 0.0061 | 324.892 | 0 | 1.9818
01056 | MOTONIVELADORA, DIESEL 125CV (CI) | H | 0.0026 | 122.0112 | 0 | 0.3172
01063 | USINA PRE-MIST. DE SOLO 350/600T/H (CP) | H | 0.0075 | 662.447 | 0 | 4.9684
01064 | USINA PRE-MIST. DE SOLO 350/600T/H (CF) | H | 0.0013 | 408.04 | 0 | 0.5305
01264 | PA CARREGADEIRA,MOTOR DIESEL 170CV,CAPACIDADE RASA 3,1M3 (CP | H | 0.007 | 382.5212 | 0 | 2.6776
)
01266 | PA CARREGADEIRA,MOTOR DIESEL 170CV,CAPACIDADE RASA 3,1M3 (CI | H | 0.0018 | 130.9291 | 0 | 0.2357
)
01818 | ROLO ESTATICO DE 7 RODAS,AUTOPROPELIDO, 99 HP (CP) | H | 0.0088 | 188.9889 | 0 | 1.6631
01999 | MAO-DE-OBRA DE SERVENTE DA CONSTRUCAO CIVIL, INCLUSIVE ENCAR | H | 0.1 | 19.33 | 3 | 1.991
GOS SOCIAIS
02019 | GRUPO GERADOR 60/66KVA, 85CV (CP) | H | 0.0075 | 80.8359 | 0 | 0.6063
02020 | GRUPO GERADOR 60/66KVA, 85CV (CF) | H | 0.0013 | 13.1153 | 0 | 0.017
20.005.0008-A | BASE ESTABILIZADA GRANULOMETRICAMENTE,COM MISTURA DE 2 OU MA | M3 |  | 19
IS MATERIAIS,EM USINA,DE ACORDO COM AS "INSTRUCOES PARA EXEC
UCAO",DO DER-RJ,COMPACTADA EM DUAS CAMADAS,COM ENERGIA EQUIV
ALENTE A AASHO MODIFICADA,EXCLUSIVE ESCAVACAO E TRANSPORTE D
OS MATERIAIS,INCLUINDO TRANSPORTE DE AGUA
20132 | MAO-DE-OBRA DE SERVENTE DA CONSTRUCAO CIVIL, INCLUSIVE ENCAR | H | 0.1 | 16.75 | 3 | 1.7253
GOS SOCIAIS DESONERADOS
30438 | CAMINHAO TANQUE 6000L (CP) | H | 0.01319 | 186.7788 | 0 | 2.4636
30440 | CAMINHAO TANQUE 6000L (CI) | H | 0.00069 | 61.2793 | 0 | 0.0423
30560 | MOTONIVELADORA, DIESEL 125CV (CP) | H | 0.0061 | 320.882 | 0 | 1.9574
30562 | MOTONIVELADORA, DIESEL 125CV (CI) | H | 0.0026 | 118.0012 | 0 | 0.3068
30568 | TRATOR DE PNEUS DIESEL 63CV (CP) | H | 0.007 | 110.608 | 0 | 0.7743
30570 | TRATOR DE PNEUS DIESEL 63CV (CI) | H | 0.0018 | 44.4185 | 0 | 0.08
30598 | PA CARREGADEIRA,MOTOR DIESEL 170CV,CAPACIDADE RASA 3,1M3 (CP | H | 0.007 | 378.5112 | 0 | 2.6496
)
30600 | PA CARREGADEIRA,MOTOR DIESEL 170CV,CAPACIDADE RASA 3,1M3 (CI | H | 0.0018 | 126.9191 | 0 | 0.2285
)
30634 | ROLO VIBRATORIO LISO 7T 76,5HP (CP) | H | 0.007 | 149.5752 | 0 | 1.047
30636 | ROLO VIBRATORIO LISO 7T 76,5HP (CI) | H | 0.0018 | 62.2605 | 0 | 0.1121
30637 | ROLO ESTATICO DE 7 RODAS,AUTOPROPELIDO, 99 HP (CP) | H | 0.0088 | 184.9789 | 0 | 1.6278
30648 | USINA PRE-MIST. DE SOLO 350/600T/H (CP) | H | 0.0075 | 648.117 | 0 | 4.8609
30649 | USINA PRE-MIST. DE SOLO 350/600T/H (CF) | H | 0.0013 | 393.71 | 0 | 0.5118
30822 | GRUPO GERADOR 60/66KVA, 85CV (CP) | H | 0.0075 | 80.8359 | 0 | 0.6063
30823 | GRUPO GERADOR 60/66KVA, 85CV (CF) | H | 0.0013 | 13.1153 | 0 | 0.017
20.005.0009-0 | BASE DE SOLO BETUME COM MISTURA EM USINA,COMPREENDENDO AS OP | M3 |  | 37.88
ERACOES DE EXECUCAO E TRANSPORTE DE AGUA,EXCLUSIVE ESCAVACAO
E TRANSPORTE DE SOLOS,FORNECIMENTO E TRANSPORTE DE MATERIAI
S BETUMINOSOS E TRANSPORTE DA USINA PARA PISTA
01054 | MOTONIVELADORA, DIESEL 125CV (CP) | H | 0.01905 | 324.892 | 0 | 6.1892
01056 | MOTONIVELADORA, DIESEL 125CV (CI) | H | 0.00476 | 122.0112 | 0 | 0.5808
01063 | USINA PRE-MIST. DE SOLO 350/600T/H (CP) | H | 0.02381 | 662.447 | 0 | 15.7729
01264 | PA CARREGADEIRA,MOTOR DIESEL 170CV,CAPACIDADE RASA 3,1M3 (CP | H | 0.00952 | 382.5212 | 0 | 3.6416
)
01266 | PA CARREGADEIRA,MOTOR DIESEL 170CV,CAPACIDADE RASA 3,1M3 (CI | H | 0.01428 | 130.9291 | 0 | 1.8697
)
01818 | ROLO ESTATICO DE 7 RODAS,AUTOPROPELIDO, 99 HP (CP) | H | 0.01071 | 188.9889 | 0 | 2.0241
01820 | ROLO ESTATICO DE 7 RODAS,AUTOPROPELIDO, 99 HP (CI) | H | 0.01309 | 87.727 | 0 | 1.1483
01999 | MAO-DE-OBRA DE SERVENTE DA CONSTRUCAO CIVIL, INCLUSIVE ENCAR | H | 0.238 | 19.33 | 3 | 4.7386
GOS SOCIAIS
02019 | GRUPO GERADOR 60/66KVA, 85CV (CP) | H | 0.02381 | 80.8359 | 0 | 1.9247
20.005.0009-A | BASE DE SOLO BETUME COM MISTURA EM USINA,COMPREENDENDO AS OP | M3 |  | 36.62
ERACOES DE EXECUCAO E TRANSPORTE DE AGUA,EXCLUSIVE ESCAVACAO
E TRANSPORTE DE SOLOS,FORNECIMENTO E TRANSPORTE DE MATERIAI
S BETUMINOSOS E TRANSPORTE DA USINA PARA PISTA
20132 | MAO-DE-OBRA DE SERVENTE DA CONSTRUCAO CIVIL, INCLUSIVE ENCAR | H | 0.238 | 16.75 | 3 | 4.1061
GOS SOCIAIS DESONERADOS
30560 | MOTONIVELADORA, DIESEL 125CV (CP) | H | 0.01905 | 320.882 | 0 | 6.1128
30562 | MOTONIVELADORA, DIESEL 125CV (CI) | H | 0.00476 | 118.0012 | 0 | 0.5617
30598 | PA CARREGADEIRA,MOTOR DIESEL 170CV,CAPACIDADE RASA 3,1M3 (CP | H | 0.00952 | 378.5112 | 0 | 3.6034
)
30600 | PA CARREGADEIRA,MOTOR DIESEL 170CV,CAPACIDADE RASA 3,1M3 (CI | H | 0.01428 | 126.9191 | 0 | 1.8124
)
30637 | ROLO ESTATICO DE 7 RODAS,AUTOPROPELIDO, 99 HP (CP) | H | 0.01071 | 184.9789 | 0 | 1.9811
30639 | ROLO ESTATICO DE 7 RODAS,AUTOPROPELIDO, 99 HP (CI) | H | 0.01309 | 83.717 | 0 | 1.0959
30648 | USINA PRE-MIST. DE SOLO 350/600T/H (CP) | H | 0.02381 | 648.117 | 0 | 15.4317
30822 | GRUPO GERADOR 60/66KVA, 85CV (CP) | H | 0.02381 | 80.8359 | 0 | 1.9247
20.005.0010-0 | BASE DE SOLO BETUME COM MISTURA NA PISTA,COMPREENDENDO AS OP | M3 |  | 28.39
ERACOES DE EXECUCAO
01010 | CAMINHAO TANQUE 6000L (CP) | H | 0.0129 | 190.3488 | 0 | 2.4555
01012 | CAMINHAO TANQUE 6000L (CI) | H | 0.00322 | 64.8493 | 0 | 0.2088
01054 | MOTONIVELADORA, DIESEL 125CV (CP) | H | 0.00968 | 324.892 | 0 | 3.145
01056 | MOTONIVELADORA, DIESEL 125CV (CI) | H | 0.00645 | 122.0112 | 0 | 0.787
01066 | PULVI-MISTURADOR 155CV (CP) | H | 0.02097 | 157.2759 | 0 | 3.2981
01068 | PULVI-MISTURADOR 155CV (CI) | H | 0.01129 | 89.1743 | 0 | 1.0068
01072 | DISTRIBUIDOR DE ASFALTO SOB PRESSAO (CP) | H | 0.03226 | 368.6617 | 0 | 11.893
01818 | ROLO ESTATICO DE 7 RODAS,AUTOPROPELIDO, 99 HP (CP) | H | 0.00439 | 188.9889 | 0 | 0.8297
01820 | ROLO ESTATICO DE 7 RODAS,AUTOPROPELIDO, 99 HP (CI) | H | 0.01129 | 87.727 | 0 | 0.9904
01999 | MAO-DE-OBRA DE SERVENTE DA CONSTRUCAO CIVIL, INCLUSIVE ENCAR | H | 0.19 | 19.33 | 3 | 3.7829
GOS SOCIAIS
20.005.0010-A | BASE DE SOLO BETUME COM MISTURA NA PISTA,COMPREENDENDO AS OP | M3 |  | 27.33
ERACOES DE EXECUCAO
20132 | MAO-DE-OBRA DE SERVENTE DA CONSTRUCAO CIVIL, INCLUSIVE ENCAR | H | 0.19 | 16.75 | 3 | 3.278
GOS SOCIAIS DESONERADOS
30438 | CAMINHAO TANQUE 6000L (CP) | H | 0.0129 | 186.7788 | 0 | 2.4094
30440 | CAMINHAO TANQUE 6000L (CI) | H | 0.00322 | 61.2793 | 0 | 0.1973
30560 | MOTONIVELADORA, DIESEL 125CV (CP) | H | 0.00968 | 320.882 | 0 | 3.1061
30562 | MOTONIVELADORA, DIESEL 125CV (CI) | H | 0.00645 | 118.0012 | 0 | 0.7611
30637 | ROLO ESTATICO DE 7 RODAS,AUTOPROPELIDO, 99 HP (CP) | H | 0.00439 | 184.9789 | 0 | 0.8121
30639 | ROLO ESTATICO DE 7 RODAS,AUTOPROPELIDO, 99 HP (CI) | H | 0.01129 | 83.717 | 0 | 0.9452
30659 | PULVI-MISTURADOR 155CV (CP) | H | 0.02097 | 149.2559 | 0 | 3.1299
30661 | PULVI-MISTURADOR 155CV (CI) | H | 0.01129 | 81.1543 | 0 | 0.9162
30665 | DISTRIBUIDOR DE ASFALTO SOB PRESSAO (CP) | H | 0.03226 | 365.0917 | 0 | 11.7779
20.006.0001-0 | BASE DE SOLO-CIMENTO,EXECUTADO "IN SITU",COMPREENDENDO AS OP | M3 |  | 10.85
ERACOES DE EXECUCAO NA PISTA,INCLUSIVE TRANSPORTE DE AGUA,MA
S SEM ESCAVACAO E TRANSPORTE DOS MATERIAIS E O FORNECIMENTO
E TRANSPORTE DO CIMENTO.O CUSTO SE APLICA AO VOLUME DE SOLO-
CIMENTO EXECUTADO,MEDIDO APOS A COMPACTACAO
01010 | CAMINHAO TANQUE 6000L (CP) | H | 0.0128 | 190.3488 | 0 | 2.4365
01054 | MOTONIVELADORA, DIESEL 125CV (CP) | H | 0.0045 | 324.892 | 0 | 1.462
01056 | MOTONIVELADORA, DIESEL 125CV (CI) | H | 0.0083 | 122.0112 | 0 | 1.0127
01066 | PULVI-MISTURADOR 155CV (CP) | H | 0.0128 | 157.2759 | 0 | 2.0131
01818 | ROLO ESTATICO DE 7 RODAS,AUTOPROPELIDO, 99 HP (CP) | H | 0.0077 | 188.9889 | 0 | 1.4552
01820 | ROLO ESTATICO DE 7 RODAS,AUTOPROPELIDO, 99 HP (CI) | H | 0.0051 | 87.727 | 0 | 0.4474
01999 | MAO-DE-OBRA DE SERVENTE DA CONSTRUCAO CIVIL, INCLUSIVE ENCAR | H | 0.102 | 19.33 | 3 | 2.0308
GOS SOCIAIS
20.006.0001-A | BASE DE SOLO-CIMENTO,EXECUTADO "IN SITU",COMPREENDENDO AS OP | M3 |  | 10.33
ERACOES DE EXECUCAO NA PISTA,INCLUSIVE TRANSPORTE DE AGUA,MA
S SEM ESCAVACAO E TRANSPORTE DOS MATERIAIS E O FORNECIMENTO
E TRANSPORTE DO CIMENTO.O CUSTO SE APLICA AO VOLUME DE SOLO-
CIMENTO EXECUTADO,MEDIDO APOS A COMPACTACAO
20132 | MAO-DE-OBRA DE SERVENTE DA CONSTRUCAO CIVIL, INCLUSIVE ENCAR | H | 0.102 | 16.75 | 3 | 1.7598
GOS SOCIAIS DESONERADOS
30438 | CAMINHAO TANQUE 6000L (CP) | H | 0.0128 | 186.7788 | 0 | 2.3908
30560 | MOTONIVELADORA, DIESEL 125CV (CP) | H | 0.0045 | 320.882 | 0 | 1.444
30562 | MOTONIVELADORA, DIESEL 125CV (CI) | H | 0.0083 | 118.0012 | 0 | 0.9794
30637 | ROLO ESTATICO DE 7 RODAS,AUTOPROPELIDO, 99 HP (CP) | H | 0.0077 | 184.9789 | 0 | 1.4243
30639 | ROLO ESTATICO DE 7 RODAS,AUTOPROPELIDO, 99 HP (CI) | H | 0.0051 | 83.717 | 0 | 0.427
30659 | PULVI-MISTURADOR 155CV (CP) | H | 0.0128 | 149.2559 | 0 | 1.9105
20.006.0002-0 | BASE DE SOLO-CIMENTO,MISTURADO NA USINA,COMPREENDENDO AS OPE | M3 |  | 20.53
RACOES DE EXECUCAO NA USINA E NA PISTA,EXCLUSIVE,AINDA,O TRA
NSPORTE DA USINA PARA A PISTA,INCLUSIVE TRANSPORTE DE AGUA,M
AS SEM ESCAVACAO E TRANSPORTE DOS MATERIAIS E O FORNECIMENTO
E TRANSPORTE DO CIMENTO.O CUSTO SE APLICA AO VOLUME DE SOLO
-CIMENTO EXECUTADO,MEDIDO APOS A COMPACTACAO
01010 | CAMINHAO TANQUE 6000L (CP) | H | 0.0128 | 190.3488 | 0 | 2.4365
01054 | MOTONIVELADORA, DIESEL 125CV (CP) | H | 0.0044 | 324.892 | 0 | 1.4295
01056 | MOTONIVELADORA, DIESEL 125CV (CI) | H | 0.0081 | 122.0112 | 0 | 0.9883
01063 | USINA PRE-MIST. DE SOLO 350/600T/H (CP) | H | 0.0125 | 662.447 | 0 | 8.2806
01255 | PA CARREGADEIRA,MOTOR DIESEL 100CV,CAPACIDADE RASA 1,3M3 (CP | H | 0.0094 | 242.0463 | 0 | 2.2752
)
01257 | PA CARREGADEIRA,MOTOR DIESEL 100CV,CAPACIDADE RASA 1,3M3 (CI | H | 0.0031 | 87.7291 | 0 | 0.272
)
01818 | ROLO ESTATICO DE 7 RODAS,AUTOPROPELIDO, 99 HP (CP) | H | 0.0075 | 188.9889 | 0 | 1.4174
01820 | ROLO ESTATICO DE 7 RODAS,AUTOPROPELIDO, 99 HP (CI) | H | 0.005 | 87.727 | 0 | 0.4386
01999 | MAO-DE-OBRA DE SERVENTE DA CONSTRUCAO CIVIL, INCLUSIVE ENCAR | H | 0.1 | 19.33 | 3 | 1.991
GOS SOCIAIS
02019 | GRUPO GERADOR 60/66KVA, 85CV (CP) | H | 0.0125 | 80.8359 | 0 | 1.0104
20.006.0002-A | BASE DE SOLO-CIMENTO,MISTURADO NA USINA,COMPREENDENDO AS OPE | M3 |  | 19.89
RACOES DE EXECUCAO NA USINA E NA PISTA,EXCLUSIVE,AINDA,O TRA
NSPORTE DA USINA PARA A PISTA,INCLUSIVE TRANSPORTE DE AGUA,M
AS SEM ESCAVACAO E TRANSPORTE DOS MATERIAIS E O FORNECIMENTO
E TRANSPORTE DO CIMENTO.O CUSTO SE APLICA AO VOLUME DE SOLO
-CIMENTO EXECUTADO,MEDIDO APOS A COMPACTACAO
20132 | MAO-DE-OBRA DE SERVENTE DA CONSTRUCAO CIVIL, INCLUSIVE ENCAR | H | 0.1 | 16.75 | 3 | 1.7253
GOS SOCIAIS DESONERADOS
30438 | CAMINHAO TANQUE 6000L (CP) | H | 0.0128 | 186.7788 | 0 | 2.3908
30560 | MOTONIVELADORA, DIESEL 125CV (CP) | H | 0.0044 | 320.882 | 0 | 1.4119
30562 | MOTONIVELADORA, DIESEL 125CV (CI) | H | 0.0081 | 118.0012 | 0 | 0.9558
30595 | PA CARREGADEIRA,MOTOR DIESEL 100CV,CAPACIDADE RASA 1,3M3 (CP | H | 0.0094 | 238.0363 | 0 | 2.2375
)
30597 | PA CARREGADEIRA,MOTOR DIESEL 100CV,CAPACIDADE RASA 1,3M3 (CI | H | 0.0031 | 83.7191 | 0 | 0.2595
)
30637 | ROLO ESTATICO DE 7 RODAS,AUTOPROPELIDO, 99 HP (CP) | H | 0.0075 | 184.9789 | 0 | 1.3873
30639 | ROLO ESTATICO DE 7 RODAS,AUTOPROPELIDO, 99 HP (CI) | H | 0.005 | 83.717 | 0 | 0.4186
30648 | USINA PRE-MIST. DE SOLO 350/600T/H (CP) | H | 0.0125 | 648.117 | 0 | 8.1015
30822 | GRUPO GERADOR 60/66KVA, 85CV (CP) | H | 0.0125 | 80.8359 | 0 | 1.0104
20.006.0003-0 | SUB-BASE DE SOLO MELHORADO COM CIMENTO,DE ACORDO COM A INSTR | M3 |  | 11.66
UCAO TECNICA IT-08/80 DO DER-RJ,INCLUSIVE TRANSPORTE DE AGUA
,EXCLUSIVE FORNECIMENTO DE CIMENTO,ESCAVACAO E TRANSPORTE DO
S SOLOS
01010 | CAMINHAO TANQUE 6000L (CP) | H | 0.01294 | 190.3488 | 0 | 2.4631
01012 | CAMINHAO TANQUE 6000L (CI) | H | 0.01059 | 64.8493 | 0 | 0.6868
01054 | MOTONIVELADORA, DIESEL 125CV (CP) | H | 0.00765 | 324.892 | 0 | 2.4854
01056 | MOTONIVELADORA, DIESEL 125CV (CI) | H | 0.00412 | 122.0112 | 0 | 0.5027
01066 | PULVI-MISTURADOR 155CV (CP) | H | 0.01176 | 157.2759 | 0 | 1.8496
01818 | ROLO ESTATICO DE 7 RODAS,AUTOPROPELIDO, 99 HP (CP) | H | 0.00765 | 188.9889 | 0 | 1.4458
01820 | ROLO ESTATICO DE 7 RODAS,AUTOPROPELIDO, 99 HP (CI) | H | 0.00412 | 87.727 | 0 | 0.3614
01999 | MAO-DE-OBRA DE SERVENTE DA CONSTRUCAO CIVIL, INCLUSIVE ENCAR | H | 0.09412 | 19.33 | 3 | 1.8739
GOS SOCIAIS
20.006.0003-A | SUB-BASE DE SOLO MELHORADO COM CIMENTO,DE ACORDO COM A INSTR | M3 |  | 11.14
UCAO TECNICA IT-08/80 DO DER-RJ,INCLUSIVE TRANSPORTE DE AGUA
,EXCLUSIVE FORNECIMENTO DE CIMENTO,ESCAVACAO E TRANSPORTE DO
S SOLOS
20132 | MAO-DE-OBRA DE SERVENTE DA CONSTRUCAO CIVIL, INCLUSIVE ENCAR | H | 0.09412 | 16.75 | 3 | 1.6238
GOS SOCIAIS DESONERADOS
30438 | CAMINHAO TANQUE 6000L (CP) | H | 0.01294 | 186.7788 | 0 | 2.4169
30440 | CAMINHAO TANQUE 6000L (CI) | H | 0.01059 | 61.2793 | 0 | 0.6489
30560 | MOTONIVELADORA, DIESEL 125CV (CP) | H | 0.00765 | 320.882 | 0 | 2.4547
30562 | MOTONIVELADORA, DIESEL 125CV (CI) | H | 0.00412 | 118.0012 | 0 | 0.4862
30637 | ROLO ESTATICO DE 7 RODAS,AUTOPROPELIDO, 99 HP (CP) | H | 0.00765 | 184.9789 | 0 | 1.4151
30639 | ROLO ESTATICO DE 7 RODAS,AUTOPROPELIDO, 99 HP (CI) | H | 0.00412 | 83.717 | 0 | 0.3449
30659 | PULVI-MISTURADOR 155CV (CP) | H | 0.01176 | 149.2559 | 0 | 1.7552
20.006.0100-0 | CONTENCAO DE TERRAS COM SACOS DE ANIAGEM PREENCHIDOS COM SOL | M3 |  | 234.69
O-CIMENTO
00081 | TECIDO DE ANIAGEM 200G/M2, TIPO TS | M2 | 2.7 | 7.36 | 0 | 19.872
00149 | CIMENTO PORTLAND CP II 32, EM SACO DE 50KG | KG | 190.8 | 0.576 | 0 | 109.9008
01234 | TRATOR ESTEIRAS C/LAMINA 5000KG (CP) | H | 0.009672 | 1193.4045 | 0 | 11.5426
01264 | PA CARREGADEIRA,MOTOR DIESEL 170CV,CAPACIDADE RASA 3,1M3 (CP | H | 0.009203 | 382.5212 | 0 | 3.5203
)
01266 | PA CARREGADEIRA,MOTOR DIESEL 170CV,CAPACIDADE RASA 3,1M3 (CI | H | 0.000484 | 130.9291 | 0 | 0.0634
)
01267 | CAMINHAO BASCUL. NO TOCO 8 A 10M3 (CP) | H | 0.00542 | 252.4549 | 0 | 1.3683
01269 | CAMINHAO BASCUL. NO TOCO, 8 A 10M3 (CI) | H | 0.0215 | 78.4535 | 0 | 1.6868
01968 | MAO-DE-OBRA DE PEDREIRO, INCLUSIVE ENCARGOS SOCIAIS | H | 0.34 | 26.73 | 3 | 9.3608
01999 | MAO-DE-OBRA DE SERVENTE DA CONSTRUCAO CIVIL, INCLUSIVE ENCAR | H | 2.729 | 19.33 | 3 | 54.3341
GOS SOCIAIS
02002 | TRANSPORTE CARGA CAMINHAO 12T, 30KM/H | T X KM | 16.3 | 1.4137 | 0 | 23.0433
20.006.0100-A | CONTENCAO DE TERRAS COM SACOS DE ANIAGEM PREENCHIDOS COM SOL | M3 |  | 225.69
O-CIMENTO
00081 | TECIDO DE ANIAGEM 200G/M2, TIPO TS | M2 | 2.7 | 7.36 | 0 | 19.872
00149 | CIMENTO PORTLAND CP II 32, EM SACO DE 50KG | KG | 190.8 | 0.576 | 0 | 109.9008
20115 | MAO-DE-OBRA DE PEDREIRO, INCLUSIVE ENCARGOS SOCIAIS DESONERA | H | 0.34 | 23.16 | 3 | 8.1106
DOS
20132 | MAO-DE-OBRA DE SERVENTE DA CONSTRUCAO CIVIL, INCLUSIVE ENCAR | H | 2.729 | 16.75 | 3 | 47.0821
GOS SOCIAIS DESONERADOS
30061 | TRANSPORTE CARGA CAMINHAO 12T, 30KM/H | T X KM | 16.3 | 1.3937 | 0 | 22.7173
30429 | CAMINHAO BASCUL. NO TOCO 8 A 10M3 (CP) | H | 0.00542 | 248.8849 | 0 | 1.349
30431 | CAMINHAO BASCUL. NO TOCO, 8 A 10M3 (CI) | H | 0.0215 | 74.8835 | 0 | 1.61
30583 | TRATOR ESTEIRAS C/LAMINA 5000KG (CP) | H | 0.009672 | 1189.3945 | 0 | 11.5038
30598 | PA CARREGADEIRA,MOTOR DIESEL 170CV,CAPACIDADE RASA 3,1M3 (CP | H | 0.009203 | 378.5112 | 0 | 3.4834
)
30600 | PA CARREGADEIRA,MOTOR DIESEL 170CV,CAPACIDADE RASA 3,1M3 (CI | H | 0.000484 | 126.9191 | 0 | 0.0614
)
20.007.0001-0 | BASE DE SOLO ESTABILIZADO COM MISTURA NA USINA(SOLO+BRITA),C | M3 |  | 24.88
OMPREENDENDO A EXECUCAO NA USINA E NA PISTA,INCLUSIVE TRANSP
ORTE DE AGUA,EXCLUSIVE ESCAVACAO,CARGA E TRANSPORTE DOS SOLO
S UTILIZADOS,FORNECIMENTO E TRANSPORTE DOS MATERIAIS.O CUSTO
SE APLICA AO VOLUME MEDIDO APOS A COMPACTACAO
01010 | CAMINHAO TANQUE 6000L (CP) | H | 0.0125 | 190.3488 | 0 | 2.3794
01013 | TRATOR DE PNEUS DIESEL 63CV (CP) | H | 0.0194 | 114.618 | 0 | 2.2236
01015 | TRATOR DE PNEUS DIESEL 63CV (CI) | H | 0.0056 | 48.4285 | 0 | 0.2712
01025 | ROLO VIBRATORIO LISO 7T 76,5HP (CP) | H | 0.0075 | 153.5852 | 0 | 1.1519
01027 | ROLO VIBRATORIO LISO 7T 76,5HP (CI) | H | 0.005 | 66.2705 | 0 | 0.3314
01054 | MOTONIVELADORA, DIESEL 125CV (CP) | H | 0.0044 | 324.892 | 0 | 1.4295
01056 | MOTONIVELADORA, DIESEL 125CV (CI) | H | 0.0081 | 122.0112 | 0 | 0.9883
01063 | USINA PRE-MIST. DE SOLO 350/600T/H (CP) | H | 0.0125 | 662.447 | 0 | 8.2806
01165 | ESPALHADOR DE AGREGADOS, 1,3M3 (CP) | H | 0.0119 | 14.3013 | 0 | 0.1702
01166 | ESPALHADOR DE AGREGADOS; 1,3M3 (CI) | H | 0.0006 | 7.9997 | 0 | 0.0048
01255 | PA CARREGADEIRA,MOTOR DIESEL 100CV,CAPACIDADE RASA 1,3M3 (CP | H | 0.0094 | 242.0463 | 0 | 2.2752
)
01257 | PA CARREGADEIRA,MOTOR DIESEL 100CV,CAPACIDADE RASA 1,3M3 (CI | H | 0.0031 | 87.7291 | 0 | 0.272
)
01818 | ROLO ESTATICO DE 7 RODAS,AUTOPROPELIDO, 99 HP (CP) | H | 0.01 | 188.9889 | 0 | 1.8899
01820 | ROLO ESTATICO DE 7 RODAS,AUTOPROPELIDO, 99 HP (CI) | H | 0.0025 | 87.727 | 0 | 0.2193
01999 | MAO-DE-OBRA DE SERVENTE DA CONSTRUCAO CIVIL, INCLUSIVE ENCAR | H | 0.1 | 19.33 | 3 | 1.991
GOS SOCIAIS
02019 | GRUPO GERADOR 60/66KVA, 85CV (CP) | H | 0.0125 | 80.8359 | 0 | 1.0104
20.007.0001-A | BASE DE SOLO ESTABILIZADO COM MISTURA NA USINA(SOLO+BRITA),C | M3 |  | 24.09
OMPREENDENDO A EXECUCAO NA USINA E NA PISTA,INCLUSIVE TRANSP
ORTE DE AGUA,EXCLUSIVE ESCAVACAO,CARGA E TRANSPORTE DOS SOLO
S UTILIZADOS,FORNECIMENTO E TRANSPORTE DOS MATERIAIS.O CUSTO
SE APLICA AO VOLUME MEDIDO APOS A COMPACTACAO
20132 | MAO-DE-OBRA DE SERVENTE DA CONSTRUCAO CIVIL, INCLUSIVE ENCAR | H | 0.1 | 16.75 | 3 | 1.7253
GOS SOCIAIS DESONERADOS
30438 | CAMINHAO TANQUE 6000L (CP) | H | 0.0125 | 186.7788 | 0 | 2.3347
30560 | MOTONIVELADORA, DIESEL 125CV (CP) | H | 0.0044 | 320.882 | 0 | 1.4119
30562 | MOTONIVELADORA, DIESEL 125CV (CI) | H | 0.0081 | 118.0012 | 0 | 0.9558
30568 | TRATOR DE PNEUS DIESEL 63CV (CP) | H | 0.0194 | 110.608 | 0 | 2.1458
30570 | TRATOR DE PNEUS DIESEL 63CV (CI) | H | 0.0056 | 44.4185 | 0 | 0.2487
30595 | PA CARREGADEIRA,MOTOR DIESEL 100CV,CAPACIDADE RASA 1,3M3 (CP | H | 0.0094 | 238.0363 | 0 | 2.2375
)
30597 | PA CARREGADEIRA,MOTOR DIESEL 100CV,CAPACIDADE RASA 1,3M3 (CI | H | 0.0031 | 83.7191 | 0 | 0.2595
)
30634 | ROLO VIBRATORIO LISO 7T 76,5HP (CP) | H | 0.0075 | 149.5752 | 0 | 1.1218
30636 | ROLO VIBRATORIO LISO 7T 76,5HP (CI) | H | 0.005 | 62.2605 | 0 | 0.3113
30637 | ROLO ESTATICO DE 7 RODAS,AUTOPROPELIDO, 99 HP (CP) | H | 0.01 | 184.9789 | 0 | 1.8498
30639 | ROLO ESTATICO DE 7 RODAS,AUTOPROPELIDO, 99 HP (CI) | H | 0.0025 | 83.717 | 0 | 0.2093
30648 | USINA PRE-MIST. DE SOLO 350/600T/H (CP) | H | 0.0125 | 648.117 | 0 | 8.1015
30668 | ESPALHADOR DE AGREGADOS, 1,3M3 (CP) | H | 0.0119 | 14.3013 | 0 | 0.1702
30669 | ESPALHADOR DE AGREGADOS; 1,3M3 (CI) | H | 0.0006 | 7.9997 | 0 | 0.0048
30822 | GRUPO GERADOR 60/66KVA, 85CV (CP) | H | 0.0125 | 80.8359 | 0 | 1.0104
20.007.0002-0 | BASE DE SOLO ESTABILIZADO COM MISTURA(SOLO+BRITA),COMPREENDE | M3 |  | 15.01
NDO A EXECUCAO EXCLUSIVAMENTE NA PISTA,INCLUSIVE TRANSPORTE
DE AGUA,EXCLUSIVE ESCAVACAO,CARGA E TRANSPORTE DOS SOLOS UTI
LIZADOS,FORNECIMENTO E TRANSPORTE DOS MATERIAIS.O CUSTO SE A
PLICA AO VOLUME MEDIDO APOS COMPACTACAO
01010 | CAMINHAO TANQUE 6000L (CP) | H | 0.0125 | 190.3488 | 0 | 2.3794
01013 | TRATOR DE PNEUS DIESEL 63CV (CP) | H | 0.0194 | 114.618 | 0 | 2.2236
01015 | TRATOR DE PNEUS DIESEL 63CV (CI) | H | 0.0056 | 48.4285 | 0 | 0.2712
01025 | ROLO VIBRATORIO LISO 7T 76,5HP (CP) | H | 0.0075 | 153.5852 | 0 | 1.1519
01027 | ROLO VIBRATORIO LISO 7T 76,5HP (CI) | H | 0.005 | 66.2705 | 0 | 0.3314
01054 | MOTONIVELADORA, DIESEL 125CV (CP) | H | 0.0044 | 324.892 | 0 | 1.4295
01056 | MOTONIVELADORA, DIESEL 125CV (CI) | H | 0.0081 | 122.0112 | 0 | 0.9883
01066 | PULVI-MISTURADOR 155CV (CP) | H | 0.0125 | 157.2759 | 0 | 1.9659
01165 | ESPALHADOR DE AGREGADOS, 1,3M3 (CP) | H | 0.0119 | 14.3013 | 0 | 0.1702
01166 | ESPALHADOR DE AGREGADOS; 1,3M3 (CI) | H | 0.0006 | 7.9997 | 0 | 0.0048
01818 | ROLO ESTATICO DE 7 RODAS,AUTOPROPELIDO, 99 HP (CP) | H | 0.01 | 188.9889 | 0 | 1.8899
01820 | ROLO ESTATICO DE 7 RODAS,AUTOPROPELIDO, 99 HP (CI) | H | 0.0025 | 87.727 | 0 | 0.2193
01999 | MAO-DE-OBRA DE SERVENTE DA CONSTRUCAO CIVIL, INCLUSIVE ENCAR | H | 0.1 | 19.33 | 3 | 1.991
GOS SOCIAIS
20.007.0002-A | BASE DE SOLO ESTABILIZADO COM MISTURA(SOLO+BRITA),COMPREENDE | M3 |  | 14.35
NDO A EXECUCAO EXCLUSIVAMENTE NA PISTA,INCLUSIVE TRANSPORTE
DE AGUA,EXCLUSIVE ESCAVACAO,CARGA E TRANSPORTE DOS SOLOS UTI
LIZADOS,FORNECIMENTO E TRANSPORTE DOS MATERIAIS.O CUSTO SE A
PLICA AO VOLUME MEDIDO APOS COMPACTACAO
20132 | MAO-DE-OBRA DE SERVENTE DA CONSTRUCAO CIVIL, INCLUSIVE ENCAR | H | 0.1 | 16.75 | 3 | 1.7253
GOS SOCIAIS DESONERADOS
30438 | CAMINHAO TANQUE 6000L (CP) | H | 0.0125 | 186.7788 | 0 | 2.3347
30560 | MOTONIVELADORA, DIESEL 125CV (CP) | H | 0.0044 | 320.882 | 0 | 1.4119
30562 | MOTONIVELADORA, DIESEL 125CV (CI) | H | 0.0081 | 118.0012 | 0 | 0.9558
30568 | TRATOR DE PNEUS DIESEL 63CV (CP) | H | 0.0194 | 110.608 | 0 | 2.1458
30570 | TRATOR DE PNEUS DIESEL 63CV (CI) | H | 0.0056 | 44.4185 | 0 | 0.2487
30634 | ROLO VIBRATORIO LISO 7T 76,5HP (CP) | H | 0.0075 | 149.5752 | 0 | 1.1218
30636 | ROLO VIBRATORIO LISO 7T 76,5HP (CI) | H | 0.005 | 62.2605 | 0 | 0.3113
30637 | ROLO ESTATICO DE 7 RODAS,AUTOPROPELIDO, 99 HP (CP) | H | 0.01 | 184.9789 | 0 | 1.8498
30639 | ROLO ESTATICO DE 7 RODAS,AUTOPROPELIDO, 99 HP (CI) | H | 0.0025 | 83.717 | 0 | 0.2093
30659 | PULVI-MISTURADOR 155CV (CP) | H | 0.0125 | 149.2559 | 0 | 1.8657
30668 | ESPALHADOR DE AGREGADOS, 1,3M3 (CP) | H | 0.0119 | 14.3013 | 0 | 0.1702
30669 | ESPALHADOR DE AGREGADOS; 1,3M3 (CI) | H | 0.0006 | 7.9997 | 0 | 0.0048
20.008.0001-0 | BASE DE BRITA GRADUADA,MEDIDA APOS A COMPACTACAO,EXCLUSIVE O | M3 |  | 16.57
FORNECIMENTO E TRANSPORTE DOS MATERIAIS
01013 | TRATOR DE PNEUS DIESEL 63CV (CP) | H | 0.0033 | 114.618 | 0 | 0.3782
01015 | TRATOR DE PNEUS DIESEL 63CV (CI) | H | 0.00769 | 48.4285 | 0 | 0.3724
01025 | ROLO VIBRATORIO LISO 7T 76,5HP (CP) | H | 0.0033 | 153.5852 | 0 | 0.5068
01027 | ROLO VIBRATORIO LISO 7T 76,5HP (CI) | H | 0.00769 | 66.2705 | 0 | 0.5096
01054 | MOTONIVELADORA, DIESEL 125CV (CP) | H | 0.01099 | 324.892 | 0 | 3.5706
01818 | ROLO ESTATICO DE 7 RODAS,AUTOPROPELIDO, 99 HP (CP) | H | 0.00385 | 188.9889 | 0 | 0.7276
01820 | ROLO ESTATICO DE 7 RODAS,AUTOPROPELIDO, 99 HP (CI) | H | 0.00714 | 87.727 | 0 | 0.6264
01999 | MAO-DE-OBRA DE SERVENTE DA CONSTRUCAO CIVIL, INCLUSIVE ENCAR | H | 0.132 | 19.33 | 3 | 2.6281
GOS SOCIAIS
03227 | USINAGEM DE BRITA PARA OBTENSAO DE BRITA GRADUADA SENDO O PR | M3 | 1 | 7.2565 | 0 | 7.2565
ECO REFERIDO AO M3 BRITA GRAD. COMPARTADA
20.008.0001-A | BASE DE BRITA GRADUADA,MEDIDA APOS A COMPACTACAO,EXCLUSIVE O | M3 |  | 15.9
FORNECIMENTO E TRANSPORTE DOS MATERIAIS
20132 | MAO-DE-OBRA DE SERVENTE DA CONSTRUCAO CIVIL, INCLUSIVE ENCAR | H | 0.132 | 16.75 | 3 | 2.2773
GOS SOCIAIS DESONERADOS
30560 | MOTONIVELADORA, DIESEL 125CV (CP) | H | 0.01099 | 320.882 | 0 | 3.5265
30568 | TRATOR DE PNEUS DIESEL 63CV (CP) | H | 0.0033 | 110.608 | 0 | 0.365
30570 | TRATOR DE PNEUS DIESEL 63CV (CI) | H | 0.00769 | 44.4185 | 0 | 0.3416
30634 | ROLO VIBRATORIO LISO 7T 76,5HP (CP) | H | 0.0033 | 149.5752 | 0 | 0.4936
30636 | ROLO VIBRATORIO LISO 7T 76,5HP (CI) | H | 0.00769 | 62.2605 | 0 | 0.4788
30637 | ROLO ESTATICO DE 7 RODAS,AUTOPROPELIDO, 99 HP (CP) | H | 0.00385 | 184.9789 | 0 | 0.7122
30639 | ROLO ESTATICO DE 7 RODAS,AUTOPROPELIDO, 99 HP (CI) | H | 0.00714 | 83.717 | 0 | 0.5977
30961 | USINAGEM DE BRITA PARA OBTENSAO DE BRITA GRADUADA SENDO O PR | M3 | 1 | 7.1139 | 0 | 7.1139
ECO REFERIDO AO M3 BRITA GRAD. COMPARTADA
20.008.0002-0 | BASE DE BRITA CORRIDA,MEDIDA APOS A COMPACTACAO,EXCLUSIVE O | M3 |  | 14.26
FORNECIMENTO E TRANSPORTE DOS MATERIAIS
01010 | CAMINHAO TANQUE 6000L (CP) | H | 0.01316 | 190.3488 | 0 | 2.505
01013 | TRATOR DE PNEUS DIESEL 63CV (CP) | H | 0.00658 | 114.618 | 0 | 0.7542
01015 | TRATOR DE PNEUS DIESEL 63CV (CI) | H | 0.00658 | 48.4285 | 0 | 0.3187
01025 | ROLO VIBRATORIO LISO 7T 76,5HP (CP) | H | 0.00658 | 153.5852 | 0 | 1.0106
01027 | ROLO VIBRATORIO LISO 7T 76,5HP (CI) | H | 0.00658 | 66.2705 | 0 | 0.4361
01054 | MOTONIVELADORA, DIESEL 125CV (CP) | H | 0.01316 | 324.892 | 0 | 4.2756
01818 | ROLO ESTATICO DE 7 RODAS,AUTOPROPELIDO, 99 HP (CP) | H | 0.00658 | 188.9889 | 0 | 1.2435
01820 | ROLO ESTATICO DE 7 RODAS,AUTOPROPELIDO, 99 HP (CI) | H | 0.00658 | 87.727 | 0 | 0.5772
01999 | MAO-DE-OBRA DE SERVENTE DA CONSTRUCAO CIVIL, INCLUSIVE ENCAR | H | 0.158 | 19.33 | 3 | 3.1458
GOS SOCIAIS
20.008.0002-A | BASE DE BRITA CORRIDA,MEDIDA APOS A COMPACTACAO,EXCLUSIVE O | M3 |  | 13.58
FORNECIMENTO E TRANSPORTE DOS MATERIAIS
20132 | MAO-DE-OBRA DE SERVENTE DA CONSTRUCAO CIVIL, INCLUSIVE ENCAR | H | 0.158 | 16.75 | 3 | 2.7259
GOS SOCIAIS DESONERADOS
30438 | CAMINHAO TANQUE 6000L (CP) | H | 0.01316 | 186.7788 | 0 | 2.458
30560 | MOTONIVELADORA, DIESEL 125CV (CP) | H | 0.01316 | 320.882 | 0 | 4.2228
30568 | TRATOR DE PNEUS DIESEL 63CV (CP) | H | 0.00658 | 110.608 | 0 | 0.7278
30570 | TRATOR DE PNEUS DIESEL 63CV (CI) | H | 0.00658 | 44.4185 | 0 | 0.2923
30634 | ROLO VIBRATORIO LISO 7T 76,5HP (CP) | H | 0.00658 | 149.5752 | 0 | 0.9842
30636 | ROLO VIBRATORIO LISO 7T 76,5HP (CI) | H | 0.00658 | 62.2605 | 0 | 0.4097
30637 | ROLO ESTATICO DE 7 RODAS,AUTOPROPELIDO, 99 HP (CP) | H | 0.00658 | 184.9789 | 0 | 1.2172
30639 | ROLO ESTATICO DE 7 RODAS,AUTOPROPELIDO, 99 HP (CI) | H | 0.00658 | 83.717 | 0 | 0.5509
20.008.0003-0 | BASE "TELFORD",MEDIDA APOS A COMPACTACAO,EXCLUSIVE O FORNECI | M3 |  | 10.19
MENTO E TRANSPORTE DOS MATERIAIS
01010 | CAMINHAO TANQUE 6000L (CP) | H | 0.0175 | 190.3488 | 0 | 3.3311
01011 | CAMINHAO TANQUE 6000L (CF) | H | 0.0075 | 80.0527 | 0 | 0.6004
01022 | ROLO ESTATICO DE 3 RODAS,AUTOPROPELIDO, 99 HP (CP) | H | 0.025 | 171.0855 | 0 | 4.2771
01999 | MAO-DE-OBRA DE SERVENTE DA CONSTRUCAO CIVIL, INCLUSIVE ENCAR | H | 0.1 | 19.33 | 3 | 1.991
GOS SOCIAIS
20.008.0003-A | BASE "TELFORD",MEDIDA APOS A COMPACTACAO,EXCLUSIVE O FORNECI | M3 |  | 9.74
MENTO E TRANSPORTE DOS MATERIAIS
20132 | MAO-DE-OBRA DE SERVENTE DA CONSTRUCAO CIVIL, INCLUSIVE ENCAR | H | 0.1 | 16.75 | 3 | 1.7253
GOS SOCIAIS DESONERADOS
30438 | CAMINHAO TANQUE 6000L (CP) | H | 0.0175 | 186.7788 | 0 | 3.2686
30439 | CAMINHAO TANQUE 6000L (CF) | H | 0.0075 | 76.4827 | 0 | 0.5736
30631 | ROLO ESTATICO DE 3 RODAS,AUTOPROPELIDO, 99 HP (CP) | H | 0.025 | 167.0755 | 0 | 4.1769
20.008.0004-0 | BASE DE MACADAME HIDRAULICO,DE ACORDO COM A INSTRUCAO TECNIC | M3 |  | 10.26
A IT-01/80,DO DER-RJ,O CUSTO INDENIZA AS OPERACOES DE EXECUC
AO,EXCLUSIVE FORNECIMENTO E TRANSPORTE DOS MATERIAIS EMPREGA
DOS(BRITA,PO-DE-PEDRA,AREIA E AGUA)E SE APLICA AO VOLUME EXE
CUTADO,MEDIDO APOS COMPACTACAO
01010 | CAMINHAO TANQUE 6000L (CP) | H | 0.00862 | 190.3488 | 0 | 1.6408
01013 | TRATOR DE PNEUS DIESEL 63CV (CP) | H | 0.0112 | 114.618 | 0 | 1.2837
01015 | TRATOR DE PNEUS DIESEL 63CV (CI) | H | 0.00603 | 48.4285 | 0 | 0.292
01025 | ROLO VIBRATORIO LISO 7T 76,5HP (CP) | H | 0.0112 | 153.5852 | 0 | 1.7202
01027 | ROLO VIBRATORIO LISO 7T 76,5HP (CI) | H | 0.00603 | 66.2705 | 0 | 0.3996
01054 | MOTONIVELADORA, DIESEL 125CV (CP) | H | 0.00431 | 324.892 | 0 | 1.4003
01056 | MOTONIVELADORA, DIESEL 125CV (CI) | H | 0.00431 | 122.0112 | 0 | 0.5259
01818 | ROLO ESTATICO DE 7 RODAS,AUTOPROPELIDO, 99 HP (CP) | H | 0.00862 | 188.9889 | 0 | 1.6291
01999 | MAO-DE-OBRA DE SERVENTE DA CONSTRUCAO CIVIL, INCLUSIVE ENCAR | H | 0.069 | 19.33 | 3 | 1.3738
GOS SOCIAIS
20.008.0004-A | BASE DE MACADAME HIDRAULICO,DE ACORDO COM A INSTRUCAO TECNIC | M3 |  | 9.84
A IT-01/80,DO DER-RJ,O CUSTO INDENIZA AS OPERACOES DE EXECUC
AO,EXCLUSIVE FORNECIMENTO E TRANSPORTE DOS MATERIAIS EMPREGA
DOS(BRITA,PO-DE-PEDRA,AREIA E AGUA)E SE APLICA AO VOLUME EXE
CUTADO,MEDIDO APOS COMPACTACAO
20132 | MAO-DE-OBRA DE SERVENTE DA CONSTRUCAO CIVIL, INCLUSIVE ENCAR | H | 0.069 | 16.75 | 3 | 1.1904
GOS SOCIAIS DESONERADOS
30438 | CAMINHAO TANQUE 6000L (CP) | H | 0.00862 | 186.7788 | 0 | 1.61
30560 | MOTONIVELADORA, DIESEL 125CV (CP) | H | 0.00431 | 320.882 | 0 | 1.383
30562 | MOTONIVELADORA, DIESEL 125CV (CI) | H | 0.00431 | 118.0012 | 0 | 0.5086
30568 | TRATOR DE PNEUS DIESEL 63CV (CP) | H | 0.0112 | 110.608 | 0 | 1.2388
30570 | TRATOR DE PNEUS DIESEL 63CV (CI) | H | 0.00603 | 44.4185 | 0 | 0.2678
30634 | ROLO VIBRATORIO LISO 7T 76,5HP (CP) | H | 0.0112 | 149.5752 | 0 | 1.6752
30636 | ROLO VIBRATORIO LISO 7T 76,5HP (CI) | H | 0.00603 | 62.2605 | 0 | 0.3754
30637 | ROLO ESTATICO DE 7 RODAS,AUTOPROPELIDO, 99 HP (CP) | H | 0.00862 | 184.9789 | 0 | 1.5945
20.008.0010-0 | BASE DE BRITA GRADUADA,COM ADICAO DE 1% DE CIMENTO,MEDIDA AP | M3 |  | 16.57
OS A COMPACTACAO,EXCLUSIVE FORNECIMENTO E TRANSPORTE DOS MAT
ERIAIS
01013 | TRATOR DE PNEUS DIESEL 63CV (CP) | H | 0.0033 | 114.618 | 0 | 0.3782
01015 | TRATOR DE PNEUS DIESEL 63CV (CI) | H | 0.00769 | 48.4285 | 0 | 0.3724
01025 | ROLO VIBRATORIO LISO 7T 76,5HP (CP) | H | 0.0033 | 153.5852 | 0 | 0.5068
01027 | ROLO VIBRATORIO LISO 7T 76,5HP (CI) | H | 0.00769 | 66.2705 | 0 | 0.5096
01054 | MOTONIVELADORA, DIESEL 125CV (CP) | H | 0.01099 | 324.892 | 0 | 3.5706
01818 | ROLO ESTATICO DE 7 RODAS,AUTOPROPELIDO, 99 HP (CP) | H | 0.00385 | 188.9889 | 0 | 0.7276
01820 | ROLO ESTATICO DE 7 RODAS,AUTOPROPELIDO, 99 HP (CI) | H | 0.00714 | 87.727 | 0 | 0.6264
01999 | MAO-DE-OBRA DE SERVENTE DA CONSTRUCAO CIVIL, INCLUSIVE ENCAR | H | 0.132 | 19.33 | 3 | 2.6281
GOS SOCIAIS
03227 | USINAGEM DE BRITA PARA OBTENSAO DE BRITA GRADUADA SENDO O PR | M3 | 1 | 7.2565 | 0 | 7.2565
ECO REFERIDO AO M3 BRITA GRAD. COMPARTADA
20.008.0010-A | BASE DE BRITA GRADUADA,COM ADICAO DE 1% DE CIMENTO,MEDIDA AP | M3 |  | 15.9
OS A COMPACTACAO,EXCLUSIVE FORNECIMENTO E TRANSPORTE DOS MAT
ERIAIS
20132 | MAO-DE-OBRA DE SERVENTE DA CONSTRUCAO CIVIL, INCLUSIVE ENCAR | H | 0.132 | 16.75 | 3 | 2.2773
GOS SOCIAIS DESONERADOS
30560 | MOTONIVELADORA, DIESEL 125CV (CP) | H | 0.01099 | 320.882 | 0 | 3.5265
30568 | TRATOR DE PNEUS DIESEL 63CV (CP) | H | 0.0033 | 110.608 | 0 | 0.365
30570 | TRATOR DE PNEUS DIESEL 63CV (CI) | H | 0.00769 | 44.4185 | 0 | 0.3416
30634 | ROLO VIBRATORIO LISO 7T 76,5HP (CP) | H | 0.0033 | 149.5752 | 0 | 0.4936
30636 | ROLO VIBRATORIO LISO 7T 76,5HP (CI) | H | 0.00769 | 62.2605 | 0 | 0.4788
30637 | ROLO ESTATICO DE 7 RODAS,AUTOPROPELIDO, 99 HP (CP) | H | 0.00385 | 184.9789 | 0 | 0.7122
30639 | ROLO ESTATICO DE 7 RODAS,AUTOPROPELIDO, 99 HP (CI) | H | 0.00714 | 83.717 | 0 | 0.5977
30961 | USINAGEM DE BRITA PARA OBTENSAO DE BRITA GRADUADA SENDO O PR | M3 | 1 | 7.1139 | 0 | 7.1139
ECO REFERIDO AO M3 BRITA GRAD. COMPARTADA
20.008.0015-0 | SUB-BASE DE BRITA CORRIDA,MEDIDA APOS A COMPACTACAO,EXCLUSIV | M3 |  | 14.26
E FORNECIMENTO E TRANSPORTE DOS MATERIAIS
01010 | CAMINHAO TANQUE 6000L (CP) | H | 0.01316 | 190.3488 | 0 | 2.505
01013 | TRATOR DE PNEUS DIESEL 63CV (CP) | H | 0.00658 | 114.618 | 0 | 0.7542
01015 | TRATOR DE PNEUS DIESEL 63CV (CI) | H | 0.00658 | 48.4285 | 0 | 0.3187
01025 | ROLO VIBRATORIO LISO 7T 76,5HP (CP) | H | 0.00658 | 153.5852 | 0 | 1.0106
01027 | ROLO VIBRATORIO LISO 7T 76,5HP (CI) | H | 0.00658 | 66.2705 | 0 | 0.4361
01054 | MOTONIVELADORA, DIESEL 125CV (CP) | H | 0.01316 | 324.892 | 0 | 4.2756
01818 | ROLO ESTATICO DE 7 RODAS,AUTOPROPELIDO, 99 HP (CP) | H | 0.00658 | 188.9889 | 0 | 1.2435
01820 | ROLO ESTATICO DE 7 RODAS,AUTOPROPELIDO, 99 HP (CI) | H | 0.00658 | 87.727 | 0 | 0.5772
01999 | MAO-DE-OBRA DE SERVENTE DA CONSTRUCAO CIVIL, INCLUSIVE ENCAR | H | 0.158 | 19.33 | 3 | 3.1458
GOS SOCIAIS
20.008.0015-A | SUB-BASE DE BRITA CORRIDA,MEDIDA APOS A COMPACTACAO,EXCLUSIV | M3 |  | 13.58
E FORNECIMENTO E TRANSPORTE DOS MATERIAIS
20132 | MAO-DE-OBRA DE SERVENTE DA CONSTRUCAO CIVIL, INCLUSIVE ENCAR | H | 0.158 | 16.75 | 3 | 2.7259
GOS SOCIAIS DESONERADOS
30438 | CAMINHAO TANQUE 6000L (CP) | H | 0.01316 | 186.7788 | 0 | 2.458
30560 | MOTONIVELADORA, DIESEL 125CV (CP) | H | 0.01316 | 320.882 | 0 | 4.2228
30568 | TRATOR DE PNEUS DIESEL 63CV (CP) | H | 0.00658 | 110.608 | 0 | 0.7278
30570 | TRATOR DE PNEUS DIESEL 63CV (CI) | H | 0.00658 | 44.4185 | 0 | 0.2923
30634 | ROLO VIBRATORIO LISO 7T 76,5HP (CP) | H | 0.00658 | 149.5752 | 0 | 0.9842
30636 | ROLO VIBRATORIO LISO 7T 76,5HP (CI) | H | 0.00658 | 62.2605 | 0 | 0.4097
30637 | ROLO ESTATICO DE 7 RODAS,AUTOPROPELIDO, 99 HP (CP) | H | 0.00658 | 184.9789 | 0 | 1.2172
30639 | ROLO ESTATICO DE 7 RODAS,AUTOPROPELIDO, 99 HP (CI) | H | 0.00658 | 83.717 | 0 | 0.5509
20.009.0001-1 | IMPRIMACAO DE BASE DE PAVIMENTACAO,DE ACORDO COM AS "INSTRUC | M2 |  | 0.55
OES PARA EXECUCAO",DO DER-RJ,EXCLUSIVE O FORNECIMENTO E TRAN
SPORTE DO MATERIAL BETUMINOSO
01013 | TRATOR DE PNEUS DIESEL 63CV (CP) | H | 0.0002699 | 114.618 | 0 | 0.0309
01015 | TRATOR DE PNEUS DIESEL 63CV (CI) | H | 0.0004403 | 48.4285 | 0 | 0.0213
01030 | SISTEMA AQUECIMENTO C/UM TANQUE FIXO DE 30.000 LITROS (CP) | H | 0.0007102 | 204.27 | 0 | 0.1451
01072 | DISTRIBUIDOR DE ASFALTO SOB PRESSAO (CP) | H | 0.0007102 | 368.6617 | 0 | 0.2618
01894 | VASSOURA MEC. REBOCAVEL LARG. 2,44M (CP) | H | 0.0002699 | 22.7892 | 0 | 0.0062
01895 | VASSOURA MEC. REBOCAVEL LARG. 2,44M (CI) | H | 0.0004403 | 9.7798 | 0 | 0.0043
01999 | MAO-DE-OBRA DE SERVENTE DA CONSTRUCAO CIVIL, INCLUSIVE ENCAR | H | 0.004261 | 19.33 | 3 | 0.0848
GOS SOCIAIS
20.009.0001-B | IMPRIMACAO DE BASE DE PAVIMENTACAO,DE ACORDO COM AS "INSTRUC | M2 |  | 0.53
OES PARA EXECUCAO",DO DER-RJ,EXCLUSIVE O FORNECIMENTO E TRAN
SPORTE DO MATERIAL BETUMINOSO
20132 | MAO-DE-OBRA DE SERVENTE DA CONSTRUCAO CIVIL, INCLUSIVE ENCAR | H | 0.004261 | 16.75 | 3 | 0.0735
GOS SOCIAIS DESONERADOS
30568 | TRATOR DE PNEUS DIESEL 63CV (CP) | H | 0.0002699 | 110.608 | 0 | 0.0299
30570 | TRATOR DE PNEUS DIESEL 63CV (CI) | H | 0.0004403 | 44.4185 | 0 | 0.0196
30657 | SISTEMA AQUECIMENTO C/UM TANQUE FIXO DE 30.000 LITROS (CP) | H | 0.0007102 | 200.26 | 0 | 0.1422
30665 | DISTRIBUIDOR DE ASFALTO SOB PRESSAO (CP) | H | 0.0007102 | 365.0917 | 0 | 0.2593
30679 | VASSOURA MEC. REBOCAVEL LARG. 2,44M (CP) | H | 0.0002699 | 22.7892 | 0 | 0.0062
30680 | VASSOURA MEC. REBOCAVEL LARG. 2,44M (CI) | H | 0.0004403 | 9.7798 | 0 | 0.0043
20.009.0002-1 | PINTURA DE LIGACAO,DE ACORDO COM AS "INSTRUCOES PARA EXECUCA | M2 |  | 0.36
O",DO DER-RJ,EXCLUSIVE O FORNECIMENTO E TRANSPORTE DO MATERI
AL BETUMINOSO
01013 | TRATOR DE PNEUS DIESEL 63CV (CP) | H | 0.0002696 | 114.618 | 0 | 0.0309
01015 | TRATOR DE PNEUS DIESEL 63CV (CI) | H | 0.0001873 | 48.4285 | 0 | 0.0091
01030 | SISTEMA AQUECIMENTO C/UM TANQUE FIXO DE 30.000 LITROS (CP) | H | 0.000457 | 204.27 | 0 | 0.0934
01072 | DISTRIBUIDOR DE ASFALTO SOB PRESSAO (CP) | H | 0.000457 | 368.6617 | 0 | 0.1685
01894 | VASSOURA MEC. REBOCAVEL LARG. 2,44M (CP) | H | 0.0002696 | 22.7892 | 0 | 0.0061
01895 | VASSOURA MEC. REBOCAVEL LARG. 2,44M (CI) | H | 0.0001873 | 9.7798 | 0 | 0.0018
01999 | MAO-DE-OBRA DE SERVENTE DA CONSTRUCAO CIVIL, INCLUSIVE ENCAR | H | 0.002742 | 19.33 | 3 | 0.0546
GOS SOCIAIS
20.009.0002-B | PINTURA DE LIGACAO,DE ACORDO COM AS "INSTRUCOES PARA EXECUCA | M2 |  | 0.35
O",DO DER-RJ,EXCLUSIVE O FORNECIMENTO E TRANSPORTE DO MATERI
AL BETUMINOSO
20132 | MAO-DE-OBRA DE SERVENTE DA CONSTRUCAO CIVIL, INCLUSIVE ENCAR | H | 0.002742 | 16.75 | 3 | 0.0473
GOS SOCIAIS DESONERADOS
30568 | TRATOR DE PNEUS DIESEL 63CV (CP) | H | 0.0002696 | 110.608 | 0 | 0.0298
30570 | TRATOR DE PNEUS DIESEL 63CV (CI) | H | 0.0001873 | 44.4185 | 0 | 0.0083
30657 | SISTEMA AQUECIMENTO C/UM TANQUE FIXO DE 30.000 LITROS (CP) | H | 0.000457 | 200.26 | 0 | 0.0915
30665 | DISTRIBUIDOR DE ASFALTO SOB PRESSAO (CP) | H | 0.000457 | 365.0917 | 0 | 0.1668
30679 | VASSOURA MEC. REBOCAVEL LARG. 2,44M (CP) | H | 0.0002696 | 22.7892 | 0 | 0.0061
30680 | VASSOURA MEC. REBOCAVEL LARG. 2,44M (CI) | H | 0.0001873 | 9.7798 | 0 | 0.0018
20.009.0007-0 | BASE DE MACADAME BETUMINOSO(BASE NEGRA),DE ACORDO COM AS "IN | M3 |  | 55.02
STRUCOES PARA EXECUCAO",DO DER-RJ,EXCLUSIVE O FORNECIMENTO E
TRANSPORTE DOS MATERIAIS
01016 | ROLO COMPACT. 6 A 9T, MOTOR DIESEL 55CV,INCLUSIVE OPERADOR ( | H | 0.0556 | 169.7662 | 0 | 9.439
CP)
01054 | MOTONIVELADORA, DIESEL 125CV (CP) | H | 0.0417 | 324.892 | 0 | 13.548
01056 | MOTONIVELADORA, DIESEL 125CV (CI) | H | 0.0139 | 122.0112 | 0 | 1.696
01072 | DISTRIBUIDOR DE ASFALTO SOB PRESSAO (CP) | H | 0.0417 | 368.6617 | 0 | 15.3732
01074 | DISTRIBUIDOR DE ASFALTO SOB PRESSAO (CI) | H | 0.0139 | 117.569 | 0 | 1.6342
01999 | MAO-DE-OBRA DE SERVENTE DA CONSTRUCAO CIVIL, INCLUSIVE ENCAR | H | 0.67 | 19.33 | 3 | 13.3396
GOS SOCIAIS
20.009.0007-A | BASE DE MACADAME BETUMINOSO(BASE NEGRA),DE ACORDO COM AS "IN | M3 |  | 52.6
STRUCOES PARA EXECUCAO",DO DER-RJ,EXCLUSIVE O FORNECIMENTO E
TRANSPORTE DOS MATERIAIS
20132 | MAO-DE-OBRA DE SERVENTE DA CONSTRUCAO CIVIL, INCLUSIVE ENCAR | H | 0.67 | 16.75 | 3 | 11.5592
GOS SOCIAIS DESONERADOS
30560 | MOTONIVELADORA, DIESEL 125CV (CP) | H | 0.0417 | 320.882 | 0 | 13.3808
30562 | MOTONIVELADORA, DIESEL 125CV (CI) | H | 0.0139 | 118.0012 | 0 | 1.6402
30625 | ROLO COMPACT. 5 A 10T 58,5CV (CP) | H | 0.0556 | 165.7562 | 0 | 9.216
30665 | DISTRIBUIDOR DE ASFALTO SOB PRESSAO (CP) | H | 0.0417 | 365.0917 | 0 | 15.2243
30667 | DISTRIBUIDOR DE ASFALTO SOB PRESSAO (CI) | H | 0.0139 | 113.999 | 0 | 1.5846
20.009.0008-0 | REVESTIMENTO DO TIPO "PRE-MISTURADO A FRIO",DE ACORDO COM AS | M3 |  | 97.98
"INSTRUCOES PARA EXECUCAO",DO DER-RJ,EXCLUSIVE O FORNECIMEN
TO E TRANSPORTE DOS MATERIAIS
01013 | TRATOR DE PNEUS DIESEL 63CV (CP) | H | 0.0053 | 114.618 | 0 | 0.6075
01015 | TRATOR DE PNEUS DIESEL 63CV (CI) | H | 0.0614 | 48.4285 | 0 | 2.9735
01016 | ROLO COMPACT. 6 A 9T, MOTOR DIESEL 55CV,INCLUSIVE OPERADOR ( | H | 0.0233 | 169.7662 | 0 | 3.9556
CP)
01018 | ROLO COMPACT. 6 A 9T, MOTOR DIESEL 55CV,INCLUSIVE OPERADOR ( | H | 0.0434 | 79.42 | 0 | 3.4468
CI)
01060 | USINA P/MIST. A FRIO P/ 50T/H (CP) | H | 0.0667 | 582.7571 | 0 | 38.8699
01078 | VIBROACABADORA ASF., DIESEL 69CV (CP) | H | 0.0267 | 348.1494 | 0 | 9.2956
01080 | VIBROACABADORA ASF., DIESEL 69CV (CI) | H | 0.04 | 173.1 | 0 | 6.924
01255 | PA CARREGADEIRA,MOTOR DIESEL 100CV,CAPACIDADE RASA 1,3M3 (CP | H | 0.0333 | 242.0463 | 0 | 8.0601
)
01257 | PA CARREGADEIRA,MOTOR DIESEL 100CV,CAPACIDADE RASA 1,3M3 (CI | H | 0.0334 | 87.7291 | 0 | 2.9302
)
01818 | ROLO ESTATICO DE 7 RODAS,AUTOPROPELIDO, 99 HP (CP) | H | 0.01 | 188.9889 | 0 | 1.8899
01820 | ROLO ESTATICO DE 7 RODAS,AUTOPROPELIDO, 99 HP (CI) | H | 0.0567 | 87.727 | 0 | 4.9741
01894 | VASSOURA MEC. REBOCAVEL LARG. 2,44M (CP) | H | 0.0053 | 22.7892 | 0 | 0.1208
01895 | VASSOURA MEC. REBOCAVEL LARG. 2,44M (CI) | H | 0.0614 | 9.7798 | 0 | 0.6005
01999 | MAO-DE-OBRA DE SERVENTE DA CONSTRUCAO CIVIL, INCLUSIVE ENCAR | H | 0.67 | 19.33 | 3 | 13.3396
GOS SOCIAIS
20.009.0008-A | REVESTIMENTO DO TIPO "PRE-MISTURADO A FRIO",DE ACORDO COM AS | M3 |  | 93.13
"INSTRUCOES PARA EXECUCAO",DO DER-RJ,EXCLUSIVE O FORNECIMEN
TO E TRANSPORTE DOS MATERIAIS
20132 | MAO-DE-OBRA DE SERVENTE DA CONSTRUCAO CIVIL, INCLUSIVE ENCAR | H | 0.67 | 16.75 | 3 | 11.5592
GOS SOCIAIS DESONERADOS
30568 | TRATOR DE PNEUS DIESEL 63CV (CP) | H | 0.0053 | 110.608 | 0 | 0.5862
30570 | TRATOR DE PNEUS DIESEL 63CV (CI) | H | 0.0614 | 44.4185 | 0 | 2.7273
30595 | PA CARREGADEIRA,MOTOR DIESEL 100CV,CAPACIDADE RASA 1,3M3 (CP | H | 0.0333 | 238.0363 | 0 | 7.9266
)
30597 | PA CARREGADEIRA,MOTOR DIESEL 100CV,CAPACIDADE RASA 1,3M3 (CI | H | 0.0334 | 83.7191 | 0 | 2.7962
)
30625 | ROLO COMPACT. 5 A 10T 58,5CV (CP) | H | 0.0233 | 165.7562 | 0 | 3.8621
30627 | ROLO COMPACT. 5 A 10T 58,5CV (CI) | H | 0.0434 | 75.41 | 0 | 3.2728
30637 | ROLO ESTATICO DE 7 RODAS,AUTOPROPELIDO, 99 HP (CP) | H | 0.01 | 184.9789 | 0 | 1.8498
30639 | ROLO ESTATICO DE 7 RODAS,AUTOPROPELIDO, 99 HP (CI) | H | 0.0567 | 83.717 | 0 | 4.7468
30654 | USINA P/MIST. A FRIO P/ 50T/H (CP) | H | 0.0667 | 559.2571 | 0 | 37.3024
30670 | VIBROACABADORA ASF., DIESEL 69CV (CP) | H | 0.0267 | 341.5594 | 0 | 9.1196
30672 | VIBROACABADORA ASF., DIESEL 69CV (CI) | H | 0.04 | 166.51 | 0 | 6.6604
30679 | VASSOURA MEC. REBOCAVEL LARG. 2,44M (CP) | H | 0.0053 | 22.7892 | 0 | 0.1208
30680 | VASSOURA MEC. REBOCAVEL LARG. 2,44M (CI) | H | 0.0614 | 9.7798 | 0 | 0.6005
20.009.0009-0 | REVESTIMENTO TIPO "PRE-MISTURADO A FRIO" DE ACORDO COM AS "I | M3 |  | 48.12
NSTRUCOES PARA EXECUCAO" DO DER-RJ,COMPREENDENDO APENAS O ES
PALHAMENTO E COMPACTACAO MECANICOS,EXCLUSIVE PREPARO,FORNECI
MENTO E TRANSPORTE DOS MATERIAIS
01013 | TRATOR DE PNEUS DIESEL 63CV (CP) | H | 0.0053 | 114.618 | 0 | 0.6075
01015 | TRATOR DE PNEUS DIESEL 63CV (CI) | H | 0.0614 | 48.4285 | 0 | 2.9735
01016 | ROLO COMPACT. 6 A 9T, MOTOR DIESEL 55CV,INCLUSIVE OPERADOR ( | H | 0.0233 | 169.7662 | 0 | 3.9556
CP)
01018 | ROLO COMPACT. 6 A 9T, MOTOR DIESEL 55CV,INCLUSIVE OPERADOR ( | H | 0.0434 | 79.42 | 0 | 3.4468
CI)
01078 | VIBROACABADORA ASF., DIESEL 69CV (CP) | H | 0.0267 | 348.1494 | 0 | 9.2956
01080 | VIBROACABADORA ASF., DIESEL 69CV (CI) | H | 0.04 | 173.1 | 0 | 6.924
01818 | ROLO ESTATICO DE 7 RODAS,AUTOPROPELIDO, 99 HP (CP) | H | 0.01 | 188.9889 | 0 | 1.8899
01820 | ROLO ESTATICO DE 7 RODAS,AUTOPROPELIDO, 99 HP (CI) | H | 0.0567 | 87.727 | 0 | 4.9741
01894 | VASSOURA MEC. REBOCAVEL LARG. 2,44M (CP) | H | 0.0053 | 22.7892 | 0 | 0.1208
01895 | VASSOURA MEC. REBOCAVEL LARG. 2,44M (CI) | H | 0.0614 | 9.7798 | 0 | 0.6005
01999 | MAO-DE-OBRA DE SERVENTE DA CONSTRUCAO CIVIL, INCLUSIVE ENCAR | H | 0.67 | 19.33 | 3 | 13.3396
GOS SOCIAIS
20.009.0009-A | REVESTIMENTO TIPO "PRE-MISTURADO A FRIO" DE ACORDO COM AS "I | M3 |  | 45.1
NSTRUCOES PARA EXECUCAO" DO DER-RJ,COMPREENDENDO APENAS O ES
PALHAMENTO E COMPACTACAO MECANICOS,EXCLUSIVE PREPARO,FORNECI
MENTO E TRANSPORTE DOS MATERIAIS
20132 | MAO-DE-OBRA DE SERVENTE DA CONSTRUCAO CIVIL, INCLUSIVE ENCAR | H | 0.67 | 16.75 | 3 | 11.5592
GOS SOCIAIS DESONERADOS
30568 | TRATOR DE PNEUS DIESEL 63CV (CP) | H | 0.0053 | 110.608 | 0 | 0.5862
30570 | TRATOR DE PNEUS DIESEL 63CV (CI) | H | 0.0614 | 44.4185 | 0 | 2.7273
30625 | ROLO COMPACT. 5 A 10T 58,5CV (CP) | H | 0.0233 | 165.7562 | 0 | 3.8621
30627 | ROLO COMPACT. 5 A 10T 58,5CV (CI) | H | 0.0434 | 75.41 | 0 | 3.2728
30637 | ROLO ESTATICO DE 7 RODAS,AUTOPROPELIDO, 99 HP (CP) | H | 0.01 | 184.9789 | 0 | 1.8498
30639 | ROLO ESTATICO DE 7 RODAS,AUTOPROPELIDO, 99 HP (CI) | H | 0.0567 | 83.717 | 0 | 4.7468
30670 | VIBROACABADORA ASF., DIESEL 69CV (CP) | H | 0.0267 | 341.5594 | 0 | 9.1196
30672 | VIBROACABADORA ASF., DIESEL 69CV (CI) | H | 0.04 | 166.51 | 0 | 6.6604
30679 | VASSOURA MEC. REBOCAVEL LARG. 2,44M (CP) | H | 0.0053 | 22.7892 | 0 | 0.1208
30680 | VASSOURA MEC. REBOCAVEL LARG. 2,44M (CI) | H | 0.0614 | 9.7798 | 0 | 0.6005
20.009.0010-0 | REVESTIMENTO TIPO "PRE-MISTURADO A FRIO" DE ACORDO COM A "IN | M3 |  | 49.86
STRUCAO PARA EXECUCAO" DO DER-RJ,COMPREENDENDO APENAS O PREP
ARO DA MISTURA,EXCLUSIVE FORNECIMENTO E TRANSPORTE DOS MATER
IAIS
01060 | USINA P/MIST. A FRIO P/ 50T/H (CP) | H | 0.0667 | 582.7571 | 0 | 38.8699
01255 | PA CARREGADEIRA,MOTOR DIESEL 100CV,CAPACIDADE RASA 1,3M3 (CP | H | 0.0333 | 242.0463 | 0 | 8.0601
)
01257 | PA CARREGADEIRA,MOTOR DIESEL 100CV,CAPACIDADE RASA 1,3M3 (CI | H | 0.0334 | 87.7291 | 0 | 2.9302
)
20.009.0010-A | REVESTIMENTO TIPO "PRE-MISTURADO A FRIO" DE ACORDO COM A "IN | M3 |  | 48.02
STRUCAO PARA EXECUCAO" DO DER-RJ,COMPREENDENDO APENAS O PREP
ARO DA MISTURA,EXCLUSIVE FORNECIMENTO E TRANSPORTE DOS MATER
IAIS
30595 | PA CARREGADEIRA,MOTOR DIESEL 100CV,CAPACIDADE RASA 1,3M3 (CP | H | 0.0333 | 238.0363 | 0 | 7.9266
)
30597 | PA CARREGADEIRA,MOTOR DIESEL 100CV,CAPACIDADE RASA 1,3M3 (CI | H | 0.0334 | 83.7191 | 0 | 2.7962
)
30654 | USINA P/MIST. A FRIO P/ 50T/H (CP) | H | 0.0667 | 559.2571 | 0 | 37.3024
20.009.0012-0 | REVESTIMENTO EM CONCRETO BETUMINOSO USINADO A QUENTE,DE GRAN | M3 |  | 275.9
ULOMETRIA ABERTA,TIPO "BINDER",DE ACORDO COM AS "INSTRUCOES
PARA EXECUCAO",DO DER-RJ,COMPREENDENDO:PREPARO,ESPALHAMENTO
E COMPACTACAO,EXCLUSIVE O FORNECIMENTO E TRANSPORTE DOS MATE
RIAIS
01016 | ROLO COMPACT. 6 A 9T, MOTOR DIESEL 55CV,INCLUSIVE OPERADOR ( | H | 0.04964 | 169.7662 | 0 | 8.4272
CP)
01018 | ROLO COMPACT. 6 A 9T, MOTOR DIESEL 55CV,INCLUSIVE OPERADOR ( | H | 0.02128 | 79.42 | 0 | 1.6901
CI)
01057 | USINA P/MIST.BETUM.QUENTE P/60A90T/H(CP) | H | 0.07092 | 3269.4133 | 0 | 231.8668
01078 | VIBROACABADORA ASF., DIESEL 69CV (CP) | H | 0.03546 | 348.1494 | 0 | 12.3454
01080 | VIBROACABADORA ASF., DIESEL 69CV (CI) | H | 0.03546 | 173.1 | 0 | 6.1381
01818 | ROLO ESTATICO DE 7 RODAS,AUTOPROPELIDO, 99 HP (CP) | H | 0.02128 | 188.9889 | 0 | 4.0217
01820 | ROLO ESTATICO DE 7 RODAS,AUTOPROPELIDO, 99 HP (CI) | H | 0.04964 | 87.727 | 0 | 4.3548
01999 | MAO-DE-OBRA DE SERVENTE DA CONSTRUCAO CIVIL, INCLUSIVE ENCAR | H | 0.3546 | 19.33 | 3 | 7.0601
GOS SOCIAIS
20.009.0012-A | REVESTIMENTO EM CONCRETO BETUMINOSO USINADO A QUENTE,DE GRAN | M3 |  | 268.18
ULOMETRIA ABERTA,TIPO "BINDER",DE ACORDO COM AS "INSTRUCOES
PARA EXECUCAO",DO DER-RJ,COMPREENDENDO:PREPARO,ESPALHAMENTO
E COMPACTACAO,EXCLUSIVE O FORNECIMENTO E TRANSPORTE DOS MATE
RIAIS
20132 | MAO-DE-OBRA DE SERVENTE DA CONSTRUCAO CIVIL, INCLUSIVE ENCAR | H | 0.3546 | 16.75 | 3 | 6.1177
GOS SOCIAIS DESONERADOS
30625 | ROLO COMPACT. 5 A 10T 58,5CV (CP) | H | 0.04964 | 165.7562 | 0 | 8.2281
30627 | ROLO COMPACT. 5 A 10T 58,5CV (CI) | H | 0.02128 | 75.41 | 0 | 1.6047
30637 | ROLO ESTATICO DE 7 RODAS,AUTOPROPELIDO, 99 HP (CP) | H | 0.02128 | 184.9789 | 0 | 3.9364
30639 | ROLO ESTATICO DE 7 RODAS,AUTOPROPELIDO, 99 HP (CI) | H | 0.04964 | 83.717 | 0 | 4.1557
30651 | USINA P/MIST.BETUM.QUENTE P/60A90T/H(CP) | H | 0.07092 | 3188.5033 | 0 | 226.1287
30670 | VIBROACABADORA ASF., DIESEL 69CV (CP) | H | 0.03546 | 341.5594 | 0 | 12.1117
30672 | VIBROACABADORA ASF., DIESEL 69CV (CI) | H | 0.03546 | 166.51 | 0 | 5.9044
20.009.0014-0 | REVESTIMENTO DO TIPO "PRE-MISTURADO AREIA-BETUME A FRIO",DE | M3 |  | 111.27
ACORDO COM AS "INSTRUCOES PARA EXECUCAO",DO DER-RJ,EXCLUSIVE
O FORNECIMENTO E TRANSPORTE DOS MATERIAIS
01016 | ROLO COMPACT. 6 A 9T, MOTOR DIESEL 55CV,INCLUSIVE OPERADOR ( | H | 0.04 | 169.7662 | 0 | 6.7906
CP)
01018 | ROLO COMPACT. 6 A 9T, MOTOR DIESEL 55CV,INCLUSIVE OPERADOR ( | H | 0.06 | 79.42 | 0 | 4.7652
CI)
01054 | MOTONIVELADORA, DIESEL 125CV (CP) | H | 0.06 | 324.892 | 0 | 19.4935
01055 | MOTONIVELADORA, DIESEL 125CV (CF) | H | 0.04 | 150.5973 | 0 | 6.0239
01060 | USINA P/MIST. A FRIO P/ 50T/H (CP) | H | 0.1 | 582.7571 | 0 | 58.2757
01999 | MAO-DE-OBRA DE SERVENTE DA CONSTRUCAO CIVIL, INCLUSIVE ENCAR | H | 0.8 | 19.33 | 3 | 15.9279
GOS SOCIAIS
20.009.0014-A | REVESTIMENTO DO TIPO "PRE-MISTURADO AREIA-BETUME A FRIO",DE | M3 |  | 105.99
ACORDO COM AS "INSTRUCOES PARA EXECUCAO",DO DER-RJ,EXCLUSIVE
O FORNECIMENTO E TRANSPORTE DOS MATERIAIS
20132 | MAO-DE-OBRA DE SERVENTE DA CONSTRUCAO CIVIL, INCLUSIVE ENCAR | H | 0.8 | 16.75 | 3 | 13.802
GOS SOCIAIS DESONERADOS
30560 | MOTONIVELADORA, DIESEL 125CV (CP) | H | 0.06 | 320.882 | 0 | 19.2529
30561 | MOTONIVELADORA, DIESEL 125CV (CF) | H | 0.04 | 146.5873 | 0 | 5.8635
30625 | ROLO COMPACT. 5 A 10T 58,5CV (CP) | H | 0.04 | 165.7562 | 0 | 6.6302
30627 | ROLO COMPACT. 5 A 10T 58,5CV (CI) | H | 0.06 | 75.41 | 0 | 4.5246
30654 | USINA P/MIST. A FRIO P/ 50T/H (CP) | H | 0.1 | 559.2571 | 0 | 55.9257
20.009.0015-0 | REVESTIMENTO DO TIPO "PRE-MISTURADO AREIA-BETUME A QUENTE",D | M3 |  | 379.49
E ACORDO COM AS "INSTRUCOES PARA EXECUCAO",DO DER-RJ,EXCLUSI
VE O FORNECIMENTO E TRANSPORTE DOS MATERIAIS
01016 | ROLO COMPACT. 6 A 9T, MOTOR DIESEL 55CV,INCLUSIVE OPERADOR ( | H | 0.035 | 169.7662 | 0 | 5.9418
CP)
01018 | ROLO COMPACT. 6 A 9T, MOTOR DIESEL 55CV,INCLUSIVE OPERADOR ( | H | 0.065 | 79.42 | 0 | 5.1623
CI)
01054 | MOTONIVELADORA, DIESEL 125CV (CP) | H | 0.06 | 324.892 | 0 | 19.4935
01055 | MOTONIVELADORA, DIESEL 125CV (CF) | H | 0.04 | 150.5973 | 0 | 6.0239
01057 | USINA P/MIST.BETUM.QUENTE P/60A90T/H(CP) | H | 0.1 | 3269.4133 | 0 | 326.9413
01999 | MAO-DE-OBRA DE SERVENTE DA CONSTRUCAO CIVIL, INCLUSIVE ENCAR | H | 0.8 | 19.33 | 3 | 15.9279
GOS SOCIAIS
20.009.0015-A | REVESTIMENTO DO TIPO "PRE-MISTURADO AREIA-BETUME A QUENTE",D | M3 |  | 368.47
E ACORDO COM AS "INSTRUCOES PARA EXECUCAO",DO DER-RJ,EXCLUSI
VE O FORNECIMENTO E TRANSPORTE DOS MATERIAIS
20132 | MAO-DE-OBRA DE SERVENTE DA CONSTRUCAO CIVIL, INCLUSIVE ENCAR | H | 0.8 | 16.75 | 3 | 13.802
GOS SOCIAIS DESONERADOS
30560 | MOTONIVELADORA, DIESEL 125CV (CP) | H | 0.06 | 320.882 | 0 | 19.2529
30561 | MOTONIVELADORA, DIESEL 125CV (CF) | H | 0.04 | 146.5873 | 0 | 5.8635
30625 | ROLO COMPACT. 5 A 10T 58,5CV (CP) | H | 0.035 | 165.7562 | 0 | 5.8015
30627 | ROLO COMPACT. 5 A 10T 58,5CV (CI) | H | 0.065 | 75.41 | 0 | 4.9017
30651 | USINA P/MIST.BETUM.QUENTE P/60A90T/H(CP) | H | 0.1 | 3188.5033 | 0 | 318.8503
20.009.0017-0 | CAPA SELANTE,EXCLUSIVE O FORNECIMENTO E TRANSPORTE DOS MATER | M2 |  | 0.94
IAIS
01013 | TRATOR DE PNEUS DIESEL 63CV (CP) | H | 0.001067 | 114.618 | 0 | 0.1223
01030 | SISTEMA AQUECIMENTO C/UM TANQUE FIXO DE 30.000 LITROS (CP) | H | 0.001067 | 204.27 | 0 | 0.218
01072 | DISTRIBUIDOR DE ASFALTO SOB PRESSAO (CP) | H | 0.000747 | 368.6617 | 0 | 0.2754
01074 | DISTRIBUIDOR DE ASFALTO SOB PRESSAO (CI) | H | 0.00032 | 117.569 | 0 | 0.0376
01165 | ESPALHADOR DE AGREGADOS, 1,3M3 (CP) | H | 0.001067 | 14.3013 | 0 | 0.0153
01818 | ROLO ESTATICO DE 7 RODAS,AUTOPROPELIDO, 99 HP (CP) | H | 0.001014 | 188.9889 | 0 | 0.1916
01820 | ROLO ESTATICO DE 7 RODAS,AUTOPROPELIDO, 99 HP (CI) | H | 5.3e-05 | 87.727 | 0 | 0.0046
01999 | MAO-DE-OBRA DE SERVENTE DA CONSTRUCAO CIVIL, INCLUSIVE ENCAR | H | 0.004268 | 19.33 | 3 | 0.085
GOS SOCIAIS
20.009.0017-A | CAPA SELANTE,EXCLUSIVE O FORNECIMENTO E TRANSPORTE DOS MATER | M2 |  | 0.92
IAIS
20132 | MAO-DE-OBRA DE SERVENTE DA CONSTRUCAO CIVIL, INCLUSIVE ENCAR | H | 0.004268 | 16.75 | 3 | 0.0736
GOS SOCIAIS DESONERADOS
30568 | TRATOR DE PNEUS DIESEL 63CV (CP) | H | 0.001067 | 110.608 | 0 | 0.118
30637 | ROLO ESTATICO DE 7 RODAS,AUTOPROPELIDO, 99 HP (CP) | H | 0.001014 | 184.9789 | 0 | 0.1876
30639 | ROLO ESTATICO DE 7 RODAS,AUTOPROPELIDO, 99 HP (CI) | H | 5.3e-05 | 83.717 | 0 | 0.0044
30657 | SISTEMA AQUECIMENTO C/UM TANQUE FIXO DE 30.000 LITROS (CP) | H | 0.001067 | 200.26 | 0 | 0.2137
30665 | DISTRIBUIDOR DE ASFALTO SOB PRESSAO (CP) | H | 0.000747 | 365.0917 | 0 | 0.2727
30667 | DISTRIBUIDOR DE ASFALTO SOB PRESSAO (CI) | H | 0.00032 | 113.999 | 0 | 0.0365
30668 | ESPALHADOR DE AGREGADOS, 1,3M3 (CP) | H | 0.001067 | 14.3013 | 0 | 0.0153
20.009.0020-0 | REVESTIMENTO DO TIPO "LAMA ASFALTICA FINA",DE ACORDO COM AS | M2 |  | 3.47
"INSTRUCOES PARA EXECUCAO",DO DER-RJ,EXCLUSIVE O FORNECIMENT
O E TRANSPORTE DOS MATERIAIS
00215 | GASOLINA COMUM NA BOMBA | L | 0.028 | 5.31 | 5 | 0.1561
00218 | OLEO DIESEL COMBUSTIVEL COMUM, NA BOMBA | L | 0.058 | 5.08 | 5 | 0.3094
00220 | OLEO LUBRIFICANTE MINERAL MULTIVISCOSO, CLASSIFICACAO API CG | L | 0.00035 | 24 | 5 | 0.0088
-4, GRAU SAE 20W-40
01010 | CAMINHAO TANQUE 6000L (CP) | H | 0.001 | 190.3488 | 0 | 0.1903
01012 | CAMINHAO TANQUE 6000L (CI) | H | 0.00233 | 64.8493 | 0 | 0.1511
01086 | BETONEIRA GASOLINA 320L,MISTURA SECA(CP) | H | 0.00333 | 11.3553 | 0 | 0.0378
01255 | PA CARREGADEIRA,MOTOR DIESEL 100CV,CAPACIDADE RASA 1,3M3 (CP | H | 0.00333 | 242.0463 | 0 | 0.806
)
01999 | MAO-DE-OBRA DE SERVENTE DA CONSTRUCAO CIVIL, INCLUSIVE ENCAR | H | 0.0303 | 19.33 | 3 | 0.6033
GOS SOCIAIS
02026 | CAMINHAO BASCUL. NO TOCO, 5M3 (CP) | H | 0.00333 | 197.5007 | 5 | 0.6906
03249 | ALUGUEL HORARIO PRODUTIVO DE LAMA ASFALTICA COMPREENDENDO AP | H | 0.00333 | 149.7062 | 5 | 0.5234
ENAS DEPRECIACAO, JUROS E MANUTENCAO (EXCLUSIVE OPERACAO)
20.009.0020-A | REVESTIMENTO DO TIPO "LAMA ASFALTICA FINA",DE ACORDO COM AS | M2 |  | 3.35
"INSTRUCOES PARA EXECUCAO",DO DER-RJ,EXCLUSIVE O FORNECIMENT
O E TRANSPORTE DOS MATERIAIS
00215 | GASOLINA COMUM NA BOMBA | L | 0.028 | 5.31 | 5 | 0.1561
00218 | OLEO DIESEL COMBUSTIVEL COMUM, NA BOMBA | L | 0.058 | 5.08 | 5 | 0.3094
00220 | OLEO LUBRIFICANTE MINERAL MULTIVISCOSO, CLASSIFICACAO API CG | L | 0.00035 | 24 | 5 | 0.0088
-4, GRAU SAE 20W-40
20132 | MAO-DE-OBRA DE SERVENTE DA CONSTRUCAO CIVIL, INCLUSIVE ENCAR | H | 0.0303 | 16.75 | 3 | 0.5228
GOS SOCIAIS DESONERADOS
30423 | CAMINHAO BASCUL. NO TOCO, 5M3 (CP) | H | 0.00333 | 193.9307 | 5 | 0.6781
30438 | CAMINHAO TANQUE 6000L (CP) | H | 0.001 | 186.7788 | 0 | 0.1868
30440 | CAMINHAO TANQUE 6000L (CI) | H | 0.00233 | 61.2793 | 0 | 0.1428
30595 | PA CARREGADEIRA,MOTOR DIESEL 100CV,CAPACIDADE RASA 1,3M3 (CP | H | 0.00333 | 238.0363 | 0 | 0.7927
)
30710 | BETONEIRA GASOLINA 320L,MISTURA SECA(CP) | H | 0.00333 | 11.3553 | 0 | 0.0378
30964 | ALUGUEL HORARIO PRODUTIVO DE LAMA ASFALTICA COMPREENDENDO AP | H | 0.00333 | 149.7062 | 5 | 0.5234
ENAS DEPRECIACAO, JUROS E MANUTENCAO (EXCLUSIVE OPERACAO)
20.009.0021-0 | REVESTIMENTO DO TIPO "LAMA ASFALTICA GROSSA",DE ACORDO COM A | M2 |  | 5.64
S "INSTRUCOES PARA EXECUCAO",DO DER-RJ,EXCLUSIVE O FORNECIME
NTO E TRANSPORTE DOS MATERIAIS
03267 | REVESTIMENTO TIPO LAMA ASFALTICA FINA CONFORME INSTRUCAO DER | M2 | 1.55 | 3.6435 | 0 | 5.6474
-RJ,EXCLUSIVE FORNECIMENTO E TRANSPORTE MATERIAIS
20.009.0021-A | REVESTIMENTO DO TIPO "LAMA ASFALTICA GROSSA",DE ACORDO COM A | M2 |  | 5.42
S "INSTRUCOES PARA EXECUCAO",DO DER-RJ,EXCLUSIVE O FORNECIME
NTO E TRANSPORTE DOS MATERIAIS
30983 | REVESTIMENTO TIPO LAMA ASFALTICA FINA CONFORME INSTRUCAO DER | M2 | 1.55 | 3.503 | 0 | 5.4297
-RJ,EXCLUSIVE FORNECIMENTO E TRANSPORTE MATERIAIS
20.009.0027-0 | REVESTIMENTO DE CONCRETO BETUMINOSO USINADO A QUENTE,DE ACOR | M3 |  | 204.48
DO COM AS "INSTRUCOES PARA EXECUCAO DO DER-RJ",COMPREENDENDO
PREPARO,ESPALHAMENTO E COMPACTACAO MECANICOS,EXCLUSIVE O FO
RNECIMENTO E TRANSPORTE DOS MATERIAIS
01013 | TRATOR DE PNEUS DIESEL 63CV (CP) | H | 0.00855 | 114.618 | 0 | 0.98
01015 | TRATOR DE PNEUS DIESEL 63CV (CI) | H | 0.04145 | 48.4285 | 0 | 2.0074
01016 | ROLO COMPACT. 6 A 9T, MOTOR DIESEL 55CV,INCLUSIVE OPERADOR ( | H | 0.04444 | 169.7662 | 0 | 7.5444
CP)
01018 | ROLO COMPACT. 6 A 9T, MOTOR DIESEL 55CV,INCLUSIVE OPERADOR ( | H | 0.00556 | 79.42 | 0 | 0.4416
CI)
01057 | USINA P/MIST.BETUM.QUENTE P/60A90T/H(CP) | H | 0.05 | 3269.4133 | 0 | 163.4707
01078 | VIBROACABADORA ASF., DIESEL 69CV (CP) | H | 0.02469 | 348.1494 | 0 | 8.5958
01080 | VIBROACABADORA ASF., DIESEL 69CV (CI) | H | 0.02531 | 173.1 | 0 | 4.3812
01818 | ROLO ESTATICO DE 7 RODAS,AUTOPROPELIDO, 99 HP (CP) | H | 0.02187 | 188.9889 | 0 | 4.1332
01820 | ROLO ESTATICO DE 7 RODAS,AUTOPROPELIDO, 99 HP (CI) | H | 0.02813 | 87.727 | 0 | 2.4678
01894 | VASSOURA MEC. REBOCAVEL LARG. 2,44M (CP) | H | 0.00855 | 22.7892 | 0 | 0.1948
01895 | VASSOURA MEC. REBOCAVEL LARG. 2,44M (CI) | H | 0.04145 | 9.7798 | 0 | 0.4054
01979 | MAO-DE-OBRA DE LABORATORISTA DE SOLOS A, INCLUSIVE ENCARGOS | H | 0.05 | 36.94 | 3 | 1.9024
SOCIAIS
01999 | MAO-DE-OBRA DE SERVENTE DA CONSTRUCAO CIVIL, INCLUSIVE ENCAR | H | 0.4 | 19.33 | 3 | 7.964
GOS SOCIAIS
20.009.0027-A | REVESTIMENTO DE CONCRETO BETUMINOSO USINADO A QUENTE,DE ACOR | M3 |  | 198.19
DO COM AS "INSTRUCOES PARA EXECUCAO DO DER-RJ",COMPREENDENDO
PREPARO,ESPALHAMENTO E COMPACTACAO MECANICOS,EXCLUSIVE O FO
RNECIMENTO E TRANSPORTE DOS MATERIAIS
20085 | MAO-DE-OBRA DE LABORATORISTA DE SOLOS A, INCLUSIVE ENCARGOS | H | 0.05 | 32.01 | 3 | 1.6485
SOCIAIS DESONERADOS
20132 | MAO-DE-OBRA DE SERVENTE DA CONSTRUCAO CIVIL, INCLUSIVE ENCAR | H | 0.4 | 16.75 | 3 | 6.901
GOS SOCIAIS DESONERADOS
30568 | TRATOR DE PNEUS DIESEL 63CV (CP) | H | 0.00855 | 110.608 | 0 | 0.9457
30570 | TRATOR DE PNEUS DIESEL 63CV (CI) | H | 0.04145 | 44.4185 | 0 | 1.8411
30625 | ROLO COMPACT. 5 A 10T 58,5CV (CP) | H | 0.04444 | 165.7562 | 0 | 7.3662
30627 | ROLO COMPACT. 5 A 10T 58,5CV (CI) | H | 0.00556 | 75.41 | 0 | 0.4193
30637 | ROLO ESTATICO DE 7 RODAS,AUTOPROPELIDO, 99 HP (CP) | H | 0.02187 | 184.9789 | 0 | 4.0455
30639 | ROLO ESTATICO DE 7 RODAS,AUTOPROPELIDO, 99 HP (CI) | H | 0.02813 | 83.717 | 0 | 2.355
30651 | USINA P/MIST.BETUM.QUENTE P/60A90T/H(CP) | H | 0.05 | 3188.5033 | 0 | 159.4252
30670 | VIBROACABADORA ASF., DIESEL 69CV (CP) | H | 0.02469 | 341.5594 | 0 | 8.4331
30672 | VIBROACABADORA ASF., DIESEL 69CV (CI) | H | 0.02531 | 166.51 | 0 | 4.2144
30679 | VASSOURA MEC. REBOCAVEL LARG. 2,44M (CP) | H | 0.00855 | 22.7892 | 0 | 0.1948
30680 | VASSOURA MEC. REBOCAVEL LARG. 2,44M (CI) | H | 0.04145 | 9.7798 | 0 | 0.4054
20.009.0029-0 | REVESTIMENTO DE CONCRETO BETUMINOSO USINADO A QUENTE,DE ACOR | M3 |  | 163.47
DO COM AS "INSTRUCOES PARA EXECUCAO DO DER-RJ",EXCLUSIVE O E
SPALHAMENTO, COMPACTACAO,FORNECIMENTO E TRANSPORTE DOS MATER
IAIS, CONSIDERANDO SOMENTE O PREPARO
01057 | USINA P/MIST.BETUM.QUENTE P/60A90T/H(CP) | H | 0.05 | 3269.4133 | 0 | 163.4707
20.009.0029-A | REVESTIMENTO DE CONCRETO BETUMINOSO USINADO A QUENTE,DE ACOR | M3 |  | 159.42
DO COM AS "INSTRUCOES PARA EXECUCAO DO DER-RJ",EXCLUSIVE O E
SPALHAMENTO, COMPACTACAO,FORNECIMENTO E TRANSPORTE DOS MATER
IAIS, CONSIDERANDO SOMENTE O PREPARO
30651 | USINA P/MIST.BETUM.QUENTE P/60A90T/H(CP) | H | 0.05 | 3188.5033 | 0 | 159.4252
20.009.0032-0 | REVESTIMENTO DE CONCRETO BETUMINOSO USINADO A QUENTE,DE ACOR | M3 |  | 41.01
DO COM AS "INSTRUCOES PARA EXECUCAO DO DER-RJ",EXCLUSIVE O
PREPARO,FORNECIMENTO E TRANSPORTE DOS MATERIAIS,CONSIDERANDO
SOMENTE O ESPALHAMENTO E COMPACTACAO MECANICOS
01013 | TRATOR DE PNEUS DIESEL 63CV (CP) | H | 0.00855 | 114.618 | 0 | 0.98
01015 | TRATOR DE PNEUS DIESEL 63CV (CI) | H | 0.04145 | 48.4285 | 0 | 2.0074
01016 | ROLO COMPACT. 6 A 9T, MOTOR DIESEL 55CV,INCLUSIVE OPERADOR ( | H | 0.04444 | 169.7662 | 0 | 7.5444
CP)
01018 | ROLO COMPACT. 6 A 9T, MOTOR DIESEL 55CV,INCLUSIVE OPERADOR ( | H | 0.00556 | 79.42 | 0 | 0.4416
CI)
01078 | VIBROACABADORA ASF., DIESEL 69CV (CP) | H | 0.02469 | 348.1494 | 0 | 8.5958
01080 | VIBROACABADORA ASF., DIESEL 69CV (CI) | H | 0.02531 | 173.1 | 0 | 4.3812
01818 | ROLO ESTATICO DE 7 RODAS,AUTOPROPELIDO, 99 HP (CP) | H | 0.02187 | 188.9889 | 0 | 4.1332
01820 | ROLO ESTATICO DE 7 RODAS,AUTOPROPELIDO, 99 HP (CI) | H | 0.02813 | 87.727 | 0 | 2.4678
01894 | VASSOURA MEC. REBOCAVEL LARG. 2,44M (CP) | H | 0.00855 | 22.7892 | 0 | 0.1948
01895 | VASSOURA MEC. REBOCAVEL LARG. 2,44M (CI) | H | 0.04145 | 9.7798 | 0 | 0.4054
01979 | MAO-DE-OBRA DE LABORATORISTA DE SOLOS A, INCLUSIVE ENCARGOS | H | 0.05 | 36.94 | 3 | 1.9024
SOCIAIS
01999 | MAO-DE-OBRA DE SERVENTE DA CONSTRUCAO CIVIL, INCLUSIVE ENCAR | H | 0.4 | 19.33 | 3 | 7.964
GOS SOCIAIS
20.009.0032-A | REVESTIMENTO DE CONCRETO BETUMINOSO USINADO A QUENTE,DE ACOR | M3 |  | 38.76
DO COM AS "INSTRUCOES PARA EXECUCAO DO DER-RJ",EXCLUSIVE O
PREPARO,FORNECIMENTO E TRANSPORTE DOS MATERIAIS,CONSIDERANDO
SOMENTE O ESPALHAMENTO E COMPACTACAO MECANICOS
20085 | MAO-DE-OBRA DE LABORATORISTA DE SOLOS A, INCLUSIVE ENCARGOS | H | 0.05 | 32.01 | 3 | 1.6485
SOCIAIS DESONERADOS
20132 | MAO-DE-OBRA DE SERVENTE DA CONSTRUCAO CIVIL, INCLUSIVE ENCAR | H | 0.4 | 16.75 | 3 | 6.901
GOS SOCIAIS DESONERADOS
30568 | TRATOR DE PNEUS DIESEL 63CV (CP) | H | 0.00855 | 110.608 | 0 | 0.9457
30570 | TRATOR DE PNEUS DIESEL 63CV (CI) | H | 0.04145 | 44.4185 | 0 | 1.8411
30625 | ROLO COMPACT. 5 A 10T 58,5CV (CP) | H | 0.04444 | 165.7562 | 0 | 7.3662
30627 | ROLO COMPACT. 5 A 10T 58,5CV (CI) | H | 0.00556 | 75.41 | 0 | 0.4193
30637 | ROLO ESTATICO DE 7 RODAS,AUTOPROPELIDO, 99 HP (CP) | H | 0.02187 | 184.9789 | 0 | 4.0455
30639 | ROLO ESTATICO DE 7 RODAS,AUTOPROPELIDO, 99 HP (CI) | H | 0.02813 | 83.717 | 0 | 2.355
30670 | VIBROACABADORA ASF., DIESEL 69CV (CP) | H | 0.02469 | 341.5594 | 0 | 8.4331
30672 | VIBROACABADORA ASF., DIESEL 69CV (CI) | H | 0.02531 | 166.51 | 0 | 4.2144
30679 | VASSOURA MEC. REBOCAVEL LARG. 2,44M (CP) | H | 0.00855 | 22.7892 | 0 | 0.1948
30680 | VASSOURA MEC. REBOCAVEL LARG. 2,44M (CI) | H | 0.04145 | 9.7798 | 0 | 0.4054
20.009.0050-0 | REVESTIMENTO DE CONCRETO BETUMINOSO USINADO A QUENTE,DE ACOR | M3 |  | 147.71
DO COM A "INSTRUCAO PARA EXECUCAO"DO DER-RJ,COMPREENDENDO AP
ENAS O ESPALHAMENTO E COMPACTACAO MANUAIS,UTILIZANDO SOQUETE
VIBRATORIO,EXCLUSIVE PREPARO,FORNECIMENTO E TRANSPORTE DOS
MATERIAIS
01969 | MAO-DE-OBRA DE OPERADOR DE MAQUINAS AUX. (COMPRESSOR, ROLO C | H | 2 | 26.73 | 3 | 55.0638
OMPACTADOR LEVE...), INCLUSIVE ENCARGOS SOCIAIS
01999 | MAO-DE-OBRA DE SERVENTE DA CONSTRUCAO CIVIL, INCLUSIVE ENCAR | H | 4 | 19.33 | 3 | 79.6396
GOS SOCIAIS
02175 | SOQUETE VIBRATORIO 78KG; 2,5CV (CP) | H | 1.4 | 8.3592 | 0 | 11.7029
02176 | SOQUETE VIBRATORIO 78KG; 2,5CV (CI) | H | 0.6 | 2.178 | 0 | 1.3068
20.009.0050-A | REVESTIMENTO DE CONCRETO BETUMINOSO USINADO A QUENTE,DE ACOR | M3 |  | 129.72
DO COM A "INSTRUCAO PARA EXECUCAO"DO DER-RJ,COMPREENDENDO AP
ENAS O ESPALHAMENTO E COMPACTACAO MANUAIS,UTILIZANDO SOQUETE
VIBRATORIO,EXCLUSIVE PREPARO,FORNECIMENTO E TRANSPORTE DOS
MATERIAIS
20112 | MAO-DE-OBRA DE OPERADOR DE MAQUINAS AUX. (COMPRESSOR, ROLO C | H | 2 | 23.16 | 3 | 47.7096
OMPACTADOR LEVE...), INCLUSIVE ENCARGOS SOCIAIS DESONERADOS
20132 | MAO-DE-OBRA DE SERVENTE DA CONSTRUCAO CIVIL, INCLUSIVE ENCAR | H | 4 | 16.75 | 3 | 69.01
GOS SOCIAIS DESONERADOS
30693 | SOQUETE VIBRATORIO 78KG; 2,5CV (CP) | H | 1.4 | 8.3592 | 0 | 11.7029
30694 | SOQUETE VIBRATORIO 78KG; 2,5CV (CI) | H | 0.6 | 2.178 | 0 | 1.3068
20.009.0080-0 | CAMADA POROSA DE ATRITO EM CBUQ MODIFICADO POR POLIMERO,NIVE | M3 |  | 288.03
LADO ELETRONICAMENTE,EM RODOVIA,EXCLUSIVE MATERIAIS
01016 | ROLO COMPACT. 6 A 9T, MOTOR DIESEL 55CV,INCLUSIVE OPERADOR ( | H | 0.04 | 169.7662 | 0 | 6.7906
CP)
01018 | ROLO COMPACT. 6 A 9T, MOTOR DIESEL 55CV,INCLUSIVE OPERADOR ( | H | 0.031428 | 79.42 | 0 | 2.4961
CI)
01057 | USINA P/MIST.BETUM.QUENTE P/60A90T/H(CP) | H | 0.071429 | 3269.4133 | 0 | 233.5293
01078 | VIBROACABADORA ASF., DIESEL 69CV (CP) | H | 0.028571 | 348.1494 | 0 | 9.9471
01080 | VIBROACABADORA ASF., DIESEL 69CV (CI) | H | 0.042857 | 173.1 | 0 | 7.4186
01818 | ROLO ESTATICO DE 7 RODAS,AUTOPROPELIDO, 99 HP (CP) | H | 0.017857 | 188.9889 | 0 | 3.3748
01820 | ROLO ESTATICO DE 7 RODAS,AUTOPROPELIDO, 99 HP (CI) | H | 0.053571 | 87.727 | 0 | 4.6997
01979 | MAO-DE-OBRA DE LABORATORISTA DE SOLOS A, INCLUSIVE ENCARGOS | H | 0.071429 | 36.94 | 3 | 2.7177
SOCIAIS
01999 | MAO-DE-OBRA DE SERVENTE DA CONSTRUCAO CIVIL, INCLUSIVE ENCAR | H | 0.85714 | 19.33 | 3 | 17.0656
GOS SOCIAIS
20.009.0080-A | CAMADA POROSA DE ATRITO EM CBUQ MODIFICADO POR POLIMERO,NIVE | M3 |  | 278.57
LADO ELETRONICAMENTE,EM RODOVIA,EXCLUSIVE MATERIAIS
20085 | MAO-DE-OBRA DE LABORATORISTA DE SOLOS A, INCLUSIVE ENCARGOS | H | 0.071429 | 32.01 | 3 | 2.355
SOCIAIS DESONERADOS
20132 | MAO-DE-OBRA DE SERVENTE DA CONSTRUCAO CIVIL, INCLUSIVE ENCAR | H | 0.85714 | 16.75 | 3 | 14.7879
GOS SOCIAIS DESONERADOS
30625 | ROLO COMPACT. 5 A 10T 58,5CV (CP) | H | 0.04 | 165.7562 | 0 | 6.6302
30627 | ROLO COMPACT. 5 A 10T 58,5CV (CI) | H | 0.031428 | 75.41 | 0 | 2.37
30637 | ROLO ESTATICO DE 7 RODAS,AUTOPROPELIDO, 99 HP (CP) | H | 0.017857 | 184.9789 | 0 | 3.3032
30639 | ROLO ESTATICO DE 7 RODAS,AUTOPROPELIDO, 99 HP (CI) | H | 0.053571 | 83.717 | 0 | 4.4848
30651 | USINA P/MIST.BETUM.QUENTE P/60A90T/H(CP) | H | 0.071429 | 3188.5033 | 0 | 227.75
30670 | VIBROACABADORA ASF., DIESEL 69CV (CP) | H | 0.028571 | 341.5594 | 0 | 9.7588
30672 | VIBROACABADORA ASF., DIESEL 69CV (CI) | H | 0.042857 | 166.51 | 0 | 7.1361
20.009.0100-0 | REVESTIMENTO DO TIPO "TRATAMENTO SUPERFICIAL BETUMINOSO SIMP | M2 |  | 1.66
LES" DE ACORDO COM AS "INSTRUCOES PARA EXECUCAO",DO DER-RJ,E
XCLUSIVE O FORNECIMENTO E TRANSPORTE DOS MATERIAIS
01013 | TRATOR DE PNEUS DIESEL 63CV (CP) | H | 0.000448 | 114.618 | 0 | 0.0513
01015 | TRATOR DE PNEUS DIESEL 63CV (CI) | H | 0.001152 | 48.4285 | 0 | 0.0558
01030 | SISTEMA AQUECIMENTO C/UM TANQUE FIXO DE 30.000 LITROS (CP) | H | 0.0016 | 204.27 | 0 | 0.3268
01072 | DISTRIBUIDOR DE ASFALTO SOB PRESSAO (CP) | H | 0.000432 | 368.6617 | 0 | 0.1593
01074 | DISTRIBUIDOR DE ASFALTO SOB PRESSAO (CI) | H | 0.001168 | 117.569 | 0 | 0.1373
01165 | ESPALHADOR DE AGREGADOS, 1,3M3 (CP) | H | 0.0016 | 14.3013 | 0 | 0.0229
01267 | CAMINHAO BASCUL. NO TOCO 8 A 10M3 (CP) | H | 0.0016 | 252.4549 | 0 | 0.4039
01818 | ROLO ESTATICO DE 7 RODAS,AUTOPROPELIDO, 99 HP (CP) | H | 0.000912 | 188.9889 | 0 | 0.1724
01820 | ROLO ESTATICO DE 7 RODAS,AUTOPROPELIDO, 99 HP (CI) | H | 0.0006888 | 87.727 | 0 | 0.0604
01894 | VASSOURA MEC. REBOCAVEL LARG. 2,44M (CP) | H | 0.000448 | 22.7892 | 0 | 0.0102
01895 | VASSOURA MEC. REBOCAVEL LARG. 2,44M (CI) | H | 0.001152 | 9.7798 | 0 | 0.0113
01999 | MAO-DE-OBRA DE SERVENTE DA CONSTRUCAO CIVIL, INCLUSIVE ENCAR | H | 0.0128 | 19.33 | 3 | 0.2548
GOS SOCIAIS
20.009.0100-A | REVESTIMENTO DO TIPO "TRATAMENTO SUPERFICIAL BETUMINOSO SIMP | M2 |  | 1.6
LES" DE ACORDO COM AS "INSTRUCOES PARA EXECUCAO",DO DER-RJ,E
XCLUSIVE O FORNECIMENTO E TRANSPORTE DOS MATERIAIS
20132 | MAO-DE-OBRA DE SERVENTE DA CONSTRUCAO CIVIL, INCLUSIVE ENCAR | H | 0.0128 | 16.75 | 3 | 0.2208
GOS SOCIAIS DESONERADOS
30429 | CAMINHAO BASCUL. NO TOCO 8 A 10M3 (CP) | H | 0.0016 | 248.8849 | 0 | 0.3982
30568 | TRATOR DE PNEUS DIESEL 63CV (CP) | H | 0.000448 | 110.608 | 0 | 0.0496
30570 | TRATOR DE PNEUS DIESEL 63CV (CI) | H | 0.001152 | 44.4185 | 0 | 0.0512
30637 | ROLO ESTATICO DE 7 RODAS,AUTOPROPELIDO, 99 HP (CP) | H | 0.000912 | 184.9789 | 0 | 0.1687
30639 | ROLO ESTATICO DE 7 RODAS,AUTOPROPELIDO, 99 HP (CI) | H | 0.0006888 | 83.717 | 0 | 0.0577
30657 | SISTEMA AQUECIMENTO C/UM TANQUE FIXO DE 30.000 LITROS (CP) | H | 0.0016 | 200.26 | 0 | 0.3204
30665 | DISTRIBUIDOR DE ASFALTO SOB PRESSAO (CP) | H | 0.000432 | 365.0917 | 0 | 0.1577
30667 | DISTRIBUIDOR DE ASFALTO SOB PRESSAO (CI) | H | 0.001168 | 113.999 | 0 | 0.1332
30668 | ESPALHADOR DE AGREGADOS, 1,3M3 (CP) | H | 0.0016 | 14.3013 | 0 | 0.0229
30679 | VASSOURA MEC. REBOCAVEL LARG. 2,44M (CP) | H | 0.000448 | 22.7892 | 0 | 0.0102
30680 | VASSOURA MEC. REBOCAVEL LARG. 2,44M (CI) | H | 0.001152 | 9.7798 | 0 | 0.0113
20.009.0105-0 | REVESTIMENTO DO TIPO "TRATAMENTO SUPERFICIAL BETUMINOSO DUPL | M2 |  | 3.14
O" DE ACORDO COM AS "INSTRUCOES PARA EXECUCAO",DO DER-RJ,EXC
LUSIVE O FORNECIMENTO E TRANSPORTE DOS MATERIAIS
01013 | TRATOR DE PNEUS DIESEL 63CV (CP) | H | 0.0004473 | 114.618 | 0 | 0.0513
01015 | TRATOR DE PNEUS DIESEL 63CV (CI) | H | 0.0027476 | 48.4285 | 0 | 0.1331
01030 | SISTEMA AQUECIMENTO C/UM TANQUE FIXO DE 30.000 LITROS (CP) | H | 0.0031949 | 204.27 | 0 | 0.6526
01072 | DISTRIBUIDOR DE ASFALTO SOB PRESSAO (CP) | H | 0.0010863 | 368.6617 | 0 | 0.4005
01074 | DISTRIBUIDOR DE ASFALTO SOB PRESSAO (CI) | H | 0.002108 | 117.569 | 0 | 0.2478
01165 | ESPALHADOR DE AGREGADOS, 1,3M3 (CP) | H | 0.003195 | 14.3013 | 0 | 0.0457
01267 | CAMINHAO BASCUL. NO TOCO 8 A 10M3 (CP) | H | 0.0031949 | 252.4549 | 0 | 0.8066
01818 | ROLO ESTATICO DE 7 RODAS,AUTOPROPELIDO, 99 HP (CP) | H | 0.000912 | 188.9889 | 0 | 0.1724
01820 | ROLO ESTATICO DE 7 RODAS,AUTOPROPELIDO, 99 HP (CI) | H | 0.0010223 | 87.727 | 0 | 0.0897
01894 | VASSOURA MEC. REBOCAVEL LARG. 2,44M (CP) | H | 0.0004472 | 22.7892 | 0 | 0.0102
01895 | VASSOURA MEC. REBOCAVEL LARG. 2,44M (CI) | H | 0.0027476 | 9.7798 | 0 | 0.0269
01999 | MAO-DE-OBRA DE SERVENTE DA CONSTRUCAO CIVIL, INCLUSIVE ENCAR | H | 0.025559 | 19.33 | 3 | 0.5089
GOS SOCIAIS
20.009.0105-A | REVESTIMENTO DO TIPO "TRATAMENTO SUPERFICIAL BETUMINOSO DUPL | M2 |  | 3.02
O" DE ACORDO COM AS "INSTRUCOES PARA EXECUCAO",DO DER-RJ,EXC
LUSIVE O FORNECIMENTO E TRANSPORTE DOS MATERIAIS
20132 | MAO-DE-OBRA DE SERVENTE DA CONSTRUCAO CIVIL, INCLUSIVE ENCAR | H | 0.025559 | 16.75 | 3 | 0.441
GOS SOCIAIS DESONERADOS
30429 | CAMINHAO BASCUL. NO TOCO 8 A 10M3 (CP) | H | 0.0031949 | 248.8849 | 0 | 0.7952
30568 | TRATOR DE PNEUS DIESEL 63CV (CP) | H | 0.0004473 | 110.608 | 0 | 0.0495
30570 | TRATOR DE PNEUS DIESEL 63CV (CI) | H | 0.0027476 | 44.4185 | 0 | 0.122
30637 | ROLO ESTATICO DE 7 RODAS,AUTOPROPELIDO, 99 HP (CP) | H | 0.000912 | 184.9789 | 0 | 0.1687
30639 | ROLO ESTATICO DE 7 RODAS,AUTOPROPELIDO, 99 HP (CI) | H | 0.0010223 | 83.717 | 0 | 0.0856
30657 | SISTEMA AQUECIMENTO C/UM TANQUE FIXO DE 30.000 LITROS (CP) | H | 0.0031949 | 200.26 | 0 | 0.6398
30665 | DISTRIBUIDOR DE ASFALTO SOB PRESSAO (CP) | H | 0.0010863 | 365.0917 | 0 | 0.3966
30667 | DISTRIBUIDOR DE ASFALTO SOB PRESSAO (CI) | H | 0.002108 | 113.999 | 0 | 0.2403
30668 | ESPALHADOR DE AGREGADOS, 1,3M3 (CP) | H | 0.003195 | 14.3013 | 0 | 0.0457
30679 | VASSOURA MEC. REBOCAVEL LARG. 2,44M (CP) | H | 0.0004472 | 22.7892 | 0 | 0.0102
30680 | VASSOURA MEC. REBOCAVEL LARG. 2,44M (CI) | H | 0.0027476 | 9.7798 | 0 | 0.0269
20.009.0110-0 | REVESTIMENTO DO TIPO "TRATAMENTO SUPERFICIAL DUPLO",POR PENE | M2 |  | 4
TRACAO DIRETA,COM CAPA SELANTE,DE ACORDO COM AS "INSTRUCOES
PARA EXECUCAO",DO DER-RJ,EXCLUSIVE O FORNECIMENTO E TRANSPOR
TE DOS MATERIAIS
01013 | TRATOR DE PNEUS DIESEL 63CV (CP) | H | 0.0004477 | 114.618 | 0 | 0.0513
01015 | TRATOR DE PNEUS DIESEL 63CV (CI) | H | 0.0032835 | 48.4285 | 0 | 0.159
01030 | SISTEMA AQUECIMENTO C/UM TANQUE FIXO DE 30.000 LITROS (CP) | H | 0.0037313 | 204.27 | 0 | 0.7622
01072 | DISTRIBUIDOR DE ASFALTO SOB PRESSAO (CP) | H | 0.0012313 | 368.6617 | 0 | 0.4539
01074 | DISTRIBUIDOR DE ASFALTO SOB PRESSAO (CI) | H | 0.0025 | 117.569 | 0 | 0.2939
01165 | ESPALHADOR DE AGREGADOS, 1,3M3 (CP) | H | 0.0037313 | 14.3013 | 0 | 0.0534
01267 | CAMINHAO BASCUL. NO TOCO 8 A 10M3 (CP) | H | 0.0037313 | 252.4549 | 0 | 0.942
01818 | ROLO ESTATICO DE 7 RODAS,AUTOPROPELIDO, 99 HP (CP) | H | 0.0032462 | 188.9889 | 0 | 0.6135
01820 | ROLO ESTATICO DE 7 RODAS,AUTOPROPELIDO, 99 HP (CI) | H | 0.000485 | 87.727 | 0 | 0.0425
01894 | VASSOURA MEC. REBOCAVEL LARG. 2,44M (CP) | H | 0.0004477 | 22.7892 | 0 | 0.0102
01895 | VASSOURA MEC. REBOCAVEL LARG. 2,44M (CI) | H | 0.0032835 | 9.7798 | 0 | 0.0321
01999 | MAO-DE-OBRA DE SERVENTE DA CONSTRUCAO CIVIL, INCLUSIVE ENCAR | H | 0.029851 | 19.33 | 3 | 0.5943
GOS SOCIAIS
20.009.0110-A | REVESTIMENTO DO TIPO "TRATAMENTO SUPERFICIAL DUPLO",POR PENE | M2 |  | 3.85
TRACAO DIRETA,COM CAPA SELANTE,DE ACORDO COM AS "INSTRUCOES
PARA EXECUCAO",DO DER-RJ,EXCLUSIVE O FORNECIMENTO E TRANSPOR
TE DOS MATERIAIS
20132 | MAO-DE-OBRA DE SERVENTE DA CONSTRUCAO CIVIL, INCLUSIVE ENCAR | H | 0.029851 | 16.75 | 3 | 0.515
GOS SOCIAIS DESONERADOS
30429 | CAMINHAO BASCUL. NO TOCO 8 A 10M3 (CP) | H | 0.0037313 | 248.8849 | 0 | 0.9287
30568 | TRATOR DE PNEUS DIESEL 63CV (CP) | H | 0.0004477 | 110.608 | 0 | 0.0495
30570 | TRATOR DE PNEUS DIESEL 63CV (CI) | H | 0.0032835 | 44.4185 | 0 | 0.1458
30637 | ROLO ESTATICO DE 7 RODAS,AUTOPROPELIDO, 99 HP (CP) | H | 0.0032462 | 184.9789 | 0 | 0.6005
30639 | ROLO ESTATICO DE 7 RODAS,AUTOPROPELIDO, 99 HP (CI) | H | 0.000485 | 83.717 | 0 | 0.0406
30657 | SISTEMA AQUECIMENTO C/UM TANQUE FIXO DE 30.000 LITROS (CP) | H | 0.0037313 | 200.26 | 0 | 0.7472
30665 | DISTRIBUIDOR DE ASFALTO SOB PRESSAO (CP) | H | 0.0012313 | 365.0917 | 0 | 0.4495
30667 | DISTRIBUIDOR DE ASFALTO SOB PRESSAO (CI) | H | 0.0025 | 113.999 | 0 | 0.285
30668 | ESPALHADOR DE AGREGADOS, 1,3M3 (CP) | H | 0.0037313 | 14.3013 | 0 | 0.0534
30679 | VASSOURA MEC. REBOCAVEL LARG. 2,44M (CP) | H | 0.0004477 | 22.7892 | 0 | 0.0102
30680 | VASSOURA MEC. REBOCAVEL LARG. 2,44M (CI) | H | 0.0032835 | 9.7798 | 0 | 0.0321
20.009.0115-0 | REVESTIMENTO DO TIPO "TRATAMENTO SUPERFICIAL TRIPLO" POR PEN | M2 |  | 5.09
ETRACAO INVERSA,DE ACORDO COM AS "INSTRUCOES PARA EXECUCAO",
DER-RJ,EXCLUSIVE O FORNECIMENTO E TRANSPORTE DOS MATERIAIS
01013 | TRATOR DE PNEUS DIESEL 63CV (CP) | H | 0.0004568 | 114.618 | 0 | 0.0524
01015 | TRATOR DE PNEUS DIESEL 63CV (CI) | H | 0.0046193 | 48.4285 | 0 | 0.2237
01030 | SISTEMA AQUECIMENTO C/UM TANQUE FIXO DE 30.000 LITROS (CP) | H | 0.0050761 | 204.27 | 0 | 1.0369
01072 | DISTRIBUIDOR DE ASFALTO SOB PRESSAO (CP) | H | 0.0012182 | 368.6617 | 0 | 0.4491
01074 | DISTRIBUIDOR DE ASFALTO SOB PRESSAO (CI) | H | 0.0038578 | 117.569 | 0 | 0.4536
01165 | ESPALHADOR DE AGREGADOS, 1,3M3 (CP) | H | 0.0050761 | 14.3013 | 0 | 0.0726
01267 | CAMINHAO BASCUL. NO TOCO 8 A 10M3 (CP) | H | 0.0050761 | 252.4549 | 0 | 1.2815
01818 | ROLO ESTATICO DE 7 RODAS,AUTOPROPELIDO, 99 HP (CP) | H | 0.0021827 | 188.9889 | 0 | 0.4125
01820 | ROLO ESTATICO DE 7 RODAS,AUTOPROPELIDO, 99 HP (CI) | H | 0.0028934 | 87.727 | 0 | 0.2538
01894 | VASSOURA MEC. REBOCAVEL LARG. 2,44M (CP) | H | 0.0004568 | 22.7892 | 0 | 0.0104
01895 | VASSOURA MEC. REBOCAVEL LARG. 2,44M (CI) | H | 0.0046192 | 9.7798 | 0 | 0.0452
01999 | MAO-DE-OBRA DE SERVENTE DA CONSTRUCAO CIVIL, INCLUSIVE ENCAR | H | 0.040609 | 19.33 | 3 | 0.8085
GOS SOCIAIS
20.009.0115-A | REVESTIMENTO DO TIPO "TRATAMENTO SUPERFICIAL TRIPLO" POR PEN | M2 |  | 4.89
ETRACAO INVERSA,DE ACORDO COM AS "INSTRUCOES PARA EXECUCAO",
DER-RJ,EXCLUSIVE O FORNECIMENTO E TRANSPORTE DOS MATERIAIS
20132 | MAO-DE-OBRA DE SERVENTE DA CONSTRUCAO CIVIL, INCLUSIVE ENCAR | H | 0.040609 | 16.75 | 3 | 0.7006
GOS SOCIAIS DESONERADOS
30429 | CAMINHAO BASCUL. NO TOCO 8 A 10M3 (CP) | H | 0.0050761 | 248.8849 | 0 | 1.2634
30568 | TRATOR DE PNEUS DIESEL 63CV (CP) | H | 0.0004568 | 110.608 | 0 | 0.0505
30570 | TRATOR DE PNEUS DIESEL 63CV (CI) | H | 0.0046193 | 44.4185 | 0 | 0.2052
30637 | ROLO ESTATICO DE 7 RODAS,AUTOPROPELIDO, 99 HP (CP) | H | 0.0021827 | 184.9789 | 0 | 0.4038
30639 | ROLO ESTATICO DE 7 RODAS,AUTOPROPELIDO, 99 HP (CI) | H | 0.0028934 | 83.717 | 0 | 0.2422
30657 | SISTEMA AQUECIMENTO C/UM TANQUE FIXO DE 30.000 LITROS (CP) | H | 0.0050761 | 200.26 | 0 | 1.0165
30665 | DISTRIBUIDOR DE ASFALTO SOB PRESSAO (CP) | H | 0.0012182 | 365.0917 | 0 | 0.4448
30667 | DISTRIBUIDOR DE ASFALTO SOB PRESSAO (CI) | H | 0.0038578 | 113.999 | 0 | 0.4398
30668 | ESPALHADOR DE AGREGADOS, 1,3M3 (CP) | H | 0.0050761 | 14.3013 | 0 | 0.0726
30679 | VASSOURA MEC. REBOCAVEL LARG. 2,44M (CP) | H | 0.0004568 | 22.7892 | 0 | 0.0104
30680 | VASSOURA MEC. REBOCAVEL LARG. 2,44M (CI) | H | 0.0046192 | 9.7798 | 0 | 0.0452
20.010.0001-0 | REVESTIMENTO EM PLACAS DE CONCRETO,DE ACORDO COM AS "INSTRUC | M3 |  | 58.29
OES PARA EXECUCAO",DO DER-RJ,PRODUCAO MEDIA DE 25,50M3/H,INC
LUSIVE O TRANSPORTE DOS MATERIAIS,MAS SEM O FORNECIMENTO DOS
MESMOS
01007 | CAMINHAO BASCUL. NO TOCO, 4M3 (CP) | H | 0.039 | 174.6653 | 0 | 6.8119
01010 | CAMINHAO TANQUE 6000L (CP) | H | 0.025 | 190.3488 | 0 | 4.7587
01012 | CAMINHAO TANQUE 6000L (CI) | H | 0.014 | 64.8493 | 0 | 0.9079
01255 | PA CARREGADEIRA,MOTOR DIESEL 100CV,CAPACIDADE RASA 1,3M3 (CP | H | 0.014 | 242.0463 | 0 | 3.3886
)
01257 | PA CARREGADEIRA,MOTOR DIESEL 100CV,CAPACIDADE RASA 1,3M3 (CI | H | 0.025 | 87.7291 | 0 | 2.1932
)
01273 | MAQUINA DE JUNTAS 8,25CV GASOLINA (CP) | H | 0.022 | 83.2125 | 0 | 1.8307
01275 | MAQUINA DE JUNTAS 8,25CV GASOLINA (CI) | H | 0.017 | 30.6873 | 0 | 0.5217
01522 | USINA DE CONCRETO COM DOSADOR,MISTURADOR,COM CAPACIDADE PARA | H | 0.029 | 479.6472 | 0 | 13.9098
4 AGREGADOS,SILO DE CIMENTO PARA 100T (CP)
01524 | USINA DE CONCRETO COM DOSADOR,MISTURADOR,COM CAPACIDADE PARA | H | 0.01 | 344.3673 | 0 | 3.4437
4 AGREGADOS,SILO DE CIMENTO PARA 100T (CI)
01968 | MAO-DE-OBRA DE PEDREIRO, INCLUSIVE ENCARGOS SOCIAIS | H | 0.235 | 26.73 | 3 | 6.47
01999 | MAO-DE-OBRA DE SERVENTE DA CONSTRUCAO CIVIL, INCLUSIVE ENCAR | H | 0.706 | 19.33 | 3 | 14.0564
GOS SOCIAIS
20.010.0001-A | REVESTIMENTO EM PLACAS DE CONCRETO,DE ACORDO COM AS "INSTRUC | M3 |  | 53.66
OES PARA EXECUCAO",DO DER-RJ,PRODUCAO MEDIA DE 25,50M3/H,INC
LUSIVE O TRANSPORTE DOS MATERIAIS,MAS SEM O FORNECIMENTO DOS
MESMOS
20115 | MAO-DE-OBRA DE PEDREIRO, INCLUSIVE ENCARGOS SOCIAIS DESONERA | H | 0.235 | 23.16 | 3 | 5.6059
DOS
20132 | MAO-DE-OBRA DE SERVENTE DA CONSTRUCAO CIVIL, INCLUSIVE ENCAR | H | 0.706 | 16.75 | 3 | 12.1803
GOS SOCIAIS DESONERADOS
30420 | CAMINHAO BASCUL. NO TOCO, 4M3 (CP) | H | 0.039 | 171.0953 | 0 | 6.6727
30438 | CAMINHAO TANQUE 6000L (CP) | H | 0.025 | 186.7788 | 0 | 4.6695
30440 | CAMINHAO TANQUE 6000L (CI) | H | 0.014 | 61.2793 | 0 | 0.8579
30595 | PA CARREGADEIRA,MOTOR DIESEL 100CV,CAPACIDADE RASA 1,3M3 (CP | H | 0.014 | 238.0363 | 0 | 3.3325
)
30597 | PA CARREGADEIRA,MOTOR DIESEL 100CV,CAPACIDADE RASA 1,3M3 (CI | H | 0.025 | 83.7191 | 0 | 2.093
)
30676 | MAQUINA DE JUNTAS 8,25CV GASOLINA (CP) | H | 0.022 | 79.2025 | 0 | 1.7425
30678 | MAQUINA DE JUNTAS 8,25CV GASOLINA (CI) | H | 0.017 | 26.6773 | 0 | 0.4535
30721 | USINA DE CONCRETO COM DOSADOR,MISTURADOR,COM CAPACIDADE PARA | H | 0.029 | 446.4172 | 0 | 12.9461
4 AGREGADOS,SILO DE CIMENTO PARA 100T (CP)
30723 | USINA DE CONCRETO COM DOSADOR,MISTURADOR,COM CAPACIDADE PARA | H | 0.01 | 311.1373 | 0 | 3.1114
4 AGREGADOS,SILO DE CIMENTO PARA 100T (CI)
20.010.0002-0 | REVESTIMENTO EM PLACAS DE CONCRETO,DE ACORDO COM AS "INSTRUC | M3 |  | 47.6
OES PARA EXECUCAO",DO DER-RJ,PRODUCAO MEDIA DE 35,00M3/H,INC
LUSIVE O TRANSPORTE DOS MATERIAIS,MAS SEM O FORNECIMENTO DOS
MESMOS
01007 | CAMINHAO BASCUL. NO TOCO, 4M3 (CP) | H | 0.029 | 174.6653 | 0 | 5.0653
01010 | CAMINHAO TANQUE 6000L (CP) | H | 0.026 | 190.3488 | 0 | 4.9491
01012 | CAMINHAO TANQUE 6000L (CI) | H | 0.003 | 64.8493 | 0 | 0.1945
01255 | PA CARREGADEIRA,MOTOR DIESEL 100CV,CAPACIDADE RASA 1,3M3 (CP | H | 0.013 | 242.0463 | 0 | 3.1466
)
01257 | PA CARREGADEIRA,MOTOR DIESEL 100CV,CAPACIDADE RASA 1,3M3 (CI | H | 0.016 | 87.7291 | 0 | 1.4037
)
01273 | MAQUINA DE JUNTAS 8,25CV GASOLINA (CP) | H | 0.021 | 83.2125 | 0 | 1.7475
01275 | MAQUINA DE JUNTAS 8,25CV GASOLINA (CI) | H | 0.008 | 30.6873 | 0 | 0.2455
01522 | USINA DE CONCRETO COM DOSADOR,MISTURADOR,COM CAPACIDADE PARA | H | 0.029 | 479.6472 | 0 | 13.9098
4 AGREGADOS,SILO DE CIMENTO PARA 100T (CP)
01950 | MAO-DE-OBRA DE TOPOGRAFO A (SERVICOS DE CAMPO E ESCRITORIO, | H | 0.029 | 36.94 | 3 | 1.1034
COM RESPONSABILIDADEDE DIRIGI-LOS),INCLUSIVE ENCARGOS SOCIAI
01968 | MAO-DE-OBRA DE PEDREIRO, INCLUSIVE ENCARGOS SOCIAIS | H | 0.171 | 26.73 | 3 | 4.708
01973 | MAO-DE-OBRA DE MECANICO DE CAMINHAO E TRATOR, INCLUSIVE ENCA | H | 0.029 | 30.02 | 3 | 0.8967
RGOS SOCIAIS
01999 | MAO-DE-OBRA DE SERVENTE DA CONSTRUCAO CIVIL, INCLUSIVE ENCAR | H | 0.514 | 19.33 | 3 | 10.2337
GOS SOCIAIS
20.010.0002-A | REVESTIMENTO EM PLACAS DE CONCRETO,DE ACORDO COM AS "INSTRUC | M3 |  | 43.93
OES PARA EXECUCAO",DO DER-RJ,PRODUCAO MEDIA DE 35,00M3/H,INC
LUSIVE O TRANSPORTE DOS MATERIAIS,MAS SEM O FORNECIMENTO DOS
MESMOS
20096 | MAO-DE-OBRA DE MECANICO DE CAMINHAO E TRATOR, INCLUSIVE ENCA | H | 0.029 | 26.01 | 3 | 0.7769
RGOS SOCIAIS DESONERADOS
20115 | MAO-DE-OBRA DE PEDREIRO, INCLUSIVE ENCARGOS SOCIAIS DESONERA | H | 0.171 | 23.16 | 3 | 4.0792
DOS
20132 | MAO-DE-OBRA DE SERVENTE DA CONSTRUCAO CIVIL, INCLUSIVE ENCAR | H | 0.514 | 16.75 | 3 | 8.8678
GOS SOCIAIS DESONERADOS
20149 | MAO-DE-OBRA DE TOPOGRAFO A (SERVICO DE CAMPO E ESCRIT.COM RE | H | 0.029 | 32.01 | 3 | 0.9561
SPONSAB. DIRIGI-LOS), INCLUSIVE ENCARGOS SOCIAIS DESONERADOS
30420 | CAMINHAO BASCUL. NO TOCO, 4M3 (CP) | H | 0.029 | 171.0953 | 0 | 4.9618
30438 | CAMINHAO TANQUE 6000L (CP) | H | 0.026 | 186.7788 | 0 | 4.8562
30440 | CAMINHAO TANQUE 6000L (CI) | H | 0.003 | 61.2793 | 0 | 0.1838
30595 | PA CARREGADEIRA,MOTOR DIESEL 100CV,CAPACIDADE RASA 1,3M3 (CP | H | 0.013 | 238.0363 | 0 | 3.0945
)
30597 | PA CARREGADEIRA,MOTOR DIESEL 100CV,CAPACIDADE RASA 1,3M3 (CI | H | 0.016 | 83.7191 | 0 | 1.3395
)
30676 | MAQUINA DE JUNTAS 8,25CV GASOLINA (CP) | H | 0.021 | 79.2025 | 0 | 1.6633
30678 | MAQUINA DE JUNTAS 8,25CV GASOLINA (CI) | H | 0.008 | 26.6773 | 0 | 0.2134
30721 | USINA DE CONCRETO COM DOSADOR,MISTURADOR,COM CAPACIDADE PARA | H | 0.029 | 446.4172 | 0 | 12.9461
4 AGREGADOS,SILO DE CIMENTO PARA 100T (CP)
20.010.0003-0 | RECOMPOSICAO DE PLACA DE CONCRETO,INCLUSIVE CORRECAO DE SUPO | M3 |  | 694.48
RTE DEFICIENTE,EXCLUSIVE MATERIAIS
01028 | BETONEIRA DIESEL 600L, MISTURA SECA (CP) | H | 1.44 | 26.8888 | 0 | 38.7199
01029 | BETONEIRA DIESEL 600L, MISTURA SECA (CI) | H | 0.16 | 7.3066 | 0 | 1.1691
01099 | COMPRESSOR AR 170PCM 40CV (CP) | H | 0.8 | 100.6546 | 0 | 80.5237
01100 | COMPRESSOR AR 170PCM 40CV (CF) | H | 0.8 | 23.0868 | 0 | 18.4694
01159 | ROMPEDOR PNEUMATICO DE 32,6KG DE PESO, EXCLUSIVE OPERADOR,P | H | 1.6 | 2.8821 | 0 | 4.6114
ONTEIRA E MANGUEIRA (CP)
01160 | ROMPEDOR PNEUMATICO DE 32,6KG DE PESO, EXCLUSIVE OPERADOR,P | H | 1.6 | 1.9214 | 0 | 3.0742
ONTEIRA E MANGUEIRA,(CI)
01968 | MAO-DE-OBRA DE PEDREIRO, INCLUSIVE ENCARGOS SOCIAIS | H | 3.2 | 26.73 | 3 | 88.1021
01999 | MAO-DE-OBRA DE SERVENTE DA CONSTRUCAO CIVIL, INCLUSIVE ENCAR | H | 22.4 | 19.33 | 3 | 445.9818
GOS SOCIAIS
02017 | REGUA VIBRADORA DUPLA 3,4CV (CP) | H | 1.44 | 9.5033 | 0 | 13.6848
02018 | REGUA VIBRADORA DUPLA 3,4CV (CI) | H | 0.16 | 0.9615 | 0 | 0.1538
20.010.0003-A | RECOMPOSICAO DE PLACA DE CONCRETO,INCLUSIVE CORRECAO DE SUPO | M3 |  | 623.19
RTE DEFICIENTE,EXCLUSIVE MATERIAIS
20115 | MAO-DE-OBRA DE PEDREIRO, INCLUSIVE ENCARGOS SOCIAIS DESONERA | H | 3.2 | 23.16 | 3 | 76.3354
DOS
20132 | MAO-DE-OBRA DE SERVENTE DA CONSTRUCAO CIVIL, INCLUSIVE ENCAR | H | 22.4 | 16.75 | 3 | 386.456
GOS SOCIAIS DESONERADOS
30608 | ROMPEDOR PNEUMATICO DE 32,6KG DE PESO, EXCLUSIVE OPERADOR,P | H | 1.6 | 2.8821 | 0 | 4.6114
ONTEIRA E MANGUEIRA (CP)
30609 | ROMPEDOR PNEUMATICO DE 32,6KG DE PESO, EXCLUSIVE OPERADOR,P | H | 1.6 | 1.9214 | 0 | 3.0742
ONTEIRA E MANGUEIRA,(CI)
30714 | BETONEIRA DIESEL 600L, MISTURA SECA (CP) | H | 1.44 | 26.8888 | 0 | 38.7199
30715 | BETONEIRA DIESEL 600L, MISTURA SECA (CI) | H | 0.16 | 7.3066 | 0 | 1.1691
30734 | REGUA VIBRADORA DUPLA 3,4CV (CP) | H | 1.44 | 9.5033 | 0 | 13.6848
30735 | REGUA VIBRADORA DUPLA 3,4CV (CI) | H | 0.16 | 0.9615 | 0 | 0.1538
30807 | COMPRESSOR AR 170PCM 40CV (CP) | H | 0.8 | 100.6546 | 0 | 80.5237
30808 | COMPRESSOR AR 170PCM 40CV (CF) | H | 0.8 | 23.0868 | 0 | 18.4694
20.010.0004-0 | LIMPEZA DE JUNTAS DE PAVIMENTO DE CONCRETO UTILIZANDO AR COM | M |  | 2.5
PRIMIDO E POSTERIOR ENCHIMENTO COM ASFALTO,EXCLUSIVE MATERIA
IS
01099 | COMPRESSOR AR 170PCM 40CV (CP) | H | 0.0067 | 100.6546 | 10 | 0.7418
01100 | COMPRESSOR AR 170PCM 40CV (CF) | H | 0.0067 | 23.0868 | 10 | 0.1701
01999 | MAO-DE-OBRA DE SERVENTE DA CONSTRUCAO CIVIL, INCLUSIVE ENCAR | H | 0.08 | 19.33 | 3 | 1.5928
GOS SOCIAIS
20.010.0004-A | LIMPEZA DE JUNTAS DE PAVIMENTO DE CONCRETO UTILIZANDO AR COM | M |  | 2.29
PRIMIDO E POSTERIOR ENCHIMENTO COM ASFALTO,EXCLUSIVE MATERIA
IS
20132 | MAO-DE-OBRA DE SERVENTE DA CONSTRUCAO CIVIL, INCLUSIVE ENCAR | H | 0.08 | 16.75 | 3 | 1.3802
GOS SOCIAIS DESONERADOS
30807 | COMPRESSOR AR 170PCM 40CV (CP) | H | 0.0067 | 100.6546 | 10 | 0.7418
30808 | COMPRESSOR AR 170PCM 40CV (CF) | H | 0.0067 | 23.0868 | 10 | 0.1701
20.011.0001-0 | BASE DE MACADAME CIMENTADO DE MISTURA PREVIA(CONCRETO MAGRO) | M3 |  | 4.07
,DE ACORDO COM A INSTRUCAO TECNICA IT-07/80 DO DER-RJ,EXCLUS
IVE FORNECIMENTO DOS MATERIAIS E RESPECTIVOS TRANSPORTES
01054 | MOTONIVELADORA, DIESEL 125CV (CP) | H | 0.00387 | 324.892 | 0 | 1.2573
01056 | MOTONIVELADORA, DIESEL 125CV (CI) | H | 0.00258 | 122.0112 | 0 | 0.3148
01818 | ROLO ESTATICO DE 7 RODAS,AUTOPROPELIDO, 99 HP (CP) | H | 0.00645 | 188.9889 | 0 | 1.219
01999 | MAO-DE-OBRA DE SERVENTE DA CONSTRUCAO CIVIL, INCLUSIVE ENCAR | H | 0.06452 | 19.33 | 3 | 1.2846
GOS SOCIAIS
20.011.0001-A | BASE DE MACADAME CIMENTADO DE MISTURA PREVIA(CONCRETO MAGRO) | M3 |  | 3.85
,DE ACORDO COM A INSTRUCAO TECNICA IT-07/80 DO DER-RJ,EXCLUS
IVE FORNECIMENTO DOS MATERIAIS E RESPECTIVOS TRANSPORTES
20132 | MAO-DE-OBRA DE SERVENTE DA CONSTRUCAO CIVIL, INCLUSIVE ENCAR | H | 0.06452 | 16.75 | 3 | 1.1131
GOS SOCIAIS DESONERADOS
30560 | MOTONIVELADORA, DIESEL 125CV (CP) | H | 0.00387 | 320.882 | 0 | 1.2418
30562 | MOTONIVELADORA, DIESEL 125CV (CI) | H | 0.00258 | 118.0012 | 0 | 0.3044
30637 | ROLO ESTATICO DE 7 RODAS,AUTOPROPELIDO, 99 HP (CP) | H | 0.00645 | 184.9789 | 0 | 1.1931
20.012.0001-0 | EXECUCAO DE BANQUETA DE SOLO,EM ATERRO,MEDIDO PELO VOLUME DE | M3 |  | 17.42
BANQUETA
01999 | MAO-DE-OBRA DE SERVENTE DA CONSTRUCAO CIVIL, INCLUSIVE ENCAR | H | 0.875 | 19.33 | 3 | 17.4212
GOS SOCIAIS
20.012.0001-A | EXECUCAO DE BANQUETA DE SOLO,EM ATERRO,MEDIDO PELO VOLUME DE | M3 |  | 15.09
BANQUETA
20132 | MAO-DE-OBRA DE SERVENTE DA CONSTRUCAO CIVIL, INCLUSIVE ENCAR | H | 0.875 | 16.75 | 3 | 15.0959
GOS SOCIAIS DESONERADOS
20.012.0002-0 | LIMPEZA MANUAL DE VALAS DE PROTECAO | M |  | 1.49
01999 | MAO-DE-OBRA DE SERVENTE DA CONSTRUCAO CIVIL, INCLUSIVE ENCAR | H | 0.075 | 19.33 | 3 | 1.4932
GOS SOCIAIS
20.012.0002-A | LIMPEZA MANUAL DE VALAS DE PROTECAO | M |  | 1.29
20132 | MAO-DE-OBRA DE SERVENTE DA CONSTRUCAO CIVIL, INCLUSIVE ENCAR | H | 0.075 | 16.75 | 3 | 1.2939
GOS SOCIAIS DESONERADOS
20.012.0003-0 | CAPINA MANUAL EM SERVICOS RODOVIARIOS | M2 |  | 1.59
01999 | MAO-DE-OBRA DE SERVENTE DA CONSTRUCAO CIVIL, INCLUSIVE ENCAR | H | 0.08 | 19.33 | 3 | 1.5928
GOS SOCIAIS
20.012.0003-A | CAPINA MANUAL EM SERVICOS RODOVIARIOS | M2 |  | 1.38
20132 | MAO-DE-OBRA DE SERVENTE DA CONSTRUCAO CIVIL, INCLUSIVE ENCAR | H | 0.08 | 16.75 | 3 | 1.3802
GOS SOCIAIS DESONERADOS
20.012.0004-0 | LIMPEZA MANUAL DE MEIOS-FIOS E SARJETAS | KM |  | 398.19
01999 | MAO-DE-OBRA DE SERVENTE DA CONSTRUCAO CIVIL, INCLUSIVE ENCAR | H | 20 | 19.33 | 3 | 398.198
GOS SOCIAIS
20.012.0004-A | LIMPEZA MANUAL DE MEIOS-FIOS E SARJETAS | KM |  | 345.05
20132 | MAO-DE-OBRA DE SERVENTE DA CONSTRUCAO CIVIL, INCLUSIVE ENCAR | H | 20 | 16.75 | 3 | 345.05
GOS SOCIAIS DESONERADOS
20.012.0005-0 | RETIRADA(EXTRACAO) DE BALIZADORES DANIFICADOS E ASSENTAMENTO | UN |  | 25.08
DE NOVOS,EXCLUSIVE FORNECIMENTO
01999 | MAO-DE-OBRA DE SERVENTE DA CONSTRUCAO CIVIL, INCLUSIVE ENCAR | H | 1.26 | 19.33 | 3 | 25.0865
GOS SOCIAIS
20.012.0005-A | RETIRADA(EXTRACAO) DE BALIZADORES DANIFICADOS E ASSENTAMENTO | UN |  | 21.73
DE NOVOS,EXCLUSIVE FORNECIMENTO
20132 | MAO-DE-OBRA DE SERVENTE DA CONSTRUCAO CIVIL, INCLUSIVE ENCAR | H | 1.26 | 16.75 | 3 | 21.7382
GOS SOCIAIS DESONERADOS
20.012.0006-0 | RECOLOCACAO DE PLACA DE SINALIZACAO | UN |  | 20.3
01975 | MAO-DE-OBRA DE MONTADOR A (MONTAGEM DE ESTRUTURAS METALICAS) | H | 0.41 | 28.76 | 3 | 12.1453
, INCLUSIVE ENCARGOS SOCIAIS
01999 | MAO-DE-OBRA DE SERVENTE DA CONSTRUCAO CIVIL, INCLUSIVE ENCAR | H | 0.41 | 19.33 | 3 | 8.1631
GOS SOCIAIS
20.012.0006-A | RECOLOCACAO DE PLACA DE SINALIZACAO | UN |  | 17.59
20102 | MAO-DE-OBRA DE MONTADOR A (MONTAGEM DE ESTRUTURAS METALICAS) | H | 0.41 | 24.92 | 3 | 10.5237
, INCLUSIVE ENCARGOS SOCIAIS DESONERADOS
20132 | MAO-DE-OBRA DE SERVENTE DA CONSTRUCAO CIVIL, INCLUSIVE ENCAR | H | 0.41 | 16.75 | 3 | 7.0735
GOS SOCIAIS DESONERADOS
20.012.0008-0 | LIMPEZA MANUAL DE PONTES,CONSTANDO DE VARREDURA E REMOCAO DE | M |  | 1.19
ENTULHO,INCLUSIVE AFASTAMENTO LATERAL
01999 | MAO-DE-OBRA DE SERVENTE DA CONSTRUCAO CIVIL, INCLUSIVE ENCAR | H | 0.06 | 19.33 | 3 | 1.1946
GOS SOCIAIS
20.012.0008-A | LIMPEZA MANUAL DE PONTES,CONSTANDO DE VARREDURA E REMOCAO DE | M |  | 1.03
ENTULHO,INCLUSIVE AFASTAMENTO LATERAL
20132 | MAO-DE-OBRA DE SERVENTE DA CONSTRUCAO CIVIL, INCLUSIVE ENCAR | H | 0.06 | 16.75 | 3 | 1.0352
GOS SOCIAIS DESONERADOS
20.012.0009-0 | REMOCAO MANUAL DE MATERIAL SOLTO (1ªCATEGORIA),PROVENIENTE D | M3 |  | 21.7
E DESLIZAMENTO DE BARREIRA,EXCLUSIVE TRANSPORTE
01999 | MAO-DE-OBRA DE SERVENTE DA CONSTRUCAO CIVIL, INCLUSIVE ENCAR | H | 1.09 | 19.33 | 3 | 21.7018
GOS SOCIAIS
20.012.0009-A | REMOCAO MANUAL DE MATERIAL SOLTO (1ªCATEGORIA),PROVENIENTE D | M3 |  | 18.8
E DESLIZAMENTO DE BARREIRA,EXCLUSIVE TRANSPORTE
20132 | MAO-DE-OBRA DE SERVENTE DA CONSTRUCAO CIVIL, INCLUSIVE ENCAR | H | 1.09 | 16.75 | 3 | 18.8052
GOS SOCIAIS DESONERADOS
20.012.0010-0 | REMOCAO MANUAL DE MATERIAL SOLTO (1ªCATEGORIA),PROVENIENTE D | M3 |  | 32.49
E DESLIZAMENTO DE BARREIRA,INCLUSIVE TRANSPORTE A 3KM
01999 | MAO-DE-OBRA DE SERVENTE DA CONSTRUCAO CIVIL, INCLUSIVE ENCAR | H | 1.09 | 19.33 | 3 | 21.7018
GOS SOCIAIS
02026 | CAMINHAO BASCUL. NO TOCO, 5M3 (CP) | H | 0.036 | 197.5007 | 0 | 7.11
02028 | CAMINHAO BASCUL. NO TOCO, 5M3 (CI) | H | 0.054 | 68.1583 | 0 | 3.6805
20.012.0010-A | REMOCAO MANUAL DE MATERIAL SOLTO (1ªCATEGORIA),PROVENIENTE D | M3 |  | 29.27
E DESLIZAMENTO DE BARREIRA,INCLUSIVE TRANSPORTE A 3KM
20132 | MAO-DE-OBRA DE SERVENTE DA CONSTRUCAO CIVIL, INCLUSIVE ENCAR | H | 1.09 | 16.75 | 3 | 18.8052
GOS SOCIAIS DESONERADOS
30423 | CAMINHAO BASCUL. NO TOCO, 5M3 (CP) | H | 0.036 | 193.9307 | 0 | 6.9815
30425 | CAMINHAO BASCUL. NO TOCO, 5M3 (CI) | H | 0.054 | 64.5883 | 0 | 3.4878
20.012.0011-0 | RECOMPOSICAO MANUAL DE ATERRO,EXCLUSIVE ESCAVACAO E TRANSPOR | M3 |  | 98.16
TE DE MATERIAL DE JAZIDA
01999 | MAO-DE-OBRA DE SERVENTE DA CONSTRUCAO CIVIL, INCLUSIVE ENCAR | H | 4.8 | 19.33 | 3 | 95.5675
GOS SOCIAIS
02175 | SOQUETE VIBRATORIO 78KG; 2,5CV (CP) | H | 0.28 | 8.3592 | 0 | 2.3406
02176 | SOQUETE VIBRATORIO 78KG; 2,5CV (CI) | H | 0.12 | 2.178 | 0 | 0.2614
20.012.0011-A | RECOMPOSICAO MANUAL DE ATERRO,EXCLUSIVE ESCAVACAO E TRANSPOR | M3 |  | 85.41
TE DE MATERIAL DE JAZIDA
20132 | MAO-DE-OBRA DE SERVENTE DA CONSTRUCAO CIVIL, INCLUSIVE ENCAR | H | 4.8 | 16.75 | 3 | 82.812
GOS SOCIAIS DESONERADOS
30693 | SOQUETE VIBRATORIO 78KG; 2,5CV (CP) | H | 0.28 | 8.3592 | 0 | 2.3406
30694 | SOQUETE VIBRATORIO 78KG; 2,5CV (CI) | H | 0.12 | 2.178 | 0 | 0.2614
20.012.0013-0 | LIMPEZA MANUAL DE CAIXA DE RALO | UN |  | 10.75
01999 | MAO-DE-OBRA DE SERVENTE DA CONSTRUCAO CIVIL, INCLUSIVE ENCAR | H | 0.54 | 19.33 | 3 | 10.7513
GOS SOCIAIS
20.012.0013-A | LIMPEZA MANUAL DE CAIXA DE RALO | UN |  | 9.31
20132 | MAO-DE-OBRA DE SERVENTE DA CONSTRUCAO CIVIL, INCLUSIVE ENCAR | H | 0.54 | 16.75 | 3 | 9.3164
GOS SOCIAIS DESONERADOS
20.012.0015-0 | REMOCAO DE DEFENSAS METALICAS,EXCLUSIVE TRANSPORTE | M |  | 14.93
01999 | MAO-DE-OBRA DE SERVENTE DA CONSTRUCAO CIVIL, INCLUSIVE ENCAR | H | 0.75 | 19.33 | 3 | 14.9324
GOS SOCIAIS
20.012.0015-A | REMOCAO DE DEFENSAS METALICAS,EXCLUSIVE TRANSPORTE | M |  | 12.93
20132 | MAO-DE-OBRA DE SERVENTE DA CONSTRUCAO CIVIL, INCLUSIVE ENCAR | H | 0.75 | 16.75 | 3 | 12.9394
GOS SOCIAIS DESONERADOS
20.012.0020-0 | RECUPERACAO DE MEIO-FIO COM ARGAMASSA DE CIMENTO E AREIA | M |  | 4.43
01605 | ARGAMASSA CIM.,AREIA TRACO 1:3,PREPARO MECANICO | M3 | 0.002 | 468.3383 | 0 | 0.9367
01968 | MAO-DE-OBRA DE PEDREIRO, INCLUSIVE ENCARGOS SOCIAIS | H | 0.052 | 26.73 | 3 | 1.4317
01999 | MAO-DE-OBRA DE SERVENTE DA CONSTRUCAO CIVIL, INCLUSIVE ENCAR | H | 0.104 | 19.33 | 3 | 2.0706
GOS SOCIAIS
20.012.0020-A | RECUPERACAO DE MEIO-FIO COM ARGAMASSA DE CIMENTO E AREIA | M |  | 3.95
20115 | MAO-DE-OBRA DE PEDREIRO, INCLUSIVE ENCARGOS SOCIAIS DESONERA | H | 0.052 | 23.16 | 3 | 1.2404
DOS
20132 | MAO-DE-OBRA DE SERVENTE DA CONSTRUCAO CIVIL, INCLUSIVE ENCAR | H | 0.104 | 16.75 | 3 | 1.7943
GOS SOCIAIS DESONERADOS
30163 | ARGAMASSA CIM.,AREIA TRACO 1:3,PREPARO MECANICO | M3 | 0.002 | 460.102 | 0 | 0.9202
20.012.0025-0 | LIMPEZA DE CAIXA COLETORA | UN |  | 11.94
01999 | MAO-DE-OBRA DE SERVENTE DA CONSTRUCAO CIVIL, INCLUSIVE ENCAR | H | 0.6 | 19.33 | 3 | 11.9459
GOS SOCIAIS
20.012.0025-A | LIMPEZA DE CAIXA COLETORA | UN |  | 10.35
20132 | MAO-DE-OBRA DE SERVENTE DA CONSTRUCAO CIVIL, INCLUSIVE ENCAR | H | 0.6 | 16.75 | 3 | 10.3515
GOS SOCIAIS DESONERADOS
20.012.0030-0 | LIMPEZA DE DESCIDA D'AGUA EM DEGRAUS | M |  | 14.93
01999 | MAO-DE-OBRA DE SERVENTE DA CONSTRUCAO CIVIL, INCLUSIVE ENCAR | H | 0.75 | 19.33 | 3 | 14.9324
GOS SOCIAIS
20.012.0030-A | LIMPEZA DE DESCIDA D'AGUA EM DEGRAUS | M |  | 12.93
20132 | MAO-DE-OBRA DE SERVENTE DA CONSTRUCAO CIVIL, INCLUSIVE ENCAR | H | 0.75 | 16.75 | 3 | 12.9394
GOS SOCIAIS DESONERADOS
20.012.0035-0 | LIMPEZA DE BUEIRO DE GREIDE | M |  | 23.89
01999 | MAO-DE-OBRA DE SERVENTE DA CONSTRUCAO CIVIL, INCLUSIVE ENCAR | H | 1.2 | 19.33 | 3 | 23.8919
GOS SOCIAIS
20.012.0035-A | LIMPEZA DE BUEIRO DE GREIDE | M |  | 20.7
20132 | MAO-DE-OBRA DE SERVENTE DA CONSTRUCAO CIVIL, INCLUSIVE ENCAR | H | 1.2 | 16.75 | 3 | 20.703
GOS SOCIAIS DESONERADOS
20.012.0036-0 | LIMPEZA DE BUEIRO DE GROTA | M |  | 17.91
01999 | MAO-DE-OBRA DE SERVENTE DA CONSTRUCAO CIVIL, INCLUSIVE ENCAR | H | 0.9 | 19.33 | 3 | 17.9189
GOS SOCIAIS
20.012.0036-A | LIMPEZA DE BUEIRO DE GROTA | M |  | 15.52
20132 | MAO-DE-OBRA DE SERVENTE DA CONSTRUCAO CIVIL, INCLUSIVE ENCAR | H | 0.9 | 16.75 | 3 | 15.5273
GOS SOCIAIS DESONERADOS
20.012.0050-0 | LIMPEZA MANUAL DE SAIDAS DE AGUA | UN |  | 5.97
01999 | MAO-DE-OBRA DE SERVENTE DA CONSTRUCAO CIVIL, INCLUSIVE ENCAR | H | 0.3 | 19.33 | 3 | 5.973
GOS SOCIAIS
20.012.0050-A | LIMPEZA MANUAL DE SAIDAS DE AGUA | UN |  | 5.17
20132 | MAO-DE-OBRA DE SERVENTE DA CONSTRUCAO CIVIL, INCLUSIVE ENCAR | H | 0.3 | 16.75 | 3 | 5.1758
GOS SOCIAIS DESONERADOS
20.013.0005-0 | CAMADA DE BLOQUEIO(COLCHAO),ESPALHADO E COMPRIMIDO MECANICAM | M3 |  | 6.37
ENTE,EXCLUSIVE O MATERIAL E MEDIDO APOS A COMPACTACAO
01010 | CAMINHAO TANQUE 6000L (CP) | H | 0.0073 | 190.3488 | 0 | 1.3895
01012 | CAMINHAO TANQUE 6000L (CI) | H | 0.00126 | 64.8493 | 0 | 0.0817
01022 | ROLO ESTATICO DE 3 RODAS,AUTOPROPELIDO, 99 HP (CP) | H | 0.00855 | 171.0855 | 0 | 1.4628
01054 | MOTONIVELADORA, DIESEL 125CV (CP) | H | 0.00513 | 324.892 | 0 | 1.6667
01056 | MOTONIVELADORA, DIESEL 125CV (CI) | H | 0.00342 | 122.0112 | 0 | 0.4173
01999 | MAO-DE-OBRA DE SERVENTE DA CONSTRUCAO CIVIL, INCLUSIVE ENCAR | H | 0.068 | 19.33 | 3 | 1.3539
GOS SOCIAIS
20.013.0005-A | CAMADA DE BLOQUEIO(COLCHAO),ESPALHADO E COMPRIMIDO MECANICAM | M3 |  | 6.09
ENTE,EXCLUSIVE O MATERIAL E MEDIDO APOS A COMPACTACAO
20132 | MAO-DE-OBRA DE SERVENTE DA CONSTRUCAO CIVIL, INCLUSIVE ENCAR | H | 0.068 | 16.75 | 3 | 1.1732
GOS SOCIAIS DESONERADOS
30438 | CAMINHAO TANQUE 6000L (CP) | H | 0.0073 | 186.7788 | 0 | 1.3635
30440 | CAMINHAO TANQUE 6000L (CI) | H | 0.00126 | 61.2793 | 0 | 0.0772
30560 | MOTONIVELADORA, DIESEL 125CV (CP) | H | 0.00513 | 320.882 | 0 | 1.6461
30562 | MOTONIVELADORA, DIESEL 125CV (CI) | H | 0.00342 | 118.0012 | 0 | 0.4036
30631 | ROLO ESTATICO DE 3 RODAS,AUTOPROPELIDO, 99 HP (CP) | H | 0.00855 | 167.0755 | 0 | 1.4285
20.015.0010-0 | ESPALHAMENTO COM MOTONIVELADORA E COMPACTACAO MECANICA DE MI | M3 |  | 38.62
STURAS BETUMINOSAS
01016 | ROLO COMPACT. 6 A 9T, MOTOR DIESEL 55CV,INCLUSIVE OPERADOR ( | H | 0.0177 | 169.7662 | 0 | 3.0049
CP)
01018 | ROLO COMPACT. 6 A 9T, MOTOR DIESEL 55CV,INCLUSIVE OPERADOR ( | H | 0.0532 | 79.42 | 0 | 4.2251
CI)
01054 | MOTONIVELADORA, DIESEL 125CV (CP) | H | 0.0425 | 324.892 | 0 | 13.8079
01055 | MOTONIVELADORA, DIESEL 125CV (CF) | H | 0.0284 | 150.5973 | 0 | 4.277
01818 | ROLO ESTATICO DE 7 RODAS,AUTOPROPELIDO, 99 HP (CP) | H | 0.0142 | 188.9889 | 0 | 2.6836
01820 | ROLO ESTATICO DE 7 RODAS,AUTOPROPELIDO, 99 HP (CI) | H | 0.0567 | 87.727 | 0 | 4.9741
01999 | MAO-DE-OBRA DE SERVENTE DA CONSTRUCAO CIVIL, INCLUSIVE ENCAR | H | 0.284 | 19.33 | 3 | 5.6544
GOS SOCIAIS
20.015.0010-A | ESPALHAMENTO COM MOTONIVELADORA E COMPACTACAO MECANICA DE MI | M3 |  | 37.01
STURAS BETUMINOSAS
20132 | MAO-DE-OBRA DE SERVENTE DA CONSTRUCAO CIVIL, INCLUSIVE ENCAR | H | 0.284 | 16.75 | 3 | 4.8997
GOS SOCIAIS DESONERADOS
30560 | MOTONIVELADORA, DIESEL 125CV (CP) | H | 0.0425 | 320.882 | 0 | 13.6375
30561 | MOTONIVELADORA, DIESEL 125CV (CF) | H | 0.0284 | 146.5873 | 0 | 4.1631
30625 | ROLO COMPACT. 5 A 10T 58,5CV (CP) | H | 0.0177 | 165.7562 | 0 | 2.9339
30627 | ROLO COMPACT. 5 A 10T 58,5CV (CI) | H | 0.0532 | 75.41 | 0 | 4.0118
30637 | ROLO ESTATICO DE 7 RODAS,AUTOPROPELIDO, 99 HP (CP) | H | 0.0142 | 184.9789 | 0 | 2.6267
30639 | ROLO ESTATICO DE 7 RODAS,AUTOPROPELIDO, 99 HP (CI) | H | 0.0567 | 83.717 | 0 | 4.7468
20.016.0003-0 | RECOMPOSICAO PARCIAL DE CERCA DE ARAME FARPADO E MOIRAO,CONS | M |  | 8.74
IDERANDO SOMENTE O FORNECIMENTO E A COLOCACAO DE ARAME
00002 | ARAME FARPADO GALVANIZADO, 2,1MM (BWG N.14) | KG | 0.32 | 15.31 | 3 | 5.0462
00003 | ARAME GALVANIZADO Nº 18 | KG | 0.018 | 20.0059 | 3 | 0.3709
01999 | MAO-DE-OBRA DE SERVENTE DA CONSTRUCAO CIVIL, INCLUSIVE ENCAR | H | 0.167 | 19.33 | 3 | 3.325
GOS SOCIAIS
20.016.0003-A | RECOMPOSICAO PARCIAL DE CERCA DE ARAME FARPADO E MOIRAO,CONS | M |  | 8.29
IDERANDO SOMENTE O FORNECIMENTO E A COLOCACAO DE ARAME
00002 | ARAME FARPADO GALVANIZADO, 2,1MM (BWG N.14) | KG | 0.32 | 15.31 | 3 | 5.0462
00003 | ARAME GALVANIZADO Nº 18 | KG | 0.018 | 20.0059 | 3 | 0.3709
20132 | MAO-DE-OBRA DE SERVENTE DA CONSTRUCAO CIVIL, INCLUSIVE ENCAR | H | 0.167 | 16.75 | 3 | 2.8812
GOS SOCIAIS DESONERADOS
20.016.0004-0 | RECOMPOSICAO TOTAL DE CERCA DE ARAME FARPADO E MOIRAO DE CON | M |  | 19.55
CRETO,INCLUSIVE FORNECIMENTO DOS MATERIAIS
00002 | ARAME FARPADO GALVANIZADO, 2,1MM (BWG N.14) | KG | 0.32 | 15.31 | 3 | 5.0462
00003 | ARAME GALVANIZADO Nº 18 | KG | 0.018 | 20.0059 | 3 | 0.3709
01635 | CONCRETO FCK 15MPA | M3 | 0.00066 | 374.6667 | 0 | 0.2473
01640 | FORMAS MADEIRA PARAM. PLANOS, 2 VEZES | M2 | 0.032 | 83.7008 | 0 | 2.6784
01643 | BARRA ACO CA-25 REDONDA SEM SALIENCIA OUMOSSA, DIAMETRO DE 6 | KG | 0.066 | 11.0149 | 0 | 0.727
,3MM A 8,0MM (1/4 A 5/16)
01745 | PREPARO CONCR. BETON. 320L; 2,0M3/H | M3 | 0.00066 | 95.2721 | 0 | 0.0629
01752 | LANCAMENTO CONC.C/ARM.2,0M3/H,HORIZ/VERT | M3 | 0.00066 | 143.1985 | 0 | 0.0945
01999 | MAO-DE-OBRA DE SERVENTE DA CONSTRUCAO CIVIL, INCLUSIVE ENCAR | H | 0.5 | 19.33 | 3 | 9.955
GOS SOCIAIS
03115 | CORTE ACO CA-25 DIAM. IGUAL A 6,3MM | KG | 0.066 | 5.6929 | 0 | 0.3757
20.016.0004-A | RECOMPOSICAO TOTAL DE CERCA DE ARAME FARPADO E MOIRAO DE CON | M |  | 17.93
CRETO,INCLUSIVE FORNECIMENTO DOS MATERIAIS
00002 | ARAME FARPADO GALVANIZADO, 2,1MM (BWG N.14) | KG | 0.32 | 15.31 | 3 | 5.0462
00003 | ARAME GALVANIZADO Nº 18 | KG | 0.018 | 20.0059 | 3 | 0.3709
20132 | MAO-DE-OBRA DE SERVENTE DA CONSTRUCAO CIVIL, INCLUSIVE ENCAR | H | 0.5 | 16.75 | 3 | 8.6263
GOS SOCIAIS DESONERADOS
30246 | CONCRETO FCK 15MPA | M3 | 0.00066 | 374.6667 | 0 | 0.2473
30254 | PREPARO CONCR. BETON. 320L; 2,0M3/H | M3 | 0.00066 | 83.3138 | 0 | 0.055
30260 | LANCAMENTO CONC.C/ARM.2,0M3/H,HORIZ/VERT | M3 | 0.00066 | 125.2148 | 0 | 0.0826
30282 | FORMAS MADEIRA PARAM. PLANOS, 2 VEZES | M2 | 0.032 | 76.6511 | 0 | 2.4528
30306 | CORTE ACO CA-25 DIAM. IGUAL A 6,3MM | KG | 0.066 | 4.9328 | 0 | 0.3256
30984 | BARRA ACO CA-25 REDONDA SEM SALIENCIA OUMOSSA, DIAMETRO DE 6 | KG | 0.066 | 11.0149 | 0 | 0.727
,3MM A 8,0MM (1/4 A 5/16)
20.016.0005-0 | RECOMPOSICAO TOTAL DE CERCA DE ARAME FARPADO E MOIRAO DE CON | M |  | 9.95
CRETO,EXCLUSIVE FORNECIMENTO DOS MATERIAIS
01999 | MAO-DE-OBRA DE SERVENTE DA CONSTRUCAO CIVIL, INCLUSIVE ENCAR | H | 0.5 | 19.33 | 3 | 9.955
GOS SOCIAIS
20.016.0005-A | RECOMPOSICAO TOTAL DE CERCA DE ARAME FARPADO E MOIRAO DE CON | M |  | 8.62
CRETO,EXCLUSIVE FORNECIMENTO DOS MATERIAIS
20132 | MAO-DE-OBRA DE SERVENTE DA CONSTRUCAO CIVIL, INCLUSIVE ENCAR | H | 0.5 | 16.75 | 3 | 8.6263
GOS SOCIAIS DESONERADOS
20.020.0001-0 | SARJETA DE CORTE TRIANGULAR,COM COBERTURA VEGETAL,MEDINDO 1, | M |  | 44.89
25M DE BASE E 0,25M DE ALTURA,INCLUSIVE ESCAVACAO MECANICA E
ACERTO MANUAL DO TERRENO
01728 | ESCAVACAO RETRO-ESCAV. 1ªCAT., ATE 1,50M | M3 | 0.235 | 25.7837 | 0 | 6.0592
01999 | MAO-DE-OBRA DE SERVENTE DA CONSTRUCAO CIVIL, INCLUSIVE ENCAR | H | 0.34 | 19.33 | 3 | 6.7694
GOS SOCIAIS
03177 | PLANTIO GRAMA EM PLACAS, EXCL. TRANSP. | M2 | 1.884 | 17.0183 | 0 | 32.0625
20.020.0001-A | SARJETA DE CORTE TRIANGULAR,COM COBERTURA VEGETAL,MEDINDO 1, | M |  | 41.8
25M DE BASE E 0,25M DE ALTURA,INCLUSIVE ESCAVACAO MECANICA E
ACERTO MANUAL DO TERRENO
20132 | MAO-DE-OBRA DE SERVENTE DA CONSTRUCAO CIVIL, INCLUSIVE ENCAR | H | 0.34 | 16.75 | 3 | 5.8659
GOS SOCIAIS DESONERADOS
30032 | ESCAVACAO RETRO-ESCAV. 1ªCAT., ATE 1,50M | M3 | 0.235 | 24.8611 | 0 | 5.8424
30204 | PLANTIO GRAMA EM PLACAS, EXCL. TRANSP. | M2 | 1.884 | 15.9728 | 0 | 30.0928
20.020.0002-0 | SARJETA DE CORTE TRIANGULAR,COM COBERTURA VEGETAL,MEDINDO 1, | M |  | 47.15
50M DE BASE E 0,30M DE ALTURA,INCLUSIVE ESCAVACAO MECANICA E
ACERTO MANUAL DO TERRENO
01728 | ESCAVACAO RETRO-ESCAV. 1ªCAT., ATE 1,50M | M3 | 0.302 | 25.7837 | 0 | 7.7867
01999 | MAO-DE-OBRA DE SERVENTE DA CONSTRUCAO CIVIL, INCLUSIVE ENCAR | H | 0.13 | 19.33 | 3 | 2.5883
GOS SOCIAIS
03177 | PLANTIO GRAMA EM PLACAS, EXCL. TRANSP. | M2 | 2.161 | 17.0183 | 0 | 36.7765
20.020.0002-A | SARJETA DE CORTE TRIANGULAR,COM COBERTURA VEGETAL,MEDINDO 1, | M |  | 44.26
50M DE BASE E 0,30M DE ALTURA,INCLUSIVE ESCAVACAO MECANICA E
ACERTO MANUAL DO TERRENO
20132 | MAO-DE-OBRA DE SERVENTE DA CONSTRUCAO CIVIL, INCLUSIVE ENCAR | H | 0.13 | 16.75 | 3 | 2.2428
GOS SOCIAIS DESONERADOS
30032 | ESCAVACAO RETRO-ESCAV. 1ªCAT., ATE 1,50M | M3 | 0.302 | 24.8611 | 0 | 7.5081
30204 | PLANTIO GRAMA EM PLACAS, EXCL. TRANSP. | M2 | 2.161 | 15.9728 | 0 | 34.5172
20.020.0003-0 | SARJETA DE CORTE TRIANGULAR,COM COBERTURA VEGETAL,MEDINDO 1, | M |  | 57.15
85M DE BASE E 0,35M DE ALTURA,INCLUSIVE ESCAVACAO MECANICA E
ACERTO MANUAL DO TERRENO
01728 | ESCAVACAO RETRO-ESCAV. 1ªCAT., ATE 1,50M | M3 | 0.377 | 25.7837 | 0 | 9.7205
01999 | MAO-DE-OBRA DE SERVENTE DA CONSTRUCAO CIVIL, INCLUSIVE ENCAR | H | 0.16 | 19.33 | 3 | 3.1856
GOS SOCIAIS
03177 | PLANTIO GRAMA EM PLACAS, EXCL. TRANSP. | M2 | 2.6 | 17.0183 | 0 | 44.2476
20.020.0003-A | SARJETA DE CORTE TRIANGULAR,COM COBERTURA VEGETAL,MEDINDO 1, | M |  | 53.66
85M DE BASE E 0,35M DE ALTURA,INCLUSIVE ESCAVACAO MECANICA E
ACERTO MANUAL DO TERRENO
20132 | MAO-DE-OBRA DE SERVENTE DA CONSTRUCAO CIVIL, INCLUSIVE ENCAR | H | 0.16 | 16.75 | 3 | 2.7604
GOS SOCIAIS DESONERADOS
30032 | ESCAVACAO RETRO-ESCAV. 1ªCAT., ATE 1,50M | M3 | 0.377 | 24.8611 | 0 | 9.3726
30204 | PLANTIO GRAMA EM PLACAS, EXCL. TRANSP. | M2 | 2.6 | 15.9728 | 0 | 41.5293
20.020.0007-0 | VALETA DE PROTECAO,DE CORTE TRAPEZOIDAL,REVESTIMENTO VEGETAL | M |  | 60.74
,MEDINDO 0,60M NA BASE MENOR,1,20M NA BASE MAIOR E 0,30M DE
ALTURA,INCLUSIVE REATERRO DO MATERIAL ESCAVADO A JUSANTE
01728 | ESCAVACAO RETRO-ESCAV. 1ªCAT., ATE 1,50M | M3 | 0.399 | 25.7837 | 0 | 10.2877
01999 | MAO-DE-OBRA DE SERVENTE DA CONSTRUCAO CIVIL, INCLUSIVE ENCAR | H | 0.13 | 19.33 | 3 | 2.5883
GOS SOCIAIS
03038 | COMPACTACAO DE ATERRO, CAMADAS DE 15CM | M3 | 0.319 | 55.7477 | 0 | 17.7835
03177 | PLANTIO GRAMA EM PLACAS, EXCL. TRANSP. | M2 | 1.768 | 17.0183 | 0 | 30.0884
20.020.0007-A | VALETA DE PROTECAO,DE CORTE TRAPEZOIDAL,REVESTIMENTO VEGETAL | M |  | 55.81
,MEDINDO 0,60M NA BASE MENOR,1,20M NA BASE MAIOR E 0,30M DE
ALTURA,INCLUSIVE REATERRO DO MATERIAL ESCAVADO A JUSANTE
20132 | MAO-DE-OBRA DE SERVENTE DA CONSTRUCAO CIVIL, INCLUSIVE ENCAR | H | 0.13 | 16.75 | 3 | 2.2428
GOS SOCIAIS DESONERADOS
30029 | COMPACTACAO DE ATERRO, CAMADAS DE 15CM | M3 | 0.319 | 48.307 | 0 | 15.4099
30032 | ESCAVACAO RETRO-ESCAV. 1ªCAT., ATE 1,50M | M3 | 0.399 | 24.8611 | 0 | 9.9196
30204 | PLANTIO GRAMA EM PLACAS, EXCL. TRANSP. | M2 | 1.768 | 15.9728 | 0 | 28.2399
20.020.0008-0 | VALETA DE PROTECAO,DE CORTE TRAPEZOIDAL,REVESTIMENTO VEGETAL | M |  | 84.9
,MEDINDO 0,80M NA BASE MENOR,1,60M NA BASE MAIOR E 0,40M DE
ALTURA,INCLUSIVE REATERRO DO MATERIAL ESCAVADO A JUSANTE
01728 | ESCAVACAO RETRO-ESCAV. 1ªCAT., ATE 1,50M | M3 | 0.518 | 25.7837 | 0 | 13.356
01999 | MAO-DE-OBRA DE SERVENTE DA CONSTRUCAO CIVIL, INCLUSIVE ENCAR | H | 0.22 | 19.33 | 3 | 4.3802
GOS SOCIAIS
03038 | COMPACTACAO DE ATERRO, CAMADAS DE 15CM | M3 | 0.518 | 55.7477 | 0 | 28.8773
03177 | PLANTIO GRAMA EM PLACAS, EXCL. TRANSP. | M2 | 2.25 | 17.0183 | 0 | 38.2912
20.020.0008-A | VALETA DE PROTECAO,DE CORTE TRAPEZOIDAL,REVESTIMENTO VEGETAL | M |  | 77.63
,MEDINDO 0,80M NA BASE MENOR,1,60M NA BASE MAIOR E 0,40M DE
ALTURA,INCLUSIVE REATERRO DO MATERIAL ESCAVADO A JUSANTE
20132 | MAO-DE-OBRA DE SERVENTE DA CONSTRUCAO CIVIL, INCLUSIVE ENCAR | H | 0.22 | 16.75 | 3 | 3.7956
GOS SOCIAIS DESONERADOS
30029 | COMPACTACAO DE ATERRO, CAMADAS DE 15CM | M3 | 0.518 | 48.307 | 0 | 25.023
30032 | ESCAVACAO RETRO-ESCAV. 1ªCAT., ATE 1,50M | M3 | 0.518 | 24.8611 | 0 | 12.878
30204 | PLANTIO GRAMA EM PLACAS, EXCL. TRANSP. | M2 | 2.25 | 15.9728 | 0 | 35.9388
20.020.0009-0 | VALETA DE PROTECAO,DE CORTE OU ATERRO,SEM REVESTIMENTO(0,40M | M |  | 28.86
3/M).O CUSTO PARA OUTRAS VALETAS SEMELHANTES E PROPORCIONAL
AO VOLUME
01999 | MAO-DE-OBRA DE SERVENTE DA CONSTRUCAO CIVIL, INCLUSIVE ENCAR | H | 1.45 | 19.33 | 3 | 28.8694
GOS SOCIAIS
20.020.0009-A | VALETA DE PROTECAO,DE CORTE OU ATERRO,SEM REVESTIMENTO(0,40M | M |  | 25.01
3/M).O CUSTO PARA OUTRAS VALETAS SEMELHANTES E PROPORCIONAL
AO VOLUME
20132 | MAO-DE-OBRA DE SERVENTE DA CONSTRUCAO CIVIL, INCLUSIVE ENCAR | H | 1.45 | 16.75 | 3 | 25.0161
GOS SOCIAIS DESONERADOS
20.020.0010-0 | VALETA DE PROTECAO DE CORTE OU ATERRO(0,40M3/M),INCLUSIVE RE | M |  | 95.62
VESTIMENTO VEGETAL
01999 | MAO-DE-OBRA DE SERVENTE DA CONSTRUCAO CIVIL, INCLUSIVE ENCAR | H | 3.35 | 19.33 | 3 | 66.6982
GOS SOCIAIS
03177 | PLANTIO GRAMA EM PLACAS, EXCL. TRANSP. | M2 | 1.7 | 17.0183 | 0 | 28.9311
20.020.0010-A | VALETA DE PROTECAO DE CORTE OU ATERRO(0,40M3/M),INCLUSIVE RE | M |  | 84.94
VESTIMENTO VEGETAL
20132 | MAO-DE-OBRA DE SERVENTE DA CONSTRUCAO CIVIL, INCLUSIVE ENCAR | H | 3.35 | 16.75 | 3 | 57.7959
GOS SOCIAIS DESONERADOS
30204 | PLANTIO GRAMA EM PLACAS, EXCL. TRANSP. | M2 | 1.7 | 15.9728 | 0 | 27.1538
20.023.0001-0 | SARJETA DE CORTE OU BANQUETAS EM TALUDES ESCALONADOS,FORMA T | M |  | 94.25
RIANGULAR,REVESTIDA DE CONCRETO SIMPLES,COM 0,08M DE ESPESSU
RA MEDINDO 1,25M NA BASE E 0,25M DE ALTURA,INCLUSIVE ESCAVAC
AO MECANICA,ACERTO MANUAL DO TERRENO,FORNECIMENTO DOS MATERI
AIS E REJUNTAMENTO
01635 | CONCRETO FCK 15MPA | M3 | 0.131 | 374.6667 | 0 | 49.0813
01728 | ESCAVACAO RETRO-ESCAV. 1ªCAT., ATE 1,50M | M3 | 0.235 | 25.7837 | 0 | 6.0592
01745 | PREPARO CONCR. BETON. 320L; 2,0M3/H | M3 | 0.131 | 95.2721 | 0 | 12.4806
01764 | LANCAMENTO CONC.S/ARM.2,0M3/H, HORIZ. | M3 | 0.131 | 88.0821 | 0 | 11.5388
01999 | MAO-DE-OBRA DE SERVENTE DA CONSTRUCAO CIVIL, INCLUSIVE ENCAR | H | 0.1 | 19.33 | 3 | 1.991
GOS SOCIAIS
03038 | COMPACTACAO DE ATERRO, CAMADAS DE 15CM | M3 | 0.235 | 55.7477 | 0 | 13.1007
20.023.0001-A | SARJETA DE CORTE OU BANQUETAS EM TALUDES ESCALONADOS,FORMA T | M |  | 88.92
RIANGULAR,REVESTIDA DE CONCRETO SIMPLES,COM 0,08M DE ESPESSU
RA MEDINDO 1,25M NA BASE E 0,25M DE ALTURA,INCLUSIVE ESCAVAC
AO MECANICA,ACERTO MANUAL DO TERRENO,FORNECIMENTO DOS MATERI
AIS E REJUNTAMENTO
20132 | MAO-DE-OBRA DE SERVENTE DA CONSTRUCAO CIVIL, INCLUSIVE ENCAR | H | 0.1 | 16.75 | 3 | 1.7253
GOS SOCIAIS DESONERADOS
30029 | COMPACTACAO DE ATERRO, CAMADAS DE 15CM | M3 | 0.235 | 48.307 | 0 | 11.3521
30032 | ESCAVACAO RETRO-ESCAV. 1ªCAT., ATE 1,50M | M3 | 0.235 | 24.8611 | 0 | 5.8424
30246 | CONCRETO FCK 15MPA | M3 | 0.131 | 374.6667 | 0 | 49.0813
30254 | PREPARO CONCR. BETON. 320L; 2,0M3/H | M3 | 0.131 | 83.3138 | 0 | 10.9141
30270 | LANCAMENTO CONC.S/ARM.2,0M3/H, HORIZ. | M3 | 0.131 | 76.4329 | 0 | 10.0127
20.023.0002-0 | SARJETA DE CORTE OU BANQUETAS EM TALUDES ESCALONADOS,FORMA T | M |  | 112.54
RIANGULAR,REVESTIDA DE CONCRETO SIMPLES,COM 0,08M DE ESPESSU
RA,MEDINDO 1,50M NA BASE E 0,30M DE ALTURA,INCLUSIVE ESCAVAC
AO MECANICA,ACERTO MANUAL DO TERRENO,FORNECIMENTO DOS MATERI
AIS E REJUNTAMENTO
01635 | CONCRETO FCK 15MPA | M3 | 0.153 | 374.6667 | 0 | 57.324
01728 | ESCAVACAO RETRO-ESCAV. 1ªCAT., ATE 1,50M | M3 | 0.302 | 25.7837 | 0 | 7.7867
01745 | PREPARO CONCR. BETON. 320L; 2,0M3/H | M3 | 0.153 | 95.2721 | 0 | 14.5766
01764 | LANCAMENTO CONC.S/ARM.2,0M3/H, HORIZ. | M3 | 0.153 | 88.0821 | 0 | 13.4766
01999 | MAO-DE-OBRA DE SERVENTE DA CONSTRUCAO CIVIL, INCLUSIVE ENCAR | H | 0.128 | 19.33 | 3 | 2.5485
GOS SOCIAIS
03038 | COMPACTACAO DE ATERRO, CAMADAS DE 15CM | M3 | 0.302 | 55.7477 | 0 | 16.8358
20.023.0002-A | SARJETA DE CORTE OU BANQUETAS EM TALUDES ESCALONADOS,FORMA T | M |  | 106.07
RIANGULAR,REVESTIDA DE CONCRETO SIMPLES,COM 0,08M DE ESPESSU
RA,MEDINDO 1,50M NA BASE E 0,30M DE ALTURA,INCLUSIVE ESCAVAC
AO MECANICA,ACERTO MANUAL DO TERRENO,FORNECIMENTO DOS MATERI
AIS E REJUNTAMENTO
20132 | MAO-DE-OBRA DE SERVENTE DA CONSTRUCAO CIVIL, INCLUSIVE ENCAR | H | 0.128 | 16.75 | 3 | 2.2083
GOS SOCIAIS DESONERADOS
30029 | COMPACTACAO DE ATERRO, CAMADAS DE 15CM | M3 | 0.302 | 48.307 | 0 | 14.5887
30032 | ESCAVACAO RETRO-ESCAV. 1ªCAT., ATE 1,50M | M3 | 0.302 | 24.8611 | 0 | 7.5081
30246 | CONCRETO FCK 15MPA | M3 | 0.153 | 374.6667 | 0 | 57.324
30254 | PREPARO CONCR. BETON. 320L; 2,0M3/H | M3 | 0.153 | 83.3138 | 0 | 12.747
30270 | LANCAMENTO CONC.S/ARM.2,0M3/H, HORIZ. | M3 | 0.153 | 76.4329 | 0 | 11.6942
20.023.0003-0 | SARJETA DE CORTE OU BANQUETAS EM TALUDES ESCALONADOS,FORMA T | M |  | 139.12
RIANGULAR,REVESTIDA DE CONCRETO SIMPLES,COM 0,08M DE ESPESSU
RA,MEDINDO 1,85M NA BASE E 0,35M DE ALTURA,INCLUSIVE ESCAVAC
AO MECANICA,ACERTO MANUAL DO TERRENO,FORNECIMENTO DOS MATERI
AIS E REJUNTAMENTO
01635 | CONCRETO FCK 15MPA | M3 | 0.184 | 374.6667 | 0 | 68.9387
01728 | ESCAVACAO RETRO-ESCAV. 1ªCAT., ATE 1,50M | M3 | 0.405 | 25.7837 | 0 | 10.4424
01745 | PREPARO CONCR. BETON. 320L; 2,0M3/H | M3 | 0.184 | 95.2721 | 0 | 17.5301
01764 | LANCAMENTO CONC.S/ARM.2,0M3/H, HORIZ. | M3 | 0.184 | 88.0821 | 0 | 16.2071
01999 | MAO-DE-OBRA DE SERVENTE DA CONSTRUCAO CIVIL, INCLUSIVE ENCAR | H | 0.172 | 19.33 | 3 | 3.4245
GOS SOCIAIS
03038 | COMPACTACAO DE ATERRO, CAMADAS DE 15CM | M3 | 0.405 | 55.7477 | 0 | 22.5778
20.023.0003-A | SARJETA DE CORTE OU BANQUETAS EM TALUDES ESCALONADOS,FORMA T | M |  | 130.93
RIANGULAR,REVESTIDA DE CONCRETO SIMPLES,COM 0,08M DE ESPESSU
RA,MEDINDO 1,85M NA BASE E 0,35M DE ALTURA,INCLUSIVE ESCAVAC
AO MECANICA,ACERTO MANUAL DO TERRENO,FORNECIMENTO DOS MATERI
AIS E REJUNTAMENTO
20132 | MAO-DE-OBRA DE SERVENTE DA CONSTRUCAO CIVIL, INCLUSIVE ENCAR | H | 0.172 | 16.75 | 3 | 2.9674
GOS SOCIAIS DESONERADOS
30029 | COMPACTACAO DE ATERRO, CAMADAS DE 15CM | M3 | 0.405 | 48.307 | 0 | 19.5643
30032 | ESCAVACAO RETRO-ESCAV. 1ªCAT., ATE 1,50M | M3 | 0.405 | 24.8611 | 0 | 10.0687
30246 | CONCRETO FCK 15MPA | M3 | 0.184 | 374.6667 | 0 | 68.9387
30254 | PREPARO CONCR. BETON. 320L; 2,0M3/H | M3 | 0.184 | 83.3138 | 0 | 15.3297
30270 | LANCAMENTO CONC.S/ARM.2,0M3/H, HORIZ. | M3 | 0.184 | 76.4329 | 0 | 14.0637
20.023.0004-0 | VALETA DE PROTECAO DE CORTE OU DE ATERRO,TRAPEZOIDAL,REVESTI | M |  | 310.03
DA DE CONCRETO SIMPLES,COM 0,08M DE ESPESSURA,MEDINDO 0,80M
NA BASE MENOR,2,00M NA BASE MAIOR E 0,60M DE ALTURA,INCLUSIV
E FORNECIMENTO DOS MATERIAIS,ESCAVACAO MECANICA,ACERTO MANUA
L DO TERRENO E REJUNTAMENTO
01635 | CONCRETO FCK 15MPA | M3 | 0.211 | 374.6667 | 0 | 79.0547
01640 | FORMAS MADEIRA PARAM. PLANOS, 2 VEZES | M2 | 1.697 | 83.7008 | 0 | 142.0403
01728 | ESCAVACAO RETRO-ESCAV. 1ªCAT., ATE 1,50M | M3 | 0.544 | 25.7837 | 0 | 14.0263
01745 | PREPARO CONCR. BETON. 320L; 2,0M3/H | M3 | 0.211 | 95.2721 | 0 | 20.1024
01764 | LANCAMENTO CONC.S/ARM.2,0M3/H, HORIZ. | M3 | 0.211 | 88.0821 | 0 | 18.5853
01999 | MAO-DE-OBRA DE SERVENTE DA CONSTRUCAO CIVIL, INCLUSIVE ENCAR | H | 0.172 | 19.33 | 3 | 3.4245
GOS SOCIAIS
03033 | ESCAVACAO MAN. 1ªCAT., ACIMA 0,50M | M3 | 0.507 | 64.7071 | 0 | 32.8065
20.023.0004-A | VALETA DE PROTECAO DE CORTE OU DE ATERRO,TRAPEZOIDAL,REVESTI | M |  | 287.75
DA DE CONCRETO SIMPLES,COM 0,08M DE ESPESSURA,MEDINDO 0,80M
NA BASE MENOR,2,00M NA BASE MAIOR E 0,60M DE ALTURA,INCLUSIV
E FORNECIMENTO DOS MATERIAIS,ESCAVACAO MECANICA,ACERTO MANUA
L DO TERRENO E REJUNTAMENTO
20132 | MAO-DE-OBRA DE SERVENTE DA CONSTRUCAO CIVIL, INCLUSIVE ENCAR | H | 0.172 | 16.75 | 3 | 2.9674
GOS SOCIAIS DESONERADOS
30012 | ESCAVACAO MAN. 1ªCAT., ACIMA 0,50M | M3 | 0.507 | 56.0706 | 0 | 28.4278
30032 | ESCAVACAO RETRO-ESCAV. 1ªCAT., ATE 1,50M | M3 | 0.544 | 24.8611 | 0 | 13.5244
30246 | CONCRETO FCK 15MPA | M3 | 0.211 | 374.6667 | 0 | 79.0547
30254 | PREPARO CONCR. BETON. 320L; 2,0M3/H | M3 | 0.211 | 83.3138 | 0 | 17.5792
30270 | LANCAMENTO CONC.S/ARM.2,0M3/H, HORIZ. | M3 | 0.211 | 76.4329 | 0 | 16.1273
30282 | FORMAS MADEIRA PARAM. PLANOS, 2 VEZES | M2 | 1.697 | 76.6511 | 0 | 130.0769
20.023.0005-0 | VALETA DE PROTECAO DE CORTE OU DE ATERRO,TRAPEZOIDAL,REVESTI | M |  | 322.47
DA DE CONCRETO SIMPLES,COM 0,08M DE ESPESSURA,MEDINDO 1,00M
NA BASE MENOR,2,20M NA BASE MAIOR E 0,60M DE ALTURA,INCLUSIV
E FORNECIMENTO DOS MATERIAIS,ESCAVACAO MECANICA,ACERTO MANUA
L DO TERRENO E REJUNTAMENTO
01635 | CONCRETO FCK 15MPA | M3 | 0.227 | 374.6667 | 0 | 85.0493
01640 | FORMAS MADEIRA PARAM. PLANOS, 2 VEZES | M2 | 1.697 | 83.7008 | 0 | 142.0403
01728 | ESCAVACAO RETRO-ESCAV. 1ªCAT., ATE 1,50M | M3 | 0.68 | 25.7837 | 0 | 17.5329
01745 | PREPARO CONCR. BETON. 320L; 2,0M3/H | M3 | 0.227 | 95.2721 | 0 | 21.6268
01764 | LANCAMENTO CONC.S/ARM.2,0M3/H, HORIZ. | M3 | 0.227 | 88.0821 | 0 | 19.9946
01999 | MAO-DE-OBRA DE SERVENTE DA CONSTRUCAO CIVIL, INCLUSIVE ENCAR | H | 0.172 | 19.33 | 3 | 3.4245
GOS SOCIAIS
03033 | ESCAVACAO MAN. 1ªCAT., ACIMA 0,50M | M3 | 0.507 | 64.7071 | 0 | 32.8065
20.023.0005-A | VALETA DE PROTECAO DE CORTE OU DE ATERRO,TRAPEZOIDAL,REVESTI | M |  | 299.68
DA DE CONCRETO SIMPLES,COM 0,08M DE ESPESSURA,MEDINDO 1,00M
NA BASE MENOR,2,20M NA BASE MAIOR E 0,60M DE ALTURA,INCLUSIV
E FORNECIMENTO DOS MATERIAIS,ESCAVACAO MECANICA,ACERTO MANUA
L DO TERRENO E REJUNTAMENTO
20132 | MAO-DE-OBRA DE SERVENTE DA CONSTRUCAO CIVIL, INCLUSIVE ENCAR | H | 0.172 | 16.75 | 3 | 2.9674
GOS SOCIAIS DESONERADOS
30012 | ESCAVACAO MAN. 1ªCAT., ACIMA 0,50M | M3 | 0.507 | 56.0706 | 0 | 28.4278
30032 | ESCAVACAO RETRO-ESCAV. 1ªCAT., ATE 1,50M | M3 | 0.68 | 24.8611 | 0 | 16.9055
30246 | CONCRETO FCK 15MPA | M3 | 0.227 | 374.6667 | 0 | 85.0493
30254 | PREPARO CONCR. BETON. 320L; 2,0M3/H | M3 | 0.227 | 83.3138 | 0 | 18.9122
30270 | LANCAMENTO CONC.S/ARM.2,0M3/H, HORIZ. | M3 | 0.227 | 76.4329 | 0 | 17.3503
30282 | FORMAS MADEIRA PARAM. PLANOS, 2 VEZES | M2 | 1.697 | 76.6511 | 0 | 130.0769
20.023.0006-0 | BANQUETA PARA ATERRO,TRIANGULAR,DE CONCRETO SIMPLES COM 0,08 | M |  | 77.7
M DE ESPESSURA,MEDINDO 0,42M NA BASE E 0,15M DE ALTURA,TENDO
UM DOS PARAMENTOS INCLINACAO DE 15%,INCLUSIVE FORNECIMENTO
DOS MATERIAIS,ESCAVACAO MANUAL DO TERRENO E REJUNTAMENTO
01635 | CONCRETO FCK 15MPA | M3 | 0.055 | 374.6667 | 0 | 20.6067
01640 | FORMAS MADEIRA PARAM. PLANOS, 2 VEZES | M2 | 0.473 | 83.7008 | 0 | 39.5905
01745 | PREPARO CONCR. BETON. 320L; 2,0M3/H | M3 | 0.055 | 95.2721 | 0 | 5.24
01764 | LANCAMENTO CONC.S/ARM.2,0M3/H, HORIZ. | M3 | 0.055 | 88.0821 | 0 | 4.8445
01999 | MAO-DE-OBRA DE SERVENTE DA CONSTRUCAO CIVIL, INCLUSIVE ENCAR | H | 0.035 | 19.33 | 3 | 0.6968
GOS SOCIAIS
03033 | ESCAVACAO MAN. 1ªCAT., ACIMA 0,50M | M3 | 0.104 | 64.7071 | 0 | 6.7295
20.023.0006-A | BANQUETA PARA ATERRO,TRIANGULAR,DE CONCRETO SIMPLES COM 0,08 | M |  | 72.08
M DE ESPESSURA,MEDINDO 0,42M NA BASE E 0,15M DE ALTURA,TENDO
UM DOS PARAMENTOS INCLINACAO DE 15%,INCLUSIVE FORNECIMENTO
DOS MATERIAIS,ESCAVACAO MANUAL DO TERRENO E REJUNTAMENTO
20132 | MAO-DE-OBRA DE SERVENTE DA CONSTRUCAO CIVIL, INCLUSIVE ENCAR | H | 0.035 | 16.75 | 3 | 0.6038
GOS SOCIAIS DESONERADOS
30012 | ESCAVACAO MAN. 1ªCAT., ACIMA 0,50M | M3 | 0.104 | 56.0706 | 0 | 5.8313
30246 | CONCRETO FCK 15MPA | M3 | 0.055 | 374.6667 | 0 | 20.6067
30254 | PREPARO CONCR. BETON. 320L; 2,0M3/H | M3 | 0.055 | 83.3138 | 0 | 4.5823
30270 | LANCAMENTO CONC.S/ARM.2,0M3/H, HORIZ. | M3 | 0.055 | 76.4329 | 0 | 4.2038
30282 | FORMAS MADEIRA PARAM. PLANOS, 2 VEZES | M2 | 0.473 | 76.6511 | 0 | 36.256
20.023.0007-0 | SARJETA DE CORTE EM SOLO,FORMA TRAPEZOIDAL,EM CONCRETO SIMPL | M |  | 193.19
ES,COM 0,08M DE ESPESSURA,MEDINDO 1,20M NA BASE MAIOR,0,40M
NA BASE MENOR E 0,40M DE ALTURA,INCLUSIVE FORNECIMENTO DOS M
ATERIAIS E ESCAVACAO
01635 | CONCRETO FCK 15MPA | M3 | 0.134 | 374.6667 | 0 | 50.2053
01640 | FORMAS MADEIRA PARAM. PLANOS, 2 VEZES | M2 | 1.132 | 83.7008 | 0 | 94.7493
01728 | ESCAVACAO RETRO-ESCAV. 1ªCAT., ATE 1,50M | M3 | 0.192 | 25.7837 | 0 | 4.9505
01745 | PREPARO CONCR. BETON. 320L; 2,0M3/H | M3 | 0.134 | 95.2721 | 0 | 12.7665
01764 | LANCAMENTO CONC.S/ARM.2,0M3/H, HORIZ. | M3 | 0.134 | 88.0821 | 0 | 11.803
01999 | MAO-DE-OBRA DE SERVENTE DA CONSTRUCAO CIVIL, INCLUSIVE ENCAR | H | 0.089 | 19.33 | 3 | 1.772
GOS SOCIAIS
03033 | ESCAVACAO MAN. 1ªCAT., ACIMA 0,50M | M3 | 0.262 | 64.7071 | 0 | 16.9533
20.023.0007-A | SARJETA DE CORTE EM SOLO,FORMA TRAPEZOIDAL,EM CONCRETO SIMPL | M |  | 179.37
ES,COM 0,08M DE ESPESSURA,MEDINDO 1,20M NA BASE MAIOR,0,40M
NA BASE MENOR E 0,40M DE ALTURA,INCLUSIVE FORNECIMENTO DOS M
ATERIAIS E ESCAVACAO
20132 | MAO-DE-OBRA DE SERVENTE DA CONSTRUCAO CIVIL, INCLUSIVE ENCAR | H | 0.089 | 16.75 | 3 | 1.5355
GOS SOCIAIS DESONERADOS
30012 | ESCAVACAO MAN. 1ªCAT., ACIMA 0,50M | M3 | 0.262 | 56.0706 | 0 | 14.6905
30032 | ESCAVACAO RETRO-ESCAV. 1ªCAT., ATE 1,50M | M3 | 0.192 | 24.8611 | 0 | 4.7733
30246 | CONCRETO FCK 15MPA | M3 | 0.134 | 374.6667 | 0 | 50.2053
30254 | PREPARO CONCR. BETON. 320L; 2,0M3/H | M3 | 0.134 | 83.3138 | 0 | 11.164
30270 | LANCAMENTO CONC.S/ARM.2,0M3/H, HORIZ. | M3 | 0.134 | 76.4329 | 0 | 10.242
30282 | FORMAS MADEIRA PARAM. PLANOS, 2 VEZES | M2 | 1.132 | 76.6511 | 0 | 86.769
20.023.0050-0 | SARJETA DE CORTE,FORMA TRIANGULAR,EM CONCRETO SIMPLES,COM 0, | M |  | 66.42
08M DE ESPESSURA,MEDINDO 0,80M NA BASE E 0,25M NA ALTURA,INC
LUSIVE FORNECIMENTO DOS MATERIAIS E ESCAVACAO MECANICA
01635 | CONCRETO FCK 15MPA | M3 | 0.084 | 374.6667 | 0 | 31.472
01728 | ESCAVACAO RETRO-ESCAV. 1ªCAT., ATE 1,50M | M3 | 0.264 | 25.7837 | 0 | 6.8069
01745 | PREPARO CONCR. BETON. 320L; 2,0M3/H | M3 | 0.084 | 95.2721 | 0 | 8.0029
01764 | LANCAMENTO CONC.S/ARM.2,0M3/H, HORIZ. | M3 | 0.084 | 88.0821 | 0 | 7.3989
01999 | MAO-DE-OBRA DE SERVENTE DA CONSTRUCAO CIVIL, INCLUSIVE ENCAR | H | 0.08 | 19.33 | 3 | 1.5928
GOS SOCIAIS
03038 | COMPACTACAO DE ATERRO, CAMADAS DE 15CM | M3 | 0.2 | 55.7477 | 0 | 11.1495
20.023.0050-A | SARJETA DE CORTE,FORMA TRIANGULAR,EM CONCRETO SIMPLES,COM 0, | M |  | 62.49
08M DE ESPESSURA,MEDINDO 0,80M NA BASE E 0,25M NA ALTURA,INC
LUSIVE FORNECIMENTO DOS MATERIAIS E ESCAVACAO MECANICA
20132 | MAO-DE-OBRA DE SERVENTE DA CONSTRUCAO CIVIL, INCLUSIVE ENCAR | H | 0.08 | 16.75 | 3 | 1.3802
GOS SOCIAIS DESONERADOS
30029 | COMPACTACAO DE ATERRO, CAMADAS DE 15CM | M3 | 0.2 | 48.307 | 0 | 9.6614
30032 | ESCAVACAO RETRO-ESCAV. 1ªCAT., ATE 1,50M | M3 | 0.264 | 24.8611 | 0 | 6.5633
30246 | CONCRETO FCK 15MPA | M3 | 0.084 | 374.6667 | 0 | 31.472
30254 | PREPARO CONCR. BETON. 320L; 2,0M3/H | M3 | 0.084 | 83.3138 | 0 | 6.9984
30270 | LANCAMENTO CONC.S/ARM.2,0M3/H, HORIZ. | M3 | 0.084 | 76.4329 | 0 | 6.4204
20.024.0001-0 | SARJETA DE CORTE EM SOLO,FORMA TRAPEZOIDAL,EM CONCRETO ARMAD | M |  | 535.2
O,COM 0,10M DE ESPESSURA,MEDINDO 1,00M NA BASE MAIOR,0,40M N
A BASE MENOR E 0,60M DE ALTURA,INCLUSIVE FORNECIMENTO DOS MA
TERIAIS E ESCAVACAO MECANICA
01603 | CONCRETO P/CAMADAS PREP. C/180KG DE CIM. | M3 | 0.079 | 308.7659 | 0 | 24.3925
01635 | CONCRETO FCK 15MPA | M3 | 0.204 | 374.6667 | 0 | 76.432
01640 | FORMAS MADEIRA PARAM. PLANOS, 2 VEZES | M2 | 2.149 | 83.7008 | 0 | 179.873
01728 | ESCAVACAO RETRO-ESCAV. 1ªCAT., ATE 1,50M | M3 | 0.525 | 25.7837 | 0 | 13.5364
01745 | PREPARO CONCR. BETON. 320L; 2,0M3/H | M3 | 0.283 | 95.2721 | 0 | 26.962
01752 | LANCAMENTO CONC.C/ARM.2,0M3/H,HORIZ/VERT | M3 | 0.204 | 143.1985 | 0 | 29.2125
01764 | LANCAMENTO CONC.S/ARM.2,0M3/H, HORIZ. | M3 | 0.079 | 88.0821 | 0 | 6.9585
01999 | MAO-DE-OBRA DE SERVENTE DA CONSTRUCAO CIVIL, INCLUSIVE ENCAR | H | 0.204 | 19.33 | 3 | 4.0616
GOS SOCIAIS
03033 | ESCAVACAO MAN. 1ªCAT., ACIMA 0,50M | M3 | 0.599 | 64.7071 | 0 | 38.7596
03038 | COMPACTACAO DE ATERRO, CAMADAS DE 15CM | M3 | 0.338 | 55.7477 | 0 | 18.8427
03050 | BARRA ACO CA-50,DIAM.DE 8 A 12,5MM | KG | 9.02 | 7.8984 | 0 | 71.2436
03053 | CORTE ACO CA-50B DIAM.ENTRE 8MM A 12,5MM | KG | 9.02 | 4.9813 | 0 | 44.9313
20.024.0001-A | SARJETA DE CORTE EM SOLO,FORMA TRAPEZOIDAL,EM CONCRETO ARMAD | M |  | 497.36
O,COM 0,10M DE ESPESSURA,MEDINDO 1,00M NA BASE MAIOR,0,40M N
A BASE MENOR E 0,60M DE ALTURA,INCLUSIVE FORNECIMENTO DOS MA
TERIAIS E ESCAVACAO MECANICA
20132 | MAO-DE-OBRA DE SERVENTE DA CONSTRUCAO CIVIL, INCLUSIVE ENCAR | H | 0.204 | 16.75 | 3 | 3.5195
GOS SOCIAIS DESONERADOS
30012 | ESCAVACAO MAN. 1ªCAT., ACIMA 0,50M | M3 | 0.599 | 56.0706 | 0 | 33.5863
30029 | COMPACTACAO DE ATERRO, CAMADAS DE 15CM | M3 | 0.338 | 48.307 | 0 | 16.3278
30032 | ESCAVACAO RETRO-ESCAV. 1ªCAT., ATE 1,50M | M3 | 0.525 | 24.8611 | 0 | 13.0521
30246 | CONCRETO FCK 15MPA | M3 | 0.204 | 374.6667 | 0 | 76.432
30251 | CONCRETO P/CAMADAS PREP. C/180KG DE CIM. | M3 | 0.079 | 308.7659 | 0 | 24.3925
30254 | PREPARO CONCR. BETON. 320L; 2,0M3/H | M3 | 0.283 | 83.3138 | 0 | 23.5778
30260 | LANCAMENTO CONC.C/ARM.2,0M3/H,HORIZ/VERT | M3 | 0.204 | 125.2148 | 0 | 25.5438
30270 | LANCAMENTO CONC.S/ARM.2,0M3/H, HORIZ. | M3 | 0.079 | 76.4329 | 0 | 6.0382
30282 | FORMAS MADEIRA PARAM. PLANOS, 2 VEZES | M2 | 2.149 | 76.6511 | 0 | 164.7232
30302 | BARRA ACO CA-50,DIAM.DE 8 A 12,5MM | KG | 9.02 | 7.8984 | 0 | 71.2436
30309 | CORTE ACO CA-50B DIAM.ENTRE 8MM A 12,5MM | KG | 9.02 | 4.3162 | 0 | 38.9321
20.024.0005-0 | SARJETA DE CORTE EM SOLO,FORMA RETANGULAR,EM CONCRETO ARMADO | M |  | 390.44
,COM 0,10M DE ESPESSURA,MEDINDO 0,40M DE LARGURA E 0,40M DE
ALTURA,INCLUSIVE FORNECIMENTO DOS MATERIAIS E ESCAVACAO MECA
NICA
01603 | CONCRETO P/CAMADAS PREP. C/180KG DE CIM. | M3 | 0.03 | 308.7659 | 0 | 9.263
01635 | CONCRETO FCK 15MPA | M3 | 0.14 | 374.6667 | 0 | 52.4533
01640 | FORMAS MADEIRA PARAM. PLANOS, 2 VEZES | M2 | 1.8 | 83.7008 | 0 | 150.6614
01728 | ESCAVACAO RETRO-ESCAV. 1ªCAT., ATE 1,50M | M3 | 0.55 | 25.7837 | 0 | 14.181
01745 | PREPARO CONCR. BETON. 320L; 2,0M3/H | M3 | 0.17 | 95.2721 | 0 | 16.1963
01752 | LANCAMENTO CONC.C/ARM.2,0M3/H,HORIZ/VERT | M3 | 0.14 | 143.1985 | 0 | 20.0478
01764 | LANCAMENTO CONC.S/ARM.2,0M3/H, HORIZ. | M3 | 0.03 | 88.0821 | 0 | 2.6425
01999 | MAO-DE-OBRA DE SERVENTE DA CONSTRUCAO CIVIL, INCLUSIVE ENCAR | H | 0.056 | 19.33 | 3 | 1.115
GOS SOCIAIS
03033 | ESCAVACAO MAN. 1ªCAT., ACIMA 0,50M | M3 | 0.165 | 64.7071 | 0 | 10.6767
03038 | COMPACTACAO DE ATERRO, CAMADAS DE 15CM | M3 | 0.365 | 55.7477 | 0 | 20.3479
03050 | BARRA ACO CA-50,DIAM.DE 8 A 12,5MM | KG | 7.21 | 7.8984 | 0 | 56.9475
03053 | CORTE ACO CA-50B DIAM.ENTRE 8MM A 12,5MM | KG | 7.21 | 4.9813 | 0 | 35.9152
20.024.0005-A | SARJETA DE CORTE EM SOLO,FORMA RETANGULAR,EM CONCRETO ARMADO | M |  | 363.26
,COM 0,10M DE ESPESSURA,MEDINDO 0,40M DE LARGURA E 0,40M DE
ALTURA,INCLUSIVE FORNECIMENTO DOS MATERIAIS E ESCAVACAO MECA
NICA
20132 | MAO-DE-OBRA DE SERVENTE DA CONSTRUCAO CIVIL, INCLUSIVE ENCAR | H | 0.056 | 16.75 | 3 | 0.9661
GOS SOCIAIS DESONERADOS
30012 | ESCAVACAO MAN. 1ªCAT., ACIMA 0,50M | M3 | 0.165 | 56.0706 | 0 | 9.2516
30029 | COMPACTACAO DE ATERRO, CAMADAS DE 15CM | M3 | 0.365 | 48.307 | 0 | 17.6321
30032 | ESCAVACAO RETRO-ESCAV. 1ªCAT., ATE 1,50M | M3 | 0.55 | 24.8611 | 0 | 13.6736
30246 | CONCRETO FCK 15MPA | M3 | 0.14 | 374.6667 | 0 | 52.4533
30251 | CONCRETO P/CAMADAS PREP. C/180KG DE CIM. | M3 | 0.03 | 308.7659 | 0 | 9.263
30254 | PREPARO CONCR. BETON. 320L; 2,0M3/H | M3 | 0.17 | 83.3138 | 0 | 14.1633
30260 | LANCAMENTO CONC.C/ARM.2,0M3/H,HORIZ/VERT | M3 | 0.14 | 125.2148 | 0 | 17.5301
30270 | LANCAMENTO CONC.S/ARM.2,0M3/H, HORIZ. | M3 | 0.03 | 76.4329 | 0 | 2.293
30282 | FORMAS MADEIRA PARAM. PLANOS, 2 VEZES | M2 | 1.8 | 76.6511 | 0 | 137.972
30302 | BARRA ACO CA-50,DIAM.DE 8 A 12,5MM | KG | 7.21 | 7.8984 | 0 | 56.9475
30309 | CORTE ACO CA-50B DIAM.ENTRE 8MM A 12,5MM | KG | 7.21 | 4.3162 | 0 | 31.1198
20.024.0006-0 | SARJETA DE CORTE EM SOLO,FORMA RETANGULAR,EM CONCRETO ARMADO | M |  | 403.67
,COM 0,10M DE ESPESSURA,MEDINDO 0,50M DE LARGURA E 0,40M DE
ALTURA,INCLUSIVE FORNECIMENTO DOS MATERIAIS E ESCAVACAO MECA
NICA
01603 | CONCRETO P/CAMADAS PREP. C/180KG DE CIM. | M3 | 0.035 | 308.7659 | 0 | 10.8068
01635 | CONCRETO FCK 15MPA | M3 | 0.15 | 374.6667 | 0 | 56.2
01640 | FORMAS MADEIRA PARAM. PLANOS, 2 VEZES | M2 | 1.8 | 83.7008 | 0 | 150.6614
01728 | ESCAVACAO RETRO-ESCAV. 1ªCAT., ATE 1,50M | M3 | 0.605 | 25.7837 | 0 | 15.5991
01745 | PREPARO CONCR. BETON. 320L; 2,0M3/H | M3 | 0.185 | 95.2721 | 0 | 17.6253
01752 | LANCAMENTO CONC.C/ARM.2,0M3/H,HORIZ/VERT | M3 | 0.15 | 143.1985 | 0 | 21.4798
01764 | LANCAMENTO CONC.S/ARM.2,0M3/H, HORIZ. | M3 | 0.035 | 88.0821 | 0 | 3.0829
01999 | MAO-DE-OBRA DE SERVENTE DA CONSTRUCAO CIVIL, INCLUSIVE ENCAR | H | 0.056 | 19.33 | 3 | 1.115
GOS SOCIAIS
03033 | ESCAVACAO MAN. 1ªCAT., ACIMA 0,50M | M3 | 0.165 | 64.7071 | 0 | 10.6767
03038 | COMPACTACAO DE ATERRO, CAMADAS DE 15CM | M3 | 0.365 | 55.7477 | 0 | 20.3479
03050 | BARRA ACO CA-50,DIAM.DE 8 A 12,5MM | KG | 7.46 | 7.8984 | 0 | 58.9221
03053 | CORTE ACO CA-50B DIAM.ENTRE 8MM A 12,5MM | KG | 7.46 | 4.9813 | 0 | 37.1605
20.024.0006-A | SARJETA DE CORTE EM SOLO,FORMA RETANGULAR,EM CONCRETO ARMADO | M |  | 375.86
,COM 0,10M DE ESPESSURA,MEDINDO 0,50M DE LARGURA E 0,40M DE
ALTURA,INCLUSIVE FORNECIMENTO DOS MATERIAIS E ESCAVACAO MECA
NICA
20132 | MAO-DE-OBRA DE SERVENTE DA CONSTRUCAO CIVIL, INCLUSIVE ENCAR | H | 0.056 | 16.75 | 3 | 0.9661
GOS SOCIAIS DESONERADOS
30012 | ESCAVACAO MAN. 1ªCAT., ACIMA 0,50M | M3 | 0.165 | 56.0706 | 0 | 9.2516
30029 | COMPACTACAO DE ATERRO, CAMADAS DE 15CM | M3 | 0.365 | 48.307 | 0 | 17.6321
30032 | ESCAVACAO RETRO-ESCAV. 1ªCAT., ATE 1,50M | M3 | 0.605 | 24.8611 | 0 | 15.041
30246 | CONCRETO FCK 15MPA | M3 | 0.15 | 374.6667 | 0 | 56.2
30251 | CONCRETO P/CAMADAS PREP. C/180KG DE CIM. | M3 | 0.035 | 308.7659 | 0 | 10.8068
30254 | PREPARO CONCR. BETON. 320L; 2,0M3/H | M3 | 0.185 | 83.3138 | 0 | 15.4131
30260 | LANCAMENTO CONC.C/ARM.2,0M3/H,HORIZ/VERT | M3 | 0.15 | 125.2148 | 0 | 18.7822
30270 | LANCAMENTO CONC.S/ARM.2,0M3/H, HORIZ. | M3 | 0.035 | 76.4329 | 0 | 2.6752
30282 | FORMAS MADEIRA PARAM. PLANOS, 2 VEZES | M2 | 1.8 | 76.6511 | 0 | 137.972
30302 | BARRA ACO CA-50,DIAM.DE 8 A 12,5MM | KG | 7.46 | 7.8984 | 0 | 58.9221
30309 | CORTE ACO CA-50B DIAM.ENTRE 8MM A 12,5MM | KG | 7.46 | 4.3162 | 0 | 32.1989
20.024.0007-0 | SARJETA DE CORTE EM SOLO,FORMA RETANGULAR,EM CONCRETO ARMADO | M |  | 416.9
,COM 0,10M DE ESPESSURA,MEDINDO 0,60M DE LARGURA E 0,40M DE
ALTURA,INCLUSIVE FORNECIMENTO DOS MATERIAIS E ESCAVACAO MECA
NICA
01603 | CONCRETO P/CAMADAS PREP. C/180KG DE CIM. | M3 | 0.04 | 308.7659 | 0 | 12.3506
01635 | CONCRETO FCK 15MPA | M3 | 0.16 | 374.6667 | 0 | 59.9467
01640 | FORMAS MADEIRA PARAM. PLANOS, 2 VEZES | M2 | 1.8 | 83.7008 | 0 | 150.6614
01728 | ESCAVACAO RETRO-ESCAV. 1ªCAT., ATE 1,50M | M3 | 0.66 | 25.7837 | 0 | 17.0172
01745 | PREPARO CONCR. BETON. 320L; 2,0M3/H | M3 | 0.2 | 95.2721 | 0 | 19.0544
01752 | LANCAMENTO CONC.C/ARM.2,0M3/H,HORIZ/VERT | M3 | 0.16 | 143.1985 | 0 | 22.9118
01764 | LANCAMENTO CONC.S/ARM.2,0M3/H, HORIZ. | M3 | 0.04 | 88.0821 | 0 | 3.5233
01999 | MAO-DE-OBRA DE SERVENTE DA CONSTRUCAO CIVIL, INCLUSIVE ENCAR | H | 0.056 | 19.33 | 3 | 1.115
GOS SOCIAIS
03033 | ESCAVACAO MAN. 1ªCAT., ACIMA 0,50M | M3 | 0.165 | 64.7071 | 0 | 10.6767
03038 | COMPACTACAO DE ATERRO, CAMADAS DE 15CM | M3 | 0.365 | 55.7477 | 0 | 20.3479
03050 | BARRA ACO CA-50,DIAM.DE 8 A 12,5MM | KG | 7.71 | 7.8984 | 0 | 60.8967
03053 | CORTE ACO CA-50B DIAM.ENTRE 8MM A 12,5MM | KG | 7.71 | 4.9813 | 0 | 38.4058
20.024.0007-A | SARJETA DE CORTE EM SOLO,FORMA RETANGULAR,EM CONCRETO ARMADO | M |  | 388.45
,COM 0,10M DE ESPESSURA,MEDINDO 0,60M DE LARGURA E 0,40M DE
ALTURA,INCLUSIVE FORNECIMENTO DOS MATERIAIS E ESCAVACAO MECA
NICA
20132 | MAO-DE-OBRA DE SERVENTE DA CONSTRUCAO CIVIL, INCLUSIVE ENCAR | H | 0.056 | 16.75 | 3 | 0.9661
GOS SOCIAIS DESONERADOS
30012 | ESCAVACAO MAN. 1ªCAT., ACIMA 0,50M | M3 | 0.165 | 56.0706 | 0 | 9.2516
30029 | COMPACTACAO DE ATERRO, CAMADAS DE 15CM | M3 | 0.365 | 48.307 | 0 | 17.6321
30032 | ESCAVACAO RETRO-ESCAV. 1ªCAT., ATE 1,50M | M3 | 0.66 | 24.8611 | 0 | 16.4083
30246 | CONCRETO FCK 15MPA | M3 | 0.16 | 374.6667 | 0 | 59.9467
30251 | CONCRETO P/CAMADAS PREP. C/180KG DE CIM. | M3 | 0.04 | 308.7659 | 0 | 12.3506
30254 | PREPARO CONCR. BETON. 320L; 2,0M3/H | M3 | 0.2 | 83.3138 | 0 | 16.6628
30260 | LANCAMENTO CONC.C/ARM.2,0M3/H,HORIZ/VERT | M3 | 0.16 | 125.2148 | 0 | 20.0344
30270 | LANCAMENTO CONC.S/ARM.2,0M3/H, HORIZ. | M3 | 0.04 | 76.4329 | 0 | 3.0573
30282 | FORMAS MADEIRA PARAM. PLANOS, 2 VEZES | M2 | 1.8 | 76.6511 | 0 | 137.972
30302 | BARRA ACO CA-50,DIAM.DE 8 A 12,5MM | KG | 7.71 | 7.8984 | 0 | 60.8967
30309 | CORTE ACO CA-50B DIAM.ENTRE 8MM A 12,5MM | KG | 7.71 | 4.3162 | 0 | 33.2779
20.024.0008-0 | SARJETA DE CORTE EM SOLO,FORMA RETANGULAR,EM CONCRETO ARMADO | M |  | 514.93
,COM 0,10M DE ESPESSURA,MEDINDO 0,80M DE LARGURA E 0,50M DE
ALTURA,INCLUSIVE FORNECIMENTO DOS MATERIAIS E ESCAVACAO MECA
NICA
01603 | CONCRETO P/CAMADAS PREP. C/180KG DE CIM. | M3 | 0.05 | 308.7659 | 0 | 15.4383
01635 | CONCRETO FCK 15MPA | M3 | 0.2 | 374.6667 | 0 | 74.9333
01640 | FORMAS MADEIRA PARAM. PLANOS, 2 VEZES | M2 | 2.2 | 83.7008 | 0 | 184.1418
01728 | ESCAVACAO RETRO-ESCAV. 1ªCAT., ATE 1,50M | M3 | 0.91 | 25.7837 | 0 | 23.4632
01745 | PREPARO CONCR. BETON. 320L; 2,0M3/H | M3 | 0.25 | 95.2721 | 0 | 23.818
01752 | LANCAMENTO CONC.C/ARM.2,0M3/H,HORIZ/VERT | M3 | 0.2 | 143.1985 | 0 | 28.6397
01764 | LANCAMENTO CONC.S/ARM.2,0M3/H, HORIZ. | M3 | 0.05 | 88.0821 | 0 | 4.4041
01999 | MAO-DE-OBRA DE SERVENTE DA CONSTRUCAO CIVIL, INCLUSIVE ENCAR | H | 0.082 | 19.33 | 3 | 1.6326
GOS SOCIAIS
03033 | ESCAVACAO MAN. 1ªCAT., ACIMA 0,50M | M3 | 0.24 | 64.7071 | 0 | 15.5297
03038 | COMPACTACAO DE ATERRO, CAMADAS DE 15CM | M3 | 0.48 | 55.7477 | 0 | 26.7589
03050 | BARRA ACO CA-50,DIAM.DE 8 A 12,5MM | KG | 9.02 | 7.8984 | 0 | 71.2436
03053 | CORTE ACO CA-50B DIAM.ENTRE 8MM A 12,5MM | KG | 9.02 | 4.9813 | 0 | 44.9313
20.024.0008-A | SARJETA DE CORTE EM SOLO,FORMA RETANGULAR,EM CONCRETO ARMADO | M |  | 479.55
,COM 0,10M DE ESPESSURA,MEDINDO 0,80M DE LARGURA E 0,50M DE
ALTURA,INCLUSIVE FORNECIMENTO DOS MATERIAIS E ESCAVACAO MECA
NICA
20132 | MAO-DE-OBRA DE SERVENTE DA CONSTRUCAO CIVIL, INCLUSIVE ENCAR | H | 0.082 | 16.75 | 3 | 1.4147
GOS SOCIAIS DESONERADOS
30012 | ESCAVACAO MAN. 1ªCAT., ACIMA 0,50M | M3 | 0.24 | 56.0706 | 0 | 13.4569
30029 | COMPACTACAO DE ATERRO, CAMADAS DE 15CM | M3 | 0.48 | 48.307 | 0 | 23.1874
30032 | ESCAVACAO RETRO-ESCAV. 1ªCAT., ATE 1,50M | M3 | 0.91 | 24.8611 | 0 | 22.6236
30246 | CONCRETO FCK 15MPA | M3 | 0.2 | 374.6667 | 0 | 74.9333
30251 | CONCRETO P/CAMADAS PREP. C/180KG DE CIM. | M3 | 0.05 | 308.7659 | 0 | 15.4383
30254 | PREPARO CONCR. BETON. 320L; 2,0M3/H | M3 | 0.25 | 83.3138 | 0 | 20.8285
30260 | LANCAMENTO CONC.C/ARM.2,0M3/H,HORIZ/VERT | M3 | 0.2 | 125.2148 | 0 | 25.043
30270 | LANCAMENTO CONC.S/ARM.2,0M3/H, HORIZ. | M3 | 0.05 | 76.4329 | 0 | 3.8216
30282 | FORMAS MADEIRA PARAM. PLANOS, 2 VEZES | M2 | 2.2 | 76.6511 | 0 | 168.6324
30302 | BARRA ACO CA-50,DIAM.DE 8 A 12,5MM | KG | 9.02 | 7.8984 | 0 | 71.2436
30309 | CORTE ACO CA-50B DIAM.ENTRE 8MM A 12,5MM | KG | 9.02 | 4.3162 | 0 | 38.9321
20.025.0001-0 | SARJETA DE CORTE EM ROCHA,FORMA TRAPEZOIDAL,EM CONCRETO ARMA | M |  | 738.64
DO,COM 0,10M DE ESPESSURA,MEDINDO 0,72M NA BASE MAIOR,0,60M
NA BASE MENOR E 0,60M DE ALTURA,INCLUSIVE FORNECIMENTO DOS
MATERIAIS E ESCAVACAO A FRIO
01635 | CONCRETO FCK 15MPA | M3 | 0.2 | 374.6667 | 0 | 74.9333
01640 | FORMAS MADEIRA PARAM. PLANOS, 2 VEZES | M2 | 1.22 | 83.7008 | 0 | 102.115
01745 | PREPARO CONCR. BETON. 320L; 2,0M3/H | M3 | 0.2 | 95.2721 | 0 | 19.0544
01764 | LANCAMENTO CONC.S/ARM.2,0M3/H, HORIZ. | M3 | 0.2 | 88.0821 | 0 | 17.6164
01999 | MAO-DE-OBRA DE SERVENTE DA CONSTRUCAO CIVIL, INCLUSIVE ENCAR | H | 0.406 | 19.33 | 3 | 8.0834
GOS SOCIAIS
03050 | BARRA ACO CA-50,DIAM.DE 8 A 12,5MM | KG | 8.84 | 7.8984 | 0 | 69.8219
03053 | CORTE ACO CA-50B DIAM.ENTRE 8MM A 12,5MM | KG | 8.84 | 4.9813 | 0 | 44.0347
03176 | ESCAVACAO AR COMPR. 3A, 1,5M | M3 | 0.596 | 676.1583 | 0 | 402.9903
20.025.0001-A | SARJETA DE CORTE EM ROCHA,FORMA TRAPEZOIDAL,EM CONCRETO ARMA | M |  | 683.76
DO,COM 0,10M DE ESPESSURA,MEDINDO 0,72M NA BASE MAIOR,0,60M
NA BASE MENOR E 0,60M DE ALTURA,INCLUSIVE FORNECIMENTO DOS
MATERIAIS E ESCAVACAO A FRIO
20132 | MAO-DE-OBRA DE SERVENTE DA CONSTRUCAO CIVIL, INCLUSIVE ENCAR | H | 0.406 | 16.75 | 3 | 7.0045
GOS SOCIAIS DESONERADOS
30022 | ESCAVACAO AR COMPR. 3A, 1,5M | M3 | 0.596 | 618.0925 | 0 | 368.3831
30246 | CONCRETO FCK 15MPA | M3 | 0.2 | 374.6667 | 0 | 74.9333
30254 | PREPARO CONCR. BETON. 320L; 2,0M3/H | M3 | 0.2 | 83.3138 | 0 | 16.6628
30270 | LANCAMENTO CONC.S/ARM.2,0M3/H, HORIZ. | M3 | 0.2 | 76.4329 | 0 | 15.2866
30282 | FORMAS MADEIRA PARAM. PLANOS, 2 VEZES | M2 | 1.22 | 76.6511 | 0 | 93.5143
30302 | BARRA ACO CA-50,DIAM.DE 8 A 12,5MM | KG | 8.84 | 7.8984 | 0 | 69.8219
30309 | CORTE ACO CA-50B DIAM.ENTRE 8MM A 12,5MM | KG | 8.84 | 4.3162 | 0 | 38.1552
20.026.0001-0 | DESCIDA D'AGUA,RETANGULAR(RAPIDO)EM CONCRETO ARMADO,COM 0,10 | M |  | 328.61
M DE ESPESSURA,TENDO NA BASE 0,60M E DE ALTURA 0,20M,MEDIDA
PELO COMPRIMENTO REAL,INCLUSIVE VIGAS TRANSVERSAIS DE ANCORA
GEM NO SOLO A CADA 5,00M,COM FORNECIMENTO DOS MATERIAIS E ES
CAVACAO,EXCLUSIVE DISSIPADOR DE ENERGIA
01635 | CONCRETO FCK 15MPA | M3 | 0.173 | 374.6667 | 0 | 64.8173
01640 | FORMAS MADEIRA PARAM. PLANOS, 2 VEZES | M2 | 1.26 | 83.7008 | 0 | 105.463
01745 | PREPARO CONCR. BETON. 320L; 2,0M3/H | M3 | 0.173 | 95.2721 | 0 | 16.4821
01752 | LANCAMENTO CONC.C/ARM.2,0M3/H,HORIZ/VERT | M3 | 0.173 | 143.1985 | 0 | 24.7733
01792 | REATERRO VALA/CAVA COMPACT. MACO 30CM | M3 | 0.16 | 41.8107 | 0 | 6.6897
03033 | ESCAVACAO MAN. 1ªCAT., ACIMA 0,50M | M3 | 0.45 | 64.7071 | 0 | 29.1182
03050 | BARRA ACO CA-50,DIAM.DE 8 A 12,5MM | KG | 6.31 | 7.8984 | 0 | 49.8389
03053 | CORTE ACO CA-50B DIAM.ENTRE 8MM A 12,5MM | KG | 6.31 | 4.9813 | 0 | 31.432
20.026.0001-A | DESCIDA D'AGUA,RETANGULAR(RAPIDO)EM CONCRETO ARMADO,COM 0,10 | M |  | 305.57
M DE ESPESSURA,TENDO NA BASE 0,60M E DE ALTURA 0,20M,MEDIDA
PELO COMPRIMENTO REAL,INCLUSIVE VIGAS TRANSVERSAIS DE ANCORA
GEM NO SOLO A CADA 5,00M,COM FORNECIMENTO DOS MATERIAIS E ES
CAVACAO,EXCLUSIVE DISSIPADOR DE ENERGIA
30012 | ESCAVACAO MAN. 1ªCAT., ACIMA 0,50M | M3 | 0.45 | 56.0706 | 0 | 25.2318
30031 | REATERRO VALA/CAVA COMPACT. MACO 30CM | M3 | 0.16 | 36.2302 | 0 | 5.7968
30246 | CONCRETO FCK 15MPA | M3 | 0.173 | 374.6667 | 0 | 64.8173
30254 | PREPARO CONCR. BETON. 320L; 2,0M3/H | M3 | 0.173 | 83.3138 | 0 | 14.4133
30260 | LANCAMENTO CONC.C/ARM.2,0M3/H,HORIZ/VERT | M3 | 0.173 | 125.2148 | 0 | 21.6622
30282 | FORMAS MADEIRA PARAM. PLANOS, 2 VEZES | M2 | 1.26 | 76.6511 | 0 | 96.5804
30302 | BARRA ACO CA-50,DIAM.DE 8 A 12,5MM | KG | 6.31 | 7.8984 | 0 | 49.8389
30309 | CORTE ACO CA-50B DIAM.ENTRE 8MM A 12,5MM | KG | 6.31 | 4.3162 | 0 | 27.2352
20.026.0002-0 | DESCIDA D'AGUA,RETANGULAR(RAPIDO)EM CONCRETO ARMADO,COM 0,10 | M |  | 431.11
M DE ESPESSURA,TENDO NA BASE 0,80M E DE ALTURA 0,30M,MEDIDA
PELO COMPRIMENTO REAL,INCLUSIVE VIGAS TRANSVERSAIS DE ANCORA
GEM NO SOLO A CADA 5,00M,COM FORNECIMENTO DOS MATERIAIS E ES
CAVACAO,EXCLUSIVE DISSIPADOR DE ENERGIA
01635 | CONCRETO FCK 15MPA | M3 | 0.23 | 374.6667 | 0 | 86.1733
01640 | FORMAS MADEIRA PARAM. PLANOS, 2 VEZES | M2 | 1.69 | 83.7008 | 0 | 141.4544
01745 | PREPARO CONCR. BETON. 320L; 2,0M3/H | M3 | 0.23 | 95.2721 | 0 | 21.9126
01752 | LANCAMENTO CONC.C/ARM.2,0M3/H,HORIZ/VERT | M3 | 0.23 | 143.1985 | 0 | 32.9357
01792 | REATERRO VALA/CAVA COMPACT. MACO 30CM | M3 | 0.2 | 41.8107 | 0 | 8.3621
03033 | ESCAVACAO MAN. 1ªCAT., ACIMA 0,50M | M3 | 0.67 | 64.7071 | 0 | 43.3538
03050 | BARRA ACO CA-50,DIAM.DE 8 A 12,5MM | KG | 7.525 | 7.8984 | 0 | 59.4355
03053 | CORTE ACO CA-50B DIAM.ENTRE 8MM A 12,5MM | KG | 7.525 | 4.9813 | 0 | 37.4843
20.026.0002-A | DESCIDA D'AGUA,RETANGULAR(RAPIDO)EM CONCRETO ARMADO,COM 0,10 | M |  | 400.4
M DE ESPESSURA,TENDO NA BASE 0,80M E DE ALTURA 0,30M,MEDIDA
PELO COMPRIMENTO REAL,INCLUSIVE VIGAS TRANSVERSAIS DE ANCORA
GEM NO SOLO A CADA 5,00M,COM FORNECIMENTO DOS MATERIAIS E ES
CAVACAO,EXCLUSIVE DISSIPADOR DE ENERGIA
30012 | ESCAVACAO MAN. 1ªCAT., ACIMA 0,50M | M3 | 0.67 | 56.0706 | 0 | 37.5673
30031 | REATERRO VALA/CAVA COMPACT. MACO 30CM | M3 | 0.2 | 36.2302 | 0 | 7.246
30246 | CONCRETO FCK 15MPA | M3 | 0.23 | 374.6667 | 0 | 86.1733
30254 | PREPARO CONCR. BETON. 320L; 2,0M3/H | M3 | 0.23 | 83.3138 | 0 | 19.1622
30260 | LANCAMENTO CONC.C/ARM.2,0M3/H,HORIZ/VERT | M3 | 0.23 | 125.2148 | 0 | 28.7994
30282 | FORMAS MADEIRA PARAM. PLANOS, 2 VEZES | M2 | 1.69 | 76.6511 | 0 | 129.5404
30302 | BARRA ACO CA-50,DIAM.DE 8 A 12,5MM | KG | 7.525 | 7.8984 | 0 | 59.4355
30309 | CORTE ACO CA-50B DIAM.ENTRE 8MM A 12,5MM | KG | 7.525 | 4.3162 | 0 | 32.4794
20.026.0003-0 | DESCIDA D'AGUA,RETANGULAR(RAPIDO)EM CONCRETO ARMADO,COM 0,10 | M |  | 534.57
M DE ESPESSURA,TENDO NA BASE 1,00M E DE ALTURA 0,40M,MEDIDA
PELO COMPRIMENTO REAL,INCLUSIVE VIGAS TRANSVERSAIS DE ANCORA
GEM NO SOLO A CADA 5,00M,COM FORNECIMENTO DOS MATERIAIS E ES
CAVACAO,EXCLUSIVE DISSIPADOR DE ENERGIA
01635 | CONCRETO FCK 15MPA | M3 | 0.279 | 374.6667 | 0 | 104.532
01640 | FORMAS MADEIRA PARAM. PLANOS, 2 VEZES | M2 | 2.124 | 83.7008 | 0 | 177.7805
01745 | PREPARO CONCR. BETON. 320L; 2,0M3/H | M3 | 0.279 | 95.2721 | 0 | 26.5809
01752 | LANCAMENTO CONC.C/ARM.2,0M3/H,HORIZ/VERT | M3 | 0.279 | 143.1985 | 0 | 39.9524
01792 | REATERRO VALA/CAVA COMPACT. MACO 30CM | M3 | 0.248 | 41.8107 | 0 | 10.3691
03032 | ESCAVACAO MAN. 1ªCAT., ATE 1,50M | M3 | 0.927 | 67.6936 | 0 | 62.752
03050 | BARRA ACO CA-50,DIAM.DE 8 A 12,5MM | KG | 8.743 | 7.8984 | 0 | 69.0557
03053 | CORTE ACO CA-50B DIAM.ENTRE 8MM A 12,5MM | KG | 8.743 | 4.9813 | 0 | 43.5515
20.026.0003-A | DESCIDA D'AGUA,RETANGULAR(RAPIDO)EM CONCRETO ARMADO,COM 0,10 | M |  | 495.67
M DE ESPESSURA,TENDO NA BASE 1,00M E DE ALTURA 0,40M,MEDIDA
PELO COMPRIMENTO REAL,INCLUSIVE VIGAS TRANSVERSAIS DE ANCORA
GEM NO SOLO A CADA 5,00M,COM FORNECIMENTO DOS MATERIAIS E ES
CAVACAO,EXCLUSIVE DISSIPADOR DE ENERGIA
30003 | ESCAVACAO MAN. 1ªCAT., ATE 1,50M | M3 | 0.927 | 58.6585 | 0 | 54.3764
30031 | REATERRO VALA/CAVA COMPACT. MACO 30CM | M3 | 0.248 | 36.2302 | 0 | 8.9851
30246 | CONCRETO FCK 15MPA | M3 | 0.279 | 374.6667 | 0 | 104.532
30254 | PREPARO CONCR. BETON. 320L; 2,0M3/H | M3 | 0.279 | 83.3138 | 0 | 23.2446
30260 | LANCAMENTO CONC.C/ARM.2,0M3/H,HORIZ/VERT | M3 | 0.279 | 125.2148 | 0 | 34.9349
30282 | FORMAS MADEIRA PARAM. PLANOS, 2 VEZES | M2 | 2.124 | 76.6511 | 0 | 162.8069
30302 | BARRA ACO CA-50,DIAM.DE 8 A 12,5MM | KG | 8.743 | 7.8984 | 0 | 69.0557
30309 | CORTE ACO CA-50B DIAM.ENTRE 8MM A 12,5MM | KG | 8.743 | 4.3162 | 0 | 37.7365
20.026.0007-0 | DESCIDA D'AGUA,EM DEGRAUS,FORMA RETANGULAR EM CONCRETO ARMAD | M |  | 477.29
O,FUNDO LISO,MEDINDO 0,70M DE BASE E 0,30M DE ALTURA,INCLUSI
VE VIGAS TRANSVERSAIS DE ANCORAGEM NO SOLO A CADA 5,00M,DEGR
AUS COM MEDIDAS COERENTES COM A INCLINACAO DO TERRENO,MEDIDA
PELO SEU COMPRIMENTO REAL(DA CAIXA COLETORA AO DISSIPADOR D
E ENERGIA),FORNECIMENTO DOS MATERIAIS E ESCAVACAO
01635 | CONCRETO FCK 15MPA | M3 | 0.349 | 374.6667 | 0 | 130.7587
01640 | FORMAS MADEIRA PARAM. PLANOS, 2 VEZES | M2 | 0.976 | 83.7008 | 0 | 81.692
01745 | PREPARO CONCR. BETON. 320L; 2,0M3/H | M3 | 0.349 | 95.2721 | 0 | 33.25
01752 | LANCAMENTO CONC.C/ARM.2,0M3/H,HORIZ/VERT | M3 | 0.349 | 143.1985 | 0 | 49.9763
01792 | REATERRO VALA/CAVA COMPACT. MACO 30CM | M3 | 0.28 | 41.8107 | 0 | 11.707
03033 | ESCAVACAO MAN. 1ªCAT., ACIMA 0,50M | M3 | 0.926 | 64.7071 | 0 | 59.9188
03050 | BARRA ACO CA-50,DIAM.DE 8 A 12,5MM | KG | 8.54 | 7.8984 | 0 | 67.4523
03053 | CORTE ACO CA-50B DIAM.ENTRE 8MM A 12,5MM | KG | 8.54 | 4.9813 | 0 | 42.5403
20.026.0007-A | DESCIDA D'AGUA,EM DEGRAUS,FORMA RETANGULAR EM CONCRETO ARMAD | M |  | 444.72
O,FUNDO LISO,MEDINDO 0,70M DE BASE E 0,30M DE ALTURA,INCLUSI
VE VIGAS TRANSVERSAIS DE ANCORAGEM NO SOLO A CADA 5,00M,DEGR
AUS COM MEDIDAS COERENTES COM A INCLINACAO DO TERRENO,MEDIDA
PELO SEU COMPRIMENTO REAL(DA CAIXA COLETORA AO DISSIPADOR D
E ENERGIA),FORNECIMENTO DOS MATERIAIS E ESCAVACAO
30012 | ESCAVACAO MAN. 1ªCAT., ACIMA 0,50M | M3 | 0.926 | 56.0706 | 0 | 51.9214
30031 | REATERRO VALA/CAVA COMPACT. MACO 30CM | M3 | 0.28 | 36.2302 | 0 | 10.1445
30246 | CONCRETO FCK 15MPA | M3 | 0.349 | 374.6667 | 0 | 130.7587
30254 | PREPARO CONCR. BETON. 320L; 2,0M3/H | M3 | 0.349 | 83.3138 | 0 | 29.0765
30260 | LANCAMENTO CONC.C/ARM.2,0M3/H,HORIZ/VERT | M3 | 0.349 | 125.2148 | 0 | 43.7
30282 | FORMAS MADEIRA PARAM. PLANOS, 2 VEZES | M2 | 0.976 | 76.6511 | 0 | 74.8115
30302 | BARRA ACO CA-50,DIAM.DE 8 A 12,5MM | KG | 8.54 | 7.8984 | 0 | 67.4523
30309 | CORTE ACO CA-50B DIAM.ENTRE 8MM A 12,5MM | KG | 8.54 | 4.3162 | 0 | 36.8603
20.026.0008-0 | DESCIDA D'AGUA,EM DEGRAUS,FORMA RETANGULAR EM CONCRETO ARMAD | M |  | 631.78
O,FUNDO LISO,MEDINDO 0,90M DE BASE E 0,40M DE ALTURA,INCLUSI
VE VIGAS TRANSVERSAIS DE ANCORAGEM NO SOLO A CADA 5,00M,DEGR
AUS COM MEDIDAS COERENTES COM A INCLINACAO DO TERRENO,MEDIDA
S PELO SEU COMPRIMENTO REAL (DA CAIXA COLETORA AO DISSIPADOR
DE ENERGIA),FORNECIMENTO DOS MATERIAIS E ESCAVACAO
01635 | CONCRETO FCK 15MPA | M3 | 0.508 | 374.6667 | 0 | 190.3307
01640 | FORMAS MADEIRA PARAM. PLANOS, 2 VEZES | M2 | 1.094 | 83.7008 | 0 | 91.5687
01745 | PREPARO CONCR. BETON. 320L; 2,0M3/H | M3 | 0.508 | 95.2721 | 0 | 48.3982
01752 | LANCAMENTO CONC.C/ARM.2,0M3/H,HORIZ/VERT | M3 | 0.508 | 143.1985 | 0 | 72.7448
01792 | REATERRO VALA/CAVA COMPACT. MACO 30CM | M3 | 0.32 | 41.8107 | 0 | 13.3794
03033 | ESCAVACAO MAN. 1ªCAT., ACIMA 0,50M | M3 | 1.3 | 64.7071 | 0 | 84.1192
03050 | BARRA ACO CA-50,DIAM.DE 8 A 12,5MM | KG | 10.19 | 7.8984 | 0 | 80.4847
03053 | CORTE ACO CA-50B DIAM.ENTRE 8MM A 12,5MM | KG | 10.19 | 4.9813 | 0 | 50.7594
20.026.0008-A | DESCIDA D'AGUA,EM DEGRAUS,FORMA RETANGULAR EM CONCRETO ARMAD | M |  | 589.07
O,FUNDO LISO,MEDINDO 0,90M DE BASE E 0,40M DE ALTURA,INCLUSI
VE VIGAS TRANSVERSAIS DE ANCORAGEM NO SOLO A CADA 5,00M,DEGR
AUS COM MEDIDAS COERENTES COM A INCLINACAO DO TERRENO,MEDIDA
S PELO SEU COMPRIMENTO REAL (DA CAIXA COLETORA AO DISSIPADOR
DE ENERGIA),FORNECIMENTO DOS MATERIAIS E ESCAVACAO
30012 | ESCAVACAO MAN. 1ªCAT., ACIMA 0,50M | M3 | 1.3 | 56.0706 | 0 | 72.8918
30031 | REATERRO VALA/CAVA COMPACT. MACO 30CM | M3 | 0.32 | 36.2302 | 0 | 11.5937
30246 | CONCRETO FCK 15MPA | M3 | 0.508 | 374.6667 | 0 | 190.3307
30254 | PREPARO CONCR. BETON. 320L; 2,0M3/H | M3 | 0.508 | 83.3138 | 0 | 42.3234
30260 | LANCAMENTO CONC.C/ARM.2,0M3/H,HORIZ/VERT | M3 | 0.508 | 125.2148 | 0 | 63.6091
30282 | FORMAS MADEIRA PARAM. PLANOS, 2 VEZES | M2 | 1.094 | 76.6511 | 0 | 83.8563
30302 | BARRA ACO CA-50,DIAM.DE 8 A 12,5MM | KG | 10.19 | 7.8984 | 0 | 80.4847
30309 | CORTE ACO CA-50B DIAM.ENTRE 8MM A 12,5MM | KG | 10.19 | 4.3162 | 0 | 43.9821
20.026.0009-0 | DESCIDA D'AGUA,EM DEGRAUS,FORMA RETANGULAR EM CONCRETO ARMAD | M |  | 777
O,FUNDO LISO,MEDINDO 1,10M DE BASE E 0,50M DE ALTURA,INCLUSI
VE VIGAS TRANSVERSAIS DE ANCORAGEM NO SOLO A CADA 5,00M,DEGR
AUS COM MEDIDAS COERENTES COM A INCLINACAO DO TERRENO,MEDIDA
PELO SEU COMPRIMENTO REAL(DA CAIXA COLETORA AO DISSIPADOR D
E ENERGIA),FORNECIMENTO DOS MATERIAIS E ESCAVACAO
01635 | CONCRETO FCK 15MPA | M3 | 0.631 | 374.6667 | 0 | 236.4147
01640 | FORMAS MADEIRA PARAM. PLANOS, 2 VEZES | M2 | 1.302 | 83.7008 | 0 | 108.9784
01745 | PREPARO CONCR. BETON. 320L; 2,0M3/H | M3 | 0.631 | 95.2721 | 0 | 60.1167
01752 | LANCAMENTO CONC.C/ARM.2,0M3/H,HORIZ/VERT | M3 | 0.631 | 143.1985 | 0 | 90.3583
01792 | REATERRO VALA/CAVA COMPACT. MACO 30CM | M3 | 0.36 | 41.8107 | 0 | 15.0519
03033 | ESCAVACAO MAN. 1ªCAT., ACIMA 0,50M | M3 | 1.648 | 64.7071 | 0 | 106.6373
03050 | BARRA ACO CA-50,DIAM.DE 8 A 12,5MM | KG | 12.38 | 7.8984 | 0 | 97.7822
03053 | CORTE ACO CA-50B DIAM.ENTRE 8MM A 12,5MM | KG | 12.38 | 4.9813 | 0 | 61.6685
20.026.0009-A | DESCIDA D'AGUA,EM DEGRAUS,FORMA RETANGULAR EM CONCRETO ARMAD | M |  | 724.45
O,FUNDO LISO,MEDINDO 1,10M DE BASE E 0,50M DE ALTURA,INCLUSI
VE VIGAS TRANSVERSAIS DE ANCORAGEM NO SOLO A CADA 5,00M,DEGR
AUS COM MEDIDAS COERENTES COM A INCLINACAO DO TERRENO,MEDIDA
PELO SEU COMPRIMENTO REAL(DA CAIXA COLETORA AO DISSIPADOR D
E ENERGIA),FORNECIMENTO DOS MATERIAIS E ESCAVACAO
30012 | ESCAVACAO MAN. 1ªCAT., ACIMA 0,50M | M3 | 1.648 | 56.0706 | 0 | 92.4043
30031 | REATERRO VALA/CAVA COMPACT. MACO 30CM | M3 | 0.36 | 36.2302 | 0 | 13.0429
30246 | CONCRETO FCK 15MPA | M3 | 0.631 | 374.6667 | 0 | 236.4147
30254 | PREPARO CONCR. BETON. 320L; 2,0M3/H | M3 | 0.631 | 83.3138 | 0 | 52.571
30260 | LANCAMENTO CONC.C/ARM.2,0M3/H,HORIZ/VERT | M3 | 0.631 | 125.2148 | 0 | 79.0105
30282 | FORMAS MADEIRA PARAM. PLANOS, 2 VEZES | M2 | 1.302 | 76.6511 | 0 | 99.7997
30302 | BARRA ACO CA-50,DIAM.DE 8 A 12,5MM | KG | 12.38 | 7.8984 | 0 | 97.7822
30309 | CORTE ACO CA-50B DIAM.ENTRE 8MM A 12,5MM | KG | 12.38 | 4.3162 | 0 | 53.4346
20.026.0013-0 | DESCIDA D'AGUA,EM DEGRAUS,FORMA RETANGULAR EM CONCRETO ARMAD | M |  | 674.45
O,FUNDO ACOMPANHA A FORMA DOS DEGRAUS,MEDINDO 0,70M DE BASE
E 0,30M DE ALTURA,INCLUSIVE VIGAS TRANSVERSAIS DE ANCORAGEM
NO SOLO A CADA 5,00M,DEGRAUS C/MEDIDAS COERENTES C/INCLINACA
O DO TERRENO,MEDIDA PELO SEU COMPRIMENTO REAL(DA CAIXA COLET
ORA AO DISSIPADOR DE ENERGIA),FORN.DOS MATERIAIS E ESCAVACAO
01635 | CONCRETO FCK 15MPA | M3 | 0.327 | 374.6667 | 0 | 122.516
01640 | FORMAS MADEIRA PARAM. PLANOS, 2 VEZES | M2 | 2.466 | 83.7008 | 0 | 206.4062
01745 | PREPARO CONCR. BETON. 320L; 2,0M3/H | M3 | 0.327 | 95.2721 | 0 | 31.154
01752 | LANCAMENTO CONC.C/ARM.2,0M3/H,HORIZ/VERT | M3 | 0.327 | 143.1985 | 0 | 46.8259
01792 | REATERRO VALA/CAVA COMPACT. MACO 30CM | M3 | 0.237 | 41.8107 | 0 | 9.9091
03033 | ESCAVACAO MAN. 1ªCAT., ACIMA 0,50M | M3 | 0.783 | 64.7071 | 0 | 50.6657
03050 | BARRA ACO CA-50,DIAM.DE 8 A 12,5MM | KG | 16.07 | 7.8984 | 0 | 126.9273
03053 | CORTE ACO CA-50B DIAM.ENTRE 8MM A 12,5MM | KG | 16.07 | 4.9813 | 0 | 80.0495
20.026.0013-A | DESCIDA D'AGUA,EM DEGRAUS,FORMA RETANGULAR EM CONCRETO ARMAD | M |  | 628.5
O,FUNDO ACOMPANHA A FORMA DOS DEGRAUS,MEDINDO 0,70M DE BASE
E 0,30M DE ALTURA,INCLUSIVE VIGAS TRANSVERSAIS DE ANCORAGEM
NO SOLO A CADA 5,00M,DEGRAUS C/MEDIDAS COERENTES C/INCLINACA
O DO TERRENO,MEDIDA PELO SEU COMPRIMENTO REAL(DA CAIXA COLET
ORA AO DISSIPADOR DE ENERGIA),FORN.DOS MATERIAIS E ESCAVACAO
30012 | ESCAVACAO MAN. 1ªCAT., ACIMA 0,50M | M3 | 0.783 | 56.0706 | 0 | 43.9033
30031 | REATERRO VALA/CAVA COMPACT. MACO 30CM | M3 | 0.237 | 36.2302 | 0 | 8.5866
30246 | CONCRETO FCK 15MPA | M3 | 0.327 | 374.6667 | 0 | 122.516
30254 | PREPARO CONCR. BETON. 320L; 2,0M3/H | M3 | 0.327 | 83.3138 | 0 | 27.2436
30260 | LANCAMENTO CONC.C/ARM.2,0M3/H,HORIZ/VERT | M3 | 0.327 | 125.2148 | 0 | 40.9452
30282 | FORMAS MADEIRA PARAM. PLANOS, 2 VEZES | M2 | 2.466 | 76.6511 | 0 | 189.0216
30302 | BARRA ACO CA-50,DIAM.DE 8 A 12,5MM | KG | 16.07 | 7.8984 | 0 | 126.9273
30309 | CORTE ACO CA-50B DIAM.ENTRE 8MM A 12,5MM | KG | 16.07 | 4.3162 | 0 | 69.3613
20.026.0014-0 | DESCIDA D'AGUA,EM DEGRAUS,FORMA RETANGULAR EM CONCRETO ARMAD | M |  | 828.47
O,FUNDO ACOMPANHA A FORMA DOS DEGRAUS,MEDINDO 0,90M DE BASE
E 0,40M DE ALTURA,INCLUSIVE VIGAS TRANSVERSAIS DE ANCORAGEM
NO SOLO A CADA 5,00M,DEGRAUS C/MEDIDAS COERENTES C/INCLINACA
O DO TERRENO,MEDIDA PELO SEU COMPRIMENTO REAL(DA CAIXA COLET
ORA AO DISSIPADOR DE ENERGIA),FORN.DOS MATERIAIS E ESCAVACAO
01635 | CONCRETO FCK 15MPA | M3 | 0.406 | 374.6667 | 0 | 152.1147
01640 | FORMAS MADEIRA PARAM. PLANOS, 2 VEZES | M2 | 3.07 | 83.7008 | 0 | 256.9615
01745 | PREPARO CONCR. BETON. 320L; 2,0M3/H | M3 | 0.406 | 95.2721 | 0 | 38.6805
01752 | LANCAMENTO CONC.C/ARM.2,0M3/H,HORIZ/VERT | M3 | 0.406 | 143.1985 | 0 | 58.1386
01792 | REATERRO VALA/CAVA COMPACT. MACO 30CM | M3 | 0.311 | 41.8107 | 0 | 13.0031
03033 | ESCAVACAO MAN. 1ªCAT., ACIMA 0,50M | M3 | 1.09 | 64.7071 | 0 | 70.5307
03050 | BARRA ACO CA-50,DIAM.DE 8 A 12,5MM | KG | 18.56 | 7.8984 | 0 | 146.5943
03053 | CORTE ACO CA-50B DIAM.ENTRE 8MM A 12,5MM | KG | 18.56 | 4.9813 | 0 | 92.4529
20.026.0014-A | DESCIDA D'AGUA,EM DEGRAUS,FORMA RETANGULAR EM CONCRETO ARMAD | M |  | 771.18
O,FUNDO ACOMPANHA A FORMA DOS DEGRAUS,MEDINDO 0,90M DE BASE
E 0,40M DE ALTURA,INCLUSIVE VIGAS TRANSVERSAIS DE ANCORAGEM
NO SOLO A CADA 5,00M,DEGRAUS C/MEDIDAS COERENTES C/INCLINACA
O DO TERRENO,MEDIDA PELO SEU COMPRIMENTO REAL(DA CAIXA COLET
ORA AO DISSIPADOR DE ENERGIA),FORN.DOS MATERIAIS E ESCAVACAO
30012 | ESCAVACAO MAN. 1ªCAT., ACIMA 0,50M | M3 | 1.09 | 56.0706 | 0 | 61.117
30031 | REATERRO VALA/CAVA COMPACT. MACO 30CM | M3 | 0.311 | 36.2302 | 0 | 11.2676
30246 | CONCRETO FCK 15MPA | M3 | 0.406 | 374.6667 | 0 | 152.1147
30254 | PREPARO CONCR. BETON. 320L; 2,0M3/H | M3 | 0.406 | 83.3138 | 0 | 33.8254
30260 | LANCAMENTO CONC.C/ARM.2,0M3/H,HORIZ/VERT | M3 | 0.406 | 125.2148 | 0 | 50.8372
30282 | FORMAS MADEIRA PARAM. PLANOS, 2 VEZES | M2 | 3.07 | 76.6511 | 0 | 235.3189
30302 | BARRA ACO CA-50,DIAM.DE 8 A 12,5MM | KG | 18.56 | 7.8984 | 0 | 146.5943
30309 | CORTE ACO CA-50B DIAM.ENTRE 8MM A 12,5MM | KG | 18.56 | 4.3162 | 0 | 80.1087
20.026.0015-0 | DESCIDA D'AGUA,EM DEGRAUS,FORMA RETANGULAR EM CONCRETO ARMAD | M |  | 1059.61
O,FUNDO ACOMPANHA A FORMA DOS DEGRAUS,MEDINDO 1,10M DE BASE
E 0,50M DE ALTURA,INCLUSIVE VIGAS TRANSVERSAIS DE ANCORAGEM
NO SOLO A CADA 5,00M,DEGRAUS C/MEDIDAS COERENTES C/INCLINACA
O DO TERRENO,MEDIDA PELO SEU COMPRIMENTO REAL(DA CAIXA COLET
ORA AO DISSIPADOR DE ENERGIA),FORN.DOS MATERIAIS E ESCAVACAO
01635 | CONCRETO FCK 15MPA | M3 | 0.564 | 374.6667 | 0 | 211.312
01640 | FORMAS MADEIRA PARAM. PLANOS, 2 VEZES | M2 | 3.569 | 83.7008 | 0 | 298.7282
01745 | PREPARO CONCR. BETON. 320L; 2,0M3/H | M3 | 0.564 | 95.2721 | 0 | 53.7335
01752 | LANCAMENTO CONC.C/ARM.2,0M3/H,HORIZ/VERT | M3 | 0.564 | 143.1985 | 0 | 80.764
01792 | REATERRO VALA/CAVA COMPACT. MACO 30CM | M3 | 0.396 | 41.8107 | 0 | 16.557
03033 | ESCAVACAO MAN. 1ªCAT., ACIMA 0,50M | M3 | 1.525 | 64.7071 | 0 | 98.6783
03050 | BARRA ACO CA-50,DIAM.DE 8 A 12,5MM | KG | 23.28 | 7.8984 | 0 | 183.8748
03053 | CORTE ACO CA-50B DIAM.ENTRE 8MM A 12,5MM | KG | 23.28 | 4.9813 | 0 | 115.9647
20.026.0015-A | DESCIDA D'AGUA,EM DEGRAUS,FORMA RETANGULAR EM CONCRETO ARMAD | M |  | 986.7
O,FUNDO ACOMPANHA A FORMA DOS DEGRAUS,MEDINDO 1,10M DE BASE
E 0,50M DE ALTURA,INCLUSIVE VIGAS TRANSVERSAIS DE ANCORAGEM
NO SOLO A CADA 5,00M,DEGRAUS C/MEDIDAS COERENTES C/INCLINACA
O DO TERRENO,MEDIDA PELO SEU COMPRIMENTO REAL(DA CAIXA COLET
ORA AO DISSIPADOR DE ENERGIA),FORN.DOS MATERIAIS E ESCAVACAO
30012 | ESCAVACAO MAN. 1ªCAT., ACIMA 0,50M | M3 | 1.525 | 56.0706 | 0 | 85.5077
30031 | REATERRO VALA/CAVA COMPACT. MACO 30CM | M3 | 0.396 | 36.2302 | 0 | 14.3472
30246 | CONCRETO FCK 15MPA | M3 | 0.564 | 374.6667 | 0 | 211.312
30254 | PREPARO CONCR. BETON. 320L; 2,0M3/H | M3 | 0.564 | 83.3138 | 0 | 46.989
30260 | LANCAMENTO CONC.C/ARM.2,0M3/H,HORIZ/VERT | M3 | 0.564 | 125.2148 | 0 | 70.6211
30282 | FORMAS MADEIRA PARAM. PLANOS, 2 VEZES | M2 | 3.569 | 76.6511 | 0 | 273.5678
30302 | BARRA ACO CA-50,DIAM.DE 8 A 12,5MM | KG | 23.28 | 7.8984 | 0 | 183.8748
30309 | CORTE ACO CA-50B DIAM.ENTRE 8MM A 12,5MM | KG | 23.28 | 4.3162 | 0 | 100.4811
20.027.0001-0 | SAIDA D'AGUA,DE UM SO LADO,COM 0,70M DE BASE,FORMANDO DE UM | UN |  | 608.9
LADO UM ANGULO DE 30º COM O MEIO-FIO E DE OUTRO 90º,PARA DES
CIDA D'AGUA,DE 0,70X0,30M,INCLUSIVE FORNECIMENTO DOS MATERIA
IS
01635 | CONCRETO FCK 15MPA | M3 | 0.293 | 374.6667 | 0 | 109.7773
01640 | FORMAS MADEIRA PARAM. PLANOS, 2 VEZES | M2 | 2.72 | 83.7008 | 0 | 227.6662
01745 | PREPARO CONCR. BETON. 320L; 2,0M3/H | M3 | 0.293 | 95.2721 | 0 | 27.9147
01752 | LANCAMENTO CONC.C/ARM.2,0M3/H,HORIZ/VERT | M3 | 0.293 | 143.1985 | 0 | 41.9572
01792 | REATERRO VALA/CAVA COMPACT. MACO 30CM | M3 | 0.306 | 41.8107 | 0 | 12.7941
03032 | ESCAVACAO MAN. 1ªCAT., ATE 1,50M | M3 | 1.0488 | 67.6936 | 0 | 70.997
03050 | BARRA ACO CA-50,DIAM.DE 8 A 12,5MM | KG | 9.146 | 7.8984 | 0 | 72.2388
03053 | CORTE ACO CA-50B DIAM.ENTRE 8MM A 12,5MM | KG | 9.146 | 4.9813 | 0 | 45.559
20.027.0001-A | SAIDA D'AGUA,DE UM SO LADO,COM 0,70M DE BASE,FORMANDO DE UM | UN |  | 563.68
LADO UM ANGULO DE 30º COM O MEIO-FIO E DE OUTRO 90º,PARA DES
CIDA D'AGUA,DE 0,70X0,30M,INCLUSIVE FORNECIMENTO DOS MATERIA
IS
30003 | ESCAVACAO MAN. 1ªCAT., ATE 1,50M | M3 | 1.0488 | 58.6585 | 0 | 61.521
30031 | REATERRO VALA/CAVA COMPACT. MACO 30CM | M3 | 0.306 | 36.2302 | 0 | 11.0864
30246 | CONCRETO FCK 15MPA | M3 | 0.293 | 374.6667 | 0 | 109.7773
30254 | PREPARO CONCR. BETON. 320L; 2,0M3/H | M3 | 0.293 | 83.3138 | 0 | 24.4109
30260 | LANCAMENTO CONC.C/ARM.2,0M3/H,HORIZ/VERT | M3 | 0.293 | 125.2148 | 0 | 36.6879
30282 | FORMAS MADEIRA PARAM. PLANOS, 2 VEZES | M2 | 2.72 | 76.6511 | 0 | 208.491
30302 | BARRA ACO CA-50,DIAM.DE 8 A 12,5MM | KG | 9.146 | 7.8984 | 0 | 72.2388
30309 | CORTE ACO CA-50B DIAM.ENTRE 8MM A 12,5MM | KG | 9.146 | 4.3162 | 0 | 39.476
20.027.0002-0 | SAIDA D'AGUA,DE UM SO LADO,COM 0,70M DE BASE,FORMANDO DE UM | UN |  | 899.6
LADO UM ANGULO DE 30º COM O MEIO-FIO E DO OUTRO 90º,PARA DES
CIDA D'AGUA,DE 0,90X0,40M,INCLUSIVE FORNECIMENTO DOS MATERIA
IS
01635 | CONCRETO FCK 15MPA | M3 | 0.417 | 374.6667 | 0 | 156.236
01640 | FORMAS MADEIRA PARAM. PLANOS, 2 VEZES | M2 | 4.363 | 83.7008 | 0 | 365.1866
01745 | PREPARO CONCR. BETON. 320L; 2,0M3/H | M3 | 0.417 | 95.2721 | 0 | 39.7285
01752 | LANCAMENTO CONC.C/ARM.2,0M3/H,HORIZ/VERT | M3 | 0.417 | 143.1985 | 0 | 59.7138
01792 | REATERRO VALA/CAVA COMPACT. MACO 30CM | M3 | 0.378 | 41.8107 | 0 | 15.8044
03032 | ESCAVACAO MAN. 1ªCAT., ATE 1,50M | M3 | 1.407 | 67.6936 | 0 | 95.2449
03050 | BARRA ACO CA-50,DIAM.DE 8 A 12,5MM | KG | 13.02 | 7.8984 | 0 | 102.8372
03053 | CORTE ACO CA-50B DIAM.ENTRE 8MM A 12,5MM | KG | 13.02 | 4.9813 | 0 | 64.8565
20.027.0002-A | SAIDA D'AGUA,DE UM SO LADO,COM 0,70M DE BASE,FORMANDO DE UM | UN |  | 832.88
LADO UM ANGULO DE 30º COM O MEIO-FIO E DO OUTRO 90º,PARA DES
CIDA D'AGUA,DE 0,90X0,40M,INCLUSIVE FORNECIMENTO DOS MATERIA
IS
30003 | ESCAVACAO MAN. 1ªCAT., ATE 1,50M | M3 | 1.407 | 58.6585 | 0 | 82.5325
30031 | REATERRO VALA/CAVA COMPACT. MACO 30CM | M3 | 0.378 | 36.2302 | 0 | 13.695
30246 | CONCRETO FCK 15MPA | M3 | 0.417 | 374.6667 | 0 | 156.236
30254 | PREPARO CONCR. BETON. 320L; 2,0M3/H | M3 | 0.417 | 83.3138 | 0 | 34.7419
30260 | LANCAMENTO CONC.C/ARM.2,0M3/H,HORIZ/VERT | M3 | 0.417 | 125.2148 | 0 | 52.2146
30282 | FORMAS MADEIRA PARAM. PLANOS, 2 VEZES | M2 | 4.363 | 76.6511 | 0 | 334.4287
30302 | BARRA ACO CA-50,DIAM.DE 8 A 12,5MM | KG | 13.02 | 7.8984 | 0 | 102.8372
30309 | CORTE ACO CA-50B DIAM.ENTRE 8MM A 12,5MM | KG | 13.02 | 4.3162 | 0 | 56.1969
20.027.0003-0 | SAIDA D'AGUA,DE UM SO LADO,COM 0,70M DE BASE,FORMANDO DE UM | UN |  | 1030.13
LADO UM ANGULO DE 30º COM O MEIO-FIO E DO OUTRO 90º,PARA DES
CIDA D'AGUA,DE 1,10X0,50M,INCLUSIVE FORNECIMENTO DOS MATERIA
IS
01635 | CONCRETO FCK 15MPA | M3 | 0.406 | 374.6667 | 0 | 152.1147
01640 | FORMAS MADEIRA PARAM. PLANOS, 2 VEZES | M2 | 5.694 | 83.7008 | 0 | 476.5924
01745 | PREPARO CONCR. BETON. 320L; 2,0M3/H | M3 | 0.406 | 95.2721 | 0 | 38.6805
01752 | LANCAMENTO CONC.C/ARM.2,0M3/H,HORIZ/VERT | M3 | 0.406 | 143.1985 | 0 | 58.1386
01792 | REATERRO VALA/CAVA COMPACT. MACO 30CM | M3 | 0.45 | 41.8107 | 0 | 18.8148
03032 | ESCAVACAO MAN. 1ªCAT., ATE 1,50M | M3 | 1.813 | 67.6936 | 0 | 122.7285
03050 | BARRA ACO CA-50,DIAM.DE 8 A 12,5MM | KG | 12.661 | 7.8984 | 0 | 100.0016
03053 | CORTE ACO CA-50B DIAM.ENTRE 8MM A 12,5MM | KG | 12.661 | 4.9813 | 0 | 63.0682
20.027.0003-A | SAIDA D'AGUA,DE UM SO LADO,COM 0,70M DE BASE,FORMANDO DE UM | UN |  | 950.52
LADO UM ANGULO DE 30º COM O MEIO-FIO E DO OUTRO 90º,PARA DES
CIDA D'AGUA,DE 1,10X0,50M,INCLUSIVE FORNECIMENTO DOS MATERIA
IS
30003 | ESCAVACAO MAN. 1ªCAT., ATE 1,50M | M3 | 1.813 | 58.6585 | 0 | 106.3479
30031 | REATERRO VALA/CAVA COMPACT. MACO 30CM | M3 | 0.45 | 36.2302 | 0 | 16.3036
30246 | CONCRETO FCK 15MPA | M3 | 0.406 | 374.6667 | 0 | 152.1147
30254 | PREPARO CONCR. BETON. 320L; 2,0M3/H | M3 | 0.406 | 83.3138 | 0 | 33.8254
30260 | LANCAMENTO CONC.C/ARM.2,0M3/H,HORIZ/VERT | M3 | 0.406 | 125.2148 | 0 | 50.8372
30282 | FORMAS MADEIRA PARAM. PLANOS, 2 VEZES | M2 | 5.694 | 76.6511 | 0 | 436.4514
30302 | BARRA ACO CA-50,DIAM.DE 8 A 12,5MM | KG | 12.661 | 7.8984 | 0 | 100.0016
30309 | CORTE ACO CA-50B DIAM.ENTRE 8MM A 12,5MM | KG | 12.661 | 4.3162 | 0 | 54.6474
20.027.0004-0 | SAIDA D'AGUA,DE DOIS LADOS,COM 0,70M DE BASE,FORMANDO DE UM | UN |  | 866.14
LADO UM ANGULO DE 30º COM O MEIO-FIO E DO OUTRO 90º,PARA DES
CIDA D'AGUA,DE 0,70X0,30M,INCLUSIVE FORNECIMENTO DOS MATERIA
IS
01635 | CONCRETO FCK 15MPA | M3 | 0.479 | 374.6667 | 0 | 179.4653
01640 | FORMAS MADEIRA PARAM. PLANOS, 2 VEZES | M2 | 3.261 | 83.7008 | 0 | 272.9483
01745 | PREPARO CONCR. BETON. 320L; 2,0M3/H | M3 | 0.479 | 95.2721 | 0 | 45.6353
01752 | LANCAMENTO CONC.C/ARM.2,0M3/H,HORIZ/VERT | M3 | 0.479 | 143.1985 | 0 | 68.5921
01792 | REATERRO VALA/CAVA COMPACT. MACO 30CM | M3 | 0.459 | 41.8107 | 0 | 19.1911
03032 | ESCAVACAO MAN. 1ªCAT., ATE 1,50M | M3 | 1.296 | 67.6936 | 0 | 87.7309
03050 | BARRA ACO CA-50,DIAM.DE 8 A 12,5MM | KG | 14.952 | 7.8984 | 0 | 118.0969
03053 | CORTE ACO CA-50B DIAM.ENTRE 8MM A 12,5MM | KG | 14.952 | 4.9813 | 0 | 74.4804
20.027.0004-A | SAIDA D'AGUA,DE DOIS LADOS,COM 0,70M DE BASE,FORMANDO DE UM | UN |  | 804.59
LADO UM ANGULO DE 30º COM O MEIO-FIO E DO OUTRO 90º,PARA DES
CIDA D'AGUA,DE 0,70X0,30M,INCLUSIVE FORNECIMENTO DOS MATERIA
IS
30003 | ESCAVACAO MAN. 1ªCAT., ATE 1,50M | M3 | 1.296 | 58.6585 | 0 | 76.0214
30031 | REATERRO VALA/CAVA COMPACT. MACO 30CM | M3 | 0.459 | 36.2302 | 0 | 16.6297
30246 | CONCRETO FCK 15MPA | M3 | 0.479 | 374.6667 | 0 | 179.4653
30254 | PREPARO CONCR. BETON. 320L; 2,0M3/H | M3 | 0.479 | 83.3138 | 0 | 39.9073
30260 | LANCAMENTO CONC.C/ARM.2,0M3/H,HORIZ/VERT | M3 | 0.479 | 125.2148 | 0 | 59.9779
30282 | FORMAS MADEIRA PARAM. PLANOS, 2 VEZES | M2 | 3.261 | 76.6511 | 0 | 249.9592
30302 | BARRA ACO CA-50,DIAM.DE 8 A 12,5MM | KG | 14.952 | 7.8984 | 0 | 118.0969
30309 | CORTE ACO CA-50B DIAM.ENTRE 8MM A 12,5MM | KG | 14.952 | 4.3162 | 0 | 64.5358
20.027.0005-0 | SAIDA D'AGUA,DE DOIS LADOS,COM 0,70M DE BASE,FORMANDO DE UM | UN |  | 1080.49
LADO UM ANGULO DE 30º COM O MEIO-FIO E DO OUTRO 90º,PARA DES
CIDA D'AGUA,DE 0,90X0,40M,INCLUSIVE FORNECIMENTO DOS MATERIA
IS
01635 | CONCRETO FCK 15MPA | M3 | 0.55 | 374.6667 | 0 | 206.0667
01640 | FORMAS MADEIRA PARAM. PLANOS, 2 VEZES | M2 | 4.581 | 83.7008 | 0 | 383.4334
01745 | PREPARO CONCR. BETON. 320L; 2,0M3/H | M3 | 0.55 | 95.2721 | 0 | 52.3997
01752 | LANCAMENTO CONC.C/ARM.2,0M3/H,HORIZ/VERT | M3 | 0.55 | 143.1985 | 0 | 78.7592
01792 | REATERRO VALA/CAVA COMPACT. MACO 30CM | M3 | 0.567 | 41.8107 | 0 | 23.7067
03032 | ESCAVACAO MAN. 1ªCAT., ATE 1,50M | M3 | 1.699 | 67.6936 | 0 | 115.0114
03050 | BARRA ACO CA-50,DIAM.DE 8 A 12,5MM | KG | 17.168 | 7.8984 | 0 | 135.5997
03053 | CORTE ACO CA-50B DIAM.ENTRE 8MM A 12,5MM | KG | 17.168 | 4.9813 | 0 | 85.519
20.027.0005-A | SAIDA D'AGUA,DE DOIS LADOS,COM 0,70M DE BASE,FORMANDO DE UM | UN |  | 1001.79
LADO UM ANGULO DE 30º COM O MEIO-FIO E DO OUTRO 90º,PARA DES
CIDA D'AGUA,DE 0,90X0,40M,INCLUSIVE FORNECIMENTO DOS MATERIA
IS
30003 | ESCAVACAO MAN. 1ªCAT., ATE 1,50M | M3 | 1.699 | 58.6585 | 0 | 99.6608
30031 | REATERRO VALA/CAVA COMPACT. MACO 30CM | M3 | 0.567 | 36.2302 | 0 | 20.5425
30246 | CONCRETO FCK 15MPA | M3 | 0.55 | 374.6667 | 0 | 206.0667
30254 | PREPARO CONCR. BETON. 320L; 2,0M3/H | M3 | 0.55 | 83.3138 | 0 | 45.8226
30260 | LANCAMENTO CONC.C/ARM.2,0M3/H,HORIZ/VERT | M3 | 0.55 | 125.2148 | 0 | 68.8681
30282 | FORMAS MADEIRA PARAM. PLANOS, 2 VEZES | M2 | 4.581 | 76.6511 | 0 | 351.1387
30302 | BARRA ACO CA-50,DIAM.DE 8 A 12,5MM | KG | 17.168 | 7.8984 | 0 | 135.5997
30309 | CORTE ACO CA-50B DIAM.ENTRE 8MM A 12,5MM | KG | 17.168 | 4.3162 | 0 | 74.1005
20.027.0006-0 | SAIDA D'AGUA,DE DOIS LADOS,COM 0,70M DE BASE,FORMANDO DE UM | UN |  | 1258.51
LADO UM ANGULO DE 30º COM O MEIO-FIO E DO OUTRO 90º,PARA DES
CIDA D'AGUA,DE 1,10X0,50M,INCLUSIVE FORNECIMENTO DOS MATERIA
IS
01635 | CONCRETO FCK 15MPA | M3 | 0.623 | 374.6667 | 0 | 233.4174
01640 | FORMAS MADEIRA PARAM. PLANOS, 2 VEZES | M2 | 5.404 | 83.7008 | 0 | 452.3191
01745 | PREPARO CONCR. BETON. 320L; 2,0M3/H | M3 | 0.623 | 95.2721 | 0 | 59.3545
01752 | LANCAMENTO CONC.C/ARM.2,0M3/H,HORIZ/VERT | M3 | 0.623 | 143.1985 | 0 | 89.2127
01792 | REATERRO VALA/CAVA COMPACT. MACO 30CM | M3 | 0.675 | 41.8107 | 0 | 28.2222
03032 | ESCAVACAO MAN. 1ªCAT., ATE 1,50M | M3 | 2.15 | 67.6936 | 0 | 145.5412
03050 | BARRA ACO CA-50,DIAM.DE 8 A 12,5MM | KG | 19.445 | 7.8984 | 0 | 153.5844
03053 | CORTE ACO CA-50B DIAM.ENTRE 8MM A 12,5MM | KG | 19.445 | 4.9813 | 0 | 96.8614
20.027.0006-A | SAIDA D'AGUA,DE DOIS LADOS,COM 0,70M DE BASE,FORMANDO DE UM | UN |  | 1165.63
LADO UM ANGULO DE 30º COM O MEIO-FIO E DO OUTRO 90º,PARA DES
CIDA D'AGUA,DE 1,10X0,50M,INCLUSIVE FORNECIMENTO DOS MATERIA
IS
30003 | ESCAVACAO MAN. 1ªCAT., ATE 1,50M | M3 | 2.15 | 58.6585 | 0 | 126.1158
30031 | REATERRO VALA/CAVA COMPACT. MACO 30CM | M3 | 0.675 | 36.2302 | 0 | 24.4554
30246 | CONCRETO FCK 15MPA | M3 | 0.623 | 374.6667 | 0 | 233.4174
30254 | PREPARO CONCR. BETON. 320L; 2,0M3/H | M3 | 0.623 | 83.3138 | 0 | 51.9045
30260 | LANCAMENTO CONC.C/ARM.2,0M3/H,HORIZ/VERT | M3 | 0.623 | 125.2148 | 0 | 78.0088
30282 | FORMAS MADEIRA PARAM. PLANOS, 2 VEZES | M2 | 5.404 | 76.6511 | 0 | 414.2225
30302 | BARRA ACO CA-50,DIAM.DE 8 A 12,5MM | KG | 19.445 | 7.8984 | 0 | 153.5844
30309 | CORTE ACO CA-50B DIAM.ENTRE 8MM A 12,5MM | KG | 19.445 | 4.3162 | 0 | 83.9285
20.028.0001-0 | CAIXA COLETORA PRISMATICA RETANGULAR,EM CONCRETO ARMADO DE 0 | UN |  | 6091.91
,15M DE ESPESSURA,MEDINDO 1,00X1,30M DE BASE E 1,60M DE ALTU
RA,TAMPA DE CONCRETO ARMADO VAZADA,INCLUSIVE FORNECIMENTO DO
S MATERIAIS E ESCAVACAO MANUAL
01603 | CONCRETO P/CAMADAS PREP. C/180KG DE CIM. | M3 | 0.135 | 308.7659 | 0 | 41.6834
01635 | CONCRETO FCK 15MPA | M3 | 1.682 | 374.6667 | 0 | 630.1894
01640 | FORMAS MADEIRA PARAM. PLANOS, 2 VEZES | M2 | 19.106 | 83.7008 | 0 | 1599.1875
01745 | PREPARO CONCR. BETON. 320L; 2,0M3/H | M3 | 1.817 | 95.2721 | 0 | 173.1094
01752 | LANCAMENTO CONC.C/ARM.2,0M3/H,HORIZ/VERT | M3 | 1.682 | 143.1985 | 0 | 240.8599
01764 | LANCAMENTO CONC.S/ARM.2,0M3/H, HORIZ. | M3 | 0.135 | 88.0821 | 0 | 11.8911
01792 | REATERRO VALA/CAVA COMPACT. MACO 30CM | M3 | 15.44 | 41.8107 | 0 | 645.5572
03032 | ESCAVACAO MAN. 1ªCAT., ATE 1,50M | M3 | 19.39 | 67.6936 | 0 | 1312.5789
03050 | BARRA ACO CA-50,DIAM.DE 8 A 12,5MM | KG | 111.56 | 7.8984 | 0 | 881.1455
03053 | CORTE ACO CA-50B DIAM.ENTRE 8MM A 12,5MM | KG | 111.56 | 4.9813 | 0 | 555.7138
20.028.0001-A | CAIXA COLETORA PRISMATICA RETANGULAR,EM CONCRETO ARMADO DE 0 | UN |  | 5568.12
,15M DE ESPESSURA,MEDINDO 1,00X1,30M DE BASE E 1,60M DE ALTU
RA,TAMPA DE CONCRETO ARMADO VAZADA,INCLUSIVE FORNECIMENTO DO
S MATERIAIS E ESCAVACAO MANUAL
30003 | ESCAVACAO MAN. 1ªCAT., ATE 1,50M | M3 | 19.39 | 58.6585 | 0 | 1137.3883
30031 | REATERRO VALA/CAVA COMPACT. MACO 30CM | M3 | 15.44 | 36.2302 | 0 | 559.3943
30246 | CONCRETO FCK 15MPA | M3 | 1.682 | 374.6667 | 0 | 630.1894
30251 | CONCRETO P/CAMADAS PREP. C/180KG DE CIM. | M3 | 0.135 | 308.7659 | 0 | 41.6834
30254 | PREPARO CONCR. BETON. 320L; 2,0M3/H | M3 | 1.817 | 83.3138 | 0 | 151.3812
30260 | LANCAMENTO CONC.C/ARM.2,0M3/H,HORIZ/VERT | M3 | 1.682 | 125.2148 | 0 | 210.6113
30270 | LANCAMENTO CONC.S/ARM.2,0M3/H, HORIZ. | M3 | 0.135 | 76.4329 | 0 | 10.3184
30282 | FORMAS MADEIRA PARAM. PLANOS, 2 VEZES | M2 | 19.106 | 76.6511 | 0 | 1464.4959
30302 | BARRA ACO CA-50,DIAM.DE 8 A 12,5MM | KG | 111.56 | 7.8984 | 0 | 881.1455
30309 | CORTE ACO CA-50B DIAM.ENTRE 8MM A 12,5MM | KG | 111.56 | 4.3162 | 0 | 481.5153
20.028.0002-0 | CAIXA COLETORA PRISMATICA RETANGULAR,EM CONCRETO ARMADO DE 0 | UN |  | 6649.78
,15M DE ESPESSURA,MEDINDO 1,00X1,30M DE BASE E 1,80M DE ALTU
RA,TAMPA DE CONCRETO ARMADO VAZADA,INCLUSIVE FORNECIMENTO DO
S MATERIAIS E ESCAVACAO MANUAL
01603 | CONCRETO P/CAMADAS PREP. C/180KG DE CIM. | M3 | 0.135 | 308.7659 | 0 | 41.6834
01635 | CONCRETO FCK 15MPA | M3 | 1.838 | 374.6667 | 0 | 688.6374
01640 | FORMAS MADEIRA PARAM. PLANOS, 2 VEZES | M2 | 21.186 | 83.7008 | 0 | 1773.2851
01745 | PREPARO CONCR. BETON. 320L; 2,0M3/H | M3 | 1.973 | 95.2721 | 0 | 187.9719
01752 | LANCAMENTO CONC.C/ARM.2,0M3/H,HORIZ/VERT | M3 | 1.838 | 143.1985 | 0 | 263.1988
01764 | LANCAMENTO CONC.S/ARM.2,0M3/H, HORIZ. | M3 | 0.135 | 88.0821 | 0 | 11.8911
01792 | REATERRO VALA/CAVA COMPACT. MACO 30CM | M3 | 17.491 | 41.8107 | 0 | 731.311
03032 | ESCAVACAO MAN. 1ªCAT., ATE 1,50M | M3 | 21.685 | 67.6936 | 0 | 1467.9357
03050 | BARRA ACO CA-50,DIAM.DE 8 A 12,5MM | KG | 115.21 | 7.8984 | 0 | 909.9747
03053 | CORTE ACO CA-50B DIAM.ENTRE 8MM A 12,5MM | KG | 115.21 | 4.9813 | 0 | 573.8956
20.028.0002-A | CAIXA COLETORA PRISMATICA RETANGULAR,EM CONCRETO ARMADO DE 0 | UN |  | 6072.04
,15M DE ESPESSURA,MEDINDO 1,00X1,30M DE BASE E 1,80M DE ALTU
RA,TAMPA DE CONCRETO ARMADO VAZADA,INCLUSIVE FORNECIMENTO DO
S MATERIAIS E ESCAVACAO MANUAL
30003 | ESCAVACAO MAN. 1ªCAT., ATE 1,50M | M3 | 21.685 | 58.6585 | 0 | 1272.0096
30031 | REATERRO VALA/CAVA COMPACT. MACO 30CM | M3 | 17.491 | 36.2302 | 0 | 633.7024
30246 | CONCRETO FCK 15MPA | M3 | 1.838 | 374.6667 | 0 | 688.6374
30251 | CONCRETO P/CAMADAS PREP. C/180KG DE CIM. | M3 | 0.135 | 308.7659 | 0 | 41.6834
30254 | PREPARO CONCR. BETON. 320L; 2,0M3/H | M3 | 1.973 | 83.3138 | 0 | 164.3781
30260 | LANCAMENTO CONC.C/ARM.2,0M3/H,HORIZ/VERT | M3 | 1.838 | 125.2148 | 0 | 230.1448
30270 | LANCAMENTO CONC.S/ARM.2,0M3/H, HORIZ. | M3 | 0.135 | 76.4329 | 0 | 10.3184
30282 | FORMAS MADEIRA PARAM. PLANOS, 2 VEZES | M2 | 21.186 | 76.6511 | 0 | 1623.9302
30302 | BARRA ACO CA-50,DIAM.DE 8 A 12,5MM | KG | 115.21 | 7.8984 | 0 | 909.9747
30309 | CORTE ACO CA-50B DIAM.ENTRE 8MM A 12,5MM | KG | 115.21 | 4.3162 | 0 | 497.2694
20.028.0003-0 | CAIXA COLETORA PRISMATICA RETANGULAR,EM CONCRETO ARMADO DE 0 | UN |  | 7427.82
,15M DE ESPESSURA,MEDINDO 1,00X1,30M DE BASE E 2,00M DE ALTU
RA,TAMPA DE CONCRETO ARMADO VAZADA,INCLUSIVE FORNECIMENTO DO
S MATERIAIS E ESCAVACAO MANUAL
01603 | CONCRETO P/CAMADAS PREP. C/180KG DE CIM. | M3 | 0.135 | 308.7659 | 0 | 41.6834
01635 | CONCRETO FCK 15MPA | M3 | 1.994 | 374.6667 | 0 | 747.0854
01640 | FORMAS MADEIRA PARAM. PLANOS, 2 VEZES | M2 | 23.27 | 83.7008 | 0 | 1947.7176
01745 | PREPARO CONCR. BETON. 320L; 2,0M3/H | M3 | 2.129 | 95.2721 | 0 | 202.8343
01752 | LANCAMENTO CONC.C/ARM.2,0M3/H,HORIZ/VERT | M3 | 1.994 | 143.1985 | 0 | 285.5378
01764 | LANCAMENTO CONC.S/ARM.2,0M3/H, HORIZ. | M3 | 0.135 | 88.0821 | 0 | 11.8911
01792 | REATERRO VALA/CAVA COMPACT. MACO 30CM | M3 | 21.4 | 41.8107 | 0 | 894.749
03032 | ESCAVACAO MAN. 1ªCAT., ATE 1,50M | M3 | 26.08 | 67.6936 | 0 | 1765.4491
03050 | BARRA ACO CA-50,DIAM.DE 8 A 12,5MM | KG | 118.86 | 7.8984 | 0 | 938.8038
03053 | CORTE ACO CA-50B DIAM.ENTRE 8MM A 12,5MM | KG | 118.86 | 4.9813 | 0 | 592.0773
20.028.0003-A | CAIXA COLETORA PRISMATICA RETANGULAR,EM CONCRETO ARMADO DE 0 | UN |  | 6766.77
,15M DE ESPESSURA,MEDINDO 1,00X1,30M DE BASE E 2,00M DE ALTU
RA,TAMPA DE CONCRETO ARMADO VAZADA,INCLUSIVE FORNECIMENTO DO
S MATERIAIS E ESCAVACAO MANUAL
30003 | ESCAVACAO MAN. 1ªCAT., ATE 1,50M | M3 | 26.08 | 58.6585 | 0 | 1529.8137
30031 | REATERRO VALA/CAVA COMPACT. MACO 30CM | M3 | 21.4 | 36.2302 | 0 | 775.3263
30246 | CONCRETO FCK 15MPA | M3 | 1.994 | 374.6667 | 0 | 747.0854
30251 | CONCRETO P/CAMADAS PREP. C/180KG DE CIM. | M3 | 0.135 | 308.7659 | 0 | 41.6834
30254 | PREPARO CONCR. BETON. 320L; 2,0M3/H | M3 | 2.129 | 83.3138 | 0 | 177.3751
30260 | LANCAMENTO CONC.C/ARM.2,0M3/H,HORIZ/VERT | M3 | 1.994 | 125.2148 | 0 | 249.6783
30270 | LANCAMENTO CONC.S/ARM.2,0M3/H, HORIZ. | M3 | 0.135 | 76.4329 | 0 | 10.3184
30282 | FORMAS MADEIRA PARAM. PLANOS, 2 VEZES | M2 | 23.27 | 76.6511 | 0 | 1783.6711
30302 | BARRA ACO CA-50,DIAM.DE 8 A 12,5MM | KG | 118.86 | 7.8984 | 0 | 938.8038
30309 | CORTE ACO CA-50B DIAM.ENTRE 8MM A 12,5MM | KG | 118.86 | 4.3162 | 0 | 513.0235
20.028.0004-0 | CAIXA COLETORA PRISMATICA RETANGULAR,EM CONCRETO ARMADO DE 0 | UN |  | 8272.35
,15M DE ESPESSURA,MEDINDO 1,00X1,30M DE BASE E 2,20M DE ALTU
RA,TAMPA DE CONCRETO ARMADO VAZADA,INCLUSIVE FORNECIMENTO DO
S MATERIAIS E ESCAVACAO MANUAL
01603 | CONCRETO P/CAMADAS PREP. C/180KG DE CIM. | M3 | 0.135 | 308.7659 | 0 | 41.6834
01635 | CONCRETO FCK 15MPA | M3 | 2.15 | 374.6667 | 0 | 805.5334
01640 | FORMAS MADEIRA PARAM. PLANOS, 2 VEZES | M2 | 25.35 | 83.7008 | 0 | 2121.8153
01745 | PREPARO CONCR. BETON. 320L; 2,0M3/H | M3 | 2.285 | 95.2721 | 0 | 217.6967
01752 | LANCAMENTO CONC.C/ARM.2,0M3/H,HORIZ/VERT | M3 | 2.15 | 143.1985 | 0 | 307.8768
01764 | LANCAMENTO CONC.S/ARM.2,0M3/H, HORIZ. | M3 | 0.135 | 88.0821 | 0 | 11.8911
01792 | REATERRO VALA/CAVA COMPACT. MACO 30CM | M3 | 25.96 | 41.8107 | 0 | 1085.4058
03032 | ESCAVACAO MAN. 1ªCAT., ATE 1,50M | M3 | 31.06 | 67.6936 | 0 | 2102.5632
03050 | BARRA ACO CA-50,DIAM.DE 8 A 12,5MM | KG | 122.51 | 7.8984 | 0 | 967.633
03053 | CORTE ACO CA-50B DIAM.ENTRE 8MM A 12,5MM | KG | 122.51 | 4.9813 | 0 | 610.2591
20.028.0004-A | CAIXA COLETORA PRISMATICA RETANGULAR,EM CONCRETO ARMADO DE 0 | UN |  | 7519.1
,15M DE ESPESSURA,MEDINDO 1,00X1,30M DE BASE E 2,20M DE ALTU
RA,TAMPA DE CONCRETO ARMADO VAZADA,INCLUSIVE FORNECIMENTO DO
S MATERIAIS E ESCAVACAO MANUAL
30003 | ESCAVACAO MAN. 1ªCAT., ATE 1,50M | M3 | 31.06 | 58.6585 | 0 | 1821.933
30031 | REATERRO VALA/CAVA COMPACT. MACO 30CM | M3 | 25.96 | 36.2302 | 0 | 940.536
30246 | CONCRETO FCK 15MPA | M3 | 2.15 | 374.6667 | 0 | 805.5334
30251 | CONCRETO P/CAMADAS PREP. C/180KG DE CIM. | M3 | 0.135 | 308.7659 | 0 | 41.6834
30254 | PREPARO CONCR. BETON. 320L; 2,0M3/H | M3 | 2.285 | 83.3138 | 0 | 190.372
30260 | LANCAMENTO CONC.C/ARM.2,0M3/H,HORIZ/VERT | M3 | 2.15 | 125.2148 | 0 | 269.2118
30270 | LANCAMENTO CONC.S/ARM.2,0M3/H, HORIZ. | M3 | 0.135 | 76.4329 | 0 | 10.3184
30282 | FORMAS MADEIRA PARAM. PLANOS, 2 VEZES | M2 | 25.35 | 76.6511 | 0 | 1943.1054
30302 | BARRA ACO CA-50,DIAM.DE 8 A 12,5MM | KG | 122.51 | 7.8984 | 0 | 967.633
30309 | CORTE ACO CA-50B DIAM.ENTRE 8MM A 12,5MM | KG | 122.51 | 4.3162 | 0 | 528.7777
20.028.0005-0 | CAIXA COLETORA PRISMATICA RETANGULAR,EM CONCRETO ARMADO DE 0 | UN |  | 9177.53
,15M DE ESPESSURA,MEDINDO 1,00X1,30M DE BASE E 2,40M DE ALTU
RA,TAMPA DE CONCRETO ARMADO VAZADA,INCLUSIVE FORNECIMENTO DO
S MATERIAIS E ESCAVACAO MANUAL
01603 | CONCRETO P/CAMADAS PREP. C/180KG DE CIM. | M3 | 0.135 | 308.7659 | 0 | 41.6834
01635 | CONCRETO FCK 15MPA | M3 | 2.306 | 374.6667 | 0 | 863.9814
01640 | FORMAS MADEIRA PARAM. PLANOS, 2 VEZES | M2 | 27.43 | 83.7008 | 0 | 2295.9129
01745 | PREPARO CONCR. BETON. 320L; 2,0M3/H | M3 | 2.441 | 95.2721 | 0 | 232.5592
01752 | LANCAMENTO CONC.C/ARM.2,0M3/H,HORIZ/VERT | M3 | 2.306 | 143.1985 | 0 | 330.2157
01764 | LANCAMENTO CONC.S/ARM.2,0M3/H, HORIZ. | M3 | 0.135 | 88.0821 | 0 | 11.8911
01792 | REATERRO VALA/CAVA COMPACT. MACO 30CM | M3 | 31.08 | 41.8107 | 0 | 1299.4766
03032 | ESCAVACAO MAN. 1ªCAT., ATE 1,50M | M3 | 36.59 | 67.6936 | 0 | 2476.9088
03050 | BARRA ACO CA-50,DIAM.DE 8 A 12,5MM | KG | 126.16 | 7.8984 | 0 | 996.4621
03053 | CORTE ACO CA-50B DIAM.ENTRE 8MM A 12,5MM | KG | 126.16 | 4.9813 | 0 | 628.4408
20.028.0005-A | CAIXA COLETORA PRISMATICA RETANGULAR,EM CONCRETO ARMADO DE 0 | UN |  | 8323.97
,15M DE ESPESSURA,MEDINDO 1,00X1,30M DE BASE E 2,40M DE ALTU
RA,TAMPA DE CONCRETO ARMADO VAZADA,INCLUSIVE FORNECIMENTO DO
S MATERIAIS E ESCAVACAO MANUAL
30003 | ESCAVACAO MAN. 1ªCAT., ATE 1,50M | M3 | 36.59 | 58.6585 | 0 | 2146.3145
30031 | REATERRO VALA/CAVA COMPACT. MACO 30CM | M3 | 31.08 | 36.2302 | 0 | 1126.0346
30246 | CONCRETO FCK 15MPA | M3 | 2.306 | 374.6667 | 0 | 863.9814
30251 | CONCRETO P/CAMADAS PREP. C/180KG DE CIM. | M3 | 0.135 | 308.7659 | 0 | 41.6834
30254 | PREPARO CONCR. BETON. 320L; 2,0M3/H | M3 | 2.441 | 83.3138 | 0 | 203.369
30260 | LANCAMENTO CONC.C/ARM.2,0M3/H,HORIZ/VERT | M3 | 2.306 | 125.2148 | 0 | 288.7453
30270 | LANCAMENTO CONC.S/ARM.2,0M3/H, HORIZ. | M3 | 0.135 | 76.4329 | 0 | 10.3184
30282 | FORMAS MADEIRA PARAM. PLANOS, 2 VEZES | M2 | 27.43 | 76.6511 | 0 | 2102.5397
30302 | BARRA ACO CA-50,DIAM.DE 8 A 12,5MM | KG | 126.16 | 7.8984 | 0 | 996.4621
30309 | CORTE ACO CA-50B DIAM.ENTRE 8MM A 12,5MM | KG | 126.16 | 4.3162 | 0 | 544.5318
20.028.0006-0 | CAIXA COLETORA PRISMATICA RETANGULAR,EM CONCRETO ARMADO DE 0 | UN |  | 10074.5
,15M DE ESPESSURA,MEDINDO 1,00X1,30M DE BASE E 2,60M DE ALTU
RA,TAMPA DE CONCRETO ARMADO VAZADA,INCLUSIVE FORNECIMENTO DO
S MATERIAIS E ESCAVACAO MANUAL
01603 | CONCRETO P/CAMADAS PREP. C/180KG DE CIM. | M3 | 0.135 | 308.7659 | 0 | 41.6834
01635 | CONCRETO FCK 15MPA | M3 | 2.464 | 374.6667 | 0 | 923.1787
01640 | FORMAS MADEIRA PARAM. PLANOS, 2 VEZES | M2 | 29.506 | 83.7008 | 0 | 2469.6758
01745 | PREPARO CONCR. BETON. 320L; 2,0M3/H | M3 | 2.599 | 95.2721 | 0 | 247.6122
01752 | LANCAMENTO CONC.C/ARM.2,0M3/H,HORIZ/VERT | M3 | 2.464 | 143.1985 | 0 | 352.8411
01764 | LANCAMENTO CONC.S/ARM.2,0M3/H, HORIZ. | M3 | 0.135 | 88.0821 | 0 | 11.8911
01792 | REATERRO VALA/CAVA COMPACT. MACO 30CM | M3 | 36.112 | 41.8107 | 0 | 1509.868
03032 | ESCAVACAO MAN. 1ªCAT., ATE 1,50M | M3 | 42.04 | 67.6936 | 0 | 2845.8389
03050 | BARRA ACO CA-50,DIAM.DE 8 A 12,5MM | KG | 129.81 | 7.8984 | 0 | 1025.2913
03053 | CORTE ACO CA-50B DIAM.ENTRE 8MM A 12,5MM | KG | 129.81 | 4.9813 | 0 | 646.6226
20.028.0006-A | CAIXA COLETORA PRISMATICA RETANGULAR,EM CONCRETO ARMADO DE 0 | UN |  | 9121.83
,15M DE ESPESSURA,MEDINDO 1,00X1,30M DE BASE E 2,60M DE ALTU
RA,TAMPA DE CONCRETO ARMADO VAZADA,INCLUSIVE FORNECIMENTO DO
S MATERIAIS E ESCAVACAO MANUAL
30003 | ESCAVACAO MAN. 1ªCAT., ATE 1,50M | M3 | 42.04 | 58.6585 | 0 | 2466.0033
30031 | REATERRO VALA/CAVA COMPACT. MACO 30CM | M3 | 36.112 | 36.2302 | 0 | 1308.345
30246 | CONCRETO FCK 15MPA | M3 | 2.464 | 374.6667 | 0 | 923.1787
30251 | CONCRETO P/CAMADAS PREP. C/180KG DE CIM. | M3 | 0.135 | 308.7659 | 0 | 41.6834
30254 | PREPARO CONCR. BETON. 320L; 2,0M3/H | M3 | 2.599 | 83.3138 | 0 | 216.5326
30260 | LANCAMENTO CONC.C/ARM.2,0M3/H,HORIZ/VERT | M3 | 2.464 | 125.2148 | 0 | 308.5293
30270 | LANCAMENTO CONC.S/ARM.2,0M3/H, HORIZ. | M3 | 0.135 | 76.4329 | 0 | 10.3184
30282 | FORMAS MADEIRA PARAM. PLANOS, 2 VEZES | M2 | 29.506 | 76.6511 | 0 | 2261.6674
30302 | BARRA ACO CA-50,DIAM.DE 8 A 12,5MM | KG | 129.81 | 7.8984 | 0 | 1025.2913
30309 | CORTE ACO CA-50B DIAM.ENTRE 8MM A 12,5MM | KG | 129.81 | 4.3162 | 0 | 560.2859
20.028.0008-0 | CAIXA COLETORA,EM BLOCOS DE CONCRETO,COM DIMENSOES INTERNAS | UN |  | 1568.31
DE 1,30X1,00M E ALTURA DE 1,60M,INCLUSIVE TAMPA DE CONCRETO
ARMADO E ESCAVACAO
00103 | BLOCO DE CONCRETO PRENSADO, PARA ALVENARIA, DE (10X20X40)CM | UN | 100 | 2.46 | 0 | 246
01609 | ARGAMASSA CIM.,AREIA TRACO 1:8,PREPARO MECANICO | M3 | 0.077 | 416.3601 | 0 | 32.0597
01635 | CONCRETO FCK 15MPA | M3 | 0.09 | 374.6667 | 0 | 33.72
01640 | FORMAS MADEIRA PARAM. PLANOS, 2 VEZES | M2 | 1.86 | 83.7008 | 0 | 155.6835
01647 | CONCRETO FCK 10MPA INCL. MAT.,PREP.,LANC | M3 | 0.15 | 591.2369 | 0 | 88.6855
01745 | PREPARO CONCR. BETON. 320L; 2,0M3/H | M3 | 0.09 | 95.2721 | 0 | 8.5745
01968 | MAO-DE-OBRA DE PEDREIRO, INCLUSIVE ENCARGOS SOCIAIS | H | 7.93 | 26.73 | 3 | 218.328
01999 | MAO-DE-OBRA DE SERVENTE DA CONSTRUCAO CIVIL, INCLUSIVE ENCAR | H | 10.33 | 19.33 | 3 | 205.6693
GOS SOCIAIS
03032 | ESCAVACAO MAN. 1ªCAT., ATE 1,50M | M3 | 7.4 | 67.6936 | 0 | 500.9326
03050 | BARRA ACO CA-50,DIAM.DE 8 A 12,5MM | KG | 5.4 | 7.8984 | 0 | 42.6514
03053 | CORTE ACO CA-50B DIAM.ENTRE 8MM A 12,5MM | KG | 5.4 | 4.9813 | 0 | 26.899
03059 | LANCAMENTO CONC.C/ARM. 2,0M3/H, HORIZ. | M3 | 0.09 | 101.2944 | 0 | 9.1165
20.028.0008-A | CAIXA COLETORA,EM BLOCOS DE CONCRETO,COM DIMENSOES INTERNAS | UN |  | 1420.18
DE 1,30X1,00M E ALTURA DE 1,60M,INCLUSIVE TAMPA DE CONCRETO
ARMADO E ESCAVACAO
00103 | BLOCO DE CONCRETO PRENSADO, PARA ALVENARIA, DE (10X20X40)CM | UN | 100 | 2.46 | 0 | 246
20115 | MAO-DE-OBRA DE PEDREIRO, INCLUSIVE ENCARGOS SOCIAIS DESONERA | H | 7.93 | 23.16 | 3 | 189.1686
DOS
20132 | MAO-DE-OBRA DE SERVENTE DA CONSTRUCAO CIVIL, INCLUSIVE ENCAR | H | 10.33 | 16.75 | 3 | 178.2183
GOS SOCIAIS DESONERADOS
30003 | ESCAVACAO MAN. 1ªCAT., ATE 1,50M | M3 | 7.4 | 58.6585 | 0 | 434.0729
30167 | ARGAMASSA CIM.,AREIA TRACO 1:8,PREPARO MECANICO | M3 | 0.077 | 400.9487 | 0 | 30.873
30246 | CONCRETO FCK 15MPA | M3 | 0.09 | 374.6667 | 0 | 33.72
30254 | PREPARO CONCR. BETON. 320L; 2,0M3/H | M3 | 0.09 | 83.3138 | 0 | 7.4982
30275 | LANCAMENTO CONC.C/ARM. 2,0M3/H, HORIZ. | M3 | 0.09 | 87.8978 | 0 | 7.9108
30276 | CONCRETO FCK 10MPA INCL. MAT.,PREP.,LANC | M3 | 0.15 | 561.2949 | 0 | 84.1942
30282 | FORMAS MADEIRA PARAM. PLANOS, 2 VEZES | M2 | 1.86 | 76.6511 | 0 | 142.571
30302 | BARRA ACO CA-50,DIAM.DE 8 A 12,5MM | KG | 5.4 | 7.8984 | 0 | 42.6514
30309 | CORTE ACO CA-50B DIAM.ENTRE 8MM A 12,5MM | KG | 5.4 | 4.3162 | 0 | 23.3075
20.028.0010-0 | SAIDA D'AGUA PARA DRENOS TRANSVERSAIS,EM CONCRETO ARMADO,COM | UN |  | 1163.88
0,10M DE ESPESSURA,MEDINDO EXTERNAMENTE 1,15X0,60M DE BASE,
PAREDES LATERAIS DE ALTURA VARIAVEL 1,00 A 0,10M
00368 | PINUS, EM PECAS DE 7,50X7,50CM (3"X3") | M | 2.128 | 7.35 | 0 | 15.6408
00453 | PREGO COM OU SEM CABECA, EM CAIXAS DE 50KG, OU QUANTIDADES E | KG | 0.266 | 18.29 | 0 | 4.8651
QUIVALENTES, Nº12X12 A 18X30
00723 | PINUS EM PECAS DE 7,50X15,00CM,(3"X6") | M | 2.128 | 25.159 | 0 | 53.5384
00798 | PINUS EM PECAS DE 7,50 X 11,25CM, (3"X4.1/2") | M | 3.83 | 15.0917 | 0 | 57.8012
01635 | CONCRETO FCK 15MPA | M3 | 0.282 | 374.6667 | 0 | 105.656
01640 | FORMAS MADEIRA PARAM. PLANOS, 2 VEZES | M2 | 5.46 | 83.7008 | 0 | 457.0064
01745 | PREPARO CONCR. BETON. 320L; 2,0M3/H | M3 | 0.282 | 95.2721 | 0 | 26.8667
01752 | LANCAMENTO CONC.C/ARM.2,0M3/H,HORIZ/VERT | M3 | 0.282 | 143.1985 | 0 | 40.382
01990 | MAO-DE-OBRA DE CARPINTEIRO DE FORMA DE CONCRETO, INCLUSIVE E | H | 3.7 | 26.73 | 3 | 101.868
NCARGOS SOCIAIS
01999 | MAO-DE-OBRA DE SERVENTE DA CONSTRUCAO CIVIL, INCLUSIVE ENCAR | H | 3.7 | 19.33 | 3 | 73.6666
GOS SOCIAIS
03033 | ESCAVACAO MAN. 1ªCAT., ACIMA 0,50M | M3 | 1.81 | 64.7071 | 0 | 117.1199
03050 | BARRA ACO CA-50,DIAM.DE 8 A 12,5MM | KG | 8.5 | 7.8984 | 0 | 67.1364
03053 | CORTE ACO CA-50B DIAM.ENTRE 8MM A 12,5MM | KG | 8.5 | 4.9813 | 0 | 42.3411
20.028.0010-A | SAIDA D'AGUA PARA DRENOS TRANSVERSAIS,EM CONCRETO ARMADO,COM | UN |  | 1072.23
0,10M DE ESPESSURA,MEDINDO EXTERNAMENTE 1,15X0,60M DE BASE,
PAREDES LATERAIS DE ALTURA VARIAVEL 1,00 A 0,10M
00368 | PINUS, EM PECAS DE 7,50X7,50CM (3"X3") | M | 2.128 | 7.35 | 0 | 15.6408
00453 | PREGO COM OU SEM CABECA, EM CAIXAS DE 50KG, OU QUANTIDADES E | KG | 0.266 | 18.29 | 0 | 4.8651
QUIVALENTES, Nº12X12 A 18X30
20046 | MAO-DE-OBRA DE CARPINTEIRO DE FORMA DE CONCRETO, INCLUSIVE E | H | 3.7 | 23.16 | 3 | 88.2628
NCARGOS SOCIAIS DESONERADOS
20132 | MAO-DE-OBRA DE SERVENTE DA CONSTRUCAO CIVIL, INCLUSIVE ENCAR | H | 3.7 | 16.75 | 3 | 63.8343
GOS SOCIAIS DESONERADOS
30012 | ESCAVACAO MAN. 1ªCAT., ACIMA 0,50M | M3 | 1.81 | 56.0706 | 0 | 101.4878
30246 | CONCRETO FCK 15MPA | M3 | 0.282 | 374.6667 | 0 | 105.656
30254 | PREPARO CONCR. BETON. 320L; 2,0M3/H | M3 | 0.282 | 83.3138 | 0 | 23.4945
30260 | LANCAMENTO CONC.C/ARM.2,0M3/H,HORIZ/VERT | M3 | 0.282 | 125.2148 | 0 | 35.3106
30282 | FORMAS MADEIRA PARAM. PLANOS, 2 VEZES | M2 | 5.46 | 76.6511 | 0 | 418.515
30302 | BARRA ACO CA-50,DIAM.DE 8 A 12,5MM | KG | 8.5 | 7.8984 | 0 | 67.1364
30309 | CORTE ACO CA-50B DIAM.ENTRE 8MM A 12,5MM | KG | 8.5 | 4.3162 | 0 | 36.6877
31067 | PINUS EM PECAS DE 7,50X11,25CM, (3"X4.1/2") | M | 3.83 | 15.0917 | 0 | 57.8012
31068 | PINUS EM PECAS DE 7,50 X 15,00CM (3"X6") | M | 2.128 | 25.159 | 0 | 53.5384
20.028.0014-0 | DISSIPADOR DE ENERGIA TIPO,EM CONCRETO ARMADO,MEDINDO 1,70X1 | UN |  | 1990.12
,15M DE BASE E 0,50M DE ALTURA,INCLUSIVE 10 RESSALTOS DE CON
CRETO DE 0,10X0,20X0,15M,COM FORNECIMENTO DOS MATERIAIS E ES
CAVACAO
01635 | CONCRETO FCK 15MPA | M3 | 1.06 | 374.6667 | 0 | 397.1467
01640 | FORMAS MADEIRA PARAM. PLANOS, 2 VEZES | M2 | 9.02 | 83.7008 | 20 | 905.9775
01745 | PREPARO CONCR. BETON. 320L; 2,0M3/H | M3 | 1.06 | 95.2721 | 0 | 100.9884
01752 | LANCAMENTO CONC.C/ARM.2,0M3/H,HORIZ/VERT | M3 | 1.06 | 143.1985 | 0 | 151.7904
03033 | ESCAVACAO MAN. 1ªCAT., ACIMA 0,50M | M3 | 0.779 | 64.7071 | 0 | 50.4068
03050 | BARRA ACO CA-50,DIAM.DE 8 A 12,5MM | KG | 29.8 | 7.8984 | 0 | 235.3723
03053 | CORTE ACO CA-50B DIAM.ENTRE 8MM A 12,5MM | KG | 29.8 | 4.9813 | 0 | 148.4427
20.028.0014-A | DISSIPADOR DE ENERGIA TIPO,EM CONCRETO ARMADO,MEDINDO 1,70X1 | UN |  | 1855.53
,15M DE BASE E 0,50M DE ALTURA,INCLUSIVE 10 RESSALTOS DE CON
CRETO DE 0,10X0,20X0,15M,COM FORNECIMENTO DOS MATERIAIS E ES
CAVACAO
30012 | ESCAVACAO MAN. 1ªCAT., ACIMA 0,50M | M3 | 0.779 | 56.0706 | 0 | 43.679
30246 | CONCRETO FCK 15MPA | M3 | 1.06 | 374.6667 | 0 | 397.1467
30254 | PREPARO CONCR. BETON. 320L; 2,0M3/H | M3 | 1.06 | 83.3138 | 0 | 88.3126
30260 | LANCAMENTO CONC.C/ARM.2,0M3/H,HORIZ/VERT | M3 | 1.06 | 125.2148 | 0 | 132.7277
30282 | FORMAS MADEIRA PARAM. PLANOS, 2 VEZES | M2 | 9.02 | 76.6511 | 20 | 829.6715
30302 | BARRA ACO CA-50,DIAM.DE 8 A 12,5MM | KG | 29.8 | 7.8984 | 0 | 235.3723
30309 | CORTE ACO CA-50B DIAM.ENTRE 8MM A 12,5MM | KG | 29.8 | 4.3162 | 0 | 128.6228
20.028.0015-0 | DISSIPADOR DE ENERGIA TIPO,EM CONCRETO ARMADO,MEDINDO 1,90X1 | UN |  | 2128.31
,15M DE BASE E 0,50M DE ALTURA,INCLUSIVE 10 RESSALTOS DE CON
CRETO DE 0,10X0,20X0,15M,COM FORNECIMENTO DOS MATERIAIS E ES
CAVACAO
01635 | CONCRETO FCK 15MPA | M3 | 1.148 | 374.6667 | 0 | 430.1174
01640 | FORMAS MADEIRA PARAM. PLANOS, 2 VEZES | M2 | 9.216 | 83.7008 | 20 | 925.6639
01745 | PREPARO CONCR. BETON. 320L; 2,0M3/H | M3 | 1.148 | 95.2721 | 0 | 109.3724
01752 | LANCAMENTO CONC.C/ARM.2,0M3/H,HORIZ/VERT | M3 | 1.148 | 143.1985 | 0 | 164.3919
03033 | ESCAVACAO MAN. 1ªCAT., ACIMA 0,50M | M3 | 0.861 | 64.7071 | 0 | 55.7128
03050 | BARRA ACO CA-50,DIAM.DE 8 A 12,5MM | KG | 34.4 | 7.8984 | 0 | 271.705
03053 | CORTE ACO CA-50B DIAM.ENTRE 8MM A 12,5MM | KG | 34.4 | 4.9813 | 0 | 171.3567
20.028.0015-A | DISSIPADOR DE ENERGIA TIPO,EM CONCRETO ARMADO,MEDINDO 1,90X1 | UN |  | 1985.66
,15M DE BASE E 0,50M DE ALTURA,INCLUSIVE 10 RESSALTOS DE CON
CRETO DE 0,10X0,20X0,15M,COM FORNECIMENTO DOS MATERIAIS E ES
CAVACAO
30012 | ESCAVACAO MAN. 1ªCAT., ACIMA 0,50M | M3 | 0.861 | 56.0706 | 0 | 48.2768
30246 | CONCRETO FCK 15MPA | M3 | 1.148 | 374.6667 | 0 | 430.1174
30254 | PREPARO CONCR. BETON. 320L; 2,0M3/H | M3 | 1.148 | 83.3138 | 0 | 95.6442
30260 | LANCAMENTO CONC.C/ARM.2,0M3/H,HORIZ/VERT | M3 | 1.148 | 125.2148 | 0 | 143.7466
30282 | FORMAS MADEIRA PARAM. PLANOS, 2 VEZES | M2 | 9.216 | 76.6511 | 20 | 847.6998
30302 | BARRA ACO CA-50,DIAM.DE 8 A 12,5MM | KG | 34.4 | 7.8984 | 0 | 271.705
30309 | CORTE ACO CA-50B DIAM.ENTRE 8MM A 12,5MM | KG | 34.4 | 4.3162 | 0 | 148.4773
20.028.0016-0 | DISSIPADOR DE ENERGIA TIPO,EM CONCRETO ARMADO,MEDINDO 2,10X1 | UN |  | 2292.56
,15M DE BASE E 0,50M DE ALTURA,INCLUSIVE 10 RESSALTOS DE CON
CRETO DE 0,10X0,20X0,15M,COM FORNECIMENTO DOS MATERIAIS E ES
CAVACAO
01635 | CONCRETO FCK 15MPA | M3 | 1.234 | 374.6667 | 0 | 462.3387
01640 | FORMAS MADEIRA PARAM. PLANOS, 2 VEZES | M2 | 9.94 | 83.7008 | 20 | 998.3831
01745 | PREPARO CONCR. BETON. 320L; 2,0M3/H | M3 | 1.234 | 95.2721 | 0 | 117.5658
01752 | LANCAMENTO CONC.C/ARM.2,0M3/H,HORIZ/VERT | M3 | 1.234 | 143.1985 | 0 | 176.7069
03033 | ESCAVACAO MAN. 1ªCAT., ACIMA 0,50M | M3 | 0.943 | 64.7071 | 0 | 61.0188
03050 | BARRA ACO CA-50,DIAM.DE 8 A 12,5MM | KG | 37 | 7.8984 | 0 | 292.2408
03053 | CORTE ACO CA-50B DIAM.ENTRE 8MM A 12,5MM | KG | 37 | 4.9813 | 0 | 184.3081
20.028.0016-A | DISSIPADOR DE ENERGIA TIPO,EM CONCRETO ARMADO,MEDINDO 2,10X1 | UN |  | 2138.77
,15M DE BASE E 0,50M DE ALTURA,INCLUSIVE 10 RESSALTOS DE CON
CRETO DE 0,10X0,20X0,15M,COM FORNECIMENTO DOS MATERIAIS E ES
CAVACAO
30012 | ESCAVACAO MAN. 1ªCAT., ACIMA 0,50M | M3 | 0.943 | 56.0706 | 0 | 52.8746
30246 | CONCRETO FCK 15MPA | M3 | 1.234 | 374.6667 | 0 | 462.3387
30254 | PREPARO CONCR. BETON. 320L; 2,0M3/H | M3 | 1.234 | 83.3138 | 0 | 102.8092
30260 | LANCAMENTO CONC.C/ARM.2,0M3/H,HORIZ/VERT | M3 | 1.234 | 125.2148 | 0 | 154.5151
30282 | FORMAS MADEIRA PARAM. PLANOS, 2 VEZES | M2 | 9.94 | 76.6511 | 20 | 914.2943
30302 | BARRA ACO CA-50,DIAM.DE 8 A 12,5MM | KG | 37 | 7.8984 | 0 | 292.2408
30309 | CORTE ACO CA-50B DIAM.ENTRE 8MM A 12,5MM | KG | 37 | 4.3162 | 0 | 159.6994
20.028.0020-0 | TAMPA PARA CAIXA COLETORA,EM CONCRETO ARMADO,INCLUSIVE TODOS | M2 |  | 204.33
OS MATERIAIS E COLOCACAO (ESPESSURA DE 6CM)
01635 | CONCRETO FCK 15MPA | M3 | 0.06 | 374.6667 | 0 | 22.48
01640 | FORMAS MADEIRA PARAM. PLANOS, 2 VEZES | M2 | 1.24 | 83.7008 | 0 | 103.789
01745 | PREPARO CONCR. BETON. 320L; 2,0M3/H | M3 | 0.06 | 95.2721 | 0 | 5.7163
01999 | MAO-DE-OBRA DE SERVENTE DA CONSTRUCAO CIVIL, INCLUSIVE ENCAR | H | 1 | 19.33 | 3 | 19.9099
GOS SOCIAIS
03050 | BARRA ACO CA-50,DIAM.DE 8 A 12,5MM | KG | 3.6 | 7.8984 | 0 | 28.4342
03053 | CORTE ACO CA-50B DIAM.ENTRE 8MM A 12,5MM | KG | 3.6 | 4.9813 | 0 | 17.9327
03059 | LANCAMENTO CONC.C/ARM. 2,0M3/H, HORIZ. | M3 | 0.06 | 101.2944 | 0 | 6.0777
20.028.0020-A | TAMPA PARA CAIXA COLETORA,EM CONCRETO ARMADO,INCLUSIVE TODOS | M2 |  | 189.02
OS MATERIAIS E COLOCACAO (ESPESSURA DE 6CM)
20132 | MAO-DE-OBRA DE SERVENTE DA CONSTRUCAO CIVIL, INCLUSIVE ENCAR | H | 1 | 16.75 | 3 | 17.2525
GOS SOCIAIS DESONERADOS
30246 | CONCRETO FCK 15MPA | M3 | 0.06 | 374.6667 | 0 | 22.48
30254 | PREPARO CONCR. BETON. 320L; 2,0M3/H | M3 | 0.06 | 83.3138 | 0 | 4.9988
30275 | LANCAMENTO CONC.C/ARM. 2,0M3/H, HORIZ. | M3 | 0.06 | 87.8978 | 0 | 5.2739
30282 | FORMAS MADEIRA PARAM. PLANOS, 2 VEZES | M2 | 1.24 | 76.6511 | 0 | 95.0474
30302 | BARRA ACO CA-50,DIAM.DE 8 A 12,5MM | KG | 3.6 | 7.8984 | 0 | 28.4342
30309 | CORTE ACO CA-50B DIAM.ENTRE 8MM A 12,5MM | KG | 3.6 | 4.3162 | 0 | 15.5383
20.029.0001-0 | DISSIPADOR DE ENERGIA EM PEDRA ARGAMASSADA,INCLUSIVE MATERIA | M3 |  | 696.64
IS DE ESCAVACAO,MEDIDO POR VOLUME DE PEDRA ARGAMASSADA
01608 | ARGAMASSA CIM.,AREIA TRACO 1:6,PREPARO MECANICO | M3 | 0.15 | 420.7902 | 0 | 63.1185
01968 | MAO-DE-OBRA DE PEDREIRO, INCLUSIVE ENCARGOS SOCIAIS | H | 7.2 | 26.73 | 3 | 198.2297
01999 | MAO-DE-OBRA DE SERVENTE DA CONSTRUCAO CIVIL, INCLUSIVE ENCAR | H | 10.2 | 19.33 | 3 | 203.081
GOS SOCIAIS
03033 | ESCAVACAO MAN. 1ªCAT., ACIMA 0,50M | M3 | 1.1 | 64.7071 | 0 | 71.1778
14580 | PEDRA DE MAO, PARA REGIAO METROPOLITANA DO RIO DE JANEIRO | T | 1.848 | 87.14 | 0 | 161.0347
20.029.0001-A | DISSIPADOR DE ENERGIA EM PEDRA ARGAMASSADA,INCLUSIVE MATERIA | M3 |  | 631.68
IS DE ESCAVACAO,MEDIDO POR VOLUME DE PEDRA ARGAMASSADA
14580 | PEDRA DE MAO, PARA REGIAO METROPOLITANA DO RIO DE JANEIRO | T | 1.848 | 87.14 | 0 | 161.0347
20115 | MAO-DE-OBRA DE PEDREIRO, INCLUSIVE ENCARGOS SOCIAIS DESONERA | H | 7.2 | 23.16 | 3 | 171.7546
DOS
20132 | MAO-DE-OBRA DE SERVENTE DA CONSTRUCAO CIVIL, INCLUSIVE ENCAR | H | 10.2 | 16.75 | 3 | 175.9755
GOS SOCIAIS DESONERADOS
30012 | ESCAVACAO MAN. 1ªCAT., ACIMA 0,50M | M3 | 1.1 | 56.0706 | 0 | 61.6777
30166 | ARGAMASSA CIM.,AREIA TRACO 1:6,PREPARO MECANICO | M3 | 0.15 | 408.302 | 0 | 61.2453
20.030.0001-0 | DRENO PROFUNDO PARA CORTE EM SOLO,TRAPEZOIDAL,MEDINDO 0,60M | M |  | 275.8
NA BASE MENOR,0,70M NA BASE MAIOR E 1,50M DE ALTURA,DIAMETRO
DO TUBO DE 0,20M,FORNECIMENTO DOS MATERIAIS E EXECUCAO,INCL
USIVE SELO,ENCHIMENTO FILTRANTE,MATERIAL DRENANTE E ESCAVACA
O
00001 | AREIA LAVADA, GROSSA, PARA REGIAO METROPOLITANA DO RIO DE JA | M3 | 0.746 | 118.5 | 15 | 101.6612
NEIRO
00528 | TUBO DE CONCRETO SIMPLES, P/AGUAS PLUVIAIS, PS-1, SEM PINTUR | M | 1 | 67.3264 | 0 | 67.3264
A, DE 0200MM
01999 | MAO-DE-OBRA DE SERVENTE DA CONSTRUCAO CIVIL, INCLUSIVE ENCAR | H | 0.95 | 19.33 | 18.45 | 21.7516
GOS SOCIAIS
03032 | ESCAVACAO MAN. 1ªCAT., ATE 1,50M | M3 | 0.975 | 67.6936 | 15 | 75.9014
14541 | BRITA 0, PARA REGIAO METROPOLITANA DO RIO DE JANEIRO | T | 0.08378 | 95.17 | 15 | 9.1693
20.030.0001-A | DRENO PROFUNDO PARA CORTE EM SOLO,TRAPEZOIDAL,MEDINDO 0,60M | M |  | 262.77
NA BASE MENOR,0,70M NA BASE MAIOR E 1,50M DE ALTURA,DIAMETRO
DO TUBO DE 0,20M,FORNECIMENTO DOS MATERIAIS E EXECUCAO,INCL
USIVE SELO,ENCHIMENTO FILTRANTE,MATERIAL DRENANTE E ESCAVACA
O
00001 | AREIA LAVADA, GROSSA, PARA REGIAO METROPOLITANA DO RIO DE JA | M3 | 0.746 | 118.5 | 15 | 101.6612
NEIRO
00528 | TUBO DE CONCRETO SIMPLES, P/AGUAS PLUVIAIS, PS-1, SEM PINTUR | M | 1 | 67.3264 | 0 | 67.3264
A, DE 0200MM
14541 | BRITA 0, PARA REGIAO METROPOLITANA DO RIO DE JANEIRO | T | 0.08378 | 95.17 | 15 | 9.1693
20132 | MAO-DE-OBRA DE SERVENTE DA CONSTRUCAO CIVIL, INCLUSIVE ENCAR | H | 0.95 | 16.75 | 18.45 | 18.8484
GOS SOCIAIS DESONERADOS
30003 | ESCAVACAO MAN. 1ªCAT., ATE 1,50M | M3 | 0.975 | 58.6585 | 15 | 65.7708
20.030.0002-0 | DRENO PROFUNDO PARA CORTE EM SOLO,TRAPEZOIDAL,MEDINDO 0,65M | M |  | 313.96
NA BASE MENOR,0,75M NA BASE MAIOR E 1,50M DE ALTURA,DIAMETRO
DO TUBO DE 0,30M,FORNECIMENTO DOS MATERIAIS E EXECUCAO,INCL
USIVE SELO,ENCHIMENTO FILTRANTE,MATERIAL DRENANTE E ESCAVACA
O
00001 | AREIA LAVADA, GROSSA, PARA REGIAO METROPOLITANA DO RIO DE JA | M3 | 0.741 | 118.5 | 15 | 100.9798
NEIRO
00529 | TUBO DE CONCRETO SIMPLES, P/AGUAS PLUVIAIS , PS-1, SEM PINTU | M | 1 | 92.2306 | 0 | 92.2306
RA, DE 0300MM
01999 | MAO-DE-OBRA DE SERVENTE DA CONSTRUCAO CIVIL, INCLUSIVE ENCAR | H | 1.1 | 19.33 | 18.45 | 25.186
GOS SOCIAIS
03032 | ESCAVACAO MAN. 1ªCAT., ATE 1,50M | M3 | 1.05 | 67.6936 | 15 | 81.74
14541 | BRITA 0, PARA REGIAO METROPOLITANA DO RIO DE JANEIRO | T | 0.12638 | 95.17 | 15 | 13.8317
20.030.0002-A | DRENO PROFUNDO PARA CORTE EM SOLO,TRAPEZOIDAL,MEDINDO 0,65M | M |  | 299.69
NA BASE MENOR,0,75M NA BASE MAIOR E 1,50M DE ALTURA,DIAMETRO
DO TUBO DE 0,30M,FORNECIMENTO DOS MATERIAIS E EXECUCAO,INCL
USIVE SELO,ENCHIMENTO FILTRANTE,MATERIAL DRENANTE E ESCAVACA
O
00001 | AREIA LAVADA, GROSSA, PARA REGIAO METROPOLITANA DO RIO DE JA | M3 | 0.741 | 118.5 | 15 | 100.9798
NEIRO
00529 | TUBO DE CONCRETO SIMPLES, P/AGUAS PLUVIAIS , PS-1, SEM PINTU | M | 1 | 92.2306 | 0 | 92.2306
RA, DE 0300MM
14541 | BRITA 0, PARA REGIAO METROPOLITANA DO RIO DE JANEIRO | T | 0.12638 | 95.17 | 15 | 13.8317
20132 | MAO-DE-OBRA DE SERVENTE DA CONSTRUCAO CIVIL, INCLUSIVE ENCAR | H | 1.1 | 16.75 | 18.45 | 21.8244
GOS SOCIAIS DESONERADOS
30003 | ESCAVACAO MAN. 1ªCAT., ATE 1,50M | M3 | 1.05 | 58.6585 | 15 | 70.8301
20.030.0003-0 | DRENO PROFUNDO PARA CORTE EM SOLO,TRAPEZOIDAL,MEDINDO 0,70M | M |  | 343.76
NA BASE MENOR,0,80M NA BASE MAIOR E 1,50M DE ALTURA,DIAMETRO
DO TUBO DE 0,40M,FORNECIMENTO DOS MATERIAIS E EXECUCAO,INCL
USIVE SELO,ENCHIMENTO FILTRANTE,MATERIAL DRENANTE E ESCAVACA
O
00001 | AREIA LAVADA, GROSSA, PARA REGIAO METROPOLITANA DO RIO DE JA | M3 | 0.716 | 118.5 | 15 | 97.5729
NEIRO
00530 | TUBO DE CONCRETO SIMPLES, P/AGUAS PLUVIAIS, PS-1, SEM PINTUR | M | 1 | 110.7181 | 0 | 110.7181
A, DE 0400MM
01999 | MAO-DE-OBRA DE SERVENTE DA CONSTRUCAO CIVIL, INCLUSIVE ENCAR | H | 1.25 | 19.33 | 18.45 | 28.6205
GOS SOCIAIS
03032 | ESCAVACAO MAN. 1ªCAT., ATE 1,50M | M3 | 1.125 | 67.6936 | 15 | 87.5786
14541 | BRITA 0, PARA REGIAO METROPOLITANA DO RIO DE JANEIRO | T | 0.17608 | 95.17 | 15 | 19.2712
20.030.0003-A | DRENO PROFUNDO PARA CORTE EM SOLO,TRAPEZOIDAL,MEDINDO 0,70M | M |  | 328.25
NA BASE MENOR,0,80M NA BASE MAIOR E 1,50M DE ALTURA,DIAMETRO
DO TUBO DE 0,40M,FORNECIMENTO DOS MATERIAIS E EXECUCAO,INCL
USIVE SELO,ENCHIMENTO FILTRANTE,MATERIAL DRENANTE E ESCAVACA
O
00001 | AREIA LAVADA, GROSSA, PARA REGIAO METROPOLITANA DO RIO DE JA | M3 | 0.716 | 118.5 | 15 | 97.5729
NEIRO
00530 | TUBO DE CONCRETO SIMPLES, P/AGUAS PLUVIAIS, PS-1, SEM PINTUR | M | 1 | 110.7181 | 0 | 110.7181
A, DE 0400MM
14541 | BRITA 0, PARA REGIAO METROPOLITANA DO RIO DE JANEIRO | T | 0.17608 | 95.17 | 15 | 19.2712
20132 | MAO-DE-OBRA DE SERVENTE DA CONSTRUCAO CIVIL, INCLUSIVE ENCAR | H | 1.25 | 16.75 | 18.45 | 24.8005
GOS SOCIAIS DESONERADOS
30003 | ESCAVACAO MAN. 1ªCAT., ATE 1,50M | M3 | 1.125 | 58.6585 | 15 | 75.8894
20.031.0001-0 | DRENO PROFUNDO PARA CORTE EM SOLO,TRAPEZOIDAL,MEDINDO 0,60M | M |  | 208.48
NA BASE MENOR,0,70M NA BASE MAIOR E 1,50M DE ALTURA,DIAMETRO
DO TUBO DE 0,20M,FORNECIMENTO DOS MATERIAIS E EXECUCAO,INCL
USIVE SELO,ENCHIMENTO FILTRANTE,MATERIAL DRENANTE E ESCAVACA
O,EXCLUSIVE FORNECIMENTO DO TUBO
00001 | AREIA LAVADA, GROSSA, PARA REGIAO METROPOLITANA DO RIO DE JA | M3 | 0.746 | 118.5 | 15 | 101.6612
NEIRO
01999 | MAO-DE-OBRA DE SERVENTE DA CONSTRUCAO CIVIL, INCLUSIVE ENCAR | H | 0.95 | 19.33 | 18.45 | 21.7516
GOS SOCIAIS
03032 | ESCAVACAO MAN. 1ªCAT., ATE 1,50M | M3 | 0.975 | 67.6936 | 15 | 75.9014
14541 | BRITA 0, PARA REGIAO METROPOLITANA DO RIO DE JANEIRO | T | 0.08378 | 95.17 | 15 | 9.1693
20.031.0001-A | DRENO PROFUNDO PARA CORTE EM SOLO,TRAPEZOIDAL,MEDINDO 0,60M | M |  | 195.44
NA BASE MENOR,0,70M NA BASE MAIOR E 1,50M DE ALTURA,DIAMETRO
DO TUBO DE 0,20M,FORNECIMENTO DOS MATERIAIS E EXECUCAO,INCL
USIVE SELO,ENCHIMENTO FILTRANTE,MATERIAL DRENANTE E ESCAVACA
O,EXCLUSIVE FORNECIMENTO DO TUBO
00001 | AREIA LAVADA, GROSSA, PARA REGIAO METROPOLITANA DO RIO DE JA | M3 | 0.746 | 118.5 | 15 | 101.6612
NEIRO
14541 | BRITA 0, PARA REGIAO METROPOLITANA DO RIO DE JANEIRO | T | 0.08378 | 95.17 | 15 | 9.1693
20132 | MAO-DE-OBRA DE SERVENTE DA CONSTRUCAO CIVIL, INCLUSIVE ENCAR | H | 0.95 | 16.75 | 18.45 | 18.8484
GOS SOCIAIS DESONERADOS
30003 | ESCAVACAO MAN. 1ªCAT., ATE 1,50M | M3 | 0.975 | 58.6585 | 15 | 65.7708
20.031.0002-0 | DRENO PROFUNDO PARA CORTE EM SOLO,TRAPEZOIDAL,MEDINDO 0,65M | M |  | 221.73
NA BASE MENOR,0,75M NA BASE MAIOR E 1,50M DE ALTURA,DIAMETRO
DO TUBO DE 0,30M,FORNECIMENTO DOS MATERIAIS E EXECUCAO,INCL
USIVE SELO,ENCHIMENTO FILTRANTE,MATERIAL DRENANTE E ESCAVACA
O,EXCLUSIVE FORNECIMENTO DO TUBO
00001 | AREIA LAVADA, GROSSA, PARA REGIAO METROPOLITANA DO RIO DE JA | M3 | 0.741 | 118.5 | 15 | 100.9798
NEIRO
01999 | MAO-DE-OBRA DE SERVENTE DA CONSTRUCAO CIVIL, INCLUSIVE ENCAR | H | 1.1 | 19.33 | 18.45 | 25.186
GOS SOCIAIS
03032 | ESCAVACAO MAN. 1ªCAT., ATE 1,50M | M3 | 1.05 | 67.6936 | 15 | 81.74
14541 | BRITA 0, PARA REGIAO METROPOLITANA DO RIO DE JANEIRO | T | 0.12638 | 95.17 | 15 | 13.8317
20.031.0002-A | DRENO PROFUNDO PARA CORTE EM SOLO,TRAPEZOIDAL,MEDINDO 0,65M | M |  | 207.46
NA BASE MENOR,0,75M NA BASE MAIOR E 1,50M DE ALTURA,DIAMETRO
DO TUBO DE 0,30M,FORNECIMENTO DOS MATERIAIS E EXECUCAO,INCL
USIVE SELO,ENCHIMENTO FILTRANTE,MATERIAL DRENANTE E ESCAVACA
O,EXCLUSIVE FORNECIMENTO DO TUBO
00001 | AREIA LAVADA, GROSSA, PARA REGIAO METROPOLITANA DO RIO DE JA | M3 | 0.741 | 118.5 | 15 | 100.9798
NEIRO
14541 | BRITA 0, PARA REGIAO METROPOLITANA DO RIO DE JANEIRO | T | 0.12638 | 95.17 | 15 | 13.8317
20132 | MAO-DE-OBRA DE SERVENTE DA CONSTRUCAO CIVIL, INCLUSIVE ENCAR | H | 1.1 | 16.75 | 18.45 | 21.8244
GOS SOCIAIS DESONERADOS
30003 | ESCAVACAO MAN. 1ªCAT., ATE 1,50M | M3 | 1.05 | 58.6585 | 15 | 70.8301
20.031.0003-0 | DRENO PROFUNDO PARA CORTE EM SOLO,TRAPEZOIDAL,MEDINDO 0,70M | M |  | 233.04
NA BASE MENOR,0,80M NA BASE MAIOR E 1,50M DE ALTURA,DIAMETRO
DO TUBO DE 0,40M,FORNECIMENTO DOS MATERIAIS E EXECUCAO,INCL
USIVE SELO,ENCHIMENTO FILTRANTE,MATERIAL DRENANTE E ESCAVACA
O,EXCLUSIVE FORNECIMENTO DO TUBO
00001 | AREIA LAVADA, GROSSA, PARA REGIAO METROPOLITANA DO RIO DE JA | M3 | 0.716 | 118.5 | 15 | 97.5729
NEIRO
01999 | MAO-DE-OBRA DE SERVENTE DA CONSTRUCAO CIVIL, INCLUSIVE ENCAR | H | 1.25 | 19.33 | 18.45 | 28.6205
GOS SOCIAIS
03032 | ESCAVACAO MAN. 1ªCAT., ATE 1,50M | M3 | 1.125 | 67.6936 | 15 | 87.5786
14541 | BRITA 0, PARA REGIAO METROPOLITANA DO RIO DE JANEIRO | T | 0.17608 | 95.17 | 15 | 19.2712
20.031.0003-A | DRENO PROFUNDO PARA CORTE EM SOLO,TRAPEZOIDAL,MEDINDO 0,70M | M |  | 217.53
NA BASE MENOR,0,80M NA BASE MAIOR E 1,50M DE ALTURA,DIAMETRO
DO TUBO DE 0,40M,FORNECIMENTO DOS MATERIAIS E EXECUCAO,INCL
USIVE SELO,ENCHIMENTO FILTRANTE,MATERIAL DRENANTE E ESCAVACA
O,EXCLUSIVE FORNECIMENTO DO TUBO
00001 | AREIA LAVADA, GROSSA, PARA REGIAO METROPOLITANA DO RIO DE JA | M3 | 0.716 | 118.5 | 15 | 97.5729
NEIRO
14541 | BRITA 0, PARA REGIAO METROPOLITANA DO RIO DE JANEIRO | T | 0.17608 | 95.17 | 15 | 19.2712
20132 | MAO-DE-OBRA DE SERVENTE DA CONSTRUCAO CIVIL, INCLUSIVE ENCAR | H | 1.25 | 16.75 | 18.45 | 24.8005
GOS SOCIAIS DESONERADOS
30003 | ESCAVACAO MAN. 1ªCAT., ATE 1,50M | M3 | 1.125 | 58.6585 | 15 | 75.8894
20.032.0001-0 | DRENO PROFUNDO PARA CORTE EM ROCHA,TRAPEZOIDAL,MEDINDO 0,30M | M |  | 237.75
NA BASE MENOR,0,40M NA BASE MAIOR E 0,20M DE ALTURA,DIAMETR
O DO TUBO DE 0,20M,FORNECIMENTO DOS MATERIAIS E EXECUCAO,INC
LUSIVE SELO,ENCHIMENTO FILTRANTE,MATERIAL DRENANTE E ESCAVAC
AO
00223 | BROCA COM PONTA DE METAL DURO (WIDIA), COM HASTE DE 7/8", SE | UN | 0.021 | 426.8 | 0 | 8.9628
RIE 12, DE (0800X40)MM
00528 | TUBO DE CONCRETO SIMPLES, P/AGUAS PLUVIAIS, PS-1, SEM PINTUR | M | 1 | 67.3264 | 0 | 67.3264
A, DE 0200MM
01099 | COMPRESSOR AR 170PCM 40CV (CP) | H | 0.336 | 100.6546 | 0 | 33.8199
01100 | COMPRESSOR AR 170PCM 40CV (CF) | H | 0.179 | 23.0868 | 0 | 4.1325
01161 | PERFURATRIZ DE 26KG DE PESO (PARA USO SUBTERRANEO),EXCLUSIVE | H | 0.672 | 4.0564 | 0 | 2.7259
OPERADOR,BROCA E MANGUEIRA (CP)
01162 | PERFURATRIZ DE 26KG DE PESO (PARA USO SUBTERRANEO),EXCLUSIVE | H | 0.39 | 2.7042 | 0 | 1.0546
OPERADOR,BROCA E MANGUEIRA (CI)
01941 | MAO-DE-OBRA DE MARROEIRO, INCLUSIVE ENCARGOS SOCIAIS | H | 1.03 | 26.73 | 3 | 28.3579
01981 | MAO-DE-OBRA DE MOTORISTA DE CAMINHAO E CARRETA, INCLUSIVE EN | H | 0.34 | 26.73 | 3 | 9.3608
CARGOS SOCIAIS
01989 | MAO-DE-OBRA DE CAVOUQUEIRO, INCLUSIVE ENCARGOS SOCIAIS | H | 1.03 | 26.73 | 3 | 28.3579
01999 | MAO-DE-OBRA DE SERVENTE DA CONSTRUCAO CIVIL, INCLUSIVE ENCAR | H | 1.48 | 19.33 | 3 | 29.4667
GOS SOCIAIS
14541 | BRITA 0, PARA REGIAO METROPOLITANA DO RIO DE JANEIRO | T | 0.25418 | 95.17 | 0 | 24.1903
20.032.0001-A | DRENO PROFUNDO PARA CORTE EM ROCHA,TRAPEZOIDAL,MEDINDO 0,30M | M |  | 224.99
NA BASE MENOR,0,40M NA BASE MAIOR E 0,20M DE ALTURA,DIAMETR
O DO TUBO DE 0,20M,FORNECIMENTO DOS MATERIAIS E EXECUCAO,INC
LUSIVE SELO,ENCHIMENTO FILTRANTE,MATERIAL DRENANTE E ESCAVAC
AO
00223 | BROCA COM PONTA DE METAL DURO (WIDIA), COM HASTE DE 7/8", SE | UN | 0.021 | 426.8 | 0 | 8.9628
RIE 12, DE (0800X40)MM
00528 | TUBO DE CONCRETO SIMPLES, P/AGUAS PLUVIAIS, PS-1, SEM PINTUR | M | 1 | 67.3264 | 0 | 67.3264
A, DE 0200MM
14541 | BRITA 0, PARA REGIAO METROPOLITANA DO RIO DE JANEIRO | T | 0.25418 | 95.17 | 0 | 24.1903
20047 | MAO-DE-OBRA DE CAVOUQUEIRO, INCLUSIVE ENCARGOS SOCIAIS DESON | H | 1.03 | 23.16 | 3 | 24.5704
ERADOS
20093 | MAO-DE-OBRA DE MARROEIRO, INCLUSIVE ENCARGOS SOCIAIS DESONER | H | 1.03 | 23.16 | 3 | 24.5704
ADOS
20105 | MAO-DE-OBRA DE MOTORISTA DE CAMINHAO E CARRETA, INCLUSIVE EN | H | 0.34 | 23.16 | 3 | 8.1106
CARGOS SOCIAIS DESONERADOS
20132 | MAO-DE-OBRA DE SERVENTE DA CONSTRUCAO CIVIL, INCLUSIVE ENCAR | H | 1.48 | 16.75 | 3 | 25.5337
GOS SOCIAIS DESONERADOS
30610 | PERFURATRIZ DE 26KG DE PESO (PARA USO SUBTERRANEO),EXCLUSIVE | H | 0.672 | 4.0564 | 0 | 2.7259
OPERADOR,BROCA E MANGUEIRA (CP)
30611 | PERFURATRIZ DE 26KG DE PESO (PARA USO SUBTERRANEO),EXCLUSIVE | H | 0.39 | 2.7042 | 0 | 1.0546
OPERADOR,BROCA E MANGUEIRA (CI)
30807 | COMPRESSOR AR 170PCM 40CV (CP) | H | 0.336 | 100.6546 | 0 | 33.8199
30808 | COMPRESSOR AR 170PCM 40CV (CF) | H | 0.179 | 23.0868 | 0 | 4.1325
20.032.0002-0 | DRENO PROFUNDO PARA CORTE EM ROCHA,TRAPEZOIDAL,MEDINDO 0,40M | M |  | 306.8
NA BASE MENOR,0,50M NA BASE MAIOR E 0,30M DE ALTURA,DIAMETR
O DO TUBO DE 0,30M,FORNECIMENTO DOS MATERIAIS E EXECUCAO,INC
LUSIVE SELO,ENCHIMENTO FILTRANTE,MATERIAL DRENANTE E ESCAVAC
AO
00223 | BROCA COM PONTA DE METAL DURO (WIDIA), COM HASTE DE 7/8", SE | UN | 0.027 | 426.8 | 0 | 11.5236
RIE 12, DE (0800X40)MM
00529 | TUBO DE CONCRETO SIMPLES, P/AGUAS PLUVIAIS , PS-1, SEM PINTU | M | 1 | 92.2306 | 0 | 92.2306
RA, DE 0300MM
01099 | COMPRESSOR AR 170PCM 40CV (CP) | H | 0.432 | 100.6546 | 0 | 43.4828
01100 | COMPRESSOR AR 170PCM 40CV (CF) | H | 0.23 | 23.0868 | 0 | 5.31
01161 | PERFURATRIZ DE 26KG DE PESO (PARA USO SUBTERRANEO),EXCLUSIVE | H | 0.864 | 4.0564 | 0 | 3.5047
OPERADOR,BROCA E MANGUEIRA (CP)
01162 | PERFURATRIZ DE 26KG DE PESO (PARA USO SUBTERRANEO),EXCLUSIVE | H | 0.5 | 2.7042 | 0 | 1.3521
OPERADOR,BROCA E MANGUEIRA (CI)
01941 | MAO-DE-OBRA DE MARROEIRO, INCLUSIVE ENCARGOS SOCIAIS | H | 1.33 | 26.73 | 3 | 36.6174
01981 | MAO-DE-OBRA DE MOTORISTA DE CAMINHAO E CARRETA, INCLUSIVE EN | H | 0.43 | 26.73 | 3 | 11.8387
CARGOS SOCIAIS
01989 | MAO-DE-OBRA DE CAVOUQUEIRO, INCLUSIVE ENCARGOS SOCIAIS | H | 1.33 | 26.73 | 3 | 36.6174
01999 | MAO-DE-OBRA DE SERVENTE DA CONSTRUCAO CIVIL, INCLUSIVE ENCAR | H | 1.88 | 19.33 | 3 | 37.4306
GOS SOCIAIS
14541 | BRITA 0, PARA REGIAO METROPOLITANA DO RIO DE JANEIRO | T | 0.28258 | 95.17 | 0 | 26.8931
20.032.0002-A | DRENO PROFUNDO PARA CORTE EM ROCHA,TRAPEZOIDAL,MEDINDO 0,40M | M |  | 290.44
NA BASE MENOR,0,50M NA BASE MAIOR E 0,30M DE ALTURA,DIAMETR
O DO TUBO DE 0,30M,FORNECIMENTO DOS MATERIAIS E EXECUCAO,INC
LUSIVE SELO,ENCHIMENTO FILTRANTE,MATERIAL DRENANTE E ESCAVAC
AO
00223 | BROCA COM PONTA DE METAL DURO (WIDIA), COM HASTE DE 7/8", SE | UN | 0.027 | 426.8 | 0 | 11.5236
RIE 12, DE (0800X40)MM
00529 | TUBO DE CONCRETO SIMPLES, P/AGUAS PLUVIAIS , PS-1, SEM PINTU | M | 1 | 92.2306 | 0 | 92.2306
RA, DE 0300MM
14541 | BRITA 0, PARA REGIAO METROPOLITANA DO RIO DE JANEIRO | T | 0.28258 | 95.17 | 0 | 26.8931
20047 | MAO-DE-OBRA DE CAVOUQUEIRO, INCLUSIVE ENCARGOS SOCIAIS DESON | H | 1.33 | 23.16 | 3 | 31.7269
ERADOS
20093 | MAO-DE-OBRA DE MARROEIRO, INCLUSIVE ENCARGOS SOCIAIS DESONER | H | 1.33 | 23.16 | 3 | 31.7269
ADOS
20105 | MAO-DE-OBRA DE MOTORISTA DE CAMINHAO E CARRETA, INCLUSIVE EN | H | 0.43 | 23.16 | 3 | 10.2576
CARGOS SOCIAIS DESONERADOS
20132 | MAO-DE-OBRA DE SERVENTE DA CONSTRUCAO CIVIL, INCLUSIVE ENCAR | H | 1.88 | 16.75 | 3 | 32.4347
GOS SOCIAIS DESONERADOS
30610 | PERFURATRIZ DE 26KG DE PESO (PARA USO SUBTERRANEO),EXCLUSIVE | H | 0.864 | 4.0564 | 0 | 3.5047
OPERADOR,BROCA E MANGUEIRA (CP)
30611 | PERFURATRIZ DE 26KG DE PESO (PARA USO SUBTERRANEO),EXCLUSIVE | H | 0.5 | 2.7042 | 0 | 1.3521
OPERADOR,BROCA E MANGUEIRA (CI)
30807 | COMPRESSOR AR 170PCM 40CV (CP) | H | 0.432 | 100.6546 | 0 | 43.4828
30808 | COMPRESSOR AR 170PCM 40CV (CF) | H | 0.23 | 23.0868 | 0 | 5.31
20.032.0003-0 | DRENO PROFUNDO PARA CORTE EM ROCHA,TRAPEZOIDAL,MEDINDO 0,50M | M |  | 364.62
NA BASE MENOR,0,60M NA BASE MAIOR E 0,40M DE ALTURA,DIAMETR
O DO TUBO DE 0,40M,FORNECIMENTO DOS MATERIAIS E EXECUCAO,INC
LUSIVE SELO,ENCHIMENTO FILTRANTE,MATERIAL DRENANTE E ESCAVAC
AO
00223 | BROCA COM PONTA DE METAL DURO (WIDIA), COM HASTE DE 7/8", SE | UN | 0.033 | 426.8 | 0 | 14.0844
RIE 12, DE (0800X40)MM
00530 | TUBO DE CONCRETO SIMPLES, P/AGUAS PLUVIAIS, PS-1, SEM PINTUR | M | 1 | 110.7181 | 0 | 110.7181
A, DE 0400MM
01099 | COMPRESSOR AR 170PCM 40CV (CP) | H | 0.53 | 100.6546 | 0 | 53.3469
01100 | COMPRESSOR AR 170PCM 40CV (CF) | H | 0.28 | 23.0868 | 0 | 6.4643
01161 | PERFURATRIZ DE 26KG DE PESO (PARA USO SUBTERRANEO),EXCLUSIVE | H | 1.06 | 4.0564 | 0 | 4.2998
OPERADOR,BROCA E MANGUEIRA (CP)
01162 | PERFURATRIZ DE 26KG DE PESO (PARA USO SUBTERRANEO),EXCLUSIVE | H | 0.61 | 2.7042 | 0 | 1.6496
OPERADOR,BROCA E MANGUEIRA (CI)
01941 | MAO-DE-OBRA DE MARROEIRO, INCLUSIVE ENCARGOS SOCIAIS | H | 1.6 | 26.73 | 3 | 44.051
01981 | MAO-DE-OBRA DE MOTORISTA DE CAMINHAO E CARRETA, INCLUSIVE EN | H | 0.53 | 26.73 | 3 | 14.5919
CARGOS SOCIAIS
01989 | MAO-DE-OBRA DE CAVOUQUEIRO, INCLUSIVE ENCARGOS SOCIAIS | H | 1.6 | 26.73 | 3 | 44.051
01999 | MAO-DE-OBRA DE SERVENTE DA CONSTRUCAO CIVIL, INCLUSIVE ENCAR | H | 2.2 | 19.33 | 3 | 43.8018
GOS SOCIAIS
14541 | BRITA 0, PARA REGIAO METROPOLITANA DO RIO DE JANEIRO | T | 0.28968 | 95.17 | 0 | 27.5688
20.032.0003-A | DRENO PROFUNDO PARA CORTE EM ROCHA,TRAPEZOIDAL,MEDINDO 0,50M | M |  | 345.06
NA BASE MENOR,0,60M NA BASE MAIOR E 0,40M DE ALTURA,DIAMETR
O DO TUBO DE 0,40M,FORNECIMENTO DOS MATERIAIS E EXECUCAO,INC
LUSIVE SELO,ENCHIMENTO FILTRANTE,MATERIAL DRENANTE E ESCAVAC
AO
00223 | BROCA COM PONTA DE METAL DURO (WIDIA), COM HASTE DE 7/8", SE | UN | 0.033 | 426.8 | 0 | 14.0844
RIE 12, DE (0800X40)MM
00530 | TUBO DE CONCRETO SIMPLES, P/AGUAS PLUVIAIS, PS-1, SEM PINTUR | M | 1 | 110.7181 | 0 | 110.7181
A, DE 0400MM
14541 | BRITA 0, PARA REGIAO METROPOLITANA DO RIO DE JANEIRO | T | 0.28968 | 95.17 | 0 | 27.5688
20047 | MAO-DE-OBRA DE CAVOUQUEIRO, INCLUSIVE ENCARGOS SOCIAIS DESON | H | 1.6 | 23.16 | 3 | 38.1677
ERADOS
20093 | MAO-DE-OBRA DE MARROEIRO, INCLUSIVE ENCARGOS SOCIAIS DESONER | H | 1.6 | 23.16 | 3 | 38.1677
ADOS
20105 | MAO-DE-OBRA DE MOTORISTA DE CAMINHAO E CARRETA, INCLUSIVE EN | H | 0.53 | 23.16 | 3 | 12.643
CARGOS SOCIAIS DESONERADOS
20132 | MAO-DE-OBRA DE SERVENTE DA CONSTRUCAO CIVIL, INCLUSIVE ENCAR | H | 2.2 | 16.75 | 3 | 37.9555
GOS SOCIAIS DESONERADOS
30610 | PERFURATRIZ DE 26KG DE PESO (PARA USO SUBTERRANEO),EXCLUSIVE | H | 1.06 | 4.0564 | 0 | 4.2998
OPERADOR,BROCA E MANGUEIRA (CP)
30611 | PERFURATRIZ DE 26KG DE PESO (PARA USO SUBTERRANEO),EXCLUSIVE | H | 0.61 | 2.7042 | 0 | 1.6496
OPERADOR,BROCA E MANGUEIRA (CI)
30807 | COMPRESSOR AR 170PCM 40CV (CP) | H | 0.53 | 100.6546 | 0 | 53.3469
30808 | COMPRESSOR AR 170PCM 40CV (CF) | H | 0.28 | 23.0868 | 0 | 6.4643
20.033.0001-0 | DRENO PROFUNDO PARA CORTE EM ROCHA,TRAPEZOIDAL,MEDINDO 0,30M | M |  | 170.42
NA BASE MENOR,0,40M NA BASE MAIOR E 0,20M DE ALTURA,FORNECI
MENTO DOS MATERIAIS E EXECUCAO,INCLUSIVE SELO,ENCHIMENTO FIL
TRANTE,MATERIAL DRENANTE E ESCAVACAO,EXCLUSIVE FORNECIMENTO
DO TUBO
00223 | BROCA COM PONTA DE METAL DURO (WIDIA), COM HASTE DE 7/8", SE | UN | 0.021 | 426.8 | 0 | 8.9628
RIE 12, DE (0800X40)MM
01099 | COMPRESSOR AR 170PCM 40CV (CP) | H | 0.336 | 100.6546 | 0 | 33.8199
01100 | COMPRESSOR AR 170PCM 40CV (CF) | H | 0.179 | 23.0868 | 0 | 4.1325
01161 | PERFURATRIZ DE 26KG DE PESO (PARA USO SUBTERRANEO),EXCLUSIVE | H | 0.672 | 4.0564 | 0 | 2.7259
OPERADOR,BROCA E MANGUEIRA (CP)
01162 | PERFURATRIZ DE 26KG DE PESO (PARA USO SUBTERRANEO),EXCLUSIVE | H | 0.39 | 2.7042 | 0 | 1.0546
OPERADOR,BROCA E MANGUEIRA (CI)
01941 | MAO-DE-OBRA DE MARROEIRO, INCLUSIVE ENCARGOS SOCIAIS | H | 1.03 | 26.73 | 3 | 28.3579
01981 | MAO-DE-OBRA DE MOTORISTA DE CAMINHAO E CARRETA, INCLUSIVE EN | H | 0.34 | 26.73 | 3 | 9.3608
CARGOS SOCIAIS
01989 | MAO-DE-OBRA DE CAVOUQUEIRO, INCLUSIVE ENCARGOS SOCIAIS | H | 1.03 | 26.73 | 3 | 28.3579
01999 | MAO-DE-OBRA DE SERVENTE DA CONSTRUCAO CIVIL, INCLUSIVE ENCAR | H | 1.48 | 19.33 | 3 | 29.4667
GOS SOCIAIS
14541 | BRITA 0, PARA REGIAO METROPOLITANA DO RIO DE JANEIRO | T | 0.25418 | 95.17 | 0 | 24.1903
20.033.0001-A | DRENO PROFUNDO PARA CORTE EM ROCHA,TRAPEZOIDAL,MEDINDO 0,30M | M |  | 157.67
NA BASE MENOR,0,40M NA BASE MAIOR E 0,20M DE ALTURA,FORNECI
MENTO DOS MATERIAIS E EXECUCAO,INCLUSIVE SELO,ENCHIMENTO FIL
TRANTE,MATERIAL DRENANTE E ESCAVACAO,EXCLUSIVE FORNECIMENTO
DO TUBO
00223 | BROCA COM PONTA DE METAL DURO (WIDIA), COM HASTE DE 7/8", SE | UN | 0.021 | 426.8 | 0 | 8.9628
RIE 12, DE (0800X40)MM
14541 | BRITA 0, PARA REGIAO METROPOLITANA DO RIO DE JANEIRO | T | 0.25418 | 95.17 | 0 | 24.1903
20047 | MAO-DE-OBRA DE CAVOUQUEIRO, INCLUSIVE ENCARGOS SOCIAIS DESON | H | 1.03 | 23.16 | 3 | 24.5704
ERADOS
20093 | MAO-DE-OBRA DE MARROEIRO, INCLUSIVE ENCARGOS SOCIAIS DESONER | H | 1.03 | 23.16 | 3 | 24.5704
ADOS
20105 | MAO-DE-OBRA DE MOTORISTA DE CAMINHAO E CARRETA, INCLUSIVE EN | H | 0.34 | 23.16 | 3 | 8.1106
CARGOS SOCIAIS DESONERADOS
20132 | MAO-DE-OBRA DE SERVENTE DA CONSTRUCAO CIVIL, INCLUSIVE ENCAR | H | 1.48 | 16.75 | 3 | 25.5337
GOS SOCIAIS DESONERADOS
30610 | PERFURATRIZ DE 26KG DE PESO (PARA USO SUBTERRANEO),EXCLUSIVE | H | 0.672 | 4.0564 | 0 | 2.7259
OPERADOR,BROCA E MANGUEIRA (CP)
30611 | PERFURATRIZ DE 26KG DE PESO (PARA USO SUBTERRANEO),EXCLUSIVE | H | 0.39 | 2.7042 | 0 | 1.0546
OPERADOR,BROCA E MANGUEIRA (CI)
30807 | COMPRESSOR AR 170PCM 40CV (CP) | H | 0.336 | 100.6546 | 0 | 33.8199
30808 | COMPRESSOR AR 170PCM 40CV (CF) | H | 0.179 | 23.0868 | 0 | 4.1325
20.033.0002-0 | DRENO PROFUNDO PARA CORTE EM ROCHA,TRAPEZOIDAL,MEDINDO 0,40M | M |  | 214.57
NA BASE MENOR,0,50M NA BASE MAIOR E 1,50M DE ALTURA,FORNECI
MENTO DOS MATERIAIS E EXECUCAO,INCLUSIVE SELO,ENCHIMENTO FIL
TRANTE,MATERIAL DRENANTE E ESCAVACAO,EXCLUSIVE FORNECIMENTO
DO TUBO
00223 | BROCA COM PONTA DE METAL DURO (WIDIA), COM HASTE DE 7/8", SE | UN | 0.027 | 426.8 | 0 | 11.5236
RIE 12, DE (0800X40)MM
01099 | COMPRESSOR AR 170PCM 40CV (CP) | H | 0.432 | 100.6546 | 0 | 43.4828
01100 | COMPRESSOR AR 170PCM 40CV (CF) | H | 0.23 | 23.0868 | 0 | 5.31
01161 | PERFURATRIZ DE 26KG DE PESO (PARA USO SUBTERRANEO),EXCLUSIVE | H | 0.864 | 4.0564 | 0 | 3.5047
OPERADOR,BROCA E MANGUEIRA (CP)
01162 | PERFURATRIZ DE 26KG DE PESO (PARA USO SUBTERRANEO),EXCLUSIVE | H | 0.5 | 2.7042 | 0 | 1.3521
OPERADOR,BROCA E MANGUEIRA (CI)
01941 | MAO-DE-OBRA DE MARROEIRO, INCLUSIVE ENCARGOS SOCIAIS | H | 1.33 | 26.73 | 3 | 36.6174
01981 | MAO-DE-OBRA DE MOTORISTA DE CAMINHAO E CARRETA, INCLUSIVE EN | H | 0.43 | 26.73 | 3 | 11.8387
CARGOS SOCIAIS
01989 | MAO-DE-OBRA DE CAVOUQUEIRO, INCLUSIVE ENCARGOS SOCIAIS | H | 1.33 | 26.73 | 3 | 36.6174
01999 | MAO-DE-OBRA DE SERVENTE DA CONSTRUCAO CIVIL, INCLUSIVE ENCAR | H | 1.88 | 19.33 | 3 | 37.4306
GOS SOCIAIS
14541 | BRITA 0, PARA REGIAO METROPOLITANA DO RIO DE JANEIRO | T | 0.28258 | 95.17 | 0 | 26.8931
20.033.0002-A | DRENO PROFUNDO PARA CORTE EM ROCHA,TRAPEZOIDAL,MEDINDO 0,40M | M |  | 198.21
NA BASE MENOR,0,50M NA BASE MAIOR E 1,50M DE ALTURA,FORNECI
MENTO DOS MATERIAIS E EXECUCAO,INCLUSIVE SELO,ENCHIMENTO FIL
TRANTE,MATERIAL DRENANTE E ESCAVACAO,EXCLUSIVE FORNECIMENTO
DO TUBO
00223 | BROCA COM PONTA DE METAL DURO (WIDIA), COM HASTE DE 7/8", SE | UN | 0.027 | 426.8 | 0 | 11.5236
RIE 12, DE (0800X40)MM
14541 | BRITA 0, PARA REGIAO METROPOLITANA DO RIO DE JANEIRO | T | 0.28258 | 95.17 | 0 | 26.8931
20047 | MAO-DE-OBRA DE CAVOUQUEIRO, INCLUSIVE ENCARGOS SOCIAIS DESON | H | 1.33 | 23.16 | 3 | 31.7269
ERADOS
20093 | MAO-DE-OBRA DE MARROEIRO, INCLUSIVE ENCARGOS SOCIAIS DESONER | H | 1.33 | 23.16 | 3 | 31.7269
ADOS
20105 | MAO-DE-OBRA DE MOTORISTA DE CAMINHAO E CARRETA, INCLUSIVE EN | H | 0.43 | 23.16 | 3 | 10.2576
CARGOS SOCIAIS DESONERADOS
20132 | MAO-DE-OBRA DE SERVENTE DA CONSTRUCAO CIVIL, INCLUSIVE ENCAR | H | 1.88 | 16.75 | 3 | 32.4347
GOS SOCIAIS DESONERADOS
30610 | PERFURATRIZ DE 26KG DE PESO (PARA USO SUBTERRANEO),EXCLUSIVE | H | 0.864 | 4.0564 | 0 | 3.5047
OPERADOR,BROCA E MANGUEIRA (CP)
30611 | PERFURATRIZ DE 26KG DE PESO (PARA USO SUBTERRANEO),EXCLUSIVE | H | 0.5 | 2.7042 | 0 | 1.3521
OPERADOR,BROCA E MANGUEIRA (CI)
30807 | COMPRESSOR AR 170PCM 40CV (CP) | H | 0.432 | 100.6546 | 0 | 43.4828
30808 | COMPRESSOR AR 170PCM 40CV (CF) | H | 0.23 | 23.0868 | 0 | 5.31
20.033.0003-0 | DRENO PROFUNDO PARA CORTE EM ROCHA,TRAPEZOIDAL,MEDINDO 0,50M | M |  | 253.9
NA BASE MENOR,0,60M NA BASE MAIOR E 1,50M DE ALTURA,FORNECI
MENTO DOS MATERIAIS E EXECUCAO,INCLUSIVE SELO,ENCHIMENTO FIL
TRANTE,MATERIAL DRENANTE E ESCAVACAO,EXCLUSIVE FORNECIMENTO
DO TUBO
00223 | BROCA COM PONTA DE METAL DURO (WIDIA), COM HASTE DE 7/8", SE | UN | 0.033 | 426.8 | 0 | 14.0844
RIE 12, DE (0800X40)MM
01099 | COMPRESSOR AR 170PCM 40CV (CP) | H | 0.53 | 100.6546 | 0 | 53.3469
01100 | COMPRESSOR AR 170PCM 40CV (CF) | H | 0.28 | 23.0868 | 0 | 6.4643
01161 | PERFURATRIZ DE 26KG DE PESO (PARA USO SUBTERRANEO),EXCLUSIVE | H | 1.06 | 4.0564 | 0 | 4.2998
OPERADOR,BROCA E MANGUEIRA (CP)
01162 | PERFURATRIZ DE 26KG DE PESO (PARA USO SUBTERRANEO),EXCLUSIVE | H | 0.61 | 2.7042 | 0 | 1.6496
OPERADOR,BROCA E MANGUEIRA (CI)
01941 | MAO-DE-OBRA DE MARROEIRO, INCLUSIVE ENCARGOS SOCIAIS | H | 1.6 | 26.73 | 3 | 44.051
01981 | MAO-DE-OBRA DE MOTORISTA DE CAMINHAO E CARRETA, INCLUSIVE EN | H | 0.53 | 26.73 | 3 | 14.5919
CARGOS SOCIAIS
01989 | MAO-DE-OBRA DE CAVOUQUEIRO, INCLUSIVE ENCARGOS SOCIAIS | H | 1.6 | 26.73 | 3 | 44.051
01999 | MAO-DE-OBRA DE SERVENTE DA CONSTRUCAO CIVIL, INCLUSIVE ENCAR | H | 2.2 | 19.33 | 3 | 43.8018
GOS SOCIAIS
14541 | BRITA 0, PARA REGIAO METROPOLITANA DO RIO DE JANEIRO | T | 0.28968 | 95.17 | 0 | 27.5688
20.033.0003-A | DRENO PROFUNDO PARA CORTE EM ROCHA,TRAPEZOIDAL,MEDINDO 0,50M | M |  | 234.34
NA BASE MENOR,0,60M NA BASE MAIOR E 1,50M DE ALTURA,FORNECI
MENTO DOS MATERIAIS E EXECUCAO,INCLUSIVE SELO,ENCHIMENTO FIL
TRANTE,MATERIAL DRENANTE E ESCAVACAO,EXCLUSIVE FORNECIMENTO
DO TUBO
00223 | BROCA COM PONTA DE METAL DURO (WIDIA), COM HASTE DE 7/8", SE | UN | 0.033 | 426.8 | 0 | 14.0844
RIE 12, DE (0800X40)MM
14541 | BRITA 0, PARA REGIAO METROPOLITANA DO RIO DE JANEIRO | T | 0.28968 | 95.17 | 0 | 27.5688
20047 | MAO-DE-OBRA DE CAVOUQUEIRO, INCLUSIVE ENCARGOS SOCIAIS DESON | H | 1.6 | 23.16 | 3 | 38.1677
ERADOS
20093 | MAO-DE-OBRA DE MARROEIRO, INCLUSIVE ENCARGOS SOCIAIS DESONER | H | 1.6 | 23.16 | 3 | 38.1677
ADOS
20105 | MAO-DE-OBRA DE MOTORISTA DE CAMINHAO E CARRETA, INCLUSIVE EN | H | 0.53 | 23.16 | 3 | 12.643
CARGOS SOCIAIS DESONERADOS
20132 | MAO-DE-OBRA DE SERVENTE DA CONSTRUCAO CIVIL, INCLUSIVE ENCAR | H | 2.2 | 16.75 | 3 | 37.9555
GOS SOCIAIS DESONERADOS
30610 | PERFURATRIZ DE 26KG DE PESO (PARA USO SUBTERRANEO),EXCLUSIVE | H | 1.06 | 4.0564 | 0 | 4.2998
OPERADOR,BROCA E MANGUEIRA (CP)
30611 | PERFURATRIZ DE 26KG DE PESO (PARA USO SUBTERRANEO),EXCLUSIVE | H | 0.61 | 2.7042 | 0 | 1.6496
OPERADOR,BROCA E MANGUEIRA (CI)
30807 | COMPRESSOR AR 170PCM 40CV (CP) | H | 0.53 | 100.6546 | 0 | 53.3469
30808 | COMPRESSOR AR 170PCM 40CV (CF) | H | 0.28 | 23.0868 | 0 | 6.4643
20.034.0001-0 | DRENO PROFUNDO PARA CORTE EM SOLO,TRAPEZOIDAL,MEDINDO 0,60M | M |  | 316.35
NA BASE MENOR,0,70M NA BASE MAIOR E 1,50M DE ALTURA,COM UTIL
IZACAO DE MANTA GEOTEXTIL EM DRENO SUBTERRANEO,FORNECIMENTO
DOS MATERIAIS E EXECUCAO,INCLUSIVE SELO,ENCHIMENTO FILTRANTE
,MATERIAL DRENANTE E ESCAVACAO
00001 | AREIA LAVADA, GROSSA, PARA REGIAO METROPOLITANA DO RIO DE JA | M3 | 0.746 | 118.5 | 15 | 101.6612
NEIRO
00528 | TUBO DE CONCRETO SIMPLES, P/AGUAS PLUVIAIS, PS-1, SEM PINTUR | M | 1 | 67.3264 | 0 | 67.3264
A, DE 0200MM
01999 | MAO-DE-OBRA DE SERVENTE DA CONSTRUCAO CIVIL, INCLUSIVE ENCAR | H | 1.07 | 19.33 | 18.45 | 24.4991
GOS SOCIAIS
03032 | ESCAVACAO MAN. 1ªCAT., ATE 1,50M | M3 | 0.975 | 67.6936 | 15 | 75.9014
13663 | MANTA GEOTEXTIL NAO TECIDO POLIESTER LARG.2,30M, RESIST.TRAC | M2 | 3.375 | 11.2 | 0 | 37.8
AO FAIXA LARGA RUPTURA DE 21KN/M E AO PUNCION. 700N
14541 | BRITA 0, PARA REGIAO METROPOLITANA DO RIO DE JANEIRO | T | 0.08378 | 95.17 | 15 | 9.1693
20.034.0001-A | DRENO PROFUNDO PARA CORTE EM SOLO,TRAPEZOIDAL,MEDINDO 0,60M | M |  | 302.95
NA BASE MENOR,0,70M NA BASE MAIOR E 1,50M DE ALTURA,COM UTIL
IZACAO DE MANTA GEOTEXTIL EM DRENO SUBTERRANEO,FORNECIMENTO
DOS MATERIAIS E EXECUCAO,INCLUSIVE SELO,ENCHIMENTO FILTRANTE
,MATERIAL DRENANTE E ESCAVACAO
00001 | AREIA LAVADA, GROSSA, PARA REGIAO METROPOLITANA DO RIO DE JA | M3 | 0.746 | 118.5 | 15 | 101.6612
NEIRO
00528 | TUBO DE CONCRETO SIMPLES, P/AGUAS PLUVIAIS, PS-1, SEM PINTUR | M | 1 | 67.3264 | 0 | 67.3264
A, DE 0200MM
13663 | MANTA GEOTEXTIL NAO TECIDO POLIESTER LARG.2,30M, RESIST.TRAC | M2 | 3.375 | 11.2 | 0 | 37.8
AO FAIXA LARGA RUPTURA DE 21KN/M E AO PUNCION. 700N
14541 | BRITA 0, PARA REGIAO METROPOLITANA DO RIO DE JANEIRO | T | 0.08378 | 95.17 | 15 | 9.1693
20132 | MAO-DE-OBRA DE SERVENTE DA CONSTRUCAO CIVIL, INCLUSIVE ENCAR | H | 1.07 | 16.75 | 18.45 | 21.2292
GOS SOCIAIS DESONERADOS
30003 | ESCAVACAO MAN. 1ªCAT., ATE 1,50M | M3 | 0.975 | 58.6585 | 15 | 65.7708
20.034.0002-0 | DRENO PROFUNDO PARA CORTE EM SOLO,TRAPEZOIDAL,MEDINDO 0,65M | M |  | 357.46
NA BASE MENOR,0,75M NA BASE MAIOR E 1,50M DE ALTURA,COM UTIL
IZACAO DE MANTA GEOTEXTIL EM DRENO SUBTERRANEO,FORNECIMENTO
DOS MATERIAIS E EXECUCAO,INCLUSIVE SELO,ENCHIMENTO FILTRANTE
,MATERIAL DRENANTE E ESCAVACAO
00001 | AREIA LAVADA, GROSSA, PARA REGIAO METROPOLITANA DO RIO DE JA | M3 | 0.741 | 118.5 | 15 | 100.9798
NEIRO
00529 | TUBO DE CONCRETO SIMPLES, P/AGUAS PLUVIAIS , PS-1, SEM PINTU | M | 1 | 92.2306 | 0 | 92.2306
RA, DE 0300MM
01999 | MAO-DE-OBRA DE SERVENTE DA CONSTRUCAO CIVIL, INCLUSIVE ENCAR | H | 1.3 | 19.33 | 18.45 | 29.7653
GOS SOCIAIS
03032 | ESCAVACAO MAN. 1ªCAT., ATE 1,50M | M3 | 1.05 | 67.6936 | 15 | 81.74
13663 | MANTA GEOTEXTIL NAO TECIDO POLIESTER LARG.2,30M, RESIST.TRAC | M2 | 3.475 | 11.2 | 0 | 38.92
AO FAIXA LARGA RUPTURA DE 21KN/M E AO PUNCION. 700N
14541 | BRITA 0, PARA REGIAO METROPOLITANA DO RIO DE JANEIRO | T | 0.12638 | 95.17 | 15 | 13.8317
20.034.0002-A | DRENO PROFUNDO PARA CORTE EM SOLO,TRAPEZOIDAL,MEDINDO 0,65M | M |  | 342.58
NA BASE MENOR,0,75M NA BASE MAIOR E 1,50M DE ALTURA,COM UTIL
IZACAO DE MANTA GEOTEXTIL EM DRENO SUBTERRANEO,FORNECIMENTO
DOS MATERIAIS E EXECUCAO,INCLUSIVE SELO,ENCHIMENTO FILTRANTE
,MATERIAL DRENANTE E ESCAVACAO
00001 | AREIA LAVADA, GROSSA, PARA REGIAO METROPOLITANA DO RIO DE JA | M3 | 0.741 | 118.5 | 15 | 100.9798
NEIRO
00529 | TUBO DE CONCRETO SIMPLES, P/AGUAS PLUVIAIS , PS-1, SEM PINTU | M | 1 | 92.2306 | 0 | 92.2306
RA, DE 0300MM
13663 | MANTA GEOTEXTIL NAO TECIDO POLIESTER LARG.2,30M, RESIST.TRAC | M2 | 3.475 | 11.2 | 0 | 38.92
AO FAIXA LARGA RUPTURA DE 21KN/M E AO PUNCION. 700N
14541 | BRITA 0, PARA REGIAO METROPOLITANA DO RIO DE JANEIRO | T | 0.12638 | 95.17 | 15 | 13.8317
20132 | MAO-DE-OBRA DE SERVENTE DA CONSTRUCAO CIVIL, INCLUSIVE ENCAR | H | 1.3 | 16.75 | 18.45 | 25.7925
GOS SOCIAIS DESONERADOS
30003 | ESCAVACAO MAN. 1ªCAT., ATE 1,50M | M3 | 1.05 | 58.6585 | 15 | 70.8301
20.034.0003-0 | DRENO PROFUNDO PARA CORTE EM SOLO,TRAPEZOIDAL,MEDINDO 0,70M | M |  | 391.2
NA BASE MENOR,0,80M NA BASE MAIOR E 1,50M DE ALTURA,COM UTIL
IZACAO DE MANTA GEOTEXTIL EM DRENO SUBTERRANEO,FORNECIMENTO
DOS MATERIAIS E EXECUCAO,INCLUSIVE SELO,ENCHIMENTO FILTRANTE
,MATERIAL DRENANTE E ESCAVACAO
00001 | AREIA LAVADA, GROSSA, PARA REGIAO METROPOLITANA DO RIO DE JA | M3 | 0.716 | 118.5 | 15 | 97.5729
NEIRO
00530 | TUBO DE CONCRETO SIMPLES, P/AGUAS PLUVIAIS, PS-1, SEM PINTUR | M | 1 | 110.7181 | 0 | 110.7181
A, DE 0400MM
01999 | MAO-DE-OBRA DE SERVENTE DA CONSTRUCAO CIVIL, INCLUSIVE ENCAR | H | 1.5 | 19.33 | 18.45 | 34.3446
GOS SOCIAIS
03032 | ESCAVACAO MAN. 1ªCAT., ATE 1,50M | M3 | 1.125 | 67.6936 | 15 | 87.5786
13663 | MANTA GEOTEXTIL NAO TECIDO POLIESTER LARG.2,30M, RESIST.TRAC | M2 | 3.725 | 11.2 | 0 | 41.72
AO FAIXA LARGA RUPTURA DE 21KN/M E AO PUNCION. 700N
14541 | BRITA 0, PARA REGIAO METROPOLITANA DO RIO DE JANEIRO | T | 0.17608 | 95.17 | 15 | 19.2712
20.034.0003-A | DRENO PROFUNDO PARA CORTE EM SOLO,TRAPEZOIDAL,MEDINDO 0,70M | M |  | 374.93
NA BASE MENOR,0,80M NA BASE MAIOR E 1,50M DE ALTURA,COM UTIL
IZACAO DE MANTA GEOTEXTIL EM DRENO SUBTERRANEO,FORNECIMENTO
DOS MATERIAIS E EXECUCAO,INCLUSIVE SELO,ENCHIMENTO FILTRANTE
,MATERIAL DRENANTE E ESCAVACAO
00001 | AREIA LAVADA, GROSSA, PARA REGIAO METROPOLITANA DO RIO DE JA | M3 | 0.716 | 118.5 | 15 | 97.5729
NEIRO
00530 | TUBO DE CONCRETO SIMPLES, P/AGUAS PLUVIAIS, PS-1, SEM PINTUR | M | 1 | 110.7181 | 0 | 110.7181
A, DE 0400MM
13663 | MANTA GEOTEXTIL NAO TECIDO POLIESTER LARG.2,30M, RESIST.TRAC | M2 | 3.725 | 11.2 | 0 | 41.72
AO FAIXA LARGA RUPTURA DE 21KN/M E AO PUNCION. 700N
14541 | BRITA 0, PARA REGIAO METROPOLITANA DO RIO DE JANEIRO | T | 0.17608 | 95.17 | 15 | 19.2712
20132 | MAO-DE-OBRA DE SERVENTE DA CONSTRUCAO CIVIL, INCLUSIVE ENCAR | H | 1.5 | 16.75 | 18.45 | 29.7606
GOS SOCIAIS DESONERADOS
30003 | ESCAVACAO MAN. 1ªCAT., ATE 1,50M | M3 | 1.125 | 58.6585 | 15 | 75.8894
20.035.0001-0 | DRENO PROFUNDO PARA CORTE EM SOLO,TRAPEZOIDAL,MEDINDO 0,60M | M |  | 249.03
NA BASE MENOR,0,70M NA BASE MAIOR E 1,50M DE ALTURA,EXCLUSIV
E FORNECIMENTO DO TUBO,COM UTILIZACAO DE MANTA GEOTEXTIL EM
DRENO SUBTERRANEO,FORNECIMENTO DOS MATERIAIS E ESCAVACAO,INC
LUSIVE SELO,ENCHIMENTO FILTRANTE,MATERIAL DRENANTE E ESCAVAC
AO
00001 | AREIA LAVADA, GROSSA, PARA REGIAO METROPOLITANA DO RIO DE JA | M3 | 0.746 | 118.5 | 15 | 101.6612
NEIRO
01999 | MAO-DE-OBRA DE SERVENTE DA CONSTRUCAO CIVIL, INCLUSIVE ENCAR | H | 1.07 | 19.33 | 18.45 | 24.4991
GOS SOCIAIS
03032 | ESCAVACAO MAN. 1ªCAT., ATE 1,50M | M3 | 0.975 | 67.6936 | 15 | 75.9014
13663 | MANTA GEOTEXTIL NAO TECIDO POLIESTER LARG.2,30M, RESIST.TRAC | M2 | 3.375 | 11.2 | 0 | 37.8
AO FAIXA LARGA RUPTURA DE 21KN/M E AO PUNCION. 700N
14541 | BRITA 0, PARA REGIAO METROPOLITANA DO RIO DE JANEIRO | T | 0.08378 | 95.17 | 15 | 9.1693
20.035.0001-A | DRENO PROFUNDO PARA CORTE EM SOLO,TRAPEZOIDAL,MEDINDO 0,60M | M |  | 235.63
NA BASE MENOR,0,70M NA BASE MAIOR E 1,50M DE ALTURA,EXCLUSIV
E FORNECIMENTO DO TUBO,COM UTILIZACAO DE MANTA GEOTEXTIL EM
DRENO SUBTERRANEO,FORNECIMENTO DOS MATERIAIS E ESCAVACAO,INC
LUSIVE SELO,ENCHIMENTO FILTRANTE,MATERIAL DRENANTE E ESCAVAC
AO
00001 | AREIA LAVADA, GROSSA, PARA REGIAO METROPOLITANA DO RIO DE JA | M3 | 0.746 | 118.5 | 15 | 101.6612
NEIRO
13663 | MANTA GEOTEXTIL NAO TECIDO POLIESTER LARG.2,30M, RESIST.TRAC | M2 | 3.375 | 11.2 | 0 | 37.8
AO FAIXA LARGA RUPTURA DE 21KN/M E AO PUNCION. 700N
14541 | BRITA 0, PARA REGIAO METROPOLITANA DO RIO DE JANEIRO | T | 0.08378 | 95.17 | 15 | 9.1693
20132 | MAO-DE-OBRA DE SERVENTE DA CONSTRUCAO CIVIL, INCLUSIVE ENCAR | H | 1.07 | 16.75 | 18.45 | 21.2292
GOS SOCIAIS DESONERADOS
30003 | ESCAVACAO MAN. 1ªCAT., ATE 1,50M | M3 | 0.975 | 58.6585 | 15 | 65.7708
20.035.0002-0 | DRENO PROFUNDO PARA CORTE EM SOLO,TRAPEZOIDAL,MEDINDO 0,65M | M |  | 265.23
NA BASE MENOR,0,75M NA BASE MAIOR E 1,50M DE ALTURA,EXCLUSIV
E FORNECIMENTO DO TUBO,COM UTILIZACAO DE MANTA GEOTEXTIL EM
DRENO SUBTERRANEO,FORNECIMENTO DOS MATERIAIS,E EXECUCAO,INCL
USIVE SELO,ENCHIMENTO FILTRANTE,MATERIAL DRENANTE E ESCAVACA
O
00001 | AREIA LAVADA, GROSSA, PARA REGIAO METROPOLITANA DO RIO DE JA | M3 | 0.741 | 118.5 | 15 | 100.9798
NEIRO
01999 | MAO-DE-OBRA DE SERVENTE DA CONSTRUCAO CIVIL, INCLUSIVE ENCAR | H | 1.3 | 19.33 | 18.45 | 29.7653
GOS SOCIAIS
03032 | ESCAVACAO MAN. 1ªCAT., ATE 1,50M | M3 | 1.05 | 67.6936 | 15 | 81.74
13663 | MANTA GEOTEXTIL NAO TECIDO POLIESTER LARG.2,30M, RESIST.TRAC | M2 | 3.475 | 11.2 | 0 | 38.92
AO FAIXA LARGA RUPTURA DE 21KN/M E AO PUNCION. 700N
14541 | BRITA 0, PARA REGIAO METROPOLITANA DO RIO DE JANEIRO | T | 0.12638 | 95.17 | 15 | 13.8317
20.035.0002-A | DRENO PROFUNDO PARA CORTE EM SOLO,TRAPEZOIDAL,MEDINDO 0,65M | M |  | 250.35
NA BASE MENOR,0,75M NA BASE MAIOR E 1,50M DE ALTURA,EXCLUSIV
E FORNECIMENTO DO TUBO,COM UTILIZACAO DE MANTA GEOTEXTIL EM
DRENO SUBTERRANEO,FORNECIMENTO DOS MATERIAIS,E EXECUCAO,INCL
USIVE SELO,ENCHIMENTO FILTRANTE,MATERIAL DRENANTE E ESCAVACA
O
00001 | AREIA LAVADA, GROSSA, PARA REGIAO METROPOLITANA DO RIO DE JA | M3 | 0.741 | 118.5 | 15 | 100.9798
NEIRO
13663 | MANTA GEOTEXTIL NAO TECIDO POLIESTER LARG.2,30M, RESIST.TRAC | M2 | 3.475 | 11.2 | 0 | 38.92
AO FAIXA LARGA RUPTURA DE 21KN/M E AO PUNCION. 700N
14541 | BRITA 0, PARA REGIAO METROPOLITANA DO RIO DE JANEIRO | T | 0.12638 | 95.17 | 15 | 13.8317
20132 | MAO-DE-OBRA DE SERVENTE DA CONSTRUCAO CIVIL, INCLUSIVE ENCAR | H | 1.3 | 16.75 | 18.45 | 25.7925
GOS SOCIAIS DESONERADOS
30003 | ESCAVACAO MAN. 1ªCAT., ATE 1,50M | M3 | 1.05 | 58.6585 | 15 | 70.8301
20.035.0003-0 | DRENO PROFUNDO PARA CORTE EM SOLO,TRAPEZOIDAL,MEDINDO 0,70M | M |  | 280.48
NA BASE MENOR,0,80M NA BASE MAIOR E 1,50M DE ALTURA,EXCLUSIV
E FORNECIMENTO DO TUBO,COM UTILIZACAO DE MANTA GEOTEXTIL EM
DRENO SUBTERRANEO,FORNECIMENTO DOS MATERIAIS E EXECUCAO,INCL
USIVE SELO,ENCHIMENTO FILTRANTE,MATERIAL DRENANTE E ESCAVACA
O
00001 | AREIA LAVADA, GROSSA, PARA REGIAO METROPOLITANA DO RIO DE JA | M3 | 0.716 | 118.5 | 15 | 97.5729
NEIRO
01999 | MAO-DE-OBRA DE SERVENTE DA CONSTRUCAO CIVIL, INCLUSIVE ENCAR | H | 1.5 | 19.33 | 18.45 | 34.3446
GOS SOCIAIS
03032 | ESCAVACAO MAN. 1ªCAT., ATE 1,50M | M3 | 1.125 | 67.6936 | 15 | 87.5786
13663 | MANTA GEOTEXTIL NAO TECIDO POLIESTER LARG.2,30M, RESIST.TRAC | M2 | 3.725 | 11.2 | 0 | 41.72
AO FAIXA LARGA RUPTURA DE 21KN/M E AO PUNCION. 700N
14541 | BRITA 0, PARA REGIAO METROPOLITANA DO RIO DE JANEIRO | T | 0.17608 | 95.17 | 15 | 19.2712
20.035.0003-A | DRENO PROFUNDO PARA CORTE EM SOLO,TRAPEZOIDAL,MEDINDO 0,70M | M |  | 264.21
NA BASE MENOR,0,80M NA BASE MAIOR E 1,50M DE ALTURA,EXCLUSIV
E FORNECIMENTO DO TUBO,COM UTILIZACAO DE MANTA GEOTEXTIL EM
DRENO SUBTERRANEO,FORNECIMENTO DOS MATERIAIS E EXECUCAO,INCL
USIVE SELO,ENCHIMENTO FILTRANTE,MATERIAL DRENANTE E ESCAVACA
O
00001 | AREIA LAVADA, GROSSA, PARA REGIAO METROPOLITANA DO RIO DE JA | M3 | 0.716 | 118.5 | 15 | 97.5729
NEIRO
13663 | MANTA GEOTEXTIL NAO TECIDO POLIESTER LARG.2,30M, RESIST.TRAC | M2 | 3.725 | 11.2 | 0 | 41.72
AO FAIXA LARGA RUPTURA DE 21KN/M E AO PUNCION. 700N
14541 | BRITA 0, PARA REGIAO METROPOLITANA DO RIO DE JANEIRO | T | 0.17608 | 95.17 | 15 | 19.2712
20132 | MAO-DE-OBRA DE SERVENTE DA CONSTRUCAO CIVIL, INCLUSIVE ENCAR | H | 1.5 | 16.75 | 18.45 | 29.7606
GOS SOCIAIS DESONERADOS
30003 | ESCAVACAO MAN. 1ªCAT., ATE 1,50M | M3 | 1.125 | 58.6585 | 15 | 75.8894
20.036.0001-0 | DRENO PROFUNDO PARA CORTE EM ROCHA,TRAPEZOIDAL,MEDINDO 0,30M | M |  | 258.55
NA BASE MENOR,0,40M NA BASE MAIOR E 0,20M DE ALTURA,COM UTI
LIZACAO DE MANTA GEOTEXTIL EM DRENO SUBTERRANEO,FORNECIMENTO
DOS MATERIAIS E EXECUCAO,INCLUSIVE SELO,ENCHIMENTO FILTRANTE
,MATERIAL DRENANTE E ESCAVACAO
00223 | BROCA COM PONTA DE METAL DURO (WIDIA), COM HASTE DE 7/8", SE | UN | 0.021 | 426.8 | 0 | 8.9628
RIE 12, DE (0800X40)MM
00528 | TUBO DE CONCRETO SIMPLES, P/AGUAS PLUVIAIS, PS-1, SEM PINTUR | M | 1 | 67.3264 | 0 | 67.3264
A, DE 0200MM
01099 | COMPRESSOR AR 170PCM 40CV (CP) | H | 0.336 | 100.6546 | 0 | 33.8199
01100 | COMPRESSOR AR 170PCM 40CV (CF) | H | 0.179 | 23.0868 | 0 | 4.1325
01161 | PERFURATRIZ DE 26KG DE PESO (PARA USO SUBTERRANEO),EXCLUSIVE | H | 0.672 | 4.0564 | 0 | 2.7259
OPERADOR,BROCA E MANGUEIRA (CP)
01162 | PERFURATRIZ DE 26KG DE PESO (PARA USO SUBTERRANEO),EXCLUSIVE | H | 0.39 | 2.7042 | 0 | 1.0546
OPERADOR,BROCA E MANGUEIRA (CI)
01941 | MAO-DE-OBRA DE MARROEIRO, INCLUSIVE ENCARGOS SOCIAIS | H | 1.03 | 26.73 | 3 | 28.3579
01981 | MAO-DE-OBRA DE MOTORISTA DE CAMINHAO E CARRETA, INCLUSIVE EN | H | 0.34 | 26.73 | 3 | 9.3608
CARGOS SOCIAIS
01989 | MAO-DE-OBRA DE CAVOUQUEIRO, INCLUSIVE ENCARGOS SOCIAIS | H | 1.03 | 26.73 | 3 | 28.3579
01999 | MAO-DE-OBRA DE SERVENTE DA CONSTRUCAO CIVIL, INCLUSIVE ENCAR | H | 1.54 | 19.33 | 3 | 30.6612
GOS SOCIAIS
13663 | MANTA GEOTEXTIL NAO TECIDO POLIESTER LARG.2,30M, RESIST.TRAC | M2 | 1.75 | 11.2 | 0 | 19.6
AO FAIXA LARGA RUPTURA DE 21KN/M E AO PUNCION. 700N
14541 | BRITA 0, PARA REGIAO METROPOLITANA DO RIO DE JANEIRO | T | 0.25418 | 95.17 | 0 | 24.1903
20.036.0001-A | DRENO PROFUNDO PARA CORTE EM ROCHA,TRAPEZOIDAL,MEDINDO 0,30M | M |  | 245.63
NA BASE MENOR,0,40M NA BASE MAIOR E 0,20M DE ALTURA,COM UTI
LIZACAO DE MANTA GEOTEXTIL EM DRENO SUBTERRANEO,FORNECIMENTO
DOS MATERIAIS E EXECUCAO,INCLUSIVE SELO,ENCHIMENTO FILTRANTE
,MATERIAL DRENANTE E ESCAVACAO
00223 | BROCA COM PONTA DE METAL DURO (WIDIA), COM HASTE DE 7/8", SE | UN | 0.021 | 426.8 | 0 | 8.9628
RIE 12, DE (0800X40)MM
00528 | TUBO DE CONCRETO SIMPLES, P/AGUAS PLUVIAIS, PS-1, SEM PINTUR | M | 1 | 67.3264 | 0 | 67.3264
A, DE 0200MM
13663 | MANTA GEOTEXTIL NAO TECIDO POLIESTER LARG.2,30M, RESIST.TRAC | M2 | 1.75 | 11.2 | 0 | 19.6
AO FAIXA LARGA RUPTURA DE 21KN/M E AO PUNCION. 700N
14541 | BRITA 0, PARA REGIAO METROPOLITANA DO RIO DE JANEIRO | T | 0.25418 | 95.17 | 0 | 24.1903
20047 | MAO-DE-OBRA DE CAVOUQUEIRO, INCLUSIVE ENCARGOS SOCIAIS DESON | H | 1.03 | 23.16 | 3 | 24.5704
ERADOS
20093 | MAO-DE-OBRA DE MARROEIRO, INCLUSIVE ENCARGOS SOCIAIS DESONER | H | 1.03 | 23.16 | 3 | 24.5704
ADOS
20105 | MAO-DE-OBRA DE MOTORISTA DE CAMINHAO E CARRETA, INCLUSIVE EN | H | 0.34 | 23.16 | 3 | 8.1106
CARGOS SOCIAIS DESONERADOS
20132 | MAO-DE-OBRA DE SERVENTE DA CONSTRUCAO CIVIL, INCLUSIVE ENCAR | H | 1.54 | 16.75 | 3 | 26.5689
GOS SOCIAIS DESONERADOS
30610 | PERFURATRIZ DE 26KG DE PESO (PARA USO SUBTERRANEO),EXCLUSIVE | H | 0.672 | 4.0564 | 0 | 2.7259
OPERADOR,BROCA E MANGUEIRA (CP)
30611 | PERFURATRIZ DE 26KG DE PESO (PARA USO SUBTERRANEO),EXCLUSIVE | H | 0.39 | 2.7042 | 0 | 1.0546
OPERADOR,BROCA E MANGUEIRA (CI)
30807 | COMPRESSOR AR 170PCM 40CV (CP) | H | 0.336 | 100.6546 | 0 | 33.8199
30808 | COMPRESSOR AR 170PCM 40CV (CF) | H | 0.179 | 23.0868 | 0 | 4.1325
20.036.0002-0 | DRENO PROFUNDO PARA CORTE EM ROCHA,TRAPEZOIDAL,MEDINDO 0,40M | M |  | 330.35
NA BASE MENOR,0,50M NA BASE MAIOR E 0,30M DE ALTURA,COM UTI
LIZACAO DE MANTA GEOTEXTIL EM DRENO SUBTERRANEO,FORNECIMENTO
DOS MATERIAIS E EXECUCAO,INCLUSIVE SELO,ENCHIMENTO FILTRANTE
,MATERIAL DRENANTE E ESCAVACAO
00223 | BROCA COM PONTA DE METAL DURO (WIDIA), COM HASTE DE 7/8", SE | UN | 0.027 | 426.8 | 0 | 11.5236
RIE 12, DE (0800X40)MM
00529 | TUBO DE CONCRETO SIMPLES, P/AGUAS PLUVIAIS , PS-1, SEM PINTU | M | 1 | 92.2306 | 0 | 92.2306
RA, DE 0300MM
01099 | COMPRESSOR AR 170PCM 40CV (CP) | H | 0.432 | 100.6546 | 0 | 43.4828
01100 | COMPRESSOR AR 170PCM 40CV (CF) | H | 0.23 | 23.0868 | 0 | 5.31
01161 | PERFURATRIZ DE 26KG DE PESO (PARA USO SUBTERRANEO),EXCLUSIVE | H | 0.864 | 4.0564 | 0 | 3.5047
OPERADOR,BROCA E MANGUEIRA (CP)
01162 | PERFURATRIZ DE 26KG DE PESO (PARA USO SUBTERRANEO),EXCLUSIVE | H | 0.5 | 2.7042 | 0 | 1.3521
OPERADOR,BROCA E MANGUEIRA (CI)
01941 | MAO-DE-OBRA DE MARROEIRO, INCLUSIVE ENCARGOS SOCIAIS | H | 1.33 | 26.73 | 3 | 36.6174
01981 | MAO-DE-OBRA DE MOTORISTA DE CAMINHAO E CARRETA, INCLUSIVE EN | H | 0.43 | 26.73 | 3 | 11.8387
CARGOS SOCIAIS
01989 | MAO-DE-OBRA DE CAVOUQUEIRO, INCLUSIVE ENCARGOS SOCIAIS | H | 1.33 | 26.73 | 3 | 36.6174
01999 | MAO-DE-OBRA DE SERVENTE DA CONSTRUCAO CIVIL, INCLUSIVE ENCAR | H | 1.98 | 19.33 | 3 | 39.4216
GOS SOCIAIS
13663 | MANTA GEOTEXTIL NAO TECIDO POLIESTER LARG.2,30M, RESIST.TRAC | M2 | 1.925 | 11.2 | 0 | 21.56
AO FAIXA LARGA RUPTURA DE 21KN/M E AO PUNCION. 700N
14541 | BRITA 0, PARA REGIAO METROPOLITANA DO RIO DE JANEIRO | T | 0.28258 | 95.17 | 0 | 26.8931
20.036.0002-A | DRENO PROFUNDO PARA CORTE EM ROCHA,TRAPEZOIDAL,MEDINDO 0,40M | M |  | 313.72
NA BASE MENOR,0,50M NA BASE MAIOR E 0,30M DE ALTURA,COM UTI
LIZACAO DE MANTA GEOTEXTIL EM DRENO SUBTERRANEO,FORNECIMENTO
DOS MATERIAIS E EXECUCAO,INCLUSIVE SELO,ENCHIMENTO FILTRANTE
,MATERIAL DRENANTE E ESCAVACAO
00223 | BROCA COM PONTA DE METAL DURO (WIDIA), COM HASTE DE 7/8", SE | UN | 0.027 | 426.8 | 0 | 11.5236
RIE 12, DE (0800X40)MM
00529 | TUBO DE CONCRETO SIMPLES, P/AGUAS PLUVIAIS , PS-1, SEM PINTU | M | 1 | 92.2306 | 0 | 92.2306
RA, DE 0300MM
13663 | MANTA GEOTEXTIL NAO TECIDO POLIESTER LARG.2,30M, RESIST.TRAC | M2 | 1.925 | 11.2 | 0 | 21.56
AO FAIXA LARGA RUPTURA DE 21KN/M E AO PUNCION. 700N
14541 | BRITA 0, PARA REGIAO METROPOLITANA DO RIO DE JANEIRO | T | 0.28258 | 95.17 | 0 | 26.8931
20047 | MAO-DE-OBRA DE CAVOUQUEIRO, INCLUSIVE ENCARGOS SOCIAIS DESON | H | 1.33 | 23.16 | 3 | 31.7269
ERADOS
20093 | MAO-DE-OBRA DE MARROEIRO, INCLUSIVE ENCARGOS SOCIAIS DESONER | H | 1.33 | 23.16 | 3 | 31.7269
ADOS
20105 | MAO-DE-OBRA DE MOTORISTA DE CAMINHAO E CARRETA, INCLUSIVE EN | H | 0.43 | 23.16 | 3 | 10.2576
CARGOS SOCIAIS DESONERADOS
20132 | MAO-DE-OBRA DE SERVENTE DA CONSTRUCAO CIVIL, INCLUSIVE ENCAR | H | 1.98 | 16.75 | 3 | 34.16
GOS SOCIAIS DESONERADOS
30610 | PERFURATRIZ DE 26KG DE PESO (PARA USO SUBTERRANEO),EXCLUSIVE | H | 0.864 | 4.0564 | 0 | 3.5047
OPERADOR,BROCA E MANGUEIRA (CP)
30611 | PERFURATRIZ DE 26KG DE PESO (PARA USO SUBTERRANEO),EXCLUSIVE | H | 0.5 | 2.7042 | 0 | 1.3521
OPERADOR,BROCA E MANGUEIRA (CI)
30807 | COMPRESSOR AR 170PCM 40CV (CP) | H | 0.432 | 100.6546 | 0 | 43.4828
30808 | COMPRESSOR AR 170PCM 40CV (CF) | H | 0.23 | 23.0868 | 0 | 5.31
20.036.0003-0 | DRENO PROFUNDO PARA CORTE EM ROCHA,TRAPEZOIDAL,MEDINDO 0,50M | M |  | 390.85
NA BASE MENOR,0,60M NA BASE MAIOR E 0,40M DE ALTURA,COM UTI
LIZACAO DE MANTA GEOTEXTIL EM DRENO SUBTERRANEO,FORNECIMENTO
DOS MATERIAIS E EXECUCAO,INCLUSIVE SELO,ENCHIMENTO FILTRANTE
,MATERIAL DRENANTE E ESCAVACAO
00223 | BROCA COM PONTA DE METAL DURO (WIDIA), COM HASTE DE 7/8", SE | UN | 0.033 | 426.8 | 0 | 14.0844
RIE 12, DE (0800X40)MM
00530 | TUBO DE CONCRETO SIMPLES, P/AGUAS PLUVIAIS, PS-1, SEM PINTUR | M | 1 | 110.7181 | 0 | 110.7181
A, DE 0400MM
01099 | COMPRESSOR AR 170PCM 40CV (CP) | H | 0.53 | 100.6546 | 0 | 53.3469
01100 | COMPRESSOR AR 170PCM 40CV (CF) | H | 0.28 | 23.0868 | 0 | 6.4643
01161 | PERFURATRIZ DE 26KG DE PESO (PARA USO SUBTERRANEO),EXCLUSIVE | H | 1.06 | 4.0564 | 0 | 4.2998
OPERADOR,BROCA E MANGUEIRA (CP)
01162 | PERFURATRIZ DE 26KG DE PESO (PARA USO SUBTERRANEO),EXCLUSIVE | H | 0.61 | 2.7042 | 0 | 1.6496
OPERADOR,BROCA E MANGUEIRA (CI)
01941 | MAO-DE-OBRA DE MARROEIRO, INCLUSIVE ENCARGOS SOCIAIS | H | 1.6 | 26.73 | 3 | 44.051
01981 | MAO-DE-OBRA DE MOTORISTA DE CAMINHAO E CARRETA, INCLUSIVE EN | H | 0.53 | 26.73 | 3 | 14.5919
CARGOS SOCIAIS
01989 | MAO-DE-OBRA DE CAVOUQUEIRO, INCLUSIVE ENCARGOS SOCIAIS | H | 1.6 | 26.73 | 3 | 44.051
01999 | MAO-DE-OBRA DE SERVENTE DA CONSTRUCAO CIVIL, INCLUSIVE ENCAR | H | 2.35 | 19.33 | 3 | 46.7883
GOS SOCIAIS
13663 | MANTA GEOTEXTIL NAO TECIDO POLIESTER LARG.2,30M, RESIST.TRAC | M2 | 2.075 | 11.2 | 0 | 23.24
AO FAIXA LARGA RUPTURA DE 21KN/M E AO PUNCION. 700N
14541 | BRITA 0, PARA REGIAO METROPOLITANA DO RIO DE JANEIRO | T | 0.28968 | 95.17 | 0 | 27.5688
20.036.0003-A | DRENO PROFUNDO PARA CORTE EM ROCHA,TRAPEZOIDAL,MEDINDO 0,50M | M |  | 370.89
NA BASE MENOR,0,60M NA BASE MAIOR E 0,40M DE ALTURA,COM UTI
LIZACAO DE MANTA GEOTEXTIL EM DRENO SUBTERRANEO,FORNECIMENTO
DOS MATERIAIS E EXECUCAO,INCLUSIVE SELO,ENCHIMENTO FILTRANTE
,MATERIAL DRENANTE E ESCAVACAO
00223 | BROCA COM PONTA DE METAL DURO (WIDIA), COM HASTE DE 7/8", SE | UN | 0.033 | 426.8 | 0 | 14.0844
RIE 12, DE (0800X40)MM
00530 | TUBO DE CONCRETO SIMPLES, P/AGUAS PLUVIAIS, PS-1, SEM PINTUR | M | 1 | 110.7181 | 0 | 110.7181
A, DE 0400MM
13663 | MANTA GEOTEXTIL NAO TECIDO POLIESTER LARG.2,30M, RESIST.TRAC | M2 | 2.075 | 11.2 | 0 | 23.24
AO FAIXA LARGA RUPTURA DE 21KN/M E AO PUNCION. 700N
14541 | BRITA 0, PARA REGIAO METROPOLITANA DO RIO DE JANEIRO | T | 0.28968 | 95.17 | 0 | 27.5688
20047 | MAO-DE-OBRA DE CAVOUQUEIRO, INCLUSIVE ENCARGOS SOCIAIS DESON | H | 1.6 | 23.16 | 3 | 38.1677
ERADOS
20093 | MAO-DE-OBRA DE MARROEIRO, INCLUSIVE ENCARGOS SOCIAIS DESONER | H | 1.6 | 23.16 | 3 | 38.1677
ADOS
20105 | MAO-DE-OBRA DE MOTORISTA DE CAMINHAO E CARRETA, INCLUSIVE EN | H | 0.53 | 23.16 | 3 | 12.643
CARGOS SOCIAIS DESONERADOS
20132 | MAO-DE-OBRA DE SERVENTE DA CONSTRUCAO CIVIL, INCLUSIVE ENCAR | H | 2.35 | 16.75 | 3 | 40.5434
GOS SOCIAIS DESONERADOS
30610 | PERFURATRIZ DE 26KG DE PESO (PARA USO SUBTERRANEO),EXCLUSIVE | H | 1.06 | 4.0564 | 0 | 4.2998
OPERADOR,BROCA E MANGUEIRA (CP)
30611 | PERFURATRIZ DE 26KG DE PESO (PARA USO SUBTERRANEO),EXCLUSIVE | H | 0.61 | 2.7042 | 0 | 1.6496
OPERADOR,BROCA E MANGUEIRA (CI)
30807 | COMPRESSOR AR 170PCM 40CV (CP) | H | 0.53 | 100.6546 | 0 | 53.3469
30808 | COMPRESSOR AR 170PCM 40CV (CF) | H | 0.28 | 23.0868 | 0 | 6.4643
20.037.0001-0 | DRENO PROFUNDO PARA CORTE EM ROCHA,TRAPEZOIDAL,MEDINDO 0,30M | M |  | 191.64
NA BASE MENOR,0,40M NA BASE MAIOR E 0,20M DE ALTURA,EXCLUSI
VE FORNECIMENTO O TUBO,COM UTILIZACAO DE MANTA GEOTEXTIL EM
DRENO SUBTERRANEO,FORNECIMENTO DOS MATERIAIS E EXECUCAO,INCL
USIVE SELO,ENCHIMENTO FILTRANTE,MATERIAL DRENANTE E ESCAVACA
O
00223 | BROCA COM PONTA DE METAL DURO (WIDIA), COM HASTE DE 7/8", SE | UN | 0.021 | 426.8 | 0 | 8.9628
RIE 12, DE (0800X40)MM
01099 | COMPRESSOR AR 170PCM 40CV (CP) | H | 0.34 | 100.6546 | 0 | 34.2226
01100 | COMPRESSOR AR 170PCM 40CV (CF) | H | 0.18 | 23.0868 | 0 | 4.1556
01161 | PERFURATRIZ DE 26KG DE PESO (PARA USO SUBTERRANEO),EXCLUSIVE | H | 0.672 | 4.0564 | 0 | 2.7259
OPERADOR,BROCA E MANGUEIRA (CP)
01162 | PERFURATRIZ DE 26KG DE PESO (PARA USO SUBTERRANEO),EXCLUSIVE | H | 0.39 | 2.7042 | 0 | 1.0546
OPERADOR,BROCA E MANGUEIRA (CI)
01941 | MAO-DE-OBRA DE MARROEIRO, INCLUSIVE ENCARGOS SOCIAIS | H | 1.03 | 26.73 | 3 | 28.3579
01981 | MAO-DE-OBRA DE MOTORISTA DE CAMINHAO E CARRETA, INCLUSIVE EN | H | 0.34 | 26.73 | 3 | 9.3608
CARGOS SOCIAIS
01989 | MAO-DE-OBRA DE CAVOUQUEIRO, INCLUSIVE ENCARGOS SOCIAIS | H | 1.03 | 26.73 | 3 | 28.3579
01999 | MAO-DE-OBRA DE SERVENTE DA CONSTRUCAO CIVIL, INCLUSIVE ENCAR | H | 1.54 | 19.33 | 3 | 30.6612
GOS SOCIAIS
13663 | MANTA GEOTEXTIL NAO TECIDO POLIESTER LARG.2,30M, RESIST.TRAC | M2 | 1.75 | 11.2 | 0 | 19.6
AO FAIXA LARGA RUPTURA DE 21KN/M E AO PUNCION. 700N
14541 | BRITA 0, PARA REGIAO METROPOLITANA DO RIO DE JANEIRO | T | 0.25418 | 95.17 | 0 | 24.1903
20.037.0001-A | DRENO PROFUNDO PARA CORTE EM ROCHA,TRAPEZOIDAL,MEDINDO 0,30M | M |  | 178.73
NA BASE MENOR,0,40M NA BASE MAIOR E 0,20M DE ALTURA,EXCLUSI
VE FORNECIMENTO O TUBO,COM UTILIZACAO DE MANTA GEOTEXTIL EM
DRENO SUBTERRANEO,FORNECIMENTO DOS MATERIAIS E EXECUCAO,INCL
USIVE SELO,ENCHIMENTO FILTRANTE,MATERIAL DRENANTE E ESCAVACA
O
00223 | BROCA COM PONTA DE METAL DURO (WIDIA), COM HASTE DE 7/8", SE | UN | 0.021 | 426.8 | 0 | 8.9628
RIE 12, DE (0800X40)MM
13663 | MANTA GEOTEXTIL NAO TECIDO POLIESTER LARG.2,30M, RESIST.TRAC | M2 | 1.75 | 11.2 | 0 | 19.6
AO FAIXA LARGA RUPTURA DE 21KN/M E AO PUNCION. 700N
14541 | BRITA 0, PARA REGIAO METROPOLITANA DO RIO DE JANEIRO | T | 0.25418 | 95.17 | 0 | 24.1903
20047 | MAO-DE-OBRA DE CAVOUQUEIRO, INCLUSIVE ENCARGOS SOCIAIS DESON | H | 1.03 | 23.16 | 3 | 24.5704
ERADOS
20093 | MAO-DE-OBRA DE MARROEIRO, INCLUSIVE ENCARGOS SOCIAIS DESONER | H | 1.03 | 23.16 | 3 | 24.5704
ADOS
20105 | MAO-DE-OBRA DE MOTORISTA DE CAMINHAO E CARRETA, INCLUSIVE EN | H | 0.34 | 23.16 | 3 | 8.1106
CARGOS SOCIAIS DESONERADOS
20132 | MAO-DE-OBRA DE SERVENTE DA CONSTRUCAO CIVIL, INCLUSIVE ENCAR | H | 1.54 | 16.75 | 3 | 26.5689
GOS SOCIAIS DESONERADOS
30610 | PERFURATRIZ DE 26KG DE PESO (PARA USO SUBTERRANEO),EXCLUSIVE | H | 0.672 | 4.0564 | 0 | 2.7259
OPERADOR,BROCA E MANGUEIRA (CP)
30611 | PERFURATRIZ DE 26KG DE PESO (PARA USO SUBTERRANEO),EXCLUSIVE | H | 0.39 | 2.7042 | 0 | 1.0546
OPERADOR,BROCA E MANGUEIRA (CI)
30807 | COMPRESSOR AR 170PCM 40CV (CP) | H | 0.34 | 100.6546 | 0 | 34.2226
30808 | COMPRESSOR AR 170PCM 40CV (CF) | H | 0.18 | 23.0868 | 0 | 4.1556
20.037.0002-0 | DRENO PROFUNDO PARA CORTE EM ROCHA,TRAPEZOIDAL,MEDINDO 0,40M | M |  | 237.57
NA BASE MENOR,0,50M NA BASE MAIOR E 0,30M DE ALTURA,EXCLUSI
VE FORNECIMENTO DO TUBO,COM UTILIZACAO DE MANTA GEOTEXTIL EM
DRENO SUBTERRANEO,FORNECIMENTO DOS MATERIAIS E EXECUCAO,INCL
USIVE SELO,ENCHIMENTO FILTRANTE,MATERIAL DRENANTE E ESCAVACA
O
00223 | BROCA COM PONTA DE METAL DURO (WIDIA), COM HASTE DE 7/8", SE | UN | 0.027 | 426.8 | 0 | 11.5236
RIE 12, DE (0800X40)MM
01099 | COMPRESSOR AR 170PCM 40CV (CP) | H | 0.432 | 100.6546 | 0 | 43.4828
01100 | COMPRESSOR AR 170PCM 40CV (CF) | H | 0.23 | 23.0868 | 0 | 5.31
01161 | PERFURATRIZ DE 26KG DE PESO (PARA USO SUBTERRANEO),EXCLUSIVE | H | 0.864 | 4.0564 | 0 | 3.5047
OPERADOR,BROCA E MANGUEIRA (CP)
01162 | PERFURATRIZ DE 26KG DE PESO (PARA USO SUBTERRANEO),EXCLUSIVE | H | 0.5 | 2.7042 | 0 | 1.3521
OPERADOR,BROCA E MANGUEIRA (CI)
01941 | MAO-DE-OBRA DE MARROEIRO, INCLUSIVE ENCARGOS SOCIAIS | H | 1.32 | 26.73 | 3 | 36.3421
01981 | MAO-DE-OBRA DE MOTORISTA DE CAMINHAO E CARRETA, INCLUSIVE EN | H | 0.43 | 26.73 | 3 | 11.8387
CARGOS SOCIAIS
01989 | MAO-DE-OBRA DE CAVOUQUEIRO, INCLUSIVE ENCARGOS SOCIAIS | H | 1.32 | 26.73 | 3 | 36.3421
01999 | MAO-DE-OBRA DE SERVENTE DA CONSTRUCAO CIVIL, INCLUSIVE ENCAR | H | 1.98 | 19.33 | 3 | 39.4216
GOS SOCIAIS
13663 | MANTA GEOTEXTIL NAO TECIDO POLIESTER LARG.2,30M, RESIST.TRAC | M2 | 1.925 | 11.2 | 0 | 21.56
AO FAIXA LARGA RUPTURA DE 21KN/M E AO PUNCION. 700N
14541 | BRITA 0, PARA REGIAO METROPOLITANA DO RIO DE JANEIRO | T | 0.28258 | 95.17 | 0 | 26.8931
20.037.0002-A | DRENO PROFUNDO PARA CORTE EM ROCHA,TRAPEZOIDAL,MEDINDO 0,40M | M |  | 221.02
NA BASE MENOR,0,50M NA BASE MAIOR E 0,30M DE ALTURA,EXCLUSI
VE FORNECIMENTO DO TUBO,COM UTILIZACAO DE MANTA GEOTEXTIL EM
DRENO SUBTERRANEO,FORNECIMENTO DOS MATERIAIS E EXECUCAO,INCL
USIVE SELO,ENCHIMENTO FILTRANTE,MATERIAL DRENANTE E ESCAVACA
O
00223 | BROCA COM PONTA DE METAL DURO (WIDIA), COM HASTE DE 7/8", SE | UN | 0.027 | 426.8 | 0 | 11.5236
RIE 12, DE (0800X40)MM
13663 | MANTA GEOTEXTIL NAO TECIDO POLIESTER LARG.2,30M, RESIST.TRAC | M2 | 1.925 | 11.2 | 0 | 21.56
AO FAIXA LARGA RUPTURA DE 21KN/M E AO PUNCION. 700N
14541 | BRITA 0, PARA REGIAO METROPOLITANA DO RIO DE JANEIRO | T | 0.28258 | 95.17 | 0 | 26.8931
20047 | MAO-DE-OBRA DE CAVOUQUEIRO, INCLUSIVE ENCARGOS SOCIAIS DESON | H | 1.32 | 23.16 | 3 | 31.4883
ERADOS
20093 | MAO-DE-OBRA DE MARROEIRO, INCLUSIVE ENCARGOS SOCIAIS DESONER | H | 1.32 | 23.16 | 3 | 31.4883
ADOS
20105 | MAO-DE-OBRA DE MOTORISTA DE CAMINHAO E CARRETA, INCLUSIVE EN | H | 0.43 | 23.16 | 3 | 10.2576
CARGOS SOCIAIS DESONERADOS
20132 | MAO-DE-OBRA DE SERVENTE DA CONSTRUCAO CIVIL, INCLUSIVE ENCAR | H | 1.98 | 16.75 | 3 | 34.16
GOS SOCIAIS DESONERADOS
30610 | PERFURATRIZ DE 26KG DE PESO (PARA USO SUBTERRANEO),EXCLUSIVE | H | 0.864 | 4.0564 | 0 | 3.5047
OPERADOR,BROCA E MANGUEIRA (CP)
30611 | PERFURATRIZ DE 26KG DE PESO (PARA USO SUBTERRANEO),EXCLUSIVE | H | 0.5 | 2.7042 | 0 | 1.3521
OPERADOR,BROCA E MANGUEIRA (CI)
30807 | COMPRESSOR AR 170PCM 40CV (CP) | H | 0.432 | 100.6546 | 0 | 43.4828
30808 | COMPRESSOR AR 170PCM 40CV (CF) | H | 0.23 | 23.0868 | 0 | 5.31
20.037.0003-0 | DRENO PROFUNDO PARA CORTE EM ROCHA,TRAPEZOIDAL,MEDINDO 0,50M | M |  | 280.13
NA BASE MENOR,0,60M NA BASE MAIOR E 0,40M DE ALTURA,EXCLUSI
VE FORNECIMENTO DO TUBO,COM UTILIZACAO DE MANTA GEOTEXTIL EM
DRENO SUBTERRANEO,FORNECIMENTO DOS MATERIAIS E EXECUCAO,INCL
USIVE SELO,ENCHIMENTO FILTRANTE,MATERIAL DRENANTE E ESCAVACA
O
00223 | BROCA COM PONTA DE METAL DURO (WIDIA), COM HASTE DE 7/8", SE | UN | 0.033 | 426.8 | 0 | 14.0844
RIE 12, DE (0800X40)MM
01099 | COMPRESSOR AR 170PCM 40CV (CP) | H | 0.53 | 100.6546 | 0 | 53.3469
01100 | COMPRESSOR AR 170PCM 40CV (CF) | H | 0.28 | 23.0868 | 0 | 6.4643
01161 | PERFURATRIZ DE 26KG DE PESO (PARA USO SUBTERRANEO),EXCLUSIVE | H | 1.06 | 4.0564 | 0 | 4.2998
OPERADOR,BROCA E MANGUEIRA (CP)
01162 | PERFURATRIZ DE 26KG DE PESO (PARA USO SUBTERRANEO),EXCLUSIVE | H | 0.61 | 2.7042 | 0 | 1.6496
OPERADOR,BROCA E MANGUEIRA (CI)
01941 | MAO-DE-OBRA DE MARROEIRO, INCLUSIVE ENCARGOS SOCIAIS | H | 1.6 | 26.73 | 3 | 44.051
01981 | MAO-DE-OBRA DE MOTORISTA DE CAMINHAO E CARRETA, INCLUSIVE EN | H | 0.53 | 26.73 | 3 | 14.5919
CARGOS SOCIAIS
01989 | MAO-DE-OBRA DE CAVOUQUEIRO, INCLUSIVE ENCARGOS SOCIAIS | H | 1.6 | 26.73 | 3 | 44.051
01999 | MAO-DE-OBRA DE SERVENTE DA CONSTRUCAO CIVIL, INCLUSIVE ENCAR | H | 2.35 | 19.33 | 3 | 46.7883
GOS SOCIAIS
13663 | MANTA GEOTEXTIL NAO TECIDO POLIESTER LARG.2,30M, RESIST.TRAC | M2 | 2.075 | 11.2 | 0 | 23.24
AO FAIXA LARGA RUPTURA DE 21KN/M E AO PUNCION. 700N
14541 | BRITA 0, PARA REGIAO METROPOLITANA DO RIO DE JANEIRO | T | 0.28968 | 95.17 | 0 | 27.5688
20.037.0003-A | DRENO PROFUNDO PARA CORTE EM ROCHA,TRAPEZOIDAL,MEDINDO 0,50M | M |  | 260.17
NA BASE MENOR,0,60M NA BASE MAIOR E 0,40M DE ALTURA,EXCLUSI
VE FORNECIMENTO DO TUBO,COM UTILIZACAO DE MANTA GEOTEXTIL EM
DRENO SUBTERRANEO,FORNECIMENTO DOS MATERIAIS E EXECUCAO,INCL
USIVE SELO,ENCHIMENTO FILTRANTE,MATERIAL DRENANTE E ESCAVACA
O
00223 | BROCA COM PONTA DE METAL DURO (WIDIA), COM HASTE DE 7/8", SE | UN | 0.033 | 426.8 | 0 | 14.0844
RIE 12, DE (0800X40)MM
13663 | MANTA GEOTEXTIL NAO TECIDO POLIESTER LARG.2,30M, RESIST.TRAC | M2 | 2.075 | 11.2 | 0 | 23.24
AO FAIXA LARGA RUPTURA DE 21KN/M E AO PUNCION. 700N
14541 | BRITA 0, PARA REGIAO METROPOLITANA DO RIO DE JANEIRO | T | 0.28968 | 95.17 | 0 | 27.5688
20047 | MAO-DE-OBRA DE CAVOUQUEIRO, INCLUSIVE ENCARGOS SOCIAIS DESON | H | 1.6 | 23.16 | 3 | 38.1677
ERADOS
20093 | MAO-DE-OBRA DE MARROEIRO, INCLUSIVE ENCARGOS SOCIAIS DESONER | H | 1.6 | 23.16 | 3 | 38.1677
ADOS
20105 | MAO-DE-OBRA DE MOTORISTA DE CAMINHAO E CARRETA, INCLUSIVE EN | H | 0.53 | 23.16 | 3 | 12.643
CARGOS SOCIAIS DESONERADOS
20132 | MAO-DE-OBRA DE SERVENTE DA CONSTRUCAO CIVIL, INCLUSIVE ENCAR | H | 2.35 | 16.75 | 3 | 40.5434
GOS SOCIAIS DESONERADOS
30610 | PERFURATRIZ DE 26KG DE PESO (PARA USO SUBTERRANEO),EXCLUSIVE | H | 1.06 | 4.0564 | 0 | 4.2998
OPERADOR,BROCA E MANGUEIRA (CP)
30611 | PERFURATRIZ DE 26KG DE PESO (PARA USO SUBTERRANEO),EXCLUSIVE | H | 0.61 | 2.7042 | 0 | 1.6496
OPERADOR,BROCA E MANGUEIRA (CI)
30807 | COMPRESSOR AR 170PCM 40CV (CP) | H | 0.53 | 100.6546 | 0 | 53.3469
30808 | COMPRESSOR AR 170PCM 40CV (CF) | H | 0.28 | 23.0868 | 0 | 6.4643
20.038.0010-0 | DRENO RASO COM PEDRA BRITADA E MANTA GEOTEXTIL,INCLUSIVE ESC | M |  | 97.5
AVACAO E FORNECIMENTO DOS MATERIAIS
01860 | RETRO-ESCAVADEIRA,MOTOR DIESEL 75CV (CP) | H | 0.1 | 182.6534 | 0 | 18.2653
01968 | MAO-DE-OBRA DE PEDREIRO, INCLUSIVE ENCARGOS SOCIAIS | H | 0.08 | 26.73 | 3 | 2.2026
01999 | MAO-DE-OBRA DE SERVENTE DA CONSTRUCAO CIVIL, INCLUSIVE ENCAR | H | 1.08 | 19.33 | 3 | 21.5027
GOS SOCIAIS
13663 | MANTA GEOTEXTIL NAO TECIDO POLIESTER LARG.2,30M, RESIST.TRAC | M2 | 2.15 | 11.2 | 0 | 24.08
AO FAIXA LARGA RUPTURA DE 21KN/M E AO PUNCION. 700N
14543 | PEDRA BRITADA 1 E 2 (MEDIA), PARA REGIAO METROPOLITANA DO RI | T | 0.348 | 90.4 | 0 | 31.4592
O DE JANEIRO
20.038.0010-A | DRENO RASO COM PEDRA BRITADA E MANTA GEOTEXTIL,INCLUSIVE ESC | M |  | 93.94
AVACAO E FORNECIMENTO DOS MATERIAIS
13663 | MANTA GEOTEXTIL NAO TECIDO POLIESTER LARG.2,30M, RESIST.TRAC | M2 | 2.15 | 11.2 | 0 | 24.08
AO FAIXA LARGA RUPTURA DE 21KN/M E AO PUNCION. 700N
14543 | PEDRA BRITADA 1 E 2 (MEDIA), PARA REGIAO METROPOLITANA DO RI | T | 0.348 | 90.4 | 0 | 31.4592
O DE JANEIRO
20115 | MAO-DE-OBRA DE PEDREIRO, INCLUSIVE ENCARGOS SOCIAIS DESONERA | H | 0.08 | 23.16 | 3 | 1.9084
DOS
20132 | MAO-DE-OBRA DE SERVENTE DA CONSTRUCAO CIVIL, INCLUSIVE ENCAR | H | 1.08 | 16.75 | 3 | 18.6327
GOS SOCIAIS DESONERADOS
30589 | RETRO-ESCAVADEIRA,MOTOR DIESEL 75CV (CP) | H | 0.1 | 178.6434 | 0 | 17.8643
20.038.0015-0 | DRENO RASO COM PEDRA BRITADA,INCLUSIVE ESCAVACAO E FORNECIME | M |  | 69.63
NTO DOS MATERIAIS
01860 | RETRO-ESCAVADEIRA,MOTOR DIESEL 75CV (CP) | H | 0.1 | 182.6534 | 0 | 18.2653
01999 | MAO-DE-OBRA DE SERVENTE DA CONSTRUCAO CIVIL, INCLUSIVE ENCAR | H | 1 | 19.33 | 3 | 19.9099
GOS SOCIAIS
14543 | PEDRA BRITADA 1 E 2 (MEDIA), PARA REGIAO METROPOLITANA DO RI | T | 0.348 | 90.4 | 0 | 31.4592
O DE JANEIRO
20.038.0015-A | DRENO RASO COM PEDRA BRITADA,INCLUSIVE ESCAVACAO E FORNECIME | M |  | 66.57
NTO DOS MATERIAIS
14543 | PEDRA BRITADA 1 E 2 (MEDIA), PARA REGIAO METROPOLITANA DO RI | T | 0.348 | 90.4 | 0 | 31.4592
O DE JANEIRO
20132 | MAO-DE-OBRA DE SERVENTE DA CONSTRUCAO CIVIL, INCLUSIVE ENCAR | H | 1 | 16.75 | 3 | 17.2525
GOS SOCIAIS DESONERADOS
30589 | RETRO-ESCAVADEIRA,MOTOR DIESEL 75CV (CP) | H | 0.1 | 178.6434 | 0 | 17.8643
20.040.0002-0 | DEFENSA METALICA,MODELO SEMI-MALEAVEL SIMPLES,GALVANIZADA,CO | M |  | 31.12
NSTITUIDA DE GUIA DESLIZANTE,ESPACADOR,CALCO,PLAQUETA,ACESSO
RIOS DE APERTO E POSTE CRAVADO POR MEIO DE COMPRESSAO.O COMP
RIMENTO UTIL DO CONJUNTO E DE 4,00M,MONTAGEM E ASSENTAMENTO,
EXCLUSIVE A DEFENSA METALICA(VIDE FAMILIA 20.041)
01001 | CAMINHAO CARROC. FIXA, 3,5T (CP) | H | 0.04804 | 158.3485 | 0 | 7.6071
01002 | CAMINHAO CARROC. FIXA, 3,5T (CF) | H | 0.025243 | 69.8905 | 0 | 1.7642
01003 | CAMINHAO CARROC. FIXA, 3,5T (CI) | H | 0.022138 | 58.4575 | 0 | 1.2941
01099 | COMPRESSOR AR 170PCM 40CV (CP) | H | 0.036177 | 100.6546 | 0 | 3.6413
01101 | COMPRESSOR AR 170PCM 40CV (CI) | H | 0.011909 | 13.3553 | 0 | 0.1591
01712 | CAMIONETA TIPO PICK-UP,COM CABINE SIMPLES E CACAMBA,TIPO LEV | H | 0.041616 | 88.3418 | 0 | 3.6765
E,MOTOR BICOMBUSTIVEL DE 1,6 LITROS,INCLUSIVE MOTORISTA (CP)
01714 | CAMIONETA TIPO PICK-UP,COM CABINE SIMPLES E CACAMBA,TIPO LEV | H | 0.019339 | 36.5539 | 0 | 0.7069
E,MOTOR BICOMBUSTIVEL DE 1,6 LITROS,INCLUSIVE MOTORISTA (CI)
01970 | MAO-DE-OBRA DE OPERADOR DE MAQUINA (TRATOR, ETC), INCLUSIVE | H | 0.0074666 | 30.02 | 3 | 0.2309
ENCARGOS SOCIAIS
01975 | MAO-DE-OBRA DE MONTADOR A (MONTAGEM DE ESTRUTURAS METALICAS) | H | 0.0071 | 28.76 | 3 | 0.2103
, INCLUSIVE ENCARGOS SOCIAIS
01981 | MAO-DE-OBRA DE MOTORISTA DE CAMINHAO E CARRETA, INCLUSIVE EN | H | 0.006266 | 26.73 | 3 | 0.1725
CARGOS SOCIAIS
01999 | MAO-DE-OBRA DE SERVENTE DA CONSTRUCAO CIVIL, INCLUSIVE ENCAR | H | 0.0046 | 19.33 | 3 | 0.0916
GOS SOCIAIS
15099 | BATE-ESTACAS TIPO MATELO HIDRAULICO VIBRATORIO,ACOPLADO EM E | H | 0.030929 | 283.3708 | 0 | 8.7644
SCAVADEIRA HIDRAULICA(INCL.ESTA),CAPACIDADE EM TORNO DE 1,2T
15101 | BATE-ESTACAS TIPO MARTELO HIDRAULICO VIBRATORIO,ACOPLADO EM | H | 0.025319 | 110.6974 | 0 | 2.8027
ESCAVADEIRA HIDRAULICA(INCL.ESTA),CAPACIDADE EM TORNO 1,2T
20.040.0002-A | DEFENSA METALICA,MODELO SEMI-MALEAVEL SIMPLES,GALVANIZADA,CO | M |  | 30.24
NSTITUIDA DE GUIA DESLIZANTE,ESPACADOR,CALCO,PLAQUETA,ACESSO
RIOS DE APERTO E POSTE CRAVADO POR MEIO DE COMPRESSAO.O COMP
RIMENTO UTIL DO CONJUNTO E DE 4,00M,MONTAGEM E ASSENTAMENTO,
EXCLUSIVE A DEFENSA METALICA(VIDE FAMILIA 20.041)
20102 | MAO-DE-OBRA DE MONTADOR A (MONTAGEM DE ESTRUTURAS METALICAS) | H | 0.0071 | 24.92 | 3 | 0.1822
, INCLUSIVE ENCARGOS SOCIAIS DESONERADOS
20105 | MAO-DE-OBRA DE MOTORISTA DE CAMINHAO E CARRETA, INCLUSIVE EN | H | 0.006266 | 23.16 | 3 | 0.1495
CARGOS SOCIAIS DESONERADOS
20111 | MAO-DE-OBRA DE OPERADOR DE MAQUINA (TRATOR, ETC.), INCLUSIVE | H | 0.0074666 | 26.01 | 3 | 0.2
ENCARGOS SOCIAIS DESONERADOS
20132 | MAO-DE-OBRA DE SERVENTE DA CONSTRUCAO CIVIL, INCLUSIVE ENCAR | H | 0.0046 | 16.75 | 3 | 0.0794
GOS SOCIAIS DESONERADOS
30411 | CAMINHAO CARROC. FIXA, 3,5T (CP) | H | 0.04804 | 154.7785 | 0 | 7.4356
30412 | CAMINHAO CARROC. FIXA, 3,5T (CF) | H | 0.025243 | 66.3205 | 0 | 1.6741
30413 | CAMINHAO CARROC. FIXA, 3,5T (CI) | H | 0.022138 | 54.8875 | 0 | 1.2151
30486 | CAMIONETA TIPO PICK-UP,COM CABINE SIMPLES E CACAMBA,TIPO LEV | H | 0.041616 | 84.7718 | 0 | 3.5279
E,MOTOR BICOMBUSTIVEL DE 1,6 LITROS,INCLUSIVE MOTORISTA (CP)
30488 | CAMIONETA TIPO PICK-UP,COM CABINE SIMPLES E CACAMBA,TIPO LEV | H | 0.019339 | 32.9839 | 0 | 0.6379
E,MOTOR BICOMBUSTIVEL DE 1,6 LITROS,INCLUSIVE MOTORISTA (CI)
30807 | COMPRESSOR AR 170PCM 40CV (CP) | H | 0.036177 | 100.6546 | 0 | 3.6413
30809 | COMPRESSOR AR 170PCM 40CV (CI) | H | 0.011909 | 13.3553 | 0 | 0.1591
31070 | BATE-ESTACAS TIPO MARTELO HIDRAULICO VIBRATORIO,ACOPLADO EM | H | 0.030929 | 279.3608 | 0 | 8.6404
ESCAVADEIRA HIDRAULICA(INCL.ESTA),CAPACIDADE EM TORNO 1,2T
31072 | BATE-ESTACAS TIPO MARTELO HIDRAULICO VIBRATORIO,ACOPLADO EM | H | 0.025319 | 106.6874 | 0 | 2.7012
ESCAVADEIRA HIDRAULICA(INCL.ESTA),CAPACIDADE EM TORNO 1,2T
20.040.0003-0 | DEFENSA METALICA,MODELO SEMI-MALEAVEL DUPLA,GALVANIZADA,CONS | M |  | 45.76
TITUIDA DE GUIA DESLIZANTE,ESPACADOR,CALCO,PLAQUETA,ACESSORI
O DE APERTO E POSTE CRAVADO POR MEIO DE COMPRESSAO.O COMPRIM
ENTO UTIL DO CONJUNTO E DE 4,00M,MONTAGEM E ASSENTAMENTO,EXC
LUSIVE A DEFENSA METALICA(VIDE FAMILIA 20.041)
01001 | CAMINHAO CARROC. FIXA, 3,5T (CP) | H | 0.072061 | 158.3485 | 0 | 11.4108
01002 | CAMINHAO CARROC. FIXA, 3,5T (CF) | H | 0.025243 | 69.8905 | 0 | 1.7642
01003 | CAMINHAO CARROC. FIXA, 3,5T (CI) | H | 0.033207 | 58.4575 | 0 | 1.9412
01099 | COMPRESSOR AR 170PCM 40CV (CP) | H | 0.054265 | 100.6546 | 0 | 5.462
01101 | COMPRESSOR AR 170PCM 40CV (CI) | H | 0.017864 | 13.3553 | 0 | 0.2386
01712 | CAMIONETA TIPO PICK-UP,COM CABINE SIMPLES E CACAMBA,TIPO LEV | H | 0.062424 | 88.3418 | 0 | 5.5146
E,MOTOR BICOMBUSTIVEL DE 1,6 LITROS,INCLUSIVE MOTORISTA (CP)
01714 | CAMIONETA TIPO PICK-UP,COM CABINE SIMPLES E CACAMBA,TIPO LEV | H | 0.029008 | 36.5539 | 0 | 1.0604
E,MOTOR BICOMBUSTIVEL DE 1,6 LITROS,INCLUSIVE MOTORISTA (CI)
01918 | MAO-DE-OBRA DE MONTADOR ELETROMECANICO (ILUMINAÇÃO PUBLICA), | H | 0.01065 | 25.47 | 3 | 0.2794
INCLUSIVE ENCARGOS SOCIAIS
01970 | MAO-DE-OBRA DE OPERADOR DE MAQUINA (TRATOR, ETC), INCLUSIVE | H | 0.0112 | 30.02 | 3 | 0.3463
ENCARGOS SOCIAIS
01981 | MAO-DE-OBRA DE MOTORISTA DE CAMINHAO E CARRETA, INCLUSIVE EN | H | 0.0094 | 26.73 | 3 | 0.2588
CARGOS SOCIAIS
01999 | MAO-DE-OBRA DE SERVENTE DA CONSTRUCAO CIVIL, INCLUSIVE ENCAR | H | 0.0069 | 19.33 | 3 | 0.1374
GOS SOCIAIS
15099 | BATE-ESTACAS TIPO MATELO HIDRAULICO VIBRATORIO,ACOPLADO EM E | H | 0.046394 | 283.3708 | 0 | 13.1467
SCAVADEIRA HIDRAULICA(INCL.ESTA),CAPACIDADE EM TORNO DE 1,2T
15101 | BATE-ESTACAS TIPO MARTELO HIDRAULICO VIBRATORIO,ACOPLADO EM | H | 0.037979 | 110.6974 | 0 | 4.2042
ESCAVADEIRA HIDRAULICA(INCL.ESTA),CAPACIDADE EM TORNO 1,2T
20.040.0003-A | DEFENSA METALICA,MODELO SEMI-MALEAVEL DUPLA,GALVANIZADA,CONS | M |  | 44.49
TITUIDA DE GUIA DESLIZANTE,ESPACADOR,CALCO,PLAQUETA,ACESSORI
O DE APERTO E POSTE CRAVADO POR MEIO DE COMPRESSAO.O COMPRIM
ENTO UTIL DO CONJUNTO E DE 4,00M,MONTAGEM E ASSENTAMENTO,EXC
LUSIVE A DEFENSA METALICA(VIDE FAMILIA 20.041)
20104 | MAO-DE-OBRA DE MONTADOR ELETROMECANICO (ILUMINACAO PUBLICA), | H | 0.01065 | 22.07 | 3 | 0.2421
INCLUSIVE ENCARGOS SOCIAIS DESONERADOS
20105 | MAO-DE-OBRA DE MOTORISTA DE CAMINHAO E CARRETA, INCLUSIVE EN | H | 0.0094 | 23.16 | 3 | 0.2242
CARGOS SOCIAIS DESONERADOS
20111 | MAO-DE-OBRA DE OPERADOR DE MAQUINA (TRATOR, ETC.), INCLUSIVE | H | 0.0112 | 26.01 | 3 | 0.3001
ENCARGOS SOCIAIS DESONERADOS
20132 | MAO-DE-OBRA DE SERVENTE DA CONSTRUCAO CIVIL, INCLUSIVE ENCAR | H | 0.0069 | 16.75 | 3 | 0.119
GOS SOCIAIS DESONERADOS
30411 | CAMINHAO CARROC. FIXA, 3,5T (CP) | H | 0.072061 | 154.7785 | 0 | 11.1535
30412 | CAMINHAO CARROC. FIXA, 3,5T (CF) | H | 0.025243 | 66.3205 | 0 | 1.6741
30413 | CAMINHAO CARROC. FIXA, 3,5T (CI) | H | 0.033207 | 54.8875 | 0 | 1.8226
30486 | CAMIONETA TIPO PICK-UP,COM CABINE SIMPLES E CACAMBA,TIPO LEV | H | 0.062424 | 84.7718 | 0 | 5.2918
E,MOTOR BICOMBUSTIVEL DE 1,6 LITROS,INCLUSIVE MOTORISTA (CP)
30488 | CAMIONETA TIPO PICK-UP,COM CABINE SIMPLES E CACAMBA,TIPO LEV | H | 0.029008 | 32.9839 | 0 | 0.9568
E,MOTOR BICOMBUSTIVEL DE 1,6 LITROS,INCLUSIVE MOTORISTA (CI)
30807 | COMPRESSOR AR 170PCM 40CV (CP) | H | 0.054265 | 100.6546 | 0 | 5.462
30809 | COMPRESSOR AR 170PCM 40CV (CI) | H | 0.017864 | 13.3553 | 0 | 0.2386
31070 | BATE-ESTACAS TIPO MARTELO HIDRAULICO VIBRATORIO,ACOPLADO EM | H | 0.046394 | 279.3608 | 0 | 12.9607
ESCAVADEIRA HIDRAULICA(INCL.ESTA),CAPACIDADE EM TORNO 1,2T
31072 | BATE-ESTACAS TIPO MARTELO HIDRAULICO VIBRATORIO,ACOPLADO EM | H | 0.037979 | 106.6874 | 0 | 4.0519
ESCAVADEIRA HIDRAULICA(INCL.ESTA),CAPACIDADE EM TORNO 1,2T
20.040.0005-0 | DEFENSA METALICA,MODELO MALEAVEL SIMPLES,GALVANIZADA,CONSTIT | M |  | 37.31
UIDA DE GUIA DESLIZANTE,ESPACADOR,CALCO,PLAQUETA,ACESSORIO D
E APERTO E POSTE CRAVADO POR MEIO DE COMPRESSAO.O COMPRIMENT
O UTIL DO CONJUNTO E DE 4,00M,MONTAGEM E ASSENTAMENTO,EXCLUS
IVE A DEFENSA METALICA(VIDE FAMILIA 20.041)
01001 | CAMINHAO CARROC. FIXA, 3,5T (CP) | H | 0.057648 | 158.3485 | 0 | 9.1285
01002 | CAMINHAO CARROC. FIXA, 3,5T (CF) | H | 0.030291 | 69.8905 | 0 | 2.1171
01003 | CAMINHAO CARROC. FIXA, 3,5T (CI) | H | 0.026565 | 58.4575 | 0 | 1.5529
01099 | COMPRESSOR AR 170PCM 40CV (CP) | H | 0.043412 | 100.6546 | 0 | 4.3696
01101 | COMPRESSOR AR 170PCM 40CV (CI) | H | 0.014291 | 13.3553 | 0 | 0.1909
01712 | CAMIONETA TIPO PICK-UP,COM CABINE SIMPLES E CACAMBA,TIPO LEV | H | 0.049939 | 88.3418 | 0 | 4.4117
E,MOTOR BICOMBUSTIVEL DE 1,6 LITROS,INCLUSIVE MOTORISTA (CP)
01714 | CAMIONETA TIPO PICK-UP,COM CABINE SIMPLES E CACAMBA,TIPO LEV | H | 0.023206 | 36.5539 | 0 | 0.8483
E,MOTOR BICOMBUSTIVEL DE 1,6 LITROS,INCLUSIVE MOTORISTA (CI)
01918 | MAO-DE-OBRA DE MONTADOR ELETROMECANICO (ILUMINAÇÃO PUBLICA), | H | 0.00852 | 25.47 | 3 | 0.2235
INCLUSIVE ENCARGOS SOCIAIS
01970 | MAO-DE-OBRA DE OPERADOR DE MAQUINA (TRATOR, ETC), INCLUSIVE | H | 0.00896 | 30.02 | 3 | 0.277
ENCARGOS SOCIAIS
01981 | MAO-DE-OBRA DE MOTORISTA DE CAMINHAO E CARRETA, INCLUSIVE EN | H | 0.00752 | 26.73 | 3 | 0.207
CARGOS SOCIAIS
01999 | MAO-DE-OBRA DE SERVENTE DA CONSTRUCAO CIVIL, INCLUSIVE ENCAR | H | 0.00552 | 19.33 | 3 | 0.1099
GOS SOCIAIS
15099 | BATE-ESTACAS TIPO MATELO HIDRAULICO VIBRATORIO,ACOPLADO EM E | H | 0.037115 | 283.3708 | 0 | 10.5173
SCAVADEIRA HIDRAULICA(INCL.ESTA),CAPACIDADE EM TORNO DE 1,2T
15101 | BATE-ESTACAS TIPO MARTELO HIDRAULICO VIBRATORIO,ACOPLADO EM | H | 0.030383 | 110.6974 | 0 | 3.3633
ESCAVADEIRA HIDRAULICA(INCL.ESTA),CAPACIDADE EM TORNO 1,2T
20.040.0005-A | DEFENSA METALICA,MODELO MALEAVEL SIMPLES,GALVANIZADA,CONSTIT | M |  | 36.26
UIDA DE GUIA DESLIZANTE,ESPACADOR,CALCO,PLAQUETA,ACESSORIO D
E APERTO E POSTE CRAVADO POR MEIO DE COMPRESSAO.O COMPRIMENT
O UTIL DO CONJUNTO E DE 4,00M,MONTAGEM E ASSENTAMENTO,EXCLUS
IVE A DEFENSA METALICA(VIDE FAMILIA 20.041)
20104 | MAO-DE-OBRA DE MONTADOR ELETROMECANICO (ILUMINACAO PUBLICA), | H | 0.00852 | 22.07 | 3 | 0.1937
INCLUSIVE ENCARGOS SOCIAIS DESONERADOS
20105 | MAO-DE-OBRA DE MOTORISTA DE CAMINHAO E CARRETA, INCLUSIVE EN | H | 0.00752 | 23.16 | 3 | 0.1794
CARGOS SOCIAIS DESONERADOS
20111 | MAO-DE-OBRA DE OPERADOR DE MAQUINA (TRATOR, ETC.), INCLUSIVE | H | 0.00896 | 26.01 | 3 | 0.24
ENCARGOS SOCIAIS DESONERADOS
20132 | MAO-DE-OBRA DE SERVENTE DA CONSTRUCAO CIVIL, INCLUSIVE ENCAR | H | 0.00552 | 16.75 | 3 | 0.0952
GOS SOCIAIS DESONERADOS
30411 | CAMINHAO CARROC. FIXA, 3,5T (CP) | H | 0.057648 | 154.7785 | 0 | 8.9227
30412 | CAMINHAO CARROC. FIXA, 3,5T (CF) | H | 0.030291 | 66.3205 | 0 | 2.0089
30413 | CAMINHAO CARROC. FIXA, 3,5T (CI) | H | 0.026565 | 54.8875 | 0 | 1.4581
30486 | CAMIONETA TIPO PICK-UP,COM CABINE SIMPLES E CACAMBA,TIPO LEV | H | 0.049939 | 84.7718 | 0 | 4.2334
E,MOTOR BICOMBUSTIVEL DE 1,6 LITROS,INCLUSIVE MOTORISTA (CP)
30488 | CAMIONETA TIPO PICK-UP,COM CABINE SIMPLES E CACAMBA,TIPO LEV | H | 0.023206 | 32.9839 | 0 | 0.7654
E,MOTOR BICOMBUSTIVEL DE 1,6 LITROS,INCLUSIVE MOTORISTA (CI)
30807 | COMPRESSOR AR 170PCM 40CV (CP) | H | 0.043412 | 100.6546 | 0 | 4.3696
30809 | COMPRESSOR AR 170PCM 40CV (CI) | H | 0.014291 | 13.3553 | 0 | 0.1909
31070 | BATE-ESTACAS TIPO MARTELO HIDRAULICO VIBRATORIO,ACOPLADO EM | H | 0.037115 | 279.3608 | 0 | 10.3685
ESCAVADEIRA HIDRAULICA(INCL.ESTA),CAPACIDADE EM TORNO 1,2T
31072 | BATE-ESTACAS TIPO MARTELO HIDRAULICO VIBRATORIO,ACOPLADO EM | H | 0.030383 | 106.6874 | 0 | 3.2415
ESCAVADEIRA HIDRAULICA(INCL.ESTA),CAPACIDADE EM TORNO 1,2T
20.040.0008-0 | DEFENSA METALICA,MODELO MALEAVEL DUPLA,GALVANIZADA,CONSTITUI | M |  | 62.19
DA DE GUIA DESLIZANTE,ESPACADOR,CALCO,PLAQUETA,ACESSORIO DE
APERTO E POSTE CRAVADO POR MEIO DE COMPRESSAO.O COMPRIMENTO
UTIL DO CONJUNTO E DE 4,00M,MONTAGEM E ASSENTAMENTO,EXCLUSIV
E A DEFENSA METALICA(VIDE FAMILIA 20.041)
01001 | CAMINHAO CARROC. FIXA, 3,5T (CP) | H | 0.096081 | 158.3485 | 0 | 15.2143
01002 | CAMINHAO CARROC. FIXA, 3,5T (CF) | H | 0.050486 | 69.8905 | 0 | 3.5285
01003 | CAMINHAO CARROC. FIXA, 3,5T (CI) | H | 0.044277 | 58.4575 | 0 | 2.5883
01099 | COMPRESSOR AR 170PCM 40CV (CP) | H | 0.072353 | 100.6546 | 0 | 7.2827
01101 | COMPRESSOR AR 170PCM 40CV (CI) | H | 0.023819 | 13.3553 | 0 | 0.3181
01712 | CAMIONETA TIPO PICK-UP,COM CABINE SIMPLES E CACAMBA,TIPO LEV | H | 0.083233 | 88.3418 | 0 | 7.3529
E,MOTOR BICOMBUSTIVEL DE 1,6 LITROS,INCLUSIVE MOTORISTA (CP)
01714 | CAMIONETA TIPO PICK-UP,COM CABINE SIMPLES E CACAMBA,TIPO LEV | H | 0.038677 | 36.5539 | 0 | 1.4138
E,MOTOR BICOMBUSTIVEL DE 1,6 LITROS,INCLUSIVE MOTORISTA (CI)
01918 | MAO-DE-OBRA DE MONTADOR ELETROMECANICO (ILUMINAÇÃO PUBLICA), | H | 0.0142 | 25.47 | 3 | 0.3725
INCLUSIVE ENCARGOS SOCIAIS
01970 | MAO-DE-OBRA DE OPERADOR DE MAQUINA (TRATOR, ETC), INCLUSIVE | H | 0.014933 | 30.02 | 3 | 0.4617
ENCARGOS SOCIAIS
01981 | MAO-DE-OBRA DE MOTORISTA DE CAMINHAO E CARRETA, INCLUSIVE EN | H | 0.012533 | 26.73 | 3 | 0.3451
CARGOS SOCIAIS
01999 | MAO-DE-OBRA DE SERVENTE DA CONSTRUCAO CIVIL, INCLUSIVE ENCAR | H | 0.0092 | 19.33 | 3 | 0.1832
GOS SOCIAIS
15099 | BATE-ESTACAS TIPO MATELO HIDRAULICO VIBRATORIO,ACOPLADO EM E | H | 0.061859 | 283.3708 | 0 | 17.5289
SCAVADEIRA HIDRAULICA(INCL.ESTA),CAPACIDADE EM TORNO DE 1,2T
15101 | BATE-ESTACAS TIPO MARTELO HIDRAULICO VIBRATORIO,ACOPLADO EM | H | 0.050639 | 110.6974 | 0 | 5.6056
ESCAVADEIRA HIDRAULICA(INCL.ESTA),CAPACIDADE EM TORNO 1,2T
20.040.0008-A | DEFENSA METALICA,MODELO MALEAVEL DUPLA,GALVANIZADA,CONSTITUI | M |  | 60.44
DA DE GUIA DESLIZANTE,ESPACADOR,CALCO,PLAQUETA,ACESSORIO DE
APERTO E POSTE CRAVADO POR MEIO DE COMPRESSAO.O COMPRIMENTO
UTIL DO CONJUNTO E DE 4,00M,MONTAGEM E ASSENTAMENTO,EXCLUSIV
E A DEFENSA METALICA(VIDE FAMILIA 20.041)
20104 | MAO-DE-OBRA DE MONTADOR ELETROMECANICO (ILUMINACAO PUBLICA), | H | 0.0142 | 22.07 | 3 | 0.3228
INCLUSIVE ENCARGOS SOCIAIS DESONERADOS
20105 | MAO-DE-OBRA DE MOTORISTA DE CAMINHAO E CARRETA, INCLUSIVE EN | H | 0.012533 | 23.16 | 3 | 0.299
CARGOS SOCIAIS DESONERADOS
20111 | MAO-DE-OBRA DE OPERADOR DE MAQUINA (TRATOR, ETC.), INCLUSIVE | H | 0.014933 | 26.01 | 3 | 0.4001
ENCARGOS SOCIAIS DESONERADOS
20132 | MAO-DE-OBRA DE SERVENTE DA CONSTRUCAO CIVIL, INCLUSIVE ENCAR | H | 0.0092 | 16.75 | 3 | 0.1587
GOS SOCIAIS DESONERADOS
30411 | CAMINHAO CARROC. FIXA, 3,5T (CP) | H | 0.096081 | 154.7785 | 0 | 14.8713
30412 | CAMINHAO CARROC. FIXA, 3,5T (CF) | H | 0.050486 | 66.3205 | 0 | 3.3483
30413 | CAMINHAO CARROC. FIXA, 3,5T (CI) | H | 0.044277 | 54.8875 | 0 | 2.4302
30486 | CAMIONETA TIPO PICK-UP,COM CABINE SIMPLES E CACAMBA,TIPO LEV | H | 0.083233 | 84.7718 | 0 | 7.0558
E,MOTOR BICOMBUSTIVEL DE 1,6 LITROS,INCLUSIVE MOTORISTA (CP)
30488 | CAMIONETA TIPO PICK-UP,COM CABINE SIMPLES E CACAMBA,TIPO LEV | H | 0.038677 | 32.9839 | 0 | 1.2757
E,MOTOR BICOMBUSTIVEL DE 1,6 LITROS,INCLUSIVE MOTORISTA (CI)
30807 | COMPRESSOR AR 170PCM 40CV (CP) | H | 0.072353 | 100.6546 | 0 | 7.2827
30809 | COMPRESSOR AR 170PCM 40CV (CI) | H | 0.023819 | 13.3553 | 0 | 0.3181
31070 | BATE-ESTACAS TIPO MARTELO HIDRAULICO VIBRATORIO,ACOPLADO EM | H | 0.061859 | 279.3608 | 0 | 17.2809
ESCAVADEIRA HIDRAULICA(INCL.ESTA),CAPACIDADE EM TORNO 1,2T
31072 | BATE-ESTACAS TIPO MARTELO HIDRAULICO VIBRATORIO,ACOPLADO EM | H | 0.050639 | 106.6874 | 0 | 5.4025
ESCAVADEIRA HIDRAULICA(INCL.ESTA),CAPACIDADE EM TORNO 1,2T
20.041.0002-0 | DEFENSA METALICA,MODELO SEMI-MALEAVEL SIMPLES,GALVANIZADA,CO | M |  | 573
NSTITUIDA DE GUIA DESLIZANTE,ESPACADOR,CALCO,PLAQUETA,ACESSO
RIOS DE APERTO E POSTE COM COMPRIMENTO DE 1,80M.FORNECIMENTO
07185 | DEFENSA METALICA GALVANIZADA, C/ESP.3 A 4,7MM, COMPRIM.UTIL | M | 1 | 573 | 0 | 573
DE 4,00M, NOS TIPOS SEMI-MALEAVEL SIMPLES (19,39KG/M)
20.041.0002-A | DEFENSA METALICA,MODELO SEMI-MALEAVEL SIMPLES,GALVANIZADA,CO | M |  | 573
NSTITUIDA DE GUIA DESLIZANTE,ESPACADOR,CALCO,PLAQUETA,ACESSO
RIOS DE APERTO E POSTE COM COMPRIMENTO DE 1,80M.FORNECIMENTO
07185 | DEFENSA METALICA GALVANIZADA, C/ESP.3 A 4,7MM, COMPRIM.UTIL | M | 1 | 573 | 0 | 573
DE 4,00M, NOS TIPOS SEMI-MALEAVEL SIMPLES (19,39KG/M)
20.041.0003-0 | DEFENSA METALICA,MODELO SEMI-MALEAVEL DUPLA,GALVANIZADA,CONS | M |  | 983
TITUIDA DE GUIA DESLIZANTE,ESPACADOR,CALCO,PLAQUETA,ACESSORI
OS DE APERTO E POSTE COM COMPRIMENTO DE 1,80M.FORNECIMENTO
07186 | DEFENSA METALICA GALVANIZADA, C/ESPES. 3 A 4,7MM, COMPRIM.UT | M | 1 | 983 | 0 | 983
IL DE 4,00M, NOS TIPOS SEMI-MALEAVEL DUPLAS (33,28KG/M)
20.041.0003-A | DEFENSA METALICA,MODELO SEMI-MALEAVEL DUPLA,GALVANIZADA,CONS | M |  | 983
TITUIDA DE GUIA DESLIZANTE,ESPACADOR,CALCO,PLAQUETA,ACESSORI
OS DE APERTO E POSTE COM COMPRIMENTO DE 1,80M.FORNECIMENTO
07186 | DEFENSA METALICA GALVANIZADA, C/ESPES. 3 A 4,7MM, COMPRIM.UT | M | 1 | 983 | 0 | 983
IL DE 4,00M, NOS TIPOS SEMI-MALEAVEL DUPLAS (33,28KG/M)
20.041.0005-0 | DEFENSA METALICA,MODELO MALEAVEL SIMPLES,GALVANIZADA,CONSTIT | M |  | 916
UIDA DE GUIA DESLIZANTE,ESPACADOR,CALCO,PLAQUETA,ACESSORIOS
DE APERTO E POSTE COM COMPRIMENTO DE 1,80M.FORNECIMENTO
07187 | DEFENSA METALICA GALVANIZADA, C/ESP. 3 A 4,7MM, COMPRIM.UTIL | M | 1 | 916 | 0 | 916
DE 4,00M, NOS TIPOS MALEAVEL SIMPLES (28,01KG/M)
20.041.0005-A | DEFENSA METALICA,MODELO MALEAVEL SIMPLES,GALVANIZADA,CONSTIT | M |  | 916
UIDA DE GUIA DESLIZANTE,ESPACADOR,CALCO,PLAQUETA,ACESSORIOS
DE APERTO E POSTE COM COMPRIMENTO DE 1,80M.FORNECIMENTO
07187 | DEFENSA METALICA GALVANIZADA, C/ESP. 3 A 4,7MM, COMPRIM.UTIL | M | 1 | 916 | 0 | 916
DE 4,00M, NOS TIPOS MALEAVEL SIMPLES (28,01KG/M)
20.041.0008-0 | DEFENSA METALICA,MODELO MALEAVEL DUPLA,GALVANIZADA,CONSTITUI | M |  | 1140
DA DE GUIA DESLIZANTE,ESPACADOR,CALCO,PLAQUETA,ACESSORIOS DE
APERTO E POSTE COM COMPRIMENTO DE 1,80M.FORNECIMENTO
07188 | DEFENSA METALICA GALVANIZADA, C/ESP. 3 A 4,7MM, COMPRIM.UTIL | M | 1 | 1140 | 0 | 1140
DE 4,00M, NOS TIPOS MALEAVEL DUPLA (34,99KG/M)
20.041.0008-A | DEFENSA METALICA,MODELO MALEAVEL DUPLA,GALVANIZADA,CONSTITUI | M |  | 1140
DA DE GUIA DESLIZANTE,ESPACADOR,CALCO,PLAQUETA,ACESSORIOS DE
APERTO E POSTE COM COMPRIMENTO DE 1,80M.FORNECIMENTO
07188 | DEFENSA METALICA GALVANIZADA, C/ESP. 3 A 4,7MM, COMPRIM.UTIL | M | 1 | 1140 | 0 | 1140
DE 4,00M, NOS TIPOS MALEAVEL DUPLA (34,99KG/M)
20.067.0038-0 | BOCA PARA BUEIRO SIMPLES,MULTI-PLATE CIRCULAR,COM 1,90M DE D | UN |  | 7387.07
IAMETRO,EM CONCRETO ARMADO 15MPA,INCLUSIVE TODOS OS MATERIAI
S E ESCAVACAO MANUAL DA LAJE DA BASE,EXCLUSIVE REATERRO
01603 | CONCRETO P/CAMADAS PREP. C/180KG DE CIM. | M3 | 0.362 | 308.7659 | 0 | 111.7733
01635 | CONCRETO FCK 15MPA | M3 | 2.75 | 374.6667 | 0 | 1030.3334
01640 | FORMAS MADEIRA PARAM. PLANOS, 2 VEZES | M2 | 24.4 | 83.7008 | 0 | 2042.2995
01724 | ESCORAMENTO PARAM.VERT. 5M, APROVEIT. 2V | M2 | 24.4 | 51.0738 | 0 | 1246.2007
01745 | PREPARO CONCR. BETON. 320L; 2,0M3/H | M3 | 3.112 | 95.2721 | 0 | 296.4868
01752 | LANCAMENTO CONC.C/ARM.2,0M3/H,HORIZ/VERT | M3 | 2.75 | 143.1985 | 0 | 393.7959
01764 | LANCAMENTO CONC.S/ARM.2,0M3/H, HORIZ. | M3 | 0.362 | 88.0821 | 0 | 31.8857
03033 | ESCAVACAO MAN. 1ªCAT., ACIMA 0,50M | M3 | 2.682 | 64.7071 | 0 | 173.5444
03050 | BARRA ACO CA-50,DIAM.DE 8 A 12,5MM | KG | 160 | 7.8984 | 0 | 1263.744
03053 | CORTE ACO CA-50B DIAM.ENTRE 8MM A 12,5MM | KG | 160 | 4.9813 | 0 | 797.008
20.067.0038-A | BOCA PARA BUEIRO SIMPLES,MULTI-PLATE CIRCULAR,COM 1,90M DE D | UN |  | 6886.39
IAMETRO,EM CONCRETO ARMADO 15MPA,INCLUSIVE TODOS OS MATERIAI
S E ESCAVACAO MANUAL DA LAJE DA BASE,EXCLUSIVE REATERRO
30012 | ESCAVACAO MAN. 1ªCAT., ACIMA 0,50M | M3 | 2.682 | 56.0706 | 0 | 150.3813
30246 | CONCRETO FCK 15MPA | M3 | 2.75 | 374.6667 | 0 | 1030.3334
30251 | CONCRETO P/CAMADAS PREP. C/180KG DE CIM. | M3 | 0.362 | 308.7659 | 0 | 111.7733
30254 | PREPARO CONCR. BETON. 320L; 2,0M3/H | M3 | 3.112 | 83.3138 | 0 | 259.2725
30260 | LANCAMENTO CONC.C/ARM.2,0M3/H,HORIZ/VERT | M3 | 2.75 | 125.2148 | 0 | 344.3407
30270 | LANCAMENTO CONC.S/ARM.2,0M3/H, HORIZ. | M3 | 0.362 | 76.4329 | 0 | 27.6687
30282 | FORMAS MADEIRA PARAM. PLANOS, 2 VEZES | M2 | 24.4 | 76.6511 | 0 | 1870.2868
30292 | ESCORAMENTO PARAM.VERT. 5M, APROVEIT. 2V | M2 | 24.4 | 46.6396 | 0 | 1138.0062
30302 | BARRA ACO CA-50,DIAM.DE 8 A 12,5MM | KG | 160 | 7.8984 | 0 | 1263.744
30309 | CORTE ACO CA-50B DIAM.ENTRE 8MM A 12,5MM | KG | 160 | 4.3162 | 0 | 690.592
20.067.0039-0 | BOCA PARA BUEIRO DUPLO,MULTI-PLATE CIRCULAR,COM 1,90M DE DIA | UN |  | 13854.03
METRO,EM CONCRETO ARMADO 15MPA,INCLUSIVE TODOS OS MATERIAIS
E ESCAVACAO MANUAL DA LAJE DA BASE,EXCLUSIVE REATERRO
01603 | CONCRETO P/CAMADAS PREP. C/180KG DE CIM. | M3 | 0.78 | 308.7659 | 0 | 240.8374
01635 | CONCRETO FCK 15MPA | M3 | 5.29 | 374.6667 | 0 | 1981.9868
01640 | FORMAS MADEIRA PARAM. PLANOS, 2 VEZES | M2 | 35.86 | 83.7008 | 0 | 3001.5107
01724 | ESCORAMENTO PARAM.VERT. 5M, APROVEIT. 2V | M2 | 35.86 | 51.0738 | 0 | 1831.5065
01745 | PREPARO CONCR. BETON. 320L; 2,0M3/H | M3 | 6.07 | 95.2721 | 0 | 578.3016
01752 | LANCAMENTO CONC.C/ARM.2,0M3/H,HORIZ/VERT | M3 | 5.29 | 143.1985 | 0 | 757.5201
01764 | LANCAMENTO CONC.S/ARM.2,0M3/H, HORIZ. | M3 | 0.78 | 88.0821 | 0 | 68.704
03033 | ESCAVACAO MAN. 1ªCAT., ACIMA 0,50M | M3 | 5.13 | 64.7071 | 0 | 331.9474
03050 | BARRA ACO CA-50,DIAM.DE 8 A 12,5MM | KG | 393 | 7.8984 | 0 | 3104.0712
03053 | CORTE ACO CA-50B DIAM.ENTRE 8MM A 12,5MM | KG | 393 | 4.9813 | 0 | 1957.6509
20.067.0039-A | BOCA PARA BUEIRO DUPLO,MULTI-PLATE CIRCULAR,COM 1,90M DE DIA | UN |  | 12959.72
METRO,EM CONCRETO ARMADO 15MPA,INCLUSIVE TODOS OS MATERIAIS
E ESCAVACAO MANUAL DA LAJE DA BASE,EXCLUSIVE REATERRO
30012 | ESCAVACAO MAN. 1ªCAT., ACIMA 0,50M | M3 | 5.13 | 56.0706 | 0 | 287.6422
30246 | CONCRETO FCK 15MPA | M3 | 5.29 | 374.6667 | 0 | 1981.9868
30251 | CONCRETO P/CAMADAS PREP. C/180KG DE CIM. | M3 | 0.78 | 308.7659 | 0 | 240.8374
30254 | PREPARO CONCR. BETON. 320L; 2,0M3/H | M3 | 6.07 | 83.3138 | 0 | 505.7148
30260 | LANCAMENTO CONC.C/ARM.2,0M3/H,HORIZ/VERT | M3 | 5.29 | 125.2148 | 0 | 662.3863
30270 | LANCAMENTO CONC.S/ARM.2,0M3/H, HORIZ. | M3 | 0.78 | 76.4329 | 0 | 59.6177
30282 | FORMAS MADEIRA PARAM. PLANOS, 2 VEZES | M2 | 35.86 | 76.6511 | 0 | 2748.7084
30292 | ESCORAMENTO PARAM.VERT. 5M, APROVEIT. 2V | M2 | 35.86 | 46.6396 | 0 | 1672.4961
30302 | BARRA ACO CA-50,DIAM.DE 8 A 12,5MM | KG | 393 | 7.8984 | 0 | 3104.0712
30309 | CORTE ACO CA-50B DIAM.ENTRE 8MM A 12,5MM | KG | 393 | 4.3162 | 0 | 1696.2666
20.067.0040-0 | BOCA PARA BUEIRO TRIPLO,MULTI-PLATE CIRCULAR,COM 1,90M DE DI | UN |  | 21357.78
AMETRO,EM CONCRETO ARMADO 15MPA,INCLUSIVE TODOS OS MATERIAIS
E ESCAVACAO MANUAL DA LAJE DA BASE,EXCLUSIVE REATERRO
01603 | CONCRETO P/CAMADAS PREP. C/180KG DE CIM. | M3 | 1.24 | 308.7659 | 0 | 382.8697
01635 | CONCRETO FCK 15MPA | M3 | 8.17 | 374.6667 | 0 | 3061.0269
01640 | FORMAS MADEIRA PARAM. PLANOS, 2 VEZES | M2 | 54.31 | 83.7008 | 0 | 4545.7904
01724 | ESCORAMENTO PARAM.VERT. 5M, APROVEIT. 2V | M2 | 54.31 | 51.0738 | 0 | 2773.8181
01745 | PREPARO CONCR. BETON. 320L; 2,0M3/H | M3 | 9.41 | 95.2721 | 0 | 896.5105
01752 | LANCAMENTO CONC.C/ARM.2,0M3/H,HORIZ/VERT | M3 | 8.17 | 143.1985 | 0 | 1169.9317
01764 | LANCAMENTO CONC.S/ARM.2,0M3/H, HORIZ. | M3 | 1.24 | 88.0821 | 0 | 109.2218
03033 | ESCAVACAO MAN. 1ªCAT., ACIMA 0,50M | M3 | 7.69 | 64.7071 | 0 | 497.5976
03050 | BARRA ACO CA-50,DIAM.DE 8 A 12,5MM | KG | 615 | 7.8984 | 0 | 4857.516
03053 | CORTE ACO CA-50B DIAM.ENTRE 8MM A 12,5MM | KG | 615 | 4.9813 | 0 | 3063.4995
20.067.0040-A | BOCA PARA BUEIRO TRIPLO,MULTI-PLATE CIRCULAR,COM 1,90M DE DI | UN |  | 19984.74
AMETRO,EM CONCRETO ARMADO 15MPA,INCLUSIVE TODOS OS MATERIAIS
E ESCAVACAO MANUAL DA LAJE DA BASE,EXCLUSIVE REATERRO
30012 | ESCAVACAO MAN. 1ªCAT., ACIMA 0,50M | M3 | 7.69 | 56.0706 | 0 | 431.1829
30246 | CONCRETO FCK 15MPA | M3 | 8.17 | 374.6667 | 0 | 3061.0269
30251 | CONCRETO P/CAMADAS PREP. C/180KG DE CIM. | M3 | 1.24 | 308.7659 | 0 | 382.8697
30254 | PREPARO CONCR. BETON. 320L; 2,0M3/H | M3 | 9.41 | 83.3138 | 0 | 783.9829
30260 | LANCAMENTO CONC.C/ARM.2,0M3/H,HORIZ/VERT | M3 | 8.17 | 125.2148 | 0 | 1023.0049
30270 | LANCAMENTO CONC.S/ARM.2,0M3/H, HORIZ. | M3 | 1.24 | 76.4329 | 0 | 94.7768
30282 | FORMAS MADEIRA PARAM. PLANOS, 2 VEZES | M2 | 54.31 | 76.6511 | 0 | 4162.9212
30292 | ESCORAMENTO PARAM.VERT. 5M, APROVEIT. 2V | M2 | 54.31 | 46.6396 | 0 | 2532.9967
30302 | BARRA ACO CA-50,DIAM.DE 8 A 12,5MM | KG | 615 | 7.8984 | 0 | 4857.516
30309 | CORTE ACO CA-50B DIAM.ENTRE 8MM A 12,5MM | KG | 615 | 4.3162 | 0 | 2654.463
20.067.0041-0 | BOCA PARA BUEIRO SIMPLES,MULTI-PLATE CIRCULAR,COM 2,30M DE D | UN |  | 9607.03
IAMETRO,EM CONCRETO ARMADO 15MPA,INCLUINDO TODOS OS MATERIAI
S E ESCAVACAO MANUAL DA LAJE DA BASE,EXCLUSIVE REATERRO
01603 | CONCRETO P/CAMADAS PREP. C/180KG DE CIM. | M3 | 0.506 | 308.7659 | 0 | 156.2355
01635 | CONCRETO FCK 15MPA | M3 | 3.69 | 374.6667 | 0 | 1382.5201
01640 | FORMAS MADEIRA PARAM. PLANOS, 2 VEZES | M2 | 31.3 | 83.7008 | 0 | 2619.835
01724 | ESCORAMENTO PARAM.VERT. 5M, APROVEIT. 2V | M2 | 31.3 | 51.0738 | 0 | 1598.6099
01745 | PREPARO CONCR. BETON. 320L; 2,0M3/H | M3 | 4.196 | 95.2721 | 0 | 399.7617
01752 | LANCAMENTO CONC.C/ARM.2,0M3/H,HORIZ/VERT | M3 | 3.69 | 143.1985 | 0 | 528.4025
01764 | LANCAMENTO CONC.S/ARM.2,0M3/H, HORIZ. | M3 | 0.506 | 88.0821 | 0 | 44.5695
03033 | ESCAVACAO MAN. 1ªCAT., ACIMA 0,50M | M3 | 3.46 | 64.7071 | 0 | 223.8866
03050 | BARRA ACO CA-50,DIAM.DE 8 A 12,5MM | KG | 206 | 7.8984 | 0 | 1627.0704
03053 | CORTE ACO CA-50B DIAM.ENTRE 8MM A 12,5MM | KG | 206 | 4.9813 | 0 | 1026.1478
20.067.0041-A | BOCA PARA BUEIRO SIMPLES,MULTI-PLATE CIRCULAR,COM 2,30M DE D | UN |  | 8958.26
IAMETRO,EM CONCRETO ARMADO 15MPA,INCLUINDO TODOS OS MATERIAI
S E ESCAVACAO MANUAL DA LAJE DA BASE,EXCLUSIVE REATERRO
30012 | ESCAVACAO MAN. 1ªCAT., ACIMA 0,50M | M3 | 3.46 | 56.0706 | 0 | 194.0043
30246 | CONCRETO FCK 15MPA | M3 | 3.69 | 374.6667 | 0 | 1382.5201
30251 | CONCRETO P/CAMADAS PREP. C/180KG DE CIM. | M3 | 0.506 | 308.7659 | 0 | 156.2355
30254 | PREPARO CONCR. BETON. 320L; 2,0M3/H | M3 | 4.196 | 83.3138 | 0 | 349.5847
30260 | LANCAMENTO CONC.C/ARM.2,0M3/H,HORIZ/VERT | M3 | 3.69 | 125.2148 | 0 | 462.0426
30270 | LANCAMENTO CONC.S/ARM.2,0M3/H, HORIZ. | M3 | 0.506 | 76.4329 | 0 | 38.675
30282 | FORMAS MADEIRA PARAM. PLANOS, 2 VEZES | M2 | 31.3 | 76.6511 | 0 | 2399.1794
30292 | ESCORAMENTO PARAM.VERT. 5M, APROVEIT. 2V | M2 | 31.3 | 46.6396 | 0 | 1459.8195
30302 | BARRA ACO CA-50,DIAM.DE 8 A 12,5MM | KG | 206 | 7.8984 | 0 | 1627.0704
30309 | CORTE ACO CA-50B DIAM.ENTRE 8MM A 12,5MM | KG | 206 | 4.3162 | 0 | 889.1372
20.067.0042-0 | BOCA PARA BUEIRO DUPLO,MULTI-PLATE CIRCULAR,COM 2,30M DE DIA | UN |  | 18260
METRO,EM CONCRETO ARMADO 15MPA,INCLUINDO TODOS OS MATERIAIS
E ESCAVACAO MANUAL DA LAJE DA BASE,EXCLUSIVE REATERRO
01603 | CONCRETO P/CAMADAS PREP. C/180KG DE CIM. | M3 | 1.05 | 308.7659 | 0 | 324.2042
01635 | CONCRETO FCK 15MPA | M3 | 6.83 | 374.6667 | 0 | 2558.9736
01640 | FORMAS MADEIRA PARAM. PLANOS, 2 VEZES | M2 | 48.19 | 83.7008 | 0 | 4033.5416
01724 | ESCORAMENTO PARAM.VERT. 5M, APROVEIT. 2V | M2 | 48.19 | 51.0738 | 0 | 2461.2464
01745 | PREPARO CONCR. BETON. 320L; 2,0M3/H | M3 | 7.88 | 95.2721 | 0 | 750.7441
01752 | LANCAMENTO CONC.C/ARM.2,0M3/H,HORIZ/VERT | M3 | 6.83 | 143.1985 | 0 | 978.0458
01764 | LANCAMENTO CONC.S/ARM.2,0M3/H, HORIZ. | M3 | 1.05 | 88.0821 | 0 | 92.4862
03033 | ESCAVACAO MAN. 1ªCAT., ACIMA 0,50M | M3 | 6.61 | 64.7071 | 0 | 427.7139
03050 | BARRA ACO CA-50,DIAM.DE 8 A 12,5MM | KG | 515 | 7.8984 | 0 | 4067.676
03053 | CORTE ACO CA-50B DIAM.ENTRE 8MM A 12,5MM | KG | 515 | 4.9813 | 0 | 2565.3695
20.067.0042-A | BOCA PARA BUEIRO DUPLO,MULTI-PLATE CIRCULAR,COM 2,30M DE DIA | UN |  | 17077.68
METRO,EM CONCRETO ARMADO 15MPA,INCLUINDO TODOS OS MATERIAIS
E ESCAVACAO MANUAL DA LAJE DA BASE,EXCLUSIVE REATERRO
30012 | ESCAVACAO MAN. 1ªCAT., ACIMA 0,50M | M3 | 6.61 | 56.0706 | 0 | 370.6267
30246 | CONCRETO FCK 15MPA | M3 | 6.83 | 374.6667 | 0 | 2558.9736
30251 | CONCRETO P/CAMADAS PREP. C/180KG DE CIM. | M3 | 1.05 | 308.7659 | 0 | 324.2042
30254 | PREPARO CONCR. BETON. 320L; 2,0M3/H | M3 | 7.88 | 83.3138 | 0 | 656.5127
30260 | LANCAMENTO CONC.C/ARM.2,0M3/H,HORIZ/VERT | M3 | 6.83 | 125.2148 | 0 | 855.2171
30270 | LANCAMENTO CONC.S/ARM.2,0M3/H, HORIZ. | M3 | 1.05 | 76.4329 | 0 | 80.2545
30282 | FORMAS MADEIRA PARAM. PLANOS, 2 VEZES | M2 | 48.19 | 76.6511 | 0 | 3693.8165
30292 | ESCORAMENTO PARAM.VERT. 5M, APROVEIT. 2V | M2 | 48.19 | 46.6396 | 0 | 2247.5623
30302 | BARRA ACO CA-50,DIAM.DE 8 A 12,5MM | KG | 515 | 7.8984 | 0 | 4067.676
30309 | CORTE ACO CA-50B DIAM.ENTRE 8MM A 12,5MM | KG | 515 | 4.3162 | 0 | 2222.843
20.067.0043-0 | BOCA PARA BUEIRO TRIPLO,MULTI-PLATE CIRCULAR,COM 2,30M DE DI | UN |  | 27570.46
AMETRO,EM CONCRETO ARMADO 15MPA,INCLUINDO TODOS OS MATERIAIS
E ESCAVACAO MANUAL DA LAJE DA BASE,EXCLUSIVE REATERRO
01603 | CONCRETO P/CAMADAS PREP. C/180KG DE CIM. | M3 | 1.63 | 308.7659 | 0 | 503.2884
01635 | CONCRETO FCK 15MPA | M3 | 10.5 | 374.6667 | 0 | 3934.0004
01640 | FORMAS MADEIRA PARAM. PLANOS, 2 VEZES | M2 | 70.45 | 83.7008 | 0 | 5896.7214
01724 | ESCORAMENTO PARAM.VERT. 5M, APROVEIT. 2V | M2 | 70.45 | 51.0738 | 0 | 3598.1492
01745 | PREPARO CONCR. BETON. 320L; 2,0M3/H | M3 | 11.13 | 95.2721 | 0 | 1060.3785
01752 | LANCAMENTO CONC.C/ARM.2,0M3/H,HORIZ/VERT | M3 | 10.5 | 143.1985 | 0 | 1503.5843
01764 | LANCAMENTO CONC.S/ARM.2,0M3/H, HORIZ. | M3 | 1.63 | 88.0821 | 0 | 143.5738
03033 | ESCAVACAO MAN. 1ªCAT., ACIMA 0,50M | M3 | 9.69 | 64.7071 | 0 | 627.0118
03050 | BARRA ACO CA-50,DIAM.DE 8 A 12,5MM | KG | 800 | 7.8984 | 0 | 6318.72
03053 | CORTE ACO CA-50B DIAM.ENTRE 8MM A 12,5MM | KG | 800 | 4.9813 | 0 | 3985.04
20.067.0043-A | BOCA PARA BUEIRO TRIPLO,MULTI-PLATE CIRCULAR,COM 2,30M DE DI | UN |  | 25804.74
AMETRO,EM CONCRETO ARMADO 15MPA,INCLUINDO TODOS OS MATERIAIS
E ESCAVACAO MANUAL DA LAJE DA BASE,EXCLUSIVE REATERRO
30012 | ESCAVACAO MAN. 1ªCAT., ACIMA 0,50M | M3 | 9.69 | 56.0706 | 0 | 543.3241
30246 | CONCRETO FCK 15MPA | M3 | 10.5 | 374.6667 | 0 | 3934.0004
30251 | CONCRETO P/CAMADAS PREP. C/180KG DE CIM. | M3 | 1.63 | 308.7659 | 0 | 503.2884
30254 | PREPARO CONCR. BETON. 320L; 2,0M3/H | M3 | 11.13 | 83.3138 | 0 | 927.2826
30260 | LANCAMENTO CONC.C/ARM.2,0M3/H,HORIZ/VERT | M3 | 10.5 | 125.2148 | 0 | 1314.7554
30270 | LANCAMENTO CONC.S/ARM.2,0M3/H, HORIZ. | M3 | 1.63 | 76.4329 | 0 | 124.5856
30282 | FORMAS MADEIRA PARAM. PLANOS, 2 VEZES | M2 | 70.45 | 76.6511 | 0 | 5400.07
30292 | ESCORAMENTO PARAM.VERT. 5M, APROVEIT. 2V | M2 | 70.45 | 46.6396 | 0 | 3285.7598
30302 | BARRA ACO CA-50,DIAM.DE 8 A 12,5MM | KG | 800 | 7.8984 | 0 | 6318.72
30309 | CORTE ACO CA-50B DIAM.ENTRE 8MM A 12,5MM | KG | 800 | 4.3162 | 0 | 3452.96
20.067.0044-0 | BOCA PARA BUEIRO SIMPLES,MULTI-PLATE CIRCULAR,COM 2,65M DE D | UN |  | 13459.88
IAMETRO,EM CONCRETO ARMADO 15MPA,INCLUINDO TODOS OS MATERIAI
S E ESCAVACAO MANUAL DA LAJE DA BASE,EXCLUSIVE REATERRO
01603 | CONCRETO P/CAMADAS PREP. C/180KG DE CIM. | M3 | 0.55 | 308.7659 | 0 | 169.8212
01635 | CONCRETO FCK 15MPA | M3 | 5.57 | 374.6667 | 0 | 2086.8935
01640 | FORMAS MADEIRA PARAM. PLANOS, 2 VEZES | M2 | 37.67 | 83.7008 | 0 | 3153.0091
01724 | ESCORAMENTO PARAM.VERT. 5M, APROVEIT. 2V | M2 | 37.67 | 51.0738 | 0 | 1923.95
01745 | PREPARO CONCR. BETON. 320L; 2,0M3/H | M3 | 6.12 | 95.2721 | 0 | 583.0653
01752 | LANCAMENTO CONC.C/ARM.2,0M3/H,HORIZ/VERT | M3 | 5.57 | 143.1985 | 0 | 797.6156
01764 | LANCAMENTO CONC.S/ARM.2,0M3/H, HORIZ. | M3 | 0.55 | 88.0821 | 0 | 48.4452
03033 | ESCAVACAO MAN. 1ªCAT., ACIMA 0,50M | M3 | 3.72 | 64.7071 | 0 | 240.7104
03050 | BARRA ACO CA-50,DIAM.DE 8 A 12,5MM | KG | 346 | 7.8984 | 0 | 2732.8464
03053 | CORTE ACO CA-50B DIAM.ENTRE 8MM A 12,5MM | KG | 346 | 4.9813 | 0 | 1723.5298
20.067.0044-A | BOCA PARA BUEIRO SIMPLES,MULTI-PLATE CIRCULAR,COM 2,65M DE D | UN |  | 12585.27
IAMETRO,EM CONCRETO ARMADO 15MPA,INCLUINDO TODOS OS MATERIAI
S E ESCAVACAO MANUAL DA LAJE DA BASE,EXCLUSIVE REATERRO
30012 | ESCAVACAO MAN. 1ªCAT., ACIMA 0,50M | M3 | 3.72 | 56.0706 | 0 | 208.5826
30246 | CONCRETO FCK 15MPA | M3 | 5.57 | 374.6667 | 0 | 2086.8935
30251 | CONCRETO P/CAMADAS PREP. C/180KG DE CIM. | M3 | 0.55 | 308.7659 | 0 | 169.8212
30254 | PREPARO CONCR. BETON. 320L; 2,0M3/H | M3 | 6.12 | 83.3138 | 0 | 509.8805
30260 | LANCAMENTO CONC.C/ARM.2,0M3/H,HORIZ/VERT | M3 | 5.57 | 125.2148 | 0 | 697.4464
30270 | LANCAMENTO CONC.S/ARM.2,0M3/H, HORIZ. | M3 | 0.55 | 76.4329 | 0 | 42.0381
30282 | FORMAS MADEIRA PARAM. PLANOS, 2 VEZES | M2 | 37.67 | 76.6511 | 0 | 2887.4469
30292 | ESCORAMENTO PARAM.VERT. 5M, APROVEIT. 2V | M2 | 37.67 | 46.6396 | 0 | 1756.9137
30302 | BARRA ACO CA-50,DIAM.DE 8 A 12,5MM | KG | 346 | 7.8984 | 0 | 2732.8464
30309 | CORTE ACO CA-50B DIAM.ENTRE 8MM A 12,5MM | KG | 346 | 4.3162 | 0 | 1493.4052
20.067.0045-0 | BOCA PARA BUEIRO DUPLO,MULTI-PLATE CIRCULAR,COM 2,65M DE DIA | UN |  | 21131.4
METRO,EM CONCRETO ARMADO 15MPA,INCLUINDO TODOS OS MATERIAIS
E ESCAVACAO MANUAL DA LAJE DA BASE,EXCLUSIVE REATERRO
01603 | CONCRETO P/CAMADAS PREP. C/180KG DE CIM. | M3 | 1.37 | 308.7659 | 0 | 423.0093
01635 | CONCRETO FCK 15MPA | M3 | 7.53 | 374.6667 | 0 | 2821.2403
01640 | FORMAS MADEIRA PARAM. PLANOS, 2 VEZES | M2 | 60.65 | 83.7008 | 0 | 5076.4535
01724 | ESCORAMENTO PARAM.VERT. 5M, APROVEIT. 2V | M2 | 60.65 | 51.0738 | 0 | 3097.626
01745 | PREPARO CONCR. BETON. 320L; 2,0M3/H | M3 | 8.9 | 95.2721 | 0 | 847.9217
01752 | LANCAMENTO CONC.C/ARM.2,0M3/H,HORIZ/VERT | M3 | 7.53 | 143.1985 | 0 | 1078.2847
01764 | LANCAMENTO CONC.S/ARM.2,0M3/H, HORIZ. | M3 | 1.37 | 88.0821 | 0 | 120.6725
03033 | ESCAVACAO MAN. 1ªCAT., ACIMA 0,50M | M3 | 9 | 64.7071 | 0 | 582.3639
03050 | BARRA ACO CA-50,DIAM.DE 8 A 12,5MM | KG | 550 | 7.8984 | 0 | 4344.12
03053 | CORTE ACO CA-50B DIAM.ENTRE 8MM A 12,5MM | KG | 550 | 4.9813 | 0 | 2739.715
20.067.0045-A | BOCA PARA BUEIRO DUPLO,MULTI-PLATE CIRCULAR,COM 2,65M DE DIA | UN |  | 19733.56
METRO,EM CONCRETO ARMADO 15MPA,INCLUINDO TODOS OS MATERIAIS
E ESCAVACAO MANUAL DA LAJE DA BASE,EXCLUSIVE REATERRO
30012 | ESCAVACAO MAN. 1ªCAT., ACIMA 0,50M | M3 | 9 | 56.0706 | 0 | 504.6354
30246 | CONCRETO FCK 15MPA | M3 | 7.53 | 374.6667 | 0 | 2821.2403
30251 | CONCRETO P/CAMADAS PREP. C/180KG DE CIM. | M3 | 1.37 | 308.7659 | 0 | 423.0093
30254 | PREPARO CONCR. BETON. 320L; 2,0M3/H | M3 | 8.9 | 83.3138 | 0 | 741.4928
30260 | LANCAMENTO CONC.C/ARM.2,0M3/H,HORIZ/VERT | M3 | 7.53 | 125.2148 | 0 | 942.8674
30270 | LANCAMENTO CONC.S/ARM.2,0M3/H, HORIZ. | M3 | 1.37 | 76.4329 | 0 | 104.7131
30282 | FORMAS MADEIRA PARAM. PLANOS, 2 VEZES | M2 | 60.65 | 76.6511 | 0 | 4648.8892
30292 | ESCORAMENTO PARAM.VERT. 5M, APROVEIT. 2V | M2 | 60.65 | 46.6396 | 0 | 2828.6917
30302 | BARRA ACO CA-50,DIAM.DE 8 A 12,5MM | KG | 550 | 7.8984 | 0 | 4344.12
30309 | CORTE ACO CA-50B DIAM.ENTRE 8MM A 12,5MM | KG | 550 | 4.3162 | 0 | 2373.91
20.067.0046-0 | BOCA PARA BUEIRO TRIPLO,MULTI-PLATE CIRCULAR,COM 2,65M DE DI | UN |  | 38337.5
AMETRO,EM CONCRETO ARMADO 15MPA,INCLUINDO TODOS OS MATERIAIS
E ESCAVACAO MANUAL DA LAJE DA BASE,EXCLUSIVE REATERRO
01603 | CONCRETO P/CAMADAS PREP. C/180KG DE CIM. | M3 | 2.06 | 308.7659 | 0 | 636.0578
01635 | CONCRETO FCK 15MPA | M3 | 16.24 | 374.6667 | 0 | 6084.5872
01640 | FORMAS MADEIRA PARAM. PLANOS, 2 VEZES | M2 | 83.12 | 83.7008 | 0 | 6957.2105
01724 | ESCORAMENTO PARAM.VERT. 5M, APROVEIT. 2V | M2 | 83.12 | 51.0738 | 0 | 4245.2543
01745 | PREPARO CONCR. BETON. 320L; 2,0M3/H | M3 | 18.3 | 95.2721 | 0 | 1743.4794
01752 | LANCAMENTO CONC.C/ARM.2,0M3/H,HORIZ/VERT | M3 | 16.24 | 143.1985 | 0 | 2325.5436
01764 | LANCAMENTO CONC.S/ARM.2,0M3/H, HORIZ. | M3 | 2.06 | 88.0821 | 0 | 181.4491
03033 | ESCAVACAO MAN. 1ªCAT., ACIMA 0,50M | M3 | 13.71 | 64.7071 | 0 | 887.1343
03050 | BARRA ACO CA-50,DIAM.DE 8 A 12,5MM | KG | 975 | 7.8984 | 0 | 7700.94
03051 | BARRA ACO CA-50B DIAM. ACIMA DE 12,5MM | KG | 245 | 6.8287 | 0 | 1673.0315
03053 | CORTE ACO CA-50B DIAM.ENTRE 8MM A 12,5MM | KG | 975 | 4.9813 | 0 | 4856.7675
03054 | CORTE ACO CA-50,DIAM. ACIMA 12,5MM | KG | 245 | 4.2696 | 0 | 1046.052
20.067.0046-A | BOCA PARA BUEIRO TRIPLO,MULTI-PLATE CIRCULAR,COM 2,65M DE DI | UN |  | 35941.54
AMETRO,EM CONCRETO ARMADO 15MPA,INCLUINDO TODOS OS MATERIAIS
E ESCAVACAO MANUAL DA LAJE DA BASE,EXCLUSIVE REATERRO
30012 | ESCAVACAO MAN. 1ªCAT., ACIMA 0,50M | M3 | 13.71 | 56.0706 | 0 | 768.7279
30246 | CONCRETO FCK 15MPA | M3 | 16.24 | 374.6667 | 0 | 6084.5872
30251 | CONCRETO P/CAMADAS PREP. C/180KG DE CIM. | M3 | 2.06 | 308.7659 | 0 | 636.0578
30254 | PREPARO CONCR. BETON. 320L; 2,0M3/H | M3 | 18.3 | 83.3138 | 0 | 1524.6425
30260 | LANCAMENTO CONC.C/ARM.2,0M3/H,HORIZ/VERT | M3 | 16.24 | 125.2148 | 0 | 2033.4884
30270 | LANCAMENTO CONC.S/ARM.2,0M3/H, HORIZ. | M3 | 2.06 | 76.4329 | 0 | 157.4518
30282 | FORMAS MADEIRA PARAM. PLANOS, 2 VEZES | M2 | 83.12 | 76.6511 | 0 | 6371.2394
30292 | ESCORAMENTO PARAM.VERT. 5M, APROVEIT. 2V | M2 | 83.12 | 46.6396 | 0 | 3876.6836
30302 | BARRA ACO CA-50,DIAM.DE 8 A 12,5MM | KG | 975 | 7.8984 | 0 | 7700.94
30303 | BARRA ACO CA-50B DIAM. ACIMA DE 12,5MM | KG | 245 | 6.8287 | 0 | 1673.0315
30309 | CORTE ACO CA-50B DIAM.ENTRE 8MM A 12,5MM | KG | 975 | 4.3162 | 0 | 4208.295
30310 | CORTE ACO CA-50,DIAM. ACIMA 12,5MM | KG | 245 | 3.6996 | 0 | 906.402
20.067.0047-0 | BOCA PARA BUEIRO SIMPLES,MULTI-PLATE CIRCULAR,COM 3,05M DE D | UN |  | 17268.73
IAMETRO,EM CONCRETO ARMADO 15MPA,INCLUINDO TODOS OS MATERIAI
S E ESCAVACAO MANUAL DA LAJE DA BASE,EXCLUSIVE REATERRO
01603 | CONCRETO P/CAMADAS PREP. C/180KG DE CIM. | M3 | 0.69 | 308.7659 | 0 | 213.0485
01635 | CONCRETO FCK 15MPA | M3 | 6.9 | 374.6667 | 0 | 2585.2002
01640 | FORMAS MADEIRA PARAM. PLANOS, 2 VEZES | M2 | 46.77 | 83.7008 | 0 | 3914.6864
01724 | ESCORAMENTO PARAM.VERT. 5M, APROVEIT. 2V | M2 | 46.77 | 51.0738 | 0 | 2388.7216
01745 | PREPARO CONCR. BETON. 320L; 2,0M3/H | M3 | 7.59 | 95.2721 | 0 | 723.1152
01752 | LANCAMENTO CONC.C/ARM.2,0M3/H,HORIZ/VERT | M3 | 6.9 | 143.1985 | 0 | 988.0697
01764 | LANCAMENTO CONC.S/ARM.2,0M3/H, HORIZ. | M3 | 0.69 | 88.0821 | 0 | 60.7766
03033 | ESCAVACAO MAN. 1ªCAT., ACIMA 0,50M | M3 | 5.28 | 64.7071 | 0 | 341.6535
03050 | BARRA ACO CA-50,DIAM.DE 8 A 12,5MM | KG | 470 | 7.8984 | 0 | 3712.248
03053 | CORTE ACO CA-50B DIAM.ENTRE 8MM A 12,5MM | KG | 470 | 4.9813 | 0 | 2341.211
20.067.0047-A | BOCA PARA BUEIRO SIMPLES,MULTI-PLATE CIRCULAR,COM 3,05M DE D | UN |  | 16150.54
IAMETRO,EM CONCRETO ARMADO 15MPA,INCLUINDO TODOS OS MATERIAI
S E ESCAVACAO MANUAL DA LAJE DA BASE,EXCLUSIVE REATERRO
30012 | ESCAVACAO MAN. 1ªCAT., ACIMA 0,50M | M3 | 5.28 | 56.0706 | 0 | 296.0528
30246 | CONCRETO FCK 15MPA | M3 | 6.9 | 374.6667 | 0 | 2585.2002
30251 | CONCRETO P/CAMADAS PREP. C/180KG DE CIM. | M3 | 0.69 | 308.7659 | 0 | 213.0485
30254 | PREPARO CONCR. BETON. 320L; 2,0M3/H | M3 | 7.59 | 83.3138 | 0 | 632.3517
30260 | LANCAMENTO CONC.C/ARM.2,0M3/H,HORIZ/VERT | M3 | 6.9 | 125.2148 | 0 | 863.9821
30270 | LANCAMENTO CONC.S/ARM.2,0M3/H, HORIZ. | M3 | 0.69 | 76.4329 | 0 | 52.7387
30282 | FORMAS MADEIRA PARAM. PLANOS, 2 VEZES | M2 | 46.77 | 76.6511 | 0 | 3584.9719
30292 | ESCORAMENTO PARAM.VERT. 5M, APROVEIT. 2V | M2 | 46.77 | 46.6396 | 0 | 2181.3341
30302 | BARRA ACO CA-50,DIAM.DE 8 A 12,5MM | KG | 470 | 7.8984 | 0 | 3712.248
30309 | CORTE ACO CA-50B DIAM.ENTRE 8MM A 12,5MM | KG | 470 | 4.3162 | 0 | 2028.614
20.067.0048-0 | BOCA PARA BUEIRO DUPLO,MULTI-PLATE CIRCULAR,COM 3,05M DE DIA | UN |  | 23946.82
METRO,EM CONCRETO ARMADO 15MPA,INCLUINDO TODOS OS MATERIAIS
E ESCAVACAO MANUAL DA LAJE DA BASE,EXCLUSIVE REATERRO
01603 | CONCRETO P/CAMADAS PREP. C/180KG DE CIM. | M3 | 1.78 | 308.7659 | 0 | 549.6033
01635 | CONCRETO FCK 15MPA | M3 | 7.81 | 374.6667 | 0 | 2926.1469
01640 | FORMAS MADEIRA PARAM. PLANOS, 2 VEZES | M2 | 72.68 | 83.7008 | 0 | 6083.3741
01724 | ESCORAMENTO PARAM.VERT. 5M, APROVEIT. 2V | M2 | 72.68 | 51.0738 | 0 | 3712.0438
01745 | PREPARO CONCR. BETON. 320L; 2,0M3/H | M3 | 9.59 | 95.2721 | 0 | 913.6594
01752 | LANCAMENTO CONC.C/ARM.2,0M3/H,HORIZ/VERT | M3 | 7.81 | 143.1985 | 0 | 1118.3803
01764 | LANCAMENTO CONC.S/ARM.2,0M3/H, HORIZ. | M3 | 1.78 | 88.0821 | 0 | 156.7861
03033 | ESCAVACAO MAN. 1ªCAT., ACIMA 0,50M | M3 | 11.73 | 64.7071 | 0 | 759.0143
03050 | BARRA ACO CA-50,DIAM.DE 8 A 12,5MM | KG | 600 | 7.8984 | 0 | 4739.04
03053 | CORTE ACO CA-50B DIAM.ENTRE 8MM A 12,5MM | KG | 600 | 4.9813 | 0 | 2988.78
20.067.0048-A | BOCA PARA BUEIRO DUPLO,MULTI-PLATE CIRCULAR,COM 3,05M DE DIA | UN |  | 22335.94
METRO,EM CONCRETO ARMADO 15MPA,INCLUINDO TODOS OS MATERIAIS
E ESCAVACAO MANUAL DA LAJE DA BASE,EXCLUSIVE REATERRO
30012 | ESCAVACAO MAN. 1ªCAT., ACIMA 0,50M | M3 | 11.73 | 56.0706 | 0 | 657.7081
30246 | CONCRETO FCK 15MPA | M3 | 7.81 | 374.6667 | 0 | 2926.1469
30251 | CONCRETO P/CAMADAS PREP. C/180KG DE CIM. | M3 | 1.78 | 308.7659 | 0 | 549.6033
30254 | PREPARO CONCR. BETON. 320L; 2,0M3/H | M3 | 9.59 | 83.3138 | 0 | 798.9793
30260 | LANCAMENTO CONC.C/ARM.2,0M3/H,HORIZ/VERT | M3 | 7.81 | 125.2148 | 0 | 977.9276
30270 | LANCAMENTO CONC.S/ARM.2,0M3/H, HORIZ. | M3 | 1.78 | 76.4329 | 0 | 136.0506
30282 | FORMAS MADEIRA PARAM. PLANOS, 2 VEZES | M2 | 72.68 | 76.6511 | 0 | 5571.0019
30292 | ESCORAMENTO PARAM.VERT. 5M, APROVEIT. 2V | M2 | 72.68 | 46.6396 | 0 | 3389.7661
30302 | BARRA ACO CA-50,DIAM.DE 8 A 12,5MM | KG | 600 | 7.8984 | 0 | 4739.04
30309 | CORTE ACO CA-50B DIAM.ENTRE 8MM A 12,5MM | KG | 600 | 4.3162 | 0 | 2589.72
20.067.0049-0 | BOCA PARA BUEIRO TRIPLO,MULTI-PLATE CIRCULAR,COM 3,05M DE DI | UN |  | 46201.64
AMETRO,EM CONCRETO ARMADO 15MPA,INCLUINDO TODOS OS MATERIAIS
E ESCAVACAO MANUAL DA LAJE DA BASE,EXCLUSIVE REATERRO
01603 | CONCRETO P/CAMADAS PREP. C/180KG DE CIM. | M3 | 2.56 | 308.7659 | 0 | 790.4407
01635 | CONCRETO FCK 15MPA | M3 | 19.82 | 374.6667 | 0 | 7425.894
01640 | FORMAS MADEIRA PARAM. PLANOS, 2 VEZES | M2 | 95.92 | 83.7008 | 0 | 8028.5807
01724 | ESCORAMENTO PARAM.VERT. 5M, APROVEIT. 2V | M2 | 95.92 | 51.0738 | 0 | 4898.9989
01745 | PREPARO CONCR. BETON. 320L; 2,0M3/H | M3 | 22.38 | 95.2721 | 0 | 2132.1896
01752 | LANCAMENTO CONC.C/ARM.2,0M3/H,HORIZ/VERT | M3 | 19.82 | 143.1985 | 0 | 2838.1943
01764 | LANCAMENTO CONC.S/ARM.2,0M3/H, HORIZ. | M3 | 2.56 | 88.0821 | 0 | 225.4902
03033 | ESCAVACAO MAN. 1ªCAT., ACIMA 0,50M | M3 | 16.64 | 64.7071 | 0 | 1076.7261
03050 | BARRA ACO CA-50,DIAM.DE 8 A 12,5MM | KG | 1200 | 7.8984 | 0 | 9478.08
03051 | BARRA ACO CA-50B DIAM. ACIMA DE 12,5MM | KG | 300 | 6.8287 | 0 | 2048.61
03053 | CORTE ACO CA-50B DIAM.ENTRE 8MM A 12,5MM | KG | 1200 | 4.9813 | 0 | 5977.56
03054 | CORTE ACO CA-50,DIAM. ACIMA 12,5MM | KG | 300 | 4.2696 | 0 | 1280.88
20.067.0049-A | BOCA PARA BUEIRO TRIPLO,MULTI-PLATE CIRCULAR,COM 3,05M DE DI | UN |  | 43333.39
AMETRO,EM CONCRETO ARMADO 15MPA,INCLUINDO TODOS OS MATERIAIS
E ESCAVACAO MANUAL DA LAJE DA BASE,EXCLUSIVE REATERRO
30012 | ESCAVACAO MAN. 1ªCAT., ACIMA 0,50M | M3 | 16.64 | 56.0706 | 0 | 933.0148
30246 | CONCRETO FCK 15MPA | M3 | 19.82 | 374.6667 | 0 | 7425.894
30251 | CONCRETO P/CAMADAS PREP. C/180KG DE CIM. | M3 | 2.56 | 308.7659 | 0 | 790.4407
30254 | PREPARO CONCR. BETON. 320L; 2,0M3/H | M3 | 22.38 | 83.3138 | 0 | 1864.5628
30260 | LANCAMENTO CONC.C/ARM.2,0M3/H,HORIZ/VERT | M3 | 19.82 | 125.2148 | 0 | 2481.7573
30270 | LANCAMENTO CONC.S/ARM.2,0M3/H, HORIZ. | M3 | 2.56 | 76.4329 | 0 | 195.6682
30282 | FORMAS MADEIRA PARAM. PLANOS, 2 VEZES | M2 | 95.92 | 76.6511 | 0 | 7352.3735
30292 | ESCORAMENTO PARAM.VERT. 5M, APROVEIT. 2V | M2 | 95.92 | 46.6396 | 0 | 4473.6704
30302 | BARRA ACO CA-50,DIAM.DE 8 A 12,5MM | KG | 1200 | 7.8984 | 0 | 9478.08
30303 | BARRA ACO CA-50B DIAM. ACIMA DE 12,5MM | KG | 300 | 6.8287 | 0 | 2048.61
30309 | CORTE ACO CA-50B DIAM.ENTRE 8MM A 12,5MM | KG | 1200 | 4.3162 | 0 | 5179.44
30310 | CORTE ACO CA-50,DIAM. ACIMA 12,5MM | KG | 300 | 3.6996 | 0 | 1109.88
20.067.0050-0 | BOCA PARA BUEIRO SIMPLES,MULTI-PLATE LENTICULAR,COM 1,85M DE | UN |  | 5167.74
VAO E 1,40M DE ALTURA,EM CONCRETO ARMADO 15MPA,INCLUSIVE TO
DOS OS MATERIAIS E ESCAVACAO MANUAL DA LAJE DA BASE,EXCLUSIV
E REATERRO
01603 | CONCRETO P/CAMADAS PREP. C/180KG DE CIM. | M3 | 0.15 | 308.7659 | 0 | 46.3149
01635 | CONCRETO FCK 15MPA | M3 | 1.9 | 374.6667 | 0 | 711.8667
01640 | FORMAS MADEIRA PARAM. PLANOS, 2 VEZES | M2 | 17.25 | 83.7008 | 0 | 1443.8388
01724 | ESCORAMENTO PARAM.VERT. 5M, APROVEIT. 2V | M2 | 17.25 | 51.0738 | 0 | 881.0231
01745 | PREPARO CONCR. BETON. 320L; 2,0M3/H | M3 | 2.05 | 95.2721 | 0 | 195.3078
01752 | LANCAMENTO CONC.C/ARM.2,0M3/H,HORIZ/VERT | M3 | 1.9 | 143.1985 | 0 | 272.0772
01764 | LANCAMENTO CONC.S/ARM.2,0M3/H, HORIZ. | M3 | 0.15 | 88.0821 | 0 | 13.2123
03033 | ESCAVACAO MAN. 1ªCAT., ACIMA 0,50M | M3 | 1.9 | 64.7071 | 0 | 122.9435
03050 | BARRA ACO CA-50,DIAM.DE 8 A 12,5MM | KG | 115 | 7.8984 | 0 | 908.316
03053 | CORTE ACO CA-50B DIAM.ENTRE 8MM A 12,5MM | KG | 115 | 4.9813 | 0 | 572.8495
20.067.0050-A | BOCA PARA BUEIRO SIMPLES,MULTI-PLATE LENTICULAR,COM 1,85M DE | UN |  | 4816.32
VAO E 1,40M DE ALTURA,EM CONCRETO ARMADO 15MPA,INCLUSIVE TO
DOS OS MATERIAIS E ESCAVACAO MANUAL DA LAJE DA BASE,EXCLUSIV
E REATERRO
30012 | ESCAVACAO MAN. 1ªCAT., ACIMA 0,50M | M3 | 1.9 | 56.0706 | 0 | 106.5341
30246 | CONCRETO FCK 15MPA | M3 | 1.9 | 374.6667 | 0 | 711.8667
30251 | CONCRETO P/CAMADAS PREP. C/180KG DE CIM. | M3 | 0.15 | 308.7659 | 0 | 46.3149
30254 | PREPARO CONCR. BETON. 320L; 2,0M3/H | M3 | 2.05 | 83.3138 | 0 | 170.7933
30260 | LANCAMENTO CONC.C/ARM.2,0M3/H,HORIZ/VERT | M3 | 1.9 | 125.2148 | 0 | 237.9081
30270 | LANCAMENTO CONC.S/ARM.2,0M3/H, HORIZ. | M3 | 0.15 | 76.4329 | 0 | 11.4649
30282 | FORMAS MADEIRA PARAM. PLANOS, 2 VEZES | M2 | 17.25 | 76.6511 | 0 | 1322.2315
30292 | ESCORAMENTO PARAM.VERT. 5M, APROVEIT. 2V | M2 | 17.25 | 46.6396 | 0 | 804.5331
30302 | BARRA ACO CA-50,DIAM.DE 8 A 12,5MM | KG | 115 | 7.8984 | 0 | 908.316
30309 | CORTE ACO CA-50B DIAM.ENTRE 8MM A 12,5MM | KG | 115 | 4.3162 | 0 | 496.363
20.067.0051-0 | BOCA PARA BUEIRO DUPLO,MULTI-PLATE LENTICULAR,COM 1,85M DE V | UN |  | 12287.75
AO E 1,40M DE ALTURA,EM CONCRETO ARMADO 15MPA,INCLUSIVE TODO
S OS MATERIAIS E ESCAVACAO MANUAL DA LAJE DA BASE,EXCLUSIVE
REATERRO
01603 | CONCRETO P/CAMADAS PREP. C/180KG DE CIM. | M3 | 0.58 | 308.7659 | 0 | 179.0842
01635 | CONCRETO FCK 15MPA | M3 | 4.5 | 374.6667 | 0 | 1686.0002
01640 | FORMAS MADEIRA PARAM. PLANOS, 2 VEZES | M2 | 34.78 | 83.7008 | 0 | 2911.1138
01724 | ESCORAMENTO PARAM.VERT. 5M, APROVEIT. 2V | M2 | 34.78 | 51.0738 | 0 | 1776.3468
01745 | PREPARO CONCR. BETON. 320L; 2,0M3/H | M3 | 5.08 | 95.2721 | 0 | 483.9823
01752 | LANCAMENTO CONC.C/ARM.2,0M3/H,HORIZ/VERT | M3 | 4.5 | 143.1985 | 0 | 644.3933
01764 | LANCAMENTO CONC.S/ARM.2,0M3/H, HORIZ. | M3 | 0.58 | 88.0821 | 0 | 51.0876
03033 | ESCAVACAO MAN. 1ªCAT., ACIMA 0,50M | M3 | 2.73 | 64.7071 | 0 | 176.6504
03050 | BARRA ACO CA-50,DIAM.DE 8 A 12,5MM | KG | 340 | 7.8984 | 0 | 2685.456
03053 | CORTE ACO CA-50B DIAM.ENTRE 8MM A 12,5MM | KG | 340 | 4.9813 | 0 | 1693.642
20.067.0051-A | BOCA PARA BUEIRO DUPLO,MULTI-PLATE LENTICULAR,COM 1,85M DE V | UN |  | 11490.2
AO E 1,40M DE ALTURA,EM CONCRETO ARMADO 15MPA,INCLUSIVE TODO
S OS MATERIAIS E ESCAVACAO MANUAL DA LAJE DA BASE,EXCLUSIVE
REATERRO
30012 | ESCAVACAO MAN. 1ªCAT., ACIMA 0,50M | M3 | 2.73 | 56.0706 | 0 | 153.0727
30246 | CONCRETO FCK 15MPA | M3 | 4.5 | 374.6667 | 0 | 1686.0002
30251 | CONCRETO P/CAMADAS PREP. C/180KG DE CIM. | M3 | 0.58 | 308.7659 | 0 | 179.0842
30254 | PREPARO CONCR. BETON. 320L; 2,0M3/H | M3 | 5.08 | 83.3138 | 0 | 423.2341
30260 | LANCAMENTO CONC.C/ARM.2,0M3/H,HORIZ/VERT | M3 | 4.5 | 125.2148 | 0 | 563.4666
30270 | LANCAMENTO CONC.S/ARM.2,0M3/H, HORIZ. | M3 | 0.58 | 76.4329 | 0 | 44.3311
30282 | FORMAS MADEIRA PARAM. PLANOS, 2 VEZES | M2 | 34.78 | 76.6511 | 0 | 2665.9253
30292 | ESCORAMENTO PARAM.VERT. 5M, APROVEIT. 2V | M2 | 34.78 | 46.6396 | 0 | 1622.1253
30302 | BARRA ACO CA-50,DIAM.DE 8 A 12,5MM | KG | 340 | 7.8984 | 0 | 2685.456
30309 | CORTE ACO CA-50B DIAM.ENTRE 8MM A 12,5MM | KG | 340 | 4.3162 | 0 | 1467.508
20.067.0052-0 | BOCA PARA BUEIRO TRIPLO,MULTI-PLATE LENTICULAR,COM 1,85M DE | UN |  | 19603.09
VAO E 1,40M DE ALTURA,EM CONCRETO ARMADO 15MPA,INCLUSIVE TOD
OS OS MATERIAIS E ESCAVACAO MANUAL DA LAJE DA BASE,EXCLUSIVE
REATERRO
01603 | CONCRETO P/CAMADAS PREP. C/180KG DE CIM. | M3 | 0.96 | 308.7659 | 0 | 296.4153
01635 | CONCRETO FCK 15MPA | M3 | 8.13 | 374.6667 | 0 | 3046.0403
01640 | FORMAS MADEIRA PARAM. PLANOS, 2 VEZES | M2 | 43.16 | 83.7008 | 0 | 3612.5265
01724 | ESCORAMENTO PARAM.VERT. 5M, APROVEIT. 2V | M2 | 43.16 | 51.0738 | 0 | 2204.3452
01745 | PREPARO CONCR. BETON. 320L; 2,0M3/H | M3 | 9.09 | 95.2721 | 0 | 866.0234
01752 | LANCAMENTO CONC.C/ARM.2,0M3/H,HORIZ/VERT | M3 | 8.13 | 143.1985 | 0 | 1164.2038
01764 | LANCAMENTO CONC.S/ARM.2,0M3/H, HORIZ. | M3 | 0.96 | 88.0821 | 0 | 84.5588
03033 | ESCAVACAO MAN. 1ªCAT., ACIMA 0,50M | M3 | 7.3 | 64.7071 | 0 | 472.3618
03050 | BARRA ACO CA-50,DIAM.DE 8 A 12,5MM | KG | 610 | 7.8984 | 0 | 4818.024
03053 | CORTE ACO CA-50B DIAM.ENTRE 8MM A 12,5MM | KG | 610 | 4.9813 | 0 | 3038.593
20.067.0052-A | BOCA PARA BUEIRO TRIPLO,MULTI-PLATE LENTICULAR,COM 1,85M DE | UN |  | 18372.59
VAO E 1,40M DE ALTURA,EM CONCRETO ARMADO 15MPA,INCLUSIVE TOD
OS OS MATERIAIS E ESCAVACAO MANUAL DA LAJE DA BASE,EXCLUSIVE
REATERRO
30012 | ESCAVACAO MAN. 1ªCAT., ACIMA 0,50M | M3 | 7.3 | 56.0706 | 0 | 409.3154
30246 | CONCRETO FCK 15MPA | M3 | 8.13 | 374.6667 | 0 | 3046.0403
30251 | CONCRETO P/CAMADAS PREP. C/180KG DE CIM. | M3 | 0.96 | 308.7659 | 0 | 296.4153
30254 | PREPARO CONCR. BETON. 320L; 2,0M3/H | M3 | 9.09 | 83.3138 | 0 | 757.3224
30260 | LANCAMENTO CONC.C/ARM.2,0M3/H,HORIZ/VERT | M3 | 8.13 | 125.2148 | 0 | 1017.9963
30270 | LANCAMENTO CONC.S/ARM.2,0M3/H, HORIZ. | M3 | 0.96 | 76.4329 | 0 | 73.3756
30282 | FORMAS MADEIRA PARAM. PLANOS, 2 VEZES | M2 | 43.16 | 76.6511 | 0 | 3308.2615
30292 | ESCORAMENTO PARAM.VERT. 5M, APROVEIT. 2V | M2 | 43.16 | 46.6396 | 0 | 2012.9651
30302 | BARRA ACO CA-50,DIAM.DE 8 A 12,5MM | KG | 610 | 7.8984 | 0 | 4818.024
30309 | CORTE ACO CA-50B DIAM.ENTRE 8MM A 12,5MM | KG | 610 | 4.3162 | 0 | 2632.882
20.067.0053-0 | BOCA PARA BUEIRO SIMPLES,MULTI-PLATE LENTICULAR,COM 2,20M DE | UN |  | 7579.52
VAO E 1,70M DE ALTURA,EM CONCRETO ARMADO 15MPA,INCLUSIVE TO
DOS OS MATERIAIS E ESCAVACAO MANUAL DA LAJE DA BASE,EXCLUSIV
E REATERRO
01603 | CONCRETO P/CAMADAS PREP. C/180KG DE CIM. | M3 | 0.37 | 308.7659 | 0 | 114.2434
01635 | CONCRETO FCK 15MPA | M3 | 2.66 | 374.6667 | 0 | 996.6134
01640 | FORMAS MADEIRA PARAM. PLANOS, 2 VEZES | M2 | 22.85 | 83.7008 | 0 | 1912.5633
01724 | ESCORAMENTO PARAM.VERT. 5M, APROVEIT. 2V | M2 | 22.85 | 51.0738 | 0 | 1167.0363
01745 | PREPARO CONCR. BETON. 320L; 2,0M3/H | M3 | 3.03 | 95.2721 | 0 | 288.6745
01752 | LANCAMENTO CONC.C/ARM.2,0M3/H,HORIZ/VERT | M3 | 2.66 | 143.1985 | 0 | 380.908
01764 | LANCAMENTO CONC.S/ARM.2,0M3/H, HORIZ. | M3 | 0.37 | 88.0821 | 0 | 32.5904
03033 | ESCAVACAO MAN. 1ªCAT., ACIMA 0,50M | M3 | 2.71 | 64.7071 | 0 | 175.3562
03050 | BARRA ACO CA-50,DIAM.DE 8 A 12,5MM | KG | 195 | 7.8984 | 0 | 1540.188
03053 | CORTE ACO CA-50B DIAM.ENTRE 8MM A 12,5MM | KG | 195 | 4.9813 | 0 | 971.3535
20.067.0053-A | BOCA PARA BUEIRO SIMPLES,MULTI-PLATE LENTICULAR,COM 2,20M DE | UN |  | 7075.63
VAO E 1,70M DE ALTURA,EM CONCRETO ARMADO 15MPA,INCLUSIVE TO
DOS OS MATERIAIS E ESCAVACAO MANUAL DA LAJE DA BASE,EXCLUSIV
E REATERRO
30012 | ESCAVACAO MAN. 1ªCAT., ACIMA 0,50M | M3 | 2.71 | 56.0706 | 0 | 151.9513
30246 | CONCRETO FCK 15MPA | M3 | 2.66 | 374.6667 | 0 | 996.6134
30251 | CONCRETO P/CAMADAS PREP. C/180KG DE CIM. | M3 | 0.37 | 308.7659 | 0 | 114.2434
30254 | PREPARO CONCR. BETON. 320L; 2,0M3/H | M3 | 3.03 | 83.3138 | 0 | 252.4408
30260 | LANCAMENTO CONC.C/ARM.2,0M3/H,HORIZ/VERT | M3 | 2.66 | 125.2148 | 0 | 333.0714
30270 | LANCAMENTO CONC.S/ARM.2,0M3/H, HORIZ. | M3 | 0.37 | 76.4329 | 0 | 28.2802
30282 | FORMAS MADEIRA PARAM. PLANOS, 2 VEZES | M2 | 22.85 | 76.6511 | 0 | 1751.4776
30292 | ESCORAMENTO PARAM.VERT. 5M, APROVEIT. 2V | M2 | 22.85 | 46.6396 | 0 | 1065.7149
30302 | BARRA ACO CA-50,DIAM.DE 8 A 12,5MM | KG | 195 | 7.8984 | 0 | 1540.188
30309 | CORTE ACO CA-50B DIAM.ENTRE 8MM A 12,5MM | KG | 195 | 4.3162 | 0 | 841.659
20.067.0054-0 | BOCA PARA BUEIRO DUPLO,MULTI-PLATE LENTICULAR,COM 2,20M DE V | UN |  | 15598.7
AO E 1,70M DE ALTURA,EM CONCRETO ARMADO 15MPA,INCLUSIVE TODO
S OS MATERIAIS E ESCAVACAO MANUAL DA LAJE DA BASE,EXCLUSIVE
REATERRO
01603 | CONCRETO P/CAMADAS PREP. C/180KG DE CIM. | M3 | 0.77 | 308.7659 | 0 | 237.7497
01635 | CONCRETO FCK 15MPA | M3 | 5.73 | 374.6667 | 0 | 2146.8402
01640 | FORMAS MADEIRA PARAM. PLANOS, 2 VEZES | M2 | 43.28 | 83.7008 | 0 | 3622.5706
01724 | ESCORAMENTO PARAM.VERT. 5M, APROVEIT. 2V | M2 | 43.28 | 51.0738 | 0 | 2210.4741
01745 | PREPARO CONCR. BETON. 320L; 2,0M3/H | M3 | 6.5 | 95.2721 | 0 | 619.2687
01752 | LANCAMENTO CONC.C/ARM.2,0M3/H,HORIZ/VERT | M3 | 5.73 | 143.1985 | 0 | 820.5274
01764 | LANCAMENTO CONC.S/ARM.2,0M3/H, HORIZ. | M3 | 0.77 | 88.0821 | 0 | 67.8232
03033 | ESCAVACAO MAN. 1ªCAT., ACIMA 0,50M | M3 | 5.18 | 64.7071 | 0 | 335.1828
03050 | BARRA ACO CA-50,DIAM.DE 8 A 12,5MM | KG | 430 | 7.8984 | 0 | 3396.312
03053 | CORTE ACO CA-50B DIAM.ENTRE 8MM A 12,5MM | KG | 430 | 4.9813 | 0 | 2141.959
20.067.0054-A | BOCA PARA BUEIRO DUPLO,MULTI-PLATE LENTICULAR,COM 2,20M DE V | UN |  | 14581.2
AO E 1,70M DE ALTURA,EM CONCRETO ARMADO 15MPA,INCLUSIVE TODO
S OS MATERIAIS E ESCAVACAO MANUAL DA LAJE DA BASE,EXCLUSIVE
REATERRO
30012 | ESCAVACAO MAN. 1ªCAT., ACIMA 0,50M | M3 | 5.18 | 56.0706 | 0 | 290.4457
30246 | CONCRETO FCK 15MPA | M3 | 5.73 | 374.6667 | 0 | 2146.8402
30251 | CONCRETO P/CAMADAS PREP. C/180KG DE CIM. | M3 | 0.77 | 308.7659 | 0 | 237.7497
30254 | PREPARO CONCR. BETON. 320L; 2,0M3/H | M3 | 6.5 | 83.3138 | 0 | 541.5397
30260 | LANCAMENTO CONC.C/ARM.2,0M3/H,HORIZ/VERT | M3 | 5.73 | 125.2148 | 0 | 717.4808
30270 | LANCAMENTO CONC.S/ARM.2,0M3/H, HORIZ. | M3 | 0.77 | 76.4329 | 0 | 58.8533
30282 | FORMAS MADEIRA PARAM. PLANOS, 2 VEZES | M2 | 43.28 | 76.6511 | 0 | 3317.4596
30292 | ESCORAMENTO PARAM.VERT. 5M, APROVEIT. 2V | M2 | 43.28 | 46.6396 | 0 | 2018.5619
30302 | BARRA ACO CA-50,DIAM.DE 8 A 12,5MM | KG | 430 | 7.8984 | 0 | 3396.312
30309 | CORTE ACO CA-50B DIAM.ENTRE 8MM A 12,5MM | KG | 430 | 4.3162 | 0 | 1855.966
20.067.0055-0 | BOCA PARA BUEIRO TRIPLO,MULTI-PLATE LENTICULAR,COM 2,20M DE | UN |  | 23463.88
VAO E 1,70M DE ALTURA,EM CONCRETO ARMADO 15MPA,INCLUSIVE TOD
OS OS MATERIAIS E ESCAVACAO MANUAL DA LAJE DA BASE,EXCLUSIVE
REATERRO
01603 | CONCRETO P/CAMADAS PREP. C/180KG DE CIM. | M3 | 1.25 | 308.7659 | 0 | 385.9574
01635 | CONCRETO FCK 15MPA | M3 | 10.25 | 374.6667 | 0 | 3840.3337
01640 | FORMAS MADEIRA PARAM. PLANOS, 2 VEZES | M2 | 44.48 | 83.7008 | 0 | 3723.0116
01724 | ESCORAMENTO PARAM.VERT. 5M, APROVEIT. 2V | M2 | 44.48 | 51.0738 | 0 | 2271.7626
01745 | PREPARO CONCR. BETON. 320L; 2,0M3/H | M3 | 11.5 | 95.2721 | 0 | 1095.6292
01752 | LANCAMENTO CONC.C/ARM.2,0M3/H,HORIZ/VERT | M3 | 10.25 | 143.1985 | 0 | 1467.7846
01764 | LANCAMENTO CONC.S/ARM.2,0M3/H, HORIZ. | M3 | 1.25 | 88.0821 | 0 | 110.1026
03033 | ESCAVACAO MAN. 1ªCAT., ACIMA 0,50M | M3 | 9.08 | 64.7071 | 0 | 587.5405
03050 | BARRA ACO CA-50,DIAM.DE 8 A 12,5MM | KG | 775 | 7.8984 | 0 | 6121.26
03053 | CORTE ACO CA-50B DIAM.ENTRE 8MM A 12,5MM | KG | 775 | 4.9813 | 0 | 3860.5075
20.067.0055-A | BOCA PARA BUEIRO TRIPLO,MULTI-PLATE LENTICULAR,COM 2,20M DE | UN |  | 22022.79
VAO E 1,70M DE ALTURA,EM CONCRETO ARMADO 15MPA,INCLUSIVE TOD
OS OS MATERIAIS E ESCAVACAO MANUAL DA LAJE DA BASE,EXCLUSIVE
REATERRO
30012 | ESCAVACAO MAN. 1ªCAT., ACIMA 0,50M | M3 | 9.08 | 56.0706 | 0 | 509.121
30246 | CONCRETO FCK 15MPA | M3 | 10.25 | 374.6667 | 0 | 3840.3337
30251 | CONCRETO P/CAMADAS PREP. C/180KG DE CIM. | M3 | 1.25 | 308.7659 | 0 | 385.9574
30254 | PREPARO CONCR. BETON. 320L; 2,0M3/H | M3 | 11.5 | 83.3138 | 0 | 958.1087
30260 | LANCAMENTO CONC.C/ARM.2,0M3/H,HORIZ/VERT | M3 | 10.25 | 125.2148 | 0 | 1283.4517
30270 | LANCAMENTO CONC.S/ARM.2,0M3/H, HORIZ. | M3 | 1.25 | 76.4329 | 0 | 95.5411
30282 | FORMAS MADEIRA PARAM. PLANOS, 2 VEZES | M2 | 44.48 | 76.6511 | 0 | 3409.4409
30292 | ESCORAMENTO PARAM.VERT. 5M, APROVEIT. 2V | M2 | 44.48 | 46.6396 | 0 | 2074.5294
30302 | BARRA ACO CA-50,DIAM.DE 8 A 12,5MM | KG | 775 | 7.8984 | 0 | 6121.26
30309 | CORTE ACO CA-50B DIAM.ENTRE 8MM A 12,5MM | KG | 775 | 4.3162 | 0 | 3345.055
20.067.0056-0 | BOCA PARA BUEIRO SIMPLES,MULTI-PLATE LENTICULAR,COM 2,85M DE | UN |  | 9644.77
VAO E 1,85M DE ALTURA,EM CONCRETO ARMADO 15MPA,INCLUSIVE TO
DOS OS MATERIAIS E ESCAVACAO MANUAL DA LAJE DA BASE,EXCLUSIV
E REATERRO
01603 | CONCRETO P/CAMADAS PREP. C/180KG DE CIM. | M3 | 0.45 | 308.7659 | 0 | 138.9447
01635 | CONCRETO FCK 15MPA | M3 | 3.19 | 374.6667 | 0 | 1195.1868
01640 | FORMAS MADEIRA PARAM. PLANOS, 2 VEZES | M2 | 26.51 | 83.7008 | 0 | 2218.9082
01724 | ESCORAMENTO PARAM.VERT. 5M, APROVEIT. 2V | M2 | 26.51 | 51.0738 | 0 | 1353.9664
01745 | PREPARO CONCR. BETON. 320L; 2,0M3/H | M3 | 3.64 | 95.2721 | 0 | 346.7904
01752 | LANCAMENTO CONC.C/ARM.2,0M3/H,HORIZ/VERT | M3 | 3.19 | 143.1985 | 0 | 456.8032
01764 | LANCAMENTO CONC.S/ARM.2,0M3/H, HORIZ. | M3 | 0.45 | 88.0821 | 0 | 39.6369
03033 | ESCAVACAO MAN. 1ªCAT., ACIMA 0,50M | M3 | 3.26 | 64.7071 | 0 | 210.9451
03050 | BARRA ACO CA-50,DIAM.DE 8 A 12,5MM | KG | 286 | 7.8984 | 0 | 2258.9424
03053 | CORTE ACO CA-50B DIAM.ENTRE 8MM A 12,5MM | KG | 286 | 4.9813 | 0 | 1424.6518
20.067.0056-A | BOCA PARA BUEIRO SIMPLES,MULTI-PLATE LENTICULAR,COM 2,85M DE | UN |  | 9015.82
VAO E 1,85M DE ALTURA,EM CONCRETO ARMADO 15MPA,INCLUSIVE TO
DOS OS MATERIAIS E ESCAVACAO MANUAL DA LAJE DA BASE,EXCLUSIV
E REATERRO
30012 | ESCAVACAO MAN. 1ªCAT., ACIMA 0,50M | M3 | 3.26 | 56.0706 | 0 | 182.7902
30246 | CONCRETO FCK 15MPA | M3 | 3.19 | 374.6667 | 0 | 1195.1868
30251 | CONCRETO P/CAMADAS PREP. C/180KG DE CIM. | M3 | 0.45 | 308.7659 | 0 | 138.9447
30254 | PREPARO CONCR. BETON. 320L; 2,0M3/H | M3 | 3.64 | 83.3138 | 0 | 303.2622
30260 | LANCAMENTO CONC.C/ARM.2,0M3/H,HORIZ/VERT | M3 | 3.19 | 125.2148 | 0 | 399.4352
30270 | LANCAMENTO CONC.S/ARM.2,0M3/H, HORIZ. | M3 | 0.45 | 76.4329 | 0 | 34.3948
30282 | FORMAS MADEIRA PARAM. PLANOS, 2 VEZES | M2 | 26.51 | 76.6511 | 0 | 2032.0207
30292 | ESCORAMENTO PARAM.VERT. 5M, APROVEIT. 2V | M2 | 26.51 | 46.6396 | 0 | 1236.4158
30302 | BARRA ACO CA-50,DIAM.DE 8 A 12,5MM | KG | 286 | 7.8984 | 0 | 2258.9424
30309 | CORTE ACO CA-50B DIAM.ENTRE 8MM A 12,5MM | KG | 286 | 4.3162 | 0 | 1234.4332
20.067.0057-0 | BOCA PARA BUEIRO DUPLO,MULTI-PLATE LENTICULAR,COM 2,85M DE V | UN |  | 19057.73
AO E 1,85M DE ALTURA,EM CONCRETO ARMADO 15MPA,INCLUSIVE TODO
S OS MATERIAIS E ESCAVACAO MANUAL DA LAJE DA BASE,EXCLUSIVE
REATERRO
01603 | CONCRETO P/CAMADAS PREP. C/180KG DE CIM. | M3 | 1 | 308.7659 | 0 | 308.7659
01635 | CONCRETO FCK 15MPA | M3 | 6.98 | 374.6667 | 0 | 2615.1736
01640 | FORMAS MADEIRA PARAM. PLANOS, 2 VEZES | M2 | 52.74 | 83.7008 | 0 | 4414.3802
01724 | ESCORAMENTO PARAM.VERT. 5M, APROVEIT. 2V | M2 | 52.74 | 51.0738 | 0 | 2693.6322
01745 | PREPARO CONCR. BETON. 320L; 2,0M3/H | M3 | 7.98 | 95.2721 | 0 | 760.2714
01752 | LANCAMENTO CONC.C/ARM.2,0M3/H,HORIZ/VERT | M3 | 6.98 | 143.1985 | 0 | 999.5255
01764 | LANCAMENTO CONC.S/ARM.2,0M3/H, HORIZ. | M3 | 1 | 88.0821 | 0 | 88.0821
03033 | ESCAVACAO MAN. 1ªCAT., ACIMA 0,50M | M3 | 6.43 | 64.7071 | 0 | 416.0667
03050 | BARRA ACO CA-50,DIAM.DE 8 A 12,5MM | KG | 525 | 7.8984 | 0 | 4146.66
03053 | CORTE ACO CA-50B DIAM.ENTRE 8MM A 12,5MM | KG | 525 | 4.9813 | 0 | 2615.1825
20.067.0057-A | BOCA PARA BUEIRO DUPLO,MULTI-PLATE LENTICULAR,COM 2,85M DE V | UN |  | 17814.76
AO E 1,85M DE ALTURA,EM CONCRETO ARMADO 15MPA,INCLUSIVE TODO
S OS MATERIAIS E ESCAVACAO MANUAL DA LAJE DA BASE,EXCLUSIVE
REATERRO
30012 | ESCAVACAO MAN. 1ªCAT., ACIMA 0,50M | M3 | 6.43 | 56.0706 | 0 | 360.534
30246 | CONCRETO FCK 15MPA | M3 | 6.98 | 374.6667 | 0 | 2615.1736
30251 | CONCRETO P/CAMADAS PREP. C/180KG DE CIM. | M3 | 1 | 308.7659 | 0 | 308.7659
30254 | PREPARO CONCR. BETON. 320L; 2,0M3/H | M3 | 7.98 | 83.3138 | 0 | 664.8441
30260 | LANCAMENTO CONC.C/ARM.2,0M3/H,HORIZ/VERT | M3 | 6.98 | 125.2148 | 0 | 873.9993
30270 | LANCAMENTO CONC.S/ARM.2,0M3/H, HORIZ. | M3 | 1 | 76.4329 | 0 | 76.4329
30282 | FORMAS MADEIRA PARAM. PLANOS, 2 VEZES | M2 | 52.74 | 76.6511 | 0 | 4042.579
30292 | ESCORAMENTO PARAM.VERT. 5M, APROVEIT. 2V | M2 | 52.74 | 46.6396 | 0 | 2459.7725
30302 | BARRA ACO CA-50,DIAM.DE 8 A 12,5MM | KG | 525 | 7.8984 | 0 | 4146.66
30309 | CORTE ACO CA-50B DIAM.ENTRE 8MM A 12,5MM | KG | 525 | 4.3162 | 0 | 2266.005
20.067.0058-0 | BOCA PARA BUEIRO TRIPLO,MULTI-PLATE LENTICULAR,COM 2,85M DE | UN |  | 29956.9
VAO E 1,85M DE ALTURA,EM CONCRETO ARMADO 15MPA,INCLUSIVE TOD
OS OS MATERIAIS E ESCAVACAO MANUAL DA LAJE DA BASE,EXCLUSIVE
REATERRO
01603 | CONCRETO P/CAMADAS PREP. C/180KG DE CIM. | M3 | 1.59 | 308.7659 | 0 | 490.9378
01635 | CONCRETO FCK 15MPA | M3 | 12.57 | 374.6667 | 0 | 4709.5604
01640 | FORMAS MADEIRA PARAM. PLANOS, 2 VEZES | M2 | 63.1 | 83.7008 | 0 | 5281.5205
01724 | ESCORAMENTO PARAM.VERT. 5M, APROVEIT. 2V | M2 | 63.1 | 51.0738 | 0 | 3222.7568
01745 | PREPARO CONCR. BETON. 320L; 2,0M3/H | M3 | 14.16 | 95.2721 | 0 | 1349.0529
01752 | LANCAMENTO CONC.C/ARM.2,0M3/H,HORIZ/VERT | M3 | 12.57 | 143.1985 | 0 | 1800.0051
01764 | LANCAMENTO CONC.S/ARM.2,0M3/H, HORIZ. | M3 | 1.59 | 88.0821 | 0 | 140.0505
03033 | ESCAVACAO MAN. 1ªCAT., ACIMA 0,50M | M3 | 11.24 | 64.7071 | 0 | 727.3078
03050 | BARRA ACO CA-50,DIAM.DE 8 A 12,5MM | KG | 950 | 7.8984 | 0 | 7503.48
03053 | CORTE ACO CA-50B DIAM.ENTRE 8MM A 12,5MM | KG | 950 | 4.9813 | 0 | 4732.235
20.067.0058-A | BOCA PARA BUEIRO TRIPLO,MULTI-PLATE LENTICULAR,COM 2,85M DE | UN |  | 28089.44
VAO E 1,85M DE ALTURA,EM CONCRETO ARMADO 15MPA,INCLUSIVE TOD
OS OS MATERIAIS E ESCAVACAO MANUAL DA LAJE DA BASE,EXCLUSIVE
REATERRO
30012 | ESCAVACAO MAN. 1ªCAT., ACIMA 0,50M | M3 | 11.24 | 56.0706 | 0 | 630.2335
30246 | CONCRETO FCK 15MPA | M3 | 12.57 | 374.6667 | 0 | 4709.5604
30251 | CONCRETO P/CAMADAS PREP. C/180KG DE CIM. | M3 | 1.59 | 308.7659 | 0 | 490.9378
30254 | PREPARO CONCR. BETON. 320L; 2,0M3/H | M3 | 14.16 | 83.3138 | 0 | 1179.7234
30260 | LANCAMENTO CONC.C/ARM.2,0M3/H,HORIZ/VERT | M3 | 12.57 | 125.2148 | 0 | 1573.95
30270 | LANCAMENTO CONC.S/ARM.2,0M3/H, HORIZ. | M3 | 1.59 | 76.4329 | 0 | 121.5283
30282 | FORMAS MADEIRA PARAM. PLANOS, 2 VEZES | M2 | 63.1 | 76.6511 | 0 | 4836.6844
30292 | ESCORAMENTO PARAM.VERT. 5M, APROVEIT. 2V | M2 | 63.1 | 46.6396 | 0 | 2942.9588
30302 | BARRA ACO CA-50,DIAM.DE 8 A 12,5MM | KG | 950 | 7.8984 | 0 | 7503.48
30309 | CORTE ACO CA-50B DIAM.ENTRE 8MM A 12,5MM | KG | 950 | 4.3162 | 0 | 4100.39
20.067.0070-0 | BOCA PARA BUEIRO SIMPLES TUBULAR DE CONCRETO,DIAMETRO DE 0,4 | UN |  | 605.15
0M EM CONCRETO CICLOPICO,INCLUSIVE FORMA,ESCAVACAO,REATERRO
E FORNECIMENTO DOS MATERIAIS,EXCLUSIVE ESCAVACAO DE MATERIAL
DE REATERRO NA JAZIDA E SEU TRANSPORTE AO CANTEIRO
01640 | FORMAS MADEIRA PARAM. PLANOS, 2 VEZES | M2 | 3.34 | 83.7008 | 0 | 279.5607
01724 | ESCORAMENTO PARAM.VERT. 5M, APROVEIT. 2V | M2 | 2.62 | 51.0738 | 0 | 133.8134
03032 | ESCAVACAO MAN. 1ªCAT., ATE 1,50M | M3 | 0.442 | 67.6936 | 0 | 29.9206
03049 | CONCRETO CICLOPICO C/ CONCR. FCK 10MPA | M3 | 0.308 | 525.5263 | 0 | 161.8621
20.067.0070-A | BOCA PARA BUEIRO SIMPLES TUBULAR DE CONCRETO,DIAMETRO DE 0,4 | UN |  | 558.04
0M EM CONCRETO CICLOPICO,INCLUSIVE FORMA,ESCAVACAO,REATERRO
E FORNECIMENTO DOS MATERIAIS,EXCLUSIVE ESCAVACAO DE MATERIAL
DE REATERRO NA JAZIDA E SEU TRANSPORTE AO CANTEIRO
30003 | ESCAVACAO MAN. 1ªCAT., ATE 1,50M | M3 | 0.442 | 58.6585 | 0 | 25.9271
30279 | CONCRETO CICLOPICO C/ CONCR. FCK 10MPA | M3 | 0.308 | 499.6993 | 0 | 153.9074
30282 | FORMAS MADEIRA PARAM. PLANOS, 2 VEZES | M2 | 3.34 | 76.6511 | 0 | 256.0147
30292 | ESCORAMENTO PARAM.VERT. 5M, APROVEIT. 2V | M2 | 2.62 | 46.6396 | 0 | 122.1958
20.067.0072-0 | BOCA PARA BUEIRO SIMPLES TUBULAR DE CONCRETO,DIAMETRO DE 0,6 | UN |  | 1007.81
0M EM CONCRETO CICLOPICO,INCLUSIVE FORMA,ESCAVACAO,REATERRO
E FORNECIMENTO DOS MATERIAIS,EXCLUSIVE ESCAVACAO DE MATERIAL
DE REATERRO NA JAZIDA E SEU TRANSPORTE AO CANTEIRO
01640 | FORMAS MADEIRA PARAM. PLANOS, 2 VEZES | M2 | 5.2 | 83.7008 | 0 | 435.2442
01724 | ESCORAMENTO PARAM.VERT. 5M, APROVEIT. 2V | M2 | 4.26 | 51.0738 | 0 | 217.5744
03032 | ESCAVACAO MAN. 1ªCAT., ATE 1,50M | M3 | 0.656 | 67.6936 | 0 | 44.407
03049 | CONCRETO CICLOPICO C/ CONCR. FCK 10MPA | M3 | 0.591 | 525.5263 | 0 | 310.586
20.067.0072-A | BOCA PARA BUEIRO SIMPLES TUBULAR DE CONCRETO,DIAMETRO DE 0,6 | UN |  | 931.07
0M EM CONCRETO CICLOPICO,INCLUSIVE FORMA,ESCAVACAO,REATERRO
E FORNECIMENTO DOS MATERIAIS,EXCLUSIVE ESCAVACAO DE MATERIAL
DE REATERRO NA JAZIDA E SEU TRANSPORTE AO CANTEIRO
30003 | ESCAVACAO MAN. 1ªCAT., ATE 1,50M | M3 | 0.656 | 58.6585 | 0 | 38.48
30279 | CONCRETO CICLOPICO C/ CONCR. FCK 10MPA | M3 | 0.591 | 499.6993 | 0 | 295.3223
30282 | FORMAS MADEIRA PARAM. PLANOS, 2 VEZES | M2 | 5.2 | 76.6511 | 0 | 398.5857
30292 | ESCORAMENTO PARAM.VERT. 5M, APROVEIT. 2V | M2 | 4.26 | 46.6396 | 0 | 198.6847
20.067.0074-0 | BOCA PARA BUEIRO SIMPLES TUBULAR DE CONCRETO,DIAMETRO DE 0,8 | UN |  | 1529.23
0M EM CONCRETO CICLOPICO,INCLUSIVE FORMA,ESCAVACAO,REATERRO
E FORNECIMENTO DOS MATERIAIS,EXCLUSIVE ESCAVACAO DE MATERIAL
DE REATERRO NA JAZIDA E SEU TRANSPORTE AO CANTEIRO
01640 | FORMAS MADEIRA PARAM. PLANOS, 2 VEZES | M2 | 7.46 | 83.7008 | 0 | 624.408
01724 | ESCORAMENTO PARAM.VERT. 5M, APROVEIT. 2V | M2 | 6.3 | 51.0738 | 0 | 321.7649
03032 | ESCAVACAO MAN. 1ªCAT., ATE 1,50M | M3 | 0.912 | 67.6936 | 0 | 61.7366
03049 | CONCRETO CICLOPICO C/ CONCR. FCK 10MPA | M3 | 0.992 | 525.5263 | 0 | 521.3221
20.067.0074-A | BOCA PARA BUEIRO SIMPLES TUBULAR DE CONCRETO,DIAMETRO DE 0,8 | UN |  | 1414.84
0M EM CONCRETO CICLOPICO,INCLUSIVE FORMA,ESCAVACAO,REATERRO
E FORNECIMENTO DOS MATERIAIS,EXCLUSIVE ESCAVACAO DE MATERIAL
DE REATERRO NA JAZIDA E SEU TRANSPORTE AO CANTEIRO
30003 | ESCAVACAO MAN. 1ªCAT., ATE 1,50M | M3 | 0.912 | 58.6585 | 0 | 53.4966
30279 | CONCRETO CICLOPICO C/ CONCR. FCK 10MPA | M3 | 0.992 | 499.6993 | 0 | 495.7017
30282 | FORMAS MADEIRA PARAM. PLANOS, 2 VEZES | M2 | 7.46 | 76.6511 | 0 | 571.8172
30292 | ESCORAMENTO PARAM.VERT. 5M, APROVEIT. 2V | M2 | 6.3 | 46.6396 | 0 | 293.8295
20.067.0076-0 | BOCA PARA BUEIRO SIMPLES TUBULAR DE CONCRETO,DIAMETRO DE 1,0 | UN |  | 2178.87
0M EM CONCRETO CICLOPICO,INCLUSIVE FORMA,ESCAVACAO,REATERRO
E FORNECIMENTO DOS MATERIAIS,EXCLUSIVE ESCAVACAO DE MATERIAL
DE REATERRO NA JAZIDA E SEU TRANSPORTE AO CANTEIRO
01640 | FORMAS MADEIRA PARAM. PLANOS, 2 VEZES | M2 | 10.12 | 83.7008 | 0 | 847.0521
01724 | ESCORAMENTO PARAM.VERT. 5M, APROVEIT. 2V | M2 | 8.74 | 51.0738 | 0 | 446.385
03032 | ESCAVACAO MAN. 1ªCAT., ATE 1,50M | M3 | 1.21 | 67.6936 | 0 | 81.9093
03049 | CONCRETO CICLOPICO C/ CONCR. FCK 10MPA | M3 | 1.529 | 525.5263 | 0 | 803.5297
20.067.0076-A | BOCA PARA BUEIRO SIMPLES TUBULAR DE CONCRETO,DIAMETRO DE 1,0 | UN |  | 2018.35
0M EM CONCRETO CICLOPICO,INCLUSIVE FORMA,ESCAVACAO,REATERRO
E FORNECIMENTO DOS MATERIAIS,EXCLUSIVE ESCAVACAO DE MATERIAL
DE REATERRO NA JAZIDA E SEU TRANSPORTE AO CANTEIRO
30003 | ESCAVACAO MAN. 1ªCAT., ATE 1,50M | M3 | 1.21 | 58.6585 | 0 | 70.9768
30279 | CONCRETO CICLOPICO C/ CONCR. FCK 10MPA | M3 | 1.529 | 499.6993 | 0 | 764.0402
30282 | FORMAS MADEIRA PARAM. PLANOS, 2 VEZES | M2 | 10.12 | 76.6511 | 0 | 775.7091
30292 | ESCORAMENTO PARAM.VERT. 5M, APROVEIT. 2V | M2 | 8.74 | 46.6396 | 0 | 407.6301
20.067.0078-0 | BOCA PARA BUEIRO SIMPLES TUBULAR DE CONCRETO,DIAMETRO DE 1,2 | UN |  | 2964.1
0M,EM CONCRETO CICLOPICO,INCLUSIVE FORMA,ESCAVACAO,REATERRO
E FORNECIMENTO DOS MATERIAIS,EXCLUSIVE ESCAVACAO DE MATERIAL
DE REATERRO NA JAZIDA E SEU TRANSPORTE AO CANTEIRO
01640 | FORMAS MADEIRA PARAM. PLANOS, 2 VEZES | M2 | 13.18 | 83.7008 | 0 | 1103.1765
01724 | ESCORAMENTO PARAM.VERT. 5M, APROVEIT. 2V | M2 | 11.58 | 51.0738 | 0 | 591.4346
03032 | ESCAVACAO MAN. 1ªCAT., ATE 1,50M | M3 | 1.55 | 67.6936 | 0 | 104.9251
03049 | CONCRETO CICLOPICO C/ CONCR. FCK 10MPA | M3 | 2.216 | 525.5263 | 0 | 1164.5663
20.067.0078-A | BOCA PARA BUEIRO SIMPLES TUBULAR DE CONCRETO,DIAMETRO DE 1,2 | UN |  | 2748.6
0M,EM CONCRETO CICLOPICO,INCLUSIVE FORMA,ESCAVACAO,REATERRO
E FORNECIMENTO DOS MATERIAIS,EXCLUSIVE ESCAVACAO DE MATERIAL
DE REATERRO NA JAZIDA E SEU TRANSPORTE AO CANTEIRO
30003 | ESCAVACAO MAN. 1ªCAT., ATE 1,50M | M3 | 1.55 | 58.6585 | 0 | 90.9207
30279 | CONCRETO CICLOPICO C/ CONCR. FCK 10MPA | M3 | 2.216 | 499.6993 | 0 | 1107.3336
30282 | FORMAS MADEIRA PARAM. PLANOS, 2 VEZES | M2 | 13.18 | 76.6511 | 0 | 1010.2615
30292 | ESCORAMENTO PARAM.VERT. 5M, APROVEIT. 2V | M2 | 11.58 | 46.6396 | 0 | 540.0866
20.067.0080-0 | BOCA PARA BUEIRO SIMPLES TUBULAR DE CONCRETO,DIAMETRO DE 1,5 | UN |  | 4837.58
0M EM CONCRETO CICLOPICO,INCLUSIVE FORMA,ESCAVACAO,REATERRO
E FORNECIMENTO DOS MATERIAIS,EXCLUSIVE ESCAVACAO DE MATERIAL
DE REATERRO NA JAZIDA E SEU TRANSPORTE AO CANTEIRO
01640 | FORMAS MADEIRA PARAM. PLANOS, 2 VEZES | M2 | 18 | 83.7008 | 0 | 1506.6144
01724 | ESCORAMENTO PARAM.VERT. 5M, APROVEIT. 2V | M2 | 16 | 51.0738 | 0 | 817.1808
03032 | ESCAVACAO MAN. 1ªCAT., ATE 1,50M | M3 | 2.2 | 67.6936 | 0 | 148.9259
03049 | CONCRETO CICLOPICO C/ CONCR. FCK 10MPA | M3 | 4.5 | 525.5263 | 0 | 2364.8684
20.067.0080-A | BOCA PARA BUEIRO SIMPLES TUBULAR DE CONCRETO,DIAMETRO DE 1,5 | UN |  | 4503.64
0M EM CONCRETO CICLOPICO,INCLUSIVE FORMA,ESCAVACAO,REATERRO
E FORNECIMENTO DOS MATERIAIS,EXCLUSIVE ESCAVACAO DE MATERIAL
DE REATERRO NA JAZIDA E SEU TRANSPORTE AO CANTEIRO
30003 | ESCAVACAO MAN. 1ªCAT., ATE 1,50M | M3 | 2.2 | 58.6585 | 0 | 129.0487
30279 | CONCRETO CICLOPICO C/ CONCR. FCK 10MPA | M3 | 4.5 | 499.6993 | 0 | 2248.6469
30282 | FORMAS MADEIRA PARAM. PLANOS, 2 VEZES | M2 | 18 | 76.6511 | 0 | 1379.7198
30292 | ESCORAMENTO PARAM.VERT. 5M, APROVEIT. 2V | M2 | 16 | 46.6396 | 0 | 746.2336
20.067.0082-0 | BOCA PARA BUEIRO SIMPLES TUBULAR DE CONCRETO,DIAMETRO DE 2,0 | UN |  | 5964.71
0M EM CONCRETO CICLOPICO,INCLUSIVE FORMA,ESCAVACAO,REATERRO
E FORNECIMENTO DOS MATERIAIS,EXCLUSIVE ESCAVACAO DE MATERIAL
DE REATERRO NA JAZIDA E SEU TRANSPORTE AO CANTEIRO
01640 | FORMAS MADEIRA PARAM. PLANOS, 2 VEZES | M2 | 26 | 83.7008 | 0 | 2176.2208
01724 | ESCORAMENTO PARAM.VERT. 5M, APROVEIT. 2V | M2 | 23.5 | 51.0738 | 0 | 1200.2343
03032 | ESCAVACAO MAN. 1ªCAT., ATE 1,50M | M3 | 3.3 | 67.6936 | 0 | 223.3889
03049 | CONCRETO CICLOPICO C/ CONCR. FCK 10MPA | M3 | 4.5 | 525.5263 | 0 | 2364.8684
20.067.0082-A | BOCA PARA BUEIRO SIMPLES TUBULAR DE CONCRETO,DIAMETRO DE 2,0 | UN |  | 5531.17
0M EM CONCRETO CICLOPICO,INCLUSIVE FORMA,ESCAVACAO,REATERRO
E FORNECIMENTO DOS MATERIAIS,EXCLUSIVE ESCAVACAO DE MATERIAL
DE REATERRO NA JAZIDA E SEU TRANSPORTE AO CANTEIRO
30003 | ESCAVACAO MAN. 1ªCAT., ATE 1,50M | M3 | 3.3 | 58.6585 | 0 | 193.5731
30279 | CONCRETO CICLOPICO C/ CONCR. FCK 10MPA | M3 | 4.5 | 499.6993 | 0 | 2248.6469
30282 | FORMAS MADEIRA PARAM. PLANOS, 2 VEZES | M2 | 26 | 76.6511 | 0 | 1992.9286
30292 | ESCORAMENTO PARAM.VERT. 5M, APROVEIT. 2V | M2 | 23.5 | 46.6396 | 0 | 1096.0306
20.067.0084-0 | BOCA PARA BUEIRO DUPLO TUBULAR DE CONCRETO,DIAMETRO DE 0,40M | UN |  | 863.03
EM CONCRETO CICLOPICO,INCLUSIVE FORMA,ESCAVACAO,REATERRO E
FORNECIMENTO DOS MATERIAIS,EXCLUSIVE ESCAVACAO DE MATERIAL D
E REATERRO NA JAZIDA E SEU TRANSPORTE AO CANTEIRO
01640 | FORMAS MADEIRA PARAM. PLANOS, 2 VEZES | M2 | 4.54 | 83.7008 | 0 | 380.0016
01724 | ESCORAMENTO PARAM.VERT. 5M, APROVEIT. 2V | M2 | 3.58 | 51.0738 | 0 | 182.8442
03032 | ESCAVACAO MAN. 1ªCAT., ATE 1,50M | M3 | 0.646 | 67.6936 | 0 | 43.7301
03049 | CONCRETO CICLOPICO C/ CONCR. FCK 10MPA | M3 | 0.488 | 525.5263 | 0 | 256.4568
20.067.0084-A | BOCA PARA BUEIRO DUPLO TUBULAR DE CONCRETO,DIAMETRO DE 0,40M | UN |  | 796.71
EM CONCRETO CICLOPICO,INCLUSIVE FORMA,ESCAVACAO,REATERRO E
FORNECIMENTO DOS MATERIAIS,EXCLUSIVE ESCAVACAO DE MATERIAL D
E REATERRO NA JAZIDA E SEU TRANSPORTE AO CANTEIRO
30003 | ESCAVACAO MAN. 1ªCAT., ATE 1,50M | M3 | 0.646 | 58.6585 | 0 | 37.8934
30279 | CONCRETO CICLOPICO C/ CONCR. FCK 10MPA | M3 | 0.488 | 499.6993 | 0 | 243.8533
30282 | FORMAS MADEIRA PARAM. PLANOS, 2 VEZES | M2 | 4.54 | 76.6511 | 0 | 347.996
30292 | ESCORAMENTO PARAM.VERT. 5M, APROVEIT. 2V | M2 | 3.58 | 46.6396 | 0 | 166.9698
20.067.0086-0 | BOCA PARA BUEIRO DUPLO TUBULAR DE CONCRETO,DIAMETRO DE 0,60M | UN |  | 1443.76
EM CONCRETO CICLOPICO,INCLUSIVE FORMA,ESCAVACAO,REATERRO E
FORNECIMENTO DOS MATERIAIS,EXCLUSIVE ESCAVACAO DE MATERIAL D
E REATERRO NA JAZIDA E SEU TRANSPORTE AO CANTEIRO
01640 | FORMAS MADEIRA PARAM. PLANOS, 2 VEZES | M2 | 7.12 | 83.7008 | 0 | 595.9497
01724 | ESCORAMENTO PARAM.VERT. 5M, APROVEIT. 2V | M2 | 5.86 | 51.0738 | 0 | 299.2925
03032 | ESCAVACAO MAN. 1ªCAT., ATE 1,50M | M3 | 0.984 | 67.6936 | 0 | 66.6105
03049 | CONCRETO CICLOPICO C/ CONCR. FCK 10MPA | M3 | 0.917 | 525.5263 | 0 | 481.9076
20.067.0086-A | BOCA PARA BUEIRO DUPLO TUBULAR DE CONCRETO,DIAMETRO DE 0,60M | UN |  | 1335
EM CONCRETO CICLOPICO,INCLUSIVE FORMA,ESCAVACAO,REATERRO E
FORNECIMENTO DOS MATERIAIS,EXCLUSIVE ESCAVACAO DE MATERIAL D
E REATERRO NA JAZIDA E SEU TRANSPORTE AO CANTEIRO
30003 | ESCAVACAO MAN. 1ªCAT., ATE 1,50M | M3 | 0.984 | 58.6585 | 0 | 57.72
30279 | CONCRETO CICLOPICO C/ CONCR. FCK 10MPA | M3 | 0.917 | 499.6993 | 0 | 458.2243
30282 | FORMAS MADEIRA PARAM. PLANOS, 2 VEZES | M2 | 7.12 | 76.6511 | 0 | 545.7558
30292 | ESCORAMENTO PARAM.VERT. 5M, APROVEIT. 2V | M2 | 5.86 | 46.6396 | 0 | 273.3081
20.067.0088-0 | BOCA PARA BUEIRO DUPLO TUBULAR DE CONCRETO,DIAMETRO DE 0,80M | UN |  | 2191.93
EM CONCRETO CICLOPICO,INCLUSIVE FORMA,ESCAVACAO,REATERRO E
FORNECIMENTO DOS MATERIAIS,EXCLUSIVE ESCAVACAO DE MATERIAL D
E REATERRO NA JAZIDA E SEU TRANSPORTE AO CANTEIRO
01640 | FORMAS MADEIRA PARAM. PLANOS, 2 VEZES | M2 | 10.26 | 83.7008 | 0 | 858.7702
01724 | ESCORAMENTO PARAM.VERT. 5M, APROVEIT. 2V | M2 | 8.7 | 51.0738 | 0 | 444.3421
03032 | ESCAVACAO MAN. 1ªCAT., ATE 1,50M | M3 | 1.392 | 67.6936 | 0 | 94.2295
03049 | CONCRETO CICLOPICO C/ CONCR. FCK 10MPA | M3 | 1.512 | 525.5263 | 0 | 794.5958
20.067.0088-A | BOCA PARA BUEIRO DUPLO TUBULAR DE CONCRETO,DIAMETRO DE 0,80M | UN |  | 2029.4
EM CONCRETO CICLOPICO,INCLUSIVE FORMA,ESCAVACAO,REATERRO E
FORNECIMENTO DOS MATERIAIS,EXCLUSIVE ESCAVACAO DE MATERIAL D
E REATERRO NA JAZIDA E SEU TRANSPORTE AO CANTEIRO
30003 | ESCAVACAO MAN. 1ªCAT., ATE 1,50M | M3 | 1.392 | 58.6585 | 0 | 81.6526
30279 | CONCRETO CICLOPICO C/ CONCR. FCK 10MPA | M3 | 1.512 | 499.6993 | 0 | 755.5453
30282 | FORMAS MADEIRA PARAM. PLANOS, 2 VEZES | M2 | 10.26 | 76.6511 | 0 | 786.4403
30292 | ESCORAMENTO PARAM.VERT. 5M, APROVEIT. 2V | M2 | 8.7 | 46.6396 | 0 | 405.7645
20.067.0090-0 | BOCA PARA BUEIRO DUPLO TUBULAR DE CONCRETO,DIAMETRO DE 1,00M | UN |  | 3117.54
EM CONCRETO CICLOPICO,INCLUSIVE FORMA,ESCAVACAO,REATERRO E
FORNECIMENTO DOS MATERIAIS,EXCLUSIVE ESCAVACAO DE MATERIAL D
E REATERRO NA JAZIDA E SEU TRANSPORTE AO CANTEIRO
01640 | FORMAS MADEIRA PARAM. PLANOS, 2 VEZES | M2 | 13.96 | 83.7008 | 0 | 1168.4632
01724 | ESCORAMENTO PARAM.VERT. 5M, APROVEIT. 2V | M2 | 12.1 | 51.0738 | 0 | 617.993
03032 | ESCAVACAO MAN. 1ªCAT., ATE 1,50M | M3 | 1.87 | 67.6936 | 0 | 126.587
03049 | CONCRETO CICLOPICO C/ CONCR. FCK 10MPA | M3 | 2.292 | 525.5263 | 0 | 1204.5063
20.067.0090-A | BOCA PARA BUEIRO DUPLO TUBULAR DE CONCRETO,DIAMETRO DE 1,00M | UN |  | 2889.39
EM CONCRETO CICLOPICO,INCLUSIVE FORMA,ESCAVACAO,REATERRO E
FORNECIMENTO DOS MATERIAIS,EXCLUSIVE ESCAVACAO DE MATERIAL D
E REATERRO NA JAZIDA E SEU TRANSPORTE AO CANTEIRO
30003 | ESCAVACAO MAN. 1ªCAT., ATE 1,50M | M3 | 1.87 | 58.6585 | 0 | 109.6914
30279 | CONCRETO CICLOPICO C/ CONCR. FCK 10MPA | M3 | 2.292 | 499.6993 | 0 | 1145.3108
30282 | FORMAS MADEIRA PARAM. PLANOS, 2 VEZES | M2 | 13.96 | 76.6511 | 0 | 1070.0494
30292 | ESCORAMENTO PARAM.VERT. 5M, APROVEIT. 2V | M2 | 12.1 | 46.6396 | 0 | 564.3392
20.067.0092-0 | BOCA PARA BUEIRO DUPLO TUBULAR DE CONCRETO,DIAMETRO DE 1,20M | UN |  | 4231.1
EM CONCRETO CICLOPICO,INCLUSIVE FORMA,ESCAVACAO,REATERRO E
FORNECIMENTO DOS MATERIAIS,EXCLUSIVE ESCAVACAO DE MATERIAL D
E REATERRO NA JAZIDA E SEU TRANSPORTE AO CANTEIRO
01640 | FORMAS MADEIRA PARAM. PLANOS, 2 VEZES | M2 | 18.22 | 83.7008 | 0 | 1525.0286
01724 | ESCORAMENTO PARAM.VERT. 5M, APROVEIT. 2V | M2 | 16.06 | 51.0738 | 0 | 820.2452
03032 | ESCAVACAO MAN. 1ªCAT., ATE 1,50M | M3 | 2.418 | 67.6936 | 0 | 163.6831
03049 | CONCRETO CICLOPICO C/ CONCR. FCK 10MPA | M3 | 3.277 | 525.5263 | 0 | 1722.1497
20.067.0092-A | BOCA PARA BUEIRO DUPLO TUBULAR DE CONCRETO,DIAMETRO DE 1,20M | UN |  | 3924.96
EM CONCRETO CICLOPICO,INCLUSIVE FORMA,ESCAVACAO,REATERRO E
FORNECIMENTO DOS MATERIAIS,EXCLUSIVE ESCAVACAO DE MATERIAL D
E REATERRO NA JAZIDA E SEU TRANSPORTE AO CANTEIRO
30003 | ESCAVACAO MAN. 1ªCAT., ATE 1,50M | M3 | 2.418 | 58.6585 | 0 | 141.8363
30279 | CONCRETO CICLOPICO C/ CONCR. FCK 10MPA | M3 | 3.277 | 499.6993 | 0 | 1637.5146
30282 | FORMAS MADEIRA PARAM. PLANOS, 2 VEZES | M2 | 18.22 | 76.6511 | 0 | 1396.583
30292 | ESCORAMENTO PARAM.VERT. 5M, APROVEIT. 2V | M2 | 16.06 | 46.6396 | 0 | 749.032
20.067.0094-0 | BOCA PARA BUEIRO DUPLO TUBULAR DE CONCRETO,DIAMETRO DE 1,50M | UN |  | 5519.83
EM CONCRETO CICLOPICO,INCLUSIVE FORMA,ESCAVACAO,REATERRO E
FORNECIMENTO DOS MATERIAIS,EXCLUSIVE ESCAVACAO DE MATERIAL D
E REATERRO NA JAZIDA E SEU TRANSPORTE AO CANTEIRO
01640 | FORMAS MADEIRA PARAM. PLANOS, 2 VEZES | M2 | 23 | 83.7008 | 0 | 1925.1184
01724 | ESCORAMENTO PARAM.VERT. 5M, APROVEIT. 2V | M2 | 21 | 51.0738 | 0 | 1072.5498
03032 | ESCAVACAO MAN. 1ªCAT., ATE 1,50M | M3 | 3.1 | 67.6936 | 0 | 209.8502
03049 | CONCRETO CICLOPICO C/ CONCR. FCK 10MPA | M3 | 4.4 | 525.5263 | 0 | 2312.3157
20.067.0094-A | BOCA PARA BUEIRO DUPLO TUBULAR DE CONCRETO,DIAMETRO DE 1,50M | UN |  | 5122.92
EM CONCRETO CICLOPICO,INCLUSIVE FORMA,ESCAVACAO,REATERRO E
FORNECIMENTO DOS MATERIAIS,EXCLUSIVE ESCAVACAO DE MATERIAL D
E REATERRO NA JAZIDA E SEU TRANSPORTE AO CANTEIRO
30003 | ESCAVACAO MAN. 1ªCAT., ATE 1,50M | M3 | 3.1 | 58.6585 | 0 | 181.8414
30279 | CONCRETO CICLOPICO C/ CONCR. FCK 10MPA | M3 | 4.4 | 499.6993 | 0 | 2198.6769
30282 | FORMAS MADEIRA PARAM. PLANOS, 2 VEZES | M2 | 23 | 76.6511 | 0 | 1762.9753
30292 | ESCORAMENTO PARAM.VERT. 5M, APROVEIT. 2V | M2 | 21 | 46.6396 | 0 | 979.4316
20.067.0096-0 | BOCA PARA BUEIRO DUPLO TUBULAR DE CONCRETO,DIAMETRO DE 2,00M | UN |  | 7237.01
EM CONCRETO CICLOPICO,INCLUSIVE FORMA,ESCAVACAO,REATERRO E
FORNECIMENTO DOS MATERIAIS,EXCLUSIVE ESCAVACAO DE MATERIAL D
E REATERRO NA JAZIDA E SEU TRANSPORTE AO CANTEIRO
01640 | FORMAS MADEIRA PARAM. PLANOS, 2 VEZES | M2 | 29 | 83.7008 | 0 | 2427.3232
01724 | ESCORAMENTO PARAM.VERT. 5M, APROVEIT. 2V | M2 | 27 | 51.0738 | 0 | 1378.9926
03032 | ESCAVACAO MAN. 1ªCAT., ATE 1,50M | M3 | 4.1 | 67.6936 | 0 | 277.5438
03049 | CONCRETO CICLOPICO C/ CONCR. FCK 10MPA | M3 | 6 | 525.5263 | 0 | 3153.1578
20.067.0096-A | BOCA PARA BUEIRO DUPLO TUBULAR DE CONCRETO,DIAMETRO DE 2,00M | UN |  | 6720.84
EM CONCRETO CICLOPICO,INCLUSIVE FORMA,ESCAVACAO,REATERRO E
FORNECIMENTO DOS MATERIAIS,EXCLUSIVE ESCAVACAO DE MATERIAL D
E REATERRO NA JAZIDA E SEU TRANSPORTE AO CANTEIRO
30003 | ESCAVACAO MAN. 1ªCAT., ATE 1,50M | M3 | 4.1 | 58.6585 | 0 | 240.4999
30279 | CONCRETO CICLOPICO C/ CONCR. FCK 10MPA | M3 | 6 | 499.6993 | 0 | 2998.1958
30282 | FORMAS MADEIRA PARAM. PLANOS, 2 VEZES | M2 | 29 | 76.6511 | 0 | 2222.8819
30292 | ESCORAMENTO PARAM.VERT. 5M, APROVEIT. 2V | M2 | 27 | 46.6396 | 0 | 1259.2692
20.067.0098-0 | BOCA PARA BUEIRO TRIPLO TUBULAR DE CONCRETO,DIAMETRO DE 0,40 | UN |  | 1120.38
M EM CONCRETO CICLOPICO,INCLUSIVE FORMA,ESCAVACAO,REATERRO E
FORNECIMENTO DOS MATERIAIS,EXCLUSIVE ESCAVACAO DE MATERIAL
DE REATERRO NA JAZIDA E SEU TRANSPORTE AO CANTEIRO
01640 | FORMAS MADEIRA PARAM. PLANOS, 2 VEZES | M2 | 5.74 | 83.7008 | 0 | 480.4426
01724 | ESCORAMENTO PARAM.VERT. 5M, APROVEIT. 2V | M2 | 4.54 | 51.0738 | 0 | 231.8751
03032 | ESCAVACAO MAN. 1ªCAT., ATE 1,50M | M3 | 0.85 | 67.6936 | 0 | 57.5396
03049 | CONCRETO CICLOPICO C/ CONCR. FCK 10MPA | M3 | 0.667 | 525.5263 | 0 | 350.526
20.067.0098-A | BOCA PARA BUEIRO TRIPLO TUBULAR DE CONCRETO,DIAMETRO DE 0,40 | UN |  | 1034.88
M EM CONCRETO CICLOPICO,INCLUSIVE FORMA,ESCAVACAO,REATERRO E
FORNECIMENTO DOS MATERIAIS,EXCLUSIVE ESCAVACAO DE MATERIAL
DE REATERRO NA JAZIDA E SEU TRANSPORTE AO CANTEIRO
30003 | ESCAVACAO MAN. 1ªCAT., ATE 1,50M | M3 | 0.85 | 58.6585 | 0 | 49.8597
30279 | CONCRETO CICLOPICO C/ CONCR. FCK 10MPA | M3 | 0.667 | 499.6993 | 0 | 333.2994
30282 | FORMAS MADEIRA PARAM. PLANOS, 2 VEZES | M2 | 5.74 | 76.6511 | 0 | 439.9773
30292 | ESCORAMENTO PARAM.VERT. 5M, APROVEIT. 2V | M2 | 4.54 | 46.6396 | 0 | 211.7438
20.067.0100-0 | BOCA PARA BUEIRO TRIPLO TUBULAR DE CONCRETO,DIAMETRO DE 0,60 | UN |  | 1879.18
M EM CONCRETO CICLOPICO,INCLUSIVE FORMA,ESCAVACAO,REATERRO E
FORNECIMENTO DOS MATERIAIS,EXCLUSIVE ESCAVACAO DE MATERIAL
DE REATERRO NA JAZIDA E SEU TRANSPORTE AO CANTEIRO
01640 | FORMAS MADEIRA PARAM. PLANOS, 2 VEZES | M2 | 9.04 | 83.7008 | 0 | 756.6552
01724 | ESCORAMENTO PARAM.VERT. 5M, APROVEIT. 2V | M2 | 7.46 | 51.0738 | 0 | 381.0105
03032 | ESCAVACAO MAN. 1ªCAT., ATE 1,50M | M3 | 1.312 | 67.6936 | 0 | 88.814
03049 | CONCRETO CICLOPICO C/ CONCR. FCK 10MPA | M3 | 1.242 | 525.5263 | 0 | 652.7037
20.067.0100-A | BOCA PARA BUEIRO TRIPLO TUBULAR DE CONCRETO,DIAMETRO DE 0,60 | UN |  | 1738.44
M EM CONCRETO CICLOPICO,INCLUSIVE FORMA,ESCAVACAO,REATERRO E
FORNECIMENTO DOS MATERIAIS,EXCLUSIVE ESCAVACAO DE MATERIAL
DE REATERRO NA JAZIDA E SEU TRANSPORTE AO CANTEIRO
30003 | ESCAVACAO MAN. 1ªCAT., ATE 1,50M | M3 | 1.312 | 58.6585 | 0 | 76.96
30279 | CONCRETO CICLOPICO C/ CONCR. FCK 10MPA | M3 | 1.242 | 499.6993 | 0 | 620.6265
30282 | FORMAS MADEIRA PARAM. PLANOS, 2 VEZES | M2 | 9.04 | 76.6511 | 0 | 692.9259
30292 | ESCORAMENTO PARAM.VERT. 5M, APROVEIT. 2V | M2 | 7.46 | 46.6396 | 0 | 347.9314
20.067.0102-0 | BOCA PARA BUEIRO TRIPLO TUBULAR DE CONCRETO,DIAMETRO DE 0,80 | UN |  | 2854.11
M EM CONCRETO CICLOPICO,INCLUSIVE FORMA,ESCAVACAO,REATERRO E
FORNECIMENTO DOS MATERIAIS,EXCLUSIVE ESCAVACAO DE MATERIAL
DE REATERRO NA JAZIDA E SEU TRANSPORTE AO CANTEIRO
01640 | FORMAS MADEIRA PARAM. PLANOS, 2 VEZES | M2 | 13.06 | 83.7008 | 0 | 1093.1324
01724 | ESCORAMENTO PARAM.VERT. 5M, APROVEIT. 2V | M2 | 11.1 | 51.0738 | 0 | 566.9192
03032 | ESCAVACAO MAN. 1ªCAT., ATE 1,50M | M3 | 1.872 | 67.6936 | 0 | 126.7224
03049 | CONCRETO CICLOPICO C/ CONCR. FCK 10MPA | M3 | 2.031 | 525.5263 | 0 | 1067.3439
20.067.0102-A | BOCA PARA BUEIRO TRIPLO TUBULAR DE CONCRETO,DIAMETRO DE 0,80 | UN |  | 2643.46
M EM CONCRETO CICLOPICO,INCLUSIVE FORMA,ESCAVACAO,REATERRO E
FORNECIMENTO DOS MATERIAIS,EXCLUSIVE ESCAVACAO DE MATERIAL
DE REATERRO NA JAZIDA E SEU TRANSPORTE AO CANTEIRO
30003 | ESCAVACAO MAN. 1ªCAT., ATE 1,50M | M3 | 1.872 | 58.6585 | 0 | 109.8087
30279 | CONCRETO CICLOPICO C/ CONCR. FCK 10MPA | M3 | 2.031 | 499.6993 | 0 | 1014.8893
30282 | FORMAS MADEIRA PARAM. PLANOS, 2 VEZES | M2 | 13.06 | 76.6511 | 0 | 1001.0634
30292 | ESCORAMENTO PARAM.VERT. 5M, APROVEIT. 2V | M2 | 11.1 | 46.6396 | 0 | 517.6996
20.067.0104-0 | BOCA PARA BUEIRO TRIPLO TUBULAR DE CONCRETO,DIAMETRO DE 1,00 | UN |  | 4056.74
M EM CONCRETO CICLOPICO,INCLUSIVE FORMA,ESCAVACAO,REATERRO E
FORNECIMENTO DOS MATERIAIS,EXCLUSIVE ESCAVACAO DE MATERIAL
DE REATERRO NA JAZIDA E SEU TRANSPORTE AO CANTEIRO
01640 | FORMAS MADEIRA PARAM. PLANOS, 2 VEZES | M2 | 17.8 | 83.7008 | 0 | 1489.8742
01724 | ESCORAMENTO PARAM.VERT. 5M, APROVEIT. 2V | M2 | 15.46 | 51.0738 | 0 | 789.6009
03032 | ESCAVACAO MAN. 1ªCAT., ATE 1,50M | M3 | 2.53 | 67.6936 | 0 | 171.2648
03049 | CONCRETO CICLOPICO C/ CONCR. FCK 10MPA | M3 | 3.056 | 525.5263 | 0 | 1606.0084
20.067.0104-A | BOCA PARA BUEIRO TRIPLO TUBULAR DE CONCRETO,DIAMETRO DE 1,00 | UN |  | 3760.92
M EM CONCRETO CICLOPICO,INCLUSIVE FORMA,ESCAVACAO,REATERRO E
FORNECIMENTO DOS MATERIAIS,EXCLUSIVE ESCAVACAO DE MATERIAL
DE REATERRO NA JAZIDA E SEU TRANSPORTE AO CANTEIRO
30003 | ESCAVACAO MAN. 1ªCAT., ATE 1,50M | M3 | 2.53 | 58.6585 | 0 | 148.406
30279 | CONCRETO CICLOPICO C/ CONCR. FCK 10MPA | M3 | 3.056 | 499.6993 | 0 | 1527.0811
30282 | FORMAS MADEIRA PARAM. PLANOS, 2 VEZES | M2 | 17.8 | 76.6511 | 0 | 1364.3896
30292 | ESCORAMENTO PARAM.VERT. 5M, APROVEIT. 2V | M2 | 15.46 | 46.6396 | 0 | 721.0482
20.067.0106-0 | BOCA PARA BUEIRO TRIPLO TUBULAR DE CONCRETO,DIAMETRO DE 1,20 | UN |  | 5498.11
M EM CONCRETO CICLOPICO,INCLUSIVE FORMA,ESCAVACAO,REATERRO E
FORNECIMENTO DOS MATERIAIS,EXCLUSIVE ESCAVACAO DE MATERIAL
DE REATERRO NA JAZIDA E SEU TRANSPORTE AO CANTEIRO
01640 | FORMAS MADEIRA PARAM. PLANOS, 2 VEZES | M2 | 23.26 | 83.7008 | 0 | 1946.8806
01724 | ESCORAMENTO PARAM.VERT. 5M, APROVEIT. 2V | M2 | 20.54 | 51.0738 | 0 | 1049.0559
03032 | ESCAVACAO MAN. 1ªCAT., ATE 1,50M | M3 | 3.286 | 67.6936 | 0 | 222.4412
03049 | CONCRETO CICLOPICO C/ CONCR. FCK 10MPA | M3 | 4.338 | 525.5263 | 0 | 2279.7331
20.067.0106-A | BOCA PARA BUEIRO TRIPLO TUBULAR DE CONCRETO,DIAMETRO DE 1,20 | UN |  | 5101.32
M EM CONCRETO CICLOPICO,INCLUSIVE FORMA,ESCAVACAO,REATERRO E
FORNECIMENTO DOS MATERIAIS,EXCLUSIVE ESCAVACAO DE MATERIAL
DE REATERRO NA JAZIDA E SEU TRANSPORTE AO CANTEIRO
30003 | ESCAVACAO MAN. 1ªCAT., ATE 1,50M | M3 | 3.286 | 58.6585 | 0 | 192.7518
30279 | CONCRETO CICLOPICO C/ CONCR. FCK 10MPA | M3 | 4.338 | 499.6993 | 0 | 2167.6956
30282 | FORMAS MADEIRA PARAM. PLANOS, 2 VEZES | M2 | 23.26 | 76.6511 | 0 | 1782.9046
30292 | ESCORAMENTO PARAM.VERT. 5M, APROVEIT. 2V | M2 | 20.54 | 46.6396 | 0 | 957.9774
20.067.0108-0 | BOCA PARA BUEIRO TRIPLO TUBULAR DE CONCRETO,DIAMETRO DE 1,50 | UN |  | 7462.26
M EM CONCRETO CICLOPICO,INCLUSIVE FORMA,ESCAVACAO,REATERRO E
FORNECIMENTO DOS MATERIAIS,EXCLUSIVE ESCAVACAO DE MATERIAL
DE REATERRO NA JAZIDA E SEU TRANSPORTE AO CANTEIRO
01640 | FORMAS MADEIRA PARAM. PLANOS, 2 VEZES | M2 | 31 | 83.7008 | 0 | 2594.7248
01724 | ESCORAMENTO PARAM.VERT. 5M, APROVEIT. 2V | M2 | 28 | 51.0738 | 0 | 1430.0664
03032 | ESCAVACAO MAN. 1ªCAT., ATE 1,50M | M3 | 4.2 | 67.6936 | 0 | 284.3131
03049 | CONCRETO CICLOPICO C/ CONCR. FCK 10MPA | M3 | 6 | 525.5263 | 0 | 3153.1578
20.067.0108-A | BOCA PARA BUEIRO TRIPLO TUBULAR DE CONCRETO,DIAMETRO DE 1,50 | UN |  | 6926.65
M EM CONCRETO CICLOPICO,INCLUSIVE FORMA,ESCAVACAO,REATERRO E
FORNECIMENTO DOS MATERIAIS,EXCLUSIVE ESCAVACAO DE MATERIAL
DE REATERRO NA JAZIDA E SEU TRANSPORTE AO CANTEIRO
30003 | ESCAVACAO MAN. 1ªCAT., ATE 1,50M | M3 | 4.2 | 58.6585 | 0 | 246.3657
30279 | CONCRETO CICLOPICO C/ CONCR. FCK 10MPA | M3 | 6 | 499.6993 | 0 | 2998.1958
30282 | FORMAS MADEIRA PARAM. PLANOS, 2 VEZES | M2 | 31 | 76.6511 | 0 | 2376.1841
30292 | ESCORAMENTO PARAM.VERT. 5M, APROVEIT. 2V | M2 | 28 | 46.6396 | 0 | 1305.9088
20.067.0110-0 | BOCA PARA BUEIRO TRIPLO TUBULAR DE CONCRETO,DIAMETRO DE 2,00 | UN |  | 9814.28
M EM CONCRETO CICLOPICO,INCLUSIVE FORMA,ESCAVACAO,REATERRO E
FORNECIMENTO DOS MATERIAIS,EXCLUSIVE ESCAVACAO DE MATERIAL
DE REATERRO NA JAZIDA E SEU TRANSPORTE AO CANTEIRO
01640 | FORMAS MADEIRA PARAM. PLANOS, 2 VEZES | M2 | 40 | 83.7008 | 0 | 3348.032
01724 | ESCORAMENTO PARAM.VERT. 5M, APROVEIT. 2V | M2 | 37 | 51.0738 | 0 | 1889.7306
03032 | ESCAVACAO MAN. 1ªCAT., ATE 1,50M | M3 | 5.5 | 67.6936 | 0 | 372.3148
03049 | CONCRETO CICLOPICO C/ CONCR. FCK 10MPA | M3 | 8 | 525.5263 | 0 | 4204.2104
20.067.0110-A | BOCA PARA BUEIRO TRIPLO TUBULAR DE CONCRETO,DIAMETRO DE 2,00 | UN |  | 9111.92
M EM CONCRETO CICLOPICO,INCLUSIVE FORMA,ESCAVACAO,REATERRO E
FORNECIMENTO DOS MATERIAIS,EXCLUSIVE ESCAVACAO DE MATERIAL
DE REATERRO NA JAZIDA E SEU TRANSPORTE AO CANTEIRO
30003 | ESCAVACAO MAN. 1ªCAT., ATE 1,50M | M3 | 5.5 | 58.6585 | 0 | 322.6218
30279 | CONCRETO CICLOPICO C/ CONCR. FCK 10MPA | M3 | 8 | 499.6993 | 0 | 3997.5944
30282 | FORMAS MADEIRA PARAM. PLANOS, 2 VEZES | M2 | 40 | 76.6511 | 0 | 3066.044
30292 | ESCORAMENTO PARAM.VERT. 5M, APROVEIT. 2V | M2 | 37 | 46.6396 | 0 | 1725.6652
20.070.0001-0 | BUEIRO SIMPLES TUBULAR,DE CONCRETO SIMPLES(PS-1),DIAMETRO DE | M |  | 354.29
0,40M,ASSENTE EM BERCO DE CONCRETO CICLOPICO,COM ALTURA DE
REATERRO H=0,80M,INCLUSIVE ESCAVACAO,FORNECIMENTO DOS MATERI
AIS E REATERRO,EXCLUSIVE ESCAVACAO DE MATERIAL DE REATERRO N
A JAZIDA E SEU TRANSPORTE AO CANTEIRO
01640 | FORMAS MADEIRA PARAM. PLANOS, 2 VEZES | M2 | 0.4 | 83.7008 | 0 | 33.4803
01728 | ESCAVACAO RETRO-ESCAV. 1ªCAT., ATE 1,50M | M3 | 3.519 | 25.7837 | 0 | 90.7328
03039 | TUBO CONCRETO SIMPLES CLASSE C-1 P/COLETOR AGUAS PLUVIAIS DE | M | 1 | 180.4221 | 0 | 180.4221
0,40M DIAMETRO INCLUS.FORN.MAT.CIM/AREIA 1:4.FORN.E ASSENT.
03049 | CONCRETO CICLOPICO C/ CONCR. FCK 10MPA | M3 | 0.082 | 525.5263 | 0 | 43.0932
03055 | ATERRO COMPACT. MEC.-RODOVIARIO | M3 | 2.451 | 2.68 | 0 | 6.5687
20.070.0001-A | BUEIRO SIMPLES TUBULAR,DE CONCRETO SIMPLES(PS-1),DIAMETRO DE | M |  | 337.37
0,40M,ASSENTE EM BERCO DE CONCRETO CICLOPICO,COM ALTURA DE
REATERRO H=0,80M,INCLUSIVE ESCAVACAO,FORNECIMENTO DOS MATERI
AIS E REATERRO,EXCLUSIVE ESCAVACAO DE MATERIAL DE REATERRO N
A JAZIDA E SEU TRANSPORTE AO CANTEIRO
30032 | ESCAVACAO RETRO-ESCAV. 1ªCAT., ATE 1,50M | M3 | 3.519 | 24.8611 | 0 | 87.4862
30279 | CONCRETO CICLOPICO C/ CONCR. FCK 10MPA | M3 | 0.082 | 499.6993 | 0 | 40.9753
30282 | FORMAS MADEIRA PARAM. PLANOS, 2 VEZES | M2 | 0.4 | 76.6511 | 0 | 30.6604
30861 | ATERRO COMPACT. MEC.-RODOVIARIO | M3 | 2.451 | 2.6177 | 0 | 6.416
30994 | TUBO CONCRETO SIMPLES CLASSE C-1 P/COLETOR AGUAS PLUVIAIS DE | M | 1 | 171.8386 | 0 | 171.8386
0,40M DIAMETRO INCLUS.FORN.MAT.CIM/AREIA 1:4.FORN.E ASSENT.
20.070.0002-0 | BUEIRO SIMPLES TUBULAR DE CONCRETO SIMPLES(PS-1),DIAMETRO DE | M |  | 443.05
0,40M,ASSENTE EM BERCO DE CONCRETO CICLOPICO,COM ALTURA DE
REATERRO H=1,50M,INCLUSIVE ESCAVACAO,FORNECIMENTO DOS MATERI
AIS E REATERRO,EXCLUSIVE ESCAVACAO DE MATERIAL DE REATERRO N
A JAZIDA E SEU TRANSPORTE AO CANTEIRO
01640 | FORMAS MADEIRA PARAM. PLANOS, 2 VEZES | M2 | 0.4 | 83.7008 | 0 | 33.4803
01728 | ESCAVACAO RETRO-ESCAV. 1ªCAT., ATE 1,50M | M3 | 5.646 | 25.7837 | 0 | 145.5748
03034 | ESCAVACAO RETRO-ESCAV.;1,50A3M,1ªN/ESCOR | M3 | 1.068 | 31.3682 | 0 | 33.5012
03039 | TUBO CONCRETO SIMPLES CLASSE C-1 P/COLETOR AGUAS PLUVIAIS DE | M | 1 | 180.4221 | 0 | 180.4221
0,40M DIAMETRO INCLUS.FORN.MAT.CIM/AREIA 1:4.FORN.E ASSENT.
03049 | CONCRETO CICLOPICO C/ CONCR. FCK 10MPA | M3 | 0.082 | 525.5263 | 0 | 43.0932
03055 | ATERRO COMPACT. MEC.-RODOVIARIO | M3 | 2.605 | 2.68 | 0 | 6.9814
20.070.0002-A | BUEIRO SIMPLES TUBULAR DE CONCRETO SIMPLES(PS-1),DIAMETRO DE | M |  | 422.96
0,40M,ASSENTE EM BERCO DE CONCRETO CICLOPICO,COM ALTURA DE
REATERRO H=1,50M,INCLUSIVE ESCAVACAO,FORNECIMENTO DOS MATERI
AIS E REATERRO,EXCLUSIVE ESCAVACAO DE MATERIAL DE REATERRO N
A JAZIDA E SEU TRANSPORTE AO CANTEIRO
30032 | ESCAVACAO RETRO-ESCAV. 1ªCAT., ATE 1,50M | M3 | 5.646 | 24.8611 | 0 | 140.3658
30033 | ESCAVACAO RETRO-ESCAV.;1,50A3M,1ªN/ESCOR | M3 | 1.068 | 30.2479 | 0 | 32.3048
30279 | CONCRETO CICLOPICO C/ CONCR. FCK 10MPA | M3 | 0.082 | 499.6993 | 0 | 40.9753
30282 | FORMAS MADEIRA PARAM. PLANOS, 2 VEZES | M2 | 0.4 | 76.6511 | 0 | 30.6604
30861 | ATERRO COMPACT. MEC.-RODOVIARIO | M3 | 2.605 | 2.6177 | 0 | 6.8191
30994 | TUBO CONCRETO SIMPLES CLASSE C-1 P/COLETOR AGUAS PLUVIAIS DE | M | 1 | 171.8386 | 0 | 171.8386
0,40M DIAMETRO INCLUS.FORN.MAT.CIM/AREIA 1:4.FORN.E ASSENT.
20.070.0003-0 | BUEIRO SIMPLES TUBULAR,DE CONCRETO SIMPLES(PS-1),DIAMETRO DE | M |  | 763.62
0,40M,ASSENTE EM BERCO DE CONCRETO CICLOPICO,COM ALTURA DE
REATERRO H=3,00M,INCLUSIVE ESCAVACAO,FORNECIMENTO DOS MATERI
AIS E REATERRO,EXCLUSIVE ESCAVACAO DE MATERIAL DE REATERRO N
A JAZIDA E SEU TRANSPORTE AO CANTEIRO
01640 | FORMAS MADEIRA PARAM. PLANOS, 2 VEZES | M2 | 0.4 | 83.7008 | 0 | 33.4803
01728 | ESCAVACAO RETRO-ESCAV. 1ªCAT., ATE 1,50M | M3 | 10.15 | 25.7837 | 0 | 261.7046
03034 | ESCAVACAO RETRO-ESCAV.;1,50A3M,1ªN/ESCOR | M3 | 5.646 | 31.3682 | 0 | 177.1049
03035 | ESCAVACAO ESCAV.-HIDR.,3A4,50M;1ªN/ESCOR | M3 | 1.068 | 23.8808 | 0 | 25.5047
03039 | TUBO CONCRETO SIMPLES CLASSE C-1 P/COLETOR AGUAS PLUVIAIS DE | M | 1 | 180.4221 | 0 | 180.4221
0,40M DIAMETRO INCLUS.FORN.MAT.CIM/AREIA 1:4.FORN.E ASSENT.
03049 | CONCRETO CICLOPICO C/ CONCR. FCK 10MPA | M3 | 0.082 | 525.5263 | 0 | 43.0932
03055 | ATERRO COMPACT. MEC.-RODOVIARIO | M3 | 15.79 | 2.68 | 0 | 42.3172
20.070.0003-A | BUEIRO SIMPLES TUBULAR,DE CONCRETO SIMPLES(PS-1),DIAMETRO DE | M |  | 732.72
0,40M,ASSENTE EM BERCO DE CONCRETO CICLOPICO,COM ALTURA DE
REATERRO H=3,00M,INCLUSIVE ESCAVACAO,FORNECIMENTO DOS MATERI
AIS E REATERRO,EXCLUSIVE ESCAVACAO DE MATERIAL DE REATERRO N
A JAZIDA E SEU TRANSPORTE AO CANTEIRO
30032 | ESCAVACAO RETRO-ESCAV. 1ªCAT., ATE 1,50M | M3 | 10.15 | 24.8611 | 0 | 252.3402
30033 | ESCAVACAO RETRO-ESCAV.;1,50A3M,1ªN/ESCOR | M3 | 5.646 | 30.2479 | 0 | 170.7796
30042 | ESCAVACAO ESCAV.-HIDR.,3A4,50M;1ªN/ESCOR | M3 | 1.068 | 23.2218 | 0 | 24.8009
30279 | CONCRETO CICLOPICO C/ CONCR. FCK 10MPA | M3 | 0.082 | 499.6993 | 0 | 40.9753
30282 | FORMAS MADEIRA PARAM. PLANOS, 2 VEZES | M2 | 0.4 | 76.6511 | 0 | 30.6604
30861 | ATERRO COMPACT. MEC.-RODOVIARIO | M3 | 15.79 | 2.6177 | 0 | 41.3335
30994 | TUBO CONCRETO SIMPLES CLASSE C-1 P/COLETOR AGUAS PLUVIAIS DE | M | 1 | 171.8386 | 0 | 171.8386
0,40M DIAMETRO INCLUS.FORN.MAT.CIM/AREIA 1:4.FORN.E ASSENT.
20.070.0004-0 | BUEIRO SIMPLES TUBULAR,DE CONCRETO SIMPLES(PS-1),DIAMETRO DE | M |  | 1038.96
0,40M,ASSENTE EM BERCO DE CONCRETO CICLOPICO,COM ALTURA DE
REATERRO H=4,00M,INCLUSIVE ESCAVACAO,FORNECIMENTO DOS MATERI
AIS E REATERRO,EXCLUSIVE ESCAVACAO DE MATERIAL DE REATERRO N
A JAZIDA E SEU TRANSPORTE AO CANTEIRO
01640 | FORMAS MADEIRA PARAM. PLANOS, 2 VEZES | M2 | 0.4 | 83.7008 | 0 | 33.4803
01728 | ESCAVACAO RETRO-ESCAV. 1ªCAT., ATE 1,50M | M3 | 13.15 | 25.7837 | 0 | 339.0557
03034 | ESCAVACAO RETRO-ESCAV.;1,50A3M,1ªN/ESCOR | M3 | 8.646 | 31.3682 | 0 | 271.2095
03035 | ESCAVACAO ESCAV.-HIDR.,3A4,50M;1ªN/ESCOR | M3 | 4.146 | 23.8808 | 0 | 99.0098
03036 | ESCAVACAO ESCAV.-HIDR.,4,50A6M,1ªN/ESCOR | M3 | 0.186 | 29.7891 | 0 | 5.5408
03039 | TUBO CONCRETO SIMPLES CLASSE C-1 P/COLETOR AGUAS PLUVIAIS DE | M | 1 | 180.4221 | 0 | 180.4221
0,40M DIAMETRO INCLUS.FORN.MAT.CIM/AREIA 1:4.FORN.E ASSENT.
03049 | CONCRETO CICLOPICO C/ CONCR. FCK 10MPA | M3 | 0.082 | 525.5263 | 0 | 43.0932
03055 | ATERRO COMPACT. MEC.-RODOVIARIO | M3 | 25.056 | 2.68 | 0 | 67.1501
20.070.0004-A | BUEIRO SIMPLES TUBULAR,DE CONCRETO SIMPLES(PS-1),DIAMETRO DE | M |  | 999.17
0,40M,ASSENTE EM BERCO DE CONCRETO CICLOPICO,COM ALTURA DE
REATERRO H=4,00M,INCLUSIVE ESCAVACAO,FORNECIMENTO DOS MATERI
AIS E REATERRO,EXCLUSIVE ESCAVACAO DE MATERIAL DE REATERRO N
A JAZIDA E SEU TRANSPORTE AO CANTEIRO
30032 | ESCAVACAO RETRO-ESCAV. 1ªCAT., ATE 1,50M | M3 | 13.15 | 24.8611 | 0 | 326.9235
30033 | ESCAVACAO RETRO-ESCAV.;1,50A3M,1ªN/ESCOR | M3 | 8.646 | 30.2479 | 0 | 261.5233
30042 | ESCAVACAO ESCAV.-HIDR.,3A4,50M;1ªN/ESCOR | M3 | 4.146 | 23.2218 | 0 | 96.2776
30043 | ESCAVACAO ESCAV.-HIDR.,4,50A6M,1ªN/ESCOR | M3 | 0.186 | 28.9786 | 0 | 5.39
30279 | CONCRETO CICLOPICO C/ CONCR. FCK 10MPA | M3 | 0.082 | 499.6993 | 0 | 40.9753
30282 | FORMAS MADEIRA PARAM. PLANOS, 2 VEZES | M2 | 0.4 | 76.6511 | 0 | 30.6604
30861 | ATERRO COMPACT. MEC.-RODOVIARIO | M3 | 25.056 | 2.6177 | 0 | 65.5891
30994 | TUBO CONCRETO SIMPLES CLASSE C-1 P/COLETOR AGUAS PLUVIAIS DE | M | 1 | 171.8386 | 0 | 171.8386
0,40M DIAMETRO INCLUS.FORN.MAT.CIM/AREIA 1:4.FORN.E ASSENT.
20.070.0008-0 | BUEIRO DUPLO TUBULAR,DE CONCRETO SIMPLES(PS-1),DIAMETRO DE 0 | M |  | 617.99
,40M,ASSENTE EM BERCO DE CONCRETO CICLOPICO,COM ALTURA DE RE
ATERRO H=0,80M,INCLUSIVE ESCAVACAO,FORNECIMENTO DOS MATERIAI
S E REATERRO,EXCLUSIVE ESCAVACAO DE MATERIAL DE REATERRO NA
JAZIDA E SEU TRANSPORTE AO CANTEIRO
01640 | FORMAS MADEIRA PARAM. PLANOS, 2 VEZES | M2 | 0.4 | 83.7008 | 0 | 33.4803
01728 | ESCAVACAO RETRO-ESCAV. 1ªCAT., ATE 1,50M | M3 | 4.589 | 25.7837 | 0 | 118.3214
03039 | TUBO CONCRETO SIMPLES CLASSE C-1 P/COLETOR AGUAS PLUVIAIS DE | M | 2 | 180.4221 | 0 | 360.8442
0,40M DIAMETRO INCLUS.FORN.MAT.CIM/AREIA 1:4.FORN.E ASSENT.
03049 | CONCRETO CICLOPICO C/ CONCR. FCK 10MPA | M3 | 0.185 | 525.5263 | 0 | 97.2224
03055 | ATERRO COMPACT. MEC.-RODOVIARIO | M3 | 3.034 | 2.68 | 0 | 8.1311
20.070.0008-A | BUEIRO DUPLO TUBULAR,DE CONCRETO SIMPLES(PS-1),DIAMETRO DE 0 | M |  | 588.81
,40M,ASSENTE EM BERCO DE CONCRETO CICLOPICO,COM ALTURA DE RE
ATERRO H=0,80M,INCLUSIVE ESCAVACAO,FORNECIMENTO DOS MATERIAI
S E REATERRO,EXCLUSIVE ESCAVACAO DE MATERIAL DE REATERRO NA
JAZIDA E SEU TRANSPORTE AO CANTEIRO
30032 | ESCAVACAO RETRO-ESCAV. 1ªCAT., ATE 1,50M | M3 | 4.589 | 24.8611 | 0 | 114.0876
30279 | CONCRETO CICLOPICO C/ CONCR. FCK 10MPA | M3 | 0.185 | 499.6993 | 0 | 92.4444
30282 | FORMAS MADEIRA PARAM. PLANOS, 2 VEZES | M2 | 0.4 | 76.6511 | 0 | 30.6604
30861 | ATERRO COMPACT. MEC.-RODOVIARIO | M3 | 3.034 | 2.6177 | 0 | 7.9421
30994 | TUBO CONCRETO SIMPLES CLASSE C-1 P/COLETOR AGUAS PLUVIAIS DE | M | 2 | 171.8386 | 0 | 343.6772
0,40M DIAMETRO INCLUS.FORN.MAT.CIM/AREIA 1:4.FORN.E ASSENT.
20.070.0009-0 | BUEIRO DUPLO TUBULAR,DE CONCRETO SIMPLES(PS-1),DIAMETRO DE 0 | M |  | 732.14
,40M,ASSENTE EM BERCO DE CONCRETO CICLOPICO,COM ALTURA DE RE
ATERRO H=1,50M,INCLUSIVE ESCAVACAO,FORNECIMENTO DOS MATERIAI
S E REATERRO,EXCLUSIVE ESCAVACAO DE MATERIAL DE REATERRO NA
JAZIDA E SEU TRANSPORTE AO CANTEIRO
01640 | FORMAS MADEIRA PARAM. PLANOS, 2 VEZES | M2 | 0.4 | 83.7008 | 0 | 33.4803
01728 | ESCAVACAO RETRO-ESCAV. 1ªCAT., ATE 1,50M | M3 | 6.738 | 25.7837 | 0 | 173.7306
03034 | ESCAVACAO RETRO-ESCAV.;1,50A3M,1ªN/ESCOR | M3 | 1.556 | 31.3682 | 0 | 48.8089
03039 | TUBO CONCRETO SIMPLES CLASSE C-1 P/COLETOR AGUAS PLUVIAIS DE | M | 2 | 180.4221 | 0 | 360.8442
0,40M DIAMETRO INCLUS.FORN.MAT.CIM/AREIA 1:4.FORN.E ASSENT.
03049 | CONCRETO CICLOPICO C/ CONCR. FCK 10MPA | M3 | 0.185 | 525.5263 | 0 | 97.2224
03055 | ATERRO COMPACT. MEC.-RODOVIARIO | M3 | 6.738 | 2.68 | 0 | 18.0578
20.070.0009-A | BUEIRO DUPLO TUBULAR,DE CONCRETO SIMPLES(PS-1),DIAMETRO DE 0 | M |  | 698.99
,40M,ASSENTE EM BERCO DE CONCRETO CICLOPICO,COM ALTURA DE RE
ATERRO H=1,50M,INCLUSIVE ESCAVACAO,FORNECIMENTO DOS MATERIAI
S E REATERRO,EXCLUSIVE ESCAVACAO DE MATERIAL DE REATERRO NA
JAZIDA E SEU TRANSPORTE AO CANTEIRO
30032 | ESCAVACAO RETRO-ESCAV. 1ªCAT., ATE 1,50M | M3 | 6.738 | 24.8611 | 0 | 167.5141
30033 | ESCAVACAO RETRO-ESCAV.;1,50A3M,1ªN/ESCOR | M3 | 1.556 | 30.2479 | 0 | 47.0657
30279 | CONCRETO CICLOPICO C/ CONCR. FCK 10MPA | M3 | 0.185 | 499.6993 | 0 | 92.4444
30282 | FORMAS MADEIRA PARAM. PLANOS, 2 VEZES | M2 | 0.4 | 76.6511 | 0 | 30.6604
30861 | ATERRO COMPACT. MEC.-RODOVIARIO | M3 | 6.738 | 2.6177 | 0 | 17.6381
30994 | TUBO CONCRETO SIMPLES CLASSE C-1 P/COLETOR AGUAS PLUVIAIS DE | M | 2 | 171.8386 | 0 | 343.6772
0,40M DIAMETRO INCLUS.FORN.MAT.CIM/AREIA 1:4.FORN.E ASSENT.
20.070.0010-0 | BUEIRO DUPLO TUBULAR,DE CONCRETO SIMPLES(PS-1),DIAMETRO DE 0 | M |  | 1078
,40M,ASSENTE EM BERCO DE CONCRETO CICLOPICO,COM ALTURA DE RE
ATERRO H=3,00M,INCLUSIVE ESCAVACAO FORNECIMENTO DOS MATERIAI
S E REATERRO,EXCLUSIVE ESCAVACAO DE MATERIAL DE REATERRO NA
JAZIDA E SEU TRANSPORTE AO CANTEIRO
01640 | FORMAS MADEIRA PARAM. PLANOS, 2 VEZES | M2 | 0.4 | 83.7008 | 0 | 33.4803
01728 | ESCAVACAO RETRO-ESCAV. 1ªCAT., ATE 1,50M | M3 | 11.238 | 25.7837 | 0 | 289.7572
03034 | ESCAVACAO RETRO-ESCAV.;1,50A3M,1ªN/ESCOR | M3 | 6.738 | 31.3682 | 0 | 211.3589
03035 | ESCAVACAO ESCAV.-HIDR.,3A4,50M;1ªN/ESCOR | M3 | 1.556 | 23.8808 | 0 | 37.1585
03039 | TUBO CONCRETO SIMPLES CLASSE C-1 P/COLETOR AGUAS PLUVIAIS DE | M | 2 | 180.4221 | 0 | 360.8442
0,40M DIAMETRO INCLUS.FORN.MAT.CIM/AREIA 1:4.FORN.E ASSENT.
03049 | CONCRETO CICLOPICO C/ CONCR. FCK 10MPA | M3 | 0.185 | 525.5263 | 0 | 97.2224
03055 | ATERRO COMPACT. MEC.-RODOVIARIO | M3 | 17.98 | 2.68 | 0 | 48.1864
20.070.0010-A | BUEIRO DUPLO TUBULAR,DE CONCRETO SIMPLES(PS-1),DIAMETRO DE 0 | M |  | 1033.18
,40M,ASSENTE EM BERCO DE CONCRETO CICLOPICO,COM ALTURA DE RE
ATERRO H=3,00M,INCLUSIVE ESCAVACAO FORNECIMENTO DOS MATERIAI
S E REATERRO,EXCLUSIVE ESCAVACAO DE MATERIAL DE REATERRO NA
JAZIDA E SEU TRANSPORTE AO CANTEIRO
30032 | ESCAVACAO RETRO-ESCAV. 1ªCAT., ATE 1,50M | M3 | 11.238 | 24.8611 | 0 | 279.389
30033 | ESCAVACAO RETRO-ESCAV.;1,50A3M,1ªN/ESCOR | M3 | 6.738 | 30.2479 | 0 | 203.8104
30042 | ESCAVACAO ESCAV.-HIDR.,3A4,50M;1ªN/ESCOR | M3 | 1.556 | 23.2218 | 0 | 36.1331
30279 | CONCRETO CICLOPICO C/ CONCR. FCK 10MPA | M3 | 0.185 | 499.6993 | 0 | 92.4444
30282 | FORMAS MADEIRA PARAM. PLANOS, 2 VEZES | M2 | 0.4 | 76.6511 | 0 | 30.6604
30861 | ATERRO COMPACT. MEC.-RODOVIARIO | M3 | 17.98 | 2.6177 | 0 | 47.0662
30994 | TUBO CONCRETO SIMPLES CLASSE C-1 P/COLETOR AGUAS PLUVIAIS DE | M | 2 | 171.8386 | 0 | 343.6772
0,40M DIAMETRO INCLUS.FORN.MAT.CIM/AREIA 1:4.FORN.E ASSENT.
20.070.0011-0 | BUEIRO DUPLO TUBULAR,DE CONCRETO SIMPLES(PS-1),DIAMETRO DE 0 | M |  | 1373.45
,40M ASSENTE EM BERCO DE CONCRETO CICLOPICO,COM ALTURA DE RE
ATERRO H=4,00M,INCLUSIVE ESCAVACAO,FORNECIMENTO DOS MATERIAI
S E REATERRO,EXCLUSIVE ESCAVACAO DE MATERIAL DE REATERRO NA
JAZIDA E SEU TRANSPORTE AO CANTEIRO
01640 | FORMAS MADEIRA PARAM. PLANOS, 2 VEZES | M2 | 0.4 | 83.7008 | 0 | 33.4803
01728 | ESCAVACAO RETRO-ESCAV. 1ªCAT., ATE 1,50M | M3 | 14.24 | 25.7837 | 0 | 367.1599
03034 | ESCAVACAO RETRO-ESCAV.;1,50A3M,1ªN/ESCOR | M3 | 9.738 | 31.3682 | 0 | 305.4635
03035 | ESCAVACAO ESCAV.-HIDR.,3A4,50M;1ªN/ESCOR | M3 | 5.238 | 23.8808 | 0 | 125.0876
03036 | ESCAVACAO ESCAV.-HIDR.,4,50A6M,1ªN/ESCOR | M3 | 0.31 | 29.7891 | 0 | 9.2346
03039 | TUBO CONCRETO SIMPLES CLASSE C-1 P/COLETOR AGUAS PLUVIAIS DE | M | 2 | 180.4221 | 0 | 360.8442
0,40M DIAMETRO INCLUS.FORN.MAT.CIM/AREIA 1:4.FORN.E ASSENT.
03049 | CONCRETO CICLOPICO C/ CONCR. FCK 10MPA | M3 | 0.185 | 525.5263 | 0 | 97.2224
03055 | ATERRO COMPACT. MEC.-RODOVIARIO | M3 | 27.97 | 2.68 | 0 | 74.9596
20.070.0011-A | BUEIRO DUPLO TUBULAR,DE CONCRETO SIMPLES(PS-1),DIAMETRO DE 0 | M |  | 1319.19
,40M ASSENTE EM BERCO DE CONCRETO CICLOPICO,COM ALTURA DE RE
ATERRO H=4,00M,INCLUSIVE ESCAVACAO,FORNECIMENTO DOS MATERIAI
S E REATERRO,EXCLUSIVE ESCAVACAO DE MATERIAL DE REATERRO NA
JAZIDA E SEU TRANSPORTE AO CANTEIRO
30032 | ESCAVACAO RETRO-ESCAV. 1ªCAT., ATE 1,50M | M3 | 14.24 | 24.8611 | 0 | 354.0221
30033 | ESCAVACAO RETRO-ESCAV.;1,50A3M,1ªN/ESCOR | M3 | 9.738 | 30.2479 | 0 | 294.5541
30042 | ESCAVACAO ESCAV.-HIDR.,3A4,50M;1ªN/ESCOR | M3 | 5.238 | 23.2218 | 0 | 121.6358
30043 | ESCAVACAO ESCAV.-HIDR.,4,50A6M,1ªN/ESCOR | M3 | 0.31 | 28.9786 | 0 | 8.9834
30279 | CONCRETO CICLOPICO C/ CONCR. FCK 10MPA | M3 | 0.185 | 499.6993 | 0 | 92.4444
30282 | FORMAS MADEIRA PARAM. PLANOS, 2 VEZES | M2 | 0.4 | 76.6511 | 0 | 30.6604
30861 | ATERRO COMPACT. MEC.-RODOVIARIO | M3 | 27.97 | 2.6177 | 0 | 73.2171
30994 | TUBO CONCRETO SIMPLES CLASSE C-1 P/COLETOR AGUAS PLUVIAIS DE | M | 2 | 171.8386 | 0 | 343.6772
0,40M DIAMETRO INCLUS.FORN.MAT.CIM/AREIA 1:4.FORN.E ASSENT.
20.070.0015-0 | BUEIRO TRIPLO TUBULAR,DE CONCRETO SIMPLES(PS-1),DIAMETRO DE | M |  | 896.9
0,40M,ASSENTE EM BERCO DE CONCRETO CICLOPICO,COM ALTURA DE R
EATERRO H=0,80M,INCLUSIVE ESCAVACAO,FORNECIMENTO DOS MATERIA
IS E REATERRO,EXCLUSIVE ESCAVACAO DE MATERIAL DE REATERRO NA
JAZIDA E SEU TRANSPORTE AO CANTEIRO
01640 | FORMAS MADEIRA PARAM. PLANOS, 2 VEZES | M2 | 0.4 | 83.7008 | 0 | 33.4803
01728 | ESCAVACAO RETRO-ESCAV. 1ªCAT., ATE 1,50M | M3 | 5.812 | 25.7837 | 0 | 149.8549
03039 | TUBO CONCRETO SIMPLES CLASSE C-1 P/COLETOR AGUAS PLUVIAIS DE | M | 3 | 180.4221 | 0 | 541.2663
0,40M DIAMETRO INCLUS.FORN.MAT.CIM/AREIA 1:4.FORN.E ASSENT.
03049 | CONCRETO CICLOPICO C/ CONCR. FCK 10MPA | M3 | 0.309 | 525.5263 | 0 | 162.3876
03055 | ATERRO COMPACT. MEC.-RODOVIARIO | M3 | 3.699 | 2.68 | 0 | 9.9133
20.070.0015-A | BUEIRO TRIPLO TUBULAR,DE CONCRETO SIMPLES(PS-1),DIAMETRO DE | M |  | 854.75
0,40M,ASSENTE EM BERCO DE CONCRETO CICLOPICO,COM ALTURA DE R
EATERRO H=0,80M,INCLUSIVE ESCAVACAO,FORNECIMENTO DOS MATERIA
IS E REATERRO,EXCLUSIVE ESCAVACAO DE MATERIAL DE REATERRO NA
JAZIDA E SEU TRANSPORTE AO CANTEIRO
30032 | ESCAVACAO RETRO-ESCAV. 1ªCAT., ATE 1,50M | M3 | 5.812 | 24.8611 | 0 | 144.4927
30279 | CONCRETO CICLOPICO C/ CONCR. FCK 10MPA | M3 | 0.309 | 499.6993 | 0 | 154.4071
30282 | FORMAS MADEIRA PARAM. PLANOS, 2 VEZES | M2 | 0.4 | 76.6511 | 0 | 30.6604
30861 | ATERRO COMPACT. MEC.-RODOVIARIO | M3 | 3.699 | 2.6177 | 0 | 9.6829
30994 | TUBO CONCRETO SIMPLES CLASSE C-1 P/COLETOR AGUAS PLUVIAIS DE | M | 3 | 171.8386 | 0 | 515.5158
0,40M DIAMETRO INCLUS.FORN.MAT.CIM/AREIA 1:4.FORN.E ASSENT.
20.070.0016-0 | BUEIRO TRIPLO TUBULAR,DE CONCRETO SIMPLES(PS-1),DIAMETRO DE | M |  | 1030.72
0,40M,ASSENTE EM BERCO DE CONCRETO CICLOPICO,COM ALTURA DE R
EATERRO H=1,50M,INCLUSIVE ESCAVACAO,FORNECIMENTO DOS MATERIA
IS E REATERRO,EXCLUSIVE ESCAVACAO DE MATERIAL DE REATERRO NA
JAZIDA E SEU TRANSPORTE AO CANTEIRO
01640 | FORMAS MADEIRA PARAM. PLANOS, 2 VEZES | M2 | 0.4 | 83.7008 | 0 | 33.4803
01728 | ESCAVACAO RETRO-ESCAV. 1ªCAT., ATE 1,50M | M3 | 7.986 | 25.7837 | 0 | 205.9086
03034 | ESCAVACAO RETRO-ESCAV.;1,50A3M,1ªN/ESCOR | M3 | 2.113 | 31.3682 | 0 | 66.281
03039 | TUBO CONCRETO SIMPLES CLASSE C-1 P/COLETOR AGUAS PLUVIAIS DE | M | 3 | 180.4221 | 0 | 541.2663
0,40M DIAMETRO INCLUS.FORN.MAT.CIM/AREIA 1:4.FORN.E ASSENT.
03049 | CONCRETO CICLOPICO C/ CONCR. FCK 10MPA | M3 | 0.309 | 525.5263 | 0 | 162.3876
03055 | ATERRO COMPACT. MEC.-RODOVIARIO | M3 | 7.986 | 2.68 | 0 | 21.4025
20.070.0016-A | BUEIRO TRIPLO TUBULAR,DE CONCRETO SIMPLES(PS-1),DIAMETRO DE | M |  | 983.94
0,40M,ASSENTE EM BERCO DE CONCRETO CICLOPICO,COM ALTURA DE R
EATERRO H=1,50M,INCLUSIVE ESCAVACAO,FORNECIMENTO DOS MATERIA
IS E REATERRO,EXCLUSIVE ESCAVACAO DE MATERIAL DE REATERRO NA
JAZIDA E SEU TRANSPORTE AO CANTEIRO
30032 | ESCAVACAO RETRO-ESCAV. 1ªCAT., ATE 1,50M | M3 | 7.986 | 24.8611 | 0 | 198.5407
30033 | ESCAVACAO RETRO-ESCAV.;1,50A3M,1ªN/ESCOR | M3 | 2.113 | 30.2479 | 0 | 63.9138
30279 | CONCRETO CICLOPICO C/ CONCR. FCK 10MPA | M3 | 0.309 | 499.6993 | 0 | 154.4071
30282 | FORMAS MADEIRA PARAM. PLANOS, 2 VEZES | M2 | 0.4 | 76.6511 | 0 | 30.6604
30861 | ATERRO COMPACT. MEC.-RODOVIARIO | M3 | 7.986 | 2.6177 | 0 | 20.905
30994 | TUBO CONCRETO SIMPLES CLASSE C-1 P/COLETOR AGUAS PLUVIAIS DE | M | 3 | 171.8386 | 0 | 515.5158
0,40M DIAMETRO INCLUS.FORN.MAT.CIM/AREIA 1:4.FORN.E ASSENT.
20.070.0017-0 | BUEIRO TRIPLO TUBULAR,DE CONCRETO SIMPLES(PS-1),DIAMETRO DE | M |  | 1415
0,40M,ASSENTE EM BERCO DE CONCRETO CICLOPICO,COM ALTURA DE R
EATERRO H=3,00M,INCLUSIVE ESCAVACAO,FORNECIMENTO DOS MATERIA
IS E REATERRO,EXCLUSIVE ESCAVACAO DE MATERIAL DE REATERRO NA
JAZIDA E SEU TRANSPORTE AO CANTEIRO
01640 | FORMAS MADEIRA PARAM. PLANOS, 2 VEZES | M2 | 0.4 | 83.7008 | 0 | 33.4803
01728 | ESCAVACAO RETRO-ESCAV. 1ªCAT., ATE 1,50M | M3 | 12.49 | 25.7837 | 0 | 322.0384
03034 | ESCAVACAO RETRO-ESCAV.;1,50A3M,1ªN/ESCOR | M3 | 7.986 | 31.3682 | 0 | 250.5064
03035 | ESCAVACAO ESCAV.-HIDR.,3A4,50M;1ªN/ESCOR | M3 | 2.113 | 23.8808 | 0 | 50.4601
03039 | TUBO CONCRETO SIMPLES CLASSE C-1 P/COLETOR AGUAS PLUVIAIS DE | M | 3 | 180.4221 | 0 | 541.2663
0,40M DIAMETRO INCLUS.FORN.MAT.CIM/AREIA 1:4.FORN.E ASSENT.
03049 | CONCRETO CICLOPICO C/ CONCR. FCK 10MPA | M3 | 0.309 | 525.5263 | 0 | 162.3876
03055 | ATERRO COMPACT. MEC.-RODOVIARIO | M3 | 20.472 | 2.68 | 0 | 54.865
20.070.0017-A | BUEIRO TRIPLO TUBULAR,DE CONCRETO SIMPLES(PS-1),DIAMETRO DE | M |  | 1355.31
0,40M,ASSENTE EM BERCO DE CONCRETO CICLOPICO,COM ALTURA DE R
EATERRO H=3,00M,INCLUSIVE ESCAVACAO,FORNECIMENTO DOS MATERIA
IS E REATERRO,EXCLUSIVE ESCAVACAO DE MATERIAL DE REATERRO NA
JAZIDA E SEU TRANSPORTE AO CANTEIRO
30032 | ESCAVACAO RETRO-ESCAV. 1ªCAT., ATE 1,50M | M3 | 12.49 | 24.8611 | 0 | 310.5151
30033 | ESCAVACAO RETRO-ESCAV.;1,50A3M,1ªN/ESCOR | M3 | 7.986 | 30.2479 | 0 | 241.5597
30042 | ESCAVACAO ESCAV.-HIDR.,3A4,50M;1ªN/ESCOR | M3 | 2.113 | 23.2218 | 0 | 49.0677
30279 | CONCRETO CICLOPICO C/ CONCR. FCK 10MPA | M3 | 0.309 | 499.6993 | 0 | 154.4071
30282 | FORMAS MADEIRA PARAM. PLANOS, 2 VEZES | M2 | 0.4 | 76.6511 | 0 | 30.6604
30861 | ATERRO COMPACT. MEC.-RODOVIARIO | M3 | 20.472 | 2.6177 | 0 | 53.5896
30994 | TUBO CONCRETO SIMPLES CLASSE C-1 P/COLETOR AGUAS PLUVIAIS DE | M | 3 | 171.8386 | 0 | 515.5158
0,40M DIAMETRO INCLUS.FORN.MAT.CIM/AREIA 1:4.FORN.E ASSENT.
20.070.0018-0 | BUEIRO TRIPLO TUBULAR,DE CONCRETO SIMPLES(PS-1),DIAMETRO DE | M |  | 1733.46
0,40M ASSENTE EM BERCO DE CONCRETO CICLOPICO,COM ALTURA DE R
EATERRO H=4,00M,INCLUSIVE ESCAVACAO,FORNECIMENTO DOS MATERIA
IS E REATERRO,EXCLUSIVE ESCAVACAO DE MATERIAL DE REATERRO NA
JAZIDA E SEU TRANSPORTE AO CANTEIRO
01640 | FORMAS MADEIRA PARAM. PLANOS, 2 VEZES | M2 | 0.4 | 83.7008 | 0 | 33.4803
01728 | ESCAVACAO RETRO-ESCAV. 1ªCAT., ATE 1,50M | M3 | 15.49 | 25.7837 | 0 | 399.3895
03034 | ESCAVACAO RETRO-ESCAV.;1,50A3M,1ªN/ESCOR | M3 | 10.99 | 31.3682 | 0 | 344.7365
03035 | ESCAVACAO ESCAV.-HIDR.,3A4,50M;1ªN/ESCOR | M3 | 6.486 | 23.8808 | 0 | 154.8909
03036 | ESCAVACAO ESCAV.-HIDR.,4,50A6M,1ªN/ESCOR | M3 | 0.451 | 29.7891 | 0 | 13.4349
03039 | TUBO CONCRETO SIMPLES CLASSE C-1 P/COLETOR AGUAS PLUVIAIS DE | M | 3 | 180.4221 | 0 | 541.2663
0,40M DIAMETRO INCLUS.FORN.MAT.CIM/AREIA 1:4.FORN.E ASSENT.
03049 | CONCRETO CICLOPICO C/ CONCR. FCK 10MPA | M3 | 0.309 | 525.5263 | 0 | 162.3876
03055 | ATERRO COMPACT. MEC.-RODOVIARIO | M3 | 31.3 | 2.68 | 0 | 83.884
20.070.0018-A | BUEIRO TRIPLO TUBULAR,DE CONCRETO SIMPLES(PS-1),DIAMETRO DE | M |  | 1663.72
0,40M ASSENTE EM BERCO DE CONCRETO CICLOPICO,COM ALTURA DE R
EATERRO H=4,00M,INCLUSIVE ESCAVACAO,FORNECIMENTO DOS MATERIA
IS E REATERRO,EXCLUSIVE ESCAVACAO DE MATERIAL DE REATERRO NA
JAZIDA E SEU TRANSPORTE AO CANTEIRO
30032 | ESCAVACAO RETRO-ESCAV. 1ªCAT., ATE 1,50M | M3 | 15.49 | 24.8611 | 0 | 385.0984
30033 | ESCAVACAO RETRO-ESCAV.;1,50A3M,1ªN/ESCOR | M3 | 10.99 | 30.2479 | 0 | 332.4244
30042 | ESCAVACAO ESCAV.-HIDR.,3A4,50M;1ªN/ESCOR | M3 | 6.486 | 23.2218 | 0 | 150.6166
30043 | ESCAVACAO ESCAV.-HIDR.,4,50A6M,1ªN/ESCOR | M3 | 0.451 | 28.9786 | 0 | 13.0693
30279 | CONCRETO CICLOPICO C/ CONCR. FCK 10MPA | M3 | 0.309 | 499.6993 | 0 | 154.4071
30282 | FORMAS MADEIRA PARAM. PLANOS, 2 VEZES | M2 | 0.4 | 76.6511 | 0 | 30.6604
30861 | ATERRO COMPACT. MEC.-RODOVIARIO | M3 | 31.3 | 2.6177 | 0 | 81.934
30994 | TUBO CONCRETO SIMPLES CLASSE C-1 P/COLETOR AGUAS PLUVIAIS DE | M | 3 | 171.8386 | 0 | 515.5158
0,40M DIAMETRO INCLUS.FORN.MAT.CIM/AREIA 1:4.FORN.E ASSENT.
20.070.0022-0 | BUEIRO SIMPLES TUBULAR,DE CONCRETO SIMPLES(PS-1),DIAMETRO DE | M |  | 590.14
0,60M,ASSENTE EM BERCO DE CONCRETO CICLOPICO,COM ALTURA DE
REATERRO H=0,80M,INCLUSIVE ESCAVACAO,FORNECIMENTO DOS MATERI
AIS E REATERRO,EXCLUSIVE ESCAVACAO DE MATERIAL DE REATERRO N
A JAZIDA E SEU TRANSPORTE AO CANTEIRO
01640 | FORMAS MADEIRA PARAM. PLANOS, 2 VEZES | M2 | 0.6 | 83.7008 | 0 | 50.2205
01728 | ESCAVACAO RETRO-ESCAV. 1ªCAT., ATE 1,50M | M3 | 4.848 | 25.7837 | 0 | 124.9994
03034 | ESCAVACAO RETRO-ESCAV.;1,50A3M,1ªN/ESCOR | M3 | 0.383 | 31.3682 | 0 | 12.014
03040 | TUBO CONCRETO SIMPLES C-1 P/AGUAS PLUVIAIS DE 0,60M, DIAMETR | M | 1 | 307.2381 | 0 | 307.2381
O C/FORNEC.MATERIAIS P/REJUNTAM.FORN. E ASSENTAM.
03049 | CONCRETO CICLOPICO C/ CONCR. FCK 10MPA | M3 | 0.166 | 525.5263 | 0 | 87.2374
03055 | ATERRO COMPACT. MEC.-RODOVIARIO | M3 | 3.146 | 2.68 | 0 | 8.4313
20.070.0022-A | BUEIRO SIMPLES TUBULAR,DE CONCRETO SIMPLES(PS-1),DIAMETRO DE | M |  | 563.86
0,60M,ASSENTE EM BERCO DE CONCRETO CICLOPICO,COM ALTURA DE
REATERRO H=0,80M,INCLUSIVE ESCAVACAO,FORNECIMENTO DOS MATERI
AIS E REATERRO,EXCLUSIVE ESCAVACAO DE MATERIAL DE REATERRO N
A JAZIDA E SEU TRANSPORTE AO CANTEIRO
30032 | ESCAVACAO RETRO-ESCAV. 1ªCAT., ATE 1,50M | M3 | 4.848 | 24.8611 | 0 | 120.5266
30033 | ESCAVACAO RETRO-ESCAV.;1,50A3M,1ªN/ESCOR | M3 | 0.383 | 30.2479 | 0 | 11.5849
30279 | CONCRETO CICLOPICO C/ CONCR. FCK 10MPA | M3 | 0.166 | 499.6993 | 0 | 82.9501
30282 | FORMAS MADEIRA PARAM. PLANOS, 2 VEZES | M2 | 0.6 | 76.6511 | 0 | 45.9907
30861 | ATERRO COMPACT. MEC.-RODOVIARIO | M3 | 3.146 | 2.6177 | 0 | 8.2353
30995 | TUBO CONCRETO SIMPLES C-1 P/AGUAS PLUVIAIS DE 0,60M, DIAMETR | M | 1 | 294.5803 | 0 | 294.5803
O C/FORNEC.MATERIAIS P/REJUNTAM.FORN. E ASSENTAM.
20.070.0023-0 | BUEIRO SIMPLES TUBULAR,DE CONCRETO SIMPLES(PS-1),DIAMETRO DE | M |  | 707.86
0,60M,ASSENTE EM BERCO DE CONCRETO CICLOPICO,COM ALTURA DE
REATERRO H=1,50M,INCLUSIVE ESCAVACAO,FORNECIMENTO DOS MATERI
AIS E REATERRO,EXCLUSIVE ESCAVACAO DE MATERIAL DE REATERRO N
A JAZIDA E SEU TRANSPORTE AO CANTEIRO
01640 | FORMAS MADEIRA PARAM. PLANOS, 2 VEZES | M2 | 0.6 | 83.7008 | 0 | 50.2205
01728 | ESCAVACAO RETRO-ESCAV. 1ªCAT., ATE 1,50M | M3 | 6.948 | 25.7837 | 0 | 179.1451
03034 | ESCAVACAO RETRO-ESCAV.;1,50A3M,1ªN/ESCOR | M3 | 2.085 | 31.3682 | 0 | 65.4027
03040 | TUBO CONCRETO SIMPLES C-1 P/AGUAS PLUVIAIS DE 0,60M, DIAMETR | M | 1 | 307.2381 | 0 | 307.2381
O C/FORNEC.MATERIAIS P/REJUNTAM.FORN. E ASSENTAM.
03049 | CONCRETO CICLOPICO C/ CONCR. FCK 10MPA | M3 | 0.166 | 525.5263 | 0 | 87.2374
03055 | ATERRO COMPACT. MEC.-RODOVIARIO | M3 | 6.948 | 2.68 | 0 | 18.6206
20.070.0023-A | BUEIRO SIMPLES TUBULAR,DE CONCRETO SIMPLES(PS-1),DIAMETRO DE | M |  | 677.51
0,60M,ASSENTE EM BERCO DE CONCRETO CICLOPICO,COM ALTURA DE
REATERRO H=1,50M,INCLUSIVE ESCAVACAO,FORNECIMENTO DOS MATERI
AIS E REATERRO,EXCLUSIVE ESCAVACAO DE MATERIAL DE REATERRO N
A JAZIDA E SEU TRANSPORTE AO CANTEIRO
30032 | ESCAVACAO RETRO-ESCAV. 1ªCAT., ATE 1,50M | M3 | 6.948 | 24.8611 | 0 | 172.7349
30033 | ESCAVACAO RETRO-ESCAV.;1,50A3M,1ªN/ESCOR | M3 | 2.085 | 30.2479 | 0 | 63.0669
30279 | CONCRETO CICLOPICO C/ CONCR. FCK 10MPA | M3 | 0.166 | 499.6993 | 0 | 82.9501
30282 | FORMAS MADEIRA PARAM. PLANOS, 2 VEZES | M2 | 0.6 | 76.6511 | 0 | 45.9907
30861 | ATERRO COMPACT. MEC.-RODOVIARIO | M3 | 6.948 | 2.6177 | 0 | 18.1878
30995 | TUBO CONCRETO SIMPLES C-1 P/AGUAS PLUVIAIS DE 0,60M, DIAMETR | M | 1 | 294.5803 | 0 | 294.5803
O C/FORNEC.MATERIAIS P/REJUNTAM.FORN. E ASSENTAM.
20.070.0024-0 | BUEIRO SIMPLES TUBULAR,DE CONCRETO SIMPLES(PS-1),DIAMETRO DE | M |  | 1056.96
0,60M,ASSENTE EM BERCO DE CONCRETO CICLOPICO,COM ALTURA DE
REATERRO H=3,00M,INCLUSIVE ESCAVACAO,FORNECIMENTO DOS MATERI
AIS E REATERRO,EXCLUSIVE ESCAVACAO DE MATERIAL DE REATERRO N
A JAZIDA E SEU TRANSPORTE AO CANTEIRO
01640 | FORMAS MADEIRA PARAM. PLANOS, 2 VEZES | M2 | 0.6 | 83.7008 | 0 | 50.2205
01728 | ESCAVACAO RETRO-ESCAV. 1ªCAT., ATE 1,50M | M3 | 11.45 | 25.7837 | 0 | 295.2234
03034 | ESCAVACAO RETRO-ESCAV.;1,50A3M,1ªN/ESCOR | M3 | 6.948 | 31.3682 | 0 | 217.9463
03035 | ESCAVACAO ESCAV.-HIDR.,3A4,50M;1ªN/ESCOR | M3 | 2.085 | 23.8808 | 0 | 49.7915
03040 | TUBO CONCRETO SIMPLES C-1 P/AGUAS PLUVIAIS DE 0,60M, DIAMETR | M | 1 | 307.2381 | 0 | 307.2381
O C/FORNEC.MATERIAIS P/REJUNTAM.FORN. E ASSENTAM.
03049 | CONCRETO CICLOPICO C/ CONCR. FCK 10MPA | M3 | 0.166 | 525.5263 | 0 | 87.2374
03055 | ATERRO COMPACT. MEC.-RODOVIARIO | M3 | 18.4 | 2.68 | 0 | 49.312
20.070.0024-A | BUEIRO SIMPLES TUBULAR,DE CONCRETO SIMPLES(PS-1),DIAMETRO DE | M |  | 1014.92
0,60M,ASSENTE EM BERCO DE CONCRETO CICLOPICO,COM ALTURA DE
REATERRO H=3,00M,INCLUSIVE ESCAVACAO,FORNECIMENTO DOS MATERI
AIS E REATERRO,EXCLUSIVE ESCAVACAO DE MATERIAL DE REATERRO N
A JAZIDA E SEU TRANSPORTE AO CANTEIRO
30032 | ESCAVACAO RETRO-ESCAV. 1ªCAT., ATE 1,50M | M3 | 11.45 | 24.8611 | 0 | 284.6596
30033 | ESCAVACAO RETRO-ESCAV.;1,50A3M,1ªN/ESCOR | M3 | 6.948 | 30.2479 | 0 | 210.1624
30042 | ESCAVACAO ESCAV.-HIDR.,3A4,50M;1ªN/ESCOR | M3 | 2.085 | 23.2218 | 0 | 48.4175
30279 | CONCRETO CICLOPICO C/ CONCR. FCK 10MPA | M3 | 0.166 | 499.6993 | 0 | 82.9501
30282 | FORMAS MADEIRA PARAM. PLANOS, 2 VEZES | M2 | 0.6 | 76.6511 | 0 | 45.9907
30861 | ATERRO COMPACT. MEC.-RODOVIARIO | M3 | 18.4 | 2.6177 | 0 | 48.1657
30995 | TUBO CONCRETO SIMPLES C-1 P/AGUAS PLUVIAIS DE 0,60M, DIAMETR | M | 1 | 294.5803 | 0 | 294.5803
O C/FORNEC.MATERIAIS P/REJUNTAM.FORN. E ASSENTAM.
20.070.0025-0 | BUEIRO SIMPLES TUBULAR,DE CONCRETO SIMPLES(PS-1),DIAMETRO DE | M |  | 1358.79
0,60M,ASSENTE EM BERCO DE CONCRETO CICLOPICO,COM ALTURA DE
REATERRO H=4,00M,INCLUSIVE ESCAVACAO,FORNECIMENTO DOS MATERI
AIS E REATERRO,EXCLUSIVE ESCAVACAO DE MATERIAL DE REATERRO N
A JAZIDA E SEU TRANSPORTE AO CANTEIRO
01640 | FORMAS MADEIRA PARAM. PLANOS, 2 VEZES | M2 | 0.6 | 83.7008 | 0 | 50.2205
01728 | ESCAVACAO RETRO-ESCAV. 1ªCAT., ATE 1,50M | M3 | 14.45 | 25.7837 | 0 | 372.5745
03034 | ESCAVACAO RETRO-ESCAV.;1,50A3M,1ªN/ESCOR | M3 | 9.948 | 31.3682 | 0 | 312.0509
03035 | ESCAVACAO ESCAV.-HIDR.,3A4,50M;1ªN/ESCOR | M3 | 5.448 | 23.8808 | 0 | 130.1026
03036 | ESCAVACAO ESCAV.-HIDR.,4,50A6M,1ªN/ESCOR | M3 | 0.769 | 29.7891 | 0 | 22.9078
03040 | TUBO CONCRETO SIMPLES C-1 P/AGUAS PLUVIAIS DE 0,60M, DIAMETR | M | 1 | 307.2381 | 0 | 307.2381
O C/FORNEC.MATERIAIS P/REJUNTAM.FORN. E ASSENTAM.
03049 | CONCRETO CICLOPICO C/ CONCR. FCK 10MPA | M3 | 0.166 | 525.5263 | 0 | 87.2374
03055 | ATERRO COMPACT. MEC.-RODOVIARIO | M3 | 28.53 | 2.68 | 0 | 76.4604
20.070.0025-A | BUEIRO SIMPLES TUBULAR,DE CONCRETO SIMPLES(PS-1),DIAMETRO DE | M |  | 1307.14
0,60M,ASSENTE EM BERCO DE CONCRETO CICLOPICO,COM ALTURA DE
REATERRO H=4,00M,INCLUSIVE ESCAVACAO,FORNECIMENTO DOS MATERI
AIS E REATERRO,EXCLUSIVE ESCAVACAO DE MATERIAL DE REATERRO N
A JAZIDA E SEU TRANSPORTE AO CANTEIRO
30032 | ESCAVACAO RETRO-ESCAV. 1ªCAT., ATE 1,50M | M3 | 14.45 | 24.8611 | 0 | 359.2429
30033 | ESCAVACAO RETRO-ESCAV.;1,50A3M,1ªN/ESCOR | M3 | 9.948 | 30.2479 | 0 | 300.9061
30042 | ESCAVACAO ESCAV.-HIDR.,3A4,50M;1ªN/ESCOR | M3 | 5.448 | 23.2218 | 0 | 126.5124
30043 | ESCAVACAO ESCAV.-HIDR.,4,50A6M,1ªN/ESCOR | M3 | 0.769 | 28.9786 | 0 | 22.2845
30279 | CONCRETO CICLOPICO C/ CONCR. FCK 10MPA | M3 | 0.166 | 499.6993 | 0 | 82.9501
30282 | FORMAS MADEIRA PARAM. PLANOS, 2 VEZES | M2 | 0.6 | 76.6511 | 0 | 45.9907
30861 | ATERRO COMPACT. MEC.-RODOVIARIO | M3 | 28.53 | 2.6177 | 0 | 74.683
30995 | TUBO CONCRETO SIMPLES C-1 P/AGUAS PLUVIAIS DE 0,60M, DIAMETR | M | 1 | 294.5803 | 0 | 294.5803
O C/FORNEC.MATERIAIS P/REJUNTAM.FORN. E ASSENTAM.
20.070.0029-0 | BUEIRO DUPLO TUBULAR,DE CONCRETO SIMPLES(PS-1),DIAMETRO DE 0 | M |  | 1060.87
,60M,ASSENTE EM BERCO DE CONCRETO CICLOPICO,COM ALTURA DE RE
ATERRO H=0,80M,INCLUSIVE ESCAVACAO,FORNECIMENTO DOS MATERIAI
S E REATERRO,EXCLUSIVE ESCAVACAO DE MATERIAL DE REATERRO NA
JAZIDA E SEU TRANSPORTE AO CANTEIRO
01640 | FORMAS MADEIRA PARAM. PLANOS, 2 VEZES | M2 | 0.6 | 83.7008 | 0 | 50.2205
01728 | ESCAVACAO RETRO-ESCAV. 1ªCAT., ATE 1,50M | M3 | 6.444 | 25.7837 | 0 | 166.1502
03034 | ESCAVACAO RETRO-ESCAV.;1,50A3M,1ªN/ESCOR | M3 | 0.659 | 31.3682 | 0 | 20.6716
03040 | TUBO CONCRETO SIMPLES C-1 P/AGUAS PLUVIAIS DE 0,60M, DIAMETR | M | 2 | 307.2381 | 0 | 614.4762
O C/FORNEC.MATERIAIS P/REJUNTAM.FORN. E ASSENTAM.
03049 | CONCRETO CICLOPICO C/ CONCR. FCK 10MPA | M3 | 0.378 | 525.5263 | 0 | 198.6489
03055 | ATERRO COMPACT. MEC.-RODOVIARIO | M3 | 3.997 | 2.68 | 0 | 10.712
20.070.0029-A | BUEIRO DUPLO TUBULAR,DE CONCRETO SIMPLES(PS-1),DIAMETRO DE 0 | M |  | 1014.63
,60M,ASSENTE EM BERCO DE CONCRETO CICLOPICO,COM ALTURA DE RE
ATERRO H=0,80M,INCLUSIVE ESCAVACAO,FORNECIMENTO DOS MATERIAI
S E REATERRO,EXCLUSIVE ESCAVACAO DE MATERIAL DE REATERRO NA
JAZIDA E SEU TRANSPORTE AO CANTEIRO
30032 | ESCAVACAO RETRO-ESCAV. 1ªCAT., ATE 1,50M | M3 | 6.444 | 24.8611 | 0 | 160.2049
30033 | ESCAVACAO RETRO-ESCAV.;1,50A3M,1ªN/ESCOR | M3 | 0.659 | 30.2479 | 0 | 19.9334
30279 | CONCRETO CICLOPICO C/ CONCR. FCK 10MPA | M3 | 0.378 | 499.6993 | 0 | 188.8863
30282 | FORMAS MADEIRA PARAM. PLANOS, 2 VEZES | M2 | 0.6 | 76.6511 | 0 | 45.9907
30861 | ATERRO COMPACT. MEC.-RODOVIARIO | M3 | 3.997 | 2.6177 | 0 | 10.4629
30995 | TUBO CONCRETO SIMPLES C-1 P/AGUAS PLUVIAIS DE 0,60M, DIAMETR | M | 2 | 294.5803 | 0 | 589.1606
O C/FORNEC.MATERIAIS P/REJUNTAM.FORN. E ASSENTAM.
20.070.0030-0 | BUEIRO DUPLO TUBULAR,DE CONCRETO SIMPLES(PS-1),DIAMETRO DE 0 | M |  | 1204
,60M,ASSENTE EM BERCO DE CONCRETO CICLOPICO,COM ALTURA DE RE
ATERRO H=1,50M,INCLUSIVE ESCAVACAO,FORNECIMENTO DOS MATERIAI
S E REATERRO,EXCLUSIVE ESCAVACAO DE MATERIAL DE REATERRO NA
JAZIDA E SEU TRANSPORTE AO CANTEIRO
01640 | FORMAS MADEIRA PARAM. PLANOS, 2 VEZES | M2 | 0.6 | 83.7008 | 0 | 50.2205
01728 | ESCAVACAO RETRO-ESCAV. 1ªCAT., ATE 1,50M | M3 | 8.544 | 25.7837 | 0 | 220.2959
03034 | ESCAVACAO RETRO-ESCAV.;1,50A3M,1ªN/ESCOR | M3 | 3.107 | 31.3682 | 0 | 97.461
03040 | TUBO CONCRETO SIMPLES C-1 P/AGUAS PLUVIAIS DE 0,60M, DIAMETR | M | 2 | 307.2381 | 0 | 614.4762
O C/FORNEC.MATERIAIS P/REJUNTAM.FORN. E ASSENTAM.
03049 | CONCRETO CICLOPICO C/ CONCR. FCK 10MPA | M3 | 0.378 | 525.5263 | 0 | 198.6489
03055 | ATERRO COMPACT. MEC.-RODOVIARIO | M3 | 8.544 | 2.68 | 0 | 22.8979
20.070.0030-A | BUEIRO DUPLO TUBULAR,DE CONCRETO SIMPLES(PS-1),DIAMETRO DE 0 | M |  | 1152.79
,60M,ASSENTE EM BERCO DE CONCRETO CICLOPICO,COM ALTURA DE RE
ATERRO H=1,50M,INCLUSIVE ESCAVACAO,FORNECIMENTO DOS MATERIAI
S E REATERRO,EXCLUSIVE ESCAVACAO DE MATERIAL DE REATERRO NA
JAZIDA E SEU TRANSPORTE AO CANTEIRO
30032 | ESCAVACAO RETRO-ESCAV. 1ªCAT., ATE 1,50M | M3 | 8.544 | 24.8611 | 0 | 212.4132
30033 | ESCAVACAO RETRO-ESCAV.;1,50A3M,1ªN/ESCOR | M3 | 3.107 | 30.2479 | 0 | 93.9802
30279 | CONCRETO CICLOPICO C/ CONCR. FCK 10MPA | M3 | 0.378 | 499.6993 | 0 | 188.8863
30282 | FORMAS MADEIRA PARAM. PLANOS, 2 VEZES | M2 | 0.6 | 76.6511 | 0 | 45.9907
30861 | ATERRO COMPACT. MEC.-RODOVIARIO | M3 | 8.544 | 2.6177 | 0 | 22.3656
30995 | TUBO CONCRETO SIMPLES C-1 P/AGUAS PLUVIAIS DE 0,60M, DIAMETR | M | 2 | 294.5803 | 0 | 589.1606
O C/FORNEC.MATERIAIS P/REJUNTAM.FORN. E ASSENTAM.
20.070.0031-0 | BUEIRO DUPLO TUBULAR,DE CONCRETO SIMPLES(PS-1),DIAMETRO DE 0 | M |  | 1599.73
,60M,ASSENTE EM BERCO DE CONCRETO CICLOPICO,COM ALTURA DE RE
ATERRO H=3,00M,INCLUSIVE ESCAVACAO,FORNECIMENTO DOS MATERIAI
S E REATERRO,EXCLUSIVE ESCAVACAO DE MATERIAL DE REATERRO NA
JAZIDA E SEU TRANSPORTE AO CANTEIRO
01640 | FORMAS MADEIRA PARAM. PLANOS, 2 VEZES | M2 | 0.6 | 83.7008 | 0 | 50.2205
01728 | ESCAVACAO RETRO-ESCAV. 1ªCAT., ATE 1,50M | M3 | 13.044 | 25.7837 | 0 | 336.3226
03034 | ESCAVACAO RETRO-ESCAV.;1,50A3M,1ªN/ESCOR | M3 | 8.544 | 31.3682 | 0 | 268.0099
03035 | ESCAVACAO ESCAV.-HIDR.,3A4,50M;1ªN/ESCOR | M3 | 3.107 | 23.8808 | 0 | 74.1976
03040 | TUBO CONCRETO SIMPLES C-1 P/AGUAS PLUVIAIS DE 0,60M, DIAMETR | M | 2 | 307.2381 | 0 | 614.4762
O C/FORNEC.MATERIAIS P/REJUNTAM.FORN. E ASSENTAM.
03049 | CONCRETO CICLOPICO C/ CONCR. FCK 10MPA | M3 | 0.378 | 525.5263 | 0 | 198.6489
03055 | ATERRO COMPACT. MEC.-RODOVIARIO | M3 | 21.59 | 2.68 | 0 | 57.8612
20.070.0031-A | BUEIRO DUPLO TUBULAR,DE CONCRETO SIMPLES(PS-1),DIAMETRO DE 0 | M |  | 1535.42
,60M,ASSENTE EM BERCO DE CONCRETO CICLOPICO,COM ALTURA DE RE
ATERRO H=3,00M,INCLUSIVE ESCAVACAO,FORNECIMENTO DOS MATERIAI
S E REATERRO,EXCLUSIVE ESCAVACAO DE MATERIAL DE REATERRO NA
JAZIDA E SEU TRANSPORTE AO CANTEIRO
30032 | ESCAVACAO RETRO-ESCAV. 1ªCAT., ATE 1,50M | M3 | 13.044 | 24.8611 | 0 | 324.2882
30033 | ESCAVACAO RETRO-ESCAV.;1,50A3M,1ªN/ESCOR | M3 | 8.544 | 30.2479 | 0 | 258.4381
30042 | ESCAVACAO ESCAV.-HIDR.,3A4,50M;1ªN/ESCOR | M3 | 3.107 | 23.2218 | 0 | 72.1501
30279 | CONCRETO CICLOPICO C/ CONCR. FCK 10MPA | M3 | 0.378 | 499.6993 | 0 | 188.8863
30282 | FORMAS MADEIRA PARAM. PLANOS, 2 VEZES | M2 | 0.6 | 76.6511 | 0 | 45.9907
30861 | ATERRO COMPACT. MEC.-RODOVIARIO | M3 | 21.59 | 2.6177 | 0 | 56.5161
30995 | TUBO CONCRETO SIMPLES C-1 P/AGUAS PLUVIAIS DE 0,60M, DIAMETR | M | 2 | 294.5803 | 0 | 589.1606
O C/FORNEC.MATERIAIS P/REJUNTAM.FORN. E ASSENTAM.
20.070.0032-0 | BUEIRO DUPLO TUBULAR,DE CONCRETO SIMPLES(PS-1),DIAMETRO DE 0 | M |  | 1932.47
,60M,ASSENTE EM BERCO DE CONCRETO CICLOPICO,COM ALTURA DE RE
ATERRO H=4,00M,INCLUSIVE ESCAVACAO,FORNECIMENTO DOS MATERIAI
S E REATERRO,EXCLUSIVE ESCAVACAO DE MATERIAL DE REATERRO NA
JAZIDA E SEU TRANSPORTE AO CANTEIRO
01640 | FORMAS MADEIRA PARAM. PLANOS, 2 VEZES | M2 | 0.6 | 83.7008 | 0 | 50.2205
01728 | ESCAVACAO RETRO-ESCAV. 1ªCAT., ATE 1,50M | M3 | 16.04 | 25.7837 | 0 | 413.5705
03034 | ESCAVACAO RETRO-ESCAV.;1,50A3M,1ªN/ESCOR | M3 | 11.54 | 31.3682 | 0 | 361.989
03035 | ESCAVACAO ESCAV.-HIDR.,3A4,50M;1ªN/ESCOR | M3 | 7.044 | 23.8808 | 0 | 168.2164
03036 | ESCAVACAO ESCAV.-HIDR.,4,50A6M,1ªN/ESCOR | M3 | 1.259 | 29.7891 | 0 | 37.5045
03040 | TUBO CONCRETO SIMPLES C-1 P/AGUAS PLUVIAIS DE 0,60M, DIAMETR | M | 2 | 307.2381 | 0 | 614.4762
O C/FORNEC.MATERIAIS P/REJUNTAM.FORN. E ASSENTAM.
03049 | CONCRETO CICLOPICO C/ CONCR. FCK 10MPA | M3 | 0.378 | 525.5263 | 0 | 198.6489
03055 | ATERRO COMPACT. MEC.-RODOVIARIO | M3 | 32.78 | 2.68 | 0 | 87.8504
20.070.0032-A | BUEIRO DUPLO TUBULAR,DE CONCRETO SIMPLES(PS-1),DIAMETRO DE 0 | M |  | 1857.73
,60M,ASSENTE EM BERCO DE CONCRETO CICLOPICO,COM ALTURA DE RE
ATERRO H=4,00M,INCLUSIVE ESCAVACAO,FORNECIMENTO DOS MATERIAI
S E REATERRO,EXCLUSIVE ESCAVACAO DE MATERIAL DE REATERRO NA
JAZIDA E SEU TRANSPORTE AO CANTEIRO
30032 | ESCAVACAO RETRO-ESCAV. 1ªCAT., ATE 1,50M | M3 | 16.04 | 24.8611 | 0 | 398.772
30033 | ESCAVACAO RETRO-ESCAV.;1,50A3M,1ªN/ESCOR | M3 | 11.54 | 30.2479 | 0 | 349.0608
30042 | ESCAVACAO ESCAV.-HIDR.,3A4,50M;1ªN/ESCOR | M3 | 7.044 | 23.2218 | 0 | 163.5744
30043 | ESCAVACAO ESCAV.-HIDR.,4,50A6M,1ªN/ESCOR | M3 | 1.259 | 28.9786 | 0 | 36.4841
30279 | CONCRETO CICLOPICO C/ CONCR. FCK 10MPA | M3 | 0.378 | 499.6993 | 0 | 188.8863
30282 | FORMAS MADEIRA PARAM. PLANOS, 2 VEZES | M2 | 0.6 | 76.6511 | 0 | 45.9907
30861 | ATERRO COMPACT. MEC.-RODOVIARIO | M3 | 32.78 | 2.6177 | 0 | 85.8082
30995 | TUBO CONCRETO SIMPLES C-1 P/AGUAS PLUVIAIS DE 0,60M, DIAMETR | M | 2 | 294.5803 | 0 | 589.1606
O C/FORNEC.MATERIAIS P/REJUNTAM.FORN. E ASSENTAM.
20.070.0036-0 | BUEIRO TRIPLO TUBULAR,DE CONCRETO SIMPLES(PS-1),DIAMETRO DE | M |  | 1563.28
0,60M,ASSENTE EM BERCO DE CONCRETO CICLOPICO,COM ALTURA DE R
EATERRO H=0,80M,INCLUSIVE ESCAVACAO,FORNECIMENTO DOS MATERIA
IS E REATERRO,EXCLUSIVE ESCAVACAO DE MATERIAL DE REATERRO NA
JAZIDA E SEU TRANSPORTE AO CANTEIRO
01640 | FORMAS MADEIRA PARAM. PLANOS, 2 VEZES | M2 | 0.6 | 83.7008 | 0 | 50.2205
01728 | ESCAVACAO RETRO-ESCAV. 1ªCAT., ATE 1,50M | M3 | 8.268 | 25.7837 | 0 | 213.1796
03034 | ESCAVACAO RETRO-ESCAV.;1,50A3M,1ªN/ESCOR | M3 | 0.976 | 31.3682 | 0 | 30.6154
03040 | TUBO CONCRETO SIMPLES C-1 P/AGUAS PLUVIAIS DE 0,60M, DIAMETR | M | 3 | 307.2381 | 0 | 921.7143
O C/FORNEC.MATERIAIS P/REJUNTAM.FORN. E ASSENTAM.
03049 | CONCRETO CICLOPICO C/ CONCR. FCK 10MPA | M3 | 0.636 | 525.5263 | 0 | 334.2347
03055 | ATERRO COMPACT. MEC.-RODOVIARIO | M3 | 4.97 | 2.68 | 0 | 13.3196
20.070.0036-A | BUEIRO TRIPLO TUBULAR,DE CONCRETO SIMPLES(PS-1),DIAMETRO DE | M |  | 1495.62
0,60M,ASSENTE EM BERCO DE CONCRETO CICLOPICO,COM ALTURA DE R
EATERRO H=0,80M,INCLUSIVE ESCAVACAO,FORNECIMENTO DOS MATERIA
IS E REATERRO,EXCLUSIVE ESCAVACAO DE MATERIAL DE REATERRO NA
JAZIDA E SEU TRANSPORTE AO CANTEIRO
30032 | ESCAVACAO RETRO-ESCAV. 1ªCAT., ATE 1,50M | M3 | 8.268 | 24.8611 | 0 | 205.5516
30033 | ESCAVACAO RETRO-ESCAV.;1,50A3M,1ªN/ESCOR | M3 | 0.976 | 30.2479 | 0 | 29.522
30279 | CONCRETO CICLOPICO C/ CONCR. FCK 10MPA | M3 | 0.636 | 499.6993 | 0 | 317.8088
30282 | FORMAS MADEIRA PARAM. PLANOS, 2 VEZES | M2 | 0.6 | 76.6511 | 0 | 45.9907
30861 | ATERRO COMPACT. MEC.-RODOVIARIO | M3 | 4.97 | 2.6177 | 0 | 13.01
30995 | TUBO CONCRETO SIMPLES C-1 P/AGUAS PLUVIAIS DE 0,60M, DIAMETR | M | 3 | 294.5803 | 0 | 883.7409
O C/FORNEC.MATERIAIS P/REJUNTAM.FORN. E ASSENTAM.
20.070.0037-0 | BUEIRO TRIPLO TUBULAR,DE CONCRETO SIMPLES(PS-1),DIAMETRO DE | M |  | 1735.4
0,60M,ASSENTE EM BERCO DE CONCRETO CICLOPICO,COM ALTURA DE R
EATERRO H=1,50M,INCLUSIVE ESCAVACAO,FORNECIMENTO DOS MATERIA
IS E REATERRO,EXCLUSIVE ESCAVACAO DE MATERIAL DE REATERRO NA
JAZIDA E SEU TRANSPORTE AO CANTEIRO
01640 | FORMAS MADEIRA PARAM. PLANOS, 2 VEZES | M2 | 0.6 | 83.7008 | 0 | 50.2205
01728 | ESCAVACAO RETRO-ESCAV. 1ªCAT., ATE 1,50M | M3 | 10.37 | 25.7837 | 0 | 267.377
03034 | ESCAVACAO RETRO-ESCAV.;1,50A3M,1ªN/ESCOR | M3 | 4.274 | 31.3682 | 0 | 134.0677
03040 | TUBO CONCRETO SIMPLES C-1 P/AGUAS PLUVIAIS DE 0,60M, DIAMETR | M | 3 | 307.2381 | 0 | 921.7143
O C/FORNEC.MATERIAIS P/REJUNTAM.FORN. E ASSENTAM.
03049 | CONCRETO CICLOPICO C/ CONCR. FCK 10MPA | M3 | 0.636 | 525.5263 | 0 | 334.2347
03055 | ATERRO COMPACT. MEC.-RODOVIARIO | M3 | 10.37 | 2.68 | 0 | 27.7916
20.070.0037-A | BUEIRO TRIPLO TUBULAR,DE CONCRETO SIMPLES(PS-1),DIAMETRO DE | M |  | 1661.77
0,60M,ASSENTE EM BERCO DE CONCRETO CICLOPICO,COM ALTURA DE R
EATERRO H=1,50M,INCLUSIVE ESCAVACAO,FORNECIMENTO DOS MATERIA
IS E REATERRO,EXCLUSIVE ESCAVACAO DE MATERIAL DE REATERRO NA
JAZIDA E SEU TRANSPORTE AO CANTEIRO
30032 | ESCAVACAO RETRO-ESCAV. 1ªCAT., ATE 1,50M | M3 | 10.37 | 24.8611 | 0 | 257.8096
30033 | ESCAVACAO RETRO-ESCAV.;1,50A3M,1ªN/ESCOR | M3 | 4.274 | 30.2479 | 0 | 129.2795
30279 | CONCRETO CICLOPICO C/ CONCR. FCK 10MPA | M3 | 0.636 | 499.6993 | 0 | 317.8088
30282 | FORMAS MADEIRA PARAM. PLANOS, 2 VEZES | M2 | 0.6 | 76.6511 | 0 | 45.9907
30861 | ATERRO COMPACT. MEC.-RODOVIARIO | M3 | 10.37 | 2.6177 | 0 | 27.1455
30995 | TUBO CONCRETO SIMPLES C-1 P/AGUAS PLUVIAIS DE 0,60M, DIAMETR | M | 3 | 294.5803 | 0 | 883.7409
O C/FORNEC.MATERIAIS P/REJUNTAM.FORN. E ASSENTAM.
20.070.0038-0 | BUEIRO TRIPLO TUBULAR,DE CONCRETO SIMPLES(PS-1),DIAMETRO DE | M |  | 2184.57
0,60M,ASSENTE EM BERCO DE CONCRETO CICLOPICO,COM ALTURA DE R
EATERRO H=3,00M,INCLUSIVE ESCAVACAO,FORNECIMENTO DOS MATERIA
IS E REATERRO,EXCLUSIVE ESCAVACAO DE MATERIAL DE REATERRO NA
JAZIDA E SEU TRANSPORTE AO CANTEIRO
01640 | FORMAS MADEIRA PARAM. PLANOS, 2 VEZES | M2 | 0.6 | 83.7008 | 0 | 50.2205
01728 | ESCAVACAO RETRO-ESCAV. 1ªCAT., ATE 1,50M | M3 | 14.87 | 25.7837 | 0 | 383.4036
03034 | ESCAVACAO RETRO-ESCAV.;1,50A3M,1ªN/ESCOR | M3 | 10.37 | 31.3682 | 0 | 325.2882
03035 | ESCAVACAO ESCAV.-HIDR.,3A4,50M;1ªN/ESCOR | M3 | 4.274 | 23.8808 | 0 | 102.0665
03040 | TUBO CONCRETO SIMPLES C-1 P/AGUAS PLUVIAIS DE 0,60M, DIAMETR | M | 3 | 307.2381 | 0 | 921.7143
O C/FORNEC.MATERIAIS P/REJUNTAM.FORN. E ASSENTAM.
03049 | CONCRETO CICLOPICO C/ CONCR. FCK 10MPA | M3 | 0.636 | 525.5263 | 0 | 334.2347
03055 | ATERRO COMPACT. MEC.-RODOVIARIO | M3 | 25.24 | 2.68 | 0 | 67.6432
20.070.0038-A | BUEIRO TRIPLO TUBULAR,DE CONCRETO SIMPLES(PS-1),DIAMETRO DE | M |  | 2096.21
0,60M,ASSENTE EM BERCO DE CONCRETO CICLOPICO,COM ALTURA DE R
EATERRO H=3,00M,INCLUSIVE ESCAVACAO,FORNECIMENTO DOS MATERIA
IS E REATERRO,EXCLUSIVE ESCAVACAO DE MATERIAL DE REATERRO NA
JAZIDA E SEU TRANSPORTE AO CANTEIRO
30032 | ESCAVACAO RETRO-ESCAV. 1ªCAT., ATE 1,50M | M3 | 14.87 | 24.8611 | 0 | 369.6846
30033 | ESCAVACAO RETRO-ESCAV.;1,50A3M,1ªN/ESCOR | M3 | 10.37 | 30.2479 | 0 | 313.6707
30042 | ESCAVACAO ESCAV.-HIDR.,3A4,50M;1ªN/ESCOR | M3 | 4.274 | 23.2218 | 0 | 99.25
30279 | CONCRETO CICLOPICO C/ CONCR. FCK 10MPA | M3 | 0.636 | 499.6993 | 0 | 317.8088
30282 | FORMAS MADEIRA PARAM. PLANOS, 2 VEZES | M2 | 0.6 | 76.6511 | 0 | 45.9907
30861 | ATERRO COMPACT. MEC.-RODOVIARIO | M3 | 25.24 | 2.6177 | 0 | 66.0707
30995 | TUBO CONCRETO SIMPLES C-1 P/AGUAS PLUVIAIS DE 0,60M, DIAMETR | M | 3 | 294.5803 | 0 | 883.7409
O C/FORNEC.MATERIAIS P/REJUNTAM.FORN. E ASSENTAM.
20.070.0039-0 | BUEIRO TRIPLO TUBULAR,DE CONCRETO SIMPLES(PS-1),DIAMETRO DE | M |  | 2553.15
0,60M,ASSENTE EM BERCO DE CONCRETO CICLOPICO,COM ALTURA DE R
EATERRO H=4,00M,INCLUSIVE ESCAVACAO,FORNECIMENTO DOS MATERIA
IS E REATERRO,EXCLUSIVE ESCAVACAO DE MATERIAL DE REATERRO NA
JAZIDA E SEU TRANSPORTE AO CANTEIRO
01640 | FORMAS MADEIRA PARAM. PLANOS, 2 VEZES | M2 | 0.6 | 83.7008 | 0 | 50.2205
01728 | ESCAVACAO RETRO-ESCAV. 1ªCAT., ATE 1,50M | M3 | 17.87 | 25.7837 | 0 | 460.7547
03034 | ESCAVACAO RETRO-ESCAV.;1,50A3M,1ªN/ESCOR | M3 | 13.37 | 31.3682 | 0 | 419.3928
03035 | ESCAVACAO ESCAV.-HIDR.,3A4,50M;1ªN/ESCOR | M3 | 8.868 | 23.8808 | 0 | 211.7749
03036 | ESCAVACAO ESCAV.-HIDR.,4,50A6M,1ªN/ESCOR | M3 | 1.818 | 29.7891 | 0 | 54.1566
03040 | TUBO CONCRETO SIMPLES C-1 P/AGUAS PLUVIAIS DE 0,60M, DIAMETR | M | 3 | 307.2381 | 0 | 921.7143
O C/FORNEC.MATERIAIS P/REJUNTAM.FORN. E ASSENTAM.
03049 | CONCRETO CICLOPICO C/ CONCR. FCK 10MPA | M3 | 0.636 | 525.5263 | 0 | 334.2347
03055 | ATERRO COMPACT. MEC.-RODOVIARIO | M3 | 37.65 | 2.68 | 0 | 100.902
20.070.0039-A | BUEIRO TRIPLO TUBULAR,DE CONCRETO SIMPLES(PS-1),DIAMETRO DE | M |  | 2453.39
0,60M,ASSENTE EM BERCO DE CONCRETO CICLOPICO,COM ALTURA DE R
EATERRO H=4,00M,INCLUSIVE ESCAVACAO,FORNECIMENTO DOS MATERIA
IS E REATERRO,EXCLUSIVE ESCAVACAO DE MATERIAL DE REATERRO NA
JAZIDA E SEU TRANSPORTE AO CANTEIRO
30032 | ESCAVACAO RETRO-ESCAV. 1ªCAT., ATE 1,50M | M3 | 17.87 | 24.8611 | 0 | 444.2679
30033 | ESCAVACAO RETRO-ESCAV.;1,50A3M,1ªN/ESCOR | M3 | 13.37 | 30.2479 | 0 | 404.4144
30042 | ESCAVACAO ESCAV.-HIDR.,3A4,50M;1ªN/ESCOR | M3 | 8.868 | 23.2218 | 0 | 205.9309
30043 | ESCAVACAO ESCAV.-HIDR.,4,50A6M,1ªN/ESCOR | M3 | 1.818 | 28.9786 | 0 | 52.6831
30279 | CONCRETO CICLOPICO C/ CONCR. FCK 10MPA | M3 | 0.636 | 499.6993 | 0 | 317.8088
30282 | FORMAS MADEIRA PARAM. PLANOS, 2 VEZES | M2 | 0.6 | 76.6511 | 0 | 45.9907
30861 | ATERRO COMPACT. MEC.-RODOVIARIO | M3 | 37.65 | 2.6177 | 0 | 98.5564
30995 | TUBO CONCRETO SIMPLES C-1 P/AGUAS PLUVIAIS DE 0,60M, DIAMETR | M | 3 | 294.5803 | 0 | 883.7409
O C/FORNEC.MATERIAIS P/REJUNTAM.FORN. E ASSENTAM.
20.085.0100-0 | PASSAGEM DE GADO,CONSTITUIDA DE CHAPAS GALVANIZADAS,COM ESPE | M |  | 12061.5
SSURA DE 2,70MM,PARAFUSOS,PORCAS E FERRAMENTAS NECESSARIAS,C
OM DIMENSOES EM TORNO DE 2,20M DE VAO E 2,25M DE ALTURA,RECO
BRIMENTO MINIMO DE 0,30M E MAXIMO DE 8,90M,SOB A INFLUENCIA
DO TREM-TIPO RODOVIARIO.FORNECIMENTO
07382 | CHAPA EM ACO GALVANIZADO,(152X51)MM,P/ESTR.LENT.TIPO PAS.INF | KG | 255 | 47.3 | 0 | 12061.5
.E PAS.PEDESTRE/GADO,FORN.C/PORCAS,PARAF.FERRAM.ESPES.2,7MM
20.085.0100-A | PASSAGEM DE GADO,CONSTITUIDA DE CHAPAS GALVANIZADAS,COM ESPE | M |  | 12061.5
SSURA DE 2,70MM,PARAFUSOS,PORCAS E FERRAMENTAS NECESSARIAS,C
OM DIMENSOES EM TORNO DE 2,20M DE VAO E 2,25M DE ALTURA,RECO
BRIMENTO MINIMO DE 0,30M E MAXIMO DE 8,90M,SOB A INFLUENCIA
DO TREM-TIPO RODOVIARIO.FORNECIMENTO
07382 | CHAPA EM ACO GALVANIZADO,(152X51)MM,P/ESTR.LENT.TIPO PAS.INF | KG | 255 | 47.3 | 0 | 12061.5
.E PAS.PEDESTRE/GADO,FORN.C/PORCAS,PARAF.FERRAM.ESPES.2,7MM
20.085.0105-0 | PASSAGEM DE GADO,CONSTITUIDA DE CHAPAS COM REVESTIMENTO EPOX | M |  | 12495
Y,COM ESPESSURA DE 2,70MM,PARAFUSOS,PORCAS E FERRAMENTAS NEC
ESSARIAS,COM DIMENSOES EM TORNO DE 2,20M DE VAO E 2,25M DE A
LTURA,RECOBRIMENTO MINIMO DE 0,30M E MAXIMO DE 8,90M,SOB A I
NFLUENCIA DO TREM-TIPO RODOVIARIO.FORNECIMENTO
07385 | CHAPA EM ACO REVESTIDO C/E-POXY, (152X51)MM, P/ESTRUT.LENT.F | KG | 255 | 49 | 0 | 12495
ORN.C/PORCAS,PARAF.E FERRAMENTAS, COM ESPESSURA DE 2,7MM
20.085.0105-A | PASSAGEM DE GADO,CONSTITUIDA DE CHAPAS COM REVESTIMENTO EPOX | M |  | 12495
Y,COM ESPESSURA DE 2,70MM,PARAFUSOS,PORCAS E FERRAMENTAS NEC
ESSARIAS,COM DIMENSOES EM TORNO DE 2,20M DE VAO E 2,25M DE A
LTURA,RECOBRIMENTO MINIMO DE 0,30M E MAXIMO DE 8,90M,SOB A I
NFLUENCIA DO TREM-TIPO RODOVIARIO.FORNECIMENTO
07385 | CHAPA EM ACO REVESTIDO C/E-POXY, (152X51)MM, P/ESTRUT.LENT.F | KG | 255 | 49 | 0 | 12495
ORN.C/PORCAS,PARAF.E FERRAMENTAS, COM ESPESSURA DE 2,7MM
20.085.0110-0 | PASSAGEM DE GADO,CONSTITUIDA DE CHAPAS GALVANIZADAS,COM ESPE | M |  | 15325.2
SSURA DE 2,70MM,PARAFUSOS,PORCAS E FERRAMENTAS NECESSARIAS,C
OM DIMENSOES EM TORNO DE 2,90M DE VAO E 3,10M DE ALTURA,RECO
BRIMENTO MINIMO DE 0,60M E MAXIMO DE 11,40M,SOB A INFLUENCIA
DO TREM-TIPO RODOVIARIO.FORNECIMENTO
07382 | CHAPA EM ACO GALVANIZADO,(152X51)MM,P/ESTR.LENT.TIPO PAS.INF | KG | 324 | 47.3 | 0 | 15325.2
.E PAS.PEDESTRE/GADO,FORN.C/PORCAS,PARAF.FERRAM.ESPES.2,7MM
20.085.0110-A | PASSAGEM DE GADO,CONSTITUIDA DE CHAPAS GALVANIZADAS,COM ESPE | M |  | 15325.2
SSURA DE 2,70MM,PARAFUSOS,PORCAS E FERRAMENTAS NECESSARIAS,C
OM DIMENSOES EM TORNO DE 2,90M DE VAO E 3,10M DE ALTURA,RECO
BRIMENTO MINIMO DE 0,60M E MAXIMO DE 11,40M,SOB A INFLUENCIA
DO TREM-TIPO RODOVIARIO.FORNECIMENTO
07382 | CHAPA EM ACO GALVANIZADO,(152X51)MM,P/ESTR.LENT.TIPO PAS.INF | KG | 324 | 47.3 | 0 | 15325.2
.E PAS.PEDESTRE/GADO,FORN.C/PORCAS,PARAF.FERRAM.ESPES.2,7MM
20.085.0115-0 | PASSAGEM DE GADO,CONSTITUIDA DE CHAPAS COM REVESTIMENTO EPOX | M |  | 15876
Y,COM ESPESSURA DE 2,70MM,PARAFUSOS,PORCAS E FERRAMENTAS NEC
ESSARIAS,COM DIMENSOES EM TORNO DE 2,90M DE VAO E 3,10M DE A
LTURA,RECOBRIMENTO MINIMO DE 0,60M E MAXIMO DE 11,40M,SOB A
INFLUENCIA DO TREM-TIPO RODOVIARIO.FORNECIMENTO
07385 | CHAPA EM ACO REVESTIDO C/E-POXY, (152X51)MM, P/ESTRUT.LENT.F | KG | 324 | 49 | 0 | 15876
ORN.C/PORCAS,PARAF.E FERRAMENTAS, COM ESPESSURA DE 2,7MM
20.085.0115-A | PASSAGEM DE GADO,CONSTITUIDA DE CHAPAS COM REVESTIMENTO EPOX | M |  | 15876
Y,COM ESPESSURA DE 2,70MM,PARAFUSOS,PORCAS E FERRAMENTAS NEC
ESSARIAS,COM DIMENSOES EM TORNO DE 2,90M DE VAO E 3,10M DE A
LTURA,RECOBRIMENTO MINIMO DE 0,60M E MAXIMO DE 11,40M,SOB A
INFLUENCIA DO TREM-TIPO RODOVIARIO.FORNECIMENTO
07385 | CHAPA EM ACO REVESTIDO C/E-POXY, (152X51)MM, P/ESTRUT.LENT.F | KG | 324 | 49 | 0 | 15876
ORN.C/PORCAS,PARAF.E FERRAMENTAS, COM ESPESSURA DE 2,7MM
20.085.0120-0 | PASSAGEM INFERIOR,CONSTITUIDA DE CHAPAS GALVANIZADAS COM ESP | M |  | 17879.4
ESSURA DE 2,70MM,PARAFUSOS,PORCAS E FERRAMENTAS NECESSARIAS,
COM DIMENSOES EM TORNO DE 3,70M DE VAO E 3,50M DE ALTURA,REC
OBRIMENTO MINIMO DE 0,60M E MAXIMO DE 11,10M,SOB A INFLUENCI
A DO TREM-TIPO RODOVIARIO.FORNECIMENTO
07382 | CHAPA EM ACO GALVANIZADO,(152X51)MM,P/ESTR.LENT.TIPO PAS.INF | KG | 378 | 47.3 | 0 | 17879.4
.E PAS.PEDESTRE/GADO,FORN.C/PORCAS,PARAF.FERRAM.ESPES.2,7MM
20.085.0120-A | PASSAGEM INFERIOR,CONSTITUIDA DE CHAPAS GALVANIZADAS COM ESP | M |  | 17879.4
ESSURA DE 2,70MM,PARAFUSOS,PORCAS E FERRAMENTAS NECESSARIAS,
COM DIMENSOES EM TORNO DE 3,70M DE VAO E 3,50M DE ALTURA,REC
OBRIMENTO MINIMO DE 0,60M E MAXIMO DE 11,10M,SOB A INFLUENCI
A DO TREM-TIPO RODOVIARIO.FORNECIMENTO
07382 | CHAPA EM ACO GALVANIZADO,(152X51)MM,P/ESTR.LENT.TIPO PAS.INF | KG | 378 | 47.3 | 0 | 17879.4
.E PAS.PEDESTRE/GADO,FORN.C/PORCAS,PARAF.FERRAM.ESPES.2,7MM
20.085.0125-0 | PASSAGEM INFERIOR,CONSTITUIDA DE CHAPAS COM REVESTIMENTO EPO | M |  | 18522
XY,COM ESPESSURA DE 2,70MM,PARAFUSOS,PORCAS E FERRAMENTAS NE
CESSARIAS,COM DIMENSOES EM TORNO DE 3,70M DE VAO E 3,50M DE
ALTURA,RECOBRIMENTO MINIMO DE 0,60M E MAXIMO DE 11,10M,SOB A
INFLUENCIA DO TREM-TIPO RODOVIARIO.FORNECIMENTO
07385 | CHAPA EM ACO REVESTIDO C/E-POXY, (152X51)MM, P/ESTRUT.LENT.F | KG | 378 | 49 | 0 | 18522
ORN.C/PORCAS,PARAF.E FERRAMENTAS, COM ESPESSURA DE 2,7MM
20.085.0125-A | PASSAGEM INFERIOR,CONSTITUIDA DE CHAPAS COM REVESTIMENTO EPO | M |  | 18522
XY,COM ESPESSURA DE 2,70MM,PARAFUSOS,PORCAS E FERRAMENTAS NE
CESSARIAS,COM DIMENSOES EM TORNO DE 3,70M DE VAO E 3,50M DE
ALTURA,RECOBRIMENTO MINIMO DE 0,60M E MAXIMO DE 11,10M,SOB A
INFLUENCIA DO TREM-TIPO RODOVIARIO.FORNECIMENTO
07385 | CHAPA EM ACO REVESTIDO C/E-POXY, (152X51)MM, P/ESTRUT.LENT.F | KG | 378 | 49 | 0 | 18522
ORN.C/PORCAS,PARAF.E FERRAMENTAS, COM ESPESSURA DE 2,7MM
20.085.0130-0 | PASSAGEM INFERIOR,CONSTITUIDA DE CHAPAS GALVANIZADAS,COM ESP | M |  | 20386.3
ESSURA DE 2,70MM,PARAFUSOS,PORCAS E FERRAMENTAS NECESSARIAS,
COM DIMENSOES EM TORNO DE 4,20M DE VAO E 3,90M DE ALTURA,REC
OBRIMENTO MAXIMO DE 9,70M,SOB A INFLUENCIA DO TREM-TIPO RODO
VIARIO.FORNECIMENTO
07382 | CHAPA EM ACO GALVANIZADO,(152X51)MM,P/ESTR.LENT.TIPO PAS.INF | KG | 431 | 47.3 | 0 | 20386.3
.E PAS.PEDESTRE/GADO,FORN.C/PORCAS,PARAF.FERRAM.ESPES.2,7MM
20.085.0130-A | PASSAGEM INFERIOR,CONSTITUIDA DE CHAPAS GALVANIZADAS,COM ESP | M |  | 20386.3
ESSURA DE 2,70MM,PARAFUSOS,PORCAS E FERRAMENTAS NECESSARIAS,
COM DIMENSOES EM TORNO DE 4,20M DE VAO E 3,90M DE ALTURA,REC
OBRIMENTO MAXIMO DE 9,70M,SOB A INFLUENCIA DO TREM-TIPO RODO
VIARIO.FORNECIMENTO
07382 | CHAPA EM ACO GALVANIZADO,(152X51)MM,P/ESTR.LENT.TIPO PAS.INF | KG | 431 | 47.3 | 0 | 20386.3
.E PAS.PEDESTRE/GADO,FORN.C/PORCAS,PARAF.FERRAM.ESPES.2,7MM
20.085.0135-0 | PASSAGEM INFERIOR,CONSTITUIDA DE CHAPAS COM REVESTIMENTO EPO | M |  | 21119
XY,COM ESPESSURA DE 2,70MM,PARAFUSOS,PORCAS E FERRAMENTAS NE
CESSARIAS,COM DIMENSOES EM TORNO DE 4,20M DE VAO E 3,90M DE
ALTURA,RECOBRIMENTO MAXIMO DE 9,70M,SOB A INFLUENCIA DO TREM
-TIPO RODOVIARIO.FORNECIMENTO
07385 | CHAPA EM ACO REVESTIDO C/E-POXY, (152X51)MM, P/ESTRUT.LENT.F | KG | 431 | 49 | 0 | 21119
ORN.C/PORCAS,PARAF.E FERRAMENTAS, COM ESPESSURA DE 2,7MM
20.085.0135-A | PASSAGEM INFERIOR,CONSTITUIDA DE CHAPAS COM REVESTIMENTO EPO | M |  | 21119
XY,COM ESPESSURA DE 2,70MM,PARAFUSOS,PORCAS E FERRAMENTAS NE
CESSARIAS,COM DIMENSOES EM TORNO DE 4,20M DE VAO E 3,90M DE
ALTURA,RECOBRIMENTO MAXIMO DE 9,70M,SOB A INFLUENCIA DO TREM
-TIPO RODOVIARIO.FORNECIMENTO
07385 | CHAPA EM ACO REVESTIDO C/E-POXY, (152X51)MM, P/ESTRUT.LENT.F | KG | 431 | 49 | 0 | 21119
ORN.C/PORCAS,PARAF.E FERRAMENTAS, COM ESPESSURA DE 2,7MM
20.085.0140-0 | PASSAGEM INFERIOR,CONSTITUIDA DE CHAPAS GALVANIZADAS,COM ESP | M |  | 23933.8
ESSURA DE 2,70MM,PARAFUSOS,PORCAS E FERRAMENTAS NECESSARIAS,
COM DIMENSOES EM TORNO DE 4,80M DE VAO E 4,75M DE ALTURA,REC
OBRIMENTO MINIMO DE 0,90M E MAXIMO DE 8,50M,SOB A INFLUENCIA
DO TREM-TIPO RODOVIARIO.FORNECIMENTO
07382 | CHAPA EM ACO GALVANIZADO,(152X51)MM,P/ESTR.LENT.TIPO PAS.INF | KG | 506 | 47.3 | 0 | 23933.8
.E PAS.PEDESTRE/GADO,FORN.C/PORCAS,PARAF.FERRAM.ESPES.2,7MM
20.085.0140-A | PASSAGEM INFERIOR,CONSTITUIDA DE CHAPAS GALVANIZADAS,COM ESP | M |  | 23933.8
ESSURA DE 2,70MM,PARAFUSOS,PORCAS E FERRAMENTAS NECESSARIAS,
COM DIMENSOES EM TORNO DE 4,80M DE VAO E 4,75M DE ALTURA,REC
OBRIMENTO MINIMO DE 0,90M E MAXIMO DE 8,50M,SOB A INFLUENCIA
DO TREM-TIPO RODOVIARIO.FORNECIMENTO
07382 | CHAPA EM ACO GALVANIZADO,(152X51)MM,P/ESTR.LENT.TIPO PAS.INF | KG | 506 | 47.3 | 0 | 23933.8
.E PAS.PEDESTRE/GADO,FORN.C/PORCAS,PARAF.FERRAM.ESPES.2,7MM
20.085.0145-0 | PASSAGEM INFERIOR,CONSTITUIDA DE CHAPAS COM REVESTIMENTO EPO | M |  | 24794
XY,COM ESPESSURA DE 2,70MM,PARAFUSOS,PORCAS E FERRAMENTAS NE
CESSARIAS,COM DIMENSOES EM TORNO DE 4,80M DE VAO E 4,75M DE
ALTURA,RECOBRIMENTO MINIMO DE 0,90M E MAXIMO DE 8,50M,SOB A
INFLUENCIA DO TREM-TIPO RODOVIARIO.FORNECIMENTO
07385 | CHAPA EM ACO REVESTIDO C/E-POXY, (152X51)MM, P/ESTRUT.LENT.F | KG | 506 | 49 | 0 | 24794
ORN.C/PORCAS,PARAF.E FERRAMENTAS, COM ESPESSURA DE 2,7MM
20.085.0145-A | PASSAGEM INFERIOR,CONSTITUIDA DE CHAPAS COM REVESTIMENTO EPO | M |  | 24794
XY,COM ESPESSURA DE 2,70MM,PARAFUSOS,PORCAS E FERRAMENTAS NE
CESSARIAS,COM DIMENSOES EM TORNO DE 4,80M DE VAO E 4,75M DE
ALTURA,RECOBRIMENTO MINIMO DE 0,90M E MAXIMO DE 8,50M,SOB A
INFLUENCIA DO TREM-TIPO RODOVIARIO.FORNECIMENTO
07385 | CHAPA EM ACO REVESTIDO C/E-POXY, (152X51)MM, P/ESTRUT.LENT.F | KG | 506 | 49 | 0 | 24794
ORN.C/PORCAS,PARAF.E FERRAMENTAS, COM ESPESSURA DE 2,7MM
20.085.0150-0 | PASSAGEM INFERIOR,CONSTITUIDA DE CHAPAS GALVANIZADAS,COM ESP | M |  | 29567.9
ESSURA DE 3,40MM,PARAFUSOS,PORCAS E FERRAMENTAS NECESSARIAS,
COM DIMENSOES EM TORNO DE 5,00M DE VAO E 4,85M DE ALTURA,REC
OBRIMENTO MINIMO DE 0,90M E MAXIMO DE 8,60M,SOB A INFLUENCIA
DO TREM-TIPO RODOVIARIO.FORNECIMENTO
07383 | CHAPA EM ACO GALVANIZADO, (152X51)MM, P/ESTR.LENT.TIPO PASS. | KG | 647 | 45.7 | 0 | 29567.9
INF.E PASS.PED./GADO, FORN.C/PORCAS,PARAF.FER.,C/ESPES.3,4MM
20.085.0150-A | PASSAGEM INFERIOR,CONSTITUIDA DE CHAPAS GALVANIZADAS,COM ESP | M |  | 29567.9
ESSURA DE 3,40MM,PARAFUSOS,PORCAS E FERRAMENTAS NECESSARIAS,
COM DIMENSOES EM TORNO DE 5,00M DE VAO E 4,85M DE ALTURA,REC
OBRIMENTO MINIMO DE 0,90M E MAXIMO DE 8,60M,SOB A INFLUENCIA
DO TREM-TIPO RODOVIARIO.FORNECIMENTO
07383 | CHAPA EM ACO GALVANIZADO, (152X51)MM, P/ESTR.LENT.TIPO PASS. | KG | 647 | 45.7 | 0 | 29567.9
INF.E PASS.PED./GADO, FORN.C/PORCAS,PARAF.FER.,C/ESPES.3,4MM
20.085.0155-0 | PASSAGEM INFERIOR,CONSTITUIDA DE CHAPAS COM RESVESTIMENTO EP | M |  | 30797.2
OXY,COM ESPESSURA DE 3,40MM,PARAFUSOS,PORCAS E FERRAMENTAS N
ECESSARIAS,COM DIMENSOES EM TORNO DE 5,00M DE VAO E 4,85M DE
ALTURA,RECOBRIMENTO MINIMO DE 0,90M E MAXIMO DE 8,60M,SOB A
INFLUENCIA DO TREM-TIPO RODOVIARIO.FORNECIMENTO
07386 | CHAPA EM ACO REVESTIDO C/E-POXY, (152X51)MM, P/LENT.FORN,C/P | KG | 647 | 47.6 | 0 | 30797.2
ORCAS, PARAF.E FERRAMENTAS, COM ESPESSURA DE 3,4MM
20.085.0155-A | PASSAGEM INFERIOR,CONSTITUIDA DE CHAPAS COM RESVESTIMENTO EP | M |  | 30797.2
OXY,COM ESPESSURA DE 3,40MM,PARAFUSOS,PORCAS E FERRAMENTAS N
ECESSARIAS,COM DIMENSOES EM TORNO DE 5,00M DE VAO E 4,85M DE
ALTURA,RECOBRIMENTO MINIMO DE 0,90M E MAXIMO DE 8,60M,SOB A
INFLUENCIA DO TREM-TIPO RODOVIARIO.FORNECIMENTO
07386 | CHAPA EM ACO REVESTIDO C/E-POXY, (152X51)MM, P/LENT.FORN,C/P | KG | 647 | 47.6 | 0 | 30797.2
ORCAS, PARAF.E FERRAMENTAS, COM ESPESSURA DE 3,4MM
20.085.0160-0 | PASSAGEM INFERIOR,CONSTITUIDA DE CHAPAS GALVANIZADAS,COM ESP | M |  | 43043
ESSURA DE 4,70MM,PARAFUSOS,PORCAS E FERRAMENTAS NECESSARIAS,
COM DIMENSOES EM TORNO DE 5,85M DE VAO E 5,30M DE ALTURA,REC
OBRIMENTO MINIMO DE 0,90M E MAXIMO DE 8,50M,SOB A INFLUENCIA
DO TREM-TIPO RODOVIARIO.FORNECIMENTO
07384 | CHAPA EM ACO GALVANIZADO,(152X51)MM,P/ESTR.LENT.TIPO PASS.IN | KG | 1001 | 43 | 0 | 43043
F.E PASS.PED./GADO,FORN.C/PORCAS,PARAF.FERRAM.,C/ESPES.4,7MM
20.085.0160-A | PASSAGEM INFERIOR,CONSTITUIDA DE CHAPAS GALVANIZADAS,COM ESP | M |  | 43043
ESSURA DE 4,70MM,PARAFUSOS,PORCAS E FERRAMENTAS NECESSARIAS,
COM DIMENSOES EM TORNO DE 5,85M DE VAO E 5,30M DE ALTURA,REC
OBRIMENTO MINIMO DE 0,90M E MAXIMO DE 8,50M,SOB A INFLUENCIA
DO TREM-TIPO RODOVIARIO.FORNECIMENTO
07384 | CHAPA EM ACO GALVANIZADO,(152X51)MM,P/ESTR.LENT.TIPO PASS.IN | KG | 1001 | 43 | 0 | 43043
F.E PASS.PED./GADO,FORN.C/PORCAS,PARAF.FERRAM.,C/ESPES.4,7MM
20.085.0165-0 | PASSAGEM INFERIOR,CONSTITUIDA DE CHAPAS COM REVESTIMENTO EPO | M |  | 45945.9
XY,COM ESPESSURA DE 4,70MM,PARAFUSOS,PORCAS E FERRAMENTAS NE
CESSARIAS,COM DIMENSOES EM TORNO DE 5,85M DE VAO E 5,30M DE
ALTURA,RECOBRIMENTO MINIMO DE 0,90M E MAXIMO DE 8,50M,SOB A
INFLUENCIA DO TREM-TIPO RODOVIARIO.FORNECIMENTO
07387 | CHAPA EM ACO REVESTIDO C/E-POXY, (152X51)MM, P/ESTR.LENT.FOR | KG | 1001 | 45.9 | 0 | 45945.9
NEC.C/PORCAS, PARAFUSOS E FERRAMENTAS, COM ESPESSURA 4,7MM
20.085.0165-A | PASSAGEM INFERIOR,CONSTITUIDA DE CHAPAS COM REVESTIMENTO EPO | M |  | 45945.9
XY,COM ESPESSURA DE 4,70MM,PARAFUSOS,PORCAS E FERRAMENTAS NE
CESSARIAS,COM DIMENSOES EM TORNO DE 5,85M DE VAO E 5,30M DE
ALTURA,RECOBRIMENTO MINIMO DE 0,90M E MAXIMO DE 8,50M,SOB A
INFLUENCIA DO TREM-TIPO RODOVIARIO.FORNECIMENTO
07387 | CHAPA EM ACO REVESTIDO C/E-POXY, (152X51)MM, P/ESTR.LENT.FOR | KG | 1001 | 45.9 | 0 | 45945.9
NEC.C/PORCAS, PARAFUSOS E FERRAMENTAS, COM ESPESSURA 4,7MM
20.085.0170-0 | BUEIRO SIMPLES CIRCULAR,CONSTITUIDO DE CHAPAS GALVANIZADAS C | M |  | 1764
OM ESPESSURA DE 2.00MM,DIAMETRO DE 0,60M,PARAFUSOS,PORCAS E
FERRAMENTAS NECESSARIAS,RECOBRIMENTO MINIMO DE 0,30M E MAXIM
O DE 25,00M,SOB A INFLUENCIA DO TREM-TIPO RODOVIARIO.FORNECI
MENTO
07183 | CHAPA EM ACO GALVANIZADO, CORRUGACAO DE (100X20)MM, P/ESTRUT | KG | 42 | 42 | 0 | 1764
.CIRC.FORNECIDA C/PORCAS, PARAF.E FERRAGENS C/ESP. 02MM
20.085.0170-A | BUEIRO SIMPLES CIRCULAR,CONSTITUIDO DE CHAPAS GALVANIZADAS C | M |  | 1764
OM ESPESSURA DE 2.00MM,DIAMETRO DE 0,60M,PARAFUSOS,PORCAS E
FERRAMENTAS NECESSARIAS,RECOBRIMENTO MINIMO DE 0,30M E MAXIM
O DE 25,00M,SOB A INFLUENCIA DO TREM-TIPO RODOVIARIO.FORNECI
MENTO
07183 | CHAPA EM ACO GALVANIZADO, CORRUGACAO DE (100X20)MM, P/ESTRUT | KG | 42 | 42 | 0 | 1764
.CIRC.FORNECIDA C/PORCAS, PARAF.E FERRAGENS C/ESP. 02MM
20.085.0175-0 | BUEIRO SIMPLES CIRCULAR,CONSTITUIDO DE CHAPAS COM REVESTIMEN | M |  | 1877.4
TO EPOXY,COM ESPESSURA DE 2,00MM,DIAMETRO DE 0,60M,PARAFUSOS
,PORCAS E FERRAMENTAS NECESSARIAS,RECOBRIMENTO MINIMO DE 0,3
0M E MAXIMO DE 25,00M,SOB A INFLUENCIA DO TREM-TIPO RODOVIAR
IO.FORNECIMENTO
07184 | CHAPA EM ACO REVESTIDO COM E-POXY, CORRUGACAO DE (100X20)MM, | KG | 42 | 44.7 | 0 | 1877.4
P/ESTR.CIRC.FORNEC.C/PORCAS, PARAF.E FERRAGENS, C/ESP.2MM
20.085.0175-A | BUEIRO SIMPLES CIRCULAR,CONSTITUIDO DE CHAPAS COM REVESTIMEN | M |  | 1877.4
TO EPOXY,COM ESPESSURA DE 2,00MM,DIAMETRO DE 0,60M,PARAFUSOS
,PORCAS E FERRAMENTAS NECESSARIAS,RECOBRIMENTO MINIMO DE 0,3
0M E MAXIMO DE 25,00M,SOB A INFLUENCIA DO TREM-TIPO RODOVIAR
IO.FORNECIMENTO
07184 | CHAPA EM ACO REVESTIDO COM E-POXY, CORRUGACAO DE (100X20)MM, | KG | 42 | 44.7 | 0 | 1877.4
P/ESTR.CIRC.FORNEC.C/PORCAS, PARAF.E FERRAGENS, C/ESP.2MM
20.085.0180-0 | BUEIRO SIMPLES CIRCULAR,CONSTITUIDO DE CHAPAS GALVANIZADAS C | M |  | 2268
OM ESPESSURA DE 2,00MM,DIAMETRO DE 0,80M,PARAFUSOS,PORCAS E
FERRAMENTAS NECESSARIAS,RECOBRIMENTO MINIMO DE 0,30M E MAXIM
O DE 18,80M,SOB A INFLUENCIA DO TREM-TIPO RODOVIARIO.FORNECI
MENTO
07183 | CHAPA EM ACO GALVANIZADO, CORRUGACAO DE (100X20)MM, P/ESTRUT | KG | 54 | 42 | 0 | 2268
.CIRC.FORNECIDA C/PORCAS, PARAF.E FERRAGENS C/ESP. 02MM
20.085.0180-A | BUEIRO SIMPLES CIRCULAR,CONSTITUIDO DE CHAPAS GALVANIZADAS C | M |  | 2268
OM ESPESSURA DE 2,00MM,DIAMETRO DE 0,80M,PARAFUSOS,PORCAS E
FERRAMENTAS NECESSARIAS,RECOBRIMENTO MINIMO DE 0,30M E MAXIM
O DE 18,80M,SOB A INFLUENCIA DO TREM-TIPO RODOVIARIO.FORNECI
MENTO
07183 | CHAPA EM ACO GALVANIZADO, CORRUGACAO DE (100X20)MM, P/ESTRUT | KG | 54 | 42 | 0 | 2268
.CIRC.FORNECIDA C/PORCAS, PARAF.E FERRAGENS C/ESP. 02MM
20.085.0185-0 | BUEIRO SIMPLES CIRCULAR,CONSTITUIDO DE CHAPAS COM REVESTIMEN | M |  | 2413.8
TO EPOXY,COM ESPESSURA DE 2,00MM,DIAMETRO DE 0,80M,PARAFUSOS
,PORCAS E FERRAMENTAS NECESSARIAS,RECOBRIMENTO MINIMO DE 0,3
0M E MAXIMO DE 18,80M,SOB A INFLUENCIA DO TREM-TIPO RODOVIAR
IO.FORNECIMENTO
07184 | CHAPA EM ACO REVESTIDO COM E-POXY, CORRUGACAO DE (100X20)MM, | KG | 54 | 44.7 | 0 | 2413.8
P/ESTR.CIRC.FORNEC.C/PORCAS, PARAF.E FERRAGENS, C/ESP.2MM
20.085.0185-A | BUEIRO SIMPLES CIRCULAR,CONSTITUIDO DE CHAPAS COM REVESTIMEN | M |  | 2413.8
TO EPOXY,COM ESPESSURA DE 2,00MM,DIAMETRO DE 0,80M,PARAFUSOS
,PORCAS E FERRAMENTAS NECESSARIAS,RECOBRIMENTO MINIMO DE 0,3
0M E MAXIMO DE 18,80M,SOB A INFLUENCIA DO TREM-TIPO RODOVIAR
IO.FORNECIMENTO
07184 | CHAPA EM ACO REVESTIDO COM E-POXY, CORRUGACAO DE (100X20)MM, | KG | 54 | 44.7 | 0 | 2413.8
P/ESTR.CIRC.FORNEC.C/PORCAS, PARAF.E FERRAGENS, C/ESP.2MM
20.085.0190-0 | BUEIRO SIMPLES CIRCULAR,CONSTITUIDO DE CHAPAS GALVANIZADAS,C | M |  | 2814
OM ESPESSURA DE 2,00MM,DIAMETRO DE 1,00M,PARAFUSOS,PORCAS E
FERRAMENTAS NECESSARIAS,RECOBRIMENTO MINIMO DE 0,30M E MAXIM
O DE 15,00M,SOB A INFLUENCIA DO TREM-TIPO RODOVIARIO.FORNECI
MENTO
07183 | CHAPA EM ACO GALVANIZADO, CORRUGACAO DE (100X20)MM, P/ESTRUT | KG | 67 | 42 | 0 | 2814
.CIRC.FORNECIDA C/PORCAS, PARAF.E FERRAGENS C/ESP. 02MM
20.085.0190-A | BUEIRO SIMPLES CIRCULAR,CONSTITUIDO DE CHAPAS GALVANIZADAS,C | M |  | 2814
OM ESPESSURA DE 2,00MM,DIAMETRO DE 1,00M,PARAFUSOS,PORCAS E
FERRAMENTAS NECESSARIAS,RECOBRIMENTO MINIMO DE 0,30M E MAXIM
O DE 15,00M,SOB A INFLUENCIA DO TREM-TIPO RODOVIARIO.FORNECI
MENTO
07183 | CHAPA EM ACO GALVANIZADO, CORRUGACAO DE (100X20)MM, P/ESTRUT | KG | 67 | 42 | 0 | 2814
.CIRC.FORNECIDA C/PORCAS, PARAF.E FERRAGENS C/ESP. 02MM
20.085.0195-0 | BUEIRO SIMPLES CIRCULAR,CONSTITUIDO DE CHAPAS COM RESVESTIME | M |  | 2994.9
NTO EPOXY,COM ESPESSURA DE 2MM,DIAMETRO DE 1,00M,PARAFUSOS,P
ORCAS E FERRAMENTAS NECESSARIAS,RECOBRIMENTO MINIMO DE 0,30M
E MAXIMO DE 15,00M,SOB A INFLUENCIA DO TREM-TIPO RODOVIARIO
.FORNECIMENTO
07184 | CHAPA EM ACO REVESTIDO COM E-POXY, CORRUGACAO DE (100X20)MM, | KG | 67 | 44.7 | 0 | 2994.9
P/ESTR.CIRC.FORNEC.C/PORCAS, PARAF.E FERRAGENS, C/ESP.2MM
20.085.0195-A | BUEIRO SIMPLES CIRCULAR,CONSTITUIDO DE CHAPAS COM RESVESTIME | M |  | 2994.9
NTO EPOXY,COM ESPESSURA DE 2MM,DIAMETRO DE 1,00M,PARAFUSOS,P
ORCAS E FERRAMENTAS NECESSARIAS,RECOBRIMENTO MINIMO DE 0,30M
E MAXIMO DE 15,00M,SOB A INFLUENCIA DO TREM-TIPO RODOVIARIO
.FORNECIMENTO
07184 | CHAPA EM ACO REVESTIDO COM E-POXY, CORRUGACAO DE (100X20)MM, | KG | 67 | 44.7 | 0 | 2994.9
P/ESTR.CIRC.FORNEC.C/PORCAS, PARAF.E FERRAGENS, C/ESP.2MM
20.085.0200-0 | BUEIRO SIMPLES CIRCULAR,CONSTITUIDO DE CHAPAS GALVANIZADAS,C | M |  | 3276
OM ESPESSURA DE 2MM,DIAMETRO DE 1,20M,PARAFUSOS,PORCAS E FER
RAMENTAS NECESSARIAS,RECOBRIMENTO MINIMO DE 0,30M E MAXIMO D
E 12,50M,SOB A INFLUENCIA DO TREM-TIPO RODOVIARIO.FORNECIMEN
TO
07183 | CHAPA EM ACO GALVANIZADO, CORRUGACAO DE (100X20)MM, P/ESTRUT | KG | 78 | 42 | 0 | 3276
.CIRC.FORNECIDA C/PORCAS, PARAF.E FERRAGENS C/ESP. 02MM
20.085.0200-A | BUEIRO SIMPLES CIRCULAR,CONSTITUIDO DE CHAPAS GALVANIZADAS,C | M |  | 3276
OM ESPESSURA DE 2MM,DIAMETRO DE 1,20M,PARAFUSOS,PORCAS E FER
RAMENTAS NECESSARIAS,RECOBRIMENTO MINIMO DE 0,30M E MAXIMO D
E 12,50M,SOB A INFLUENCIA DO TREM-TIPO RODOVIARIO.FORNECIMEN
TO
07183 | CHAPA EM ACO GALVANIZADO, CORRUGACAO DE (100X20)MM, P/ESTRUT | KG | 78 | 42 | 0 | 3276
.CIRC.FORNECIDA C/PORCAS, PARAF.E FERRAGENS C/ESP. 02MM
20.085.0205-0 | BUEIRO SIMPLES CIRCULAR,CONSTITUIDO DE CHAPAS COM REVESTIMEN | M |  | 3486.6
TO EPOXY,COM ESPESSURA DE 2MM,DIAMETRO DE 1,20M,PARAFUSOS,PO
RCAS E FERRAMENTAS NECESSARIAS,RECOBRIMENTO MINIMO DE 0,30M
E MAXIMO DE 12,50M,SOB A INFLUENCIA DO TREM-TIPO RODOVIARIO.
FORNECIMENTO
07184 | CHAPA EM ACO REVESTIDO COM E-POXY, CORRUGACAO DE (100X20)MM, | KG | 78 | 44.7 | 0 | 3486.6
P/ESTR.CIRC.FORNEC.C/PORCAS, PARAF.E FERRAGENS, C/ESP.2MM
20.085.0205-A | BUEIRO SIMPLES CIRCULAR,CONSTITUIDO DE CHAPAS COM REVESTIMEN | M |  | 3486.6
TO EPOXY,COM ESPESSURA DE 2MM,DIAMETRO DE 1,20M,PARAFUSOS,PO
RCAS E FERRAMENTAS NECESSARIAS,RECOBRIMENTO MINIMO DE 0,30M
E MAXIMO DE 12,50M,SOB A INFLUENCIA DO TREM-TIPO RODOVIARIO.
FORNECIMENTO
07184 | CHAPA EM ACO REVESTIDO COM E-POXY, CORRUGACAO DE (100X20)MM, | KG | 78 | 44.7 | 0 | 3486.6
P/ESTR.CIRC.FORNEC.C/PORCAS, PARAF.E FERRAGENS, C/ESP.2MM
20.085.0210-0 | BUEIRO SIMPLES CIRCULAR,CONSTITUIDO DE CHAPAS GALVANIZADAS,C | M |  | 4032
OM ESPESSURA DE 2MM,DIAMETRO DE 1,50M,PARAFUSOS,PORCAS E FER
RAMENTAS NECESSARIAS,RECOBRIMENTO MINIMO DE 0,30M E MAXIMO D
E 10,00M,SOB A INFLUENCIA DO TREM-TIPO RODOVIARIO.FORNECIMEN
TO
07183 | CHAPA EM ACO GALVANIZADO, CORRUGACAO DE (100X20)MM, P/ESTRUT | KG | 96 | 42 | 0 | 4032
.CIRC.FORNECIDA C/PORCAS, PARAF.E FERRAGENS C/ESP. 02MM
20.085.0210-A | BUEIRO SIMPLES CIRCULAR,CONSTITUIDO DE CHAPAS GALVANIZADAS,C | M |  | 4032
OM ESPESSURA DE 2MM,DIAMETRO DE 1,50M,PARAFUSOS,PORCAS E FER
RAMENTAS NECESSARIAS,RECOBRIMENTO MINIMO DE 0,30M E MAXIMO D
E 10,00M,SOB A INFLUENCIA DO TREM-TIPO RODOVIARIO.FORNECIMEN
TO
07183 | CHAPA EM ACO GALVANIZADO, CORRUGACAO DE (100X20)MM, P/ESTRUT | KG | 96 | 42 | 0 | 4032
.CIRC.FORNECIDA C/PORCAS, PARAF.E FERRAGENS C/ESP. 02MM
20.085.0215-0 | BUEIRO SIMPLES CIRCULAR,CONSTITUIDO DE CHAPAS COM REVESTIMEN | M |  | 4291.2
TO EPOXY,COM ESPESSURA DE 2MM,DIAMETRO DE 1,50M,PARAFUSOS,PO
RCAS E FERRAMENTAS NECESSARIAS,RECOBRIMENTO MINIMO DE 0,30M
E MAXIMO DE 10,00M,SOB A INFLUENCIA DO TREM-TIPO RODOVIARIO.
FORNECIMENTO
07184 | CHAPA EM ACO REVESTIDO COM E-POXY, CORRUGACAO DE (100X20)MM, | KG | 96 | 44.7 | 0 | 4291.2
P/ESTR.CIRC.FORNEC.C/PORCAS, PARAF.E FERRAGENS, C/ESP.2MM
20.085.0215-A | BUEIRO SIMPLES CIRCULAR,CONSTITUIDO DE CHAPAS COM REVESTIMEN | M |  | 4291.2
TO EPOXY,COM ESPESSURA DE 2MM,DIAMETRO DE 1,50M,PARAFUSOS,PO
RCAS E FERRAMENTAS NECESSARIAS,RECOBRIMENTO MINIMO DE 0,30M
E MAXIMO DE 10,00M,SOB A INFLUENCIA DO TREM-TIPO RODOVIARIO.
FORNECIMENTO
07184 | CHAPA EM ACO REVESTIDO COM E-POXY, CORRUGACAO DE (100X20)MM, | KG | 96 | 44.7 | 0 | 4291.2
P/ESTR.CIRC.FORNEC.C/PORCAS, PARAF.E FERRAGENS, C/ESP.2MM
20.085.0220-0 | BUEIRO SIMPLES CIRCULAR,CONSTITUIDO DE CHAPAS GALVANIZADAS,C | M |  | 4914
OM ESPESSURA DE 2MM,DIAMETRO DE 1,80M,PARAFUSOS,PORCAS E FER
RAMENTAS NECESSARIAS,RECOBRIMENTO MINIMO DE 0,40M E MAXIMO D
E 8,30M,SOB A INFLUENCIA DO TREM-TIPO RODOVIARIO.FORNECIMENT
O
07183 | CHAPA EM ACO GALVANIZADO, CORRUGACAO DE (100X20)MM, P/ESTRUT | KG | 117 | 42 | 0 | 4914
.CIRC.FORNECIDA C/PORCAS, PARAF.E FERRAGENS C/ESP. 02MM
20.085.0220-A | BUEIRO SIMPLES CIRCULAR,CONSTITUIDO DE CHAPAS GALVANIZADAS,C | M |  | 4914
OM ESPESSURA DE 2MM,DIAMETRO DE 1,80M,PARAFUSOS,PORCAS E FER
RAMENTAS NECESSARIAS,RECOBRIMENTO MINIMO DE 0,40M E MAXIMO D
E 8,30M,SOB A INFLUENCIA DO TREM-TIPO RODOVIARIO.FORNECIMENT
O
07183 | CHAPA EM ACO GALVANIZADO, CORRUGACAO DE (100X20)MM, P/ESTRUT | KG | 117 | 42 | 0 | 4914
.CIRC.FORNECIDA C/PORCAS, PARAF.E FERRAGENS C/ESP. 02MM
20.085.0225-0 | BUEIRO SIMPLES CIRCULAR,CONSTITUIDO DE CHAPAS COM REVESTIMEN | M |  | 5229.9
TO EPOXY,COM ESPESSURA DE 2MM,DIAMETRO DE 1,80M,PARAFUSOS,PO
RCAS E FERRAMENTAS NECESSARIAS,RECOBRIMENTO MINIMO DE 0,40M
E MAXIMO DE 8,30M,SOB A INFLUENCIA DO TREM-TIPO RODOVIARIO.F
ORNECIMENTO
07184 | CHAPA EM ACO REVESTIDO COM E-POXY, CORRUGACAO DE (100X20)MM, | KG | 117 | 44.7 | 0 | 5229.9
P/ESTR.CIRC.FORNEC.C/PORCAS, PARAF.E FERRAGENS, C/ESP.2MM
20.085.0225-A | BUEIRO SIMPLES CIRCULAR,CONSTITUIDO DE CHAPAS COM REVESTIMEN | M |  | 5229.9
TO EPOXY,COM ESPESSURA DE 2MM,DIAMETRO DE 1,80M,PARAFUSOS,PO
RCAS E FERRAMENTAS NECESSARIAS,RECOBRIMENTO MINIMO DE 0,40M
E MAXIMO DE 8,30M,SOB A INFLUENCIA DO TREM-TIPO RODOVIARIO.F
ORNECIMENTO
07184 | CHAPA EM ACO REVESTIDO COM E-POXY, CORRUGACAO DE (100X20)MM, | KG | 117 | 44.7 | 0 | 5229.9
P/ESTR.CIRC.FORNEC.C/PORCAS, PARAF.E FERRAGENS, C/ESP.2MM
20.085.0230-0 | BUEIRO SIMPLES CIRCULAR,CONSTITUIDO DE CHAPAS GALVANIZADAS,C | M |  | 5418
OM ESPESSURA DE 2MM,DIAMETRO DE 2,00M,PARAFUSOS,PORCAS E FER
RAMENTAS NECESSARIAS,RECOBRIMENTO MINIMO DE 0,50M E MAXIMO D
E 7,50M,SOB A INFLUENCIA DO TREM-TIPO RODOVIARIO.FORNECIMENT
O
07183 | CHAPA EM ACO GALVANIZADO, CORRUGACAO DE (100X20)MM, P/ESTRUT | KG | 129 | 42 | 0 | 5418
.CIRC.FORNECIDA C/PORCAS, PARAF.E FERRAGENS C/ESP. 02MM
20.085.0230-A | BUEIRO SIMPLES CIRCULAR,CONSTITUIDO DE CHAPAS GALVANIZADAS,C | M |  | 5418
OM ESPESSURA DE 2MM,DIAMETRO DE 2,00M,PARAFUSOS,PORCAS E FER
RAMENTAS NECESSARIAS,RECOBRIMENTO MINIMO DE 0,50M E MAXIMO D
E 7,50M,SOB A INFLUENCIA DO TREM-TIPO RODOVIARIO.FORNECIMENT
O
07183 | CHAPA EM ACO GALVANIZADO, CORRUGACAO DE (100X20)MM, P/ESTRUT | KG | 129 | 42 | 0 | 5418
.CIRC.FORNECIDA C/PORCAS, PARAF.E FERRAGENS C/ESP. 02MM
20.085.0235-0 | BUEIRO SIMPLES CIRCULAR,CONSTITUIDO DE CHAPAS COM REVESTIMEN | M |  | 5766.3
TO EPOXY,COM ESPESSURA DE 2MM,DIAMETRO DE 2,00M,PARAFUSOS,PO
RCAS E FERRAMENTAS NECESSARIAS,RECOBRIMENTO MINIMO DE 0,50M
E MAXIMO DE 7,50M,SOB INFLUENCIA DO TREM-TIPO RODOVIARIO.FOR
NECIMENTO
07184 | CHAPA EM ACO REVESTIDO COM E-POXY, CORRUGACAO DE (100X20)MM, | KG | 129 | 44.7 | 0 | 5766.3
P/ESTR.CIRC.FORNEC.C/PORCAS, PARAF.E FERRAGENS, C/ESP.2MM
20.085.0235-A | BUEIRO SIMPLES CIRCULAR,CONSTITUIDO DE CHAPAS COM REVESTIMEN | M |  | 5766.3
TO EPOXY,COM ESPESSURA DE 2MM,DIAMETRO DE 2,00M,PARAFUSOS,PO
RCAS E FERRAMENTAS NECESSARIAS,RECOBRIMENTO MINIMO DE 0,50M
E MAXIMO DE 7,50M,SOB INFLUENCIA DO TREM-TIPO RODOVIARIO.FOR
NECIMENTO
07184 | CHAPA EM ACO REVESTIDO COM E-POXY, CORRUGACAO DE (100X20)MM, | KG | 129 | 44.7 | 0 | 5766.3
P/ESTR.CIRC.FORNEC.C/PORCAS, PARAF.E FERRAGENS, C/ESP.2MM
20.085.0240-0 | BUEIRO SIMPLES CIRCULAR,CONSTITUIDO DE CHAPAS GALVANIZADAS,C | M |  | 7228.5
OM ESPESSURA DE 2,70MM,DIAMETRO DE 2,20M,PARAFUSOS,PORCAS E
FERRAMENTAS NECESSARIAS,RECOBRIMENTO MINIMO DE 0,50M E MAXIM
O DE 9,50M,SOB A INFLUENCIA DO TREM-TIPO RODOVIARIO.FORNECIM
ENTO
07374 | CHAPA EM ACO GALVANIZADO, (100X200)MM, P/ESTRUT.CIRC.FORNECI | KG | 183 | 39.5 | 0 | 7228.5
DA C/PORCAS, PARAFUSOS E FERRAGENS, C/ESPES.2,7MM
20.085.0240-A | BUEIRO SIMPLES CIRCULAR,CONSTITUIDO DE CHAPAS GALVANIZADAS,C | M |  | 7228.5
OM ESPESSURA DE 2,70MM,DIAMETRO DE 2,20M,PARAFUSOS,PORCAS E
FERRAMENTAS NECESSARIAS,RECOBRIMENTO MINIMO DE 0,50M E MAXIM
O DE 9,50M,SOB A INFLUENCIA DO TREM-TIPO RODOVIARIO.FORNECIM
ENTO
07374 | CHAPA EM ACO GALVANIZADO, (100X200)MM, P/ESTRUT.CIRC.FORNECI | KG | 183 | 39.5 | 0 | 7228.5
DA C/PORCAS, PARAFUSOS E FERRAGENS, C/ESPES.2,7MM
20.085.0245-0 | BUEIRO SIMPLES CIRCULAR,CONSTITUIDO DE CHAPAS COM REVESTIMEN | M |  | 7869
TO EPOXY,COM ESPESSURA DE 2,70MM,DIAMETRO DE 2,20M,PARAFUSOS
,PORCAS E FERRAMENTAS NECESSARIAS,RECOBRIMENTO MINIMO DE 0,5
0M E MAXIMO DE 9,50M,SOB A INFLUENCIA DO TREM-TIPO RODOVIARI
O.FORNECIMENTO
07376 | CHAPA EM ACO REV.C/E-POXY, (100X20)MM, P/ESTR.CIRC.FORNECIDA | KG | 183 | 43 | 0 | 7869
C/PORCAS, PARAF.E FERRAMENTAS, COM ESPESSURA DE 2,7MM
20.085.0245-A | BUEIRO SIMPLES CIRCULAR,CONSTITUIDO DE CHAPAS COM REVESTIMEN | M |  | 7869
TO EPOXY,COM ESPESSURA DE 2,70MM,DIAMETRO DE 2,20M,PARAFUSOS
,PORCAS E FERRAMENTAS NECESSARIAS,RECOBRIMENTO MINIMO DE 0,5
0M E MAXIMO DE 9,50M,SOB A INFLUENCIA DO TREM-TIPO RODOVIARI
O.FORNECIMENTO
07376 | CHAPA EM ACO REV.C/E-POXY, (100X20)MM, P/ESTR.CIRC.FORNECIDA | KG | 183 | 43 | 0 | 7869
C/PORCAS, PARAF.E FERRAMENTAS, COM ESPESSURA DE 2,7MM
20.085.0250-0 | BUEIRO SIMPLES CIRCULAR,CONSTITUIDO DE CHAPAS GALVANIZADAS,C | M |  | 7860.5
OM ESPESSURA DE 2,70MM,DIAMETRO DE 2,40M,PARAFUSOS,PORCAS E
FERRAMENTAS NECESSARIAS,RECOBRIMENTO MINIMO DE 0,50M E MAXIM
O DE 8,70M,SOB A INFLUENCIA DO TREM-TIPO RODOVIARIO.FORNECIM
ENTO
07374 | CHAPA EM ACO GALVANIZADO, (100X200)MM, P/ESTRUT.CIRC.FORNECI | KG | 199 | 39.5 | 0 | 7860.5
DA C/PORCAS, PARAFUSOS E FERRAGENS, C/ESPES.2,7MM
20.085.0250-A | BUEIRO SIMPLES CIRCULAR,CONSTITUIDO DE CHAPAS GALVANIZADAS,C | M |  | 7860.5
OM ESPESSURA DE 2,70MM,DIAMETRO DE 2,40M,PARAFUSOS,PORCAS E
FERRAMENTAS NECESSARIAS,RECOBRIMENTO MINIMO DE 0,50M E MAXIM
O DE 8,70M,SOB A INFLUENCIA DO TREM-TIPO RODOVIARIO.FORNECIM
ENTO
07374 | CHAPA EM ACO GALVANIZADO, (100X200)MM, P/ESTRUT.CIRC.FORNECI | KG | 199 | 39.5 | 0 | 7860.5
DA C/PORCAS, PARAFUSOS E FERRAGENS, C/ESPES.2,7MM
20.085.0255-0 | BUEIRO SIMPLES CIRCULAR,CONSTITUIDO DE CHAPAS COM REVESTIMEN | M |  | 8557
TO EPOXY,COM ESPESSURA DE 2,70MM,DIAMETRO DE 2,40M,PARAFUSOS
,PORCAS E FERRAMENTAS NECESSARIAS,RECOBRIMENTO MINIMO DE 0,5
0M E MAXIMO DE 8,70M,SOB A INFLUENCIA DO TREM-TIPO RODOVIARI
O.FORNECIMENTO
07376 | CHAPA EM ACO REV.C/E-POXY, (100X20)MM, P/ESTR.CIRC.FORNECIDA | KG | 199 | 43 | 0 | 8557
C/PORCAS, PARAF.E FERRAMENTAS, COM ESPESSURA DE 2,7MM
20.085.0255-A | BUEIRO SIMPLES CIRCULAR,CONSTITUIDO DE CHAPAS COM REVESTIMEN | M |  | 8557
TO EPOXY,COM ESPESSURA DE 2,70MM,DIAMETRO DE 2,40M,PARAFUSOS
,PORCAS E FERRAMENTAS NECESSARIAS,RECOBRIMENTO MINIMO DE 0,5
0M E MAXIMO DE 8,70M,SOB A INFLUENCIA DO TREM-TIPO RODOVIARI
O.FORNECIMENTO
07376 | CHAPA EM ACO REV.C/E-POXY, (100X20)MM, P/ESTR.CIRC.FORNECIDA | KG | 199 | 43 | 0 | 8557
C/PORCAS, PARAF.E FERRAMENTAS, COM ESPESSURA DE 2,7MM
20.085.0260-0 | BUEIRO SIMPLES CIRCULAR,CONSTITUIDO DE CHAPAS GALVANIZADAS,C | M |  | 10264.4
OM ESPESSURA DE 3,40MM,DIAMETRO DE 2,60M,PARAFUSOS,PORCAS E
FERRAMENTAS NECESSARIAS,RECOBRIMENTO MINIMO DE 0,50M E MAXIM
O DE 10,60M,SOB A INFLUENCIA DO TREM-TIPO RODOVIARIO.FORNECI
MENTO
07375 | CHAPA EM ACO GALVANIZADO, (100X200)MM, P/ESTRUT.CIRC.FORNECI | KG | 268 | 38.3 | 0 | 10264.4
DA C/PORCAS, PARAFUSOS E FERRAGENS, C/ESPES. 3,4MM
20.085.0260-A | BUEIRO SIMPLES CIRCULAR,CONSTITUIDO DE CHAPAS GALVANIZADAS,C | M |  | 10264.4
OM ESPESSURA DE 3,40MM,DIAMETRO DE 2,60M,PARAFUSOS,PORCAS E
FERRAMENTAS NECESSARIAS,RECOBRIMENTO MINIMO DE 0,50M E MAXIM
O DE 10,60M,SOB A INFLUENCIA DO TREM-TIPO RODOVIARIO.FORNECI
MENTO
07375 | CHAPA EM ACO GALVANIZADO, (100X200)MM, P/ESTRUT.CIRC.FORNECI | KG | 268 | 38.3 | 0 | 10264.4
DA C/PORCAS, PARAFUSOS E FERRAGENS, C/ESPES. 3,4MM
20.085.0265-0 | BUEIRO SIMPLES CIRCULAR,CONSTITUIDO DE CHAPAS COM REVESTIMEN | M |  | 11175.6
TO EPOXY,COM ESPESSURA DE 3,40MM,DIAMETRO DE 2,60M,PARAFUSOS
,PORCAS E FERRAMENTAS NECESSARIAS,RECOBRIMENTO MINIMO DE 0,5
0M E MAXIMO DE 10,60M, SOB A INFLUENCIA DO TREM-TIPO RODOVIA
RIO.FORNECIMENTO
07377 | CHAPA EM ACO REV.C/EPOXY, (100X20)MM, P/ESTRUT.CIRC.FORNECID | KG | 268 | 41.7 | 0 | 11175.6
A C/PORCAS, PARAF.E FERRAMENTAS, COM ESPESSURA DE 3,4MM
20.085.0265-A | BUEIRO SIMPLES CIRCULAR,CONSTITUIDO DE CHAPAS COM REVESTIMEN | M |  | 11175.6
TO EPOXY,COM ESPESSURA DE 3,40MM,DIAMETRO DE 2,60M,PARAFUSOS
,PORCAS E FERRAMENTAS NECESSARIAS,RECOBRIMENTO MINIMO DE 0,5
0M E MAXIMO DE 10,60M, SOB A INFLUENCIA DO TREM-TIPO RODOVIA
RIO.FORNECIMENTO
07377 | CHAPA EM ACO REV.C/EPOXY, (100X20)MM, P/ESTRUT.CIRC.FORNECID | KG | 268 | 41.7 | 0 | 11175.6
A C/PORCAS, PARAF.E FERRAMENTAS, COM ESPESSURA DE 3,4MM
20.085.0270-0 | BUEIRO SIMPLES CIRCULAR,CONSTITUIDO DE CHAPAS GALVANIZADAS,C | M |  | 11183.6
OM ESPESSURA DE 3,40MM,DIAMETRO DE 2,80M,PARAFUSOS,PORCAS E
FERRAMENTAS NECESSARIAS,RECOBRIMENTO MINIMO DE 0,50M E MAXIM
O DE 9,80M,SOB A INFLUENCIA DO TREM-TIPO RODOVIARIO. FORNECI
MENTO
07375 | CHAPA EM ACO GALVANIZADO, (100X200)MM, P/ESTRUT.CIRC.FORNECI | KG | 292 | 38.3 | 0 | 11183.6
DA C/PORCAS, PARAFUSOS E FERRAGENS, C/ESPES. 3,4MM
20.085.0270-A | BUEIRO SIMPLES CIRCULAR,CONSTITUIDO DE CHAPAS GALVANIZADAS,C | M |  | 11183.6
OM ESPESSURA DE 3,40MM,DIAMETRO DE 2,80M,PARAFUSOS,PORCAS E
FERRAMENTAS NECESSARIAS,RECOBRIMENTO MINIMO DE 0,50M E MAXIM
O DE 9,80M,SOB A INFLUENCIA DO TREM-TIPO RODOVIARIO. FORNECI
MENTO
07375 | CHAPA EM ACO GALVANIZADO, (100X200)MM, P/ESTRUT.CIRC.FORNECI | KG | 292 | 38.3 | 0 | 11183.6
DA C/PORCAS, PARAFUSOS E FERRAGENS, C/ESPES. 3,4MM
20.085.0275-0 | BUEIRO SIMPLES CIRCULAR,CONSTITUIDO DE CHAPAS COM REVESTIMEN | M |  | 12176.4
TO EPOXY,COM ESPESSURA DE 3,40MM,DIAMETRO DE 2,80M,PARAFUSOS
,PORCAS E FERRAMENTAS NECESSARIAS,RECOBRIMENTO MINIMO DE 0,5
0M E MAXIMO DE 9,80M,SOB A INFLUENCIA DO TREM-TIPO RODOVIARI
O.FORNECIMENTO
07377 | CHAPA EM ACO REV.C/EPOXY, (100X20)MM, P/ESTRUT.CIRC.FORNECID | KG | 292 | 41.7 | 0 | 12176.4
A C/PORCAS, PARAF.E FERRAMENTAS, COM ESPESSURA DE 3,4MM
20.085.0275-A | BUEIRO SIMPLES CIRCULAR,CONSTITUIDO DE CHAPAS COM REVESTIMEN | M |  | 12176.4
TO EPOXY,COM ESPESSURA DE 3,40MM,DIAMETRO DE 2,80M,PARAFUSOS
,PORCAS E FERRAMENTAS NECESSARIAS,RECOBRIMENTO MINIMO DE 0,5
0M E MAXIMO DE 9,80M,SOB A INFLUENCIA DO TREM-TIPO RODOVIARI
O.FORNECIMENTO
07377 | CHAPA EM ACO REV.C/EPOXY, (100X20)MM, P/ESTRUT.CIRC.FORNECID | KG | 292 | 41.7 | 0 | 12176.4
A C/PORCAS, PARAF.E FERRAMENTAS, COM ESPESSURA DE 3,4MM
20.085.0280-0 | BUEIRO SIMPLES CIRCULAR,CONSTITUIDO DE CHAPAS GALVANIZADAS,C | M |  | 14825.7
OM ESPESSURA DE 2,70MM,DIAMETRO DE 3,05M,PARAFUSOS,PORCAS E
FERRAMENTAS NECESSARIAS,RECOBRIMENTO MINIMO DE 0,45M E MAXIM
O DE 13,10M,SOB A INFLUENCIA DO TREM-TIPO RODOVIARIO.FORNECI
MENTO
00730 | CHAPA ACO GALVANIZADO, CORRUG.DE (15X51)MM, P/ESTRUT.CIRC., | KG | 323 | 45.9 | 0 | 14825.7
FORNECIDA C/PORCAS, PARAFUSOS E FERRAM. C/ESPES. DE 2,7MM
20.085.0280-A | BUEIRO SIMPLES CIRCULAR,CONSTITUIDO DE CHAPAS GALVANIZADAS,C | M |  | 14825.7
OM ESPESSURA DE 2,70MM,DIAMETRO DE 3,05M,PARAFUSOS,PORCAS E
FERRAMENTAS NECESSARIAS,RECOBRIMENTO MINIMO DE 0,45M E MAXIM
O DE 13,10M,SOB A INFLUENCIA DO TREM-TIPO RODOVIARIO.FORNECI
MENTO
00730 | CHAPA ACO GALVANIZADO, CORRUG.DE (15X51)MM, P/ESTRUT.CIRC., | KG | 323 | 45.9 | 0 | 14825.7
FORNECIDA C/PORCAS, PARAFUSOS E FERRAM. C/ESPES. DE 2,7MM
20.085.0285-0 | BUEIRO SIMPLES CIRCULAR,CONSTITUIDO DE CHAPAS COM REVESTIMEN | M |  | 15181
TO EPOXY,COM ESPESSURA DE 2,70MM,DIAMETRO DE 3,05M,PARAFUSOS
,PORCAS E FERRAMENTAS NECESSARIAS,RECOBRIMENTO MINIMO DE 0,4
5M E MAXIMO DE 13,10M, SOB A INFLUENCIA DO TREM-TIPO RODOVIA
RIO.FORNECIMENTO
00734 | CHAPA ACO REVESTIDO C/E-POXY, CORRUGACAO DE (152X51)MM, P/ES | KG | 323 | 47 | 0 | 15181
TRUT.CIRC.FORNECIDA C/PORCAS,PARAF.FERRAM.,C/ESPES. 2,7MM
20.085.0285-A | BUEIRO SIMPLES CIRCULAR,CONSTITUIDO DE CHAPAS COM REVESTIMEN | M |  | 15181
TO EPOXY,COM ESPESSURA DE 2,70MM,DIAMETRO DE 3,05M,PARAFUSOS
,PORCAS E FERRAMENTAS NECESSARIAS,RECOBRIMENTO MINIMO DE 0,4
5M E MAXIMO DE 13,10M, SOB A INFLUENCIA DO TREM-TIPO RODOVIA
RIO.FORNECIMENTO
00734 | CHAPA ACO REVESTIDO C/E-POXY, CORRUGACAO DE (152X51)MM, P/ES | KG | 323 | 47 | 0 | 15181
TRUT.CIRC.FORNECIDA C/PORCAS,PARAF.FERRAM.,C/ESPES. 2,7MM
20.085.0290-0 | BUEIRO SIMPLES CIRCULAR,CONSTITUIDO DE CHAPAS GALVANIZADAS,C | M |  | 16661.7
OM ESPESSURA DE 2,70MM,DIAMETRO DE 3,40M,PARAFUSOS,PORCAS E
FERRAMENTAS NECESSARIAS,RECOBRIMENTO MINIMO DE 0,45M E MAXIM
O DE 11,70M,SOB A INFLUENCIA DO TREM-TIPO RODOVIARIO.FORNECI
MENTO
00730 | CHAPA ACO GALVANIZADO, CORRUG.DE (15X51)MM, P/ESTRUT.CIRC., | KG | 363 | 45.9 | 0 | 16661.7
FORNECIDA C/PORCAS, PARAFUSOS E FERRAM. C/ESPES. DE 2,7MM
20.085.0290-A | BUEIRO SIMPLES CIRCULAR,CONSTITUIDO DE CHAPAS GALVANIZADAS,C | M |  | 16661.7
OM ESPESSURA DE 2,70MM,DIAMETRO DE 3,40M,PARAFUSOS,PORCAS E
FERRAMENTAS NECESSARIAS,RECOBRIMENTO MINIMO DE 0,45M E MAXIM
O DE 11,70M,SOB A INFLUENCIA DO TREM-TIPO RODOVIARIO.FORNECI
MENTO
00730 | CHAPA ACO GALVANIZADO, CORRUG.DE (15X51)MM, P/ESTRUT.CIRC., | KG | 363 | 45.9 | 0 | 16661.7
FORNECIDA C/PORCAS, PARAFUSOS E FERRAM. C/ESPES. DE 2,7MM
20.085.0295-0 | BUEIRO SIMPLES CIRCULAR,CONSTITUIDO DE CHAPAS COM REVESTIMEN | M |  | 17061
TO EPOXY,COM ESPESSURA DE 2,70MM,DIAMETRO DE 3,40M,PARAFUSOS
,PORCAS E FERRAMENTAS NECESSARIAS,RECOBRIMENTO MINIMO DE 0,4
5M E MAXIMO DE 11,70M, SOB A INFLUENCIA DO TREM-TIPO RODOVIA
RIO.FORNECIMENTO
00734 | CHAPA ACO REVESTIDO C/E-POXY, CORRUGACAO DE (152X51)MM, P/ES | KG | 363 | 47 | 0 | 17061
TRUT.CIRC.FORNECIDA C/PORCAS,PARAF.FERRAM.,C/ESPES. 2,7MM
20.085.0295-A | BUEIRO SIMPLES CIRCULAR,CONSTITUIDO DE CHAPAS COM REVESTIMEN | M |  | 17061
TO EPOXY,COM ESPESSURA DE 2,70MM,DIAMETRO DE 3,40M,PARAFUSOS
,PORCAS E FERRAMENTAS NECESSARIAS,RECOBRIMENTO MINIMO DE 0,4
5M E MAXIMO DE 11,70M, SOB A INFLUENCIA DO TREM-TIPO RODOVIA
RIO.FORNECIMENTO
00734 | CHAPA ACO REVESTIDO C/E-POXY, CORRUGACAO DE (152X51)MM, P/ES | KG | 363 | 47 | 0 | 17061
TRUT.CIRC.FORNECIDA C/PORCAS,PARAF.FERRAM.,C/ESPES. 2,7MM
20.085.0300-0 | BUEIRO SIMPLES CIRCULAR,CONSTITUIDO DE CHAPAS GALVANIZADAS,C | M |  | 18543.6
OM ESPESSURA DE 2,70MM,DIAMETRO DE 3,80M,PARAFUSOS,PORCAS E
FERRAMENTAS NECESSARIAS,RECOBRIMENTO MINIMO DE 0,60M E MAXIM
O DE 10,50M,SOB A INFLUENCIA DO TREM-TIPO RODOVIARIO.FORNECI
MENTO
00730 | CHAPA ACO GALVANIZADO, CORRUG.DE (15X51)MM, P/ESTRUT.CIRC., | KG | 404 | 45.9 | 0 | 18543.6
FORNECIDA C/PORCAS, PARAFUSOS E FERRAM. C/ESPES. DE 2,7MM
20.085.0300-A | BUEIRO SIMPLES CIRCULAR,CONSTITUIDO DE CHAPAS GALVANIZADAS,C | M |  | 18543.6
OM ESPESSURA DE 2,70MM,DIAMETRO DE 3,80M,PARAFUSOS,PORCAS E
FERRAMENTAS NECESSARIAS,RECOBRIMENTO MINIMO DE 0,60M E MAXIM
O DE 10,50M,SOB A INFLUENCIA DO TREM-TIPO RODOVIARIO.FORNECI
MENTO
00730 | CHAPA ACO GALVANIZADO, CORRUG.DE (15X51)MM, P/ESTRUT.CIRC., | KG | 404 | 45.9 | 0 | 18543.6
FORNECIDA C/PORCAS, PARAFUSOS E FERRAM. C/ESPES. DE 2,7MM
20.085.0305-0 | BUEIRO SIMPLES CIRCULAR,CONSTITUIDO DE CHAPAS COM REVESTIMEN | M |  | 18988
TO EPOXY,COM ESPESSURA DE 2,70MM,DIAMETRO DE 3,80M,PARAFUSOS
,PORCAS E FERRAMENTAS NECESSARIAS,RECOBRIMENTO MINIMO DE 0,6
0M E MAXIMO DE 10,50M, SOB A INFLUENCIA DO TREM-TIPO RODOVIA
RIO.FORNECIMENTO
00734 | CHAPA ACO REVESTIDO C/E-POXY, CORRUGACAO DE (152X51)MM, P/ES | KG | 404 | 47 | 0 | 18988
TRUT.CIRC.FORNECIDA C/PORCAS,PARAF.FERRAM.,C/ESPES. 2,7MM
20.085.0305-A | BUEIRO SIMPLES CIRCULAR,CONSTITUIDO DE CHAPAS COM REVESTIMEN | M |  | 18988
TO EPOXY,COM ESPESSURA DE 2,70MM,DIAMETRO DE 3,80M,PARAFUSOS
,PORCAS E FERRAMENTAS NECESSARIAS,RECOBRIMENTO MINIMO DE 0,6
0M E MAXIMO DE 10,50M, SOB A INFLUENCIA DO TREM-TIPO RODOVIA
RIO.FORNECIMENTO
00734 | CHAPA ACO REVESTIDO C/E-POXY, CORRUGACAO DE (152X51)MM, P/ES | KG | 404 | 47 | 0 | 18988
TRUT.CIRC.FORNECIDA C/PORCAS,PARAF.FERRAM.,C/ESPES. 2,7MM
20.085.0310-0 | BUEIRO SIMPLES CIRCULAR,CONSTITUIDO DE CHAPAS GALVANIZADAS,C | M |  | 20379.6
OM ESPESSURA DE 2,70MM,DIAMETRO DE 4,20M,PARAFUSOS,PORCAS E
FERRAMENTAS NECESSARIAS,RECOBRIMENTO MINIMO DE 0,60M E MAXIM
O DE 9,50M,SOB A INFLUENCIA DO TREM-TIPO RODOVIARIO. FORNECI
MENTO
00730 | CHAPA ACO GALVANIZADO, CORRUG.DE (15X51)MM, P/ESTRUT.CIRC., | KG | 444 | 45.9 | 0 | 20379.6
FORNECIDA C/PORCAS, PARAFUSOS E FERRAM. C/ESPES. DE 2,7MM
20.085.0310-A | BUEIRO SIMPLES CIRCULAR,CONSTITUIDO DE CHAPAS GALVANIZADAS,C | M |  | 20379.6
OM ESPESSURA DE 2,70MM,DIAMETRO DE 4,20M,PARAFUSOS,PORCAS E
FERRAMENTAS NECESSARIAS,RECOBRIMENTO MINIMO DE 0,60M E MAXIM
O DE 9,50M,SOB A INFLUENCIA DO TREM-TIPO RODOVIARIO. FORNECI
MENTO
00730 | CHAPA ACO GALVANIZADO, CORRUG.DE (15X51)MM, P/ESTRUT.CIRC., | KG | 444 | 45.9 | 0 | 20379.6
FORNECIDA C/PORCAS, PARAFUSOS E FERRAM. C/ESPES. DE 2,7MM
20.085.0315-0 | BUEIRO SIMPLES CIRCULAR,CONSTITUIDO DE CHAPAS COM REVESTIMEN | M |  | 20868
TO EPOXY,COM ESPESSURA DE 2,70MM,DIAMETRO DE 4,20M,PARAFUSOS
,PORCAS E FERRAMENTAS NECESSARIAS,RECOBRIMENTO MINIMO DE 0,6
0M E MAXIMO DE 9,50M,SOB A INFLUENCIA DO TREM-TIPO RODOVIARI
O.FORNECIMENTO
00734 | CHAPA ACO REVESTIDO C/E-POXY, CORRUGACAO DE (152X51)MM, P/ES | KG | 444 | 47 | 0 | 20868
TRUT.CIRC.FORNECIDA C/PORCAS,PARAF.FERRAM.,C/ESPES. 2,7MM
20.085.0315-A | BUEIRO SIMPLES CIRCULAR,CONSTITUIDO DE CHAPAS COM REVESTIMEN | M |  | 20868
TO EPOXY,COM ESPESSURA DE 2,70MM,DIAMETRO DE 4,20M,PARAFUSOS
,PORCAS E FERRAMENTAS NECESSARIAS,RECOBRIMENTO MINIMO DE 0,6
0M E MAXIMO DE 9,50M,SOB A INFLUENCIA DO TREM-TIPO RODOVIARI
O.FORNECIMENTO
00734 | CHAPA ACO REVESTIDO C/E-POXY, CORRUGACAO DE (152X51)MM, P/ES | KG | 444 | 47 | 0 | 20868
TRUT.CIRC.FORNECIDA C/PORCAS,PARAF.FERRAM.,C/ESPES. 2,7MM
20.085.0320-0 | BUEIRO SIMPLES CIRCULAR,CONSTITUIDO DE CHAPAS GALVANIZADAS,C | M |  | 22261.5
OM ESPESSURA DE 2,70MM,DIAMETRO DE 4,60M,PARAFUSOS,PORCAS E
FERRAMENTAS NECESSARIAS,RECOBRIMENTO MINIMO DE 0,60M E MAXIM
O DE 8,70M,SOB A INFLUENCIA DO TREM-TIPO RODOVIARIO. FORNECI
MENTO
00730 | CHAPA ACO GALVANIZADO, CORRUG.DE (15X51)MM, P/ESTRUT.CIRC., | KG | 485 | 45.9 | 0 | 22261.5
FORNECIDA C/PORCAS, PARAFUSOS E FERRAM. C/ESPES. DE 2,7MM
20.085.0320-A | BUEIRO SIMPLES CIRCULAR,CONSTITUIDO DE CHAPAS GALVANIZADAS,C | M |  | 22261.5
OM ESPESSURA DE 2,70MM,DIAMETRO DE 4,60M,PARAFUSOS,PORCAS E
FERRAMENTAS NECESSARIAS,RECOBRIMENTO MINIMO DE 0,60M E MAXIM
O DE 8,70M,SOB A INFLUENCIA DO TREM-TIPO RODOVIARIO. FORNECI
MENTO
00730 | CHAPA ACO GALVANIZADO, CORRUG.DE (15X51)MM, P/ESTRUT.CIRC., | KG | 485 | 45.9 | 0 | 22261.5
FORNECIDA C/PORCAS, PARAFUSOS E FERRAM. C/ESPES. DE 2,7MM
20.085.0325-0 | BUEIRO SIMPLES CIRCULAR,CONSTITUIDO DE CHAPAS COM REVESTIMEN | M |  | 22795
TO EPOXY,COM ESPESSURA DE 2,70MM,DIAMETRO DE 4,60M,PARAFUSOS
,PORCAS E FERRAMENTAS NECESSARIAS,RECOBRIMENTO MINIMO DE 0,6
0M E MAXIMO DE 8,70M,SOB A INFLUENCIA DO TREM-TIPO RODOVIARI
O.FORNECIMENTO
00734 | CHAPA ACO REVESTIDO C/E-POXY, CORRUGACAO DE (152X51)MM, P/ES | KG | 485 | 47 | 0 | 22795
TRUT.CIRC.FORNECIDA C/PORCAS,PARAF.FERRAM.,C/ESPES. 2,7MM
20.085.0325-A | BUEIRO SIMPLES CIRCULAR,CONSTITUIDO DE CHAPAS COM REVESTIMEN | M |  | 22795
TO EPOXY,COM ESPESSURA DE 2,70MM,DIAMETRO DE 4,60M,PARAFUSOS
,PORCAS E FERRAMENTAS NECESSARIAS,RECOBRIMENTO MINIMO DE 0,6
0M E MAXIMO DE 8,70M,SOB A INFLUENCIA DO TREM-TIPO RODOVIARI
O.FORNECIMENTO
00734 | CHAPA ACO REVESTIDO C/E-POXY, CORRUGACAO DE (152X51)MM, P/ES | KG | 485 | 47 | 0 | 22795
TRUT.CIRC.FORNECIDA C/PORCAS,PARAF.FERRAM.,C/ESPES. 2,7MM
20.085.0330-0 | BUEIRO SIMPLES LENTICULAR,CONSTITUIDO DE CHAPAS GALVANIZADAS | M |  | 2778.3
,COM ESPESSURA DE 2MM,PARAFUSOS,PORCAS E FERRAMENTAS NECESSA
RIAS,COM DIMENSOES EM TORNO DE 1,00M DE VAO E 0,80M DE ALTUR
A,RECOBRIMENTO MINIMO DE 0,30M E MAXIMO DE 6,80M,SOB A INFLU
ENCIA DO TREM-TIPO RODOVIARIO.FORNECIMENTO
07378 | CHAPA EM ACO GALVANIZADO, (100X20)MM, P/ESTRUT.LENT.FORNECID | KG | 63 | 44.1 | 0 | 2778.3
AS C/PORCAS, PARAF.E FERRAMENTAS, C/ESPESSURA 02MM
20.085.0330-A | BUEIRO SIMPLES LENTICULAR,CONSTITUIDO DE CHAPAS GALVANIZADAS | M |  | 2778.3
,COM ESPESSURA DE 2MM,PARAFUSOS,PORCAS E FERRAMENTAS NECESSA
RIAS,COM DIMENSOES EM TORNO DE 1,00M DE VAO E 0,80M DE ALTUR
A,RECOBRIMENTO MINIMO DE 0,30M E MAXIMO DE 6,80M,SOB A INFLU
ENCIA DO TREM-TIPO RODOVIARIO.FORNECIMENTO
07378 | CHAPA EM ACO GALVANIZADO, (100X20)MM, P/ESTRUT.LENT.FORNECID | KG | 63 | 44.1 | 0 | 2778.3
AS C/PORCAS, PARAF.E FERRAMENTAS, C/ESPESSURA 02MM
20.085.0335-0 | BUEIRO SIMPLES LENTICULAR,CONSTITUIDO DE CHAPAS COM REVESTIM | M |  | 2954.7
ENTO EPOXY,COM ESPESSURA DE 2MM,PARAFUSOS,PORCAS E FERRAMENT
AS NECESSARIAS,COM DIMENSOES EM TORNO DE 1,00M DE VAO E 0,80
M DE ALTURA,RECOBRIMENTO MINIMO DE 0,30M E MAXIMO DE 6,80M,S
OB A INFLUENCIA DO TREM-TIPO RODOVIARIO.FORNECIMENTO
07380 | CHAPA EM ACO REV.C/E-POXY, (100X20)MM, P/ESTRUT.LENT.FORNECI | KG | 63 | 46.9 | 0 | 2954.7
DA C/PORCAS, PARAF.E FERRAMENTAS, COM ESPESSURA DE 2MM
20.085.0335-A | BUEIRO SIMPLES LENTICULAR,CONSTITUIDO DE CHAPAS COM REVESTIM | M |  | 2954.7
ENTO EPOXY,COM ESPESSURA DE 2MM,PARAFUSOS,PORCAS E FERRAMENT
AS NECESSARIAS,COM DIMENSOES EM TORNO DE 1,00M DE VAO E 0,80
M DE ALTURA,RECOBRIMENTO MINIMO DE 0,30M E MAXIMO DE 6,80M,S
OB A INFLUENCIA DO TREM-TIPO RODOVIARIO.FORNECIMENTO
07380 | CHAPA EM ACO REV.C/E-POXY, (100X20)MM, P/ESTRUT.LENT.FORNECI | KG | 63 | 46.9 | 0 | 2954.7
DA C/PORCAS, PARAF.E FERRAMENTAS, COM ESPESSURA DE 2MM
20.085.0340-0 | BUEIRO SIMPLES LENTICULAR,CONSTITUIDO DE CHAPAS GALVANIZADAS | M |  | 3483.9
,COM ESPESSURA DE 2MM,PARAFUSOS,PORCAS E FERRAMENTAS NECESSA
RIAS,COM DIMENSOES EM TORNO DE 1,20M DE VAO E 1,00M DE ALTUR
A,RECOBRIMENTO MINIMO DE 0,30M E MAXIMO DE 9,00M,SOB A INFLU
ENCIA DO TREM-TIPO RODOVIARIO.FORNECIMENTO
07378 | CHAPA EM ACO GALVANIZADO, (100X20)MM, P/ESTRUT.LENT.FORNECID | KG | 79 | 44.1 | 0 | 3483.9
AS C/PORCAS, PARAF.E FERRAMENTAS, C/ESPESSURA 02MM
20.085.0340-A | BUEIRO SIMPLES LENTICULAR,CONSTITUIDO DE CHAPAS GALVANIZADAS | M |  | 3483.9
,COM ESPESSURA DE 2MM,PARAFUSOS,PORCAS E FERRAMENTAS NECESSA
RIAS,COM DIMENSOES EM TORNO DE 1,20M DE VAO E 1,00M DE ALTUR
A,RECOBRIMENTO MINIMO DE 0,30M E MAXIMO DE 9,00M,SOB A INFLU
ENCIA DO TREM-TIPO RODOVIARIO.FORNECIMENTO
07378 | CHAPA EM ACO GALVANIZADO, (100X20)MM, P/ESTRUT.LENT.FORNECID | KG | 79 | 44.1 | 0 | 3483.9
AS C/PORCAS, PARAF.E FERRAMENTAS, C/ESPESSURA 02MM
20.085.0345-0 | BUEIRO SIMPLES LENTICULAR,CONSTITUIDO DE CHAPAS COM REVESTIM | M |  | 3705.1
ENTO EPOXY,COM ESPESSURA DE 2MM,PARAFUSOS,PORCAS E FERRAMENT
AS NECESSARIAS,COM DIMENSOES EM TORNO DE 1,20M DE VAO E 1,00
M DE ALTURA,RECOBRIMENTO MINIMO DE 0,30M E MAXIMO DE 9,00M,S
OB A INFLUENCIA DO TREM-TIPO RODOVIARIO.FORNECIMENTO
07380 | CHAPA EM ACO REV.C/E-POXY, (100X20)MM, P/ESTRUT.LENT.FORNECI | KG | 79 | 46.9 | 0 | 3705.1
DA C/PORCAS, PARAF.E FERRAMENTAS, COM ESPESSURA DE 2MM
20.085.0345-A | BUEIRO SIMPLES LENTICULAR,CONSTITUIDO DE CHAPAS COM REVESTIM | M |  | 3705.1
ENTO EPOXY,COM ESPESSURA DE 2MM,PARAFUSOS,PORCAS E FERRAMENT
AS NECESSARIAS,COM DIMENSOES EM TORNO DE 1,20M DE VAO E 1,00
M DE ALTURA,RECOBRIMENTO MINIMO DE 0,30M E MAXIMO DE 9,00M,S
OB A INFLUENCIA DO TREM-TIPO RODOVIARIO.FORNECIMENTO
07380 | CHAPA EM ACO REV.C/E-POXY, (100X20)MM, P/ESTRUT.LENT.FORNECI | KG | 79 | 46.9 | 0 | 3705.1
DA C/PORCAS, PARAF.E FERRAMENTAS, COM ESPESSURA DE 2MM
20.085.0350-0 | BUEIRO SIMPLES LENTICULAR,CONSTITUIDO DE CHAPAS GALVANIZADAS | M |  | 4145.4
,COM ESPESSURA DE 2MM,PARAFUSOS,PORCAS E FERRAMENTAS NECESSA
RIAS,COM DIMENSOES EM TORNO DE 1,45M DE VAO E 1,10M DE ALTUR
A,RECOBRIMENTO MINIMO DE 0,40M E MAXIMO DE 7,40M,SOB A INFLU
ENCIA DO TREM-TIPO RODOVIARIO.FORNECIMENTO
07378 | CHAPA EM ACO GALVANIZADO, (100X20)MM, P/ESTRUT.LENT.FORNECID | KG | 94 | 44.1 | 0 | 4145.4
AS C/PORCAS, PARAF.E FERRAMENTAS, C/ESPESSURA 02MM
20.085.0350-A | BUEIRO SIMPLES LENTICULAR,CONSTITUIDO DE CHAPAS GALVANIZADAS | M |  | 4145.4
,COM ESPESSURA DE 2MM,PARAFUSOS,PORCAS E FERRAMENTAS NECESSA
RIAS,COM DIMENSOES EM TORNO DE 1,45M DE VAO E 1,10M DE ALTUR
A,RECOBRIMENTO MINIMO DE 0,40M E MAXIMO DE 7,40M,SOB A INFLU
ENCIA DO TREM-TIPO RODOVIARIO.FORNECIMENTO
07378 | CHAPA EM ACO GALVANIZADO, (100X20)MM, P/ESTRUT.LENT.FORNECID | KG | 94 | 44.1 | 0 | 4145.4
AS C/PORCAS, PARAF.E FERRAMENTAS, C/ESPESSURA 02MM
20.085.0355-0 | BUEIRO SIMPLES LENTICULAR,CONSTITUIDO DE CHAPAS COM REVESTIM | M |  | 4408.6
ENTO EPOXY,COM ESPESSURA DE 2MM,PARAFUSOS,PORCAS E FERRAMENT
AS NECESSARIAS,COM DIMENSOES EM TORNO DE 1,45M DE VAO E 1,10
M DE ALTURA,RECOBRIMENTO MINIMO DE 0,40M E MAXIMO DE 7,40M,S
OB A INFLUENCIA DO TREM-TIPO RODOVIARIO.FORNECIMENTO
07380 | CHAPA EM ACO REV.C/E-POXY, (100X20)MM, P/ESTRUT.LENT.FORNECI | KG | 94 | 46.9 | 0 | 4408.6
DA C/PORCAS, PARAF.E FERRAMENTAS, COM ESPESSURA DE 2MM
20.085.0355-A | BUEIRO SIMPLES LENTICULAR,CONSTITUIDO DE CHAPAS COM REVESTIM | M |  | 4408.6
ENTO EPOXY,COM ESPESSURA DE 2MM,PARAFUSOS,PORCAS E FERRAMENT
AS NECESSARIAS,COM DIMENSOES EM TORNO DE 1,45M DE VAO E 1,10
M DE ALTURA,RECOBRIMENTO MINIMO DE 0,40M E MAXIMO DE 7,40M,S
OB A INFLUENCIA DO TREM-TIPO RODOVIARIO.FORNECIMENTO
07380 | CHAPA EM ACO REV.C/E-POXY, (100X20)MM, P/ESTRUT.LENT.FORNECI | KG | 94 | 46.9 | 0 | 4408.6
DA C/PORCAS, PARAF.E FERRAMENTAS, COM ESPESSURA DE 2MM
20.085.0360-0 | BUEIRO SIMPLES LENTICULAR,CONSTITUIDO DE CHAPAS GALVANIZADAS | M |  | 4983.3
,COM ESPESSURA DE 2MM,PARAFUSOS,PORCAS E FERRAMENTAS NECESSA
RIAS,COM DIMENSOES EM TORNO DE 1,85M DE VAO E 1,50M DE ALTUR
A,RECOBRIMENTO MINIMO DE 0,50M E MAXIMO DE 8,10M,SOB A INFLU
ENCIA DO TREM-TIPO RODOVIARIO.FORNECIMENTO
07378 | CHAPA EM ACO GALVANIZADO, (100X20)MM, P/ESTRUT.LENT.FORNECID | KG | 113 | 44.1 | 0 | 4983.3
AS C/PORCAS, PARAF.E FERRAMENTAS, C/ESPESSURA 02MM
20.085.0360-A | BUEIRO SIMPLES LENTICULAR,CONSTITUIDO DE CHAPAS GALVANIZADAS | M |  | 4983.3
,COM ESPESSURA DE 2MM,PARAFUSOS,PORCAS E FERRAMENTAS NECESSA
RIAS,COM DIMENSOES EM TORNO DE 1,85M DE VAO E 1,50M DE ALTUR
A,RECOBRIMENTO MINIMO DE 0,50M E MAXIMO DE 8,10M,SOB A INFLU
ENCIA DO TREM-TIPO RODOVIARIO.FORNECIMENTO
07378 | CHAPA EM ACO GALVANIZADO, (100X20)MM, P/ESTRUT.LENT.FORNECID | KG | 113 | 44.1 | 0 | 4983.3
AS C/PORCAS, PARAF.E FERRAMENTAS, C/ESPESSURA 02MM
20.085.0365-0 | BUEIRO SIMPLES LENTICULAR,CONSTITUIDO DE CHAPAS COM REVESTIM | M |  | 5299.7
ENTO EPOXY,COM ESPESSURA DE 2MM,PARAFUSOS,PORCAS E FERRAMENT
AS NECESSARIAS,COM DIMENSOES EM TORNO DE 1,85M DE VAO E 1,50
M DE ALTURA,RECOBRIMENTO MINIMO DE 0,50M E MAXIMO DE 8,10M,S
OB A INFLUENCIA DO TREM-TIPO RODOVIARIO.FORNECIMENTO
07380 | CHAPA EM ACO REV.C/E-POXY, (100X20)MM, P/ESTRUT.LENT.FORNECI | KG | 113 | 46.9 | 0 | 5299.7
DA C/PORCAS, PARAF.E FERRAMENTAS, COM ESPESSURA DE 2MM
20.085.0365-A | BUEIRO SIMPLES LENTICULAR,CONSTITUIDO DE CHAPAS COM REVESTIM | M |  | 5299.7
ENTO EPOXY,COM ESPESSURA DE 2MM,PARAFUSOS,PORCAS E FERRAMENT
AS NECESSARIAS,COM DIMENSOES EM TORNO DE 1,85M DE VAO E 1,50
M DE ALTURA,RECOBRIMENTO MINIMO DE 0,50M E MAXIMO DE 8,10M,S
OB A INFLUENCIA DO TREM-TIPO RODOVIARIO.FORNECIMENTO
07380 | CHAPA EM ACO REV.C/E-POXY, (100X20)MM, P/ESTRUT.LENT.FORNECI | KG | 113 | 46.9 | 0 | 5299.7
DA C/PORCAS, PARAF.E FERRAMENTAS, COM ESPESSURA DE 2MM
20.085.0370-0 | BUEIRO SIMPLES LENTICULAR,CONSTITUIDO DE CHAPAS GALVANIZADAS | M |  | 5556.6
,COM ESPESSURA DE 2MM,PARAFUSOS,PORCAS E FERRAMENTAS NECESSA
RIAS,COM DIMENSOES EM TORNO DE 2,15M DE VAO E 1,60M DE ALTUR
A,RECOBRIMENTO MINIMO DE 0,60M E MAXIMO DE 7,00M,SOB A INFLU
ENCIA DO TREM-TIPO RODOVIARIO.FORNECIMENTO
07378 | CHAPA EM ACO GALVANIZADO, (100X20)MM, P/ESTRUT.LENT.FORNECID | KG | 126 | 44.1 | 0 | 5556.6
AS C/PORCAS, PARAF.E FERRAMENTAS, C/ESPESSURA 02MM
20.085.0370-A | BUEIRO SIMPLES LENTICULAR,CONSTITUIDO DE CHAPAS GALVANIZADAS | M |  | 5556.6
,COM ESPESSURA DE 2MM,PARAFUSOS,PORCAS E FERRAMENTAS NECESSA
RIAS,COM DIMENSOES EM TORNO DE 2,15M DE VAO E 1,60M DE ALTUR
A,RECOBRIMENTO MINIMO DE 0,60M E MAXIMO DE 7,00M,SOB A INFLU
ENCIA DO TREM-TIPO RODOVIARIO.FORNECIMENTO
07378 | CHAPA EM ACO GALVANIZADO, (100X20)MM, P/ESTRUT.LENT.FORNECID | KG | 126 | 44.1 | 0 | 5556.6
AS C/PORCAS, PARAF.E FERRAMENTAS, C/ESPESSURA 02MM
20.085.0375-0 | BUEIRO SIMPLES LENTICULAR,CONSTITUIDO DE CHAPAS COM REVESTIM | M |  | 5909.4
ENTO EPOXY,COM ESPESSURA DE 2MM,PARAFUSOS,PORCAS E FERRAMENT
AS NECESSARIAS,COM DIMENSOES EM TORNO DE 2,15M DE VAO E 1,60
M DE ALTURA,RECOBRIMENTO MINIMO DE 0,60M E MAXIMO DE 7,00M,S
OB A INFLUENCIA DO TREM-TIPO RODOVIARIO.FORNECIMENTO
07380 | CHAPA EM ACO REV.C/E-POXY, (100X20)MM, P/ESTRUT.LENT.FORNECI | KG | 126 | 46.9 | 0 | 5909.4
DA C/PORCAS, PARAF.E FERRAMENTAS, COM ESPESSURA DE 2MM
20.085.0375-A | BUEIRO SIMPLES LENTICULAR,CONSTITUIDO DE CHAPAS COM REVESTIM | M |  | 5909.4
ENTO EPOXY,COM ESPESSURA DE 2MM,PARAFUSOS,PORCAS E FERRAMENT
AS NECESSARIAS,COM DIMENSOES EM TORNO DE 2,15M DE VAO E 1,60
M DE ALTURA,RECOBRIMENTO MINIMO DE 0,60M E MAXIMO DE 7,00M,S
OB A INFLUENCIA DO TREM-TIPO RODOVIARIO.FORNECIMENTO
07380 | CHAPA EM ACO REV.C/E-POXY, (100X20)MM, P/ESTRUT.LENT.FORNECI | KG | 126 | 46.9 | 0 | 5909.4
DA C/PORCAS, PARAF.E FERRAMENTAS, COM ESPESSURA DE 2MM
20.085.0380-0 | BUEIRO SIMPLES LENTICULAR,CONSTITUIDO DE CHAPAS GALVANIZADAS | M |  | 5821.2
,COM ESPESSURA DE 2MM,PARAFUSOS,PORCAS E FERRAMENTAS NECESSA
RIAS,COM DIMENSOES EM TORNO DE 2,30M DE VAO E 1,65M DE ALTUR
A,RECOBRIMENTO MINIMO DE 0,60M E MAXIMO DE 6,50M,SOB A INFLU
ENCIA DO TREM-TIPO RODOVIARIO.FORNECIMENTO
07378 | CHAPA EM ACO GALVANIZADO, (100X20)MM, P/ESTRUT.LENT.FORNECID | KG | 132 | 44.1 | 0 | 5821.2
AS C/PORCAS, PARAF.E FERRAMENTAS, C/ESPESSURA 02MM
20.085.0380-A | BUEIRO SIMPLES LENTICULAR,CONSTITUIDO DE CHAPAS GALVANIZADAS | M |  | 5821.2
,COM ESPESSURA DE 2MM,PARAFUSOS,PORCAS E FERRAMENTAS NECESSA
RIAS,COM DIMENSOES EM TORNO DE 2,30M DE VAO E 1,65M DE ALTUR
A,RECOBRIMENTO MINIMO DE 0,60M E MAXIMO DE 6,50M,SOB A INFLU
ENCIA DO TREM-TIPO RODOVIARIO.FORNECIMENTO
07378 | CHAPA EM ACO GALVANIZADO, (100X20)MM, P/ESTRUT.LENT.FORNECID | KG | 132 | 44.1 | 0 | 5821.2
AS C/PORCAS, PARAF.E FERRAMENTAS, C/ESPESSURA 02MM
20.085.0385-0 | BUEIRO SIMPLES LENTICULAR,CONSTITUIDO DE CHAPAS COM REVESTIM | M |  | 6190.8
ENTO EPOXY,COM ESPESSURA DE 2MM,PARAFUSOS,PORCAS E FERRAMENT
AS NECESSARIAS,COM DIMENSOES EM TORNO DE 2,30M DE VAO E 1,65
M DE ALTURA,RECOBRIMENTO MINIMO DE 0,60M E MAXIMO DE 6,50M,S
OB A INFLUENCIA DO TREM-TIPO RODOVIARIO.FORNECIMENTO
07380 | CHAPA EM ACO REV.C/E-POXY, (100X20)MM, P/ESTRUT.LENT.FORNECI | KG | 132 | 46.9 | 0 | 6190.8
DA C/PORCAS, PARAF.E FERRAMENTAS, COM ESPESSURA DE 2MM
20.085.0385-A | BUEIRO SIMPLES LENTICULAR,CONSTITUIDO DE CHAPAS COM REVESTIM | M |  | 6190.8
ENTO EPOXY,COM ESPESSURA DE 2MM,PARAFUSOS,PORCAS E FERRAMENT
AS NECESSARIAS,COM DIMENSOES EM TORNO DE 2,30M DE VAO E 1,65
M DE ALTURA,RECOBRIMENTO MINIMO DE 0,60M E MAXIMO DE 6,50M,S
OB A INFLUENCIA DO TREM-TIPO RODOVIARIO.FORNECIMENTO
07380 | CHAPA EM ACO REV.C/E-POXY, (100X20)MM, P/ESTRUT.LENT.FORNECI | KG | 132 | 46.9 | 0 | 6190.8
DA C/PORCAS, PARAF.E FERRAMENTAS, COM ESPESSURA DE 2MM
20.085.0390-0 | BUEIRO SIMPLES LENTICULAR,CONSTITUIDO DE CHAPAS GALVANIZADAS | M |  | 6967.8
,COM ESPESSURA DE 2MM,PARAFUSOS,PORCAS E FERRAMENTAS NECESSA
RIAS,COM DIMENSOES EM TORNO DE 2,50M DE VAO E 2,20M DE ALTUR
A,RECOBRIMENTO MINIMO DE 0,60M E MAXIMO DE 6,00M,SOB A INFLU
ENCIA DO TREM-TIPO RODOVIARIO.FORNECIMENTO
07378 | CHAPA EM ACO GALVANIZADO, (100X20)MM, P/ESTRUT.LENT.FORNECID | KG | 158 | 44.1 | 0 | 6967.8
AS C/PORCAS, PARAF.E FERRAMENTAS, C/ESPESSURA 02MM
20.085.0390-A | BUEIRO SIMPLES LENTICULAR,CONSTITUIDO DE CHAPAS GALVANIZADAS | M |  | 6967.8
,COM ESPESSURA DE 2MM,PARAFUSOS,PORCAS E FERRAMENTAS NECESSA
RIAS,COM DIMENSOES EM TORNO DE 2,50M DE VAO E 2,20M DE ALTUR
A,RECOBRIMENTO MINIMO DE 0,60M E MAXIMO DE 6,00M,SOB A INFLU
ENCIA DO TREM-TIPO RODOVIARIO.FORNECIMENTO
07378 | CHAPA EM ACO GALVANIZADO, (100X20)MM, P/ESTRUT.LENT.FORNECID | KG | 158 | 44.1 | 0 | 6967.8
AS C/PORCAS, PARAF.E FERRAMENTAS, C/ESPESSURA 02MM
20.085.0395-0 | BUEIRO SIMPLES LENTICULAR,CONSTITUIDO DE CHAPAS COM REVESTIM | M |  | 7410.2
ENTO EPOXY,COM ESPESSURA DE 2MM,PARAFUSOS,PORCAS E FERRAMENT
AS NECESSARIAS,COM DIMENSOES EM TORNO DE 2,50M DE VAO E 2,20
M DE ALTURA,RECOBRIMENTO MINIMO DE 0,60M E MAXIMO DE 6,00M,S
OB A INFLUENCIA DO TREM-TIPO RODOVIARIO.FORNECIMENTO
07380 | CHAPA EM ACO REV.C/E-POXY, (100X20)MM, P/ESTRUT.LENT.FORNECI | KG | 158 | 46.9 | 0 | 7410.2
DA C/PORCAS, PARAF.E FERRAMENTAS, COM ESPESSURA DE 2MM
20.085.0395-A | BUEIRO SIMPLES LENTICULAR,CONSTITUIDO DE CHAPAS COM REVESTIM | M |  | 7410.2
ENTO EPOXY,COM ESPESSURA DE 2MM,PARAFUSOS,PORCAS E FERRAMENT
AS NECESSARIAS,COM DIMENSOES EM TORNO DE 2,50M DE VAO E 2,20
M DE ALTURA,RECOBRIMENTO MINIMO DE 0,60M E MAXIMO DE 6,00M,S
OB A INFLUENCIA DO TREM-TIPO RODOVIARIO.FORNECIMENTO
07380 | CHAPA EM ACO REV.C/E-POXY, (100X20)MM, P/ESTRUT.LENT.FORNECI | KG | 158 | 46.9 | 0 | 7410.2
DA C/PORCAS, PARAF.E FERRAMENTAS, COM ESPESSURA DE 2MM
20.085.0400-0 | BUEIRO SIMPLES LENTICULAR,CONTITUIDO DE CHAPAS GALVANIZADAS, | M |  | 9213
COM ESPESSURA DE 2,70MM,PARAFUSOS,PORCAS E FERRAMENTAS NECES
SARIAS,COM DIMENSOES EM TORNO DE 3,05M DE VAO E 2,05M DE ALT
URA,RECOBRIMENTO MINIMO DE 0,60M E MAXIMO DE 6,80M,SOB A INF
LUENCIA DO TREM-TIPO RODOVIRIO.FORNECIMENTO
07379 | CHAPA EM ACO GALVANIZADO, (100X20)MM, P/ESTRUT.LENT.FORNECID | KG | 222 | 41.5 | 0 | 9213
A C/PORCAS, PARAF.E FERRAMENTAS, C/ESPES. 2,7MM
20.085.0400-A | BUEIRO SIMPLES LENTICULAR,CONTITUIDO DE CHAPAS GALVANIZADAS, | M |  | 9213
COM ESPESSURA DE 2,70MM,PARAFUSOS,PORCAS E FERRAMENTAS NECES
SARIAS,COM DIMENSOES EM TORNO DE 3,05M DE VAO E 2,05M DE ALT
URA,RECOBRIMENTO MINIMO DE 0,60M E MAXIMO DE 6,80M,SOB A INF
LUENCIA DO TREM-TIPO RODOVIRIO.FORNECIMENTO
07379 | CHAPA EM ACO GALVANIZADO, (100X20)MM, P/ESTRUT.LENT.FORNECID | KG | 222 | 41.5 | 0 | 9213
A C/PORCAS, PARAF.E FERRAMENTAS, C/ESPES. 2,7MM
20.085.0405-0 | BUEIRO SIMPLES LENTICULAR,CONSTITUIDO DE CHAPAS COM REVESTIM | M |  | 10034.4
ENTO EPOXY,COM ESPESSURA DE 2,70MM,PARAFUSOS,PORCAS E FERRAM
ENTAS NECESSARIAS,COM DIMENSOES EM TORNO DE 3,05M DE VAO E 2
,05M DE ALTURA,RECOBRIMENTO MINIMO DE 0,60M E MAXIMO DE 6,80
M,SOB A INFLUENCIA DO TREM-TIPO RODOVIARIO.FORNECIMENTO
07381 | CHAPA EM ACO REV.C/E-POXY, (100X20)MM, P/ESTRUT.CIRC.FORNECI | KG | 222 | 45.2 | 0 | 10034.4
DA C/PORCAS, PARAF.E FERRAMENTAS, COM ESPESSURA DE 2,7MM
20.085.0405-A | BUEIRO SIMPLES LENTICULAR,CONSTITUIDO DE CHAPAS COM REVESTIM | M |  | 10034.4
ENTO EPOXY,COM ESPESSURA DE 2,70MM,PARAFUSOS,PORCAS E FERRAM
ENTAS NECESSARIAS,COM DIMENSOES EM TORNO DE 3,05M DE VAO E 2
,05M DE ALTURA,RECOBRIMENTO MINIMO DE 0,60M E MAXIMO DE 6,80
M,SOB A INFLUENCIA DO TREM-TIPO RODOVIARIO.FORNECIMENTO
07381 | CHAPA EM ACO REV.C/E-POXY, (100X20)MM, P/ESTRUT.CIRC.FORNECI | KG | 222 | 45.2 | 0 | 10034.4
DA C/PORCAS, PARAF.E FERRAMENTAS, COM ESPESSURA DE 2,7MM
20.085.0410-0 | BUEIRO SIMPLES LENTICULAR,CONSTITUIDO DE CHAPAS GALVANIZADAS | M |  | 17548.3
,COM ESPESSURA DE 2,70MM,PARAFUSOS,PORCAS E FERRAMENTAS NECE
SSARIAS,COM DIMENSOES EM TORNO DE 4,15M DE VAO E 2,80M DE AL
TURA,RECOBRIMENTO MINIMO DE 0,60M E MAXIMO DE 6,80M,SOB A IN
FLUENCIA DO TREM-TIPO RODOVIARIO.FORNECIMENTO
07382 | CHAPA EM ACO GALVANIZADO,(152X51)MM,P/ESTR.LENT.TIPO PAS.INF | KG | 371 | 47.3 | 0 | 17548.3
.E PAS.PEDESTRE/GADO,FORN.C/PORCAS,PARAF.FERRAM.ESPES.2,7MM
20.085.0410-A | BUEIRO SIMPLES LENTICULAR,CONSTITUIDO DE CHAPAS GALVANIZADAS | M |  | 17548.3
,COM ESPESSURA DE 2,70MM,PARAFUSOS,PORCAS E FERRAMENTAS NECE
SSARIAS,COM DIMENSOES EM TORNO DE 4,15M DE VAO E 2,80M DE AL
TURA,RECOBRIMENTO MINIMO DE 0,60M E MAXIMO DE 6,80M,SOB A IN
FLUENCIA DO TREM-TIPO RODOVIARIO.FORNECIMENTO
07382 | CHAPA EM ACO GALVANIZADO,(152X51)MM,P/ESTR.LENT.TIPO PAS.INF | KG | 371 | 47.3 | 0 | 17548.3
.E PAS.PEDESTRE/GADO,FORN.C/PORCAS,PARAF.FERRAM.ESPES.2,7MM
20.085.0415-0 | BUEIRO SIMPLES LENTICULAR,CONSTITUIDO DE CHAPAS COM REVESTIM | M |  | 18179
ENTO EPOXY,COM ESPESSURA DE 2,70MM,PARAFUSOS,PORCAS E FERRAM
ENTAS NECESSARIAS,DIMENSOES EM TORNO DE 4,15M DE VAO E 2,80M
DE ALTURA,RECOBRIMENTO MINIMO DE 0,60M E MAXIMO DE 6,80M,SO
B A INFLUENCIA DO TREM-TIPO RODOVIARIO.FORNECIMENTO
07385 | CHAPA EM ACO REVESTIDO C/E-POXY, (152X51)MM, P/ESTRUT.LENT.F | KG | 371 | 49 | 0 | 18179
ORN.C/PORCAS,PARAF.E FERRAMENTAS, COM ESPESSURA DE 2,7MM
20.085.0415-A | BUEIRO SIMPLES LENTICULAR,CONSTITUIDO DE CHAPAS COM REVESTIM | M |  | 18179
ENTO EPOXY,COM ESPESSURA DE 2,70MM,PARAFUSOS,PORCAS E FERRAM
ENTAS NECESSARIAS,DIMENSOES EM TORNO DE 4,15M DE VAO E 2,80M
DE ALTURA,RECOBRIMENTO MINIMO DE 0,60M E MAXIMO DE 6,80M,SO
B A INFLUENCIA DO TREM-TIPO RODOVIARIO.FORNECIMENTO
07385 | CHAPA EM ACO REVESTIDO C/E-POXY, (152X51)MM, P/ESTRUT.LENT.F | KG | 371 | 49 | 0 | 18179
ORN.C/PORCAS,PARAF.E FERRAMENTAS, COM ESPESSURA DE 2,7MM
20.085.0420-0 | BUEIRO SIMPLES LENTICULAR,CONSTITUIDO DE CHAPAS GALVANIZADAS | M |  | 23535.5
,COM ESPESSURA DE 3,40MM,PARAFUSOS,PORCAS E FERRAMENTAS NECE
SSARIAS,COM DIMENSOES EM TORNO DE 4,80M DE VAO E 3,05M DE AL
TURA,RECOBRIMENTO MINIMO DE 0,75M E MAXIMO DE 5,80M,SOB A IN
FLUENCIA DO TREM-TIPO RODOVIARIO.FORNECIMENTO
07383 | CHAPA EM ACO GALVANIZADO, (152X51)MM, P/ESTR.LENT.TIPO PASS. | KG | 515 | 45.7 | 0 | 23535.5
INF.E PASS.PED./GADO, FORN.C/PORCAS,PARAF.FER.,C/ESPES.3,4MM
20.085.0420-A | BUEIRO SIMPLES LENTICULAR,CONSTITUIDO DE CHAPAS GALVANIZADAS | M |  | 23535.5
,COM ESPESSURA DE 3,40MM,PARAFUSOS,PORCAS E FERRAMENTAS NECE
SSARIAS,COM DIMENSOES EM TORNO DE 4,80M DE VAO E 3,05M DE AL
TURA,RECOBRIMENTO MINIMO DE 0,75M E MAXIMO DE 5,80M,SOB A IN
FLUENCIA DO TREM-TIPO RODOVIARIO.FORNECIMENTO
07383 | CHAPA EM ACO GALVANIZADO, (152X51)MM, P/ESTR.LENT.TIPO PASS. | KG | 515 | 45.7 | 0 | 23535.5
INF.E PASS.PED./GADO, FORN.C/PORCAS,PARAF.FER.,C/ESPES.3,4MM
20.085.0425-0 | BUEIRO SIMPLES LENTICULAR,CONSTITUIDO DE CHAPAS COM REVESTIM | M |  | 24514
ENTO EPOXY,COM ESPESSURA DE 3,40MM,PARAFUSOS,PORCAS E FERRAM
ENTAS NECESSARIAS,COM DIMENSOES EM TORNO DE 4,80M DE VAO E 3
,05M DE ALTURA,RECOBRIMENTO MINIMO DE 0,75M E MAXIMO DE 5,80
M,SOB A INFLUENCIA DO TREM-TIPO RODOVIARIO.FORNECIMENTO
07386 | CHAPA EM ACO REVESTIDO C/E-POXY, (152X51)MM, P/LENT.FORN,C/P | KG | 515 | 47.6 | 0 | 24514
ORCAS, PARAF.E FERRAMENTAS, COM ESPESSURA DE 3,4MM
20.085.0425-A | BUEIRO SIMPLES LENTICULAR,CONSTITUIDO DE CHAPAS COM REVESTIM | M |  | 24514
ENTO EPOXY,COM ESPESSURA DE 3,40MM,PARAFUSOS,PORCAS E FERRAM
ENTAS NECESSARIAS,COM DIMENSOES EM TORNO DE 4,80M DE VAO E 3
,05M DE ALTURA,RECOBRIMENTO MINIMO DE 0,75M E MAXIMO DE 5,80
M,SOB A INFLUENCIA DO TREM-TIPO RODOVIARIO.FORNECIMENTO
07386 | CHAPA EM ACO REVESTIDO C/E-POXY, (152X51)MM, P/LENT.FORN,C/P | KG | 515 | 47.6 | 0 | 24514
ORCAS, PARAF.E FERRAMENTAS, COM ESPESSURA DE 3,4MM
20.085.0430-0 | BUEIRO SIMPLES LENTICULAR,CONSTITUIDO DE CHAPAS GALVANIZADAS | M |  | 26506
,COM ESPESSURA DE 3,40MM,PARAFUSOS,PORCAS E FERRAMENTAS NECE
SSARIAS,COM DIMENSOES EM TORNO DE 5,45M DE VAO E 3,35M DE AL
TURA,RECOBRIMENTO MINIMO DE 0,75M E MAXIMO DE 4,40M,SOB A IN
FLUENCIA DO TREM-TIPO RODOVIARIO.FORNECIMENTO
07383 | CHAPA EM ACO GALVANIZADO, (152X51)MM, P/ESTR.LENT.TIPO PASS. | KG | 580 | 45.7 | 0 | 26506
INF.E PASS.PED./GADO, FORN.C/PORCAS,PARAF.FER.,C/ESPES.3,4MM
20.085.0430-A | BUEIRO SIMPLES LENTICULAR,CONSTITUIDO DE CHAPAS GALVANIZADAS | M |  | 26506
,COM ESPESSURA DE 3,40MM,PARAFUSOS,PORCAS E FERRAMENTAS NECE
SSARIAS,COM DIMENSOES EM TORNO DE 5,45M DE VAO E 3,35M DE AL
TURA,RECOBRIMENTO MINIMO DE 0,75M E MAXIMO DE 4,40M,SOB A IN
FLUENCIA DO TREM-TIPO RODOVIARIO.FORNECIMENTO
07383 | CHAPA EM ACO GALVANIZADO, (152X51)MM, P/ESTR.LENT.TIPO PASS. | KG | 580 | 45.7 | 0 | 26506
INF.E PASS.PED./GADO, FORN.C/PORCAS,PARAF.FER.,C/ESPES.3,4MM
20.085.0435-0 | BUEIRO SIMPLES LENTICULAR,CONSTITUIDO DE CHAPAS COM REVESTIM | M |  | 27608
ENTO EPOXY,COM ESPESSURA DE 3,40MM,PARAFUSOS,PORCAS E FERRAM
ENTAS NECESSARIAS,COM DIMENSOES EM TORNO DE 5,45M DE VAO E 3
,35M DE ALTURA,RECOBRIMENTO MINIMO DE 0,75M E MAXIMO DE 4,40
M,SOB A INFLUENCIA DO TREM-TIPO RODOVIARIO.FORNECIMENTO
07386 | CHAPA EM ACO REVESTIDO C/E-POXY, (152X51)MM, P/LENT.FORN,C/P | KG | 580 | 47.6 | 0 | 27608
ORCAS, PARAF.E FERRAMENTAS, COM ESPESSURA DE 3,4MM
20.085.0435-A | BUEIRO SIMPLES LENTICULAR,CONSTITUIDO DE CHAPAS COM REVESTIM | M |  | 27608
ENTO EPOXY,COM ESPESSURA DE 3,40MM,PARAFUSOS,PORCAS E FERRAM
ENTAS NECESSARIAS,COM DIMENSOES EM TORNO DE 5,45M DE VAO E 3
,35M DE ALTURA,RECOBRIMENTO MINIMO DE 0,75M E MAXIMO DE 4,40
M,SOB A INFLUENCIA DO TREM-TIPO RODOVIARIO.FORNECIMENTO
07386 | CHAPA EM ACO REVESTIDO C/E-POXY, (152X51)MM, P/LENT.FORN,C/P | KG | 580 | 47.6 | 0 | 27608
ORCAS, PARAF.E FERRAMENTAS, COM ESPESSURA DE 3,4MM
20.085.0440-0 | BUEIRO SIMPLES LENTICULAR,CONSTITUIDO DE CHAPAS GALVANIZADAS | M |  | 31441.6
,COM ESPESSURA DE 3,40MM,PARAFUSOS,PORCAS E FERRAMENTAS NECE
SSARIAS,COM DIMENSOES EM TORNO DE 6,60M DE VAO E 3,85M DE AL
TURA,RECOBRIMENTO MINIMO DE 0,90M E MAXIMO DE 3,30M,SOB A IN
FLUENCIA DO TREM-TIPO RODOVIARIO.FORNECIMENTO
07383 | CHAPA EM ACO GALVANIZADO, (152X51)MM, P/ESTR.LENT.TIPO PASS. | KG | 688 | 45.7 | 0 | 31441.6
INF.E PASS.PED./GADO, FORN.C/PORCAS,PARAF.FER.,C/ESPES.3,4MM
20.085.0440-A | BUEIRO SIMPLES LENTICULAR,CONSTITUIDO DE CHAPAS GALVANIZADAS | M |  | 31441.6
,COM ESPESSURA DE 3,40MM,PARAFUSOS,PORCAS E FERRAMENTAS NECE
SSARIAS,COM DIMENSOES EM TORNO DE 6,60M DE VAO E 3,85M DE AL
TURA,RECOBRIMENTO MINIMO DE 0,90M E MAXIMO DE 3,30M,SOB A IN
FLUENCIA DO TREM-TIPO RODOVIARIO.FORNECIMENTO
07383 | CHAPA EM ACO GALVANIZADO, (152X51)MM, P/ESTR.LENT.TIPO PASS. | KG | 688 | 45.7 | 0 | 31441.6
INF.E PASS.PED./GADO, FORN.C/PORCAS,PARAF.FER.,C/ESPES.3,4MM
20.085.0445-0 | BUEIRO SIMPLES LENTICULAR,CONSTITUIDO DE CHAPAS COM REVESTIM | M |  | 32748.8
ENTO EPOXY,COM ESPESSURA DE 3,40MM,PARAFUSOS,PORCAS E FERRAM
ENTAS NECESSARIAS,COM DIMENSOES EM TORNO DE 6,60M DE VAO E 3
,85M DE ALTURA,RECOBRIMENTO MINIMO DE 0,90M E MAXIMO DE 3,30
M,SOB A INFLUENCIA DO TREM-TIPO RODOVIARIO.FORNECIMENTO
07386 | CHAPA EM ACO REVESTIDO C/E-POXY, (152X51)MM, P/LENT.FORN,C/P | KG | 688 | 47.6 | 0 | 32748.8
ORCAS, PARAF.E FERRAMENTAS, COM ESPESSURA DE 3,4MM
20.085.0445-A | BUEIRO SIMPLES LENTICULAR,CONSTITUIDO DE CHAPAS COM REVESTIM | M |  | 32748.8
ENTO EPOXY,COM ESPESSURA DE 3,40MM,PARAFUSOS,PORCAS E FERRAM
ENTAS NECESSARIAS,COM DIMENSOES EM TORNO DE 6,60M DE VAO E 3
,85M DE ALTURA,RECOBRIMENTO MINIMO DE 0,90M E MAXIMO DE 3,30
M,SOB A INFLUENCIA DO TREM-TIPO RODOVIARIO.FORNECIMENTO
07386 | CHAPA EM ACO REVESTIDO C/E-POXY, (152X51)MM, P/LENT.FORN,C/P | KG | 688 | 47.6 | 0 | 32748.8
ORCAS, PARAF.E FERRAMENTAS, COM ESPESSURA DE 3,4MM
20.085.0450-0 | BUEIRO SIMPLES EM ARCO,CONSTITUIDO DE CHAPAS GALVANIZADAS CO | M |  | 19009.2
M 3,40MM DE ESPESSURA,PARAFUSOS,PORCAS E FERRAMENTAS NECESSA
RIAS,COM DIMENSOES EM TORNO DE 5,92M DE VAO E 2,08M DE ALTUR
A,RECOBRIMENTO MINIMO DE 0,75M E MAXIMO DE 4,00M,SOB A INFLU
ENCIA DO TREM-TIPO RODOVIARIO.FORNECIMENTO
07388 | CHAPA EM ACO GALVANIZADO, (152X51)MM, P/ESTR.ARCO, FORN.C/PO | KG | 372 | 51.1 | 0 | 19009.2
RCAS,PARAF.FERRAM.CANTON.P/VIGAS, COM ESPESSURA DE 3,4MM
20.085.0450-A | BUEIRO SIMPLES EM ARCO,CONSTITUIDO DE CHAPAS GALVANIZADAS CO | M |  | 19009.2
M 3,40MM DE ESPESSURA,PARAFUSOS,PORCAS E FERRAMENTAS NECESSA
RIAS,COM DIMENSOES EM TORNO DE 5,92M DE VAO E 2,08M DE ALTUR
A,RECOBRIMENTO MINIMO DE 0,75M E MAXIMO DE 4,00M,SOB A INFLU
ENCIA DO TREM-TIPO RODOVIARIO.FORNECIMENTO
07388 | CHAPA EM ACO GALVANIZADO, (152X51)MM, P/ESTR.ARCO, FORN.C/PO | KG | 372 | 51.1 | 0 | 19009.2
RCAS,PARAF.FERRAM.CANTON.P/VIGAS, COM ESPESSURA DE 3,4MM
20.085.0455-0 | BUEIRO SIMPLES EM ARCO,CONSTITUIDO DE CHAPAS COM REVESTIMENT | M |  | 19790.4
O EPOXY,COM 3,40MM DE ESPESSURA,PARAFUSOS,PORCAS E FERRAMENT
AS NECESSARIAS,COM DIMENSOES EM TORNO DE 5,92M DE VAO E 2,08
M DE ALTURA,RECOBRIMENTO MINIMO DE 0,75M E MAXIMO DE 4,00M,
SOB A INFLUENCIA DO TREM-TIPO RODOVIARIO.FORNECIMENTO
07391 | CHAPA EM ACO REVESTIDA C/E-POXY, (152X51)MM, P/ESTRUT.ARCO, | KG | 372 | 53.2 | 0 | 19790.4
FORNEC.C/PORCAS,PARAF.E FERRAM.CANT.P/VIGAS, COM ESPES.3,4MM
20.085.0455-A | BUEIRO SIMPLES EM ARCO,CONSTITUIDO DE CHAPAS COM REVESTIMENT | M |  | 19790.4
O EPOXY,COM 3,40MM DE ESPESSURA,PARAFUSOS,PORCAS E FERRAMENT
AS NECESSARIAS,COM DIMENSOES EM TORNO DE 5,92M DE VAO E 2,08
M DE ALTURA,RECOBRIMENTO MINIMO DE 0,75M E MAXIMO DE 4,00M,
SOB A INFLUENCIA DO TREM-TIPO RODOVIARIO.FORNECIMENTO
07391 | CHAPA EM ACO REVESTIDA C/E-POXY, (152X51)MM, P/ESTRUT.ARCO, | KG | 372 | 53.2 | 0 | 19790.4
FORNEC.C/PORCAS,PARAF.E FERRAM.CANT.P/VIGAS, COM ESPES.3,4MM
20.085.0460-0 | BUEIRO SIMPLES EM ARCO,CONSTITUIDO DE CHAPAS GALVANIZADAS CO | M |  | 22330.7
M 3,40MM DE ESPESSURA,PARAFUSOS,PORCAS E FERRAMENTAS NECESSA
RIAS,COM DIMENSOES EM TORNO DE 6,12M DE VAO E 2,77M DE ALTUR
A,RECOBRIMENTO MINIMO DE 0,75M E MAXIMO DE 4,00M,SOB A INFLU
ENCIA DO TREM-TIPO RODOVIARIO.FORNECIMENTO
07388 | CHAPA EM ACO GALVANIZADO, (152X51)MM, P/ESTR.ARCO, FORN.C/PO | KG | 437 | 51.1 | 0 | 22330.7
RCAS,PARAF.FERRAM.CANTON.P/VIGAS, COM ESPESSURA DE 3,4MM
20.085.0460-A | BUEIRO SIMPLES EM ARCO,CONSTITUIDO DE CHAPAS GALVANIZADAS CO | M |  | 22330.7
M 3,40MM DE ESPESSURA,PARAFUSOS,PORCAS E FERRAMENTAS NECESSA
RIAS,COM DIMENSOES EM TORNO DE 6,12M DE VAO E 2,77M DE ALTUR
A,RECOBRIMENTO MINIMO DE 0,75M E MAXIMO DE 4,00M,SOB A INFLU
ENCIA DO TREM-TIPO RODOVIARIO.FORNECIMENTO
07388 | CHAPA EM ACO GALVANIZADO, (152X51)MM, P/ESTR.ARCO, FORN.C/PO | KG | 437 | 51.1 | 0 | 22330.7
RCAS,PARAF.FERRAM.CANTON.P/VIGAS, COM ESPESSURA DE 3,4MM
20.085.0465-0 | BUEIRO SIMPLES EM ARCO,CONSTITUIDO DE CHAPAS COM REVESTIMENT | M |  | 23248.4
O EPOXY,COM 3,40MM DE ESPESSURA,PARAFUSOS,PORCAS E FERRAMENT
AS NECESSARIAS,COM DIMENSOES EM TORNO DE 6,12M DE VAO E 2,77
M DE ALTURA,RECOBRIMENTO MINIMO DE 0,75M E MAXIMO DE 4,00M,
SOB A INFLUENCIA DO TREM-TIPO RODOVIARIO.FORNECIMENTO
07391 | CHAPA EM ACO REVESTIDA C/E-POXY, (152X51)MM, P/ESTRUT.ARCO, | KG | 437 | 53.2 | 0 | 23248.4
FORNEC.C/PORCAS,PARAF.E FERRAM.CANT.P/VIGAS, COM ESPES.3,4MM
20.085.0465-A | BUEIRO SIMPLES EM ARCO,CONSTITUIDO DE CHAPAS COM REVESTIMENT | M |  | 23248.4
O EPOXY,COM 3,40MM DE ESPESSURA,PARAFUSOS,PORCAS E FERRAMENT
AS NECESSARIAS,COM DIMENSOES EM TORNO DE 6,12M DE VAO E 2,77
M DE ALTURA,RECOBRIMENTO MINIMO DE 0,75M E MAXIMO DE 4,00M,
SOB A INFLUENCIA DO TREM-TIPO RODOVIARIO.FORNECIMENTO
07391 | CHAPA EM ACO REVESTIDA C/E-POXY, (152X51)MM, P/ESTRUT.ARCO, | KG | 437 | 53.2 | 0 | 23248.4
FORNEC.C/PORCAS,PARAF.E FERRAM.CANT.P/VIGAS, COM ESPES.3,4MM
20.085.0470-0 | BUEIRO SIMPLES EM ARCO,CONSTITUIDO DE CHAPAS GALVANIZADAS,CO | M |  | 21462
M 3,40MM DE ESPESSURA,PARAFUSOS,PORCAS E FERRAMENTAS NECESSA
RIAS,COM DIMENSOES EM TORNO DE 6,78M DE VAO E 2,41M DE ALTUR
A,RECOBRIMENTO MINIMO DE 0,75M E MAXIMO DE 3,50M,SOB A INFLU
ENCIA DO TREM-TIPO RODOVIARIO.FORNECIMENTO
07388 | CHAPA EM ACO GALVANIZADO, (152X51)MM, P/ESTR.ARCO, FORN.C/PO | KG | 420 | 51.1 | 0 | 21462
RCAS,PARAF.FERRAM.CANTON.P/VIGAS, COM ESPESSURA DE 3,4MM
20.085.0470-A | BUEIRO SIMPLES EM ARCO,CONSTITUIDO DE CHAPAS GALVANIZADAS,CO | M |  | 21462
M 3,40MM DE ESPESSURA,PARAFUSOS,PORCAS E FERRAMENTAS NECESSA
RIAS,COM DIMENSOES EM TORNO DE 6,78M DE VAO E 2,41M DE ALTUR
A,RECOBRIMENTO MINIMO DE 0,75M E MAXIMO DE 3,50M,SOB A INFLU
ENCIA DO TREM-TIPO RODOVIARIO.FORNECIMENTO
07388 | CHAPA EM ACO GALVANIZADO, (152X51)MM, P/ESTR.ARCO, FORN.C/PO | KG | 420 | 51.1 | 0 | 21462
RCAS,PARAF.FERRAM.CANTON.P/VIGAS, COM ESPESSURA DE 3,4MM
20.085.0475-0 | BUEIRO SIMPLES EM ARCO,CONSTITUIDO DE CHAPAS COM REVESTIMENT | M |  | 22344
O EPOXY,COM 3,40MM DE ESPESSURA,PARAFUSOS,PORCAS E FERRAMENT
AS NECESSARIAS,COM DIMENSOES EM TORNO DE 6,78M DE VAO E 2,41
M DE ALTURA,RECOBRIMENTO MINIMO DE 0,75M E MAXIMO DE 3,50M,
SOB A INFLUENCIA DO TREM-TIPO RODOVIARIO.FORNECIMENTO
07391 | CHAPA EM ACO REVESTIDA C/E-POXY, (152X51)MM, P/ESTRUT.ARCO, | KG | 420 | 53.2 | 0 | 22344
FORNEC.C/PORCAS,PARAF.E FERRAM.CANT.P/VIGAS, COM ESPES.3,4MM
20.085.0475-A | BUEIRO SIMPLES EM ARCO,CONSTITUIDO DE CHAPAS COM REVESTIMENT | M |  | 22344
O EPOXY,COM 3,40MM DE ESPESSURA,PARAFUSOS,PORCAS E FERRAMENT
AS NECESSARIAS,COM DIMENSOES EM TORNO DE 6,78M DE VAO E 2,41
M DE ALTURA,RECOBRIMENTO MINIMO DE 0,75M E MAXIMO DE 3,50M,
SOB A INFLUENCIA DO TREM-TIPO RODOVIARIO.FORNECIMENTO
07391 | CHAPA EM ACO REVESTIDA C/E-POXY, (152X51)MM, P/ESTRUT.ARCO, | KG | 420 | 53.2 | 0 | 22344
FORNEC.C/PORCAS,PARAF.E FERRAM.CANT.P/VIGAS, COM ESPES.3,4MM
20.085.0480-0 | BUEIRO SIMPLES EM ARCO,CONSTITUIDO DE CHAPAS GALVANIZADAS,CO | M |  | 30149
M 3,40MM DE ESPESSURA,PARAFUSOS,PORCAS E FERRAMENTAS NECESSA
RIAS,COM DIMENSOES EM TORNO DE 6,96M DE VAO E 4,42M DE ALTUR
A,RECOBRIMENTO MINIMO DE 0,75M E MAXIMO DE 4,00M,SOB A INFLU
ENCIA DO TREM-TIPO RODOVIARIO.FORNECIMENTO
07388 | CHAPA EM ACO GALVANIZADO, (152X51)MM, P/ESTR.ARCO, FORN.C/PO | KG | 590 | 51.1 | 0 | 30149
RCAS,PARAF.FERRAM.CANTON.P/VIGAS, COM ESPESSURA DE 3,4MM
20.085.0480-A | BUEIRO SIMPLES EM ARCO,CONSTITUIDO DE CHAPAS GALVANIZADAS,CO | M |  | 30149
M 3,40MM DE ESPESSURA,PARAFUSOS,PORCAS E FERRAMENTAS NECESSA
RIAS,COM DIMENSOES EM TORNO DE 6,96M DE VAO E 4,42M DE ALTUR
A,RECOBRIMENTO MINIMO DE 0,75M E MAXIMO DE 4,00M,SOB A INFLU
ENCIA DO TREM-TIPO RODOVIARIO.FORNECIMENTO
07388 | CHAPA EM ACO GALVANIZADO, (152X51)MM, P/ESTR.ARCO, FORN.C/PO | KG | 590 | 51.1 | 0 | 30149
RCAS,PARAF.FERRAM.CANTON.P/VIGAS, COM ESPESSURA DE 3,4MM
20.085.0485-0 | BUEIRO SIMPLES EM ARCO,CONSTITUIDO DE CHAPAS COM REVESTIMENT | M |  | 31388
O EPOXY,COM 3,40MM DE ESPESSURA,PARAFUSOS,PORCAS E FERRAMENT
AS NECESSARIAS,COM DIMENSOES EM TORNO DE 6,96M DE VAO E 4,42
M DE ALTURA,RECOBRIMENTO MINIMO DE 0,75M E MAXIMO DE 4,00M,
SOB A INFLUENCIA DO TREM-TIPO RODOVIARIO.FORNECIMENTO
07391 | CHAPA EM ACO REVESTIDA C/E-POXY, (152X51)MM, P/ESTRUT.ARCO, | KG | 590 | 53.2 | 0 | 31388
FORNEC.C/PORCAS,PARAF.E FERRAM.CANT.P/VIGAS, COM ESPES.3,4MM
20.085.0485-A | BUEIRO SIMPLES EM ARCO,CONSTITUIDO DE CHAPAS COM REVESTIMENT | M |  | 31388
O EPOXY,COM 3,40MM DE ESPESSURA,PARAFUSOS,PORCAS E FERRAMENT
AS NECESSARIAS,COM DIMENSOES EM TORNO DE 6,96M DE VAO E 4,42
M DE ALTURA,RECOBRIMENTO MINIMO DE 0,75M E MAXIMO DE 4,00M,
SOB A INFLUENCIA DO TREM-TIPO RODOVIARIO.FORNECIMENTO
07391 | CHAPA EM ACO REVESTIDA C/E-POXY, (152X51)MM, P/ESTRUT.ARCO, | KG | 590 | 53.2 | 0 | 31388
FORNEC.C/PORCAS,PARAF.E FERRAM.CANT.P/VIGAS, COM ESPES.3,4MM
20.085.0490-0 | BUEIRO SIMPLES EM ARCO,CONSTITUIDO DE CHAPAS GALVANIZADAS,CO | M |  | 23506
M 3,40MM DE ESPESSURA,PARAFUSOS,PORCAS E FERRAMENTAS NECESSA
RIAS,COM DIMENSOES EM TORNO DE 7,67M DE VAO E 2,57M DE ALTUR
A,RECOBRIMENTO MINIMO DE 0,90M E MAXIMO DE 3,00M,SOB A INFLU
ENCIA DO TREM-TIPO RODOVIARIO.FORNECIMENTO
07388 | CHAPA EM ACO GALVANIZADO, (152X51)MM, P/ESTR.ARCO, FORN.C/PO | KG | 460 | 51.1 | 0 | 23506
RCAS,PARAF.FERRAM.CANTON.P/VIGAS, COM ESPESSURA DE 3,4MM
20.085.0490-A | BUEIRO SIMPLES EM ARCO,CONSTITUIDO DE CHAPAS GALVANIZADAS,CO | M |  | 23506
M 3,40MM DE ESPESSURA,PARAFUSOS,PORCAS E FERRAMENTAS NECESSA
RIAS,COM DIMENSOES EM TORNO DE 7,67M DE VAO E 2,57M DE ALTUR
A,RECOBRIMENTO MINIMO DE 0,90M E MAXIMO DE 3,00M,SOB A INFLU
ENCIA DO TREM-TIPO RODOVIARIO.FORNECIMENTO
07388 | CHAPA EM ACO GALVANIZADO, (152X51)MM, P/ESTR.ARCO, FORN.C/PO | KG | 460 | 51.1 | 0 | 23506
RCAS,PARAF.FERRAM.CANTON.P/VIGAS, COM ESPESSURA DE 3,4MM
20.085.0495-0 | BUEIRO SIMPLES EM ARCO,CONSTITUIDO DE CHAPAS COM REVESTIMENT | M |  | 24472
O EPOXY,COM 3,40MM DE ESPESSURA,PARAFUSOS,PORCAS E FERRAMENT
AS NECESSARIAS,COM DIMENSOES EM TORNO DE 7,67M DE VAO E 2,57
M DE ALTURA,RECOBRIMENTO MINIMO DE 0,90M E MAXIMO DE 3,00M,
SOB A INFLUENCIA DO TREM-TIPO RODOVIARIO.FORNECIMENTO
07391 | CHAPA EM ACO REVESTIDA C/E-POXY, (152X51)MM, P/ESTRUT.ARCO, | KG | 460 | 53.2 | 0 | 24472
FORNEC.C/PORCAS,PARAF.E FERRAM.CANT.P/VIGAS, COM ESPES.3,4MM
20.085.0495-A | BUEIRO SIMPLES EM ARCO,CONSTITUIDO DE CHAPAS COM REVESTIMENT | M |  | 24472
O EPOXY,COM 3,40MM DE ESPESSURA,PARAFUSOS,PORCAS E FERRAMENT
AS NECESSARIAS,COM DIMENSOES EM TORNO DE 7,67M DE VAO E 2,57
M DE ALTURA,RECOBRIMENTO MINIMO DE 0,90M E MAXIMO DE 3,00M,
SOB A INFLUENCIA DO TREM-TIPO RODOVIARIO.FORNECIMENTO
07391 | CHAPA EM ACO REVESTIDA C/E-POXY, (152X51)MM, P/ESTRUT.ARCO, | KG | 460 | 53.2 | 0 | 24472
FORNEC.C/PORCAS,PARAF.E FERRAM.CANT.P/VIGAS, COM ESPES.3,4MM
20.085.0500-0 | BUEIRO SIMPLES EM ARCO,CONSTITUIDO DE CHAPAS GALVANIZADAS,CO | M |  | 32090.8
M 3,40MM DE ESPESSURA,PARAFUSOS,PORCAS E FERRAMENTAS NECESSA
RIAS,COM DIMENSOES EM TORNO DE 7,85M DE VAO E 4,60M DE ALTUR
A,RECOBRIMENTO MINIMO DE 0,90M E MAXIMO DE 3,00M,SOB A INFLU
ENCIA DO TREM-TIPO RODOVIARIO.FORNECIMENTO
07388 | CHAPA EM ACO GALVANIZADO, (152X51)MM, P/ESTR.ARCO, FORN.C/PO | KG | 628 | 51.1 | 0 | 32090.8
RCAS,PARAF.FERRAM.CANTON.P/VIGAS, COM ESPESSURA DE 3,4MM
20.085.0500-A | BUEIRO SIMPLES EM ARCO,CONSTITUIDO DE CHAPAS GALVANIZADAS,CO | M |  | 32090.8
M 3,40MM DE ESPESSURA,PARAFUSOS,PORCAS E FERRAMENTAS NECESSA
RIAS,COM DIMENSOES EM TORNO DE 7,85M DE VAO E 4,60M DE ALTUR
A,RECOBRIMENTO MINIMO DE 0,90M E MAXIMO DE 3,00M,SOB A INFLU
ENCIA DO TREM-TIPO RODOVIARIO.FORNECIMENTO
07388 | CHAPA EM ACO GALVANIZADO, (152X51)MM, P/ESTR.ARCO, FORN.C/PO | KG | 628 | 51.1 | 0 | 32090.8
RCAS,PARAF.FERRAM.CANTON.P/VIGAS, COM ESPESSURA DE 3,4MM
20.085.0505-0 | BUEIRO SIMPLES EM ARCO,CONSTITUIDO DE CHAPAS COM REVESTIMENT | M |  | 33409.6
O EPOXY,COM 3,40MM DE ESPESSURA,PARAFUSOS,PORCAS E FERRAMENT
AS NECESSARIAS,COM DIMENSOES EM TORNO DE 7,85M DE VAO E 4,60
M DE ALTURA,RECOBRIMENTO MINIMO DE 0,90M E MAXIMO DE 3,00M,
SOB A INFLUENCIA DO TREM-TIPO RODOVIARIO.FORNECIMENTO
07391 | CHAPA EM ACO REVESTIDA C/E-POXY, (152X51)MM, P/ESTRUT.ARCO, | KG | 628 | 53.2 | 0 | 33409.6
FORNEC.C/PORCAS,PARAF.E FERRAM.CANT.P/VIGAS, COM ESPES.3,4MM
20.085.0505-A | BUEIRO SIMPLES EM ARCO,CONSTITUIDO DE CHAPAS COM REVESTIMENT | M |  | 33409.6
O EPOXY,COM 3,40MM DE ESPESSURA,PARAFUSOS,PORCAS E FERRAMENT
AS NECESSARIAS,COM DIMENSOES EM TORNO DE 7,85M DE VAO E 4,60
M DE ALTURA,RECOBRIMENTO MINIMO DE 0,90M E MAXIMO DE 3,00M,
SOB A INFLUENCIA DO TREM-TIPO RODOVIARIO.FORNECIMENTO
07391 | CHAPA EM ACO REVESTIDA C/E-POXY, (152X51)MM, P/ESTRUT.ARCO, | KG | 628 | 53.2 | 0 | 33409.6
FORNEC.C/PORCAS,PARAF.E FERRAM.CANT.P/VIGAS, COM ESPES.3,4MM
20.085.0510-0 | BUEIRO SIMPLES EM ARCO,CONSTITUIDO DE CHAPAS GALVANIZADAS CO | M |  | 26418.7
M 3,40MM DE ESPESSURA,PARAFUSOS,PORCAS E FERRAMENTAS NECESSA
RIAS,COM DIMENSOES EM TORNO DE 8,79M DE VAO E 2,95M DE ALTUR
A,RECOBRIMENTO MINIMO DE 0,90M E MAXIMO DE 3,50M,SOB A INFLU
ENCIA DO TREM-TIPO RODOVIARIO.FORNECIMENTO
07388 | CHAPA EM ACO GALVANIZADO, (152X51)MM, P/ESTR.ARCO, FORN.C/PO | KG | 517 | 51.1 | 0 | 26418.7
RCAS,PARAF.FERRAM.CANTON.P/VIGAS, COM ESPESSURA DE 3,4MM
20.085.0510-A | BUEIRO SIMPLES EM ARCO,CONSTITUIDO DE CHAPAS GALVANIZADAS CO | M |  | 26418.7
M 3,40MM DE ESPESSURA,PARAFUSOS,PORCAS E FERRAMENTAS NECESSA
RIAS,COM DIMENSOES EM TORNO DE 8,79M DE VAO E 2,95M DE ALTUR
A,RECOBRIMENTO MINIMO DE 0,90M E MAXIMO DE 3,50M,SOB A INFLU
ENCIA DO TREM-TIPO RODOVIARIO.FORNECIMENTO
07388 | CHAPA EM ACO GALVANIZADO, (152X51)MM, P/ESTR.ARCO, FORN.C/PO | KG | 517 | 51.1 | 0 | 26418.7
RCAS,PARAF.FERRAM.CANTON.P/VIGAS, COM ESPESSURA DE 3,4MM
20.085.0515-0 | BUEIRO SIMPLES EM ARCO,CONSTITUIDO DE CHAPAS COM REVESTIMENT | M |  | 27504.4
O EPOXY,COM 3,40M DE ESPESSURA,PARAFUSOS,PORCAS E FERRAMENTA
AS NECESSARIAS,COM DIMENSOES EM TORNO DE 8,79M DE VAO E 2,95
M DE ALTURA,RECOBRIMENTO MINIMO DE 0,90M E MAXIMO DE 3,50M,
SOB A INFLUENCIA DO TREM-TIPO RODOVIARIO.FORNECIMENTO
07391 | CHAPA EM ACO REVESTIDA C/E-POXY, (152X51)MM, P/ESTRUT.ARCO, | KG | 517 | 53.2 | 0 | 27504.4
FORNEC.C/PORCAS,PARAF.E FERRAM.CANT.P/VIGAS, COM ESPES.3,4MM
20.085.0515-A | BUEIRO SIMPLES EM ARCO,CONSTITUIDO DE CHAPAS COM REVESTIMENT | M |  | 27504.4
O EPOXY,COM 3,40M DE ESPESSURA,PARAFUSOS,PORCAS E FERRAMENTA
AS NECESSARIAS,COM DIMENSOES EM TORNO DE 8,79M DE VAO E 2,95
M DE ALTURA,RECOBRIMENTO MINIMO DE 0,90M E MAXIMO DE 3,50M,
SOB A INFLUENCIA DO TREM-TIPO RODOVIARIO.FORNECIMENTO
07391 | CHAPA EM ACO REVESTIDA C/E-POXY, (152X51)MM, P/ESTRUT.ARCO, | KG | 517 | 53.2 | 0 | 27504.4
FORNEC.C/PORCAS,PARAF.E FERRAM.CANT.P/VIGAS, COM ESPES.3,4MM
20.085.0520-0 | BUEIRO SIMPLES EM ARCO,CONSTITUIDO DE CHAPAS GALVANIZADAS,CO | M |  | 35616.7
M 3,40MM DE ESPESSURA,PARAFUSOS,PORCAS E FERRAMENTAS NECESSA
RIAS,COM DIMENSOES EM TORNO DE 8,97M DE VAO E 5,00M DE ALTUR
A,RECOBRIMENTO MINIMO DE 0,90M E MAXIMO DE 4,00M,SOB A INFLU
ENCIA DO TREM-TIPO RODOVIARIO.FORNECIMENTO
07388 | CHAPA EM ACO GALVANIZADO, (152X51)MM, P/ESTR.ARCO, FORN.C/PO | KG | 697 | 51.1 | 0 | 35616.7
RCAS,PARAF.FERRAM.CANTON.P/VIGAS, COM ESPESSURA DE 3,4MM
20.085.0520-A | BUEIRO SIMPLES EM ARCO,CONSTITUIDO DE CHAPAS GALVANIZADAS,CO | M |  | 35616.7
M 3,40MM DE ESPESSURA,PARAFUSOS,PORCAS E FERRAMENTAS NECESSA
RIAS,COM DIMENSOES EM TORNO DE 8,97M DE VAO E 5,00M DE ALTUR
A,RECOBRIMENTO MINIMO DE 0,90M E MAXIMO DE 4,00M,SOB A INFLU
ENCIA DO TREM-TIPO RODOVIARIO.FORNECIMENTO
07388 | CHAPA EM ACO GALVANIZADO, (152X51)MM, P/ESTR.ARCO, FORN.C/PO | KG | 697 | 51.1 | 0 | 35616.7
RCAS,PARAF.FERRAM.CANTON.P/VIGAS, COM ESPESSURA DE 3,4MM
20.085.0525-0 | BUEIRO SIMPLES EM ARCO,CONSTITUIDO DE CHAPAS COM REVESTIMENT | M |  | 37080.4
O EPOXY,COM 3,40MM DE ESPESSURA,PARAFUSOS,PORCAS E FERRAMENT
AS NECESSARIAS,COM DIMENSOES EM TORNO DE 8,97M DE VAO E 5,00
M DE ALTURA,RECOBRIMENTO MINIMO DE 0,90M E MAXIMO DE 4,00M,
SOB A INFLUENCIA DO TREM-TIPO RODOVIARIO.FORNECIMENTO
07391 | CHAPA EM ACO REVESTIDA C/E-POXY, (152X51)MM, P/ESTRUT.ARCO, | KG | 697 | 53.2 | 0 | 37080.4
FORNEC.C/PORCAS,PARAF.E FERRAM.CANT.P/VIGAS, COM ESPES.3,4MM
20.085.0525-A | BUEIRO SIMPLES EM ARCO,CONSTITUIDO DE CHAPAS COM REVESTIMENT | M |  | 37080.4
O EPOXY,COM 3,40MM DE ESPESSURA,PARAFUSOS,PORCAS E FERRAMENT
AS NECESSARIAS,COM DIMENSOES EM TORNO DE 8,97M DE VAO E 5,00
M DE ALTURA,RECOBRIMENTO MINIMO DE 0,90M E MAXIMO DE 4,00M,
SOB A INFLUENCIA DO TREM-TIPO RODOVIARIO.FORNECIMENTO
07391 | CHAPA EM ACO REVESTIDA C/E-POXY, (152X51)MM, P/ESTRUT.ARCO, | KG | 697 | 53.2 | 0 | 37080.4
FORNEC.C/PORCAS,PARAF.E FERRAM.CANT.P/VIGAS, COM ESPES.3,4MM
20.085.0530-0 | BUEIRO SIMPLES EM ARCO,CONSTITUIDO DE CHAPAS GALVANIZADAS,CO | M |  | 35472
M 4,70MM DE ESPESSURA,PARAFUSOS,PORCAS E FERRAMENTAS NECESSA
RIAS,COM DIMENSOES EM TORNO DE 9,45M DE VAO E 3,07M DE ALTUR
A,RECOBRIMENTO MINIMO DE 0,90M E MAXIMO DE 4,00M,SOB A INFLU
ENCIA DO TREM-TIPO RODOVIARIO.FORNECIMENTO
07389 | CHAPA EM ACO GALVANIZADO, (152X51)MM, P/ESTR.ARCO, FORN.C/PO | KG | 739 | 48 | 0 | 35472
RCAS,PARAF.FERRAM.CANT.P/VIGAS, COM ESPESSURA DE 4,7MM
20.085.0530-A | BUEIRO SIMPLES EM ARCO,CONSTITUIDO DE CHAPAS GALVANIZADAS,CO | M |  | 35472
M 4,70MM DE ESPESSURA,PARAFUSOS,PORCAS E FERRAMENTAS NECESSA
RIAS,COM DIMENSOES EM TORNO DE 9,45M DE VAO E 3,07M DE ALTUR
A,RECOBRIMENTO MINIMO DE 0,90M E MAXIMO DE 4,00M,SOB A INFLU
ENCIA DO TREM-TIPO RODOVIARIO.FORNECIMENTO
07389 | CHAPA EM ACO GALVANIZADO, (152X51)MM, P/ESTR.ARCO, FORN.C/PO | KG | 739 | 48 | 0 | 35472
RCAS,PARAF.FERRAM.CANT.P/VIGAS, COM ESPESSURA DE 4,7MM
20.085.0535-0 | BUEIRO SIMPLES EM ARCO,CONSTITUIDO DE CHAPAS COM REVESTIMENT | M |  | 37836.8
O EPOXY,COM 4,70MM DE ESPESSURA,PARAFUSOS,PORCAS E FERRAMENT
AS NECESSARIAS,COM DIMENSOES EM TORNO DE 9,45M DE VAO E 3,07
M DE ALTURA,RECOBRIMENTO MINIMO DE 0,90M E MAXIMO DE 4,00M,
SOB A INFLUENCIA DO TREM-TIPO RODOVIARIO.FORNECIMENTO
07392 | CHAPA EM ACO REVESTIDO C/E-POXY, (152X51)MM, P/ESTRUT.ARCO, | KG | 739 | 51.2 | 0 | 37836.8
FORNEC.C/PORCAS,PARAF.FERRAM.CANT.P/VIGAS, COM ESPES.4,7MM
20.085.0535-A | BUEIRO SIMPLES EM ARCO,CONSTITUIDO DE CHAPAS COM REVESTIMENT | M |  | 37836.8
O EPOXY,COM 4,70MM DE ESPESSURA,PARAFUSOS,PORCAS E FERRAMENT
AS NECESSARIAS,COM DIMENSOES EM TORNO DE 9,45M DE VAO E 3,07
M DE ALTURA,RECOBRIMENTO MINIMO DE 0,90M E MAXIMO DE 4,00M,
SOB A INFLUENCIA DO TREM-TIPO RODOVIARIO.FORNECIMENTO
07392 | CHAPA EM ACO REVESTIDO C/E-POXY, (152X51)MM, P/ESTRUT.ARCO, | KG | 739 | 51.2 | 0 | 37836.8
FORNEC.C/PORCAS,PARAF.FERRAM.CANT.P/VIGAS, COM ESPES.4,7MM
20.085.0540-0 | BUEIRO SIMPLES EM ARCO,CONSTITUIDO DE CHAPAS GALVANIZADAS,CO | M |  | 53040
M 4,70MM DE ESPESSURA,PARAFUSOS,PORCAS E FERRAMENTAS NECESSA
RIAS,COM DIMENSOES EM TORNO DE 9,86M DE VAO E 6,07M DE ALTUR
A,RECOBRIMENTO MINIMO DE 0,90M E MAXIMO DE 4,00M,SOB A INFLU
ENCIA DO TREM-TIPO RODOVIARIO.FORNECIMENTO
07389 | CHAPA EM ACO GALVANIZADO, (152X51)MM, P/ESTR.ARCO, FORN.C/PO | KG | 1105 | 48 | 0 | 53040
RCAS,PARAF.FERRAM.CANT.P/VIGAS, COM ESPESSURA DE 4,7MM
20.085.0540-A | BUEIRO SIMPLES EM ARCO,CONSTITUIDO DE CHAPAS GALVANIZADAS,CO | M |  | 53040
M 4,70MM DE ESPESSURA,PARAFUSOS,PORCAS E FERRAMENTAS NECESSA
RIAS,COM DIMENSOES EM TORNO DE 9,86M DE VAO E 6,07M DE ALTUR
A,RECOBRIMENTO MINIMO DE 0,90M E MAXIMO DE 4,00M,SOB A INFLU
ENCIA DO TREM-TIPO RODOVIARIO.FORNECIMENTO
07389 | CHAPA EM ACO GALVANIZADO, (152X51)MM, P/ESTR.ARCO, FORN.C/PO | KG | 1105 | 48 | 0 | 53040
RCAS,PARAF.FERRAM.CANT.P/VIGAS, COM ESPESSURA DE 4,7MM
20.085.0545-0 | BUEIRO SIMPLES EM ARCO,CONSTITUIDO DE CHAPAS COM REVESTIMENT | M |  | 56576
O EPOXY,COM 4,70MM DE ESPESSURA,PARAFUSOS,PORCAS E FERRAMENT
AS NECESSARIAS,COM DIMENSOES EM TORNO DE 9,86M DE VAO E 6,07
M DE ALTURA,RECOBRIMENTO MINIMO DE 0,90M E MAXIMO DE 4,00M,
SOB A INFLUENCIA DO TREM-TIPO RODOVIARIO.FORNECIMENTO
07392 | CHAPA EM ACO REVESTIDO C/E-POXY, (152X51)MM, P/ESTRUT.ARCO, | KG | 1105 | 51.2 | 0 | 56576
FORNEC.C/PORCAS,PARAF.FERRAM.CANT.P/VIGAS, COM ESPES.4,7MM
20.085.0545-A | BUEIRO SIMPLES EM ARCO,CONSTITUIDO DE CHAPAS COM REVESTIMENT | M |  | 56576
O EPOXY,COM 4,70MM DE ESPESSURA,PARAFUSOS,PORCAS E FERRAMENT
AS NECESSARIAS,COM DIMENSOES EM TORNO DE 9,86M DE VAO E 6,07
M DE ALTURA,RECOBRIMENTO MINIMO DE 0,90M E MAXIMO DE 4,00M,
SOB A INFLUENCIA DO TREM-TIPO RODOVIARIO.FORNECIMENTO
07392 | CHAPA EM ACO REVESTIDO C/E-POXY, (152X51)MM, P/ESTRUT.ARCO, | KG | 1105 | 51.2 | 0 | 56576
FORNEC.C/PORCAS,PARAF.FERRAM.CANT.P/VIGAS, COM ESPES.4,7MM
20.085.0550-0 | BUEIRO SIMPLES EM ARCO,CONSTITUIDO DE CHAPAS GALVANIZADAS,CO | M |  | 51260
M 6,30MM DE ESPESSURA,PARAFUSOS,PORCAS E FERRAMENTAS NECESSA
RIAS,COM DIMENSOES EM TORNO DE 10,77M DE VAO E 3,48M DE ALTU
RA,RECOBRIMENTO MINIMO DE 1,20M E MAXIMO DE 4,00M,SOB A INFL
UENCIA DO TREM-TIPO RODOVIARIO.FORNECIMENTO
07390 | CHAPA EM ACO GALVANIZADO, (152X51)MM, P/ESTRUT.ARCO, FORNEC. | KG | 1100 | 46.6 | 0 | 51260
C/PORCAS, PARAF.E FERRAM.CANTON.P/VIGAS, COM ESPESSURA 6,3MM
20.085.0550-A | BUEIRO SIMPLES EM ARCO,CONSTITUIDO DE CHAPAS GALVANIZADAS,CO | M |  | 51260
M 6,30MM DE ESPESSURA,PARAFUSOS,PORCAS E FERRAMENTAS NECESSA
RIAS,COM DIMENSOES EM TORNO DE 10,77M DE VAO E 3,48M DE ALTU
RA,RECOBRIMENTO MINIMO DE 1,20M E MAXIMO DE 4,00M,SOB A INFL
UENCIA DO TREM-TIPO RODOVIARIO.FORNECIMENTO
07390 | CHAPA EM ACO GALVANIZADO, (152X51)MM, P/ESTRUT.ARCO, FORNEC. | KG | 1100 | 46.6 | 0 | 51260
C/PORCAS, PARAF.E FERRAM.CANTON.P/VIGAS, COM ESPESSURA 6,3MM
20.085.0555-0 | BUEIRO SIMPLES EM ARCO,CONSTITUIDO DE CHAPAS COM REVESTIMENT | M |  | 54890
O EPOXY,COM 6,30MM DE ESPESSURA,PARAFUSOS,PORCAS E FERRAMENT
AS NECESSARIAS,COM DIMENSOES EM TORNO DE 10,77M DE VAO,3,48M
DE ALTURA,RECOBRIMENTO MINIMO DE 1,20M E MAXIMO DE 4,00M,SO
B A INFLUENCIA DO TREM-TIPO RODOVIARIO.FORNECIMENTO
07393 | CHAPA EM ACO REV.C/E-POXY,(152X51)MM, P/ESTR.ARCO, FORNEC.C/ | KG | 1100 | 49.9 | 0 | 54890
PORCAS,PARAF.FERRAM.CANT.P/VIGAS, COM ESPESSURA DE 6,3MM
20.085.0555-A | BUEIRO SIMPLES EM ARCO,CONSTITUIDO DE CHAPAS COM REVESTIMENT | M |  | 54890
O EPOXY,COM 6,30MM DE ESPESSURA,PARAFUSOS,PORCAS E FERRAMENT
AS NECESSARIAS,COM DIMENSOES EM TORNO DE 10,77M DE VAO,3,48M
DE ALTURA,RECOBRIMENTO MINIMO DE 1,20M E MAXIMO DE 4,00M,SO
B A INFLUENCIA DO TREM-TIPO RODOVIARIO.FORNECIMENTO
07393 | CHAPA EM ACO REV.C/E-POXY,(152X51)MM, P/ESTR.ARCO, FORNEC.C/ | KG | 1100 | 49.9 | 0 | 54890
PORCAS,PARAF.FERRAM.CANT.P/VIGAS, COM ESPESSURA DE 6,3MM
20.085.0560-0 | BUEIRO SIMPLES EM ARCO,CONSTITUIDO DE CHAPAS GALVANIZADAS,CO | M |  | 72789.2
M 6,30MM DE ESPESSURA,PARAFUSOS,PORCAS E FERRAMENTAS NECESSA
RIAS,COM DIMENSOES EM TORNO DE 10,97M DE VAO E 6,53M DE ALTU
RA,RECOBRIMENTO MINIMO DE 1,20M E MAXIMO DE 4,50M,SOB A INFL
UENCIA DO TREM-TIPO RODOVIARIO.FORNECIMENTO
07390 | CHAPA EM ACO GALVANIZADO, (152X51)MM, P/ESTRUT.ARCO, FORNEC. | KG | 1562 | 46.6 | 0 | 72789.2
C/PORCAS, PARAF.E FERRAM.CANTON.P/VIGAS, COM ESPESSURA 6,3MM
20.085.0560-A | BUEIRO SIMPLES EM ARCO,CONSTITUIDO DE CHAPAS GALVANIZADAS,CO | M |  | 72789.2
M 6,30MM DE ESPESSURA,PARAFUSOS,PORCAS E FERRAMENTAS NECESSA
RIAS,COM DIMENSOES EM TORNO DE 10,97M DE VAO E 6,53M DE ALTU
RA,RECOBRIMENTO MINIMO DE 1,20M E MAXIMO DE 4,50M,SOB A INFL
UENCIA DO TREM-TIPO RODOVIARIO.FORNECIMENTO
07390 | CHAPA EM ACO GALVANIZADO, (152X51)MM, P/ESTRUT.ARCO, FORNEC. | KG | 1562 | 46.6 | 0 | 72789.2
C/PORCAS, PARAF.E FERRAM.CANTON.P/VIGAS, COM ESPESSURA 6,3MM
20.085.0565-0 | BUEIRO SIMPLES EM ARCO,CONSTITUIDO DE CHAPAS COM REVESTIMENT | M |  | 77943.8
O EPOXY,COM 6,30MM DE ESPESSURA,PARAFUSOS,PORCAS E FERRAMENT
AS NECESSARIAS,COM DIMENSOES EM TORNO DE 10,97M DE VAO E 6,5
3M DE ALTURA,RECOBRIMENTO MINIMO DE 1,20M E MAXIMO DE 4,50M,
SOB A INFLUENCIA DO TREM-TIPO RODOVIARIO.FORNECIMENTO
07393 | CHAPA EM ACO REV.C/E-POXY,(152X51)MM, P/ESTR.ARCO, FORNEC.C/ | KG | 1562 | 49.9 | 0 | 77943.8
PORCAS,PARAF.FERRAM.CANT.P/VIGAS, COM ESPESSURA DE 6,3MM
20.085.0565-A | BUEIRO SIMPLES EM ARCO,CONSTITUIDO DE CHAPAS COM REVESTIMENT | M |  | 77943.8
O EPOXY,COM 6,30MM DE ESPESSURA,PARAFUSOS,PORCAS E FERRAMENT
AS NECESSARIAS,COM DIMENSOES EM TORNO DE 10,97M DE VAO E 6,5
3M DE ALTURA,RECOBRIMENTO MINIMO DE 1,20M E MAXIMO DE 4,50M,
SOB A INFLUENCIA DO TREM-TIPO RODOVIARIO.FORNECIMENTO
07393 | CHAPA EM ACO REV.C/E-POXY,(152X51)MM, P/ESTR.ARCO, FORNEC.C/ | KG | 1562 | 49.9 | 0 | 77943.8
PORCAS,PARAF.FERRAM.CANT.P/VIGAS, COM ESPESSURA DE 6,3MM
20.085.0570-0 | BUEIRO SIMPLES EM ARCO,CONSTITUIDO DE CHAPAS GALVANIZADAS,CO | M |  | 77309.4
M 6,30MM DE ESPESSURA,PARAFUSOS,PORCAS E FERRAMENTAS NECESSA
RIAS,COM DIMENSOES EM TORNO DE 11,58M DE VAO E 7,16M DE ALTU
RA,RECOBRIMENTO MINIMO DE 1,20M E MAXIMO DE 4,50M,SOB A INFL
UENCIA DO TREM-TIPO RODOVIARIO.FORNECIMENTO
07390 | CHAPA EM ACO GALVANIZADO, (152X51)MM, P/ESTRUT.ARCO, FORNEC. | KG | 1659 | 46.6 | 0 | 77309.4
C/PORCAS, PARAF.E FERRAM.CANTON.P/VIGAS, COM ESPESSURA 6,3MM
20.085.0570-A | BUEIRO SIMPLES EM ARCO,CONSTITUIDO DE CHAPAS GALVANIZADAS,CO | M |  | 77309.4
M 6,30MM DE ESPESSURA,PARAFUSOS,PORCAS E FERRAMENTAS NECESSA
RIAS,COM DIMENSOES EM TORNO DE 11,58M DE VAO E 7,16M DE ALTU
RA,RECOBRIMENTO MINIMO DE 1,20M E MAXIMO DE 4,50M,SOB A INFL
UENCIA DO TREM-TIPO RODOVIARIO.FORNECIMENTO
07390 | CHAPA EM ACO GALVANIZADO, (152X51)MM, P/ESTRUT.ARCO, FORNEC. | KG | 1659 | 46.6 | 0 | 77309.4
C/PORCAS, PARAF.E FERRAM.CANTON.P/VIGAS, COM ESPESSURA 6,3MM
20.085.0575-0 | BUEIRO SIMPLES EM ARCO,CONSTITUIDO DE CHAPAS COM REVESTIMENT | M |  | 82784.1
O EPOXY,COM 6,30MM DE ESPESSURA,PARAFUSOS,PORCAS E FERRAMENT
AS NECESSARIAS,COM DIMENSOES EM TORNO DE 11,58M DE VAO E 7,1
6M DE ALTURA,RECOBRIMENTO MINIMO DE 1,20M E MAXIMO DE 4,50M,
SOB A INFLUENCIA DO TREM-TIPO RODOVIARIO.FORNECIMENTO
07393 | CHAPA EM ACO REV.C/E-POXY,(152X51)MM, P/ESTR.ARCO, FORNEC.C/ | KG | 1659 | 49.9 | 0 | 82784.1
PORCAS,PARAF.FERRAM.CANT.P/VIGAS, COM ESPESSURA DE 6,3MM
20.085.0575-A | BUEIRO SIMPLES EM ARCO,CONSTITUIDO DE CHAPAS COM REVESTIMENT | M |  | 82784.1
O EPOXY,COM 6,30MM DE ESPESSURA,PARAFUSOS,PORCAS E FERRAMENT
AS NECESSARIAS,COM DIMENSOES EM TORNO DE 11,58M DE VAO E 7,1
6M DE ALTURA,RECOBRIMENTO MINIMO DE 1,20M E MAXIMO DE 4,50M,
SOB A INFLUENCIA DO TREM-TIPO RODOVIARIO.FORNECIMENTO
07393 | CHAPA EM ACO REV.C/E-POXY,(152X51)MM, P/ESTR.ARCO, FORNEC.C/ | KG | 1659 | 49.9 | 0 | 82784.1
PORCAS,PARAF.FERRAM.CANT.P/VIGAS, COM ESPESSURA DE 6,3MM
20.085.0580-0 | BUEIRO SIMPLES EM ARCO,CONSTITUIDO DE CHAPAS GALVANIZADAS,CO | M |  | 60300.4
M 6,30MM DE ESPESSURA,PARAFUSOS,PORCAS E FERRAMENTAS NECESSA
RIAS,COM DIMENSOES EM TORNO DE 11,78M DE VAO E 4,80M DE ALTU
RA,RECOBRIMENTO MINIMO DE 1,20M E MAXIMO DE 4,50M,SOB A INFL
UENCIA DO TREM-TIPO RODOVIARIO.FORNECIMENTO
07390 | CHAPA EM ACO GALVANIZADO, (152X51)MM, P/ESTRUT.ARCO, FORNEC. | KG | 1294 | 46.6 | 0 | 60300.4
C/PORCAS, PARAF.E FERRAM.CANTON.P/VIGAS, COM ESPESSURA 6,3MM
20.085.0580-A | BUEIRO SIMPLES EM ARCO,CONSTITUIDO DE CHAPAS GALVANIZADAS,CO | M |  | 60300.4
M 6,30MM DE ESPESSURA,PARAFUSOS,PORCAS E FERRAMENTAS NECESSA
RIAS,COM DIMENSOES EM TORNO DE 11,78M DE VAO E 4,80M DE ALTU
RA,RECOBRIMENTO MINIMO DE 1,20M E MAXIMO DE 4,50M,SOB A INFL
UENCIA DO TREM-TIPO RODOVIARIO.FORNECIMENTO
07390 | CHAPA EM ACO GALVANIZADO, (152X51)MM, P/ESTRUT.ARCO, FORNEC. | KG | 1294 | 46.6 | 0 | 60300.4
C/PORCAS, PARAF.E FERRAM.CANTON.P/VIGAS, COM ESPESSURA 6,3MM
20.085.0585-0 | BUEIRO SIMPLES EM ARCO,CONSTITUIDO DE CHAPAS COM REVESTIMENT | M |  | 64570.6
O EPOXY,COM 6,30MM DE ESPESSURA,PARAFUSOS,PORCAS E FERRAMENT
AS NECESSARIAS,COM DIMENSOES EM TORNO DE 11,78M DE VAO E 4,8
0M DE ALTURA,RECOBRIMENTO MINIMO DE 1,20M E MAXIMO DE 4,50M,
SOB A INFLUENCIA DO TREM-TIPO RODOVIARIO.FORNECIMENTO
07393 | CHAPA EM ACO REV.C/E-POXY,(152X51)MM, P/ESTR.ARCO, FORNEC.C/ | KG | 1294 | 49.9 | 0 | 64570.6
PORCAS,PARAF.FERRAM.CANT.P/VIGAS, COM ESPESSURA DE 6,3MM
20.085.0585-A | BUEIRO SIMPLES EM ARCO,CONSTITUIDO DE CHAPAS COM REVESTIMENT | M |  | 64570.6
O EPOXY,COM 6,30MM DE ESPESSURA,PARAFUSOS,PORCAS E FERRAMENT
AS NECESSARIAS,COM DIMENSOES EM TORNO DE 11,78M DE VAO E 4,8
0M DE ALTURA,RECOBRIMENTO MINIMO DE 1,20M E MAXIMO DE 4,50M,
SOB A INFLUENCIA DO TREM-TIPO RODOVIARIO.FORNECIMENTO
07393 | CHAPA EM ACO REV.C/E-POXY,(152X51)MM, P/ESTR.ARCO, FORNEC.C/ | KG | 1294 | 49.9 | 0 | 64570.6
PORCAS,PARAF.FERRAM.CANT.P/VIGAS, COM ESPESSURA DE 6,3MM
20.085.0590-0 | TUNNEL LINER,PARA PROCESSO NAO DESTRUTIVO,CIRCULAR,CONSTITUI | M |  | 5221.6
DO DE CHAPAS GALVANIZADAS,COM ESPESSURA DE 2,70MM, DIAMETRO
DE 1,20M,PARAFUSOS,PORCAS E FERRAMENTAS NECESSARIAS,RECOBRIM
ENTO MINIMO DE 1,20M E MAXIMO DE 12,90M,SOB A INFLUENCIA DO
TREM-TIPO RODOVIARIO.FORNECIMENTO
07394 | CHAPA EM ACO GALVANIZADO, CORRUG.P/TUNNEL LINER, FORNECIMENT | KG | 122 | 42.8 | 0 | 5221.6
O COM PORCAS, PARAFUSOS, FERRAM. COM ESPESSURA DE 2,7MM
20.085.0590-A | TUNNEL LINER,PARA PROCESSO NAO DESTRUTIVO,CIRCULAR,CONSTITUI | M |  | 5221.6
DO DE CHAPAS GALVANIZADAS,COM ESPESSURA DE 2,70MM, DIAMETRO
DE 1,20M,PARAFUSOS,PORCAS E FERRAMENTAS NECESSARIAS,RECOBRIM
ENTO MINIMO DE 1,20M E MAXIMO DE 12,90M,SOB A INFLUENCIA DO
TREM-TIPO RODOVIARIO.FORNECIMENTO
07394 | CHAPA EM ACO GALVANIZADO, CORRUG.P/TUNNEL LINER, FORNECIMENT | KG | 122 | 42.8 | 0 | 5221.6
O COM PORCAS, PARAFUSOS, FERRAM. COM ESPESSURA DE 2,7MM
20.085.0595-0 | TUNNEL LINER,PARA PROCESSO NAO DESTRUTIVO,CIRCULAR,CONSTITUI | M |  | 5477.8
DO DE CHAPAS COM REVESTIMENTO EPOXY,COM ESPESSURA DE 2,70MM,
DIAMETRO DE 1,20M,PARAFUSOS,PORCAS E FERRAMENTAS NECESSARIAS
,RECOBRIMENTO MINIMO DE 1,20M E MAXIMO DE 12,90M,SOB A INFLU
ENCIA DO TREM-TIPO RODOVIARIO.FORNECIMENTO
07398 | CHAPA EM ACO REVESTIDO C/E-POXY, CORRUGADA, P/TUNNEL LINER, | KG | 122 | 44.9 | 0 | 5477.8
FORN.C/PORCAS,PARAF.E FERRAM. COM ESPESSURA DE 2,7MM
20.085.0595-A | TUNNEL LINER,PARA PROCESSO NAO DESTRUTIVO,CIRCULAR,CONSTITUI | M |  | 5477.8
DO DE CHAPAS COM REVESTIMENTO EPOXY,COM ESPESSURA DE 2,70MM,
DIAMETRO DE 1,20M,PARAFUSOS,PORCAS E FERRAMENTAS NECESSARIAS
,RECOBRIMENTO MINIMO DE 1,20M E MAXIMO DE 12,90M,SOB A INFLU
ENCIA DO TREM-TIPO RODOVIARIO.FORNECIMENTO
07398 | CHAPA EM ACO REVESTIDO C/E-POXY, CORRUGADA, P/TUNNEL LINER, | KG | 122 | 44.9 | 0 | 5477.8
FORN.C/PORCAS,PARAF.E FERRAM. COM ESPESSURA DE 2,7MM
20.085.0600-0 | TUNNEL LINER,PARA PROCESSO NAO DESTRUTIVO,CIRCULAR,CONSTITUI | M |  | 6933.6
DO DE CHAPAS GALVANIZADAS,COM ESPESSURA DE 2,70MM, DIAMETRO
DE 1,60M,PARAFUSOS,PORCAS E FERRAMENTAS NECESSARIAS,RECOBRIM
ENTO MINIMO DE 1,20M E MAXIMO DE 9,60M, SOB A INFLUENCIA DO
TREM-TIPO RODOVIARIO.FORNECIMENTO
07394 | CHAPA EM ACO GALVANIZADO, CORRUG.P/TUNNEL LINER, FORNECIMENT | KG | 162 | 42.8 | 0 | 6933.6
O COM PORCAS, PARAFUSOS, FERRAM. COM ESPESSURA DE 2,7MM
20.085.0600-A | TUNNEL LINER,PARA PROCESSO NAO DESTRUTIVO,CIRCULAR,CONSTITUI | M |  | 6933.6
DO DE CHAPAS GALVANIZADAS,COM ESPESSURA DE 2,70MM, DIAMETRO
DE 1,60M,PARAFUSOS,PORCAS E FERRAMENTAS NECESSARIAS,RECOBRIM
ENTO MINIMO DE 1,20M E MAXIMO DE 9,60M, SOB A INFLUENCIA DO
TREM-TIPO RODOVIARIO.FORNECIMENTO
07394 | CHAPA EM ACO GALVANIZADO, CORRUG.P/TUNNEL LINER, FORNECIMENT | KG | 162 | 42.8 | 0 | 6933.6
O COM PORCAS, PARAFUSOS, FERRAM. COM ESPESSURA DE 2,7MM
20.085.0605-0 | TUNNEL LINER,PARA PROCESSO NAO DESTRUTIVO,CIRCULAR,CONSTITUI | M |  | 7273.8
DO DE CHAPAS COM REVESTIMENTO EPOXY,COM ESPESSURA DE 2,70MM,
DIAMETRO DE 1,60M,PARAFUSOS,PORCAS E FERRAMENTAS NECESSARIAS
,RECOBRIMENTO MINIMO DE 1,20M E MAXIMO DE 9,60M,SOB A INFLUE
NCIA DO TREM-TIPO RODOVIARIO.FORNECIMENTO
07398 | CHAPA EM ACO REVESTIDO C/E-POXY, CORRUGADA, P/TUNNEL LINER, | KG | 162 | 44.9 | 0 | 7273.8
FORN.C/PORCAS,PARAF.E FERRAM. COM ESPESSURA DE 2,7MM
20.085.0605-A | TUNNEL LINER,PARA PROCESSO NAO DESTRUTIVO,CIRCULAR,CONSTITUI | M |  | 7273.8
DO DE CHAPAS COM REVESTIMENTO EPOXY,COM ESPESSURA DE 2,70MM,
DIAMETRO DE 1,60M,PARAFUSOS,PORCAS E FERRAMENTAS NECESSARIAS
,RECOBRIMENTO MINIMO DE 1,20M E MAXIMO DE 9,60M,SOB A INFLUE
NCIA DO TREM-TIPO RODOVIARIO.FORNECIMENTO
07398 | CHAPA EM ACO REVESTIDO C/E-POXY, CORRUGADA, P/TUNNEL LINER, | KG | 162 | 44.9 | 0 | 7273.8
FORN.C/PORCAS,PARAF.E FERRAM. COM ESPESSURA DE 2,7MM
20.085.0610-0 | TUNNEL LINER,PARA PROCESSO NAO DESTRUTIVO,CIRCULAR,CONSTITUI | M |  | 8688.4
DO DE CHAPAS GALVANIZADAS,COM ESPESSURA DE 2,70MM, DIAMETRO
DE 2,00M,PARAFUSOS,PORCAS E FERRAMENTAS NECESSARIAS,RECOBRIM
ENTO MINIMO DE 1,50M E MAXIMO DE 7,70M, SOB A INFLUENCIA DO
TREM-TIPO RODOVIARIO.FORNECIMENTO
07394 | CHAPA EM ACO GALVANIZADO, CORRUG.P/TUNNEL LINER, FORNECIMENT | KG | 203 | 42.8 | 0 | 8688.4
O COM PORCAS, PARAFUSOS, FERRAM. COM ESPESSURA DE 2,7MM
20.085.0610-A | TUNNEL LINER,PARA PROCESSO NAO DESTRUTIVO,CIRCULAR,CONSTITUI | M |  | 8688.4
DO DE CHAPAS GALVANIZADAS,COM ESPESSURA DE 2,70MM, DIAMETRO
DE 2,00M,PARAFUSOS,PORCAS E FERRAMENTAS NECESSARIAS,RECOBRIM
ENTO MINIMO DE 1,50M E MAXIMO DE 7,70M, SOB A INFLUENCIA DO
TREM-TIPO RODOVIARIO.FORNECIMENTO
07394 | CHAPA EM ACO GALVANIZADO, CORRUG.P/TUNNEL LINER, FORNECIMENT | KG | 203 | 42.8 | 0 | 8688.4
O COM PORCAS, PARAFUSOS, FERRAM. COM ESPESSURA DE 2,7MM
20.085.0615-0 | TUNNEL LINER,PARA PROCESSO NAO DESTRUTIVO,CIRCULAR,CONSTITUI | M |  | 9114.7
DO DE CHAPAS COM REVESTIMENTO EPOXY,COM ESPESSURA DE 2,70MM,
DIAMETRO DE 2,00M,PARAFUSOS,PORCAS E FERRAMENTAS NECESSARIAS
,RECOBRIMENTO MINIMO DE 1,50M E MAXIMO DE 7,70M,SOB A INFLUE
NCIA DO TREM-TIPO RODOVIARIO.FORNECIMENTO
07398 | CHAPA EM ACO REVESTIDO C/E-POXY, CORRUGADA, P/TUNNEL LINER, | KG | 203 | 44.9 | 0 | 9114.7
FORN.C/PORCAS,PARAF.E FERRAM. COM ESPESSURA DE 2,7MM
20.085.0615-A | TUNNEL LINER,PARA PROCESSO NAO DESTRUTIVO,CIRCULAR,CONSTITUI | M |  | 9114.7
DO DE CHAPAS COM REVESTIMENTO EPOXY,COM ESPESSURA DE 2,70MM,
DIAMETRO DE 2,00M,PARAFUSOS,PORCAS E FERRAMENTAS NECESSARIAS
,RECOBRIMENTO MINIMO DE 1,50M E MAXIMO DE 7,70M,SOB A INFLUE
NCIA DO TREM-TIPO RODOVIARIO.FORNECIMENTO
07398 | CHAPA EM ACO REVESTIDO C/E-POXY, CORRUGADA, P/TUNNEL LINER, | KG | 203 | 44.9 | 0 | 9114.7
FORN.C/PORCAS,PARAF.E FERRAM. COM ESPESSURA DE 2,7MM
20.085.0620-0 | TUNNEL LINER,PARA PROCESSO NAO DESTRUTIVO,CIRCULAR,CONSTITUI | M |  | 10443.2
DO DE CHAPAS GALVANIZADAS,COM ESPESSURA DE 2,70MM, DIAMETRO
DE 2,40M,PARAFUSOS,PORCAS E FERRAMENTAS NECESSARIAS,RECOBRIM
ENTO MINIMO DE 1,90M E MAXIMO DE 6,40M, SOB A INFLUENCIA DO
TREM-TIPO RODOVIARIO.FORNECIMENTO
07394 | CHAPA EM ACO GALVANIZADO, CORRUG.P/TUNNEL LINER, FORNECIMENT | KG | 244 | 42.8 | 0 | 10443.2
O COM PORCAS, PARAFUSOS, FERRAM. COM ESPESSURA DE 2,7MM
20.085.0620-A | TUNNEL LINER,PARA PROCESSO NAO DESTRUTIVO,CIRCULAR,CONSTITUI | M |  | 10443.2
DO DE CHAPAS GALVANIZADAS,COM ESPESSURA DE 2,70MM, DIAMETRO
DE 2,40M,PARAFUSOS,PORCAS E FERRAMENTAS NECESSARIAS,RECOBRIM
ENTO MINIMO DE 1,90M E MAXIMO DE 6,40M, SOB A INFLUENCIA DO
TREM-TIPO RODOVIARIO.FORNECIMENTO
07394 | CHAPA EM ACO GALVANIZADO, CORRUG.P/TUNNEL LINER, FORNECIMENT | KG | 244 | 42.8 | 0 | 10443.2
O COM PORCAS, PARAFUSOS, FERRAM. COM ESPESSURA DE 2,7MM
20.085.0625-0 | TUNNEL LINER,PARA PROCESSO NAO DESTRUTIVO,CIRCULAR,CONSTITUI | M |  | 10955.6
DO DE CHAPAS COM REVESTIMENTO EPOXY,COM ESPESSURA DE 2,70MM,
DIAMETRO DE 2,40M,PARAFUSOS,PORCAS E FERRAMENTAS NECESSARIAS
,RECOBRIMENTO MINIMO DE 1,90M E MAXIMO DE 6,40M,SOB A INFLUE
NCIA DO TREM-TIPO RODOVIARIO.FORNECIMENTO
07398 | CHAPA EM ACO REVESTIDO C/E-POXY, CORRUGADA, P/TUNNEL LINER, | KG | 244 | 44.9 | 0 | 10955.6
FORN.C/PORCAS,PARAF.E FERRAM. COM ESPESSURA DE 2,7MM
20.085.0625-A | TUNNEL LINER,PARA PROCESSO NAO DESTRUTIVO,CIRCULAR,CONSTITUI | M |  | 10955.6
DO DE CHAPAS COM REVESTIMENTO EPOXY,COM ESPESSURA DE 2,70MM,
DIAMETRO DE 2,40M,PARAFUSOS,PORCAS E FERRAMENTAS NECESSARIAS
,RECOBRIMENTO MINIMO DE 1,90M E MAXIMO DE 6,40M,SOB A INFLUE
NCIA DO TREM-TIPO RODOVIARIO.FORNECIMENTO
07398 | CHAPA EM ACO REVESTIDO C/E-POXY, CORRUGADA, P/TUNNEL LINER, | KG | 244 | 44.9 | 0 | 10955.6
FORN.C/PORCAS,PARAF.E FERRAM. COM ESPESSURA DE 2,7MM
20.085.0630-0 | TUNNEL LINER,PARA PROCESSO NAO DESTRUTIVO,CIRCULAR,CONSTITUI | M |  | 12155.2
DO DE CHAPAS GALVANIZADAS,COM ESPESSURA DE 2,70MM, DIAMETRO
DE 2,80M,PARAFUSOS,PORCAS E FERRAMENTAS NECESSARIAS,RECOBRIM
ENTO MINIMO DE 2,20M E MAXIMO DE 5,50M, SOB A INFLUENCIA DO
TREM-TIPO RODOVIARIO.FORNECIMENTO
07394 | CHAPA EM ACO GALVANIZADO, CORRUG.P/TUNNEL LINER, FORNECIMENT | KG | 284 | 42.8 | 0 | 12155.2
O COM PORCAS, PARAFUSOS, FERRAM. COM ESPESSURA DE 2,7MM
20.085.0630-A | TUNNEL LINER,PARA PROCESSO NAO DESTRUTIVO,CIRCULAR,CONSTITUI | M |  | 12155.2
DO DE CHAPAS GALVANIZADAS,COM ESPESSURA DE 2,70MM, DIAMETRO
DE 2,80M,PARAFUSOS,PORCAS E FERRAMENTAS NECESSARIAS,RECOBRIM
ENTO MINIMO DE 2,20M E MAXIMO DE 5,50M, SOB A INFLUENCIA DO
TREM-TIPO RODOVIARIO.FORNECIMENTO
07394 | CHAPA EM ACO GALVANIZADO, CORRUG.P/TUNNEL LINER, FORNECIMENT | KG | 284 | 42.8 | 0 | 12155.2
O COM PORCAS, PARAFUSOS, FERRAM. COM ESPESSURA DE 2,7MM
20.085.0635-0 | TUNNEL LINER,PARA PROCESSO NAO DESTRUTIVO,CIRCULAR,CONSTITUI | M |  | 12751.6
DO DE CHAPAS COM REVESTIMENTO EPOXY,COM ESPESSURA DE 2,70MM,
DIAMETRO DE 2,80M,PARAFUSOS,PORCAS E FERRAMENTAS NECESSARIAS
,RECOBRIMENTO MINIMO DE 2,20M E MAXIMO DE 5,50M,SOB A INFLUE
NCIA DO TREM-TIPO RODOVIARIO.FORNECIMENTO
07398 | CHAPA EM ACO REVESTIDO C/E-POXY, CORRUGADA, P/TUNNEL LINER, | KG | 284 | 44.9 | 0 | 12751.6
FORN.C/PORCAS,PARAF.E FERRAM. COM ESPESSURA DE 2,7MM
20.085.0635-A | TUNNEL LINER,PARA PROCESSO NAO DESTRUTIVO,CIRCULAR,CONSTITUI | M |  | 12751.6
DO DE CHAPAS COM REVESTIMENTO EPOXY,COM ESPESSURA DE 2,70MM,
DIAMETRO DE 2,80M,PARAFUSOS,PORCAS E FERRAMENTAS NECESSARIAS
,RECOBRIMENTO MINIMO DE 2,20M E MAXIMO DE 5,50M,SOB A INFLUE
NCIA DO TREM-TIPO RODOVIARIO.FORNECIMENTO
07398 | CHAPA EM ACO REVESTIDO C/E-POXY, CORRUGADA, P/TUNNEL LINER, | KG | 284 | 44.9 | 0 | 12751.6
FORN.C/PORCAS,PARAF.E FERRAM. COM ESPESSURA DE 2,7MM
20.085.0640-0 | TUNNEL LINER,PARA PROCESSO NAO DESTRUTIVO,CIRCULAR,CONSTITUI | M |  | 13910
DO DE CHAPAS GALVANIZADAS,COM ESPESSURA DE 2,70MM, DIAMETRO
DE 3,20M,PARAFUSOS,PORCAS E FERRAMENTAS NECESSARIAS,RECOBRIM
ENTO MINIMO DE 2,40M E MAXIMO DE 4,80M, SOB A INFLUENCIA DO
TREM-TIPO RODOVIARIO.FORNECIMENTO
07394 | CHAPA EM ACO GALVANIZADO, CORRUG.P/TUNNEL LINER, FORNECIMENT | KG | 325 | 42.8 | 0 | 13910
O COM PORCAS, PARAFUSOS, FERRAM. COM ESPESSURA DE 2,7MM
20.085.0640-A | TUNNEL LINER,PARA PROCESSO NAO DESTRUTIVO,CIRCULAR,CONSTITUI | M |  | 13910
DO DE CHAPAS GALVANIZADAS,COM ESPESSURA DE 2,70MM, DIAMETRO
DE 3,20M,PARAFUSOS,PORCAS E FERRAMENTAS NECESSARIAS,RECOBRIM
ENTO MINIMO DE 2,40M E MAXIMO DE 4,80M, SOB A INFLUENCIA DO
TREM-TIPO RODOVIARIO.FORNECIMENTO
07394 | CHAPA EM ACO GALVANIZADO, CORRUG.P/TUNNEL LINER, FORNECIMENT | KG | 325 | 42.8 | 0 | 13910
O COM PORCAS, PARAFUSOS, FERRAM. COM ESPESSURA DE 2,7MM
20.085.0645-0 | TUNNEL LINER,PARA PROCESSO NAO DESTRUTIVO,CIRCULAR,CONSTITUI | M |  | 14592.5
DO DE CHAPAS COM REVESTIMENTO EPOXY,COM ESPESSURA DE 2,70MM,
DIAMETRO DE 3,20M,PARAFUSOS,PORCAS E FERRAMENTAS NECESSARIAS
,RECOBRIMENTO MINIMO DE 2,40M E MAXIMO DE 4,80M,SOB A INFLUE
NCIA DO TREM-TIPO RODOVIARIO.FORNECIMENTO
07398 | CHAPA EM ACO REVESTIDO C/E-POXY, CORRUGADA, P/TUNNEL LINER, | KG | 325 | 44.9 | 0 | 14592.5
FORN.C/PORCAS,PARAF.E FERRAM. COM ESPESSURA DE 2,7MM
20.085.0645-A | TUNNEL LINER,PARA PROCESSO NAO DESTRUTIVO,CIRCULAR,CONSTITUI | M |  | 14592.5
DO DE CHAPAS COM REVESTIMENTO EPOXY,COM ESPESSURA DE 2,70MM,
DIAMETRO DE 3,20M,PARAFUSOS,PORCAS E FERRAMENTAS NECESSARIAS
,RECOBRIMENTO MINIMO DE 2,40M E MAXIMO DE 4,80M,SOB A INFLUE
NCIA DO TREM-TIPO RODOVIARIO.FORNECIMENTO
07398 | CHAPA EM ACO REVESTIDO C/E-POXY, CORRUGADA, P/TUNNEL LINER, | KG | 325 | 44.9 | 0 | 14592.5
FORN.C/PORCAS,PARAF.E FERRAM. COM ESPESSURA DE 2,7MM
20.085.0650-0 | TUNNEL LINER,PARA PROCESSO NAO DESTRUTIVO,CIRCULAR,CONSTITUI | M |  | 15622
DO DE CHAPAS GALVANIZADS,COM ESPESSURA DE 2,70MM,DIAMETRO DE
3,60M,PARAFUSOS,PORCAS E FERRAMENTAS NECESSARIAS,RECOBRIMEN
TO MINIMO DE 2,60M E MAXIMO DE 4,30M,SOB A INFLUENCIA DO TRE
M-TIPO RODOVIARIO.FORNECIMENTO
07394 | CHAPA EM ACO GALVANIZADO, CORRUG.P/TUNNEL LINER, FORNECIMENT | KG | 365 | 42.8 | 0 | 15622
O COM PORCAS, PARAFUSOS, FERRAM. COM ESPESSURA DE 2,7MM
20.085.0650-A | TUNNEL LINER,PARA PROCESSO NAO DESTRUTIVO,CIRCULAR,CONSTITUI | M |  | 15622
DO DE CHAPAS GALVANIZADS,COM ESPESSURA DE 2,70MM,DIAMETRO DE
3,60M,PARAFUSOS,PORCAS E FERRAMENTAS NECESSARIAS,RECOBRIMEN
TO MINIMO DE 2,60M E MAXIMO DE 4,30M,SOB A INFLUENCIA DO TRE
M-TIPO RODOVIARIO.FORNECIMENTO
07394 | CHAPA EM ACO GALVANIZADO, CORRUG.P/TUNNEL LINER, FORNECIMENT | KG | 365 | 42.8 | 0 | 15622
O COM PORCAS, PARAFUSOS, FERRAM. COM ESPESSURA DE 2,7MM
20.085.0655-0 | TUNNEL LINER,PARA PROCESSO NAO DESTRUTIVO,CIRCULAR,CONSTITUI | M |  | 16388.5
DO DE CHAPAS COM REVESTIMENTO EPOXY,COM ESPESSURA DE 2,70MM,
DIAMETRO DE 3,60M,PARAFUSOS,PORCAS E FERRAMENTAS NECESSARIAS
,RECOBRIMENTO MINIMO DE 2.60M E MAXIMO DE 4,30M,SOB A INFLUE
NCIA DO TREM-TIPO RODOVIARIO.FORNECIMENTO
07398 | CHAPA EM ACO REVESTIDO C/E-POXY, CORRUGADA, P/TUNNEL LINER, | KG | 365 | 44.9 | 0 | 16388.5
FORN.C/PORCAS,PARAF.E FERRAM. COM ESPESSURA DE 2,7MM
20.085.0655-A | TUNNEL LINER,PARA PROCESSO NAO DESTRUTIVO,CIRCULAR,CONSTITUI | M |  | 16388.5
DO DE CHAPAS COM REVESTIMENTO EPOXY,COM ESPESSURA DE 2,70MM,
DIAMETRO DE 3,60M,PARAFUSOS,PORCAS E FERRAMENTAS NECESSARIAS
,RECOBRIMENTO MINIMO DE 2.60M E MAXIMO DE 4,30M,SOB A INFLUE
NCIA DO TREM-TIPO RODOVIARIO.FORNECIMENTO
07398 | CHAPA EM ACO REVESTIDO C/E-POXY, CORRUGADA, P/TUNNEL LINER, | KG | 365 | 44.9 | 0 | 16388.5
FORN.C/PORCAS,PARAF.E FERRAM. COM ESPESSURA DE 2,7MM
20.085.0660-0 | TUNNEL LINER,PARA PROCESSO NAO DESTRUTIVO,CIRCULAR,CONSTITUI | M |  | 20350
DO DE CHAPAS GALVANIZADAS,COM ESPESSURA DE 3,40MM, DIAMETRO
DE 4,00M,PARAFUSOS,PORCAS E FERRAMENTAS NECESSARIAS,RECOBRIM
ENTO MINIMO DE 2,80M E MAXIMO 4,60M,SOB A INFLUENCIA DO TREM
-TIPO RODOVIARIO.FORNECIMENTO
07395 | CHAPA EM ACO GALVANIZADO, CORRUGADA, PARA TUNNEL LINER, FORN | KG | 500 | 40.7 | 0 | 20350
ECIDA COM PORCAS, PARAFUSOS E FERRAMENTAS, ESP. DE 3,4MM
20.085.0660-A | TUNNEL LINER,PARA PROCESSO NAO DESTRUTIVO,CIRCULAR,CONSTITUI | M |  | 20350
DO DE CHAPAS GALVANIZADAS,COM ESPESSURA DE 3,40MM, DIAMETRO
DE 4,00M,PARAFUSOS,PORCAS E FERRAMENTAS NECESSARIAS,RECOBRIM
ENTO MINIMO DE 2,80M E MAXIMO 4,60M,SOB A INFLUENCIA DO TREM
-TIPO RODOVIARIO.FORNECIMENTO
07395 | CHAPA EM ACO GALVANIZADO, CORRUGADA, PARA TUNNEL LINER, FORN | KG | 500 | 40.7 | 0 | 20350
ECIDA COM PORCAS, PARAFUSOS E FERRAMENTAS, ESP. DE 3,4MM
20.085.0665-0 | TUNNEL LINER,PARA PROCESSO NAO DESTRUTIVO,CIRCULAR,CONSTITUI | M |  | 22000
DO DE CHAPAS COM REVESTIMENTO EPOXY,COM ESPESSURA DE 3,40MM,
DIAMETRO DE 4,00M,PARAFUSOS,PORCAS E FERRAMENTAS NECESSARIAS
,RECOBRIMENTO MINIMO DE 2,80M E MAXIMO DE 4,60M,SOB A INFLUE
NCIA DO TREM-TIPO RODOVIARIO.FORNECIMENTO
07399 | CHAPA EM ACO REVESTIDO C/E-POXY, CORRUGADA,,P/TUNNEL LINER, | KG | 500 | 44 | 0 | 22000
FORNECIDA C/PORCAS, PARAF.E FERRAM. COM ESPESSURA 3,4MM
20.085.0665-A | TUNNEL LINER,PARA PROCESSO NAO DESTRUTIVO,CIRCULAR,CONSTITUI | M |  | 22000
DO DE CHAPAS COM REVESTIMENTO EPOXY,COM ESPESSURA DE 3,40MM,
DIAMETRO DE 4,00M,PARAFUSOS,PORCAS E FERRAMENTAS NECESSARIAS
,RECOBRIMENTO MINIMO DE 2,80M E MAXIMO DE 4,60M,SOB A INFLUE
NCIA DO TREM-TIPO RODOVIARIO.FORNECIMENTO
07399 | CHAPA EM ACO REVESTIDO C/E-POXY, CORRUGADA,,P/TUNNEL LINER, | KG | 500 | 44 | 0 | 22000
FORNECIDA C/PORCAS, PARAF.E FERRAM. COM ESPESSURA 3,4MM
20.085.0670-0 | TUNNEL LINER,PARA PROCESSO NAO DESTRUTIVO,CIRCULAR,CONSTITUI | M |  | 29218.5
DO DE CHAPAS GALVANIZADAS,COM ESPESSURA DE 4,70MM, DIAMETRO
DE 4,40M,PARAFUSOS,PORCAS E FERRAMENTAS NECESSARIAS,RECOBRIM
ENTO MINIMO DE 3,00M E MAXIMO DE 5,20M, SOB A INFLUENCIA DO
TREM-TIPO RODOVIARIO.FORNECIMENTO
07396 | CHAPA EM ACO GALVANIZADO, CORRUGADA, PARA TUNNEL LINER, FORN | KG | 755 | 38.7 | 0 | 29218.5
ECIDA COM PORCAS, PARAFUSOS E FERRAMENTAS, ESP. DE 4,7MM
20.085.0670-A | TUNNEL LINER,PARA PROCESSO NAO DESTRUTIVO,CIRCULAR,CONSTITUI | M |  | 29218.5
DO DE CHAPAS GALVANIZADAS,COM ESPESSURA DE 4,70MM, DIAMETRO
DE 4,40M,PARAFUSOS,PORCAS E FERRAMENTAS NECESSARIAS,RECOBRIM
ENTO MINIMO DE 3,00M E MAXIMO DE 5,20M, SOB A INFLUENCIA DO
TREM-TIPO RODOVIARIO.FORNECIMENTO
07396 | CHAPA EM ACO GALVANIZADO, CORRUGADA, PARA TUNNEL LINER, FORN | KG | 755 | 38.7 | 0 | 29218.5
ECIDA COM PORCAS, PARAFUSOS E FERRAMENTAS, ESP. DE 4,7MM
20.085.0675-0 | TUNNEL LINER,PARA PROCESSO NAO DESTRUTIVO,CIRCULAR,CONSTITUI | M |  | 31785.5
DO DE CHAPAS COM REVESTIMENTO EPOXY,COM 4,70MM DE ESPESSURA,
DIAMETRO DE 4,40M,PARAFUSOS,PORCAS E FERRAMENTAS NECESSARIAS
,RECOBRIMENTO MINIMO DE 3,00M E MAXIMO DE 5,20M,SOB A INFLUE
NCIA DO TREM-TIPO RODOVIARIO.FORNECIMENTO
07400 | CHAPA EM ACO REVESTIDO C/E-POXY, CORRUGADA, P/TUNNEL LINER, | KG | 755 | 42.1 | 0 | 31785.5
FORNECIDA C/PORCAS, PARAF.E FERRAM. COM ESPESSURA DE 4,7MM
20.085.0675-A | TUNNEL LINER,PARA PROCESSO NAO DESTRUTIVO,CIRCULAR,CONSTITUI | M |  | 31785.5
DO DE CHAPAS COM REVESTIMENTO EPOXY,COM 4,70MM DE ESPESSURA,
DIAMETRO DE 4,40M,PARAFUSOS,PORCAS E FERRAMENTAS NECESSARIAS
,RECOBRIMENTO MINIMO DE 3,00M E MAXIMO DE 5,20M,SOB A INFLUE
NCIA DO TREM-TIPO RODOVIARIO.FORNECIMENTO
07400 | CHAPA EM ACO REVESTIDO C/E-POXY, CORRUGADA, P/TUNNEL LINER, | KG | 755 | 42.1 | 0 | 31785.5
FORNECIDA C/PORCAS, PARAF.E FERRAM. COM ESPESSURA DE 4,7MM
20.085.0680-0 | TUNNEL LINER,PARA PROCESSO NAO DESTRUTIVO,CIRCULAR,CONSTITUI | M |  | 39771.2
DO DE CHAPAS GALVANIZADAS,COM ESPESSURA DE 6,30MM, DIAMETRO
DE 4,80M,PARAFUSOS,PORCAS E FERRAMENTAS NECESSARIAS,RECOBRIM
ENTO MINIMO DE 3,20M E MAXIMO DE 5,80M, SOB A INFLUENCIA DO
TREM-TIPO RODOVIARIO.FORNECIMENTO
07397 | CHAPA EM ACO GALVANIZADO, PARA TUNNEL LINER, FORNECIMENTO CO | KG | 1072 | 37.1 | 0 | 39771.2
M PORCAS, PARAFAFUSOS E FERRAM. COM ESPESSURA DE 6,3MM
20.085.0680-A | TUNNEL LINER,PARA PROCESSO NAO DESTRUTIVO,CIRCULAR,CONSTITUI | M |  | 39771.2
DO DE CHAPAS GALVANIZADAS,COM ESPESSURA DE 6,30MM, DIAMETRO
DE 4,80M,PARAFUSOS,PORCAS E FERRAMENTAS NECESSARIAS,RECOBRIM
ENTO MINIMO DE 3,20M E MAXIMO DE 5,80M, SOB A INFLUENCIA DO
TREM-TIPO RODOVIARIO.FORNECIMENTO
07397 | CHAPA EM ACO GALVANIZADO, PARA TUNNEL LINER, FORNECIMENTO CO | KG | 1072 | 37.1 | 0 | 39771.2
M PORCAS, PARAFAFUSOS E FERRAM. COM ESPESSURA DE 6,3MM
20.085.0685-0 | TUNNEL LINER,PARA PROCESSO NAO DESTRUTIVO,CIRCULAR,CONSTITUI | M |  | 43416
DO DE CHAPAS COM REVESTIMENTO EPOXY,COM ESPESSURA DE 6,30MM,
DIAMETRO DE 4,80M,PARAFUSOS,PORCAS E FERRAMENTAS NECESSARIAS
,RECOBRIMENTO MINIMO DE 3,20M E MAXIMO DE 5,80M,SOB A INFLUE
NCIA DO TREM-TIPO RODOVIARIO.FORNECIMENTO
07401 | CHAPA EM ACO REVESTIDO C/E-POXY, CORRUGADA, P/TUNNEL LINER, | KG | 1072 | 40.5 | 0 | 43416
FORNECIDA C/PORCAS, PARAF.E FERRAM. COM ESPESSURA DE 6,3MM
20.085.0685-A | TUNNEL LINER,PARA PROCESSO NAO DESTRUTIVO,CIRCULAR,CONSTITUI | M |  | 43416
DO DE CHAPAS COM REVESTIMENTO EPOXY,COM ESPESSURA DE 6,30MM,
DIAMETRO DE 4,80M,PARAFUSOS,PORCAS E FERRAMENTAS NECESSARIAS
,RECOBRIMENTO MINIMO DE 3,20M E MAXIMO DE 5,80M,SOB A INFLUE
NCIA DO TREM-TIPO RODOVIARIO.FORNECIMENTO
07401 | CHAPA EM ACO REVESTIDO C/E-POXY, CORRUGADA, P/TUNNEL LINER, | KG | 1072 | 40.5 | 0 | 43416
FORNECIDA C/PORCAS, PARAF.E FERRAM. COM ESPESSURA DE 6,3MM
20.086.0100-0 | PASSAGEM DE GADO,CONSTITUIDA DE CHAPAS GALVANIZADAS OU REVES | M |  | 119.28
TIDAS COM EPOXY,ESPESSURA DE 2,70MM,PARAFUSOS,PORCAS E FERRA
MENTAS NECESSARIAS,COM DIMENSOES EM TORNO DE 2,20M DE VAO E
2,25M DE ALTURA,RECOBRIMENTO MINIMO DE 0,30M E MAXIMO DE 8,9
0M,SOB A INFLUENCIA DO TREM-TIPO RODOVIARIO,EXCLUSIVE ANDAIM
E.ASSENTAMENTO
01099 | COMPRESSOR AR 170PCM 40CV (CP) | H | 0.24138 | 100.6546 | 0 | 24.2959
01101 | COMPRESSOR AR 170PCM 40CV (CI) | H | 0.034483 | 13.3553 | 0 | 0.4605
01712 | CAMIONETA TIPO PICK-UP,COM CABINE SIMPLES E CACAMBA,TIPO LEV | H | 0.10345 | 88.3418 | 0 | 9.1388
E,MOTOR BICOMBUSTIVEL DE 1,6 LITROS,INCLUSIVE MOTORISTA (CP)
01713 | CAMIONETA TIPO PICK-UP,COM CABINE SIMPLES E CACAMBA,TIPO LEV | H | 0.017241 | 41.9604 | 0 | 0.7235
E,MOTOR BICOMBUSTIVEL DE 1,6 LITROS,INCLUSIVE MOTORISTA (CF)
01714 | CAMIONETA TIPO PICK-UP,COM CABINE SIMPLES E CACAMBA,TIPO LEV | H | 0.15517 | 36.5539 | 0 | 5.6722
E,MOTOR BICOMBUSTIVEL DE 1,6 LITROS,INCLUSIVE MOTORISTA (CI)
01969 | MAO-DE-OBRA DE OPERADOR DE MAQUINAS AUX. (COMPRESSOR, ROLO C | H | 0.27586 | 26.73 | 3 | 7.595
OMPACTADOR LEVE...), INCLUSIVE ENCARGOS SOCIAIS
01999 | MAO-DE-OBRA DE SERVENTE DA CONSTRUCAO CIVIL, INCLUSIVE ENCAR | H | 3.5862 | 19.33 | 3 | 71.401
GOS SOCIAIS
20.086.0100-A | PASSAGEM DE GADO,CONSTITUIDA DE CHAPAS GALVANIZADAS OU REVES | M |  | 107.75
TIDAS COM EPOXY,ESPESSURA DE 2,70MM,PARAFUSOS,PORCAS E FERRA
MENTAS NECESSARIAS,COM DIMENSOES EM TORNO DE 2,20M DE VAO E
2,25M DE ALTURA,RECOBRIMENTO MINIMO DE 0,30M E MAXIMO DE 8,9
0M,SOB A INFLUENCIA DO TREM-TIPO RODOVIARIO,EXCLUSIVE ANDAIM
E.ASSENTAMENTO
20112 | MAO-DE-OBRA DE OPERADOR DE MAQUINAS AUX. (COMPRESSOR, ROLO C | H | 0.27586 | 23.16 | 3 | 6.5806
OMPACTADOR LEVE...), INCLUSIVE ENCARGOS SOCIAIS DESONERADOS
20132 | MAO-DE-OBRA DE SERVENTE DA CONSTRUCAO CIVIL, INCLUSIVE ENCAR | H | 3.5862 | 16.75 | 3 | 61.871
GOS SOCIAIS DESONERADOS
30486 | CAMIONETA TIPO PICK-UP,COM CABINE SIMPLES E CACAMBA,TIPO LEV | H | 0.10345 | 84.7718 | 0 | 8.7695
E,MOTOR BICOMBUSTIVEL DE 1,6 LITROS,INCLUSIVE MOTORISTA (CP)
30487 | CAMIONETA TIPO PICK-UP,COM CABINE SIMPLES E CACAMBA,TIPO LEV | H | 0.017241 | 38.3904 | 0 | 0.6619
E,MOTOR BICOMBUSTIVEL DE 1,6 LITROS,INCLUSIVE MOTORISTA (CF)
30488 | CAMIONETA TIPO PICK-UP,COM CABINE SIMPLES E CACAMBA,TIPO LEV | H | 0.15517 | 32.9839 | 0 | 5.1182
E,MOTOR BICOMBUSTIVEL DE 1,6 LITROS,INCLUSIVE MOTORISTA (CI)
30807 | COMPRESSOR AR 170PCM 40CV (CP) | H | 0.24138 | 100.6546 | 0 | 24.2959
30809 | COMPRESSOR AR 170PCM 40CV (CI) | H | 0.034483 | 13.3553 | 0 | 0.4605
20.086.0110-0 | PASSAGEM DE GADO,CONSTITUIDA DE CHAPAS GALVANIZADAS OU REVES | M |  | 341.36
TIDAS COM EPOXY,ESPESSURA DE 2,70MM,PARAFUSOS,PORCAS E FERRA
MENTAS NECESSARIAS,COM DIMENSOES EM TORNO DE 2,90M DE VAO E
3,10M DE ALTURA,RECOBRIMENTO MINIMO DE 0,60M E MAXIMO DE 11,
40M,SOB A INFLUENCIA DO TREM-TIPO RODOVIARIO,EXCLUSIVE ANDAI
ME.ASSENTAMENTO
01099 | COMPRESSOR AR 170PCM 40CV (CP) | H | 0.58333 | 100.6546 | 0 | 58.7151
01101 | COMPRESSOR AR 170PCM 40CV (CI) | H | 0.083333 | 13.3553 | 0 | 1.1129
01712 | CAMIONETA TIPO PICK-UP,COM CABINE SIMPLES E CACAMBA,TIPO LEV | H | 0.25 | 88.3418 | 0 | 22.0855
E,MOTOR BICOMBUSTIVEL DE 1,6 LITROS,INCLUSIVE MOTORISTA (CP)
01713 | CAMIONETA TIPO PICK-UP,COM CABINE SIMPLES E CACAMBA,TIPO LEV | H | 0.041667 | 41.9604 | 0 | 1.7483
E,MOTOR BICOMBUSTIVEL DE 1,6 LITROS,INCLUSIVE MOTORISTA (CF)
01714 | CAMIONETA TIPO PICK-UP,COM CABINE SIMPLES E CACAMBA,TIPO LEV | H | 0.375 | 36.5539 | 0 | 13.7077
E,MOTOR BICOMBUSTIVEL DE 1,6 LITROS,INCLUSIVE MOTORISTA (CI)
01969 | MAO-DE-OBRA DE OPERADOR DE MAQUINAS AUX. (COMPRESSOR, ROLO C | H | 0.66667 | 26.73 | 3 | 18.3546
OMPACTADOR LEVE...), INCLUSIVE ENCARGOS SOCIAIS
01999 | MAO-DE-OBRA DE SERVENTE DA CONSTRUCAO CIVIL, INCLUSIVE ENCAR | H | 11.3333 | 19.33 | 3 | 225.6455
GOS SOCIAIS
20.086.0110-A | PASSAGEM DE GADO,CONSTITUIDA DE CHAPAS GALVANIZADAS OU REVES | M |  | 306.42
TIDAS COM EPOXY,ESPESSURA DE 2,70MM,PARAFUSOS,PORCAS E FERRA
MENTAS NECESSARIAS,COM DIMENSOES EM TORNO DE 2,90M DE VAO E
3,10M DE ALTURA,RECOBRIMENTO MINIMO DE 0,60M E MAXIMO DE 11,
40M,SOB A INFLUENCIA DO TREM-TIPO RODOVIARIO,EXCLUSIVE ANDAI
ME.ASSENTAMENTO
20112 | MAO-DE-OBRA DE OPERADOR DE MAQUINAS AUX. (COMPRESSOR, ROLO C | H | 0.66667 | 23.16 | 3 | 15.9032
OMPACTADOR LEVE...), INCLUSIVE ENCARGOS SOCIAIS DESONERADOS
20132 | MAO-DE-OBRA DE SERVENTE DA CONSTRUCAO CIVIL, INCLUSIVE ENCAR | H | 11.3333 | 16.75 | 3 | 195.5283
GOS SOCIAIS DESONERADOS
30486 | CAMIONETA TIPO PICK-UP,COM CABINE SIMPLES E CACAMBA,TIPO LEV | H | 0.25 | 84.7718 | 0 | 21.193
E,MOTOR BICOMBUSTIVEL DE 1,6 LITROS,INCLUSIVE MOTORISTA (CP)
30487 | CAMIONETA TIPO PICK-UP,COM CABINE SIMPLES E CACAMBA,TIPO LEV | H | 0.041667 | 38.3904 | 0 | 1.5996
E,MOTOR BICOMBUSTIVEL DE 1,6 LITROS,INCLUSIVE MOTORISTA (CF)
30488 | CAMIONETA TIPO PICK-UP,COM CABINE SIMPLES E CACAMBA,TIPO LEV | H | 0.375 | 32.9839 | 0 | 12.369
E,MOTOR BICOMBUSTIVEL DE 1,6 LITROS,INCLUSIVE MOTORISTA (CI)
30807 | COMPRESSOR AR 170PCM 40CV (CP) | H | 0.58333 | 100.6546 | 0 | 58.7151
30809 | COMPRESSOR AR 170PCM 40CV (CI) | H | 0.083333 | 13.3553 | 0 | 1.1129
20.086.0120-0 | PASSAGEM INFERIOR CONSTITUIDA DE CHAPAS GALVANIZADAS OU REVE | M |  | 193.99
STIDAS COM EPOXY,ESPESSURA DE 2,70MM,PARAFUSOS,PORCAS E FERR
AMENTAS NECESSARIAS,COM DIMENSOES EM TORNO DE 3,70M DE VAO E
3,50M DE ALTURA,RECOBRIMENTO MINIMO DE 0,60M E MAXIMO DE 11
,10M,SOB A INFLUENCIA DO TREM-TIPO RODOVIARIO,EXCLUSIVE ANDA
IME.ASSENTAMENTO
01099 | COMPRESSOR AR 170PCM 40CV (CP) | H | 0.24138 | 100.6546 | 0 | 24.2959
01101 | COMPRESSOR AR 170PCM 40CV (CI) | H | 0.034483 | 13.3553 | 0 | 0.4605
01294 | GUINDASTE S/RODAS, DIESEL, 45CV, 6T (CP) | H | 0.175 | 340.384 | 0 | 59.5672
01295 | GUINDASTE S/RODAS, DIESEL, 45CV, 6T (CF) | H | 0.044 | 210.2939 | 0 | 9.2529
01296 | GUINDASTE S/RODAS, DIESEL, 45CV, 6T (CI) | H | 0.032 | 183.9892 | 0 | 5.8877
01712 | CAMIONETA TIPO PICK-UP,COM CABINE SIMPLES E CACAMBA,TIPO LEV | H | 0.10345 | 88.3418 | 0 | 9.1388
E,MOTOR BICOMBUSTIVEL DE 1,6 LITROS,INCLUSIVE MOTORISTA (CP)
01713 | CAMIONETA TIPO PICK-UP,COM CABINE SIMPLES E CACAMBA,TIPO LEV | H | 0.017241 | 41.9604 | 0 | 0.7235
E,MOTOR BICOMBUSTIVEL DE 1,6 LITROS,INCLUSIVE MOTORISTA (CF)
01714 | CAMIONETA TIPO PICK-UP,COM CABINE SIMPLES E CACAMBA,TIPO LEV | H | 0.15517 | 36.5539 | 0 | 5.6722
E,MOTOR BICOMBUSTIVEL DE 1,6 LITROS,INCLUSIVE MOTORISTA (CI)
01969 | MAO-DE-OBRA DE OPERADOR DE MAQUINAS AUX. (COMPRESSOR, ROLO C | H | 0.27586 | 26.73 | 3 | 7.595
OMPACTADOR LEVE...), INCLUSIVE ENCARGOS SOCIAIS
01999 | MAO-DE-OBRA DE SERVENTE DA CONSTRUCAO CIVIL, INCLUSIVE ENCAR | H | 3.5862 | 19.33 | 3 | 71.401
GOS SOCIAIS
20.086.0120-A | PASSAGEM INFERIOR CONSTITUIDA DE CHAPAS GALVANIZADAS OU REVE | M |  | 181.45
STIDAS COM EPOXY,ESPESSURA DE 2,70MM,PARAFUSOS,PORCAS E FERR
AMENTAS NECESSARIAS,COM DIMENSOES EM TORNO DE 3,70M DE VAO E
3,50M DE ALTURA,RECOBRIMENTO MINIMO DE 0,60M E MAXIMO DE 11
,10M,SOB A INFLUENCIA DO TREM-TIPO RODOVIARIO,EXCLUSIVE ANDA
IME.ASSENTAMENTO
20112 | MAO-DE-OBRA DE OPERADOR DE MAQUINAS AUX. (COMPRESSOR, ROLO C | H | 0.27586 | 23.16 | 3 | 6.5806
OMPACTADOR LEVE...), INCLUSIVE ENCARGOS SOCIAIS DESONERADOS
20132 | MAO-DE-OBRA DE SERVENTE DA CONSTRUCAO CIVIL, INCLUSIVE ENCAR | H | 3.5862 | 16.75 | 3 | 61.871
GOS SOCIAIS DESONERADOS
30486 | CAMIONETA TIPO PICK-UP,COM CABINE SIMPLES E CACAMBA,TIPO LEV | H | 0.10345 | 84.7718 | 0 | 8.7695
E,MOTOR BICOMBUSTIVEL DE 1,6 LITROS,INCLUSIVE MOTORISTA (CP)
30487 | CAMIONETA TIPO PICK-UP,COM CABINE SIMPLES E CACAMBA,TIPO LEV | H | 0.017241 | 38.3904 | 0 | 0.6619
E,MOTOR BICOMBUSTIVEL DE 1,6 LITROS,INCLUSIVE MOTORISTA (CF)
30488 | CAMIONETA TIPO PICK-UP,COM CABINE SIMPLES E CACAMBA,TIPO LEV | H | 0.15517 | 32.9839 | 0 | 5.1182
E,MOTOR BICOMBUSTIVEL DE 1,6 LITROS,INCLUSIVE MOTORISTA (CI)
30500 | GUINDASTE S/RODAS, DIESEL, 45CV, 6T (CP) | H | 0.175 | 336.374 | 0 | 58.8655
30501 | GUINDASTE S/RODAS, DIESEL, 45CV, 6T (CF) | H | 0.044 | 206.2839 | 0 | 9.0765
30502 | GUINDASTE S/RODAS, DIESEL, 45CV, 6T (CI) | H | 0.032 | 179.9792 | 0 | 5.7593
30807 | COMPRESSOR AR 170PCM 40CV (CP) | H | 0.24138 | 100.6546 | 0 | 24.2959
30809 | COMPRESSOR AR 170PCM 40CV (CI) | H | 0.034483 | 13.3553 | 0 | 0.4605
20.086.0130-0 | PASSAGEM INFERIOR CONSTITUIDA DE CHAPAS GALVANIZADAS OU REVE | M |  | 810.12
STIDAS COM EPOXY,ESPESSURA DE 2,70MM,PARAFUSOS,PORCAS E FERR
AMENTAS NECESSARIAS,COM DIMENSOES EM TORNO DE 4,20M DE VAO E
3,90M DE ALTURA,RECOBRIMENTO MINIMO DE 0,60M E MAXIMO DE 9,
70M,SOB A INFLUENCIA DO TREM-TIPO RODOVIARIO,EXCLUSIVE ANDAI
ME.ASSENTAMENTO
01099 | COMPRESSOR AR 170PCM 40CV (CP) | H | 0.875 | 100.6546 | 0 | 88.0728
01101 | COMPRESSOR AR 170PCM 40CV (CI) | H | 0.125 | 13.3553 | 0 | 1.6694
01294 | GUINDASTE S/RODAS, DIESEL, 45CV, 6T (CP) | H | 0.7 | 340.384 | 0 | 238.2688
01295 | GUINDASTE S/RODAS, DIESEL, 45CV, 6T (CF) | H | 0.175 | 210.2939 | 0 | 36.8014
01296 | GUINDASTE S/RODAS, DIESEL, 45CV, 6T (CI) | H | 0.125 | 183.9892 | 0 | 22.9987
01712 | CAMIONETA TIPO PICK-UP,COM CABINE SIMPLES E CACAMBA,TIPO LEV | H | 0.375 | 88.3418 | 0 | 33.1282
E,MOTOR BICOMBUSTIVEL DE 1,6 LITROS,INCLUSIVE MOTORISTA (CP)
01713 | CAMIONETA TIPO PICK-UP,COM CABINE SIMPLES E CACAMBA,TIPO LEV | H | 0.0625 | 41.9604 | 0 | 2.6225
E,MOTOR BICOMBUSTIVEL DE 1,6 LITROS,INCLUSIVE MOTORISTA (CF)
01714 | CAMIONETA TIPO PICK-UP,COM CABINE SIMPLES E CACAMBA,TIPO LEV | H | 0.5625 | 36.5539 | 0 | 20.5616
E,MOTOR BICOMBUSTIVEL DE 1,6 LITROS,INCLUSIVE MOTORISTA (CI)
01969 | MAO-DE-OBRA DE OPERADOR DE MAQUINAS AUX. (COMPRESSOR, ROLO C | H | 1 | 26.73 | 3 | 27.5319
OMPACTADOR LEVE...), INCLUSIVE ENCARGOS SOCIAIS
01999 | MAO-DE-OBRA DE SERVENTE DA CONSTRUCAO CIVIL, INCLUSIVE ENCAR | H | 17 | 19.33 | 3 | 338.4683
GOS SOCIAIS
20.086.0130-A | PASSAGEM INFERIOR CONSTITUIDA DE CHAPAS GALVANIZADAS OU REVE | M |  | 753.69
STIDAS COM EPOXY,ESPESSURA DE 2,70MM,PARAFUSOS,PORCAS E FERR
AMENTAS NECESSARIAS,COM DIMENSOES EM TORNO DE 4,20M DE VAO E
3,90M DE ALTURA,RECOBRIMENTO MINIMO DE 0,60M E MAXIMO DE 9,
70M,SOB A INFLUENCIA DO TREM-TIPO RODOVIARIO,EXCLUSIVE ANDAI
ME.ASSENTAMENTO
20112 | MAO-DE-OBRA DE OPERADOR DE MAQUINAS AUX. (COMPRESSOR, ROLO C | H | 1 | 23.16 | 3 | 23.8548
OMPACTADOR LEVE...), INCLUSIVE ENCARGOS SOCIAIS DESONERADOS
20132 | MAO-DE-OBRA DE SERVENTE DA CONSTRUCAO CIVIL, INCLUSIVE ENCAR | H | 17 | 16.75 | 3 | 293.2925
GOS SOCIAIS DESONERADOS
30486 | CAMIONETA TIPO PICK-UP,COM CABINE SIMPLES E CACAMBA,TIPO LEV | H | 0.375 | 84.7718 | 0 | 31.7894
E,MOTOR BICOMBUSTIVEL DE 1,6 LITROS,INCLUSIVE MOTORISTA (CP)
30487 | CAMIONETA TIPO PICK-UP,COM CABINE SIMPLES E CACAMBA,TIPO LEV | H | 0.0625 | 38.3904 | 0 | 2.3994
E,MOTOR BICOMBUSTIVEL DE 1,6 LITROS,INCLUSIVE MOTORISTA (CF)
30488 | CAMIONETA TIPO PICK-UP,COM CABINE SIMPLES E CACAMBA,TIPO LEV | H | 0.5625 | 32.9839 | 0 | 18.5534
E,MOTOR BICOMBUSTIVEL DE 1,6 LITROS,INCLUSIVE MOTORISTA (CI)
30500 | GUINDASTE S/RODAS, DIESEL, 45CV, 6T (CP) | H | 0.7 | 336.374 | 0 | 235.4618
30501 | GUINDASTE S/RODAS, DIESEL, 45CV, 6T (CF) | H | 0.175 | 206.2839 | 0 | 36.0997
30502 | GUINDASTE S/RODAS, DIESEL, 45CV, 6T (CI) | H | 0.125 | 179.9792 | 0 | 22.4974
30807 | COMPRESSOR AR 170PCM 40CV (CP) | H | 0.875 | 100.6546 | 0 | 88.0728
30809 | COMPRESSOR AR 170PCM 40CV (CI) | H | 0.125 | 13.3553 | 0 | 1.6694
20.086.0140-0 | PASSAGEM INFERIOR CONSTITUIDA DE CHAPAS GALVANIZADAS OU REVE | M |  | 925.85
STIDAS COM EPOXY,ESPESSURA DE 2,70MM,PARAFUSOS,PORCAS E FERR
AMENTAS NECESSARIAS,COM DIMENSOES EM TORNO DE 4,80M DE VAO E
4,75M DE ALTURA,RECOBRIMENTO MINIMO DE 0,90M E MAXIMO DE 8,
50M,SOB A INFLUENCIA DO TREM-TIPO RODOVIARIO,EXCLUSIVE ANDAI
ME.ASSENTAMENTO
01099 | COMPRESSOR AR 170PCM 40CV (CP) | H | 1 | 100.6546 | 0 | 100.6546
01101 | COMPRESSOR AR 170PCM 40CV (CI) | H | 0.14286 | 13.3553 | 0 | 1.9079
01294 | GUINDASTE S/RODAS, DIESEL, 45CV, 6T (CP) | H | 0.8 | 340.384 | 0 | 272.3072
01295 | GUINDASTE S/RODAS, DIESEL, 45CV, 6T (CF) | H | 0.2 | 210.2939 | 0 | 42.0588
01296 | GUINDASTE S/RODAS, DIESEL, 45CV, 6T (CI) | H | 0.14286 | 183.9892 | 0 | 26.2842
01712 | CAMIONETA TIPO PICK-UP,COM CABINE SIMPLES E CACAMBA,TIPO LEV | H | 0.42857 | 88.3418 | 0 | 37.8608
E,MOTOR BICOMBUSTIVEL DE 1,6 LITROS,INCLUSIVE MOTORISTA (CP)
01713 | CAMIONETA TIPO PICK-UP,COM CABINE SIMPLES E CACAMBA,TIPO LEV | H | 0.071429 | 41.9604 | 0 | 2.9972
E,MOTOR BICOMBUSTIVEL DE 1,6 LITROS,INCLUSIVE MOTORISTA (CF)
01714 | CAMIONETA TIPO PICK-UP,COM CABINE SIMPLES E CACAMBA,TIPO LEV | H | 0.64286 | 36.5539 | 0 | 23.4989
E,MOTOR BICOMBUSTIVEL DE 1,6 LITROS,INCLUSIVE MOTORISTA (CI)
01969 | MAO-DE-OBRA DE OPERADOR DE MAQUINAS AUX. (COMPRESSOR, ROLO C | H | 1.1429 | 26.73 | 3 | 31.465
OMPACTADOR LEVE...), INCLUSIVE ENCARGOS SOCIAIS
01999 | MAO-DE-OBRA DE SERVENTE DA CONSTRUCAO CIVIL, INCLUSIVE ENCAR | H | 19.4286 | 19.33 | 3 | 386.8209
GOS SOCIAIS
20.086.0140-A | PASSAGEM INFERIOR CONSTITUIDA DE CHAPAS GALVANIZADAS OU REVE | M |  | 861.36
STIDAS COM EPOXY,ESPESSURA DE 2,70MM,PARAFUSOS,PORCAS E FERR
AMENTAS NECESSARIAS,COM DIMENSOES EM TORNO DE 4,80M DE VAO E
4,75M DE ALTURA,RECOBRIMENTO MINIMO DE 0,90M E MAXIMO DE 8,
50M,SOB A INFLUENCIA DO TREM-TIPO RODOVIARIO,EXCLUSIVE ANDAI
ME.ASSENTAMENTO
20112 | MAO-DE-OBRA DE OPERADOR DE MAQUINAS AUX. (COMPRESSOR, ROLO C | H | 1.1429 | 23.16 | 3 | 27.2626
OMPACTADOR LEVE...), INCLUSIVE ENCARGOS SOCIAIS DESONERADOS
20132 | MAO-DE-OBRA DE SERVENTE DA CONSTRUCAO CIVIL, INCLUSIVE ENCAR | H | 19.4286 | 16.75 | 3 | 335.1914
GOS SOCIAIS DESONERADOS
30486 | CAMIONETA TIPO PICK-UP,COM CABINE SIMPLES E CACAMBA,TIPO LEV | H | 0.42857 | 84.7718 | 0 | 36.3308
E,MOTOR BICOMBUSTIVEL DE 1,6 LITROS,INCLUSIVE MOTORISTA (CP)
30487 | CAMIONETA TIPO PICK-UP,COM CABINE SIMPLES E CACAMBA,TIPO LEV | H | 0.071429 | 38.3904 | 0 | 2.7422
E,MOTOR BICOMBUSTIVEL DE 1,6 LITROS,INCLUSIVE MOTORISTA (CF)
30488 | CAMIONETA TIPO PICK-UP,COM CABINE SIMPLES E CACAMBA,TIPO LEV | H | 0.64286 | 32.9839 | 0 | 21.2039
E,MOTOR BICOMBUSTIVEL DE 1,6 LITROS,INCLUSIVE MOTORISTA (CI)
30500 | GUINDASTE S/RODAS, DIESEL, 45CV, 6T (CP) | H | 0.8 | 336.374 | 0 | 269.0992
30501 | GUINDASTE S/RODAS, DIESEL, 45CV, 6T (CF) | H | 0.2 | 206.2839 | 0 | 41.2568
30502 | GUINDASTE S/RODAS, DIESEL, 45CV, 6T (CI) | H | 0.14286 | 179.9792 | 0 | 25.7113
30807 | COMPRESSOR AR 170PCM 40CV (CP) | H | 1 | 100.6546 | 0 | 100.6546
30809 | COMPRESSOR AR 170PCM 40CV (CI) | H | 0.14286 | 13.3553 | 0 | 1.9079
20.086.0150-0 | PASSAGEM INFERIOR CONSTITUIDA DE CHAPAS GALVANIZADAS OU REVE | M |  | 1080.16
STIDAS COM EPOXY,ESPESSURA DE 3,40MM,PARAFUSOS,PORCAS E FERR
AMENTAS NECESSARIAS,COM DIMENSOES EM TORNO DE 5,00M DE VAO E
4,85M DE ALTURA,RECOBRIMENTO MINIMO DE 0,90M E MAXIMO DE 8,
60M,SOB A INFLUENCIA DO TREM-TIPO RODOVIARIO,EXCLUSIVE ANDAI
ME.ASSENTAMENTO
01099 | COMPRESSOR AR 170PCM 40CV (CP) | H | 1.1667 | 100.6546 | 0 | 117.4304
01101 | COMPRESSOR AR 170PCM 40CV (CI) | H | 0.16667 | 13.3553 | 0 | 2.2259
01294 | GUINDASTE S/RODAS, DIESEL, 45CV, 6T (CP) | H | 0.93333 | 340.384 | 0 | 317.6916
01295 | GUINDASTE S/RODAS, DIESEL, 45CV, 6T (CF) | H | 0.23333 | 210.2939 | 0 | 49.0685
01296 | GUINDASTE S/RODAS, DIESEL, 45CV, 6T (CI) | H | 0.16667 | 183.9892 | 0 | 30.6649
01712 | CAMIONETA TIPO PICK-UP,COM CABINE SIMPLES E CACAMBA,TIPO LEV | H | 0.5 | 88.3418 | 0 | 44.1709
E,MOTOR BICOMBUSTIVEL DE 1,6 LITROS,INCLUSIVE MOTORISTA (CP)
01713 | CAMIONETA TIPO PICK-UP,COM CABINE SIMPLES E CACAMBA,TIPO LEV | H | 0.083333 | 41.9604 | 0 | 3.4967
E,MOTOR BICOMBUSTIVEL DE 1,6 LITROS,INCLUSIVE MOTORISTA (CF)
01714 | CAMIONETA TIPO PICK-UP,COM CABINE SIMPLES E CACAMBA,TIPO LEV | H | 0.75 | 36.5539 | 0 | 27.4154
E,MOTOR BICOMBUSTIVEL DE 1,6 LITROS,INCLUSIVE MOTORISTA (CI)
01969 | MAO-DE-OBRA DE OPERADOR DE MAQUINAS AUX. (COMPRESSOR, ROLO C | H | 1.3333 | 26.73 | 3 | 36.7092
OMPACTADOR LEVE...), INCLUSIVE ENCARGOS SOCIAIS
01999 | MAO-DE-OBRA DE SERVENTE DA CONSTRUCAO CIVIL, INCLUSIVE ENCAR | H | 22.6667 | 19.33 | 3 | 451.2911
GOS SOCIAIS
20.086.0150-A | PASSAGEM INFERIOR CONSTITUIDA DE CHAPAS GALVANIZADAS OU REVE | M |  | 1004.92
STIDAS COM EPOXY,ESPESSURA DE 3,40MM,PARAFUSOS,PORCAS E FERR
AMENTAS NECESSARIAS,COM DIMENSOES EM TORNO DE 5,00M DE VAO E
4,85M DE ALTURA,RECOBRIMENTO MINIMO DE 0,90M E MAXIMO DE 8,
60M,SOB A INFLUENCIA DO TREM-TIPO RODOVIARIO,EXCLUSIVE ANDAI
ME.ASSENTAMENTO
20112 | MAO-DE-OBRA DE OPERADOR DE MAQUINAS AUX. (COMPRESSOR, ROLO C | H | 1.3333 | 23.16 | 3 | 31.8064
OMPACTADOR LEVE...), INCLUSIVE ENCARGOS SOCIAIS DESONERADOS
20132 | MAO-DE-OBRA DE SERVENTE DA CONSTRUCAO CIVIL, INCLUSIVE ENCAR | H | 22.6667 | 16.75 | 3 | 391.0567
GOS SOCIAIS DESONERADOS
30486 | CAMIONETA TIPO PICK-UP,COM CABINE SIMPLES E CACAMBA,TIPO LEV | H | 0.5 | 84.7718 | 0 | 42.3859
E,MOTOR BICOMBUSTIVEL DE 1,6 LITROS,INCLUSIVE MOTORISTA (CP)
30487 | CAMIONETA TIPO PICK-UP,COM CABINE SIMPLES E CACAMBA,TIPO LEV | H | 0.083333 | 38.3904 | 0 | 3.1992
E,MOTOR BICOMBUSTIVEL DE 1,6 LITROS,INCLUSIVE MOTORISTA (CF)
30488 | CAMIONETA TIPO PICK-UP,COM CABINE SIMPLES E CACAMBA,TIPO LEV | H | 0.75 | 32.9839 | 0 | 24.7379
E,MOTOR BICOMBUSTIVEL DE 1,6 LITROS,INCLUSIVE MOTORISTA (CI)
30500 | GUINDASTE S/RODAS, DIESEL, 45CV, 6T (CP) | H | 0.93333 | 336.374 | 0 | 313.949
30501 | GUINDASTE S/RODAS, DIESEL, 45CV, 6T (CF) | H | 0.23333 | 206.2839 | 0 | 48.1328
30502 | GUINDASTE S/RODAS, DIESEL, 45CV, 6T (CI) | H | 0.16667 | 179.9792 | 0 | 29.9965
30807 | COMPRESSOR AR 170PCM 40CV (CP) | H | 1.1667 | 100.6546 | 0 | 117.4304
30809 | COMPRESSOR AR 170PCM 40CV (CI) | H | 0.16667 | 13.3553 | 0 | 2.2259
20.086.0160-0 | PASSAGEM INFERIOR CONSTITUIDA DE CHAPAS GALVANIZADAS OU REVE | M |  | 1296.19
STIDAS COM EPOXY,ESPESSURA DE 4,70MM,PARAFUSOS,PORCAS E FERR
AMENTAS NECESSARIAS,COM DIMENSOES EM TORNO DE 5,85M DE VAO E
5,30M DE ALTURA,RECOBRIMENTO MINIMO DE 0,90M E MAXIMO DE 8,
50M,SOB A INFLUENCIA DO TREM-TIPO RODOVIARIO,EXCLUSIVE ANDAI
ME.ASSENTAMENTO
01099 | COMPRESSOR AR 170PCM 40CV (CP) | H | 1.4 | 100.6546 | 0 | 140.9164
01101 | COMPRESSOR AR 170PCM 40CV (CI) | H | 0.2 | 13.3553 | 0 | 2.6711
01294 | GUINDASTE S/RODAS, DIESEL, 45CV, 6T (CP) | H | 1.12 | 340.384 | 0 | 381.2301
01295 | GUINDASTE S/RODAS, DIESEL, 45CV, 6T (CF) | H | 0.28 | 210.2939 | 0 | 58.8823
01296 | GUINDASTE S/RODAS, DIESEL, 45CV, 6T (CI) | H | 0.2 | 183.9892 | 0 | 36.7978
01712 | CAMIONETA TIPO PICK-UP,COM CABINE SIMPLES E CACAMBA,TIPO LEV | H | 0.6 | 88.3418 | 0 | 53.0051
E,MOTOR BICOMBUSTIVEL DE 1,6 LITROS,INCLUSIVE MOTORISTA (CP)
01713 | CAMIONETA TIPO PICK-UP,COM CABINE SIMPLES E CACAMBA,TIPO LEV | H | 0.1 | 41.9604 | 0 | 4.196
E,MOTOR BICOMBUSTIVEL DE 1,6 LITROS,INCLUSIVE MOTORISTA (CF)
01714 | CAMIONETA TIPO PICK-UP,COM CABINE SIMPLES E CACAMBA,TIPO LEV | H | 0.9 | 36.5539 | 0 | 32.8985
E,MOTOR BICOMBUSTIVEL DE 1,6 LITROS,INCLUSIVE MOTORISTA (CI)
01969 | MAO-DE-OBRA DE OPERADOR DE MAQUINAS AUX. (COMPRESSOR, ROLO C | H | 1.6 | 26.73 | 3 | 44.051
OMPACTADOR LEVE...), INCLUSIVE ENCARGOS SOCIAIS
01999 | MAO-DE-OBRA DE SERVENTE DA CONSTRUCAO CIVIL, INCLUSIVE ENCAR | H | 27.2 | 19.33 | 3 | 541.5493
GOS SOCIAIS
20.086.0160-A | PASSAGEM INFERIOR CONSTITUIDA DE CHAPAS GALVANIZADAS OU REVE | M |  | 1205.9
STIDAS COM EPOXY,ESPESSURA DE 4,70MM,PARAFUSOS,PORCAS E FERR
AMENTAS NECESSARIAS,COM DIMENSOES EM TORNO DE 5,85M DE VAO E
5,30M DE ALTURA,RECOBRIMENTO MINIMO DE 0,90M E MAXIMO DE 8,
50M,SOB A INFLUENCIA DO TREM-TIPO RODOVIARIO,EXCLUSIVE ANDAI
ME.ASSENTAMENTO
20112 | MAO-DE-OBRA DE OPERADOR DE MAQUINAS AUX. (COMPRESSOR, ROLO C | H | 1.6 | 23.16 | 3 | 38.1677
OMPACTADOR LEVE...), INCLUSIVE ENCARGOS SOCIAIS DESONERADOS
20132 | MAO-DE-OBRA DE SERVENTE DA CONSTRUCAO CIVIL, INCLUSIVE ENCAR | H | 27.2 | 16.75 | 3 | 469.268
GOS SOCIAIS DESONERADOS
30486 | CAMIONETA TIPO PICK-UP,COM CABINE SIMPLES E CACAMBA,TIPO LEV | H | 0.6 | 84.7718 | 0 | 50.8631
E,MOTOR BICOMBUSTIVEL DE 1,6 LITROS,INCLUSIVE MOTORISTA (CP)
30487 | CAMIONETA TIPO PICK-UP,COM CABINE SIMPLES E CACAMBA,TIPO LEV | H | 0.1 | 38.3904 | 0 | 3.839
E,MOTOR BICOMBUSTIVEL DE 1,6 LITROS,INCLUSIVE MOTORISTA (CF)
30488 | CAMIONETA TIPO PICK-UP,COM CABINE SIMPLES E CACAMBA,TIPO LEV | H | 0.9 | 32.9839 | 0 | 29.6855
E,MOTOR BICOMBUSTIVEL DE 1,6 LITROS,INCLUSIVE MOTORISTA (CI)
30500 | GUINDASTE S/RODAS, DIESEL, 45CV, 6T (CP) | H | 1.12 | 336.374 | 0 | 376.7389
30501 | GUINDASTE S/RODAS, DIESEL, 45CV, 6T (CF) | H | 0.28 | 206.2839 | 0 | 57.7595
30502 | GUINDASTE S/RODAS, DIESEL, 45CV, 6T (CI) | H | 0.2 | 179.9792 | 0 | 35.9958
30807 | COMPRESSOR AR 170PCM 40CV (CP) | H | 1.4 | 100.6546 | 0 | 140.9164
30809 | COMPRESSOR AR 170PCM 40CV (CI) | H | 0.2 | 13.3553 | 0 | 2.6711
20.086.0170-0 | BUEIRO SIMPLES CIRCULAR,CONSTITUIDO DE CHAPAS GALVANIZADAS O | M |  | 34.59
U REVESTIDAS COM EPOXY,ESPESSURA DE 2MM,DIAMETRO DE 0,60M,PA
RAFUSOS,PORCAS E FERRAMENTAS NECESSARIAS,RECOBRIMENTO MINIMO
DE 0,30M E MAXIMO DE 25,00M,SOB A INFLUENCIA DO TREM-TIPO R
ODOVIARIO,EXCLUSIVE ANDAIME.ASSENTAMENTO
01099 | COMPRESSOR AR 170PCM 40CV (CP) | H | 0.07 | 100.6546 | 0 | 7.0458
01101 | COMPRESSOR AR 170PCM 40CV (CI) | H | 0.01 | 13.3553 | 0 | 0.1336
01712 | CAMIONETA TIPO PICK-UP,COM CABINE SIMPLES E CACAMBA,TIPO LEV | H | 0.03 | 88.3418 | 0 | 2.6503
E,MOTOR BICOMBUSTIVEL DE 1,6 LITROS,INCLUSIVE MOTORISTA (CP)
01713 | CAMIONETA TIPO PICK-UP,COM CABINE SIMPLES E CACAMBA,TIPO LEV | H | 0.005 | 41.9604 | 0 | 0.2098
E,MOTOR BICOMBUSTIVEL DE 1,6 LITROS,INCLUSIVE MOTORISTA (CF)
01714 | CAMIONETA TIPO PICK-UP,COM CABINE SIMPLES E CACAMBA,TIPO LEV | H | 0.045 | 36.5539 | 0 | 1.6449
E,MOTOR BICOMBUSTIVEL DE 1,6 LITROS,INCLUSIVE MOTORISTA (CI)
01969 | MAO-DE-OBRA DE OPERADOR DE MAQUINAS AUX. (COMPRESSOR, ROLO C | H | 0.08 | 26.73 | 3 | 2.2026
OMPACTADOR LEVE...), INCLUSIVE ENCARGOS SOCIAIS
01999 | MAO-DE-OBRA DE SERVENTE DA CONSTRUCAO CIVIL, INCLUSIVE ENCAR | H | 1.04 | 19.33 | 3 | 20.7063
GOS SOCIAIS
20.086.0170-A | BUEIRO SIMPLES CIRCULAR,CONSTITUIDO DE CHAPAS GALVANIZADAS O | M |  | 31.24
U REVESTIDAS COM EPOXY,ESPESSURA DE 2MM,DIAMETRO DE 0,60M,PA
RAFUSOS,PORCAS E FERRAMENTAS NECESSARIAS,RECOBRIMENTO MINIMO
DE 0,30M E MAXIMO DE 25,00M,SOB A INFLUENCIA DO TREM-TIPO R
ODOVIARIO,EXCLUSIVE ANDAIME.ASSENTAMENTO
20112 | MAO-DE-OBRA DE OPERADOR DE MAQUINAS AUX. (COMPRESSOR, ROLO C | H | 0.08 | 23.16 | 3 | 1.9084
OMPACTADOR LEVE...), INCLUSIVE ENCARGOS SOCIAIS DESONERADOS
20132 | MAO-DE-OBRA DE SERVENTE DA CONSTRUCAO CIVIL, INCLUSIVE ENCAR | H | 1.04 | 16.75 | 3 | 17.9426
GOS SOCIAIS DESONERADOS
30486 | CAMIONETA TIPO PICK-UP,COM CABINE SIMPLES E CACAMBA,TIPO LEV | H | 0.03 | 84.7718 | 0 | 2.5432
E,MOTOR BICOMBUSTIVEL DE 1,6 LITROS,INCLUSIVE MOTORISTA (CP)
30487 | CAMIONETA TIPO PICK-UP,COM CABINE SIMPLES E CACAMBA,TIPO LEV | H | 0.005 | 38.3904 | 0 | 0.192
E,MOTOR BICOMBUSTIVEL DE 1,6 LITROS,INCLUSIVE MOTORISTA (CF)
30488 | CAMIONETA TIPO PICK-UP,COM CABINE SIMPLES E CACAMBA,TIPO LEV | H | 0.045 | 32.9839 | 0 | 1.4843
E,MOTOR BICOMBUSTIVEL DE 1,6 LITROS,INCLUSIVE MOTORISTA (CI)
30807 | COMPRESSOR AR 170PCM 40CV (CP) | H | 0.07 | 100.6546 | 0 | 7.0458
30809 | COMPRESSOR AR 170PCM 40CV (CI) | H | 0.01 | 13.3553 | 0 | 0.1336
20.086.0180-0 | BUEIRO SIMPLES CIRCULAR,CONSTITUIDO DE CHAPAS GALVANIZADAS O | M |  | 46.12
U REVESTIDAS COM EPOXY,ESPESSURA DE 2MM,DIAMETRO DE 0,80M,PA
RAFUSOS,PORCAS E FERRAMENTAS NECESSARIAS,RECOBRIMENTO MINIMO
DE 0,30M E MAXIMO DE 18,80M,SOB A INFLUENCIA DO TREM-TIPO R
ODOVIARIO,EXCLUSIVE ANDAIME.ASSENTAMENTO
01099 | COMPRESSOR AR 170PCM 40CV (CP) | H | 0.093333 | 100.6546 | 0 | 9.3944
01101 | COMPRESSOR AR 170PCM 40CV (CI) | H | 0.013333 | 13.3553 | 0 | 0.1781
01712 | CAMIONETA TIPO PICK-UP,COM CABINE SIMPLES E CACAMBA,TIPO LEV | H | 0.04 | 88.3418 | 0 | 3.5337
E,MOTOR BICOMBUSTIVEL DE 1,6 LITROS,INCLUSIVE MOTORISTA (CP)
01713 | CAMIONETA TIPO PICK-UP,COM CABINE SIMPLES E CACAMBA,TIPO LEV | H | 0.006666 | 41.9604 | 0 | 0.2797
E,MOTOR BICOMBUSTIVEL DE 1,6 LITROS,INCLUSIVE MOTORISTA (CF)
01714 | CAMIONETA TIPO PICK-UP,COM CABINE SIMPLES E CACAMBA,TIPO LEV | H | 0.06 | 36.5539 | 0 | 2.1932
E,MOTOR BICOMBUSTIVEL DE 1,6 LITROS,INCLUSIVE MOTORISTA (CI)
01969 | MAO-DE-OBRA DE OPERADOR DE MAQUINAS AUX. (COMPRESSOR, ROLO C | H | 0.10667 | 26.73 | 3 | 2.9367
OMPACTADOR LEVE...), INCLUSIVE ENCARGOS SOCIAIS
01999 | MAO-DE-OBRA DE SERVENTE DA CONSTRUCAO CIVIL, INCLUSIVE ENCAR | H | 1.3867 | 19.33 | 3 | 27.6084
GOS SOCIAIS
20.086.0180-A | BUEIRO SIMPLES CIRCULAR,CONSTITUIDO DE CHAPAS GALVANIZADAS O | M |  | 41.66
U REVESTIDAS COM EPOXY,ESPESSURA DE 2MM,DIAMETRO DE 0,80M,PA
RAFUSOS,PORCAS E FERRAMENTAS NECESSARIAS,RECOBRIMENTO MINIMO
DE 0,30M E MAXIMO DE 18,80M,SOB A INFLUENCIA DO TREM-TIPO R
ODOVIARIO,EXCLUSIVE ANDAIME.ASSENTAMENTO
20112 | MAO-DE-OBRA DE OPERADOR DE MAQUINAS AUX. (COMPRESSOR, ROLO C | H | 0.10667 | 23.16 | 3 | 2.5445
OMPACTADOR LEVE...), INCLUSIVE ENCARGOS SOCIAIS DESONERADOS
20132 | MAO-DE-OBRA DE SERVENTE DA CONSTRUCAO CIVIL, INCLUSIVE ENCAR | H | 1.3867 | 16.75 | 3 | 23.9235
GOS SOCIAIS DESONERADOS
30486 | CAMIONETA TIPO PICK-UP,COM CABINE SIMPLES E CACAMBA,TIPO LEV | H | 0.04 | 84.7718 | 0 | 3.3909
E,MOTOR BICOMBUSTIVEL DE 1,6 LITROS,INCLUSIVE MOTORISTA (CP)
30487 | CAMIONETA TIPO PICK-UP,COM CABINE SIMPLES E CACAMBA,TIPO LEV | H | 0.006666 | 38.3904 | 0 | 0.2559
E,MOTOR BICOMBUSTIVEL DE 1,6 LITROS,INCLUSIVE MOTORISTA (CF)
30488 | CAMIONETA TIPO PICK-UP,COM CABINE SIMPLES E CACAMBA,TIPO LEV | H | 0.06 | 32.9839 | 0 | 1.979
E,MOTOR BICOMBUSTIVEL DE 1,6 LITROS,INCLUSIVE MOTORISTA (CI)
30807 | COMPRESSOR AR 170PCM 40CV (CP) | H | 0.093333 | 100.6546 | 0 | 9.3944
30809 | COMPRESSOR AR 170PCM 40CV (CI) | H | 0.013333 | 13.3553 | 0 | 0.1781
20.086.0190-0 | BUEIRO SIMPLES CIRCULAR,CONSTITUIDO DE CHAPAS GALVANIZADAS O | M |  | 57.65
U REVESTIDAS COM EPOXY,ESPESSURA DE 2MM,DIAMETRO DE 1,00M,PA
RAFUSOS,PORCAS E FERRAMENTAS NECESSARIAS,RECOBRIMENTO MINIMO
DE 0,30M E MAXIMO DE 15,00M,SOB A INFLUENCIA DO TREM-TIPO R
ODOVIARIO,EXCLUSIVE ANDAIME.ASSENTAMENTO
01099 | COMPRESSOR AR 170PCM 40CV (CP) | H | 0.11667 | 100.6546 | 0 | 11.743
01101 | COMPRESSOR AR 170PCM 40CV (CI) | H | 0.016667 | 13.3553 | 0 | 0.2226
01712 | CAMIONETA TIPO PICK-UP,COM CABINE SIMPLES E CACAMBA,TIPO LEV | H | 0.05 | 88.3418 | 0 | 4.4171
E,MOTOR BICOMBUSTIVEL DE 1,6 LITROS,INCLUSIVE MOTORISTA (CP)
01713 | CAMIONETA TIPO PICK-UP,COM CABINE SIMPLES E CACAMBA,TIPO LEV | H | 0.008333 | 41.9604 | 0 | 0.3497
E,MOTOR BICOMBUSTIVEL DE 1,6 LITROS,INCLUSIVE MOTORISTA (CF)
01714 | CAMIONETA TIPO PICK-UP,COM CABINE SIMPLES E CACAMBA,TIPO LEV | H | 0.075 | 36.5539 | 0 | 2.7415
E,MOTOR BICOMBUSTIVEL DE 1,6 LITROS,INCLUSIVE MOTORISTA (CI)
01969 | MAO-DE-OBRA DE OPERADOR DE MAQUINAS AUX. (COMPRESSOR, ROLO C | H | 0.13333 | 26.73 | 3 | 3.6709
OMPACTADOR LEVE...), INCLUSIVE ENCARGOS SOCIAIS
01999 | MAO-DE-OBRA DE SERVENTE DA CONSTRUCAO CIVIL, INCLUSIVE ENCAR | H | 1.7333 | 19.33 | 3 | 34.5105
GOS SOCIAIS
20.086.0190-A | BUEIRO SIMPLES CIRCULAR,CONSTITUIDO DE CHAPAS GALVANIZADAS O | M |  | 52.08
U REVESTIDAS COM EPOXY,ESPESSURA DE 2MM,DIAMETRO DE 1,00M,PA
RAFUSOS,PORCAS E FERRAMENTAS NECESSARIAS,RECOBRIMENTO MINIMO
DE 0,30M E MAXIMO DE 15,00M,SOB A INFLUENCIA DO TREM-TIPO R
ODOVIARIO,EXCLUSIVE ANDAIME.ASSENTAMENTO
20112 | MAO-DE-OBRA DE OPERADOR DE MAQUINAS AUX. (COMPRESSOR, ROLO C | H | 0.13333 | 23.16 | 3 | 3.1806
OMPACTADOR LEVE...), INCLUSIVE ENCARGOS SOCIAIS DESONERADOS
20132 | MAO-DE-OBRA DE SERVENTE DA CONSTRUCAO CIVIL, INCLUSIVE ENCAR | H | 1.7333 | 16.75 | 3 | 29.9043
GOS SOCIAIS DESONERADOS
30486 | CAMIONETA TIPO PICK-UP,COM CABINE SIMPLES E CACAMBA,TIPO LEV | H | 0.05 | 84.7718 | 0 | 4.2386
E,MOTOR BICOMBUSTIVEL DE 1,6 LITROS,INCLUSIVE MOTORISTA (CP)
30487 | CAMIONETA TIPO PICK-UP,COM CABINE SIMPLES E CACAMBA,TIPO LEV | H | 0.008333 | 38.3904 | 0 | 0.3199
E,MOTOR BICOMBUSTIVEL DE 1,6 LITROS,INCLUSIVE MOTORISTA (CF)
30488 | CAMIONETA TIPO PICK-UP,COM CABINE SIMPLES E CACAMBA,TIPO LEV | H | 0.075 | 32.9839 | 0 | 2.4738
E,MOTOR BICOMBUSTIVEL DE 1,6 LITROS,INCLUSIVE MOTORISTA (CI)
30807 | COMPRESSOR AR 170PCM 40CV (CP) | H | 0.11667 | 100.6546 | 0 | 11.743
30809 | COMPRESSOR AR 170PCM 40CV (CI) | H | 0.016667 | 13.3553 | 0 | 0.2226
20.086.0200-0 | BUEIRO SIMPLES CIRCULAR,CONSTITUIDO DE CHAPAS GALVANIZADAS O | M |  | 69.18
U REVESTIDAS COM EPOXY,ESPESSURA DE 2MM,DIAMETRO DE 1,20M,PA
RAFUSOS,PORCAS E FERRAMENTAS NECESSARIAS,RECOBRIMENTO MINIMO
DE 0,30M E MAXIMO DE 12,50M,SOB A INFLUENCIA DO TREM-TIPO R
ODOVIARIO,EXCLUSIVE ANDAIME.ASSENTAMENTO
01099 | COMPRESSOR AR 170PCM 40CV (CP) | H | 0.14 | 100.6546 | 0 | 14.0916
01101 | COMPRESSOR AR 170PCM 40CV (CI) | H | 0.02 | 13.3553 | 0 | 0.2671
01712 | CAMIONETA TIPO PICK-UP,COM CABINE SIMPLES E CACAMBA,TIPO LEV | H | 0.06 | 88.3418 | 0 | 5.3005
E,MOTOR BICOMBUSTIVEL DE 1,6 LITROS,INCLUSIVE MOTORISTA (CP)
01713 | CAMIONETA TIPO PICK-UP,COM CABINE SIMPLES E CACAMBA,TIPO LEV | H | 0.01 | 41.9604 | 0 | 0.4196
E,MOTOR BICOMBUSTIVEL DE 1,6 LITROS,INCLUSIVE MOTORISTA (CF)
01714 | CAMIONETA TIPO PICK-UP,COM CABINE SIMPLES E CACAMBA,TIPO LEV | H | 0.09 | 36.5539 | 0 | 3.2899
E,MOTOR BICOMBUSTIVEL DE 1,6 LITROS,INCLUSIVE MOTORISTA (CI)
01969 | MAO-DE-OBRA DE OPERADOR DE MAQUINAS AUX. (COMPRESSOR, ROLO C | H | 0.16 | 26.73 | 3 | 4.4051
OMPACTADOR LEVE...), INCLUSIVE ENCARGOS SOCIAIS
01999 | MAO-DE-OBRA DE SERVENTE DA CONSTRUCAO CIVIL, INCLUSIVE ENCAR | H | 2.08 | 19.33 | 3 | 41.4126
GOS SOCIAIS
20.086.0200-A | BUEIRO SIMPLES CIRCULAR,CONSTITUIDO DE CHAPAS GALVANIZADAS O | M |  | 62.49
U REVESTIDAS COM EPOXY,ESPESSURA DE 2MM,DIAMETRO DE 1,20M,PA
RAFUSOS,PORCAS E FERRAMENTAS NECESSARIAS,RECOBRIMENTO MINIMO
DE 0,30M E MAXIMO DE 12,50M,SOB A INFLUENCIA DO TREM-TIPO R
ODOVIARIO,EXCLUSIVE ANDAIME.ASSENTAMENTO
20112 | MAO-DE-OBRA DE OPERADOR DE MAQUINAS AUX. (COMPRESSOR, ROLO C | H | 0.16 | 23.16 | 3 | 3.8168
OMPACTADOR LEVE...), INCLUSIVE ENCARGOS SOCIAIS DESONERADOS
20132 | MAO-DE-OBRA DE SERVENTE DA CONSTRUCAO CIVIL, INCLUSIVE ENCAR | H | 2.08 | 16.75 | 3 | 35.8852
GOS SOCIAIS DESONERADOS
30486 | CAMIONETA TIPO PICK-UP,COM CABINE SIMPLES E CACAMBA,TIPO LEV | H | 0.06 | 84.7718 | 0 | 5.0863
E,MOTOR BICOMBUSTIVEL DE 1,6 LITROS,INCLUSIVE MOTORISTA (CP)
30487 | CAMIONETA TIPO PICK-UP,COM CABINE SIMPLES E CACAMBA,TIPO LEV | H | 0.01 | 38.3904 | 0 | 0.3839
E,MOTOR BICOMBUSTIVEL DE 1,6 LITROS,INCLUSIVE MOTORISTA (CF)
30488 | CAMIONETA TIPO PICK-UP,COM CABINE SIMPLES E CACAMBA,TIPO LEV | H | 0.09 | 32.9839 | 0 | 2.9686
E,MOTOR BICOMBUSTIVEL DE 1,6 LITROS,INCLUSIVE MOTORISTA (CI)
30807 | COMPRESSOR AR 170PCM 40CV (CP) | H | 0.14 | 100.6546 | 0 | 14.0916
30809 | COMPRESSOR AR 170PCM 40CV (CI) | H | 0.02 | 13.3553 | 0 | 0.2671
20.086.0210-0 | BUEIRO SIMPLES CIRCULAR,CONSTITUIDO DE CHAPAS GALVANIZADAS O | M |  | 86.48
U REVESTIDAS COM EPOXY,ESPESSURA DE 2MM,DIAMETRO DE 1,50M,PA
RAFUSOS,PORCAS E FERRAMENTAS NECESSARIAS,RECOBRIMENTO MINIMO
DE 0,30M E MAXIMO DE 10,00M,SOB A INFLUENCIA DO TREM-TIPO R
ODOVIARIO,EXCLUSIVE ANDAIME.ASSENTAMENTO
01099 | COMPRESSOR AR 170PCM 40CV (CP) | H | 0.175 | 100.6546 | 0 | 17.6146
01101 | COMPRESSOR AR 170PCM 40CV (CI) | H | 0.025 | 13.3553 | 0 | 0.3339
01712 | CAMIONETA TIPO PICK-UP,COM CABINE SIMPLES E CACAMBA,TIPO LEV | H | 0.075 | 88.3418 | 0 | 6.6256
E,MOTOR BICOMBUSTIVEL DE 1,6 LITROS,INCLUSIVE MOTORISTA (CP)
01713 | CAMIONETA TIPO PICK-UP,COM CABINE SIMPLES E CACAMBA,TIPO LEV | H | 0.0125 | 41.9604 | 0 | 0.5245
E,MOTOR BICOMBUSTIVEL DE 1,6 LITROS,INCLUSIVE MOTORISTA (CF)
01714 | CAMIONETA TIPO PICK-UP,COM CABINE SIMPLES E CACAMBA,TIPO LEV | H | 0.1125 | 36.5539 | 0 | 4.1123
E,MOTOR BICOMBUSTIVEL DE 1,6 LITROS,INCLUSIVE MOTORISTA (CI)
01969 | MAO-DE-OBRA DE OPERADOR DE MAQUINAS AUX. (COMPRESSOR, ROLO C | H | 0.2 | 26.73 | 3 | 5.5064
OMPACTADOR LEVE...), INCLUSIVE ENCARGOS SOCIAIS
01999 | MAO-DE-OBRA DE SERVENTE DA CONSTRUCAO CIVIL, INCLUSIVE ENCAR | H | 2.6 | 19.33 | 3 | 51.7657
GOS SOCIAIS
20.086.0210-A | BUEIRO SIMPLES CIRCULAR,CONSTITUIDO DE CHAPAS GALVANIZADAS O | M |  | 78.12
U REVESTIDAS COM EPOXY,ESPESSURA DE 2MM,DIAMETRO DE 1,50M,PA
RAFUSOS,PORCAS E FERRAMENTAS NECESSARIAS,RECOBRIMENTO MINIMO
DE 0,30M E MAXIMO DE 10,00M,SOB A INFLUENCIA DO TREM-TIPO R
ODOVIARIO,EXCLUSIVE ANDAIME.ASSENTAMENTO
20112 | MAO-DE-OBRA DE OPERADOR DE MAQUINAS AUX. (COMPRESSOR, ROLO C | H | 0.2 | 23.16 | 3 | 4.771
OMPACTADOR LEVE...), INCLUSIVE ENCARGOS SOCIAIS DESONERADOS
20132 | MAO-DE-OBRA DE SERVENTE DA CONSTRUCAO CIVIL, INCLUSIVE ENCAR | H | 2.6 | 16.75 | 3 | 44.8565
GOS SOCIAIS DESONERADOS
30486 | CAMIONETA TIPO PICK-UP,COM CABINE SIMPLES E CACAMBA,TIPO LEV | H | 0.075 | 84.7718 | 0 | 6.3579
E,MOTOR BICOMBUSTIVEL DE 1,6 LITROS,INCLUSIVE MOTORISTA (CP)
30487 | CAMIONETA TIPO PICK-UP,COM CABINE SIMPLES E CACAMBA,TIPO LEV | H | 0.0125 | 38.3904 | 0 | 0.4799
E,MOTOR BICOMBUSTIVEL DE 1,6 LITROS,INCLUSIVE MOTORISTA (CF)
30488 | CAMIONETA TIPO PICK-UP,COM CABINE SIMPLES E CACAMBA,TIPO LEV | H | 0.1125 | 32.9839 | 0 | 3.7107
E,MOTOR BICOMBUSTIVEL DE 1,6 LITROS,INCLUSIVE MOTORISTA (CI)
30807 | COMPRESSOR AR 170PCM 40CV (CP) | H | 0.175 | 100.6546 | 0 | 17.6146
30809 | COMPRESSOR AR 170PCM 40CV (CI) | H | 0.025 | 13.3553 | 0 | 0.3339
20.086.0220-0 | BUEIRO SIMPLES CIRCULAR,CONSTITUIDO DE CHAPAS GALVANIZADAS O | M |  | 101.74
U REVESTIDAS COM EPOXY,ESPESSURA DE 2MM,DIAMETRO DE 1,80M,PA
RAFUSOS,PORCAS E FERRAMENTAS NECESSARIAS,RECOBRIMENTO MINIMO
DE 0,40M E MAXIMO DE 8,30M,SOB A INFLUENCIA DO TREM-TIPO RO
DOVIARIO,EXCLUSIVE ANDAIME.ASSENTAMENTO
01099 | COMPRESSOR AR 170PCM 40CV (CP) | H | 0.20588 | 100.6546 | 0 | 20.723
01101 | COMPRESSOR AR 170PCM 40CV (CI) | H | 0.029412 | 13.3553 | 0 | 0.3928
01712 | CAMIONETA TIPO PICK-UP,COM CABINE SIMPLES E CACAMBA,TIPO LEV | H | 0.088235 | 88.3418 | 0 | 7.7948
E,MOTOR BICOMBUSTIVEL DE 1,6 LITROS,INCLUSIVE MOTORISTA (CP)
01713 | CAMIONETA TIPO PICK-UP,COM CABINE SIMPLES E CACAMBA,TIPO LEV | H | 0.014706 | 41.9604 | 0 | 0.6171
E,MOTOR BICOMBUSTIVEL DE 1,6 LITROS,INCLUSIVE MOTORISTA (CF)
01714 | CAMIONETA TIPO PICK-UP,COM CABINE SIMPLES E CACAMBA,TIPO LEV | H | 0.13235 | 36.5539 | 0 | 4.838
E,MOTOR BICOMBUSTIVEL DE 1,6 LITROS,INCLUSIVE MOTORISTA (CI)
01969 | MAO-DE-OBRA DE OPERADOR DE MAQUINAS AUX. (COMPRESSOR, ROLO C | H | 0.23529 | 26.73 | 3 | 6.4781
OMPACTADOR LEVE...), INCLUSIVE ENCARGOS SOCIAIS
01999 | MAO-DE-OBRA DE SERVENTE DA CONSTRUCAO CIVIL, INCLUSIVE ENCAR | H | 3.0588 | 19.33 | 3 | 60.9009
GOS SOCIAIS
20.086.0220-A | BUEIRO SIMPLES CIRCULAR,CONSTITUIDO DE CHAPAS GALVANIZADAS O | M |  | 91.91
U REVESTIDAS COM EPOXY,ESPESSURA DE 2MM,DIAMETRO DE 1,80M,PA
RAFUSOS,PORCAS E FERRAMENTAS NECESSARIAS,RECOBRIMENTO MINIMO
DE 0,40M E MAXIMO DE 8,30M,SOB A INFLUENCIA DO TREM-TIPO RO
DOVIARIO,EXCLUSIVE ANDAIME.ASSENTAMENTO
20112 | MAO-DE-OBRA DE OPERADOR DE MAQUINAS AUX. (COMPRESSOR, ROLO C | H | 0.23529 | 23.16 | 3 | 5.6129
OMPACTADOR LEVE...), INCLUSIVE ENCARGOS SOCIAIS DESONERADOS
20132 | MAO-DE-OBRA DE SERVENTE DA CONSTRUCAO CIVIL, INCLUSIVE ENCAR | H | 3.0588 | 16.75 | 3 | 52.7723
GOS SOCIAIS DESONERADOS
30486 | CAMIONETA TIPO PICK-UP,COM CABINE SIMPLES E CACAMBA,TIPO LEV | H | 0.088235 | 84.7718 | 0 | 7.4798
E,MOTOR BICOMBUSTIVEL DE 1,6 LITROS,INCLUSIVE MOTORISTA (CP)
30487 | CAMIONETA TIPO PICK-UP,COM CABINE SIMPLES E CACAMBA,TIPO LEV | H | 0.014706 | 38.3904 | 0 | 0.5646
E,MOTOR BICOMBUSTIVEL DE 1,6 LITROS,INCLUSIVE MOTORISTA (CF)
30488 | CAMIONETA TIPO PICK-UP,COM CABINE SIMPLES E CACAMBA,TIPO LEV | H | 0.13235 | 32.9839 | 0 | 4.3655
E,MOTOR BICOMBUSTIVEL DE 1,6 LITROS,INCLUSIVE MOTORISTA (CI)
30807 | COMPRESSOR AR 170PCM 40CV (CP) | H | 0.20588 | 100.6546 | 0 | 20.723
30809 | COMPRESSOR AR 170PCM 40CV (CI) | H | 0.029412 | 13.3553 | 0 | 0.3928
20.086.0230-0 | BUEIRO SIMPLES CIRCULAR,CONSTITUIDO DE CHAPAS GALVANIZADAS O | M |  | 108.1
U REVESTIDAS COM EPOXY,ESPESSURA DE 2MM,DIAMETRO DE 2,00M,PA
RAFUSOS,PORCAS E FERRAMENTAS NECESSARIAS,RECOBRIMENTO MINIMO
DE 0,50M E MAXIMO DE 7,50M,SOB A INFLUENCIA DO TREM-TIPO RO
DOVIARIO,EXCLUSIVE ANDAIME.ASSENTAMENTO
01099 | COMPRESSOR AR 170PCM 40CV (CP) | H | 0.21875 | 100.6546 | 0 | 22.0182
01101 | COMPRESSOR AR 170PCM 40CV (CI) | H | 0.03125 | 13.3553 | 0 | 0.4174
01712 | CAMIONETA TIPO PICK-UP,COM CABINE SIMPLES E CACAMBA,TIPO LEV | H | 0.09375 | 88.3418 | 0 | 8.282
E,MOTOR BICOMBUSTIVEL DE 1,6 LITROS,INCLUSIVE MOTORISTA (CP)
01713 | CAMIONETA TIPO PICK-UP,COM CABINE SIMPLES E CACAMBA,TIPO LEV | H | 0.015625 | 41.9604 | 0 | 0.6556
E,MOTOR BICOMBUSTIVEL DE 1,6 LITROS,INCLUSIVE MOTORISTA (CF)
01714 | CAMIONETA TIPO PICK-UP,COM CABINE SIMPLES E CACAMBA,TIPO LEV | H | 0.14062 | 36.5539 | 0 | 5.1404
E,MOTOR BICOMBUSTIVEL DE 1,6 LITROS,INCLUSIVE MOTORISTA (CI)
01969 | MAO-DE-OBRA DE OPERADOR DE MAQUINAS AUX. (COMPRESSOR, ROLO C | H | 0.25 | 26.73 | 3 | 6.883
OMPACTADOR LEVE...), INCLUSIVE ENCARGOS SOCIAIS
01999 | MAO-DE-OBRA DE SERVENTE DA CONSTRUCAO CIVIL, INCLUSIVE ENCAR | H | 3.25 | 19.33 | 3 | 64.7072
GOS SOCIAIS
20.086.0230-A | BUEIRO SIMPLES CIRCULAR,CONSTITUIDO DE CHAPAS GALVANIZADAS O | M |  | 97.65
U REVESTIDAS COM EPOXY,ESPESSURA DE 2MM,DIAMETRO DE 2,00M,PA
RAFUSOS,PORCAS E FERRAMENTAS NECESSARIAS,RECOBRIMENTO MINIMO
DE 0,50M E MAXIMO DE 7,50M,SOB A INFLUENCIA DO TREM-TIPO RO
DOVIARIO,EXCLUSIVE ANDAIME.ASSENTAMENTO
20112 | MAO-DE-OBRA DE OPERADOR DE MAQUINAS AUX. (COMPRESSOR, ROLO C | H | 0.25 | 23.16 | 3 | 5.9637
OMPACTADOR LEVE...), INCLUSIVE ENCARGOS SOCIAIS DESONERADOS
20132 | MAO-DE-OBRA DE SERVENTE DA CONSTRUCAO CIVIL, INCLUSIVE ENCAR | H | 3.25 | 16.75 | 3 | 56.0706
GOS SOCIAIS DESONERADOS
30486 | CAMIONETA TIPO PICK-UP,COM CABINE SIMPLES E CACAMBA,TIPO LEV | H | 0.09375 | 84.7718 | 0 | 7.9474
E,MOTOR BICOMBUSTIVEL DE 1,6 LITROS,INCLUSIVE MOTORISTA (CP)
30487 | CAMIONETA TIPO PICK-UP,COM CABINE SIMPLES E CACAMBA,TIPO LEV | H | 0.015625 | 38.3904 | 0 | 0.5999
E,MOTOR BICOMBUSTIVEL DE 1,6 LITROS,INCLUSIVE MOTORISTA (CF)
30488 | CAMIONETA TIPO PICK-UP,COM CABINE SIMPLES E CACAMBA,TIPO LEV | H | 0.14062 | 32.9839 | 0 | 4.6384
E,MOTOR BICOMBUSTIVEL DE 1,6 LITROS,INCLUSIVE MOTORISTA (CI)
30807 | COMPRESSOR AR 170PCM 40CV (CP) | H | 0.21875 | 100.6546 | 0 | 22.0182
30809 | COMPRESSOR AR 170PCM 40CV (CI) | H | 0.03125 | 13.3553 | 0 | 0.4174
20.086.0240-0 | BUEIRO SIMPLES CIRCULAR,CONSTITUIDO DE CHAPAS GALVANIZADAS O | M |  | 119.28
U REVESTIDAS COM EPOXY,ESPESSURA DE 2,70MM,DIAMETRO DE 2,20M
,PARAFUSOS,PORCAS E FERRAMENTAS NECESSARIAS,RECOBRIMENTO MIN
IMO DE 0,50M E MAXIMO DE 9,50M,SOB A INFLUENCIA DO TREM-TIPO
RODOVIARIO,EXCLUSIVE ANDAIME.ASSENTAMENTO
01099 | COMPRESSOR AR 170PCM 40CV (CP) | H | 0.24138 | 100.6546 | 0 | 24.2959
01101 | COMPRESSOR AR 170PCM 40CV (CI) | H | 0.034483 | 13.3553 | 0 | 0.4605
01712 | CAMIONETA TIPO PICK-UP,COM CABINE SIMPLES E CACAMBA,TIPO LEV | H | 0.10345 | 88.3418 | 0 | 9.1388
E,MOTOR BICOMBUSTIVEL DE 1,6 LITROS,INCLUSIVE MOTORISTA (CP)
01713 | CAMIONETA TIPO PICK-UP,COM CABINE SIMPLES E CACAMBA,TIPO LEV | H | 0.017241 | 41.9604 | 0 | 0.7235
E,MOTOR BICOMBUSTIVEL DE 1,6 LITROS,INCLUSIVE MOTORISTA (CF)
01714 | CAMIONETA TIPO PICK-UP,COM CABINE SIMPLES E CACAMBA,TIPO LEV | H | 0.15517 | 36.5539 | 0 | 5.6722
E,MOTOR BICOMBUSTIVEL DE 1,6 LITROS,INCLUSIVE MOTORISTA (CI)
01969 | MAO-DE-OBRA DE OPERADOR DE MAQUINAS AUX. (COMPRESSOR, ROLO C | H | 0.27586 | 26.73 | 3 | 7.595
OMPACTADOR LEVE...), INCLUSIVE ENCARGOS SOCIAIS
01999 | MAO-DE-OBRA DE SERVENTE DA CONSTRUCAO CIVIL, INCLUSIVE ENCAR | H | 3.5862 | 19.33 | 3 | 71.4009
GOS SOCIAIS
20.086.0240-A | BUEIRO SIMPLES CIRCULAR,CONSTITUIDO DE CHAPAS GALVANIZADAS O | M |  | 107.75
U REVESTIDAS COM EPOXY,ESPESSURA DE 2,70MM,DIAMETRO DE 2,20M
,PARAFUSOS,PORCAS E FERRAMENTAS NECESSARIAS,RECOBRIMENTO MIN
IMO DE 0,50M E MAXIMO DE 9,50M,SOB A INFLUENCIA DO TREM-TIPO
RODOVIARIO,EXCLUSIVE ANDAIME.ASSENTAMENTO
20112 | MAO-DE-OBRA DE OPERADOR DE MAQUINAS AUX. (COMPRESSOR, ROLO C | H | 0.27586 | 23.16 | 3 | 6.5806
OMPACTADOR LEVE...), INCLUSIVE ENCARGOS SOCIAIS DESONERADOS
20132 | MAO-DE-OBRA DE SERVENTE DA CONSTRUCAO CIVIL, INCLUSIVE ENCAR | H | 3.5862 | 16.75 | 3 | 61.8709
GOS SOCIAIS DESONERADOS
30486 | CAMIONETA TIPO PICK-UP,COM CABINE SIMPLES E CACAMBA,TIPO LEV | H | 0.10345 | 84.7718 | 0 | 8.7695
E,MOTOR BICOMBUSTIVEL DE 1,6 LITROS,INCLUSIVE MOTORISTA (CP)
30487 | CAMIONETA TIPO PICK-UP,COM CABINE SIMPLES E CACAMBA,TIPO LEV | H | 0.017241 | 38.3904 | 0 | 0.6619
E,MOTOR BICOMBUSTIVEL DE 1,6 LITROS,INCLUSIVE MOTORISTA (CF)
30488 | CAMIONETA TIPO PICK-UP,COM CABINE SIMPLES E CACAMBA,TIPO LEV | H | 0.15517 | 32.9839 | 0 | 5.1182
E,MOTOR BICOMBUSTIVEL DE 1,6 LITROS,INCLUSIVE MOTORISTA (CI)
30807 | COMPRESSOR AR 170PCM 40CV (CP) | H | 0.24138 | 100.6546 | 0 | 24.2959
30809 | COMPRESSOR AR 170PCM 40CV (CI) | H | 0.034483 | 13.3553 | 0 | 0.4605
20.086.0250-0 | BUEIRO SIMPLES CIRCULAR,CONSTITUIDO DE CHAPAS GALVANIZADAS O | M |  | 151.71
U REVESTIDAS COM EPOXY,ESPESSURA DE 2,70MM,DIAMETRO DE 2,40M
,PARAFUSOS,PORCAS E FERRAMENTAS NECESSARIAS,RECOBRIMENTO MIN
IMO DE 0,50M E MAXIMO DE 8,70M,SOB A INFLUENCIA DO TREM-TIPO
RODOVIARIO,EXCLUSIVE ANDAIME.ASSENTAMENTO
01099 | COMPRESSOR AR 170PCM 40CV (CP) | H | 0.25926 | 100.6546 | 0 | 26.0956
01101 | COMPRESSOR AR 170PCM 40CV (CI) | H | 0.037037 | 13.3553 | 0 | 0.4946
01712 | CAMIONETA TIPO PICK-UP,COM CABINE SIMPLES E CACAMBA,TIPO LEV | H | 0.11111 | 88.3418 | 0 | 9.8158
E,MOTOR BICOMBUSTIVEL DE 1,6 LITROS,INCLUSIVE MOTORISTA (CP)
01713 | CAMIONETA TIPO PICK-UP,COM CABINE SIMPLES E CACAMBA,TIPO LEV | H | 0.018519 | 41.9604 | 0 | 0.777
E,MOTOR BICOMBUSTIVEL DE 1,6 LITROS,INCLUSIVE MOTORISTA (CF)
01714 | CAMIONETA TIPO PICK-UP,COM CABINE SIMPLES E CACAMBA,TIPO LEV | H | 0.16667 | 36.5539 | 0 | 6.0923
E,MOTOR BICOMBUSTIVEL DE 1,6 LITROS,INCLUSIVE MOTORISTA (CI)
01969 | MAO-DE-OBRA DE OPERADOR DE MAQUINAS AUX. (COMPRESSOR, ROLO C | H | 0.2963 | 26.73 | 3 | 8.1576
OMPACTADOR LEVE...), INCLUSIVE ENCARGOS SOCIAIS
01999 | MAO-DE-OBRA DE SERVENTE DA CONSTRUCAO CIVIL, INCLUSIVE ENCAR | H | 5.037 | 19.33 | 3 | 100.2869
GOS SOCIAIS
20.086.0250-A | BUEIRO SIMPLES CIRCULAR,CONSTITUIDO DE CHAPAS GALVANIZADAS O | M |  | 136.18
U REVESTIDAS COM EPOXY,ESPESSURA DE 2,70MM,DIAMETRO DE 2,40M
,PARAFUSOS,PORCAS E FERRAMENTAS NECESSARIAS,RECOBRIMENTO MIN
IMO DE 0,50M E MAXIMO DE 8,70M,SOB A INFLUENCIA DO TREM-TIPO
RODOVIARIO,EXCLUSIVE ANDAIME.ASSENTAMENTO
20112 | MAO-DE-OBRA DE OPERADOR DE MAQUINAS AUX. (COMPRESSOR, ROLO C | H | 0.2963 | 23.16 | 3 | 7.0681
OMPACTADOR LEVE...), INCLUSIVE ENCARGOS SOCIAIS DESONERADOS
20132 | MAO-DE-OBRA DE SERVENTE DA CONSTRUCAO CIVIL, INCLUSIVE ENCAR | H | 5.037 | 16.75 | 3 | 86.9015
GOS SOCIAIS DESONERADOS
30486 | CAMIONETA TIPO PICK-UP,COM CABINE SIMPLES E CACAMBA,TIPO LEV | H | 0.11111 | 84.7718 | 0 | 9.4191
E,MOTOR BICOMBUSTIVEL DE 1,6 LITROS,INCLUSIVE MOTORISTA (CP)
30487 | CAMIONETA TIPO PICK-UP,COM CABINE SIMPLES E CACAMBA,TIPO LEV | H | 0.018519 | 38.3904 | 0 | 0.7109
E,MOTOR BICOMBUSTIVEL DE 1,6 LITROS,INCLUSIVE MOTORISTA (CF)
30488 | CAMIONETA TIPO PICK-UP,COM CABINE SIMPLES E CACAMBA,TIPO LEV | H | 0.16667 | 32.9839 | 0 | 5.4973
E,MOTOR BICOMBUSTIVEL DE 1,6 LITROS,INCLUSIVE MOTORISTA (CI)
30807 | COMPRESSOR AR 170PCM 40CV (CP) | H | 0.25926 | 100.6546 | 0 | 26.0956
30809 | COMPRESSOR AR 170PCM 40CV (CI) | H | 0.037037 | 13.3553 | 0 | 0.4946
20.086.0260-0 | BUEIRO SIMPLES CIRCULAR,CONSTITUIDO DE CHAPAS GALVANIZADAS O | M |  | 163.85
U REVESTIDAS COM EPOXY,ESPESSURA DE 3,40MM,DIAMETRO DE 2,60M
,PARAFUSOS,PORCAS E FERRAMENTAS NECESSARIAS,RECOBRIMENTO MIN
IMO DE 0,50M E MAXIMO DE 10,60M,SOB A INFLUENCIA DO TREM-TIP
O RODOVIARIO,EXCLUSIVE ANDAIME.ASSENTAMENTO
01099 | COMPRESSOR AR 170PCM 40CV (CP) | H | 0.28 | 100.6546 | 0 | 28.1833
01101 | COMPRESSOR AR 170PCM 40CV (CI) | H | 0.04 | 13.3553 | 0 | 0.5342
01712 | CAMIONETA TIPO PICK-UP,COM CABINE SIMPLES E CACAMBA,TIPO LEV | H | 0.12 | 88.3418 | 0 | 10.601
E,MOTOR BICOMBUSTIVEL DE 1,6 LITROS,INCLUSIVE MOTORISTA (CP)
01713 | CAMIONETA TIPO PICK-UP,COM CABINE SIMPLES E CACAMBA,TIPO LEV | H | 0.02 | 41.9604 | 0 | 0.8392
E,MOTOR BICOMBUSTIVEL DE 1,6 LITROS,INCLUSIVE MOTORISTA (CF)
01714 | CAMIONETA TIPO PICK-UP,COM CABINE SIMPLES E CACAMBA,TIPO LEV | H | 0.18 | 36.5539 | 0 | 6.5797
E,MOTOR BICOMBUSTIVEL DE 1,6 LITROS,INCLUSIVE MOTORISTA (CI)
01969 | MAO-DE-OBRA DE OPERADOR DE MAQUINAS AUX. (COMPRESSOR, ROLO C | H | 0.32 | 26.73 | 3 | 8.8102
OMPACTADOR LEVE...), INCLUSIVE ENCARGOS SOCIAIS
01999 | MAO-DE-OBRA DE SERVENTE DA CONSTRUCAO CIVIL, INCLUSIVE ENCAR | H | 5.44 | 19.33 | 3 | 108.3099
GOS SOCIAIS
20.086.0260-A | BUEIRO SIMPLES CIRCULAR,CONSTITUIDO DE CHAPAS GALVANIZADAS O | M |  | 147.08
U REVESTIDAS COM EPOXY,ESPESSURA DE 3,40MM,DIAMETRO DE 2,60M
,PARAFUSOS,PORCAS E FERRAMENTAS NECESSARIAS,RECOBRIMENTO MIN
IMO DE 0,50M E MAXIMO DE 10,60M,SOB A INFLUENCIA DO TREM-TIP
O RODOVIARIO,EXCLUSIVE ANDAIME.ASSENTAMENTO
20112 | MAO-DE-OBRA DE OPERADOR DE MAQUINAS AUX. (COMPRESSOR, ROLO C | H | 0.32 | 23.16 | 3 | 7.6335
OMPACTADOR LEVE...), INCLUSIVE ENCARGOS SOCIAIS DESONERADOS
20132 | MAO-DE-OBRA DE SERVENTE DA CONSTRUCAO CIVIL, INCLUSIVE ENCAR | H | 5.44 | 16.75 | 3 | 93.8536
GOS SOCIAIS DESONERADOS
30486 | CAMIONETA TIPO PICK-UP,COM CABINE SIMPLES E CACAMBA,TIPO LEV | H | 0.12 | 84.7718 | 0 | 10.1726
E,MOTOR BICOMBUSTIVEL DE 1,6 LITROS,INCLUSIVE MOTORISTA (CP)
30487 | CAMIONETA TIPO PICK-UP,COM CABINE SIMPLES E CACAMBA,TIPO LEV | H | 0.02 | 38.3904 | 0 | 0.7678
E,MOTOR BICOMBUSTIVEL DE 1,6 LITROS,INCLUSIVE MOTORISTA (CF)
30488 | CAMIONETA TIPO PICK-UP,COM CABINE SIMPLES E CACAMBA,TIPO LEV | H | 0.18 | 32.9839 | 0 | 5.9371
E,MOTOR BICOMBUSTIVEL DE 1,6 LITROS,INCLUSIVE MOTORISTA (CI)
30807 | COMPRESSOR AR 170PCM 40CV (CP) | H | 0.28 | 100.6546 | 0 | 28.1833
30809 | COMPRESSOR AR 170PCM 40CV (CI) | H | 0.04 | 13.3553 | 0 | 0.5342
20.086.0270-0 | BUEIRO SIMPLES CIRCULAR,CONSTITUIDO DE CHAPAS GALVANIZADAS O | M |  | 177.96
U REVESTIDAS COM EPOXY,ESPESSURA DE 3,40MM,DIAMETRO DE 2,80M
,PARAFUSOS,PORCAS E FERRAMENTAS NECESSARIAS,RECOBRIMENTO MIN
IMO DE 0,50M E MAXIMO DE 9,80M,SOB A INFLUENCIA DO TREM-TIPO
RODOVIARIO,EXCLUSIVE ANDAIME.ASSENTAMENTO
01099 | COMPRESSOR AR 170PCM 40CV (CP) | H | 0.30435 | 100.6546 | 0 | 30.634
01101 | COMPRESSOR AR 170PCM 40CV (CI) | H | 0.0434 | 13.3553 | 0 | 0.5796
01712 | CAMIONETA TIPO PICK-UP,COM CABINE SIMPLES E CACAMBA,TIPO LEV | H | 0.13043 | 88.3418 | 0 | 11.5228
E,MOTOR BICOMBUSTIVEL DE 1,6 LITROS,INCLUSIVE MOTORISTA (CP)
01713 | CAMIONETA TIPO PICK-UP,COM CABINE SIMPLES E CACAMBA,TIPO LEV | H | 0.021739 | 41.9604 | 0 | 0.9122
E,MOTOR BICOMBUSTIVEL DE 1,6 LITROS,INCLUSIVE MOTORISTA (CF)
01714 | CAMIONETA TIPO PICK-UP,COM CABINE SIMPLES E CACAMBA,TIPO LEV | H | 0.19565 | 36.5539 | 0 | 7.1518
E,MOTOR BICOMBUSTIVEL DE 1,6 LITROS,INCLUSIVE MOTORISTA (CI)
01969 | MAO-DE-OBRA DE OPERADOR DE MAQUINAS AUX. (COMPRESSOR, ROLO C | H | 0.34783 | 26.73 | 3 | 9.5763
OMPACTADOR LEVE...), INCLUSIVE ENCARGOS SOCIAIS
01999 | MAO-DE-OBRA DE SERVENTE DA CONSTRUCAO CIVIL, INCLUSIVE ENCAR | H | 5.9058 | 19.33 | 3 | 117.5839
GOS SOCIAIS
20.086.0270-A | BUEIRO SIMPLES CIRCULAR,CONSTITUIDO DE CHAPAS GALVANIZADAS O | M |  | 159.74
U REVESTIDAS COM EPOXY,ESPESSURA DE 3,40MM,DIAMETRO DE 2,80M
,PARAFUSOS,PORCAS E FERRAMENTAS NECESSARIAS,RECOBRIMENTO MIN
IMO DE 0,50M E MAXIMO DE 9,80M,SOB A INFLUENCIA DO TREM-TIPO
RODOVIARIO,EXCLUSIVE ANDAIME.ASSENTAMENTO
20112 | MAO-DE-OBRA DE OPERADOR DE MAQUINAS AUX. (COMPRESSOR, ROLO C | H | 0.34783 | 23.16 | 3 | 8.2973
OMPACTADOR LEVE...), INCLUSIVE ENCARGOS SOCIAIS DESONERADOS
20132 | MAO-DE-OBRA DE SERVENTE DA CONSTRUCAO CIVIL, INCLUSIVE ENCAR | H | 5.9058 | 16.75 | 3 | 101.8898
GOS SOCIAIS DESONERADOS
30486 | CAMIONETA TIPO PICK-UP,COM CABINE SIMPLES E CACAMBA,TIPO LEV | H | 0.13043 | 84.7718 | 0 | 11.0572
E,MOTOR BICOMBUSTIVEL DE 1,6 LITROS,INCLUSIVE MOTORISTA (CP)
30487 | CAMIONETA TIPO PICK-UP,COM CABINE SIMPLES E CACAMBA,TIPO LEV | H | 0.021739 | 38.3904 | 0 | 0.8346
E,MOTOR BICOMBUSTIVEL DE 1,6 LITROS,INCLUSIVE MOTORISTA (CF)
30488 | CAMIONETA TIPO PICK-UP,COM CABINE SIMPLES E CACAMBA,TIPO LEV | H | 0.19565 | 32.9839 | 0 | 6.4534
E,MOTOR BICOMBUSTIVEL DE 1,6 LITROS,INCLUSIVE MOTORISTA (CI)
30807 | COMPRESSOR AR 170PCM 40CV (CP) | H | 0.30435 | 100.6546 | 0 | 30.634
30809 | COMPRESSOR AR 170PCM 40CV (CI) | H | 0.0434 | 13.3553 | 0 | 0.5796
20.086.0280-0 | BUEIRO SIMPLES CIRCULAR,CONSTITUIDO DE CHAPAS GALVANIZADAS O | M |  | 372.4
U REVESTIDAS COM EPOXY,ESPESSURA DE 2,70MM,DIAMETRO DE 3,05M
,PARAFUSOS,PORCAS E FERRAMENTAS NECESSARIAS,RECOBRIMENTO MIN
IMO DE 0,45M E MAXIMO DE 13,10M,SOB A INFLUENCIA DO TREM-TIP
A RODOVIARIO,EXCLUSIVE ANDAIME.ASSENTAMENTO
01099 | COMPRESSOR AR 170PCM 40CV (CP) | H | 0.63636 | 100.6546 | 0 | 64.0529
01101 | COMPRESSOR AR 170PCM 40CV (CI) | H | 0.090909 | 13.3553 | 0 | 1.2141
01712 | CAMIONETA TIPO PICK-UP,COM CABINE SIMPLES E CACAMBA,TIPO LEV | H | 0.27273 | 88.3418 | 0 | 24.0932
E,MOTOR BICOMBUSTIVEL DE 1,6 LITROS,INCLUSIVE MOTORISTA (CP)
01713 | CAMIONETA TIPO PICK-UP,COM CABINE SIMPLES E CACAMBA,TIPO LEV | H | 0.045454 | 41.9604 | 0 | 1.9073
E,MOTOR BICOMBUSTIVEL DE 1,6 LITROS,INCLUSIVE MOTORISTA (CF)
01714 | CAMIONETA TIPO PICK-UP,COM CABINE SIMPLES E CACAMBA,TIPO LEV | H | 0.40909 | 36.5539 | 0 | 14.9539
E,MOTOR BICOMBUSTIVEL DE 1,6 LITROS,INCLUSIVE MOTORISTA (CI)
01969 | MAO-DE-OBRA DE OPERADOR DE MAQUINAS AUX. (COMPRESSOR, ROLO C | H | 0.72727 | 26.73 | 3 | 20.0232
OMPACTADOR LEVE...), INCLUSIVE ENCARGOS SOCIAIS
01999 | MAO-DE-OBRA DE SERVENTE DA CONSTRUCAO CIVIL, INCLUSIVE ENCAR | H | 12.3636 | 19.33 | 3 | 246.1588
GOS SOCIAIS
20.086.0280-A | BUEIRO SIMPLES CIRCULAR,CONSTITUIDO DE CHAPAS GALVANIZADAS O | M |  | 334.27
U REVESTIDAS COM EPOXY,ESPESSURA DE 2,70MM,DIAMETRO DE 3,05M
,PARAFUSOS,PORCAS E FERRAMENTAS NECESSARIAS,RECOBRIMENTO MIN
IMO DE 0,45M E MAXIMO DE 13,10M,SOB A INFLUENCIA DO TREM-TIP
A RODOVIARIO,EXCLUSIVE ANDAIME.ASSENTAMENTO
20112 | MAO-DE-OBRA DE OPERADOR DE MAQUINAS AUX. (COMPRESSOR, ROLO C | H | 0.72727 | 23.16 | 3 | 17.3489
OMPACTADOR LEVE...), INCLUSIVE ENCARGOS SOCIAIS DESONERADOS
20132 | MAO-DE-OBRA DE SERVENTE DA CONSTRUCAO CIVIL, INCLUSIVE ENCAR | H | 12.3636 | 16.75 | 3 | 213.3036
GOS SOCIAIS DESONERADOS
30486 | CAMIONETA TIPO PICK-UP,COM CABINE SIMPLES E CACAMBA,TIPO LEV | H | 0.27273 | 84.7718 | 0 | 23.1196
E,MOTOR BICOMBUSTIVEL DE 1,6 LITROS,INCLUSIVE MOTORISTA (CP)
30487 | CAMIONETA TIPO PICK-UP,COM CABINE SIMPLES E CACAMBA,TIPO LEV | H | 0.045454 | 38.3904 | 0 | 1.745
E,MOTOR BICOMBUSTIVEL DE 1,6 LITROS,INCLUSIVE MOTORISTA (CF)
30488 | CAMIONETA TIPO PICK-UP,COM CABINE SIMPLES E CACAMBA,TIPO LEV | H | 0.40909 | 32.9839 | 0 | 13.4934
E,MOTOR BICOMBUSTIVEL DE 1,6 LITROS,INCLUSIVE MOTORISTA (CI)
30807 | COMPRESSOR AR 170PCM 40CV (CP) | H | 0.63636 | 100.6546 | 0 | 64.0529
30809 | COMPRESSOR AR 170PCM 40CV (CI) | H | 0.090909 | 13.3553 | 0 | 1.2141
20.086.0290-0 | BUEIRO SIMPLES CIRCULAR,CONSTITUIDO DE CHAPAS GALVANIZADAS O | M |  | 455.15
U REVESTIDAS COM EPOXY,ESPESSURA DE 2,70MM,DIAMETRO DE 3,40M
,PARAFUSOS,PORCAS E FERRAMENTAS NECESSARIAS,RECOBRIMENTO MIN
IMO DE 0,45M E MAXIMO DE 11,70M,SOB A INFLUENCIA DO TREM-TIP
O RODOVIARIO,EXCLUSIVE ANDAIME.ASSENTAMENTO
01099 | COMPRESSOR AR 170PCM 40CV (CP) | H | 0.77778 | 100.6546 | 0 | 78.2868
01101 | COMPRESSOR AR 170PCM 40CV (CI) | H | 0.11111 | 13.3553 | 0 | 1.4839
01712 | CAMIONETA TIPO PICK-UP,COM CABINE SIMPLES E CACAMBA,TIPO LEV | H | 0.33333 | 88.3418 | 0 | 29.4472
E,MOTOR BICOMBUSTIVEL DE 1,6 LITROS,INCLUSIVE MOTORISTA (CP)
01713 | CAMIONETA TIPO PICK-UP,COM CABINE SIMPLES E CACAMBA,TIPO LEV | H | 0.055555 | 41.9604 | 0 | 2.3311
E,MOTOR BICOMBUSTIVEL DE 1,6 LITROS,INCLUSIVE MOTORISTA (CF)
01714 | CAMIONETA TIPO PICK-UP,COM CABINE SIMPLES E CACAMBA,TIPO LEV | H | 0.5 | 36.5539 | 0 | 18.277
E,MOTOR BICOMBUSTIVEL DE 1,6 LITROS,INCLUSIVE MOTORISTA (CI)
01969 | MAO-DE-OBRA DE OPERADOR DE MAQUINAS AUX. (COMPRESSOR, ROLO C | H | 0.88889 | 26.73 | 3 | 24.4728
OMPACTADOR LEVE...), INCLUSIVE ENCARGOS SOCIAIS
01999 | MAO-DE-OBRA DE SERVENTE DA CONSTRUCAO CIVIL, INCLUSIVE ENCAR | H | 15.1111 | 19.33 | 3 | 300.8607
GOS SOCIAIS
20.086.0290-A | BUEIRO SIMPLES CIRCULAR,CONSTITUIDO DE CHAPAS GALVANIZADAS O | M |  | 408.56
U REVESTIDAS COM EPOXY,ESPESSURA DE 2,70MM,DIAMETRO DE 3,40M
,PARAFUSOS,PORCAS E FERRAMENTAS NECESSARIAS,RECOBRIMENTO MIN
IMO DE 0,45M E MAXIMO DE 11,70M,SOB A INFLUENCIA DO TREM-TIP
O RODOVIARIO,EXCLUSIVE ANDAIME.ASSENTAMENTO
20112 | MAO-DE-OBRA DE OPERADOR DE MAQUINAS AUX. (COMPRESSOR, ROLO C | H | 0.88889 | 23.16 | 3 | 21.2042
OMPACTADOR LEVE...), INCLUSIVE ENCARGOS SOCIAIS DESONERADOS
20132 | MAO-DE-OBRA DE SERVENTE DA CONSTRUCAO CIVIL, INCLUSIVE ENCAR | H | 15.1111 | 16.75 | 3 | 260.7044
GOS SOCIAIS DESONERADOS
30486 | CAMIONETA TIPO PICK-UP,COM CABINE SIMPLES E CACAMBA,TIPO LEV | H | 0.33333 | 84.7718 | 0 | 28.2572
E,MOTOR BICOMBUSTIVEL DE 1,6 LITROS,INCLUSIVE MOTORISTA (CP)
30487 | CAMIONETA TIPO PICK-UP,COM CABINE SIMPLES E CACAMBA,TIPO LEV | H | 0.055555 | 38.3904 | 0 | 2.1328
E,MOTOR BICOMBUSTIVEL DE 1,6 LITROS,INCLUSIVE MOTORISTA (CF)
30488 | CAMIONETA TIPO PICK-UP,COM CABINE SIMPLES E CACAMBA,TIPO LEV | H | 0.5 | 32.9839 | 0 | 16.492
E,MOTOR BICOMBUSTIVEL DE 1,6 LITROS,INCLUSIVE MOTORISTA (CI)
30807 | COMPRESSOR AR 170PCM 40CV (CP) | H | 0.77778 | 100.6546 | 0 | 78.2868
30809 | COMPRESSOR AR 170PCM 40CV (CI) | H | 0.11111 | 13.3553 | 0 | 1.4839
20.086.0300-0 | BUEIRO SIMPLES CIRCULAR,CONSTITUIDO DE CHAPAS GALVANIZADAS O | M |  | 455.15
U REVESTIDAS COM EPOXY,ESPESSURA DE 2,70MM,DIAMETRO DE 3,80M
,PARAFUSOS,PORCAS E FERRAMENTAS NECESSARIAS,RECOBRIMENTO MIN
IMO DE 0,60M E MAXIMO DE 10,50M,SOB A INFLUENCIA DO TREM-TIP
O RODOVIARIO,EXCLUSIVE ANDAIME.ASSENTAMENTO
01099 | COMPRESSOR AR 170PCM 40CV (CP) | H | 0.77778 | 100.6546 | 0 | 78.2868
01101 | COMPRESSOR AR 170PCM 40CV (CI) | H | 0.11111 | 13.3553 | 0 | 1.4839
01712 | CAMIONETA TIPO PICK-UP,COM CABINE SIMPLES E CACAMBA,TIPO LEV | H | 0.33333 | 88.3418 | 0 | 29.4472
E,MOTOR BICOMBUSTIVEL DE 1,6 LITROS,INCLUSIVE MOTORISTA (CP)
01713 | CAMIONETA TIPO PICK-UP,COM CABINE SIMPLES E CACAMBA,TIPO LEV | H | 0.055555 | 41.9604 | 0 | 2.3311
E,MOTOR BICOMBUSTIVEL DE 1,6 LITROS,INCLUSIVE MOTORISTA (CF)
01714 | CAMIONETA TIPO PICK-UP,COM CABINE SIMPLES E CACAMBA,TIPO LEV | H | 0.5 | 36.5539 | 0 | 18.277
E,MOTOR BICOMBUSTIVEL DE 1,6 LITROS,INCLUSIVE MOTORISTA (CI)
01969 | MAO-DE-OBRA DE OPERADOR DE MAQUINAS AUX. (COMPRESSOR, ROLO C | H | 0.88888 | 26.73 | 3 | 24.4726
OMPACTADOR LEVE...), INCLUSIVE ENCARGOS SOCIAIS
01999 | MAO-DE-OBRA DE SERVENTE DA CONSTRUCAO CIVIL, INCLUSIVE ENCAR | H | 15.1111 | 19.33 | 3 | 300.8607
GOS SOCIAIS
20.086.0300-A | BUEIRO SIMPLES CIRCULAR,CONSTITUIDO DE CHAPAS GALVANIZADAS O | M |  | 408.56
U REVESTIDAS COM EPOXY,ESPESSURA DE 2,70MM,DIAMETRO DE 3,80M
,PARAFUSOS,PORCAS E FERRAMENTAS NECESSARIAS,RECOBRIMENTO MIN
IMO DE 0,60M E MAXIMO DE 10,50M,SOB A INFLUENCIA DO TREM-TIP
O RODOVIARIO,EXCLUSIVE ANDAIME.ASSENTAMENTO
20112 | MAO-DE-OBRA DE OPERADOR DE MAQUINAS AUX. (COMPRESSOR, ROLO C | H | 0.88888 | 23.16 | 3 | 21.2041
OMPACTADOR LEVE...), INCLUSIVE ENCARGOS SOCIAIS DESONERADOS
20132 | MAO-DE-OBRA DE SERVENTE DA CONSTRUCAO CIVIL, INCLUSIVE ENCAR | H | 15.1111 | 16.75 | 3 | 260.7044
GOS SOCIAIS DESONERADOS
30486 | CAMIONETA TIPO PICK-UP,COM CABINE SIMPLES E CACAMBA,TIPO LEV | H | 0.33333 | 84.7718 | 0 | 28.2572
E,MOTOR BICOMBUSTIVEL DE 1,6 LITROS,INCLUSIVE MOTORISTA (CP)
30487 | CAMIONETA TIPO PICK-UP,COM CABINE SIMPLES E CACAMBA,TIPO LEV | H | 0.055555 | 38.3904 | 0 | 2.1328
E,MOTOR BICOMBUSTIVEL DE 1,6 LITROS,INCLUSIVE MOTORISTA (CF)
30488 | CAMIONETA TIPO PICK-UP,COM CABINE SIMPLES E CACAMBA,TIPO LEV | H | 0.5 | 32.9839 | 0 | 16.492
E,MOTOR BICOMBUSTIVEL DE 1,6 LITROS,INCLUSIVE MOTORISTA (CI)
30807 | COMPRESSOR AR 170PCM 40CV (CP) | H | 0.77778 | 100.6546 | 0 | 78.2868
30809 | COMPRESSOR AR 170PCM 40CV (CI) | H | 0.11111 | 13.3553 | 0 | 1.4839
20.086.0310-0 | BUEIRO SIMPLES CIRCULAR,CONSTITUIDO DE CHAPAS GALVANIZADAS O | M |  | 810.12
U REVESTIDAS COM EPOXY,ESPESSURA DE 2,70MM,DIAMETRO DE 4,20M
,PARAFUSOS,PORCAS E FERRAMENTAS NECESSARIAS,RECOBRIMENTO MIN
IMO DE 0,60M E MAXIMO DE 9,50M,SOB A INFLUENCIA DO TREM-TIPO
RODOVIARIO,EXCLUSIVE ANDAIME.ASSENTAMENTO
01099 | COMPRESSOR AR 170PCM 40CV (CP) | H | 0.875 | 100.6546 | 0 | 88.0728
01101 | COMPRESSOR AR 170PCM 40CV (CI) | H | 0.125 | 13.3553 | 0 | 1.6694
01294 | GUINDASTE S/RODAS, DIESEL, 45CV, 6T (CP) | H | 0.7 | 340.384 | 0 | 238.2688
01295 | GUINDASTE S/RODAS, DIESEL, 45CV, 6T (CF) | H | 0.175 | 210.2939 | 0 | 36.8014
01296 | GUINDASTE S/RODAS, DIESEL, 45CV, 6T (CI) | H | 0.125 | 183.9892 | 0 | 22.9987
01712 | CAMIONETA TIPO PICK-UP,COM CABINE SIMPLES E CACAMBA,TIPO LEV | H | 0.375 | 88.3418 | 0 | 33.1282
E,MOTOR BICOMBUSTIVEL DE 1,6 LITROS,INCLUSIVE MOTORISTA (CP)
01713 | CAMIONETA TIPO PICK-UP,COM CABINE SIMPLES E CACAMBA,TIPO LEV | H | 0.0625 | 41.9604 | 0 | 2.6225
E,MOTOR BICOMBUSTIVEL DE 1,6 LITROS,INCLUSIVE MOTORISTA (CF)
01714 | CAMIONETA TIPO PICK-UP,COM CABINE SIMPLES E CACAMBA,TIPO LEV | H | 0.5625 | 36.5539 | 0 | 20.5616
E,MOTOR BICOMBUSTIVEL DE 1,6 LITROS,INCLUSIVE MOTORISTA (CI)
01969 | MAO-DE-OBRA DE OPERADOR DE MAQUINAS AUX. (COMPRESSOR, ROLO C | H | 1 | 26.73 | 3 | 27.5319
OMPACTADOR LEVE...), INCLUSIVE ENCARGOS SOCIAIS
01999 | MAO-DE-OBRA DE SERVENTE DA CONSTRUCAO CIVIL, INCLUSIVE ENCAR | H | 17 | 19.33 | 3 | 338.4683
GOS SOCIAIS
20.086.0310-A | BUEIRO SIMPLES CIRCULAR,CONSTITUIDO DE CHAPAS GALVANIZADAS O | M |  | 753.69
U REVESTIDAS COM EPOXY,ESPESSURA DE 2,70MM,DIAMETRO DE 4,20M
,PARAFUSOS,PORCAS E FERRAMENTAS NECESSARIAS,RECOBRIMENTO MIN
IMO DE 0,60M E MAXIMO DE 9,50M,SOB A INFLUENCIA DO TREM-TIPO
RODOVIARIO,EXCLUSIVE ANDAIME.ASSENTAMENTO
20112 | MAO-DE-OBRA DE OPERADOR DE MAQUINAS AUX. (COMPRESSOR, ROLO C | H | 1 | 23.16 | 3 | 23.8548
OMPACTADOR LEVE...), INCLUSIVE ENCARGOS SOCIAIS DESONERADOS
20132 | MAO-DE-OBRA DE SERVENTE DA CONSTRUCAO CIVIL, INCLUSIVE ENCAR | H | 17 | 16.75 | 3 | 293.2925
GOS SOCIAIS DESONERADOS
30486 | CAMIONETA TIPO PICK-UP,COM CABINE SIMPLES E CACAMBA,TIPO LEV | H | 0.375 | 84.7718 | 0 | 31.7894
E,MOTOR BICOMBUSTIVEL DE 1,6 LITROS,INCLUSIVE MOTORISTA (CP)
30487 | CAMIONETA TIPO PICK-UP,COM CABINE SIMPLES E CACAMBA,TIPO LEV | H | 0.0625 | 38.3904 | 0 | 2.3994
E,MOTOR BICOMBUSTIVEL DE 1,6 LITROS,INCLUSIVE MOTORISTA (CF)
30488 | CAMIONETA TIPO PICK-UP,COM CABINE SIMPLES E CACAMBA,TIPO LEV | H | 0.5625 | 32.9839 | 0 | 18.5534
E,MOTOR BICOMBUSTIVEL DE 1,6 LITROS,INCLUSIVE MOTORISTA (CI)
30500 | GUINDASTE S/RODAS, DIESEL, 45CV, 6T (CP) | H | 0.7 | 336.374 | 0 | 235.4618
30501 | GUINDASTE S/RODAS, DIESEL, 45CV, 6T (CF) | H | 0.175 | 206.2839 | 0 | 36.0997
30502 | GUINDASTE S/RODAS, DIESEL, 45CV, 6T (CI) | H | 0.125 | 179.9792 | 0 | 22.4974
30807 | COMPRESSOR AR 170PCM 40CV (CP) | H | 0.875 | 100.6546 | 0 | 88.0728
30809 | COMPRESSOR AR 170PCM 40CV (CI) | H | 0.125 | 13.3553 | 0 | 1.6694
20.086.0320-0 | BUEIRO SIMPLES CIRCULAR,CONSTITUIDO DE CHAPAS GALVANIZADAS O | M |  | 925.85
U REVESTIDAS COM EPOXY,ESPESSURA DE 2,70MM,DIAMETRO DE 4,60M
,PARAFUSOS,PORCAS E FERRAMENTAS NECESSARIAS,RECOBRIMENTO MIN
IMO DE 0,60M E MAXIMO DE 8,70M,SOB A INFLUENCIA DO TREM-TIPO
RODOVIARIO,EXCLUSIVE ANDAIME.ASSENTAMENTO
01099 | COMPRESSOR AR 170PCM 40CV (CP) | H | 1 | 100.6546 | 0 | 100.6546
01101 | COMPRESSOR AR 170PCM 40CV (CI) | H | 0.14286 | 13.3553 | 0 | 1.9079
01294 | GUINDASTE S/RODAS, DIESEL, 45CV, 6T (CP) | H | 0.8 | 340.384 | 0 | 272.3072
01295 | GUINDASTE S/RODAS, DIESEL, 45CV, 6T (CF) | H | 0.2 | 210.2939 | 0 | 42.0588
01296 | GUINDASTE S/RODAS, DIESEL, 45CV, 6T (CI) | H | 0.14286 | 183.9892 | 0 | 26.2841
01712 | CAMIONETA TIPO PICK-UP,COM CABINE SIMPLES E CACAMBA,TIPO LEV | H | 0.42857 | 88.3418 | 0 | 37.8608
E,MOTOR BICOMBUSTIVEL DE 1,6 LITROS,INCLUSIVE MOTORISTA (CP)
01713 | CAMIONETA TIPO PICK-UP,COM CABINE SIMPLES E CACAMBA,TIPO LEV | H | 0.071429 | 41.9604 | 0 | 2.9972
E,MOTOR BICOMBUSTIVEL DE 1,6 LITROS,INCLUSIVE MOTORISTA (CF)
01714 | CAMIONETA TIPO PICK-UP,COM CABINE SIMPLES E CACAMBA,TIPO LEV | H | 0.64286 | 36.5539 | 0 | 23.4989
E,MOTOR BICOMBUSTIVEL DE 1,6 LITROS,INCLUSIVE MOTORISTA (CI)
01969 | MAO-DE-OBRA DE OPERADOR DE MAQUINAS AUX. (COMPRESSOR, ROLO C | H | 1.1429 | 26.73 | 3 | 31.465
OMPACTADOR LEVE...), INCLUSIVE ENCARGOS SOCIAIS
01999 | MAO-DE-OBRA DE SERVENTE DA CONSTRUCAO CIVIL, INCLUSIVE ENCAR | H | 19.4286 | 19.33 | 3 | 386.8209
GOS SOCIAIS
20.086.0320-A | BUEIRO SIMPLES CIRCULAR,CONSTITUIDO DE CHAPAS GALVANIZADAS O | M |  | 861.36
U REVESTIDAS COM EPOXY,ESPESSURA DE 2,70MM,DIAMETRO DE 4,60M
,PARAFUSOS,PORCAS E FERRAMENTAS NECESSARIAS,RECOBRIMENTO MIN
IMO DE 0,60M E MAXIMO DE 8,70M,SOB A INFLUENCIA DO TREM-TIPO
RODOVIARIO,EXCLUSIVE ANDAIME.ASSENTAMENTO
20112 | MAO-DE-OBRA DE OPERADOR DE MAQUINAS AUX. (COMPRESSOR, ROLO C | H | 1.1429 | 23.16 | 3 | 27.2626
OMPACTADOR LEVE...), INCLUSIVE ENCARGOS SOCIAIS DESONERADOS
20132 | MAO-DE-OBRA DE SERVENTE DA CONSTRUCAO CIVIL, INCLUSIVE ENCAR | H | 19.4286 | 16.75 | 3 | 335.1914
GOS SOCIAIS DESONERADOS
30486 | CAMIONETA TIPO PICK-UP,COM CABINE SIMPLES E CACAMBA,TIPO LEV | H | 0.42857 | 84.7718 | 0 | 36.3308
E,MOTOR BICOMBUSTIVEL DE 1,6 LITROS,INCLUSIVE MOTORISTA (CP)
30487 | CAMIONETA TIPO PICK-UP,COM CABINE SIMPLES E CACAMBA,TIPO LEV | H | 0.071429 | 38.3904 | 0 | 2.7422
E,MOTOR BICOMBUSTIVEL DE 1,6 LITROS,INCLUSIVE MOTORISTA (CF)
30488 | CAMIONETA TIPO PICK-UP,COM CABINE SIMPLES E CACAMBA,TIPO LEV | H | 0.64286 | 32.9839 | 0 | 21.2039
E,MOTOR BICOMBUSTIVEL DE 1,6 LITROS,INCLUSIVE MOTORISTA (CI)
30500 | GUINDASTE S/RODAS, DIESEL, 45CV, 6T (CP) | H | 0.8 | 336.374 | 0 | 269.0992
30501 | GUINDASTE S/RODAS, DIESEL, 45CV, 6T (CF) | H | 0.2 | 206.2839 | 0 | 41.2568
30502 | GUINDASTE S/RODAS, DIESEL, 45CV, 6T (CI) | H | 0.14286 | 179.9792 | 0 | 25.7113
30807 | COMPRESSOR AR 170PCM 40CV (CP) | H | 1 | 100.6546 | 0 | 100.6546
30809 | COMPRESSOR AR 170PCM 40CV (CI) | H | 0.14286 | 13.3553 | 0 | 1.9079
20.086.0330-0 | BUEIRO SIMPLES LENTICULAR,CONSTITUIDO DE CHAPAS GALVANIZADAS | M |  | 57.65
OU REVESTIDAS COM EPOXY,ESPESSURA DE 2MM,PARAFUSOS,PORCAS E
FERRAMENTAS NECESSARIAS,COM DIMENSOES EM TORNO DE 1,00M DE
VAO E 0,80M DE ALTURA,RECOBRIMENTO MINIMO DE 0,30M E MAXIMO
DE 6,80M,SOB A INFLUENCIA DO TREM-TIPO RODOVIARIO,EXCLUSIVE
ANDAIME.ASSENTAMENTO
01099 | COMPRESSOR AR 170PCM 40CV (CP) | H | 0.11667 | 100.6546 | 0 | 11.743
01101 | COMPRESSOR AR 170PCM 40CV (CI) | H | 0.016667 | 13.3553 | 0 | 0.2226
01712 | CAMIONETA TIPO PICK-UP,COM CABINE SIMPLES E CACAMBA,TIPO LEV | H | 0.05 | 88.3418 | 0 | 4.4171
E,MOTOR BICOMBUSTIVEL DE 1,6 LITROS,INCLUSIVE MOTORISTA (CP)
01713 | CAMIONETA TIPO PICK-UP,COM CABINE SIMPLES E CACAMBA,TIPO LEV | H | 0.008333 | 41.9604 | 0 | 0.3497
E,MOTOR BICOMBUSTIVEL DE 1,6 LITROS,INCLUSIVE MOTORISTA (CF)
01714 | CAMIONETA TIPO PICK-UP,COM CABINE SIMPLES E CACAMBA,TIPO LEV | H | 0.075 | 36.5539 | 0 | 2.7415
E,MOTOR BICOMBUSTIVEL DE 1,6 LITROS,INCLUSIVE MOTORISTA (CI)
01969 | MAO-DE-OBRA DE OPERADOR DE MAQUINAS AUX. (COMPRESSOR, ROLO C | H | 0.13333 | 26.73 | 3 | 3.6709
OMPACTADOR LEVE...), INCLUSIVE ENCARGOS SOCIAIS
01999 | MAO-DE-OBRA DE SERVENTE DA CONSTRUCAO CIVIL, INCLUSIVE ENCAR | H | 1.7333 | 19.33 | 3 | 34.5105
GOS SOCIAIS
20.086.0330-A | BUEIRO SIMPLES LENTICULAR,CONSTITUIDO DE CHAPAS GALVANIZADAS | M |  | 52.08
OU REVESTIDAS COM EPOXY,ESPESSURA DE 2MM,PARAFUSOS,PORCAS E
FERRAMENTAS NECESSARIAS,COM DIMENSOES EM TORNO DE 1,00M DE
VAO E 0,80M DE ALTURA,RECOBRIMENTO MINIMO DE 0,30M E MAXIMO
DE 6,80M,SOB A INFLUENCIA DO TREM-TIPO RODOVIARIO,EXCLUSIVE
ANDAIME.ASSENTAMENTO
20112 | MAO-DE-OBRA DE OPERADOR DE MAQUINAS AUX. (COMPRESSOR, ROLO C | H | 0.13333 | 23.16 | 3 | 3.1806
OMPACTADOR LEVE...), INCLUSIVE ENCARGOS SOCIAIS DESONERADOS
20132 | MAO-DE-OBRA DE SERVENTE DA CONSTRUCAO CIVIL, INCLUSIVE ENCAR | H | 1.7333 | 16.75 | 3 | 29.9043
GOS SOCIAIS DESONERADOS
30486 | CAMIONETA TIPO PICK-UP,COM CABINE SIMPLES E CACAMBA,TIPO LEV | H | 0.05 | 84.7718 | 0 | 4.2386
E,MOTOR BICOMBUSTIVEL DE 1,6 LITROS,INCLUSIVE MOTORISTA (CP)
30487 | CAMIONETA TIPO PICK-UP,COM CABINE SIMPLES E CACAMBA,TIPO LEV | H | 0.008333 | 38.3904 | 0 | 0.3199
E,MOTOR BICOMBUSTIVEL DE 1,6 LITROS,INCLUSIVE MOTORISTA (CF)
30488 | CAMIONETA TIPO PICK-UP,COM CABINE SIMPLES E CACAMBA,TIPO LEV | H | 0.075 | 32.9839 | 0 | 2.4738
E,MOTOR BICOMBUSTIVEL DE 1,6 LITROS,INCLUSIVE MOTORISTA (CI)
30807 | COMPRESSOR AR 170PCM 40CV (CP) | H | 0.11667 | 100.6546 | 0 | 11.743
30809 | COMPRESSOR AR 170PCM 40CV (CI) | H | 0.016667 | 13.3553 | 0 | 0.2226
20.086.0340-0 | BUEIRO SIMPLES LENTICULAR,CONSTITUIDO DE CHAPAS GALVANIZADAS | M |  | 69.18
OU REVESTIDAS COM EPOXY,ESPESSURA DE 2MM,PARAFUSOS,PORCAS E
FERRAMENTAS NECESSARIAS,COM DIMENSOES EM TORNO DE 1,20M DE
VAO E 1,00M DE ALTURA,RECOBRIMENTO MINIMO DE 0,30M E MAXIMO
DE 9,00M,SOB A INFLUENCIA DO TREM-TIPO RODOVIARIO,EXCLUSIVE
ANDAIME.ASSENTAMENTO
01099 | COMPRESSOR AR 170PCM 40CV (CP) | H | 0.14 | 100.6546 | 0 | 14.0916
01101 | COMPRESSOR AR 170PCM 40CV (CI) | H | 0.02 | 13.3553 | 0 | 0.2671
01712 | CAMIONETA TIPO PICK-UP,COM CABINE SIMPLES E CACAMBA,TIPO LEV | H | 0.06 | 88.3418 | 0 | 5.3005
E,MOTOR BICOMBUSTIVEL DE 1,6 LITROS,INCLUSIVE MOTORISTA (CP)
01713 | CAMIONETA TIPO PICK-UP,COM CABINE SIMPLES E CACAMBA,TIPO LEV | H | 0.01 | 41.9604 | 0 | 0.4196
E,MOTOR BICOMBUSTIVEL DE 1,6 LITROS,INCLUSIVE MOTORISTA (CF)
01714 | CAMIONETA TIPO PICK-UP,COM CABINE SIMPLES E CACAMBA,TIPO LEV | H | 0.09 | 36.5539 | 0 | 3.2899
E,MOTOR BICOMBUSTIVEL DE 1,6 LITROS,INCLUSIVE MOTORISTA (CI)
01969 | MAO-DE-OBRA DE OPERADOR DE MAQUINAS AUX. (COMPRESSOR, ROLO C | H | 0.16 | 26.73 | 3 | 4.4051
OMPACTADOR LEVE...), INCLUSIVE ENCARGOS SOCIAIS
01999 | MAO-DE-OBRA DE SERVENTE DA CONSTRUCAO CIVIL, INCLUSIVE ENCAR | H | 2.08 | 19.33 | 3 | 41.4126
GOS SOCIAIS
20.086.0340-A | BUEIRO SIMPLES LENTICULAR,CONSTITUIDO DE CHAPAS GALVANIZADAS | M |  | 62.49
OU REVESTIDAS COM EPOXY,ESPESSURA DE 2MM,PARAFUSOS,PORCAS E
FERRAMENTAS NECESSARIAS,COM DIMENSOES EM TORNO DE 1,20M DE
VAO E 1,00M DE ALTURA,RECOBRIMENTO MINIMO DE 0,30M E MAXIMO
DE 9,00M,SOB A INFLUENCIA DO TREM-TIPO RODOVIARIO,EXCLUSIVE
ANDAIME.ASSENTAMENTO
20112 | MAO-DE-OBRA DE OPERADOR DE MAQUINAS AUX. (COMPRESSOR, ROLO C | H | 0.16 | 23.16 | 3 | 3.8168
OMPACTADOR LEVE...), INCLUSIVE ENCARGOS SOCIAIS DESONERADOS
20132 | MAO-DE-OBRA DE SERVENTE DA CONSTRUCAO CIVIL, INCLUSIVE ENCAR | H | 2.08 | 16.75 | 3 | 35.8852
GOS SOCIAIS DESONERADOS
30486 | CAMIONETA TIPO PICK-UP,COM CABINE SIMPLES E CACAMBA,TIPO LEV | H | 0.06 | 84.7718 | 0 | 5.0863
E,MOTOR BICOMBUSTIVEL DE 1,6 LITROS,INCLUSIVE MOTORISTA (CP)
30487 | CAMIONETA TIPO PICK-UP,COM CABINE SIMPLES E CACAMBA,TIPO LEV | H | 0.01 | 38.3904 | 0 | 0.3839
E,MOTOR BICOMBUSTIVEL DE 1,6 LITROS,INCLUSIVE MOTORISTA (CF)
30488 | CAMIONETA TIPO PICK-UP,COM CABINE SIMPLES E CACAMBA,TIPO LEV | H | 0.09 | 32.9839 | 0 | 2.9686
E,MOTOR BICOMBUSTIVEL DE 1,6 LITROS,INCLUSIVE MOTORISTA (CI)
30807 | COMPRESSOR AR 170PCM 40CV (CP) | H | 0.14 | 100.6546 | 0 | 14.0916
30809 | COMPRESSOR AR 170PCM 40CV (CI) | H | 0.02 | 13.3553 | 0 | 0.2671
20.086.0350-0 | BUEIRO SIMPLES LENTICULAR,CONSTITUIDO DE CHAPAS GALVANIZADAS | M |  | 80.44
OU REVESTIDAS COM EPOXY,ESPESSURA DE 2MM,PARAFUSOS,PORCAS E
FERRAMENTAS NECESSARIAS,COM DIMENSOES EM TORNO DE 1,45M DE
VAO E 1,10M DE ALTURA,RECOBRIMENTO MINIMO DE 0,40M E MAXIMO
DE 7,40M,SOB A INFLUENCIA DO TREM-TIPO RODOVIARIO,EXCLUSIVE
ANDAIME.ASSENTAMENTO
01099 | COMPRESSOR AR 170PCM 40CV (CP) | H | 0.16279 | 100.6546 | 0 | 16.3856
01101 | COMPRESSOR AR 170PCM 40CV (CI) | H | 0.023256 | 13.3553 | 0 | 0.3106
01712 | CAMIONETA TIPO PICK-UP,COM CABINE SIMPLES E CACAMBA,TIPO LEV | H | 0.069767 | 88.3418 | 0 | 6.1634
E,MOTOR BICOMBUSTIVEL DE 1,6 LITROS,INCLUSIVE MOTORISTA (CP)
01713 | CAMIONETA TIPO PICK-UP,COM CABINE SIMPLES E CACAMBA,TIPO LEV | H | 0.011628 | 41.9604 | 0 | 0.4879
E,MOTOR BICOMBUSTIVEL DE 1,6 LITROS,INCLUSIVE MOTORISTA (CF)
01714 | CAMIONETA TIPO PICK-UP,COM CABINE SIMPLES E CACAMBA,TIPO LEV | H | 0.10465 | 36.5539 | 0 | 3.8254
E,MOTOR BICOMBUSTIVEL DE 1,6 LITROS,INCLUSIVE MOTORISTA (CI)
01969 | MAO-DE-OBRA DE OPERADOR DE MAQUINAS AUX. (COMPRESSOR, ROLO C | H | 0.18605 | 26.73 | 3 | 5.1222
OMPACTADOR LEVE...), INCLUSIVE ENCARGOS SOCIAIS
01999 | MAO-DE-OBRA DE SERVENTE DA CONSTRUCAO CIVIL, INCLUSIVE ENCAR | H | 2.4186 | 19.33 | 3 | 48.1542
GOS SOCIAIS
20.086.0350-A | BUEIRO SIMPLES LENTICULAR,CONSTITUIDO DE CHAPAS GALVANIZADAS | M |  | 72.67
OU REVESTIDAS COM EPOXY,ESPESSURA DE 2MM,PARAFUSOS,PORCAS E
FERRAMENTAS NECESSARIAS,COM DIMENSOES EM TORNO DE 1,45M DE
VAO E 1,10M DE ALTURA,RECOBRIMENTO MINIMO DE 0,40M E MAXIMO
DE 7,40M,SOB A INFLUENCIA DO TREM-TIPO RODOVIARIO,EXCLUSIVE
ANDAIME.ASSENTAMENTO
20112 | MAO-DE-OBRA DE OPERADOR DE MAQUINAS AUX. (COMPRESSOR, ROLO C | H | 0.18605 | 23.16 | 3 | 4.4381
OMPACTADOR LEVE...), INCLUSIVE ENCARGOS SOCIAIS DESONERADOS
20132 | MAO-DE-OBRA DE SERVENTE DA CONSTRUCAO CIVIL, INCLUSIVE ENCAR | H | 2.4186 | 16.75 | 3 | 41.727
GOS SOCIAIS DESONERADOS
30486 | CAMIONETA TIPO PICK-UP,COM CABINE SIMPLES E CACAMBA,TIPO LEV | H | 0.069767 | 84.7718 | 0 | 5.9143
E,MOTOR BICOMBUSTIVEL DE 1,6 LITROS,INCLUSIVE MOTORISTA (CP)
30487 | CAMIONETA TIPO PICK-UP,COM CABINE SIMPLES E CACAMBA,TIPO LEV | H | 0.011628 | 38.3904 | 0 | 0.4464
E,MOTOR BICOMBUSTIVEL DE 1,6 LITROS,INCLUSIVE MOTORISTA (CF)
30488 | CAMIONETA TIPO PICK-UP,COM CABINE SIMPLES E CACAMBA,TIPO LEV | H | 0.10465 | 32.9839 | 0 | 3.4518
E,MOTOR BICOMBUSTIVEL DE 1,6 LITROS,INCLUSIVE MOTORISTA (CI)
30807 | COMPRESSOR AR 170PCM 40CV (CP) | H | 0.16279 | 100.6546 | 0 | 16.3856
30809 | COMPRESSOR AR 170PCM 40CV (CI) | H | 0.023256 | 13.3553 | 0 | 0.3106
20.086.0360-0 | BUEIRO SIMPLES LENTICULAR,CONSTITUIDO DE CHAPAS GALVANIZADAS | M |  | 101.74
OU REVESTIDAS COM EPOXY,ESPESSURA DE 2MM,PARAFUSOS,PORCAS E
FERRAMENTAS NECESSARIAS,COM DIMENSOES EM TORNO DE 1,85M DE
VAO E 1,50M DE ALTURA,RECOBRIMENTO MINIMO DE 0,50M E MAXIMO
DE 8,10M,SOB A INFLUENCIA DO TREM-TIPO RODOVIARIO,EXCLUSIVE
ANDAIME.ASSENTAMENTO
01099 | COMPRESSOR AR 170PCM 40CV (CP) | H | 0.20588 | 100.6546 | 0 | 20.7228
01101 | COMPRESSOR AR 170PCM 40CV (CI) | H | 0.029411 | 13.3553 | 0 | 0.3928
01712 | CAMIONETA TIPO PICK-UP,COM CABINE SIMPLES E CACAMBA,TIPO LEV | H | 0.088235 | 88.3418 | 0 | 7.7948
E,MOTOR BICOMBUSTIVEL DE 1,6 LITROS,INCLUSIVE MOTORISTA (CP)
01713 | CAMIONETA TIPO PICK-UP,COM CABINE SIMPLES E CACAMBA,TIPO LEV | H | 0.014706 | 41.9604 | 0 | 0.6171
E,MOTOR BICOMBUSTIVEL DE 1,6 LITROS,INCLUSIVE MOTORISTA (CF)
01714 | CAMIONETA TIPO PICK-UP,COM CABINE SIMPLES E CACAMBA,TIPO LEV | H | 0.13235 | 36.5539 | 0 | 4.838
E,MOTOR BICOMBUSTIVEL DE 1,6 LITROS,INCLUSIVE MOTORISTA (CI)
01969 | MAO-DE-OBRA DE OPERADOR DE MAQUINAS AUX. (COMPRESSOR, ROLO C | H | 0.23529 | 26.73 | 3 | 6.4781
OMPACTADOR LEVE...), INCLUSIVE ENCARGOS SOCIAIS
01999 | MAO-DE-OBRA DE SERVENTE DA CONSTRUCAO CIVIL, INCLUSIVE ENCAR | H | 3.0588 | 19.33 | 3 | 60.9009
GOS SOCIAIS
20.086.0360-A | BUEIRO SIMPLES LENTICULAR,CONSTITUIDO DE CHAPAS GALVANIZADAS | M |  | 91.91
OU REVESTIDAS COM EPOXY,ESPESSURA DE 2MM,PARAFUSOS,PORCAS E
FERRAMENTAS NECESSARIAS,COM DIMENSOES EM TORNO DE 1,85M DE
VAO E 1,50M DE ALTURA,RECOBRIMENTO MINIMO DE 0,50M E MAXIMO
DE 8,10M,SOB A INFLUENCIA DO TREM-TIPO RODOVIARIO,EXCLUSIVE
ANDAIME.ASSENTAMENTO
20112 | MAO-DE-OBRA DE OPERADOR DE MAQUINAS AUX. (COMPRESSOR, ROLO C | H | 0.23529 | 23.16 | 3 | 5.6129
OMPACTADOR LEVE...), INCLUSIVE ENCARGOS SOCIAIS DESONERADOS
20132 | MAO-DE-OBRA DE SERVENTE DA CONSTRUCAO CIVIL, INCLUSIVE ENCAR | H | 3.0588 | 16.75 | 3 | 52.7723
GOS SOCIAIS DESONERADOS
30486 | CAMIONETA TIPO PICK-UP,COM CABINE SIMPLES E CACAMBA,TIPO LEV | H | 0.088235 | 84.7718 | 0 | 7.4798
E,MOTOR BICOMBUSTIVEL DE 1,6 LITROS,INCLUSIVE MOTORISTA (CP)
30487 | CAMIONETA TIPO PICK-UP,COM CABINE SIMPLES E CACAMBA,TIPO LEV | H | 0.014706 | 38.3904 | 0 | 0.5646
E,MOTOR BICOMBUSTIVEL DE 1,6 LITROS,INCLUSIVE MOTORISTA (CF)
30488 | CAMIONETA TIPO PICK-UP,COM CABINE SIMPLES E CACAMBA,TIPO LEV | H | 0.13235 | 32.9839 | 0 | 4.3655
E,MOTOR BICOMBUSTIVEL DE 1,6 LITROS,INCLUSIVE MOTORISTA (CI)
30807 | COMPRESSOR AR 170PCM 40CV (CP) | H | 0.20588 | 100.6546 | 0 | 20.7228
30809 | COMPRESSOR AR 170PCM 40CV (CI) | H | 0.029411 | 13.3553 | 0 | 0.3928
20.086.0370-0 | BUEIRO SIMPLES LENTICULAR,CONSTITUIDO DE CHAPAS GALVANIZADAS | M |  | 115.31
OU REVESTIDAS COM EPOXY,ESPESSURA DE 2MM,PARAFUSOS,PORCAS E
FERRAMENTAS NECESSARIAS,COM DIMENSOES EM TORNO DE 2,15M DE
VAO E 1,60M DE ALTURA,RECOBRIMENTO MINIMO DE 0,60M E MAXIMO
DE 7,00M,SOB A INFLUENCIA DO TREM-TIPO RODOVIARIO,EXCLUSIVE
ANDAIME.ASSENTAMENTO
01099 | COMPRESSOR AR 170PCM 40CV (CP) | H | 0.23333 | 100.6546 | 0 | 23.486
01101 | COMPRESSOR AR 170PCM 40CV (CI) | H | 0.033333 | 13.3553 | 0 | 0.4452
01712 | CAMIONETA TIPO PICK-UP,COM CABINE SIMPLES E CACAMBA,TIPO LEV | H | 0.1 | 88.3418 | 0 | 8.8342
E,MOTOR BICOMBUSTIVEL DE 1,6 LITROS,INCLUSIVE MOTORISTA (CP)
01713 | CAMIONETA TIPO PICK-UP,COM CABINE SIMPLES E CACAMBA,TIPO LEV | H | 0.016667 | 41.9604 | 0 | 0.6993
E,MOTOR BICOMBUSTIVEL DE 1,6 LITROS,INCLUSIVE MOTORISTA (CF)
01714 | CAMIONETA TIPO PICK-UP,COM CABINE SIMPLES E CACAMBA,TIPO LEV | H | 0.15 | 36.5539 | 0 | 5.4831
E,MOTOR BICOMBUSTIVEL DE 1,6 LITROS,INCLUSIVE MOTORISTA (CI)
01969 | MAO-DE-OBRA DE OPERADOR DE MAQUINAS AUX. (COMPRESSOR, ROLO C | H | 0.26667 | 26.73 | 3 | 7.3418
OMPACTADOR LEVE...), INCLUSIVE ENCARGOS SOCIAIS
01999 | MAO-DE-OBRA DE SERVENTE DA CONSTRUCAO CIVIL, INCLUSIVE ENCAR | H | 3.4667 | 19.33 | 3 | 69.021
GOS SOCIAIS
20.086.0370-A | BUEIRO SIMPLES LENTICULAR,CONSTITUIDO DE CHAPAS GALVANIZADAS | M |  | 104.16
OU REVESTIDAS COM EPOXY,ESPESSURA DE 2MM,PARAFUSOS,PORCAS E
FERRAMENTAS NECESSARIAS,COM DIMENSOES EM TORNO DE 2,15M DE
VAO E 1,60M DE ALTURA,RECOBRIMENTO MINIMO DE 0,60M E MAXIMO
DE 7,00M,SOB A INFLUENCIA DO TREM-TIPO RODOVIARIO,EXCLUSIVE
ANDAIME.ASSENTAMENTO
20112 | MAO-DE-OBRA DE OPERADOR DE MAQUINAS AUX. (COMPRESSOR, ROLO C | H | 0.26667 | 23.16 | 3 | 6.3613
OMPACTADOR LEVE...), INCLUSIVE ENCARGOS SOCIAIS DESONERADOS
20132 | MAO-DE-OBRA DE SERVENTE DA CONSTRUCAO CIVIL, INCLUSIVE ENCAR | H | 3.4667 | 16.75 | 3 | 59.8087
GOS SOCIAIS DESONERADOS
30486 | CAMIONETA TIPO PICK-UP,COM CABINE SIMPLES E CACAMBA,TIPO LEV | H | 0.1 | 84.7718 | 0 | 8.4772
E,MOTOR BICOMBUSTIVEL DE 1,6 LITROS,INCLUSIVE MOTORISTA (CP)
30487 | CAMIONETA TIPO PICK-UP,COM CABINE SIMPLES E CACAMBA,TIPO LEV | H | 0.016667 | 38.3904 | 0 | 0.6398
E,MOTOR BICOMBUSTIVEL DE 1,6 LITROS,INCLUSIVE MOTORISTA (CF)
30488 | CAMIONETA TIPO PICK-UP,COM CABINE SIMPLES E CACAMBA,TIPO LEV | H | 0.15 | 32.9839 | 0 | 4.9476
E,MOTOR BICOMBUSTIVEL DE 1,6 LITROS,INCLUSIVE MOTORISTA (CI)
30807 | COMPRESSOR AR 170PCM 40CV (CP) | H | 0.23333 | 100.6546 | 0 | 23.486
30809 | COMPRESSOR AR 170PCM 40CV (CI) | H | 0.033333 | 13.3553 | 0 | 0.4452
20.086.0380-0 | BUEIRO SIMPLES LENTICULAR,CONSTITUIDO DE CHAPAS GALVANIZADAS | M |  | 123.54
OU REVESTIDAS COM EPOXY,ESPESSURA DE 2MM,PARAFUSOS,PORCAS E
FERRAMENTAS NECESSARIAS,COM DIMENSOES EM TORNO DE 2,30M DE
VAO E 1,65M DE ALTURA,RECOBRIMENTO MINIMO DE 0,60M E MAXIMO
DE 6,50M,SOB A INFLUENCIA DO TREM-TIPO RODOVIARIO,EXCLUSIVE
ANDAIME.ASSENTAMENTO
01099 | COMPRESSOR AR 170PCM 40CV (CP) | H | 0.25 | 100.6546 | 0 | 25.1637
01101 | COMPRESSOR AR 170PCM 40CV (CI) | H | 0.035714 | 13.3553 | 0 | 0.477
01712 | CAMIONETA TIPO PICK-UP,COM CABINE SIMPLES E CACAMBA,TIPO LEV | H | 0.10714 | 88.3418 | 0 | 9.4652
E,MOTOR BICOMBUSTIVEL DE 1,6 LITROS,INCLUSIVE MOTORISTA (CP)
01713 | CAMIONETA TIPO PICK-UP,COM CABINE SIMPLES E CACAMBA,TIPO LEV | H | 0.017857 | 41.9604 | 0 | 0.7493
E,MOTOR BICOMBUSTIVEL DE 1,6 LITROS,INCLUSIVE MOTORISTA (CF)
01714 | CAMIONETA TIPO PICK-UP,COM CABINE SIMPLES E CACAMBA,TIPO LEV | H | 0.16071 | 36.5539 | 0 | 5.8747
E,MOTOR BICOMBUSTIVEL DE 1,6 LITROS,INCLUSIVE MOTORISTA (CI)
01969 | MAO-DE-OBRA DE OPERADOR DE MAQUINAS AUX. (COMPRESSOR, ROLO C | H | 0.28571 | 26.73 | 3 | 7.8663
OMPACTADOR LEVE...), INCLUSIVE ENCARGOS SOCIAIS
01999 | MAO-DE-OBRA DE SERVENTE DA CONSTRUCAO CIVIL, INCLUSIVE ENCAR | H | 3.7143 | 19.33 | 3 | 73.951
GOS SOCIAIS
20.086.0380-A | BUEIRO SIMPLES LENTICULAR,CONSTITUIDO DE CHAPAS GALVANIZADAS | M |  | 111.6
OU REVESTIDAS COM EPOXY,ESPESSURA DE 2MM,PARAFUSOS,PORCAS E
FERRAMENTAS NECESSARIAS,COM DIMENSOES EM TORNO DE 2,30M DE
VAO E 1,65M DE ALTURA,RECOBRIMENTO MINIMO DE 0,60M E MAXIMO
DE 6,50M,SOB A INFLUENCIA DO TREM-TIPO RODOVIARIO,EXCLUSIVE
ANDAIME.ASSENTAMENTO
20112 | MAO-DE-OBRA DE OPERADOR DE MAQUINAS AUX. (COMPRESSOR, ROLO C | H | 0.28571 | 23.16 | 3 | 6.8157
OMPACTADOR LEVE...), INCLUSIVE ENCARGOS SOCIAIS DESONERADOS
20132 | MAO-DE-OBRA DE SERVENTE DA CONSTRUCAO CIVIL, INCLUSIVE ENCAR | H | 3.7143 | 16.75 | 3 | 64.0807
GOS SOCIAIS DESONERADOS
30486 | CAMIONETA TIPO PICK-UP,COM CABINE SIMPLES E CACAMBA,TIPO LEV | H | 0.10714 | 84.7718 | 0 | 9.0827
E,MOTOR BICOMBUSTIVEL DE 1,6 LITROS,INCLUSIVE MOTORISTA (CP)
30487 | CAMIONETA TIPO PICK-UP,COM CABINE SIMPLES E CACAMBA,TIPO LEV | H | 0.017857 | 38.3904 | 0 | 0.6855
E,MOTOR BICOMBUSTIVEL DE 1,6 LITROS,INCLUSIVE MOTORISTA (CF)
30488 | CAMIONETA TIPO PICK-UP,COM CABINE SIMPLES E CACAMBA,TIPO LEV | H | 0.16071 | 32.9839 | 0 | 5.301
E,MOTOR BICOMBUSTIVEL DE 1,6 LITROS,INCLUSIVE MOTORISTA (CI)
30807 | COMPRESSOR AR 170PCM 40CV (CP) | H | 0.25 | 100.6546 | 0 | 25.1637
30809 | COMPRESSOR AR 170PCM 40CV (CI) | H | 0.035714 | 13.3553 | 0 | 0.477
20.086.0390-0 | BUEIRO SIMPLES LENTICULAR,CONSTITUIDO DE CHAPAS GALVANIZADAS | M |  | 133.05
OU REVESTIDAS COM EPOXY,ESPESSURA DE 2MM,PARAFUSOS,PORCAS E
FERRAMENTAS NECESSARIAS,COM DIMENSOES EM TORNO DE 2,50M DE
VAO E 2,20M DE ALTURA,RECOBRIMENTO MINIMO DE 0,60M E MAXIMO
DE 6,00M,SOB A INFLUENCIA DO TREM-TIPO RODOVIARIO,EXCLUSIVE
ANDAIME.ASSENTAMENTO
01099 | COMPRESSOR AR 170PCM 40CV (CP) | H | 0.26923 | 100.6546 | 0 | 27.0992
01101 | COMPRESSOR AR 170PCM 40CV (CI) | H | 0.038462 | 13.3553 | 0 | 0.5137
01712 | CAMIONETA TIPO PICK-UP,COM CABINE SIMPLES E CACAMBA,TIPO LEV | H | 0.11538 | 88.3418 | 0 | 10.1933
E,MOTOR BICOMBUSTIVEL DE 1,6 LITROS,INCLUSIVE MOTORISTA (CP)
01713 | CAMIONETA TIPO PICK-UP,COM CABINE SIMPLES E CACAMBA,TIPO LEV | H | 0.019231 | 41.9604 | 0 | 0.8069
E,MOTOR BICOMBUSTIVEL DE 1,6 LITROS,INCLUSIVE MOTORISTA (CF)
01714 | CAMIONETA TIPO PICK-UP,COM CABINE SIMPLES E CACAMBA,TIPO LEV | H | 0.17308 | 36.5539 | 0 | 6.3266
E,MOTOR BICOMBUSTIVEL DE 1,6 LITROS,INCLUSIVE MOTORISTA (CI)
01969 | MAO-DE-OBRA DE OPERADOR DE MAQUINAS AUX. (COMPRESSOR, ROLO C | H | 0.30769 | 26.73 | 3 | 8.4714
OMPACTADOR LEVE...), INCLUSIVE ENCARGOS SOCIAIS
01999 | MAO-DE-OBRA DE SERVENTE DA CONSTRUCAO CIVIL, INCLUSIVE ENCAR | H | 4 | 19.33 | 3 | 79.6396
GOS SOCIAIS
20.086.0390-A | BUEIRO SIMPLES LENTICULAR,CONSTITUIDO DE CHAPAS GALVANIZADAS | M |  | 120.19
OU REVESTIDAS COM EPOXY,ESPESSURA DE 2MM,PARAFUSOS,PORCAS E
FERRAMENTAS NECESSARIAS,COM DIMENSOES EM TORNO DE 2,50M DE
VAO E 2,20M DE ALTURA,RECOBRIMENTO MINIMO DE 0,60M E MAXIMO
DE 6,00M,SOB A INFLUENCIA DO TREM-TIPO RODOVIARIO,EXCLUSIVE
ANDAIME.ASSENTAMENTO
20112 | MAO-DE-OBRA DE OPERADOR DE MAQUINAS AUX. (COMPRESSOR, ROLO C | H | 0.30769 | 23.16 | 3 | 7.3399
OMPACTADOR LEVE...), INCLUSIVE ENCARGOS SOCIAIS DESONERADOS
20132 | MAO-DE-OBRA DE SERVENTE DA CONSTRUCAO CIVIL, INCLUSIVE ENCAR | H | 4 | 16.75 | 3 | 69.01
GOS SOCIAIS DESONERADOS
30486 | CAMIONETA TIPO PICK-UP,COM CABINE SIMPLES E CACAMBA,TIPO LEV | H | 0.11538 | 84.7718 | 0 | 9.7814
E,MOTOR BICOMBUSTIVEL DE 1,6 LITROS,INCLUSIVE MOTORISTA (CP)
30487 | CAMIONETA TIPO PICK-UP,COM CABINE SIMPLES E CACAMBA,TIPO LEV | H | 0.019231 | 38.3904 | 0 | 0.7383
E,MOTOR BICOMBUSTIVEL DE 1,6 LITROS,INCLUSIVE MOTORISTA (CF)
30488 | CAMIONETA TIPO PICK-UP,COM CABINE SIMPLES E CACAMBA,TIPO LEV | H | 0.17308 | 32.9839 | 0 | 5.7088
E,MOTOR BICOMBUSTIVEL DE 1,6 LITROS,INCLUSIVE MOTORISTA (CI)
30807 | COMPRESSOR AR 170PCM 40CV (CP) | H | 0.26923 | 100.6546 | 0 | 27.0992
30809 | COMPRESSOR AR 170PCM 40CV (CI) | H | 0.038462 | 13.3553 | 0 | 0.5137
20.086.0400-0 | BUEIRO SIMPLES LENTICULAR,CONSTITUIDO DE CHAPAS GALVANIZADAS | M |  | 409.64
OU REVESTIDAS COM EPOXY,ESPESSURA DE 2,70MM,PARAFUSOS,PORCA
S E FERRAMENTAS NECESSARIAS,COM DIMENSOES EM TORNO DE 3,05M
DE VAO E 2,05M DE ALTURA,RECOBRIMENTO MINIMO DE 0,60M E MAXI
MO DE 6,80M,SOB A INFLUENCIA DO TREM-TIPO RODOVIARIO,EXCLUSI
VE ANDAIME.ASSENTAMENTO
01099 | COMPRESSOR AR 170PCM 40CV (CP) | H | 0.7 | 100.6546 | 0 | 70.4582
01101 | COMPRESSOR AR 170PCM 40CV (CI) | H | 0.1 | 13.3553 | 0 | 1.3355
01712 | CAMIONETA TIPO PICK-UP,COM CABINE SIMPLES E CACAMBA,TIPO LEV | H | 0.3 | 88.3418 | 0 | 26.5025
E,MOTOR BICOMBUSTIVEL DE 1,6 LITROS,INCLUSIVE MOTORISTA (CP)
01713 | CAMIONETA TIPO PICK-UP,COM CABINE SIMPLES E CACAMBA,TIPO LEV | H | 0.05 | 41.9604 | 0 | 2.098
E,MOTOR BICOMBUSTIVEL DE 1,6 LITROS,INCLUSIVE MOTORISTA (CF)
01714 | CAMIONETA TIPO PICK-UP,COM CABINE SIMPLES E CACAMBA,TIPO LEV | H | 0.45 | 36.5539 | 0 | 16.4493
E,MOTOR BICOMBUSTIVEL DE 1,6 LITROS,INCLUSIVE MOTORISTA (CI)
01969 | MAO-DE-OBRA DE OPERADOR DE MAQUINAS AUX. (COMPRESSOR, ROLO C | H | 0.8 | 26.73 | 3 | 22.0255
OMPACTADOR LEVE...), INCLUSIVE ENCARGOS SOCIAIS
01999 | MAO-DE-OBRA DE SERVENTE DA CONSTRUCAO CIVIL, INCLUSIVE ENCAR | H | 13.6 | 19.33 | 3 | 270.7746
GOS SOCIAIS
20.086.0400-A | BUEIRO SIMPLES LENTICULAR,CONSTITUIDO DE CHAPAS GALVANIZADAS | M |  | 367.7
OU REVESTIDAS COM EPOXY,ESPESSURA DE 2,70MM,PARAFUSOS,PORCA
S E FERRAMENTAS NECESSARIAS,COM DIMENSOES EM TORNO DE 3,05M
DE VAO E 2,05M DE ALTURA,RECOBRIMENTO MINIMO DE 0,60M E MAXI
MO DE 6,80M,SOB A INFLUENCIA DO TREM-TIPO RODOVIARIO,EXCLUSI
VE ANDAIME.ASSENTAMENTO
20112 | MAO-DE-OBRA DE OPERADOR DE MAQUINAS AUX. (COMPRESSOR, ROLO C | H | 0.8 | 23.16 | 3 | 19.0838
OMPACTADOR LEVE...), INCLUSIVE ENCARGOS SOCIAIS DESONERADOS
20132 | MAO-DE-OBRA DE SERVENTE DA CONSTRUCAO CIVIL, INCLUSIVE ENCAR | H | 13.6 | 16.75 | 3 | 234.634
GOS SOCIAIS DESONERADOS
30486 | CAMIONETA TIPO PICK-UP,COM CABINE SIMPLES E CACAMBA,TIPO LEV | H | 0.3 | 84.7718 | 0 | 25.4315
E,MOTOR BICOMBUSTIVEL DE 1,6 LITROS,INCLUSIVE MOTORISTA (CP)
30487 | CAMIONETA TIPO PICK-UP,COM CABINE SIMPLES E CACAMBA,TIPO LEV | H | 0.05 | 38.3904 | 0 | 1.9195
E,MOTOR BICOMBUSTIVEL DE 1,6 LITROS,INCLUSIVE MOTORISTA (CF)
30488 | CAMIONETA TIPO PICK-UP,COM CABINE SIMPLES E CACAMBA,TIPO LEV | H | 0.45 | 32.9839 | 0 | 14.8428
E,MOTOR BICOMBUSTIVEL DE 1,6 LITROS,INCLUSIVE MOTORISTA (CI)
30807 | COMPRESSOR AR 170PCM 40CV (CP) | H | 0.7 | 100.6546 | 0 | 70.4582
30809 | COMPRESSOR AR 170PCM 40CV (CI) | H | 0.1 | 13.3553 | 0 | 1.3355
20.086.0410-0 | BUEIRO SIMPLES LENTICULAR,CONSTITUIDO DE CHAPAS GALVANIZADAS | M |  | 585.2
OU REVESTIDAS COM EPOXY,ESPESSURA DE 2,70MM,PARAFUSOS,PORCA
S E FERRAMENTAS NECESSARIAS,COM DIMENSOES EM TORNO DE 4,15M
DE VAO E 2,80M DE ALTURA,RECOBRIMENTO MINIMO DE 0,60M E MAXI
MO DE 6,80M,SOB A INFLUENCIA DO TREM-TIPO RODOVIARIO,EXCLUSI
VE ANDAIME.ASSENTAMENTO
01099 | COMPRESSOR AR 170PCM 40CV (CP) | H | 1 | 100.6546 | 0 | 100.6546
01101 | COMPRESSOR AR 170PCM 40CV (CI) | H | 0.14286 | 13.3553 | 0 | 1.9079
01712 | CAMIONETA TIPO PICK-UP,COM CABINE SIMPLES E CACAMBA,TIPO LEV | H | 0.42857 | 88.3418 | 0 | 37.8608
E,MOTOR BICOMBUSTIVEL DE 1,6 LITROS,INCLUSIVE MOTORISTA (CP)
01713 | CAMIONETA TIPO PICK-UP,COM CABINE SIMPLES E CACAMBA,TIPO LEV | H | 0.071429 | 41.9604 | 0 | 2.9972
E,MOTOR BICOMBUSTIVEL DE 1,6 LITROS,INCLUSIVE MOTORISTA (CF)
01714 | CAMIONETA TIPO PICK-UP,COM CABINE SIMPLES E CACAMBA,TIPO LEV | H | 0.64286 | 36.5539 | 0 | 23.4989
E,MOTOR BICOMBUSTIVEL DE 1,6 LITROS,INCLUSIVE MOTORISTA (CI)
01969 | MAO-DE-OBRA DE OPERADOR DE MAQUINAS AUX. (COMPRESSOR, ROLO C | H | 1.1429 | 26.73 | 3 | 31.465
OMPACTADOR LEVE...), INCLUSIVE ENCARGOS SOCIAIS
01999 | MAO-DE-OBRA DE SERVENTE DA CONSTRUCAO CIVIL, INCLUSIVE ENCAR | H | 19.4286 | 19.33 | 3 | 386.8209
GOS SOCIAIS
20.086.0410-A | BUEIRO SIMPLES LENTICULAR,CONSTITUIDO DE CHAPAS GALVANIZADAS | M |  | 525.29
OU REVESTIDAS COM EPOXY,ESPESSURA DE 2,70MM,PARAFUSOS,PORCA
S E FERRAMENTAS NECESSARIAS,COM DIMENSOES EM TORNO DE 4,15M
DE VAO E 2,80M DE ALTURA,RECOBRIMENTO MINIMO DE 0,60M E MAXI
MO DE 6,80M,SOB A INFLUENCIA DO TREM-TIPO RODOVIARIO,EXCLUSI
VE ANDAIME.ASSENTAMENTO
20112 | MAO-DE-OBRA DE OPERADOR DE MAQUINAS AUX. (COMPRESSOR, ROLO C | H | 1.1429 | 23.16 | 3 | 27.2626
OMPACTADOR LEVE...), INCLUSIVE ENCARGOS SOCIAIS DESONERADOS
20132 | MAO-DE-OBRA DE SERVENTE DA CONSTRUCAO CIVIL, INCLUSIVE ENCAR | H | 19.4286 | 16.75 | 3 | 335.1914
GOS SOCIAIS DESONERADOS
30486 | CAMIONETA TIPO PICK-UP,COM CABINE SIMPLES E CACAMBA,TIPO LEV | H | 0.42857 | 84.7718 | 0 | 36.3308
E,MOTOR BICOMBUSTIVEL DE 1,6 LITROS,INCLUSIVE MOTORISTA (CP)
30487 | CAMIONETA TIPO PICK-UP,COM CABINE SIMPLES E CACAMBA,TIPO LEV | H | 0.071429 | 38.3904 | 0 | 2.7422
E,MOTOR BICOMBUSTIVEL DE 1,6 LITROS,INCLUSIVE MOTORISTA (CF)
30488 | CAMIONETA TIPO PICK-UP,COM CABINE SIMPLES E CACAMBA,TIPO LEV | H | 0.64286 | 32.9839 | 0 | 21.2039
E,MOTOR BICOMBUSTIVEL DE 1,6 LITROS,INCLUSIVE MOTORISTA (CI)
30807 | COMPRESSOR AR 170PCM 40CV (CP) | H | 1 | 100.6546 | 0 | 100.6546
30809 | COMPRESSOR AR 170PCM 40CV (CI) | H | 0.14286 | 13.3553 | 0 | 1.9079
20.086.0420-0 | BUEIRO SIMPLES LENTICULAR,CONSTITUIDO DE CHAPAS GALVANIZADAS | M |  | 925.85
OU REVESTIDAS COM EPOXY,ESPESSURA DE 3,40MM,PARAFUSOS,PORCA
S E FERRAMENTAS NECESSARIAS,COM DIMENSOES EM TORNO DE 4,80M
DE VAO E 3,05M DE ALTURA,RECOBRIMENTO MINIMO DE 0,75M E MAXI
MO DE 5,80M,SOB A INFLUENCIA DO TREM-TIPO RODOVIARIO,EXCLUSI
VE ANDAIME.ASSENTAMENTO
01099 | COMPRESSOR AR 170PCM 40CV (CP) | H | 1 | 100.6546 | 0 | 100.6546
01101 | COMPRESSOR AR 170PCM 40CV (CI) | H | 0.14286 | 13.3553 | 0 | 1.9079
01294 | GUINDASTE S/RODAS, DIESEL, 45CV, 6T (CP) | H | 0.8 | 340.384 | 0 | 272.3072
01295 | GUINDASTE S/RODAS, DIESEL, 45CV, 6T (CF) | H | 0.2 | 210.2939 | 0 | 42.0588
01296 | GUINDASTE S/RODAS, DIESEL, 45CV, 6T (CI) | H | 0.14286 | 183.9892 | 0 | 26.2842
01712 | CAMIONETA TIPO PICK-UP,COM CABINE SIMPLES E CACAMBA,TIPO LEV | H | 0.42857 | 88.3418 | 0 | 37.8608
E,MOTOR BICOMBUSTIVEL DE 1,6 LITROS,INCLUSIVE MOTORISTA (CP)
01713 | CAMIONETA TIPO PICK-UP,COM CABINE SIMPLES E CACAMBA,TIPO LEV | H | 0.071429 | 41.9604 | 0 | 2.9972
E,MOTOR BICOMBUSTIVEL DE 1,6 LITROS,INCLUSIVE MOTORISTA (CF)
01714 | CAMIONETA TIPO PICK-UP,COM CABINE SIMPLES E CACAMBA,TIPO LEV | H | 0.64286 | 36.5539 | 0 | 23.4989
E,MOTOR BICOMBUSTIVEL DE 1,6 LITROS,INCLUSIVE MOTORISTA (CI)
01969 | MAO-DE-OBRA DE OPERADOR DE MAQUINAS AUX. (COMPRESSOR, ROLO C | H | 1.1429 | 26.73 | 3 | 31.465
OMPACTADOR LEVE...), INCLUSIVE ENCARGOS SOCIAIS
01999 | MAO-DE-OBRA DE SERVENTE DA CONSTRUCAO CIVIL, INCLUSIVE ENCAR | H | 19.4286 | 19.33 | 3 | 386.8209
GOS SOCIAIS
20.086.0420-A | BUEIRO SIMPLES LENTICULAR,CONSTITUIDO DE CHAPAS GALVANIZADAS | M |  | 861.36
OU REVESTIDAS COM EPOXY,ESPESSURA DE 3,40MM,PARAFUSOS,PORCA
S E FERRAMENTAS NECESSARIAS,COM DIMENSOES EM TORNO DE 4,80M
DE VAO E 3,05M DE ALTURA,RECOBRIMENTO MINIMO DE 0,75M E MAXI
MO DE 5,80M,SOB A INFLUENCIA DO TREM-TIPO RODOVIARIO,EXCLUSI
VE ANDAIME.ASSENTAMENTO
20112 | MAO-DE-OBRA DE OPERADOR DE MAQUINAS AUX. (COMPRESSOR, ROLO C | H | 1.1429 | 23.16 | 3 | 27.2626
OMPACTADOR LEVE...), INCLUSIVE ENCARGOS SOCIAIS DESONERADOS
20132 | MAO-DE-OBRA DE SERVENTE DA CONSTRUCAO CIVIL, INCLUSIVE ENCAR | H | 19.4286 | 16.75 | 3 | 335.1914
GOS SOCIAIS DESONERADOS
30486 | CAMIONETA TIPO PICK-UP,COM CABINE SIMPLES E CACAMBA,TIPO LEV | H | 0.42857 | 84.7718 | 0 | 36.3308
E,MOTOR BICOMBUSTIVEL DE 1,6 LITROS,INCLUSIVE MOTORISTA (CP)
30487 | CAMIONETA TIPO PICK-UP,COM CABINE SIMPLES E CACAMBA,TIPO LEV | H | 0.071429 | 38.3904 | 0 | 2.7422
E,MOTOR BICOMBUSTIVEL DE 1,6 LITROS,INCLUSIVE MOTORISTA (CF)
30488 | CAMIONETA TIPO PICK-UP,COM CABINE SIMPLES E CACAMBA,TIPO LEV | H | 0.64286 | 32.9839 | 0 | 21.2039
E,MOTOR BICOMBUSTIVEL DE 1,6 LITROS,INCLUSIVE MOTORISTA (CI)
30500 | GUINDASTE S/RODAS, DIESEL, 45CV, 6T (CP) | H | 0.8 | 336.374 | 0 | 269.0992
30501 | GUINDASTE S/RODAS, DIESEL, 45CV, 6T (CF) | H | 0.2 | 206.2839 | 0 | 41.2568
30502 | GUINDASTE S/RODAS, DIESEL, 45CV, 6T (CI) | H | 0.14286 | 179.9792 | 0 | 25.7113
30807 | COMPRESSOR AR 170PCM 40CV (CP) | H | 1 | 100.6546 | 0 | 100.6546
30809 | COMPRESSOR AR 170PCM 40CV (CI) | H | 0.14286 | 13.3553 | 0 | 1.9079
20.086.0430-0 | BUEIRO SIMPLES LENTICULAR,CONSTITUIDO DE CHAPAS GALVANIZADAS | M |  | 1080.16
OU REVESTIDAS COM EPOXY,ESPESSURA DE 3,40MM,PARAFUSOS,PORCA
S E FERRAMENTAS NECESSARIAS,COM DIMENSOES EM TORNO DE 5,45M
DE VAO E 3,35M DE ALTURA,RECOBRIMENTO MINIMO DE 0,75M E MAXI
MO DE 4,40M,SOB A INFLUENCIA DO TREM-TIPO RODOVIARIO,EXCLUSI
VE ANDAIME.ASSENTAMENTO
01099 | COMPRESSOR AR 170PCM 40CV (CP) | H | 1.1667 | 100.6546 | 0 | 117.4304
01101 | COMPRESSOR AR 170PCM 40CV (CI) | H | 0.16667 | 13.3553 | 0 | 2.2259
01294 | GUINDASTE S/RODAS, DIESEL, 45CV, 6T (CP) | H | 0.93333 | 340.384 | 0 | 317.6916
01295 | GUINDASTE S/RODAS, DIESEL, 45CV, 6T (CF) | H | 0.23333 | 210.2939 | 0 | 49.0685
01296 | GUINDASTE S/RODAS, DIESEL, 45CV, 6T (CI) | H | 0.16667 | 183.9892 | 0 | 30.6649
01712 | CAMIONETA TIPO PICK-UP,COM CABINE SIMPLES E CACAMBA,TIPO LEV | H | 0.5 | 88.3418 | 0 | 44.1709
E,MOTOR BICOMBUSTIVEL DE 1,6 LITROS,INCLUSIVE MOTORISTA (CP)
01713 | CAMIONETA TIPO PICK-UP,COM CABINE SIMPLES E CACAMBA,TIPO LEV | H | 0.083333 | 41.9604 | 0 | 3.4967
E,MOTOR BICOMBUSTIVEL DE 1,6 LITROS,INCLUSIVE MOTORISTA (CF)
01714 | CAMIONETA TIPO PICK-UP,COM CABINE SIMPLES E CACAMBA,TIPO LEV | H | 0.75 | 36.5539 | 0 | 27.4154
E,MOTOR BICOMBUSTIVEL DE 1,6 LITROS,INCLUSIVE MOTORISTA (CI)
01969 | MAO-DE-OBRA DE OPERADOR DE MAQUINAS AUX. (COMPRESSOR, ROLO C | H | 1.3333 | 26.73 | 3 | 36.7091
OMPACTADOR LEVE...), INCLUSIVE ENCARGOS SOCIAIS
01999 | MAO-DE-OBRA DE SERVENTE DA CONSTRUCAO CIVIL, INCLUSIVE ENCAR | H | 22.6667 | 19.33 | 3 | 451.2909
GOS SOCIAIS
20.086.0430-A | BUEIRO SIMPLES LENTICULAR,CONSTITUIDO DE CHAPAS GALVANIZADAS | M |  | 1004.92
OU REVESTIDAS COM EPOXY,ESPESSURA DE 3,40MM,PARAFUSOS,PORCA
S E FERRAMENTAS NECESSARIAS,COM DIMENSOES EM TORNO DE 5,45M
DE VAO E 3,35M DE ALTURA,RECOBRIMENTO MINIMO DE 0,75M E MAXI
MO DE 4,40M,SOB A INFLUENCIA DO TREM-TIPO RODOVIARIO,EXCLUSI
VE ANDAIME.ASSENTAMENTO
20112 | MAO-DE-OBRA DE OPERADOR DE MAQUINAS AUX. (COMPRESSOR, ROLO C | H | 1.3333 | 23.16 | 3 | 31.8063
OMPACTADOR LEVE...), INCLUSIVE ENCARGOS SOCIAIS DESONERADOS
20132 | MAO-DE-OBRA DE SERVENTE DA CONSTRUCAO CIVIL, INCLUSIVE ENCAR | H | 22.6667 | 16.75 | 3 | 391.0566
GOS SOCIAIS DESONERADOS
30486 | CAMIONETA TIPO PICK-UP,COM CABINE SIMPLES E CACAMBA,TIPO LEV | H | 0.5 | 84.7718 | 0 | 42.3859
E,MOTOR BICOMBUSTIVEL DE 1,6 LITROS,INCLUSIVE MOTORISTA (CP)
30487 | CAMIONETA TIPO PICK-UP,COM CABINE SIMPLES E CACAMBA,TIPO LEV | H | 0.083333 | 38.3904 | 0 | 3.1992
E,MOTOR BICOMBUSTIVEL DE 1,6 LITROS,INCLUSIVE MOTORISTA (CF)
30488 | CAMIONETA TIPO PICK-UP,COM CABINE SIMPLES E CACAMBA,TIPO LEV | H | 0.75 | 32.9839 | 0 | 24.7379
E,MOTOR BICOMBUSTIVEL DE 1,6 LITROS,INCLUSIVE MOTORISTA (CI)
30500 | GUINDASTE S/RODAS, DIESEL, 45CV, 6T (CP) | H | 0.93333 | 336.374 | 0 | 313.949
30501 | GUINDASTE S/RODAS, DIESEL, 45CV, 6T (CF) | H | 0.23333 | 206.2839 | 0 | 48.1328
30502 | GUINDASTE S/RODAS, DIESEL, 45CV, 6T (CI) | H | 0.16667 | 179.9792 | 0 | 29.9965
30807 | COMPRESSOR AR 170PCM 40CV (CP) | H | 1.1667 | 100.6546 | 0 | 117.4304
30809 | COMPRESSOR AR 170PCM 40CV (CI) | H | 0.16667 | 13.3553 | 0 | 2.2259
20.086.0440-0 | BUEIRO SIMPLES LENTICULAR,CONSTITUIDO DE CHAPAS GALVANIZADAS | M |  | 1296.19
OU REVESTIDAS COM EPOXY,ESPESSURA DE 3,40MM,PARAFUSOS,PORCA
AS E FERRAMENTAS NECESSARIAS,COM DIMENSOES EM TORNO DE 6,60M
DE VAO E 3,85M DE ALTURA,RECOBRIMENTO MINIMO DE 0,90M E MAXI
MO DE 3,30M,SOB A INFLUENCIA DO TREM-TIPO RODOVIARIO,EXCLUSI
VE ANDAIME.ASSENTAMENTO
01099 | COMPRESSOR AR 170PCM 40CV (CP) | H | 1.4 | 100.6546 | 0 | 140.9164
01101 | COMPRESSOR AR 170PCM 40CV (CI) | H | 0.2 | 13.3553 | 0 | 2.6711
01294 | GUINDASTE S/RODAS, DIESEL, 45CV, 6T (CP) | H | 1.12 | 340.384 | 0 | 381.2301
01295 | GUINDASTE S/RODAS, DIESEL, 45CV, 6T (CF) | H | 0.28 | 210.2939 | 0 | 58.8823
01296 | GUINDASTE S/RODAS, DIESEL, 45CV, 6T (CI) | H | 0.2 | 183.9892 | 0 | 36.7978
01712 | CAMIONETA TIPO PICK-UP,COM CABINE SIMPLES E CACAMBA,TIPO LEV | H | 0.6 | 88.3418 | 0 | 53.0051
E,MOTOR BICOMBUSTIVEL DE 1,6 LITROS,INCLUSIVE MOTORISTA (CP)
01713 | CAMIONETA TIPO PICK-UP,COM CABINE SIMPLES E CACAMBA,TIPO LEV | H | 0.1 | 41.9604 | 0 | 4.196
E,MOTOR BICOMBUSTIVEL DE 1,6 LITROS,INCLUSIVE MOTORISTA (CF)
01714 | CAMIONETA TIPO PICK-UP,COM CABINE SIMPLES E CACAMBA,TIPO LEV | H | 0.9 | 36.5539 | 0 | 32.8985
E,MOTOR BICOMBUSTIVEL DE 1,6 LITROS,INCLUSIVE MOTORISTA (CI)
01969 | MAO-DE-OBRA DE OPERADOR DE MAQUINAS AUX. (COMPRESSOR, ROLO C | H | 1.6 | 26.73 | 3 | 44.051
OMPACTADOR LEVE...), INCLUSIVE ENCARGOS SOCIAIS
01999 | MAO-DE-OBRA DE SERVENTE DA CONSTRUCAO CIVIL, INCLUSIVE ENCAR | H | 27.2 | 19.33 | 3 | 541.5493
GOS SOCIAIS
20.086.0440-A | BUEIRO SIMPLES LENTICULAR,CONSTITUIDO DE CHAPAS GALVANIZADAS | M |  | 1205.9
OU REVESTIDAS COM EPOXY,ESPESSURA DE 3,40MM,PARAFUSOS,PORCA
AS E FERRAMENTAS NECESSARIAS,COM DIMENSOES EM TORNO DE 6,60M
DE VAO E 3,85M DE ALTURA,RECOBRIMENTO MINIMO DE 0,90M E MAXI
MO DE 3,30M,SOB A INFLUENCIA DO TREM-TIPO RODOVIARIO,EXCLUSI
VE ANDAIME.ASSENTAMENTO
20112 | MAO-DE-OBRA DE OPERADOR DE MAQUINAS AUX. (COMPRESSOR, ROLO C | H | 1.6 | 23.16 | 3 | 38.1677
OMPACTADOR LEVE...), INCLUSIVE ENCARGOS SOCIAIS DESONERADOS
20132 | MAO-DE-OBRA DE SERVENTE DA CONSTRUCAO CIVIL, INCLUSIVE ENCAR | H | 27.2 | 16.75 | 3 | 469.268
GOS SOCIAIS DESONERADOS
30486 | CAMIONETA TIPO PICK-UP,COM CABINE SIMPLES E CACAMBA,TIPO LEV | H | 0.6 | 84.7718 | 0 | 50.8631
E,MOTOR BICOMBUSTIVEL DE 1,6 LITROS,INCLUSIVE MOTORISTA (CP)
30487 | CAMIONETA TIPO PICK-UP,COM CABINE SIMPLES E CACAMBA,TIPO LEV | H | 0.1 | 38.3904 | 0 | 3.839
E,MOTOR BICOMBUSTIVEL DE 1,6 LITROS,INCLUSIVE MOTORISTA (CF)
30488 | CAMIONETA TIPO PICK-UP,COM CABINE SIMPLES E CACAMBA,TIPO LEV | H | 0.9 | 32.9839 | 0 | 29.6855
E,MOTOR BICOMBUSTIVEL DE 1,6 LITROS,INCLUSIVE MOTORISTA (CI)
30500 | GUINDASTE S/RODAS, DIESEL, 45CV, 6T (CP) | H | 1.12 | 336.374 | 0 | 376.7389
30501 | GUINDASTE S/RODAS, DIESEL, 45CV, 6T (CF) | H | 0.28 | 206.2839 | 0 | 57.7595
30502 | GUINDASTE S/RODAS, DIESEL, 45CV, 6T (CI) | H | 0.2 | 179.9792 | 0 | 35.9958
30807 | COMPRESSOR AR 170PCM 40CV (CP) | H | 1.4 | 100.6546 | 0 | 140.9164
30809 | COMPRESSOR AR 170PCM 40CV (CI) | H | 0.2 | 13.3553 | 0 | 2.6711
20.086.0450-0 | BUEIRO SIMPLES EM ARCO,CONSTITUIDO DE CHAPAS GALVANIZADAS OU | M |  | 1472.95
REVESTIDAS COM EPOXY,ESPESSURA DE 3,40MM,PARAFUSOS,PORCAS E
FERRAMENTAS NECESSARIAS,COM DIMENSOES EM TORNO DE 5,92M DE
VAO E 2,08M DE ALTURA,RECOBRIMENTO MINIMO DE 0,75M E MAXIMO
DE 4,00M,SOB A INFLUENCIA DO TREM-TIPO RODOVIARIO,EXCLUSIVE
ANDAIME.ASSENTAMENTO
01099 | COMPRESSOR AR 170PCM 40CV (CP) | H | 1.5909 | 100.6546 | 0 | 160.1323
01101 | COMPRESSOR AR 170PCM 40CV (CI) | H | 0.22727 | 13.3553 | 0 | 3.0353
01294 | GUINDASTE S/RODAS, DIESEL, 45CV, 6T (CP) | H | 1.2727 | 340.384 | 0 | 433.2159
01295 | GUINDASTE S/RODAS, DIESEL, 45CV, 6T (CF) | H | 0.31818 | 210.2939 | 0 | 66.9117
01296 | GUINDASTE S/RODAS, DIESEL, 45CV, 6T (CI) | H | 0.22727 | 183.9892 | 0 | 41.8156
01712 | CAMIONETA TIPO PICK-UP,COM CABINE SIMPLES E CACAMBA,TIPO LEV | H | 0.68182 | 88.3418 | 0 | 60.233
E,MOTOR BICOMBUSTIVEL DE 1,6 LITROS,INCLUSIVE MOTORISTA (CP)
01713 | CAMIONETA TIPO PICK-UP,COM CABINE SIMPLES E CACAMBA,TIPO LEV | H | 0.11364 | 41.9604 | 0 | 4.7682
E,MOTOR BICOMBUSTIVEL DE 1,6 LITROS,INCLUSIVE MOTORISTA (CF)
01714 | CAMIONETA TIPO PICK-UP,COM CABINE SIMPLES E CACAMBA,TIPO LEV | H | 1.0227 | 36.5539 | 0 | 37.3847
E,MOTOR BICOMBUSTIVEL DE 1,6 LITROS,INCLUSIVE MOTORISTA (CI)
01969 | MAO-DE-OBRA DE OPERADOR DE MAQUINAS AUX. (COMPRESSOR, ROLO C | H | 1.8182 | 26.73 | 3 | 50.058
OMPACTADOR LEVE...), INCLUSIVE ENCARGOS SOCIAIS
01999 | MAO-DE-OBRA DE SERVENTE DA CONSTRUCAO CIVIL, INCLUSIVE ENCAR | H | 30.9091 | 19.33 | 3 | 615.3969
GOS SOCIAIS
20.086.0450-A | BUEIRO SIMPLES EM ARCO,CONSTITUIDO DE CHAPAS GALVANIZADAS OU | M |  | 1370.34
REVESTIDAS COM EPOXY,ESPESSURA DE 3,40MM,PARAFUSOS,PORCAS E
FERRAMENTAS NECESSARIAS,COM DIMENSOES EM TORNO DE 5,92M DE
VAO E 2,08M DE ALTURA,RECOBRIMENTO MINIMO DE 0,75M E MAXIMO
DE 4,00M,SOB A INFLUENCIA DO TREM-TIPO RODOVIARIO,EXCLUSIVE
ANDAIME.ASSENTAMENTO
20112 | MAO-DE-OBRA DE OPERADOR DE MAQUINAS AUX. (COMPRESSOR, ROLO C | H | 1.8182 | 23.16 | 3 | 43.3723
OMPACTADOR LEVE...), INCLUSIVE ENCARGOS SOCIAIS DESONERADOS
20132 | MAO-DE-OBRA DE SERVENTE DA CONSTRUCAO CIVIL, INCLUSIVE ENCAR | H | 30.9091 | 16.75 | 3 | 533.2591
GOS SOCIAIS DESONERADOS
30486 | CAMIONETA TIPO PICK-UP,COM CABINE SIMPLES E CACAMBA,TIPO LEV | H | 0.68182 | 84.7718 | 0 | 57.7989
E,MOTOR BICOMBUSTIVEL DE 1,6 LITROS,INCLUSIVE MOTORISTA (CP)
30487 | CAMIONETA TIPO PICK-UP,COM CABINE SIMPLES E CACAMBA,TIPO LEV | H | 0.11364 | 38.3904 | 0 | 4.3625
E,MOTOR BICOMBUSTIVEL DE 1,6 LITROS,INCLUSIVE MOTORISTA (CF)
30488 | CAMIONETA TIPO PICK-UP,COM CABINE SIMPLES E CACAMBA,TIPO LEV | H | 1.0227 | 32.9839 | 0 | 33.7335
E,MOTOR BICOMBUSTIVEL DE 1,6 LITROS,INCLUSIVE MOTORISTA (CI)
30500 | GUINDASTE S/RODAS, DIESEL, 45CV, 6T (CP) | H | 1.2727 | 336.374 | 0 | 428.1123
30501 | GUINDASTE S/RODAS, DIESEL, 45CV, 6T (CF) | H | 0.31818 | 206.2839 | 0 | 65.6358
30502 | GUINDASTE S/RODAS, DIESEL, 45CV, 6T (CI) | H | 0.22727 | 179.9792 | 0 | 40.9042
30807 | COMPRESSOR AR 170PCM 40CV (CP) | H | 1.5909 | 100.6546 | 0 | 160.1323
30809 | COMPRESSOR AR 170PCM 40CV (CI) | H | 0.22727 | 13.3553 | 0 | 3.0353
20.086.0460-0 | BUEIRO SIMPLES EM ARCO,CONSTITUIDO DE CHAPAS GALVANIZADAS OU | M |  | 1906.17
REVESTIDAS COM EPOXY,ESPESSURA DE 3,40MM,PARAFUSOS,PORCAS E
FERRAMENTAS NECESSARIAS,COM DIMENSOES EM TORNO DE 6,12M DE
VAO E 2,77M DE ALTURA,RECOBRIMENTO MINIMO DE 0,75M E MAXIMO
DE 4,00M,SOB A INFLUENCIA DO TREM-TIPO RODOVIARIO,EXCLUSIVE
ANDAIME.ASSENTAMENTO
01099 | COMPRESSOR AR 170PCM 40CV (CP) | H | 2.0588 | 100.6546 | 0 | 207.23
01101 | COMPRESSOR AR 170PCM 40CV (CI) | H | 0.29412 | 13.3553 | 0 | 3.928
01294 | GUINDASTE S/RODAS, DIESEL, 45CV, 6T (CP) | H | 1.6471 | 340.384 | 0 | 560.6322
01295 | GUINDASTE S/RODAS, DIESEL, 45CV, 6T (CF) | H | 0.41176 | 210.2939 | 0 | 86.5916
01296 | GUINDASTE S/RODAS, DIESEL, 45CV, 6T (CI) | H | 0.29412 | 183.9892 | 0 | 54.1145
01712 | CAMIONETA TIPO PICK-UP,COM CABINE SIMPLES E CACAMBA,TIPO LEV | H | 0.88235 | 88.3418 | 0 | 77.9486
E,MOTOR BICOMBUSTIVEL DE 1,6 LITROS,INCLUSIVE MOTORISTA (CP)
01713 | CAMIONETA TIPO PICK-UP,COM CABINE SIMPLES E CACAMBA,TIPO LEV | H | 0.14706 | 41.9604 | 0 | 6.1706
E,MOTOR BICOMBUSTIVEL DE 1,6 LITROS,INCLUSIVE MOTORISTA (CF)
01714 | CAMIONETA TIPO PICK-UP,COM CABINE SIMPLES E CACAMBA,TIPO LEV | H | 1.3235 | 36.5539 | 0 | 48.3801
E,MOTOR BICOMBUSTIVEL DE 1,6 LITROS,INCLUSIVE MOTORISTA (CI)
01969 | MAO-DE-OBRA DE OPERADOR DE MAQUINAS AUX. (COMPRESSOR, ROLO C | H | 2.3529 | 26.73 | 3 | 64.7809
OMPACTADOR LEVE...), INCLUSIVE ENCARGOS SOCIAIS
01999 | MAO-DE-OBRA DE SERVENTE DA CONSTRUCAO CIVIL, INCLUSIVE ENCAR | H | 40 | 19.33 | 3 | 796.396
GOS SOCIAIS
20.086.0460-A | BUEIRO SIMPLES EM ARCO,CONSTITUIDO DE CHAPAS GALVANIZADAS OU | M |  | 1773.38
REVESTIDAS COM EPOXY,ESPESSURA DE 3,40MM,PARAFUSOS,PORCAS E
FERRAMENTAS NECESSARIAS,COM DIMENSOES EM TORNO DE 6,12M DE
VAO E 2,77M DE ALTURA,RECOBRIMENTO MINIMO DE 0,75M E MAXIMO
DE 4,00M,SOB A INFLUENCIA DO TREM-TIPO RODOVIARIO,EXCLUSIVE
ANDAIME.ASSENTAMENTO
20112 | MAO-DE-OBRA DE OPERADOR DE MAQUINAS AUX. (COMPRESSOR, ROLO C | H | 2.3529 | 23.16 | 3 | 56.1289
OMPACTADOR LEVE...), INCLUSIVE ENCARGOS SOCIAIS DESONERADOS
20132 | MAO-DE-OBRA DE SERVENTE DA CONSTRUCAO CIVIL, INCLUSIVE ENCAR | H | 40 | 16.75 | 3 | 690.1
GOS SOCIAIS DESONERADOS
30486 | CAMIONETA TIPO PICK-UP,COM CABINE SIMPLES E CACAMBA,TIPO LEV | H | 0.88235 | 84.7718 | 0 | 74.7986
E,MOTOR BICOMBUSTIVEL DE 1,6 LITROS,INCLUSIVE MOTORISTA (CP)
30487 | CAMIONETA TIPO PICK-UP,COM CABINE SIMPLES E CACAMBA,TIPO LEV | H | 0.14706 | 38.3904 | 0 | 5.6456
E,MOTOR BICOMBUSTIVEL DE 1,6 LITROS,INCLUSIVE MOTORISTA (CF)
30488 | CAMIONETA TIPO PICK-UP,COM CABINE SIMPLES E CACAMBA,TIPO LEV | H | 1.3235 | 32.9839 | 0 | 43.6551
E,MOTOR BICOMBUSTIVEL DE 1,6 LITROS,INCLUSIVE MOTORISTA (CI)
30500 | GUINDASTE S/RODAS, DIESEL, 45CV, 6T (CP) | H | 1.6471 | 336.374 | 0 | 554.0275
30501 | GUINDASTE S/RODAS, DIESEL, 45CV, 6T (CF) | H | 0.41176 | 206.2839 | 0 | 84.9404
30502 | GUINDASTE S/RODAS, DIESEL, 45CV, 6T (CI) | H | 0.29412 | 179.9792 | 0 | 52.9351
30807 | COMPRESSOR AR 170PCM 40CV (CP) | H | 2.0588 | 100.6546 | 0 | 207.23
30809 | COMPRESSOR AR 170PCM 40CV (CI) | H | 0.29412 | 13.3553 | 0 | 3.928
20.086.0470-0 | BUEIRO SIMPLES EM ARCO,CONSTITUIDO DE CHAPAS GALVANIZADAS OU | M |  | 1472.95
REVESTIDAS COM EPOXY,ESPESSURA DE 3,40MM,PARAFUSOS,PORCAS E
FERRAMENTAS NECESSARIAS,COM DIMENSOES EM TORNO DE 6,78M DE
VAO E 2,41M DE ALTURA,RECOBRIMENTO MINIMO DE 0,75M E MAXIMO
DE 3,50M,SOB A INFLUENCIA DO TREM-TIPO RODOVIARIO,EXCLUSIVE
ANDAIME.ASSENTAMENTO
01099 | COMPRESSOR AR 170PCM 40CV (CP) | H | 1.5909 | 100.6546 | 0 | 160.1323
01101 | COMPRESSOR AR 170PCM 40CV (CI) | H | 0.22727 | 13.3553 | 0 | 3.0353
01294 | GUINDASTE S/RODAS, DIESEL, 45CV, 6T (CP) | H | 1.2727 | 340.384 | 0 | 433.2159
01295 | GUINDASTE S/RODAS, DIESEL, 45CV, 6T (CF) | H | 0.31818 | 210.2939 | 0 | 66.9117
01296 | GUINDASTE S/RODAS, DIESEL, 45CV, 6T (CI) | H | 0.22727 | 183.9892 | 0 | 41.8157
01712 | CAMIONETA TIPO PICK-UP,COM CABINE SIMPLES E CACAMBA,TIPO LEV | H | 0.68182 | 88.3418 | 0 | 60.233
E,MOTOR BICOMBUSTIVEL DE 1,6 LITROS,INCLUSIVE MOTORISTA (CP)
01713 | CAMIONETA TIPO PICK-UP,COM CABINE SIMPLES E CACAMBA,TIPO LEV | H | 0.11364 | 41.9604 | 0 | 4.7682
E,MOTOR BICOMBUSTIVEL DE 1,6 LITROS,INCLUSIVE MOTORISTA (CF)
01714 | CAMIONETA TIPO PICK-UP,COM CABINE SIMPLES E CACAMBA,TIPO LEV | H | 1.0227 | 36.5539 | 0 | 37.3847
E,MOTOR BICOMBUSTIVEL DE 1,6 LITROS,INCLUSIVE MOTORISTA (CI)
01969 | MAO-DE-OBRA DE OPERADOR DE MAQUINAS AUX. (COMPRESSOR, ROLO C | H | 1.8182 | 26.73 | 3 | 50.058
OMPACTADOR LEVE...), INCLUSIVE ENCARGOS SOCIAIS
01999 | MAO-DE-OBRA DE SERVENTE DA CONSTRUCAO CIVIL, INCLUSIVE ENCAR | H | 30.9091 | 19.33 | 3 | 615.3969
GOS SOCIAIS
20.086.0470-A | BUEIRO SIMPLES EM ARCO,CONSTITUIDO DE CHAPAS GALVANIZADAS OU | M |  | 1370.34
REVESTIDAS COM EPOXY,ESPESSURA DE 3,40MM,PARAFUSOS,PORCAS E
FERRAMENTAS NECESSARIAS,COM DIMENSOES EM TORNO DE 6,78M DE
VAO E 2,41M DE ALTURA,RECOBRIMENTO MINIMO DE 0,75M E MAXIMO
DE 3,50M,SOB A INFLUENCIA DO TREM-TIPO RODOVIARIO,EXCLUSIVE
ANDAIME.ASSENTAMENTO
20112 | MAO-DE-OBRA DE OPERADOR DE MAQUINAS AUX. (COMPRESSOR, ROLO C | H | 1.8182 | 23.16 | 3 | 43.3723
OMPACTADOR LEVE...), INCLUSIVE ENCARGOS SOCIAIS DESONERADOS
20132 | MAO-DE-OBRA DE SERVENTE DA CONSTRUCAO CIVIL, INCLUSIVE ENCAR | H | 30.9091 | 16.75 | 3 | 533.2591
GOS SOCIAIS DESONERADOS
30486 | CAMIONETA TIPO PICK-UP,COM CABINE SIMPLES E CACAMBA,TIPO LEV | H | 0.68182 | 84.7718 | 0 | 57.7989
E,MOTOR BICOMBUSTIVEL DE 1,6 LITROS,INCLUSIVE MOTORISTA (CP)
30487 | CAMIONETA TIPO PICK-UP,COM CABINE SIMPLES E CACAMBA,TIPO LEV | H | 0.11364 | 38.3904 | 0 | 4.3625
E,MOTOR BICOMBUSTIVEL DE 1,6 LITROS,INCLUSIVE MOTORISTA (CF)
30488 | CAMIONETA TIPO PICK-UP,COM CABINE SIMPLES E CACAMBA,TIPO LEV | H | 1.0227 | 32.9839 | 0 | 33.7335
E,MOTOR BICOMBUSTIVEL DE 1,6 LITROS,INCLUSIVE MOTORISTA (CI)
30500 | GUINDASTE S/RODAS, DIESEL, 45CV, 6T (CP) | H | 1.2727 | 336.374 | 0 | 428.1123
30501 | GUINDASTE S/RODAS, DIESEL, 45CV, 6T (CF) | H | 0.31818 | 206.2839 | 0 | 65.6358
30502 | GUINDASTE S/RODAS, DIESEL, 45CV, 6T (CI) | H | 0.22727 | 179.9792 | 0 | 40.9044
30807 | COMPRESSOR AR 170PCM 40CV (CP) | H | 1.5909 | 100.6546 | 0 | 160.1323
30809 | COMPRESSOR AR 170PCM 40CV (CI) | H | 0.22727 | 13.3553 | 0 | 3.0353
20.086.0480-0 | BUEIRO SIMPLES EM ARCO,CONSTITUIDO DE CHAPAS GALVANIZADAS OU | M |  | 1906.17
REVESTIDAS COM EPOXY,ESPESSURA DE 3,40MM,PARAFUSO,PORCAS E
FERRAMENTAS NECESSARIAS,COM DIMENSOES EM TORNO DE 6,96M DE V
AO E 4,42M DE ALTURA,RECOBRIMENTO MINIMO DE 0,75M E MAXIMO D
E 4,00M,SOB A INFLUENCIA DO TREM-TIPO RODOVIARIO,EXCLUSIVE A
NDAIME.ASSENTAMENTO
01099 | COMPRESSOR AR 170PCM 40CV (CP) | H | 2.0588 | 100.6546 | 0 | 207.23
01101 | COMPRESSOR AR 170PCM 40CV (CI) | H | 0.29412 | 13.3553 | 0 | 3.928
01294 | GUINDASTE S/RODAS, DIESEL, 45CV, 6T (CP) | H | 1.6471 | 340.384 | 0 | 560.6325
01295 | GUINDASTE S/RODAS, DIESEL, 45CV, 6T (CF) | H | 0.41176 | 210.2939 | 0 | 86.5916
01296 | GUINDASTE S/RODAS, DIESEL, 45CV, 6T (CI) | H | 0.29412 | 183.9892 | 0 | 54.1145
01712 | CAMIONETA TIPO PICK-UP,COM CABINE SIMPLES E CACAMBA,TIPO LEV | H | 0.88235 | 88.3418 | 0 | 77.9486
E,MOTOR BICOMBUSTIVEL DE 1,6 LITROS,INCLUSIVE MOTORISTA (CP)
01713 | CAMIONETA TIPO PICK-UP,COM CABINE SIMPLES E CACAMBA,TIPO LEV | H | 0.14706 | 41.9604 | 0 | 6.1706
E,MOTOR BICOMBUSTIVEL DE 1,6 LITROS,INCLUSIVE MOTORISTA (CF)
01714 | CAMIONETA TIPO PICK-UP,COM CABINE SIMPLES E CACAMBA,TIPO LEV | H | 1.3235 | 36.5539 | 0 | 48.3801
E,MOTOR BICOMBUSTIVEL DE 1,6 LITROS,INCLUSIVE MOTORISTA (CI)
01969 | MAO-DE-OBRA DE OPERADOR DE MAQUINAS AUX. (COMPRESSOR, ROLO C | H | 2.3529 | 26.73 | 3 | 64.7809
OMPACTADOR LEVE...), INCLUSIVE ENCARGOS SOCIAIS
01999 | MAO-DE-OBRA DE SERVENTE DA CONSTRUCAO CIVIL, INCLUSIVE ENCAR | H | 40 | 19.33 | 3 | 796.396
GOS SOCIAIS
20.086.0480-A | BUEIRO SIMPLES EM ARCO,CONSTITUIDO DE CHAPAS GALVANIZADAS OU | M |  | 1773.38
REVESTIDAS COM EPOXY,ESPESSURA DE 3,40MM,PARAFUSO,PORCAS E
FERRAMENTAS NECESSARIAS,COM DIMENSOES EM TORNO DE 6,96M DE V
AO E 4,42M DE ALTURA,RECOBRIMENTO MINIMO DE 0,75M E MAXIMO D
E 4,00M,SOB A INFLUENCIA DO TREM-TIPO RODOVIARIO,EXCLUSIVE A
NDAIME.ASSENTAMENTO
20112 | MAO-DE-OBRA DE OPERADOR DE MAQUINAS AUX. (COMPRESSOR, ROLO C | H | 2.3529 | 23.16 | 3 | 56.1289
OMPACTADOR LEVE...), INCLUSIVE ENCARGOS SOCIAIS DESONERADOS
20132 | MAO-DE-OBRA DE SERVENTE DA CONSTRUCAO CIVIL, INCLUSIVE ENCAR | H | 40 | 16.75 | 3 | 690.1
GOS SOCIAIS DESONERADOS
30486 | CAMIONETA TIPO PICK-UP,COM CABINE SIMPLES E CACAMBA,TIPO LEV | H | 0.88235 | 84.7718 | 0 | 74.7986
E,MOTOR BICOMBUSTIVEL DE 1,6 LITROS,INCLUSIVE MOTORISTA (CP)
30487 | CAMIONETA TIPO PICK-UP,COM CABINE SIMPLES E CACAMBA,TIPO LEV | H | 0.14706 | 38.3904 | 0 | 5.6456
E,MOTOR BICOMBUSTIVEL DE 1,6 LITROS,INCLUSIVE MOTORISTA (CF)
30488 | CAMIONETA TIPO PICK-UP,COM CABINE SIMPLES E CACAMBA,TIPO LEV | H | 1.3235 | 32.9839 | 0 | 43.6551
E,MOTOR BICOMBUSTIVEL DE 1,6 LITROS,INCLUSIVE MOTORISTA (CI)
30500 | GUINDASTE S/RODAS, DIESEL, 45CV, 6T (CP) | H | 1.6471 | 336.374 | 0 | 554.0278
30501 | GUINDASTE S/RODAS, DIESEL, 45CV, 6T (CF) | H | 0.41176 | 206.2839 | 0 | 84.9404
30502 | GUINDASTE S/RODAS, DIESEL, 45CV, 6T (CI) | H | 0.29412 | 179.9792 | 0 | 52.9351
30807 | COMPRESSOR AR 170PCM 40CV (CP) | H | 2.0588 | 100.6546 | 0 | 207.23
30809 | COMPRESSOR AR 170PCM 40CV (CI) | H | 0.29412 | 13.3553 | 0 | 3.928
20.086.0490-0 | BUEIRO SIMPLES EM ARCO,CONSTITUIDO DE CHAPAS GALVANIZADAS OU | M |  | 1705.52
REVESTIDAS COM EPOXY,ESPESSURA DE 3,40MM,PARAFUSOS,PORCAS E
FERRAMENTAS NECESSARIAS,COM DIMENSOES EM TORNO DE 7,67M DE
VAO E 2,57M DE ALTURA,RECOBRIMENTO MINIMO DE 0,90M E MAXIMO
DE 3,00M,SOB A INFLUENCIA DO TREM-TIPO RODOVIARIO,EXCLUSIVE
ANDAIME.ASSENTAMENTO
01099 | COMPRESSOR AR 170PCM 40CV (CP) | H | 1.8421 | 100.6546 | 0 | 185.4164
01101 | COMPRESSOR AR 170PCM 40CV (CI) | H | 0.26316 | 13.3553 | 0 | 3.5146
01294 | GUINDASTE S/RODAS, DIESEL, 45CV, 6T (CP) | H | 1.4737 | 340.384 | 0 | 501.6185
01295 | GUINDASTE S/RODAS, DIESEL, 45CV, 6T (CF) | H | 0.36842 | 210.2939 | 0 | 77.4767
01296 | GUINDASTE S/RODAS, DIESEL, 45CV, 6T (CI) | H | 0.26316 | 183.9892 | 0 | 48.4182
01712 | CAMIONETA TIPO PICK-UP,COM CABINE SIMPLES E CACAMBA,TIPO LEV | H | 0.78947 | 88.3418 | 0 | 69.7435
E,MOTOR BICOMBUSTIVEL DE 1,6 LITROS,INCLUSIVE MOTORISTA (CP)
01713 | CAMIONETA TIPO PICK-UP,COM CABINE SIMPLES E CACAMBA,TIPO LEV | H | 0.13158 | 41.9604 | 0 | 5.5211
E,MOTOR BICOMBUSTIVEL DE 1,6 LITROS,INCLUSIVE MOTORISTA (CF)
01714 | CAMIONETA TIPO PICK-UP,COM CABINE SIMPLES E CACAMBA,TIPO LEV | H | 1.1842 | 36.5539 | 0 | 43.2875
E,MOTOR BICOMBUSTIVEL DE 1,6 LITROS,INCLUSIVE MOTORISTA (CI)
01969 | MAO-DE-OBRA DE OPERADOR DE MAQUINAS AUX. (COMPRESSOR, ROLO C | H | 2.1053 | 26.73 | 3 | 57.9619
OMPACTADOR LEVE...), INCLUSIVE ENCARGOS SOCIAIS
01999 | MAO-DE-OBRA DE SERVENTE DA CONSTRUCAO CIVIL, INCLUSIVE ENCAR | H | 35.7895 | 19.33 | 3 | 712.5648
GOS SOCIAIS
20.086.0490-A | BUEIRO SIMPLES EM ARCO,CONSTITUIDO DE CHAPAS GALVANIZADAS OU | M |  | 1586.71
REVESTIDAS COM EPOXY,ESPESSURA DE 3,40MM,PARAFUSOS,PORCAS E
FERRAMENTAS NECESSARIAS,COM DIMENSOES EM TORNO DE 7,67M DE
VAO E 2,57M DE ALTURA,RECOBRIMENTO MINIMO DE 0,90M E MAXIMO
DE 3,00M,SOB A INFLUENCIA DO TREM-TIPO RODOVIARIO,EXCLUSIVE
ANDAIME.ASSENTAMENTO
20112 | MAO-DE-OBRA DE OPERADOR DE MAQUINAS AUX. (COMPRESSOR, ROLO C | H | 2.1053 | 23.16 | 3 | 50.2206
OMPACTADOR LEVE...), INCLUSIVE ENCARGOS SOCIAIS DESONERADOS
20132 | MAO-DE-OBRA DE SERVENTE DA CONSTRUCAO CIVIL, INCLUSIVE ENCAR | H | 35.7895 | 16.75 | 3 | 617.4578
GOS SOCIAIS DESONERADOS
30486 | CAMIONETA TIPO PICK-UP,COM CABINE SIMPLES E CACAMBA,TIPO LEV | H | 0.78947 | 84.7718 | 0 | 66.9251
E,MOTOR BICOMBUSTIVEL DE 1,6 LITROS,INCLUSIVE MOTORISTA (CP)
30487 | CAMIONETA TIPO PICK-UP,COM CABINE SIMPLES E CACAMBA,TIPO LEV | H | 0.13158 | 38.3904 | 0 | 5.0514
E,MOTOR BICOMBUSTIVEL DE 1,6 LITROS,INCLUSIVE MOTORISTA (CF)
30488 | CAMIONETA TIPO PICK-UP,COM CABINE SIMPLES E CACAMBA,TIPO LEV | H | 1.1842 | 32.9839 | 0 | 39.0599
E,MOTOR BICOMBUSTIVEL DE 1,6 LITROS,INCLUSIVE MOTORISTA (CI)
30500 | GUINDASTE S/RODAS, DIESEL, 45CV, 6T (CP) | H | 1.4737 | 336.374 | 0 | 495.709
30501 | GUINDASTE S/RODAS, DIESEL, 45CV, 6T (CF) | H | 0.36842 | 206.2839 | 0 | 75.9993
30502 | GUINDASTE S/RODAS, DIESEL, 45CV, 6T (CI) | H | 0.26316 | 179.9792 | 0 | 47.3629
30807 | COMPRESSOR AR 170PCM 40CV (CP) | H | 1.8421 | 100.6546 | 0 | 185.4164
30809 | COMPRESSOR AR 170PCM 40CV (CI) | H | 0.26316 | 13.3553 | 0 | 3.5146
20.086.0500-0 | BUEIRO SIMPLES EM ARCO,CONSTITUIDO DE CHAPAS GALVANIZADAS OU | M |  | 2090.64
REVESTIDAS COM EPOXY,ESPESSURA DE 3,40MM,PARAFUSOS,PORCAS E
FERRAMENTAS NECESSARIAS,COM DIMENSOES EM TORNO DE 7,85M DE
VAO E 4,60M DE ALTURA,RECOBRIMENTO MINIMO DE 0,90M E MAXIMO
DE 3,00M,SOB A INFLUENCIA DO TREM-TIPO RODOVIARIO,EXCLUSIVE
ANDAIME.ASSENTAMENTO
01099 | COMPRESSOR AR 170PCM 40CV (CP) | H | 2.2581 | 100.6546 | 0 | 227.2846
01101 | COMPRESSOR AR 170PCM 40CV (CI) | H | 0.32258 | 13.3553 | 0 | 4.3082
01294 | GUINDASTE S/RODAS, DIESEL, 45CV, 6T (CP) | H | 1.8065 | 340.384 | 0 | 614.8872
01295 | GUINDASTE S/RODAS, DIESEL, 45CV, 6T (CF) | H | 0.45161 | 210.2939 | 0 | 94.9714
01296 | GUINDASTE S/RODAS, DIESEL, 45CV, 6T (CI) | H | 0.32258 | 183.9892 | 0 | 59.3512
01712 | CAMIONETA TIPO PICK-UP,COM CABINE SIMPLES E CACAMBA,TIPO LEV | H | 0.96774 | 88.3418 | 0 | 85.4921
E,MOTOR BICOMBUSTIVEL DE 1,6 LITROS,INCLUSIVE MOTORISTA (CP)
01713 | CAMIONETA TIPO PICK-UP,COM CABINE SIMPLES E CACAMBA,TIPO LEV | H | 0.16129 | 41.9604 | 0 | 6.7678
E,MOTOR BICOMBUSTIVEL DE 1,6 LITROS,INCLUSIVE MOTORISTA (CF)
01714 | CAMIONETA TIPO PICK-UP,COM CABINE SIMPLES E CACAMBA,TIPO LEV | H | 1.4516 | 36.5539 | 0 | 53.0621
E,MOTOR BICOMBUSTIVEL DE 1,6 LITROS,INCLUSIVE MOTORISTA (CI)
01969 | MAO-DE-OBRA DE OPERADOR DE MAQUINAS AUX. (COMPRESSOR, ROLO C | H | 2.5806 | 26.73 | 3 | 71.0501
OMPACTADOR LEVE...), INCLUSIVE ENCARGOS SOCIAIS
01999 | MAO-DE-OBRA DE SERVENTE DA CONSTRUCAO CIVIL, INCLUSIVE ENCAR | H | 43.871 | 19.33 | 3 | 873.4666
GOS SOCIAIS
20.086.0500-A | BUEIRO SIMPLES EM ARCO,CONSTITUIDO DE CHAPAS GALVANIZADAS OU | M |  | 1945
REVESTIDAS COM EPOXY,ESPESSURA DE 3,40MM,PARAFUSOS,PORCAS E
FERRAMENTAS NECESSARIAS,COM DIMENSOES EM TORNO DE 7,85M DE
VAO E 4,60M DE ALTURA,RECOBRIMENTO MINIMO DE 0,90M E MAXIMO
DE 3,00M,SOB A INFLUENCIA DO TREM-TIPO RODOVIARIO,EXCLUSIVE
ANDAIME.ASSENTAMENTO
20112 | MAO-DE-OBRA DE OPERADOR DE MAQUINAS AUX. (COMPRESSOR, ROLO C | H | 2.5806 | 23.16 | 3 | 61.5608
OMPACTADOR LEVE...), INCLUSIVE ENCARGOS SOCIAIS DESONERADOS
20132 | MAO-DE-OBRA DE SERVENTE DA CONSTRUCAO CIVIL, INCLUSIVE ENCAR | H | 43.871 | 16.75 | 3 | 756.8839
GOS SOCIAIS DESONERADOS
30486 | CAMIONETA TIPO PICK-UP,COM CABINE SIMPLES E CACAMBA,TIPO LEV | H | 0.96774 | 84.7718 | 0 | 82.0372
E,MOTOR BICOMBUSTIVEL DE 1,6 LITROS,INCLUSIVE MOTORISTA (CP)
30487 | CAMIONETA TIPO PICK-UP,COM CABINE SIMPLES E CACAMBA,TIPO LEV | H | 0.16129 | 38.3904 | 0 | 6.192
E,MOTOR BICOMBUSTIVEL DE 1,6 LITROS,INCLUSIVE MOTORISTA (CF)
30488 | CAMIONETA TIPO PICK-UP,COM CABINE SIMPLES E CACAMBA,TIPO LEV | H | 1.4516 | 32.9839 | 0 | 47.8799
E,MOTOR BICOMBUSTIVEL DE 1,6 LITROS,INCLUSIVE MOTORISTA (CI)
30500 | GUINDASTE S/RODAS, DIESEL, 45CV, 6T (CP) | H | 1.8065 | 336.374 | 0 | 607.6434
30501 | GUINDASTE S/RODAS, DIESEL, 45CV, 6T (CF) | H | 0.45161 | 206.2839 | 0 | 93.1605
30502 | GUINDASTE S/RODAS, DIESEL, 45CV, 6T (CI) | H | 0.32258 | 179.9792 | 0 | 58.0577
30807 | COMPRESSOR AR 170PCM 40CV (CP) | H | 2.2581 | 100.6546 | 0 | 227.2846
30809 | COMPRESSOR AR 170PCM 40CV (CI) | H | 0.32258 | 13.3553 | 0 | 4.3082
20.086.0510-0 | BUEIRO SIMPLES EM ARCO,CONSTITUIDO DE CHAPAS GALVANIZADAS OU | M |  | 1705.52
REVESTIDAS COM EPOXY,ESPESSURA DE 3,40MM,PARAFUSOS,PORCAS E
FERRAMENTAS NECESSARIAS,COM DIMENSOES EM TORNO DE 8,79M DE
VAO E 2,95M DE ALTURA,RECOBRIMENTO MINIMO DE 0,90M E MAXIMO
DE 3,50M,SOB A INFLUENCIA DO TREM-TIPO RODOVIARIO,EXCLUSIVE
ANDAIME.ASSENTAMENTO
01099 | COMPRESSOR AR 170PCM 40CV (CP) | H | 1.8421 | 100.6546 | 0 | 185.4164
01101 | COMPRESSOR AR 170PCM 40CV (CI) | H | 0.26316 | 13.3553 | 0 | 3.5146
01294 | GUINDASTE S/RODAS, DIESEL, 45CV, 6T (CP) | H | 1.4737 | 340.384 | 0 | 501.6185
01295 | GUINDASTE S/RODAS, DIESEL, 45CV, 6T (CF) | H | 0.36842 | 210.2939 | 0 | 77.4767
01296 | GUINDASTE S/RODAS, DIESEL, 45CV, 6T (CI) | H | 0.26316 | 183.9892 | 0 | 48.4182
01712 | CAMIONETA TIPO PICK-UP,COM CABINE SIMPLES E CACAMBA,TIPO LEV | H | 0.78947 | 88.3418 | 0 | 69.7435
E,MOTOR BICOMBUSTIVEL DE 1,6 LITROS,INCLUSIVE MOTORISTA (CP)
01713 | CAMIONETA TIPO PICK-UP,COM CABINE SIMPLES E CACAMBA,TIPO LEV | H | 0.13158 | 41.9604 | 0 | 5.5211
E,MOTOR BICOMBUSTIVEL DE 1,6 LITROS,INCLUSIVE MOTORISTA (CF)
01714 | CAMIONETA TIPO PICK-UP,COM CABINE SIMPLES E CACAMBA,TIPO LEV | H | 1.1842 | 36.5539 | 0 | 43.2875
E,MOTOR BICOMBUSTIVEL DE 1,6 LITROS,INCLUSIVE MOTORISTA (CI)
01969 | MAO-DE-OBRA DE OPERADOR DE MAQUINAS AUX. (COMPRESSOR, ROLO C | H | 2.1053 | 26.73 | 3 | 57.9619
OMPACTADOR LEVE...), INCLUSIVE ENCARGOS SOCIAIS
01999 | MAO-DE-OBRA DE SERVENTE DA CONSTRUCAO CIVIL, INCLUSIVE ENCAR | H | 35.7895 | 19.33 | 3 | 712.5648
GOS SOCIAIS
20.086.0510-A | BUEIRO SIMPLES EM ARCO,CONSTITUIDO DE CHAPAS GALVANIZADAS OU | M |  | 1586.71
REVESTIDAS COM EPOXY,ESPESSURA DE 3,40MM,PARAFUSOS,PORCAS E
FERRAMENTAS NECESSARIAS,COM DIMENSOES EM TORNO DE 8,79M DE
VAO E 2,95M DE ALTURA,RECOBRIMENTO MINIMO DE 0,90M E MAXIMO
DE 3,50M,SOB A INFLUENCIA DO TREM-TIPO RODOVIARIO,EXCLUSIVE
ANDAIME.ASSENTAMENTO
20112 | MAO-DE-OBRA DE OPERADOR DE MAQUINAS AUX. (COMPRESSOR, ROLO C | H | 2.1053 | 23.16 | 3 | 50.2206
OMPACTADOR LEVE...), INCLUSIVE ENCARGOS SOCIAIS DESONERADOS
20132 | MAO-DE-OBRA DE SERVENTE DA CONSTRUCAO CIVIL, INCLUSIVE ENCAR | H | 35.7895 | 16.75 | 3 | 617.4578
GOS SOCIAIS DESONERADOS
30486 | CAMIONETA TIPO PICK-UP,COM CABINE SIMPLES E CACAMBA,TIPO LEV | H | 0.78947 | 84.7718 | 0 | 66.9251
E,MOTOR BICOMBUSTIVEL DE 1,6 LITROS,INCLUSIVE MOTORISTA (CP)
30487 | CAMIONETA TIPO PICK-UP,COM CABINE SIMPLES E CACAMBA,TIPO LEV | H | 0.13158 | 38.3904 | 0 | 5.0514
E,MOTOR BICOMBUSTIVEL DE 1,6 LITROS,INCLUSIVE MOTORISTA (CF)
30488 | CAMIONETA TIPO PICK-UP,COM CABINE SIMPLES E CACAMBA,TIPO LEV | H | 1.1842 | 32.9839 | 0 | 39.0599
E,MOTOR BICOMBUSTIVEL DE 1,6 LITROS,INCLUSIVE MOTORISTA (CI)
30500 | GUINDASTE S/RODAS, DIESEL, 45CV, 6T (CP) | H | 1.4737 | 336.374 | 0 | 495.709
30501 | GUINDASTE S/RODAS, DIESEL, 45CV, 6T (CF) | H | 0.36842 | 206.2839 | 0 | 75.9993
30502 | GUINDASTE S/RODAS, DIESEL, 45CV, 6T (CI) | H | 0.26316 | 179.9792 | 0 | 47.3629
30807 | COMPRESSOR AR 170PCM 40CV (CP) | H | 1.8421 | 100.6546 | 0 | 185.4164
30809 | COMPRESSOR AR 170PCM 40CV (CI) | H | 0.26316 | 13.3553 | 0 | 3.5146
20.086.0520-0 | BUEIRO SIMPLES EM ARCO,CONSTITUIDO DE CHAPAS GALVANIZADAS OU | M |  | 2314.63
REVESTIDAS COM EPOXY,ESPESSURA DE 3,40MM,PARAFUSOS PORCAS E
FERRAMENTAS NECESSARIAS,COM DIMENSOES EM TORNO DE 8,97M DE
VAO E 5,00M DE ALTURA,RECOBRIMENTO MINIMO DE 0,90M E MAXIMO
DE 4,00M,SOB A INFLUENCIA DO TREM-TIPO RODOVIARIO,EXCLUSIVE
ANDAIME.ASSENTAMENTO
01099 | COMPRESSOR AR 170PCM 40CV (CP) | H | 2.5 | 100.6546 | 0 | 251.6365
01101 | COMPRESSOR AR 170PCM 40CV (CI) | H | 0.35714 | 13.3553 | 0 | 4.7697
01294 | GUINDASTE S/RODAS, DIESEL, 45CV, 6T (CP) | H | 2 | 340.384 | 0 | 680.768
01295 | GUINDASTE S/RODAS, DIESEL, 45CV, 6T (CF) | H | 0.5 | 210.2939 | 0 | 105.147
01296 | GUINDASTE S/RODAS, DIESEL, 45CV, 6T (CI) | H | 0.35714 | 183.9892 | 0 | 65.7103
01712 | CAMIONETA TIPO PICK-UP,COM CABINE SIMPLES E CACAMBA,TIPO LEV | H | 1.0714 | 88.3418 | 0 | 94.6519
E,MOTOR BICOMBUSTIVEL DE 1,6 LITROS,INCLUSIVE MOTORISTA (CP)
01713 | CAMIONETA TIPO PICK-UP,COM CABINE SIMPLES E CACAMBA,TIPO LEV | H | 0.17857 | 41.9604 | 0 | 7.4929
E,MOTOR BICOMBUSTIVEL DE 1,6 LITROS,INCLUSIVE MOTORISTA (CF)
01714 | CAMIONETA TIPO PICK-UP,COM CABINE SIMPLES E CACAMBA,TIPO LEV | H | 1.6071 | 36.5539 | 0 | 58.7473
E,MOTOR BICOMBUSTIVEL DE 1,6 LITROS,INCLUSIVE MOTORISTA (CI)
01969 | MAO-DE-OBRA DE OPERADOR DE MAQUINAS AUX. (COMPRESSOR, ROLO C | H | 2.8571 | 26.73 | 3 | 78.6626
OMPACTADOR LEVE...), INCLUSIVE ENCARGOS SOCIAIS
01999 | MAO-DE-OBRA DE SERVENTE DA CONSTRUCAO CIVIL, INCLUSIVE ENCAR | H | 48.5714 | 19.33 | 3 | 967.0523
GOS SOCIAIS
20.086.0520-A | BUEIRO SIMPLES EM ARCO,CONSTITUIDO DE CHAPAS GALVANIZADAS OU | M |  | 2153.4
REVESTIDAS COM EPOXY,ESPESSURA DE 3,40MM,PARAFUSOS PORCAS E
FERRAMENTAS NECESSARIAS,COM DIMENSOES EM TORNO DE 8,97M DE
VAO E 5,00M DE ALTURA,RECOBRIMENTO MINIMO DE 0,90M E MAXIMO
DE 4,00M,SOB A INFLUENCIA DO TREM-TIPO RODOVIARIO,EXCLUSIVE
ANDAIME.ASSENTAMENTO
20112 | MAO-DE-OBRA DE OPERADOR DE MAQUINAS AUX. (COMPRESSOR, ROLO C | H | 2.8571 | 23.16 | 3 | 68.1566
OMPACTADOR LEVE...), INCLUSIVE ENCARGOS SOCIAIS DESONERADOS
20132 | MAO-DE-OBRA DE SERVENTE DA CONSTRUCAO CIVIL, INCLUSIVE ENCAR | H | 48.5714 | 16.75 | 3 | 837.9786
GOS SOCIAIS DESONERADOS
30486 | CAMIONETA TIPO PICK-UP,COM CABINE SIMPLES E CACAMBA,TIPO LEV | H | 1.0714 | 84.7718 | 0 | 90.8269
E,MOTOR BICOMBUSTIVEL DE 1,6 LITROS,INCLUSIVE MOTORISTA (CP)
30487 | CAMIONETA TIPO PICK-UP,COM CABINE SIMPLES E CACAMBA,TIPO LEV | H | 0.17857 | 38.3904 | 0 | 6.8554
E,MOTOR BICOMBUSTIVEL DE 1,6 LITROS,INCLUSIVE MOTORISTA (CF)
30488 | CAMIONETA TIPO PICK-UP,COM CABINE SIMPLES E CACAMBA,TIPO LEV | H | 1.6071 | 32.9839 | 0 | 53.0098
E,MOTOR BICOMBUSTIVEL DE 1,6 LITROS,INCLUSIVE MOTORISTA (CI)
30500 | GUINDASTE S/RODAS, DIESEL, 45CV, 6T (CP) | H | 2 | 336.374 | 0 | 672.748
30501 | GUINDASTE S/RODAS, DIESEL, 45CV, 6T (CF) | H | 0.5 | 206.2839 | 0 | 103.142
30502 | GUINDASTE S/RODAS, DIESEL, 45CV, 6T (CI) | H | 0.35714 | 179.9792 | 0 | 64.2781
30807 | COMPRESSOR AR 170PCM 40CV (CP) | H | 2.5 | 100.6546 | 0 | 251.6365
30809 | COMPRESSOR AR 170PCM 40CV (CI) | H | 0.35714 | 13.3553 | 0 | 4.7697
20.086.0530-0 | BUEIRO SIMPLES EM ARCO,CONSTITUIDO DE CHAPAS GALVANIZADAS OU | M |  | 1906.17
REVESTIDAS COM EPOXY,ESPESSURA DE 4,70MM,PARAFUSOS,PORCAS E
FERRAMENTAS NECESSARIAS,COM DIMENSOES EM TORNO DE 9,45M DE
VAO E 3,07M DE ALTURA,RECOBRIMENTO MINIMO DE 0,90M E MAXIMO
DE 4,00M,SOB A INFLUENCIA DO TREM-TIPO RODOVIARIO,EXCLUSIVE
ANDAIME.ASSENTAMENTO
01099 | COMPRESSOR AR 170PCM 40CV (CP) | H | 2.0588 | 100.6546 | 0 | 207.23
01101 | COMPRESSOR AR 170PCM 40CV (CI) | H | 0.29412 | 13.3553 | 0 | 3.928
01294 | GUINDASTE S/RODAS, DIESEL, 45CV, 6T (CP) | H | 1.6471 | 340.384 | 0 | 560.6325
01295 | GUINDASTE S/RODAS, DIESEL, 45CV, 6T (CF) | H | 0.41176 | 210.2939 | 0 | 86.5916
01296 | GUINDASTE S/RODAS, DIESEL, 45CV, 6T (CI) | H | 0.29412 | 183.9892 | 0 | 54.1145
01712 | CAMIONETA TIPO PICK-UP,COM CABINE SIMPLES E CACAMBA,TIPO LEV | H | 0.88235 | 88.3418 | 0 | 77.9486
E,MOTOR BICOMBUSTIVEL DE 1,6 LITROS,INCLUSIVE MOTORISTA (CP)
01713 | CAMIONETA TIPO PICK-UP,COM CABINE SIMPLES E CACAMBA,TIPO LEV | H | 0.14706 | 41.9604 | 0 | 6.1706
E,MOTOR BICOMBUSTIVEL DE 1,6 LITROS,INCLUSIVE MOTORISTA (CF)
01714 | CAMIONETA TIPO PICK-UP,COM CABINE SIMPLES E CACAMBA,TIPO LEV | H | 1.3235 | 36.5539 | 0 | 48.3801
E,MOTOR BICOMBUSTIVEL DE 1,6 LITROS,INCLUSIVE MOTORISTA (CI)
01969 | MAO-DE-OBRA DE OPERADOR DE MAQUINAS AUX. (COMPRESSOR, ROLO C | H | 2.3529 | 26.73 | 3 | 64.7809
OMPACTADOR LEVE...), INCLUSIVE ENCARGOS SOCIAIS
01999 | MAO-DE-OBRA DE SERVENTE DA CONSTRUCAO CIVIL, INCLUSIVE ENCAR | H | 40 | 19.33 | 3 | 796.396
GOS SOCIAIS
20.086.0530-A | BUEIRO SIMPLES EM ARCO,CONSTITUIDO DE CHAPAS GALVANIZADAS OU | M |  | 1773.38
REVESTIDAS COM EPOXY,ESPESSURA DE 4,70MM,PARAFUSOS,PORCAS E
FERRAMENTAS NECESSARIAS,COM DIMENSOES EM TORNO DE 9,45M DE
VAO E 3,07M DE ALTURA,RECOBRIMENTO MINIMO DE 0,90M E MAXIMO
DE 4,00M,SOB A INFLUENCIA DO TREM-TIPO RODOVIARIO,EXCLUSIVE
ANDAIME.ASSENTAMENTO
20112 | MAO-DE-OBRA DE OPERADOR DE MAQUINAS AUX. (COMPRESSOR, ROLO C | H | 2.3529 | 23.16 | 3 | 56.1289
OMPACTADOR LEVE...), INCLUSIVE ENCARGOS SOCIAIS DESONERADOS
20132 | MAO-DE-OBRA DE SERVENTE DA CONSTRUCAO CIVIL, INCLUSIVE ENCAR | H | 40 | 16.75 | 3 | 690.1
GOS SOCIAIS DESONERADOS
30486 | CAMIONETA TIPO PICK-UP,COM CABINE SIMPLES E CACAMBA,TIPO LEV | H | 0.88235 | 84.7718 | 0 | 74.7986
E,MOTOR BICOMBUSTIVEL DE 1,6 LITROS,INCLUSIVE MOTORISTA (CP)
30487 | CAMIONETA TIPO PICK-UP,COM CABINE SIMPLES E CACAMBA,TIPO LEV | H | 0.14706 | 38.3904 | 0 | 5.6456
E,MOTOR BICOMBUSTIVEL DE 1,6 LITROS,INCLUSIVE MOTORISTA (CF)
30488 | CAMIONETA TIPO PICK-UP,COM CABINE SIMPLES E CACAMBA,TIPO LEV | H | 1.3235 | 32.9839 | 0 | 43.6551
E,MOTOR BICOMBUSTIVEL DE 1,6 LITROS,INCLUSIVE MOTORISTA (CI)
30500 | GUINDASTE S/RODAS, DIESEL, 45CV, 6T (CP) | H | 1.6471 | 336.374 | 0 | 554.0278
30501 | GUINDASTE S/RODAS, DIESEL, 45CV, 6T (CF) | H | 0.41176 | 206.2839 | 0 | 84.9404
30502 | GUINDASTE S/RODAS, DIESEL, 45CV, 6T (CI) | H | 0.29412 | 179.9792 | 0 | 52.9351
30807 | COMPRESSOR AR 170PCM 40CV (CP) | H | 2.0588 | 100.6546 | 0 | 207.23
30809 | COMPRESSOR AR 170PCM 40CV (CI) | H | 0.29412 | 13.3553 | 0 | 3.928
20.086.0540-0 | BUEIRO SIMPLES EM ARCO,CONSTITUIDO DE CHAPAS GALVANIZADAS OU | M |  | 2945.9
REVESTIDAS COM EPOXY,ESPESSURA DE 4,70MM,PARAFUSOS,PORCAS E
FERRAMENTAS NECESSARIAS,COM DIMENSOES EM TORNO DE 9,86M DE
VAO E 6,07M DE ALTURA,RECOBRIMENTO MINIMO DE 0,90M E MAXIMO
DE 4,00M,SOB A INFLUENCIA DO TREM-TIPO RODOVIARIO,EXCLUSIVE
ANDAIME.ASSENTAMENTO
01099 | COMPRESSOR AR 170PCM 40CV (CP) | H | 3.1818 | 100.6546 | 0 | 320.2646
01101 | COMPRESSOR AR 170PCM 40CV (CI) | H | 0.45454 | 13.3553 | 0 | 6.0706
01294 | GUINDASTE S/RODAS, DIESEL, 45CV, 6T (CP) | H | 2.5455 | 340.384 | 0 | 866.4318
01295 | GUINDASTE S/RODAS, DIESEL, 45CV, 6T (CF) | H | 0.63636 | 210.2939 | 0 | 133.8233
01296 | GUINDASTE S/RODAS, DIESEL, 45CV, 6T (CI) | H | 0.45454 | 183.9892 | 0 | 83.6314
01712 | CAMIONETA TIPO PICK-UP,COM CABINE SIMPLES E CACAMBA,TIPO LEV | H | 1.3636 | 88.3418 | 0 | 120.4661
E,MOTOR BICOMBUSTIVEL DE 1,6 LITROS,INCLUSIVE MOTORISTA (CP)
01713 | CAMIONETA TIPO PICK-UP,COM CABINE SIMPLES E CACAMBA,TIPO LEV | H | 0.22727 | 41.9604 | 0 | 9.5364
E,MOTOR BICOMBUSTIVEL DE 1,6 LITROS,INCLUSIVE MOTORISTA (CF)
01714 | CAMIONETA TIPO PICK-UP,COM CABINE SIMPLES E CACAMBA,TIPO LEV | H | 2.0455 | 36.5539 | 0 | 74.7693
E,MOTOR BICOMBUSTIVEL DE 1,6 LITROS,INCLUSIVE MOTORISTA (CI)
01969 | MAO-DE-OBRA DE OPERADOR DE MAQUINAS AUX. (COMPRESSOR, ROLO C | H | 3.6364 | 26.73 | 3 | 100.116
OMPACTADOR LEVE...), INCLUSIVE ENCARGOS SOCIAIS
01999 | MAO-DE-OBRA DE SERVENTE DA CONSTRUCAO CIVIL, INCLUSIVE ENCAR | H | 61.8182 | 19.33 | 3 | 1230.7938
GOS SOCIAIS
20.086.0540-A | BUEIRO SIMPLES EM ARCO,CONSTITUIDO DE CHAPAS GALVANIZADAS OU | M |  | 2740.69
REVESTIDAS COM EPOXY,ESPESSURA DE 4,70MM,PARAFUSOS,PORCAS E
FERRAMENTAS NECESSARIAS,COM DIMENSOES EM TORNO DE 9,86M DE
VAO E 6,07M DE ALTURA,RECOBRIMENTO MINIMO DE 0,90M E MAXIMO
DE 4,00M,SOB A INFLUENCIA DO TREM-TIPO RODOVIARIO,EXCLUSIVE
ANDAIME.ASSENTAMENTO
20112 | MAO-DE-OBRA DE OPERADOR DE MAQUINAS AUX. (COMPRESSOR, ROLO C | H | 3.6364 | 23.16 | 3 | 86.7447
OMPACTADOR LEVE...), INCLUSIVE ENCARGOS SOCIAIS DESONERADOS
20132 | MAO-DE-OBRA DE SERVENTE DA CONSTRUCAO CIVIL, INCLUSIVE ENCAR | H | 61.8182 | 16.75 | 3 | 1066.5182
GOS SOCIAIS DESONERADOS
30486 | CAMIONETA TIPO PICK-UP,COM CABINE SIMPLES E CACAMBA,TIPO LEV | H | 1.3636 | 84.7718 | 0 | 115.5979
E,MOTOR BICOMBUSTIVEL DE 1,6 LITROS,INCLUSIVE MOTORISTA (CP)
30487 | CAMIONETA TIPO PICK-UP,COM CABINE SIMPLES E CACAMBA,TIPO LEV | H | 0.22727 | 38.3904 | 0 | 8.7251
E,MOTOR BICOMBUSTIVEL DE 1,6 LITROS,INCLUSIVE MOTORISTA (CF)
30488 | CAMIONETA TIPO PICK-UP,COM CABINE SIMPLES E CACAMBA,TIPO LEV | H | 2.0455 | 32.9839 | 0 | 67.4671
E,MOTOR BICOMBUSTIVEL DE 1,6 LITROS,INCLUSIVE MOTORISTA (CI)
30500 | GUINDASTE S/RODAS, DIESEL, 45CV, 6T (CP) | H | 2.5455 | 336.374 | 0 | 856.2245
30501 | GUINDASTE S/RODAS, DIESEL, 45CV, 6T (CF) | H | 0.63636 | 206.2839 | 0 | 131.2714
30502 | GUINDASTE S/RODAS, DIESEL, 45CV, 6T (CI) | H | 0.45454 | 179.9792 | 0 | 81.8086
30807 | COMPRESSOR AR 170PCM 40CV (CP) | H | 3.1818 | 100.6546 | 0 | 320.2646
30809 | COMPRESSOR AR 170PCM 40CV (CI) | H | 0.45454 | 13.3553 | 0 | 6.0706
20.086.0550-0 | BUEIRO SIMPLES EM ARCO,CONSTITUIDO DE CHAPAS GALVANIZADAS OU | M |  | 2314.63
REVESTIDAS COM EPOXY,ESPESSURA DE 6,30MM,PARAFUSOS,PORCAS E
FERRAMENTAS NECESSARIAS,COM DIMENSOES EM TORNO DE 10,77M DE
VAO E 3,48M DE ALTURA,RECOBRIMENTO MINIMO DE 1,20M E MAXIMO
DE 4,00M,SOB A INFLUENCIA DO TREM-TIPO RODOVIARIO,EXCLUSIVE
ANDAIME.ASSENTAMENTO
01099 | COMPRESSOR AR 170PCM 40CV (CP) | H | 2.5 | 100.6546 | 0 | 251.6365
01101 | COMPRESSOR AR 170PCM 40CV (CI) | H | 0.35714 | 13.3553 | 0 | 4.7697
01294 | GUINDASTE S/RODAS, DIESEL, 45CV, 6T (CP) | H | 2 | 340.384 | 0 | 680.768
01295 | GUINDASTE S/RODAS, DIESEL, 45CV, 6T (CF) | H | 0.5 | 210.2939 | 0 | 105.147
01296 | GUINDASTE S/RODAS, DIESEL, 45CV, 6T (CI) | H | 0.35714 | 183.9892 | 0 | 65.7103
01712 | CAMIONETA TIPO PICK-UP,COM CABINE SIMPLES E CACAMBA,TIPO LEV | H | 1.0714 | 88.3418 | 0 | 94.6519
E,MOTOR BICOMBUSTIVEL DE 1,6 LITROS,INCLUSIVE MOTORISTA (CP)
01713 | CAMIONETA TIPO PICK-UP,COM CABINE SIMPLES E CACAMBA,TIPO LEV | H | 0.17857 | 41.9604 | 0 | 7.4929
E,MOTOR BICOMBUSTIVEL DE 1,6 LITROS,INCLUSIVE MOTORISTA (CF)
01714 | CAMIONETA TIPO PICK-UP,COM CABINE SIMPLES E CACAMBA,TIPO LEV | H | 1.6071 | 36.5539 | 0 | 58.7473
E,MOTOR BICOMBUSTIVEL DE 1,6 LITROS,INCLUSIVE MOTORISTA (CI)
01969 | MAO-DE-OBRA DE OPERADOR DE MAQUINAS AUX. (COMPRESSOR, ROLO C | H | 2.8571 | 26.73 | 3 | 78.6625
OMPACTADOR LEVE...), INCLUSIVE ENCARGOS SOCIAIS
01999 | MAO-DE-OBRA DE SERVENTE DA CONSTRUCAO CIVIL, INCLUSIVE ENCAR | H | 48.5714 | 19.33 | 3 | 967.0521
GOS SOCIAIS
20.086.0550-A | BUEIRO SIMPLES EM ARCO,CONSTITUIDO DE CHAPAS GALVANIZADAS OU | M |  | 2153.4
REVESTIDAS COM EPOXY,ESPESSURA DE 6,30MM,PARAFUSOS,PORCAS E
FERRAMENTAS NECESSARIAS,COM DIMENSOES EM TORNO DE 10,77M DE
VAO E 3,48M DE ALTURA,RECOBRIMENTO MINIMO DE 1,20M E MAXIMO
DE 4,00M,SOB A INFLUENCIA DO TREM-TIPO RODOVIARIO,EXCLUSIVE
ANDAIME.ASSENTAMENTO
20112 | MAO-DE-OBRA DE OPERADOR DE MAQUINAS AUX. (COMPRESSOR, ROLO C | H | 2.8571 | 23.16 | 3 | 68.1566
OMPACTADOR LEVE...), INCLUSIVE ENCARGOS SOCIAIS DESONERADOS
20132 | MAO-DE-OBRA DE SERVENTE DA CONSTRUCAO CIVIL, INCLUSIVE ENCAR | H | 48.5714 | 16.75 | 3 | 837.9784
GOS SOCIAIS DESONERADOS
30486 | CAMIONETA TIPO PICK-UP,COM CABINE SIMPLES E CACAMBA,TIPO LEV | H | 1.0714 | 84.7718 | 0 | 90.8269
E,MOTOR BICOMBUSTIVEL DE 1,6 LITROS,INCLUSIVE MOTORISTA (CP)
30487 | CAMIONETA TIPO PICK-UP,COM CABINE SIMPLES E CACAMBA,TIPO LEV | H | 0.17857 | 38.3904 | 0 | 6.8554
E,MOTOR BICOMBUSTIVEL DE 1,6 LITROS,INCLUSIVE MOTORISTA (CF)
30488 | CAMIONETA TIPO PICK-UP,COM CABINE SIMPLES E CACAMBA,TIPO LEV | H | 1.6071 | 32.9839 | 0 | 53.0098
E,MOTOR BICOMBUSTIVEL DE 1,6 LITROS,INCLUSIVE MOTORISTA (CI)
30500 | GUINDASTE S/RODAS, DIESEL, 45CV, 6T (CP) | H | 2 | 336.374 | 0 | 672.748
30501 | GUINDASTE S/RODAS, DIESEL, 45CV, 6T (CF) | H | 0.5 | 206.2839 | 0 | 103.142
30502 | GUINDASTE S/RODAS, DIESEL, 45CV, 6T (CI) | H | 0.35714 | 179.9792 | 0 | 64.2781
30807 | COMPRESSOR AR 170PCM 40CV (CP) | H | 2.5 | 100.6546 | 0 | 251.6365
30809 | COMPRESSOR AR 170PCM 40CV (CI) | H | 0.35714 | 13.3553 | 0 | 4.7697
20.086.0560-0 | BUEIRO SIMPLES EM ARCO,CONSTITUIDO DE CHAPAS GALVANIZADAS OU | M |  | 3600.54
REVESTIDAS COM EPOXY,ESPESSURA DE 6,30MM,PARAFUSOS,PORCAS E
FERRAMENTAS NECESSARIAS,COM DIMENSOES EM TORNO DE 10,97M DE
VAO E 6,53M DE ALTURA,RECOBRIMENTO MINIMO DE 1,20M E MAXIMO
DE 4,50M,SOB A INFLUENCIA DO TREM-TIPO RODOVIARIO,EXCLUSIVE
ANDAIME.ASSENTAMENTO
01099 | COMPRESSOR AR 170PCM 40CV (CP) | H | 3.8889 | 100.6546 | 0 | 391.4345
01101 | COMPRESSOR AR 170PCM 40CV (CI) | H | 0.55556 | 13.3553 | 0 | 7.4196
01294 | GUINDASTE S/RODAS, DIESEL, 45CV, 6T (CP) | H | 3.1111 | 340.384 | 0 | 1058.9724
01295 | GUINDASTE S/RODAS, DIESEL, 45CV, 6T (CF) | H | 0.77778 | 210.2939 | 0 | 163.5618
01296 | GUINDASTE S/RODAS, DIESEL, 45CV, 6T (CI) | H | 0.55555 | 183.9892 | 0 | 102.2152
01712 | CAMIONETA TIPO PICK-UP,COM CABINE SIMPLES E CACAMBA,TIPO LEV | H | 1.6667 | 88.3418 | 0 | 147.2363
E,MOTOR BICOMBUSTIVEL DE 1,6 LITROS,INCLUSIVE MOTORISTA (CP)
01713 | CAMIONETA TIPO PICK-UP,COM CABINE SIMPLES E CACAMBA,TIPO LEV | H | 0.27778 | 41.9604 | 0 | 11.6556
E,MOTOR BICOMBUSTIVEL DE 1,6 LITROS,INCLUSIVE MOTORISTA (CF)
01714 | CAMIONETA TIPO PICK-UP,COM CABINE SIMPLES E CACAMBA,TIPO LEV | H | 2.5 | 36.5539 | 0 | 91.3848
E,MOTOR BICOMBUSTIVEL DE 1,6 LITROS,INCLUSIVE MOTORISTA (CI)
01969 | MAO-DE-OBRA DE OPERADOR DE MAQUINAS AUX. (COMPRESSOR, ROLO C | H | 4.4444 | 26.73 | 3 | 122.364
OMPACTADOR LEVE...), INCLUSIVE ENCARGOS SOCIAIS
01999 | MAO-DE-OBRA DE SERVENTE DA CONSTRUCAO CIVIL, INCLUSIVE ENCAR | H | 75.5555 | 19.33 | 3 | 1504.3024
GOS SOCIAIS
20.086.0560-A | BUEIRO SIMPLES EM ARCO,CONSTITUIDO DE CHAPAS GALVANIZADAS OU | M |  | 3349.73
REVESTIDAS COM EPOXY,ESPESSURA DE 6,30MM,PARAFUSOS,PORCAS E
FERRAMENTAS NECESSARIAS,COM DIMENSOES EM TORNO DE 10,97M DE
VAO E 6,53M DE ALTURA,RECOBRIMENTO MINIMO DE 1,20M E MAXIMO
DE 4,50M,SOB A INFLUENCIA DO TREM-TIPO RODOVIARIO,EXCLUSIVE
ANDAIME.ASSENTAMENTO
20112 | MAO-DE-OBRA DE OPERADOR DE MAQUINAS AUX. (COMPRESSOR, ROLO C | H | 4.4444 | 23.16 | 3 | 106.0213
OMPACTADOR LEVE...), INCLUSIVE ENCARGOS SOCIAIS DESONERADOS
20132 | MAO-DE-OBRA DE SERVENTE DA CONSTRUCAO CIVIL, INCLUSIVE ENCAR | H | 75.5555 | 16.75 | 3 | 1303.5213
GOS SOCIAIS DESONERADOS
30486 | CAMIONETA TIPO PICK-UP,COM CABINE SIMPLES E CACAMBA,TIPO LEV | H | 1.6667 | 84.7718 | 0 | 141.2863
E,MOTOR BICOMBUSTIVEL DE 1,6 LITROS,INCLUSIVE MOTORISTA (CP)
30487 | CAMIONETA TIPO PICK-UP,COM CABINE SIMPLES E CACAMBA,TIPO LEV | H | 0.27778 | 38.3904 | 0 | 10.664
E,MOTOR BICOMBUSTIVEL DE 1,6 LITROS,INCLUSIVE MOTORISTA (CF)
30488 | CAMIONETA TIPO PICK-UP,COM CABINE SIMPLES E CACAMBA,TIPO LEV | H | 2.5 | 32.9839 | 0 | 82.4598
E,MOTOR BICOMBUSTIVEL DE 1,6 LITROS,INCLUSIVE MOTORISTA (CI)
30500 | GUINDASTE S/RODAS, DIESEL, 45CV, 6T (CP) | H | 3.1111 | 336.374 | 0 | 1046.4969
30501 | GUINDASTE S/RODAS, DIESEL, 45CV, 6T (CF) | H | 0.77778 | 206.2839 | 0 | 160.4429
30502 | GUINDASTE S/RODAS, DIESEL, 45CV, 6T (CI) | H | 0.55555 | 179.9792 | 0 | 99.9874
30807 | COMPRESSOR AR 170PCM 40CV (CP) | H | 3.8889 | 100.6546 | 0 | 391.4345
30809 | COMPRESSOR AR 170PCM 40CV (CI) | H | 0.55556 | 13.3553 | 0 | 7.4196
20.086.0570-0 | BUEIRO SIMPLES EM ARCO,CONSTITUIDO DE CHAPAS GALVANIZADAS OU | M |  | 2700.41
REVESTIDAS COM EPOXY,ESPESSURA DE 6,30MM,PARAFUSOS,PORCAS E
FERRAMENTAS NECESSARIAS,COM DIMENSOES EM TORNO DE 11,58M DE
VAO E 7,16M DE ALTURA,RECOBRIMENTO MINIMO DE 1,20M E MAXIMO
DE 4,50M,SOB A INFLUENCIA DO TREM-TIPO RODOVIARIO,EXCLUSIVE
ANDAIME.ASSENTAMENTO
01099 | COMPRESSOR AR 170PCM 40CV (CP) | H | 2.9167 | 100.6546 | 0 | 293.5758
01101 | COMPRESSOR AR 170PCM 40CV (CI) | H | 0.41667 | 13.3553 | 0 | 5.5647
01294 | GUINDASTE S/RODAS, DIESEL, 45CV, 6T (CP) | H | 2.3333 | 340.384 | 0 | 794.2292
01295 | GUINDASTE S/RODAS, DIESEL, 45CV, 6T (CF) | H | 0.58333 | 210.2939 | 0 | 122.6714
01296 | GUINDASTE S/RODAS, DIESEL, 45CV, 6T (CI) | H | 0.41667 | 183.9892 | 0 | 76.6622
01712 | CAMIONETA TIPO PICK-UP,COM CABINE SIMPLES E CACAMBA,TIPO LEV | H | 1.25 | 88.3418 | 0 | 110.4273
E,MOTOR BICOMBUSTIVEL DE 1,6 LITROS,INCLUSIVE MOTORISTA (CP)
01713 | CAMIONETA TIPO PICK-UP,COM CABINE SIMPLES E CACAMBA,TIPO LEV | H | 0.20833 | 41.9604 | 0 | 8.7417
E,MOTOR BICOMBUSTIVEL DE 1,6 LITROS,INCLUSIVE MOTORISTA (CF)
01714 | CAMIONETA TIPO PICK-UP,COM CABINE SIMPLES E CACAMBA,TIPO LEV | H | 1.875 | 36.5539 | 0 | 68.5386
E,MOTOR BICOMBUSTIVEL DE 1,6 LITROS,INCLUSIVE MOTORISTA (CI)
01969 | MAO-DE-OBRA DE OPERADOR DE MAQUINAS AUX. (COMPRESSOR, ROLO C | H | 3.3333 | 26.73 | 3 | 91.773
OMPACTADOR LEVE...), INCLUSIVE ENCARGOS SOCIAIS
01999 | MAO-DE-OBRA DE SERVENTE DA CONSTRUCAO CIVIL, INCLUSIVE ENCAR | H | 56.6667 | 19.33 | 3 | 1128.2275
GOS SOCIAIS
20.086.0570-A | BUEIRO SIMPLES EM ARCO,CONSTITUIDO DE CHAPAS GALVANIZADAS OU | M |  | 2512.3
REVESTIDAS COM EPOXY,ESPESSURA DE 6,30MM,PARAFUSOS,PORCAS E
FERRAMENTAS NECESSARIAS,COM DIMENSOES EM TORNO DE 11,58M DE
VAO E 7,16M DE ALTURA,RECOBRIMENTO MINIMO DE 1,20M E MAXIMO
DE 4,50M,SOB A INFLUENCIA DO TREM-TIPO RODOVIARIO,EXCLUSIVE
ANDAIME.ASSENTAMENTO
20112 | MAO-DE-OBRA DE OPERADOR DE MAQUINAS AUX. (COMPRESSOR, ROLO C | H | 3.3333 | 23.16 | 3 | 79.516
OMPACTADOR LEVE...), INCLUSIVE ENCARGOS SOCIAIS DESONERADOS
20132 | MAO-DE-OBRA DE SERVENTE DA CONSTRUCAO CIVIL, INCLUSIVE ENCAR | H | 56.6667 | 16.75 | 3 | 977.6416
GOS SOCIAIS DESONERADOS
30486 | CAMIONETA TIPO PICK-UP,COM CABINE SIMPLES E CACAMBA,TIPO LEV | H | 1.25 | 84.7718 | 0 | 105.9648
E,MOTOR BICOMBUSTIVEL DE 1,6 LITROS,INCLUSIVE MOTORISTA (CP)
30487 | CAMIONETA TIPO PICK-UP,COM CABINE SIMPLES E CACAMBA,TIPO LEV | H | 0.20833 | 38.3904 | 0 | 7.998
E,MOTOR BICOMBUSTIVEL DE 1,6 LITROS,INCLUSIVE MOTORISTA (CF)
30488 | CAMIONETA TIPO PICK-UP,COM CABINE SIMPLES E CACAMBA,TIPO LEV | H | 1.875 | 32.9839 | 0 | 61.8448
E,MOTOR BICOMBUSTIVEL DE 1,6 LITROS,INCLUSIVE MOTORISTA (CI)
30500 | GUINDASTE S/RODAS, DIESEL, 45CV, 6T (CP) | H | 2.3333 | 336.374 | 0 | 784.8726
30501 | GUINDASTE S/RODAS, DIESEL, 45CV, 6T (CF) | H | 0.58333 | 206.2839 | 0 | 120.3322
30502 | GUINDASTE S/RODAS, DIESEL, 45CV, 6T (CI) | H | 0.41667 | 179.9792 | 0 | 74.9913
30807 | COMPRESSOR AR 170PCM 40CV (CP) | H | 2.9167 | 100.6546 | 0 | 293.5758
30809 | COMPRESSOR AR 170PCM 40CV (CI) | H | 0.41667 | 13.3553 | 0 | 5.5647
20.086.0580-0 | BUEIRO SIMPLES EM ARCO,CONSTITUIDO DE CHAPAS GALVANIZADAS OU | M |  | 4050.61
REVESTIDAS COM EPOXY,ESPESSURA DE 6,30MM,PARAFUSOS,PORCAS E
FERRAMENTAS NECESSARIAS,COM DIMENSOES EM TORNO DE 11,78M DE
VAO E 4,80M DE ALTURA,RECOBRIMENTO MINIMO DE 1,20M E MAXIMO
DE 4,50M,SOB A INFLUENCIA DO TREM-TIPO RODOVIARIO,EXCLUSIVE
ANDAIME.ASSENTAMENTO
01099 | COMPRESSOR AR 170PCM 40CV (CP) | H | 4.375 | 100.6546 | 0 | 440.3639
01101 | COMPRESSOR AR 170PCM 40CV (CI) | H | 0.625 | 13.3553 | 0 | 8.3471
01294 | GUINDASTE S/RODAS, DIESEL, 45CV, 6T (CP) | H | 3.5 | 340.384 | 0 | 1191.344
01295 | GUINDASTE S/RODAS, DIESEL, 45CV, 6T (CF) | H | 0.875 | 210.2939 | 0 | 184.0072
01296 | GUINDASTE S/RODAS, DIESEL, 45CV, 6T (CI) | H | 0.625 | 183.9892 | 0 | 114.9933
01712 | CAMIONETA TIPO PICK-UP,COM CABINE SIMPLES E CACAMBA,TIPO LEV | H | 1.875 | 88.3418 | 0 | 165.6409
E,MOTOR BICOMBUSTIVEL DE 1,6 LITROS,INCLUSIVE MOTORISTA (CP)
01713 | CAMIONETA TIPO PICK-UP,COM CABINE SIMPLES E CACAMBA,TIPO LEV | H | 0.3125 | 41.9604 | 0 | 13.1126
E,MOTOR BICOMBUSTIVEL DE 1,6 LITROS,INCLUSIVE MOTORISTA (CF)
01714 | CAMIONETA TIPO PICK-UP,COM CABINE SIMPLES E CACAMBA,TIPO LEV | H | 2.8125 | 36.5539 | 0 | 102.8078
E,MOTOR BICOMBUSTIVEL DE 1,6 LITROS,INCLUSIVE MOTORISTA (CI)
01969 | MAO-DE-OBRA DE OPERADOR DE MAQUINAS AUX. (COMPRESSOR, ROLO C | H | 5 | 26.73 | 3 | 137.6595
OMPACTADOR LEVE...), INCLUSIVE ENCARGOS SOCIAIS
01999 | MAO-DE-OBRA DE SERVENTE DA CONSTRUCAO CIVIL, INCLUSIVE ENCAR | H | 85 | 19.33 | 3 | 1692.3415
GOS SOCIAIS
20.086.0580-A | BUEIRO SIMPLES EM ARCO,CONSTITUIDO DE CHAPAS GALVANIZADAS OU | M |  | 3768.45
REVESTIDAS COM EPOXY,ESPESSURA DE 6,30MM,PARAFUSOS,PORCAS E
FERRAMENTAS NECESSARIAS,COM DIMENSOES EM TORNO DE 11,78M DE
VAO E 4,80M DE ALTURA,RECOBRIMENTO MINIMO DE 1,20M E MAXIMO
DE 4,50M,SOB A INFLUENCIA DO TREM-TIPO RODOVIARIO,EXCLUSIVE
ANDAIME.ASSENTAMENTO
20112 | MAO-DE-OBRA DE OPERADOR DE MAQUINAS AUX. (COMPRESSOR, ROLO C | H | 5 | 23.16 | 3 | 119.274
OMPACTADOR LEVE...), INCLUSIVE ENCARGOS SOCIAIS DESONERADOS
20132 | MAO-DE-OBRA DE SERVENTE DA CONSTRUCAO CIVIL, INCLUSIVE ENCAR | H | 85 | 16.75 | 3 | 1466.4625
GOS SOCIAIS DESONERADOS
30486 | CAMIONETA TIPO PICK-UP,COM CABINE SIMPLES E CACAMBA,TIPO LEV | H | 1.875 | 84.7718 | 0 | 158.9471
E,MOTOR BICOMBUSTIVEL DE 1,6 LITROS,INCLUSIVE MOTORISTA (CP)
30487 | CAMIONETA TIPO PICK-UP,COM CABINE SIMPLES E CACAMBA,TIPO LEV | H | 0.3125 | 38.3904 | 0 | 11.997
E,MOTOR BICOMBUSTIVEL DE 1,6 LITROS,INCLUSIVE MOTORISTA (CF)
30488 | CAMIONETA TIPO PICK-UP,COM CABINE SIMPLES E CACAMBA,TIPO LEV | H | 2.8125 | 32.9839 | 0 | 92.7672
E,MOTOR BICOMBUSTIVEL DE 1,6 LITROS,INCLUSIVE MOTORISTA (CI)
30500 | GUINDASTE S/RODAS, DIESEL, 45CV, 6T (CP) | H | 3.5 | 336.374 | 0 | 1177.309
30501 | GUINDASTE S/RODAS, DIESEL, 45CV, 6T (CF) | H | 0.875 | 206.2839 | 0 | 180.4984
30502 | GUINDASTE S/RODAS, DIESEL, 45CV, 6T (CI) | H | 0.625 | 179.9792 | 0 | 112.487
30807 | COMPRESSOR AR 170PCM 40CV (CP) | H | 4.375 | 100.6546 | 0 | 440.3639
30809 | COMPRESSOR AR 170PCM 40CV (CI) | H | 0.625 | 13.3553 | 0 | 8.3471
20.086.0590-0 | TUNNEL LINER,PARA PROCESSO NAO DESTRUTIVO,CIRCULAR,CONSTITUI | M |  | 3024.81
DO DE CHAPAS GALVANIZADAS OU REVESTIDAS COM EPOXY,ESPESSURA
DE 2,70MM,DIAMETRO DE 1,20M,PARAFUSOS, PORCAS E FERRAMENTAS
NECESSARIAS,RECOBRIMENTO MINIMO DE 1,20M E MAXIMO DE 12,90M,
SOB A INFLUENCIA DO TREM-TIPO RODOVIARIO,EXCLUSIVE ANDAIME E
ESCAVACAO DENTRO DO TUNEL.ASSENTAMENTO
01099 | COMPRESSOR AR 170PCM 40CV (CP) | H | 5 | 100.6546 | 8 | 543.5348
01101 | COMPRESSOR AR 170PCM 40CV (CI) | H | 0.71429 | 13.3553 | 8 | 10.3027
01161 | PERFURATRIZ DE 26KG DE PESO (PARA USO SUBTERRANEO),EXCLUSIVE | H | 1.1429 | 4.0564 | 8 | 5.0068
OPERADOR,BROCA E MANGUEIRA (CP)
01162 | PERFURATRIZ DE 26KG DE PESO (PARA USO SUBTERRANEO),EXCLUSIVE | H | 4.5714 | 2.7042 | 8 | 13.351
OPERADOR,BROCA E MANGUEIRA (CI)
01183 | TALHA-GUINCHO MAN. 4000KG (CP) | H | 4 | 0.9071 | 8 | 3.9187
01184 | TALHA-GUINCHO MAN. 4000KG (CI) | H | 1.7143 | 0.9071 | 8 | 1.6794
01297 | BOMBA SUBMERSA ELETR. DE 5CV (CP) | H | 1.1429 | 4.524 | 8 | 5.5839
01298 | BOMBA SUBMERSA ELETR. DE 5CV (CI) | H | 4.5714 | 0.5019 | 8 | 2.478
01712 | CAMIONETA TIPO PICK-UP,COM CABINE SIMPLES E CACAMBA,TIPO LEV | H | 2.1429 | 88.3418 | 8 | 204.4482
E,MOTOR BICOMBUSTIVEL DE 1,6 LITROS,INCLUSIVE MOTORISTA (CP)
01713 | CAMIONETA TIPO PICK-UP,COM CABINE SIMPLES E CACAMBA,TIPO LEV | H | 0.35714 | 41.9604 | 8 | 16.1847
E,MOTOR BICOMBUSTIVEL DE 1,6 LITROS,INCLUSIVE MOTORISTA (CF)
01714 | CAMIONETA TIPO PICK-UP,COM CABINE SIMPLES E CACAMBA,TIPO LEV | H | 3.2143 | 36.5539 | 8 | 126.8943
E,MOTOR BICOMBUSTIVEL DE 1,6 LITROS,INCLUSIVE MOTORISTA (CI)
01969 | MAO-DE-OBRA DE OPERADOR DE MAQUINAS AUX. (COMPRESSOR, ROLO C | H | 5.7143 | 26.73 | 3 | 157.3251
OMPACTADOR LEVE...), INCLUSIVE ENCARGOS SOCIAIS
01999 | MAO-DE-OBRA DE SERVENTE DA CONSTRUCAO CIVIL, INCLUSIVE ENCAR | H | 97.1429 | 19.33 | 3 | 1934.1046
GOS SOCIAIS
20.086.0590-A | TUNNEL LINER,PARA PROCESSO NAO DESTRUTIVO,CIRCULAR,CONSTITUI | M |  | 2723.62
DO DE CHAPAS GALVANIZADAS OU REVESTIDAS COM EPOXY,ESPESSURA
DE 2,70MM,DIAMETRO DE 1,20M,PARAFUSOS, PORCAS E FERRAMENTAS
NECESSARIAS,RECOBRIMENTO MINIMO DE 1,20M E MAXIMO DE 12,90M,
SOB A INFLUENCIA DO TREM-TIPO RODOVIARIO,EXCLUSIVE ANDAIME E
ESCAVACAO DENTRO DO TUNEL.ASSENTAMENTO
20112 | MAO-DE-OBRA DE OPERADOR DE MAQUINAS AUX. (COMPRESSOR, ROLO C | H | 5.7143 | 23.16 | 3 | 136.3131
OMPACTADOR LEVE...), INCLUSIVE ENCARGOS SOCIAIS DESONERADOS
20132 | MAO-DE-OBRA DE SERVENTE DA CONSTRUCAO CIVIL, INCLUSIVE ENCAR | H | 97.1429 | 16.75 | 3 | 1675.9571
GOS SOCIAIS DESONERADOS
30486 | CAMIONETA TIPO PICK-UP,COM CABINE SIMPLES E CACAMBA,TIPO LEV | H | 2.1429 | 84.7718 | 8 | 196.1862
E,MOTOR BICOMBUSTIVEL DE 1,6 LITROS,INCLUSIVE MOTORISTA (CP)
30487 | CAMIONETA TIPO PICK-UP,COM CABINE SIMPLES E CACAMBA,TIPO LEV | H | 0.35714 | 38.3904 | 8 | 14.8077
E,MOTOR BICOMBUSTIVEL DE 1,6 LITROS,INCLUSIVE MOTORISTA (CF)
30488 | CAMIONETA TIPO PICK-UP,COM CABINE SIMPLES E CACAMBA,TIPO LEV | H | 3.2143 | 32.9839 | 8 | 114.5013
E,MOTOR BICOMBUSTIVEL DE 1,6 LITROS,INCLUSIVE MOTORISTA (CI)
30610 | PERFURATRIZ DE 26KG DE PESO (PARA USO SUBTERRANEO),EXCLUSIVE | H | 1.1429 | 4.0564 | 8 | 5.0068
OPERADOR,BROCA E MANGUEIRA (CP)
30611 | PERFURATRIZ DE 26KG DE PESO (PARA USO SUBTERRANEO),EXCLUSIVE | H | 4.5714 | 2.7042 | 8 | 13.351
OPERADOR,BROCA E MANGUEIRA (CI)
30763 | BOMBA SUBMERSA ELETR. DE 5CV (CP) | H | 1.1429 | 4.524 | 8 | 5.5839
30764 | BOMBA SUBMERSA ELETR. DE 5CV (CI) | H | 4.5714 | 0.5019 | 8 | 2.478
30807 | COMPRESSOR AR 170PCM 40CV (CP) | H | 5 | 100.6546 | 8 | 543.5348
30809 | COMPRESSOR AR 170PCM 40CV (CI) | H | 0.71429 | 13.3553 | 8 | 10.3027
30843 | TALHA-GUINCHO MAN. 4000KG (CP) | H | 4 | 0.9071 | 8 | 3.9187
30844 | TALHA-GUINCHO MAN. 4000KG (CI) | H | 1.7143 | 0.9071 | 8 | 1.6794
20.086.0600-0 | TUNNEL LINER,PARA PROCESSO NAO DESTRUTIVO,CIRCULAR,CONSTITUI | M |  | 2352.62
DO DE CHAPAS GALVANIZADAS OU REVESTIDAS COM EPOXY,ESPESSURA
DE 2,70MM,DIAMETRO DE 1,60M,PARAFUSOS, PORCAS E FERRAMENTAS
NECESSARIAS,RECOBRIMENTO MINIMO DE 1,20M E MAXIMO DE 9,60M,
SOB A INFLUENCIA DO TREM-TIPO RODOVIARIO,EXCLUSIVE ANDAIME E
ESCAVACAO DENTRO DO TUNEL.ASSENTAMENTO
01099 | COMPRESSOR AR 170PCM 40CV (CP) | H | 3.8889 | 100.6546 | 8 | 422.7492
01101 | COMPRESSOR AR 170PCM 40CV (CI) | H | 0.55555 | 13.3553 | 8 | 8.0131
01161 | PERFURATRIZ DE 26KG DE PESO (PARA USO SUBTERRANEO),EXCLUSIVE | H | 0.88889 | 4.0564 | 8 | 3.8941
OPERADOR,BROCA E MANGUEIRA (CP)
01162 | PERFURATRIZ DE 26KG DE PESO (PARA USO SUBTERRANEO),EXCLUSIVE | H | 3.5556 | 2.7042 | 8 | 10.3841
OPERADOR,BROCA E MANGUEIRA (CI)
01183 | TALHA-GUINCHO MAN. 4000KG (CP) | H | 3.1111 | 0.9071 | 8 | 3.0478
01184 | TALHA-GUINCHO MAN. 4000KG (CI) | H | 1.3333 | 0.9071 | 8 | 1.3062
01297 | BOMBA SUBMERSA ELETR. DE 5CV (CP) | H | 0.88889 | 4.524 | 8 | 4.343
01298 | BOMBA SUBMERSA ELETR. DE 5CV (CI) | H | 3.5556 | 0.5019 | 8 | 1.9273
01712 | CAMIONETA TIPO PICK-UP,COM CABINE SIMPLES E CACAMBA,TIPO LEV | H | 1.6667 | 88.3418 | 8 | 159.0152
E,MOTOR BICOMBUSTIVEL DE 1,6 LITROS,INCLUSIVE MOTORISTA (CP)
01713 | CAMIONETA TIPO PICK-UP,COM CABINE SIMPLES E CACAMBA,TIPO LEV | H | 0.27778 | 41.9604 | 8 | 12.5881
E,MOTOR BICOMBUSTIVEL DE 1,6 LITROS,INCLUSIVE MOTORISTA (CF)
01714 | CAMIONETA TIPO PICK-UP,COM CABINE SIMPLES E CACAMBA,TIPO LEV | H | 2.5 | 36.5539 | 8 | 98.6955
E,MOTOR BICOMBUSTIVEL DE 1,6 LITROS,INCLUSIVE MOTORISTA (CI)
01969 | MAO-DE-OBRA DE OPERADOR DE MAQUINAS AUX. (COMPRESSOR, ROLO C | H | 4.4444 | 26.73 | 3 | 122.3639
OMPACTADOR LEVE...), INCLUSIVE ENCARGOS SOCIAIS
01999 | MAO-DE-OBRA DE SERVENTE DA CONSTRUCAO CIVIL, INCLUSIVE ENCAR | H | 75.5555 | 19.33 | 3 | 1504.3024
GOS SOCIAIS
20.086.0600-A | TUNNEL LINER,PARA PROCESSO NAO DESTRUTIVO,CIRCULAR,CONSTITUI | M |  | 2118.36
DO DE CHAPAS GALVANIZADAS OU REVESTIDAS COM EPOXY,ESPESSURA
DE 2,70MM,DIAMETRO DE 1,60M,PARAFUSOS, PORCAS E FERRAMENTAS
NECESSARIAS,RECOBRIMENTO MINIMO DE 1,20M E MAXIMO DE 9,60M,
SOB A INFLUENCIA DO TREM-TIPO RODOVIARIO,EXCLUSIVE ANDAIME E
ESCAVACAO DENTRO DO TUNEL.ASSENTAMENTO
20112 | MAO-DE-OBRA DE OPERADOR DE MAQUINAS AUX. (COMPRESSOR, ROLO C | H | 4.4444 | 23.16 | 3 | 106.0212
OMPACTADOR LEVE...), INCLUSIVE ENCARGOS SOCIAIS DESONERADOS
20132 | MAO-DE-OBRA DE SERVENTE DA CONSTRUCAO CIVIL, INCLUSIVE ENCAR | H | 75.5555 | 16.75 | 3 | 1303.5213
GOS SOCIAIS DESONERADOS
30486 | CAMIONETA TIPO PICK-UP,COM CABINE SIMPLES E CACAMBA,TIPO LEV | H | 1.6667 | 84.7718 | 8 | 152.5892
E,MOTOR BICOMBUSTIVEL DE 1,6 LITROS,INCLUSIVE MOTORISTA (CP)
30487 | CAMIONETA TIPO PICK-UP,COM CABINE SIMPLES E CACAMBA,TIPO LEV | H | 0.27778 | 38.3904 | 8 | 11.5171
E,MOTOR BICOMBUSTIVEL DE 1,6 LITROS,INCLUSIVE MOTORISTA (CF)
30488 | CAMIONETA TIPO PICK-UP,COM CABINE SIMPLES E CACAMBA,TIPO LEV | H | 2.5 | 32.9839 | 8 | 89.0565
E,MOTOR BICOMBUSTIVEL DE 1,6 LITROS,INCLUSIVE MOTORISTA (CI)
30610 | PERFURATRIZ DE 26KG DE PESO (PARA USO SUBTERRANEO),EXCLUSIVE | H | 0.88889 | 4.0564 | 8 | 3.8941
OPERADOR,BROCA E MANGUEIRA (CP)
30611 | PERFURATRIZ DE 26KG DE PESO (PARA USO SUBTERRANEO),EXCLUSIVE | H | 3.5556 | 2.7042 | 8 | 10.3841
OPERADOR,BROCA E MANGUEIRA (CI)
30763 | BOMBA SUBMERSA ELETR. DE 5CV (CP) | H | 0.88889 | 4.524 | 8 | 4.343
30764 | BOMBA SUBMERSA ELETR. DE 5CV (CI) | H | 3.5556 | 0.5019 | 8 | 1.9273
30807 | COMPRESSOR AR 170PCM 40CV (CP) | H | 3.8889 | 100.6546 | 8 | 422.7492
30809 | COMPRESSOR AR 170PCM 40CV (CI) | H | 0.55555 | 13.3553 | 8 | 8.0131
30843 | TALHA-GUINCHO MAN. 4000KG (CP) | H | 3.1111 | 0.9071 | 8 | 3.0478
30844 | TALHA-GUINCHO MAN. 4000KG (CI) | H | 1.3333 | 0.9071 | 8 | 1.3062
20.086.0610-0 | TUNNEL LINER,PARA PROCESSO NAO DESTRUTIVO,CIRCULAR,CONSTITUI | M |  | 1841.18
DO DE CHAPAS GALVANIZADAS OU REVESTIDAS COM EPOXY,ESPESSURA
DE 2,70MM,DIAMETRO DE 2,00M,PARAFUSOS, PORCAS E FERRAMENTAS
NECESSARIAS,RECOBRIMENTO MINIMO DE 1,50M E MAXIMO DE 7,70M,
SOB A INFLUENCIA DO TREM-TIPO RODOVIARIO,EXCLUSIVE ANDAIME E
ESCAVACAO DENTRO DO TUNEL.ASSENTAMENTO
01099 | COMPRESSOR AR 170PCM 40CV (CP) | H | 3.0435 | 100.6546 | 8 | 330.8473
01101 | COMPRESSOR AR 170PCM 40CV (CI) | H | 0.43478 | 13.3553 | 8 | 6.2712
01161 | PERFURATRIZ DE 26KG DE PESO (PARA USO SUBTERRANEO),EXCLUSIVE | H | 0.69565 | 4.0564 | 8 | 3.0476
OPERADOR,BROCA E MANGUEIRA (CP)
01162 | PERFURATRIZ DE 26KG DE PESO (PARA USO SUBTERRANEO),EXCLUSIVE | H | 2.7826 | 2.7042 | 8 | 8.1267
OPERADOR,BROCA E MANGUEIRA (CI)
01183 | TALHA-GUINCHO MAN. 4000KG (CP) | H | 2.4348 | 0.9071 | 8 | 2.3853
01184 | TALHA-GUINCHO MAN. 4000KG (CI) | H | 1.0435 | 0.9071 | 8 | 1.0223
01297 | BOMBA SUBMERSA ELETR. DE 5CV (CP) | H | 0.69565 | 4.524 | 8 | 3.3989
01298 | BOMBA SUBMERSA ELETR. DE 5CV (CI) | H | 2.7826 | 0.5019 | 8 | 1.5083
01712 | CAMIONETA TIPO PICK-UP,COM CABINE SIMPLES E CACAMBA,TIPO LEV | H | 1.3043 | 88.3418 | 8 | 124.4467
E,MOTOR BICOMBUSTIVEL DE 1,6 LITROS,INCLUSIVE MOTORISTA (CP)
01713 | CAMIONETA TIPO PICK-UP,COM CABINE SIMPLES E CACAMBA,TIPO LEV | H | 0.21739 | 41.9604 | 8 | 9.8516
E,MOTOR BICOMBUSTIVEL DE 1,6 LITROS,INCLUSIVE MOTORISTA (CF)
01714 | CAMIONETA TIPO PICK-UP,COM CABINE SIMPLES E CACAMBA,TIPO LEV | H | 1.9565 | 36.5539 | 8 | 77.24
E,MOTOR BICOMBUSTIVEL DE 1,6 LITROS,INCLUSIVE MOTORISTA (CI)
01969 | MAO-DE-OBRA DE OPERADOR DE MAQUINAS AUX. (COMPRESSOR, ROLO C | H | 3.4783 | 26.73 | 3 | 95.7631
OMPACTADOR LEVE...), INCLUSIVE ENCARGOS SOCIAIS
01999 | MAO-DE-OBRA DE SERVENTE DA CONSTRUCAO CIVIL, INCLUSIVE ENCAR | H | 59.1304 | 19.33 | 3 | 1177.281
GOS SOCIAIS
20.086.0610-A | TUNNEL LINER,PARA PROCESSO NAO DESTRUTIVO,CIRCULAR,CONSTITUI | M |  | 1657.85
DO DE CHAPAS GALVANIZADAS OU REVESTIDAS COM EPOXY,ESPESSURA
DE 2,70MM,DIAMETRO DE 2,00M,PARAFUSOS, PORCAS E FERRAMENTAS
NECESSARIAS,RECOBRIMENTO MINIMO DE 1,50M E MAXIMO DE 7,70M,
SOB A INFLUENCIA DO TREM-TIPO RODOVIARIO,EXCLUSIVE ANDAIME E
ESCAVACAO DENTRO DO TUNEL.ASSENTAMENTO
20112 | MAO-DE-OBRA DE OPERADOR DE MAQUINAS AUX. (COMPRESSOR, ROLO C | H | 3.4783 | 23.16 | 3 | 82.9732
OMPACTADOR LEVE...), INCLUSIVE ENCARGOS SOCIAIS DESONERADOS
20132 | MAO-DE-OBRA DE SERVENTE DA CONSTRUCAO CIVIL, INCLUSIVE ENCAR | H | 59.1304 | 16.75 | 3 | 1020.1478
GOS SOCIAIS DESONERADOS
30486 | CAMIONETA TIPO PICK-UP,COM CABINE SIMPLES E CACAMBA,TIPO LEV | H | 1.3043 | 84.7718 | 8 | 119.4177
E,MOTOR BICOMBUSTIVEL DE 1,6 LITROS,INCLUSIVE MOTORISTA (CP)
30487 | CAMIONETA TIPO PICK-UP,COM CABINE SIMPLES E CACAMBA,TIPO LEV | H | 0.21739 | 38.3904 | 8 | 9.0134
E,MOTOR BICOMBUSTIVEL DE 1,6 LITROS,INCLUSIVE MOTORISTA (CF)
30488 | CAMIONETA TIPO PICK-UP,COM CABINE SIMPLES E CACAMBA,TIPO LEV | H | 1.9565 | 32.9839 | 8 | 69.6964
E,MOTOR BICOMBUSTIVEL DE 1,6 LITROS,INCLUSIVE MOTORISTA (CI)
30610 | PERFURATRIZ DE 26KG DE PESO (PARA USO SUBTERRANEO),EXCLUSIVE | H | 0.69565 | 4.0564 | 8 | 3.0476
OPERADOR,BROCA E MANGUEIRA (CP)
30611 | PERFURATRIZ DE 26KG DE PESO (PARA USO SUBTERRANEO),EXCLUSIVE | H | 2.7826 | 2.7042 | 8 | 8.1267
OPERADOR,BROCA E MANGUEIRA (CI)
30763 | BOMBA SUBMERSA ELETR. DE 5CV (CP) | H | 0.69565 | 4.524 | 8 | 3.3989
30764 | BOMBA SUBMERSA ELETR. DE 5CV (CI) | H | 2.7826 | 0.5019 | 8 | 1.5083
30807 | COMPRESSOR AR 170PCM 40CV (CP) | H | 3.0435 | 100.6546 | 8 | 330.8473
30809 | COMPRESSOR AR 170PCM 40CV (CI) | H | 0.43478 | 13.3553 | 8 | 6.2712
30843 | TALHA-GUINCHO MAN. 4000KG (CP) | H | 2.4348 | 0.9071 | 8 | 2.3853
30844 | TALHA-GUINCHO MAN. 4000KG (CI) | H | 1.0435 | 0.9071 | 8 | 1.0223
20.086.0620-0 | TUNNEL LINER,PARA PROCESSO NAO DESTRUTIVO,CIRCULAR,CONSTITUI | M |  | 2352.62
DO DE CHAPAS GALVANIZADAS OU REVESTIDAS COM EPOXY,ESPESSURA
DE 2,70MM,DIAMETRO DE 2,40M,PARAFUSOS, PORCAS E FERRAMENTAS
NECESSARIAS,RECOBRIMENTO MINIMO DE 1,90M E MAXIMO DE 6,40M,
SOB A INFLUENCIA DO TREM-TIPO RODOVIARIO,EXCLUSIVE ANDAIME E
ESCAVACAO DENTRO DO TUNEL.ASSENTAMENTO
01099 | COMPRESSOR AR 170PCM 40CV (CP) | H | 3.8889 | 100.6546 | 8 | 422.7492
01101 | COMPRESSOR AR 170PCM 40CV (CI) | H | 0.55556 | 13.3553 | 8 | 8.0132
01161 | PERFURATRIZ DE 26KG DE PESO (PARA USO SUBTERRANEO),EXCLUSIVE | H | 0.88889 | 4.0564 | 8 | 3.8941
OPERADOR,BROCA E MANGUEIRA (CP)
01162 | PERFURATRIZ DE 26KG DE PESO (PARA USO SUBTERRANEO),EXCLUSIVE | H | 3.5556 | 2.7042 | 8 | 10.3841
OPERADOR,BROCA E MANGUEIRA (CI)
01183 | TALHA-GUINCHO MAN. 4000KG (CP) | H | 3.1111 | 0.9071 | 8 | 3.0478
01184 | TALHA-GUINCHO MAN. 4000KG (CI) | H | 1.3333 | 0.9071 | 8 | 1.3062
01297 | BOMBA SUBMERSA ELETR. DE 5CV (CP) | H | 0.88889 | 4.524 | 8 | 4.343
01298 | BOMBA SUBMERSA ELETR. DE 5CV (CI) | H | 3.5556 | 0.5019 | 8 | 1.9273
01712 | CAMIONETA TIPO PICK-UP,COM CABINE SIMPLES E CACAMBA,TIPO LEV | H | 1.6667 | 88.3418 | 8 | 159.0152
E,MOTOR BICOMBUSTIVEL DE 1,6 LITROS,INCLUSIVE MOTORISTA (CP)
01713 | CAMIONETA TIPO PICK-UP,COM CABINE SIMPLES E CACAMBA,TIPO LEV | H | 0.27778 | 41.9604 | 8 | 12.5881
E,MOTOR BICOMBUSTIVEL DE 1,6 LITROS,INCLUSIVE MOTORISTA (CF)
01714 | CAMIONETA TIPO PICK-UP,COM CABINE SIMPLES E CACAMBA,TIPO LEV | H | 2.5 | 36.5539 | 8 | 98.6955
E,MOTOR BICOMBUSTIVEL DE 1,6 LITROS,INCLUSIVE MOTORISTA (CI)
01969 | MAO-DE-OBRA DE OPERADOR DE MAQUINAS AUX. (COMPRESSOR, ROLO C | H | 4.4444 | 26.73 | 3 | 122.3639
OMPACTADOR LEVE...), INCLUSIVE ENCARGOS SOCIAIS
01999 | MAO-DE-OBRA DE SERVENTE DA CONSTRUCAO CIVIL, INCLUSIVE ENCAR | H | 75.5555 | 19.33 | 3 | 1504.3024
GOS SOCIAIS
20.086.0620-A | TUNNEL LINER,PARA PROCESSO NAO DESTRUTIVO,CIRCULAR,CONSTITUI | M |  | 2118.36
DO DE CHAPAS GALVANIZADAS OU REVESTIDAS COM EPOXY,ESPESSURA
DE 2,70MM,DIAMETRO DE 2,40M,PARAFUSOS, PORCAS E FERRAMENTAS
NECESSARIAS,RECOBRIMENTO MINIMO DE 1,90M E MAXIMO DE 6,40M,
SOB A INFLUENCIA DO TREM-TIPO RODOVIARIO,EXCLUSIVE ANDAIME E
ESCAVACAO DENTRO DO TUNEL.ASSENTAMENTO
20112 | MAO-DE-OBRA DE OPERADOR DE MAQUINAS AUX. (COMPRESSOR, ROLO C | H | 4.4444 | 23.16 | 3 | 106.0212
OMPACTADOR LEVE...), INCLUSIVE ENCARGOS SOCIAIS DESONERADOS
20132 | MAO-DE-OBRA DE SERVENTE DA CONSTRUCAO CIVIL, INCLUSIVE ENCAR | H | 75.5555 | 16.75 | 3 | 1303.5213
GOS SOCIAIS DESONERADOS
30486 | CAMIONETA TIPO PICK-UP,COM CABINE SIMPLES E CACAMBA,TIPO LEV | H | 1.6667 | 84.7718 | 8 | 152.5892
E,MOTOR BICOMBUSTIVEL DE 1,6 LITROS,INCLUSIVE MOTORISTA (CP)
30487 | CAMIONETA TIPO PICK-UP,COM CABINE SIMPLES E CACAMBA,TIPO LEV | H | 0.27778 | 38.3904 | 8 | 11.5171
E,MOTOR BICOMBUSTIVEL DE 1,6 LITROS,INCLUSIVE MOTORISTA (CF)
30488 | CAMIONETA TIPO PICK-UP,COM CABINE SIMPLES E CACAMBA,TIPO LEV | H | 2.5 | 32.9839 | 8 | 89.0565
E,MOTOR BICOMBUSTIVEL DE 1,6 LITROS,INCLUSIVE MOTORISTA (CI)
30610 | PERFURATRIZ DE 26KG DE PESO (PARA USO SUBTERRANEO),EXCLUSIVE | H | 0.88889 | 4.0564 | 8 | 3.8941
OPERADOR,BROCA E MANGUEIRA (CP)
30611 | PERFURATRIZ DE 26KG DE PESO (PARA USO SUBTERRANEO),EXCLUSIVE | H | 3.5556 | 2.7042 | 8 | 10.3841
OPERADOR,BROCA E MANGUEIRA (CI)
30763 | BOMBA SUBMERSA ELETR. DE 5CV (CP) | H | 0.88889 | 4.524 | 8 | 4.343
30764 | BOMBA SUBMERSA ELETR. DE 5CV (CI) | H | 3.5556 | 0.5019 | 8 | 1.9273
30807 | COMPRESSOR AR 170PCM 40CV (CP) | H | 3.8889 | 100.6546 | 8 | 422.7492
30809 | COMPRESSOR AR 170PCM 40CV (CI) | H | 0.55556 | 13.3553 | 8 | 8.0132
30843 | TALHA-GUINCHO MAN. 4000KG (CP) | H | 3.1111 | 0.9071 | 8 | 3.0478
30844 | TALHA-GUINCHO MAN. 4000KG (CI) | H | 1.3333 | 0.9071 | 8 | 1.3062
20.086.0630-0 | TUNNEL LINER,PARA PROCESSO NAO DESTRUTIVO,CIRCULAR,CONSTITUI | M |  | 2352.62
DO DE CHAPAS GALVANIZADAS OU REVESTIDAS COM EPOXY,ESPESSURA
DE 2,70MM,DIAMETRO DE 2,80M,PARAFUSOS, PORCAS E FERRAMENTAS
NECESSARIAS,RECOBRIMENTO MINIMO DE 2,20M E MAXIMO DE 5,50M,
SOB A INFLUENCIA DO TREM-TIPO RODOVIARIO,EXCLUSIVE ANDAIME E
ESCAVACAO DENTRO DO TUNEL.ASSENTAMENTO
01099 | COMPRESSOR AR 170PCM 40CV (CP) | H | 3.8889 | 100.6546 | 8 | 422.7492
01101 | COMPRESSOR AR 170PCM 40CV (CI) | H | 0.55556 | 13.3553 | 8 | 8.0132
01161 | PERFURATRIZ DE 26KG DE PESO (PARA USO SUBTERRANEO),EXCLUSIVE | H | 0.88889 | 4.0564 | 8 | 3.8941
OPERADOR,BROCA E MANGUEIRA (CP)
01162 | PERFURATRIZ DE 26KG DE PESO (PARA USO SUBTERRANEO),EXCLUSIVE | H | 3.5556 | 2.7042 | 8 | 10.3841
OPERADOR,BROCA E MANGUEIRA (CI)
01183 | TALHA-GUINCHO MAN. 4000KG (CP) | H | 3.1111 | 0.9071 | 8 | 3.0478
01184 | TALHA-GUINCHO MAN. 4000KG (CI) | H | 1.3333 | 0.9071 | 8 | 1.3062
01297 | BOMBA SUBMERSA ELETR. DE 5CV (CP) | H | 0.88888 | 4.524 | 8 | 4.343
01298 | BOMBA SUBMERSA ELETR. DE 5CV (CI) | H | 3.5556 | 0.5019 | 8 | 1.9273
01712 | CAMIONETA TIPO PICK-UP,COM CABINE SIMPLES E CACAMBA,TIPO LEV | H | 1.6667 | 88.3418 | 8 | 159.0152
E,MOTOR BICOMBUSTIVEL DE 1,6 LITROS,INCLUSIVE MOTORISTA (CP)
01713 | CAMIONETA TIPO PICK-UP,COM CABINE SIMPLES E CACAMBA,TIPO LEV | H | 0.27778 | 41.9604 | 8 | 12.5881
E,MOTOR BICOMBUSTIVEL DE 1,6 LITROS,INCLUSIVE MOTORISTA (CF)
01714 | CAMIONETA TIPO PICK-UP,COM CABINE SIMPLES E CACAMBA,TIPO LEV | H | 2.5 | 36.5539 | 8 | 98.6955
E,MOTOR BICOMBUSTIVEL DE 1,6 LITROS,INCLUSIVE MOTORISTA (CI)
01969 | MAO-DE-OBRA DE OPERADOR DE MAQUINAS AUX. (COMPRESSOR, ROLO C | H | 4.4444 | 26.73 | 3 | 122.364
OMPACTADOR LEVE...), INCLUSIVE ENCARGOS SOCIAIS
01999 | MAO-DE-OBRA DE SERVENTE DA CONSTRUCAO CIVIL, INCLUSIVE ENCAR | H | 75.5555 | 19.33 | 3 | 1504.3024
GOS SOCIAIS
20.086.0630-A | TUNNEL LINER,PARA PROCESSO NAO DESTRUTIVO,CIRCULAR,CONSTITUI | M |  | 2118.36
DO DE CHAPAS GALVANIZADAS OU REVESTIDAS COM EPOXY,ESPESSURA
DE 2,70MM,DIAMETRO DE 2,80M,PARAFUSOS, PORCAS E FERRAMENTAS
NECESSARIAS,RECOBRIMENTO MINIMO DE 2,20M E MAXIMO DE 5,50M,
SOB A INFLUENCIA DO TREM-TIPO RODOVIARIO,EXCLUSIVE ANDAIME E
ESCAVACAO DENTRO DO TUNEL.ASSENTAMENTO
20112 | MAO-DE-OBRA DE OPERADOR DE MAQUINAS AUX. (COMPRESSOR, ROLO C | H | 4.4444 | 23.16 | 3 | 106.0213
OMPACTADOR LEVE...), INCLUSIVE ENCARGOS SOCIAIS DESONERADOS
20132 | MAO-DE-OBRA DE SERVENTE DA CONSTRUCAO CIVIL, INCLUSIVE ENCAR | H | 75.5555 | 16.75 | 3 | 1303.5213
GOS SOCIAIS DESONERADOS
30486 | CAMIONETA TIPO PICK-UP,COM CABINE SIMPLES E CACAMBA,TIPO LEV | H | 1.6667 | 84.7718 | 8 | 152.5892
E,MOTOR BICOMBUSTIVEL DE 1,6 LITROS,INCLUSIVE MOTORISTA (CP)
30487 | CAMIONETA TIPO PICK-UP,COM CABINE SIMPLES E CACAMBA,TIPO LEV | H | 0.27778 | 38.3904 | 8 | 11.5171
E,MOTOR BICOMBUSTIVEL DE 1,6 LITROS,INCLUSIVE MOTORISTA (CF)
30488 | CAMIONETA TIPO PICK-UP,COM CABINE SIMPLES E CACAMBA,TIPO LEV | H | 2.5 | 32.9839 | 8 | 89.0565
E,MOTOR BICOMBUSTIVEL DE 1,6 LITROS,INCLUSIVE MOTORISTA (CI)
30610 | PERFURATRIZ DE 26KG DE PESO (PARA USO SUBTERRANEO),EXCLUSIVE | H | 0.88889 | 4.0564 | 8 | 3.8941
OPERADOR,BROCA E MANGUEIRA (CP)
30611 | PERFURATRIZ DE 26KG DE PESO (PARA USO SUBTERRANEO),EXCLUSIVE | H | 3.5556 | 2.7042 | 8 | 10.3841
OPERADOR,BROCA E MANGUEIRA (CI)
30763 | BOMBA SUBMERSA ELETR. DE 5CV (CP) | H | 0.88888 | 4.524 | 8 | 4.343
30764 | BOMBA SUBMERSA ELETR. DE 5CV (CI) | H | 3.5556 | 0.5019 | 8 | 1.9273
30807 | COMPRESSOR AR 170PCM 40CV (CP) | H | 3.8889 | 100.6546 | 8 | 422.7492
30809 | COMPRESSOR AR 170PCM 40CV (CI) | H | 0.55556 | 13.3553 | 8 | 8.0132
30843 | TALHA-GUINCHO MAN. 4000KG (CP) | H | 3.1111 | 0.9071 | 8 | 3.0478
30844 | TALHA-GUINCHO MAN. 4000KG (CI) | H | 1.3333 | 0.9071 | 8 | 1.3062
20.086.0640-0 | TUNNEL LINER,PARA PROCESSO NAO DESTRUTIVO,CIRCULAR,CONSTITUI | M |  | 3024.81
DO DE CHAPAS GALVANIZADAS OU REVESTIDAS COM EPOXY,ESPESSURA
DE 2,70MM,DIAMETRO DE 3,20M,PARAFUSOS, PORCAS E FERRAMENTAS
NECESSARIAS,RECOBRIMENTO MINIMO DE 2,40M E MAXIMO DE 4,80M,
SOB A INFLUENCIA DO TREM-TIPO RODOVIARIO,EXCLUSIVE ANDAIME E
ESCAVACAO DENTRO DO TUNEL.ASSENTAMENTO
01099 | COMPRESSOR AR 170PCM 40CV (CP) | H | 5 | 100.6546 | 8 | 543.5348
01101 | COMPRESSOR AR 170PCM 40CV (CI) | H | 0.71428 | 13.3553 | 8 | 10.3026
01161 | PERFURATRIZ DE 26KG DE PESO (PARA USO SUBTERRANEO),EXCLUSIVE | H | 1.1429 | 4.0564 | 8 | 5.0068
OPERADOR,BROCA E MANGUEIRA (CP)
01162 | PERFURATRIZ DE 26KG DE PESO (PARA USO SUBTERRANEO),EXCLUSIVE | H | 4.5714 | 2.7042 | 8 | 13.351
OPERADOR,BROCA E MANGUEIRA (CI)
01183 | TALHA-GUINCHO MAN. 4000KG (CP) | H | 4 | 0.9071 | 8 | 3.9187
01184 | TALHA-GUINCHO MAN. 4000KG (CI) | H | 1.7143 | 0.9071 | 8 | 1.6794
01297 | BOMBA SUBMERSA ELETR. DE 5CV (CP) | H | 1.1429 | 4.524 | 8 | 5.584
01298 | BOMBA SUBMERSA ELETR. DE 5CV (CI) | H | 4.5714 | 0.5019 | 8 | 2.478
01712 | CAMIONETA TIPO PICK-UP,COM CABINE SIMPLES E CACAMBA,TIPO LEV | H | 2.1429 | 88.3418 | 8 | 204.4482
E,MOTOR BICOMBUSTIVEL DE 1,6 LITROS,INCLUSIVE MOTORISTA (CP)
01713 | CAMIONETA TIPO PICK-UP,COM CABINE SIMPLES E CACAMBA,TIPO LEV | H | 0.35714 | 41.9604 | 8 | 16.1847
E,MOTOR BICOMBUSTIVEL DE 1,6 LITROS,INCLUSIVE MOTORISTA (CF)
01714 | CAMIONETA TIPO PICK-UP,COM CABINE SIMPLES E CACAMBA,TIPO LEV | H | 3.2143 | 36.5539 | 8 | 126.8943
E,MOTOR BICOMBUSTIVEL DE 1,6 LITROS,INCLUSIVE MOTORISTA (CI)
01969 | MAO-DE-OBRA DE OPERADOR DE MAQUINAS AUX. (COMPRESSOR, ROLO C | H | 5.7143 | 26.73 | 3 | 157.3251
OMPACTADOR LEVE...), INCLUSIVE ENCARGOS SOCIAIS
01999 | MAO-DE-OBRA DE SERVENTE DA CONSTRUCAO CIVIL, INCLUSIVE ENCAR | H | 97.1428 | 19.33 | 3 | 1934.1044
GOS SOCIAIS
20.086.0640-A | TUNNEL LINER,PARA PROCESSO NAO DESTRUTIVO,CIRCULAR,CONSTITUI | M |  | 2723.62
DO DE CHAPAS GALVANIZADAS OU REVESTIDAS COM EPOXY,ESPESSURA
DE 2,70MM,DIAMETRO DE 3,20M,PARAFUSOS, PORCAS E FERRAMENTAS
NECESSARIAS,RECOBRIMENTO MINIMO DE 2,40M E MAXIMO DE 4,80M,
SOB A INFLUENCIA DO TREM-TIPO RODOVIARIO,EXCLUSIVE ANDAIME E
ESCAVACAO DENTRO DO TUNEL.ASSENTAMENTO
20112 | MAO-DE-OBRA DE OPERADOR DE MAQUINAS AUX. (COMPRESSOR, ROLO C | H | 5.7143 | 23.16 | 3 | 136.3131
OMPACTADOR LEVE...), INCLUSIVE ENCARGOS SOCIAIS DESONERADOS
20132 | MAO-DE-OBRA DE SERVENTE DA CONSTRUCAO CIVIL, INCLUSIVE ENCAR | H | 97.1428 | 16.75 | 3 | 1675.957
GOS SOCIAIS DESONERADOS
30486 | CAMIONETA TIPO PICK-UP,COM CABINE SIMPLES E CACAMBA,TIPO LEV | H | 2.1429 | 84.7718 | 8 | 196.1862
E,MOTOR BICOMBUSTIVEL DE 1,6 LITROS,INCLUSIVE MOTORISTA (CP)
30487 | CAMIONETA TIPO PICK-UP,COM CABINE SIMPLES E CACAMBA,TIPO LEV | H | 0.35714 | 38.3904 | 8 | 14.8077
E,MOTOR BICOMBUSTIVEL DE 1,6 LITROS,INCLUSIVE MOTORISTA (CF)
30488 | CAMIONETA TIPO PICK-UP,COM CABINE SIMPLES E CACAMBA,TIPO LEV | H | 3.2143 | 32.9839 | 8 | 114.5013
E,MOTOR BICOMBUSTIVEL DE 1,6 LITROS,INCLUSIVE MOTORISTA (CI)
30610 | PERFURATRIZ DE 26KG DE PESO (PARA USO SUBTERRANEO),EXCLUSIVE | H | 1.1429 | 4.0564 | 8 | 5.0068
OPERADOR,BROCA E MANGUEIRA (CP)
30611 | PERFURATRIZ DE 26KG DE PESO (PARA USO SUBTERRANEO),EXCLUSIVE | H | 4.5714 | 2.7042 | 8 | 13.351
OPERADOR,BROCA E MANGUEIRA (CI)
30763 | BOMBA SUBMERSA ELETR. DE 5CV (CP) | H | 1.1429 | 4.524 | 8 | 5.584
30764 | BOMBA SUBMERSA ELETR. DE 5CV (CI) | H | 4.5714 | 0.5019 | 8 | 2.478
30807 | COMPRESSOR AR 170PCM 40CV (CP) | H | 5 | 100.6546 | 8 | 543.5348
30809 | COMPRESSOR AR 170PCM 40CV (CI) | H | 0.71428 | 13.3553 | 8 | 10.3026
30843 | TALHA-GUINCHO MAN. 4000KG (CP) | H | 4 | 0.9071 | 8 | 3.9187
30844 | TALHA-GUINCHO MAN. 4000KG (CI) | H | 1.7143 | 0.9071 | 8 | 1.6794
20.086.0650-0 | TUNNEL LINER,PARA PROCESSO NAO DESTRUTIVO,CIRCULAR,CONSTITUI | M |  | 4705.26
DO DE CHAPAS GALVANIZADAS OU REVESTIDAS COM EPOXY,ESPESSURA
DE 2,70MM,DIAMETRO DE 3,60M,PARAFUSOS, PORCAS E FERRAMENTAS
NECESSARIAS,RECOBRIMENTO MINIMO DE 2,60M E MAXIMO DE 4,30M,
SOB A INFLUENCIA DO TREM-TIPO RODOVIARIO,EXCLUSIVE ANDAIME E
ESCAVACAO DENTRO DO TUNEL.ASSENTAMENTO
01099 | COMPRESSOR AR 170PCM 40CV (CP) | H | 7.7778 | 100.6546 | 8 | 845.4986
01101 | COMPRESSOR AR 170PCM 40CV (CI) | H | 1.1111 | 13.3553 | 8 | 16.0264
01161 | PERFURATRIZ DE 26KG DE PESO (PARA USO SUBTERRANEO),EXCLUSIVE | H | 1.7778 | 4.0564 | 8 | 7.7883
OPERADOR,BROCA E MANGUEIRA (CP)
01162 | PERFURATRIZ DE 26KG DE PESO (PARA USO SUBTERRANEO),EXCLUSIVE | H | 7.1111 | 2.7042 | 8 | 20.7683
OPERADOR,BROCA E MANGUEIRA (CI)
01183 | TALHA-GUINCHO MAN. 4000KG (CP) | H | 6.2222 | 0.9071 | 8 | 6.0957
01184 | TALHA-GUINCHO MAN. 4000KG (CI) | H | 2.6667 | 0.9071 | 8 | 2.6125
01297 | BOMBA SUBMERSA ELETR. DE 5CV (CP) | H | 1.7778 | 4.524 | 8 | 8.6861
01298 | BOMBA SUBMERSA ELETR. DE 5CV (CI) | H | 7.1111 | 0.5019 | 8 | 3.8546
01712 | CAMIONETA TIPO PICK-UP,COM CABINE SIMPLES E CACAMBA,TIPO LEV | H | 3.3333 | 88.3418 | 8 | 318.0304
E,MOTOR BICOMBUSTIVEL DE 1,6 LITROS,INCLUSIVE MOTORISTA (CP)
01713 | CAMIONETA TIPO PICK-UP,COM CABINE SIMPLES E CACAMBA,TIPO LEV | H | 0.55556 | 41.9604 | 8 | 25.1762
E,MOTOR BICOMBUSTIVEL DE 1,6 LITROS,INCLUSIVE MOTORISTA (CF)
01714 | CAMIONETA TIPO PICK-UP,COM CABINE SIMPLES E CACAMBA,TIPO LEV | H | 5 | 36.5539 | 8 | 197.3911
E,MOTOR BICOMBUSTIVEL DE 1,6 LITROS,INCLUSIVE MOTORISTA (CI)
01969 | MAO-DE-OBRA DE OPERADOR DE MAQUINAS AUX. (COMPRESSOR, ROLO C | H | 8.8889 | 26.73 | 3 | 244.7278
OMPACTADOR LEVE...), INCLUSIVE ENCARGOS SOCIAIS
01999 | MAO-DE-OBRA DE SERVENTE DA CONSTRUCAO CIVIL, INCLUSIVE ENCAR | H | 151.1111 | 19.33 | 3 | 3008.6071
GOS SOCIAIS
20.086.0650-A | TUNNEL LINER,PARA PROCESSO NAO DESTRUTIVO,CIRCULAR,CONSTITUI | M |  | 4236.74
DO DE CHAPAS GALVANIZADAS OU REVESTIDAS COM EPOXY,ESPESSURA
DE 2,70MM,DIAMETRO DE 3,60M,PARAFUSOS, PORCAS E FERRAMENTAS
NECESSARIAS,RECOBRIMENTO MINIMO DE 2,60M E MAXIMO DE 4,30M,
SOB A INFLUENCIA DO TREM-TIPO RODOVIARIO,EXCLUSIVE ANDAIME E
ESCAVACAO DENTRO DO TUNEL.ASSENTAMENTO
20112 | MAO-DE-OBRA DE OPERADOR DE MAQUINAS AUX. (COMPRESSOR, ROLO C | H | 8.8889 | 23.16 | 3 | 212.0425
OMPACTADOR LEVE...), INCLUSIVE ENCARGOS SOCIAIS DESONERADOS
20132 | MAO-DE-OBRA DE SERVENTE DA CONSTRUCAO CIVIL, INCLUSIVE ENCAR | H | 151.1111 | 16.75 | 3 | 2607.0444
GOS SOCIAIS DESONERADOS
30486 | CAMIONETA TIPO PICK-UP,COM CABINE SIMPLES E CACAMBA,TIPO LEV | H | 3.3333 | 84.7718 | 8 | 305.1784
E,MOTOR BICOMBUSTIVEL DE 1,6 LITROS,INCLUSIVE MOTORISTA (CP)
30487 | CAMIONETA TIPO PICK-UP,COM CABINE SIMPLES E CACAMBA,TIPO LEV | H | 0.55556 | 38.3904 | 8 | 23.0342
E,MOTOR BICOMBUSTIVEL DE 1,6 LITROS,INCLUSIVE MOTORISTA (CF)
30488 | CAMIONETA TIPO PICK-UP,COM CABINE SIMPLES E CACAMBA,TIPO LEV | H | 5 | 32.9839 | 8 | 178.1131
E,MOTOR BICOMBUSTIVEL DE 1,6 LITROS,INCLUSIVE MOTORISTA (CI)
30610 | PERFURATRIZ DE 26KG DE PESO (PARA USO SUBTERRANEO),EXCLUSIVE | H | 1.7778 | 4.0564 | 8 | 7.7883
OPERADOR,BROCA E MANGUEIRA (CP)
30611 | PERFURATRIZ DE 26KG DE PESO (PARA USO SUBTERRANEO),EXCLUSIVE | H | 7.1111 | 2.7042 | 8 | 20.7683
OPERADOR,BROCA E MANGUEIRA (CI)
30763 | BOMBA SUBMERSA ELETR. DE 5CV (CP) | H | 1.7778 | 4.524 | 8 | 8.6861
30764 | BOMBA SUBMERSA ELETR. DE 5CV (CI) | H | 7.1111 | 0.5019 | 8 | 3.8546
30807 | COMPRESSOR AR 170PCM 40CV (CP) | H | 7.7778 | 100.6546 | 8 | 845.4986
30809 | COMPRESSOR AR 170PCM 40CV (CI) | H | 1.1111 | 13.3553 | 8 | 16.0264
30843 | TALHA-GUINCHO MAN. 4000KG (CP) | H | 6.2222 | 0.9071 | 8 | 6.0957
30844 | TALHA-GUINCHO MAN. 4000KG (CI) | H | 2.6667 | 0.9071 | 8 | 2.6125
20.086.0660-0 | TUNNEL LINER,PARA PROCESSO NAO DESTRUTIVO,CIRCULAR,CONSTITUI | M |  | 4705.26
DO DE CHAPAS GALVANIZADAS OU REVESTIDAS COM EPOXY,ESPESSURA
DE 3,40MM,DIAMETRO DE 4,00M,PARAFUSOS, PORCAS E FERRAMENTAS
NECESSARIAS,RECOBRIMENTO MINIMO DE 2,80M E MAXIMO DE 4,60M,
SOB A INFLUENCIA DO TREM-TIPO RODOVIARIO,EXCLUSIVE ANDAIME E
ESCAVACAO DENTRO DO TUNEL.ASSENTAMENTO
01099 | COMPRESSOR AR 170PCM 40CV (CP) | H | 7.7778 | 100.6546 | 8 | 845.4986
01101 | COMPRESSOR AR 170PCM 40CV (CI) | H | 1.1111 | 13.3553 | 8 | 16.0264
01161 | PERFURATRIZ DE 26KG DE PESO (PARA USO SUBTERRANEO),EXCLUSIVE | H | 1.7778 | 4.0564 | 8 | 7.7883
OPERADOR,BROCA E MANGUEIRA (CP)
01162 | PERFURATRIZ DE 26KG DE PESO (PARA USO SUBTERRANEO),EXCLUSIVE | H | 7.1111 | 2.7042 | 8 | 20.7683
OPERADOR,BROCA E MANGUEIRA (CI)
01183 | TALHA-GUINCHO MAN. 4000KG (CP) | H | 6.2222 | 0.9071 | 8 | 6.0957
01184 | TALHA-GUINCHO MAN. 4000KG (CI) | H | 2.6667 | 0.9071 | 8 | 2.6125
01297 | BOMBA SUBMERSA ELETR. DE 5CV (CP) | H | 1.7778 | 4.524 | 8 | 8.686
01298 | BOMBA SUBMERSA ELETR. DE 5CV (CI) | H | 7.1111 | 0.5019 | 8 | 3.8546
01712 | CAMIONETA TIPO PICK-UP,COM CABINE SIMPLES E CACAMBA,TIPO LEV | H | 3.3333 | 88.3418 | 8 | 318.0302
E,MOTOR BICOMBUSTIVEL DE 1,6 LITROS,INCLUSIVE MOTORISTA (CP)
01713 | CAMIONETA TIPO PICK-UP,COM CABINE SIMPLES E CACAMBA,TIPO LEV | H | 0.55555 | 41.9604 | 8 | 25.176
E,MOTOR BICOMBUSTIVEL DE 1,6 LITROS,INCLUSIVE MOTORISTA (CF)
01714 | CAMIONETA TIPO PICK-UP,COM CABINE SIMPLES E CACAMBA,TIPO LEV | H | 5 | 36.5539 | 8 | 197.3911
E,MOTOR BICOMBUSTIVEL DE 1,6 LITROS,INCLUSIVE MOTORISTA (CI)
01969 | MAO-DE-OBRA DE OPERADOR DE MAQUINAS AUX. (COMPRESSOR, ROLO C | H | 8.8889 | 26.73 | 3 | 244.7278
OMPACTADOR LEVE...), INCLUSIVE ENCARGOS SOCIAIS
01999 | MAO-DE-OBRA DE SERVENTE DA CONSTRUCAO CIVIL, INCLUSIVE ENCAR | H | 151.1111 | 19.33 | 3 | 3008.6071
GOS SOCIAIS
20.086.0660-A | TUNNEL LINER,PARA PROCESSO NAO DESTRUTIVO,CIRCULAR,CONSTITUI | M |  | 4236.74
DO DE CHAPAS GALVANIZADAS OU REVESTIDAS COM EPOXY,ESPESSURA
DE 3,40MM,DIAMETRO DE 4,00M,PARAFUSOS, PORCAS E FERRAMENTAS
NECESSARIAS,RECOBRIMENTO MINIMO DE 2,80M E MAXIMO DE 4,60M,
SOB A INFLUENCIA DO TREM-TIPO RODOVIARIO,EXCLUSIVE ANDAIME E
ESCAVACAO DENTRO DO TUNEL.ASSENTAMENTO
20112 | MAO-DE-OBRA DE OPERADOR DE MAQUINAS AUX. (COMPRESSOR, ROLO C | H | 8.8889 | 23.16 | 3 | 212.0425
OMPACTADOR LEVE...), INCLUSIVE ENCARGOS SOCIAIS DESONERADOS
20132 | MAO-DE-OBRA DE SERVENTE DA CONSTRUCAO CIVIL, INCLUSIVE ENCAR | H | 151.1111 | 16.75 | 3 | 2607.0444
GOS SOCIAIS DESONERADOS
30486 | CAMIONETA TIPO PICK-UP,COM CABINE SIMPLES E CACAMBA,TIPO LEV | H | 3.3333 | 84.7718 | 8 | 305.1782
E,MOTOR BICOMBUSTIVEL DE 1,6 LITROS,INCLUSIVE MOTORISTA (CP)
30487 | CAMIONETA TIPO PICK-UP,COM CABINE SIMPLES E CACAMBA,TIPO LEV | H | 0.55555 | 38.3904 | 8 | 23.034
E,MOTOR BICOMBUSTIVEL DE 1,6 LITROS,INCLUSIVE MOTORISTA (CF)
30488 | CAMIONETA TIPO PICK-UP,COM CABINE SIMPLES E CACAMBA,TIPO LEV | H | 5 | 32.9839 | 8 | 178.1131
E,MOTOR BICOMBUSTIVEL DE 1,6 LITROS,INCLUSIVE MOTORISTA (CI)
30610 | PERFURATRIZ DE 26KG DE PESO (PARA USO SUBTERRANEO),EXCLUSIVE | H | 1.7778 | 4.0564 | 8 | 7.7883
OPERADOR,BROCA E MANGUEIRA (CP)
30611 | PERFURATRIZ DE 26KG DE PESO (PARA USO SUBTERRANEO),EXCLUSIVE | H | 7.1111 | 2.7042 | 8 | 20.7683
OPERADOR,BROCA E MANGUEIRA (CI)
30763 | BOMBA SUBMERSA ELETR. DE 5CV (CP) | H | 1.7778 | 4.524 | 8 | 8.686
30764 | BOMBA SUBMERSA ELETR. DE 5CV (CI) | H | 7.1111 | 0.5019 | 8 | 3.8546
30807 | COMPRESSOR AR 170PCM 40CV (CP) | H | 7.7778 | 100.6546 | 8 | 845.4986
30809 | COMPRESSOR AR 170PCM 40CV (CI) | H | 1.1111 | 13.3553 | 8 | 16.0264
30843 | TALHA-GUINCHO MAN. 4000KG (CP) | H | 6.2222 | 0.9071 | 8 | 6.0957
30844 | TALHA-GUINCHO MAN. 4000KG (CI) | H | 2.6667 | 0.9071 | 8 | 2.6125
20.086.0670-0 | TUNNEL LINER,PARA PROCESSO NAO DESTRUTIVO,CIRCULAR,CONSTITUI | M |  | 10192.05
DO DE CHAPAS GALVANIZADAS OU REVESTIDAS COM EPOXY,ESPESSURA
DE 4,70MM,DIAMETRO DE 4,40M,PARAFUSOS, PORCAS E FERRAMENTAS
NECESSARIAS,RECOBRIMENTO MINIMO DE 3,00M E MAXIMO DE 5,20M,
SOB A INFLUENCIA DO TREM-TIPO RODOVIARIO,EXCLUSIVE ANDAIME E
ESCAVACAO DENTRO DO TUNEL.ASSENTAMENTO
01099 | COMPRESSOR AR 170PCM 40CV (CP) | H | 17.5 | 100.6546 | 8 | 1902.3719
01101 | COMPRESSOR AR 170PCM 40CV (CI) | H | 2.5 | 13.3553 | 8 | 36.0593
01161 | PERFURATRIZ DE 26KG DE PESO (PARA USO SUBTERRANEO),EXCLUSIVE | H | 4 | 4.0564 | 8 | 17.5236
OPERADOR,BROCA E MANGUEIRA (CP)
01162 | PERFURATRIZ DE 26KG DE PESO (PARA USO SUBTERRANEO),EXCLUSIVE | H | 16 | 2.7042 | 8 | 46.7286
OPERADOR,BROCA E MANGUEIRA (CI)
01183 | TALHA-GUINCHO MAN. 4000KG (CP) | H | 14 | 0.9071 | 8 | 13.7154
01184 | TALHA-GUINCHO MAN. 4000KG (CI) | H | 6 | 0.9071 | 8 | 5.878
01297 | BOMBA SUBMERSA ELETR. DE 5CV (CP) | H | 4 | 4.524 | 8 | 19.5437
01298 | BOMBA SUBMERSA ELETR. DE 5CV (CI) | H | 16 | 0.5019 | 8 | 8.6728
01712 | CAMIONETA TIPO PICK-UP,COM CABINE SIMPLES E CACAMBA,TIPO LEV | H | 7.5 | 88.3418 | 8 | 715.5686
E,MOTOR BICOMBUSTIVEL DE 1,6 LITROS,INCLUSIVE MOTORISTA (CP)
01713 | CAMIONETA TIPO PICK-UP,COM CABINE SIMPLES E CACAMBA,TIPO LEV | H | 1.25 | 41.9604 | 8 | 56.6465
E,MOTOR BICOMBUSTIVEL DE 1,6 LITROS,INCLUSIVE MOTORISTA (CF)
01714 | CAMIONETA TIPO PICK-UP,COM CABINE SIMPLES E CACAMBA,TIPO LEV | H | 1.25 | 36.5539 | 8 | 49.3478
E,MOTOR BICOMBUSTIVEL DE 1,6 LITROS,INCLUSIVE MOTORISTA (CI)
01969 | MAO-DE-OBRA DE OPERADOR DE MAQUINAS AUX. (COMPRESSOR, ROLO C | H | 20 | 26.73 | 3 | 550.638
OMPACTADOR LEVE...), INCLUSIVE ENCARGOS SOCIAIS
01999 | MAO-DE-OBRA DE SERVENTE DA CONSTRUCAO CIVIL, INCLUSIVE ENCAR | H | 340 | 19.33 | 3 | 6769.366
GOS SOCIAIS
20.086.0670-A | TUNNEL LINER,PARA PROCESSO NAO DESTRUTIVO,CIRCULAR,CONSTITUI | M |  | 9176.44
DO DE CHAPAS GALVANIZADAS OU REVESTIDAS COM EPOXY,ESPESSURA
DE 4,70MM,DIAMETRO DE 4,40M,PARAFUSOS, PORCAS E FERRAMENTAS
NECESSARIAS,RECOBRIMENTO MINIMO DE 3,00M E MAXIMO DE 5,20M,
SOB A INFLUENCIA DO TREM-TIPO RODOVIARIO,EXCLUSIVE ANDAIME E
ESCAVACAO DENTRO DO TUNEL.ASSENTAMENTO
20112 | MAO-DE-OBRA DE OPERADOR DE MAQUINAS AUX. (COMPRESSOR, ROLO C | H | 20 | 23.16 | 3 | 477.096
OMPACTADOR LEVE...), INCLUSIVE ENCARGOS SOCIAIS DESONERADOS
20132 | MAO-DE-OBRA DE SERVENTE DA CONSTRUCAO CIVIL, INCLUSIVE ENCAR | H | 340 | 16.75 | 3 | 5865.85
GOS SOCIAIS DESONERADOS
30486 | CAMIONETA TIPO PICK-UP,COM CABINE SIMPLES E CACAMBA,TIPO LEV | H | 7.5 | 84.7718 | 8 | 686.6516
E,MOTOR BICOMBUSTIVEL DE 1,6 LITROS,INCLUSIVE MOTORISTA (CP)
30487 | CAMIONETA TIPO PICK-UP,COM CABINE SIMPLES E CACAMBA,TIPO LEV | H | 1.25 | 38.3904 | 8 | 51.827
E,MOTOR BICOMBUSTIVEL DE 1,6 LITROS,INCLUSIVE MOTORISTA (CF)
30488 | CAMIONETA TIPO PICK-UP,COM CABINE SIMPLES E CACAMBA,TIPO LEV | H | 1.25 | 32.9839 | 8 | 44.5283
E,MOTOR BICOMBUSTIVEL DE 1,6 LITROS,INCLUSIVE MOTORISTA (CI)
30610 | PERFURATRIZ DE 26KG DE PESO (PARA USO SUBTERRANEO),EXCLUSIVE | H | 4 | 4.0564 | 8 | 17.5236
OPERADOR,BROCA E MANGUEIRA (CP)
30611 | PERFURATRIZ DE 26KG DE PESO (PARA USO SUBTERRANEO),EXCLUSIVE | H | 16 | 2.7042 | 8 | 46.7286
OPERADOR,BROCA E MANGUEIRA (CI)
30763 | BOMBA SUBMERSA ELETR. DE 5CV (CP) | H | 4 | 4.524 | 8 | 19.5437
30764 | BOMBA SUBMERSA ELETR. DE 5CV (CI) | H | 16 | 0.5019 | 8 | 8.6728
30807 | COMPRESSOR AR 170PCM 40CV (CP) | H | 17.5 | 100.6546 | 8 | 1902.3719
30809 | COMPRESSOR AR 170PCM 40CV (CI) | H | 2.5 | 13.3553 | 8 | 36.0593
30843 | TALHA-GUINCHO MAN. 4000KG (CP) | H | 14 | 0.9071 | 8 | 13.7154
30844 | TALHA-GUINCHO MAN. 4000KG (CI) | H | 6 | 0.9071 | 8 | 5.878
20.086.0680-0 | TUNNEL LINER,PARA PROCESSO NAO DESTRUTIVO,CIRCULAR,CONSTITUI | M |  | 10586.84
DO DE CHAPAS GALVANIZADAS OU REVESTIDAS COM EPOXY,ESPESSURA
DE 6,30MM,DIAMETRO DE 4,80M,PARAFUSOS, PORCAS E FERRAMENTAS
NECESSARIAS,RECOBRIMENTO MINIMO DE 3,20M E MAXIMO DE 5,80M,
SOB A INFLUENCIA DO TREM-TIPO RODOVIARIO,EXCLUSIVE ANDAIME E
ESCAVACAO DENTRO DO TUNEL.ASSENTAMENTO
01099 | COMPRESSOR AR 170PCM 40CV (CP) | H | 17.5 | 100.6546 | 8 | 1902.3719
01101 | COMPRESSOR AR 170PCM 40CV (CI) | H | 2.5 | 13.3553 | 8 | 36.0593
01161 | PERFURATRIZ DE 26KG DE PESO (PARA USO SUBTERRANEO),EXCLUSIVE | H | 4 | 4.0564 | 8 | 17.5236
OPERADOR,BROCA E MANGUEIRA (CP)
01162 | PERFURATRIZ DE 26KG DE PESO (PARA USO SUBTERRANEO),EXCLUSIVE | H | 16 | 2.7042 | 8 | 46.7286
OPERADOR,BROCA E MANGUEIRA (CI)
01183 | TALHA-GUINCHO MAN. 4000KG (CP) | H | 14 | 0.9071 | 8 | 13.7154
01184 | TALHA-GUINCHO MAN. 4000KG (CI) | H | 6 | 0.9071 | 8 | 5.878
01297 | BOMBA SUBMERSA ELETR. DE 5CV (CP) | H | 4 | 4.524 | 8 | 19.5437
01298 | BOMBA SUBMERSA ELETR. DE 5CV (CI) | H | 16 | 0.5019 | 8 | 8.6728
01712 | CAMIONETA TIPO PICK-UP,COM CABINE SIMPLES E CACAMBA,TIPO LEV | H | 7.5 | 88.3418 | 8 | 715.5686
E,MOTOR BICOMBUSTIVEL DE 1,6 LITROS,INCLUSIVE MOTORISTA (CP)
01713 | CAMIONETA TIPO PICK-UP,COM CABINE SIMPLES E CACAMBA,TIPO LEV | H | 1.25 | 41.9604 | 8 | 56.6465
E,MOTOR BICOMBUSTIVEL DE 1,6 LITROS,INCLUSIVE MOTORISTA (CF)
01714 | CAMIONETA TIPO PICK-UP,COM CABINE SIMPLES E CACAMBA,TIPO LEV | H | 11.25 | 36.5539 | 8 | 444.1299
E,MOTOR BICOMBUSTIVEL DE 1,6 LITROS,INCLUSIVE MOTORISTA (CI)
01969 | MAO-DE-OBRA DE OPERADOR DE MAQUINAS AUX. (COMPRESSOR, ROLO C | H | 20 | 26.73 | 3 | 550.638
OMPACTADOR LEVE...), INCLUSIVE ENCARGOS SOCIAIS
01999 | MAO-DE-OBRA DE SERVENTE DA CONSTRUCAO CIVIL, INCLUSIVE ENCAR | H | 340 | 19.33 | 3 | 6769.366
GOS SOCIAIS
20.086.0680-A | TUNNEL LINER,PARA PROCESSO NAO DESTRUTIVO,CIRCULAR,CONSTITUI | M |  | 9532.67
DO DE CHAPAS GALVANIZADAS OU REVESTIDAS COM EPOXY,ESPESSURA
DE 6,30MM,DIAMETRO DE 4,80M,PARAFUSOS, PORCAS E FERRAMENTAS
NECESSARIAS,RECOBRIMENTO MINIMO DE 3,20M E MAXIMO DE 5,80M,
SOB A INFLUENCIA DO TREM-TIPO RODOVIARIO,EXCLUSIVE ANDAIME E
ESCAVACAO DENTRO DO TUNEL.ASSENTAMENTO
20112 | MAO-DE-OBRA DE OPERADOR DE MAQUINAS AUX. (COMPRESSOR, ROLO C | H | 20 | 23.16 | 3 | 477.096
OMPACTADOR LEVE...), INCLUSIVE ENCARGOS SOCIAIS DESONERADOS
20132 | MAO-DE-OBRA DE SERVENTE DA CONSTRUCAO CIVIL, INCLUSIVE ENCAR | H | 340 | 16.75 | 3 | 5865.85
GOS SOCIAIS DESONERADOS
30486 | CAMIONETA TIPO PICK-UP,COM CABINE SIMPLES E CACAMBA,TIPO LEV | H | 7.5 | 84.7718 | 8 | 686.6516
E,MOTOR BICOMBUSTIVEL DE 1,6 LITROS,INCLUSIVE MOTORISTA (CP)
30487 | CAMIONETA TIPO PICK-UP,COM CABINE SIMPLES E CACAMBA,TIPO LEV | H | 1.25 | 38.3904 | 8 | 51.827
E,MOTOR BICOMBUSTIVEL DE 1,6 LITROS,INCLUSIVE MOTORISTA (CF)
30488 | CAMIONETA TIPO PICK-UP,COM CABINE SIMPLES E CACAMBA,TIPO LEV | H | 11.25 | 32.9839 | 8 | 400.7544
E,MOTOR BICOMBUSTIVEL DE 1,6 LITROS,INCLUSIVE MOTORISTA (CI)
30610 | PERFURATRIZ DE 26KG DE PESO (PARA USO SUBTERRANEO),EXCLUSIVE | H | 4 | 4.0564 | 8 | 17.5236
OPERADOR,BROCA E MANGUEIRA (CP)
30611 | PERFURATRIZ DE 26KG DE PESO (PARA USO SUBTERRANEO),EXCLUSIVE | H | 16 | 2.7042 | 8 | 46.7286
OPERADOR,BROCA E MANGUEIRA (CI)
30763 | BOMBA SUBMERSA ELETR. DE 5CV (CP) | H | 4 | 4.524 | 8 | 19.5437
30764 | BOMBA SUBMERSA ELETR. DE 5CV (CI) | H | 16 | 0.5019 | 8 | 8.6728
30807 | COMPRESSOR AR 170PCM 40CV (CP) | H | 17.5 | 100.6546 | 8 | 1902.3719
30809 | COMPRESSOR AR 170PCM 40CV (CI) | H | 2.5 | 13.3553 | 8 | 36.0593
30843 | TALHA-GUINCHO MAN. 4000KG (CP) | H | 14 | 0.9071 | 8 | 13.7154
30844 | TALHA-GUINCHO MAN. 4000KG (CI) | H | 6 | 0.9071 | 8 | 5.878
20.090.0001-1 | BRITAGEM DE ROCHA,APROVEITAMENTO DA ESCAVACAO DE MATERIAL DE | M3 |  | 87.14
3ª CATEGORIA,PARA IMPLANTACAO OU ALARGAMENTO DE RODOVIAS,EX
CLUSIVE O TRANSPORTE DO BRITADOR,INCLUSIVE ESCAVACAO(POR M3
DE PEDRA BRITADA)
01141 | EQUIPAMENTO DE BRITAGEM 30M3/H (CP) | H | 0.02 | 1414.1001 | 0 | 28.282
01999 | MAO-DE-OBRA DE SERVENTE DA CONSTRUCAO CIVIL, INCLUSIVE ENCAR | H | 0.167 | 19.33 | 3 | 3.325
GOS SOCIAIS
02130 | ESCAVACAO FOGO, 3ª,AR COMPR.,CEU ABERTO | M3 | 0.6 | 92.563 | 0 | 55.5378
20.090.0001-B | BRITAGEM DE ROCHA,APROVEITAMENTO DA ESCAVACAO DE MATERIAL DE | M3 |  | 85.08
3ª CATEGORIA,PARA IMPLANTACAO OU ALARGAMENTO DE RODOVIAS,EX
CLUSIVE O TRANSPORTE DO BRITADOR,INCLUSIVE ESCAVACAO(POR M3
DE PEDRA BRITADA)
20132 | MAO-DE-OBRA DE SERVENTE DA CONSTRUCAO CIVIL, INCLUSIVE ENCAR | H | 0.167 | 16.75 | 3 | 2.8812
GOS SOCIAIS DESONERADOS
30018 | ESCAVACAO FOGO, 3ª,AR COMPR.,CEU ABERTO | M3 | 0.6 | 90.0097 | 0 | 54.0058
30834 | EQUIPAMENTO DE BRITAGEM 30M3/H (CP) | H | 0.02 | 1410.0901 | 0 | 28.2018
20.090.0005-1 | EXTRACAO DE ROCHA EM EXPLORACAO DE PEDREIRA,EXCLUSIVE BRITAG | M3 |  | 33.72
EM
01773 | CUSTO HORARIO PRODUTIVO P/PERF. C/EQUIP. TIPO ROC-600, INCL. | H | 0.0294 | 762.8325 | 5 | 23.5486
EQUIPE E MAT.
01987 | MAO-DE-OBRA DE BLASTER, INCLUSIVE ENCARGOS SOCIAIS | H | 0.028 | 36.94 | 8.15 | 1.1186
01989 | MAO-DE-OBRA DE CAVOUQUEIRO, INCLUSIVE ENCARGOS SOCIAIS | H | 0.111 | 26.73 | 8.15 | 3.2088
01999 | MAO-DE-OBRA DE SERVENTE DA CONSTRUCAO CIVIL, INCLUSIVE ENCAR | H | 0.28 | 19.33 | 8.15 | 5.8535
GOS SOCIAIS
20.090.0005-B | EXTRACAO DE ROCHA EM EXPLORACAO DE PEDREIRA,EXCLUSIVE BRITAG | M3 |  | 31.71
EM
20038 | MAO-DE-OBRA DE BLASTER, INCLUSIVE ENCARGOS SOCIAIS DESONERAD | H | 0.028 | 32.01 | 8.15 | 0.9693
OS
20047 | MAO-DE-OBRA DE CAVOUQUEIRO, INCLUSIVE ENCARGOS SOCIAIS DESON | H | 0.111 | 23.16 | 8.15 | 2.7803
ERADOS
20132 | MAO-DE-OBRA DE SERVENTE DA CONSTRUCAO CIVIL, INCLUSIVE ENCAR | H | 0.28 | 16.75 | 8.15 | 5.0722
GOS SOCIAIS DESONERADOS
30938 | CUSTO HORARIO PRODUTIVO P/PERF. C/EQUIP. TIPO ROC-600, INCL. | H | 0.0294 | 741.6225 | 5 | 22.8939
EQUIPE E MAT.
20.090.0006-0 | FRAGMENTACAO,CARGA,TRANSPORTE E BRITAGEM DE ROCHA JA EXTRAID | M3 |  | 89.96
A,EM EXPLORACAO DE PEDREIRA,EXCLUSIVE TRANSPORTE DO BRITADOR
(POR M3 DE PEDRA BRITADA)
01105 | COMPRESSOR AR 335PCM 108CV (CP) | H | 0.07 | 171.0968 | 5 | 12.5756
01141 | EQUIPAMENTO DE BRITAGEM 30M3/H (CP) | H | 0.02 | 1414.1001 | 5 | 29.6961
01161 | PERFURATRIZ DE 26KG DE PESO (PARA USO SUBTERRANEO),EXCLUSIVE | H | 0.28 | 4.0564 | 5 | 1.1926
OPERADOR,BROCA E MANGUEIRA (CP)
01255 | PA CARREGADEIRA,MOTOR DIESEL 100CV,CAPACIDADE RASA 1,3M3 (CP | H | 0.0186 | 242.0463 | 5 | 4.7272
)
01257 | PA CARREGADEIRA,MOTOR DIESEL 100CV,CAPACIDADE RASA 1,3M3 (CI | H | 0.0165 | 87.7291 | 5 | 1.5199
)
01570 | BROCA COM PONTA DE METAL DURO (WIDIA), COM HASTE DE 7/8", SE | UN | 0.00293 | 630 | 5 | 1.9382
RIE 12, DE (1600X39)MM
01876 | TRANSPORTE CARGA CAMINHAO 7,5T, 30KM/H | T X KM | 0.97335 | 1.6451 | 5 | 1.6813
01987 | MAO-DE-OBRA DE BLASTER, INCLUSIVE ENCARGOS SOCIAIS | H | 0.0333 | 36.94 | 8.15 | 1.3304
01989 | MAO-DE-OBRA DE CAVOUQUEIRO, INCLUSIVE ENCARGOS SOCIAIS | H | 0.1333 | 26.73 | 8.15 | 3.8535
01999 | MAO-DE-OBRA DE SERVENTE DA CONSTRUCAO CIVIL, INCLUSIVE ENCAR | H | 0.1667 | 19.33 | 8.15 | 3.4849
GOS SOCIAIS
03396 | EXTRACAO ROCHA | M3 | 0.735 | 33.7295 | 5 | 26.0307
03397 | RECEBIMENTO/CARGA/DESC.CAMINHAO 8 A 12M3 | T | 1.9478 | 0.9468 | 5 | 1.9363
20.090.0006-A | FRAGMENTACAO,CARGA,TRANSPORTE E BRITAGEM DE ROCHA JA EXTRAID | M3 |  | 86.92
A,EM EXPLORACAO DE PEDREIRA,EXCLUSIVE TRANSPORTE DO BRITADOR
(POR M3 DE PEDRA BRITADA)
01570 | BROCA COM PONTA DE METAL DURO (WIDIA), COM HASTE DE 7/8", SE | UN | 0.00293 | 630 | 5 | 1.9382
RIE 12, DE (1600X39)MM
20038 | MAO-DE-OBRA DE BLASTER, INCLUSIVE ENCARGOS SOCIAIS DESONERAD | H | 0.0333 | 32.01 | 8.15 | 1.1528
OS
20047 | MAO-DE-OBRA DE CAVOUQUEIRO, INCLUSIVE ENCARGOS SOCIAIS DESON | H | 0.1333 | 23.16 | 8.15 | 3.3388
ERADOS
20132 | MAO-DE-OBRA DE SERVENTE DA CONSTRUCAO CIVIL, INCLUSIVE ENCAR | H | 0.1667 | 16.75 | 8.15 | 3.0198
GOS SOCIAIS DESONERADOS
30058 | TRANSPORTE CARGA CAMINHAO 7,5T, 30KM/H | T X KM | 0.97335 | 1.6134 | 5 | 1.6489
30083 | RECEBIMENTO/CARGA/DESC.CAMINHAO 8 A 12M3 | T | 1.9478 | 0.9173 | 5 | 1.876
30595 | PA CARREGADEIRA,MOTOR DIESEL 100CV,CAPACIDADE RASA 1,3M3 (CP | H | 0.0186 | 238.0363 | 5 | 4.6488
)
30597 | PA CARREGADEIRA,MOTOR DIESEL 100CV,CAPACIDADE RASA 1,3M3 (CI | H | 0.0165 | 83.7191 | 5 | 1.4504
)
30610 | PERFURATRIZ DE 26KG DE PESO (PARA USO SUBTERRANEO),EXCLUSIVE | H | 0.28 | 4.0564 | 5 | 1.1926
OPERADOR,BROCA E MANGUEIRA (CP)
30813 | COMPRESSOR AR 335PCM 108CV (CP) | H | 0.07 | 171.0968 | 5 | 12.5756
30834 | EQUIPAMENTO DE BRITAGEM 30M3/H (CP) | H | 0.02 | 1410.0901 | 5 | 29.6119
30867 | EXTRACAO ROCHA | M3 | 0.735 | 31.7155 | 5 | 24.4764
20.091.0001-1 | EXTRACAO DE AREIA DE RIO,POR MEIO DE DRAGAGEM,INCLUSIVE CARG | M3 |  | 8.81
A,SENDO O CUSTO REFERIDO AO VOLUME DO CAMINHAO
01255 | PA CARREGADEIRA,MOTOR DIESEL 100CV,CAPACIDADE RASA 1,3M3 (CP | H | 0.00686 | 242.0463 | 0 | 1.6604
)
01257 | PA CARREGADEIRA,MOTOR DIESEL 100CV,CAPACIDADE RASA 1,3M3 (CI | H | 0.00806 | 87.7291 | 0 | 0.7071
)
01999 | MAO-DE-OBRA DE SERVENTE DA CONSTRUCAO CIVIL, INCLUSIVE ENCAR | H | 0.06 | 19.33 | 3 | 1.1946
GOS SOCIAIS
02089 | ESCAVADEIRA 0,76M3; DIESEL 84CV (CP) | H | 0.01493 | 351.918 | 0 | 5.2541
20.091.0001-B | EXTRACAO DE AREIA DE RIO,POR MEIO DE DRAGAGEM,INCLUSIVE CARG | M3 |  | 8.49
A,SENDO O CUSTO REFERIDO AO VOLUME DO CAMINHAO
20132 | MAO-DE-OBRA DE SERVENTE DA CONSTRUCAO CIVIL, INCLUSIVE ENCAR | H | 0.06 | 16.75 | 3 | 1.0352
GOS SOCIAIS DESONERADOS
30595 | PA CARREGADEIRA,MOTOR DIESEL 100CV,CAPACIDADE RASA 1,3M3 (CP | H | 0.00686 | 238.0363 | 0 | 1.6329
)
30597 | PA CARREGADEIRA,MOTOR DIESEL 100CV,CAPACIDADE RASA 1,3M3 (CI | H | 0.00806 | 83.7191 | 0 | 0.6748
)
30799 | ESCAVADEIRA 0,76M3; DIESEL 84CV (CP) | H | 0.01493 | 345.328 | 0 | 5.1557
20.092.0001-0 | AREIA,INCLUSIVE TRANPORTE,PARA REGIAO METROPOLITANA DO RIO D | M3 |  | 118.5
E JANEIRO.FORNECIMENTO
00001 | AREIA LAVADA, GROSSA, PARA REGIAO METROPOLITANA DO RIO DE JA | M3 | 1 | 118.5 | 0 | 118.5
NEIRO
20.092.0001-A | AREIA,INCLUSIVE TRANPORTE,PARA REGIAO METROPOLITANA DO RIO D | M3 |  | 118.5
E JANEIRO.FORNECIMENTO
00001 | AREIA LAVADA, GROSSA, PARA REGIAO METROPOLITANA DO RIO DE JA | M3 | 1 | 118.5 | 0 | 118.5
NEIRO
20.093.0001-0 | CIMENTO PORTLAND CP-II-32,INCLUSIVE TRANSPORTE.FORNECIMENTO | KG |  | 0.57
00149 | CIMENTO PORTLAND CP II 32, EM SACO DE 50KG | KG | 1 | 0.576 | 0 | 0.576
20.093.0001-A | CIMENTO PORTLAND CP-II-32,INCLUSIVE TRANSPORTE.FORNECIMENTO | KG |  | 0.57
00149 | CIMENTO PORTLAND CP II 32, EM SACO DE 50KG | KG | 1 | 0.576 | 0 | 0.576
20.096.0001-0 | CASCALHINHO(PEDRA ZERO),INCLUSIVE TRANSPORTE,PARA REGIAO MET | M3 |  | 135.14
ROPOLITANA DO RIO DE JANEIRO.FORNECIMENTO
14541 | BRITA 0, PARA REGIAO METROPOLITANA DO RIO DE JANEIRO | T | 1.42 | 95.17 | 0 | 135.1414
20.096.0001-A | CASCALHINHO(PEDRA ZERO),INCLUSIVE TRANSPORTE,PARA REGIAO MET | M3 |  | 135.14
ROPOLITANA DO RIO DE JANEIRO.FORNECIMENTO
14541 | BRITA 0, PARA REGIAO METROPOLITANA DO RIO DE JANEIRO | T | 1.42 | 95.17 | 0 | 135.1414
20.097.0001-0 | PEDRA BRITADA Nº1,INCLUSIVE TRANSPORTE,PARA REGIAO METROPOLI | M3 |  | 131.08
TANA DO RIO DE JANEIRO.FORNECIMENTO
14549 | BRITA 1, PARA REGIAO METROPOLITANA DO RIO DE JANEIRO | T | 1.45 | 90.4 | 0 | 131.08
20.097.0001-A | PEDRA BRITADA Nº1,INCLUSIVE TRANSPORTE,PARA REGIAO METROPOLI | M3 |  | 131.08
TANA DO RIO DE JANEIRO.FORNECIMENTO
14549 | BRITA 1, PARA REGIAO METROPOLITANA DO RIO DE JANEIRO | T | 1.45 | 90.4 | 0 | 131.08
20.097.0002-0 | PEDRA BRITADA Nº2,INCLUSIVE TRANSPORTE,PARA REGIAO METROPOLI | M3 |  | 131.08
TANA DO RIO DE JANEIRO.FORNECIMENTO
14555 | BRITA 2, PARA REGIAO METROPOLITANA DO RIO DE JANEIRO | T | 1.45 | 90.4 | 0 | 131.08
20.097.0002-A | PEDRA BRITADA Nº2,INCLUSIVE TRANSPORTE,PARA REGIAO METROPOLI | M3 |  | 131.08
TANA DO RIO DE JANEIRO.FORNECIMENTO
14555 | BRITA 2, PARA REGIAO METROPOLITANA DO RIO DE JANEIRO | T | 1.45 | 90.4 | 0 | 131.08
20.097.0003-0 | PEDRA BRITADA Nº3,INCLUSIVE TRANSPORTE,PARA REGIAO METROPOLI | M3 |  | 131.08
TANA DO RIO DE JANEIRO.FORNECIMENTO
14559 | BRITA 3, PARA REGIAO METROPOLITANA DO RIO DE JANEIRO | T | 1.45 | 90.4 | 0 | 131.08
20.097.0003-A | PEDRA BRITADA Nº3,INCLUSIVE TRANSPORTE,PARA REGIAO METROPOLI | M3 |  | 131.08
TANA DO RIO DE JANEIRO.FORNECIMENTO
14559 | BRITA 3, PARA REGIAO METROPOLITANA DO RIO DE JANEIRO | T | 1.45 | 90.4 | 0 | 131.08
20.097.0004-0 | BRITA CORRIDA,INCLUSIVE TRANSPORTE,PARA REGIAO METROPOLITANA | M3 |  | 96.04
DO RIO DE JANEIRO.FORNECIMENTO
14566 | BRITA CORRIDA, PARA REGIAO METROPOLITANA DO RIO DE JANEIRO | T | 1.76 | 54.57 | 0 | 96.0432
20.097.0004-A | BRITA CORRIDA,INCLUSIVE TRANSPORTE,PARA REGIAO METROPOLITANA | M3 |  | 96.04
DO RIO DE JANEIRO.FORNECIMENTO
14566 | BRITA CORRIDA, PARA REGIAO METROPOLITANA DO RIO DE JANEIRO | T | 1.76 | 54.57 | 0 | 96.0432
20.097.0005-0 | PO-DE-PEDRA, INCLUSIVE TRANSPORTE PARA REGIAO METROPOLITANA | M3 |  | 115.44
DO RIO DE JANEIRO.FORNECIMENTO
14574 | PO DE PEDRA, PARA REGIAO METROPOLITANA DO RIO DE JANEIRO | T | 1.56 | 74 | 0 | 115.44
20.097.0005-A | PO-DE-PEDRA, INCLUSIVE TRANSPORTE PARA REGIAO METROPOLITANA | M3 |  | 115.44
DO RIO DE JANEIRO.FORNECIMENTO
14574 | PO DE PEDRA, PARA REGIAO METROPOLITANA DO RIO DE JANEIRO | T | 1.56 | 74 | 0 | 115.44
20.097.0010-0 | BRITA GRADUADA,INCLUSIVE TRANSPORTE,PARA REGIAO METROPOLITAN | M3 |  | 131.08
A DO RIO DE JANEIRO.FORNECIMENTO
14543 | PEDRA BRITADA 1 E 2 (MEDIA), PARA REGIAO METROPOLITANA DO RI | T | 1.45 | 90.4 | 0 | 131.08
O DE JANEIRO
20.097.0010-A | BRITA GRADUADA,INCLUSIVE TRANSPORTE,PARA REGIAO METROPOLITAN | M3 |  | 131.08
A DO RIO DE JANEIRO.FORNECIMENTO
14543 | PEDRA BRITADA 1 E 2 (MEDIA), PARA REGIAO METROPOLITANA DO RI | T | 1.45 | 90.4 | 0 | 131.08
O DE JANEIRO
20.097.0011-0 | BRITA GRADUADA COM ADICAO DE 1% DE CIMENTO,INCLUSIVE TRANSPO | M3 |  | 143.52
RTE,PARA REGIAO METROPOLITANA DO RIO DE JANEIRO.FORNECIMENTO
00149 | CIMENTO PORTLAND CP II 32, EM SACO DE 50KG | KG | 21.6 | 0.576 | 0 | 12.4416
14543 | PEDRA BRITADA 1 E 2 (MEDIA), PARA REGIAO METROPOLITANA DO RI | T | 1.45 | 90.4 | 0 | 131.08
O DE JANEIRO
20.097.0011-A | BRITA GRADUADA COM ADICAO DE 1% DE CIMENTO,INCLUSIVE TRANSPO | M3 |  | 143.52
RTE,PARA REGIAO METROPOLITANA DO RIO DE JANEIRO.FORNECIMENTO
00149 | CIMENTO PORTLAND CP II 32, EM SACO DE 50KG | KG | 21.6 | 0.576 | 0 | 12.4416
14543 | PEDRA BRITADA 1 E 2 (MEDIA), PARA REGIAO METROPOLITANA DO RI | T | 1.45 | 90.4 | 0 | 131.08
O DE JANEIRO
20.097.0015-0 | AREIA INDUSTRIAL MEDIA,CONFORME ABNT NBR 7211,INCLUSIVE TRAN | T |  | 90
SPORTE,PARA REGIAO METROPOLITANA DO RIO DE JANEIRO.FORNECIME
NTO
14907 | AREIA INDUSTRIAL MEDIA, ABNT NBR 7211, PARA REGIAO METROPOLI | T | 1 | 90 | 0 | 90
TANA DO RIO DE JANEIRO
20.097.0015-A | AREIA INDUSTRIAL MEDIA,CONFORME ABNT NBR 7211,INCLUSIVE TRAN | T |  | 90
SPORTE,PARA REGIAO METROPOLITANA DO RIO DE JANEIRO.FORNECIME
NTO
14907 | AREIA INDUSTRIAL MEDIA, ABNT NBR 7211, PARA REGIAO METROPOLI | T | 1 | 90 | 0 | 90
TANA DO RIO DE JANEIRO
20.097.0020-0 | AREIA INDUSTRIAL FINA,CONFORME ABNT NBR 7211,INCLUSIVE TRANS | T |  | 94
PORTE,PARA REGIAO METROPOLITANA DO RIO DE JANEIRO.FORNECIMEN
TO
14909 | AREIA INDUSTRIAL FINA, ABNT NBR 7211, PARA REGIAO METROPOLIT | T | 1 | 94 | 0 | 94
ANA DO RIO DE JANEIRO
20.097.0020-A | AREIA INDUSTRIAL FINA,CONFORME ABNT NBR 7211,INCLUSIVE TRANS | T |  | 94
PORTE,PARA REGIAO METROPOLITANA DO RIO DE JANEIRO.FORNECIMEN
TO
14909 | AREIA INDUSTRIAL FINA, ABNT NBR 7211, PARA REGIAO METROPOLIT | T | 1 | 94 | 0 | 94
ANA DO RIO DE JANEIRO
20.098.0001-0 | PEDRA-DE-MAO,INCLUSIVE TRANSPORTE,PARA REGIAO METROPOLITANA | M3 |  | 146.39
DO RIO DE JANEIRO.FORNECIMENTO
14580 | PEDRA DE MAO, PARA REGIAO METROPOLITANA DO RIO DE JANEIRO | T | 1.68 | 87.14 | 0 | 146.3952
20.098.0001-A | PEDRA-DE-MAO,INCLUSIVE TRANSPORTE,PARA REGIAO METROPOLITANA | M3 |  | 146.39
DO RIO DE JANEIRO.FORNECIMENTO
14580 | PEDRA DE MAO, PARA REGIAO METROPOLITANA DO RIO DE JANEIRO | T | 1.68 | 87.14 | 0 | 146.3952
20.099.0001-0 | PO-DE-PEDRA,SEM CONSIDERAR O TRANSPORTE DA PEDREIRA ATE O LO | M3 |  | 85.8
CAL DE UTILIZACAO,INCLUSIVE CARGA NO CAMINHAO.FORNECIMENTO
14573 | PO DE PEDRA, PARA REGIAO METROPOLITANA DO RIO DE JANEIRO, EX | T | 1.56 | 55 | 0 | 85.8
CLUSIVE TRANSPORTE
20.099.0001-A | PO-DE-PEDRA,SEM CONSIDERAR O TRANSPORTE DA PEDREIRA ATE O LO | M3 |  | 85.8
CAL DE UTILIZACAO,INCLUSIVE CARGA NO CAMINHAO.FORNECIMENTO
14573 | PO DE PEDRA, PARA REGIAO METROPOLITANA DO RIO DE JANEIRO, EX | T | 1.56 | 55 | 0 | 85.8
CLUSIVE TRANSPORTE
20.100.0005-0 | CONCRETO BETUMINOSO USINADO A QUENTE.PREPARO E FORNECIMENTO | M3 |  | 982.82
00007 | CIMENTO ASFALTICO DE PETROLEO, CAP 50/70, A GRANEL | KG | 126 | 4.0203 | 0 | 506.5578
00149 | CIMENTO PORTLAND CP II 32, EM SACO DE 50KG | KG | 91 | 0.576 | 0 | 52.416
01057 | USINA P/MIST.BETUM.QUENTE P/60A90T/H(CP) | H | 0.07092 | 3269.4133 | 0 | 231.8668
01255 | PA CARREGADEIRA,MOTOR DIESEL 100CV,CAPACIDADE RASA 1,3M3 (CP | H | 0.03191 | 242.0463 | 0 | 7.7237
)
01257 | PA CARREGADEIRA,MOTOR DIESEL 100CV,CAPACIDADE RASA 1,3M3 (CI | H | 0.03901 | 87.7291 | 0 | 3.4223
)
01979 | MAO-DE-OBRA DE LABORATORISTA DE SOLOS A, INCLUSIVE ENCARGOS | H | 0.071 | 36.94 | 3 | 2.7014
SOCIAIS
01999 | MAO-DE-OBRA DE SERVENTE DA CONSTRUCAO CIVIL, INCLUSIVE ENCAR | H | 0.567 | 19.33 | 3 | 11.2889
GOS SOCIAIS
14541 | BRITA 0, PARA REGIAO METROPOLITANA DO RIO DE JANEIRO | T | 0.54386 | 95.17 | 0 | 51.7592
14574 | PO DE PEDRA, PARA REGIAO METROPOLITANA DO RIO DE JANEIRO | T | 1.5553 | 74 | 0 | 115.0937
20.100.0005-A | CONCRETO BETUMINOSO USINADO A QUENTE.PREPARO E FORNECIMENTO | M3 |  | 974.93
00007 | CIMENTO ASFALTICO DE PETROLEO, CAP 50/70, A GRANEL | KG | 126 | 4.0203 | 0 | 506.5578
00149 | CIMENTO PORTLAND CP II 32, EM SACO DE 50KG | KG | 91 | 0.576 | 0 | 52.416
14541 | BRITA 0, PARA REGIAO METROPOLITANA DO RIO DE JANEIRO | T | 0.54386 | 95.17 | 0 | 51.7592
14574 | PO DE PEDRA, PARA REGIAO METROPOLITANA DO RIO DE JANEIRO | T | 1.5553 | 74 | 0 | 115.0937
20085 | MAO-DE-OBRA DE LABORATORISTA DE SOLOS A, INCLUSIVE ENCARGOS | H | 0.071 | 32.01 | 3 | 2.3409
SOCIAIS DESONERADOS
20132 | MAO-DE-OBRA DE SERVENTE DA CONSTRUCAO CIVIL, INCLUSIVE ENCAR | H | 0.567 | 16.75 | 3 | 9.7822
GOS SOCIAIS DESONERADOS
30595 | PA CARREGADEIRA,MOTOR DIESEL 100CV,CAPACIDADE RASA 1,3M3 (CP | H | 0.03191 | 238.0363 | 0 | 7.5957
)
30597 | PA CARREGADEIRA,MOTOR DIESEL 100CV,CAPACIDADE RASA 1,3M3 (CI | H | 0.03901 | 83.7191 | 0 | 3.2659
)
30651 | USINA P/MIST.BETUM.QUENTE P/60A90T/H(CP) | H | 0.07092 | 3188.5033 | 0 | 226.1287
20.100.0010-0 | CONCRETO BETUMINOSO USINADO A QUENTE,EXCLUSIVE FORNECIMENTO | M3 |  | 476.27
DO CAP.PREPARO E FORNECIMENTO
00149 | CIMENTO PORTLAND CP II 32, EM SACO DE 50KG | KG | 91 | 0.576 | 0 | 52.416
01057 | USINA P/MIST.BETUM.QUENTE P/60A90T/H(CP) | H | 0.07092 | 3269.4133 | 0 | 231.8668
01255 | PA CARREGADEIRA,MOTOR DIESEL 100CV,CAPACIDADE RASA 1,3M3 (CP | H | 0.03191 | 242.0463 | 0 | 7.7237
)
01257 | PA CARREGADEIRA,MOTOR DIESEL 100CV,CAPACIDADE RASA 1,3M3 (CI | H | 0.03901 | 87.7291 | 0 | 3.4223
)
01979 | MAO-DE-OBRA DE LABORATORISTA DE SOLOS A, INCLUSIVE ENCARGOS | H | 0.071 | 36.94 | 3 | 2.7014
SOCIAIS
01999 | MAO-DE-OBRA DE SERVENTE DA CONSTRUCAO CIVIL, INCLUSIVE ENCAR | H | 0.567 | 19.33 | 3 | 11.2889
GOS SOCIAIS
14541 | BRITA 0, PARA REGIAO METROPOLITANA DO RIO DE JANEIRO | T | 0.54386 | 95.17 | 0 | 51.7592
14574 | PO DE PEDRA, PARA REGIAO METROPOLITANA DO RIO DE JANEIRO | T | 1.5553 | 74 | 0 | 115.0937
20.100.0010-A | CONCRETO BETUMINOSO USINADO A QUENTE,EXCLUSIVE FORNECIMENTO | M3 |  | 468.38
DO CAP.PREPARO E FORNECIMENTO
00149 | CIMENTO PORTLAND CP II 32, EM SACO DE 50KG | KG | 91 | 0.576 | 0 | 52.416
14541 | BRITA 0, PARA REGIAO METROPOLITANA DO RIO DE JANEIRO | T | 0.54386 | 95.17 | 0 | 51.7592
14574 | PO DE PEDRA, PARA REGIAO METROPOLITANA DO RIO DE JANEIRO | T | 1.5553 | 74 | 0 | 115.0937
20085 | MAO-DE-OBRA DE LABORATORISTA DE SOLOS A, INCLUSIVE ENCARGOS | H | 0.071 | 32.01 | 3 | 2.3409
SOCIAIS DESONERADOS
20132 | MAO-DE-OBRA DE SERVENTE DA CONSTRUCAO CIVIL, INCLUSIVE ENCAR | H | 0.567 | 16.75 | 3 | 9.7822
GOS SOCIAIS DESONERADOS
30595 | PA CARREGADEIRA,MOTOR DIESEL 100CV,CAPACIDADE RASA 1,3M3 (CP | H | 0.03191 | 238.0363 | 0 | 7.5957
)
30597 | PA CARREGADEIRA,MOTOR DIESEL 100CV,CAPACIDADE RASA 1,3M3 (CI | H | 0.03901 | 83.7191 | 0 | 3.2659
)
30651 | USINA P/MIST.BETUM.QUENTE P/60A90T/H(CP) | H | 0.07092 | 3188.5033 | 0 | 226.1287
20.100.0011-0 | CONCRETO BETUMINOSO USINADO A QUENTE,EXCLUSIVE PREPARO,INCLU | M3 |  | 724.71
SIVE TRANSPORTE.CUSTO SOMENTE DOS MATERIAIS.FORNECIMENTO
00007 | CIMENTO ASFALTICO DE PETROLEO, CAP 50/70, A GRANEL | KG | 127 | 4.0203 | 0 | 510.5781
00149 | CIMENTO PORTLAND CP II 32, EM SACO DE 50KG | KG | 65 | 0.576 | 0 | 37.44
14541 | BRITA 0, PARA REGIAO METROPOLITANA DO RIO DE JANEIRO | T | 0.51404 | 95.17 | 0 | 48.9212
14549 | BRITA 1, PARA REGIAO METROPOLITANA DO RIO DE JANEIRO | T | 0.6728 | 90.4 | 0 | 60.8211
14574 | PO DE PEDRA, PARA REGIAO METROPOLITANA DO RIO DE JANEIRO | T | 0.9048 | 74 | 0 | 66.9552
20.100.0011-A | CONCRETO BETUMINOSO USINADO A QUENTE,EXCLUSIVE PREPARO,INCLU | M3 |  | 724.71
SIVE TRANSPORTE.CUSTO SOMENTE DOS MATERIAIS.FORNECIMENTO
00007 | CIMENTO ASFALTICO DE PETROLEO, CAP 50/70, A GRANEL | KG | 127 | 4.0203 | 0 | 510.5781
00149 | CIMENTO PORTLAND CP II 32, EM SACO DE 50KG | KG | 65 | 0.576 | 0 | 37.44
14541 | BRITA 0, PARA REGIAO METROPOLITANA DO RIO DE JANEIRO | T | 0.51404 | 95.17 | 0 | 48.9212
14549 | BRITA 1, PARA REGIAO METROPOLITANA DO RIO DE JANEIRO | T | 0.6728 | 90.4 | 0 | 60.8211
14574 | PO DE PEDRA, PARA REGIAO METROPOLITANA DO RIO DE JANEIRO | T | 0.9048 | 74 | 0 | 66.9552
20.100.0012-0 | CONCRETO BETUMINOSO USINADO A QUENTE,MASSA MUITO FINA.PREPAR | M3 |  | 979.99
O E FORNECIMENTO
00007 | CIMENTO ASFALTICO DE PETROLEO, CAP 50/70, A GRANEL | KG | 126 | 4.0203 | 0 | 506.5578
00149 | CIMENTO PORTLAND CP II 32, EM SACO DE 50KG | KG | 91 | 0.576 | 0 | 52.416
01057 | USINA P/MIST.BETUM.QUENTE P/60A90T/H(CP) | H | 0.07092 | 3269.4133 | 0 | 231.8668
01255 | PA CARREGADEIRA,MOTOR DIESEL 100CV,CAPACIDADE RASA 1,3M3 (CP | H | 0.03191 | 242.0463 | 0 | 7.7237
)
01257 | PA CARREGADEIRA,MOTOR DIESEL 100CV,CAPACIDADE RASA 1,3M3 (CI | H | 0.03901 | 87.7291 | 0 | 3.4223
)
01979 | MAO-DE-OBRA DE LABORATORISTA DE SOLOS A, INCLUSIVE ENCARGOS | H | 0.071 | 36.94 | 3 | 2.7014
SOCIAIS
01999 | MAO-DE-OBRA DE SERVENTE DA CONSTRUCAO CIVIL, INCLUSIVE ENCAR | H | 0.567 | 19.33 | 3 | 11.2889
GOS SOCIAIS
14541 | BRITA 0, PARA REGIAO METROPOLITANA DO RIO DE JANEIRO | T | 0.27264 | 95.17 | 0 | 25.9471
14574 | PO DE PEDRA, PARA REGIAO METROPOLITANA DO RIO DE JANEIRO | T | 1.8658 | 74 | 0 | 138.0662
20.100.0012-A | CONCRETO BETUMINOSO USINADO A QUENTE,MASSA MUITO FINA.PREPAR | M3 |  | 972.1
O E FORNECIMENTO
00007 | CIMENTO ASFALTICO DE PETROLEO, CAP 50/70, A GRANEL | KG | 126 | 4.0203 | 0 | 506.5578
00149 | CIMENTO PORTLAND CP II 32, EM SACO DE 50KG | KG | 91 | 0.576 | 0 | 52.416
14541 | BRITA 0, PARA REGIAO METROPOLITANA DO RIO DE JANEIRO | T | 0.27264 | 95.17 | 0 | 25.9471
14574 | PO DE PEDRA, PARA REGIAO METROPOLITANA DO RIO DE JANEIRO | T | 1.8658 | 74 | 0 | 138.0662
20085 | MAO-DE-OBRA DE LABORATORISTA DE SOLOS A, INCLUSIVE ENCARGOS | H | 0.071 | 32.01 | 3 | 2.3409
SOCIAIS DESONERADOS
20132 | MAO-DE-OBRA DE SERVENTE DA CONSTRUCAO CIVIL, INCLUSIVE ENCAR | H | 0.567 | 16.75 | 3 | 9.7822
GOS SOCIAIS DESONERADOS
30595 | PA CARREGADEIRA,MOTOR DIESEL 100CV,CAPACIDADE RASA 1,3M3 (CP | H | 0.03191 | 238.0363 | 0 | 7.5957
)
30597 | PA CARREGADEIRA,MOTOR DIESEL 100CV,CAPACIDADE RASA 1,3M3 (CI | H | 0.03901 | 83.7191 | 0 | 3.2659
)
30651 | USINA P/MIST.BETUM.QUENTE P/60A90T/H(CP) | H | 0.07092 | 3188.5033 | 0 | 226.1287
20.100.0013-0 | CONCRETO BETUMINOSO USINADO A QUENTE,MASSA MUITO FINA.FORNEC | M3 |  | 722.98
IMENTO,EXCLUSIVE PREPARO
00007 | CIMENTO ASFALTICO DE PETROLEO, CAP 50/70, A GRANEL | KG | 126 | 4.0203 | 0 | 506.5578
00149 | CIMENTO PORTLAND CP II 32, EM SACO DE 50KG | KG | 91 | 0.576 | 0 | 52.416
14541 | BRITA 0, PARA REGIAO METROPOLITANA DO RIO DE JANEIRO | T | 0.27264 | 95.17 | 0 | 25.9471
14574 | PO DE PEDRA, PARA REGIAO METROPOLITANA DO RIO DE JANEIRO | T | 1.8658 | 74 | 0 | 138.0662
20.100.0013-A | CONCRETO BETUMINOSO USINADO A QUENTE,MASSA MUITO FINA.FORNEC | M3 |  | 722.98
IMENTO,EXCLUSIVE PREPARO
00007 | CIMENTO ASFALTICO DE PETROLEO, CAP 50/70, A GRANEL | KG | 126 | 4.0203 | 0 | 506.5578
00149 | CIMENTO PORTLAND CP II 32, EM SACO DE 50KG | KG | 91 | 0.576 | 0 | 52.416
14541 | BRITA 0, PARA REGIAO METROPOLITANA DO RIO DE JANEIRO | T | 0.27264 | 95.17 | 0 | 25.9471
14574 | PO DE PEDRA, PARA REGIAO METROPOLITANA DO RIO DE JANEIRO | T | 1.8658 | 74 | 0 | 138.0662
20.100.0015-0 | LAMA ASFALTICA,FINA,INCLUSIVE TRANSPORTE.CUSTO SOMENTE DOS M | M2 |  | 3.01
ATERIAIS.FORNECIMENTO
00001 | AREIA LAVADA, GROSSA, PARA REGIAO METROPOLITANA DO RIO DE JA | M3 | 0.0013 | 118.5 | 3 | 0.1587
NEIRO
00149 | CIMENTO PORTLAND CP II 32, EM SACO DE 50KG | KG | 0.1 | 0.576 | 3 | 0.0593
01564 | EMULSAO ASFALTICA CATIONICA, RL-1C, A GRANEL | KG | 0.73 | 3.4022 | 3 | 2.5581
14574 | PO DE PEDRA, PARA REGIAO METROPOLITANA DO RIO DE JANEIRO | T | 0.00312 | 74 | 3 | 0.2378
20.100.0015-A | LAMA ASFALTICA,FINA,INCLUSIVE TRANSPORTE.CUSTO SOMENTE DOS M | M2 |  | 3.01
ATERIAIS.FORNECIMENTO
00001 | AREIA LAVADA, GROSSA, PARA REGIAO METROPOLITANA DO RIO DE JA | M3 | 0.0013 | 118.5 | 3 | 0.1587
NEIRO
00149 | CIMENTO PORTLAND CP II 32, EM SACO DE 50KG | KG | 0.1 | 0.576 | 3 | 0.0593
01564 | EMULSAO ASFALTICA CATIONICA, RL-1C, A GRANEL | KG | 0.73 | 3.4022 | 3 | 2.5581
14574 | PO DE PEDRA, PARA REGIAO METROPOLITANA DO RIO DE JANEIRO | T | 0.00312 | 74 | 3 | 0.2378
20.100.0016-0 | LAMA ASFALTICA,GROSSA,INCLUSIVE TRANSPORTE.CUSTO SOMENTE DOS | M2 |  | 7.29
MATERIAIS.FORNECIMENTO
00001 | AREIA LAVADA, GROSSA, PARA REGIAO METROPOLITANA DO RIO DE JA | M3 | 0.0039 | 118.5 | 3 | 0.476
NEIRO
01564 | EMULSAO ASFALTICA CATIONICA, RL-1C, A GRANEL | KG | 1.58 | 3.4022 | 3 | 5.5367
14541 | BRITA 0, PARA REGIAO METROPOLITANA DO RIO DE JANEIRO | T | 0.005964 | 95.17 | 3 | 0.5846
14574 | PO DE PEDRA, PARA REGIAO METROPOLITANA DO RIO DE JANEIRO | T | 0.009204 | 74 | 3 | 0.7015
20.100.0016-A | LAMA ASFALTICA,GROSSA,INCLUSIVE TRANSPORTE.CUSTO SOMENTE DOS | M2 |  | 7.29
MATERIAIS.FORNECIMENTO
00001 | AREIA LAVADA, GROSSA, PARA REGIAO METROPOLITANA DO RIO DE JA | M3 | 0.0039 | 118.5 | 3 | 0.476
NEIRO
01564 | EMULSAO ASFALTICA CATIONICA, RL-1C, A GRANEL | KG | 1.58 | 3.4022 | 3 | 5.5367
14541 | BRITA 0, PARA REGIAO METROPOLITANA DO RIO DE JANEIRO | T | 0.005964 | 95.17 | 3 | 0.5846
14574 | PO DE PEDRA, PARA REGIAO METROPOLITANA DO RIO DE JANEIRO | T | 0.009204 | 74 | 3 | 0.7015
20.100.0030-0 | CAMADA POROSA DE ATRITO EM CBUQ,MODIFICADO POR POLIMERO,INCL | M3 |  | 891.52
USIVE TRANSPORTE.CUSTO SOMENTE DOS MATERIAIS.FORNECIMENTO
00149 | CIMENTO PORTLAND CP II 32, EM SACO DE 50KG | KG | 36.8 | 0.576 | 0 | 21.1968
13629 | ASFALTO MODIFICADO POR POLIMEROS ELASTOMERICOS, AMOLECIMENTO | T | 0.1357 | 5688.4275 | 0 | 771.9196
60/85-E
14541 | BRITA 0, PARA REGIAO METROPOLITANA DO RIO DE JANEIRO | T | 0.53775 | 95.17 | 0 | 51.178
14543 | PEDRA BRITADA 1 E 2 (MEDIA), PARA REGIAO METROPOLITANA DO RI | T | 0.52243 | 90.4 | 0 | 47.2281
O DE JANEIRO
20.100.0030-A | CAMADA POROSA DE ATRITO EM CBUQ,MODIFICADO POR POLIMERO,INCL | M3 |  | 891.52
USIVE TRANSPORTE.CUSTO SOMENTE DOS MATERIAIS.FORNECIMENTO
00149 | CIMENTO PORTLAND CP II 32, EM SACO DE 50KG | KG | 36.8 | 0.576 | 0 | 21.1968
13629 | ASFALTO MODIFICADO POR POLIMEROS ELASTOMERICOS, AMOLECIMENTO | T | 0.1357 | 5688.4275 | 0 | 771.9196
60/85-E
14541 | BRITA 0, PARA REGIAO METROPOLITANA DO RIO DE JANEIRO | T | 0.53775 | 95.17 | 0 | 51.178
14543 | PEDRA BRITADA 1 E 2 (MEDIA), PARA REGIAO METROPOLITANA DO RI | T | 0.52243 | 90.4 | 0 | 47.2281
O DE JANEIRO
20.100.0050-0 | CONCRETO BETUMINOSO USINADO A QUENTE TIPO "BINDER",EXCLUSIVE | M3 |  | 442.82
PREPARO,INCLUSIVE TRANSPORTE.CUSTO SOMENTE DOS MATERIAIS.FO
RNECIMENTO
00007 | CIMENTO ASFALTICO DE PETROLEO, CAP 50/70, A GRANEL | KG | 62 | 4.0203 | 0 | 249.2586
14541 | BRITA 0, PARA REGIAO METROPOLITANA DO RIO DE JANEIRO | T | 0.52824 | 95.17 | 0 | 50.2726
14549 | BRITA 1, PARA REGIAO METROPOLITANA DO RIO DE JANEIRO | T | 1.2977 | 90.4 | 0 | 117.3166
14574 | PO DE PEDRA, PARA REGIAO METROPOLITANA DO RIO DE JANEIRO | T | 0.351 | 74 | 0 | 25.974
20.100.0050-A | CONCRETO BETUMINOSO USINADO A QUENTE TIPO "BINDER",EXCLUSIVE | M3 |  | 442.82
PREPARO,INCLUSIVE TRANSPORTE.CUSTO SOMENTE DOS MATERIAIS.FO
RNECIMENTO
00007 | CIMENTO ASFALTICO DE PETROLEO, CAP 50/70, A GRANEL | KG | 62 | 4.0203 | 0 | 249.2586
14541 | BRITA 0, PARA REGIAO METROPOLITANA DO RIO DE JANEIRO | T | 0.52824 | 95.17 | 0 | 50.2726
14549 | BRITA 1, PARA REGIAO METROPOLITANA DO RIO DE JANEIRO | T | 1.2977 | 90.4 | 0 | 117.3166
14574 | PO DE PEDRA, PARA REGIAO METROPOLITANA DO RIO DE JANEIRO | T | 0.351 | 74 | 0 | 25.974
20.100.0060-0 | IMPRIMACAO,INCLUSIVE TRANSPORTE.CUSTO SOMENTE DOS MATERIAIS. | M2 |  | 5.29
FORNECIMENTO
00038 | ASFALTO DILUIDO, CM-30, A GRANEL | KG | 1 | 5.2956 | 0 | 5.2956
20.100.0060-A | IMPRIMACAO,INCLUSIVE TRANSPORTE.CUSTO SOMENTE DOS MATERIAIS. | M2 |  | 5.29
FORNECIMENTO
00038 | ASFALTO DILUIDO, CM-30, A GRANEL | KG | 1 | 5.2956 | 0 | 5.2956
20.100.0070-0 | PINTURA DE LIGACAO,INCLUSIVE TRANSPORTE.CUSTO SOMENTE DOS MA | M2 |  | 1.71
TERIAIS.FORNECIMENTO
01374 | EMULSAO ASFALTICA CATIONICA, RR-2C, A GRANEL | KG | 0.5 | 3.437 | 0 | 1.7185
20.100.0070-A | PINTURA DE LIGACAO,INCLUSIVE TRANSPORTE.CUSTO SOMENTE DOS MA | M2 |  | 1.71
TERIAIS.FORNECIMENTO
01374 | EMULSAO ASFALTICA CATIONICA, RR-2C, A GRANEL | KG | 0.5 | 3.437 | 0 | 1.7185
20.100.0075-0 | PRE-MISTURADO A FRIO.PREPARO E FORNECIMENTO | M3 |  | 752.96
00001 | AREIA LAVADA, GROSSA, PARA REGIAO METROPOLITANA DO RIO DE JA | M3 | 0.411 | 118.5 | 0 | 48.7035
NEIRO
01060 | USINA P/MIST. A FRIO P/ 50T/H (CP) | H | 0.1 | 582.7571 | 0 | 58.2757
01403 | EMULSAO ASFALTICA CATIONICA, RM-1C, A GRANEL | KG | 132 | 3.9177 | 0 | 517.1364
14541 | BRITA 0, PARA REGIAO METROPOLITANA DO RIO DE JANEIRO | T | 0.68728 | 95.17 | 0 | 65.4084
14549 | BRITA 1, PARA REGIAO METROPOLITANA DO RIO DE JANEIRO | T | 0.7018 | 90.4 | 0 | 63.4427
20.100.0075-A | PRE-MISTURADO A FRIO.PREPARO E FORNECIMENTO | M3 |  | 750.61
00001 | AREIA LAVADA, GROSSA, PARA REGIAO METROPOLITANA DO RIO DE JA | M3 | 0.411 | 118.5 | 0 | 48.7035
NEIRO
01403 | EMULSAO ASFALTICA CATIONICA, RM-1C, A GRANEL | KG | 132 | 3.9177 | 0 | 517.1364
14541 | BRITA 0, PARA REGIAO METROPOLITANA DO RIO DE JANEIRO | T | 0.68728 | 95.17 | 0 | 65.4084
14549 | BRITA 1, PARA REGIAO METROPOLITANA DO RIO DE JANEIRO | T | 0.7018 | 90.4 | 0 | 63.4427
30654 | USINA P/MIST. A FRIO P/ 50T/H (CP) | H | 0.1 | 559.2571 | 0 | 55.9257
20.100.0080-0 | TRATAMENTO SUPERFICIAL SIMPLES,INCLUSIVE TRANSPORTE.CUSTO SO | M2 |  | 4.65
MENTE DOS MATERIAIS.FORNECIMENTO
01374 | EMULSAO ASFALTICA CATIONICA, RR-2C, A GRANEL | KG | 1.04 | 3.437 | 0 | 3.5745
14541 | BRITA 0, PARA REGIAO METROPOLITANA DO RIO DE JANEIRO | T | 0.01136 | 95.17 | 0 | 1.0811
20.100.0080-A | TRATAMENTO SUPERFICIAL SIMPLES,INCLUSIVE TRANSPORTE.CUSTO SO | M2 |  | 4.65
MENTE DOS MATERIAIS.FORNECIMENTO
01374 | EMULSAO ASFALTICA CATIONICA, RR-2C, A GRANEL | KG | 1.04 | 3.437 | 0 | 3.5745
14541 | BRITA 0, PARA REGIAO METROPOLITANA DO RIO DE JANEIRO | T | 0.01136 | 95.17 | 0 | 1.0811
20.100.0085-0 | TRATAMENTO SUPERFICIAL DUPLO,UTILIZANDO ESCORIA DE ACIARIA.C | M2 |  | 11.12
USTO SOMENTE DOS MATERIAIS,EXCLUSIVE TRANSPORTE DA ESCORIA D
E ACIARIA.FORNECIMENTO
01374 | EMULSAO ASFALTICA CATIONICA, RR-2C, A GRANEL | KG | 3.1429 | 3.437 | 0 | 10.802
14936 | AGREGADO SIDERURGICO Nº0, EXCLUSIVE TRANSPORTE | T | 0.015426 | 7.3 | 0 | 0.1126
14937 | AGREGADO SIDERURGICO Nº1, EXCLUSIVE TRANSPORTE | T | 0.015426 | 7.3 | 0 | 0.1126
14938 | AGREGADO SIDERURGICO Nº2, EXCLUSIVE TRANSPORTE | T | 0.013626 | 7.3 | 0 | 0.0995
20.100.0085-A | TRATAMENTO SUPERFICIAL DUPLO,UTILIZANDO ESCORIA DE ACIARIA.C | M2 |  | 11.12
USTO SOMENTE DOS MATERIAIS,EXCLUSIVE TRANSPORTE DA ESCORIA D
E ACIARIA.FORNECIMENTO
01374 | EMULSAO ASFALTICA CATIONICA, RR-2C, A GRANEL | KG | 3.1429 | 3.437 | 0 | 10.802
14936 | AGREGADO SIDERURGICO Nº0, EXCLUSIVE TRANSPORTE | T | 0.015426 | 7.3 | 0 | 0.1126
14937 | AGREGADO SIDERURGICO Nº1, EXCLUSIVE TRANSPORTE | T | 0.015426 | 7.3 | 0 | 0.1126
14938 | AGREGADO SIDERURGICO Nº2, EXCLUSIVE TRANSPORTE | T | 0.013626 | 7.3 | 0 | 0.0995
20.100.0090-0 | TRATAMENTO SUPERFICIAL DUPLO,INCLUSIVE TRANSPORTE.CUSTO SOME | M2 |  | 12.93
NTE DOS MATERIAIS.FORNECIMENTO
01374 | EMULSAO ASFALTICA CATIONICA, RR-2C, A GRANEL | KG | 2.8 | 3.437 | 0 | 9.6236
14541 | BRITA 0, PARA REGIAO METROPOLITANA DO RIO DE JANEIRO | T | 0.01136 | 95.17 | 0 | 1.0811
14549 | BRITA 1, PARA REGIAO METROPOLITANA DO RIO DE JANEIRO | T | 0.02465 | 90.4 | 0 | 2.2284
20.100.0090-A | TRATAMENTO SUPERFICIAL DUPLO,INCLUSIVE TRANSPORTE.CUSTO SOME | M2 |  | 12.93
NTE DOS MATERIAIS.FORNECIMENTO
01374 | EMULSAO ASFALTICA CATIONICA, RR-2C, A GRANEL | KG | 2.8 | 3.437 | 0 | 9.6236
14541 | BRITA 0, PARA REGIAO METROPOLITANA DO RIO DE JANEIRO | T | 0.01136 | 95.17 | 0 | 1.0811
14549 | BRITA 1, PARA REGIAO METROPOLITANA DO RIO DE JANEIRO | T | 0.02465 | 90.4 | 0 | 2.2284
20.100.0095-0 | TRATAMENTO SUPERFICIAL TRIPLO,INCLUSIVE TRANSPORTE.CUSTO SOM | M2 |  | 17.01
ENTE DOS MATERIAIS.FORNECIMENTO
01374 | EMULSAO ASFALTICA CATIONICA, RR-2C, A GRANEL | KG | 3.5 | 3.437 | 0 | 12.0295
14549 | BRITA 1, PARA REGIAO METROPOLITANA DO RIO DE JANEIRO | T | 0.0551 | 90.4 | 0 | 4.981
20.100.0095-A | TRATAMENTO SUPERFICIAL TRIPLO,INCLUSIVE TRANSPORTE.CUSTO SOM | M2 |  | 17.01
ENTE DOS MATERIAIS.FORNECIMENTO
01374 | EMULSAO ASFALTICA CATIONICA, RR-2C, A GRANEL | KG | 3.5 | 3.437 | 0 | 12.0295
14549 | BRITA 1, PARA REGIAO METROPOLITANA DO RIO DE JANEIRO | T | 0.0551 | 90.4 | 0 | 4.981
20.101.0011-0 | EMULSAO ASFALTICA CATIONICA,TIPO RR-2C,INCLUSIVE TRANSPORTE. | T |  | 3437
CUSTO SOMENTE DOS MATERIAIS.FORNECIMENTO
01374 | EMULSAO ASFALTICA CATIONICA, RR-2C, A GRANEL | KG | 1000 | 3.437 | 0 | 3437
20.101.0011-A | EMULSAO ASFALTICA CATIONICA,TIPO RR-2C,INCLUSIVE TRANSPORTE. | T |  | 3437
CUSTO SOMENTE DOS MATERIAIS.FORNECIMENTO
01374 | EMULSAO ASFALTICA CATIONICA, RR-2C, A GRANEL | KG | 1000 | 3.437 | 0 | 3437
20.101.0013-0 | EMULSAO ASFALTICA CATIONICA,TIPO RL-1C,INCLUSIVE TRANSPORTE. | T |  | 3402.2
CUSTO SOMENTE DOS MATERIAIS.FORNECIMENTO
01564 | EMULSAO ASFALTICA CATIONICA, RL-1C, A GRANEL | KG | 1000 | 3.4022 | 0 | 3402.2
20.101.0013-A | EMULSAO ASFALTICA CATIONICA,TIPO RL-1C,INCLUSIVE TRANSPORTE. | T |  | 3402.2
CUSTO SOMENTE DOS MATERIAIS.FORNECIMENTO
01564 | EMULSAO ASFALTICA CATIONICA, RL-1C, A GRANEL | KG | 1000 | 3.4022 | 0 | 3402.2
20.102.0003-0 | EMULSAO ASFALTICA CATIONICA RR-1C,INCLUSIVE TRANSPORTE.CUSTO | T |  | 3176.5
SOMENTE DOS MATERIAIS.FORNECIMENTO
00431 | EMULSAO ASFALTICA CATIONICA, RR-1C, A GRANEL | KG | 1000 | 3.1765 | 0 | 3176.5
20.102.0003-A | EMULSAO ASFALTICA CATIONICA RR-1C,INCLUSIVE TRANSPORTE.CUSTO | T |  | 3176.5
SOMENTE DOS MATERIAIS.FORNECIMENTO
00431 | EMULSAO ASFALTICA CATIONICA, RR-1C, A GRANEL | KG | 1000 | 3.1765 | 0 | 3176.5
20.102.0004-0 | EMULSAO ASFALTICA CATIONICA,TIPO RM-1C,INCLUSIVE TRANSPORTE. | T |  | 3917.7
CUSTO SOMENTE DOS MATERIAIS.FORNECIMENTO
01403 | EMULSAO ASFALTICA CATIONICA, RM-1C, A GRANEL | KG | 1000 | 3.9177 | 0 | 3917.7
20.102.0004-A | EMULSAO ASFALTICA CATIONICA,TIPO RM-1C,INCLUSIVE TRANSPORTE. | T |  | 3917.7
CUSTO SOMENTE DOS MATERIAIS.FORNECIMENTO
01403 | EMULSAO ASFALTICA CATIONICA, RM-1C, A GRANEL | KG | 1000 | 3.9177 | 0 | 3917.7
20.102.0006-0 | ASFALTO DILUIDO,TIPO CM-30,INCLUSIVE TRANSPORTE.CUSTO SOMENT | T |  | 5295.6
E DOS MATERIAIS.FORNECIMENTO
00038 | ASFALTO DILUIDO, CM-30, A GRANEL | KG | 1000 | 5.2956 | 0 | 5295.6
20.102.0006-A | ASFALTO DILUIDO,TIPO CM-30,INCLUSIVE TRANSPORTE.CUSTO SOMENT | T |  | 5295.6
E DOS MATERIAIS.FORNECIMENTO
00038 | ASFALTO DILUIDO, CM-30, A GRANEL | KG | 1000 | 5.2956 | 0 | 5295.6
20.102.0007-0 | MATERIAL BETUMINOSO,TIPO CIMENTO ASFALTICO CAP-30/45,INCLUSI | T |  | 3939.7
VE TRANSPORTE.CUSTO SOMENTE DOS MATERIAIS.FORNECIMENTO
01376 | CIMENTO ASFALTICO DE PETROLEO, CAP 30/45, A GRANEL | KG | 1000 | 3.9397 | 0 | 3939.7
20.102.0007-A | MATERIAL BETUMINOSO,TIPO CIMENTO ASFALTICO CAP-30/45,INCLUSI | T |  | 3939.7
VE TRANSPORTE.CUSTO SOMENTE DOS MATERIAIS.FORNECIMENTO
01376 | CIMENTO ASFALTICO DE PETROLEO, CAP 30/45, A GRANEL | KG | 1000 | 3.9397 | 0 | 3939.7
20.102.0008-0 | MATERIAL BETUMINOSO,TIPO CIMENTO ASFALTICO CAP-50/70,INCLUSI | T |  | 4020.3
VE TRANSPORTE.FORNECIMENTO
00007 | CIMENTO ASFALTICO DE PETROLEO, CAP 50/70, A GRANEL | KG | 1000 | 4.0203 | 0 | 4020.3
20.102.0008-A | MATERIAL BETUMINOSO,TIPO CIMENTO ASFALTICO CAP-50/70,INCLUSI | T |  | 4020.3
VE TRANSPORTE.FORNECIMENTO
00007 | CIMENTO ASFALTICO DE PETROLEO, CAP 50/70, A GRANEL | KG | 1000 | 4.0203 | 0 | 4020.3
20.104.0001-0 | SAIBRO,INCLUSIVE TRANSPORTE.FORNECIMENTO | M3 |  | 98
00519 | SAIBRO | M3 | 1 | 98 | 0 | 98
20.104.0001-A | SAIBRO,INCLUSIVE TRANSPORTE.FORNECIMENTO | M3 |  | 98
00519 | SAIBRO | M3 | 1 | 98 | 0 | 98
20.104.0005-0 | SAIBRO,EXCLUSIVE TRANSPORTE,INCLUSIVE CARGA NO CAMINHAO | M3 |  | 59.62
14461 | SAIBRO, EXCLUSIVE TRANSPORTE | M3 | 1 | 59.6237 | 0 | 59.6237
20.104.0005-A | SAIBRO,EXCLUSIVE TRANSPORTE,INCLUSIVE CARGA NO CAMINHAO | M3 |  | 59.62
14461 | SAIBRO, EXCLUSIVE TRANSPORTE | M3 | 1 | 59.6237 | 0 | 59.6237
20.105.0001-0 | PINTURA COM CAL,DE GUARDA-CORPO,GUARDA-RODA E MURETA DE PROT | M2 |  | 6.6
ECAO EM PONTES E VIADUTOS,MEDIDA PELO DOBRO DA AREA TOTAL(LA
RGURA X ALTURA)
00209 | CAL HIDRATADA | KG | 0.45 | 0.865 | 0 | 0.3893
00437 | OLEO DE LINHACA | L | 0.01 | 24.38 | 0 | 0.2438
01999 | MAO-DE-OBRA DE SERVENTE DA CONSTRUCAO CIVIL, INCLUSIVE ENCAR | H | 0.3 | 19.33 | 3 | 5.973
GOS SOCIAIS
20.105.0001-A | PINTURA COM CAL,DE GUARDA-CORPO,GUARDA-RODA E MURETA DE PROT | M2 |  | 5.8
ECAO EM PONTES E VIADUTOS,MEDIDA PELO DOBRO DA AREA TOTAL(LA
RGURA X ALTURA)
00209 | CAL HIDRATADA | KG | 0.45 | 0.865 | 0 | 0.3893
00437 | OLEO DE LINHACA | L | 0.01 | 24.38 | 0 | 0.2438
20132 | MAO-DE-OBRA DE SERVENTE DA CONSTRUCAO CIVIL, INCLUSIVE ENCAR | H | 0.3 | 16.75 | 3 | 5.1758
GOS SOCIAIS DESONERADOS
20.105.0004-0 | PO-DE-BORRACHA GRANULADO(DENSIDADE ENTRE 0,3 E 0,4),INCLUSIV | T |  | 3399
E TRANSPORTE PARA REGIAO METROPOLITANA DO RIO DE JANEIRO.FOR
NECIMENTO
13638 | PO DE BORRACHA GRANULADO DE PNEU | T | 1 | 3399 | 0 | 3399
20.105.0004-A | PO-DE-BORRACHA GRANULADO(DENSIDADE ENTRE 0,3 E 0,4),INCLUSIV | T |  | 3399
E TRANSPORTE PARA REGIAO METROPOLITANA DO RIO DE JANEIRO.FOR
NECIMENTO
13638 | PO DE BORRACHA GRANULADO DE PNEU | T | 1 | 3399 | 0 | 3399
20.105.0005-0 | PINTURA DE MEIO-FIO COM CAL,COM UMA DEMAO | M |  | 0.68
00209 | CAL HIDRATADA | KG | 0.02 | 0.865 | 0 | 0.0173
00437 | OLEO DE LINHACA | L | 0.0005 | 24.38 | 0 | 0.0122
01999 | MAO-DE-OBRA DE SERVENTE DA CONSTRUCAO CIVIL, INCLUSIVE ENCAR | H | 0.033 | 19.33 | 3 | 0.657
GOS SOCIAIS
20.105.0005-A | PINTURA DE MEIO-FIO COM CAL,COM UMA DEMAO | M |  | 0.59
00209 | CAL HIDRATADA | KG | 0.02 | 0.865 | 0 | 0.0173
00437 | OLEO DE LINHACA | L | 0.0005 | 24.38 | 0 | 0.0122
20132 | MAO-DE-OBRA DE SERVENTE DA CONSTRUCAO CIVIL, INCLUSIVE ENCAR | H | 0.033 | 16.75 | 3 | 0.5693
GOS SOCIAIS DESONERADOS
20.106.0001-0 | PINTURA COM TINTA A BASE DE PVA,DE GUARDA-CORPO,GUARDA-RODA | M2 |  | 8.94
E MURETA DE PROTECAO EM PONTES E VIADUTOS,MEDIDA PELO DOBRO
DA AREA TOTAL(LARGURA X ALTURA)
01999 | MAO-DE-OBRA DE SERVENTE DA CONSTRUCAO CIVIL, INCLUSIVE ENCAR | H | 0.4 | 19.33 | 3 | 7.964
GOS SOCIAIS
07177 | TINTA LATEX ECONOMICA PARA INTERIOR, FOSCA, EM BALDE DE 18 L | UN | 0.007 | 140.43 | 0 | 0.983
ITROS
20.106.0001-A | PINTURA COM TINTA A BASE DE PVA,DE GUARDA-CORPO,GUARDA-RODA | M2 |  | 7.88
E MURETA DE PROTECAO EM PONTES E VIADUTOS,MEDIDA PELO DOBRO
DA AREA TOTAL(LARGURA X ALTURA)
07177 | TINTA LATEX ECONOMICA PARA INTERIOR, FOSCA, EM BALDE DE 18 L | UN | 0.007 | 140.43 | 0 | 0.983
ITROS
20132 | MAO-DE-OBRA DE SERVENTE DA CONSTRUCAO CIVIL, INCLUSIVE ENCAR | H | 0.4 | 16.75 | 3 | 6.901
GOS SOCIAIS DESONERADOS
20.107.0001-0 | DEFENSAS METALICAS:RECUPERACAO E ASSENTAMENTO COM RETIRADA,P | M |  | 98.82
INTURA EM 2 DEMAOS E POSTERIOR RECOLOCACAO
00294 | TINTA A OLEO BRILHANTE, P/USO GERAL, EM INTERIORES E EXTERIO | GL | 0.0105 | 78.83 | 0 | 0.8277
RES
01975 | MAO-DE-OBRA DE MONTADOR A (MONTAGEM DE ESTRUTURAS METALICAS) | H | 1.05 | 28.76 | 3 | 31.1039
, INCLUSIVE ENCARGOS SOCIAIS
01999 | MAO-DE-OBRA DE SERVENTE DA CONSTRUCAO CIVIL, INCLUSIVE ENCAR | H | 3.36 | 19.33 | 3 | 66.8973
GOS SOCIAIS
20.107.0001-A | DEFENSAS METALICAS:RECUPERACAO E ASSENTAMENTO COM RETIRADA,P | M |  | 85.74
INTURA EM 2 DEMAOS E POSTERIOR RECOLOCACAO
00294 | TINTA A OLEO BRILHANTE, P/USO GERAL, EM INTERIORES E EXTERIO | GL | 0.0105 | 78.83 | 0 | 0.8277
RES
20102 | MAO-DE-OBRA DE MONTADOR A (MONTAGEM DE ESTRUTURAS METALICAS) | H | 1.05 | 24.92 | 3 | 26.951
, INCLUSIVE ENCARGOS SOCIAIS DESONERADOS
20132 | MAO-DE-OBRA DE SERVENTE DA CONSTRUCAO CIVIL, INCLUSIVE ENCAR | H | 3.36 | 16.75 | 3 | 57.9684
GOS SOCIAIS DESONERADOS
20.108.0001-0 | EMULSAO ASFALTICA CATIONICA,TIPO RR-2C,EXCLUSIVE TRANSPORTE. | T |  | 3273.3
CUSTO SOMENTE DOS MATERIAIS.FORNECIMENTO
14605 | EMULSAO ASFALTICA CATIONICA, RR-2C, A GRANEL, EXCLUSIVE TRAN | KG | 1000 | 3.2733 | 0 | 3273.3
SPORTE
20.108.0001-A | EMULSAO ASFALTICA CATIONICA,TIPO RR-2C,EXCLUSIVE TRANSPORTE. | T |  | 3273.3
CUSTO SOMENTE DOS MATERIAIS.FORNECIMENTO
14605 | EMULSAO ASFALTICA CATIONICA, RR-2C, A GRANEL, EXCLUSIVE TRAN | KG | 1000 | 3.2733 | 0 | 3273.3
SPORTE
20.108.0003-0 | EMULSAO ASFALTICA CATIONICA,TIPO RL-1C,EXCLUSIVE TRANSPORTE. | T |  | 3240.2
CUSTO SOMENTE DOS MATERIAIS.FORNECIMENTO
14607 | EMULSAO ASFALTICA CATIONICA, RL-1C, A GRANEL, EXCLUSIVE TRAN | KG | 1000 | 3.2402 | 0 | 3240.2
SPORTE
20.108.0003-A | EMULSAO ASFALTICA CATIONICA,TIPO RL-1C,EXCLUSIVE TRANSPORTE. | T |  | 3240.2
CUSTO SOMENTE DOS MATERIAIS.FORNECIMENTO
14607 | EMULSAO ASFALTICA CATIONICA, RL-1C, A GRANEL, EXCLUSIVE TRAN | KG | 1000 | 3.2402 | 0 | 3240.2
SPORTE
20.108.0005-0 | EMULSAO ASFALTICA CATIONICA,TIPO RR-1C,EXCLUSIVE TRANSPORTE. | T |  | 3025.2
CUSTO SOMENTE DOS MATERIAIS.FORNECIMENTO
14604 | EMULSAO ASFALTICA CATIONICA, RR-1C, A GRANEL, EXCLUSIVE TRAN | KG | 1000 | 3.0252 | 0 | 3025.2
SPORTE
20.108.0005-A | EMULSAO ASFALTICA CATIONICA,TIPO RR-1C,EXCLUSIVE TRANSPORTE. | T |  | 3025.2
CUSTO SOMENTE DOS MATERIAIS.FORNECIMENTO
14604 | EMULSAO ASFALTICA CATIONICA, RR-1C, A GRANEL, EXCLUSIVE TRAN | KG | 1000 | 3.0252 | 0 | 3025.2
SPORTE
20.108.0007-0 | EMULSAO ASFALTICA CATIONICA,TIPO RM-1C,EXCLUSIVE TRANSPORTE. | T |  | 3731.1
CUSTO SOMENTE DOS MATERIAIS.FORNECIMENTO
14606 | EMULSAO ASFATICA CATIONICA, RM-1C, A GRANEL, EXCLUSIVE TRANS | KG | 1000 | 3.7311 | 0 | 3731.1
PORTE
20.108.0007-A | EMULSAO ASFALTICA CATIONICA,TIPO RM-1C,EXCLUSIVE TRANSPORTE. | T |  | 3731.1
CUSTO SOMENTE DOS MATERIAIS.FORNECIMENTO
14606 | EMULSAO ASFATICA CATIONICA, RM-1C, A GRANEL, EXCLUSIVE TRANS | KG | 1000 | 3.7311 | 0 | 3731.1
PORTE
20.108.0012-0 | ASFALTO DILUIDO,TIPO CM-30,EXCLUSIVE TRANSPORTE.CUSTO SOMENT | T |  | 5043.5
E DOS MATERIAIS.FORNECIMENTO
14603 | ASFALTO DILUIDO, CM-30, A GRANEL, EXCLUSIVE TRANSPORTE | KG | 1000 | 5.0435 | 0 | 5043.5
20.108.0012-A | ASFALTO DILUIDO,TIPO CM-30,EXCLUSIVE TRANSPORTE.CUSTO SOMENT | T |  | 5043.5
E DOS MATERIAIS.FORNECIMENTO
14603 | ASFALTO DILUIDO, CM-30, A GRANEL, EXCLUSIVE TRANSPORTE | KG | 1000 | 5.0435 | 0 | 5043.5
20.108.0015-0 | MATERIAL BETUMINOSO,TIPO CIMENTO ASFALTICO CAP-30/45,EXCLUSI | T |  | 3752.1
VE TRANSPORTE.CUSTO SOMENTE DOS MATERIAIS.FORNECIMENTO
14600 | CIMENTO ASFALTICO DE PETROLEO, CAP 30/45, A GRANEL, EXCLUSIV | KG | 1000 | 3.7521 | 0 | 3752.1
E TRANSPORTE
20.108.0015-A | MATERIAL BETUMINOSO,TIPO CIMENTO ASFALTICO CAP-30/45,EXCLUSI | T |  | 3752.1
VE TRANSPORTE.CUSTO SOMENTE DOS MATERIAIS.FORNECIMENTO
14600 | CIMENTO ASFALTICO DE PETROLEO, CAP 30/45, A GRANEL, EXCLUSIV | KG | 1000 | 3.7521 | 0 | 3752.1
E TRANSPORTE
20.108.0017-0 | MATERIAL BETUMINOSO,TIPO CIMENTO ASFALTICO CAP-50/70,EXCLUSI | T |  | 3828.8
VE TRANSPORTE.CUSTO SOMENTE DOS MATERIAIS.FORNECIMENTO
14601 | CIMENTO ASFALTICO DE PETROLEO, CAP 50/70, A GRANEL, EXCLUSIV | KG | 1000 | 3.8288 | 0 | 3828.8
E TRANSPORTE
20.108.0017-A | MATERIAL BETUMINOSO,TIPO CIMENTO ASFALTICO CAP-50/70,EXCLUSI | T |  | 3828.8
VE TRANSPORTE.CUSTO SOMENTE DOS MATERIAIS.FORNECIMENTO
14601 | CIMENTO ASFALTICO DE PETROLEO, CAP 50/70, A GRANEL, EXCLUSIV | KG | 1000 | 3.8288 | 0 | 3828.8
E TRANSPORTE
20.111.0001-0 | CASCALHINHO (PEDRA ZERO) PARA REGIAO DE CAMPOS,EXCLUSIVE TRA | M3 |  | 96.56
NSPORTE,INCLUSIVE CARGA NO CAMINHAO.FORNECIMENTO
14537 | BRITA 0, PARA REGIAO DE CAMPOS DOS GOYTACAZES, EXCLUSIVE TRA | T | 1.42 | 68 | 0 | 96.56
NSPORTE
20.111.0001-A | CASCALHINHO (PEDRA ZERO) PARA REGIAO DE CAMPOS,EXCLUSIVE TRA | M3 |  | 96.56
NSPORTE,INCLUSIVE CARGA NO CAMINHAO.FORNECIMENTO
14537 | BRITA 0, PARA REGIAO DE CAMPOS DOS GOYTACAZES, EXCLUSIVE TRA | T | 1.42 | 68 | 0 | 96.56
NSPORTE
20.111.0006-0 | PEDRA BRITADA 1,2 E 3 PARA REGIAO DE CAMPOS,EXCLUSIVE TRANPO | M3 |  | 92.01
RTE,INCLUSIVE CARGA NO CAMINHAO.FORNECIMENTO
14545 | BRITA 1, PARA REGIAO DE CAMPOS DOS GOYTACAZES, EXCLUSIVE TRA | T | 0.4843 | 62 | 0 | 30.0266
NSPORTE
14552 | BRITA 2, PARA REGIAO DE CAMPOS DOS GOYTACAZES, EXCLUSIVE TRA | T | 0.4843 | 69 | 0 | 33.4167
NSPORTE
14558 | BRITA 3, PARA REGIAO DE CAMPOS DOS GOYTACAZES, EXCLUSIVE TRA | T | 0.4843 | 59 | 0 | 28.5737
NSPORTE
20.111.0006-A | PEDRA BRITADA 1,2 E 3 PARA REGIAO DE CAMPOS,EXCLUSIVE TRANPO | M3 |  | 92.01
RTE,INCLUSIVE CARGA NO CAMINHAO.FORNECIMENTO
14545 | BRITA 1, PARA REGIAO DE CAMPOS DOS GOYTACAZES, EXCLUSIVE TRA | T | 0.4843 | 62 | 0 | 30.0266
NSPORTE
14552 | BRITA 2, PARA REGIAO DE CAMPOS DOS GOYTACAZES, EXCLUSIVE TRA | T | 0.4843 | 69 | 0 | 33.4167
NSPORTE
14558 | BRITA 3, PARA REGIAO DE CAMPOS DOS GOYTACAZES, EXCLUSIVE TRA | T | 0.4843 | 59 | 0 | 28.5737
NSPORTE
20.111.0007-0 | BRITA CORRIDA PARA REGIAO DE CAMPOS,EXCLUSIVE TRANSPORTE,INC | M3 |  | 79.2
LUSIVE CARGA NO CAMINHAO.FORNECIMENTO
14563 | BRITA CORRIDA, PARA REGIAO DE CAMPOS DOS GOYTACAZES, EXCLUSI | T | 1.76 | 45 | 0 | 79.2
VE TRANSPORTE
20.111.0007-A | BRITA CORRIDA PARA REGIAO DE CAMPOS,EXCLUSIVE TRANSPORTE,INC | M3 |  | 79.2
LUSIVE CARGA NO CAMINHAO.FORNECIMENTO
14563 | BRITA CORRIDA, PARA REGIAO DE CAMPOS DOS GOYTACAZES, EXCLUSI | T | 1.76 | 45 | 0 | 79.2
VE TRANSPORTE
20.111.0008-0 | PO-DE-PEDRA,PARA REGIAO DE CAMPOS,EXCLUSIVE TRANSPORTE,INCLU | M3 |  | 51.48
SIVE CARGA NO CAMINHAO.FORNECIMENTO
14575 | PO DE PEDRA, PARA REGIAO DE CAMPOS DOS GOYTACAZES, EXCLUSIVE | T | 1.56 | 33 | 0 | 51.48
TRANSPORTE
20.111.0008-A | PO-DE-PEDRA,PARA REGIAO DE CAMPOS,EXCLUSIVE TRANSPORTE,INCLU | M3 |  | 51.48
SIVE CARGA NO CAMINHAO.FORNECIMENTO
14575 | PO DE PEDRA, PARA REGIAO DE CAMPOS DOS GOYTACAZES, EXCLUSIVE | T | 1.56 | 33 | 0 | 51.48
TRANSPORTE
20.111.0009-0 | PEDRA-DE-MAO PARA REGIAO DE CAMPOS,EXCLUSIVE TRANSPORTE,INCL | M3 |  | 99.12
USIVE CARGA NO CAMINHAO.FORNECIMENTO
14582 | PEDRA DE MAO, PARA REGIAO DE CAMPOS DOS GOYTACAZES, EXCLUSIV | T | 1.68 | 59 | 0 | 99.12
E TRANSPORTE
20.111.0009-A | PEDRA-DE-MAO PARA REGIAO DE CAMPOS,EXCLUSIVE TRANSPORTE,INCL | M3 |  | 99.12
USIVE CARGA NO CAMINHAO.FORNECIMENTO
14582 | PEDRA DE MAO, PARA REGIAO DE CAMPOS DOS GOYTACAZES, EXCLUSIV | T | 1.68 | 59 | 0 | 99.12
E TRANSPORTE
20.111.0010-0 | AREIA PARA A REGIAO DE CAMPOS DOS GOYTACAZES,EXCLUSIVE TRANS | M3 |  | 16
PORTE,INCLUSIVE CARGA NO CAMINHAO.FORNECIMENTO
13809 | AREIA LAVADA, GROSSA, PARA REGIAO DE CAMPOS DOS GOYTACAZES, | M3 | 1 | 16 | 0 | 16
EXCLUSIVE TRANSPORTE
20.111.0010-A | AREIA PARA A REGIAO DE CAMPOS DOS GOYTACAZES,EXCLUSIVE TRANS | M3 |  | 16
PORTE,INCLUSIVE CARGA NO CAMINHAO.FORNECIMENTO
13809 | AREIA LAVADA, GROSSA, PARA REGIAO DE CAMPOS DOS GOYTACAZES, | M3 | 1 | 16 | 0 | 16
EXCLUSIVE TRANSPORTE
20.112.0010-0 | CASCALHINHO (PEDRA ZERO) PARA REGIAO DE ITAPERUNA,EXCLUSIVE | M3 |  | 119.28
TRANSPORTE,INCLUSIVE CARGA NO CAMINHAO.FORNECIMENTO
14538 | BRITA 0, PARA REGIAO DE ITAPERUNA, EXCLUSIVE TRANSPORTE | T | 1.42 | 84 | 0 | 119.28
20.112.0010-A | CASCALHINHO (PEDRA ZERO) PARA REGIAO DE ITAPERUNA,EXCLUSIVE | M3 |  | 119.28
TRANSPORTE,INCLUSIVE CARGA NO CAMINHAO.FORNECIMENTO
14538 | BRITA 0, PARA REGIAO DE ITAPERUNA, EXCLUSIVE TRANSPORTE | T | 1.42 | 84 | 0 | 119.28
20.112.0011-0 | PEDRA BRITADA 1 PARA REGIAO DE ITAPERUNA,EXCLUSIVE TRANSPORT | M3 |  | 108.75
E,INCLUSIVE CARGA NO CAMINHAO.FORNECIMENTO
14546 | BRITA 1, PARA REGIAO DE ITAPERUNA, EXCLUSIVE TRANSPORTE | T | 1.45 | 75 | 0 | 108.75
20.112.0011-A | PEDRA BRITADA 1 PARA REGIAO DE ITAPERUNA,EXCLUSIVE TRANSPORT | M3 |  | 108.75
E,INCLUSIVE CARGA NO CAMINHAO.FORNECIMENTO
14546 | BRITA 1, PARA REGIAO DE ITAPERUNA, EXCLUSIVE TRANSPORTE | T | 1.45 | 75 | 0 | 108.75
20.112.0013-0 | PO-DE-PEDRA PARA REGIAO DE ITAPERUNA,EXCLUSIVE TRANSPORTE,IN | M3 |  | 92.04
CLUSIVE CARGA NO CAMINHAO.FORNECIMENTO
14570 | PO DE PEDRA, PARA REGIAO DE ITAPERUNA, EXCLUSIVE TRANSPORTE | T | 1.56 | 59 | 0 | 92.04
20.112.0013-A | PO-DE-PEDRA PARA REGIAO DE ITAPERUNA,EXCLUSIVE TRANSPORTE,IN | M3 |  | 92.04
CLUSIVE CARGA NO CAMINHAO.FORNECIMENTO
14570 | PO DE PEDRA, PARA REGIAO DE ITAPERUNA, EXCLUSIVE TRANSPORTE | T | 1.56 | 59 | 0 | 92.04
20.112.0014-0 | PEDRA-DE-MAO PARA REGIAO DE ITAPERUNA,EXCLUSIVE TRANSPORTE,I | M3 |  | 126
NCLUSIVE CARGA NO CAMINHAO.FORNECIMENTO
14577 | PEDRA DE MAO, PARA REGIAO DE ITAPERUNA, EXCLUSIVE TRANSPORTE | T | 1.68 | 75 | 0 | 126
20.112.0014-A | PEDRA-DE-MAO PARA REGIAO DE ITAPERUNA,EXCLUSIVE TRANSPORTE,I | M3 |  | 126
NCLUSIVE CARGA NO CAMINHAO.FORNECIMENTO
14577 | PEDRA DE MAO, PARA REGIAO DE ITAPERUNA, EXCLUSIVE TRANSPORTE | T | 1.68 | 75 | 0 | 126
20.112.0015-0 | AREIA PARA A REGIAO DE ITAPERUNA,EXCLUSIVE TRANSPORTE,INCLUS | M3 |  | 95.2
IVE CARGA NO CAMINHAO.FORNECIMENTO
13810 | AREIA LAVADA, GROSSA, PARA REGIAO DE ITAPERUNA, EXCLUSIVE TR | M3 | 1 | 95.2 | 0 | 95.2
ANSPORTE
20.112.0015-A | AREIA PARA A REGIAO DE ITAPERUNA,EXCLUSIVE TRANSPORTE,INCLUS | M3 |  | 95.2
IVE CARGA NO CAMINHAO.FORNECIMENTO
13810 | AREIA LAVADA, GROSSA, PARA REGIAO DE ITAPERUNA, EXCLUSIVE TR | M3 | 1 | 95.2 | 0 | 95.2
ANSPORTE
20.113.0010-0 | CASCALHINHO (PEDRA ZERO) PARA REGIAO DE MACAE,EXCLUSIVE TRAN | M3 |  | 106.5
SPORTE,INCLUSIVE CARGA NO CAMINHAO.FORNECIMENTO
14539 | BRITA 0, PARA REGIAO DE MACAE, EXCLUSIVE TRANSPORTE | T | 1.42 | 75 | 0 | 106.5
20.113.0010-A | CASCALHINHO (PEDRA ZERO) PARA REGIAO DE MACAE,EXCLUSIVE TRAN | M3 |  | 106.5
SPORTE,INCLUSIVE CARGA NO CAMINHAO.FORNECIMENTO
14539 | BRITA 0, PARA REGIAO DE MACAE, EXCLUSIVE TRANSPORTE | T | 1.42 | 75 | 0 | 106.5
20.113.0011-0 | PEDRA BRITADA 1, 2 E 3 PARA REGIAO DE MACAE,EXCLUSIVE TRANSP | M3 |  | 85.07
ORTE,INCLUSIVE CARGA NO CAMINHAO.FORNECIMENTO
14547 | BRITA 1, PARA REGIAO DE MACAE, EXCLUSIVE TRANSPORTE | T | 0.725 | 58.67 | 0 | 42.5358
14553 | BRITA 2, PARA REGIAO DE MACAE, EXCLUSIVE TRANSPORTE | T | 0.725 | 58.67 | 0 | 42.5358
20.113.0011-A | PEDRA BRITADA 1, 2 E 3 PARA REGIAO DE MACAE,EXCLUSIVE TRANSP | M3 |  | 85.07
ORTE,INCLUSIVE CARGA NO CAMINHAO.FORNECIMENTO
14547 | BRITA 1, PARA REGIAO DE MACAE, EXCLUSIVE TRANSPORTE | T | 0.725 | 58.67 | 0 | 42.5358
14553 | BRITA 2, PARA REGIAO DE MACAE, EXCLUSIVE TRANSPORTE | T | 0.725 | 58.67 | 0 | 42.5358
20.113.0012-0 | BRITA CORRIDA PARA REGIAO DE MACAE,EXCLUSIVE TRANSPORTE,INCL | M3 |  | 109.12
USIVE CARGA NO CAMINHAO.FORNECIMENTO
14564 | BRITA CORRIDA, PARA REGIAO DE MACAE, EXCLUSIVE TRANSPORTE | T | 1.76 | 62 | 0 | 109.12
20.113.0012-A | BRITA CORRIDA PARA REGIAO DE MACAE,EXCLUSIVE TRANSPORTE,INCL | M3 |  | 109.12
USIVE CARGA NO CAMINHAO.FORNECIMENTO
14564 | BRITA CORRIDA, PARA REGIAO DE MACAE, EXCLUSIVE TRANSPORTE | T | 1.76 | 62 | 0 | 109.12
20.113.0013-0 | PO-DE-PEDRA PARA REGIAO DE MACAE,EXCLUSIVE TRANSPORTE,INCLUS | M3 |  | 93.6
IVE CARGA NO CAMINHAO.FORNECIMENTO
14571 | PO DE PEDRA, PARA REGIAO DE MACAE, EXCLUSIVE TRANSPORTE | T | 1.56 | 60 | 0 | 93.6
20.113.0013-A | PO-DE-PEDRA PARA REGIAO DE MACAE,EXCLUSIVE TRANSPORTE,INCLUS | M3 |  | 93.6
IVE CARGA NO CAMINHAO.FORNECIMENTO
14571 | PO DE PEDRA, PARA REGIAO DE MACAE, EXCLUSIVE TRANSPORTE | T | 1.56 | 60 | 0 | 93.6
20.113.0014-0 | PEDRA-DE-MAO PARA REGIAO DE MACAE,EXCLUSIVE TRANSPORTE,INCLU | M3 |  | 98.56
SIVE CARGA NO CAMINHAO.FORNECIMENTO
14578 | PEDRA DE MAO, PARA REGIAO DE MACAE, EXCLUSIVE TRANSPORTE | T | 1.68 | 58.67 | 0 | 98.5656
20.113.0014-A | PEDRA-DE-MAO PARA REGIAO DE MACAE,EXCLUSIVE TRANSPORTE,INCLU | M3 |  | 98.56
SIVE CARGA NO CAMINHAO.FORNECIMENTO
14578 | PEDRA DE MAO, PARA REGIAO DE MACAE, EXCLUSIVE TRANSPORTE | T | 1.68 | 58.67 | 0 | 98.5656
20.113.0015-0 | AREIA PARA A REGIAO DE MACAE,EXCLUSIVE TRANSPORTE,INCLUSIVE | M3 |  | 30
CARGA NO CAMINHAO.FORNECIMENTO
13811 | AREIA LAVADA, GROSSA, PARA REGIAO DE MACAE, EXCLUSIVE TRANSP | M3 | 1 | 30 | 0 | 30
ORTE
20.113.0015-A | AREIA PARA A REGIAO DE MACAE,EXCLUSIVE TRANSPORTE,INCLUSIVE | M3 |  | 30
CARGA NO CAMINHAO.FORNECIMENTO
13811 | AREIA LAVADA, GROSSA, PARA REGIAO DE MACAE, EXCLUSIVE TRANSP | M3 | 1 | 30 | 0 | 30
ORTE
20.114.0010-0 | CASCALHINHO (PEDRA ZERO) PARA REGIAO DE NOVA FRIBURGO,EXCLUS | M3 |  | 142
IVE TRANSPORTE,INCLUSIVE CARGA NO CAMINHAO.FORNECIMENTO
14540 | BRITA 0, PARA REGIAO DE NOVA FRIBURGO, EXCLUSIVE TRANSPORTE | T | 1.42 | 100 | 0 | 142
20.114.0010-A | CASCALHINHO (PEDRA ZERO) PARA REGIAO DE NOVA FRIBURGO,EXCLUS | M3 |  | 142
IVE TRANSPORTE,INCLUSIVE CARGA NO CAMINHAO.FORNECIMENTO
14540 | BRITA 0, PARA REGIAO DE NOVA FRIBURGO, EXCLUSIVE TRANSPORTE | T | 1.42 | 100 | 0 | 142
20.114.0011-0 | PEDRA BRITADA 1, 2 E 3 PARA REGIAO DE NOVA FRIBURGO,EXCLUSIV | M3 |  | 141.47
E TRANSPORTE,INCLUSIVE CARGA NO CAMINHAO.FORNECIMENTO
14548 | BRITA 1, PARA REGIAO DE NOVA FRIBURGO, EXCLUSIVE TRANSPORTE | T | 0.725 | 96.55 | 0 | 69.9988
14554 | BRITA 2, PARA REGIAO DE NOVA FRIBURGO, EXCLUSIVE TRANSPORTE | T | 0.725 | 98.59 | 0 | 71.4778
20.114.0011-A | PEDRA BRITADA 1, 2 E 3 PARA REGIAO DE NOVA FRIBURGO,EXCLUSIV | M3 |  | 141.47
E TRANSPORTE,INCLUSIVE CARGA NO CAMINHAO.FORNECIMENTO
14548 | BRITA 1, PARA REGIAO DE NOVA FRIBURGO, EXCLUSIVE TRANSPORTE | T | 0.725 | 96.55 | 0 | 69.9988
14554 | BRITA 2, PARA REGIAO DE NOVA FRIBURGO, EXCLUSIVE TRANSPORTE | T | 0.725 | 98.59 | 0 | 71.4778
20.114.0012-0 | BRITA CORRIDA PARA REGIAO DE NOVA FRIBURGO,EXCLUSIVE TRANSPO | M3 |  | 127.3
RTE,INCLUSIVE CARGA NO CAMINHAO.FORNECIMENTO
14565 | BRITA CORRIDA, PARA REGIAO DE NOVA FRIBURGO, EXCLUSIVE TRANS | T | 1.76 | 72.33 | 0 | 127.3008
PORTE
20.114.0012-A | BRITA CORRIDA PARA REGIAO DE NOVA FRIBURGO,EXCLUSIVE TRANSPO | M3 |  | 127.3
RTE,INCLUSIVE CARGA NO CAMINHAO.FORNECIMENTO
14565 | BRITA CORRIDA, PARA REGIAO DE NOVA FRIBURGO, EXCLUSIVE TRANS | T | 1.76 | 72.33 | 0 | 127.3008
PORTE
20.114.0013-0 | PO-DE-PEDRA PARA REGIAO DE NOVA FRIBURGO,EXCLUSIVE TRANSPORT | M3 |  | 129.99
E,INCLUSIVE CARGA NO CAMINHAO.FORNECIMENTO
14572 | PO DE PEDRA, PARA REGIAO DE NOVA FRIBURGO, EXCLUSIVE TRANSPO | T | 1.56 | 83.33 | 0 | 129.9948
RTE
20.114.0013-A | PO-DE-PEDRA PARA REGIAO DE NOVA FRIBURGO,EXCLUSIVE TRANSPORT | M3 |  | 129.99
E,INCLUSIVE CARGA NO CAMINHAO.FORNECIMENTO
14572 | PO DE PEDRA, PARA REGIAO DE NOVA FRIBURGO, EXCLUSIVE TRANSPO | T | 1.56 | 83.33 | 0 | 129.9948
RTE
20.114.0014-0 | PEDRA-DE-MAO PARA REGIAO DE NOVA FRIBURGO,EXCLUSIVE TRANSPOR | M3 |  | 147.63
TE,INCLUSIVE CARGA NO CAMINHAO.FORNECIMENTO
14579 | PEDRA DE MAO, PARA REGIAO DE NOVA FRIBURGO, EXCLUSIVE TRANSP | T | 1.68 | 87.88 | 0 | 147.6384
ORTE
20.114.0014-A | PEDRA-DE-MAO PARA REGIAO DE NOVA FRIBURGO,EXCLUSIVE TRANSPOR | M3 |  | 147.63
TE,INCLUSIVE CARGA NO CAMINHAO.FORNECIMENTO
14579 | PEDRA DE MAO, PARA REGIAO DE NOVA FRIBURGO, EXCLUSIVE TRANSP | T | 1.68 | 87.88 | 0 | 147.6384
ORTE
20.114.0015-0 | AREIA PARA A REGIAO DE NOVA FRIBURGO,EXCLUSIVE TRANSPORTE,IN | M3 |  | 105
CLUSIVE CARGA NO CAMINHAO.FORNECIMENTO
13812 | AREIA LAVADA, GROSSA, PARA REGIAO DE NOVA FRIBURGO, EXCLUSIV | M3 | 1 | 105 | 0 | 105
E TRANSPORTE
20.114.0015-A | AREIA PARA A REGIAO DE NOVA FRIBURGO,EXCLUSIVE TRANSPORTE,IN | M3 |  | 105
CLUSIVE CARGA NO CAMINHAO.FORNECIMENTO
13812 | AREIA LAVADA, GROSSA, PARA REGIAO DE NOVA FRIBURGO, EXCLUSIV | M3 | 1 | 105 | 0 | 105
E TRANSPORTE
20.115.0010-0 | CASCALHINHO (PEDRA ZERO) PARA REGIAO DE BARRA MANSA,EXCLUSIV | M3 |  | 103.09
E TRANSPORTE,INCLUSIVE CARGA NO CAMINHAO.FORNECIMENTO
14536 | BRITA 0, PARA REGIAO DE BARRA MANSA, EXCLUSIVE TRANSPORTE | T | 1.42 | 72.6 | 0 | 103.092
20.115.0010-A | CASCALHINHO (PEDRA ZERO) PARA REGIAO DE BARRA MANSA,EXCLUSIV | M3 |  | 103.09
E TRANSPORTE,INCLUSIVE CARGA NO CAMINHAO.FORNECIMENTO
14536 | BRITA 0, PARA REGIAO DE BARRA MANSA, EXCLUSIVE TRANSPORTE | T | 1.42 | 72.6 | 0 | 103.092
20.115.0011-0 | PEDRA BRITADA 1, 2 E 3 PARA REGIAO DE BARRA MANSA,EXCLUSIVE | M3 |  | 87.17
TRANSPORTE,INCLUSIVE CARGA NO CAMINHAO.FORNECIMENTO
14544 | BRITA 1, PARA REGIAO DE BARRA MANSA, EXCLUSIVE TRANSPORTE | T | 0.4843 | 66 | 0 | 31.9638
14551 | BRITA 2, PARA REGIAO DE BARRA MANSA, EXCLUSIVE TRANSPORTE | T | 0.4843 | 57 | 0 | 27.6051
14557 | BRITA 3, PARA REGIAO DE BARRA MANSA, EXCLUSIVE TRANSPORTE | T | 0.4843 | 57 | 0 | 27.6051
20.115.0011-A | PEDRA BRITADA 1, 2 E 3 PARA REGIAO DE BARRA MANSA,EXCLUSIVE | M3 |  | 87.17
TRANSPORTE,INCLUSIVE CARGA NO CAMINHAO.FORNECIMENTO
14544 | BRITA 1, PARA REGIAO DE BARRA MANSA, EXCLUSIVE TRANSPORTE | T | 0.4843 | 66 | 0 | 31.9638
14551 | BRITA 2, PARA REGIAO DE BARRA MANSA, EXCLUSIVE TRANSPORTE | T | 0.4843 | 57 | 0 | 27.6051
14557 | BRITA 3, PARA REGIAO DE BARRA MANSA, EXCLUSIVE TRANSPORTE | T | 0.4843 | 57 | 0 | 27.6051
20.115.0012-0 | BRITA CORRIDA PARA REGIAO DE BARRA MANSA,EXCLUSIVE TRANSPORT | M3 |  | 54.64
E,INCLUSIVE CARGA NO CAMINHAO.FORNECIMENTO
14562 | BRITA CORRIDA, PARA REGIAO DE BARRA MANSA, EXCLUSIVE TRANSPO | T | 1.76 | 31.05 | 0 | 54.648
RTE
20.115.0012-A | BRITA CORRIDA PARA REGIAO DE BARRA MANSA,EXCLUSIVE TRANSPORT | M3 |  | 54.64
E,INCLUSIVE CARGA NO CAMINHAO.FORNECIMENTO
14562 | BRITA CORRIDA, PARA REGIAO DE BARRA MANSA, EXCLUSIVE TRANSPO | T | 1.76 | 31.05 | 0 | 54.648
RTE
20.115.0013-0 | PO-DE-PEDRA PARA REGIAO DE BARRA MANSA,EXCLUSIVE TRANSPORTE, | M3 |  | 71.76
INCLUSIVE CARGA NO CAMINHAO.FORNECIMENTO
14569 | PO DE PEDRA, PARA REGIAO DE BARRA MANSA, EXCLUSIVE TRANSPORT | T | 1.56 | 46 | 0 | 71.76
E
20.115.0013-A | PO-DE-PEDRA PARA REGIAO DE BARRA MANSA,EXCLUSIVE TRANSPORTE, | M3 |  | 71.76
INCLUSIVE CARGA NO CAMINHAO.FORNECIMENTO
14569 | PO DE PEDRA, PARA REGIAO DE BARRA MANSA, EXCLUSIVE TRANSPORT | T | 1.56 | 46 | 0 | 71.76
E
20.115.0014-0 | PEDRA-DE-MAO PARA REGIAO DE BARRA MANSA,EXCLUSIVE TRANSPORTE | M3 |  | 100.8
,INCLUSIVE CARGA NO CAMINHAO.FORNECIMENTO
14576 | PEDRA DE MAO, PARA REGIAO DE BARRA MANSA, EXCLUSIVE TRANSPOR | T | 1.68 | 60 | 0 | 100.8
TE
20.115.0014-A | PEDRA-DE-MAO PARA REGIAO DE BARRA MANSA,EXCLUSIVE TRANSPORTE | M3 |  | 100.8
,INCLUSIVE CARGA NO CAMINHAO.FORNECIMENTO
14576 | PEDRA DE MAO, PARA REGIAO DE BARRA MANSA, EXCLUSIVE TRANSPOR | T | 1.68 | 60 | 0 | 100.8
TE
20.115.0015-0 | AREIA PARA REGIAO DE BARRA MANSA,EXCLUSIVE TRANSPORTE,INCLUS | M3 |  | 75
IVE CARGA NO CAMINHAO.FORNECIMENTO
13813 | AREIA LAVADA, GROSSA, PARA REGIAO DE BARRA MANSA, EXCLUSIVE | M3 | 1 | 75 | 0 | 75
TRANSPORTE
20.115.0015-A | AREIA PARA REGIAO DE BARRA MANSA,EXCLUSIVE TRANSPORTE,INCLUS | M3 |  | 75
IVE CARGA NO CAMINHAO.FORNECIMENTO
13813 | AREIA LAVADA, GROSSA, PARA REGIAO DE BARRA MANSA, EXCLUSIVE | M3 | 1 | 75 | 0 | 75
TRANSPORTE
20.116.0005-0 | PEDRA BRITADA Nº3 PARA REGIAO METROPOLITANA DO RIO DE JANEIR | M3 |  | 101.5
O,EXCLUSIVE TRANSPORTE,INCLUSIVE CARGA NO CAMINHAO.FORNECIME
NTO
14560 | BRITA 3, PARA REGIAO METROPOLITANA DO RIO DE JANEIRO, EXCLUS | T | 1.45 | 70 | 0 | 101.5
IVE TRANSPORTE
20.116.0005-A | PEDRA BRITADA Nº3 PARA REGIAO METROPOLITANA DO RIO DE JANEIR | M3 |  | 101.5
O,EXCLUSIVE TRANSPORTE,INCLUSIVE CARGA NO CAMINHAO.FORNECIME
NTO
14560 | BRITA 3, PARA REGIAO METROPOLITANA DO RIO DE JANEIRO, EXCLUS | T | 1.45 | 70 | 0 | 101.5
IVE TRANSPORTE
20.116.0006-0 | PEDRA BRITADA Nº2,PARA REGIAO METROPOLITANA DO RIO DE JANEIR | M3 |  | 101.5
O,EXCLUSIVE TRANSPORTE,INCLUSIVE CARGA NO CAMINHAO.FORNECIME
NTO
14556 | BRITA 2, PARA REGIAO METROPOLITANA DO RIO DE JANEIRO, EXCLUS | T | 1.45 | 70 | 0 | 101.5
IVE TRANSPORTE
20.116.0006-A | PEDRA BRITADA Nº2,PARA REGIAO METROPOLITANA DO RIO DE JANEIR | M3 |  | 101.5
O,EXCLUSIVE TRANSPORTE,INCLUSIVE CARGA NO CAMINHAO.FORNECIME
NTO
14556 | BRITA 2, PARA REGIAO METROPOLITANA DO RIO DE JANEIRO, EXCLUS | T | 1.45 | 70 | 0 | 101.5
IVE TRANSPORTE
20.116.0007-0 | PEDRA BRITADA Nº1,PARA REGIAO METROPOLITANA DO RIO DE JANEIR | M3 |  | 101.79
O,EXCLUSIVE TRANSPORTE,INCLUSIVE CARGA NO CAMINHAO.FORNECIME
NTO
14550 | BRITA 1, PARA REGIAO METROPOLITANA DO RIO DE JANEIRO, EXCLUS | T | 1.45 | 70.2 | 0 | 101.79
IVE TRANSPORTE
20.116.0007-A | PEDRA BRITADA Nº1,PARA REGIAO METROPOLITANA DO RIO DE JANEIR | M3 |  | 101.79
O,EXCLUSIVE TRANSPORTE,INCLUSIVE CARGA NO CAMINHAO.FORNECIME
NTO
14550 | BRITA 1, PARA REGIAO METROPOLITANA DO RIO DE JANEIRO, EXCLUS | T | 1.45 | 70.2 | 0 | 101.79
IVE TRANSPORTE
20.116.0008-0 | PEDRA BRITADA Nº0,PARA REGIAO METROPOLITANA DO RIO DE JANEIR | M3 |  | 105.08
O,EXCLUSIVE TRANSPORTE,INCLUSIVE CARGA NO CAMINHAO.FORNECIME
NTO
14542 | BRITA 0, PARA REGIAO METROPOLITANA DO RIO DE JANEIRO, EXCLUS | T | 1.42 | 74 | 0 | 105.08
IVE TRANSPORTE
20.116.0008-A | PEDRA BRITADA Nº0,PARA REGIAO METROPOLITANA DO RIO DE JANEIR | M3 |  | 105.08
O,EXCLUSIVE TRANSPORTE,INCLUSIVE CARGA NO CAMINHAO.FORNECIME
NTO
14542 | BRITA 0, PARA REGIAO METROPOLITANA DO RIO DE JANEIRO, EXCLUS | T | 1.42 | 74 | 0 | 105.08
IVE TRANSPORTE
20.116.0012-0 | BRITA CORRIDA PARA REGIAO METROPOLITANA DO RIO DE JANEIRO,EX | M3 |  | 61.6
CLUSIVE TRANSPORTE,INCLUSIVE CARGA NO CAMINHAO.FORNECIMENTO
14567 | BRITA CORRIDA, PARA REGIAO METROPOLITANA DO RIO DE JANEIRO, | T | 1.76 | 35 | 0 | 61.6
EXCLUSIVE TRANSPORTE
20.116.0012-A | BRITA CORRIDA PARA REGIAO METROPOLITANA DO RIO DE JANEIRO,EX | M3 |  | 61.6
CLUSIVE TRANSPORTE,INCLUSIVE CARGA NO CAMINHAO.FORNECIMENTO
14567 | BRITA CORRIDA, PARA REGIAO METROPOLITANA DO RIO DE JANEIRO, | T | 1.76 | 35 | 0 | 61.6
EXCLUSIVE TRANSPORTE
20.116.0013-0 | PEDRA-DE-MAO PARA REGIAO METROPOLITANA DO RIO DE JANEIRO,EXC | M3 |  | 117.6
LUSIVE TRANSPORTE,INCLUSIVE CARGA NO CAMINHAO.FORNECIMENTO
14581 | PEDRA DE MAO, PARA REGIAO METROPOLITANA DO RIO DE JANEIRO, E | T | 1.68 | 70 | 0 | 117.6
XCLUSIVE TRANSPORTE
20.116.0013-A | PEDRA-DE-MAO PARA REGIAO METROPOLITANA DO RIO DE JANEIRO,EXC | M3 |  | 117.6
LUSIVE TRANSPORTE,INCLUSIVE CARGA NO CAMINHAO.FORNECIMENTO
14581 | PEDRA DE MAO, PARA REGIAO METROPOLITANA DO RIO DE JANEIRO, E | T | 1.68 | 70 | 0 | 117.6
XCLUSIVE TRANSPORTE
20.116.0014-0 | AREIA PARA REGIAO METROPOLITANA DO RIO DE JANEIRO,EXCLUSIVE | M3 |  | 65
TRANSPORTE,INCLUSIVE CARGA NO CAMINHAO.FORNECIMENTO
13814 | AREIA LAVADA, GROSSA, PARA REGIAO METROPOLITANA DO RIO DE JA | M3 | 1 | 65 | 0 | 65
NEIRO, EXCLUSIVE TRANSPORTE
20.116.0014-A | AREIA PARA REGIAO METROPOLITANA DO RIO DE JANEIRO,EXCLUSIVE | M3 |  | 65
TRANSPORTE,INCLUSIVE CARGA NO CAMINHAO.FORNECIMENTO
13814 | AREIA LAVADA, GROSSA, PARA REGIAO METROPOLITANA DO RIO DE JA | M3 | 1 | 65 | 0 | 65
NEIRO, EXCLUSIVE TRANSPORTE
20.116.0020-0 | PO-DE-PEDRA PARA REGIAO METROPOLITANA DO RIO DE JANEIRO,EXCL | M3 |  | 85.8
USIVE TRANSPORTE,INCLUSIVE CARGA NO CAMINHAO.FORNECIMENTO
14573 | PO DE PEDRA, PARA REGIAO METROPOLITANA DO RIO DE JANEIRO, EX | T | 1.56 | 55 | 0 | 85.8
CLUSIVE TRANSPORTE
20.116.0020-A | PO-DE-PEDRA PARA REGIAO METROPOLITANA DO RIO DE JANEIRO,EXCL | M3 |  | 85.8
USIVE TRANSPORTE,INCLUSIVE CARGA NO CAMINHAO.FORNECIMENTO
14573 | PO DE PEDRA, PARA REGIAO METROPOLITANA DO RIO DE JANEIRO, EX | T | 1.56 | 55 | 0 | 85.8
CLUSIVE TRANSPORTE
20.116.0030-0 | AREIA INDUSTRIAL MEDIA PARA REGIAO METROPOLITANA DO RIO DE J | T |  | 65
ANEIRO,CONFORME ABNT NBR 7211,EXCLUSIVE TRANSPORTE,INCLUSIVE
CARGA NO CAMINHAO.FORNECIMENTO
14908 | AREIA INDUSTRIAL MEDIA, ABNT NBR 7211, PARA REGIAO METROPOLI | T | 1 | 65 | 0 | 65
TANA DO RIO DE JANEIRO, EXCLUSIVE TRANSPORTE
20.116.0030-A | AREIA INDUSTRIAL MEDIA PARA REGIAO METROPOLITANA DO RIO DE J | T |  | 65
ANEIRO,CONFORME ABNT NBR 7211,EXCLUSIVE TRANSPORTE,INCLUSIVE
CARGA NO CAMINHAO.FORNECIMENTO
14908 | AREIA INDUSTRIAL MEDIA, ABNT NBR 7211, PARA REGIAO METROPOLI | T | 1 | 65 | 0 | 65
TANA DO RIO DE JANEIRO, EXCLUSIVE TRANSPORTE
20.116.0035-0 | AREIA INDUSTRIAL FINA PARA REGIAO METROPOLITANA DO RIO DE JA | T |  | 72
NEIRO,CONFORME ABNT NBR 7211,EXCLUSIVE TRANSPORTE,INCLUSIVE
CARGA NO CAMINHAO.FORNECIMENTO
14910 | AREIA INDUSTRIAL FINA, ABNT NBR 7211, PARA REGIAO METROPOLIT | T | 1 | 72 | 0 | 72
ANA DO RIO DE JANEIRO, EXCLUSIVE TRANSPORTE
20.116.0035-A | AREIA INDUSTRIAL FINA PARA REGIAO METROPOLITANA DO RIO DE JA | T |  | 72
NEIRO,CONFORME ABNT NBR 7211,EXCLUSIVE TRANSPORTE,INCLUSIVE
CARGA NO CAMINHAO.FORNECIMENTO
14910 | AREIA INDUSTRIAL FINA, ABNT NBR 7211, PARA REGIAO METROPOLIT | T | 1 | 72 | 0 | 72
ANA DO RIO DE JANEIRO, EXCLUSIVE TRANSPORTE
20.170.0001-0 | CONSTRUCAO DE FAIXA DELIMITADORA (VIBRADOR) EM CONCRETO SIMP | M |  | 217.46
LES,INCLUSIVE FORNECIMENTO DOS MATERIAIS
01605 | ARGAMASSA CIM.,AREIA TRACO 1:3,PREPARO MECANICO | M3 | 0.01 | 468.3383 | 0 | 4.6834
01642 | FORMAS MADEIRA, PARAM. PLANOS, 3 VEZES | M2 | 0.35 | 111.8422 | 0 | 39.1448
01747 | PREPARO CONCR. BETON. 320L; 1,00M3/H | M3 | 0.1 | 130.8147 | 0 | 13.0815
01754 | LANCAMENTO CONC.C/ARM.1,0M3/H,HORIZ/VERT | M3 | 0.1 | 210.1526 | 0 | 21.0153
01968 | MAO-DE-OBRA DE PEDREIRO, INCLUSIVE ENCARGOS SOCIAIS | H | 0.8 | 26.73 | 3 | 22.0255
01999 | MAO-DE-OBRA DE SERVENTE DA CONSTRUCAO CIVIL, INCLUSIVE ENCAR | H | 3.8 | 19.33 | 3 | 75.6576
GOS SOCIAIS
03110 | CONCRETO FCK 25MPA | M3 | 0.1 | 418.564 | 0 | 41.8564
20.170.0001-A | CONSTRUCAO DE FAIXA DELIMITADORA (VIBRADOR) EM CONCRETO SIMP | M |  | 197.58
LES,INCLUSIVE FORNECIMENTO DOS MATERIAIS
20115 | MAO-DE-OBRA DE PEDREIRO, INCLUSIVE ENCARGOS SOCIAIS DESONERA | H | 0.8 | 23.16 | 3 | 19.0838
DOS
20132 | MAO-DE-OBRA DE SERVENTE DA CONSTRUCAO CIVIL, INCLUSIVE ENCAR | H | 3.8 | 16.75 | 3 | 65.5595
GOS SOCIAIS DESONERADOS
30163 | ARGAMASSA CIM.,AREIA TRACO 1:3,PREPARO MECANICO | M3 | 0.01 | 460.102 | 0 | 4.601
30248 | CONCRETO FCK 25MPA | M3 | 0.1 | 418.564 | 0 | 41.8564
30256 | PREPARO CONCR. BETON. 320L; 1,00M3/H | M3 | 0.1 | 114.8703 | 0 | 11.487
30262 | LANCAMENTO CONC.C/ARM.1,0M3/H,HORIZ/VERT | M3 | 0.1 | 183.1769 | 0 | 18.3177
30284 | FORMAS MADEIRA, PARAM. PLANOS, 3 VEZES | M2 | 0.35 | 104.7925 | 0 | 36.6774
20.170.0002-0 | SONORIZADOR DE CONCRETO MOLDADO NO LOCAL,MEDINDO (10,5X5,0)M | UN |  | 8541.26
,INCLUSIVE REJUNTAMENTO,BARRAS DE LIGACAO,ESCAVACAO,IMPRIMAC
AO
00001 | AREIA LAVADA, GROSSA, PARA REGIAO METROPOLITANA DO RIO DE JA | M3 | 4.27 | 118.5 | 3 | 521.1749
NEIRO
00007 | CIMENTO ASFALTICO DE PETROLEO, CAP 50/70, A GRANEL | KG | 0.06 | 4.0203 | 3 | 0.2485
00038 | ASFALTO DILUIDO, CM-30, A GRANEL | KG | 0.079 | 5.2956 | 3 | 0.4309
00149 | CIMENTO PORTLAND CP II 32, EM SACO DE 50KG | KG | 4200 | 0.576 | 3 | 2491.776
00349 | PINUS, EM PECAS DE 2,50X30,00CM (1"X12") | M | 3.1 | 12.04 | 0 | 37.324
00350 | PINUS EM PECAS DE 2,50X22,50CM, (1"X9") | M | 4.22 | 8.1835 | 0 | 34.5344
00369 | PINUS, PECA 2,5 X 10CM | M | 4.34 | 3.963 | 0 | 17.1994
00371 | PINUS, PECA 1 X 7CM | M | 1.26 | 1.8375 | 0 | 2.3153
00453 | PREGO COM OU SEM CABECA, EM CAIXAS DE 50KG, OU QUANTIDADES E | KG | 0.62 | 18.29 | 0 | 11.3398
QUIVALENTES, Nº12X12 A 18X30
01747 | PREPARO CONCR. BETON. 320L; 1,00M3/H | M3 | 12.08 | 130.8147 | 0 | 1580.2416
01766 | LANCAMENTO CONC.S/ARM.1,0M3/H,HORIZ/VERT | M3 | 12.08 | 105.408 | 0 | 1273.3286
01990 | MAO-DE-OBRA DE CARPINTEIRO DE FORMA DE CONCRETO, INCLUSIVE E | H | 6.2 | 26.73 | 3 | 170.6978
NCARGOS SOCIAIS
01999 | MAO-DE-OBRA DE SERVENTE DA CONSTRUCAO CIVIL, INCLUSIVE ENCAR | H | 47.18 | 19.33 | 3 | 939.3491
GOS SOCIAIS
03050 | BARRA ACO CA-50,DIAM.DE 8 A 12,5MM | KG | 7.06 | 7.8984 | 0 | 55.7627
03053 | CORTE ACO CA-50B DIAM.ENTRE 8MM A 12,5MM | KG | 7.06 | 4.9813 | 0 | 35.168
14543 | PEDRA BRITADA 1 E 2 (MEDIA), PARA REGIAO METROPOLITANA DO RI | T | 14.7175 | 90.4 | 3 | 1370.3759
O DE JANEIRO
20.170.0002-A | SONORIZADOR DE CONCRETO MOLDADO NO LOCAL,MEDINDO (10,5X5,0)M | UN |  | 8026.69
,INCLUSIVE REJUNTAMENTO,BARRAS DE LIGACAO,ESCAVACAO,IMPRIMAC
AO
00001 | AREIA LAVADA, GROSSA, PARA REGIAO METROPOLITANA DO RIO DE JA | M3 | 4.27 | 118.5 | 3 | 521.1749
NEIRO
00007 | CIMENTO ASFALTICO DE PETROLEO, CAP 50/70, A GRANEL | KG | 0.06 | 4.0203 | 3 | 0.2485
00038 | ASFALTO DILUIDO, CM-30, A GRANEL | KG | 0.079 | 5.2956 | 3 | 0.4309
00149 | CIMENTO PORTLAND CP II 32, EM SACO DE 50KG | KG | 4200 | 0.576 | 3 | 2491.776
00349 | PINUS, EM PECAS DE 2,50X30,00CM (1"X12") | M | 3.1 | 12.04 | 0 | 37.324
00453 | PREGO COM OU SEM CABECA, EM CAIXAS DE 50KG, OU QUANTIDADES E | KG | 0.62 | 18.29 | 0 | 11.3398
QUIVALENTES, Nº12X12 A 18X30
14543 | PEDRA BRITADA 1 E 2 (MEDIA), PARA REGIAO METROPOLITANA DO RI | T | 14.7175 | 90.4 | 3 | 1370.3759
O DE JANEIRO
20046 | MAO-DE-OBRA DE CARPINTEIRO DE FORMA DE CONCRETO, INCLUSIVE E | H | 6.2 | 23.16 | 3 | 147.8998
NCARGOS SOCIAIS DESONERADOS
20132 | MAO-DE-OBRA DE SERVENTE DA CONSTRUCAO CIVIL, INCLUSIVE ENCAR | H | 47.18 | 16.75 | 3 | 813.973
GOS SOCIAIS DESONERADOS
30256 | PREPARO CONCR. BETON. 320L; 1,00M3/H | M3 | 12.08 | 114.8703 | 0 | 1387.6332
30272 | LANCAMENTO CONC.S/ARM.1,0M3/H,HORIZ/VERT | M3 | 12.08 | 91.4103 | 0 | 1104.2364
30302 | BARRA ACO CA-50,DIAM.DE 8 A 12,5MM | KG | 7.06 | 7.8984 | 0 | 55.7627
30309 | CORTE ACO CA-50B DIAM.ENTRE 8MM A 12,5MM | KG | 7.06 | 4.3162 | 0 | 30.4724
30914 | PINUS, PECA 1 X 7CM | M | 1.26 | 1.8375 | 0 | 2.3153
30916 | PINUS, PECA 2,5 X 10CM | M | 4.34 | 3.963 | 0 | 17.1994
31052 | PINUS EM PECAS DE 2,50X22,50M, (1"X9") | M | 4.22 | 8.1835 | 0 | 34.5344
20.170.0005-0 | NARIZ DE INTERSECAO EM CONCRETO SIMPLES,CONFORME PROJETO DER | UN |  | 2395.16
-RJ
01637 | CONCRETO FCK 20MPA | M3 | 3.6 | 398.7639 | 0 | 1435.55
01640 | FORMAS MADEIRA PARAM. PLANOS, 2 VEZES | M2 | 1.2 | 83.7008 | 0 | 100.441
01745 | PREPARO CONCR. BETON. 320L; 2,0M3/H | M3 | 3.6 | 95.2721 | 0 | 342.9796
01764 | LANCAMENTO CONC.S/ARM.2,0M3/H, HORIZ. | M3 | 3.6 | 88.0821 | 0 | 317.0956
01999 | MAO-DE-OBRA DE SERVENTE DA CONSTRUCAO CIVIL, INCLUSIVE ENCAR | H | 10 | 19.33 | 3 | 199.099
GOS SOCIAIS
20.170.0005-A | NARIZ DE INTERSECAO EM CONCRETO SIMPLES,CONFORME PROJETO DER | UN |  | 2275.14
-RJ
20132 | MAO-DE-OBRA DE SERVENTE DA CONSTRUCAO CIVIL, INCLUSIVE ENCAR | H | 10 | 16.75 | 3 | 172.525
GOS SOCIAIS DESONERADOS
30247 | CONCRETO FCK 20MPA | M3 | 3.6 | 398.7639 | 0 | 1435.55
30254 | PREPARO CONCR. BETON. 320L; 2,0M3/H | M3 | 3.6 | 83.3138 | 0 | 299.9297
30270 | LANCAMENTO CONC.S/ARM.2,0M3/H, HORIZ. | M3 | 3.6 | 76.4329 | 0 | 275.1584
30282 | FORMAS MADEIRA PARAM. PLANOS, 2 VEZES | M2 | 1.2 | 76.6511 | 0 | 91.9813
20.170.0015-0 | ONDULACAO EM CONCRETO(QUEBRA-MOLA)MOLDADA NO LOCAL,MEDINDO(1 | UN |  | 5839.65
0,50X3,70)M, INCLUSIVE REJUNTAMENTO, BARRAS DE LIGACAO, ESCA
VACAO E IMPRIMACAO
00001 | AREIA LAVADA, GROSSA, PARA REGIAO METROPOLITANA DO RIO DE JA | M3 | 2.8 | 118.5 | 3 | 341.754
NEIRO
00007 | CIMENTO ASFALTICO DE PETROLEO, CAP 50/70, A GRANEL | KG | 0.037 | 4.0203 | 3 | 0.1532
00038 | ASFALTO DILUIDO, CM-30, A GRANEL | KG | 0.058 | 5.2956 | 3 | 0.3164
00149 | CIMENTO PORTLAND CP II 32, EM SACO DE 50KG | KG | 2752 | 0.576 | 3 | 1632.7066
00349 | PINUS, EM PECAS DE 2,50X30,00CM (1"X12") | M | 1.85 | 12.04 | 0 | 22.274
00350 | PINUS EM PECAS DE 2,50X22,50CM, (1"X9") | M | 2.52 | 8.1835 | 0 | 20.6224
00369 | PINUS, PECA 2,5 X 10CM | M | 2.59 | 3.963 | 0 | 10.2642
00371 | PINUS, PECA 1 X 7CM | M | 11.66 | 1.8375 | 0 | 21.4253
00453 | PREGO COM OU SEM CABECA, EM CAIXAS DE 50KG, OU QUANTIDADES E | KG | 0.37 | 18.29 | 0 | 6.7673
QUIVALENTES, Nº12X12 A 18X30
01747 | PREPARO CONCR. BETON. 320L; 1,00M3/H | M3 | 7.91 | 130.8147 | 0 | 1034.7443
01766 | LANCAMENTO CONC.S/ARM.1,0M3/H,HORIZ/VERT | M3 | 7.91 | 105.408 | 0 | 833.7773
01990 | MAO-DE-OBRA DE CARPINTEIRO DE FORMA DE CONCRETO, INCLUSIVE E | H | 3.7 | 26.73 | 3 | 101.868
NCARGOS SOCIAIS
01999 | MAO-DE-OBRA DE SERVENTE DA CONSTRUCAO CIVIL, INCLUSIVE ENCAR | H | 42.62 | 19.33 | 3 | 848.5599
GOS SOCIAIS
03050 | BARRA ACO CA-50,DIAM.DE 8 A 12,5MM | KG | 5.17 | 7.8984 | 0 | 40.8347
03053 | CORTE ACO CA-50B DIAM.ENTRE 8MM A 12,5MM | KG | 5.17 | 4.9813 | 0 | 25.7533
14543 | PEDRA BRITADA 1 E 2 (MEDIA), PARA REGIAO METROPOLITANA DO RI | T | 9.6425 | 90.4 | 3 | 897.8325
O DE JANEIRO
20.170.0015-A | ONDULACAO EM CONCRETO(QUEBRA-MOLA)MOLDADA NO LOCAL,MEDINDO(1 | UN |  | 5472.5
0,50X3,70)M, INCLUSIVE REJUNTAMENTO, BARRAS DE LIGACAO, ESCA
VACAO E IMPRIMACAO
00001 | AREIA LAVADA, GROSSA, PARA REGIAO METROPOLITANA DO RIO DE JA | M3 | 2.8 | 118.5 | 3 | 341.754
NEIRO
00007 | CIMENTO ASFALTICO DE PETROLEO, CAP 50/70, A GRANEL | KG | 0.037 | 4.0203 | 3 | 0.1532
00038 | ASFALTO DILUIDO, CM-30, A GRANEL | KG | 0.058 | 5.2956 | 3 | 0.3164
00149 | CIMENTO PORTLAND CP II 32, EM SACO DE 50KG | KG | 2752 | 0.576 | 3 | 1632.7066
00349 | PINUS, EM PECAS DE 2,50X30,00CM (1"X12") | M | 1.85 | 12.04 | 0 | 22.274
00453 | PREGO COM OU SEM CABECA, EM CAIXAS DE 50KG, OU QUANTIDADES E | KG | 0.37 | 18.29 | 0 | 6.7673
QUIVALENTES, Nº12X12 A 18X30
14543 | PEDRA BRITADA 1 E 2 (MEDIA), PARA REGIAO METROPOLITANA DO RI | T | 9.6425 | 90.4 | 3 | 897.8325
O DE JANEIRO
20046 | MAO-DE-OBRA DE CARPINTEIRO DE FORMA DE CONCRETO, INCLUSIVE E | H | 3.7 | 23.16 | 3 | 88.2628
NCARGOS SOCIAIS DESONERADOS
20132 | MAO-DE-OBRA DE SERVENTE DA CONSTRUCAO CIVIL, INCLUSIVE ENCAR | H | 42.62 | 16.75 | 3 | 735.3016
GOS SOCIAIS DESONERADOS
30256 | PREPARO CONCR. BETON. 320L; 1,00M3/H | M3 | 7.91 | 114.8703 | 0 | 908.6241
30272 | LANCAMENTO CONC.S/ARM.1,0M3/H,HORIZ/VERT | M3 | 7.91 | 91.4103 | 0 | 723.0555
30302 | BARRA ACO CA-50,DIAM.DE 8 A 12,5MM | KG | 5.17 | 7.8984 | 0 | 40.8347
30309 | CORTE ACO CA-50B DIAM.ENTRE 8MM A 12,5MM | KG | 5.17 | 4.3162 | 0 | 22.3148
30914 | PINUS, PECA 1 X 7CM | M | 11.66 | 1.8375 | 0 | 21.4253
30916 | PINUS, PECA 2,5 X 10CM | M | 2.59 | 3.963 | 0 | 10.2642
31052 | PINUS EM PECAS DE 2,50X22,50M, (1"X9") | M | 2.52 | 8.1835 | 0 | 20.6224
20.175.0002-1 | BARREIRA PRE-MOLDADA EXTERNA,EM CONCRETO ARMADO(FCK=25MPA,AC | M |  | 603.21
O CA-50),TIPO DER-RJ,MEDINDO 0,15M NO TOPO,0,40M NA BASE E 0
,77M DE ALTURA,INCLUINDO FERROS DE LIGACAO E FORNECIMENTO DO
S MATERIAIS
01740 | PREPARO CONCR. BETON. 600L; 7,0M3/H | M3 | 0.1953 | 61.9259 | 0 | 12.0941
01762 | LANCAMENTO CONC.S/ARM.7,0M3/H, HORIZ. | M3 | 0.1953 | 86.7449 | 15 | 19.4825
02003 | GUINDAUTO 3,5T, ALCANCE 7,0M (CP) | H | 0.2 | 58.4776 | 0 | 11.6955
02004 | GUINDAUTO 3,5T, ALCANCE 7,0M (CI) | H | 0.06 | 50.1983 | 0 | 3.0119
03050 | BARRA ACO CA-50,DIAM.DE 8 A 12,5MM | KG | 21.43 | 7.8984 | 0 | 169.2627
03053 | CORTE ACO CA-50B DIAM.ENTRE 8MM A 12,5MM | KG | 21.43 | 4.9813 | 0 | 106.7493
03067 | FORMAS CHAPAS RESINADA E PLASTIF. 3VEZES | M2 | 2.006 | 99.2894 | 0 | 199.1745
03110 | CONCRETO FCK 25MPA | M3 | 0.1953 | 418.564 | 0 | 81.7455
20.175.0002-B | BARREIRA PRE-MOLDADA EXTERNA,EM CONCRETO ARMADO(FCK=25MPA,AC | M |  | 562.97
O CA-50),TIPO DER-RJ,MEDINDO 0,15M NO TOPO,0,40M NA BASE E 0
,77M DE ALTURA,INCLUINDO FERROS DE LIGACAO E FORNECIMENTO DO
S MATERIAIS
30248 | CONCRETO FCK 25MPA | M3 | 0.1953 | 418.564 | 0 | 81.7455
30252 | PREPARO CONCR. BETON. 600L; 7,0M3/H | M3 | 0.1953 | 55.8139 | 0 | 10.9005
30268 | LANCAMENTO CONC.S/ARM.7,0M3/H, HORIZ. | M3 | 0.1953 | 75.308 | 15 | 16.9138
30296 | FORMAS CHAPAS RESINADA E PLASTIF. 3VEZES | M2 | 2.006 | 88.8792 | 0 | 178.2917
30302 | BARRA ACO CA-50,DIAM.DE 8 A 12,5MM | KG | 21.43 | 7.8984 | 0 | 169.2627
30309 | CORTE ACO CA-50B DIAM.ENTRE 8MM A 12,5MM | KG | 21.43 | 4.3162 | 0 | 92.4962
30523 | GUINDAUTO 3,5T, ALCANCE 5,90M (CP) | H | 0.2 | 53.3176 | 0 | 10.6635
30524 | GUINDAUTO 3,5T, ALCANCE 5,90M (CI) | H | 0.06 | 45.0383 | 0 | 2.7023
20.175.0003-0 | BARREIRA PRE-MOLDADA EXTERNA,EM CONCRETO ARMADO(FCK=25MPA,AC | M |  | 776.91
O CA-50),TIPO DER-RJ,MEDINDO 0,25M NO TOPO,0,40M NA BASE E 1
,14M DE ALTURA,INCLUINDO VIGOTA HORIZONTAL,MONTANTE A CADA 1
,00M,FERROS DE LIGACAO E FORNECIMENTO DOS MATERIAIS
01740 | PREPARO CONCR. BETON. 600L; 7,0M3/H | M3 | 0.2655 | 61.9259 | 0 | 16.4413
01762 | LANCAMENTO CONC.S/ARM.7,0M3/H, HORIZ. | M3 | 0.2655 | 86.7449 | 15 | 26.4854
02003 | GUINDAUTO 3,5T, ALCANCE 7,0M (CP) | H | 0.25 | 58.4776 | 0 | 14.6194
02004 | GUINDAUTO 3,5T, ALCANCE 7,0M (CI) | H | 0.08 | 50.1983 | 0 | 4.0159
03050 | BARRA ACO CA-50,DIAM.DE 8 A 12,5MM | KG | 20.63 | 7.8984 | 0 | 162.944
03051 | BARRA ACO CA-50B DIAM. ACIMA DE 12,5MM | KG | 9.8 | 6.8287 | 0 | 66.9213
03053 | CORTE ACO CA-50B DIAM.ENTRE 8MM A 12,5MM | KG | 20.63 | 4.9813 | 0 | 102.7642
03054 | CORTE ACO CA-50,DIAM. ACIMA 12,5MM | KG | 9.8 | 4.2696 | 0 | 41.8421
03067 | FORMAS CHAPAS RESINADA E PLASTIF. 3VEZES | M2 | 2.314 | 99.2894 | 0 | 229.7557
03110 | CONCRETO FCK 25MPA | M3 | 0.2655 | 418.564 | 0 | 111.1287
20.175.0003-A | BARREIRA PRE-MOLDADA EXTERNA,EM CONCRETO ARMADO(FCK=25MPA,AC | M |  | 726.7
O CA-50),TIPO DER-RJ,MEDINDO 0,25M NO TOPO,0,40M NA BASE E 1
,14M DE ALTURA,INCLUINDO VIGOTA HORIZONTAL,MONTANTE A CADA 1
,00M,FERROS DE LIGACAO E FORNECIMENTO DOS MATERIAIS
30248 | CONCRETO FCK 25MPA | M3 | 0.2655 | 418.564 | 0 | 111.1287
30252 | PREPARO CONCR. BETON. 600L; 7,0M3/H | M3 | 0.2655 | 55.8139 | 0 | 14.8186
30268 | LANCAMENTO CONC.S/ARM.7,0M3/H, HORIZ. | M3 | 0.2655 | 75.308 | 15 | 22.9934
30296 | FORMAS CHAPAS RESINADA E PLASTIF. 3VEZES | M2 | 2.314 | 88.8792 | 0 | 205.6665
30302 | BARRA ACO CA-50,DIAM.DE 8 A 12,5MM | KG | 20.63 | 7.8984 | 0 | 162.944
30303 | BARRA ACO CA-50B DIAM. ACIMA DE 12,5MM | KG | 9.8 | 6.8287 | 0 | 66.9213
30309 | CORTE ACO CA-50B DIAM.ENTRE 8MM A 12,5MM | KG | 20.63 | 4.3162 | 0 | 89.0432
30310 | CORTE ACO CA-50,DIAM. ACIMA 12,5MM | KG | 9.8 | 3.6996 | 0 | 36.2561
30523 | GUINDAUTO 3,5T, ALCANCE 5,90M (CP) | H | 0.25 | 53.3176 | 0 | 13.3294
30524 | GUINDAUTO 3,5T, ALCANCE 5,90M (CI) | H | 0.08 | 45.0383 | 0 | 3.6031
20.175.0004-0 | BARREIRA DUPLA PRE-MOLDADA INTERNA(DIVISORIA DE PISTA),EM CO | M |  | 673.01
NCRETO ARMADO(FCK=25MPA,ACO CA-50),TIPO DER-RJ,MEDINDO 0,15M
NO TOPO,0,65M NA BASE E 0,77M DE ALTURA,INCLUINDO FERROS DE
LIGACAO E FORNECIMENTO DOS MATERIAIS
01740 | PREPARO CONCR. BETON. 600L; 7,0M3/H | M3 | 0.264 | 61.9259 | 0 | 16.3484
01762 | LANCAMENTO CONC.S/ARM.7,0M3/H, HORIZ. | M3 | 0.264 | 86.7449 | 15 | 26.3358
02003 | GUINDAUTO 3,5T, ALCANCE 7,0M (CP) | H | 0.25 | 58.4776 | 0 | 14.6194
02004 | GUINDAUTO 3,5T, ALCANCE 7,0M (CI) | H | 0.08 | 50.1983 | 0 | 4.0159
03050 | BARRA ACO CA-50,DIAM.DE 8 A 12,5MM | KG | 21.8 | 7.8984 | 0 | 172.1851
03053 | CORTE ACO CA-50B DIAM.ENTRE 8MM A 12,5MM | KG | 21.8 | 4.9813 | 0 | 108.5923
03067 | FORMAS CHAPAS RESINADA E PLASTIF. 3VEZES | M2 | 2.22 | 99.2894 | 0 | 220.4225
03110 | CONCRETO FCK 25MPA | M3 | 0.264 | 418.564 | 0 | 110.5009
20.175.0004-A | BARREIRA DUPLA PRE-MOLDADA INTERNA(DIVISORIA DE PISTA),EM CO | M |  | 628.62
NCRETO ARMADO(FCK=25MPA,ACO CA-50),TIPO DER-RJ,MEDINDO 0,15M
NO TOPO,0,65M NA BASE E 0,77M DE ALTURA,INCLUINDO FERROS DE
LIGACAO E FORNECIMENTO DOS MATERIAIS
30248 | CONCRETO FCK 25MPA | M3 | 0.264 | 418.564 | 0 | 110.5009
30252 | PREPARO CONCR. BETON. 600L; 7,0M3/H | M3 | 0.264 | 55.8139 | 0 | 14.7349
30268 | LANCAMENTO CONC.S/ARM.7,0M3/H, HORIZ. | M3 | 0.264 | 75.308 | 15 | 22.8635
30296 | FORMAS CHAPAS RESINADA E PLASTIF. 3VEZES | M2 | 2.22 | 88.8792 | 0 | 197.3118
30302 | BARRA ACO CA-50,DIAM.DE 8 A 12,5MM | KG | 21.8 | 7.8984 | 0 | 172.1851
30309 | CORTE ACO CA-50B DIAM.ENTRE 8MM A 12,5MM | KG | 21.8 | 4.3162 | 0 | 94.0932
30523 | GUINDAUTO 3,5T, ALCANCE 5,90M (CP) | H | 0.25 | 53.3176 | 0 | 13.3294
30524 | GUINDAUTO 3,5T, ALCANCE 5,90M (CI) | H | 0.08 | 45.0383 | 0 | 3.6031
20.175.0005-0 | BARREIRA PRE-MOLDADA EXTERNA,EM CONCRETO ARMADO(FCK=25MPA,AC | M |  | 1843.32
O CA-50),FIXADA EM SOLO TIPO DER-RJ,MEDINDO 0,15M NO TOPO,0,
40M NA BASE E 1,47M DE ALTURA TOTAL(SENDO PARTE ENTERRADA),T
ENDO SAPATA LATERAL DE CONCRETO ARMADO,CONCRETADA NO LOCAL,C
OM 1,50M DE LARGURA,INCLUSIVE FORNECIMENTO DOS MATERIAIS,EXC
LUSIVE BERCOS
01740 | PREPARO CONCR. BETON. 600L; 7,0M3/H | M3 | 0.8148 | 61.9259 | 0 | 50.4572
01762 | LANCAMENTO CONC.S/ARM.7,0M3/H, HORIZ. | M3 | 0.8148 | 86.7449 | 15 | 81.2817
02003 | GUINDAUTO 3,5T, ALCANCE 7,0M (CP) | H | 0.45 | 58.4776 | 0 | 26.3149
02004 | GUINDAUTO 3,5T, ALCANCE 7,0M (CI) | H | 0.15 | 50.1983 | 0 | 7.5297
03050 | BARRA ACO CA-50,DIAM.DE 8 A 12,5MM | KG | 51.5 | 7.8984 | 0 | 406.7676
03051 | BARRA ACO CA-50B DIAM. ACIMA DE 12,5MM | KG | 26.5 | 6.8287 | 0 | 180.9606
03053 | CORTE ACO CA-50B DIAM.ENTRE 8MM A 12,5MM | KG | 51.5 | 4.9813 | 0 | 256.537
03054 | CORTE ACO CA-50,DIAM. ACIMA 12,5MM | KG | 26.5 | 4.2696 | 0 | 113.1444
03067 | FORMAS CHAPAS RESINADA E PLASTIF. 3VEZES | M2 | 3.82 | 99.2894 | 0 | 379.2855
03110 | CONCRETO FCK 25MPA | M3 | 0.8148 | 418.564 | 0 | 341.0459
20.175.0005-A | BARREIRA PRE-MOLDADA EXTERNA,EM CONCRETO ARMADO(FCK=25MPA,AC | M |  | 1735.4
O CA-50),FIXADA EM SOLO TIPO DER-RJ,MEDINDO 0,15M NO TOPO,0,
40M NA BASE E 1,47M DE ALTURA TOTAL(SENDO PARTE ENTERRADA),T
ENDO SAPATA LATERAL DE CONCRETO ARMADO,CONCRETADA NO LOCAL,C
OM 1,50M DE LARGURA,INCLUSIVE FORNECIMENTO DOS MATERIAIS,EXC
LUSIVE BERCOS
30248 | CONCRETO FCK 25MPA | M3 | 0.8148 | 418.564 | 0 | 341.0459
30252 | PREPARO CONCR. BETON. 600L; 7,0M3/H | M3 | 0.8148 | 55.8139 | 0 | 45.4772
30268 | LANCAMENTO CONC.S/ARM.7,0M3/H, HORIZ. | M3 | 0.8148 | 75.308 | 15 | 70.5651
30296 | FORMAS CHAPAS RESINADA E PLASTIF. 3VEZES | M2 | 3.82 | 88.8792 | 0 | 339.5185
30302 | BARRA ACO CA-50,DIAM.DE 8 A 12,5MM | KG | 51.5 | 7.8984 | 0 | 406.7676
30303 | BARRA ACO CA-50B DIAM. ACIMA DE 12,5MM | KG | 26.5 | 6.8287 | 0 | 180.9606
30309 | CORTE ACO CA-50B DIAM.ENTRE 8MM A 12,5MM | KG | 51.5 | 4.3162 | 0 | 222.2843
30310 | CORTE ACO CA-50,DIAM. ACIMA 12,5MM | KG | 26.5 | 3.6996 | 0 | 98.0394
30523 | GUINDAUTO 3,5T, ALCANCE 5,90M (CP) | H | 0.45 | 53.3176 | 0 | 23.9929
30524 | GUINDAUTO 3,5T, ALCANCE 5,90M (CI) | H | 0.15 | 45.0383 | 0 | 6.7557
20.175.0006-0 | BARREIRA PRE-MOLDADA EXTERNA,EM CONCRETO ARMADO(FCK=25MPA,AC | M |  | 1964.08
O CA-50),FIXADA EM SOLO,TIPO DER-RJ,MEDINDO 0,25M NO TOPO,0,
40M NA BASE E 2,34M DE ALTURA TOTAL(SENDO PARTE ENTERRADA),I
NCLUINDO VIGOTAS HORIZONTAIS,MONTANTES A CADA 1,00M,TENDO SA
PATA LATERAL DE CONCRETO ARMADO,CONCRETADA NO LOCAL,C/0,60M
DE LARGURA,INCLUSIVE FORNECIMENTO DOS MATERIAIS,EXCL.BERCOS
01740 | PREPARO CONCR. BETON. 600L; 7,0M3/H | M3 | 0.8655 | 61.9259 | 0 | 53.5969
01762 | LANCAMENTO CONC.S/ARM.7,0M3/H, HORIZ. | M3 | 0.8655 | 86.7449 | 15 | 86.3394
02003 | GUINDAUTO 3,5T, ALCANCE 7,0M (CP) | H | 0.45 | 58.4776 | 0 | 26.3149
02004 | GUINDAUTO 3,5T, ALCANCE 7,0M (CI) | H | 0.15 | 50.1983 | 0 | 7.5297
03050 | BARRA ACO CA-50,DIAM.DE 8 A 12,5MM | KG | 48 | 7.8984 | 0 | 379.1232
03051 | BARRA ACO CA-50B DIAM. ACIMA DE 12,5MM | KG | 26.5 | 6.8287 | 0 | 180.9606
03053 | CORTE ACO CA-50B DIAM.ENTRE 8MM A 12,5MM | KG | 48 | 4.9813 | 0 | 239.1024
03054 | CORTE ACO CA-50,DIAM. ACIMA 12,5MM | KG | 26.5 | 4.2696 | 0 | 113.1444
03067 | FORMAS CHAPAS RESINADA E PLASTIF. 3VEZES | M2 | 5.194 | 99.2894 | 0 | 515.7091
03110 | CONCRETO FCK 25MPA | M3 | 0.8655 | 418.564 | 0 | 362.2671
20.175.0006-A | BARREIRA PRE-MOLDADA EXTERNA,EM CONCRETO ARMADO(FCK=25MPA,AC | M |  | 1843.21
O CA-50),FIXADA EM SOLO,TIPO DER-RJ,MEDINDO 0,25M NO TOPO,0,
40M NA BASE E 2,34M DE ALTURA TOTAL(SENDO PARTE ENTERRADA),I
NCLUINDO VIGOTAS HORIZONTAIS,MONTANTES A CADA 1,00M,TENDO SA
PATA LATERAL DE CONCRETO ARMADO,CONCRETADA NO LOCAL,C/0,60M
DE LARGURA,INCLUSIVE FORNECIMENTO DOS MATERIAIS,EXCL.BERCOS
30248 | CONCRETO FCK 25MPA | M3 | 0.8655 | 418.564 | 0 | 362.2671
30252 | PREPARO CONCR. BETON. 600L; 7,0M3/H | M3 | 0.8655 | 55.8139 | 0 | 48.3069
30268 | LANCAMENTO CONC.S/ARM.7,0M3/H, HORIZ. | M3 | 0.8655 | 75.308 | 15 | 74.9559
30296 | FORMAS CHAPAS RESINADA E PLASTIF. 3VEZES | M2 | 5.194 | 88.8792 | 0 | 461.6386
30302 | BARRA ACO CA-50,DIAM.DE 8 A 12,5MM | KG | 48 | 7.8984 | 0 | 379.1232
30303 | BARRA ACO CA-50B DIAM. ACIMA DE 12,5MM | KG | 26.5 | 6.8287 | 0 | 180.9606
30309 | CORTE ACO CA-50B DIAM.ENTRE 8MM A 12,5MM | KG | 48 | 4.3162 | 0 | 207.1776
30310 | CORTE ACO CA-50,DIAM. ACIMA 12,5MM | KG | 26.5 | 3.6996 | 0 | 98.0394
30523 | GUINDAUTO 3,5T, ALCANCE 5,90M (CP) | H | 0.45 | 53.3176 | 0 | 23.9929
30524 | GUINDAUTO 3,5T, ALCANCE 5,90M (CI) | H | 0.15 | 45.0383 | 0 | 6.7557
20.175.0007-0 | BARREIRA DUPLA PRE-MOLDADA INTERNA(DIVISORIA DE PISTA),EM CO | M |  | 1761.17
NCRETO ARMADO(FCK=25MPA,ACO CA-50),FIXADA EM SOLO,TIPO DER-R
J,MEDINDO 0,15M NO TOPO,0,65M NA BASE E 1,27M DE ALTURA TOTA
L(SENDO PARTE ENTERRADA),TENDO SAPATAS LATERIAIS DE CONCRETO
ARMADO COM 0,50M DE LARGURA,CONCRETADA NO LOCAL,INCLUSIVE F
ORNECIMENTO DOS MATERIAIS,EXCLUSIVE BERCOS
01740 | PREPARO CONCR. BETON. 600L; 7,0M3/H | M3 | 0.789 | 61.9259 | 0 | 48.8595
01762 | LANCAMENTO CONC.S/ARM.7,0M3/H, HORIZ. | M3 | 0.789 | 86.7449 | 15 | 78.708
02003 | GUINDAUTO 3,5T, ALCANCE 7,0M (CP) | H | 0.45 | 58.4776 | 0 | 26.3149
02004 | GUINDAUTO 3,5T, ALCANCE 7,0M (CI) | H | 0.15 | 50.1983 | 0 | 7.5297
03050 | BARRA ACO CA-50,DIAM.DE 8 A 12,5MM | KG | 51.5 | 7.8984 | 0 | 406.7676
03051 | BARRA ACO CA-50B DIAM. ACIMA DE 12,5MM | KG | 20 | 6.8287 | 0 | 136.574
03053 | CORTE ACO CA-50B DIAM.ENTRE 8MM A 12,5MM | KG | 51.5 | 4.9813 | 0 | 256.537
03054 | CORTE ACO CA-50,DIAM. ACIMA 12,5MM | KG | 20 | 4.2696 | 0 | 85.392
03067 | FORMAS CHAPAS RESINADA E PLASTIF. 3VEZES | M2 | 3.87 | 99.2894 | 0 | 384.25
03110 | CONCRETO FCK 25MPA | M3 | 0.789 | 418.564 | 0 | 330.247
20.175.0007-A | BARREIRA DUPLA PRE-MOLDADA INTERNA(DIVISORIA DE PISTA),EM CO | M |  | 1656.94
NCRETO ARMADO(FCK=25MPA,ACO CA-50),FIXADA EM SOLO,TIPO DER-R
J,MEDINDO 0,15M NO TOPO,0,65M NA BASE E 1,27M DE ALTURA TOTA
L(SENDO PARTE ENTERRADA),TENDO SAPATAS LATERIAIS DE CONCRETO
ARMADO COM 0,50M DE LARGURA,CONCRETADA NO LOCAL,INCLUSIVE F
ORNECIMENTO DOS MATERIAIS,EXCLUSIVE BERCOS
30248 | CONCRETO FCK 25MPA | M3 | 0.789 | 418.564 | 0 | 330.247
30252 | PREPARO CONCR. BETON. 600L; 7,0M3/H | M3 | 0.789 | 55.8139 | 0 | 44.0372
30268 | LANCAMENTO CONC.S/ARM.7,0M3/H, HORIZ. | M3 | 0.789 | 75.308 | 15 | 68.3307
30296 | FORMAS CHAPAS RESINADA E PLASTIF. 3VEZES | M2 | 3.87 | 88.8792 | 0 | 343.9625
30302 | BARRA ACO CA-50,DIAM.DE 8 A 12,5MM | KG | 51.5 | 7.8984 | 0 | 406.7676
30303 | BARRA ACO CA-50B DIAM. ACIMA DE 12,5MM | KG | 20 | 6.8287 | 0 | 136.574
30309 | CORTE ACO CA-50B DIAM.ENTRE 8MM A 12,5MM | KG | 51.5 | 4.3162 | 0 | 222.2843
30310 | CORTE ACO CA-50,DIAM. ACIMA 12,5MM | KG | 20 | 3.6996 | 0 | 73.992
30523 | GUINDAUTO 3,5T, ALCANCE 5,90M (CP) | H | 0.45 | 53.3176 | 0 | 23.9929
30524 | GUINDAUTO 3,5T, ALCANCE 5,90M (CI) | H | 0.15 | 45.0383 | 0 | 6.7557
20.175.0010-1 | GUARDA-CORPO EM CONCRETO ARMADO(FCK=15MPA,ACO CA-50),FORMADO | M |  | 211.55
POR QUADROS RETANGULARES DE 1,90X0,50M SUSTENTADOS POR DOIS
MONTANTES DE 0,85M DE ALTURA,INCLUSIVE FORNECIMENTO DOS MAT
ERIAIS E ELEMENTOS DE FIXACAO NA PONTE
00368 | PINUS, EM PECAS DE 7,50X7,50CM (3"X3") | M | 1.2 | 7.35 | 0 | 8.82
01635 | CONCRETO FCK 15MPA | M3 | 0.0295 | 374.6667 | 0 | 11.0527
01640 | FORMAS MADEIRA PARAM. PLANOS, 2 VEZES | M2 | 0.966 | 83.7008 | 0 | 80.855
01745 | PREPARO CONCR. BETON. 320L; 2,0M3/H | M3 | 0.0295 | 95.2721 | 0 | 2.8105
01752 | LANCAMENTO CONC.C/ARM.2,0M3/H,HORIZ/VERT | M3 | 0.0295 | 143.1985 | 0 | 4.2244
01990 | MAO-DE-OBRA DE CARPINTEIRO DE FORMA DE CONCRETO, INCLUSIVE E | H | 0.5 | 26.73 | 3 | 13.766
NCARGOS SOCIAIS
01999 | MAO-DE-OBRA DE SERVENTE DA CONSTRUCAO CIVIL, INCLUSIVE ENCAR | H | 0.1 | 19.33 | 3 | 1.991
GOS SOCIAIS
03050 | BARRA ACO CA-50,DIAM.DE 8 A 12,5MM | KG | 6.835 | 7.8984 | 0 | 53.9856
03053 | CORTE ACO CA-50B DIAM.ENTRE 8MM A 12,5MM | KG | 6.835 | 4.9813 | 0 | 34.0472
20.175.0010-B | GUARDA-CORPO EM CONCRETO ARMADO(FCK=15MPA,ACO CA-50),FORMADO | M |  | 197.2
POR QUADROS RETANGULARES DE 1,90X0,50M SUSTENTADOS POR DOIS
MONTANTES DE 0,85M DE ALTURA,INCLUSIVE FORNECIMENTO DOS MAT
ERIAIS E ELEMENTOS DE FIXACAO NA PONTE
00368 | PINUS, EM PECAS DE 7,50X7,50CM (3"X3") | M | 1.2 | 7.35 | 0 | 8.82
20046 | MAO-DE-OBRA DE CARPINTEIRO DE FORMA DE CONCRETO, INCLUSIVE E | H | 0.5 | 23.16 | 3 | 11.9274
NCARGOS SOCIAIS DESONERADOS
20132 | MAO-DE-OBRA DE SERVENTE DA CONSTRUCAO CIVIL, INCLUSIVE ENCAR | H | 0.1 | 16.75 | 3 | 1.7253
GOS SOCIAIS DESONERADOS
30246 | CONCRETO FCK 15MPA | M3 | 0.0295 | 374.6667 | 0 | 11.0527
30254 | PREPARO CONCR. BETON. 320L; 2,0M3/H | M3 | 0.0295 | 83.3138 | 0 | 2.4578
30260 | LANCAMENTO CONC.C/ARM.2,0M3/H,HORIZ/VERT | M3 | 0.0295 | 125.2148 | 0 | 3.6938
30282 | FORMAS MADEIRA PARAM. PLANOS, 2 VEZES | M2 | 0.966 | 76.6511 | 0 | 74.045
30302 | BARRA ACO CA-50,DIAM.DE 8 A 12,5MM | KG | 6.835 | 7.8984 | 0 | 53.9856
30309 | CORTE ACO CA-50B DIAM.ENTRE 8MM A 12,5MM | KG | 6.835 | 4.3162 | 0 | 29.5012
20.175.0015-0 | GUARDA-CORPO EM PILARES DE CONCRETO E BARRA DE ACO HORIZONTA | M |  | 757.81
IS DE 1.1/2" DE ACO GALVANIZADO
00004 | ARAME RECOZIDO Nº 18 | KG | 1.446 | 12.1943 | 0 | 17.633
00172 | TUBO DE ACO GALVANIZADO, COM COSTURA, PESADO, NBR 5580, DN=1 | M | 2 | 56.14 | 0 | 112.28
.1/2"
01635 | CONCRETO FCK 15MPA | M3 | 0.071 | 374.6667 | 0 | 26.6013
01641 | FORMAS MADEIRA PARAM. PLANOS; 1,4 VEZES | M2 | 0.73 | 95.8664 | 0 | 69.9825
01745 | PREPARO CONCR. BETON. 320L; 2,0M3/H | M3 | 0.071 | 95.2721 | 0 | 6.7643
01752 | LANCAMENTO CONC.C/ARM.2,0M3/H,HORIZ/VERT | M3 | 0.071 | 143.1985 | 0 | 10.1671
01998 | MAO-DE-OBRA DE ARMADOR DE CONCRETO ARMADO, INCLUSIVE ENCARGO | H | 1.4822 | 26.73 | 3 | 40.8064
S SOCIAIS
01999 | MAO-DE-OBRA DE SERVENTE DA CONSTRUCAO CIVIL, INCLUSIVE ENCAR | H | 0.37413 | 19.33 | 3 | 7.4489
GOS SOCIAIS
05844 | ACO CA-50, ESTIRADO, PRECO DE REVENDEDOR, NO DIAMETRO DE 06, | KG | 6.71 | 9.1099 | 0 | 61.1274
3MM
05845 | ACO CA-50, ESTIRADO, PRECO DE REVENDEDOR, NO DIAMETRO DE 08, | KG | 7.75 | 9.0663 | 0 | 70.2638
0MM
06913 | MAO-DE-OBRA DE SERRALHEIRO DA CONSTRUCAOCIVIL, INCLUSIVE ENC | H | 11.3 | 28.76 | 3 | 334.7376
ARGOS SOCIAIS
20.175.0015-A | GUARDA-CORPO EM PILARES DE CONCRETO E BARRA DE ACO HORIZONTA | M |  | 699.4
IS DE 1.1/2" DE ACO GALVANIZADO
00004 | ARAME RECOZIDO Nº 18 | KG | 1.446 | 12.1943 | 0 | 17.633
00172 | TUBO DE ACO GALVANIZADO, COM COSTURA, PESADO, NBR 5580, DN=1 | M | 2 | 56.14 | 0 | 112.28
.1/2"
05844 | ACO CA-50, ESTIRADO, PRECO DE REVENDEDOR, NO DIAMETRO DE 06, | KG | 6.71 | 9.1099 | 0 | 61.1274
3MM
05845 | ACO CA-50, ESTIRADO, PRECO DE REVENDEDOR, NO DIAMETRO DE 08, | KG | 7.75 | 9.0663 | 0 | 70.2638
0MM
20015 | MAO-DE-OBRA DE ARMADOR DE CONCRETO ARMADO, INCLUSIVE ENCARGO | H | 1.4822 | 23.16 | 3 | 35.3564
S SOCIAIS DESONERADOS
20131 | MAO-DE-OBRA DE SERRALHEIRO DA CONSTRUCAO CIVIL, INCLUSIVE EN | H | 11.3 | 24.92 | 3 | 290.0439
CARGOS SOCIAIS DESONERADOS
20132 | MAO-DE-OBRA DE SERVENTE DA CONSTRUCAO CIVIL, INCLUSIVE ENCAR | H | 0.37413 | 16.75 | 3 | 6.4547
GOS SOCIAIS DESONERADOS
30246 | CONCRETO FCK 15MPA | M3 | 0.071 | 374.6667 | 0 | 26.6013
30254 | PREPARO CONCR. BETON. 320L; 2,0M3/H | M3 | 0.071 | 83.3138 | 0 | 5.9153
30260 | LANCAMENTO CONC.C/ARM.2,0M3/H,HORIZ/VERT | M3 | 0.071 | 125.2148 | 0 | 8.8903
30283 | FORMAS MADEIRA PARAM. PLANOS; 1,4 VEZES | M2 | 0.73 | 88.8167 | 0 | 64.8362
20.176.0010-0 | GUARDA-CORPO COM 0,90M DE ALTURA,FORMADO POR DUAS LINHAS DE | M |  | 217.14
TUBO DE PVC DE 75MM,APOIADOS EM MONTANTES DE CONCRETO A CADA
2,0M
01724 | ESCORAMENTO PARAM.VERT. 5M, APROVEIT. 2V | M2 | 0.12 | 51.0738 | 0 | 6.1289
01968 | MAO-DE-OBRA DE PEDREIRO, INCLUSIVE ENCARGOS SOCIAIS | H | 0.011 | 26.73 | 3 | 0.3029
01990 | MAO-DE-OBRA DE CARPINTEIRO DE FORMA DE CONCRETO, INCLUSIVE E | H | 0.011 | 26.73 | 3 | 0.3029
NCARGOS SOCIAIS
01999 | MAO-DE-OBRA DE SERVENTE DA CONSTRUCAO CIVIL, INCLUSIVE ENCAR | H | 2.066 | 19.33 | 3 | 41.1339
GOS SOCIAIS
02249 | CONCRETO IMPORTADO DE USINA, UTILIZANDO BRITA 1, DE 20MPA | M3 | 0.022 | 420 | 0 | 9.24
02562 | TUBO DE PVC RIGIDO ROSQUEAVEL, EM BARRAS DE 6,00M, ROSCA EM | UN | 0.33 | 50 | 0 | 16.5
AMBAS AS EXTREMIDADES, DE 1/2"
03050 | BARRA ACO CA-50,DIAM.DE 8 A 12,5MM | KG | 8.5 | 7.8984 | 0 | 67.1364
03053 | CORTE ACO CA-50B DIAM.ENTRE 8MM A 12,5MM | KG | 8.5 | 4.9813 | 0 | 42.3411
03067 | FORMAS CHAPAS RESINADA E PLASTIF. 3VEZES | M2 | 0.343 | 99.2894 | 0 | 34.0563
20.176.0010-A | GUARDA-CORPO COM 0,90M DE ALTURA,FORMADO POR DUAS LINHAS DE | M |  | 201.81
TUBO DE PVC DE 75MM,APOIADOS EM MONTANTES DE CONCRETO A CADA
2,0M
02249 | CONCRETO IMPORTADO DE USINA, UTILIZANDO BRITA 1, DE 20MPA | M3 | 0.022 | 420 | 0 | 9.24
02562 | TUBO DE PVC RIGIDO ROSQUEAVEL, EM BARRAS DE 6,00M, ROSCA EM | UN | 0.33 | 50 | 0 | 16.5
AMBAS AS EXTREMIDADES, DE 1/2"
20046 | MAO-DE-OBRA DE CARPINTEIRO DE FORMA DE CONCRETO, INCLUSIVE E | H | 0.011 | 23.16 | 3 | 0.2624
NCARGOS SOCIAIS DESONERADOS
20115 | MAO-DE-OBRA DE PEDREIRO, INCLUSIVE ENCARGOS SOCIAIS DESONERA | H | 0.011 | 23.16 | 3 | 0.2624
DOS
20132 | MAO-DE-OBRA DE SERVENTE DA CONSTRUCAO CIVIL, INCLUSIVE ENCAR | H | 2.066 | 16.75 | 3 | 35.6437
GOS SOCIAIS DESONERADOS
30292 | ESCORAMENTO PARAM.VERT. 5M, APROVEIT. 2V | M2 | 0.12 | 46.6396 | 0 | 5.5968
30296 | FORMAS CHAPAS RESINADA E PLASTIF. 3VEZES | M2 | 0.343 | 88.8792 | 0 | 30.4856
30302 | BARRA ACO CA-50,DIAM.DE 8 A 12,5MM | KG | 8.5 | 7.8984 | 0 | 67.1364
30309 | CORTE ACO CA-50B DIAM.ENTRE 8MM A 12,5MM | KG | 8.5 | 4.3162 | 0 | 36.6877
20.180.0001-0 | MURETA DIVISORIA DE TRAFEGO,EM CONCRETO SIMPLES,TIPO AVENIDA | M |  | 607.58
BRASIL,COM A FORMA EXECUTADA EM CHAPAS DE MADEIRA COMPENSAD
A DE 14MM RESINADA E DE 20MM PLASTIFICADA,INCLUSIVE FORNECIM
ENTO DOS MATERIAIS
01635 | CONCRETO FCK 15MPA | M3 | 0.51 | 374.6667 | 0 | 191.08
01745 | PREPARO CONCR. BETON. 320L; 2,0M3/H | M3 | 0.51 | 95.2721 | 0 | 48.5888
01752 | LANCAMENTO CONC.C/ARM.2,0M3/H,HORIZ/VERT | M3 | 0.51 | 143.1985 | 0 | 73.0312
03067 | FORMAS CHAPAS RESINADA E PLASTIF. 3VEZES | M2 | 2.7 | 99.2894 | 10 | 294.8895
20.180.0001-A | MURETA DIVISORIA DE TRAFEGO,EM CONCRETO SIMPLES,TIPO AVENIDA | M |  | 561.4
BRASIL,COM A FORMA EXECUTADA EM CHAPAS DE MADEIRA COMPENSAD
A DE 14MM RESINADA E DE 20MM PLASTIFICADA,INCLUSIVE FORNECIM
ENTO DOS MATERIAIS
30246 | CONCRETO FCK 15MPA | M3 | 0.51 | 374.6667 | 0 | 191.08
30254 | PREPARO CONCR. BETON. 320L; 2,0M3/H | M3 | 0.51 | 83.3138 | 0 | 42.49
30260 | LANCAMENTO CONC.C/ARM.2,0M3/H,HORIZ/VERT | M3 | 0.51 | 125.2148 | 0 | 63.8595
30296 | FORMAS CHAPAS RESINADA E PLASTIF. 3VEZES | M2 | 2.7 | 88.8792 | 10 | 263.9712
20.180.0002-0 | MURETA DIVISORIA DE TRAFEGO,EM CONCRETO SIMPLES,TIPO AVENIDA | M |  | 312.69
BRASIL,INCLUSIVE FORNECIMENTO DOS MATERIAIS,EXCLUSIVE FORMA
01635 | CONCRETO FCK 15MPA | M3 | 0.51 | 374.6667 | 0 | 191.08
01745 | PREPARO CONCR. BETON. 320L; 2,0M3/H | M3 | 0.51 | 95.2721 | 0 | 48.5888
01752 | LANCAMENTO CONC.C/ARM.2,0M3/H,HORIZ/VERT | M3 | 0.51 | 143.1985 | 0 | 73.0312
20.180.0002-A | MURETA DIVISORIA DE TRAFEGO,EM CONCRETO SIMPLES,TIPO AVENIDA | M |  | 297.42
BRASIL,INCLUSIVE FORNECIMENTO DOS MATERIAIS,EXCLUSIVE FORMA
30246 | CONCRETO FCK 15MPA | M3 | 0.51 | 374.6667 | 0 | 191.08
30254 | PREPARO CONCR. BETON. 320L; 2,0M3/H | M3 | 0.51 | 83.3138 | 0 | 42.49
30260 | LANCAMENTO CONC.C/ARM.2,0M3/H,HORIZ/VERT | M3 | 0.51 | 125.2148 | 0 | 63.8595
20.181.0001-0 | FORMA METALICA PARA MURETA DIVISORIA DE TRAFEGO,TIPO AVENIDA | M |  | 111.24
BRASIL(ITEM 20.180.0001),INCLUSIVE RETIRADA DA MESMA E DO E
SCORAMENTO,ADIMITINDO-SE ATE 25 VEZES A UTILIZACAO
00368 | PINUS, EM PECAS DE 7,50X7,50CM (3"X3") | M | 0.133 | 7.35 | 0 | 0.9776
01990 | MAO-DE-OBRA DE CARPINTEIRO DE FORMA DE CONCRETO, INCLUSIVE E | H | 0.106 | 26.73 | 3 | 2.9184
NCARGOS SOCIAIS
01999 | MAO-DE-OBRA DE SERVENTE DA CONSTRUCAO CIVIL, INCLUSIVE ENCAR | H | 0.106 | 19.33 | 3 | 2.1104
GOS SOCIAIS
03239 | FORMA METALICA P/CONCRETO,C/FORNECIMENTO,CONFECCAO,MONTAGEM | M2 | 2.2 | 47.8349 | 0 | 105.2368
E DESMONTAGEM COM 25 VEZES UTILIZACAO,EXCLUSIVE ESCORAMENTO
20.181.0001-A | FORMA METALICA PARA MURETA DIVISORIA DE TRAFEGO,TIPO AVENIDA | M |  | 106.56
BRASIL(ITEM 20.180.0001),INCLUSIVE RETIRADA DA MESMA E DO E
SCORAMENTO,ADIMITINDO-SE ATE 25 VEZES A UTILIZACAO
00368 | PINUS, EM PECAS DE 7,50X7,50CM (3"X3") | M | 0.133 | 7.35 | 0 | 0.9776
20046 | MAO-DE-OBRA DE CARPINTEIRO DE FORMA DE CONCRETO, INCLUSIVE E | H | 0.106 | 23.16 | 3 | 2.5286
NCARGOS SOCIAIS DESONERADOS
20132 | MAO-DE-OBRA DE SERVENTE DA CONSTRUCAO CIVIL, INCLUSIVE ENCAR | H | 0.106 | 16.75 | 3 | 1.8288
GOS SOCIAIS DESONERADOS
30962 | FORMA METALICA P/CONCRETO,C/FORNECIMENTO,CONFECCAO,MONTAGEM | M2 | 2.2 | 46.0151 | 0 | 101.2332
E DESMONTAGEM COM 25 VEZES UTILIZACAO,EXCLUSIVE ESCORAMENTO
20.181.0005-1 | PROTECAO DE ESCORAMENTO PARA "LATERAL DE PISTA" (NAVIO),MEDI | UN |  | 9258.35
NDO 1,50M DE LARGURA,1,50M DE ALTURA,0,30M DE ESPESSURA DE P
AREDE E 16,00M DE COMPRIMENTO UTILIZANDO CONCRETO E TRILHO,C
ONFORME DESENHO DO DER-RJ
00349 | PINUS, EM PECAS DE 2,50X30,00CM (1"X12") | M | 64.56 | 12.04 | 0 | 777.3024
01633 | CONCRETO FCK 10MPA | M3 | 3.942 | 352.7663 | 0 | 1390.6048
01640 | FORMAS MADEIRA PARAM. PLANOS, 2 VEZES | M2 | 32.23 | 83.7008 | 0 | 2697.6768
01745 | PREPARO CONCR. BETON. 320L; 2,0M3/H | M3 | 3.942 | 95.2721 | 0 | 375.5626
01764 | LANCAMENTO CONC.S/ARM.2,0M3/H, HORIZ. | M3 | 3.942 | 88.0821 | 0 | 347.2196
01990 | MAO-DE-OBRA DE CARPINTEIRO DE FORMA DE CONCRETO, INCLUSIVE E | H | 42 | 26.73 | 3 | 1156.3398
NCARGOS SOCIAIS
01999 | MAO-DE-OBRA DE SERVENTE DA CONSTRUCAO CIVIL, INCLUSIVE ENCAR | H | 93 | 19.33 | 3 | 1851.6207
GOS SOCIAIS
02174 | SOLDA TOPO 1/4",CONVERSOR ELETROMOTORIZ. | M | 6.55 | 46.4218 | 0 | 304.0628
02966 | TRILHO SEMI-NOVO, P/SERVICO DE ESTAQUEAMENTO | KG | 127.4 | 2.8098 | 0 | 357.9685
20.181.0005-B | PROTECAO DE ESCORAMENTO PARA "LATERAL DE PISTA" (NAVIO),MEDI | UN |  | 8521.6
NDO 1,50M DE LARGURA,1,50M DE ALTURA,0,30M DE ESPESSURA DE P
AREDE E 16,00M DE COMPRIMENTO UTILIZANDO CONCRETO E TRILHO,C
ONFORME DESENHO DO DER-RJ
00349 | PINUS, EM PECAS DE 2,50X30,00CM (1"X12") | M | 64.56 | 12.04 | 0 | 777.3024
02966 | TRILHO SEMI-NOVO, P/SERVICO DE ESTAQUEAMENTO | KG | 127.4 | 2.8098 | 0 | 357.9685
20046 | MAO-DE-OBRA DE CARPINTEIRO DE FORMA DE CONCRETO, INCLUSIVE E | H | 42 | 23.16 | 3 | 1001.9016
NCARGOS SOCIAIS DESONERADOS
20132 | MAO-DE-OBRA DE SERVENTE DA CONSTRUCAO CIVIL, INCLUSIVE ENCAR | H | 93 | 16.75 | 3 | 1604.4825
GOS SOCIAIS DESONERADOS
30112 | SOLDA TOPO 1/4",CONVERSOR ELETROMOTORIZ. | M | 6.55 | 44.147 | 0 | 289.1629
30245 | CONCRETO FCK 10MPA | M3 | 3.942 | 352.7663 | 0 | 1390.6048
30254 | PREPARO CONCR. BETON. 320L; 2,0M3/H | M3 | 3.942 | 83.3138 | 0 | 328.423
30270 | LANCAMENTO CONC.S/ARM.2,0M3/H, HORIZ. | M3 | 3.942 | 76.4329 | 0 | 301.2985
30282 | FORMAS MADEIRA PARAM. PLANOS, 2 VEZES | M2 | 32.23 | 76.6511 | 0 | 2470.465
20.181.0006-1 | PROTECAO DE ESCORAMENTO PARA "CENTRO DE PISTA" (NAVIO),MEDIN | UN |  | 11971.22
DO 3,00M DE LARGURA,1,50M DE ALTURA,0,30M DE ESPESSURA DE PA
REDE E 16,00M DE COMPRIMENTO UTILIZANDO CONCRETO E TRILHO,CO
NFORME DESENHO DO DER-RJ
00349 | PINUS, EM PECAS DE 2,50X30,00CM (1"X12") | M | 65.76 | 12.04 | 0 | 791.7504
01541 | DEMOLICAO MASSAS CONCR., AR COMPRIM. | M3 | 4.932 | 424.7014 | 0 | 2094.6273
01633 | CONCRETO FCK 10MPA | M3 | 4.932 | 352.7663 | 0 | 1739.8434
01640 | FORMAS MADEIRA PARAM. PLANOS, 2 VEZES | M2 | 32.74 | 83.7008 | 0 | 2740.3642
01745 | PREPARO CONCR. BETON. 320L; 2,0M3/H | M3 | 4.932 | 95.2721 | 0 | 469.882
01764 | LANCAMENTO CONC.S/ARM.2,0M3/H, HORIZ. | M3 | 4.932 | 88.0821 | 0 | 434.4209
01990 | MAO-DE-OBRA DE CARPINTEIRO DE FORMA DE CONCRETO, INCLUSIVE E | H | 43 | 26.73 | 3 | 1183.8717
NCARGOS SOCIAIS
01999 | MAO-DE-OBRA DE SERVENTE DA CONSTRUCAO CIVIL, INCLUSIVE ENCAR | H | 93 | 19.33 | 3 | 1851.6207
GOS SOCIAIS
02174 | SOLDA TOPO 1/4",CONVERSOR ELETROMOTORIZ. | M | 6.55 | 46.4218 | 0 | 304.0628
02966 | TRILHO SEMI-NOVO, P/SERVICO DE ESTAQUEAMENTO | KG | 128.4 | 2.8098 | 0 | 360.7783
20.181.0006-B | PROTECAO DE ESCORAMENTO PARA "CENTRO DE PISTA" (NAVIO),MEDIN | UN |  | 11038.12
DO 3,00M DE LARGURA,1,50M DE ALTURA,0,30M DE ESPESSURA DE PA
REDE E 16,00M DE COMPRIMENTO UTILIZANDO CONCRETO E TRILHO,CO
NFORME DESENHO DO DER-RJ
00349 | PINUS, EM PECAS DE 2,50X30,00CM (1"X12") | M | 65.76 | 12.04 | 0 | 791.7504
02966 | TRILHO SEMI-NOVO, P/SERVICO DE ESTAQUEAMENTO | KG | 128.4 | 2.8098 | 0 | 360.7783
20046 | MAO-DE-OBRA DE CARPINTEIRO DE FORMA DE CONCRETO, INCLUSIVE E | H | 43 | 23.16 | 3 | 1025.7564
NCARGOS SOCIAIS DESONERADOS
20132 | MAO-DE-OBRA DE SERVENTE DA CONSTRUCAO CIVIL, INCLUSIVE ENCAR | H | 93 | 16.75 | 3 | 1604.4825
GOS SOCIAIS DESONERADOS
30085 | DEMOLICAO MASSAS CONCR., AR COMPRIM. | M3 | 4.932 | 391.1028 | 0 | 1928.919
30112 | SOLDA TOPO 1/4",CONVERSOR ELETROMOTORIZ. | M | 6.55 | 44.147 | 0 | 289.1629
30245 | CONCRETO FCK 10MPA | M3 | 4.932 | 352.7663 | 0 | 1739.8434
30254 | PREPARO CONCR. BETON. 320L; 2,0M3/H | M3 | 4.932 | 83.3138 | 0 | 410.9037
30270 | LANCAMENTO CONC.S/ARM.2,0M3/H, HORIZ. | M3 | 4.932 | 76.4329 | 0 | 376.9671
30282 | FORMAS MADEIRA PARAM. PLANOS, 2 VEZES | M2 | 32.74 | 76.6511 | 0 | 2509.557
20.183.0001-1 | PROTECAO PARA VEICULOS,EM VERGALHOES,PRESOS A ESTRUTURA EXIS | M2 |  | 40.57
TENTE,TELA DE ACO (MALHA Nº12 DE 8X8CM) E LONA DE PLASTICO
(POLIETILENO),REAPROVEITAMENTO DA TELA DE ACO 4 VEZES E DO
PLASTICO 2 VEZES
00033 | ACO CA-25, ESTIRADO, PRECO DE REVENDEDOR, NO DIAMETRO DE 16, | KG | 1.05 | 9.7955 | 0 | 10.2853
0MM
00082 | TELA TIPO MOSQUITEIRO, EM POLIETILENO, FIO Nº24 | M2 | 0.418 | 2.6965 | 0 | 1.1271
00190 | TELA DE ARAME GALVANIZADO FIO Nº 12, MALHA LOSANGO, DE (8X8) | M2 | 0.275 | 40 | 0 | 11
CM
01417 | CHAPA ACO CARBONO, P/USOS GERAIS, LAM.A QUENTE, TAM.PADRAO, | KG | 0.33 | 9.79 | 0 | 3.2307
BORDAS UNIV.,CHAPA PRETA, PRECO DE REVEND., C/ESPES.6,35MM
01999 | MAO-DE-OBRA DE SERVENTE DA CONSTRUCAO CIVIL, INCLUSIVE ENCAR | H | 0.75 | 19.33 | 3 | 14.9324
GOS SOCIAIS
20.183.0001-B | PROTECAO PARA VEICULOS,EM VERGALHOES,PRESOS A ESTRUTURA EXIS | M2 |  | 38.58
TENTE,TELA DE ACO (MALHA Nº12 DE 8X8CM) E LONA DE PLASTICO
(POLIETILENO),REAPROVEITAMENTO DA TELA DE ACO 4 VEZES E DO
PLASTICO 2 VEZES
00033 | ACO CA-25, ESTIRADO, PRECO DE REVENDEDOR, NO DIAMETRO DE 16, | KG | 1.05 | 9.7955 | 0 | 10.2853
0MM
00082 | TELA TIPO MOSQUITEIRO, EM POLIETILENO, FIO Nº24 | M2 | 0.418 | 2.6965 | 0 | 1.1271
00190 | TELA DE ARAME GALVANIZADO FIO Nº 12, MALHA LOSANGO, DE (8X8) | M2 | 0.275 | 40 | 0 | 11
CM
01417 | CHAPA ACO CARBONO, P/USOS GERAIS, LAM.A QUENTE, TAM.PADRAO, | KG | 0.33 | 9.79 | 0 | 3.2307
BORDAS UNIV.,CHAPA PRETA, PRECO DE REVEND., C/ESPES.6,35MM
20132 | MAO-DE-OBRA DE SERVENTE DA CONSTRUCAO CIVIL, INCLUSIVE ENCAR | H | 0.75 | 16.75 | 3 | 12.9394
GOS SOCIAIS DESONERADOS
20.198.0001-0 | PONTE BRANCA,EM MADEIRA DE LEI,SOBRE ESTACAS DE EUCALIPTO.FO | M2 |  | 2194.84
RNECIMENTO,COLOCACAO E ARRANCAMENTO
00367 | PINUS EM PECAS DE 7,50X22,50CM, (3"X9") | M | 4.05 | 31.86 | 0 | 129.033
00435 | EUCALIPTO AUTOCLAVADO,EM TORA,COM 6,00M DE COMPRIMENTO E DIA | M | 8.375 | 97.23 | 40 | 1140.0218
METRO APROXIMADO DE 25CM
01990 | MAO-DE-OBRA DE CARPINTEIRO DE FORMA DE CONCRETO, INCLUSIVE E | H | 4.1391 | 26.73 | 3 | 113.9573
NCARGOS SOCIAIS
01999 | MAO-DE-OBRA DE SERVENTE DA CONSTRUCAO CIVIL, INCLUSIVE ENCAR | H | 13.2903 | 19.33 | 3 | 264.6085
GOS SOCIAIS
15099 | BATE-ESTACAS TIPO MATELO HIDRAULICO VIBRATORIO,ACOPLADO EM E | H | 0.904 | 283.3708 | 40 | 358.6341
SCAVADEIRA HIDRAULICA(INCL.ESTA),CAPACIDADE EM TORNO DE 1,2T
15100 | BATE-ESTACAS TIPO MARTELO HIDRAULICO VIBRATORIO,ACOPLADO EM | H | 0.308 | 136.5459 | 40 | 58.8786
ESCAVADEIRA HIDRAULICA(INCL.ESTA),CAPACIDADE EM TORNO 1,2T
15101 | BATE-ESTACAS TIPO MARTELO HIDRAULICO VIBRATORIO,ACOPLADO EM | H | 0.837 | 110.6974 | 40 | 129.7152
ESCAVADEIRA HIDRAULICA(INCL.ESTA),CAPACIDADE EM TORNO 1,2T
20.198.0001-A | PONTE BRANCA,EM MADEIRA DE LEI,SOBRE ESTACAS DE EUCALIPTO.FO | M2 |  | 2132.8
RNECIMENTO,COLOCACAO E ARRANCAMENTO
00435 | EUCALIPTO AUTOCLAVADO,EM TORA,COM 6,00M DE COMPRIMENTO E DIA | M | 8.375 | 97.23 | 40 | 1140.0218
METRO APROXIMADO DE 25CM
20046 | MAO-DE-OBRA DE CARPINTEIRO DE FORMA DE CONCRETO, INCLUSIVE E | H | 4.1391 | 23.16 | 3 | 98.7374
NCARGOS SOCIAIS DESONERADOS
20132 | MAO-DE-OBRA DE SERVENTE DA CONSTRUCAO CIVIL, INCLUSIVE ENCAR | H | 13.2903 | 16.75 | 3 | 229.2909
GOS SOCIAIS DESONERADOS
31051 | PINUS EM PECAS DE 7,50X22X50CM, (3"X9") | M | 4.05 | 31.86 | 0 | 129.033
31070 | BATE-ESTACAS TIPO MARTELO HIDRAULICO VIBRATORIO,ACOPLADO EM | H | 0.904 | 279.3608 | 40 | 353.559
ESCAVADEIRA HIDRAULICA(INCL.ESTA),CAPACIDADE EM TORNO 1,2T
31071 | BATE-ESTACAS TIPO MARTELO HIDRAULICO VIBRATORIO,ACOPLADO EM | H | 0.308 | 132.5359 | 40 | 57.1495
ESCAVADEIRA HIDRAULICA(INCL.ESTA),CAPACIDADE EM TORNO 1,2T
31072 | BATE-ESTACAS TIPO MARTELO HIDRAULICO VIBRATORIO,ACOPLADO EM | H | 0.837 | 106.6874 | 40 | 125.0163
ESCAVADEIRA HIDRAULICA(INCL.ESTA),CAPACIDADE EM TORNO 1,2T
21.001.0010-0 | ASSENTAMENTO DE POSTE DE CONCRETO,CIRCULAR,RETO DE 9,00M,COM | UN |  | 369.01
CABECA DE CONCRETO,EXCLUSIVE FORNECIMENTO DO POSTE E DA CAB
ECA
00001 | AREIA LAVADA, GROSSA, PARA REGIAO METROPOLITANA DO RIO DE JA | M3 | 0.125 | 118.5 | 0 | 14.8125
NEIRO
00149 | CIMENTO PORTLAND CP II 32, EM SACO DE 50KG | KG | 25 | 0.576 | 0 | 14.4
01919 | MAO-DE-OBRA DE AJUDANTE DE MONTADOR ELETROMECANICO (ILUMINAC | H | 20 | 15.7 | 3 | 323.42
AO PUBLICA), INCLUSIVE ENCARGOS SOCIAIS
14559 | BRITA 3, PARA REGIAO METROPOLITANA DO RIO DE JANEIRO | T | 0.18125 | 90.4 | 0 | 16.385
21.001.0010-A | ASSENTAMENTO DE POSTE DE CONCRETO,CIRCULAR,RETO DE 9,00M,COM | UN |  | 325.96
CABECA DE CONCRETO,EXCLUSIVE FORNECIMENTO DO POSTE E DA CAB
ECA
00001 | AREIA LAVADA, GROSSA, PARA REGIAO METROPOLITANA DO RIO DE JA | M3 | 0.125 | 118.5 | 0 | 14.8125
NEIRO
00149 | CIMENTO PORTLAND CP II 32, EM SACO DE 50KG | KG | 25 | 0.576 | 0 | 14.4
14559 | BRITA 3, PARA REGIAO METROPOLITANA DO RIO DE JANEIRO | T | 0.18125 | 90.4 | 0 | 16.385
20005 | MAO-DE-OBRA DE AJUDANTE DE MONTADOR ELETROMECANICO (ILUMINAC | H | 20 | 13.61 | 3 | 280.366
AO PUBLICA), INCLUSIVE ENCARGOS SOCIAIS DESONERADOS
21.001.0015-0 | ASSENTAMENTO DE POSTE DE CONCRETO,CIRCULAR,RETO DE 11,00M,CO | UN |  | 401.35
M CABECA DE CONCRETO,EXCLUSIVE FORNECIMENTO DO POSTE E DA CA
BECA
00001 | AREIA LAVADA, GROSSA, PARA REGIAO METROPOLITANA DO RIO DE JA | M3 | 0.125 | 118.5 | 0 | 14.8125
NEIRO
00149 | CIMENTO PORTLAND CP II 32, EM SACO DE 50KG | KG | 25 | 0.576 | 0 | 14.4
01919 | MAO-DE-OBRA DE AJUDANTE DE MONTADOR ELETROMECANICO (ILUMINAC | H | 22 | 15.7 | 3 | 355.762
AO PUBLICA), INCLUSIVE ENCARGOS SOCIAIS
14559 | BRITA 3, PARA REGIAO METROPOLITANA DO RIO DE JANEIRO | T | 0.18125 | 90.4 | 0 | 16.385
21.001.0015-A | ASSENTAMENTO DE POSTE DE CONCRETO,CIRCULAR,RETO DE 11,00M,CO | UN |  | 354
M CABECA DE CONCRETO,EXCLUSIVE FORNECIMENTO DO POSTE E DA CA
BECA
00001 | AREIA LAVADA, GROSSA, PARA REGIAO METROPOLITANA DO RIO DE JA | M3 | 0.125 | 118.5 | 0 | 14.8125
NEIRO
00149 | CIMENTO PORTLAND CP II 32, EM SACO DE 50KG | KG | 25 | 0.576 | 0 | 14.4
14559 | BRITA 3, PARA REGIAO METROPOLITANA DO RIO DE JANEIRO | T | 0.18125 | 90.4 | 0 | 16.385
20005 | MAO-DE-OBRA DE AJUDANTE DE MONTADOR ELETROMECANICO (ILUMINAC | H | 22 | 13.61 | 3 | 308.4026
AO PUBLICA), INCLUSIVE ENCARGOS SOCIAIS DESONERADOS
21.001.0020-0 | ASSENTAMENTO DE POSTE DE CONCRETO,CIRCULAR,RETO DE 12,00M CO | UN |  | 463.57
M CABECA DE CONCRETO,EXCLUSIVE FORNECIMENTO DO POSTE E DA CA
BECA
00001 | AREIA LAVADA, GROSSA, PARA REGIAO METROPOLITANA DO RIO DE JA | M3 | 0.187 | 118.5 | 0 | 22.1595
NEIRO
00149 | CIMENTO PORTLAND CP II 32, EM SACO DE 50KG | KG | 50 | 0.576 | 0 | 28.8
01919 | MAO-DE-OBRA DE AJUDANTE DE MONTADOR ELETROMECANICO (ILUMINAC | H | 24 | 15.7 | 3 | 388.104
AO PUBLICA), INCLUSIVE ENCARGOS SOCIAIS
14559 | BRITA 3, PARA REGIAO METROPOLITANA DO RIO DE JANEIRO | T | 0.27115 | 90.4 | 0 | 24.512
21.001.0020-A | ASSENTAMENTO DE POSTE DE CONCRETO,CIRCULAR,RETO DE 12,00M CO | UN |  | 411.91
M CABECA DE CONCRETO,EXCLUSIVE FORNECIMENTO DO POSTE E DA CA
BECA
00001 | AREIA LAVADA, GROSSA, PARA REGIAO METROPOLITANA DO RIO DE JA | M3 | 0.187 | 118.5 | 0 | 22.1595
NEIRO
00149 | CIMENTO PORTLAND CP II 32, EM SACO DE 50KG | KG | 50 | 0.576 | 0 | 28.8
14559 | BRITA 3, PARA REGIAO METROPOLITANA DO RIO DE JANEIRO | T | 0.27115 | 90.4 | 0 | 24.512
20005 | MAO-DE-OBRA DE AJUDANTE DE MONTADOR ELETROMECANICO (ILUMINAC | H | 24 | 13.61 | 3 | 336.4392
AO PUBLICA), INCLUSIVE ENCARGOS SOCIAIS DESONERADOS
21.001.0021-0 | ASSENTAMENTO DE POSTE DE CONCRETO,CIRCULAR,RETO DE 13,00M,CO | UN |  | 566.72
M CABECA DE CONCRETO,EXCLUSIVE FORNECIMENTO DO POSTE E DA CA
BECA
00001 | AREIA LAVADA, GROSSA, PARA REGIAO METROPOLITANA DO RIO DE JA | M3 | 0.2 | 118.5 | 0 | 23.7
NEIRO
00149 | CIMENTO PORTLAND CP II 32, EM SACO DE 50KG | KG | 55 | 0.576 | 0 | 31.68
01919 | MAO-DE-OBRA DE AJUDANTE DE MONTADOR ELETROMECANICO (ILUMINAC | H | 30 | 15.7 | 3 | 485.13
AO PUBLICA), INCLUSIVE ENCARGOS SOCIAIS
14559 | BRITA 3, PARA REGIAO METROPOLITANA DO RIO DE JANEIRO | T | 0.29 | 90.4 | 0 | 26.216
21.001.0021-A | ASSENTAMENTO DE POSTE DE CONCRETO,CIRCULAR,RETO DE 13,00M,CO | UN |  | 502.14
M CABECA DE CONCRETO,EXCLUSIVE FORNECIMENTO DO POSTE E DA CA
BECA
00001 | AREIA LAVADA, GROSSA, PARA REGIAO METROPOLITANA DO RIO DE JA | M3 | 0.2 | 118.5 | 0 | 23.7
NEIRO
00149 | CIMENTO PORTLAND CP II 32, EM SACO DE 50KG | KG | 55 | 0.576 | 0 | 31.68
14559 | BRITA 3, PARA REGIAO METROPOLITANA DO RIO DE JANEIRO | T | 0.29 | 90.4 | 0 | 26.216
20005 | MAO-DE-OBRA DE AJUDANTE DE MONTADOR ELETROMECANICO (ILUMINAC | H | 30 | 13.61 | 3 | 420.549
AO PUBLICA), INCLUSIVE ENCARGOS SOCIAIS DESONERADOS
21.001.0025-0 | ASSENTAMENTO DE POSTE DE CONCRETO,CIRCULAR,RETO DE 17,00M,CO | UN |  | 752.43
M CABECA DE CONCRETO,EXCLUSIVE FORNECIMENTO DO POSTE E DA CA
BECA
00001 | AREIA LAVADA, GROSSA, PARA REGIAO METROPOLITANA DO RIO DE JA | M3 | 0.25 | 118.5 | 0 | 29.625
NEIRO
00149 | CIMENTO PORTLAND CP II 32, EM SACO DE 50KG | KG | 75 | 0.576 | 0 | 43.2
01919 | MAO-DE-OBRA DE AJUDANTE DE MONTADOR ELETROMECANICO (ILUMINAC | H | 40 | 15.7 | 3 | 646.84
AO PUBLICA), INCLUSIVE ENCARGOS SOCIAIS
14559 | BRITA 3, PARA REGIAO METROPOLITANA DO RIO DE JANEIRO | T | 0.3625 | 90.4 | 0 | 32.77
21.001.0025-A | ASSENTAMENTO DE POSTE DE CONCRETO,CIRCULAR,RETO DE 17,00M,CO | UN |  | 666.32
M CABECA DE CONCRETO,EXCLUSIVE FORNECIMENTO DO POSTE E DA CA
BECA
00001 | AREIA LAVADA, GROSSA, PARA REGIAO METROPOLITANA DO RIO DE JA | M3 | 0.25 | 118.5 | 0 | 29.625
NEIRO
00149 | CIMENTO PORTLAND CP II 32, EM SACO DE 50KG | KG | 75 | 0.576 | 0 | 43.2
14559 | BRITA 3, PARA REGIAO METROPOLITANA DO RIO DE JANEIRO | T | 0.3625 | 90.4 | 0 | 32.77
20005 | MAO-DE-OBRA DE AJUDANTE DE MONTADOR ELETROMECANICO (ILUMINAC | H | 40 | 13.61 | 3 | 560.732
AO PUBLICA), INCLUSIVE ENCARGOS SOCIAIS DESONERADOS
21.001.0060-0 | ASSENTAMENTO DE POSTE RETO,DE ACO DE 3,50 ATE 6,00M,COM ENGA | UN |  | 174.95
STAMENTO DA PARTE INFERIOR DA COLUNA DIRETAMENTE NO SOLO,EXC
LUSIVE FORNECIMENTO DO POSTE
00001 | AREIA LAVADA, GROSSA, PARA REGIAO METROPOLITANA DO RIO DE JA | M3 | 0.03 | 118.5 | 0 | 3.555
NEIRO
00149 | CIMENTO PORTLAND CP II 32, EM SACO DE 50KG | KG | 10 | 0.576 | 0 | 5.76
01919 | MAO-DE-OBRA DE AJUDANTE DE MONTADOR ELETROMECANICO (ILUMINAC | H | 10 | 15.7 | 3 | 161.71
AO PUBLICA), INCLUSIVE ENCARGOS SOCIAIS
14559 | BRITA 3, PARA REGIAO METROPOLITANA DO RIO DE JANEIRO | T | 0.0435 | 90.4 | 0 | 3.9324
21.001.0060-A | ASSENTAMENTO DE POSTE RETO,DE ACO DE 3,50 ATE 6,00M,COM ENGA | UN |  | 153.43
STAMENTO DA PARTE INFERIOR DA COLUNA DIRETAMENTE NO SOLO,EXC
LUSIVE FORNECIMENTO DO POSTE
00001 | AREIA LAVADA, GROSSA, PARA REGIAO METROPOLITANA DO RIO DE JA | M3 | 0.03 | 118.5 | 0 | 3.555
NEIRO
00149 | CIMENTO PORTLAND CP II 32, EM SACO DE 50KG | KG | 10 | 0.576 | 0 | 5.76
14559 | BRITA 3, PARA REGIAO METROPOLITANA DO RIO DE JANEIRO | T | 0.0435 | 90.4 | 0 | 3.9324
20005 | MAO-DE-OBRA DE AJUDANTE DE MONTADOR ELETROMECANICO (ILUMINAC | H | 10 | 13.61 | 3 | 140.183
AO PUBLICA), INCLUSIVE ENCARGOS SOCIAIS DESONERADOS
21.001.0062-0 | ASSENTAMENTO DE POSTE RETO,DE ACO DE 7,00 ATE 11,00M,COM ENG | UN |  | 352.79
ASTAMENTO DA PARTE INFERIOR DA COLUNA DIRETAMENTE NO SOLO,EX
CLUSIVE FORNECIMENTO DO POSTE
00001 | AREIA LAVADA, GROSSA, PARA REGIAO METROPOLITANA DO RIO DE JA | M3 | 0.06 | 118.5 | 0 | 7.11
NEIRO
00149 | CIMENTO PORTLAND CP II 32, EM SACO DE 50KG | KG | 25 | 0.576 | 0 | 14.4
01919 | MAO-DE-OBRA DE AJUDANTE DE MONTADOR ELETROMECANICO (ILUMINAC | H | 20 | 15.7 | 3 | 323.42
AO PUBLICA), INCLUSIVE ENCARGOS SOCIAIS
14559 | BRITA 3, PARA REGIAO METROPOLITANA DO RIO DE JANEIRO | T | 0.087 | 90.4 | 0 | 7.8648
21.001.0062-A | ASSENTAMENTO DE POSTE RETO,DE ACO DE 7,00 ATE 11,00M,COM ENG | UN |  | 309.74
ASTAMENTO DA PARTE INFERIOR DA COLUNA DIRETAMENTE NO SOLO,EX
CLUSIVE FORNECIMENTO DO POSTE
00001 | AREIA LAVADA, GROSSA, PARA REGIAO METROPOLITANA DO RIO DE JA | M3 | 0.06 | 118.5 | 0 | 7.11
NEIRO
00149 | CIMENTO PORTLAND CP II 32, EM SACO DE 50KG | KG | 25 | 0.576 | 0 | 14.4
14559 | BRITA 3, PARA REGIAO METROPOLITANA DO RIO DE JANEIRO | T | 0.087 | 90.4 | 0 | 7.8648
20005 | MAO-DE-OBRA DE AJUDANTE DE MONTADOR ELETROMECANICO (ILUMINAC | H | 20 | 13.61 | 3 | 280.366
AO PUBLICA), INCLUSIVE ENCARGOS SOCIAIS DESONERADOS
21.001.0065-0 | ASSENTAMENTO DE POSTE RETO,DE ACO DE 13,00 ATE 20,00M,COM EN | UN |  | 706.83
GASTAMENTO DA PARTE INFERIOR DA COLUNA DIRETAMENTE NO SOLO,E
XCLUSIVE FORNECIMENTO DO POSTE
00001 | AREIA LAVADA, GROSSA, PARA REGIAO METROPOLITANA DO RIO DE JA | M3 | 0.125 | 118.5 | 0 | 14.8125
NEIRO
00149 | CIMENTO PORTLAND CP II 32, EM SACO DE 50KG | KG | 50 | 0.576 | 0 | 28.8
01919 | MAO-DE-OBRA DE AJUDANTE DE MONTADOR ELETROMECANICO (ILUMINAC | H | 40 | 15.7 | 3 | 646.84
AO PUBLICA), INCLUSIVE ENCARGOS SOCIAIS
14559 | BRITA 3, PARA REGIAO METROPOLITANA DO RIO DE JANEIRO | T | 0.18125 | 90.4 | 0 | 16.385
21.001.0065-A | ASSENTAMENTO DE POSTE RETO,DE ACO DE 13,00 ATE 20,00M,COM EN | UN |  | 620.72
GASTAMENTO DA PARTE INFERIOR DA COLUNA DIRETAMENTE NO SOLO,E
XCLUSIVE FORNECIMENTO DO POSTE
00001 | AREIA LAVADA, GROSSA, PARA REGIAO METROPOLITANA DO RIO DE JA | M3 | 0.125 | 118.5 | 0 | 14.8125
NEIRO
00149 | CIMENTO PORTLAND CP II 32, EM SACO DE 50KG | KG | 50 | 0.576 | 0 | 28.8
14559 | BRITA 3, PARA REGIAO METROPOLITANA DO RIO DE JANEIRO | T | 0.18125 | 90.4 | 0 | 16.385
20005 | MAO-DE-OBRA DE AJUDANTE DE MONTADOR ELETROMECANICO (ILUMINAC | H | 40 | 13.61 | 3 | 560.732
AO PUBLICA), INCLUSIVE ENCARGOS SOCIAIS DESONERADOS
21.001.0070-0 | ASSENTAMENTO DE POSTE CURVO,DE ACO DE 7,00M,DE 1 BRACO,COM E | UN |  | 352.79
NGASTAMENTO DA PARTE INFERIOR DA COLUNA DIRETAMENTE NO SOLO,
EXCLUSIVE FORNECIMENTO DO POSTE
00001 | AREIA LAVADA, GROSSA, PARA REGIAO METROPOLITANA DO RIO DE JA | M3 | 0.06 | 118.5 | 0 | 7.11
NEIRO
00149 | CIMENTO PORTLAND CP II 32, EM SACO DE 50KG | KG | 25 | 0.576 | 0 | 14.4
01919 | MAO-DE-OBRA DE AJUDANTE DE MONTADOR ELETROMECANICO (ILUMINAC | H | 20 | 15.7 | 3 | 323.42
AO PUBLICA), INCLUSIVE ENCARGOS SOCIAIS
14559 | BRITA 3, PARA REGIAO METROPOLITANA DO RIO DE JANEIRO | T | 0.087 | 90.4 | 0 | 7.8648
21.001.0070-A | ASSENTAMENTO DE POSTE CURVO,DE ACO DE 7,00M,DE 1 BRACO,COM E | UN |  | 309.74
NGASTAMENTO DA PARTE INFERIOR DA COLUNA DIRETAMENTE NO SOLO,
EXCLUSIVE FORNECIMENTO DO POSTE
00001 | AREIA LAVADA, GROSSA, PARA REGIAO METROPOLITANA DO RIO DE JA | M3 | 0.06 | 118.5 | 0 | 7.11
NEIRO
00149 | CIMENTO PORTLAND CP II 32, EM SACO DE 50KG | KG | 25 | 0.576 | 0 | 14.4
14559 | BRITA 3, PARA REGIAO METROPOLITANA DO RIO DE JANEIRO | T | 0.087 | 90.4 | 0 | 7.8648
20005 | MAO-DE-OBRA DE AJUDANTE DE MONTADOR ELETROMECANICO (ILUMINAC | H | 20 | 13.61 | 3 | 280.366
AO PUBLICA), INCLUSIVE ENCARGOS SOCIAIS DESONERADOS
21.001.0075-0 | ASSENTAMENTO DE POSTE CURVO,DE ACO DE 7,00M,DE 2 BRACOS,COM | UN |  | 417.47
ENGASTAMENTO DA PARTE INFERIOR DA COLUNA DIRETAMENTE NO SOLO
,EXCLUSIVE FORNECIMENTO DO POSTE
00001 | AREIA LAVADA, GROSSA, PARA REGIAO METROPOLITANA DO RIO DE JA | M3 | 0.06 | 118.5 | 0 | 7.11
NEIRO
00149 | CIMENTO PORTLAND CP II 32, EM SACO DE 50KG | KG | 25 | 0.576 | 0 | 14.4
01919 | MAO-DE-OBRA DE AJUDANTE DE MONTADOR ELETROMECANICO (ILUMINAC | H | 24 | 15.7 | 3 | 388.104
AO PUBLICA), INCLUSIVE ENCARGOS SOCIAIS
14559 | BRITA 3, PARA REGIAO METROPOLITANA DO RIO DE JANEIRO | T | 0.087 | 90.4 | 0 | 7.8648
21.001.0075-A | ASSENTAMENTO DE POSTE CURVO,DE ACO DE 7,00M,DE 2 BRACOS,COM | UN |  | 365.81
ENGASTAMENTO DA PARTE INFERIOR DA COLUNA DIRETAMENTE NO SOLO
,EXCLUSIVE FORNECIMENTO DO POSTE
00001 | AREIA LAVADA, GROSSA, PARA REGIAO METROPOLITANA DO RIO DE JA | M3 | 0.06 | 118.5 | 0 | 7.11
NEIRO
00149 | CIMENTO PORTLAND CP II 32, EM SACO DE 50KG | KG | 25 | 0.576 | 0 | 14.4
14559 | BRITA 3, PARA REGIAO METROPOLITANA DO RIO DE JANEIRO | T | 0.087 | 90.4 | 0 | 7.8648
20005 | MAO-DE-OBRA DE AJUDANTE DE MONTADOR ELETROMECANICO (ILUMINAC | H | 24 | 13.61 | 3 | 336.4392
AO PUBLICA), INCLUSIVE ENCARGOS SOCIAIS DESONERADOS
21.001.0080-0 | ASSENTAMENTO DE POSTE CURVO,DE ACO DE 8,00 ATE 12,00M,DE 1 B | UN |  | 352.79
RACO,COM ENGASTAMENTO DA PARTE INFERIOR DA COLUNA DIRETAMENT
E NO SOLO,EXCLUSIVE FORNECIMENTO DO POSTE
00001 | AREIA LAVADA, GROSSA, PARA REGIAO METROPOLITANA DO RIO DE JA | M3 | 0.06 | 118.5 | 0 | 7.11
NEIRO
00149 | CIMENTO PORTLAND CP II 32, EM SACO DE 50KG | KG | 25 | 0.576 | 0 | 14.4
01919 | MAO-DE-OBRA DE AJUDANTE DE MONTADOR ELETROMECANICO (ILUMINAC | H | 20 | 15.7 | 3 | 323.42
AO PUBLICA), INCLUSIVE ENCARGOS SOCIAIS
14559 | BRITA 3, PARA REGIAO METROPOLITANA DO RIO DE JANEIRO | T | 0.087 | 90.4 | 0 | 7.8648
21.001.0080-A | ASSENTAMENTO DE POSTE CURVO,DE ACO DE 8,00 ATE 12,00M,DE 1 B | UN |  | 309.74
RACO,COM ENGASTAMENTO DA PARTE INFERIOR DA COLUNA DIRETAMENT
E NO SOLO,EXCLUSIVE FORNECIMENTO DO POSTE
00001 | AREIA LAVADA, GROSSA, PARA REGIAO METROPOLITANA DO RIO DE JA | M3 | 0.06 | 118.5 | 0 | 7.11
NEIRO
00149 | CIMENTO PORTLAND CP II 32, EM SACO DE 50KG | KG | 25 | 0.576 | 0 | 14.4
14559 | BRITA 3, PARA REGIAO METROPOLITANA DO RIO DE JANEIRO | T | 0.087 | 90.4 | 0 | 7.8648
20005 | MAO-DE-OBRA DE AJUDANTE DE MONTADOR ELETROMECANICO (ILUMINAC | H | 20 | 13.61 | 3 | 280.366
AO PUBLICA), INCLUSIVE ENCARGOS SOCIAIS DESONERADOS
21.001.0090-0 | ASSENTAMENTO DE POSTE CURVO,DE ACO DE 8,00 ATE 12,00M,DE 2 B | UN |  | 417.47
RACOS,COM ENGASTAMENTO DA PARTE INFERIOR DA COLUNA DIRETAMEN
E NO SOLO,EXCLUSIVE FORNECIMENTO DO POSTE
00001 | AREIA LAVADA, GROSSA, PARA REGIAO METROPOLITANA DO RIO DE JA | M3 | 0.06 | 118.5 | 0 | 7.11
NEIRO
00149 | CIMENTO PORTLAND CP II 32, EM SACO DE 50KG | KG | 25 | 0.576 | 0 | 14.4
01919 | MAO-DE-OBRA DE AJUDANTE DE MONTADOR ELETROMECANICO (ILUMINAC | H | 24 | 15.7 | 3 | 388.104
AO PUBLICA), INCLUSIVE ENCARGOS SOCIAIS
14559 | BRITA 3, PARA REGIAO METROPOLITANA DO RIO DE JANEIRO | T | 0.087 | 90.4 | 0 | 7.8648
21.001.0090-A | ASSENTAMENTO DE POSTE CURVO,DE ACO DE 8,00 ATE 12,00M,DE 2 B | UN |  | 365.81
RACOS,COM ENGASTAMENTO DA PARTE INFERIOR DA COLUNA DIRETAMEN
E NO SOLO,EXCLUSIVE FORNECIMENTO DO POSTE
00001 | AREIA LAVADA, GROSSA, PARA REGIAO METROPOLITANA DO RIO DE JA | M3 | 0.06 | 118.5 | 0 | 7.11
NEIRO
00149 | CIMENTO PORTLAND CP II 32, EM SACO DE 50KG | KG | 25 | 0.576 | 0 | 14.4
14559 | BRITA 3, PARA REGIAO METROPOLITANA DO RIO DE JANEIRO | T | 0.087 | 90.4 | 0 | 7.8648
20005 | MAO-DE-OBRA DE AJUDANTE DE MONTADOR ELETROMECANICO (ILUMINAC | H | 24 | 13.61 | 3 | 336.4392
AO PUBLICA), INCLUSIVE ENCARGOS SOCIAIS DESONERADOS
21.001.0095-0 | ASSENTAMENTO DE POSTE DE MADEIRA CIRCULAR DE 7,00M ATE 11,00 | UN |  | 288.16
M,EXCLUSIVE FORNECIMENTO DO POSTE
00001 | AREIA LAVADA, GROSSA, PARA REGIAO METROPOLITANA DO RIO DE JA | M3 | 0.125 | 118.5 | 0 | 14.8125
NEIRO
00149 | CIMENTO PORTLAND CP II 32, EM SACO DE 50KG | KG | 25 | 0.576 | 0 | 14.4
01919 | MAO-DE-OBRA DE AJUDANTE DE MONTADOR ELETROMECANICO (ILUMINAC | H | 15 | 15.7 | 3 | 242.565
AO PUBLICA), INCLUSIVE ENCARGOS SOCIAIS
14559 | BRITA 3, PARA REGIAO METROPOLITANA DO RIO DE JANEIRO | T | 0.18125 | 90.4 | 0 | 16.385
21.001.0095-A | ASSENTAMENTO DE POSTE DE MADEIRA CIRCULAR DE 7,00M ATE 11,00 | UN |  | 255.87
M,EXCLUSIVE FORNECIMENTO DO POSTE
00001 | AREIA LAVADA, GROSSA, PARA REGIAO METROPOLITANA DO RIO DE JA | M3 | 0.125 | 118.5 | 0 | 14.8125
NEIRO
00149 | CIMENTO PORTLAND CP II 32, EM SACO DE 50KG | KG | 25 | 0.576 | 0 | 14.4
14559 | BRITA 3, PARA REGIAO METROPOLITANA DO RIO DE JANEIRO | T | 0.18125 | 90.4 | 0 | 16.385
20005 | MAO-DE-OBRA DE AJUDANTE DE MONTADOR ELETROMECANICO (ILUMINAC | H | 15 | 13.61 | 3 | 210.2745
AO PUBLICA), INCLUSIVE ENCARGOS SOCIAIS DESONERADOS
21.001.0150-0 | ASSENTAMENTO DE POSTE DE CONCRETO,CIRCULAR RETO DE 23,00M,EM | UN |  | 646.84
FUNDACAO ESPECIAL,EXCLUSIVE FUNDACAO E FORNECIMENTO DO POST
E
01919 | MAO-DE-OBRA DE AJUDANTE DE MONTADOR ELETROMECANICO (ILUMINAC | H | 40 | 15.7 | 3 | 646.84
AO PUBLICA), INCLUSIVE ENCARGOS SOCIAIS
21.001.0150-A | ASSENTAMENTO DE POSTE DE CONCRETO,CIRCULAR RETO DE 23,00M,EM | UN |  | 560.73
FUNDACAO ESPECIAL,EXCLUSIVE FUNDACAO E FORNECIMENTO DO POST
E
20005 | MAO-DE-OBRA DE AJUDANTE DE MONTADOR ELETROMECANICO (ILUMINAC | H | 40 | 13.61 | 3 | 560.732
AO PUBLICA), INCLUSIVE ENCARGOS SOCIAIS DESONERADOS
21.001.0155-0 | ASSENTAMENTO DE POSTE DE CONCRETO,CIRCULAR RETO DE 33,00M,EM | UN |  | 1940.52
FUNDACAO ESPECIAL,EXCLUSIVE FUNDACAO E FORNECIMENTO DO POST
E
01919 | MAO-DE-OBRA DE AJUDANTE DE MONTADOR ELETROMECANICO (ILUMINAC | H | 120 | 15.7 | 3 | 1940.52
AO PUBLICA), INCLUSIVE ENCARGOS SOCIAIS
21.001.0155-A | ASSENTAMENTO DE POSTE DE CONCRETO,CIRCULAR RETO DE 33,00M,EM | UN |  | 1682.19
FUNDACAO ESPECIAL,EXCLUSIVE FUNDACAO E FORNECIMENTO DO POST
E
20005 | MAO-DE-OBRA DE AJUDANTE DE MONTADOR ELETROMECANICO (ILUMINAC | H | 120 | 13.61 | 3 | 1682.196
AO PUBLICA), INCLUSIVE ENCARGOS SOCIAIS DESONERADOS
21.001.0160-0 | ASSENTAMENTO DE POSTE RETO,DE ACO DE 3,50 ATE 6,00M,COM FLAN | UN |  | 161.71
GE DE ACO SOLDADO NA SUA BASE,FIXADO POR PARAFUSOS CHUMBADOR
ES ENGASTADOS EM FUNDACAO DE CONCRETO,EXCLUSIVE FUNDACAO E
FORNECIMENTO DO POSTE
01919 | MAO-DE-OBRA DE AJUDANTE DE MONTADOR ELETROMECANICO (ILUMINAC | H | 10 | 15.7 | 3 | 161.71
AO PUBLICA), INCLUSIVE ENCARGOS SOCIAIS
21.001.0160-A | ASSENTAMENTO DE POSTE RETO,DE ACO DE 3,50 ATE 6,00M,COM FLAN | UN |  | 140.18
GE DE ACO SOLDADO NA SUA BASE,FIXADO POR PARAFUSOS CHUMBADOR
ES ENGASTADOS EM FUNDACAO DE CONCRETO,EXCLUSIVE FUNDACAO E
FORNECIMENTO DO POSTE
20005 | MAO-DE-OBRA DE AJUDANTE DE MONTADOR ELETROMECANICO (ILUMINAC | H | 10 | 13.61 | 3 | 140.183
AO PUBLICA), INCLUSIVE ENCARGOS SOCIAIS DESONERADOS
21.001.0165-0 | ASSENTAMENTO DE POSTE RETO,DE ACO DE 7,00 ATE 9,00M,COM FLAN | UN |  | 242.56
GE DE ACO SOLDADO NA SUA BASE,FIXADO POR PARAFUSOS CHUMBADOR
RES ENGASTADOS EM FUNDACAO DE CONCRETO,EXCLUSIVE FUNDACAO E
FORNECIMENTO DO POSTE
01919 | MAO-DE-OBRA DE AJUDANTE DE MONTADOR ELETROMECANICO (ILUMINAC | H | 15 | 15.7 | 3 | 242.565
AO PUBLICA), INCLUSIVE ENCARGOS SOCIAIS
21.001.0165-A | ASSENTAMENTO DE POSTE RETO,DE ACO DE 7,00 ATE 9,00M,COM FLAN | UN |  | 210.27
GE DE ACO SOLDADO NA SUA BASE,FIXADO POR PARAFUSOS CHUMBADOR
RES ENGASTADOS EM FUNDACAO DE CONCRETO,EXCLUSIVE FUNDACAO E
FORNECIMENTO DO POSTE
20005 | MAO-DE-OBRA DE AJUDANTE DE MONTADOR ELETROMECANICO (ILUMINAC | H | 15 | 13.61 | 3 | 210.2745
AO PUBLICA), INCLUSIVE ENCARGOS SOCIAIS DESONERADOS
21.001.0170-0 | ASSENTAMENTO DE POSTE RETO,DE ACO DE 13,00 ATE 20,00M,COM FL | UN |  | 323.42
ANGE DE ACO SOLDADO NA SUA BASE,FIXADO POR PARAFUSOS CHUMBAD
ORES ENGASTADOS EM FUNDACAO DE CONCRETO,EXCLUSIVE FUNDACAO E
FORNECIMENTO DO POSTE
01919 | MAO-DE-OBRA DE AJUDANTE DE MONTADOR ELETROMECANICO (ILUMINAC | H | 20 | 15.7 | 3 | 323.42
AO PUBLICA), INCLUSIVE ENCARGOS SOCIAIS
21.001.0170-A | ASSENTAMENTO DE POSTE RETO,DE ACO DE 13,00 ATE 20,00M,COM FL | UN |  | 280.36
ANGE DE ACO SOLDADO NA SUA BASE,FIXADO POR PARAFUSOS CHUMBAD
ORES ENGASTADOS EM FUNDACAO DE CONCRETO,EXCLUSIVE FUNDACAO E
FORNECIMENTO DO POSTE
20005 | MAO-DE-OBRA DE AJUDANTE DE MONTADOR ELETROMECANICO (ILUMINAC | H | 20 | 13.61 | 3 | 280.366
AO PUBLICA), INCLUSIVE ENCARGOS SOCIAIS DESONERADOS
21.001.0175-0 | ASSENTAMENTO DE POSTE CURVO,DE 1 BRACO,DE ACO DE 8,00 ATE 9, | UN |  | 161.71
00M,COM FLANGE DE ACO SOLDADO NA SUA BASE,FIXADO POR PARAFUS
OS CHUMBADORES ENGASTADOS EM FUNDACAO DE CONCRETO,EXCLUSIVE
FUNDACAO E FORNECIMENTO DO POSTE
01919 | MAO-DE-OBRA DE AJUDANTE DE MONTADOR ELETROMECANICO (ILUMINAC | H | 10 | 15.7 | 3 | 161.71
AO PUBLICA), INCLUSIVE ENCARGOS SOCIAIS
21.001.0175-A | ASSENTAMENTO DE POSTE CURVO,DE 1 BRACO,DE ACO DE 8,00 ATE 9, | UN |  | 140.18
00M,COM FLANGE DE ACO SOLDADO NA SUA BASE,FIXADO POR PARAFUS
OS CHUMBADORES ENGASTADOS EM FUNDACAO DE CONCRETO,EXCLUSIVE
FUNDACAO E FORNECIMENTO DO POSTE
20005 | MAO-DE-OBRA DE AJUDANTE DE MONTADOR ELETROMECANICO (ILUMINAC | H | 10 | 13.61 | 3 | 140.183
AO PUBLICA), INCLUSIVE ENCARGOS SOCIAIS DESONERADOS
21.001.0180-0 | ASSENTAMENTO DE POSTE CURVO,DE 1 BRACO,DE ACO DE 10,00 ATE 1 | UN |  | 258.73
2,00M,COM FLANGE DE ACO SOLDADO NA SUA BASE,FIXADO POR PARAF
USOS CHUMBADORES ENGASTADOS EM FUNDACAO DE CONCRETO,EXCLUSIV
E FUNDACAO E FORNECIMENTO DO POSTE
01919 | MAO-DE-OBRA DE AJUDANTE DE MONTADOR ELETROMECANICO (ILUMINAC | H | 16 | 15.7 | 3 | 258.736
AO PUBLICA), INCLUSIVE ENCARGOS SOCIAIS
21.001.0180-A | ASSENTAMENTO DE POSTE CURVO,DE 1 BRACO,DE ACO DE 10,00 ATE 1 | UN |  | 224.29
2,00M,COM FLANGE DE ACO SOLDADO NA SUA BASE,FIXADO POR PARAF
USOS CHUMBADORES ENGASTADOS EM FUNDACAO DE CONCRETO,EXCLUSIV
E FUNDACAO E FORNECIMENTO DO POSTE
20005 | MAO-DE-OBRA DE AJUDANTE DE MONTADOR ELETROMECANICO (ILUMINAC | H | 16 | 13.61 | 3 | 224.2928
AO PUBLICA), INCLUSIVE ENCARGOS SOCIAIS DESONERADOS
21.001.0185-0 | ASSENTAMENTO DE POSTE CURVO,DE 2 BRACOS,DE ACO DE 8,00 ATE 9 | UN |  | 194.05
,00M,COM FLANGE DE ACO SOLDADO NA SUA BASE,FIXADO POR PARAFU
SOS CHUMBADORES ENGASTADOS EM FUNDACAO DE CONCRETO,EXCLUSIVE
FUNDACAO E FORNECIMENTO DO POSTE
01919 | MAO-DE-OBRA DE AJUDANTE DE MONTADOR ELETROMECANICO (ILUMINAC | H | 12 | 15.7 | 3 | 194.052
AO PUBLICA), INCLUSIVE ENCARGOS SOCIAIS
21.001.0185-A | ASSENTAMENTO DE POSTE CURVO,DE 2 BRACOS,DE ACO DE 8,00 ATE 9 | UN |  | 168.21
,00M,COM FLANGE DE ACO SOLDADO NA SUA BASE,FIXADO POR PARAFU
SOS CHUMBADORES ENGASTADOS EM FUNDACAO DE CONCRETO,EXCLUSIVE
FUNDACAO E FORNECIMENTO DO POSTE
20005 | MAO-DE-OBRA DE AJUDANTE DE MONTADOR ELETROMECANICO (ILUMINAC | H | 12 | 13.61 | 3 | 168.2196
AO PUBLICA), INCLUSIVE ENCARGOS SOCIAIS DESONERADOS
21.001.0190-0 | ASSENTAMENTO DE POSTE CURVO,DE 2 BRACOS,DE ACO DE 10,00 ATE | UN |  | 323.42
12,00M,COM FLANGE DE ACO SOLDADO NA SUA BASE,FIXADO POR PARA
FUSOS CHUMBADORES ENGASTADOS EM FUNDACAO DE CONCRETO,EXCLUSI
VE FUNDACAO E FORNECIMENTO DO POSTE
01919 | MAO-DE-OBRA DE AJUDANTE DE MONTADOR ELETROMECANICO (ILUMINAC | H | 20 | 15.7 | 3 | 323.42
AO PUBLICA), INCLUSIVE ENCARGOS SOCIAIS
21.001.0190-A | ASSENTAMENTO DE POSTE CURVO,DE 2 BRACOS,DE ACO DE 10,00 ATE | UN |  | 280.36
12,00M,COM FLANGE DE ACO SOLDADO NA SUA BASE,FIXADO POR PARA
FUSOS CHUMBADORES ENGASTADOS EM FUNDACAO DE CONCRETO,EXCLUSI
VE FUNDACAO E FORNECIMENTO DO POSTE
20005 | MAO-DE-OBRA DE AJUDANTE DE MONTADOR ELETROMECANICO (ILUMINAC | H | 20 | 13.61 | 3 | 280.366
AO PUBLICA), INCLUSIVE ENCARGOS SOCIAIS DESONERADOS
21.002.0010-0 | POSTE DE CONCRETO COM SECAO CIRCULAR,RETO,COM 9,00M DE COMPR | UN |  | 1441.35
IMENTO,TIPO LEVE,EXCLUSIVE TRANSPORTE.FORNECIMENTO
04905 | POSTE CONCRETO, C/SECAO CIRCULAR, C/09,00M COMPR.PADRAO ABNT | UN | 1 | 1441.35 | 0 | 1441.35
, EXCL.TRANS.,C/CARGA NOMINAL HORIZ.300KGF
21.002.0010-A | POSTE DE CONCRETO COM SECAO CIRCULAR,RETO,COM 9,00M DE COMPR | UN |  | 1441.35
IMENTO,TIPO LEVE,EXCLUSIVE TRANSPORTE.FORNECIMENTO
04905 | POSTE CONCRETO, C/SECAO CIRCULAR, C/09,00M COMPR.PADRAO ABNT | UN | 1 | 1441.35 | 0 | 1441.35
, EXCL.TRANS.,C/CARGA NOMINAL HORIZ.300KGF
21.002.0015-0 | POSTE DE CONCRETO COM SECAO CIRCULAR,RETO,COM 11,00M DE COMP | UN |  | 1690
RIMENTO,TIPO LEVE,EXCLUSIVE TRANSPORTE.FORNECIMENTO
02481 | POSTE DE CONCRETO, COM SECAO CIRCULAR, COM 11,00M DE COMPRIM | UN | 1 | 1690 | 0 | 1690
. PADRAO ABNT, EXCLUS. TRANSP.C/CARGA NOM.HORIZ.TOPO 200KGF
21.002.0015-A | POSTE DE CONCRETO COM SECAO CIRCULAR,RETO,COM 11,00M DE COMP | UN |  | 1690
RIMENTO,TIPO LEVE,EXCLUSIVE TRANSPORTE.FORNECIMENTO
02481 | POSTE DE CONCRETO, COM SECAO CIRCULAR, COM 11,00M DE COMPRIM | UN | 1 | 1690 | 0 | 1690
. PADRAO ABNT, EXCLUS. TRANSP.C/CARGA NOM.HORIZ.TOPO 200KGF
21.002.0020-0 | POSTE DE CONCRETO COM SECAO CIRCULAR,RETO,COM 11,00M DE COMP | UN |  | 2340
RIMENTO,TIPO PESADO,EXCLUSIVE TRANSPORTE.FORNECIMENTO
03898 | POSTE CONCRETO, C/SECAO CIRCULAR, 11,00M COMPR., PADRAO ABNT | UN | 1 | 2340 | 0 | 2340
, EXCL. TRANSP., C/CARGA NOM. HORIZ. NO TOPO, DE 400KGF
21.002.0020-A | POSTE DE CONCRETO COM SECAO CIRCULAR,RETO,COM 11,00M DE COMP | UN |  | 2340
RIMENTO,TIPO PESADO,EXCLUSIVE TRANSPORTE.FORNECIMENTO
03898 | POSTE CONCRETO, C/SECAO CIRCULAR, 11,00M COMPR., PADRAO ABNT | UN | 1 | 2340 | 0 | 2340
, EXCL. TRANSP., C/CARGA NOM. HORIZ. NO TOPO, DE 400KGF
21.002.0025-0 | POSTE DE CONCRETO COM SECAO CIRCULAR,RETO,COM 12,00M DE COMP | UN |  | 2164
RIMENTO,TIPO LEVE,EXCLUSIVE TRANSPORTE.FORNECIMENTO
11445 | POSTE DE CONCRETO, RETO, COM SECAO CIRCULAR, TIPO LEVE, COMP | UN | 1 | 2164 | 0 | 2164
RIMENTO DE 12M, EXCLUSIVE TRANSPORTE
21.002.0025-A | POSTE DE CONCRETO COM SECAO CIRCULAR,RETO,COM 12,00M DE COMP | UN |  | 2164
RIMENTO,TIPO LEVE,EXCLUSIVE TRANSPORTE.FORNECIMENTO
11445 | POSTE DE CONCRETO, RETO, COM SECAO CIRCULAR, TIPO LEVE, COMP | UN | 1 | 2164 | 0 | 2164
RIMENTO DE 12M, EXCLUSIVE TRANSPORTE
21.002.0030-0 | POSTE DE CONCRETO COM SECAO CIRCULAR,RETO,COM 12,00M DE COMP | UN |  | 3100
RIMENTO,TIPO PESADO,EXCLUSIVE TRANSPORTE.FORNECIMENTO
11446 | POSTE DE CONCRETO, RETO, COM SECAO CIRCULAR, TIPO PESADO, CO | UN | 1 | 3100 | 0 | 3100
MPRIMENTO DE 12M, EXCLUSIVE TRANSPORTE
21.002.0030-A | POSTE DE CONCRETO COM SECAO CIRCULAR,RETO,COM 12,00M DE COMP | UN |  | 3100
RIMENTO,TIPO PESADO,EXCLUSIVE TRANSPORTE.FORNECIMENTO
11446 | POSTE DE CONCRETO, RETO, COM SECAO CIRCULAR, TIPO PESADO, CO | UN | 1 | 3100 | 0 | 3100
MPRIMENTO DE 12M, EXCLUSIVE TRANSPORTE
21.002.0035-0 | POSTE DE CONCRETO,COM SECAO CIRCULAR,RETO,COM 13,00M DE COMP | UN |  | 5152.09
RIMENTO,CONICIDADE REDUZIDA,EXCLUSIVE TRANSPORTE.FORNECIMENT
O
11447 | POSTE DE CONCRETO, COM CONICIDADE REDUZIDA, PADRAO ABNT, EXC | UN | 1 | 5152.09 | 0 | 5152.09
LUSIVE TRANSPORTE, CARGA NOMINAL NO TOPO DE 200KGF, C/13M
21.002.0035-A | POSTE DE CONCRETO,COM SECAO CIRCULAR,RETO,COM 13,00M DE COMP | UN |  | 5152.09
RIMENTO,CONICIDADE REDUZIDA,EXCLUSIVE TRANSPORTE.FORNECIMENT
O
11447 | POSTE DE CONCRETO, COM CONICIDADE REDUZIDA, PADRAO ABNT, EXC | UN | 1 | 5152.09 | 0 | 5152.09
LUSIVE TRANSPORTE, CARGA NOMINAL NO TOPO DE 200KGF, C/13M
21.002.0040-0 | POSTE DE CONCRETO,COM SECAO CIRCULAR,RETO,COM 17,00M DE COMP | UN |  | 6500
RIMENTO,CONICIDADE REDUZIDA,EXCLUSIVE TRANSPORTE.FORNECIMENT
O
11448 | POSTE DE CONCRETO, COM CONICIDADE REDUZIDA, PADRAO ABNT, EXC | UN | 1 | 6500 | 0 | 6500
LUSIVE TRANSPORTE, CARGA NOMINAL NO TOPO DE 200KGF, C/17M
21.002.0040-A | POSTE DE CONCRETO,COM SECAO CIRCULAR,RETO,COM 17,00M DE COMP | UN |  | 6500
RIMENTO,CONICIDADE REDUZIDA,EXCLUSIVE TRANSPORTE.FORNECIMENT
O
11448 | POSTE DE CONCRETO, COM CONICIDADE REDUZIDA, PADRAO ABNT, EXC | UN | 1 | 6500 | 0 | 6500
LUSIVE TRANSPORTE, CARGA NOMINAL NO TOPO DE 200KGF, C/17M
21.002.0045-0 | POSTE DE CONCRETO,COM SECAO CIRCULAR,RETO,COM 22,50M DE COMP | UN |  | 12017.5
RIMENTO,CONICIDADE REDUZIDA,EXCLUSIVE TRANSPORTE.FORNECIMENT
O
11449 | POSTE DE CONCRETO, COM CONICIDADE REDUZIDA, PADRAO ABNT, EXC | UN | 1 | 12017.5 | 0 | 12017.5
LUSIVE TRANSPORTE, CARGA NOMINAL NO TOPO DE 200KGF, C/22,50M
21.002.0045-A | POSTE DE CONCRETO,COM SECAO CIRCULAR,RETO,COM 22,50M DE COMP | UN |  | 12017.5
RIMENTO,CONICIDADE REDUZIDA,EXCLUSIVE TRANSPORTE.FORNECIMENT
O
11449 | POSTE DE CONCRETO, COM CONICIDADE REDUZIDA, PADRAO ABNT, EXC | UN | 1 | 12017.5 | 0 | 12017.5
LUSIVE TRANSPORTE, CARGA NOMINAL NO TOPO DE 200KGF, C/22,50M
21.003.0052-0 | POSTE DE ACO,RETO,CONICO CONTINUO,ALTURA DE 3,50M,SEM SAPATA | UN |  | 1080
.FORNECIMENTO
11459 | POSTE DE ACO RETO, CONICO CONTINUO, SEM SAPATA, COMPRIMENTO | UN | 1 | 1080 | 0 | 1080
DE 3,50M
21.003.0052-A | POSTE DE ACO,RETO,CONICO CONTINUO,ALTURA DE 3,50M,SEM SAPATA | UN |  | 1080
.FORNECIMENTO
11459 | POSTE DE ACO RETO, CONICO CONTINUO, SEM SAPATA, COMPRIMENTO | UN | 1 | 1080 | 0 | 1080
DE 3,50M
21.003.0053-0 | POSTE DE ACO,RETO,CONICO CONTINUO,ALTURA DE 3,50M,COM SAPATA | UN |  | 1920
E BASE(PADRAO RIO CIDADE CATETE).FORNECIMENTO
11460 | POSTE DE ACO RETO, CONICO CONTINUO, COM ALTURA DE 3,50M, COM | UN | 1 | 1920 | 0 | 1920
SAPATA CIRCULAR
21.003.0053-A | POSTE DE ACO,RETO,CONICO CONTINUO,ALTURA DE 3,50M,COM SAPATA | UN |  | 1920
E BASE(PADRAO RIO CIDADE CATETE).FORNECIMENTO
11460 | POSTE DE ACO RETO, CONICO CONTINUO, COM ALTURA DE 3,50M, COM | UN | 1 | 1920 | 0 | 1920
SAPATA CIRCULAR
21.003.0054-0 | POSTE DE ACO,RETO,CONICO CONTINUO,ALTURA DE 4,50M,SEM SAPATA | UN |  | 1390
ESPECIFICACAO EM-CME-04 DA RIOLUZ.FORNECIMENTO
11461 | POSTE DE ACO RETO, CONICO CONTINUO, COM ALTURA DE 4,50M, SEM | UN | 1 | 1390 | 0 | 1390
SAPATA
21.003.0054-A | POSTE DE ACO,RETO,CONICO CONTINUO,ALTURA DE 4,50M,SEM SAPATA | UN |  | 1390
ESPECIFICACAO EM-CME-04 DA RIOLUZ.FORNECIMENTO
11461 | POSTE DE ACO RETO, CONICO CONTINUO, COM ALTURA DE 4,50M, SEM | UN | 1 | 1390 | 0 | 1390
SAPATA
21.003.0055-0 | POSTE DE ACO,RETO,CONICO CONTINUO,ALTURA DE 4,50M,COM SAPATA | UN |  | 2140
ESPECIFICACAO EM-CME-04 DA RIOLUZ.FORNECIMENTO
11462 | POSTE DE ACO RETO, CONICO CONTINUO, COM ALTURA DE 4,50M, COM | UN | 1 | 2140 | 0 | 2140
SAPATA
21.003.0055-A | POSTE DE ACO,RETO,CONICO CONTINUO,ALTURA DE 4,50M,COM SAPATA | UN |  | 2140
ESPECIFICACAO EM-CME-04 DA RIOLUZ.FORNECIMENTO
11462 | POSTE DE ACO RETO, CONICO CONTINUO, COM ALTURA DE 4,50M, COM | UN | 1 | 2140 | 0 | 2140
SAPATA
21.003.0056-0 | POSTE DE ACO,RETO,CONICO CONTINUO,ALTURA DE 9,00M,SEM SAPATA | UN |  | 3470
.FORNECIMENTO
11472 | POSTE DE ACO RETO, CONICO CONTINUO, SEM SAPATA, COMPRIMENTO | UN | 1 | 3470 | 0 | 3470
DE 9M
21.003.0056-A | POSTE DE ACO,RETO,CONICO CONTINUO,ALTURA DE 9,00M,SEM SAPATA | UN |  | 3470
.FORNECIMENTO
11472 | POSTE DE ACO RETO, CONICO CONTINUO, SEM SAPATA, COMPRIMENTO | UN | 1 | 3470 | 0 | 3470
DE 9M
21.003.0057-0 | POSTE DE ACO,RETO,CONICO CONTINUO,ALTURA DE 9,00M,COM SAPATA | UN |  | 4120
.FORNECIMENTO
11473 | POSTE DE ACO RETO, CONICO CONTINUO, COM SAPATA, COMPRIMENTO | UN | 1 | 4120 | 0 | 4120
DE 9M
21.003.0057-A | POSTE DE ACO,RETO,CONICO CONTINUO,ALTURA DE 9,00M,COM SAPATA | UN |  | 4120
.FORNECIMENTO
11473 | POSTE DE ACO RETO, CONICO CONTINUO, COM SAPATA, COMPRIMENTO | UN | 1 | 4120 | 0 | 4120
DE 9M
21.003.0065-0 | POSTE DE ACO,RETO,CONICO CONTINUO,ALTURA DE 15,00M,COM SAPAT | UN |  | 16250
A.FORNECIMENTO
11485 | POSTE DE ACO RETO, CONICO CONTINUO, COM ALTURA DE 15M, DIAME | UN | 1 | 16250 | 0 | 16250
TRO DE TOPO DE 114MM, COM SAPATA
21.003.0065-A | POSTE DE ACO,RETO,CONICO CONTINUO,ALTURA DE 15,00M,COM SAPAT | UN |  | 16250
A.FORNECIMENTO
11485 | POSTE DE ACO RETO, CONICO CONTINUO, COM ALTURA DE 15M, DIAME | UN | 1 | 16250 | 0 | 16250
TRO DE TOPO DE 114MM, COM SAPATA
21.003.0070-0 | POSTE DE ACO,CURVO,CONICO CONTINUO,SIMPLES,(9X2,5)M,SEM SAPA | UN |  | 4320
TA.FORNECIMENTO
11478 | POSTE ACO CURVO SIMPLES, CONICO CONTINUO DE (9X2,50)M, SEM S | UN | 1 | 4320 | 0 | 4320
APATA
21.003.0070-A | POSTE DE ACO,CURVO,CONICO CONTINUO,SIMPLES,(9X2,5)M,SEM SAPA | UN |  | 4320
TA.FORNECIMENTO
11478 | POSTE ACO CURVO SIMPLES, CONICO CONTINUO DE (9X2,50)M, SEM S | UN | 1 | 4320 | 0 | 4320
APATA
21.003.0072-0 | POSTE DE ACO,CURVO,CONICO CONTINUO,SIMPLES,(9X2,5)M,COM SAPA | UN |  | 4730
TA.FORNECIMENTO
11479 | POSTE ACO CURVO SIMPLES, COM SAPATA COMPRIMENTO DE (9X2,5)M | UN | 1 | 4730 | 0 | 4730
21.003.0072-A | POSTE DE ACO,CURVO,CONICO CONTINUO,SIMPLES,(9X2,5)M,COM SAPA | UN |  | 4730
TA.FORNECIMENTO
11479 | POSTE ACO CURVO SIMPLES, COM SAPATA COMPRIMENTO DE (9X2,5)M | UN | 1 | 4730 | 0 | 4730
21.003.0075-0 | POSTE DE ACO,CURVO,CONICO CONTINUO,(9X2,5)M,DUPLO E COM SAPA | UN |  | 5810
TA.FORNECIMENTO
11480 | POSTE ACO CURVO DUPLO, CONICO CONTINUO, COM SAPATA, COMPRIME | UN | 1 | 5810 | 0 | 5810
NTO DE (9X2,5)M
21.003.0075-A | POSTE DE ACO,CURVO,CONICO CONTINUO,(9X2,5)M,DUPLO E COM SAPA | UN |  | 5810
TA.FORNECIMENTO
11480 | POSTE ACO CURVO DUPLO, CONICO CONTINUO, COM SAPATA, COMPRIME | UN | 1 | 5810 | 0 | 5810
NTO DE (9X2,5)M
21.003.0078-0 | POSTE DE ACO,CURVO,CONICO CONTINUO,(9X2,5)M,DUPLO E SEM SAPA | UN |  | 3510
TA.FORNECIMENTO
02964 | POSTE METALICO DUPLO, CONTINUO, CURVO CONICO, COM ALT.APROX. | UN | 1 | 3510 | 0 | 3510
9,00M, COM JANELAS, P/ILUM.PUBLICA, TIPO SEM BASE
21.003.0078-A | POSTE DE ACO,CURVO,CONICO CONTINUO,(9X2,5)M,DUPLO E SEM SAPA | UN |  | 3510
TA.FORNECIMENTO
02964 | POSTE METALICO DUPLO, CONTINUO, CURVO CONICO, COM ALT.APROX. | UN | 1 | 3510 | 0 | 3510
9,00M, COM JANELAS, P/ILUM.PUBLICA, TIPO SEM BASE
21.003.0085-0 | POSTE DE ACO,RETO,CONICO CONTINUO OU ESCALONADO,ALTURA DE 7, | UN |  | 2340
00M,SEM SAPATA.FORNECIMENTO
11465 | POSTE DE ACO RETO, CONICO CONTINUO, COM ALTURA DE 7M, SEM SA | UN | 1 | 2340 | 0 | 2340
PATA
21.003.0085-A | POSTE DE ACO,RETO,CONICO CONTINUO OU ESCALONADO,ALTURA DE 7, | UN |  | 2340
00M,SEM SAPATA.FORNECIMENTO
11465 | POSTE DE ACO RETO, CONICO CONTINUO, COM ALTURA DE 7M, SEM SA | UN | 1 | 2340 | 0 | 2340
PATA
21.004.0095-0 | RETIRADA DE POSTE DE CONCRETO OU ACO,DE 3,50 A 9,00M | UN |  | 129.36
01919 | MAO-DE-OBRA DE AJUDANTE DE MONTADOR ELETROMECANICO (ILUMINAC | H | 8 | 15.7 | 3 | 129.368
AO PUBLICA), INCLUSIVE ENCARGOS SOCIAIS
21.004.0095-A | RETIRADA DE POSTE DE CONCRETO OU ACO,DE 3,50 A 9,00M | UN |  | 112.14
20005 | MAO-DE-OBRA DE AJUDANTE DE MONTADOR ELETROMECANICO (ILUMINAC | H | 8 | 13.61 | 3 | 112.1464
AO PUBLICA), INCLUSIVE ENCARGOS SOCIAIS DESONERADOS
21.004.0100-0 | RETIRADA DE POSTE DE CONCRETO OU ACO,DE 10,00 A 12,00M | UN |  | 161.71
01919 | MAO-DE-OBRA DE AJUDANTE DE MONTADOR ELETROMECANICO (ILUMINAC | H | 10 | 15.7 | 3 | 161.71
AO PUBLICA), INCLUSIVE ENCARGOS SOCIAIS
21.004.0100-A | RETIRADA DE POSTE DE CONCRETO OU ACO,DE 10,00 A 12,00M | UN |  | 140.18
20005 | MAO-DE-OBRA DE AJUDANTE DE MONTADOR ELETROMECANICO (ILUMINAC | H | 10 | 13.61 | 3 | 140.183
AO PUBLICA), INCLUSIVE ENCARGOS SOCIAIS DESONERADOS
21.004.0101-0 | RETIRADA DE POSTE DE CONCRETO OU ACO, DE 13,00 A 15,00M | UN |  | 323.42
01919 | MAO-DE-OBRA DE AJUDANTE DE MONTADOR ELETROMECANICO (ILUMINAC | H | 20 | 15.7 | 3 | 323.42
AO PUBLICA), INCLUSIVE ENCARGOS SOCIAIS
21.004.0101-A | RETIRADA DE POSTE DE CONCRETO OU ACO, DE 13,00 A 15,00M | UN |  | 280.36
20005 | MAO-DE-OBRA DE AJUDANTE DE MONTADOR ELETROMECANICO (ILUMINAC | H | 20 | 13.61 | 3 | 280.366
AO PUBLICA), INCLUSIVE ENCARGOS SOCIAIS DESONERADOS
21.004.0102-0 | RETIRADA DE POSTE DE CONCRETO OU ACO,DE 16,00 A 23,00M | UN |  | 404.27
01919 | MAO-DE-OBRA DE AJUDANTE DE MONTADOR ELETROMECANICO (ILUMINAC | H | 25 | 15.7 | 3 | 404.275
AO PUBLICA), INCLUSIVE ENCARGOS SOCIAIS
21.004.0102-A | RETIRADA DE POSTE DE CONCRETO OU ACO,DE 16,00 A 23,00M | UN |  | 350.45
20005 | MAO-DE-OBRA DE AJUDANTE DE MONTADOR ELETROMECANICO (ILUMINAC | H | 25 | 13.61 | 3 | 350.4575
AO PUBLICA), INCLUSIVE ENCARGOS SOCIAIS DESONERADOS
21.004.0105-0 | RETIRADA DE CONJUNTO DE CHAVES,FUSIVEIS E FERRAGENS EM LINHA | UN |  | 32.34
DE 13,2KV
01919 | MAO-DE-OBRA DE AJUDANTE DE MONTADOR ELETROMECANICO (ILUMINAC | H | 2 | 15.7 | 3 | 32.342
AO PUBLICA), INCLUSIVE ENCARGOS SOCIAIS
21.004.0105-A | RETIRADA DE CONJUNTO DE CHAVES,FUSIVEIS E FERRAGENS EM LINHA | UN |  | 28.03
DE 13,2KV
20005 | MAO-DE-OBRA DE AJUDANTE DE MONTADOR ELETROMECANICO (ILUMINAC | H | 2 | 13.61 | 3 | 28.0366
AO PUBLICA), INCLUSIVE ENCARGOS SOCIAIS DESONERADOS
21.004.0108-0 | RETIRADA DE CONJUNTO DE FERRAGENS EM LINHA DE 13,2KV | UN |  | 32.34
01919 | MAO-DE-OBRA DE AJUDANTE DE MONTADOR ELETROMECANICO (ILUMINAC | H | 2 | 15.7 | 3 | 32.342
AO PUBLICA), INCLUSIVE ENCARGOS SOCIAIS
21.004.0108-A | RETIRADA DE CONJUNTO DE FERRAGENS EM LINHA DE 13,2KV | UN |  | 28.03
20005 | MAO-DE-OBRA DE AJUDANTE DE MONTADOR ELETROMECANICO (ILUMINAC | H | 2 | 13.61 | 3 | 28.0366
AO PUBLICA), INCLUSIVE ENCARGOS SOCIAIS DESONERADOS
21.004.0110-0 | RETIRADA DE CONJUNTO DE FERRAGENS EM LINHA DE B.T. | UN |  | 8.08
01919 | MAO-DE-OBRA DE AJUDANTE DE MONTADOR ELETROMECANICO (ILUMINAC | H | 0.5 | 15.7 | 3 | 8.0855
AO PUBLICA), INCLUSIVE ENCARGOS SOCIAIS
21.004.0110-A | RETIRADA DE CONJUNTO DE FERRAGENS EM LINHA DE B.T. | UN |  | 7
20005 | MAO-DE-OBRA DE AJUDANTE DE MONTADOR ELETROMECANICO (ILUMINAC | H | 0.5 | 13.61 | 3 | 7.0092
AO PUBLICA), INCLUSIVE ENCARGOS SOCIAIS DESONERADOS
21.004.0120-0 | RETIRADA DE TRANSFORMADORES DE 5 ATE 112,5KVA | UN |  | 129.36
01919 | MAO-DE-OBRA DE AJUDANTE DE MONTADOR ELETROMECANICO (ILUMINAC | H | 8 | 15.7 | 3 | 129.368
AO PUBLICA), INCLUSIVE ENCARGOS SOCIAIS
21.004.0120-A | RETIRADA DE TRANSFORMADORES DE 5 ATE 112,5KVA | UN |  | 112.14
20005 | MAO-DE-OBRA DE AJUDANTE DE MONTADOR ELETROMECANICO (ILUMINAC | H | 8 | 13.61 | 3 | 112.1464
AO PUBLICA), INCLUSIVE ENCARGOS SOCIAIS DESONERADOS
21.004.0125-0 | RETIRADA DE CONJUNTO DE ATERRAMENTO | UN |  | 8.08
01919 | MAO-DE-OBRA DE AJUDANTE DE MONTADOR ELETROMECANICO (ILUMINAC | H | 0.5 | 15.7 | 3 | 8.0855
AO PUBLICA), INCLUSIVE ENCARGOS SOCIAIS
21.004.0125-A | RETIRADA DE CONJUNTO DE ATERRAMENTO | UN |  | 7
20005 | MAO-DE-OBRA DE AJUDANTE DE MONTADOR ELETROMECANICO (ILUMINAC | H | 0.5 | 13.61 | 3 | 7.0092
AO PUBLICA), INCLUSIVE ENCARGOS SOCIAIS DESONERADOS
21.004.0130-0 | RETIRADA DE REDE AEREA DE 13,2KV(LANCE) | UN |  | 64.68
01919 | MAO-DE-OBRA DE AJUDANTE DE MONTADOR ELETROMECANICO (ILUMINAC | H | 4 | 15.7 | 3 | 64.684
AO PUBLICA), INCLUSIVE ENCARGOS SOCIAIS
21.004.0130-A | RETIRADA DE REDE AEREA DE 13,2KV(LANCE) | UN |  | 56.07
20005 | MAO-DE-OBRA DE AJUDANTE DE MONTADOR ELETROMECANICO (ILUMINAC | H | 4 | 13.61 | 3 | 56.0732
AO PUBLICA), INCLUSIVE ENCARGOS SOCIAIS DESONERADOS
21.004.0135-0 | RETIRADA DE REDE AEREA DE B.T.(LANCE) | UN |  | 24.25
01919 | MAO-DE-OBRA DE AJUDANTE DE MONTADOR ELETROMECANICO (ILUMINAC | H | 1.5 | 15.7 | 3 | 24.2565
AO PUBLICA), INCLUSIVE ENCARGOS SOCIAIS
21.004.0135-A | RETIRADA DE REDE AEREA DE B.T.(LANCE) | UN |  | 21.02
20005 | MAO-DE-OBRA DE AJUDANTE DE MONTADOR ELETROMECANICO (ILUMINAC | H | 1.5 | 13.61 | 3 | 21.0275
AO PUBLICA), INCLUSIVE ENCARGOS SOCIAIS DESONERADOS
21.004.0140-0 | RETIRADA DE LUMINARIA EM ALTURA DE 4,00 A 9,00M | UN |  | 8.08
01919 | MAO-DE-OBRA DE AJUDANTE DE MONTADOR ELETROMECANICO (ILUMINAC | H | 0.5 | 15.7 | 3 | 8.0855
AO PUBLICA), INCLUSIVE ENCARGOS SOCIAIS
21.004.0140-A | RETIRADA DE LUMINARIA EM ALTURA DE 4,00 A 9,00M | UN |  | 7
20005 | MAO-DE-OBRA DE AJUDANTE DE MONTADOR ELETROMECANICO (ILUMINAC | H | 0.5 | 13.61 | 3 | 7.0092
AO PUBLICA), INCLUSIVE ENCARGOS SOCIAIS DESONERADOS
21.004.0141-0 | RETIRADA DE LUMINARIA EM ALTURA DE 10,00 A 12,00M | UN |  | 24.25
01919 | MAO-DE-OBRA DE AJUDANTE DE MONTADOR ELETROMECANICO (ILUMINAC | H | 1.5 | 15.7 | 3 | 24.2565
AO PUBLICA), INCLUSIVE ENCARGOS SOCIAIS
21.004.0141-A | RETIRADA DE LUMINARIA EM ALTURA DE 10,00 A 12,00M | UN |  | 21.02
20005 | MAO-DE-OBRA DE AJUDANTE DE MONTADOR ELETROMECANICO (ILUMINAC | H | 1.5 | 13.61 | 3 | 21.0275
AO PUBLICA), INCLUSIVE ENCARGOS SOCIAIS DESONERADOS
21.004.0142-0 | RETIRADA DE LUMINARIA EM ALTURA DE 13,00 A 15,00M | UN |  | 32.34
01919 | MAO-DE-OBRA DE AJUDANTE DE MONTADOR ELETROMECANICO (ILUMINAC | H | 2 | 15.7 | 3 | 32.342
AO PUBLICA), INCLUSIVE ENCARGOS SOCIAIS
21.004.0142-A | RETIRADA DE LUMINARIA EM ALTURA DE 13,00 A 15,00M | UN |  | 28.03
20005 | MAO-DE-OBRA DE AJUDANTE DE MONTADOR ELETROMECANICO (ILUMINAC | H | 2 | 13.61 | 3 | 28.0366
AO PUBLICA), INCLUSIVE ENCARGOS SOCIAIS DESONERADOS
21.004.0143-0 | RETIRADA DE LUMINARIA EM ALTURA DE 16,00 ATE 23,00M | UN |  | 48.51
01919 | MAO-DE-OBRA DE AJUDANTE DE MONTADOR ELETROMECANICO (ILUMINAC | H | 3 | 15.7 | 3 | 48.513
AO PUBLICA), INCLUSIVE ENCARGOS SOCIAIS
21.004.0143-A | RETIRADA DE LUMINARIA EM ALTURA DE 16,00 ATE 23,00M | UN |  | 42.05
20005 | MAO-DE-OBRA DE AJUDANTE DE MONTADOR ELETROMECANICO (ILUMINAC | H | 3 | 13.61 | 3 | 42.0549
AO PUBLICA), INCLUSIVE ENCARGOS SOCIAIS DESONERADOS
21.004.0144-0 | RETIRADA DE LUMINARIA EM ALTURA DE 30,00M | UN |  | 97.02
01919 | MAO-DE-OBRA DE AJUDANTE DE MONTADOR ELETROMECANICO (ILUMINAC | H | 6 | 15.7 | 3 | 97.026
AO PUBLICA), INCLUSIVE ENCARGOS SOCIAIS
21.004.0144-A | RETIRADA DE LUMINARIA EM ALTURA DE 30,00M | UN |  | 84.1
20005 | MAO-DE-OBRA DE AJUDANTE DE MONTADOR ELETROMECANICO (ILUMINAC | H | 6 | 13.61 | 3 | 84.1098
AO PUBLICA), INCLUSIVE ENCARGOS SOCIAIS DESONERADOS
21.004.0150-0 | RETIRADA DE LUMINARIA,INSTALADA EM CORDOALHA,TETO OU PAREDE | UN |  | 32.34
01919 | MAO-DE-OBRA DE AJUDANTE DE MONTADOR ELETROMECANICO (ILUMINAC | H | 2 | 15.7 | 3 | 32.342
AO PUBLICA), INCLUSIVE ENCARGOS SOCIAIS
21.004.0150-A | RETIRADA DE LUMINARIA,INSTALADA EM CORDOALHA,TETO OU PAREDE | UN |  | 28.03
20005 | MAO-DE-OBRA DE AJUDANTE DE MONTADOR ELETROMECANICO (ILUMINAC | H | 2 | 13.61 | 3 | 28.0366
AO PUBLICA), INCLUSIVE ENCARGOS SOCIAIS DESONERADOS
21.004.0153-0 | RETIRADA DE PROJETOR,INSTALADO EM TETO,PISO,PAREDE OU POSTE | UN |  | 16.17
01919 | MAO-DE-OBRA DE AJUDANTE DE MONTADOR ELETROMECANICO (ILUMINAC | H | 1 | 15.7 | 3 | 16.171
AO PUBLICA), INCLUSIVE ENCARGOS SOCIAIS
21.004.0153-A | RETIRADA DE PROJETOR,INSTALADO EM TETO,PISO,PAREDE OU POSTE | UN |  | 14.01
20005 | MAO-DE-OBRA DE AJUDANTE DE MONTADOR ELETROMECANICO (ILUMINAC | H | 1 | 13.61 | 3 | 14.0183
AO PUBLICA), INCLUSIVE ENCARGOS SOCIAIS DESONERADOS
21.004.0155-0 | RETIRADA DE BRACO PADRAO RIOLUZ,PARA FIXACAO DE LUMINARIAS | UN |  | 16.17
01919 | MAO-DE-OBRA DE AJUDANTE DE MONTADOR ELETROMECANICO (ILUMINAC | H | 1 | 15.7 | 3 | 16.171
AO PUBLICA), INCLUSIVE ENCARGOS SOCIAIS
21.004.0155-A | RETIRADA DE BRACO PADRAO RIOLUZ,PARA FIXACAO DE LUMINARIAS | UN |  | 14.01
20005 | MAO-DE-OBRA DE AJUDANTE DE MONTADOR ELETROMECANICO (ILUMINAC | H | 1 | 13.61 | 3 | 14.0183
AO PUBLICA), INCLUSIVE ENCARGOS SOCIAIS DESONERADOS
21.004.0158-0 | RETIRADA DE REATOR PARA LAMPADA DE DESCARGA INSTALADO ATE 7, | UN |  | 8.08
00 DE ALTURA
01919 | MAO-DE-OBRA DE AJUDANTE DE MONTADOR ELETROMECANICO (ILUMINAC | H | 0.5 | 15.7 | 3 | 8.0855
AO PUBLICA), INCLUSIVE ENCARGOS SOCIAIS
21.004.0158-A | RETIRADA DE REATOR PARA LAMPADA DE DESCARGA INSTALADO ATE 7, | UN |  | 7
00 DE ALTURA
20005 | MAO-DE-OBRA DE AJUDANTE DE MONTADOR ELETROMECANICO (ILUMINAC | H | 0.5 | 13.61 | 3 | 7.0092
AO PUBLICA), INCLUSIVE ENCARGOS SOCIAIS DESONERADOS
21.004.0160-0 | RETIRADA DE REATOR PARA LAMPADA DE DESCARGA,INSTALADO DE 8,0 | UN |  | 16.17
0 ATE 12,00M DE ALTURA
01919 | MAO-DE-OBRA DE AJUDANTE DE MONTADOR ELETROMECANICO (ILUMINAC | H | 1 | 15.7 | 3 | 16.171
AO PUBLICA), INCLUSIVE ENCARGOS SOCIAIS
21.004.0160-A | RETIRADA DE REATOR PARA LAMPADA DE DESCARGA,INSTALADO DE 8,0 | UN |  | 14.01
0 ATE 12,00M DE ALTURA
20005 | MAO-DE-OBRA DE AJUDANTE DE MONTADOR ELETROMECANICO (ILUMINAC | H | 1 | 13.61 | 3 | 14.0183
AO PUBLICA), INCLUSIVE ENCARGOS SOCIAIS DESONERADOS
21.004.0165-0 | RETIRADA DE REATOR PARA LAMPADA DE DESCARGA,INSTALADO EM CAI | UN |  | 8.08
XA DE PASSAGEM
01919 | MAO-DE-OBRA DE AJUDANTE DE MONTADOR ELETROMECANICO (ILUMINAC | H | 0.5 | 15.7 | 3 | 8.0855
AO PUBLICA), INCLUSIVE ENCARGOS SOCIAIS
21.004.0165-A | RETIRADA DE REATOR PARA LAMPADA DE DESCARGA,INSTALADO EM CAI | UN |  | 7
XA DE PASSAGEM
20005 | MAO-DE-OBRA DE AJUDANTE DE MONTADOR ELETROMECANICO (ILUMINAC | H | 0.5 | 13.61 | 3 | 7.0092
AO PUBLICA), INCLUSIVE ENCARGOS SOCIAIS DESONERADOS
21.004.0168-0 | SUBSTITUICAO DE LAMPADA E LAVAGEM DO REFRATOR,EXCLUSIVE LAMP | UN |  | 8.08
ADA
01919 | MAO-DE-OBRA DE AJUDANTE DE MONTADOR ELETROMECANICO (ILUMINAC | H | 0.5 | 15.7 | 3 | 8.0855
AO PUBLICA), INCLUSIVE ENCARGOS SOCIAIS
21.004.0168-A | SUBSTITUICAO DE LAMPADA E LAVAGEM DO REFRATOR,EXCLUSIVE LAMP | UN |  | 7
ADA
20005 | MAO-DE-OBRA DE AJUDANTE DE MONTADOR ELETROMECANICO (ILUMINAC | H | 0.5 | 13.61 | 3 | 7.0092
AO PUBLICA), INCLUSIVE ENCARGOS SOCIAIS DESONERADOS
21.004.0170-0 | RETIRADA OU SUBSTITUICAO DE RELE FOTOELETRICO INDIVIDUAL,INS | UN |  | 8.08
TALADO ATE 12,00M DE ALTURA
01919 | MAO-DE-OBRA DE AJUDANTE DE MONTADOR ELETROMECANICO (ILUMINAC | H | 0.5 | 15.7 | 3 | 8.0855
AO PUBLICA), INCLUSIVE ENCARGOS SOCIAIS
21.004.0170-A | RETIRADA OU SUBSTITUICAO DE RELE FOTOELETRICO INDIVIDUAL,INS | UN |  | 7
TALADO ATE 12,00M DE ALTURA
20005 | MAO-DE-OBRA DE AJUDANTE DE MONTADOR ELETROMECANICO (ILUMINAC | H | 0.5 | 13.61 | 3 | 7.0092
AO PUBLICA), INCLUSIVE ENCARGOS SOCIAIS DESONERADOS
21.004.0175-0 | RETIRADA DE EQUIPAMENTO DE COMANDO DE CIRCUITO | UN |  | 24.25
01919 | MAO-DE-OBRA DE AJUDANTE DE MONTADOR ELETROMECANICO (ILUMINAC | H | 1.5 | 15.7 | 3 | 24.2565
AO PUBLICA), INCLUSIVE ENCARGOS SOCIAIS
21.004.0175-A | RETIRADA DE EQUIPAMENTO DE COMANDO DE CIRCUITO | UN |  | 21.02
20005 | MAO-DE-OBRA DE AJUDANTE DE MONTADOR ELETROMECANICO (ILUMINAC | H | 1.5 | 13.61 | 3 | 21.0275
AO PUBLICA), INCLUSIVE ENCARGOS SOCIAIS DESONERADOS
21.004.0185-0 | RETIRADA DE CONDUTORES SINGELOS OU MULTIPLOS,INSTALADOS EM L | M |  | 3.23
INHA DE DUTOS
01919 | MAO-DE-OBRA DE AJUDANTE DE MONTADOR ELETROMECANICO (ILUMINAC | H | 0.2 | 15.7 | 3 | 3.2342
AO PUBLICA), INCLUSIVE ENCARGOS SOCIAIS
21.004.0185-A | RETIRADA DE CONDUTORES SINGELOS OU MULTIPLOS,INSTALADOS EM L | M |  | 2.8
INHA DE DUTOS
20005 | MAO-DE-OBRA DE AJUDANTE DE MONTADOR ELETROMECANICO (ILUMINAC | H | 0.2 | 13.61 | 3 | 2.8037
AO PUBLICA), INCLUSIVE ENCARGOS SOCIAIS DESONERADOS
21.004.0186-0 | RETIRADA DE NUCLEO,PARA FIXACAO DE LUMINARIAS,INSTALADO EM T | UN |  | 48.51
OPO DE POSTE,ATE 15,00M DE ALTURA
01919 | MAO-DE-OBRA DE AJUDANTE DE MONTADOR ELETROMECANICO (ILUMINAC | H | 3 | 15.7 | 3 | 48.513
AO PUBLICA), INCLUSIVE ENCARGOS SOCIAIS
21.004.0186-A | RETIRADA DE NUCLEO,PARA FIXACAO DE LUMINARIAS,INSTALADO EM T | UN |  | 42.05
OPO DE POSTE,ATE 15,00M DE ALTURA
20005 | MAO-DE-OBRA DE AJUDANTE DE MONTADOR ELETROMECANICO (ILUMINAC | H | 3 | 13.61 | 3 | 42.0549
AO PUBLICA), INCLUSIVE ENCARGOS SOCIAIS DESONERADOS
21.004.0187-0 | RETIRADA DE NUCLEO,PARA FIXACAO DE LUMINARIAS,INSTALADO EM T | UN |  | 64.68
OPO DE POSTE,DE 16,00 ATE 20,00M DE ALTURA
01919 | MAO-DE-OBRA DE AJUDANTE DE MONTADOR ELETROMECANICO (ILUMINAC | H | 4 | 15.7 | 3 | 64.684
AO PUBLICA), INCLUSIVE ENCARGOS SOCIAIS
21.004.0187-A | RETIRADA DE NUCLEO,PARA FIXACAO DE LUMINARIAS,INSTALADO EM T | UN |  | 56.07
OPO DE POSTE,DE 16,00 ATE 20,00M DE ALTURA
20005 | MAO-DE-OBRA DE AJUDANTE DE MONTADOR ELETROMECANICO (ILUMINAC | H | 4 | 13.61 | 3 | 56.0732
AO PUBLICA), INCLUSIVE ENCARGOS SOCIAIS DESONERADOS
21.004.0188-0 | RETIRADA DE NUCLEO,PARA FIXACAO DE LUMINARIAS,INSTALADO EM T | UN |  | 97.02
OPO DE POSTE,DE 21,00 ATE 45,00M DE ALTURA
01919 | MAO-DE-OBRA DE AJUDANTE DE MONTADOR ELETROMECANICO (ILUMINAC | H | 6 | 15.7 | 3 | 97.026
AO PUBLICA), INCLUSIVE ENCARGOS SOCIAIS
21.004.0188-A | RETIRADA DE NUCLEO,PARA FIXACAO DE LUMINARIAS,INSTALADO EM T | UN |  | 84.1
OPO DE POSTE,DE 21,00 ATE 45,00M DE ALTURA
20005 | MAO-DE-OBRA DE AJUDANTE DE MONTADOR ELETROMECANICO (ILUMINAC | H | 6 | 13.61 | 3 | 84.1098
AO PUBLICA), INCLUSIVE ENCARGOS SOCIAIS DESONERADOS
21.004.0190-0 | RETIRADA DE LAMPADA E ACONDICIONAMENTO EM CAIXA DE PAPELAO, | UN |  | 8.08
EXCLUSIVE FORNECIMENTO DA CAIXA
01919 | MAO-DE-OBRA DE AJUDANTE DE MONTADOR ELETROMECANICO (ILUMINAC | H | 0.5 | 15.7 | 3 | 8.0855
AO PUBLICA), INCLUSIVE ENCARGOS SOCIAIS
21.004.0190-A | RETIRADA DE LAMPADA E ACONDICIONAMENTO EM CAIXA DE PAPELAO, | UN |  | 7
EXCLUSIVE FORNECIMENTO DA CAIXA
20005 | MAO-DE-OBRA DE AJUDANTE DE MONTADOR ELETROMECANICO (ILUMINAC | H | 0.5 | 13.61 | 3 | 7.0092
AO PUBLICA), INCLUSIVE ENCARGOS SOCIAIS DESONERADOS
21.004.0200-0 | RETIRADA DE POSTE DE MADEIRA | UN |  | 142.23
00001 | AREIA LAVADA, GROSSA, PARA REGIAO METROPOLITANA DO RIO DE JA | M3 | 0.06 | 118.5 | 0 | 7.11
NEIRO
00149 | CIMENTO PORTLAND CP II 32, EM SACO DE 50KG | KG | 10 | 0.576 | 0 | 5.76
01919 | MAO-DE-OBRA DE AJUDANTE DE MONTADOR ELETROMECANICO (ILUMINAC | H | 8 | 15.7 | 3 | 129.368
AO PUBLICA), INCLUSIVE ENCARGOS SOCIAIS
21.004.0200-A | RETIRADA DE POSTE DE MADEIRA | UN |  | 125.01
00001 | AREIA LAVADA, GROSSA, PARA REGIAO METROPOLITANA DO RIO DE JA | M3 | 0.06 | 118.5 | 0 | 7.11
NEIRO
00149 | CIMENTO PORTLAND CP II 32, EM SACO DE 50KG | KG | 10 | 0.576 | 0 | 5.76
20005 | MAO-DE-OBRA DE AJUDANTE DE MONTADOR ELETROMECANICO (ILUMINAC | H | 8 | 13.61 | 3 | 112.1464
AO PUBLICA), INCLUSIVE ENCARGOS SOCIAIS DESONERADOS
21.005.0010-0 | POSTE DE ACO,CONTINUO,CURVO,CONICO,SIMPLES,SEM BASE,COM JANE | UN |  | 3131.71
LA DE INSPECAO,DE 9,00M.FORNECIMENTO E ASSENTAMENTO
00493 | POSTE METALICO, CONTINUO, CURVO, CONICO SIMPLES, C/ALT.APROX | UN | 1 | 2970 | 0 | 2970
. DE 9,00M, C/JANELAS P/ILUMINACAO PUBLICA, TIPO SEM BASE
01919 | MAO-DE-OBRA DE AJUDANTE DE MONTADOR ELETROMECANICO (ILUMINAC | H | 10 | 15.7 | 3 | 161.71
AO PUBLICA), INCLUSIVE ENCARGOS SOCIAIS
21.005.0010-A | POSTE DE ACO,CONTINUO,CURVO,CONICO,SIMPLES,SEM BASE,COM JANE | UN |  | 3110.18
LA DE INSPECAO,DE 9,00M.FORNECIMENTO E ASSENTAMENTO
00493 | POSTE METALICO, CONTINUO, CURVO, CONICO SIMPLES, C/ALT.APROX | UN | 1 | 2970 | 0 | 2970
. DE 9,00M, C/JANELAS P/ILUMINACAO PUBLICA, TIPO SEM BASE
20005 | MAO-DE-OBRA DE AJUDANTE DE MONTADOR ELETROMECANICO (ILUMINAC | H | 10 | 13.61 | 3 | 140.183
AO PUBLICA), INCLUSIVE ENCARGOS SOCIAIS DESONERADOS
21.005.0011-0 | POSTE DE ACO,CONTINUO,CURVO,CONICO,SIMPLES,COM BASE,COM JANE | UN |  | 3411.71
LA DE INSPECAO,DE 9,00M.FORNECIMENTO E ASSENTAMENTO
01919 | MAO-DE-OBRA DE AJUDANTE DE MONTADOR ELETROMECANICO (ILUMINAC | H | 10 | 15.7 | 3 | 161.71
AO PUBLICA), INCLUSIVE ENCARGOS SOCIAIS
02963 | POSTE METALICO, CONTINUO, CURVO, CONICO SIMPLES, COM ALT.APR | UN | 1 | 3250 | 0 | 3250
OX.9,00M, COM JANELAS, P/ILUM.PUBLICA, TIPO COM BASE
21.005.0011-A | POSTE DE ACO,CONTINUO,CURVO,CONICO,SIMPLES,COM BASE,COM JANE | UN |  | 3390.18
LA DE INSPECAO,DE 9,00M.FORNECIMENTO E ASSENTAMENTO
02963 | POSTE METALICO, CONTINUO, CURVO, CONICO SIMPLES, COM ALT.APR | UN | 1 | 3250 | 0 | 3250
OX.9,00M, COM JANELAS, P/ILUM.PUBLICA, TIPO COM BASE
20005 | MAO-DE-OBRA DE AJUDANTE DE MONTADOR ELETROMECANICO (ILUMINAC | H | 10 | 13.61 | 3 | 140.183
AO PUBLICA), INCLUSIVE ENCARGOS SOCIAIS DESONERADOS
21.005.0015-0 | POSTE DE ACO,CONTINUO,CURVO,CONICO,DUPLO,SEM BASE,COM JANELA | UN |  | 3671.71
DE INSPECAO,DE 9,00M.FORNECIMENTO E ASSENTAMENTO
01919 | MAO-DE-OBRA DE AJUDANTE DE MONTADOR ELETROMECANICO (ILUMINAC | H | 10 | 15.7 | 3 | 161.71
AO PUBLICA), INCLUSIVE ENCARGOS SOCIAIS
02964 | POSTE METALICO DUPLO, CONTINUO, CURVO CONICO, COM ALT.APROX. | UN | 1 | 3510 | 0 | 3510
9,00M, COM JANELAS, P/ILUM.PUBLICA, TIPO SEM BASE
21.005.0015-A | POSTE DE ACO,CONTINUO,CURVO,CONICO,DUPLO,SEM BASE,COM JANELA | UN |  | 3650.18
DE INSPECAO,DE 9,00M.FORNECIMENTO E ASSENTAMENTO
02964 | POSTE METALICO DUPLO, CONTINUO, CURVO CONICO, COM ALT.APROX. | UN | 1 | 3510 | 0 | 3510
9,00M, COM JANELAS, P/ILUM.PUBLICA, TIPO SEM BASE
20005 | MAO-DE-OBRA DE AJUDANTE DE MONTADOR ELETROMECANICO (ILUMINAC | H | 10 | 13.61 | 3 | 140.183
AO PUBLICA), INCLUSIVE ENCARGOS SOCIAIS DESONERADOS
21.005.0016-0 | POSTE DE ACO,CONTINUO,CURVO,CONICO,DUPLO,COM BASE,COM JANELA | UN |  | 3991.71
DE INSPECAO,DE 9,00M.FORNECIMENTO E ASSENTAMENTO
01919 | MAO-DE-OBRA DE AJUDANTE DE MONTADOR ELETROMECANICO (ILUMINAC | H | 10 | 15.7 | 3 | 161.71
AO PUBLICA), INCLUSIVE ENCARGOS SOCIAIS
02965 | POSTE METALICO DUPLO, CONTINUO, CURVO, COM ALT. APROXIM.9,00 | UN | 1 | 3830 | 0 | 3830
M, COM JANELAS, P/ILUM.PUBLICA, TIPO COM BASE
21.005.0016-A | POSTE DE ACO,CONTINUO,CURVO,CONICO,DUPLO,COM BASE,COM JANELA | UN |  | 3970.18
DE INSPECAO,DE 9,00M.FORNECIMENTO E ASSENTAMENTO
02965 | POSTE METALICO DUPLO, CONTINUO, CURVO, COM ALT. APROXIM.9,00 | UN | 1 | 3830 | 0 | 3830
M, COM JANELAS, P/ILUM.PUBLICA, TIPO COM BASE
20005 | MAO-DE-OBRA DE AJUDANTE DE MONTADOR ELETROMECANICO (ILUMINAC | H | 10 | 13.61 | 3 | 140.183
AO PUBLICA), INCLUSIVE ENCARGOS SOCIAIS DESONERADOS
21.005.0020-0 | POSTE DE ACO,CONTINUO,RETO,CONICO,SIMPLES,COM FLANGE DE ACO | UN |  | 3401.71
SOLDADO NA SUA BASE,FIXADO POR PARAFUSOS CHUMBADORES,DE 9,00
M.FORNECIMENTO E ASSENTAMENTO
01919 | MAO-DE-OBRA DE AJUDANTE DE MONTADOR ELETROMECANICO (ILUMINAC | H | 10 | 15.7 | 3 | 161.71
AO PUBLICA), INCLUSIVE ENCARGOS SOCIAIS
03983 | POSTE METALICO, CONT., RETO, CONICO, SIMPLES, C/FLANGE DE AC | UN | 1 | 3240 | 0 | 3240
O SOLDADO, ALT.APROX.9,00M, C/JANELA P/ILUM.PUBL.TIPO S/BASE
21.005.0020-A | POSTE DE ACO,CONTINUO,RETO,CONICO,SIMPLES,COM FLANGE DE ACO | UN |  | 3380.18
SOLDADO NA SUA BASE,FIXADO POR PARAFUSOS CHUMBADORES,DE 9,00
M.FORNECIMENTO E ASSENTAMENTO
03983 | POSTE METALICO, CONT., RETO, CONICO, SIMPLES, C/FLANGE DE AC | UN | 1 | 3240 | 0 | 3240
O SOLDADO, ALT.APROX.9,00M, C/JANELA P/ILUM.PUBL.TIPO S/BASE
20005 | MAO-DE-OBRA DE AJUDANTE DE MONTADOR ELETROMECANICO (ILUMINAC | H | 10 | 13.61 | 3 | 140.183
AO PUBLICA), INCLUSIVE ENCARGOS SOCIAIS DESONERADOS
21.005.0050-0 | POSTE DE ACO,CONTINUO,RETO,CONICO,SIMPLES,COM ENGASTAMENTO D | UN |  | 2742.79
A PARTE INFERIOR DA COLUNA DIRETAMENTE NO SOLO,DE 7,00M.FORN
ECIMENTO E ASSENTAMENTO
00001 | AREIA LAVADA, GROSSA, PARA REGIAO METROPOLITANA DO RIO DE JA | M3 | 0.06 | 118.5 | 0 | 7.11
NEIRO
00149 | CIMENTO PORTLAND CP II 32, EM SACO DE 50KG | KG | 25 | 0.576 | 0 | 14.4
01919 | MAO-DE-OBRA DE AJUDANTE DE MONTADOR ELETROMECANICO (ILUMINAC | H | 20 | 15.7 | 3 | 323.42
AO PUBLICA), INCLUSIVE ENCARGOS SOCIAIS
03984 | POSTE METALICO, CONT.RETO,CONICO,SIMPLES P/ENGASTAM.C/ALT.AP | UN | 1 | 2390 | 0 | 2390
ROX.7,00M, C/JANELA P/ILUMINACAO PUBLICA, TIPO SEM BASE
14559 | BRITA 3, PARA REGIAO METROPOLITANA DO RIO DE JANEIRO | T | 0.087 | 90.4 | 0 | 7.8648
21.005.0050-A | POSTE DE ACO,CONTINUO,RETO,CONICO,SIMPLES,COM ENGASTAMENTO D | UN |  | 2699.74
A PARTE INFERIOR DA COLUNA DIRETAMENTE NO SOLO,DE 7,00M.FORN
ECIMENTO E ASSENTAMENTO
00001 | AREIA LAVADA, GROSSA, PARA REGIAO METROPOLITANA DO RIO DE JA | M3 | 0.06 | 118.5 | 0 | 7.11
NEIRO
00149 | CIMENTO PORTLAND CP II 32, EM SACO DE 50KG | KG | 25 | 0.576 | 0 | 14.4
03984 | POSTE METALICO, CONT.RETO,CONICO,SIMPLES P/ENGASTAM.C/ALT.AP | UN | 1 | 2390 | 0 | 2390
ROX.7,00M, C/JANELA P/ILUMINACAO PUBLICA, TIPO SEM BASE
14559 | BRITA 3, PARA REGIAO METROPOLITANA DO RIO DE JANEIRO | T | 0.087 | 90.4 | 0 | 7.8648
20005 | MAO-DE-OBRA DE AJUDANTE DE MONTADOR ELETROMECANICO (ILUMINAC | H | 20 | 13.61 | 3 | 280.366
AO PUBLICA), INCLUSIVE ENCARGOS SOCIAIS DESONERADOS
21.007.0010-0 | POSTE DE FERRO FUNDIDO,TIPO H-1,DE 4,50M DE ALTURA UTIL,EQUI | UN |  | 259.07
PADO COM GLOBO.MONTAGEM
00088 | CHUMBO VIRGEM EM LINGOTE | KG | 7 | 30.8 | 0 | 215.6
01919 | MAO-DE-OBRA DE AJUDANTE DE MONTADOR ELETROMECANICO (ILUMINAC | H | 2 | 15.7 | 3 | 32.342
AO PUBLICA), INCLUSIVE ENCARGOS SOCIAIS
04889 | MASSA PLASTICA, EM EMBALAGEM DE 400G | UN | 0.2 | 18.54 | 0 | 3.708
04930 | RECEPTACULO DE PORCELANA PARA LAMPADA INCANDESCENTE, BASE E- | UN | 1 | 7.42 | 0 | 7.42
40
21.007.0010-A | POSTE DE FERRO FUNDIDO,TIPO H-1,DE 4,50M DE ALTURA UTIL,EQUI | UN |  | 254.76
PADO COM GLOBO.MONTAGEM
00088 | CHUMBO VIRGEM EM LINGOTE | KG | 7 | 30.8 | 0 | 215.6
04889 | MASSA PLASTICA, EM EMBALAGEM DE 400G | UN | 0.2 | 18.54 | 0 | 3.708
04930 | RECEPTACULO DE PORCELANA PARA LAMPADA INCANDESCENTE, BASE E- | UN | 1 | 7.42 | 0 | 7.42
40
20005 | MAO-DE-OBRA DE AJUDANTE DE MONTADOR ELETROMECANICO (ILUMINAC | H | 2 | 13.61 | 3 | 28.0366
AO PUBLICA), INCLUSIVE ENCARGOS SOCIAIS DESONERADOS
21.007.0015-0 | POSTE DE FERRO FUNDIDO,TIPO H-3,DE 4,50M DE ALTURA UTIL,EQUI | UN |  | 322.73
PADO COM GLOBO.MONTAGEM
00088 | CHUMBO VIRGEM EM LINGOTE | KG | 8 | 30.8 | 0 | 246.4
01919 | MAO-DE-OBRA DE AJUDANTE DE MONTADOR ELETROMECANICO (ILUMINAC | H | 3 | 15.7 | 3 | 48.513
AO PUBLICA), INCLUSIVE ENCARGOS SOCIAIS
04889 | MASSA PLASTICA, EM EMBALAGEM DE 400G | UN | 0.3 | 18.54 | 0 | 5.562
04930 | RECEPTACULO DE PORCELANA PARA LAMPADA INCANDESCENTE, BASE E- | UN | 3 | 7.42 | 0 | 22.26
40
21.007.0015-A | POSTE DE FERRO FUNDIDO,TIPO H-3,DE 4,50M DE ALTURA UTIL,EQUI | UN |  | 316.27
PADO COM GLOBO.MONTAGEM
00088 | CHUMBO VIRGEM EM LINGOTE | KG | 8 | 30.8 | 0 | 246.4
04889 | MASSA PLASTICA, EM EMBALAGEM DE 400G | UN | 0.3 | 18.54 | 0 | 5.562
04930 | RECEPTACULO DE PORCELANA PARA LAMPADA INCANDESCENTE, BASE E- | UN | 3 | 7.42 | 0 | 22.26
40
20005 | MAO-DE-OBRA DE AJUDANTE DE MONTADOR ELETROMECANICO (ILUMINAC | H | 3 | 13.61 | 3 | 42.0549
AO PUBLICA), INCLUSIVE ENCARGOS SOCIAIS DESONERADOS
21.009.0010-0 | PINTURA DE POSTE RETO DE ACO,DE 3,50 A 6,00M,COM DUAS DEMAOS | UN |  | 48.95
DE TINTA FENOLICA DE ALTA RESISTENCIA AS INTEMPERIES,DE SEC
AGEM RAPIDA,NA COR ALUMINIO
01919 | MAO-DE-OBRA DE AJUDANTE DE MONTADOR ELETROMECANICO (ILUMINAC | H | 1.5 | 15.7 | 3 | 24.2565
AO PUBLICA), INCLUSIVE ENCARGOS SOCIAIS
03866 | REDUTOR P/DILUICAO DE TINTAS E VERNIZES, EM LATA DE 5 LITROS | UN | 0.1 | 84.37 | 0 | 8.437
05360 | TINTA FENOLICA COR METALICA PRATEADA OU ALUMINIO | GL | 0.1 | 162.64 | 0 | 16.264
21.009.0010-A | PINTURA DE POSTE RETO DE ACO,DE 3,50 A 6,00M,COM DUAS DEMAOS | UN |  | 45.72
DE TINTA FENOLICA DE ALTA RESISTENCIA AS INTEMPERIES,DE SEC
AGEM RAPIDA,NA COR ALUMINIO
03866 | REDUTOR P/DILUICAO DE TINTAS E VERNIZES, EM LATA DE 5 LITROS | UN | 0.1 | 84.37 | 0 | 8.437
05360 | TINTA FENOLICA COR METALICA PRATEADA OU ALUMINIO | GL | 0.1 | 162.64 | 0 | 16.264
20005 | MAO-DE-OBRA DE AJUDANTE DE MONTADOR ELETROMECANICO (ILUMINAC | H | 1.5 | 13.61 | 3 | 21.0275
AO PUBLICA), INCLUSIVE ENCARGOS SOCIAIS DESONERADOS
21.009.0011-0 | PINTURA DE POSTE RETO DE ACO,DE 7,00 ATE 9,00M,COM DUAS DEMA | UN |  | 97.91
OS DE TINTA FENOLICA DE ALTA RESISTENCIA AS INTEMPERIES,DE S
ECAGEM RAPIDA,NA COR ALUMINIO
01919 | MAO-DE-OBRA DE AJUDANTE DE MONTADOR ELETROMECANICO (ILUMINAC | H | 3 | 15.7 | 3 | 48.513
AO PUBLICA), INCLUSIVE ENCARGOS SOCIAIS
03866 | REDUTOR P/DILUICAO DE TINTAS E VERNIZES, EM LATA DE 5 LITROS | UN | 0.2 | 84.37 | 0 | 16.874
05360 | TINTA FENOLICA COR METALICA PRATEADA OU ALUMINIO | GL | 0.2 | 162.64 | 0 | 32.528
21.009.0011-A | PINTURA DE POSTE RETO DE ACO,DE 7,00 ATE 9,00M,COM DUAS DEMA | UN |  | 91.45
OS DE TINTA FENOLICA DE ALTA RESISTENCIA AS INTEMPERIES,DE S
ECAGEM RAPIDA,NA COR ALUMINIO
03866 | REDUTOR P/DILUICAO DE TINTAS E VERNIZES, EM LATA DE 5 LITROS | UN | 0.2 | 84.37 | 0 | 16.874
05360 | TINTA FENOLICA COR METALICA PRATEADA OU ALUMINIO | GL | 0.2 | 162.64 | 0 | 32.528
20005 | MAO-DE-OBRA DE AJUDANTE DE MONTADOR ELETROMECANICO (ILUMINAC | H | 3 | 13.61 | 3 | 42.0549
AO PUBLICA), INCLUSIVE ENCARGOS SOCIAIS DESONERADOS
21.009.0012-0 | PINTURA DE POSTE RETO DE ACO,DE 10,00 ATE 15,00M,COM DUAS DE | UN |  | 179.65
MAOS DE TINTA FENOLICA DE ALTA RESISTENCIA AS INTEMPERIES,DE
SECAGEM RAPIDA,NA COR ALUMINIO
01919 | MAO-DE-OBRA DE AJUDANTE DE MONTADOR ELETROMECANICO (ILUMINAC | H | 5 | 15.7 | 3 | 80.855
AO PUBLICA), INCLUSIVE ENCARGOS SOCIAIS
03866 | REDUTOR P/DILUICAO DE TINTAS E VERNIZES, EM LATA DE 5 LITROS | UN | 0.4 | 84.37 | 0 | 33.748
05360 | TINTA FENOLICA COR METALICA PRATEADA OU ALUMINIO | GL | 0.4 | 162.64 | 0 | 65.056
21.009.0012-A | PINTURA DE POSTE RETO DE ACO,DE 10,00 ATE 15,00M,COM DUAS DE | UN |  | 168.89
MAOS DE TINTA FENOLICA DE ALTA RESISTENCIA AS INTEMPERIES,DE
SECAGEM RAPIDA,NA COR ALUMINIO
03866 | REDUTOR P/DILUICAO DE TINTAS E VERNIZES, EM LATA DE 5 LITROS | UN | 0.4 | 84.37 | 0 | 33.748
05360 | TINTA FENOLICA COR METALICA PRATEADA OU ALUMINIO | GL | 0.4 | 162.64 | 0 | 65.056
20005 | MAO-DE-OBRA DE AJUDANTE DE MONTADOR ELETROMECANICO (ILUMINAC | H | 5 | 13.61 | 3 | 70.0915
AO PUBLICA), INCLUSIVE ENCARGOS SOCIAIS DESONERADOS
21.009.0013-0 | PINTURA DE POSTE RETO DE ACO,DE 16,00 ATE 20,00M,COM DUAS DE | UN |  | 277.57
MAOS DE TINTA FENOLICA DE ALTA RESISTENCIA AS INTEMPERIES,DE
SECAGEM RAPIDA,NA COR ALUMINIO
01919 | MAO-DE-OBRA DE AJUDANTE DE MONTADOR ELETROMECANICO (ILUMINAC | H | 8 | 15.7 | 3 | 129.368
AO PUBLICA), INCLUSIVE ENCARGOS SOCIAIS
03866 | REDUTOR P/DILUICAO DE TINTAS E VERNIZES, EM LATA DE 5 LITROS | UN | 0.6 | 84.37 | 0 | 50.622
05360 | TINTA FENOLICA COR METALICA PRATEADA OU ALUMINIO | GL | 0.6 | 162.64 | 0 | 97.584
21.009.0013-A | PINTURA DE POSTE RETO DE ACO,DE 16,00 ATE 20,00M,COM DUAS DE | UN |  | 260.35
MAOS DE TINTA FENOLICA DE ALTA RESISTENCIA AS INTEMPERIES,DE
SECAGEM RAPIDA,NA COR ALUMINIO
03866 | REDUTOR P/DILUICAO DE TINTAS E VERNIZES, EM LATA DE 5 LITROS | UN | 0.6 | 84.37 | 0 | 50.622
05360 | TINTA FENOLICA COR METALICA PRATEADA OU ALUMINIO | GL | 0.6 | 162.64 | 0 | 97.584
20005 | MAO-DE-OBRA DE AJUDANTE DE MONTADOR ELETROMECANICO (ILUMINAC | H | 8 | 13.61 | 3 | 112.1464
AO PUBLICA), INCLUSIVE ENCARGOS SOCIAIS DESONERADOS
21.009.0030-0 | PINTURA DE POSTE CURVO,DE ACO,COM 1 BRACO,DE 7,00 ATE 10,00M | UN |  | 163.39
,COM DUAS DEMAOS DE TINTA FENOLICA DE ALTA RESISTENCIA AS IN
TEMPERIES,DE SECAGEM RAPIDA,NA COR ALUMINIO
01919 | MAO-DE-OBRA DE AJUDANTE DE MONTADOR ELETROMECANICO (ILUMINAC | H | 5 | 15.7 | 3 | 80.855
AO PUBLICA), INCLUSIVE ENCARGOS SOCIAIS
03866 | REDUTOR P/DILUICAO DE TINTAS E VERNIZES, EM LATA DE 5 LITROS | UN | 0.4 | 84.37 | 0 | 33.748
05360 | TINTA FENOLICA COR METALICA PRATEADA OU ALUMINIO | GL | 0.3 | 162.64 | 0 | 48.792
21.009.0030-A | PINTURA DE POSTE CURVO,DE ACO,COM 1 BRACO,DE 7,00 ATE 10,00M | UN |  | 152.63
,COM DUAS DEMAOS DE TINTA FENOLICA DE ALTA RESISTENCIA AS IN
TEMPERIES,DE SECAGEM RAPIDA,NA COR ALUMINIO
03866 | REDUTOR P/DILUICAO DE TINTAS E VERNIZES, EM LATA DE 5 LITROS | UN | 0.4 | 84.37 | 0 | 33.748
05360 | TINTA FENOLICA COR METALICA PRATEADA OU ALUMINIO | GL | 0.3 | 162.64 | 0 | 48.792
20005 | MAO-DE-OBRA DE AJUDANTE DE MONTADOR ELETROMECANICO (ILUMINAC | H | 5 | 13.61 | 3 | 70.0915
AO PUBLICA), INCLUSIVE ENCARGOS SOCIAIS DESONERADOS
21.009.0031-0 | PINTURA DE POSTE CURVO DE ACO,COM 1 BRACO,DE 11,00 ATE 15,00 | UN |  | 225.5
M,COM DUAS DEMAOS DE TINTA FENOLICA DE ALTA RESISTENCIA AS I
NTEMPERIES,DE SECAGEM RAPIDA,NA COR ALUMINIO
01919 | MAO-DE-OBRA DE AJUDANTE DE MONTADOR ELETROMECANICO (ILUMINAC | H | 7 | 15.7 | 3 | 113.197
AO PUBLICA), INCLUSIVE ENCARGOS SOCIAIS
03866 | REDUTOR P/DILUICAO DE TINTAS E VERNIZES, EM LATA DE 5 LITROS | UN | 0.56 | 84.37 | 0 | 47.2472
05360 | TINTA FENOLICA COR METALICA PRATEADA OU ALUMINIO | GL | 0.4 | 162.64 | 0 | 65.056
21.009.0031-A | PINTURA DE POSTE CURVO DE ACO,COM 1 BRACO,DE 11,00 ATE 15,00 | UN |  | 210.43
M,COM DUAS DEMAOS DE TINTA FENOLICA DE ALTA RESISTENCIA AS I
NTEMPERIES,DE SECAGEM RAPIDA,NA COR ALUMINIO
03866 | REDUTOR P/DILUICAO DE TINTAS E VERNIZES, EM LATA DE 5 LITROS | UN | 0.56 | 84.37 | 0 | 47.2472
05360 | TINTA FENOLICA COR METALICA PRATEADA OU ALUMINIO | GL | 0.4 | 162.64 | 0 | 65.056
20005 | MAO-DE-OBRA DE AJUDANTE DE MONTADOR ELETROMECANICO (ILUMINAC | H | 7 | 13.61 | 3 | 98.1281
AO PUBLICA), INCLUSIVE ENCARGOS SOCIAIS DESONERADOS
21.009.0040-0 | PINTURA DE POSTE CURVO DE ACO,COM 2 BRACOS,DE 7,00 A 10,00M, | UN |  | 212.3
COM DUAS DEMAOS DE TINTA FENOLICA DE ALTA RESISTENCIA AS INT
EMPERIES,DE SECAGEM RAPIDA,NA COR ALUMINIO
01919 | MAO-DE-OBRA DE AJUDANTE DE MONTADOR ELETROMECANICO (ILUMINAC | H | 7 | 15.7 | 3 | 113.197
AO PUBLICA), INCLUSIVE ENCARGOS SOCIAIS
03866 | REDUTOR P/DILUICAO DE TINTAS E VERNIZES, EM LATA DE 5 LITROS | UN | 0.5 | 84.37 | 0 | 42.185
05360 | TINTA FENOLICA COR METALICA PRATEADA OU ALUMINIO | GL | 0.35 | 162.64 | 0 | 56.924
21.009.0040-A | PINTURA DE POSTE CURVO DE ACO,COM 2 BRACOS,DE 7,00 A 10,00M, | UN |  | 197.23
COM DUAS DEMAOS DE TINTA FENOLICA DE ALTA RESISTENCIA AS INT
EMPERIES,DE SECAGEM RAPIDA,NA COR ALUMINIO
03866 | REDUTOR P/DILUICAO DE TINTAS E VERNIZES, EM LATA DE 5 LITROS | UN | 0.5 | 84.37 | 0 | 42.185
05360 | TINTA FENOLICA COR METALICA PRATEADA OU ALUMINIO | GL | 0.35 | 162.64 | 0 | 56.924
20005 | MAO-DE-OBRA DE AJUDANTE DE MONTADOR ELETROMECANICO (ILUMINAC | H | 7 | 13.61 | 3 | 98.1281
AO PUBLICA), INCLUSIVE ENCARGOS SOCIAIS DESONERADOS
21.009.0041-0 | PINTURA DE POSTE CURVO DE ACO,COM 2 BRACOS,DE 11,00 A 15,00M | UN |  | 277.78
,COM DUAS DEMAOS DE TINTA FENOLICA DE ALTA RESISTENCIA AS IN
TEMPERIES DE SECAGEM RAPIDA,NA COR ALUMINIO
01919 | MAO-DE-OBRA DE AJUDANTE DE MONTADOR ELETROMECANICO (ILUMINAC | H | 9 | 15.7 | 3 | 145.539
AO PUBLICA), INCLUSIVE ENCARGOS SOCIAIS
03866 | REDUTOR P/DILUICAO DE TINTAS E VERNIZES, EM LATA DE 5 LITROS | UN | 0.7 | 84.37 | 0 | 59.059
05360 | TINTA FENOLICA COR METALICA PRATEADA OU ALUMINIO | GL | 0.45 | 162.64 | 0 | 73.188
21.009.0041-A | PINTURA DE POSTE CURVO DE ACO,COM 2 BRACOS,DE 11,00 A 15,00M | UN |  | 258.41
,COM DUAS DEMAOS DE TINTA FENOLICA DE ALTA RESISTENCIA AS IN
TEMPERIES DE SECAGEM RAPIDA,NA COR ALUMINIO
03866 | REDUTOR P/DILUICAO DE TINTAS E VERNIZES, EM LATA DE 5 LITROS | UN | 0.7 | 84.37 | 0 | 59.059
05360 | TINTA FENOLICA COR METALICA PRATEADA OU ALUMINIO | GL | 0.45 | 162.64 | 0 | 73.188
20005 | MAO-DE-OBRA DE AJUDANTE DE MONTADOR ELETROMECANICO (ILUMINAC | H | 9 | 13.61 | 3 | 126.1647
AO PUBLICA), INCLUSIVE ENCARGOS SOCIAIS DESONERADOS
21.009.0080-0 | PINTURA DE POSTE ORNAMENTAL DE 4,50M DE ALTURA UTIL,COM DUAS | UN |  | 126.12
DEMAOS DE TINTA BRONZE METALICO OU SIMILAR
01919 | MAO-DE-OBRA DE AJUDANTE DE MONTADOR ELETROMECANICO (ILUMINAC | H | 4 | 15.7 | 3 | 64.684
AO PUBLICA), INCLUSIVE ENCARGOS SOCIAIS
04996 | TINTA MARROM BRONZE METALICO, EM LATAS DE 1/4 DE GALAO | UN | 0.5 | 37.54 | 0 | 18.77
04997 | REDUTOR P/DILUICAO E TINTAS SINTETICAS AUTOMOTIVAS E PRIMERS | UN | 0.5 | 85.34 | 0 | 42.67
A BASE DE NITROCELULOSE, EM LATA DE 5 LITROS
21.009.0080-A | PINTURA DE POSTE ORNAMENTAL DE 4,50M DE ALTURA UTIL,COM DUAS | UN |  | 117.51
DEMAOS DE TINTA BRONZE METALICO OU SIMILAR
04996 | TINTA MARROM BRONZE METALICO, EM LATAS DE 1/4 DE GALAO | UN | 0.5 | 37.54 | 0 | 18.77
04997 | REDUTOR P/DILUICAO E TINTAS SINTETICAS AUTOMOTIVAS E PRIMERS | UN | 0.5 | 85.34 | 0 | 42.67
A BASE DE NITROCELULOSE, EM LATA DE 5 LITROS
20005 | MAO-DE-OBRA DE AJUDANTE DE MONTADOR ELETROMECANICO (ILUMINAC | H | 4 | 13.61 | 3 | 56.0732
AO PUBLICA), INCLUSIVE ENCARGOS SOCIAIS DESONERADOS
21.009.0081-0 | PINTURA DE POSTE ORNAMENTAL DE 4,50M DE ALTURA UTIL,TIPO H-1 | UN |  | 105.75
,COM DUAS DEMAOS DE TINTA BRONZE METALICO OU SIMILAR
01919 | MAO-DE-OBRA DE AJUDANTE DE MONTADOR ELETROMECANICO (ILUMINAC | H | 3.5 | 15.7 | 3 | 56.5985
AO PUBLICA), INCLUSIVE ENCARGOS SOCIAIS
04996 | TINTA MARROM BRONZE METALICO, EM LATAS DE 1/4 DE GALAO | UN | 0.4 | 37.54 | 0 | 15.016
04997 | REDUTOR P/DILUICAO E TINTAS SINTETICAS AUTOMOTIVAS E PRIMERS | UN | 0.4 | 85.34 | 0 | 34.136
A BASE DE NITROCELULOSE, EM LATA DE 5 LITROS
21.009.0081-A | PINTURA DE POSTE ORNAMENTAL DE 4,50M DE ALTURA UTIL,TIPO H-1 | UN |  | 98.21
,COM DUAS DEMAOS DE TINTA BRONZE METALICO OU SIMILAR
04996 | TINTA MARROM BRONZE METALICO, EM LATAS DE 1/4 DE GALAO | UN | 0.4 | 37.54 | 0 | 15.016
04997 | REDUTOR P/DILUICAO E TINTAS SINTETICAS AUTOMOTIVAS E PRIMERS | UN | 0.4 | 85.34 | 0 | 34.136
A BASE DE NITROCELULOSE, EM LATA DE 5 LITROS
20005 | MAO-DE-OBRA DE AJUDANTE DE MONTADOR ELETROMECANICO (ILUMINAC | H | 3.5 | 13.61 | 3 | 49.0641
AO PUBLICA), INCLUSIVE ENCARGOS SOCIAIS DESONERADOS
21.009.0100-0 | PINTURA DE POSTE RETO,DE ACO,DE 3,50 A 6,00M,COM UMA DEMAO D | UN |  | 20.62
E TINTA GRAFITE COM PROPRIEDADES DE PRIMER E DE ACABAMENTO,C
OM ALTO TEOR DE ZARCAO
01919 | MAO-DE-OBRA DE AJUDANTE DE MONTADOR ELETROMECANICO (ILUMINAC | H | 0.3 | 15.7 | 3 | 4.8513
AO PUBLICA), INCLUSIVE ENCARGOS SOCIAIS
01966 | MAO-DE-OBRA DE PINTOR, INCLUSIVE ENCARGOS SOCIAIS | H | 0.3 | 26.73 | 3 | 8.2596
02385 | LIXA D'AGUA Nº 100 | UN | 1 | 1.52 | 0 | 1.52
03867 | TINTA GRAFITE SINTETICA SECADA AO AR | GL | 0.07 | 85.64 | 0 | 5.9948
21.009.0100-A | PINTURA DE POSTE RETO,DE ACO,DE 3,50 A 6,00M,COM UMA DEMAO D | UN |  | 18.87
E TINTA GRAFITE COM PROPRIEDADES DE PRIMER E DE ACABAMENTO,C
OM ALTO TEOR DE ZARCAO
02385 | LIXA D'AGUA Nº 100 | UN | 1 | 1.52 | 0 | 1.52
03867 | TINTA GRAFITE SINTETICA SECADA AO AR | GL | 0.07 | 85.64 | 0 | 5.9948
20005 | MAO-DE-OBRA DE AJUDANTE DE MONTADOR ELETROMECANICO (ILUMINAC | H | 0.3 | 13.61 | 3 | 4.2055
AO PUBLICA), INCLUSIVE ENCARGOS SOCIAIS DESONERADOS
20118 | MAO-DE-OBRA DE PINTOR, INCLUSIVE ENCARGOS SOCIAIS DESONERADO | H | 0.3 | 23.16 | 3 | 7.1564
S
21.009.0101-0 | PINTURA DE POSTE RETO,DE ACO,DE 7,00 A 9,00M,COM UMA DEMAO D | UN |  | 39.63
E TINTA GRAFITE COM PROPRIEDADES DE PRIMER E DE ACABAMENTO,C
OM ALTO TEOR DE ZARCAO
01919 | MAO-DE-OBRA DE AJUDANTE DE MONTADOR ELETROMECANICO (ILUMINAC | H | 0.6 | 15.7 | 3 | 9.7026
AO PUBLICA), INCLUSIVE ENCARGOS SOCIAIS
01966 | MAO-DE-OBRA DE PINTOR, INCLUSIVE ENCARGOS SOCIAIS | H | 0.6 | 26.73 | 3 | 16.5191
02385 | LIXA D'AGUA Nº 100 | UN | 1.5 | 1.52 | 0 | 2.28
03867 | TINTA GRAFITE SINTETICA SECADA AO AR | GL | 0.13 | 85.64 | 0 | 11.1332
21.009.0101-A | PINTURA DE POSTE RETO,DE ACO,DE 7,00 A 9,00M,COM UMA DEMAO D | UN |  | 36.13
E TINTA GRAFITE COM PROPRIEDADES DE PRIMER E DE ACABAMENTO,C
OM ALTO TEOR DE ZARCAO
02385 | LIXA D'AGUA Nº 100 | UN | 1.5 | 1.52 | 0 | 2.28
03867 | TINTA GRAFITE SINTETICA SECADA AO AR | GL | 0.13 | 85.64 | 0 | 11.1332
20005 | MAO-DE-OBRA DE AJUDANTE DE MONTADOR ELETROMECANICO (ILUMINAC | H | 0.6 | 13.61 | 3 | 8.411
AO PUBLICA), INCLUSIVE ENCARGOS SOCIAIS DESONERADOS
20118 | MAO-DE-OBRA DE PINTOR, INCLUSIVE ENCARGOS SOCIAIS DESONERADO | H | 0.6 | 23.16 | 3 | 14.3129
S
21.009.0102-0 | PINTURA DE POSTE RETO,DE ACO,DE 10,00 A 15,00M,COM UMA DEMAO | UN |  | 96.59
DE TINTA GRAFITE,COM PROPRIEDADES DE PRIMER E DE ACABAMENTO
,COM ALTO TEOR DE ZARCAO
01919 | MAO-DE-OBRA DE AJUDANTE DE MONTADOR ELETROMECANICO (ILUMINAC | H | 1.4 | 15.7 | 3 | 22.6394
AO PUBLICA), INCLUSIVE ENCARGOS SOCIAIS
01966 | MAO-DE-OBRA DE PINTOR, INCLUSIVE ENCARGOS SOCIAIS | H | 1.47 | 26.73 | 3 | 40.4719
02385 | LIXA D'AGUA Nº 100 | UN | 4 | 1.52 | 0 | 6.08
03867 | TINTA GRAFITE SINTETICA SECADA AO AR | GL | 0.32 | 85.64 | 0 | 27.4048
21.009.0102-A | PINTURA DE POSTE RETO,DE ACO,DE 10,00 A 15,00M,COM UMA DEMAO | UN |  | 88.17
DE TINTA GRAFITE,COM PROPRIEDADES DE PRIMER E DE ACABAMENTO
,COM ALTO TEOR DE ZARCAO
02385 | LIXA D'AGUA Nº 100 | UN | 4 | 1.52 | 0 | 6.08
03867 | TINTA GRAFITE SINTETICA SECADA AO AR | GL | 0.32 | 85.64 | 0 | 27.4048
20005 | MAO-DE-OBRA DE AJUDANTE DE MONTADOR ELETROMECANICO (ILUMINAC | H | 1.4 | 13.61 | 3 | 19.6256
AO PUBLICA), INCLUSIVE ENCARGOS SOCIAIS DESONERADOS
20118 | MAO-DE-OBRA DE PINTOR, INCLUSIVE ENCARGOS SOCIAIS DESONERADO | H | 1.47 | 23.16 | 3 | 35.0666
S
21.009.0105-0 | PINTURA DE POSTE RETO,DE ACO,DE 16,00 A 20,00M,COM UMA DEMAO | UN |  | 166.99
DE TINTA GRAFITE,COM PROPRIEDADES DE PRIMER E DE ACABAMENTO
,COM ALTO TEOR DE ZARCAO
01919 | MAO-DE-OBRA DE AJUDANTE DE MONTADOR ELETROMECANICO (ILUMINAC | H | 2.5 | 15.7 | 3 | 40.4275
AO PUBLICA), INCLUSIVE ENCARGOS SOCIAIS
01966 | MAO-DE-OBRA DE PINTOR, INCLUSIVE ENCARGOS SOCIAIS | H | 2.5 | 26.73 | 3 | 68.8298
02385 | LIXA D'AGUA Nº 100 | UN | 7 | 1.52 | 0 | 10.64
03867 | TINTA GRAFITE SINTETICA SECADA AO AR | GL | 0.55 | 85.64 | 0 | 47.102
21.009.0105-A | PINTURA DE POSTE RETO,DE ACO,DE 16,00 A 20,00M,COM UMA DEMAO | UN |  | 152.42
DE TINTA GRAFITE,COM PROPRIEDADES DE PRIMER E DE ACABAMENTO
,COM ALTO TEOR DE ZARCAO
02385 | LIXA D'AGUA Nº 100 | UN | 7 | 1.52 | 0 | 10.64
03867 | TINTA GRAFITE SINTETICA SECADA AO AR | GL | 0.55 | 85.64 | 0 | 47.102
20005 | MAO-DE-OBRA DE AJUDANTE DE MONTADOR ELETROMECANICO (ILUMINAC | H | 2.5 | 13.61 | 3 | 35.0458
AO PUBLICA), INCLUSIVE ENCARGOS SOCIAIS DESONERADOS
20118 | MAO-DE-OBRA DE PINTOR, INCLUSIVE ENCARGOS SOCIAIS DESONERADO | H | 2.5 | 23.16 | 3 | 59.637
S
21.009.0106-0 | PINTURA DE POSTE CURVO,DE ACO,DE 8,00 A 9,00M,COM 1 BRACO CO | UN |  | 45.71
M UMA DEMAO DE TINTA GRAFITE,COM PROPRIEDADES DE PRIMER E DE
ACABAMENTO,COM ALTO TEOR DE ZARCAO
01919 | MAO-DE-OBRA DE AJUDANTE DE MONTADOR ELETROMECANICO (ILUMINAC | H | 0.7 | 15.7 | 3 | 11.3197
AO PUBLICA), INCLUSIVE ENCARGOS SOCIAIS
01966 | MAO-DE-OBRA DE PINTOR, INCLUSIVE ENCARGOS SOCIAIS | H | 0.7 | 26.73 | 3 | 19.2723
02385 | LIXA D'AGUA Nº 100 | UN | 1.5 | 1.52 | 0 | 2.28
03867 | TINTA GRAFITE SINTETICA SECADA AO AR | GL | 0.15 | 85.64 | 0 | 12.846
21.009.0106-A | PINTURA DE POSTE CURVO,DE ACO,DE 8,00 A 9,00M,COM 1 BRACO CO | UN |  | 41.63
M UMA DEMAO DE TINTA GRAFITE,COM PROPRIEDADES DE PRIMER E DE
ACABAMENTO,COM ALTO TEOR DE ZARCAO
02385 | LIXA D'AGUA Nº 100 | UN | 1.5 | 1.52 | 0 | 2.28
03867 | TINTA GRAFITE SINTETICA SECADA AO AR | GL | 0.15 | 85.64 | 0 | 12.846
20005 | MAO-DE-OBRA DE AJUDANTE DE MONTADOR ELETROMECANICO (ILUMINAC | H | 0.7 | 13.61 | 3 | 9.8128
AO PUBLICA), INCLUSIVE ENCARGOS SOCIAIS DESONERADOS
20118 | MAO-DE-OBRA DE PINTOR, INCLUSIVE ENCARGOS SOCIAIS DESONERADO | H | 0.7 | 23.16 | 3 | 16.6984
S
21.009.0107-0 | PINTURA DE POSTE CURVO,DE ACO,DE 8,00 A 9,00M,COM 2 BRACOS C | UN |  | 54.24
OM UMA DEMAO DE TINTA GRAFITE,COM PROPRIEDADES DE PRIMER E D
E ACABAMENTO,COM ALTO TEOR DE ZARCAO
01919 | MAO-DE-OBRA DE AJUDANTE DE MONTADOR ELETROMECANICO (ILUMINAC | H | 0.8 | 15.7 | 3 | 12.9368
AO PUBLICA), INCLUSIVE ENCARGOS SOCIAIS
01966 | MAO-DE-OBRA DE PINTOR, INCLUSIVE ENCARGOS SOCIAIS | H | 0.83 | 26.73 | 3 | 22.8515
02385 | LIXA D'AGUA Nº 100 | UN | 2 | 1.52 | 0 | 3.04
03867 | TINTA GRAFITE SINTETICA SECADA AO AR | GL | 0.18 | 85.64 | 0 | 15.4152
21.009.0107-A | PINTURA DE POSTE CURVO,DE ACO,DE 8,00 A 9,00M,COM 2 BRACOS C | UN |  | 49.46
OM UMA DEMAO DE TINTA GRAFITE,COM PROPRIEDADES DE PRIMER E D
E ACABAMENTO,COM ALTO TEOR DE ZARCAO
02385 | LIXA D'AGUA Nº 100 | UN | 2 | 1.52 | 0 | 3.04
03867 | TINTA GRAFITE SINTETICA SECADA AO AR | GL | 0.18 | 85.64 | 0 | 15.4152
20005 | MAO-DE-OBRA DE AJUDANTE DE MONTADOR ELETROMECANICO (ILUMINAC | H | 0.8 | 13.61 | 3 | 11.2146
AO PUBLICA), INCLUSIVE ENCARGOS SOCIAIS DESONERADOS
20118 | MAO-DE-OBRA DE PINTOR, INCLUSIVE ENCARGOS SOCIAIS DESONERADO | H | 0.83 | 23.16 | 3 | 19.7995
S
21.009.0108-0 | PINTURA DE PROJETOR PRJ-01,CONFORME PROJETO NºA4-1188-PD,RIO | UN |  | 21.85
LUZ,COM UMA DEMAO DE TINTA GRAFITE,COM PROPRIEDADES DE PRIME
R E DE ACABAMENTO,COM ALTO TEOR DE ZARCAO
01919 | MAO-DE-OBRA DE AJUDANTE DE MONTADOR ELETROMECANICO (ILUMINAC | H | 0.3 | 15.7 | 3 | 4.8513
AO PUBLICA), INCLUSIVE ENCARGOS SOCIAIS
01966 | MAO-DE-OBRA DE PINTOR, INCLUSIVE ENCARGOS SOCIAIS | H | 0.5 | 26.73 | 3 | 13.766
02385 | LIXA D'AGUA Nº 100 | UN | 1 | 1.52 | 0 | 1.52
03867 | TINTA GRAFITE SINTETICA SECADA AO AR | GL | 0.02 | 85.64 | 0 | 1.7128
21.009.0108-A | PINTURA DE PROJETOR PRJ-01,CONFORME PROJETO NºA4-1188-PD,RIO | UN |  | 19.36
LUZ,COM UMA DEMAO DE TINTA GRAFITE,COM PROPRIEDADES DE PRIME
R E DE ACABAMENTO,COM ALTO TEOR DE ZARCAO
02385 | LIXA D'AGUA Nº 100 | UN | 1 | 1.52 | 0 | 1.52
03867 | TINTA GRAFITE SINTETICA SECADA AO AR | GL | 0.02 | 85.64 | 0 | 1.7128
20005 | MAO-DE-OBRA DE AJUDANTE DE MONTADOR ELETROMECANICO (ILUMINAC | H | 0.3 | 13.61 | 3 | 4.2055
AO PUBLICA), INCLUSIVE ENCARGOS SOCIAIS DESONERADOS
20118 | MAO-DE-OBRA DE PINTOR, INCLUSIVE ENCARGOS SOCIAIS DESONERADO | H | 0.5 | 23.16 | 3 | 11.9274
S
21.009.0109-0 | PINTURA DE LUMINARIA LRJ-16,CONFORME PROJETO NºA4-1682-PD,RI | UN |  | 12.15
OLUZ,COM UMA DEMAO DE TINTA GRAFITE COM PROPRIEDADES DE PRIM
ER E DE ACABAMENTO,COM ALTO TEOR DE ZARCAO
01919 | MAO-DE-OBRA DE AJUDANTE DE MONTADOR ELETROMECANICO (ILUMINAC | H | 0.2 | 15.7 | 3 | 3.2342
AO PUBLICA), INCLUSIVE ENCARGOS SOCIAIS
01966 | MAO-DE-OBRA DE PINTOR, INCLUSIVE ENCARGOS SOCIAIS | H | 0.25 | 26.73 | 3 | 6.883
02385 | LIXA D'AGUA Nº 100 | UN | 1 | 1.52 | 0 | 1.52
03867 | TINTA GRAFITE SINTETICA SECADA AO AR | GL | 0.006 | 85.64 | 0 | 0.5138
21.009.0109-A | PINTURA DE LUMINARIA LRJ-16,CONFORME PROJETO NºA4-1682-PD,RI | UN |  | 10.8
OLUZ,COM UMA DEMAO DE TINTA GRAFITE COM PROPRIEDADES DE PRIM
ER E DE ACABAMENTO,COM ALTO TEOR DE ZARCAO
02385 | LIXA D'AGUA Nº 100 | UN | 1 | 1.52 | 0 | 1.52
03867 | TINTA GRAFITE SINTETICA SECADA AO AR | GL | 0.006 | 85.64 | 0 | 0.5138
20005 | MAO-DE-OBRA DE AJUDANTE DE MONTADOR ELETROMECANICO (ILUMINAC | H | 0.2 | 13.61 | 3 | 2.8037
AO PUBLICA), INCLUSIVE ENCARGOS SOCIAIS DESONERADOS
20118 | MAO-DE-OBRA DE PINTOR, INCLUSIVE ENCARGOS SOCIAIS DESONERADO | H | 0.25 | 23.16 | 3 | 5.9637
S
21.009.0110-0 | PINTURA DE BASE SIMPLES PARA LUMINARIA LRJ-16,PROJETO RIOLUZ | UN |  | 12.53
,COM UMA DEMAO DE TINTA GRAFITE,COM PROPRIEDADES DE PRIMER E
DE ACABAMENTO,COM ALTO TEOR DE ZARCAO
01919 | MAO-DE-OBRA DE AJUDANTE DE MONTADOR ELETROMECANICO (ILUMINAC | H | 0.2 | 15.7 | 3 | 3.2342
AO PUBLICA), INCLUSIVE ENCARGOS SOCIAIS
01966 | MAO-DE-OBRA DE PINTOR, INCLUSIVE ENCARGOS SOCIAIS | H | 0.27 | 26.73 | 3 | 7.4336
02385 | LIXA D'AGUA Nº 100 | UN | 1 | 1.52 | 0 | 1.52
03867 | TINTA GRAFITE SINTETICA SECADA AO AR | GL | 0.004 | 85.64 | 0 | 0.3426
21.009.0110-A | PINTURA DE BASE SIMPLES PARA LUMINARIA LRJ-16,PROJETO RIOLUZ | UN |  | 11.1
,COM UMA DEMAO DE TINTA GRAFITE,COM PROPRIEDADES DE PRIMER E
DE ACABAMENTO,COM ALTO TEOR DE ZARCAO
02385 | LIXA D'AGUA Nº 100 | UN | 1 | 1.52 | 0 | 1.52
03867 | TINTA GRAFITE SINTETICA SECADA AO AR | GL | 0.004 | 85.64 | 0 | 0.3426
20005 | MAO-DE-OBRA DE AJUDANTE DE MONTADOR ELETROMECANICO (ILUMINAC | H | 0.2 | 13.61 | 3 | 2.8037
AO PUBLICA), INCLUSIVE ENCARGOS SOCIAIS DESONERADOS
20118 | MAO-DE-OBRA DE PINTOR, INCLUSIVE ENCARGOS SOCIAIS DESONERADO | H | 0.27 | 23.16 | 3 | 6.4408
S
21.009.0111-0 | PINTURA EM BASE DUPLA PARA LUMINARIA LRJ-16,PROJETO RIOLUZ,C | UN |  | 13.25
OM UMA DEMAO DE TINTA GRAFITE,COM PROPRIEDADES DE PRIMER E D
E ACABAMENTO,COM ALTO TEOR DE ZARCAO
01919 | MAO-DE-OBRA DE AJUDANTE DE MONTADOR ELETROMECANICO (ILUMINAC | H | 0.2 | 15.7 | 3 | 3.2342
AO PUBLICA), INCLUSIVE ENCARGOS SOCIAIS
01966 | MAO-DE-OBRA DE PINTOR, INCLUSIVE ENCARGOS SOCIAIS | H | 0.29 | 26.73 | 3 | 7.9843
02385 | LIXA D'AGUA Nº 100 | UN | 1 | 1.52 | 0 | 1.52
03867 | TINTA GRAFITE SINTETICA SECADA AO AR | GL | 0.006 | 85.64 | 0 | 0.5138
21.009.0111-A | PINTURA EM BASE DUPLA PARA LUMINARIA LRJ-16,PROJETO RIOLUZ,C | UN |  | 11.75
OM UMA DEMAO DE TINTA GRAFITE,COM PROPRIEDADES DE PRIMER E D
E ACABAMENTO,COM ALTO TEOR DE ZARCAO
02385 | LIXA D'AGUA Nº 100 | UN | 1 | 1.52 | 0 | 1.52
03867 | TINTA GRAFITE SINTETICA SECADA AO AR | GL | 0.006 | 85.64 | 0 | 0.5138
20005 | MAO-DE-OBRA DE AJUDANTE DE MONTADOR ELETROMECANICO (ILUMINAC | H | 0.2 | 13.61 | 3 | 2.8037
AO PUBLICA), INCLUSIVE ENCARGOS SOCIAIS DESONERADOS
20118 | MAO-DE-OBRA DE PINTOR, INCLUSIVE ENCARGOS SOCIAIS DESONERADO | H | 0.29 | 23.16 | 3 | 6.9179
S
21.009.0112-0 | PINTURA EM BASE TRIPLA PARA LUMINARIA LRJ-16,PROJETO RIOLUZ, | UN |  | 13.61
COM UMA DEMAO DE TINTA GRAFITE,COM PROPRIEDADES DE PRIMER E
DE ACABAMENTO,COM ALTO TEOR DE ZARCAO
01919 | MAO-DE-OBRA DE AJUDANTE DE MONTADOR ELETROMECANICO (ILUMINAC | H | 0.2 | 15.7 | 3 | 3.2342
AO PUBLICA), INCLUSIVE ENCARGOS SOCIAIS
01966 | MAO-DE-OBRA DE PINTOR, INCLUSIVE ENCARGOS SOCIAIS | H | 0.3 | 26.73 | 3 | 8.2596
02385 | LIXA D'AGUA Nº 100 | UN | 1 | 1.52 | 0 | 1.52
03867 | TINTA GRAFITE SINTETICA SECADA AO AR | GL | 0.007 | 85.64 | 0 | 0.5995
21.009.0112-A | PINTURA EM BASE TRIPLA PARA LUMINARIA LRJ-16,PROJETO RIOLUZ, | UN |  | 12.07
COM UMA DEMAO DE TINTA GRAFITE,COM PROPRIEDADES DE PRIMER E
DE ACABAMENTO,COM ALTO TEOR DE ZARCAO
02385 | LIXA D'AGUA Nº 100 | UN | 1 | 1.52 | 0 | 1.52
03867 | TINTA GRAFITE SINTETICA SECADA AO AR | GL | 0.007 | 85.64 | 0 | 0.5995
20005 | MAO-DE-OBRA DE AJUDANTE DE MONTADOR ELETROMECANICO (ILUMINAC | H | 0.2 | 13.61 | 3 | 2.8037
AO PUBLICA), INCLUSIVE ENCARGOS SOCIAIS DESONERADOS
20118 | MAO-DE-OBRA DE PINTOR, INCLUSIVE ENCARGOS SOCIAIS DESONERADO | H | 0.3 | 23.16 | 3 | 7.1564
S
21.009.0113-0 | PINTURA EM BASE QUADRUPLA PARA LUMINARIA LRJ-16,PROJETO RIOL | UN |  | 14.05
UZ,COM UMA DEMAO DE TINTA GRAFITE,COM PROPRIEDADES DE PRIMER
E DE ACABAMENTO,COM ALTO TEOR DE ZARCAO
01919 | MAO-DE-OBRA DE AJUDANTE DE MONTADOR ELETROMECANICO (ILUMINAC | H | 0.2 | 15.7 | 3 | 3.2342
AO PUBLICA), INCLUSIVE ENCARGOS SOCIAIS
01966 | MAO-DE-OBRA DE PINTOR, INCLUSIVE ENCARGOS SOCIAIS | H | 0.31 | 26.73 | 3 | 8.5349
02385 | LIXA D'AGUA Nº 100 | UN | 1 | 1.52 | 0 | 1.52
03867 | TINTA GRAFITE SINTETICA SECADA AO AR | GL | 0.009 | 85.64 | 0 | 0.7708
21.009.0113-A | PINTURA EM BASE QUADRUPLA PARA LUMINARIA LRJ-16,PROJETO RIOL | UN |  | 12.48
UZ,COM UMA DEMAO DE TINTA GRAFITE,COM PROPRIEDADES DE PRIMER
E DE ACABAMENTO,COM ALTO TEOR DE ZARCAO
02385 | LIXA D'AGUA Nº 100 | UN | 1 | 1.52 | 0 | 1.52
03867 | TINTA GRAFITE SINTETICA SECADA AO AR | GL | 0.009 | 85.64 | 0 | 0.7708
20005 | MAO-DE-OBRA DE AJUDANTE DE MONTADOR ELETROMECANICO (ILUMINAC | H | 0.2 | 13.61 | 3 | 2.8037
AO PUBLICA), INCLUSIVE ENCARGOS SOCIAIS DESONERADOS
20118 | MAO-DE-OBRA DE PINTOR, INCLUSIVE ENCARGOS SOCIAIS DESONERADO | H | 0.31 | 23.16 | 3 | 7.395
S
21.009.0114-0 | PINTURA EM CONJUNTO DE LUMINARIAS 4 PETALAS LRJ-11 OU LRJ-13 | UN |  | 66.31
,CONFORME PROJETO NºA4-1792-PD,RIOLUZ,COM UMA DEMAO DE TINTA
GRAFITE,COM PROPRIEDADES DE PRIMER E DE ACABAMENTO,COM ALTO
TEOR DE ZARCAO
01919 | MAO-DE-OBRA DE AJUDANTE DE MONTADOR ELETROMECANICO (ILUMINAC | H | 0.3 | 15.7 | 3 | 4.8513
AO PUBLICA), INCLUSIVE ENCARGOS SOCIAIS
01966 | MAO-DE-OBRA DE PINTOR, INCLUSIVE ENCARGOS SOCIAIS | H | 1.5 | 26.73 | 3 | 41.2979
02385 | LIXA D'AGUA Nº 100 | UN | 2 | 1.52 | 0 | 3.04
03867 | TINTA GRAFITE SINTETICA SECADA AO AR | GL | 0.2 | 85.64 | 0 | 17.128
21.009.0114-A | PINTURA EM CONJUNTO DE LUMINARIAS 4 PETALAS LRJ-11 OU LRJ-13 | UN |  | 60.15
,CONFORME PROJETO NºA4-1792-PD,RIOLUZ,COM UMA DEMAO DE TINTA
GRAFITE,COM PROPRIEDADES DE PRIMER E DE ACABAMENTO,COM ALTO
TEOR DE ZARCAO
02385 | LIXA D'AGUA Nº 100 | UN | 2 | 1.52 | 0 | 3.04
03867 | TINTA GRAFITE SINTETICA SECADA AO AR | GL | 0.2 | 85.64 | 0 | 17.128
20005 | MAO-DE-OBRA DE AJUDANTE DE MONTADOR ELETROMECANICO (ILUMINAC | H | 0.3 | 13.61 | 3 | 4.2055
AO PUBLICA), INCLUSIVE ENCARGOS SOCIAIS DESONERADOS
20118 | MAO-DE-OBRA DE PINTOR, INCLUSIVE ENCARGOS SOCIAIS DESONERADO | H | 1.5 | 23.16 | 3 | 35.7822
S
21.009.0115-0 | PINTURA EM SUPORTE PARA LUMINARIA LRJ-11 OU LRJ-13,CONFORME | UN |  | 21.85
PROJETO NºA3-1812-PD,RIOLUZ,COM UMA DEMAO DE TINTA GRAFITE,C
OM PROPRIEDADES DE PRIMER E DE ACABAMENTO,COM ALTO TEOR DE Z
ARCAO
01919 | MAO-DE-OBRA DE AJUDANTE DE MONTADOR ELETROMECANICO (ILUMINAC | H | 0.3 | 15.7 | 3 | 4.8513
AO PUBLICA), INCLUSIVE ENCARGOS SOCIAIS
01966 | MAO-DE-OBRA DE PINTOR, INCLUSIVE ENCARGOS SOCIAIS | H | 0.5 | 26.73 | 3 | 13.766
02385 | LIXA D'AGUA Nº 100 | UN | 1 | 1.52 | 0 | 1.52
03867 | TINTA GRAFITE SINTETICA SECADA AO AR | GL | 0.02 | 85.64 | 0 | 1.7128
21.009.0115-A | PINTURA EM SUPORTE PARA LUMINARIA LRJ-11 OU LRJ-13,CONFORME | UN |  | 19.36
PROJETO NºA3-1812-PD,RIOLUZ,COM UMA DEMAO DE TINTA GRAFITE,C
OM PROPRIEDADES DE PRIMER E DE ACABAMENTO,COM ALTO TEOR DE Z
ARCAO
02385 | LIXA D'AGUA Nº 100 | UN | 1 | 1.52 | 0 | 1.52
03867 | TINTA GRAFITE SINTETICA SECADA AO AR | GL | 0.02 | 85.64 | 0 | 1.7128
20005 | MAO-DE-OBRA DE AJUDANTE DE MONTADOR ELETROMECANICO (ILUMINAC | H | 0.3 | 13.61 | 3 | 4.2055
AO PUBLICA), INCLUSIVE ENCARGOS SOCIAIS DESONERADOS
20118 | MAO-DE-OBRA DE PINTOR, INCLUSIVE ENCARGOS SOCIAIS DESONERADO | H | 0.5 | 23.16 | 3 | 11.9274
S
21.009.0116-0 | PINTURA EM LUMINARIA LRJ-01,CONFORME PROJETO NºA4-1176-PD,RI | UN |  | 14.72
OLUZ,COM UMA DEMAO DE TINTA GRAFITE,COM PROPRIEDADES DE PRIM
ER E DE ACABAMENTO,COM ALTO TEOR DE ZARCAO
01919 | MAO-DE-OBRA DE AJUDANTE DE MONTADOR ELETROMECANICO (ILUMINAC | H | 0.2 | 15.7 | 3 | 3.2342
AO PUBLICA), INCLUSIVE ENCARGOS SOCIAIS
01966 | MAO-DE-OBRA DE PINTOR, INCLUSIVE ENCARGOS SOCIAIS | H | 0.3 | 26.73 | 3 | 8.2596
02385 | LIXA D'AGUA Nº 100 | UN | 1 | 1.52 | 0 | 1.52
03867 | TINTA GRAFITE SINTETICA SECADA AO AR | GL | 0.02 | 85.64 | 0 | 1.7128
21.009.0116-A | PINTURA EM LUMINARIA LRJ-01,CONFORME PROJETO NºA4-1176-PD,RI | UN |  | 13.19
OLUZ,COM UMA DEMAO DE TINTA GRAFITE,COM PROPRIEDADES DE PRIM
ER E DE ACABAMENTO,COM ALTO TEOR DE ZARCAO
02385 | LIXA D'AGUA Nº 100 | UN | 1 | 1.52 | 0 | 1.52
03867 | TINTA GRAFITE SINTETICA SECADA AO AR | GL | 0.02 | 85.64 | 0 | 1.7128
20005 | MAO-DE-OBRA DE AJUDANTE DE MONTADOR ELETROMECANICO (ILUMINAC | H | 0.2 | 13.61 | 3 | 2.8037
AO PUBLICA), INCLUSIVE ENCARGOS SOCIAIS DESONERADOS
20118 | MAO-DE-OBRA DE PINTOR, INCLUSIVE ENCARGOS SOCIAIS DESONERADO | H | 0.3 | 23.16 | 3 | 7.1564
S
21.010.0005-0 | PINTURA DE POSTE RETO,DE ACO,DE 4,50 A 6,00M,COM TINTA DE AC | UN |  | 52.26
ABAMENTO GRAFITE SINTETICO,A BASE DE RESINA ALQUIDICA,APLICA
DA SOBRE ZARCAO DE SECAGEM RAPIDA,COR LARANJA,DA MESMA LINHA
DO FABRICANTE,INCLUSIVE LIMPEZA,LIXAMENTO,DESENGORDURAMENTO
E DUAS DEMAOS DE ACABAMENTO
01919 | MAO-DE-OBRA DE AJUDANTE DE MONTADOR ELETROMECANICO (ILUMINAC | H | 0.3 | 15.7 | 3 | 4.8513
AO PUBLICA), INCLUSIVE ENCARGOS SOCIAIS
01966 | MAO-DE-OBRA DE PINTOR, INCLUSIVE ENCARGOS SOCIAIS | H | 1 | 26.73 | 3 | 27.5319
02385 | LIXA D'AGUA Nº 100 | UN | 1 | 1.52 | 0 | 1.52
03867 | TINTA GRAFITE SINTETICA SECADA AO AR | GL | 0.14 | 85.64 | 0 | 11.9896
06021 | FUNDO ANTICORROSIVO DE SECAGEM RAPIDA LARANJA | GL | 0.1 | 63.73 | 0 | 6.373
21.010.0005-A | PINTURA DE POSTE RETO,DE ACO,DE 4,50 A 6,00M,COM TINTA DE AC | UN |  | 47.94
ABAMENTO GRAFITE SINTETICO,A BASE DE RESINA ALQUIDICA,APLICA
DA SOBRE ZARCAO DE SECAGEM RAPIDA,COR LARANJA,DA MESMA LINHA
DO FABRICANTE,INCLUSIVE LIMPEZA,LIXAMENTO,DESENGORDURAMENTO
E DUAS DEMAOS DE ACABAMENTO
02385 | LIXA D'AGUA Nº 100 | UN | 1 | 1.52 | 0 | 1.52
03867 | TINTA GRAFITE SINTETICA SECADA AO AR | GL | 0.14 | 85.64 | 0 | 11.9896
06021 | FUNDO ANTICORROSIVO DE SECAGEM RAPIDA LARANJA | GL | 0.1 | 63.73 | 0 | 6.373
20005 | MAO-DE-OBRA DE AJUDANTE DE MONTADOR ELETROMECANICO (ILUMINAC | H | 0.3 | 13.61 | 3 | 4.2055
AO PUBLICA), INCLUSIVE ENCARGOS SOCIAIS DESONERADOS
20118 | MAO-DE-OBRA DE PINTOR, INCLUSIVE ENCARGOS SOCIAIS DESONERADO | H | 1 | 23.16 | 3 | 23.8548
S
21.010.0010-0 | PINTURA DE POSTE RETO,DE ACO,DE 7,00 A 9,00M,COM TINTA DE AC | UN |  | 89.11
ABAMENTO GRAFITE SINTETICO,A BASE DE RESINA ALQUIDICA,APLICA
DA SOBRE ZARCAO DE SECAGEM RAPIDA,COR LARANJA,DA MESMA LINHA
DO FABRICANTE,INCLUSIVE LIMPEZA,LIXAMENTO,DESENGORDURAMENTO
E DUAS DEMAOS DE ACABAMENTO
01919 | MAO-DE-OBRA DE AJUDANTE DE MONTADOR ELETROMECANICO (ILUMINAC | H | 0.6 | 15.7 | 3 | 9.7026
AO PUBLICA), INCLUSIVE ENCARGOS SOCIAIS
01966 | MAO-DE-OBRA DE PINTOR, INCLUSIVE ENCARGOS SOCIAIS | H | 1.7 | 26.73 | 3 | 46.8042
02385 | LIXA D'AGUA Nº 100 | UN | 1.5 | 1.52 | 0 | 2.28
03867 | TINTA GRAFITE SINTETICA SECADA AO AR | GL | 0.25 | 85.64 | 0 | 21.41
06021 | FUNDO ANTICORROSIVO DE SECAGEM RAPIDA LARANJA | GL | 0.14 | 63.73 | 0 | 8.9222
21.010.0010-A | PINTURA DE POSTE RETO,DE ACO,DE 7,00 A 9,00M,COM TINTA DE AC | UN |  | 81.57
ABAMENTO GRAFITE SINTETICO,A BASE DE RESINA ALQUIDICA,APLICA
DA SOBRE ZARCAO DE SECAGEM RAPIDA,COR LARANJA,DA MESMA LINHA
DO FABRICANTE,INCLUSIVE LIMPEZA,LIXAMENTO,DESENGORDURAMENTO
E DUAS DEMAOS DE ACABAMENTO
02385 | LIXA D'AGUA Nº 100 | UN | 1.5 | 1.52 | 0 | 2.28
03867 | TINTA GRAFITE SINTETICA SECADA AO AR | GL | 0.25 | 85.64 | 0 | 21.41
06021 | FUNDO ANTICORROSIVO DE SECAGEM RAPIDA LARANJA | GL | 0.14 | 63.73 | 0 | 8.9222
20005 | MAO-DE-OBRA DE AJUDANTE DE MONTADOR ELETROMECANICO (ILUMINAC | H | 0.6 | 13.61 | 3 | 8.411
AO PUBLICA), INCLUSIVE ENCARGOS SOCIAIS DESONERADOS
20118 | MAO-DE-OBRA DE PINTOR, INCLUSIVE ENCARGOS SOCIAIS DESONERADO | H | 1.7 | 23.16 | 3 | 40.5532
S
21.010.0015-0 | PINTURA DE POSTE RETO,DE ACO,DE 10,00 A 15,00M,COM TINTA DE | UN |  | 226.73
ACABAMENTO GRAFITE SINTETICO,A BASE DE RESINA ALQUIDICA,APLI
CADA SOBRE ZARCAO DE SECAGEM RAPIDA,COR LARANJA,DA MESMA LIN
HA DO FABRICANTE,INCLUSIVE LIMPEZA,LIXAMENTO,DESENGORDURAMEN
TO E DUAS DEMAOS DE ACABAMENTO
01919 | MAO-DE-OBRA DE AJUDANTE DE MONTADOR ELETROMECANICO (ILUMINAC | H | 1.4 | 15.7 | 3 | 22.6394
AO PUBLICA), INCLUSIVE ENCARGOS SOCIAIS
01966 | MAO-DE-OBRA DE PINTOR, INCLUSIVE ENCARGOS SOCIAIS | H | 4.4 | 26.73 | 3 | 121.1404
02385 | LIXA D'AGUA Nº 100 | UN | 4 | 1.52 | 0 | 6.08
03867 | TINTA GRAFITE SINTETICA SECADA AO AR | GL | 0.6 | 85.64 | 0 | 51.384
06021 | FUNDO ANTICORROSIVO DE SECAGEM RAPIDA LARANJA | GL | 0.4 | 63.73 | 0 | 25.492
21.010.0015-A | PINTURA DE POSTE RETO,DE ACO,DE 10,00 A 15,00M,COM TINTA DE | UN |  | 207.54
ACABAMENTO GRAFITE SINTETICO,A BASE DE RESINA ALQUIDICA,APLI
CADA SOBRE ZARCAO DE SECAGEM RAPIDA,COR LARANJA,DA MESMA LIN
HA DO FABRICANTE,INCLUSIVE LIMPEZA,LIXAMENTO,DESENGORDURAMEN
TO E DUAS DEMAOS DE ACABAMENTO
02385 | LIXA D'AGUA Nº 100 | UN | 4 | 1.52 | 0 | 6.08
03867 | TINTA GRAFITE SINTETICA SECADA AO AR | GL | 0.6 | 85.64 | 0 | 51.384
06021 | FUNDO ANTICORROSIVO DE SECAGEM RAPIDA LARANJA | GL | 0.4 | 63.73 | 0 | 25.492
20005 | MAO-DE-OBRA DE AJUDANTE DE MONTADOR ELETROMECANICO (ILUMINAC | H | 1.4 | 13.61 | 3 | 19.6256
AO PUBLICA), INCLUSIVE ENCARGOS SOCIAIS DESONERADOS
20118 | MAO-DE-OBRA DE PINTOR, INCLUSIVE ENCARGOS SOCIAIS DESONERADO | H | 4.4 | 23.16 | 3 | 104.9611
S
21.010.0020-0 | PINTURA DE POSTE RETO,DE ACO,DE 16,00 A 20,00M,COM TINTA DE | UN |  | 384.18
ACABAMENTO GRAFITE SINTETICO A BASE DE RESINA ALQUIDICA,APLI
CADA SOBRE ZARCAO DE SECAGEM RAPIDA,COR LARANJA,DA MESMA LIN
HA DO FABRICANTE,INCLUSIVE LIMPEZA,LIXAMENTO,DESENGORDURAMEN
TO E DUAS DEMAOS DE ACABAMENTO
01919 | MAO-DE-OBRA DE AJUDANTE DE MONTADOR ELETROMECANICO (ILUMINAC | H | 2.5 | 15.7 | 3 | 40.4275
AO PUBLICA), INCLUSIVE ENCARGOS SOCIAIS
01966 | MAO-DE-OBRA DE PINTOR, INCLUSIVE ENCARGOS SOCIAIS | H | 7.6 | 26.73 | 3 | 209.2424
02385 | LIXA D'AGUA Nº 100 | UN | 7 | 1.52 | 0 | 10.64
03867 | TINTA GRAFITE SINTETICA SECADA AO AR | GL | 1 | 85.64 | 0 | 85.64
06021 | FUNDO ANTICORROSIVO DE SECAGEM RAPIDA LARANJA | GL | 0.6 | 63.73 | 0 | 38.238
21.010.0020-A | PINTURA DE POSTE RETO,DE ACO,DE 16,00 A 20,00M,COM TINTA DE | UN |  | 350.86
ACABAMENTO GRAFITE SINTETICO A BASE DE RESINA ALQUIDICA,APLI
CADA SOBRE ZARCAO DE SECAGEM RAPIDA,COR LARANJA,DA MESMA LIN
HA DO FABRICANTE,INCLUSIVE LIMPEZA,LIXAMENTO,DESENGORDURAMEN
TO E DUAS DEMAOS DE ACABAMENTO
02385 | LIXA D'AGUA Nº 100 | UN | 7 | 1.52 | 0 | 10.64
03867 | TINTA GRAFITE SINTETICA SECADA AO AR | GL | 1 | 85.64 | 0 | 85.64
06021 | FUNDO ANTICORROSIVO DE SECAGEM RAPIDA LARANJA | GL | 0.6 | 63.73 | 0 | 38.238
20005 | MAO-DE-OBRA DE AJUDANTE DE MONTADOR ELETROMECANICO (ILUMINAC | H | 2.5 | 13.61 | 3 | 35.0458
AO PUBLICA), INCLUSIVE ENCARGOS SOCIAIS DESONERADOS
20118 | MAO-DE-OBRA DE PINTOR, INCLUSIVE ENCARGOS SOCIAIS DESONERADO | H | 7.6 | 23.16 | 3 | 181.2965
S
21.010.0025-0 | PINTURA DE POSTE CURVO,DE ACO,DE 9,00M,COM 1 BRACO,COM TINTA | UN |  | 102.62
DE ACABAMENTO GRAFITE SINTETICO A BASE DE RESINA ALQUIDICA,
APLICADA SOBRE ZARCAO DE SECAGEM RAPIDA,COR LARANJA,DA MESMA
LINHA DO FABRICANTE,INCLUSIVE LIMPEZA,LIXAMENTO,DESENGORDUR
AMENTO E DUAS DEMAOS DE ACABAMENTO
01919 | MAO-DE-OBRA DE AJUDANTE DE MONTADOR ELETROMECANICO (ILUMINAC | H | 0.7 | 15.7 | 3 | 11.3197
AO PUBLICA), INCLUSIVE ENCARGOS SOCIAIS
01966 | MAO-DE-OBRA DE PINTOR, INCLUSIVE ENCARGOS SOCIAIS | H | 2 | 26.73 | 3 | 55.0638
02385 | LIXA D'AGUA Nº 100 | UN | 1.5 | 1.52 | 0 | 2.28
03867 | TINTA GRAFITE SINTETICA SECADA AO AR | GL | 0.27 | 85.64 | 0 | 23.1228
06021 | FUNDO ANTICORROSIVO DE SECAGEM RAPIDA LARANJA | GL | 0.17 | 63.73 | 0 | 10.8341
21.010.0025-A | PINTURA DE POSTE CURVO,DE ACO,DE 9,00M,COM 1 BRACO,COM TINTA | UN |  | 93.75
DE ACABAMENTO GRAFITE SINTETICO A BASE DE RESINA ALQUIDICA,
APLICADA SOBRE ZARCAO DE SECAGEM RAPIDA,COR LARANJA,DA MESMA
LINHA DO FABRICANTE,INCLUSIVE LIMPEZA,LIXAMENTO,DESENGORDUR
AMENTO E DUAS DEMAOS DE ACABAMENTO
02385 | LIXA D'AGUA Nº 100 | UN | 1.5 | 1.52 | 0 | 2.28
03867 | TINTA GRAFITE SINTETICA SECADA AO AR | GL | 0.27 | 85.64 | 0 | 23.1228
06021 | FUNDO ANTICORROSIVO DE SECAGEM RAPIDA LARANJA | GL | 0.17 | 63.73 | 0 | 10.8341
20005 | MAO-DE-OBRA DE AJUDANTE DE MONTADOR ELETROMECANICO (ILUMINAC | H | 0.7 | 13.61 | 3 | 9.8128
AO PUBLICA), INCLUSIVE ENCARGOS SOCIAIS DESONERADOS
20118 | MAO-DE-OBRA DE PINTOR, INCLUSIVE ENCARGOS SOCIAIS DESONERADO | H | 2 | 23.16 | 3 | 47.7096
S
21.010.0030-0 | PINTURA DE POSTE CURVO,DE ACO,DE 9,00M,COM 2 BRACOS,COM TINT | UN |  | 125.59
A DE ACABAMENTO GRAFITE SINTETICO A BASE DE RESINA ALQUIDICA
,APLICADA SOBRE ZARCAO DE SECAGEM RAPIDA,COR LARANJA,DA MESM
A LINHA DO FABRICANTE,INCLUSIVE LIMPEZA,LIXAMENTO,DESENGORDU
RAMENTO E DUAS DEMAOS DE ACABAMENTO
01919 | MAO-DE-OBRA DE AJUDANTE DE MONTADOR ELETROMECANICO (ILUMINAC | H | 0.8 | 15.7 | 3 | 12.9368
AO PUBLICA), INCLUSIVE ENCARGOS SOCIAIS
01966 | MAO-DE-OBRA DE PINTOR, INCLUSIVE ENCARGOS SOCIAIS | H | 2.5 | 26.73 | 3 | 68.8298
02385 | LIXA D'AGUA Nº 100 | UN | 2 | 1.52 | 0 | 3.04
03867 | TINTA GRAFITE SINTETICA SECADA AO AR | GL | 0.32 | 85.64 | 0 | 27.4048
06021 | FUNDO ANTICORROSIVO DE SECAGEM RAPIDA LARANJA | GL | 0.21 | 63.73 | 0 | 13.3833
21.010.0030-A | PINTURA DE POSTE CURVO,DE ACO,DE 9,00M,COM 2 BRACOS,COM TINT | UN |  | 114.67
A DE ACABAMENTO GRAFITE SINTETICO A BASE DE RESINA ALQUIDICA
,APLICADA SOBRE ZARCAO DE SECAGEM RAPIDA,COR LARANJA,DA MESM
A LINHA DO FABRICANTE,INCLUSIVE LIMPEZA,LIXAMENTO,DESENGORDU
RAMENTO E DUAS DEMAOS DE ACABAMENTO
02385 | LIXA D'AGUA Nº 100 | UN | 2 | 1.52 | 0 | 3.04
03867 | TINTA GRAFITE SINTETICA SECADA AO AR | GL | 0.32 | 85.64 | 0 | 27.4048
06021 | FUNDO ANTICORROSIVO DE SECAGEM RAPIDA LARANJA | GL | 0.21 | 63.73 | 0 | 13.3833
20005 | MAO-DE-OBRA DE AJUDANTE DE MONTADOR ELETROMECANICO (ILUMINAC | H | 0.8 | 13.61 | 3 | 11.2146
AO PUBLICA), INCLUSIVE ENCARGOS SOCIAIS DESONERADOS
20118 | MAO-DE-OBRA DE PINTOR, INCLUSIVE ENCARGOS SOCIAIS DESONERADO | H | 2.5 | 23.16 | 3 | 59.637
S
21.010.0035-0 | PINTURA DE POSTE CURVO,DE ACO,DE 12,00M,COM 1 BRACO,COM TINT | UN |  | 152.65
A DE ACABAMENTO GRAFITE SINTETICO A BASE DE RESINA ALQUIDICA
,APLICADA SOBRE ZARCAO DE SECAGEM RAPIDA,COR LARANJA,DA MESM
A LINHA DO FABRICANTE,INCLUSIVE LIMPEZA,LIXAMENTO,DESENGORDU
RAMENTO E DUAS DEMAOS DE ACABAMENTO
01919 | MAO-DE-OBRA DE AJUDANTE DE MONTADOR ELETROMECANICO (ILUMINAC | H | 1 | 15.7 | 3 | 16.171
AO PUBLICA), INCLUSIVE ENCARGOS SOCIAIS
01966 | MAO-DE-OBRA DE PINTOR, INCLUSIVE ENCARGOS SOCIAIS | H | 3 | 26.73 | 3 | 82.5957
02385 | LIXA D'AGUA Nº 100 | UN | 3 | 1.52 | 0 | 4.56
03867 | TINTA GRAFITE SINTETICA SECADA AO AR | GL | 0.39 | 85.64 | 0 | 33.3996
06021 | FUNDO ANTICORROSIVO DE SECAGEM RAPIDA LARANJA | GL | 0.25 | 63.73 | 0 | 15.9325
21.010.0035-A | PINTURA DE POSTE CURVO,DE ACO,DE 12,00M,COM 1 BRACO,COM TINT | UN |  | 139.47
A DE ACABAMENTO GRAFITE SINTETICO A BASE DE RESINA ALQUIDICA
,APLICADA SOBRE ZARCAO DE SECAGEM RAPIDA,COR LARANJA,DA MESM
A LINHA DO FABRICANTE,INCLUSIVE LIMPEZA,LIXAMENTO,DESENGORDU
RAMENTO E DUAS DEMAOS DE ACABAMENTO
02385 | LIXA D'AGUA Nº 100 | UN | 3 | 1.52 | 0 | 4.56
03867 | TINTA GRAFITE SINTETICA SECADA AO AR | GL | 0.39 | 85.64 | 0 | 33.3996
06021 | FUNDO ANTICORROSIVO DE SECAGEM RAPIDA LARANJA | GL | 0.25 | 63.73 | 0 | 15.9325
20005 | MAO-DE-OBRA DE AJUDANTE DE MONTADOR ELETROMECANICO (ILUMINAC | H | 1 | 13.61 | 3 | 14.0183
AO PUBLICA), INCLUSIVE ENCARGOS SOCIAIS DESONERADOS
20118 | MAO-DE-OBRA DE PINTOR, INCLUSIVE ENCARGOS SOCIAIS DESONERADO | H | 3 | 23.16 | 3 | 71.5644
S
21.010.0040-0 | PINTURA DE POSTE CURVO,DE ACO,DE 12,00M,COM 2 BRACOS,COM TIN | UN |  | 170.5
TA DE ACABAMENTO GRAFITE SINTETICO A BASE DE RESINA ALQUIDIC
A,APLICADA SOBRE ZARCAO DE SECAGEM RAPIDA,COR LARANJA,DA MES
MA LINHA DO FABRICANTE,INCLUSIVE LIMPEZA,LIXAMENTO,DESENGORD
URAMENTO E DUAS DEMAOS DE ACABAMENTO
01919 | MAO-DE-OBRA DE AJUDANTE DE MONTADOR ELETROMECANICO (ILUMINAC | H | 1 | 15.7 | 3 | 16.171
AO PUBLICA), INCLUSIVE ENCARGOS SOCIAIS
01966 | MAO-DE-OBRA DE PINTOR, INCLUSIVE ENCARGOS SOCIAIS | H | 3.4 | 26.73 | 3 | 93.6085
02385 | LIXA D'AGUA Nº 100 | UN | 3 | 1.52 | 0 | 4.56
03867 | TINTA GRAFITE SINTETICA SECADA AO AR | GL | 0.44 | 85.64 | 0 | 37.6816
06021 | FUNDO ANTICORROSIVO DE SECAGEM RAPIDA LARANJA | GL | 0.29 | 63.73 | 0 | 18.4817
21.010.0040-A | PINTURA DE POSTE CURVO,DE ACO,DE 12,00M,COM 2 BRACOS,COM TIN | UN |  | 155.84
TA DE ACABAMENTO GRAFITE SINTETICO A BASE DE RESINA ALQUIDIC
A,APLICADA SOBRE ZARCAO DE SECAGEM RAPIDA,COR LARANJA,DA MES
MA LINHA DO FABRICANTE,INCLUSIVE LIMPEZA,LIXAMENTO,DESENGORD
URAMENTO E DUAS DEMAOS DE ACABAMENTO
02385 | LIXA D'AGUA Nº 100 | UN | 3 | 1.52 | 0 | 4.56
03867 | TINTA GRAFITE SINTETICA SECADA AO AR | GL | 0.44 | 85.64 | 0 | 37.6816
06021 | FUNDO ANTICORROSIVO DE SECAGEM RAPIDA LARANJA | GL | 0.29 | 63.73 | 0 | 18.4817
20005 | MAO-DE-OBRA DE AJUDANTE DE MONTADOR ELETROMECANICO (ILUMINAC | H | 1 | 13.61 | 3 | 14.0183
AO PUBLICA), INCLUSIVE ENCARGOS SOCIAIS DESONERADOS
20118 | MAO-DE-OBRA DE PINTOR, INCLUSIVE ENCARGOS SOCIAIS DESONERADO | H | 3.4 | 23.16 | 3 | 81.1063
S
21.010.0045-0 | PINTURA DE BRACO COM 2 DEMAOS DE TINTA FENOLICA | UN |  | 68.15
01919 | MAO-DE-OBRA DE AJUDANTE DE MONTADOR ELETROMECANICO (ILUMINAC | H | 1 | 15.7 | 3 | 16.171
AO PUBLICA), INCLUSIVE ENCARGOS SOCIAIS
01966 | MAO-DE-OBRA DE PINTOR, INCLUSIVE ENCARGOS SOCIAIS | H | 1 | 26.73 | 3 | 27.5319
03866 | REDUTOR P/DILUICAO DE TINTAS E VERNIZES, EM LATA DE 5 LITROS | UN | 0.02 | 84.37 | 0 | 1.6874
05360 | TINTA FENOLICA COR METALICA PRATEADA OU ALUMINIO | GL | 0.14 | 162.64 | 0 | 22.7696
21.010.0045-A | PINTURA DE BRACO COM 2 DEMAOS DE TINTA FENOLICA | UN |  | 62.33
03866 | REDUTOR P/DILUICAO DE TINTAS E VERNIZES, EM LATA DE 5 LITROS | UN | 0.02 | 84.37 | 0 | 1.6874
05360 | TINTA FENOLICA COR METALICA PRATEADA OU ALUMINIO | GL | 0.14 | 162.64 | 0 | 22.7696
20005 | MAO-DE-OBRA DE AJUDANTE DE MONTADOR ELETROMECANICO (ILUMINAC | H | 1 | 13.61 | 3 | 14.0183
AO PUBLICA), INCLUSIVE ENCARGOS SOCIAIS DESONERADOS
20118 | MAO-DE-OBRA DE PINTOR, INCLUSIVE ENCARGOS SOCIAIS DESONERADO | H | 1 | 23.16 | 3 | 23.8548
S
21.011.0010-0 | FUNDACAO SIMPLES DE CONCRETO PRE-MOLDADO,PROJETO RIOLUZ,COM | UN |  | 207.38
CHUMBADORES DE ACO,PROVIDO DE ARRUELAS E PORCAS PARA FIXACAO
DE POSTE RETO DE ACO,DE 3,50 ATE 6,00M,EXCLUSIVE O POSTE E C
HUMBADORES
00018 | ACO CA-50, ESTIRADO, PRECO DE REVENDEDOR, NO DIAMETRO DE 12, | KG | 3.37 | 8.5504 | 0 | 28.8148
5MM
01635 | CONCRETO FCK 15MPA | M3 | 0.045 | 374.6667 | 0 | 16.86
01919 | MAO-DE-OBRA DE AJUDANTE DE MONTADOR ELETROMECANICO (ILUMINAC | H | 10 | 15.7 | 3 | 161.71
AO PUBLICA), INCLUSIVE ENCARGOS SOCIAIS
21.011.0010-A | FUNDACAO SIMPLES DE CONCRETO PRE-MOLDADO,PROJETO RIOLUZ,COM | UN |  | 185.85
CHUMBADORES DE ACO,PROVIDO DE ARRUELAS E PORCAS PARA FIXACAO
DE POSTE RETO DE ACO,DE 3,50 ATE 6,00M,EXCLUSIVE O POSTE E C
HUMBADORES
00018 | ACO CA-50, ESTIRADO, PRECO DE REVENDEDOR, NO DIAMETRO DE 12, | KG | 3.37 | 8.5504 | 0 | 28.8148
5MM
20005 | MAO-DE-OBRA DE AJUDANTE DE MONTADOR ELETROMECANICO (ILUMINAC | H | 10 | 13.61 | 3 | 140.183
AO PUBLICA), INCLUSIVE ENCARGOS SOCIAIS DESONERADOS
30246 | CONCRETO FCK 15MPA | M3 | 0.045 | 374.6667 | 0 | 16.86
21.011.0012-0 | FUNDACAO SIMPLES DE CONCRETO PRE-MOLDADO,PROJETO RIOLUZ,COM | UN |  | 253.14
CHUMBADORES DE ACO,PROVIDO DE ARRUELAS E PORCAS PARA FIXACAO
DE POSTE RETO DE ACO,DE 7,00 ATE 9,00M,EXCLUSIVE O POSTE E C
HUMBADORES
00018 | ACO CA-50, ESTIRADO, PRECO DE REVENDEDOR, NO DIAMETRO DE 12, | KG | 6.75 | 8.5504 | 0 | 57.7152
5MM
01635 | CONCRETO FCK 15MPA | M3 | 0.09 | 374.6667 | 0 | 33.72
01919 | MAO-DE-OBRA DE AJUDANTE DE MONTADOR ELETROMECANICO (ILUMINAC | H | 10 | 15.7 | 3 | 161.71
AO PUBLICA), INCLUSIVE ENCARGOS SOCIAIS
21.011.0012-A | FUNDACAO SIMPLES DE CONCRETO PRE-MOLDADO,PROJETO RIOLUZ,COM | UN |  | 231.61
CHUMBADORES DE ACO,PROVIDO DE ARRUELAS E PORCAS PARA FIXACAO
DE POSTE RETO DE ACO,DE 7,00 ATE 9,00M,EXCLUSIVE O POSTE E C
HUMBADORES
00018 | ACO CA-50, ESTIRADO, PRECO DE REVENDEDOR, NO DIAMETRO DE 12, | KG | 6.75 | 8.5504 | 0 | 57.7152
5MM
20005 | MAO-DE-OBRA DE AJUDANTE DE MONTADOR ELETROMECANICO (ILUMINAC | H | 10 | 13.61 | 3 | 140.183
AO PUBLICA), INCLUSIVE ENCARGOS SOCIAIS DESONERADOS
30246 | CONCRETO FCK 15MPA | M3 | 0.09 | 374.6667 | 0 | 33.72
21.011.0015-0 | FUNDACAO SIMPLES DE CONCRETO PRE-MOLDADO,PROJETO RIOLUZ,COM | UN |  | 648.52
CHUMBADORES DE ACO,PROVIDO DE ARRUELAS E PORCAS PARA FIXACAO
DE POSTE RETO DE ACO,DE 12,00 ATE 15,00M,EXCLUSIVE O POSTE E
CHUMBADORES
00018 | ACO CA-50, ESTIRADO, PRECO DE REVENDEDOR, NO DIAMETRO DE 12, | KG | 24 | 8.5504 | 0 | 205.2096
5MM
01635 | CONCRETO FCK 15MPA | M3 | 0.32 | 374.6667 | 0 | 119.8933
01919 | MAO-DE-OBRA DE AJUDANTE DE MONTADOR ELETROMECANICO (ILUMINAC | H | 20 | 15.7 | 3 | 323.42
AO PUBLICA), INCLUSIVE ENCARGOS SOCIAIS
21.011.0015-A | FUNDACAO SIMPLES DE CONCRETO PRE-MOLDADO,PROJETO RIOLUZ,COM | UN |  | 605.46
CHUMBADORES DE ACO,PROVIDO DE ARRUELAS E PORCAS PARA FIXACAO
DE POSTE RETO DE ACO,DE 12,00 ATE 15,00M,EXCLUSIVE O POSTE E
CHUMBADORES
00018 | ACO CA-50, ESTIRADO, PRECO DE REVENDEDOR, NO DIAMETRO DE 12, | KG | 24 | 8.5504 | 0 | 205.2096
5MM
20005 | MAO-DE-OBRA DE AJUDANTE DE MONTADOR ELETROMECANICO (ILUMINAC | H | 20 | 13.61 | 3 | 280.366
AO PUBLICA), INCLUSIVE ENCARGOS SOCIAIS DESONERADOS
30246 | CONCRETO FCK 15MPA | M3 | 0.32 | 374.6667 | 0 | 119.8933
21.011.0016-0 | FUNDACAO SIMPLES DE CONCRETO PRE-MOLDADO,PROJETO RIOLUZ,COM | UN |  | 1288.4
CHUMBADORES DE ACO,PROVIDO DE ARRUELAS E PORCAS PARA FIXACAO
DE POSTE RETO DE ACO,DE 16,00 ATE 20,00M,EXCLUSIVE POSTE E C
HUMBADORES
00018 | ACO CA-50, ESTIRADO, PRECO DE REVENDEDOR, NO DIAMETRO DE 12, | KG | 54 | 8.5504 | 0 | 461.7216
5MM
01635 | CONCRETO FCK 15MPA | M3 | 0.48 | 374.6667 | 0 | 179.84
01919 | MAO-DE-OBRA DE AJUDANTE DE MONTADOR ELETROMECANICO (ILUMINAC | H | 40 | 15.7 | 3 | 646.84
AO PUBLICA), INCLUSIVE ENCARGOS SOCIAIS
21.011.0016-A | FUNDACAO SIMPLES DE CONCRETO PRE-MOLDADO,PROJETO RIOLUZ,COM | UN |  | 1202.29
CHUMBADORES DE ACO,PROVIDO DE ARRUELAS E PORCAS PARA FIXACAO
DE POSTE RETO DE ACO,DE 16,00 ATE 20,00M,EXCLUSIVE POSTE E C
HUMBADORES
00018 | ACO CA-50, ESTIRADO, PRECO DE REVENDEDOR, NO DIAMETRO DE 12, | KG | 54 | 8.5504 | 0 | 461.7216
5MM
20005 | MAO-DE-OBRA DE AJUDANTE DE MONTADOR ELETROMECANICO (ILUMINAC | H | 40 | 13.61 | 3 | 560.732
AO PUBLICA), INCLUSIVE ENCARGOS SOCIAIS DESONERADOS
30246 | CONCRETO FCK 15MPA | M3 | 0.48 | 374.6667 | 0 | 179.84
21.011.0020-0 | FUNDACAO SIMPLES DE CONCRETO PRE-MOLDADO,PROJETO RIOLUZ,COM | UN |  | 253.14
CHUMBADORES DE ACO,PROVIDO DE ARRUELAS E PORCAS PARA FIXACAO
DE POSTE CURVO DE ACO,DE 1 BRACO,DE 8,00 ATE 9,00M,EXCLUSIVE
O POSTE E CHUMBADORES
00018 | ACO CA-50, ESTIRADO, PRECO DE REVENDEDOR, NO DIAMETRO DE 12, | KG | 6.75 | 8.5504 | 0 | 57.7152
5MM
01635 | CONCRETO FCK 15MPA | M3 | 0.09 | 374.6667 | 0 | 33.72
01919 | MAO-DE-OBRA DE AJUDANTE DE MONTADOR ELETROMECANICO (ILUMINAC | H | 10 | 15.7 | 3 | 161.71
AO PUBLICA), INCLUSIVE ENCARGOS SOCIAIS
21.011.0020-A | FUNDACAO SIMPLES DE CONCRETO PRE-MOLDADO,PROJETO RIOLUZ,COM | UN |  | 231.61
CHUMBADORES DE ACO,PROVIDO DE ARRUELAS E PORCAS PARA FIXACAO
DE POSTE CURVO DE ACO,DE 1 BRACO,DE 8,00 ATE 9,00M,EXCLUSIVE
O POSTE E CHUMBADORES
00018 | ACO CA-50, ESTIRADO, PRECO DE REVENDEDOR, NO DIAMETRO DE 12, | KG | 6.75 | 8.5504 | 0 | 57.7152
5MM
20005 | MAO-DE-OBRA DE AJUDANTE DE MONTADOR ELETROMECANICO (ILUMINAC | H | 10 | 13.61 | 3 | 140.183
AO PUBLICA), INCLUSIVE ENCARGOS SOCIAIS DESONERADOS
30246 | CONCRETO FCK 15MPA | M3 | 0.09 | 374.6667 | 0 | 33.72
21.011.0021-0 | FUNDACAO SIMPLES DE CONCRETO PRE-MOLDADO,PROJETO RIOLUZ,COM | UN |  | 502.56
CHUMBADORES DE ACO,PROVIDO DE ARRUELAS E PORCAS PARA FIXACAO
DE POSTE CURVO DE ACO,DE 1 BRACO,DE 10,00 ATE 12,00M,EXCLUSI
VE O POSTE E CHUMBADORES
00018 | ACO CA-50, ESTIRADO, PRECO DE REVENDEDOR, NO DIAMETRO DE 12, | KG | 18 | 8.5504 | 0 | 153.9072
5MM
01635 | CONCRETO FCK 15MPA | M3 | 0.24 | 374.6667 | 0 | 89.92
01919 | MAO-DE-OBRA DE AJUDANTE DE MONTADOR ELETROMECANICO (ILUMINAC | H | 16 | 15.7 | 3 | 258.736
AO PUBLICA), INCLUSIVE ENCARGOS SOCIAIS
21.011.0021-A | FUNDACAO SIMPLES DE CONCRETO PRE-MOLDADO,PROJETO RIOLUZ,COM | UN |  | 468.12
CHUMBADORES DE ACO,PROVIDO DE ARRUELAS E PORCAS PARA FIXACAO
DE POSTE CURVO DE ACO,DE 1 BRACO,DE 10,00 ATE 12,00M,EXCLUSI
VE O POSTE E CHUMBADORES
00018 | ACO CA-50, ESTIRADO, PRECO DE REVENDEDOR, NO DIAMETRO DE 12, | KG | 18 | 8.5504 | 0 | 153.9072
5MM
20005 | MAO-DE-OBRA DE AJUDANTE DE MONTADOR ELETROMECANICO (ILUMINAC | H | 16 | 13.61 | 3 | 224.2928
AO PUBLICA), INCLUSIVE ENCARGOS SOCIAIS DESONERADOS
30246 | CONCRETO FCK 15MPA | M3 | 0.24 | 374.6667 | 0 | 89.92
21.011.0025-0 | FUNDACAO SIMPLES DE CONCRETO PRE-MOLDADO,PROJETO RIOLUZ COM | UN |  | 253.14
CHUMBADORES DE ACO,PROVIDO DE ARRUELAS E PORCAS PARA FIXACAO
DE POSTE CURVO DE ACO,DE 2 BRACOS,DE 8,00 ATE 9,00M,EXCLUSIV
E O POSTE E CHUMBADORES
00018 | ACO CA-50, ESTIRADO, PRECO DE REVENDEDOR, NO DIAMETRO DE 12, | KG | 6.75 | 8.5504 | 0 | 57.7152
5MM
01635 | CONCRETO FCK 15MPA | M3 | 0.09 | 374.6667 | 0 | 33.72
01919 | MAO-DE-OBRA DE AJUDANTE DE MONTADOR ELETROMECANICO (ILUMINAC | H | 10 | 15.7 | 3 | 161.71
AO PUBLICA), INCLUSIVE ENCARGOS SOCIAIS
21.011.0025-A | FUNDACAO SIMPLES DE CONCRETO PRE-MOLDADO,PROJETO RIOLUZ COM | UN |  | 231.61
CHUMBADORES DE ACO,PROVIDO DE ARRUELAS E PORCAS PARA FIXACAO
DE POSTE CURVO DE ACO,DE 2 BRACOS,DE 8,00 ATE 9,00M,EXCLUSIV
E O POSTE E CHUMBADORES
00018 | ACO CA-50, ESTIRADO, PRECO DE REVENDEDOR, NO DIAMETRO DE 12, | KG | 6.75 | 8.5504 | 0 | 57.7152
5MM
20005 | MAO-DE-OBRA DE AJUDANTE DE MONTADOR ELETROMECANICO (ILUMINAC | H | 10 | 13.61 | 3 | 140.183
AO PUBLICA), INCLUSIVE ENCARGOS SOCIAIS DESONERADOS
30246 | CONCRETO FCK 15MPA | M3 | 0.09 | 374.6667 | 0 | 33.72
21.011.0026-0 | FUNDACAO SIMPLES DE CONCRETO PRE-MOLDADO,PROJETO RIOLUZ,COM | UN |  | 502.56
CHUMBADORES DE ACO,PROVIDO DE ARRUELAS E PORCAS PARA FIXACAO
DE POSTE CURVO DE ACO,DE 2 BRACOS,DE 10,00 ATE 12,00M,EXCLUS
IVE O POSTE E CHUMBADORES
00018 | ACO CA-50, ESTIRADO, PRECO DE REVENDEDOR, NO DIAMETRO DE 12, | KG | 18 | 8.5504 | 0 | 153.9072
5MM
01635 | CONCRETO FCK 15MPA | M3 | 0.24 | 374.6667 | 0 | 89.92
01919 | MAO-DE-OBRA DE AJUDANTE DE MONTADOR ELETROMECANICO (ILUMINAC | H | 16 | 15.7 | 3 | 258.736
AO PUBLICA), INCLUSIVE ENCARGOS SOCIAIS
21.011.0026-A | FUNDACAO SIMPLES DE CONCRETO PRE-MOLDADO,PROJETO RIOLUZ,COM | UN |  | 468.12
CHUMBADORES DE ACO,PROVIDO DE ARRUELAS E PORCAS PARA FIXACAO
DE POSTE CURVO DE ACO,DE 2 BRACOS,DE 10,00 ATE 12,00M,EXCLUS
IVE O POSTE E CHUMBADORES
00018 | ACO CA-50, ESTIRADO, PRECO DE REVENDEDOR, NO DIAMETRO DE 12, | KG | 18 | 8.5504 | 0 | 153.9072
5MM
20005 | MAO-DE-OBRA DE AJUDANTE DE MONTADOR ELETROMECANICO (ILUMINAC | H | 16 | 13.61 | 3 | 224.2928
AO PUBLICA), INCLUSIVE ENCARGOS SOCIAIS DESONERADOS
30246 | CONCRETO FCK 15MPA | M3 | 0.24 | 374.6667 | 0 | 89.92
21.011.0030-0 | FUNDACAO ESPECIAL PARA FIXACAO DE POSTE DE CONCRETO,CIRCULAR | UN |  | 1116.11
,RETO,DE 9,00M,EM TERRENO PANTANOSO OU ATERRADO,CONFORME PRO
JETO NºA4-1651-PD,RIOLUZ,EXCLUSIVE O POSTE
00001 | AREIA LAVADA, GROSSA, PARA REGIAO METROPOLITANA DO RIO DE JA | M3 | 0.4 | 118.5 | 0 | 47.4
NEIRO
00042 | ANEL DE CONCRETO CIRCULAR, COM 0,60M DE DIAMETRO X 0,30M DE | UN | 6 | 88.58 | 0 | 531.48
ALTURA X 0,08M DE ESPESSURA
01635 | CONCRETO FCK 15MPA | M3 | 0.1 | 374.6667 | 0 | 37.4667
01919 | MAO-DE-OBRA DE AJUDANTE DE MONTADOR ELETROMECANICO (ILUMINAC | H | 30 | 15.7 | 3 | 485.13
AO PUBLICA), INCLUSIVE ENCARGOS SOCIAIS
14580 | PEDRA DE MAO, PARA REGIAO METROPOLITANA DO RIO DE JANEIRO | T | 0.168 | 87.14 | 0 | 14.6395
21.011.0030-A | FUNDACAO ESPECIAL PARA FIXACAO DE POSTE DE CONCRETO,CIRCULAR | UN |  | 1051.53
,RETO,DE 9,00M,EM TERRENO PANTANOSO OU ATERRADO,CONFORME PRO
JETO NºA4-1651-PD,RIOLUZ,EXCLUSIVE O POSTE
00001 | AREIA LAVADA, GROSSA, PARA REGIAO METROPOLITANA DO RIO DE JA | M3 | 0.4 | 118.5 | 0 | 47.4
NEIRO
00042 | ANEL DE CONCRETO CIRCULAR, COM 0,60M DE DIAMETRO X 0,30M DE | UN | 6 | 88.58 | 0 | 531.48
ALTURA X 0,08M DE ESPESSURA
14580 | PEDRA DE MAO, PARA REGIAO METROPOLITANA DO RIO DE JANEIRO | T | 0.168 | 87.14 | 0 | 14.6395
20005 | MAO-DE-OBRA DE AJUDANTE DE MONTADOR ELETROMECANICO (ILUMINAC | H | 30 | 13.61 | 3 | 420.549
AO PUBLICA), INCLUSIVE ENCARGOS SOCIAIS DESONERADOS
30246 | CONCRETO FCK 15MPA | M3 | 0.1 | 374.6667 | 0 | 37.4667
21.011.0035-0 | FUNDACAO ESPECIAL PARA FIXACAO DE POSTE DE CONCRETO,CIRCULAR | UN |  | 2205.4
,RETO DE 13,00M,EM TERRENO PANTANOSO OU ATERRADO,CONFORME PR
OJETO NºA4-1651-PD,RIOLUZ,EXCLUSIVE O POSTE
00001 | AREIA LAVADA, GROSSA, PARA REGIAO METROPOLITANA DO RIO DE JA | M3 | 1.7 | 118.5 | 0 | 201.45
NEIRO
00044 | ANEL DE CONCRETO CIRCULAR, COM 1,10M DE DIAMETRO X 0,30M DE | UN | 7 | 186.43 | 0 | 1305.01
ALTURA X 0,08M DE ESPESSURA
01635 | CONCRETO FCK 15MPA | M3 | 0.1 | 374.6667 | 0 | 37.4667
01919 | MAO-DE-OBRA DE AJUDANTE DE MONTADOR ELETROMECANICO (ILUMINAC | H | 40 | 15.7 | 3 | 646.84
AO PUBLICA), INCLUSIVE ENCARGOS SOCIAIS
14580 | PEDRA DE MAO, PARA REGIAO METROPOLITANA DO RIO DE JANEIRO | T | 0.168 | 87.14 | 0 | 14.6395
21.011.0035-A | FUNDACAO ESPECIAL PARA FIXACAO DE POSTE DE CONCRETO,CIRCULAR | UN |  | 2119.29
,RETO DE 13,00M,EM TERRENO PANTANOSO OU ATERRADO,CONFORME PR
OJETO NºA4-1651-PD,RIOLUZ,EXCLUSIVE O POSTE
00001 | AREIA LAVADA, GROSSA, PARA REGIAO METROPOLITANA DO RIO DE JA | M3 | 1.7 | 118.5 | 0 | 201.45
NEIRO
00044 | ANEL DE CONCRETO CIRCULAR, COM 1,10M DE DIAMETRO X 0,30M DE | UN | 7 | 186.43 | 0 | 1305.01
ALTURA X 0,08M DE ESPESSURA
14580 | PEDRA DE MAO, PARA REGIAO METROPOLITANA DO RIO DE JANEIRO | T | 0.168 | 87.14 | 0 | 14.6395
20005 | MAO-DE-OBRA DE AJUDANTE DE MONTADOR ELETROMECANICO (ILUMINAC | H | 40 | 13.61 | 3 | 560.732
AO PUBLICA), INCLUSIVE ENCARGOS SOCIAIS DESONERADOS
30246 | CONCRETO FCK 15MPA | M3 | 0.1 | 374.6667 | 0 | 37.4667
21.011.0040-0 | FUNDACAO ESPECIAL PARA FIXACAO DE POSTE DE CONCRETO,CIRCULAR | UN |  | 2750.8
,RETO,DE 17,00M,EM TERRENO PANTANOSO OU ATERRADO,CONFORME PR
OJETO Nº A4-1651-PD,RIOLUZ,EXCLUSIVE O POSTE
00001 | AREIA LAVADA, GROSSA, PARA REGIAO METROPOLITANA DO RIO DE JA | M3 | 2 | 118.5 | 0 | 237
NEIRO
00044 | ANEL DE CONCRETO CIRCULAR, COM 1,10M DE DIAMETRO X 0,30M DE | UN | 8 | 186.43 | 0 | 1491.44
ALTURA X 0,08M DE ESPESSURA
01635 | CONCRETO FCK 15MPA | M3 | 0.1 | 374.6667 | 0 | 37.4667
01919 | MAO-DE-OBRA DE AJUDANTE DE MONTADOR ELETROMECANICO (ILUMINAC | H | 60 | 15.7 | 3 | 970.26
AO PUBLICA), INCLUSIVE ENCARGOS SOCIAIS
14580 | PEDRA DE MAO, PARA REGIAO METROPOLITANA DO RIO DE JANEIRO | T | 0.168 | 87.14 | 0 | 14.6395
21.011.0040-A | FUNDACAO ESPECIAL PARA FIXACAO DE POSTE DE CONCRETO,CIRCULAR | UN |  | 2621.64
,RETO,DE 17,00M,EM TERRENO PANTANOSO OU ATERRADO,CONFORME PR
OJETO Nº A4-1651-PD,RIOLUZ,EXCLUSIVE O POSTE
00001 | AREIA LAVADA, GROSSA, PARA REGIAO METROPOLITANA DO RIO DE JA | M3 | 2 | 118.5 | 0 | 237
NEIRO
00044 | ANEL DE CONCRETO CIRCULAR, COM 1,10M DE DIAMETRO X 0,30M DE | UN | 8 | 186.43 | 0 | 1491.44
ALTURA X 0,08M DE ESPESSURA
14580 | PEDRA DE MAO, PARA REGIAO METROPOLITANA DO RIO DE JANEIRO | T | 0.168 | 87.14 | 0 | 14.6395
20005 | MAO-DE-OBRA DE AJUDANTE DE MONTADOR ELETROMECANICO (ILUMINAC | H | 60 | 13.61 | 3 | 841.098
AO PUBLICA), INCLUSIVE ENCARGOS SOCIAIS DESONERADOS
30246 | CONCRETO FCK 15MPA | M3 | 0.1 | 374.6667 | 0 | 37.4667
21.011.0050-0 | FUNDACAO ESPECIAL PARA FIXACAO DE POSTE DE CONCRETO,CIRCULAR | UN |  | 3146.34
,RETO,DE 23,00M,EM TERRENO PANTANOSO OU ATERRADO,CONFORME PR
OJETO Nº A4-1651-PD,RIOLUZ,EXCLUSIVE O POSTE
00001 | AREIA LAVADA, GROSSA, PARA REGIAO METROPOLITANA DO RIO DE JA | M3 | 2.4 | 118.5 | 0 | 284.4
NEIRO
00044 | ANEL DE CONCRETO CIRCULAR, COM 1,10M DE DIAMETRO X 0,30M DE | UN | 9 | 186.43 | 0 | 1677.87
ALTURA X 0,08M DE ESPESSURA
01635 | CONCRETO FCK 15MPA | M3 | 0.1 | 374.6667 | 0 | 37.4667
01919 | MAO-DE-OBRA DE AJUDANTE DE MONTADOR ELETROMECANICO (ILUMINAC | H | 70 | 15.7 | 3 | 1131.97
AO PUBLICA), INCLUSIVE ENCARGOS SOCIAIS
14580 | PEDRA DE MAO, PARA REGIAO METROPOLITANA DO RIO DE JANEIRO | T | 0.168 | 87.14 | 0 | 14.6395
21.011.0050-A | FUNDACAO ESPECIAL PARA FIXACAO DE POSTE DE CONCRETO,CIRCULAR | UN |  | 2995.65
,RETO,DE 23,00M,EM TERRENO PANTANOSO OU ATERRADO,CONFORME PR
OJETO Nº A4-1651-PD,RIOLUZ,EXCLUSIVE O POSTE
00001 | AREIA LAVADA, GROSSA, PARA REGIAO METROPOLITANA DO RIO DE JA | M3 | 2.4 | 118.5 | 0 | 284.4
NEIRO
00044 | ANEL DE CONCRETO CIRCULAR, COM 1,10M DE DIAMETRO X 0,30M DE | UN | 9 | 186.43 | 0 | 1677.87
ALTURA X 0,08M DE ESPESSURA
14580 | PEDRA DE MAO, PARA REGIAO METROPOLITANA DO RIO DE JANEIRO | T | 0.168 | 87.14 | 0 | 14.6395
20005 | MAO-DE-OBRA DE AJUDANTE DE MONTADOR ELETROMECANICO (ILUMINAC | H | 70 | 13.61 | 3 | 981.281
AO PUBLICA), INCLUSIVE ENCARGOS SOCIAIS DESONERADOS
30246 | CONCRETO FCK 15MPA | M3 | 0.1 | 374.6667 | 0 | 37.4667
21.011.0060-0 | FUNDACAO ESPECIAL PARA FIXACAO DE POSTE DE CONCRETO,CIRCULAR | UN |  | 4398.85
,RETO,DE 33,00M,EM TERRENO PANTANOSO OU ATERRADO,CONFORME PR
OJETO Nº A4-1651-PD,RIOLUZ,EXCLUSIVE O POSTE
00001 | AREIA LAVADA, GROSSA, PARA REGIAO METROPOLITANA DO RIO DE JA | M3 | 3 | 118.5 | 0 | 355.5
NEIRO
00044 | ANEL DE CONCRETO CIRCULAR, COM 1,10M DE DIAMETRO X 0,30M DE | UN | 11 | 186.43 | 0 | 2050.73
ALTURA X 0,08M DE ESPESSURA
01635 | CONCRETO FCK 15MPA | M3 | 0.1 | 374.6667 | 0 | 37.4667
01919 | MAO-DE-OBRA DE AJUDANTE DE MONTADOR ELETROMECANICO (ILUMINAC | H | 120 | 15.7 | 3 | 1940.52
AO PUBLICA), INCLUSIVE ENCARGOS SOCIAIS
14580 | PEDRA DE MAO, PARA REGIAO METROPOLITANA DO RIO DE JANEIRO | T | 0.168 | 87.14 | 0 | 14.6395
21.011.0060-A | FUNDACAO ESPECIAL PARA FIXACAO DE POSTE DE CONCRETO,CIRCULAR | UN |  | 4140.53
,RETO,DE 33,00M,EM TERRENO PANTANOSO OU ATERRADO,CONFORME PR
OJETO Nº A4-1651-PD,RIOLUZ,EXCLUSIVE O POSTE
00001 | AREIA LAVADA, GROSSA, PARA REGIAO METROPOLITANA DO RIO DE JA | M3 | 3 | 118.5 | 0 | 355.5
NEIRO
00044 | ANEL DE CONCRETO CIRCULAR, COM 1,10M DE DIAMETRO X 0,30M DE | UN | 11 | 186.43 | 0 | 2050.73
ALTURA X 0,08M DE ESPESSURA
14580 | PEDRA DE MAO, PARA REGIAO METROPOLITANA DO RIO DE JANEIRO | T | 0.168 | 87.14 | 0 | 14.6395
20005 | MAO-DE-OBRA DE AJUDANTE DE MONTADOR ELETROMECANICO (ILUMINAC | H | 120 | 13.61 | 3 | 1682.196
AO PUBLICA), INCLUSIVE ENCARGOS SOCIAIS DESONERADOS
30246 | CONCRETO FCK 15MPA | M3 | 0.1 | 374.6667 | 0 | 37.4667
21.011.0070-0 | FUNDACAO ESPECIAL PARA FIXACAO DE POSTE DE ACO,RETO OU CURVO | UN |  | 3320.39
,COM FLANGE DE 1 OU 2 BRACOS,DE 16,00 ATE 20,00M,EM TERRENO
PANTANOSO OU ATERRADO,CONFORME PROJETO Nº A4-1651-PD,RIOLUZ,
EXCLUSIVE O POSTE
00001 | AREIA LAVADA, GROSSA, PARA REGIAO METROPOLITANA DO RIO DE JA | M3 | 2.26 | 118.5 | 0 | 267.81
NEIRO
00018 | ACO CA-50, ESTIRADO, PRECO DE REVENDEDOR, NO DIAMETRO DE 12, | KG | 126 | 8.5504 | 0 | 1077.3504
5MM
00044 | ANEL DE CONCRETO CIRCULAR, COM 1,10M DE DIAMETRO X 0,30M DE | UN | 6 | 186.43 | 0 | 1118.58
ALTURA X 0,08M DE ESPESSURA
01635 | CONCRETO FCK 15MPA | M3 | 0.56 | 374.6667 | 0 | 209.8134
01919 | MAO-DE-OBRA DE AJUDANTE DE MONTADOR ELETROMECANICO (ILUMINAC | H | 40 | 15.7 | 3 | 646.84
AO PUBLICA), INCLUSIVE ENCARGOS SOCIAIS
21.011.0070-A | FUNDACAO ESPECIAL PARA FIXACAO DE POSTE DE ACO,RETO OU CURVO | UN |  | 3234.28
,COM FLANGE DE 1 OU 2 BRACOS,DE 16,00 ATE 20,00M,EM TERRENO
PANTANOSO OU ATERRADO,CONFORME PROJETO Nº A4-1651-PD,RIOLUZ,
EXCLUSIVE O POSTE
00001 | AREIA LAVADA, GROSSA, PARA REGIAO METROPOLITANA DO RIO DE JA | M3 | 2.26 | 118.5 | 0 | 267.81
NEIRO
00018 | ACO CA-50, ESTIRADO, PRECO DE REVENDEDOR, NO DIAMETRO DE 12, | KG | 126 | 8.5504 | 0 | 1077.3504
5MM
00044 | ANEL DE CONCRETO CIRCULAR, COM 1,10M DE DIAMETRO X 0,30M DE | UN | 6 | 186.43 | 0 | 1118.58
ALTURA X 0,08M DE ESPESSURA
20005 | MAO-DE-OBRA DE AJUDANTE DE MONTADOR ELETROMECANICO (ILUMINAC | H | 40 | 13.61 | 3 | 560.732
AO PUBLICA), INCLUSIVE ENCARGOS SOCIAIS DESONERADOS
30246 | CONCRETO FCK 15MPA | M3 | 0.56 | 374.6667 | 0 | 209.8134
21.011.0075-0 | FUNDACAO PARA POSTE RETO,DE ACO,DE 3,50 A 6,00M,EM TERRENO D | UN |  | 802.25
E AREIA,ARGILA OU PICARRA,INCLUSIVE INSTALACAO E FORNECIMENT
O DE TAMPA DE PROTECAO
00001 | AREIA LAVADA, GROSSA, PARA REGIAO METROPOLITANA DO RIO DE JA | M3 | 0.3 | 118.5 | 0 | 35.55
NEIRO
00042 | ANEL DE CONCRETO CIRCULAR, COM 0,60M DE DIAMETRO X 0,30M DE | UN | 4 | 88.58 | 0 | 354.32
ALTURA X 0,08M DE ESPESSURA
01353 | CHAPA DE COMPENSADO NAVAL, COM ESPESSURA DE 20MM | M2 | 0.36 | 102.39 | 0 | 36.8604
01635 | CONCRETO FCK 15MPA | M3 | 0.1 | 374.6667 | 0 | 37.4667
01919 | MAO-DE-OBRA DE AJUDANTE DE MONTADOR ELETROMECANICO (ILUMINAC | H | 20 | 15.7 | 3 | 323.42
AO PUBLICA), INCLUSIVE ENCARGOS SOCIAIS
14580 | PEDRA DE MAO, PARA REGIAO METROPOLITANA DO RIO DE JANEIRO | T | 0.168 | 87.14 | 0 | 14.6395
21.011.0075-A | FUNDACAO PARA POSTE RETO,DE ACO,DE 3,50 A 6,00M,EM TERRENO D | UN |  | 759.2
E AREIA,ARGILA OU PICARRA,INCLUSIVE INSTALACAO E FORNECIMENT
O DE TAMPA DE PROTECAO
00001 | AREIA LAVADA, GROSSA, PARA REGIAO METROPOLITANA DO RIO DE JA | M3 | 0.3 | 118.5 | 0 | 35.55
NEIRO
00042 | ANEL DE CONCRETO CIRCULAR, COM 0,60M DE DIAMETRO X 0,30M DE | UN | 4 | 88.58 | 0 | 354.32
ALTURA X 0,08M DE ESPESSURA
01353 | CHAPA DE COMPENSADO NAVAL, COM ESPESSURA DE 20MM | M2 | 0.36 | 102.39 | 0 | 36.8604
14580 | PEDRA DE MAO, PARA REGIAO METROPOLITANA DO RIO DE JANEIRO | T | 0.168 | 87.14 | 0 | 14.6395
20005 | MAO-DE-OBRA DE AJUDANTE DE MONTADOR ELETROMECANICO (ILUMINAC | H | 20 | 13.61 | 3 | 280.366
AO PUBLICA), INCLUSIVE ENCARGOS SOCIAIS DESONERADOS
30246 | CONCRETO FCK 15MPA | M3 | 0.1 | 374.6667 | 0 | 37.4667
21.011.0080-0 | FUNDACAO PARA POSTE RETO,DE ACO,DE 7,00 A 9,00M,EM TERRENO D | UN |  | 1152.97
E AREIA,ARGILA OU PICARRA,INCLUSIVE INSTALACAO E FORNECIMENT
O DE TAMPA DE PROTECAO
00001 | AREIA LAVADA, GROSSA, PARA REGIAO METROPOLITANA DO RIO DE JA | M3 | 0.4 | 118.5 | 0 | 47.4
NEIRO
00042 | ANEL DE CONCRETO CIRCULAR, COM 0,60M DE DIAMETRO X 0,30M DE | UN | 6 | 88.58 | 0 | 531.48
ALTURA X 0,08M DE ESPESSURA
01353 | CHAPA DE COMPENSADO NAVAL, COM ESPESSURA DE 20MM | M2 | 0.36 | 102.39 | 0 | 36.8604
01635 | CONCRETO FCK 15MPA | M3 | 0.1 | 374.6667 | 0 | 37.4667
01919 | MAO-DE-OBRA DE AJUDANTE DE MONTADOR ELETROMECANICO (ILUMINAC | H | 30 | 15.7 | 3 | 485.13
AO PUBLICA), INCLUSIVE ENCARGOS SOCIAIS
14580 | PEDRA DE MAO, PARA REGIAO METROPOLITANA DO RIO DE JANEIRO | T | 0.168 | 87.14 | 0 | 14.6395
21.011.0080-A | FUNDACAO PARA POSTE RETO,DE ACO,DE 7,00 A 9,00M,EM TERRENO D | UN |  | 1088.39
E AREIA,ARGILA OU PICARRA,INCLUSIVE INSTALACAO E FORNECIMENT
O DE TAMPA DE PROTECAO
00001 | AREIA LAVADA, GROSSA, PARA REGIAO METROPOLITANA DO RIO DE JA | M3 | 0.4 | 118.5 | 0 | 47.4
NEIRO
00042 | ANEL DE CONCRETO CIRCULAR, COM 0,60M DE DIAMETRO X 0,30M DE | UN | 6 | 88.58 | 0 | 531.48
ALTURA X 0,08M DE ESPESSURA
01353 | CHAPA DE COMPENSADO NAVAL, COM ESPESSURA DE 20MM | M2 | 0.36 | 102.39 | 0 | 36.8604
14580 | PEDRA DE MAO, PARA REGIAO METROPOLITANA DO RIO DE JANEIRO | T | 0.168 | 87.14 | 0 | 14.6395
20005 | MAO-DE-OBRA DE AJUDANTE DE MONTADOR ELETROMECANICO (ILUMINAC | H | 30 | 13.61 | 3 | 420.549
AO PUBLICA), INCLUSIVE ENCARGOS SOCIAIS DESONERADOS
30246 | CONCRETO FCK 15MPA | M3 | 0.1 | 374.6667 | 0 | 37.4667
21.011.0085-0 | FUNDACAO PARA POSTE RETO,DE ACO,DE 10,00 A 15,00M,EM TERRENO | UN |  | 2329.29
DE AREIA,ARGILA OU PICARRA,INCLUSIVE INSTALACAO E FORNECIME
NTO DE TAMPA DE PROTECAO
00001 | AREIA LAVADA, GROSSA, PARA REGIAO METROPOLITANA DO RIO DE JA | M3 | 1.7 | 118.5 | 0 | 201.45
NEIRO
00044 | ANEL DE CONCRETO CIRCULAR, COM 1,10M DE DIAMETRO X 0,30M DE | UN | 7 | 186.43 | 0 | 1305.01
ALTURA X 0,08M DE ESPESSURA
01353 | CHAPA DE COMPENSADO NAVAL, COM ESPESSURA DE 20MM | M2 | 1.21 | 102.39 | 0 | 123.8919
01635 | CONCRETO FCK 15MPA | M3 | 0.1 | 374.6667 | 0 | 37.4667
01919 | MAO-DE-OBRA DE AJUDANTE DE MONTADOR ELETROMECANICO (ILUMINAC | H | 40 | 15.7 | 3 | 646.84
AO PUBLICA), INCLUSIVE ENCARGOS SOCIAIS
14580 | PEDRA DE MAO, PARA REGIAO METROPOLITANA DO RIO DE JANEIRO | T | 0.168 | 87.14 | 0 | 14.6395
21.011.0085-A | FUNDACAO PARA POSTE RETO,DE ACO,DE 10,00 A 15,00M,EM TERRENO | UN |  | 2243.19
DE AREIA,ARGILA OU PICARRA,INCLUSIVE INSTALACAO E FORNECIME
NTO DE TAMPA DE PROTECAO
00001 | AREIA LAVADA, GROSSA, PARA REGIAO METROPOLITANA DO RIO DE JA | M3 | 1.7 | 118.5 | 0 | 201.45
NEIRO
00044 | ANEL DE CONCRETO CIRCULAR, COM 1,10M DE DIAMETRO X 0,30M DE | UN | 7 | 186.43 | 0 | 1305.01
ALTURA X 0,08M DE ESPESSURA
01353 | CHAPA DE COMPENSADO NAVAL, COM ESPESSURA DE 20MM | M2 | 1.21 | 102.39 | 0 | 123.8919
14580 | PEDRA DE MAO, PARA REGIAO METROPOLITANA DO RIO DE JANEIRO | T | 0.168 | 87.14 | 0 | 14.6395
20005 | MAO-DE-OBRA DE AJUDANTE DE MONTADOR ELETROMECANICO (ILUMINAC | H | 40 | 13.61 | 3 | 560.732
AO PUBLICA), INCLUSIVE ENCARGOS SOCIAIS DESONERADOS
30246 | CONCRETO FCK 15MPA | M3 | 0.1 | 374.6667 | 0 | 37.4667
21.011.0090-0 | FUNDACAO PARA POSTE CURVO,DE ACO,DE 8,00 A 9,00M,DE 1 OU 2 B | UN |  | 1347.02
RACOS,EM TERRRENO DE AREIA,ARGILA OU PICARRA,INCLUSIVE INSTA
LACAO E FORNECIMENTO DE TAMPA DE PROTECAO
00001 | AREIA LAVADA, GROSSA, PARA REGIAO METROPOLITANA DO RIO DE JA | M3 | 0.4 | 118.5 | 0 | 47.4
NEIRO
00042 | ANEL DE CONCRETO CIRCULAR, COM 0,60M DE DIAMETRO X 0,30M DE | UN | 6 | 88.58 | 0 | 531.48
ALTURA X 0,08M DE ESPESSURA
01353 | CHAPA DE COMPENSADO NAVAL, COM ESPESSURA DE 20MM | M2 | 0.36 | 102.39 | 0 | 36.8604
01635 | CONCRETO FCK 15MPA | M3 | 0.1 | 374.6667 | 0 | 37.4667
01919 | MAO-DE-OBRA DE AJUDANTE DE MONTADOR ELETROMECANICO (ILUMINAC | H | 42 | 15.7 | 3 | 679.182
AO PUBLICA), INCLUSIVE ENCARGOS SOCIAIS
14580 | PEDRA DE MAO, PARA REGIAO METROPOLITANA DO RIO DE JANEIRO | T | 0.168 | 87.14 | 0 | 14.6395
21.011.0090-A | FUNDACAO PARA POSTE CURVO,DE ACO,DE 8,00 A 9,00M,DE 1 OU 2 B | UN |  | 1256.61
RACOS,EM TERRRENO DE AREIA,ARGILA OU PICARRA,INCLUSIVE INSTA
LACAO E FORNECIMENTO DE TAMPA DE PROTECAO
00001 | AREIA LAVADA, GROSSA, PARA REGIAO METROPOLITANA DO RIO DE JA | M3 | 0.4 | 118.5 | 0 | 47.4
NEIRO
00042 | ANEL DE CONCRETO CIRCULAR, COM 0,60M DE DIAMETRO X 0,30M DE | UN | 6 | 88.58 | 0 | 531.48
ALTURA X 0,08M DE ESPESSURA
01353 | CHAPA DE COMPENSADO NAVAL, COM ESPESSURA DE 20MM | M2 | 0.36 | 102.39 | 0 | 36.8604
14580 | PEDRA DE MAO, PARA REGIAO METROPOLITANA DO RIO DE JANEIRO | T | 0.168 | 87.14 | 0 | 14.6395
20005 | MAO-DE-OBRA DE AJUDANTE DE MONTADOR ELETROMECANICO (ILUMINAC | H | 42 | 13.61 | 3 | 588.7686
AO PUBLICA), INCLUSIVE ENCARGOS SOCIAIS DESONERADOS
30246 | CONCRETO FCK 15MPA | M3 | 0.1 | 374.6667 | 0 | 37.4667
21.011.0095-0 | FUNDACAO PARA POSTE DE CONCRETO,CIRCULAR,ATE 12,00M DE ALTUR | UN |  | 2313.12
A,EM TERRENO DE AREIA,ARGILA OU PICARRA,INCLUSIVE INSTALACAO
E FORNECIMENTO DE TAMPA DE PROTECAO
00001 | AREIA LAVADA, GROSSA, PARA REGIAO METROPOLITANA DO RIO DE JA | M3 | 1.7 | 118.5 | 0 | 201.45
NEIRO
00044 | ANEL DE CONCRETO CIRCULAR, COM 1,10M DE DIAMETRO X 0,30M DE | UN | 7 | 186.43 | 0 | 1305.01
ALTURA X 0,08M DE ESPESSURA
01353 | CHAPA DE COMPENSADO NAVAL, COM ESPESSURA DE 20MM | M2 | 1.21 | 102.39 | 0 | 123.8919
01635 | CONCRETO FCK 15MPA | M3 | 0.1 | 374.6667 | 0 | 37.4667
01919 | MAO-DE-OBRA DE AJUDANTE DE MONTADOR ELETROMECANICO (ILUMINAC | H | 39 | 15.7 | 3 | 630.669
AO PUBLICA), INCLUSIVE ENCARGOS SOCIAIS
14580 | PEDRA DE MAO, PARA REGIAO METROPOLITANA DO RIO DE JANEIRO | T | 0.168 | 87.14 | 0 | 14.6395
21.011.0095-A | FUNDACAO PARA POSTE DE CONCRETO,CIRCULAR,ATE 12,00M DE ALTUR | UN |  | 2229.17
A,EM TERRENO DE AREIA,ARGILA OU PICARRA,INCLUSIVE INSTALACAO
E FORNECIMENTO DE TAMPA DE PROTECAO
00001 | AREIA LAVADA, GROSSA, PARA REGIAO METROPOLITANA DO RIO DE JA | M3 | 1.7 | 118.5 | 0 | 201.45
NEIRO
00044 | ANEL DE CONCRETO CIRCULAR, COM 1,10M DE DIAMETRO X 0,30M DE | UN | 7 | 186.43 | 0 | 1305.01
ALTURA X 0,08M DE ESPESSURA
01353 | CHAPA DE COMPENSADO NAVAL, COM ESPESSURA DE 20MM | M2 | 1.21 | 102.39 | 0 | 123.8919
14580 | PEDRA DE MAO, PARA REGIAO METROPOLITANA DO RIO DE JANEIRO | T | 0.168 | 87.14 | 0 | 14.6395
20005 | MAO-DE-OBRA DE AJUDANTE DE MONTADOR ELETROMECANICO (ILUMINAC | H | 39 | 13.61 | 3 | 546.7137
AO PUBLICA), INCLUSIVE ENCARGOS SOCIAIS DESONERADOS
30246 | CONCRETO FCK 15MPA | M3 | 0.1 | 374.6667 | 0 | 37.4667
21.011.0100-0 | FUNDACAO PARA POSTE DE CONCRETO,CIRCULAR,DE 13,00M DE ALTURA | UN |  | 2329.29
,EM TERRENO DE AREIA,ARGILA OU PICARRA,INCLUSIVE INSTALACAO
E FORNECIMENTO DE TAMPA DE PROTECAO
00001 | AREIA LAVADA, GROSSA, PARA REGIAO METROPOLITANA DO RIO DE JA | M3 | 1.7 | 118.5 | 0 | 201.45
NEIRO
00044 | ANEL DE CONCRETO CIRCULAR, COM 1,10M DE DIAMETRO X 0,30M DE | UN | 7 | 186.43 | 0 | 1305.01
ALTURA X 0,08M DE ESPESSURA
01353 | CHAPA DE COMPENSADO NAVAL, COM ESPESSURA DE 20MM | M2 | 1.21 | 102.39 | 0 | 123.8919
01635 | CONCRETO FCK 15MPA | M3 | 0.1 | 374.6667 | 0 | 37.4667
01919 | MAO-DE-OBRA DE AJUDANTE DE MONTADOR ELETROMECANICO (ILUMINAC | H | 40 | 15.7 | 3 | 646.84
AO PUBLICA), INCLUSIVE ENCARGOS SOCIAIS
14580 | PEDRA DE MAO, PARA REGIAO METROPOLITANA DO RIO DE JANEIRO | T | 0.168 | 87.14 | 0 | 14.6395
21.011.0100-A | FUNDACAO PARA POSTE DE CONCRETO,CIRCULAR,DE 13,00M DE ALTURA | UN |  | 2243.19
,EM TERRENO DE AREIA,ARGILA OU PICARRA,INCLUSIVE INSTALACAO
E FORNECIMENTO DE TAMPA DE PROTECAO
00001 | AREIA LAVADA, GROSSA, PARA REGIAO METROPOLITANA DO RIO DE JA | M3 | 1.7 | 118.5 | 0 | 201.45
NEIRO
00044 | ANEL DE CONCRETO CIRCULAR, COM 1,10M DE DIAMETRO X 0,30M DE | UN | 7 | 186.43 | 0 | 1305.01
ALTURA X 0,08M DE ESPESSURA
01353 | CHAPA DE COMPENSADO NAVAL, COM ESPESSURA DE 20MM | M2 | 1.21 | 102.39 | 0 | 123.8919
14580 | PEDRA DE MAO, PARA REGIAO METROPOLITANA DO RIO DE JANEIRO | T | 0.168 | 87.14 | 0 | 14.6395
20005 | MAO-DE-OBRA DE AJUDANTE DE MONTADOR ELETROMECANICO (ILUMINAC | H | 40 | 13.61 | 3 | 560.732
AO PUBLICA), INCLUSIVE ENCARGOS SOCIAIS DESONERADOS
30246 | CONCRETO FCK 15MPA | M3 | 0.1 | 374.6667 | 0 | 37.4667
21.013.0010-0 | CHUMBADORES DE ACO,PARA FIXACAO DE POSTE RETO OU CURVO,DE AC | UN |  | 1289.36
O,DE 7,00 ATE 9,00M,COM FLANGE.FORNECIMENTO E COLOCACAO
01919 | MAO-DE-OBRA DE AJUDANTE DE MONTADOR ELETROMECANICO (ILUMINAC | H | 8 | 15.7 | 3 | 129.368
AO PUBLICA), INCLUSIVE ENCARGOS SOCIAIS
04388 | CHUMBADOR DE ACO CA-25 OU SIMILAR E ROSCA UNC GALV.A FUSAO D | UN | 4 | 290 | 0 | 1160
E 7/8",50CM EM "U",FIX.POSTES DE 7,00 A 9,00M,C/FLANGE(PAR)
21.013.0010-A | CHUMBADORES DE ACO,PARA FIXACAO DE POSTE RETO OU CURVO,DE AC | UN |  | 1272.14
O,DE 7,00 ATE 9,00M,COM FLANGE.FORNECIMENTO E COLOCACAO
04388 | CHUMBADOR DE ACO CA-25 OU SIMILAR E ROSCA UNC GALV.A FUSAO D | UN | 4 | 290 | 0 | 1160
E 7/8",50CM EM "U",FIX.POSTES DE 7,00 A 9,00M,C/FLANGE(PAR)
20005 | MAO-DE-OBRA DE AJUDANTE DE MONTADOR ELETROMECANICO (ILUMINAC | H | 8 | 13.61 | 3 | 112.1464
AO PUBLICA), INCLUSIVE ENCARGOS SOCIAIS DESONERADOS
21.015.0179-0 | ARMACAO SECUNDARIA VERTICAL,COMPLETA,PARA UMA REDE DE B.T.,E | UN |  | 16.17
XCLUSIVE FORNECIMENTO DA ARMACAO E DAS CINTAS DE FIXACAO.INS
TALACAO
01919 | MAO-DE-OBRA DE AJUDANTE DE MONTADOR ELETROMECANICO (ILUMINAC | H | 1 | 15.7 | 3 | 16.171
AO PUBLICA), INCLUSIVE ENCARGOS SOCIAIS
21.015.0179-A | ARMACAO SECUNDARIA VERTICAL,COMPLETA,PARA UMA REDE DE B.T.,E | UN |  | 14.01
XCLUSIVE FORNECIMENTO DA ARMACAO E DAS CINTAS DE FIXACAO.INS
TALACAO
20005 | MAO-DE-OBRA DE AJUDANTE DE MONTADOR ELETROMECANICO (ILUMINAC | H | 1 | 13.61 | 3 | 14.0183
AO PUBLICA), INCLUSIVE ENCARGOS SOCIAIS DESONERADOS
21.015.0181-0 | ARMACAO SECUNDARIA VERTICAL,DE 4(QUATRO)ESTRIBOS,COMPLETA,PA | UN |  | 94.46
RA UMA REDE DE B.T.,DE 4(QUATRO)CONDUTORES,PARA ALINHAMENTO
RETO,ANGULO INFERIOR A 90º E PONTO TERMINAL,EXCLUSIVE FORNEC
IMENTO DAS CINTAS DE FIXACAO(VER CONJUNTO BTV 1).FORNECIMENT
O E INSTALACAO
01919 | MAO-DE-OBRA DE AJUDANTE DE MONTADOR ELETROMECANICO (ILUMINAC | H | 1 | 15.7 | 3 | 16.171
AO PUBLICA), INCLUSIVE ENCARGOS SOCIAIS
03970 | ARMACAO SECUNDARIA, COMPLETA, PARA 4 LINHAS | UN | 1 | 52.53 | 0 | 52.53
04210 | ISOLADOR TIPO CARRETILHA, MARROM, DE (72X72)MM | UN | 4 | 6.44 | 0 | 25.76
21.015.0181-A | ARMACAO SECUNDARIA VERTICAL,DE 4(QUATRO)ESTRIBOS,COMPLETA,PA | UN |  | 92.3
RA UMA REDE DE B.T.,DE 4(QUATRO)CONDUTORES,PARA ALINHAMENTO
RETO,ANGULO INFERIOR A 90º E PONTO TERMINAL,EXCLUSIVE FORNEC
IMENTO DAS CINTAS DE FIXACAO(VER CONJUNTO BTV 1).FORNECIMENT
O E INSTALACAO
03970 | ARMACAO SECUNDARIA, COMPLETA, PARA 4 LINHAS | UN | 1 | 52.53 | 0 | 52.53
04210 | ISOLADOR TIPO CARRETILHA, MARROM, DE (72X72)MM | UN | 4 | 6.44 | 0 | 25.76
20005 | MAO-DE-OBRA DE AJUDANTE DE MONTADOR ELETROMECANICO (ILUMINAC | H | 1 | 13.61 | 3 | 14.0183
AO PUBLICA), INCLUSIVE ENCARGOS SOCIAIS DESONERADOS
21.015.0182-0 | ARMACAO SECUNDARIA VERTICAL,DE 3(TRES)ESTRIBOS,COMPLETA,PARA | UN |  | 67.91
UMA REDE DE B.T.,DE 3(TRES)CONDUTORES,PARA ALINHAMENTO RETO
,ANGULO INFERIOR A 90º E PONTO TERMINAL,EXCLUSIVE FORNECIMEN
TO DAS CINTAS DE FIXACAO (VER CONJUNTO BTV 1).FORNECIMENTO E
INSTALACAO
01919 | MAO-DE-OBRA DE AJUDANTE DE MONTADOR ELETROMECANICO (ILUMINAC | H | 1 | 15.7 | 3 | 16.171
AO PUBLICA), INCLUSIVE ENCARGOS SOCIAIS
04210 | ISOLADOR TIPO CARRETILHA, MARROM, DE (72X72)MM | UN | 3 | 6.44 | 0 | 19.32
05265 | ARMACAO SECUNDARIA, COMPLETA, PARA 3 LINHAS | UN | 1 | 32.42 | 0 | 32.42
21.015.0182-A | ARMACAO SECUNDARIA VERTICAL,DE 3(TRES)ESTRIBOS,COMPLETA,PARA | UN |  | 65.75
UMA REDE DE B.T.,DE 3(TRES)CONDUTORES,PARA ALINHAMENTO RETO
,ANGULO INFERIOR A 90º E PONTO TERMINAL,EXCLUSIVE FORNECIMEN
TO DAS CINTAS DE FIXACAO (VER CONJUNTO BTV 1).FORNECIMENTO E
INSTALACAO
04210 | ISOLADOR TIPO CARRETILHA, MARROM, DE (72X72)MM | UN | 3 | 6.44 | 0 | 19.32
05265 | ARMACAO SECUNDARIA, COMPLETA, PARA 3 LINHAS | UN | 1 | 32.42 | 0 | 32.42
20005 | MAO-DE-OBRA DE AJUDANTE DE MONTADOR ELETROMECANICO (ILUMINAC | H | 1 | 13.61 | 3 | 14.0183
AO PUBLICA), INCLUSIVE ENCARGOS SOCIAIS DESONERADOS
21.015.0184-0 | CONJUNTO PARA FIXACAO DE REDE 13,8KV,TRIFASICA,EXCLUSIVE FOR | UN |  | 129.36
NECIMENTO DOS ISOLADORES E FERRAGENS.INSTALACAO
01919 | MAO-DE-OBRA DE AJUDANTE DE MONTADOR ELETROMECANICO (ILUMINAC | H | 8 | 15.7 | 3 | 129.368
AO PUBLICA), INCLUSIVE ENCARGOS SOCIAIS
21.015.0184-A | CONJUNTO PARA FIXACAO DE REDE 13,8KV,TRIFASICA,EXCLUSIVE FOR | UN |  | 112.14
NECIMENTO DOS ISOLADORES E FERRAGENS.INSTALACAO
20005 | MAO-DE-OBRA DE AJUDANTE DE MONTADOR ELETROMECANICO (ILUMINAC | H | 8 | 13.61 | 3 | 112.1464
AO PUBLICA), INCLUSIVE ENCARGOS SOCIAIS DESONERADOS
21.015.0186-0 | FERRAGENS SINGELAS,PARA 1 LINHA,DE 13,8KV,BIFASICA TRIANGULA | UN |  | 64.68
R,POSTE AO CENTRO,PARA ALINHAMENTOS RETOS E ANGULOS ATE 30º(
CONJUNTO 13 A1).INSTALACAO
01919 | MAO-DE-OBRA DE AJUDANTE DE MONTADOR ELETROMECANICO (ILUMINAC | H | 4 | 15.7 | 3 | 64.684
AO PUBLICA), INCLUSIVE ENCARGOS SOCIAIS
21.015.0186-A | FERRAGENS SINGELAS,PARA 1 LINHA,DE 13,8KV,BIFASICA TRIANGULA | UN |  | 56.07
R,POSTE AO CENTRO,PARA ALINHAMENTOS RETOS E ANGULOS ATE 30º(
CONJUNTO 13 A1).INSTALACAO
20005 | MAO-DE-OBRA DE AJUDANTE DE MONTADOR ELETROMECANICO (ILUMINAC | H | 4 | 13.61 | 3 | 56.0732
AO PUBLICA), INCLUSIVE ENCARGOS SOCIAIS DESONERADOS
21.015.0188-0 | CONJUNTO PARA FIXACAO DE REDE 13,8KV,TRIFASICA,HORIZONTAL,PO | UN |  | 1157.3
STE AO CENTRO,PARA PEQUENOS ANGULOS,PADRAO MADEIRA,MONTAGEM
NORMAL,TIPO 13N2.FORNECIMENTO E INSTALACAO
01919 | MAO-DE-OBRA DE AJUDANTE DE MONTADOR ELETROMECANICO (ILUMINAC | H | 4 | 15.7 | 3 | 64.684
AO PUBLICA), INCLUSIVE ENCARGOS SOCIAIS
04377 | CINTA CIRCULAR DE ACO GALVANIZADO COM PARAFUSOS, DE APROXIMA | UN | 4 | 58.61 | 0 | 234.44
DAMENTE 210MM
05399 | MAO-FRANCESA P/CRUZETA DE MADEIRA | UN | 4 | 26.57 | 0 | 106.28
05400 | CRUZETA DE MADEIRA PARA LINHA DE 13,8KV, DE (90X115X2000)MM | UN | 2 | 151.93 | 0 | 303.86
05401 | SELA P/CRUZETA DE MADEIRA | UN | 2 | 27.09 | 0 | 54.18
11519 | ISOLADOR, TIPO PINO, PARA 13,8KV | UN | 6 | 32.13 | 0 | 192.78
11520 | LACO DUPLO PRE-FORMADO COM COXIM PARA ARMACAO DE CONDUTORES | UN | 3 | 8 | 0 | 24
DE AL (CAA), MALHA DE 1/OAWG
11521 | PARAFUSO ESPACADOR DE ACO 1020, MEDINDO 16X500MM | UN | 2 | 20.97 | 0 | 41.94
11522 | PARAFUSO FRANCES DE FERRO GALVANIZADO, COM PORCA, MEDINDO 5/ | UN | 6 | 12.566 | 0 | 75.396
8"X6"
11523 | PINO DE FERRO PARA CRUZETA DE MADEIRA, COM ROSCA DE CHUMBO D | UN | 2 | 29.87 | 0 | 59.74
E 1", MEDINDO (290X150X16)MM
21.015.0188-A | CONJUNTO PARA FIXACAO DE REDE 13,8KV,TRIFASICA,HORIZONTAL,PO | UN |  | 1148.68
STE AO CENTRO,PARA PEQUENOS ANGULOS,PADRAO MADEIRA,MONTAGEM
NORMAL,TIPO 13N2.FORNECIMENTO E INSTALACAO
04377 | CINTA CIRCULAR DE ACO GALVANIZADO COM PARAFUSOS, DE APROXIMA | UN | 4 | 58.61 | 0 | 234.44
DAMENTE 210MM
05399 | MAO-FRANCESA P/CRUZETA DE MADEIRA | UN | 4 | 26.57 | 0 | 106.28
05400 | CRUZETA DE MADEIRA PARA LINHA DE 13,8KV, DE (90X115X2000)MM | UN | 2 | 151.93 | 0 | 303.86
05401 | SELA P/CRUZETA DE MADEIRA | UN | 2 | 27.09 | 0 | 54.18
11519 | ISOLADOR, TIPO PINO, PARA 13,8KV | UN | 6 | 32.13 | 0 | 192.78
11520 | LACO DUPLO PRE-FORMADO COM COXIM PARA ARMACAO DE CONDUTORES | UN | 3 | 8 | 0 | 24
DE AL (CAA), MALHA DE 1/OAWG
11521 | PARAFUSO ESPACADOR DE ACO 1020, MEDINDO 16X500MM | UN | 2 | 20.97 | 0 | 41.94
11522 | PARAFUSO FRANCES DE FERRO GALVANIZADO, COM PORCA, MEDINDO 5/ | UN | 6 | 12.566 | 0 | 75.396
8"X6"
11523 | PINO DE FERRO PARA CRUZETA DE MADEIRA, COM ROSCA DE CHUMBO D | UN | 2 | 29.87 | 0 | 59.74
E 1", MEDINDO (290X150X16)MM
20005 | MAO-DE-OBRA DE AJUDANTE DE MONTADOR ELETROMECANICO (ILUMINAC | H | 4 | 13.61 | 3 | 56.0732
AO PUBLICA), INCLUSIVE ENCARGOS SOCIAIS DESONERADOS
21.015.0190-0 | CONJUNTO PARA FIXACAO DE REDE 13,8KV,TRIFASICA,HORIZONTAL,PO | UN |  | 1452.64
STE AO CENTRO,PARA PEQUENOS ANGULOS,PADRAO MADEIRA,PARA FIM
DE LINHA,TIPO 13N5.FORNECIMENTO E INSTALACAO
01919 | MAO-DE-OBRA DE AJUDANTE DE MONTADOR ELETROMECANICO (ILUMINAC | H | 4 | 15.7 | 3 | 64.684
AO PUBLICA), INCLUSIVE ENCARGOS SOCIAIS
04377 | CINTA CIRCULAR DE ACO GALVANIZADO COM PARAFUSOS, DE APROXIMA | UN | 4 | 58.61 | 0 | 234.44
DAMENTE 210MM
05399 | MAO-FRANCESA P/CRUZETA DE MADEIRA | UN | 4 | 26.57 | 0 | 106.28
05400 | CRUZETA DE MADEIRA PARA LINHA DE 13,8KV, DE (90X115X2000)MM | UN | 2 | 151.93 | 0 | 303.86
05401 | SELA P/CRUZETA DE MADEIRA | UN | 2 | 27.09 | 0 | 54.18
07008 | GANCHO SUSPENSAO PARA OLHAL | UN | 3 | 19.14 | 0 | 57.42
07009 | PORCA OLHAL | UN | 3 | 4.79 | 0 | 14.37
11521 | PARAFUSO ESPACADOR DE ACO 1020, MEDINDO 16X500MM | UN | 2 | 20.97 | 0 | 41.94
11522 | PARAFUSO FRANCES DE FERRO GALVANIZADO, COM PORCA, MEDINDO 5/ | UN | 6 | 12.566 | 0 | 75.396
8"X6"
11524 | ALCA PRE-FORMADA DE DISTRIBUICAO PARA CONDUTORES DE ALUMINIO | UN | 3 | 11.54 | 0 | 34.62
NU (CA OU CAA) 1/OAWG
11525 | ARRUELA QUADRADA, DE 18MM | UN | 6 | 1.29 | 0 | 7.74
11527 | ISOLADOR, TIPO OLHAL, DE SUSPENSAO DE 13,8KV DE 6" | UN | 6 | 75.29 | 0 | 451.74
11528 | SAPATILHA PARA ALCA DE DISTRIBUICAO | UN | 3 | 1.99 | 0 | 5.97
21.015.0190-A | CONJUNTO PARA FIXACAO DE REDE 13,8KV,TRIFASICA,HORIZONTAL,PO | UN |  | 1444.02
STE AO CENTRO,PARA PEQUENOS ANGULOS,PADRAO MADEIRA,PARA FIM
DE LINHA,TIPO 13N5.FORNECIMENTO E INSTALACAO
04377 | CINTA CIRCULAR DE ACO GALVANIZADO COM PARAFUSOS, DE APROXIMA | UN | 4 | 58.61 | 0 | 234.44
DAMENTE 210MM
05399 | MAO-FRANCESA P/CRUZETA DE MADEIRA | UN | 4 | 26.57 | 0 | 106.28
05400 | CRUZETA DE MADEIRA PARA LINHA DE 13,8KV, DE (90X115X2000)MM | UN | 2 | 151.93 | 0 | 303.86
05401 | SELA P/CRUZETA DE MADEIRA | UN | 2 | 27.09 | 0 | 54.18
07008 | GANCHO SUSPENSAO PARA OLHAL | UN | 3 | 19.14 | 0 | 57.42
07009 | PORCA OLHAL | UN | 3 | 4.79 | 0 | 14.37
11521 | PARAFUSO ESPACADOR DE ACO 1020, MEDINDO 16X500MM | UN | 2 | 20.97 | 0 | 41.94
11522 | PARAFUSO FRANCES DE FERRO GALVANIZADO, COM PORCA, MEDINDO 5/ | UN | 6 | 12.566 | 0 | 75.396
8"X6"
11524 | ALCA PRE-FORMADA DE DISTRIBUICAO PARA CONDUTORES DE ALUMINIO | UN | 3 | 11.54 | 0 | 34.62
NU (CA OU CAA) 1/OAWG
11525 | ARRUELA QUADRADA, DE 18MM | UN | 6 | 1.29 | 0 | 7.74
11527 | ISOLADOR, TIPO OLHAL, DE SUSPENSAO DE 13,8KV DE 6" | UN | 6 | 75.29 | 0 | 451.74
11528 | SAPATILHA PARA ALCA DE DISTRIBUICAO | UN | 3 | 1.99 | 0 | 5.97
20005 | MAO-DE-OBRA DE AJUDANTE DE MONTADOR ELETROMECANICO (ILUMINAC | H | 4 | 13.61 | 3 | 56.0732
AO PUBLICA), INCLUSIVE ENCARGOS SOCIAIS DESONERADOS
21.015.0192-0 | FERRAGENS SINGELAS E 2 CHAVES FUSIVEIS,EM 1 LINHA DE 13,8KV, | UN |  | 113.19
HORIZONTAL,POSTE AO CENTRO,EXCLUSIVE FORNECIMENTO DAS CHAVES
FUSIVEIS,DOS ISOLADORES E FERRAGENS DA LINHA EXISTENTE.INSTA
LACAO
01919 | MAO-DE-OBRA DE AJUDANTE DE MONTADOR ELETROMECANICO (ILUMINAC | H | 7 | 15.7 | 3 | 113.197
AO PUBLICA), INCLUSIVE ENCARGOS SOCIAIS
21.015.0192-A | FERRAGENS SINGELAS E 2 CHAVES FUSIVEIS,EM 1 LINHA DE 13,8KV, | UN |  | 98.12
HORIZONTAL,POSTE AO CENTRO,EXCLUSIVE FORNECIMENTO DAS CHAVES
FUSIVEIS,DOS ISOLADORES E FERRAGENS DA LINHA EXISTENTE.INSTA
LACAO
20005 | MAO-DE-OBRA DE AJUDANTE DE MONTADOR ELETROMECANICO (ILUMINAC | H | 7 | 13.61 | 3 | 98.1281
AO PUBLICA), INCLUSIVE ENCARGOS SOCIAIS DESONERADOS
21.015.0194-0 | FERRAGENS SINGELAS E 3 CHAVES FUSIVEIS,EM 1 LINHA DE 13,8KV, | UN |  | 129.36
HORIZONTAL,POSTE AO CENTRO;EXCLUSIVE FORNECIMENTO DAS CHAVES
FUSIVEIS,DOS ISOLADORES E FERRAGENS DA LINHA EXISTENTE.INSTA
LACAO
01919 | MAO-DE-OBRA DE AJUDANTE DE MONTADOR ELETROMECANICO (ILUMINAC | H | 8 | 15.7 | 3 | 129.368
AO PUBLICA), INCLUSIVE ENCARGOS SOCIAIS
21.015.0194-A | FERRAGENS SINGELAS E 3 CHAVES FUSIVEIS,EM 1 LINHA DE 13,8KV, | UN |  | 112.14
HORIZONTAL,POSTE AO CENTRO;EXCLUSIVE FORNECIMENTO DAS CHAVES
FUSIVEIS,DOS ISOLADORES E FERRAGENS DA LINHA EXISTENTE.INSTA
LACAO
20005 | MAO-DE-OBRA DE AJUDANTE DE MONTADOR ELETROMECANICO (ILUMINAC | H | 8 | 13.61 | 3 | 112.1464
AO PUBLICA), INCLUSIVE ENCARGOS SOCIAIS DESONERADOS
21.015.0196-0 | CHAVES FUSIVEIS(TRES),EM 1 LINHA DE 13,8KV,HORIZONTAL,POSTE | UN |  | 3082.76
CENTRO,INCLUSIVE SUPORTE DE FIXACAO,PADRAO MADEIRA,MONTAGEM
NORMAL,TIPO 13N8,EXCLUSIVE ISOLADORES E FERRAGENS DA LINHA E
XISTENTE.FORNECIMENTO E INSTALACAO
00289 | CABO SOLIDO DE COBRE ELETROLITICO NU, TEMPERA MOLE, CLASSE 2 | KG | 3.5 | 75.0549 | 0 | 262.6922
, SECAO CIRCULAR DE 10,0 A 500,0MM2
01919 | MAO-DE-OBRA DE AJUDANTE DE MONTADOR ELETROMECANICO (ILUMINAC | H | 8 | 15.7 | 3 | 129.368
AO PUBLICA), INCLUSIVE ENCARGOS SOCIAIS
04377 | CINTA CIRCULAR DE ACO GALVANIZADO COM PARAFUSOS, DE APROXIMA | UN | 4 | 58.61 | 0 | 234.44
DAMENTE 210MM
05399 | MAO-FRANCESA P/CRUZETA DE MADEIRA | UN | 2 | 26.57 | 0 | 53.14
05400 | CRUZETA DE MADEIRA PARA LINHA DE 13,8KV, DE (90X115X2000)MM | UN | 1 | 151.93 | 0 | 151.93
05401 | SELA P/CRUZETA DE MADEIRA | UN | 1 | 27.09 | 0 | 27.09
05688 | CHAVE FUSIVEL, UNIPOLAR, ACIONAMENTO POR COMANDO DE VARA DE | UN | 3 | 477.55 | 0 | 1432.65
MANOBRA, DE 15KV-100A
07086 | CONECTOR DE DERIVACAO DE LINHA VIVA, DE 16 A 240MM2 | UN | 3 | 55.09 | 0 | 165.27
10921 | PORCA SEXTAVADA, EM ACO BAIXO CARBONO (1010/1020, UNC, 5/8", | UN | 2 | 1.05 | 0 | 2.1
ACABAMENTO POLIDO
11504 | ARRUELA LISA DE ACO GALVANIZADO, DE 5/8" | UN | 2 | 0.49 | 0 | 0.98
11517 | ARRUELA DE PRESSAO, DE 3/4"A | UN | 4 | 1.0448 | 0 | 4.1792
11522 | PARAFUSO FRANCES DE FERRO GALVANIZADO, COM PORCA, MEDINDO 5/ | UN | 3 | 12.566 | 0 | 37.698
8"X6"
11525 | ARRUELA QUADRADA, DE 18MM | UN | 3 | 1.29 | 0 | 3.87
11530 | CONECTOR COM ESTRIBOS, APARAFUSADOS, PARA CABOS DE 2 A 1/OAW | UN | 3 | 52.1908 | 0 | 156.5724
G
11531 | ELO FUSIVEL, TIPO K, DE 100A-15KV | UN | 3 | 140.2619 | 0 | 420.7857
21.015.0196-A | CHAVES FUSIVEIS(TRES),EM 1 LINHA DE 13,8KV,HORIZONTAL,POSTE | UN |  | 3065.54
CENTRO,INCLUSIVE SUPORTE DE FIXACAO,PADRAO MADEIRA,MONTAGEM
NORMAL,TIPO 13N8,EXCLUSIVE ISOLADORES E FERRAGENS DA LINHA E
XISTENTE.FORNECIMENTO E INSTALACAO
00289 | CABO SOLIDO DE COBRE ELETROLITICO NU, TEMPERA MOLE, CLASSE 2 | KG | 3.5 | 75.0549 | 0 | 262.6922
, SECAO CIRCULAR DE 10,0 A 500,0MM2
04377 | CINTA CIRCULAR DE ACO GALVANIZADO COM PARAFUSOS, DE APROXIMA | UN | 4 | 58.61 | 0 | 234.44
DAMENTE 210MM
05399 | MAO-FRANCESA P/CRUZETA DE MADEIRA | UN | 2 | 26.57 | 0 | 53.14
05400 | CRUZETA DE MADEIRA PARA LINHA DE 13,8KV, DE (90X115X2000)MM | UN | 1 | 151.93 | 0 | 151.93
05401 | SELA P/CRUZETA DE MADEIRA | UN | 1 | 27.09 | 0 | 27.09
05688 | CHAVE FUSIVEL, UNIPOLAR, ACIONAMENTO POR COMANDO DE VARA DE | UN | 3 | 477.55 | 0 | 1432.65
MANOBRA, DE 15KV-100A
07086 | CONECTOR DE DERIVACAO DE LINHA VIVA, DE 16 A 240MM2 | UN | 3 | 55.09 | 0 | 165.27
10921 | PORCA SEXTAVADA, EM ACO BAIXO CARBONO (1010/1020, UNC, 5/8", | UN | 2 | 1.05 | 0 | 2.1
ACABAMENTO POLIDO
11504 | ARRUELA LISA DE ACO GALVANIZADO, DE 5/8" | UN | 2 | 0.49 | 0 | 0.98
11517 | ARRUELA DE PRESSAO, DE 3/4"A | UN | 4 | 1.0448 | 0 | 4.1792
11522 | PARAFUSO FRANCES DE FERRO GALVANIZADO, COM PORCA, MEDINDO 5/ | UN | 3 | 12.566 | 0 | 37.698
8"X6"
11525 | ARRUELA QUADRADA, DE 18MM | UN | 3 | 1.29 | 0 | 3.87
11530 | CONECTOR COM ESTRIBOS, APARAFUSADOS, PARA CABOS DE 2 A 1/OAW | UN | 3 | 52.1908 | 0 | 156.5724
G
11531 | ELO FUSIVEL, TIPO K, DE 100A-15KV | UN | 3 | 140.2619 | 0 | 420.7857
20005 | MAO-DE-OBRA DE AJUDANTE DE MONTADOR ELETROMECANICO (ILUMINAC | H | 8 | 13.61 | 3 | 112.1464
AO PUBLICA), INCLUSIVE ENCARGOS SOCIAIS DESONERADOS
21.015.0198-0 | FERRAGENS SINGELAS,PARA 2 LINHAS,DE 25KV,HORIZONTAIS,POSTE A | UN |  | 129.36
O CENTRO,PARA ALINHAMENTOS RETOS E ANGULOS ATE 30°(CONJUNTO
25 E1).INSTALACAO
01919 | MAO-DE-OBRA DE AJUDANTE DE MONTADOR ELETROMECANICO (ILUMINAC | H | 8 | 15.7 | 3 | 129.368
AO PUBLICA), INCLUSIVE ENCARGOS SOCIAIS
21.015.0198-A | FERRAGENS SINGELAS,PARA 2 LINHAS,DE 25KV,HORIZONTAIS,POSTE A | UN |  | 112.14
O CENTRO,PARA ALINHAMENTOS RETOS E ANGULOS ATE 30°(CONJUNTO
25 E1).INSTALACAO
20005 | MAO-DE-OBRA DE AJUDANTE DE MONTADOR ELETROMECANICO (ILUMINAC | H | 8 | 13.61 | 3 | 112.1464
AO PUBLICA), INCLUSIVE ENCARGOS SOCIAIS DESONERADOS
21.015.0201-0 | TRANSFORMADOR DE 5 A 112,5KVA,SOB LINHA DE 13,8KV,EXCLUSIVE | UN |  | 258.73
FERRAGENS DE SUPORTES,CHAVES FUSIVEIS COM RESPECTIVAS FERRAG
ENS E TRANSFORMADORES,INCLUSIVE INTERLIGACAO DE AT E BT,SEND
O ESTA ULTIMA COM CONECTORES DE LINHA,EXCLUSIVE CONECTORES.I
NSTALACAO
01919 | MAO-DE-OBRA DE AJUDANTE DE MONTADOR ELETROMECANICO (ILUMINAC | H | 16 | 15.7 | 3 | 258.736
AO PUBLICA), INCLUSIVE ENCARGOS SOCIAIS
21.015.0201-A | TRANSFORMADOR DE 5 A 112,5KVA,SOB LINHA DE 13,8KV,EXCLUSIVE | UN |  | 224.29
FERRAGENS DE SUPORTES,CHAVES FUSIVEIS COM RESPECTIVAS FERRAG
ENS E TRANSFORMADORES,INCLUSIVE INTERLIGACAO DE AT E BT,SEND
O ESTA ULTIMA COM CONECTORES DE LINHA,EXCLUSIVE CONECTORES.I
NSTALACAO
20005 | MAO-DE-OBRA DE AJUDANTE DE MONTADOR ELETROMECANICO (ILUMINAC | H | 16 | 13.61 | 3 | 224.2928
AO PUBLICA), INCLUSIVE ENCARGOS SOCIAIS DESONERADOS
21.015.0205-0 | SUPORTE PARA MONTAGEM DE TRANSFORMADOR EM POSTE.FORNECIMENTO | UN |  | 223.26
03889 | SUPORTE P/TRANSFORMADOR, EM POSTE DE SECAO CIRCULAR | UN | 1 | 223.26 | 0 | 223.26
21.015.0205-A | SUPORTE PARA MONTAGEM DE TRANSFORMADOR EM POSTE.FORNECIMENTO | UN |  | 223.26
03889 | SUPORTE P/TRANSFORMADOR, EM POSTE DE SECAO CIRCULAR | UN | 1 | 223.26 | 0 | 223.26
21.015.0207-0 | ATERRAMENTO DE CAIXA HAND-HOLE | UN |  | 46.98
00001 | AREIA LAVADA, GROSSA, PARA REGIAO METROPOLITANA DO RIO DE JA | M3 | 0.26 | 118.5 | 0 | 30.81
NEIRO
01919 | MAO-DE-OBRA DE AJUDANTE DE MONTADOR ELETROMECANICO (ILUMINAC | H | 1 | 15.7 | 3 | 16.171
AO PUBLICA), INCLUSIVE ENCARGOS SOCIAIS
21.015.0207-A | ATERRAMENTO DE CAIXA HAND-HOLE | UN |  | 44.82
00001 | AREIA LAVADA, GROSSA, PARA REGIAO METROPOLITANA DO RIO DE JA | M3 | 0.26 | 118.5 | 0 | 30.81
NEIRO
20005 | MAO-DE-OBRA DE AJUDANTE DE MONTADOR ELETROMECANICO (ILUMINAC | H | 1 | 13.61 | 3 | 14.0183
AO PUBLICA), INCLUSIVE ENCARGOS SOCIAIS DESONERADOS
21.015.0208-0 | ATERRAMENTO DE POSTE DE ACO,INCLUSIVE FORNECIMENTO DOS MATER | UN |  | 69.2
IAIS
00289 | CABO SOLIDO DE COBRE ELETROLITICO NU, TEMPERA MOLE, CLASSE 2 | KG | 0.5 | 75.0549 | 0 | 37.5275
, SECAO CIRCULAR DE 10,0 A 500,0MM2
01919 | MAO-DE-OBRA DE AJUDANTE DE MONTADOR ELETROMECANICO (ILUMINAC | H | 0.5 | 15.7 | 3 | 8.0855
AO PUBLICA), INCLUSIVE ENCARGOS SOCIAIS
11607 | BARRA DE RE-GALVANIZACAO, REFERENCIA T319, ERICO OU SIMILAR | UN | 0.1 | 129.28 | 0 | 12.928
11608 | CARTUCHO PLASTICO, ERICO OU SIMILAR, COM PO DE SOLDA NA QUAN | UN | 1 | 7.4 | 0 | 7.4
TIDADE DE 45GR
11609 | MOLDE DE GRAFITE SEMI-PERMANENTE, USINADO REFERENCIA VBC.W3, | UN | 0.02 | 113.3 | 0 | 2.266
ERICO OU SIMILAR
11610 | MOLDE DE GRAFITE SEMI-PERMANENTE, USINADO, REF. XXB.W3.W3, E | UN | 0.01 | 99.91 | 0 | 0.9991
RICO OU SIMILAR
21.015.0208-A | ATERRAMENTO DE POSTE DE ACO,INCLUSIVE FORNECIMENTO DOS MATER | UN |  | 68.12
IAIS
00289 | CABO SOLIDO DE COBRE ELETROLITICO NU, TEMPERA MOLE, CLASSE 2 | KG | 0.5 | 75.0549 | 0 | 37.5275
, SECAO CIRCULAR DE 10,0 A 500,0MM2
11607 | BARRA DE RE-GALVANIZACAO, REFERENCIA T319, ERICO OU SIMILAR | UN | 0.1 | 129.28 | 0 | 12.928
11608 | CARTUCHO PLASTICO, ERICO OU SIMILAR, COM PO DE SOLDA NA QUAN | UN | 1 | 7.4 | 0 | 7.4
TIDADE DE 45GR
11609 | MOLDE DE GRAFITE SEMI-PERMANENTE, USINADO REFERENCIA VBC.W3, | UN | 0.02 | 113.3 | 0 | 2.266
ERICO OU SIMILAR
11610 | MOLDE DE GRAFITE SEMI-PERMANENTE, USINADO, REF. XXB.W3.W3, E | UN | 0.01 | 99.91 | 0 | 0.9991
RICO OU SIMILAR
20005 | MAO-DE-OBRA DE AJUDANTE DE MONTADOR ELETROMECANICO (ILUMINAC | H | 0.5 | 13.61 | 3 | 7.0092
AO PUBLICA), INCLUSIVE ENCARGOS SOCIAIS DESONERADOS
21.015.0209-0 | ATERRAMENTO DE TAMPAO,INCLUSIVE FORNECIMENTO DOS MATERIAIS | UN |  | 111.96
00289 | CABO SOLIDO DE COBRE ELETROLITICO NU, TEMPERA MOLE, CLASSE 2 | KG | 1.071 | 75.0549 | 0 | 80.3838
, SECAO CIRCULAR DE 10,0 A 500,0MM2
01919 | MAO-DE-OBRA DE AJUDANTE DE MONTADOR ELETROMECANICO (ILUMINAC | H | 0.5 | 15.7 | 3 | 8.0855
AO PUBLICA), INCLUSIVE ENCARGOS SOCIAIS
11608 | CARTUCHO PLASTICO, ERICO OU SIMILAR, COM PO DE SOLDA NA QUAN | UN | 1 | 7.4 | 0 | 7.4
TIDADE DE 45GR
11610 | MOLDE DE GRAFITE SEMI-PERMANENTE, USINADO, REF. XXB.W3.W3, E | UN | 0.01 | 99.91 | 0 | 0.9991
RICO OU SIMILAR
11611 | CARTUCHO PLASTICO, ERICO OU SIMILAR, COM PO DE SOLDA NA QUAN | UN | 2 | 5.55 | 0 | 11.1
TIDADE DE 25GR
11612 | MOLDE DE GRAFITE SEMI-PERMANENTE, USINADO, REF. HBA.16.W3, E | UN | 0.04 | 99.91 | 0 | 3.9964
RICO OU SIMILAR
21.015.0209-A | ATERRAMENTO DE TAMPAO,INCLUSIVE FORNECIMENTO DOS MATERIAIS | UN |  | 110.88
00289 | CABO SOLIDO DE COBRE ELETROLITICO NU, TEMPERA MOLE, CLASSE 2 | KG | 1.071 | 75.0549 | 0 | 80.3838
, SECAO CIRCULAR DE 10,0 A 500,0MM2
11608 | CARTUCHO PLASTICO, ERICO OU SIMILAR, COM PO DE SOLDA NA QUAN | UN | 1 | 7.4 | 0 | 7.4
TIDADE DE 45GR
11610 | MOLDE DE GRAFITE SEMI-PERMANENTE, USINADO, REF. XXB.W3.W3, E | UN | 0.01 | 99.91 | 0 | 0.9991
RICO OU SIMILAR
11611 | CARTUCHO PLASTICO, ERICO OU SIMILAR, COM PO DE SOLDA NA QUAN | UN | 2 | 5.55 | 0 | 11.1
TIDADE DE 25GR
11612 | MOLDE DE GRAFITE SEMI-PERMANENTE, USINADO, REF. HBA.16.W3, E | UN | 0.04 | 99.91 | 0 | 3.9964
RICO OU SIMILAR
20005 | MAO-DE-OBRA DE AJUDANTE DE MONTADOR ELETROMECANICO (ILUMINAC | H | 0.5 | 13.61 | 3 | 7.0092
AO PUBLICA), INCLUSIVE ENCARGOS SOCIAIS DESONERADOS
21.015.0210-0 | CONJUNTO DE ATERRAMENTO PARA TRANSFORMADOR(VER DESENHO A2-13 | UN |  | 771.28
4-CP).FORNECIMENTO E INSTALACAO
00148 | TUBO DE ACO GALVANIZADO, COM COSTURA, PESADO, NBR 5580, DN=3 | M | 6 | 25.96 | 0 | 155.76
/4"
00289 | CABO SOLIDO DE COBRE ELETROLITICO NU, TEMPERA MOLE, CLASSE 2 | KG | 4.5 | 75.0549 | 0 | 337.7471
, SECAO CIRCULAR DE 10,0 A 500,0MM2
01919 | MAO-DE-OBRA DE AJUDANTE DE MONTADOR ELETROMECANICO (ILUMINAC | H | 9 | 15.7 | 3 | 145.539
AO PUBLICA), INCLUSIVE ENCARGOS SOCIAIS
02864 | ARAME GALVANIZADO Nº 12 | KG | 0.6 | 12.5 | 0 | 7.5
05020 | MACARANDUBA EM BARRA, APARELHADA, DE (0,2X0,025)M | M | 2.7 | 44.5 | 0 | 120.15
07695 | TERMINAL MECANICO A COMPRESSAO, EM BRONZE, P/CABO NA BITOLA | UN | 3 | 1.53 | 0 | 4.59
DE 016MM2
21.015.0210-A | CONJUNTO DE ATERRAMENTO PARA TRANSFORMADOR(VER DESENHO A2-13 | UN |  | 751.91
4-CP).FORNECIMENTO E INSTALACAO
00148 | TUBO DE ACO GALVANIZADO, COM COSTURA, PESADO, NBR 5580, DN=3 | M | 6 | 25.96 | 0 | 155.76
/4"
00289 | CABO SOLIDO DE COBRE ELETROLITICO NU, TEMPERA MOLE, CLASSE 2 | KG | 4.5 | 75.0549 | 0 | 337.7471
, SECAO CIRCULAR DE 10,0 A 500,0MM2
02864 | ARAME GALVANIZADO Nº 12 | KG | 0.6 | 12.5 | 0 | 7.5
05020 | MACARANDUBA EM BARRA, APARELHADA, DE (0,2X0,025)M | M | 2.7 | 44.5 | 0 | 120.15
07695 | TERMINAL MECANICO A COMPRESSAO, EM BRONZE, P/CABO NA BITOLA | UN | 3 | 1.53 | 0 | 4.59
DE 016MM2
20005 | MAO-DE-OBRA DE AJUDANTE DE MONTADOR ELETROMECANICO (ILUMINAC | H | 9 | 13.61 | 3 | 126.1647
AO PUBLICA), INCLUSIVE ENCARGOS SOCIAIS DESONERADOS
21.015.0220-0 | CONJUNTO PARA ATERRAMENTO DE REDE DE B.T.(VER DESENHO A2-134 | UN |  | 540.81
-CP).FORNECIMENTO E INSTALACAO
00148 | TUBO DE ACO GALVANIZADO, COM COSTURA, PESADO, NBR 5580, DN=3 | M | 2 | 25.96 | 0 | 51.92
/4"
00289 | CABO SOLIDO DE COBRE ELETROLITICO NU, TEMPERA MOLE, CLASSE 2 | KG | 3.5 | 75.0549 | 0 | 262.6922
, SECAO CIRCULAR DE 10,0 A 500,0MM2
01919 | MAO-DE-OBRA DE AJUDANTE DE MONTADOR ELETROMECANICO (ILUMINAC | H | 6 | 15.7 | 3 | 97.026
AO PUBLICA), INCLUSIVE ENCARGOS SOCIAIS
02864 | ARAME GALVANIZADO Nº 12 | KG | 0.6 | 12.5 | 0 | 7.5
05020 | MACARANDUBA EM BARRA, APARELHADA, DE (0,2X0,025)M | M | 2.7 | 44.5 | 0 | 120.15
07695 | TERMINAL MECANICO A COMPRESSAO, EM BRONZE, P/CABO NA BITOLA | UN | 1 | 1.53 | 0 | 1.53
DE 016MM2
21.015.0220-A | CONJUNTO PARA ATERRAMENTO DE REDE DE B.T.(VER DESENHO A2-134 | UN |  | 527.9
-CP).FORNECIMENTO E INSTALACAO
00148 | TUBO DE ACO GALVANIZADO, COM COSTURA, PESADO, NBR 5580, DN=3 | M | 2 | 25.96 | 0 | 51.92
/4"
00289 | CABO SOLIDO DE COBRE ELETROLITICO NU, TEMPERA MOLE, CLASSE 2 | KG | 3.5 | 75.0549 | 0 | 262.6922
, SECAO CIRCULAR DE 10,0 A 500,0MM2
02864 | ARAME GALVANIZADO Nº 12 | KG | 0.6 | 12.5 | 0 | 7.5
05020 | MACARANDUBA EM BARRA, APARELHADA, DE (0,2X0,025)M | M | 2.7 | 44.5 | 0 | 120.15
07695 | TERMINAL MECANICO A COMPRESSAO, EM BRONZE, P/CABO NA BITOLA | UN | 1 | 1.53 | 0 | 1.53
DE 016MM2
20005 | MAO-DE-OBRA DE AJUDANTE DE MONTADOR ELETROMECANICO (ILUMINAC | H | 6 | 13.61 | 3 | 84.1098
AO PUBLICA), INCLUSIVE ENCARGOS SOCIAIS DESONERADOS
21.015.0230-0 | HASTE PARA ATERRAMENTO,DE 5/8"(16MM),COM 2,40M DE COMPRIMENT | UN |  | 47.37
O.FORNECIMENTO
11798 | HASTE PARA ATERRAMENTO, DE COBRE,NO DIAMETRO DE 5/8"(16MM) E | UN | 1 | 47.37 | 0 | 47.37
COM COMPRIMENTO DE 2,40M
21.015.0230-A | HASTE PARA ATERRAMENTO,DE 5/8"(16MM),COM 2,40M DE COMPRIMENT | UN |  | 47.37
O.FORNECIMENTO
11798 | HASTE PARA ATERRAMENTO, DE COBRE,NO DIAMETRO DE 5/8"(16MM) E | UN | 1 | 47.37 | 0 | 47.37
COM COMPRIMENTO DE 2,40M
21.015.0231-0 | HASTE PARA ATERRAMENTO,DE 5/8" (16MM),COM 3,00M DE COMPRIMEN | UN |  | 64.99
TO.FORNECIMENTO
04337 | HASTE PARA ATERRAMENTO, DE COBRE, NO DIAMETRO DE 5/8``(16MM) | UN | 1 | 64.99 | 0 | 64.99
E COM COMPRIMENTO DE 3,00M
21.015.0231-A | HASTE PARA ATERRAMENTO,DE 5/8" (16MM),COM 3,00M DE COMPRIMEN | UN |  | 64.99
TO.FORNECIMENTO
04337 | HASTE PARA ATERRAMENTO, DE COBRE, NO DIAMETRO DE 5/8``(16MM) | UN | 1 | 64.99 | 0 | 64.99
E COM COMPRIMENTO DE 3,00M
21.015.0233-0 | HASTE PARA ATERRAMENTO,DE 3/4" (19MM),COM 2,40M DE COMPRIMEN | UN |  | 86.91
TO.FORNECIMENTO
14743 | HASTE PARA ATERRAMENTO, DE COBRE, NO DIAMETRO DE 3/4``(19MM) | UN | 1 | 86.91 | 0 | 86.91
E COM COMPRIMENTO DE 2,40M
21.015.0233-A | HASTE PARA ATERRAMENTO,DE 3/4" (19MM),COM 2,40M DE COMPRIMEN | UN |  | 86.91
TO.FORNECIMENTO
14743 | HASTE PARA ATERRAMENTO, DE COBRE, NO DIAMETRO DE 3/4``(19MM) | UN | 1 | 86.91 | 0 | 86.91
E COM COMPRIMENTO DE 2,40M
21.015.0234-0 | HASTE PARA ATERRAMENTO,DE 3/4" (19MM),COM 3,00M DE COMPRIMEN | UN |  | 109.59
TO.FORNECIMENTO
14744 | HASTE PARA ATERRAMENTO, DE COBRE, NO DIAMETRO DE 3/4``(19MM) | UN | 1 | 109.59 | 0 | 109.59
E COM COMPRIMENTO DE 3,00M
21.015.0234-A | HASTE PARA ATERRAMENTO,DE 3/4" (19MM),COM 3,00M DE COMPRIMEN | UN |  | 109.59
TO.FORNECIMENTO
14744 | HASTE PARA ATERRAMENTO, DE COBRE, NO DIAMETRO DE 3/4``(19MM) | UN | 1 | 109.59 | 0 | 109.59
E COM COMPRIMENTO DE 3,00M
21.015.0235-0 | HASTE PARA ATERRAMENTO,COM 2,40M A 3,00M DE COMPRIMENTO.COLO | UN |  | 4.52
CACAO
01919 | MAO-DE-OBRA DE AJUDANTE DE MONTADOR ELETROMECANICO (ILUMINAC | H | 0.28 | 15.7 | 3 | 4.5279
AO PUBLICA), INCLUSIVE ENCARGOS SOCIAIS
21.015.0235-A | HASTE PARA ATERRAMENTO,COM 2,40M A 3,00M DE COMPRIMENTO.COLO | UN |  | 3.92
CACAO
20005 | MAO-DE-OBRA DE AJUDANTE DE MONTADOR ELETROMECANICO (ILUMINAC | H | 0.28 | 13.61 | 3 | 3.9251
AO PUBLICA), INCLUSIVE ENCARGOS SOCIAIS DESONERADOS
21.018.0010-0 | REDE DE 13,8KV,AEREA,COM 2(DOIS)CONDUTORES DE COBRE,EXCLUSIV | UN |  | 113.19
E FORNECIMENTO DOS CONDUTORES(LANCE).INSTALACAO
01919 | MAO-DE-OBRA DE AJUDANTE DE MONTADOR ELETROMECANICO (ILUMINAC | H | 7 | 15.7 | 3 | 113.197
AO PUBLICA), INCLUSIVE ENCARGOS SOCIAIS
21.018.0010-A | REDE DE 13,8KV,AEREA,COM 2(DOIS)CONDUTORES DE COBRE,EXCLUSIV | UN |  | 98.12
E FORNECIMENTO DOS CONDUTORES(LANCE).INSTALACAO
20005 | MAO-DE-OBRA DE AJUDANTE DE MONTADOR ELETROMECANICO (ILUMINAC | H | 7 | 13.61 | 3 | 98.1281
AO PUBLICA), INCLUSIVE ENCARGOS SOCIAIS DESONERADOS
21.018.0012-0 | REDE DE 13,8KV,AEREA,COM 3(TRES)CONDUTORES DE COBRE,EXCLUSIV | UN |  | 161.71
E FORNECIMENTO DOS CONDUTORES(LANCE).INSTALACAO
01919 | MAO-DE-OBRA DE AJUDANTE DE MONTADOR ELETROMECANICO (ILUMINAC | H | 10 | 15.7 | 3 | 161.71
AO PUBLICA), INCLUSIVE ENCARGOS SOCIAIS
21.018.0012-A | REDE DE 13,8KV,AEREA,COM 3(TRES)CONDUTORES DE COBRE,EXCLUSIV | UN |  | 140.18
E FORNECIMENTO DOS CONDUTORES(LANCE).INSTALACAO
20005 | MAO-DE-OBRA DE AJUDANTE DE MONTADOR ELETROMECANICO (ILUMINAC | H | 10 | 13.61 | 3 | 140.183
AO PUBLICA), INCLUSIVE ENCARGOS SOCIAIS DESONERADOS
21.018.0015-0 | REDE DE 13,8KV,AEREA,COM 2 CONDUTORES DE ALUMINIO,EXCLUSIVE | UN |  | 129.36
FORNECIMENTO DOS CONDUTORES(LANCE).INSTALACAO
01919 | MAO-DE-OBRA DE AJUDANTE DE MONTADOR ELETROMECANICO (ILUMINAC | H | 8 | 15.7 | 3 | 129.368
AO PUBLICA), INCLUSIVE ENCARGOS SOCIAIS
21.018.0015-A | REDE DE 13,8KV,AEREA,COM 2 CONDUTORES DE ALUMINIO,EXCLUSIVE | UN |  | 112.14
FORNECIMENTO DOS CONDUTORES(LANCE).INSTALACAO
20005 | MAO-DE-OBRA DE AJUDANTE DE MONTADOR ELETROMECANICO (ILUMINAC | H | 8 | 13.61 | 3 | 112.1464
AO PUBLICA), INCLUSIVE ENCARGOS SOCIAIS DESONERADOS
21.018.0018-0 | REDE DE 13,8KV,AEREA,COM 3 CONDUTORES DE ALUMINIO,EXCLUSIVE | UN |  | 194.05
FORNECIMENTO DOS CONDUTORES(LANCE).INSTALACAO
01919 | MAO-DE-OBRA DE AJUDANTE DE MONTADOR ELETROMECANICO (ILUMINAC | H | 12 | 15.7 | 3 | 194.052
AO PUBLICA), INCLUSIVE ENCARGOS SOCIAIS
21.018.0018-A | REDE DE 13,8KV,AEREA,COM 3 CONDUTORES DE ALUMINIO,EXCLUSIVE | UN |  | 168.21
FORNECIMENTO DOS CONDUTORES(LANCE).INSTALACAO
20005 | MAO-DE-OBRA DE AJUDANTE DE MONTADOR ELETROMECANICO (ILUMINAC | H | 12 | 13.61 | 3 | 168.2196
AO PUBLICA), INCLUSIVE ENCARGOS SOCIAIS DESONERADOS
21.018.0020-0 | REDE DE B.T.,AEREA,COM 1(UM)CONDUTOR DE COBRE,EXCLUSIVE FORN | UN |  | 32.34
ECIMENTO DO CONDUTOR (LANCE).INSTALACAO
01919 | MAO-DE-OBRA DE AJUDANTE DE MONTADOR ELETROMECANICO (ILUMINAC | H | 2 | 15.7 | 3 | 32.342
AO PUBLICA), INCLUSIVE ENCARGOS SOCIAIS
21.018.0020-A | REDE DE B.T.,AEREA,COM 1(UM)CONDUTOR DE COBRE,EXCLUSIVE FORN | UN |  | 28.03
ECIMENTO DO CONDUTOR (LANCE).INSTALACAO
20005 | MAO-DE-OBRA DE AJUDANTE DE MONTADOR ELETROMECANICO (ILUMINAC | H | 2 | 13.61 | 3 | 28.0366
AO PUBLICA), INCLUSIVE ENCARGOS SOCIAIS DESONERADOS
21.018.0021-0 | REDE DE B.T.,AEREA,COM 2(DOIS)CONDUTORES DE COBRE,EXCLUSIVE | UN |  | 64.68
FORNECIMENTO DOS CONDUTORES(LANCE).INSTALACAO
01919 | MAO-DE-OBRA DE AJUDANTE DE MONTADOR ELETROMECANICO (ILUMINAC | H | 4 | 15.7 | 3 | 64.684
AO PUBLICA), INCLUSIVE ENCARGOS SOCIAIS
21.018.0021-A | REDE DE B.T.,AEREA,COM 2(DOIS)CONDUTORES DE COBRE,EXCLUSIVE | UN |  | 56.07
FORNECIMENTO DOS CONDUTORES(LANCE).INSTALACAO
20005 | MAO-DE-OBRA DE AJUDANTE DE MONTADOR ELETROMECANICO (ILUMINAC | H | 4 | 13.61 | 3 | 56.0732
AO PUBLICA), INCLUSIVE ENCARGOS SOCIAIS DESONERADOS
21.018.0022-0 | REDE DE B.T.,AEREA,COM 3(TRES)CONDUTORES DE COBRE,EXCLUSIVE | UN |  | 97.02
FORNECIMENTO DOS CONDUTORES(LANCE).INSTALACAO
01919 | MAO-DE-OBRA DE AJUDANTE DE MONTADOR ELETROMECANICO (ILUMINAC | H | 6 | 15.7 | 3 | 97.026
AO PUBLICA), INCLUSIVE ENCARGOS SOCIAIS
21.018.0022-A | REDE DE B.T.,AEREA,COM 3(TRES)CONDUTORES DE COBRE,EXCLUSIVE | UN |  | 84.1
FORNECIMENTO DOS CONDUTORES(LANCE).INSTALACAO
20005 | MAO-DE-OBRA DE AJUDANTE DE MONTADOR ELETROMECANICO (ILUMINAC | H | 6 | 13.61 | 3 | 84.1098
AO PUBLICA), INCLUSIVE ENCARGOS SOCIAIS DESONERADOS
21.018.0023-0 | REDE DE B.T.,AEREA,COM 4(QUATRO)CONDUTORES DE COBRE,EXCLUSIV | UN |  | 129.36
E FORNECIMENTO DOS CONDUTORES(LANCE).INSTALACAO
01919 | MAO-DE-OBRA DE AJUDANTE DE MONTADOR ELETROMECANICO (ILUMINAC | H | 8 | 15.7 | 3 | 129.368
AO PUBLICA), INCLUSIVE ENCARGOS SOCIAIS
21.018.0023-A | REDE DE B.T.,AEREA,COM 4(QUATRO)CONDUTORES DE COBRE,EXCLUSIV | UN |  | 112.14
E FORNECIMENTO DOS CONDUTORES(LANCE).INSTALACAO
20005 | MAO-DE-OBRA DE AJUDANTE DE MONTADOR ELETROMECANICO (ILUMINAC | H | 8 | 13.61 | 3 | 112.1464
AO PUBLICA), INCLUSIVE ENCARGOS SOCIAIS DESONERADOS
21.018.0025-0 | REDE DE B.T.,AEREA,COM 3(TRES)CONDUTORES DE ALUMINIO,EXCLUSI | UN |  | 105.11
VE FORNECIMENTO DOS CONDUTORES(LANCE).INSTALACAO
01919 | MAO-DE-OBRA DE AJUDANTE DE MONTADOR ELETROMECANICO (ILUMINAC | H | 6.5 | 15.7 | 3 | 105.1115
AO PUBLICA), INCLUSIVE ENCARGOS SOCIAIS
21.018.0025-A | REDE DE B.T.,AEREA,COM 3(TRES)CONDUTORES DE ALUMINIO,EXCLUSI | UN |  | 91.11
VE FORNECIMENTO DOS CONDUTORES(LANCE).INSTALACAO
20005 | MAO-DE-OBRA DE AJUDANTE DE MONTADOR ELETROMECANICO (ILUMINAC | H | 6.5 | 13.61 | 3 | 91.119
AO PUBLICA), INCLUSIVE ENCARGOS SOCIAIS DESONERADOS
21.018.0030-0 | REDE DE B.T.,AEREA,COM 4(QUATRO)CONDUTORES DE ALUMINIO,EXCLU | UN |  | 161.71
SIVE FORNECIMENTO DOS CONDUTORES(LANCE).INSTALACAO
01919 | MAO-DE-OBRA DE AJUDANTE DE MONTADOR ELETROMECANICO (ILUMINAC | H | 10 | 15.7 | 3 | 161.71
AO PUBLICA), INCLUSIVE ENCARGOS SOCIAIS
21.018.0030-A | REDE DE B.T.,AEREA,COM 4(QUATRO)CONDUTORES DE ALUMINIO,EXCLU | UN |  | 140.18
SIVE FORNECIMENTO DOS CONDUTORES(LANCE).INSTALACAO
20005 | MAO-DE-OBRA DE AJUDANTE DE MONTADOR ELETROMECANICO (ILUMINAC | H | 10 | 13.61 | 3 | 140.183
AO PUBLICA), INCLUSIVE ENCARGOS SOCIAIS DESONERADOS
21.018.0031-0 | REDE DE B.T.,AEREA,COM 1(UM)CONDUTOR DE ALUMINIO,EXCLUSIVE F | UN |  | 48.51
ORNECIMENTO DO CONDUTOR(LANCE).INSTALACAO
01919 | MAO-DE-OBRA DE AJUDANTE DE MONTADOR ELETROMECANICO (ILUMINAC | H | 3 | 15.7 | 3 | 48.513
AO PUBLICA), INCLUSIVE ENCARGOS SOCIAIS
21.018.0031-A | REDE DE B.T.,AEREA,COM 1(UM)CONDUTOR DE ALUMINIO,EXCLUSIVE F | UN |  | 42.05
ORNECIMENTO DO CONDUTOR(LANCE).INSTALACAO
20005 | MAO-DE-OBRA DE AJUDANTE DE MONTADOR ELETROMECANICO (ILUMINAC | H | 3 | 13.61 | 3 | 42.0549
AO PUBLICA), INCLUSIVE ENCARGOS SOCIAIS DESONERADOS
21.018.0032-0 | REDE DE B.T.,AEREA,COM 2(DOIS)CONDUTORES DE ALUMINIO,EXCLUSI | UN |  | 80.85
VE FORNECIMENTO DO CONDUTOR(LANCE).INSTALACAO
01919 | MAO-DE-OBRA DE AJUDANTE DE MONTADOR ELETROMECANICO (ILUMINAC | H | 5 | 15.7 | 3 | 80.855
AO PUBLICA), INCLUSIVE ENCARGOS SOCIAIS
21.018.0032-A | REDE DE B.T.,AEREA,COM 2(DOIS)CONDUTORES DE ALUMINIO,EXCLUSI | UN |  | 70.09
VE FORNECIMENTO DO CONDUTOR(LANCE).INSTALACAO
20005 | MAO-DE-OBRA DE AJUDANTE DE MONTADOR ELETROMECANICO (ILUMINAC | H | 5 | 13.61 | 3 | 70.0915
AO PUBLICA), INCLUSIVE ENCARGOS SOCIAIS DESONERADOS
21.018.0035-0 | REDE B.T.,AEREA,COM CABO MULTIPLEX OU SIMILAR,DE ALUMINIO,EX | UN |  | 9.37
CLUSIVE FORNECIMENTO DO CABO.INSTALACAO
01919 | MAO-DE-OBRA DE AJUDANTE DE MONTADOR ELETROMECANICO (ILUMINAC | H | 0.58 | 15.7 | 3 | 9.3792
AO PUBLICA), INCLUSIVE ENCARGOS SOCIAIS
21.018.0035-A | REDE B.T.,AEREA,COM CABO MULTIPLEX OU SIMILAR,DE ALUMINIO,EX | UN |  | 8.13
CLUSIVE FORNECIMENTO DO CABO.INSTALACAO
20005 | MAO-DE-OBRA DE AJUDANTE DE MONTADOR ELETROMECANICO (ILUMINAC | H | 0.58 | 13.61 | 3 | 8.1306
AO PUBLICA), INCLUSIVE ENCARGOS SOCIAIS DESONERADOS
21.018.0040-0 | ISOLADOR DE BAIXA TENSAO(BT),TIPO CARRETEL,NA COR MARROM,MED | UN |  | 6.44
INDO(72X72)MM.FORNECIMENTO
04210 | ISOLADOR TIPO CARRETILHA, MARROM, DE (72X72)MM | UN | 1 | 6.44 | 0 | 6.44
21.018.0040-A | ISOLADOR DE BAIXA TENSAO(BT),TIPO CARRETEL,NA COR MARROM,MED | UN |  | 6.44
INDO(72X72)MM.FORNECIMENTO
04210 | ISOLADOR TIPO CARRETILHA, MARROM, DE (72X72)MM | UN | 1 | 6.44 | 0 | 6.44
21.018.0045-0 | ISOLADOR TIPO PINO,13,8KV.FORNECIMENTO | UN |  | 32.13
11519 | ISOLADOR, TIPO PINO, PARA 13,8KV | UN | 1 | 32.13 | 0 | 32.13
21.018.0045-A | ISOLADOR TIPO PINO,13,8KV.FORNECIMENTO | UN |  | 32.13
11519 | ISOLADOR, TIPO PINO, PARA 13,8KV | UN | 1 | 32.13 | 0 | 32.13
21.018.0050-0 | MUFLA TERMINAL PARA CABO SINGELO 50MM2,15KV.FORNECIMENTO | UN |  | 215.2
11568 | MUFLA TERMINAL, EXTERNA, P/CABO DE 50MM2 | UN | 1 | 215.2 | 0 | 215.2
21.018.0050-A | MUFLA TERMINAL PARA CABO SINGELO 50MM2,15KV.FORNECIMENTO | UN |  | 215.2
11568 | MUFLA TERMINAL, EXTERNA, P/CABO DE 50MM2 | UN | 1 | 215.2 | 0 | 215.2
21.019.0078-0 | LUMINARIA LRJ-35 PARA LAMPADA VAPOR DE SODIO OU MULTIVAPOR M | UN |  | 420.64
ETALICO DE 70W,COM EQUIPAMENTO AUXILIAR INTEGRADO 220V(EM-RI
OLUZ Nº30),ENCAIXE EM TUBO COM DIAMETRO DE 48MM,CORPO DE ALU
MINIO INJETADO A ALTA PRESSAO,DIFUSOR EM POLICARBONATO INJET
ADO,RECEPTACULO E-27 COM ISOLAMENTO POR 5KV,CONFORME ESPECIF
ICACAO EM-RIOLUZ Nº65.FORNECIMENTO
11663 | LUMINARIA LRJ-35 (1XVS/MVM 70W), IP-65, COM EQUIPAMENTO AUXI | UN | 1 | 420.64 | 0 | 420.64
LIAR INTEGRADO
21.019.0078-A | LUMINARIA LRJ-35 PARA LAMPADA VAPOR DE SODIO OU MULTIVAPOR M | UN |  | 420.64
ETALICO DE 70W,COM EQUIPAMENTO AUXILIAR INTEGRADO 220V(EM-RI
OLUZ Nº30),ENCAIXE EM TUBO COM DIAMETRO DE 48MM,CORPO DE ALU
MINIO INJETADO A ALTA PRESSAO,DIFUSOR EM POLICARBONATO INJET
ADO,RECEPTACULO E-27 COM ISOLAMENTO POR 5KV,CONFORME ESPECIF
ICACAO EM-RIOLUZ Nº65.FORNECIMENTO
11663 | LUMINARIA LRJ-35 (1XVS/MVM 70W), IP-65, COM EQUIPAMENTO AUXI | UN | 1 | 420.64 | 0 | 420.64
LIAR INTEGRADO
21.019.0090-0 | LUMINARIA LRJ-36 PARA LAMPADA VAPOR DE SODIO OU MULTIVAPOR M | UN |  | 241.88
ETALICO DE 150W,TUBULAR,COM EQUIPAMENTO AUXILIAR INTEGRADO,2
20V(EM-RIOLUZ Nº30),COM ENCAIXE EM TUBO COM DIAMETRO 48MM,CO
RPO EM ALUMINIO INJETADO A ALTA PRESSAO,DIFUSOR EM POLICARBO
NATO INJETADO,RECEPTACULO E-40,COM ISOLAMENTO PARA 5KV,EM-RI
OLUZ Nº67.FORNECIMENTO
11665 | LUMINARIA LRJ-36 (1XVS/MVM 150W), IP-65, COM EQUIPAMENTO AUX | UN | 1 | 241.88 | 0 | 241.88
ILIAR INTEGRADO
21.019.0090-A | LUMINARIA LRJ-36 PARA LAMPADA VAPOR DE SODIO OU MULTIVAPOR M | UN |  | 241.88
ETALICO DE 150W,TUBULAR,COM EQUIPAMENTO AUXILIAR INTEGRADO,2
20V(EM-RIOLUZ Nº30),COM ENCAIXE EM TUBO COM DIAMETRO 48MM,CO
RPO EM ALUMINIO INJETADO A ALTA PRESSAO,DIFUSOR EM POLICARBO
NATO INJETADO,RECEPTACULO E-40,COM ISOLAMENTO PARA 5KV,EM-RI
OLUZ Nº67.FORNECIMENTO
11665 | LUMINARIA LRJ-36 (1XVS/MVM 150W), IP-65, COM EQUIPAMENTO AUX | UN | 1 | 241.88 | 0 | 241.88
ILIAR INTEGRADO
21.019.0095-0 | LUMINARIA LRJ-33 PARA LAMPADA VAPOR DE SODIO OU MULTIVAPOR M | UN |  | 695.56
ETALICO DE 250W,IP-66,VIDRO CURVO,CORPO EM ALUMINIO INJETADO
,PARA ENCAIXE EM TUBO COM DIAMETRO DE 60,3MM,COM EQUIPAMENTO
AUXILIAR INTEGRADO(EM-RIOLUZ Nº30),REFLETOR EM CHAPA DE ALU
MINIO 99,85% CONFORME ESPECIFICACAO EM-RIOLUZ Nº63.FORNECIME
NTO
11666 | LUMINARIA LRJ-33 (1XVS/MVM 250W), IP-66, COM EQUIPAMENTO AUX | UN | 1 | 695.56 | 0 | 695.56
ILIAR INTEGRADO
21.019.0095-A | LUMINARIA LRJ-33 PARA LAMPADA VAPOR DE SODIO OU MULTIVAPOR M | UN |  | 695.56
ETALICO DE 250W,IP-66,VIDRO CURVO,CORPO EM ALUMINIO INJETADO
,PARA ENCAIXE EM TUBO COM DIAMETRO DE 60,3MM,COM EQUIPAMENTO
AUXILIAR INTEGRADO(EM-RIOLUZ Nº30),REFLETOR EM CHAPA DE ALU
MINIO 99,85% CONFORME ESPECIFICACAO EM-RIOLUZ Nº63.FORNECIME
NTO
11666 | LUMINARIA LRJ-33 (1XVS/MVM 250W), IP-66, COM EQUIPAMENTO AUX | UN | 1 | 695.56 | 0 | 695.56
ILIAR INTEGRADO
21.019.0105-0 | LUMINARIA LRJ-37 PARA LAMPADA A VAPOR DE SODIO OU MULTIVAPOR | UN |  | 1008
METALICO DE 250W TUBULAR,COM EQUIPAMENTO AUXILIAR INTEGRADO
220/250V (EM-RIOLUZ Nº30),ENCAIXE EM TUBO COM DIAMETRO DE 6
0,3MM,CORPO EM ALUMINIO INJETADO A ALTA PRESSAO,DIFUSOR EM P
OLICARBONATO INJETADO,RECEPTACULO E-40 COM ISOLAMENTO PARA 5
KV,CONFORME ESPECIFICACAO EM-RIOLUZ Nº68.FORNECIMENTO
11668 | LUMINARIA LRJ-37 (1XVS/MVM 250W), TUBULAR, IP-65, COM EQUIPA | UN | 1 | 1008 | 0 | 1008
MENTO AUXILIAR INTEGRADO
21.019.0105-A | LUMINARIA LRJ-37 PARA LAMPADA A VAPOR DE SODIO OU MULTIVAPOR | UN |  | 1008
METALICO DE 250W TUBULAR,COM EQUIPAMENTO AUXILIAR INTEGRADO
220/250V (EM-RIOLUZ Nº30),ENCAIXE EM TUBO COM DIAMETRO DE 6
0,3MM,CORPO EM ALUMINIO INJETADO A ALTA PRESSAO,DIFUSOR EM P
OLICARBONATO INJETADO,RECEPTACULO E-40 COM ISOLAMENTO PARA 5
KV,CONFORME ESPECIFICACAO EM-RIOLUZ Nº68.FORNECIMENTO
11668 | LUMINARIA LRJ-37 (1XVS/MVM 250W), TUBULAR, IP-65, COM EQUIPA | UN | 1 | 1008 | 0 | 1008
MENTO AUXILIAR INTEGRADO
21.019.0110-0 | LUMINARIA LRJ-32 PARA LAMPADA VAPOR DE SODIO OU MULTIVAPOR M | UN |  | 860
ETALICO DE 400W,IP-66,VIDRO CURVO,CORPO EM ALUMINIO INJETADO
,PARA ENCAIXE EM TUBO COM DIAMETRO DE 60,3MM,COM EQUIPAMENTO
AUXILIAR INTEGRADO (EM-RIOLUZ Nº30),REFLETOR EM CHAPA DE AL
UMINIO 99,85% CONFORME ESPECIFICACAO EM-RIOLUZ Nº62.FORNECIM
ENTO
11669 | LUMINARIA LRJ-32 (1XVS/MVM 400W), IP-66, COM EQUIPAMENTO AUX | UN | 1 | 860 | 0 | 860
ILIAR INTEGRADO
21.019.0110-A | LUMINARIA LRJ-32 PARA LAMPADA VAPOR DE SODIO OU MULTIVAPOR M | UN |  | 860
ETALICO DE 400W,IP-66,VIDRO CURVO,CORPO EM ALUMINIO INJETADO
,PARA ENCAIXE EM TUBO COM DIAMETRO DE 60,3MM,COM EQUIPAMENTO
AUXILIAR INTEGRADO (EM-RIOLUZ Nº30),REFLETOR EM CHAPA DE AL
UMINIO 99,85% CONFORME ESPECIFICACAO EM-RIOLUZ Nº62.FORNECIM
ENTO
11669 | LUMINARIA LRJ-32 (1XVS/MVM 400W), IP-66, COM EQUIPAMENTO AUX | UN | 1 | 860 | 0 | 860
ILIAR INTEGRADO
21.020.0050-0 | BRACO,PADRAO RIOLUZ,COM 0,57M OU 1,77M DE PROJECAO HORIZONTA | UN |  | 153.86
L,PARA LUMINARIA LRJ-10,EM POSTE DE CONCRETO,COM FORNECIMENT
O DAS FERRAGENS DE FIXACAO,EXCLUSIVE FORNECIMENTO DO BRACO.C
OLOCACAO
01919 | MAO-DE-OBRA DE AJUDANTE DE MONTADOR ELETROMECANICO (ILUMINAC | H | 1 | 15.7 | 3 | 16.171
AO PUBLICA), INCLUSIVE ENCARGOS SOCIAIS
10920 | PARAFUSO FRANCES DE FERRO GALVANIZADO,C/PORCA, MEDINDO (5/8" | UN | 3 | 5.58 | 0 | 16.74
X2.1/2")
11504 | ARRUELA LISA DE ACO GALVANIZADO, DE 5/8" | UN | 3 | 0.49 | 0 | 1.47
11505 | CINTA CIRCULAR DE ACO GALVANIZADO COM PARAFUSOS, DE APROXIMA | UN | 2 | 59.74 | 0 | 119.48
DAMENTE 240MM
21.020.0050-A | BRACO,PADRAO RIOLUZ,COM 0,57M OU 1,77M DE PROJECAO HORIZONTA | UN |  | 151.7
L,PARA LUMINARIA LRJ-10,EM POSTE DE CONCRETO,COM FORNECIMENT
O DAS FERRAGENS DE FIXACAO,EXCLUSIVE FORNECIMENTO DO BRACO.C
OLOCACAO
10920 | PARAFUSO FRANCES DE FERRO GALVANIZADO,C/PORCA, MEDINDO (5/8" | UN | 3 | 5.58 | 0 | 16.74
X2.1/2")
11504 | ARRUELA LISA DE ACO GALVANIZADO, DE 5/8" | UN | 3 | 0.49 | 0 | 1.47
11505 | CINTA CIRCULAR DE ACO GALVANIZADO COM PARAFUSOS, DE APROXIMA | UN | 2 | 59.74 | 0 | 119.48
DAMENTE 240MM
20005 | MAO-DE-OBRA DE AJUDANTE DE MONTADOR ELETROMECANICO (ILUMINAC | H | 1 | 13.61 | 3 | 14.0183
AO PUBLICA), INCLUSIVE ENCARGOS SOCIAIS DESONERADOS
21.020.0055-0 | BRACO,PADRAO RIOLUZ,DE 1,50M ATE 2,50M DE PROJECAO HORIZONTA | UN |  | 314.02
L,EM POSTE RETO DE ACO OU CONCRETO,COM FORNECIMENTO DAS FERR
AGENS DE FIXACAO;EXCLUSIVE FORNECIMENTO DO BRACO.COLOCACAO
01919 | MAO-DE-OBRA DE AJUDANTE DE MONTADOR ELETROMECANICO (ILUMINAC | H | 2 | 15.7 | 3 | 32.342
AO PUBLICA), INCLUSIVE ENCARGOS SOCIAIS
10920 | PARAFUSO FRANCES DE FERRO GALVANIZADO,C/PORCA, MEDINDO (5/8" | UN | 6 | 5.58 | 0 | 33.48
X2.1/2")
10921 | PORCA SEXTAVADA, EM ACO BAIXO CARBONO (1010/1020, UNC, 5/8", | UN | 6 | 1.05 | 0 | 6.3
ACABAMENTO POLIDO
11504 | ARRUELA LISA DE ACO GALVANIZADO, DE 5/8" | UN | 6 | 0.49 | 0 | 2.94
11505 | CINTA CIRCULAR DE ACO GALVANIZADO COM PARAFUSOS, DE APROXIMA | UN | 4 | 59.74 | 0 | 238.96
DAMENTE 240MM
21.020.0055-A | BRACO,PADRAO RIOLUZ,DE 1,50M ATE 2,50M DE PROJECAO HORIZONTA | UN |  | 309.71
L,EM POSTE RETO DE ACO OU CONCRETO,COM FORNECIMENTO DAS FERR
AGENS DE FIXACAO;EXCLUSIVE FORNECIMENTO DO BRACO.COLOCACAO
10920 | PARAFUSO FRANCES DE FERRO GALVANIZADO,C/PORCA, MEDINDO (5/8" | UN | 6 | 5.58 | 0 | 33.48
X2.1/2")
10921 | PORCA SEXTAVADA, EM ACO BAIXO CARBONO (1010/1020, UNC, 5/8", | UN | 6 | 1.05 | 0 | 6.3
ACABAMENTO POLIDO
11504 | ARRUELA LISA DE ACO GALVANIZADO, DE 5/8" | UN | 6 | 0.49 | 0 | 2.94
11505 | CINTA CIRCULAR DE ACO GALVANIZADO COM PARAFUSOS, DE APROXIMA | UN | 4 | 59.74 | 0 | 238.96
DAMENTE 240MM
20005 | MAO-DE-OBRA DE AJUDANTE DE MONTADOR ELETROMECANICO (ILUMINAC | H | 2 | 13.61 | 3 | 28.0366
AO PUBLICA), INCLUSIVE ENCARGOS SOCIAIS DESONERADOS
21.020.0060-0 | BRACO,PADRAO RIOLUZ,DE 2,60M ATE 3,50M DE PROJECAO HORIZONTA | UN |  | 346.36
L,EM POSTE RETO DE ACO OU CONCRETO,COM FORNECIMENTO DAS FERR
AGENS DE FIXACAO,EXCLUSIVE FORNECIMENTO DO BRACO.COLOCACAO
01919 | MAO-DE-OBRA DE AJUDANTE DE MONTADOR ELETROMECANICO (ILUMINAC | H | 4 | 15.7 | 3 | 64.684
AO PUBLICA), INCLUSIVE ENCARGOS SOCIAIS
10920 | PARAFUSO FRANCES DE FERRO GALVANIZADO,C/PORCA, MEDINDO (5/8" | UN | 6 | 5.58 | 0 | 33.48
X2.1/2")
10921 | PORCA SEXTAVADA, EM ACO BAIXO CARBONO (1010/1020, UNC, 5/8", | UN | 6 | 1.05 | 0 | 6.3
ACABAMENTO POLIDO
11504 | ARRUELA LISA DE ACO GALVANIZADO, DE 5/8" | UN | 6 | 0.49 | 0 | 2.94
11505 | CINTA CIRCULAR DE ACO GALVANIZADO COM PARAFUSOS, DE APROXIMA | UN | 4 | 59.74 | 0 | 238.96
DAMENTE 240MM
21.020.0060-A | BRACO,PADRAO RIOLUZ,DE 2,60M ATE 3,50M DE PROJECAO HORIZONTA | UN |  | 337.75
L,EM POSTE RETO DE ACO OU CONCRETO,COM FORNECIMENTO DAS FERR
AGENS DE FIXACAO,EXCLUSIVE FORNECIMENTO DO BRACO.COLOCACAO
10920 | PARAFUSO FRANCES DE FERRO GALVANIZADO,C/PORCA, MEDINDO (5/8" | UN | 6 | 5.58 | 0 | 33.48
X2.1/2")
10921 | PORCA SEXTAVADA, EM ACO BAIXO CARBONO (1010/1020, UNC, 5/8", | UN | 6 | 1.05 | 0 | 6.3
ACABAMENTO POLIDO
11504 | ARRUELA LISA DE ACO GALVANIZADO, DE 5/8" | UN | 6 | 0.49 | 0 | 2.94
11505 | CINTA CIRCULAR DE ACO GALVANIZADO COM PARAFUSOS, DE APROXIMA | UN | 4 | 59.74 | 0 | 238.96
DAMENTE 240MM
20005 | MAO-DE-OBRA DE AJUDANTE DE MONTADOR ELETROMECANICO (ILUMINAC | H | 4 | 13.61 | 3 | 56.0732
AO PUBLICA), INCLUSIVE ENCARGOS SOCIAIS DESONERADOS
21.020.0065-0 | LUMINARIA COM LAMPADA DE DESCARGA,COM OU SEM REATOR INTEGRAD | UN |  | 16.17
O,EM PONTA DE BRACO OU POSTE RETO(ACO OU CONCRETO)ATE 6M DE
ALTURA,EXCLUSIVE FORNECIMENTO DA LUMINARIA.COLOCACAO
01919 | MAO-DE-OBRA DE AJUDANTE DE MONTADOR ELETROMECANICO (ILUMINAC | H | 1 | 15.7 | 3 | 16.171
AO PUBLICA), INCLUSIVE ENCARGOS SOCIAIS
21.020.0065-A | LUMINARIA COM LAMPADA DE DESCARGA,COM OU SEM REATOR INTEGRAD | UN |  | 14.01
O,EM PONTA DE BRACO OU POSTE RETO(ACO OU CONCRETO)ATE 6M DE
ALTURA,EXCLUSIVE FORNECIMENTO DA LUMINARIA.COLOCACAO
20005 | MAO-DE-OBRA DE AJUDANTE DE MONTADOR ELETROMECANICO (ILUMINAC | H | 1 | 13.61 | 3 | 14.0183
AO PUBLICA), INCLUSIVE ENCARGOS SOCIAIS DESONERADOS
21.020.0070-0 | LUMINARIA ABERTA COM LAMPADA DE DESCARGA,SEM REATOR INTEGRAD | UN |  | 16.17
O,EM PONTA DE BRACO,ATE 10M DE ALTURA,EXCLUSIVE FORNECIMENTO
DA LUMINARIA.COLOCACAO
01919 | MAO-DE-OBRA DE AJUDANTE DE MONTADOR ELETROMECANICO (ILUMINAC | H | 1 | 15.7 | 3 | 16.171
AO PUBLICA), INCLUSIVE ENCARGOS SOCIAIS
21.020.0070-A | LUMINARIA ABERTA COM LAMPADA DE DESCARGA,SEM REATOR INTEGRAD | UN |  | 14.01
O,EM PONTA DE BRACO,ATE 10M DE ALTURA,EXCLUSIVE FORNECIMENTO
DA LUMINARIA.COLOCACAO
20005 | MAO-DE-OBRA DE AJUDANTE DE MONTADOR ELETROMECANICO (ILUMINAC | H | 1 | 13.61 | 3 | 14.0183
AO PUBLICA), INCLUSIVE ENCARGOS SOCIAIS DESONERADOS
21.020.0075-0 | LUMINARIA FECHADA COM LAMPADA DE DESCARGA,COM REATOR INTEGRA | UN |  | 32.34
DO,EM PONTA DE BRACO OU POSTE DE ACO CURVO ATE 10,00M DE ALT
URA,EXCLUSIVE FORNECIMENTO DA LUMINARIA.COLOCACAO
01919 | MAO-DE-OBRA DE AJUDANTE DE MONTADOR ELETROMECANICO (ILUMINAC | H | 2 | 15.7 | 3 | 32.342
AO PUBLICA), INCLUSIVE ENCARGOS SOCIAIS
21.020.0075-A | LUMINARIA FECHADA COM LAMPADA DE DESCARGA,COM REATOR INTEGRA | UN |  | 28.03
DO,EM PONTA DE BRACO OU POSTE DE ACO CURVO ATE 10,00M DE ALT
URA,EXCLUSIVE FORNECIMENTO DA LUMINARIA.COLOCACAO
20005 | MAO-DE-OBRA DE AJUDANTE DE MONTADOR ELETROMECANICO (ILUMINAC | H | 2 | 13.61 | 3 | 28.0366
AO PUBLICA), INCLUSIVE ENCARGOS SOCIAIS DESONERADOS
21.020.0080-0 | LUMINARIA FECHADA COM LAMPADA DE DESCARGA,SEM REATOR INTEGRA | UN |  | 24.25
DO,EM PONTA DE BRACO OU POSTE DE ACO CURVO ATE 10,00M DE ALT
URA,EXCLUSIVE FORNECIMENTO DA LUMINARIA.COLOCACAO
01919 | MAO-DE-OBRA DE AJUDANTE DE MONTADOR ELETROMECANICO (ILUMINAC | H | 1.5 | 15.7 | 3 | 24.2565
AO PUBLICA), INCLUSIVE ENCARGOS SOCIAIS
21.020.0080-A | LUMINARIA FECHADA COM LAMPADA DE DESCARGA,SEM REATOR INTEGRA | UN |  | 21.02
DO,EM PONTA DE BRACO OU POSTE DE ACO CURVO ATE 10,00M DE ALT
URA,EXCLUSIVE FORNECIMENTO DA LUMINARIA.COLOCACAO
20005 | MAO-DE-OBRA DE AJUDANTE DE MONTADOR ELETROMECANICO (ILUMINAC | H | 1.5 | 13.61 | 3 | 21.0275
AO PUBLICA), INCLUSIVE ENCARGOS SOCIAIS DESONERADOS
21.020.0085-0 | LUMINARIA COM LAMPADA DE DESCARGA,COM OU SEM REATOR INTEGRAD | UN |  | 80.85
O,EM PONTA DE BRACO OU POSTE DE ACO CURVO,DE 11,00M ATE 15,0
0M DE ALTURA,EXCLUSIVE FORNECIMENTO DA LUMINARIA.COLOCACAO
01919 | MAO-DE-OBRA DE AJUDANTE DE MONTADOR ELETROMECANICO (ILUMINAC | H | 5 | 15.7 | 3 | 80.855
AO PUBLICA), INCLUSIVE ENCARGOS SOCIAIS
21.020.0085-A | LUMINARIA COM LAMPADA DE DESCARGA,COM OU SEM REATOR INTEGRAD | UN |  | 70.09
O,EM PONTA DE BRACO OU POSTE DE ACO CURVO,DE 11,00M ATE 15,0
0M DE ALTURA,EXCLUSIVE FORNECIMENTO DA LUMINARIA.COLOCACAO
20005 | MAO-DE-OBRA DE AJUDANTE DE MONTADOR ELETROMECANICO (ILUMINAC | H | 5 | 13.61 | 3 | 70.0915
AO PUBLICA), INCLUSIVE ENCARGOS SOCIAIS DESONERADOS
21.020.0090-0 | BASE PARA TOPO DE POSTE,EM POSTE RETO(ACO OU CONCRETO),PARA | UN |  | 48.51
ALTURAS DE 10,00 ATE 15,00M,PARA LUMINARIA PONTA DE BRACO,EX
CLUSIVE LUMINARIAS E BASE.COLOCACAO
01919 | MAO-DE-OBRA DE AJUDANTE DE MONTADOR ELETROMECANICO (ILUMINAC | H | 3 | 15.7 | 3 | 48.513
AO PUBLICA), INCLUSIVE ENCARGOS SOCIAIS
21.020.0090-A | BASE PARA TOPO DE POSTE,EM POSTE RETO(ACO OU CONCRETO),PARA | UN |  | 42.05
ALTURAS DE 10,00 ATE 15,00M,PARA LUMINARIA PONTA DE BRACO,EX
CLUSIVE LUMINARIAS E BASE.COLOCACAO
20005 | MAO-DE-OBRA DE AJUDANTE DE MONTADOR ELETROMECANICO (ILUMINAC | H | 3 | 13.61 | 3 | 42.0549
AO PUBLICA), INCLUSIVE ENCARGOS SOCIAIS DESONERADOS
21.020.0095-0 | BASE PARA TOPO DE POSTE,EM POSTE RETO(ACO OU CONCRETO),PARA | UN |  | 32.34
ALTURA DE 9,00M,PARA LUMINARIA PONTA DE BRACO,EXCLUSIVE LUMI
NARIAS E BASE.COLOCACAO
01919 | MAO-DE-OBRA DE AJUDANTE DE MONTADOR ELETROMECANICO (ILUMINAC | H | 2 | 15.7 | 3 | 32.342
AO PUBLICA), INCLUSIVE ENCARGOS SOCIAIS
21.020.0095-A | BASE PARA TOPO DE POSTE,EM POSTE RETO(ACO OU CONCRETO),PARA | UN |  | 28.03
ALTURA DE 9,00M,PARA LUMINARIA PONTA DE BRACO,EXCLUSIVE LUMI
NARIAS E BASE.COLOCACAO
20005 | MAO-DE-OBRA DE AJUDANTE DE MONTADOR ELETROMECANICO (ILUMINAC | H | 2 | 13.61 | 3 | 28.0366
AO PUBLICA), INCLUSIVE ENCARGOS SOCIAIS DESONERADOS
21.020.0106-0 | COMANDO DE CIRCUITO,PADRAO RIOLUZ,EXCLUSIVE O FORNECIMENTO D | UN |  | 113.19
AS FERRAGENS DE FIXACAO E DO COMANDO.COLOCACAO
01919 | MAO-DE-OBRA DE AJUDANTE DE MONTADOR ELETROMECANICO (ILUMINAC | H | 7 | 15.7 | 3 | 113.197
AO PUBLICA), INCLUSIVE ENCARGOS SOCIAIS
21.020.0106-A | COMANDO DE CIRCUITO,PADRAO RIOLUZ,EXCLUSIVE O FORNECIMENTO D | UN |  | 98.12
AS FERRAGENS DE FIXACAO E DO COMANDO.COLOCACAO
20005 | MAO-DE-OBRA DE AJUDANTE DE MONTADOR ELETROMECANICO (ILUMINAC | H | 7 | 13.61 | 3 | 98.1281
AO PUBLICA), INCLUSIVE ENCARGOS SOCIAIS DESONERADOS
21.020.0107-0 | CONDUITE FLEXIVEL GALVANIZADO,COM DIAMETRO DE 63MM(2.1/2"),P | M |  | 43.88
ARA ACABAMENTO.FORNECIMENTO E COLOCACAO
01919 | MAO-DE-OBRA DE AJUDANTE DE MONTADOR ELETROMECANICO (ILUMINAC | H | 0.1 | 15.7 | 3 | 1.6171
AO PUBLICA), INCLUSIVE ENCARGOS SOCIAIS
04256 | CONDUITE FLEXIVEL, GALVANIZADO DE 2.1/2" | M | 1 | 42.27 | 0 | 42.27
21.020.0107-A | CONDUITE FLEXIVEL GALVANIZADO,COM DIAMETRO DE 63MM(2.1/2"),P | M |  | 43.67
ARA ACABAMENTO.FORNECIMENTO E COLOCACAO
04256 | CONDUITE FLEXIVEL, GALVANIZADO DE 2.1/2" | M | 1 | 42.27 | 0 | 42.27
20005 | MAO-DE-OBRA DE AJUDANTE DE MONTADOR ELETROMECANICO (ILUMINAC | H | 0.1 | 13.61 | 3 | 1.4018
AO PUBLICA), INCLUSIVE ENCARGOS SOCIAIS DESONERADOS
21.021.0010-0 | BASE PARA SUSTENTACAO DE POSTE DE ACO RETO DE ATE 7,00M,MODE | UN |  | 1220
LO TRAPEZOIDAL EM ACO ZINCADO,COM ALTURA DE 400MM,COM PORTIN
HOLA DE VISITA,INCLUSIVE CHUMBADORES E PARAFUSOS.FORNECIMENT
O
11489 | BASE EM ACO ZINCADO, PARA SUSTENTACAO DE POSTE DE ACO RETO, | UN | 1 | 1220 | 0 | 1220
TRAPEZOIDAL DE ATE 7M, COM PORTINHOLA, INCL. CHUMB. E PARAF.
21.021.0010-A | BASE PARA SUSTENTACAO DE POSTE DE ACO RETO DE ATE 7,00M,MODE | UN |  | 1220
LO TRAPEZOIDAL EM ACO ZINCADO,COM ALTURA DE 400MM,COM PORTIN
HOLA DE VISITA,INCLUSIVE CHUMBADORES E PARAFUSOS.FORNECIMENT
O
11489 | BASE EM ACO ZINCADO, PARA SUSTENTACAO DE POSTE DE ACO RETO, | UN | 1 | 1220 | 0 | 1220
TRAPEZOIDAL DE ATE 7M, COM PORTINHOLA, INCL. CHUMB. E PARAF.
21.021.0015-0 | BASE PARA SUSTENTACAO DE POSTE DE ACO RETO DE 8,00 ATE 12,00 | UN |  | 2560
M,MODELO TRAPEZOIDAL EM ACO ZINCADO,COM ALTURA DE 400MM,COM
PORTINHOLA DE VISITA,INCLUSIVE CHUMBADORES E PARAFUSOS.FORNE
CIMENTO
11490 | BASE EM ACO ZINCADO, PARA SUSTENTACAO DEPOSTE DE ACO RETO, T | UN | 1 | 2560 | 0 | 2560
RAPEZOIDAL DE 8 A 12M, COM PORTINHOLA, INCL. CHUMB. E PARAF.
21.021.0015-A | BASE PARA SUSTENTACAO DE POSTE DE ACO RETO DE 8,00 ATE 12,00 | UN |  | 2560
M,MODELO TRAPEZOIDAL EM ACO ZINCADO,COM ALTURA DE 400MM,COM
PORTINHOLA DE VISITA,INCLUSIVE CHUMBADORES E PARAFUSOS.FORNE
CIMENTO
11490 | BASE EM ACO ZINCADO, PARA SUSTENTACAO DEPOSTE DE ACO RETO, T | UN | 1 | 2560 | 0 | 2560
RAPEZOIDAL DE 8 A 12M, COM PORTINHOLA, INCL. CHUMB. E PARAF.
21.024.0010-0 | UM CONDUTOR SINGELO EM LINHA DE DUTOS,EXCLUSIVE FORNECIMENTO | M |  | 3.23
DE CONDUTOR E DOS DUTOS.COLOCACAO
01919 | MAO-DE-OBRA DE AJUDANTE DE MONTADOR ELETROMECANICO (ILUMINAC | H | 0.2 | 15.7 | 3 | 3.2342
AO PUBLICA), INCLUSIVE ENCARGOS SOCIAIS
21.024.0010-A | UM CONDUTOR SINGELO EM LINHA DE DUTOS,EXCLUSIVE FORNECIMENTO | M |  | 2.8
DE CONDUTOR E DOS DUTOS.COLOCACAO
20005 | MAO-DE-OBRA DE AJUDANTE DE MONTADOR ELETROMECANICO (ILUMINAC | H | 0.2 | 13.61 | 3 | 2.8037
AO PUBLICA), INCLUSIVE ENCARGOS SOCIAIS DESONERADOS
21.024.0015-0 | 2(DOIS)CONDUTORES SINGELOS EM LINHA DE DUTOS,EXCLUSIVE FORNE | M |  | 4.04
CIMENTO DE CONDUTOR E DOS DUTOS.COLOCACAO
01919 | MAO-DE-OBRA DE AJUDANTE DE MONTADOR ELETROMECANICO (ILUMINAC | H | 0.25 | 15.7 | 3 | 4.0428
AO PUBLICA), INCLUSIVE ENCARGOS SOCIAIS
21.024.0015-A | 2(DOIS)CONDUTORES SINGELOS EM LINHA DE DUTOS,EXCLUSIVE FORNE | M |  | 3.5
CIMENTO DE CONDUTOR E DOS DUTOS.COLOCACAO
20005 | MAO-DE-OBRA DE AJUDANTE DE MONTADOR ELETROMECANICO (ILUMINAC | H | 0.25 | 13.61 | 3 | 3.5046
AO PUBLICA), INCLUSIVE ENCARGOS SOCIAIS DESONERADOS
21.024.0020-0 | 3(TRES)CONDUTORES SINGELOS EM LINHA DE DUTOS,EXCLUSIVE FORNE | M |  | 4.85
CIMENTO DE CONDUTOR E DOS DUTOS.COLOCACAO
01919 | MAO-DE-OBRA DE AJUDANTE DE MONTADOR ELETROMECANICO (ILUMINAC | H | 0.3 | 15.7 | 3 | 4.8513
AO PUBLICA), INCLUSIVE ENCARGOS SOCIAIS
21.024.0020-A | 3(TRES)CONDUTORES SINGELOS EM LINHA DE DUTOS,EXCLUSIVE FORNE | M |  | 4.2
CIMENTO DE CONDUTOR E DOS DUTOS.COLOCACAO
20005 | MAO-DE-OBRA DE AJUDANTE DE MONTADOR ELETROMECANICO (ILUMINAC | H | 0.3 | 13.61 | 3 | 4.2055
AO PUBLICA), INCLUSIVE ENCARGOS SOCIAIS DESONERADOS
21.024.0025-0 | 4(QUATRO)CONDUTORES SINGELOS EM LINHA DE DUTOS,EXCLUSIVE FOR | M |  | 6.46
NECIMENTO DE CONDUTOR E DOS DUTOS.COLOCACAO
01919 | MAO-DE-OBRA DE AJUDANTE DE MONTADOR ELETROMECANICO (ILUMINAC | H | 0.4 | 15.7 | 3 | 6.4684
AO PUBLICA), INCLUSIVE ENCARGOS SOCIAIS
21.024.0025-A | 4(QUATRO)CONDUTORES SINGELOS EM LINHA DE DUTOS,EXCLUSIVE FOR | M |  | 5.6
NECIMENTO DE CONDUTOR E DOS DUTOS.COLOCACAO
20005 | MAO-DE-OBRA DE AJUDANTE DE MONTADOR ELETROMECANICO (ILUMINAC | H | 0.4 | 13.61 | 3 | 5.6073
AO PUBLICA), INCLUSIVE ENCARGOS SOCIAIS DESONERADOS
21.024.0030-0 | UM CABO BIFASICO,EM LINHA DE DUTOS,EXCLUSIVE FORNECIMENTO DO | M |  | 4.85
S CABOS E DOS DUTOS.COLOCACAO
01919 | MAO-DE-OBRA DE AJUDANTE DE MONTADOR ELETROMECANICO (ILUMINAC | H | 0.3 | 15.7 | 3 | 4.8513
AO PUBLICA), INCLUSIVE ENCARGOS SOCIAIS
21.024.0030-A | UM CABO BIFASICO,EM LINHA DE DUTOS,EXCLUSIVE FORNECIMENTO DO | M |  | 4.2
S CABOS E DOS DUTOS.COLOCACAO
20005 | MAO-DE-OBRA DE AJUDANTE DE MONTADOR ELETROMECANICO (ILUMINAC | H | 0.3 | 13.61 | 3 | 4.2055
AO PUBLICA), INCLUSIVE ENCARGOS SOCIAIS DESONERADOS
21.024.0035-0 | UM CABO TRIFASICO,EM LINHA DE DUTOS,EXCLUSIVE FORNECIMENTO D | M |  | 4.85
OS CABOS E DOS DUTOS.COLOCACAO
01919 | MAO-DE-OBRA DE AJUDANTE DE MONTADOR ELETROMECANICO (ILUMINAC | H | 0.3 | 15.7 | 3 | 4.8513
AO PUBLICA), INCLUSIVE ENCARGOS SOCIAIS
21.024.0035-A | UM CABO TRIFASICO,EM LINHA DE DUTOS,EXCLUSIVE FORNECIMENTO D | M |  | 4.2
OS CABOS E DOS DUTOS.COLOCACAO
20005 | MAO-DE-OBRA DE AJUDANTE DE MONTADOR ELETROMECANICO (ILUMINAC | H | 0.3 | 13.61 | 3 | 4.2055
AO PUBLICA), INCLUSIVE ENCARGOS SOCIAIS DESONERADOS
21.024.0040-0 | ARAME DE FERRO GALVANIZADO,SECAO 2MM2(12AWG),EMBUCHADO COM P | M |  | 2.24
APEL,EM LINHA DE DUTOS,EXCLUSIVE DUTOS.FORNECIMENTO E COLOCA
CAO
01919 | MAO-DE-OBRA DE AJUDANTE DE MONTADOR ELETROMECANICO (ILUMINAC | H | 0.1 | 15.7 | 3 | 1.6171
AO PUBLICA), INCLUSIVE ENCARGOS SOCIAIS
02864 | ARAME GALVANIZADO Nº 12 | KG | 0.05 | 12.5 | 0 | 0.625
21.024.0040-A | ARAME DE FERRO GALVANIZADO,SECAO 2MM2(12AWG),EMBUCHADO COM P | M |  | 2.02
APEL,EM LINHA DE DUTOS,EXCLUSIVE DUTOS.FORNECIMENTO E COLOCA
CAO
02864 | ARAME GALVANIZADO Nº 12 | KG | 0.05 | 12.5 | 0 | 0.625
20005 | MAO-DE-OBRA DE AJUDANTE DE MONTADOR ELETROMECANICO (ILUMINAC | H | 0.1 | 13.61 | 3 | 1.4018
AO PUBLICA), INCLUSIVE ENCARGOS SOCIAIS DESONERADOS
21.024.0100-0 | ANILHA DE NYLON PARA INDENTIFICACAO DE CONDUTOR XLPE DE 25 A | UN |  | 0.12
35MM2.FORNECIMENTO
11601 | ANILHA DE NYLON PARA IDENTIFICACAO DE CONDUTORES XLPE DE 25 | UN | 1 | 0.12 | 0 | 0.12
A 35MM2
21.024.0100-A | ANILHA DE NYLON PARA INDENTIFICACAO DE CONDUTOR XLPE DE 25 A | UN |  | 0.12
35MM2.FORNECIMENTO
11601 | ANILHA DE NYLON PARA IDENTIFICACAO DE CONDUTORES XLPE DE 25 | UN | 1 | 0.12 | 0 | 0.12
A 35MM2
21.024.0105-0 | ANILHA DE NYLON PARA IDENTIFICACAO DE CONDUTOR XLPE DE 50 A | UN |  | 0.17
70MM2.FORNECIMENTO
11602 | ANILHA DE NYLON, PARA IDENTIFICACAO DE CONDUTORES XLPE DE 50 | UN | 1 | 0.17 | 0 | 0.17
A 70MM2
21.024.0105-A | ANILHA DE NYLON PARA IDENTIFICACAO DE CONDUTOR XLPE DE 50 A | UN |  | 0.17
70MM2.FORNECIMENTO
11602 | ANILHA DE NYLON, PARA IDENTIFICACAO DE CONDUTORES XLPE DE 50 | UN | 1 | 0.17 | 0 | 0.17
A 70MM2
21.026.0010-0 | CABO DE COBRE FLEXIVEL DE 750V,SECAO DE 1X1,5MM2,PVC/70°C.FO | M |  | 1.02
RNECIMENTO
05706 | CABO DE COBRE FLEXIVEL COM ISOLAMENTO TERMOPLASTICO, DE 450/ | M | 1 | 1.0213 | 0 | 1.0213
750V, DE 1,5MM2
21.026.0010-A | CABO DE COBRE FLEXIVEL DE 750V,SECAO DE 1X1,5MM2,PVC/70°C.FO | M |  | 1.02
RNECIMENTO
05706 | CABO DE COBRE FLEXIVEL COM ISOLAMENTO TERMOPLASTICO, DE 450/ | M | 1 | 1.0213 | 0 | 1.0213
750V, DE 1,5MM2
21.026.0012-0 | CABO DE COBRE FLEXIVEL DE 750V,SECAO DE 2X1,5MM2,PVC/70°C.FO | M |  | 2.75
RNECIMENTO
11570 | CABO DE COBRE FLEXIVEL, 750V, PVC/70°C, DE (2X1,5MM2) | M | 1 | 2.7539 | 0 | 2.7539
21.026.0012-A | CABO DE COBRE FLEXIVEL DE 750V,SECAO DE 2X1,5MM2,PVC/70°C.FO | M |  | 2.75
RNECIMENTO
11570 | CABO DE COBRE FLEXIVEL, 750V, PVC/70°C, DE (2X1,5MM2) | M | 1 | 2.7539 | 0 | 2.7539
21.026.0015-0 | CABO DE COBRE FLEXIVEL DE 750V,SECAO DE 3X1,5MM2,PVC/70ºC.FO | M |  | 3.79
RNECIMENTO
11571 | CABO DE COBRE FLEXIVEL, 750V, PVC/70°C, DE (3X1,5MM2) | M | 1 | 3.7998 | 0 | 3.7998
21.026.0015-A | CABO DE COBRE FLEXIVEL DE 750V,SECAO DE 3X1,5MM2,PVC/70ºC.FO | M |  | 3.79
RNECIMENTO
11571 | CABO DE COBRE FLEXIVEL, 750V, PVC/70°C, DE (3X1,5MM2) | M | 1 | 3.7998 | 0 | 3.7998
21.026.0020-0 | CABO DE COBRE FLEXIVEL DE 750V,SECAO DE 3X2,5MM2,PVC/70°C.FO | M |  | 5.64
RNECIMENTO
11572 | CABO DE COBRE FLEXIVEL, 750V, PVC/70°C, DE (3X2,5MM2) | M | 1 | 5.6485 | 0 | 5.6485
21.026.0020-A | CABO DE COBRE FLEXIVEL DE 750V,SECAO DE 3X2,5MM2,PVC/70°C.FO | M |  | 5.64
RNECIMENTO
11572 | CABO DE COBRE FLEXIVEL, 750V, PVC/70°C, DE (3X2,5MM2) | M | 1 | 5.6485 | 0 | 5.6485
21.026.0030-0 | CABO DE COBRE FLEXIVEL DE 750V,SECAO DE 2X4,0MM2,PVC/70°C.FO | M |  | 7.2
RNECIMENTO
11573 | CABO DE COBRE FLEXIVEL, 750V, PVC/70°C, DE (2X4MM2) | M | 1 | 7.2 | 0 | 7.2
21.026.0030-A | CABO DE COBRE FLEXIVEL DE 750V,SECAO DE 2X4,0MM2,PVC/70°C.FO | M |  | 7.2
RNECIMENTO
11573 | CABO DE COBRE FLEXIVEL, 750V, PVC/70°C, DE (2X4MM2) | M | 1 | 7.2 | 0 | 7.2
21.026.0035-0 | CABO DE COBRE FLEXIVEL DE 750V,SECAO DE 2X6,0MM2,PVC/70°C.FO | M |  | 13.45
RNECIMENTO
11582 | CABO DE COBRE FLEXIVEL, 750V, PVC/70°C, DE (2X6MM2) | M | 1 | 13.45 | 0 | 13.45
21.026.0035-A | CABO DE COBRE FLEXIVEL DE 750V,SECAO DE 2X6,0MM2,PVC/70°C.FO | M |  | 13.45
RNECIMENTO
11582 | CABO DE COBRE FLEXIVEL, 750V, PVC/70°C, DE (2X6MM2) | M | 1 | 13.45 | 0 | 13.45
21.026.0040-0 | CABO DE COBRE FLEXIVEL DE 750V,SECAO DE 3X4,0MM2,PVC/70°C.FO | M |  | 9.3
RNECIMENTO
11574 | CABO DE COBRE FLEXIVEL, 750V, PVC/70°C, DE (3X4MM2) | M | 1 | 9.3022 | 0 | 9.3022
21.026.0040-A | CABO DE COBRE FLEXIVEL DE 750V,SECAO DE 3X4,0MM2,PVC/70°C.FO | M |  | 9.3
RNECIMENTO
11574 | CABO DE COBRE FLEXIVEL, 750V, PVC/70°C, DE (3X4MM2) | M | 1 | 9.3022 | 0 | 9.3022
21.026.0050-0 | CABO DE COBRE FLEXIVEL DE 750V,SECAO DE 4X4,0MM2,PVC/70°C.FO | M |  | 12.11
RNECIMENTO
11575 | CABO COBRE FLEXIVEL, 750V, PVC/70°C, DE (4X4MM2) | M | 1 | 12.1119 | 0 | 12.1119
21.026.0050-A | CABO DE COBRE FLEXIVEL DE 750V,SECAO DE 4X4,0MM2,PVC/70°C.FO | M |  | 12.11
RNECIMENTO
11575 | CABO COBRE FLEXIVEL, 750V, PVC/70°C, DE (4X4MM2) | M | 1 | 12.1119 | 0 | 12.1119
21.026.0055-0 | CABO DE COBRE FLEXIVEL DE 750V,SECAO DE 3X6,0MM2,PVC/70°C.FO | M |  | 13.52
RNECIMENTO
11576 | CABO COBRE FLEXIVEL, 750V, PVC/70°C, DE (3X6MM2) | M | 1 | 13.5217 | 0 | 13.5217
21.026.0055-A | CABO DE COBRE FLEXIVEL DE 750V,SECAO DE 3X6,0MM2,PVC/70°C.FO | M |  | 13.52
RNECIMENTO
11576 | CABO COBRE FLEXIVEL, 750V, PVC/70°C, DE (3X6MM2) | M | 1 | 13.5217 | 0 | 13.5217
21.026.0065-0 | CABO DE COBRE FLEXIVEL DE 750V,SECAO DE 3X10,0MM2,PVC/70°C.F | M |  | 22.36
ORNECIMENTO
11578 | CABO DE COBRE FLEXIVEL, 750V, PVC/70°C, DE (3X10MM2) | M | 1 | 22.36 | 0 | 22.36
21.026.0065-A | CABO DE COBRE FLEXIVEL DE 750V,SECAO DE 3X10,0MM2,PVC/70°C.F | M |  | 22.36
ORNECIMENTO
11578 | CABO DE COBRE FLEXIVEL, 750V, PVC/70°C, DE (3X10MM2) | M | 1 | 22.36 | 0 | 22.36
21.026.0070-0 | CABO DE COBRE FLEXIVEL DE 750V,SECAO DE 4X10,0MM2,PVC/70°.FO | M |  | 42.81
RNECIMENTO
11579 | CABO DE COBRE FLEXIVEL, 750V, PVC/70°C, DE (4X10MM2) | M | 1 | 42.81 | 0 | 42.81
21.026.0070-A | CABO DE COBRE FLEXIVEL DE 750V,SECAO DE 4X10,0MM2,PVC/70°.FO | M |  | 42.81
RNECIMENTO
11579 | CABO DE COBRE FLEXIVEL, 750V, PVC/70°C, DE (4X10MM2) | M | 1 | 42.81 | 0 | 42.81
21.026.0075-0 | CABO DE COBRE FLEXIVEL DE 750V,SECAO DE 1X16,0MM2,PVC/70°.FO | M |  | 9.82
RNECIMENTO
00282 | CABO DE COBRE FLEXIVEL COM ISOLAMENTO TERMOPLASTICO, DE 450/ | M | 1 | 9.8273 | 0 | 9.8273
750V, DE 16MM2
21.026.0075-A | CABO DE COBRE FLEXIVEL DE 750V,SECAO DE 1X16,0MM2,PVC/70°.FO | M |  | 9.82
RNECIMENTO
00282 | CABO DE COBRE FLEXIVEL COM ISOLAMENTO TERMOPLASTICO, DE 450/ | M | 1 | 9.8273 | 0 | 9.8273
750V, DE 16MM2
21.026.0100-0 | CABO DE COBRE RIGIDO,DE 1KV,SECAO DE 6,00MM2,PVC/70ºC,CONFOR | M |  | 4.51
ME ABNT NBR 7288.FORNECIMENTO
11583 | CABO DE COBRE RIGIDO, 1KV, PVC 70°C, 6MM2,NBR 7288 | M | 1 | 4.5186 | 0 | 4.5186
21.026.0100-A | CABO DE COBRE RIGIDO,DE 1KV,SECAO DE 6,00MM2,PVC/70ºC,CONFOR | M |  | 4.51
ME ABNT NBR 7288.FORNECIMENTO
11583 | CABO DE COBRE RIGIDO, 1KV, PVC 70°C, 6MM2,NBR 7288 | M | 1 | 4.5186 | 0 | 4.5186
21.026.0105-0 | CABO DE COBRE RIGIDO,DE 1KV,SECAO DE 16MM2,PVC/70ºC,CONFORME | M |  | 11.92
ABNT NBR 7288.FORNECIMENTO
11585 | CABO DE COBRE RIGIDO, 1KV, PVC 70°C, DE 16MM2,NBR 7288 | M | 1 | 11.9226 | 0 | 11.9226
21.026.0105-A | CABO DE COBRE RIGIDO,DE 1KV,SECAO DE 16MM2,PVC/70ºC,CONFORME | M |  | 11.92
ABNT NBR 7288.FORNECIMENTO
11585 | CABO DE COBRE RIGIDO, 1KV, PVC 70°C, DE 16MM2,NBR 7288 | M | 1 | 11.9226 | 0 | 11.9226
21.026.0110-0 | CABO DE COBRE RIGIDO,DE 1KV,SECAO DE 25MM2,PVC/70ºC,CONFORME | M |  | 16.38
ABNT NBR 7288.FORNECIMENTO
11586 | CABO DE COBRE RIGIDO, 1KV, PVC/70°C, 25MM2,NBR 7288 | M | 1 | 16.3813 | 0 | 16.3813
21.026.0110-A | CABO DE COBRE RIGIDO,DE 1KV,SECAO DE 25MM2,PVC/70ºC,CONFORME | M |  | 16.38
ABNT NBR 7288.FORNECIMENTO
11586 | CABO DE COBRE RIGIDO, 1KV, PVC/70°C, 25MM2,NBR 7288 | M | 1 | 16.3813 | 0 | 16.3813
21.026.0120-0 | CABO DE COBRE RIGIDO,DE 1KV,SECAO DE 35MM2,PVC/70ºC,CONFORME | M |  | 22.67
ABNT NBR 7288.FORNECIMENTO
11589 | CABO DE COBRE RIGIDO, 1KV, PVC 70°C, 35MM2 | M | 1 | 22.6783 | 0 | 22.6783
21.026.0120-A | CABO DE COBRE RIGIDO,DE 1KV,SECAO DE 35MM2,PVC/70ºC,CONFORME | M |  | 22.67
ABNT NBR 7288.FORNECIMENTO
11589 | CABO DE COBRE RIGIDO, 1KV, PVC 70°C, 35MM2 | M | 1 | 22.6783 | 0 | 22.6783
21.026.0130-0 | CABO DE COBRE RIGIDO,DE 1KV,SECAO DE 50MM2,PVC/70ºC,CONFORME | M |  | 31.36
ABNT NBR 7288.FORNECIMENTO
11590 | CABO DE COBRE RIGIDO, 1KV, PVC 70°C, 50MM2, NBR 7288 | M | 1 | 31.3663 | 0 | 31.3663
21.026.0130-A | CABO DE COBRE RIGIDO,DE 1KV,SECAO DE 50MM2,PVC/70ºC,CONFORME | M |  | 31.36
ABNT NBR 7288.FORNECIMENTO
11590 | CABO DE COBRE RIGIDO, 1KV, PVC 70°C, 50MM2, NBR 7288 | M | 1 | 31.3663 | 0 | 31.3663
21.026.0200-0 | CABO DE COBRE RIGIDO,SECAO DE 10MM2,FORMADO POR CONDUTORES E | M |  | 6.75
M FIOS DE COBRE NU,ENCORDOAMENTO CLASSE 2,ISOLAMENTO PARA 1K
V,EM POLIETILENO RETICULADO(XLPE) OU ETILENO PROPILENO(EPR),
COM CAPA DE COBERTURA EM PVC NA COR PRETA,CONFORME ABNT NBR
7286,ABNT NBR 7287 E ESPECIFICACAO EM-RIOLUZ-74.FORNECIMENTO
11584 | CABO DE COBRE RIGIDO, CLASSE 2, PARA 1KV, XLPE OU EPR, COM C | M | 1 | 6.7598 | 0 | 6.7598
OBERTURA EM PVC NA COR PRETA DE 10MM2
21.026.0200-A | CABO DE COBRE RIGIDO,SECAO DE 10MM2,FORMADO POR CONDUTORES E | M |  | 6.75
M FIOS DE COBRE NU,ENCORDOAMENTO CLASSE 2,ISOLAMENTO PARA 1K
V,EM POLIETILENO RETICULADO(XLPE) OU ETILENO PROPILENO(EPR),
COM CAPA DE COBERTURA EM PVC NA COR PRETA,CONFORME ABNT NBR
7286,ABNT NBR 7287 E ESPECIFICACAO EM-RIOLUZ-74.FORNECIMENTO
11584 | CABO DE COBRE RIGIDO, CLASSE 2, PARA 1KV, XLPE OU EPR, COM C | M | 1 | 6.7598 | 0 | 6.7598
OBERTURA EM PVC NA COR PRETA DE 10MM2
21.026.0250-0 | CABO DE COBRE RIGIDO,SECAO DE 25MM2,FORMADO POR CONDUTORES E | M |  | 16.38
M FIOS DE COBRE NU,ENCORDOAMENTO CLASSE 2,ISOLAMENTO PARA 1K
V,EM POLIETILENO RETICULADO(XLPE) OU ETILENO PROPILENO(EPR),
COM CAPA DE COBERTURA EM PVC NA COR PRETA,CONFORME ABNT NBR
7286,ABNT NBR 7287 E ESPECIFICACAO EM-RIOLUZ-74.FORNECIMENTO
11587 | CABO DE COBRE RIGIDO, CLASSE 2, PARA 1KV, XLPE OU EPR, COM C | M | 1 | 16.3813 | 0 | 16.3813
OBERTURA EM PVC, NA COR PRETA, DE 25MM2
21.026.0250-A | CABO DE COBRE RIGIDO,SECAO DE 25MM2,FORMADO POR CONDUTORES E | M |  | 16.38
M FIOS DE COBRE NU,ENCORDOAMENTO CLASSE 2,ISOLAMENTO PARA 1K
V,EM POLIETILENO RETICULADO(XLPE) OU ETILENO PROPILENO(EPR),
COM CAPA DE COBERTURA EM PVC NA COR PRETA,CONFORME ABNT NBR
7286,ABNT NBR 7287 E ESPECIFICACAO EM-RIOLUZ-74.FORNECIMENTO
11587 | CABO DE COBRE RIGIDO, CLASSE 2, PARA 1KV, XLPE OU EPR, COM C | M | 1 | 16.3813 | 0 | 16.3813
OBERTURA EM PVC, NA COR PRETA, DE 25MM2
21.026.0350-0 | CABO DE COBRE RIGIDO,SECAO DE 50MM2,FORMADO POR CONDUTORES E | M |  | 31.36
M FIOS DE COBRE NU,ENCORDOAMENTO CLASSE 2,ISOLAMENTO PARA 1K
V,EM POLIETILENO RETICULADO(XLPE) OU ETILENO PROPILENO(EPR),
COM CAPA DE COBERTURA EM PVC NA COR PRETA,CONFORME ABNT NBR
7286,ABNT NBR 7287 E ESPECIFICACAO EM-RIOLUZ-74.FORNECIMENTO
11591 | CABO DE COBRE RIGIDO, CLASSE 2, PARA 1KV, XLPE PI EPR, COM C | M | 1 | 31.3663 | 0 | 31.3663
OBERTURA EM PVC NA COR PRETA DE 50MM2
21.026.0350-A | CABO DE COBRE RIGIDO,SECAO DE 50MM2,FORMADO POR CONDUTORES E | M |  | 31.36
M FIOS DE COBRE NU,ENCORDOAMENTO CLASSE 2,ISOLAMENTO PARA 1K
V,EM POLIETILENO RETICULADO(XLPE) OU ETILENO PROPILENO(EPR),
COM CAPA DE COBERTURA EM PVC NA COR PRETA,CONFORME ABNT NBR
7286,ABNT NBR 7287 E ESPECIFICACAO EM-RIOLUZ-74.FORNECIMENTO
11591 | CABO DE COBRE RIGIDO, CLASSE 2, PARA 1KV, XLPE PI EPR, COM C | M | 1 | 31.3663 | 0 | 31.3663
OBERTURA EM PVC NA COR PRETA DE 50MM2
21.026.0450-0 | CABO DE COBRE RIGIDO,SECAO DE 70MM2,FORMADO POR CONDUTORES E | M |  | 44.16
M FIOS DE COBRE NU,ENCORDOAMENTO CLASSE 2,ISOLAMENTO PARA 1K
V,EM POLIETILENO RETICULADO(XLPE) OU ETILENO PROPILENO(EPR),
COM CAPA DE COBERTURA EM PVC NA COR PRETA,CONFORME ABNT NBR
7286,ABNT NBR 7287 E ESPECIFICACAO EM-RIOLUZ-74.FORNECIMENTO
11593 | CABO DE COBRE RIGIDO, CLASSE 2, PARA 1KV, XLPE OU EPR, COM C | M | 1 | 44.1624 | 0 | 44.1624
OBERTURA EM PVC, NA COR PRETA DE 70MM2
21.026.0450-A | CABO DE COBRE RIGIDO,SECAO DE 70MM2,FORMADO POR CONDUTORES E | M |  | 44.16
M FIOS DE COBRE NU,ENCORDOAMENTO CLASSE 2,ISOLAMENTO PARA 1K
V,EM POLIETILENO RETICULADO(XLPE) OU ETILENO PROPILENO(EPR),
COM CAPA DE COBERTURA EM PVC NA COR PRETA,CONFORME ABNT NBR
7286,ABNT NBR 7287 E ESPECIFICACAO EM-RIOLUZ-74.FORNECIMENTO
11593 | CABO DE COBRE RIGIDO, CLASSE 2, PARA 1KV, XLPE OU EPR, COM C | M | 1 | 44.1624 | 0 | 44.1624
OBERTURA EM PVC, NA COR PRETA DE 70MM2
21.026.0470-0 | CABO DE COBRE RIGIDO,SECAO DE 25MM2, 8,7 A 15KV,ISOLADO EPR/ | M |  | 50.33
XLPE,CONFORME ABNT NBR 7286 OU ABNT NBR 7287.FORNECIMENTO
11588 | CABO DE COBRE RIGIDO,8,7 A 15KV,SECAO DE25MM2 ISOLADO EPR/XL | M | 1 | 50.3378 | 0 | 50.3378
PE,NBR 7286,NBR 7287
21.026.0470-A | CABO DE COBRE RIGIDO,SECAO DE 25MM2, 8,7 A 15KV,ISOLADO EPR/ | M |  | 50.33
XLPE,CONFORME ABNT NBR 7286 OU ABNT NBR 7287.FORNECIMENTO
11588 | CABO DE COBRE RIGIDO,8,7 A 15KV,SECAO DE25MM2 ISOLADO EPR/XL | M | 1 | 50.3378 | 0 | 50.3378
PE,NBR 7286,NBR 7287
21.026.0475-0 | CABO DE COBRE RIGIDO,SECAO DE 3X1X50MM2,TRIPLEXADO,20KV,ISOL | M |  | 111.23
ADO EPR/XLPE,CONFORME ABNT NBR 7286 OU ABNT NBR 7287.FORNECI
MENTO
11592 | CABO DE COBRE RIGIDO,SECAO DE 3X1X50MM2,TRIPLEXADO, ISOLADO | M | 1 | 111.2355 | 0 | 111.2355
EPR/XLPE,NBR7286 NBR7287
21.026.0475-A | CABO DE COBRE RIGIDO,SECAO DE 3X1X50MM2,TRIPLEXADO,20KV,ISOL | M |  | 111.23
ADO EPR/XLPE,CONFORME ABNT NBR 7286 OU ABNT NBR 7287.FORNECI
MENTO
11592 | CABO DE COBRE RIGIDO,SECAO DE 3X1X50MM2,TRIPLEXADO, ISOLADO | M | 1 | 111.2355 | 0 | 111.2355
EPR/XLPE,NBR7286 NBR7287
21.027.0010-0 | CABO DE ALUMINIO NU SEM ALMA DE ACO (CA),SECAO 2 AWG (Ø=7,41 | M |  | 3.78
MM, 92,5KG/KM),CONFORME ABNT NBR 7271.FORNECIMENTO
11594 | CABO DE ALUMINIO NU,SEM ALMA DE ACO (CA)),SECAO 2AWG(DIAM=7, | KG | 0.093 | 40.72 | 0 | 3.787
41MM,92,5KG/KM),NBR 7271
21.027.0010-A | CABO DE ALUMINIO NU SEM ALMA DE ACO (CA),SECAO 2 AWG (Ø=7,41 | M |  | 3.78
MM, 92,5KG/KM),CONFORME ABNT NBR 7271.FORNECIMENTO
11594 | CABO DE ALUMINIO NU,SEM ALMA DE ACO (CA)),SECAO 2AWG(DIAM=7, | KG | 0.093 | 40.72 | 0 | 3.787
41MM,92,5KG/KM),NBR 7271
21.027.0020-0 | CABO DE ALUMINIO NU COM ALMA DE ACO (CAA),SECAO 1/0 AWG(Ø=9, | M |  | 9.61
36MM, 147,6KG/KM),CONFORME ABNT NBR 7270.FORNECIMENTO
11596 | CABO DE ALUMINIO NU,COM ALMA DE ACO(CAA),SECAO 1/0AWG(DIAM=9 | KG | 0.216 | 44.51 | 0 | 9.6142
,36MM , 147,6KG/KM),NBR 7270
21.027.0020-A | CABO DE ALUMINIO NU COM ALMA DE ACO (CAA),SECAO 1/0 AWG(Ø=9, | M |  | 9.61
36MM, 147,6KG/KM),CONFORME ABNT NBR 7270.FORNECIMENTO
11596 | CABO DE ALUMINIO NU,COM ALMA DE ACO(CAA),SECAO 1/0AWG(DIAM=9 | KG | 0.216 | 44.51 | 0 | 9.6142
,36MM , 147,6KG/KM),NBR 7270
21.027.0025-0 | CABO DE ALUMINIO,SECAO DE 50MM2,FORMADO POR CONDUTORES EM FI | M |  | 7.55
OS DE ALUMINIO NU,ENCORDOAMENTO CLASSE 2,ISOLAMENTO PARA 1KV
,EM POLIETILENO RETICULADO(XLPE) OU ETILENO PROPILENO(EPR),C
OM CAPA DE COBERTURA EM PVC NA COR PRETA,CONFORME ABNT NBR 7
286,ABNT NBR 7287 E ESPECIFICACAO EM-RIOLUZ-74.FORNECIMENTO
11597 | CABO DE ALUMINIO, CLASSE 2, ISOLAMENTO 1KV, XLPE OU EPR, COM | M | 1 | 7.5541 | 0 | 7.5541
COBERTURA EM PVC NA COR PRETA DE 50MM2
21.027.0025-A | CABO DE ALUMINIO,SECAO DE 50MM2,FORMADO POR CONDUTORES EM FI | M |  | 7.55
OS DE ALUMINIO NU,ENCORDOAMENTO CLASSE 2,ISOLAMENTO PARA 1KV
,EM POLIETILENO RETICULADO(XLPE) OU ETILENO PROPILENO(EPR),C
OM CAPA DE COBERTURA EM PVC NA COR PRETA,CONFORME ABNT NBR 7
286,ABNT NBR 7287 E ESPECIFICACAO EM-RIOLUZ-74.FORNECIMENTO
11597 | CABO DE ALUMINIO, CLASSE 2, ISOLAMENTO 1KV, XLPE OU EPR, COM | M | 1 | 7.5541 | 0 | 7.5541
COBERTURA EM PVC NA COR PRETA DE 50MM2
21.027.0050-0 | CABO DE ALUMINIO,SECAO DE 16MM2,FORMADO POR CONDUTORES EM FI | M |  | 3.08
OS DE ALUMINIO NU,ENCORDOAMENTO CLASSE 2,ISOLAMENTO PARA 1KV
,EM POLIETILENO RETICULADO(XLPE) OU ETILENO PROPILENO(EPR),C
OM CAPA DE COBERTURA EM PVC NA COR PRETA,CONFORME ABNT NBR 7
286,ABNT NBR 7287 E ESPECIFICACAO EM-RIOLUZ-74.FORNECIMENTO
11599 | CABO DE ALUMINIO, CLASSE 2, ISOLAMENTO 1KV, XLPE OU EPR, COM | M | 1 | 3.08 | 0 | 3.08
COBERTURA EM PVC NA COR PRETA DE 16MM2
21.027.0050-A | CABO DE ALUMINIO,SECAO DE 16MM2,FORMADO POR CONDUTORES EM FI | M |  | 3.08
OS DE ALUMINIO NU,ENCORDOAMENTO CLASSE 2,ISOLAMENTO PARA 1KV
,EM POLIETILENO RETICULADO(XLPE) OU ETILENO PROPILENO(EPR),C
OM CAPA DE COBERTURA EM PVC NA COR PRETA,CONFORME ABNT NBR 7
286,ABNT NBR 7287 E ESPECIFICACAO EM-RIOLUZ-74.FORNECIMENTO
11599 | CABO DE ALUMINIO, CLASSE 2, ISOLAMENTO 1KV, XLPE OU EPR, COM | M | 1 | 3.08 | 0 | 3.08
COBERTURA EM PVC NA COR PRETA DE 16MM2
21.027.0060-0 | CABO DE ALUMINIO,SECAO DE 35MM2,FORMADO POR CONDUTORES EM FI | M |  | 5.75
OS DE ALUMINIO NU,ENCORDOAMENTO CLASSE 2,ISOLAMENTO PARA 1KV
,EM POLIETILENO RETICULADO(XLPE)OU ETILENO PROPILENO(EPR),CO
M CAPA DE COBERTURA EM PVC NA COR PRETA,NBR 7286,NBR 7287 E
ESPECIFICACAO RIOLUZ EM-RIOLUZ-74.FORNECIMENTO
11600 | CABO DE ALUMINIO, CLASSE 2, ISOLAMENTO 1KV, XLPE OU EPR, COM | M | 1 | 5.7519 | 0 | 5.7519
COBERTURA EM PVC NA COR PRETA DE 35MM2
21.027.0060-A | CABO DE ALUMINIO,SECAO DE 35MM2,FORMADO POR CONDUTORES EM FI | M |  | 5.75
OS DE ALUMINIO NU,ENCORDOAMENTO CLASSE 2,ISOLAMENTO PARA 1KV
,EM POLIETILENO RETICULADO(XLPE)OU ETILENO PROPILENO(EPR),CO
M CAPA DE COBERTURA EM PVC NA COR PRETA,NBR 7286,NBR 7287 E
ESPECIFICACAO RIOLUZ EM-RIOLUZ-74.FORNECIMENTO
11600 | CABO DE ALUMINIO, CLASSE 2, ISOLAMENTO 1KV, XLPE OU EPR, COM | M | 1 | 5.7519 | 0 | 5.7519
COBERTURA EM PVC NA COR PRETA DE 35MM2
21.028.0010-0 | ALCA PRE-FORMADA PARA CABO DE 35MM2.FORNECIMENTO E COLOCACAO | UN |  | 7.62
01919 | MAO-DE-OBRA DE AJUDANTE DE MONTADOR ELETROMECANICO (ILUMINAC | H | 0.2 | 15.7 | 3 | 3.2342
AO PUBLICA), INCLUSIVE ENCARGOS SOCIAIS
11533 | ALCA PRE-FORMADA DE DISTRIBUICAO PARA CONDUTORES DE ALUMINIO | UN | 1 | 4.39 | 0 | 4.39
NU (CA OU CAA) 2AWG
21.028.0010-A | ALCA PRE-FORMADA PARA CABO DE 35MM2.FORNECIMENTO E COLOCACAO | UN |  | 7.19
11533 | ALCA PRE-FORMADA DE DISTRIBUICAO PARA CONDUTORES DE ALUMINIO | UN | 1 | 4.39 | 0 | 4.39
NU (CA OU CAA) 2AWG
20005 | MAO-DE-OBRA DE AJUDANTE DE MONTADOR ELETROMECANICO (ILUMINAC | H | 0.2 | 13.61 | 3 | 2.8037
AO PUBLICA), INCLUSIVE ENCARGOS SOCIAIS DESONERADOS
21.028.0015-0 | CONECTOR PARAFUSO FENDIDO COM RABICHO,EM BRONZE,PARA ATERRAM | UN |  | 29.34
ENTO,CONDUTORES DE 6 - 35MM2.FORNECIMENTO E INSTALACAO
01919 | MAO-DE-OBRA DE AJUDANTE DE MONTADOR ELETROMECANICO (ILUMINAC | H | 0.3 | 15.7 | 3 | 4.8513
AO PUBLICA), INCLUSIVE ENCARGOS SOCIAIS
11536 | CONECTOR PARAFUSO FENDIDO COM RABICHO, EM BRONZE, PARA ATERR | UN | 1 | 24.49 | 0 | 24.49
AMENTO, CONDUTORES DE 6-35MM2
21.028.0015-A | CONECTOR PARAFUSO FENDIDO COM RABICHO,EM BRONZE,PARA ATERRAM | UN |  | 28.69
ENTO,CONDUTORES DE 6 - 35MM2.FORNECIMENTO E INSTALACAO
11536 | CONECTOR PARAFUSO FENDIDO COM RABICHO, EM BRONZE, PARA ATERR | UN | 1 | 24.49 | 0 | 24.49
AMENTO, CONDUTORES DE 6-35MM2
20005 | MAO-DE-OBRA DE AJUDANTE DE MONTADOR ELETROMECANICO (ILUMINAC | H | 0.3 | 13.61 | 3 | 4.2055
AO PUBLICA), INCLUSIVE ENCARGOS SOCIAIS DESONERADOS
21.028.0020-0 | CONECTOR PARA HASTE DE ATERRAMENTO DE PARA-RAIO,COM UMA DESC | UN |  | 4.36
IDA DE 5/8".FORNECIMENTO
11537 | CONECTOR P/HASTE DE ATERRAMENTO COM 1 DESCIDA DE 5/8" | UN | 1 | 4.36 | 0 | 4.36
21.028.0020-A | CONECTOR PARA HASTE DE ATERRAMENTO DE PARA-RAIO,COM UMA DESC | UN |  | 4.36
IDA DE 5/8".FORNECIMENTO
11537 | CONECTOR P/HASTE DE ATERRAMENTO COM 1 DESCIDA DE 5/8" | UN | 1 | 4.36 | 0 | 4.36
21.028.0040-0 | CONECTOR TIPO ESTRIBO APARAFUSADO,PARA CONDUTOR DE ALUMINIO, | UN |  | 52.19
1/0AWG.FORNECIMENTO
11530 | CONECTOR COM ESTRIBOS, APARAFUSADOS, PARA CABOS DE 2 A 1/OAW | UN | 1 | 52.1908 | 0 | 52.1908
G
21.028.0040-A | CONECTOR TIPO ESTRIBO APARAFUSADO,PARA CONDUTOR DE ALUMINIO, | UN |  | 52.19
1/0AWG.FORNECIMENTO
11530 | CONECTOR COM ESTRIBOS, APARAFUSADOS, PARA CABOS DE 2 A 1/OAW | UN | 1 | 52.1908 | 0 | 52.1908
G
21.028.0060-0 | CONECTOR TIPO CUNHA,EM LIGA DE COBRE ESTANHADO,PARA A FIXACA | UN |  | 12.67
O DE CONDUTORES DE ALUMINIO OU COBRE,POR EFEITO DE MOLA.MODE
LO Nº1,PADRAO RIOLUZ,TIPO G.FORNECIMENTO E INSTALACAO
01919 | MAO-DE-OBRA DE AJUDANTE DE MONTADOR ELETROMECANICO (ILUMINAC | H | 0.3 | 15.7 | 3 | 4.8513
AO PUBLICA), INCLUSIVE ENCARGOS SOCIAIS
11541 | CONECTOR LIGA COBRE ESTANHADO, TIPO C E CUNHA, INTEGRADOS, R | UN | 1 | 7.82 | 0 | 7.82
EMOVIVEIS TIPO G
21.028.0060-A | CONECTOR TIPO CUNHA,EM LIGA DE COBRE ESTANHADO,PARA A FIXACA | UN |  | 12.02
O DE CONDUTORES DE ALUMINIO OU COBRE,POR EFEITO DE MOLA.MODE
LO Nº1,PADRAO RIOLUZ,TIPO G.FORNECIMENTO E INSTALACAO
11541 | CONECTOR LIGA COBRE ESTANHADO, TIPO C E CUNHA, INTEGRADOS, R | UN | 1 | 7.82 | 0 | 7.82
EMOVIVEIS TIPO G
20005 | MAO-DE-OBRA DE AJUDANTE DE MONTADOR ELETROMECANICO (ILUMINAC | H | 0.3 | 13.61 | 3 | 4.2055
AO PUBLICA), INCLUSIVE ENCARGOS SOCIAIS DESONERADOS
21.028.0065-0 | CONECTOR TIPO CUNHA,EM LIGA DE COBRE ESTANHADO,PARA A FIXACA | UN |  | 12.93
O DE CONDUTORES DE ALUMINIO OU COBRE,POR EFEITO DE MOLA,MODE
LO Nº2,PADRAO RIOLUZ,TIPO H.FORNECIMENTO E INSTALACAO
01919 | MAO-DE-OBRA DE AJUDANTE DE MONTADOR ELETROMECANICO (ILUMINAC | H | 0.3 | 15.7 | 3 | 4.8513
AO PUBLICA), INCLUSIVE ENCARGOS SOCIAIS
11542 | CONECTOR EM LIGA DE COBRE ESTANHADO, TIPO C E CUNHA, INTEGRA | UN | 1 | 8.0846 | 0 | 8.0846
DOS, REMOVIVEIS TIPO H
21.028.0065-A | CONECTOR TIPO CUNHA,EM LIGA DE COBRE ESTANHADO,PARA A FIXACA | UN |  | 12.29
O DE CONDUTORES DE ALUMINIO OU COBRE,POR EFEITO DE MOLA,MODE
LO Nº2,PADRAO RIOLUZ,TIPO H.FORNECIMENTO E INSTALACAO
11542 | CONECTOR EM LIGA DE COBRE ESTANHADO, TIPO C E CUNHA, INTEGRA | UN | 1 | 8.0846 | 0 | 8.0846
DOS, REMOVIVEIS TIPO H
20005 | MAO-DE-OBRA DE AJUDANTE DE MONTADOR ELETROMECANICO (ILUMINAC | H | 0.3 | 13.61 | 3 | 4.2055
AO PUBLICA), INCLUSIVE ENCARGOS SOCIAIS DESONERADOS
21.028.0070-0 | CONECTOR TIPO CUNHA,EM LIGA DE COBRE ESTANHADO,PARA A FIXACA | UN |  | 13.31
O DE CONDUTORES DE ALUMINIO OU COBRE,POR EFEITO DE MOLA.MODE
LO Nº3,PADRAO RIOLUZ,TIPO K.FORNECIMENTO E INSTALACAO
01919 | MAO-DE-OBRA DE AJUDANTE DE MONTADOR ELETROMECANICO (ILUMINAC | H | 0.3 | 15.7 | 3 | 4.8513
AO PUBLICA), INCLUSIVE ENCARGOS SOCIAIS
11543 | CONECTOR EM LIGA DE COBRE ESTANHADO, TIPO C E CUNHA, INTEGRA | UN | 1 | 8.459 | 0 | 8.459
DOS, REMOVIVEIS, TIPO K
21.028.0070-A | CONECTOR TIPO CUNHA,EM LIGA DE COBRE ESTANHADO,PARA A FIXACA | UN |  | 12.66
O DE CONDUTORES DE ALUMINIO OU COBRE,POR EFEITO DE MOLA.MODE
LO Nº3,PADRAO RIOLUZ,TIPO K.FORNECIMENTO E INSTALACAO
11543 | CONECTOR EM LIGA DE COBRE ESTANHADO, TIPO C E CUNHA, INTEGRA | UN | 1 | 8.459 | 0 | 8.459
DOS, REMOVIVEIS, TIPO K
20005 | MAO-DE-OBRA DE AJUDANTE DE MONTADOR ELETROMECANICO (ILUMINAC | H | 0.3 | 13.61 | 3 | 4.2055
AO PUBLICA), INCLUSIVE ENCARGOS SOCIAIS DESONERADOS
21.028.0075-0 | CONECTOR TIPO CUNHA,EM LIGA DE COBRE ESTANHADO,PARA A FIXACA | UN |  | 8.19
O DE CONDUTORES DE ALUMINIO OU COBRE,POR EFEITO DE MOLA.MODE
LO Nº4,PADRAO RIOLUZ,TIPO V.FORNECIMENTO E INSTALACAO
01919 | MAO-DE-OBRA DE AJUDANTE DE MONTADOR ELETROMECANICO (ILUMINAC | H | 0.3 | 15.7 | 3 | 4.8513
AO PUBLICA), INCLUSIVE ENCARGOS SOCIAIS
11544 | CONECTOR EM LIGA DE COBRE ESTANHADO, TIPO C E CUNHA, INTEGRA | UN | 1 | 3.3391 | 0 | 3.3391
DOS, REMOVIVEIS, TIPO V
21.028.0075-A | CONECTOR TIPO CUNHA,EM LIGA DE COBRE ESTANHADO,PARA A FIXACA | UN |  | 7.54
O DE CONDUTORES DE ALUMINIO OU COBRE,POR EFEITO DE MOLA.MODE
LO Nº4,PADRAO RIOLUZ,TIPO V.FORNECIMENTO E INSTALACAO
11544 | CONECTOR EM LIGA DE COBRE ESTANHADO, TIPO C E CUNHA, INTEGRA | UN | 1 | 3.3391 | 0 | 3.3391
DOS, REMOVIVEIS, TIPO V
20005 | MAO-DE-OBRA DE AJUDANTE DE MONTADOR ELETROMECANICO (ILUMINAC | H | 0.3 | 13.61 | 3 | 4.2055
AO PUBLICA), INCLUSIVE ENCARGOS SOCIAIS DESONERADOS
21.028.0080-0 | CONECTOR TIPO CUNHA,EM LIGA DE COBRE ESTANHADO,PARA A FIXACA | UN |  | 8.46
O DE CONDUTORES DE ALUMINIO OU COBRE,POR EFEITO DE MOLA.MODE
LO Nº5,PADRAO RIOLUZ,TIPO IV.FORNECIMENTO E INSTALACAO
01919 | MAO-DE-OBRA DE AJUDANTE DE MONTADOR ELETROMECANICO (ILUMINAC | H | 0.3 | 15.7 | 3 | 4.8513
AO PUBLICA), INCLUSIVE ENCARGOS SOCIAIS
11545 | CONECTOR EM LIGA DE COBRE ESTANHADO, TIPO C E CUNHA, INTEGRA | UN | 1 | 3.6123 | 0 | 3.6123
DOS, REMOVIVEIS, TIPO IV
21.028.0080-A | CONECTOR TIPO CUNHA,EM LIGA DE COBRE ESTANHADO,PARA A FIXACA | UN |  | 7.81
O DE CONDUTORES DE ALUMINIO OU COBRE,POR EFEITO DE MOLA.MODE
LO Nº5,PADRAO RIOLUZ,TIPO IV.FORNECIMENTO E INSTALACAO
11545 | CONECTOR EM LIGA DE COBRE ESTANHADO, TIPO C E CUNHA, INTEGRA | UN | 1 | 3.6123 | 0 | 3.6123
DOS, REMOVIVEIS, TIPO IV
20005 | MAO-DE-OBRA DE AJUDANTE DE MONTADOR ELETROMECANICO (ILUMINAC | H | 0.3 | 13.61 | 3 | 4.2055
AO PUBLICA), INCLUSIVE ENCARGOS SOCIAIS DESONERADOS
21.028.0085-0 | CONECTOR TIPO CUNHA,EM LIGA DE COBRE ESTANHADO,PARA A FIXACA | UN |  | 13.14
O DE CONDUTORES DE ALUMINIO OU COBRE,POR EFEITO DE MOLA.MODE
LO Nº6,PADRAO RIOLUZ,TIPO B.FORNECIMENTO E INSTALACAO
01919 | MAO-DE-OBRA DE AJUDANTE DE MONTADOR ELETROMECANICO (ILUMINAC | H | 0.3 | 15.7 | 3 | 4.8513
AO PUBLICA), INCLUSIVE ENCARGOS SOCIAIS
11546 | CONECTOR EM LIGA DE COBRE ESTANHADO, TIPO C E CUNHA, INTEGRA | UN | 1 | 8.2971 | 0 | 8.2971
DOS, REMOVIVEIS, TIPO B
21.028.0085-A | CONECTOR TIPO CUNHA,EM LIGA DE COBRE ESTANHADO,PARA A FIXACA | UN |  | 12.5
O DE CONDUTORES DE ALUMINIO OU COBRE,POR EFEITO DE MOLA.MODE
LO Nº6,PADRAO RIOLUZ,TIPO B.FORNECIMENTO E INSTALACAO
11546 | CONECTOR EM LIGA DE COBRE ESTANHADO, TIPO C E CUNHA, INTEGRA | UN | 1 | 8.2971 | 0 | 8.2971
DOS, REMOVIVEIS, TIPO B
20005 | MAO-DE-OBRA DE AJUDANTE DE MONTADOR ELETROMECANICO (ILUMINAC | H | 0.3 | 13.61 | 3 | 4.2055
AO PUBLICA), INCLUSIVE ENCARGOS SOCIAIS DESONERADOS
21.028.0090-0 | CONECTOR TIPO CUNHA,EM LIGA DE COBRE ESTANHADO,PARA A FIXACA | UN |  | 13.02
O DE CONDUTORES DE ALUMINIO OU COBRE,POR EFEITO DE MOLA.MODE
LO Nº7,PADRAO RIOLUZ,TIPO A.FORNECIMENTO E INSTALACAO
01919 | MAO-DE-OBRA DE AJUDANTE DE MONTADOR ELETROMECANICO (ILUMINAC | H | 0.3 | 15.7 | 3 | 4.8513
AO PUBLICA), INCLUSIVE ENCARGOS SOCIAIS
11547 | CONECTOR EM LIGA DE COBRE ESTANHADO, TIPO C E CUNHA, INTEGRA | UN | 1 | 8.1757 | 0 | 8.1757
DOS, REMOVIVEIS, TIPO A
21.028.0090-A | CONECTOR TIPO CUNHA,EM LIGA DE COBRE ESTANHADO,PARA A FIXACA | UN |  | 12.38
O DE CONDUTORES DE ALUMINIO OU COBRE,POR EFEITO DE MOLA.MODE
LO Nº7,PADRAO RIOLUZ,TIPO A.FORNECIMENTO E INSTALACAO
11547 | CONECTOR EM LIGA DE COBRE ESTANHADO, TIPO C E CUNHA, INTEGRA | UN | 1 | 8.1757 | 0 | 8.1757
DOS, REMOVIVEIS, TIPO A
20005 | MAO-DE-OBRA DE AJUDANTE DE MONTADOR ELETROMECANICO (ILUMINAC | H | 0.3 | 13.61 | 3 | 4.2055
AO PUBLICA), INCLUSIVE ENCARGOS SOCIAIS DESONERADOS
21.028.0095-0 | CONECTOR TIPO CUNHA,EM LIGA DE COBRE ESTANHADO,PARA A FIXACA | UN |  | 13.83
O DE CONDUTORES DE ALUMINIO OU COBRE,POR EFEITO DE MOLA.MODE
LO Nº8,PADRAO RIOLUZ,TIPO C.FORNECIMENTO E INSTALACAO
01919 | MAO-DE-OBRA DE AJUDANTE DE MONTADOR ELETROMECANICO (ILUMINAC | H | 0.3 | 15.7 | 3 | 4.8513
AO PUBLICA), INCLUSIVE ENCARGOS SOCIAIS
11548 | CONECTOR EM LIGA DE COBRE ESTANHADO, TIPO C E CUNHA, INTEGRA | UN | 1 | 8.9852 | 0 | 8.9852
DOS, REMOVIVEIS, TIPO C
21.028.0095-A | CONECTOR TIPO CUNHA,EM LIGA DE COBRE ESTANHADO,PARA A FIXACA | UN |  | 13.19
O DE CONDUTORES DE ALUMINIO OU COBRE,POR EFEITO DE MOLA.MODE
LO Nº8,PADRAO RIOLUZ,TIPO C.FORNECIMENTO E INSTALACAO
11548 | CONECTOR EM LIGA DE COBRE ESTANHADO, TIPO C E CUNHA, INTEGRA | UN | 1 | 8.9852 | 0 | 8.9852
DOS, REMOVIVEIS, TIPO C
20005 | MAO-DE-OBRA DE AJUDANTE DE MONTADOR ELETROMECANICO (ILUMINAC | H | 0.3 | 13.61 | 3 | 4.2055
AO PUBLICA), INCLUSIVE ENCARGOS SOCIAIS DESONERADOS
21.028.0100-0 | CONECTOR TIPO CUNHA,EM LIGA DE COBRE ESTANHADO,PARA A FIXACA | UN |  | 13.3
O DE CONDUTORES DE ALUMINIO OU COBRE,POR EFEITO DE MOLA.MODE
LO Nº9,PADRAO RIOLUZ,TIPO J.FORNECIMENTO E INSTALACAO
01919 | MAO-DE-OBRA DE AJUDANTE DE MONTADOR ELETROMECANICO (ILUMINAC | H | 0.3 | 15.7 | 3 | 4.8513
AO PUBLICA), INCLUSIVE ENCARGOS SOCIAIS
11549 | CONECTOR EM LIGA DE COBRE ESTANHADO, TIPO C E CUNHA, INTEGRA | UN | 1 | 8.4489 | 0 | 8.4489
DOS, REMOVIVEIS, TIPO J
21.028.0100-A | CONECTOR TIPO CUNHA,EM LIGA DE COBRE ESTANHADO,PARA A FIXACA | UN |  | 12.65
O DE CONDUTORES DE ALUMINIO OU COBRE,POR EFEITO DE MOLA.MODE
LO Nº9,PADRAO RIOLUZ,TIPO J.FORNECIMENTO E INSTALACAO
11549 | CONECTOR EM LIGA DE COBRE ESTANHADO, TIPO C E CUNHA, INTEGRA | UN | 1 | 8.4489 | 0 | 8.4489
DOS, REMOVIVEIS, TIPO J
20005 | MAO-DE-OBRA DE AJUDANTE DE MONTADOR ELETROMECANICO (ILUMINAC | H | 0.3 | 13.61 | 3 | 4.2055
AO PUBLICA), INCLUSIVE ENCARGOS SOCIAIS DESONERADOS
21.028.0105-0 | CONECTOR TIPO CUNHA,EM LIGA DE COBRE ESTANHADO,PARA A FIXACA | UN |  | 12.77
O DE CONDUTORES DE ALUMINIO OU COBRE,POR EFEITO DE MOLA.MODE
LO Nº10,PADAO RIOLUZ,TIPO F.FORNECIMENTO E INSTALACAO
01919 | MAO-DE-OBRA DE AJUDANTE DE MONTADOR ELETROMECANICO (ILUMINAC | H | 0.3 | 15.7 | 3 | 4.8513
AO PUBLICA), INCLUSIVE ENCARGOS SOCIAIS
11550 | CONECTOR EM LIGA DE COBRE ESTANHADO, TIPO C E CUNHA, INTEGRA | UN | 1 | 7.9227 | 0 | 7.9227
DOS, REMOVIVEIS, TIPO F
21.028.0105-A | CONECTOR TIPO CUNHA,EM LIGA DE COBRE ESTANHADO,PARA A FIXACA | UN |  | 12.12
O DE CONDUTORES DE ALUMINIO OU COBRE,POR EFEITO DE MOLA.MODE
LO Nº10,PADAO RIOLUZ,TIPO F.FORNECIMENTO E INSTALACAO
11550 | CONECTOR EM LIGA DE COBRE ESTANHADO, TIPO C E CUNHA, INTEGRA | UN | 1 | 7.9227 | 0 | 7.9227
DOS, REMOVIVEIS, TIPO F
20005 | MAO-DE-OBRA DE AJUDANTE DE MONTADOR ELETROMECANICO (ILUMINAC | H | 0.3 | 13.61 | 3 | 4.2055
AO PUBLICA), INCLUSIVE ENCARGOS SOCIAIS DESONERADOS
21.028.0110-0 | CONECTOR TIPO CUNHA,EM LIGA DE COBRE ESTANHADO,PARA A FIXACA | UN |  | 13.83
O DE CONDUTORES DE ALUMINIO OU COBRE,POR EFEITO DE MOLA.MODE
LO Nº11,PADRAO RIOLUZ,TIPO D.FORNECIMENTO E INSTALACAO
01919 | MAO-DE-OBRA DE AJUDANTE DE MONTADOR ELETROMECANICO (ILUMINAC | H | 0.3 | 15.7 | 3 | 4.8513
AO PUBLICA), INCLUSIVE ENCARGOS SOCIAIS
11551 | CONECTOR EM LIGA DE COBRE ESTANHADO, TIPO C E CUNHA, INTEGRA | UN | 1 | 8.9852 | 0 | 8.9852
DOS, REMOVIVEIS, TIPO D
21.028.0110-A | CONECTOR TIPO CUNHA,EM LIGA DE COBRE ESTANHADO,PARA A FIXACA | UN |  | 13.19
O DE CONDUTORES DE ALUMINIO OU COBRE,POR EFEITO DE MOLA.MODE
LO Nº11,PADRAO RIOLUZ,TIPO D.FORNECIMENTO E INSTALACAO
11551 | CONECTOR EM LIGA DE COBRE ESTANHADO, TIPO C E CUNHA, INTEGRA | UN | 1 | 8.9852 | 0 | 8.9852
DOS, REMOVIVEIS, TIPO D
20005 | MAO-DE-OBRA DE AJUDANTE DE MONTADOR ELETROMECANICO (ILUMINAC | H | 0.3 | 13.61 | 3 | 4.2055
AO PUBLICA), INCLUSIVE ENCARGOS SOCIAIS DESONERADOS
21.028.0115-0 | CONECTOR TIPO CUNHA,EM LIGA DE COBRE ESTANHADO,PARA A FIXACA | UN |  | 15.19
O DE CONDUTORES DE ALUMINIO OU COBRE,POR EFEITO DE MOLA.MODE
LO Nº12,PADRAO RIOLUZ,TIPO I.FORNECIMENTO E INSTALACAO
01919 | MAO-DE-OBRA DE AJUDANTE DE MONTADOR ELETROMECANICO (ILUMINAC | H | 0.3 | 15.7 | 3 | 4.8513
AO PUBLICA), INCLUSIVE ENCARGOS SOCIAIS
11552 | CONECTOR EM LIGA DE COBRE ESTANHADO, TIPO C E CUNHA, INTEGRA | UN | 1 | 10.341 | 0 | 10.341
DOS, REMOVIVEIS, TIPO I
21.028.0115-A | CONECTOR TIPO CUNHA,EM LIGA DE COBRE ESTANHADO,PARA A FIXACA | UN |  | 14.54
O DE CONDUTORES DE ALUMINIO OU COBRE,POR EFEITO DE MOLA.MODE
LO Nº12,PADRAO RIOLUZ,TIPO I.FORNECIMENTO E INSTALACAO
11552 | CONECTOR EM LIGA DE COBRE ESTANHADO, TIPO C E CUNHA, INTEGRA | UN | 1 | 10.341 | 0 | 10.341
DOS, REMOVIVEIS, TIPO I
20005 | MAO-DE-OBRA DE AJUDANTE DE MONTADOR ELETROMECANICO (ILUMINAC | H | 0.3 | 13.61 | 3 | 4.2055
AO PUBLICA), INCLUSIVE ENCARGOS SOCIAIS DESONERADOS
21.028.0120-0 | CONECTOR TIPO CUNHA,EM LIGA DE COBRE ESTANHADO,PARA A FIXACA | UN |  | 19.48
O DE CONDUTORES DE ALUMINIO OU COBRE,POR EFEITO DE MOLA.MODE
LO Nº13,PADRAO RIOLUZ,TIPO VII.FORNECIMENTO E INSTALACAO
01919 | MAO-DE-OBRA DE AJUDANTE DE MONTADOR ELETROMECANICO (ILUMINAC | H | 0.3 | 15.7 | 3 | 4.8513
AO PUBLICA), INCLUSIVE ENCARGOS SOCIAIS
11553 | CONECTOR EM LIGA DE COBRE ESTANHADO, TIPO C E CUNHA, INTEGRA | UN | 1 | 14.6312 | 0 | 14.6312
DOS, REMOVIVEIS, TIPO VII
21.028.0120-A | CONECTOR TIPO CUNHA,EM LIGA DE COBRE ESTANHADO,PARA A FIXACA | UN |  | 18.83
O DE CONDUTORES DE ALUMINIO OU COBRE,POR EFEITO DE MOLA.MODE
LO Nº13,PADRAO RIOLUZ,TIPO VII.FORNECIMENTO E INSTALACAO
11553 | CONECTOR EM LIGA DE COBRE ESTANHADO, TIPO C E CUNHA, INTEGRA | UN | 1 | 14.6312 | 0 | 14.6312
DOS, REMOVIVEIS, TIPO VII
20005 | MAO-DE-OBRA DE AJUDANTE DE MONTADOR ELETROMECANICO (ILUMINAC | H | 0.3 | 13.61 | 3 | 4.2055
AO PUBLICA), INCLUSIVE ENCARGOS SOCIAIS DESONERADOS
21.028.0125-0 | CONECTOR TIPO CUNHA,EM LIGA DE COBRE ESTANHADO,PARA A FIXACA | UN |  | 13.96
O DE CONDUTORES DE ALUMINIO OU COBRE,POR EFEITO DE MOLA.MODE
LO Nº14,PADRAO RIOLUZ,TIPO VI.FORNECIMENTO E INSTALACAO
01919 | MAO-DE-OBRA DE AJUDANTE DE MONTADOR ELETROMECANICO (ILUMINAC | H | 0.3 | 15.7 | 3 | 4.8513
AO PUBLICA), INCLUSIVE ENCARGOS SOCIAIS
11554 | CONECTOR EM LIGA DE COBRE ESTANHADO, TIPO C E CUNHA, INTEGRA | UN | 1 | 9.1167 | 0 | 9.1167
DOS, REMOVIVEIS, TIPO VI
21.028.0125-A | CONECTOR TIPO CUNHA,EM LIGA DE COBRE ESTANHADO,PARA A FIXACA | UN |  | 13.32
O DE CONDUTORES DE ALUMINIO OU COBRE,POR EFEITO DE MOLA.MODE
LO Nº14,PADRAO RIOLUZ,TIPO VI.FORNECIMENTO E INSTALACAO
11554 | CONECTOR EM LIGA DE COBRE ESTANHADO, TIPO C E CUNHA, INTEGRA | UN | 1 | 9.1167 | 0 | 9.1167
DOS, REMOVIVEIS, TIPO VI
20005 | MAO-DE-OBRA DE AJUDANTE DE MONTADOR ELETROMECANICO (ILUMINAC | H | 0.3 | 13.61 | 3 | 4.2055
AO PUBLICA), INCLUSIVE ENCARGOS SOCIAIS DESONERADOS
21.028.0140-0 | CONECTOR PERFURANTE P/REDE SUBTERRANEA,TENSAO DE APLICACAO:0 | UN |  | 14.32
,6/1KV,CORPO ISOLADO RESISTENTE AO AMBIENTE DO SUBSOLO,NAS C
ORES BRANCA OU BEGE CLARO,CONTATO DENTADO:LIGA DE ALUMINIO E
STANHADO,C/CAMADA DE ESPESSURA MINIMA 8MM E CONDUTIVIDADE EL
ETRICA MINIMA 98% IACS A 20ºC,GRAU DE PROTECAO:IP-65,P/CABOS
:PRINCIPAL:6MM2-185MM2 E DERIVACAO:1,5MM2-10MM2.FORNECIMENTO
11557 | CONECTOR PERFURANTE REDE SUBTERRANEA TENSAO 0,6/1KV, IP-65, | UN | 1 | 14.32 | 0 | 14.32
PRINCIPAL 6 A 185MM2 DERIVACAO 1,5 A 10MM2
21.028.0140-A | CONECTOR PERFURANTE P/REDE SUBTERRANEA,TENSAO DE APLICACAO:0 | UN |  | 14.32
,6/1KV,CORPO ISOLADO RESISTENTE AO AMBIENTE DO SUBSOLO,NAS C
ORES BRANCA OU BEGE CLARO,CONTATO DENTADO:LIGA DE ALUMINIO E
STANHADO,C/CAMADA DE ESPESSURA MINIMA 8MM E CONDUTIVIDADE EL
ETRICA MINIMA 98% IACS A 20ºC,GRAU DE PROTECAO:IP-65,P/CABOS
:PRINCIPAL:6MM2-185MM2 E DERIVACAO:1,5MM2-10MM2.FORNECIMENTO
11557 | CONECTOR PERFURANTE REDE SUBTERRANEA TENSAO 0,6/1KV, IP-65, | UN | 1 | 14.32 | 0 | 14.32
PRINCIPAL 6 A 185MM2 DERIVACAO 1,5 A 10MM2
21.028.0145-0 | CONECTOR PERFURANTE P/REDE SUBTERRANEA,TENSAO DE APLICACAO:0 | UN |  | 27.49
,6/1KV,CORPO ISOLADO RESISTENTE AO AMBIENTE DO SUBSOLO,NAS C
ORES BRANCA OU BEGE CLARO,CONTATO DENTADO:LIGA DE ALUMINIO E
STANHADO,C/CAMADA DE ESPESSURA MINIMA 8MM E CONDUTIVIDADE EL
ETRICA MINIMA 98% IACS A 20ºC,GRAU DE PROTECAO:IP-68,P/CABOS
:PRINCIPAL:35MM2-120MM2 E DERIVACAO:25MM2-50MM2.FORNECIMENTO
11558 | CONECTOR PERFURANTE REDE SUBTERRANEA TENSAO 6,0/1KV, IP-68, | UN | 1 | 27.49 | 0 | 27.49
PRINCIPAL 35 A 120MM2, DERIVACAO 25 A 50MM2
21.028.0145-A | CONECTOR PERFURANTE P/REDE SUBTERRANEA,TENSAO DE APLICACAO:0 | UN |  | 27.49
,6/1KV,CORPO ISOLADO RESISTENTE AO AMBIENTE DO SUBSOLO,NAS C
ORES BRANCA OU BEGE CLARO,CONTATO DENTADO:LIGA DE ALUMINIO E
STANHADO,C/CAMADA DE ESPESSURA MINIMA 8MM E CONDUTIVIDADE EL
ETRICA MINIMA 98% IACS A 20ºC,GRAU DE PROTECAO:IP-68,P/CABOS
:PRINCIPAL:35MM2-120MM2 E DERIVACAO:25MM2-50MM2.FORNECIMENTO
11558 | CONECTOR PERFURANTE REDE SUBTERRANEA TENSAO 6,0/1KV, IP-68, | UN | 1 | 27.49 | 0 | 27.49
PRINCIPAL 35 A 120MM2, DERIVACAO 25 A 50MM2
21.028.0150-0 | GRAMPO DE LINHA VIVA EM BRONZE FUNDIDO,ACABAMENTO ESTANHADO | UN |  | 55.09
PARA CABO DE 16 A 240MM2.FORNECIMENTO
07086 | CONECTOR DE DERIVACAO DE LINHA VIVA, DE 16 A 240MM2 | UN | 1 | 55.09 | 0 | 55.09
21.028.0150-A | GRAMPO DE LINHA VIVA EM BRONZE FUNDIDO,ACABAMENTO ESTANHADO | UN |  | 55.09
PARA CABO DE 16 A 240MM2.FORNECIMENTO
07086 | CONECTOR DE DERIVACAO DE LINHA VIVA, DE 16 A 240MM2 | UN | 1 | 55.09 | 0 | 55.09
21.030.0055-0 | CHAVE FUSIVEL,UNIPOLAR,ACIONAMENTO POR COMANDO DE VARA DE MA | UN |  | 477.55
NOBRA DE 15KV-100A,EXCLUSIVE ELOS FUSIVEIS.FORNECIMENTO
05688 | CHAVE FUSIVEL, UNIPOLAR, ACIONAMENTO POR COMANDO DE VARA DE | UN | 1 | 477.55 | 0 | 477.55
MANOBRA, DE 15KV-100A
21.030.0055-A | CHAVE FUSIVEL,UNIPOLAR,ACIONAMENTO POR COMANDO DE VARA DE MA | UN |  | 477.55
NOBRA DE 15KV-100A,EXCLUSIVE ELOS FUSIVEIS.FORNECIMENTO
05688 | CHAVE FUSIVEL, UNIPOLAR, ACIONAMENTO POR COMANDO DE VARA DE | UN | 1 | 477.55 | 0 | 477.55
MANOBRA, DE 15KV-100A
21.030.0060-0 | ELO-FUSIVEL,TIPO H,DE 1A.FORNECIMENTO | UN |  | 11.69
11649 | ELO FUSIVEL, TIPO H, DE 1A | UN | 1 | 11.6988 | 0 | 11.6988
21.030.0060-A | ELO-FUSIVEL,TIPO H,DE 1A.FORNECIMENTO | UN |  | 11.69
11649 | ELO FUSIVEL, TIPO H, DE 1A | UN | 1 | 11.6988 | 0 | 11.6988
21.030.0065-0 | ELO-FUSIVEL,TIPO K,100A,15KV.FORNECIMENTO | UN |  | 140.26
11531 | ELO FUSIVEL, TIPO K, DE 100A-15KV | UN | 1 | 140.2619 | 0 | 140.2619
21.030.0065-A | ELO-FUSIVEL,TIPO K,100A,15KV.FORNECIMENTO | UN |  | 140.26
11531 | ELO FUSIVEL, TIPO K, DE 100A-15KV | UN | 1 | 140.2619 | 0 | 140.2619
21.030.0070-0 | ELO-FUSIVEL,TIPO K,200A,15KV.FORNECIMENTO | UN |  | 169.13
11651 | ELO FUSIVEL, TIPO K, DE 200A-15KV | UN | 1 | 169.1374 | 0 | 169.1374
21.030.0070-A | ELO-FUSIVEL,TIPO K,200A,15KV.FORNECIMENTO | UN |  | 169.13
11651 | ELO FUSIVEL, TIPO K, DE 200A-15KV | UN | 1 | 169.1374 | 0 | 169.1374
21.030.0075-0 | FUSIVEL NH,TAMANHO 01,CORRENTE NOMINAL DE 36A.FORNECIMENTO | UN |  | 28.97
11652 | FUSIVEL NH, TAMANHO 1, DE 36A | UN | 1 | 28.97 | 0 | 28.97
21.030.0075-A | FUSIVEL NH,TAMANHO 01,CORRENTE NOMINAL DE 36A.FORNECIMENTO | UN |  | 28.97
11652 | FUSIVEL NH, TAMANHO 1, DE 36A | UN | 1 | 28.97 | 0 | 28.97
21.030.0080-0 | FUSIVEL NH,TAMANHO 00,CORRENTE NOMINAL DE 125A.FORNECIMENTO | UN |  | 24.84
11653 | FUSIVEL NH, TAMANHO 00, DE 125A | UN | 1 | 24.84 | 0 | 24.84
21.030.0080-A | FUSIVEL NH,TAMANHO 00,CORRENTE NOMINAL DE 125A.FORNECIMENTO | UN |  | 24.84
11653 | FUSIVEL NH, TAMANHO 00, DE 125A | UN | 1 | 24.84 | 0 | 24.84
21.030.0085-0 | FUSIVEL NH,TAMANHO 00,CORRENTE NOMINAL DE 160A.FORNECIMENTO | UN |  | 17.34
11654 | FUSIVEL NH, TAMANHO 00, DE 160A | UN | 1 | 17.3418 | 0 | 17.3418
21.030.0085-A | FUSIVEL NH,TAMANHO 00,CORRENTE NOMINAL DE 160A.FORNECIMENTO | UN |  | 17.34
11654 | FUSIVEL NH, TAMANHO 00, DE 160A | UN | 1 | 17.3418 | 0 | 17.3418
21.030.0090-0 | DISJUNTOR TERMOMAGNETICO,BIPOLAR DE 20A.FORNECIMENTO | UN |  | 34.55
04326 | DISJUNTOR, BIPOLAR, DE 10A A 32A, 3KA, MODELO DIN, TIPO C | UN | 1 | 34.55 | 0 | 34.55
21.030.0090-A | DISJUNTOR TERMOMAGNETICO,BIPOLAR DE 20A.FORNECIMENTO | UN |  | 34.55
04326 | DISJUNTOR, BIPOLAR, DE 10A A 32A, 3KA, MODELO DIN, TIPO C | UN | 1 | 34.55 | 0 | 34.55
21.030.0100-0 | DISJUNTOR TERMOMAGNETICO,TRIPOLAR DE 40A.FORNECIMENTO | UN |  | 42.26
02440 | DISJUNTOR, TRIPOLAR, DE 10 A 32A, 3KA, MODELO DIN, TIPO C | UN | 1 | 42.26 | 0 | 42.26
21.030.0100-A | DISJUNTOR TERMOMAGNETICO,TRIPOLAR DE 40A.FORNECIMENTO | UN |  | 42.26
02440 | DISJUNTOR, TRIPOLAR, DE 10 A 32A, 3KA, MODELO DIN, TIPO C | UN | 1 | 42.26 | 0 | 42.26
21.030.0105-0 | DISJUNTOR TERMOMAGNETICO,TRIPOLAR DE 100A.FORNECIMENTO | UN |  | 123.7
02441 | DISJUNTOR, TRIPOLAR, DE 80 A 100A, 3KA, MODELO DIN, TIPO C | UN | 1 | 123.7 | 0 | 123.7
21.030.0105-A | DISJUNTOR TERMOMAGNETICO,TRIPOLAR DE 100A.FORNECIMENTO | UN |  | 123.7
02441 | DISJUNTOR, TRIPOLAR, DE 80 A 100A, 3KA, MODELO DIN, TIPO C | UN | 1 | 123.7 | 0 | 123.7
21.031.0010-0 | BASE EXTERNA PARA RELE FOTOELETRICO.FORNECIMENTO | UN |  | 10.09
11658 | BASE PARA RELE FOTOELETRICO, UNIVERSAL | UN | 1 | 10.09 | 0 | 10.09
21.031.0010-A | BASE EXTERNA PARA RELE FOTOELETRICO.FORNECIMENTO | UN |  | 10.09
11658 | BASE PARA RELE FOTOELETRICO, UNIVERSAL | UN | 1 | 10.09 | 0 | 10.09
21.031.0015-0 | RELE FOTOELETRONICO PARA ILUMINACAO PUBLICA,TIPO FAIL-OFF,TE | UN |  | 24.96
NSAO DE ALIMENTACAO DE 105V E 305V,POTENCIA DA CARGA 1000W O
U 1800VA,CORRENTE MAXIMA DA CARGA 10A.CORPO EM POLICARBONATO
NA COR AZUL,ESTABILIZADO AO UV;PINOS EM LATAO ESTANHADO,DEV
ENDO ATENDER A ESPECIFICACAO EM-RIOLUZ-66 E ANSI C136.10,NO
QUE COUBER.FORNECIMENTO
11659 | RELE FOTOELETRONICO EM POLICARBONATO AZUL, FAIL-OFF, 10A, TE | UN | 1 | 24.96 | 0 | 24.96
NSAO 105V E 305V, POTENCIA 1000W OU 1800VA
21.031.0015-A | RELE FOTOELETRONICO PARA ILUMINACAO PUBLICA,TIPO FAIL-OFF,TE | UN |  | 24.96
NSAO DE ALIMENTACAO DE 105V E 305V,POTENCIA DA CARGA 1000W O
U 1800VA,CORRENTE MAXIMA DA CARGA 10A.CORPO EM POLICARBONATO
NA COR AZUL,ESTABILIZADO AO UV;PINOS EM LATAO ESTANHADO,DEV
ENDO ATENDER A ESPECIFICACAO EM-RIOLUZ-66 E ANSI C136.10,NO
QUE COUBER.FORNECIMENTO
11659 | RELE FOTOELETRONICO EM POLICARBONATO AZUL, FAIL-OFF, 10A, TE | UN | 1 | 24.96 | 0 | 24.96
NSAO 105V E 305V, POTENCIA 1000W OU 1800VA
21.031.0020-0 | RELE TEMPORIZADO,COEL,TIPO RTQD.FORNECIMENTO | UN |  | 534.56
11660 | RELE TEMPORIZADO,TIPO RTQD,COEL/SIMILAR | UN | 1 | 534.56 | 0 | 534.56
21.031.0020-A | RELE TEMPORIZADO,COEL,TIPO RTQD.FORNECIMENTO | UN |  | 534.56
11660 | RELE TEMPORIZADO,TIPO RTQD,COEL/SIMILAR | UN | 1 | 534.56 | 0 | 534.56
21.031.0025-0 | RELE TEMPORIZADO,TIPO FLT 01/NF.FORNECIMENTO | UN |  | 62.83
11661 | RELE FOTOELETRONICO TEMPORIZADO PROGRAMADO | UN | 1 | 62.83 | 0 | 62.83
21.031.0025-A | RELE TEMPORIZADO,TIPO FLT 01/NF.FORNECIMENTO | UN |  | 62.83
11661 | RELE FOTOELETRONICO TEMPORIZADO PROGRAMADO | UN | 1 | 62.83 | 0 | 62.83
21.031.0030-0 | RELE FOTOELETRICO INDIVIDUAL,COM BASE EM POSTE (ACO OU CONCR | UN |  | 24.25
ETO) DE ACORDO COM O PADRAO DA RIOLUZ;EXCLUSIVE FORNECIMENTO
DO RELE E BASE.ASSENTAMENTO
01919 | MAO-DE-OBRA DE AJUDANTE DE MONTADOR ELETROMECANICO (ILUMINAC | H | 1.5 | 15.7 | 3 | 24.2565
AO PUBLICA), INCLUSIVE ENCARGOS SOCIAIS
21.031.0030-A | RELE FOTOELETRICO INDIVIDUAL,COM BASE EM POSTE (ACO OU CONCR | UN |  | 21.02
ETO) DE ACORDO COM O PADRAO DA RIOLUZ;EXCLUSIVE FORNECIMENTO
DO RELE E BASE.ASSENTAMENTO
20005 | MAO-DE-OBRA DE AJUDANTE DE MONTADOR ELETROMECANICO (ILUMINAC | H | 1.5 | 13.61 | 3 | 21.0275
AO PUBLICA), INCLUSIVE ENCARGOS SOCIAIS DESONERADOS
21.031.0035-0 | RELE FOTOELETRICO INDIVIDUAL,COM BASE,EM PONTA DE BRACO OU P | UN |  | 127.58
OSTE CURVO (ACO OU CONCRETO) DE ACORDO COM O PADRAO DA RIOLU
Z,COM FORNECIMENTO DAS FERRAGENS DE FIXACAO;EXCLUSIVE FORNEC
IMENTO DO RELE E BASE.ASSENTAMENTO
01919 | MAO-DE-OBRA DE AJUDANTE DE MONTADOR ELETROMECANICO (ILUMINAC | H | 1.5 | 15.7 | 3 | 24.2565
AO PUBLICA), INCLUSIVE ENCARGOS SOCIAIS
10920 | PARAFUSO FRANCES DE FERRO GALVANIZADO,C/PORCA, MEDINDO (5/8" | UN | 3 | 5.58 | 0 | 16.74
X2.1/2")
11504 | ARRUELA LISA DE ACO GALVANIZADO, DE 5/8" | UN | 3 | 0.49 | 0 | 1.47
11662 | CINTA CIRCULAR DE ACO GALVANIZADO COM PARAFUSOS, DE APROXIMA | UN | 2 | 42.56 | 0 | 85.12
DAMENTE 90MM
21.031.0035-A | RELE FOTOELETRICO INDIVIDUAL,COM BASE,EM PONTA DE BRACO OU P | UN |  | 124.35
OSTE CURVO (ACO OU CONCRETO) DE ACORDO COM O PADRAO DA RIOLU
Z,COM FORNECIMENTO DAS FERRAGENS DE FIXACAO;EXCLUSIVE FORNEC
IMENTO DO RELE E BASE.ASSENTAMENTO
10920 | PARAFUSO FRANCES DE FERRO GALVANIZADO,C/PORCA, MEDINDO (5/8" | UN | 3 | 5.58 | 0 | 16.74
X2.1/2")
11504 | ARRUELA LISA DE ACO GALVANIZADO, DE 5/8" | UN | 3 | 0.49 | 0 | 1.47
11662 | CINTA CIRCULAR DE ACO GALVANIZADO COM PARAFUSOS, DE APROXIMA | UN | 2 | 42.56 | 0 | 85.12
DAMENTE 90MM
20005 | MAO-DE-OBRA DE AJUDANTE DE MONTADOR ELETROMECANICO (ILUMINAC | H | 1.5 | 13.61 | 3 | 21.0275
AO PUBLICA), INCLUSIVE ENCARGOS SOCIAIS DESONERADOS
21.031.0040-0 | RELE FOTOELETRICO INDIVIDUAL,COM BASE EM POSTE(ACO OU CONCRE | UN |  | 24.25
TO)DE ACORDO COM O PADRAO DA RIOLUZ,EXCLUSIVE FORNECIMENTO D
AS FERRAGENS DE FIXACAO E DO RELE FOTOELETRICO E BASE.ASSENT
AMENTO
01919 | MAO-DE-OBRA DE AJUDANTE DE MONTADOR ELETROMECANICO (ILUMINAC | H | 1.5 | 15.7 | 3 | 24.2565
AO PUBLICA), INCLUSIVE ENCARGOS SOCIAIS
21.031.0040-A | RELE FOTOELETRICO INDIVIDUAL,COM BASE EM POSTE(ACO OU CONCRE | UN |  | 21.02
TO)DE ACORDO COM O PADRAO DA RIOLUZ,EXCLUSIVE FORNECIMENTO D
AS FERRAGENS DE FIXACAO E DO RELE FOTOELETRICO E BASE.ASSENT
AMENTO
20005 | MAO-DE-OBRA DE AJUDANTE DE MONTADOR ELETROMECANICO (ILUMINAC | H | 1.5 | 13.61 | 3 | 21.0275
AO PUBLICA), INCLUSIVE ENCARGOS SOCIAIS DESONERADOS
21.035.0007-0 | CAIXA HAND-HOLE EM ALVENARIA DE TIJOLOS MACICOS DE 7X10X20CM | UN |  | 307.18
,PADRAO RIOLUZ,COM DIMENSOES DE 0,40X0,40X0,60M,EXCLUSIVE ES
CAVACAO,REATERRO E TAMPAO.FORNECIMENTO E ASSENTAMENTO
00009 | BARRA CHATA EM FERRO, PRECO DE REVENDEDOR, DE 1/2"X1/8" A 1. | KG | 0.14 | 9.98 | 0 | 1.3972
1/4"X1.1/4"
00558 | TIJOLO CERAMICO, MACICO, DE (07X10X20)CM | UN | 87 | 1.19 | 0 | 103.53
01604 | ARGAMASSA CIM.,SAIBRO TRACO 1:6,PREPARO MECANICO | M3 | 0.035 | 357.9632 | 0 | 12.5287
01633 | CONCRETO FCK 10MPA | M3 | 0.04 | 352.7663 | 0 | 14.1107
01919 | MAO-DE-OBRA DE AJUDANTE DE MONTADOR ELETROMECANICO (ILUMINAC | H | 8 | 15.7 | 3 | 129.368
AO PUBLICA), INCLUSIVE ENCARGOS SOCIAIS
02564 | TUBO DE PVC RIGIDO ROSQUEAVEL, EM BARRAS DE 6,00M, ROSCA EM | UN | 0.33 | 140.14 | 0 | 46.2462
AMBAS AS EXTREMIDADES, DE 1"
21.035.0007-A | CAIXA HAND-HOLE EM ALVENARIA DE TIJOLOS MACICOS DE 7X10X20CM | UN |  | 289.52
,PADRAO RIOLUZ,COM DIMENSOES DE 0,40X0,40X0,60M,EXCLUSIVE ES
CAVACAO,REATERRO E TAMPAO.FORNECIMENTO E ASSENTAMENTO
00009 | BARRA CHATA EM FERRO, PRECO DE REVENDEDOR, DE 1/2"X1/8" A 1. | KG | 0.14 | 9.98 | 0 | 1.3972
1/4"X1.1/4"
00558 | TIJOLO CERAMICO, MACICO, DE (07X10X20)CM | UN | 87 | 1.19 | 0 | 103.53
02564 | TUBO DE PVC RIGIDO ROSQUEAVEL, EM BARRAS DE 6,00M, ROSCA EM | UN | 0.33 | 140.14 | 0 | 46.2462
AMBAS AS EXTREMIDADES, DE 1"
20005 | MAO-DE-OBRA DE AJUDANTE DE MONTADOR ELETROMECANICO (ILUMINAC | H | 8 | 13.61 | 3 | 112.1464
AO PUBLICA), INCLUSIVE ENCARGOS SOCIAIS DESONERADOS
30178 | ARGAMASSA CIM.,SAIBRO TRACO 1:6,PREPARO MECANICO | M3 | 0.035 | 345.475 | 0 | 12.0916
30245 | CONCRETO FCK 10MPA | M3 | 0.04 | 352.7663 | 0 | 14.1107
21.035.0008-0 | CAIXA HAND-HOLE EM ALVENARIA DE TIJOLOS MACICOS DE 7X10X20CM | UN |  | 397.13
,PADRAO RIOLUZ,COM DIMENSOES DE 0,40X0,40X0,90M,EXCLUSIVE ES
CAVACAO,REATERRO E TAMPAO.FORNECIMENTO E ASSENTAMENTO
00009 | BARRA CHATA EM FERRO, PRECO DE REVENDEDOR, DE 1/2"X1/8" A 1. | KG | 0.14 | 9.98 | 0 | 1.3972
1/4"X1.1/4"
00558 | TIJOLO CERAMICO, MACICO, DE (07X10X20)CM | UN | 130 | 1.19 | 0 | 154.7
01604 | ARGAMASSA CIM.,SAIBRO TRACO 1:6,PREPARO MECANICO | M3 | 0.053 | 357.9632 | 0 | 18.972
01633 | CONCRETO FCK 10MPA | M3 | 0.04 | 352.7663 | 0 | 14.1107
01919 | MAO-DE-OBRA DE AJUDANTE DE MONTADOR ELETROMECANICO (ILUMINAC | H | 10 | 15.7 | 3 | 161.71
AO PUBLICA), INCLUSIVE ENCARGOS SOCIAIS
02564 | TUBO DE PVC RIGIDO ROSQUEAVEL, EM BARRAS DE 6,00M, ROSCA EM | UN | 0.33 | 140.14 | 0 | 46.2462
AMBAS AS EXTREMIDADES, DE 1"
21.035.0008-A | CAIXA HAND-HOLE EM ALVENARIA DE TIJOLOS MACICOS DE 7X10X20CM | UN |  | 374.94
,PADRAO RIOLUZ,COM DIMENSOES DE 0,40X0,40X0,90M,EXCLUSIVE ES
CAVACAO,REATERRO E TAMPAO.FORNECIMENTO E ASSENTAMENTO
00009 | BARRA CHATA EM FERRO, PRECO DE REVENDEDOR, DE 1/2"X1/8" A 1. | KG | 0.14 | 9.98 | 0 | 1.3972
1/4"X1.1/4"
00558 | TIJOLO CERAMICO, MACICO, DE (07X10X20)CM | UN | 130 | 1.19 | 0 | 154.7
02564 | TUBO DE PVC RIGIDO ROSQUEAVEL, EM BARRAS DE 6,00M, ROSCA EM | UN | 0.33 | 140.14 | 0 | 46.2462
AMBAS AS EXTREMIDADES, DE 1"
20005 | MAO-DE-OBRA DE AJUDANTE DE MONTADOR ELETROMECANICO (ILUMINAC | H | 10 | 13.61 | 3 | 140.183
AO PUBLICA), INCLUSIVE ENCARGOS SOCIAIS DESONERADOS
30178 | ARGAMASSA CIM.,SAIBRO TRACO 1:6,PREPARO MECANICO | M3 | 0.053 | 345.475 | 0 | 18.3102
30245 | CONCRETO FCK 10MPA | M3 | 0.04 | 352.7663 | 0 | 14.1107
21.035.0009-0 | CAIXA HAND-HOLE,PRE-MOLDADA,EM ANEL DE CONCRETO,CONFORME PRO | UN |  | 220.38
JETO Nº A4-1683-PD,RIOLUZ,COM DIMENSOES DE 0,60X0,30M,EXCLUS
IVE ESCAVACAO,REATERRO E TAMPAO.FORNECIMENTO E ASSENTAMENTO
00009 | BARRA CHATA EM FERRO, PRECO DE REVENDEDOR, DE 1/2"X1/8" A 1. | KG | 0.12 | 9.98 | 0 | 1.1976
1/4"X1.1/4"
01633 | CONCRETO FCK 10MPA | M3 | 0.04 | 352.7663 | 0 | 14.1107
01919 | MAO-DE-OBRA DE AJUDANTE DE MONTADOR ELETROMECANICO (ILUMINAC | H | 6 | 15.7 | 3 | 97.026
AO PUBLICA), INCLUSIVE ENCARGOS SOCIAIS
02564 | TUBO DE PVC RIGIDO ROSQUEAVEL, EM BARRAS DE 6,00M, ROSCA EM | UN | 0.33 | 140.14 | 0 | 46.2462
AMBAS AS EXTREMIDADES, DE 1"
03960 | ANEL DE CONCRETO PRE-FABRICADO, P/CAIXA DE INSPECAO, COM 600 | UN | 1 | 61.8 | 0 | 61.8
MM DE DIAMETRO INT.,40MM DE ESPESSURA, COM ALTURA DE 300MM
21.035.0009-A | CAIXA HAND-HOLE,PRE-MOLDADA,EM ANEL DE CONCRETO,CONFORME PRO | UN |  | 207.46
JETO Nº A4-1683-PD,RIOLUZ,COM DIMENSOES DE 0,60X0,30M,EXCLUS
IVE ESCAVACAO,REATERRO E TAMPAO.FORNECIMENTO E ASSENTAMENTO
00009 | BARRA CHATA EM FERRO, PRECO DE REVENDEDOR, DE 1/2"X1/8" A 1. | KG | 0.12 | 9.98 | 0 | 1.1976
1/4"X1.1/4"
02564 | TUBO DE PVC RIGIDO ROSQUEAVEL, EM BARRAS DE 6,00M, ROSCA EM | UN | 0.33 | 140.14 | 0 | 46.2462
AMBAS AS EXTREMIDADES, DE 1"
03960 | ANEL DE CONCRETO PRE-FABRICADO, P/CAIXA DE INSPECAO, COM 600 | UN | 1 | 61.8 | 0 | 61.8
MM DE DIAMETRO INT.,40MM DE ESPESSURA, COM ALTURA DE 300MM
20005 | MAO-DE-OBRA DE AJUDANTE DE MONTADOR ELETROMECANICO (ILUMINAC | H | 6 | 13.61 | 3 | 84.1098
AO PUBLICA), INCLUSIVE ENCARGOS SOCIAIS DESONERADOS
30245 | CONCRETO FCK 10MPA | M3 | 0.04 | 352.7663 | 0 | 14.1107
21.035.0010-0 | CAIXA HAND-HOLE,PRE-MOLDADA,EM ANEL DE CONCRETO,CONFORME PRO | UN |  | 314.52
JETO Nº A4-1683-PD,RIOLUZ,COM DIMENSOES DE 0,60X0,60M,EXCLUS
IVE ESCAVACAO,REATERRO E TAMPAO.FORNECIMENTO E ASSENTAMENTO
00009 | BARRA CHATA EM FERRO, PRECO DE REVENDEDOR, DE 1/2"X1/8" A 1. | KG | 0.12 | 9.98 | 0 | 1.1976
1/4"X1.1/4"
01633 | CONCRETO FCK 10MPA | M3 | 0.04 | 352.7663 | 0 | 14.1107
01919 | MAO-DE-OBRA DE AJUDANTE DE MONTADOR ELETROMECANICO (ILUMINAC | H | 8 | 15.7 | 3 | 129.368
AO PUBLICA), INCLUSIVE ENCARGOS SOCIAIS
02564 | TUBO DE PVC RIGIDO ROSQUEAVEL, EM BARRAS DE 6,00M, ROSCA EM | UN | 0.33 | 140.14 | 0 | 46.2462
AMBAS AS EXTREMIDADES, DE 1"
03960 | ANEL DE CONCRETO PRE-FABRICADO, P/CAIXA DE INSPECAO, COM 600 | UN | 2 | 61.8 | 0 | 123.6
MM DE DIAMETRO INT.,40MM DE ESPESSURA, COM ALTURA DE 300MM
21.035.0010-A | CAIXA HAND-HOLE,PRE-MOLDADA,EM ANEL DE CONCRETO,CONFORME PRO | UN |  | 297.3
JETO Nº A4-1683-PD,RIOLUZ,COM DIMENSOES DE 0,60X0,60M,EXCLUS
IVE ESCAVACAO,REATERRO E TAMPAO.FORNECIMENTO E ASSENTAMENTO
00009 | BARRA CHATA EM FERRO, PRECO DE REVENDEDOR, DE 1/2"X1/8" A 1. | KG | 0.12 | 9.98 | 0 | 1.1976
1/4"X1.1/4"
02564 | TUBO DE PVC RIGIDO ROSQUEAVEL, EM BARRAS DE 6,00M, ROSCA EM | UN | 0.33 | 140.14 | 0 | 46.2462
AMBAS AS EXTREMIDADES, DE 1"
03960 | ANEL DE CONCRETO PRE-FABRICADO, P/CAIXA DE INSPECAO, COM 600 | UN | 2 | 61.8 | 0 | 123.6
MM DE DIAMETRO INT.,40MM DE ESPESSURA, COM ALTURA DE 300MM
20005 | MAO-DE-OBRA DE AJUDANTE DE MONTADOR ELETROMECANICO (ILUMINAC | H | 8 | 13.61 | 3 | 112.1464
AO PUBLICA), INCLUSIVE ENCARGOS SOCIAIS DESONERADOS
30245 | CONCRETO FCK 10MPA | M3 | 0.04 | 352.7663 | 0 | 14.1107
21.035.0012-0 | CAIXA HAND-HOLE,PRE-MOLDADA,EM ANEL DE CONCRETO,CONFORME PRO | UN |  | 408.66
JETO Nº A4-1683-PD,RIOLUZ,COM DIMENSOES DE 0,60X0,90M,EXCLUS
IVE ESCAVACAO,REATERRO E TAMPAO.FORNECIMENTO E ASSENTAMENTO
00009 | BARRA CHATA EM FERRO, PRECO DE REVENDEDOR, DE 1/2"X1/8" A 1. | KG | 0.12 | 9.98 | 0 | 1.1976
1/4"X1.1/4"
01633 | CONCRETO FCK 10MPA | M3 | 0.04 | 352.7663 | 0 | 14.1107
01919 | MAO-DE-OBRA DE AJUDANTE DE MONTADOR ELETROMECANICO (ILUMINAC | H | 10 | 15.7 | 3 | 161.71
AO PUBLICA), INCLUSIVE ENCARGOS SOCIAIS
02564 | TUBO DE PVC RIGIDO ROSQUEAVEL, EM BARRAS DE 6,00M, ROSCA EM | UN | 0.33 | 140.14 | 0 | 46.2462
AMBAS AS EXTREMIDADES, DE 1"
03960 | ANEL DE CONCRETO PRE-FABRICADO, P/CAIXA DE INSPECAO, COM 600 | UN | 3 | 61.8 | 0 | 185.4
MM DE DIAMETRO INT.,40MM DE ESPESSURA, COM ALTURA DE 300MM
21.035.0012-A | CAIXA HAND-HOLE,PRE-MOLDADA,EM ANEL DE CONCRETO,CONFORME PRO | UN |  | 387.13
JETO Nº A4-1683-PD,RIOLUZ,COM DIMENSOES DE 0,60X0,90M,EXCLUS
IVE ESCAVACAO,REATERRO E TAMPAO.FORNECIMENTO E ASSENTAMENTO
00009 | BARRA CHATA EM FERRO, PRECO DE REVENDEDOR, DE 1/2"X1/8" A 1. | KG | 0.12 | 9.98 | 0 | 1.1976
1/4"X1.1/4"
02564 | TUBO DE PVC RIGIDO ROSQUEAVEL, EM BARRAS DE 6,00M, ROSCA EM | UN | 0.33 | 140.14 | 0 | 46.2462
AMBAS AS EXTREMIDADES, DE 1"
03960 | ANEL DE CONCRETO PRE-FABRICADO, P/CAIXA DE INSPECAO, COM 600 | UN | 3 | 61.8 | 0 | 185.4
MM DE DIAMETRO INT.,40MM DE ESPESSURA, COM ALTURA DE 300MM
20005 | MAO-DE-OBRA DE AJUDANTE DE MONTADOR ELETROMECANICO (ILUMINAC | H | 10 | 13.61 | 3 | 140.183
AO PUBLICA), INCLUSIVE ENCARGOS SOCIAIS DESONERADOS
30245 | CONCRETO FCK 10MPA | M3 | 0.04 | 352.7663 | 0 | 14.1107
21.035.0014-0 | CAIXA HAND-HOLE,PRE-MOLDADA,EM ANEL DE CONCRETO,CONFORME PRO | UN |  | 198.23
JETO Nº A4-1683-PD,RIOLUZ,COM DIMENSOES DE 0,30X0,30M,EXCLUS
IVE ESCAVACAO,REATERRO E TAMPAO.FORNECIMENTO E ASSENTAMENTO
00009 | BARRA CHATA EM FERRO, PRECO DE REVENDEDOR, DE 1/2"X1/8" A 1. | KG | 0.12 | 9.98 | 0 | 1.1976
1/4"X1.1/4"
01633 | CONCRETO FCK 10MPA | M3 | 0.04 | 352.7663 | 0 | 14.1107
01919 | MAO-DE-OBRA DE AJUDANTE DE MONTADOR ELETROMECANICO (ILUMINAC | H | 4 | 15.7 | 3 | 64.684
AO PUBLICA), INCLUSIVE ENCARGOS SOCIAIS
02564 | TUBO DE PVC RIGIDO ROSQUEAVEL, EM BARRAS DE 6,00M, ROSCA EM | UN | 0.33 | 140.14 | 0 | 46.2462
AMBAS AS EXTREMIDADES, DE 1"
11624 | ANEL DE CONCRETO ARMADO PRE-MOLDADO (30X30X5)CM, PARA CAIXA | UN | 1 | 72 | 0 | 72
DE INSPECAO
21.035.0014-A | CAIXA HAND-HOLE,PRE-MOLDADA,EM ANEL DE CONCRETO,CONFORME PRO | UN |  | 189.62
JETO Nº A4-1683-PD,RIOLUZ,COM DIMENSOES DE 0,30X0,30M,EXCLUS
IVE ESCAVACAO,REATERRO E TAMPAO.FORNECIMENTO E ASSENTAMENTO
00009 | BARRA CHATA EM FERRO, PRECO DE REVENDEDOR, DE 1/2"X1/8" A 1. | KG | 0.12 | 9.98 | 0 | 1.1976
1/4"X1.1/4"
02564 | TUBO DE PVC RIGIDO ROSQUEAVEL, EM BARRAS DE 6,00M, ROSCA EM | UN | 0.33 | 140.14 | 0 | 46.2462
AMBAS AS EXTREMIDADES, DE 1"
11624 | ANEL DE CONCRETO ARMADO PRE-MOLDADO (30X30X5)CM, PARA CAIXA | UN | 1 | 72 | 0 | 72
DE INSPECAO
20005 | MAO-DE-OBRA DE AJUDANTE DE MONTADOR ELETROMECANICO (ILUMINAC | H | 4 | 13.61 | 3 | 56.0732
AO PUBLICA), INCLUSIVE ENCARGOS SOCIAIS DESONERADOS
30245 | CONCRETO FCK 10MPA | M3 | 0.04 | 352.7663 | 0 | 14.1107
21.035.0050-0 | CAIXA DE CONCRETO PARA FIXACAO DE PROJETOR,COM TAMPA DE TELA | UN |  | 389.45
MALETADA DE (5X5)CM E CADEADO,NAS DIMENSOES (80X80X80)CM,CO
NFORME DETALHE DO PROJETO RIOLUZ.FORNECIMENTO E ASSENTAMENTO
00162 | TELA DE ARAME GALVANIZADO FIO Nº 08, MALHA QUADRADA, DE (5X5 | M2 | 0.64 | 108.01 | 0 | 69.1264
)CM
01637 | CONCRETO FCK 20MPA | M3 | 0.388 | 398.7639 | 0 | 154.7204
01919 | MAO-DE-OBRA DE AJUDANTE DE MONTADOR ELETROMECANICO (ILUMINAC | H | 4 | 15.7 | 3 | 64.684
AO PUBLICA), INCLUSIVE ENCARGOS SOCIAIS
02346 | ELETRODUTO DE PVC PRETO,RIGIDO ROSQUEAVEL EM AMBAS EXTREMIDA | UN | 0.6 | 29.07 | 0 | 17.442
DES,EM BARRAS DE 3 METROS,DE 2"
04922 | DOBRADICA EM ACO LAMINADO C/PINOS, BOLAS E ANEIS DE LATAO, D | UN | 2 | 5.37 | 0 | 10.74
E 3"X2.1/2"X5/64"
11625 | CADEADO COM 30MM | UN | 1 | 15.35 | 0 | 15.35
11626 | CANTONEIRA DE ACO, COM ABAS IGUAIS, 1"X3/16" | KG | 5.54 | 8.2 | 0 | 45.428
11627 | CHUMBADOR DE ACO UR, DE 1/2" | UN | 1 | 11.96 | 0 | 11.96
21.035.0050-A | CAIXA DE CONCRETO PARA FIXACAO DE PROJETOR,COM TAMPA DE TELA | UN |  | 380.83
MALETADA DE (5X5)CM E CADEADO,NAS DIMENSOES (80X80X80)CM,CO
NFORME DETALHE DO PROJETO RIOLUZ.FORNECIMENTO E ASSENTAMENTO
00162 | TELA DE ARAME GALVANIZADO FIO Nº 08, MALHA QUADRADA, DE (5X5 | M2 | 0.64 | 108.01 | 0 | 69.1264
)CM
02346 | ELETRODUTO DE PVC PRETO,RIGIDO ROSQUEAVEL EM AMBAS EXTREMIDA | UN | 0.6 | 29.07 | 0 | 17.442
DES,EM BARRAS DE 3 METROS,DE 2"
04922 | DOBRADICA EM ACO LAMINADO C/PINOS, BOLAS E ANEIS DE LATAO, D | UN | 2 | 5.37 | 0 | 10.74
E 3"X2.1/2"X5/64"
11625 | CADEADO COM 30MM | UN | 1 | 15.35 | 0 | 15.35
11626 | CANTONEIRA DE ACO, COM ABAS IGUAIS, 1"X3/16" | KG | 5.54 | 8.2 | 0 | 45.428
11627 | CHUMBADOR DE ACO UR, DE 1/2" | UN | 1 | 11.96 | 0 | 11.96
20005 | MAO-DE-OBRA DE AJUDANTE DE MONTADOR ELETROMECANICO (ILUMINAC | H | 4 | 13.61 | 3 | 56.0732
AO PUBLICA), INCLUSIVE ENCARGOS SOCIAIS DESONERADOS
30247 | CONCRETO FCK 20MPA | M3 | 0.388 | 398.7639 | 0 | 154.7204
21.035.0100-0 | CAIXA DE ALVENARIA COM BASE DE CONCRETO PARA FIXACAO DE PROJ | UN |  | 555.01
ETOR,COM TAMPA DE TELA MALETADA DE (5X5)CM E CADEADO NAS DIM
ENSOES (80X80X80)CM.FORNECIMENTO E ASSENTAMENTO
00001 | AREIA LAVADA, GROSSA, PARA REGIAO METROPOLITANA DO RIO DE JA | M3 | 0.05 | 118.5 | 0 | 5.925
NEIRO
00150 | CIMENTO BRANCO | KG | 42.5 | 2.67 | 0 | 113.475
00162 | TELA DE ARAME GALVANIZADO FIO Nº 08, MALHA QUADRADA, DE (5X5 | M2 | 0.64 | 108.01 | 0 | 69.1264
)CM
00558 | TIJOLO CERAMICO, MACICO, DE (07X10X20)CM | UN | 160 | 1.19 | 0 | 190.4
01919 | MAO-DE-OBRA DE AJUDANTE DE MONTADOR ELETROMECANICO (ILUMINAC | H | 4 | 15.7 | 3 | 64.684
AO PUBLICA), INCLUSIVE ENCARGOS SOCIAIS
02346 | ELETRODUTO DE PVC PRETO,RIGIDO ROSQUEAVEL EM AMBAS EXTREMIDA | UN | 0.6 | 29.07 | 0 | 17.442
DES,EM BARRAS DE 3 METROS,DE 2"
04922 | DOBRADICA EM ACO LAMINADO C/PINOS, BOLAS E ANEIS DE LATAO, D | UN | 2 | 5.37 | 0 | 10.74
E 3"X2.1/2"X5/64"
11625 | CADEADO COM 30MM | UN | 1 | 15.35 | 0 | 15.35
11626 | CANTONEIRA DE ACO, COM ABAS IGUAIS, 1"X3/16" | KG | 5.54 | 8.2 | 0 | 45.428
11627 | CHUMBADOR DE ACO UR, DE 1/2" | UN | 1 | 11.96 | 0 | 11.96
14559 | BRITA 3, PARA REGIAO METROPOLITANA DO RIO DE JANEIRO | T | 0.116 | 90.4 | 0 | 10.4864
21.035.0100-A | CAIXA DE ALVENARIA COM BASE DE CONCRETO PARA FIXACAO DE PROJ | UN |  | 546.4
ETOR,COM TAMPA DE TELA MALETADA DE (5X5)CM E CADEADO NAS DIM
ENSOES (80X80X80)CM.FORNECIMENTO E ASSENTAMENTO
00001 | AREIA LAVADA, GROSSA, PARA REGIAO METROPOLITANA DO RIO DE JA | M3 | 0.05 | 118.5 | 0 | 5.925
NEIRO
00150 | CIMENTO BRANCO | KG | 42.5 | 2.67 | 0 | 113.475
00162 | TELA DE ARAME GALVANIZADO FIO Nº 08, MALHA QUADRADA, DE (5X5 | M2 | 0.64 | 108.01 | 0 | 69.1264
)CM
00558 | TIJOLO CERAMICO, MACICO, DE (07X10X20)CM | UN | 160 | 1.19 | 0 | 190.4
02346 | ELETRODUTO DE PVC PRETO,RIGIDO ROSQUEAVEL EM AMBAS EXTREMIDA | UN | 0.6 | 29.07 | 0 | 17.442
DES,EM BARRAS DE 3 METROS,DE 2"
04922 | DOBRADICA EM ACO LAMINADO C/PINOS, BOLAS E ANEIS DE LATAO, D | UN | 2 | 5.37 | 0 | 10.74
E 3"X2.1/2"X5/64"
11625 | CADEADO COM 30MM | UN | 1 | 15.35 | 0 | 15.35
11626 | CANTONEIRA DE ACO, COM ABAS IGUAIS, 1"X3/16" | KG | 5.54 | 8.2 | 0 | 45.428
11627 | CHUMBADOR DE ACO UR, DE 1/2" | UN | 1 | 11.96 | 0 | 11.96
14559 | BRITA 3, PARA REGIAO METROPOLITANA DO RIO DE JANEIRO | T | 0.116 | 90.4 | 0 | 10.4864
20005 | MAO-DE-OBRA DE AJUDANTE DE MONTADOR ELETROMECANICO (ILUMINAC | H | 4 | 13.61 | 3 | 56.0732
AO PUBLICA), INCLUSIVE ENCARGOS SOCIAIS DESONERADOS
21.035.0103-0 | CAIXA DE ALVENARIA COM BASE DE CONCRETO PARA FIXACAO DE PROJ | UN |  | 650.6
ETOR,COM TAMPA DE TELA MALETADA (5X5)CM E CADEADO NAS DIMENS
OS (110X80X60)CM.FORNECIMENTO E ASSENTAMENTO
00001 | AREIA LAVADA, GROSSA, PARA REGIAO METROPOLITANA DO RIO DE JA | M3 | 0.05 | 118.5 | 0 | 5.925
NEIRO
00150 | CIMENTO BRANCO | KG | 42 | 2.67 | 0 | 112.14
00162 | TELA DE ARAME GALVANIZADO FIO Nº 08, MALHA QUADRADA, DE (5X5 | M2 | 0.88 | 108.01 | 0 | 95.0488
)CM
00558 | TIJOLO CERAMICO, MACICO, DE (07X10X20)CM | UN | 158 | 1.19 | 0 | 188.02
01919 | MAO-DE-OBRA DE AJUDANTE DE MONTADOR ELETROMECANICO (ILUMINAC | H | 8 | 15.7 | 3 | 129.368
AO PUBLICA), INCLUSIVE ENCARGOS SOCIAIS
02346 | ELETRODUTO DE PVC PRETO,RIGIDO ROSQUEAVEL EM AMBAS EXTREMIDA | UN | 0.6 | 29.07 | 0 | 17.442
DES,EM BARRAS DE 3 METROS,DE 2"
04922 | DOBRADICA EM ACO LAMINADO C/PINOS, BOLAS E ANEIS DE LATAO, D | UN | 2 | 5.37 | 0 | 10.74
E 3"X2.1/2"X5/64"
11625 | CADEADO COM 30MM | UN | 1 | 15.35 | 0 | 15.35
11626 | CANTONEIRA DE ACO, COM ABAS IGUAIS, 1"X3/16" | KG | 6.6 | 8.2 | 0 | 54.12
11627 | CHUMBADOR DE ACO UR, DE 1/2" | UN | 1 | 11.96 | 0 | 11.96
14559 | BRITA 3, PARA REGIAO METROPOLITANA DO RIO DE JANEIRO | T | 0.116 | 90.4 | 0 | 10.4864
21.035.0103-A | CAIXA DE ALVENARIA COM BASE DE CONCRETO PARA FIXACAO DE PROJ | UN |  | 633.37
ETOR,COM TAMPA DE TELA MALETADA (5X5)CM E CADEADO NAS DIMENS
OS (110X80X60)CM.FORNECIMENTO E ASSENTAMENTO
00001 | AREIA LAVADA, GROSSA, PARA REGIAO METROPOLITANA DO RIO DE JA | M3 | 0.05 | 118.5 | 0 | 5.925
NEIRO
00150 | CIMENTO BRANCO | KG | 42 | 2.67 | 0 | 112.14
00162 | TELA DE ARAME GALVANIZADO FIO Nº 08, MALHA QUADRADA, DE (5X5 | M2 | 0.88 | 108.01 | 0 | 95.0488
)CM
00558 | TIJOLO CERAMICO, MACICO, DE (07X10X20)CM | UN | 158 | 1.19 | 0 | 188.02
02346 | ELETRODUTO DE PVC PRETO,RIGIDO ROSQUEAVEL EM AMBAS EXTREMIDA | UN | 0.6 | 29.07 | 0 | 17.442
DES,EM BARRAS DE 3 METROS,DE 2"
04922 | DOBRADICA EM ACO LAMINADO C/PINOS, BOLAS E ANEIS DE LATAO, D | UN | 2 | 5.37 | 0 | 10.74
E 3"X2.1/2"X5/64"
11625 | CADEADO COM 30MM | UN | 1 | 15.35 | 0 | 15.35
11626 | CANTONEIRA DE ACO, COM ABAS IGUAIS, 1"X3/16" | KG | 6.6 | 8.2 | 0 | 54.12
11627 | CHUMBADOR DE ACO UR, DE 1/2" | UN | 1 | 11.96 | 0 | 11.96
14559 | BRITA 3, PARA REGIAO METROPOLITANA DO RIO DE JANEIRO | T | 0.116 | 90.4 | 0 | 10.4864
20005 | MAO-DE-OBRA DE AJUDANTE DE MONTADOR ELETROMECANICO (ILUMINAC | H | 8 | 13.61 | 3 | 112.1464
AO PUBLICA), INCLUSIVE ENCARGOS SOCIAIS DESONERADOS
21.035.0105-0 | CAIXA DE ALVENARIA COM BASE DE CONCRETO PARA FIXACAO DE PROJ | UN |  | 910.84
ETOR,COM TAMPA DE TELA MALETADA (5X5)CM E CADEADO NAS DIMENS
OES (110X120X100)CM.FORNECIMENTO E ASSENTAMENTO
00001 | AREIA LAVADA, GROSSA, PARA REGIAO METROPOLITANA DO RIO DE JA | M3 | 0.09 | 118.5 | 0 | 10.665
NEIRO
00150 | CIMENTO BRANCO | KG | 60.5 | 2.67 | 0 | 161.535
00162 | TELA DE ARAME GALVANIZADO FIO Nº 08, MALHA QUADRADA, DE (5X5 | M2 | 1.1 | 108.01 | 0 | 118.811
)CM
00558 | TIJOLO CERAMICO, MACICO, DE (07X10X20)CM | UN | 302 | 1.19 | 0 | 359.38
01919 | MAO-DE-OBRA DE AJUDANTE DE MONTADOR ELETROMECANICO (ILUMINAC | H | 8 | 15.7 | 3 | 129.368
AO PUBLICA), INCLUSIVE ENCARGOS SOCIAIS
02346 | ELETRODUTO DE PVC PRETO,RIGIDO ROSQUEAVEL EM AMBAS EXTREMIDA | UN | 0.6 | 29.07 | 0 | 17.442
DES,EM BARRAS DE 3 METROS,DE 2"
04922 | DOBRADICA EM ACO LAMINADO C/PINOS, BOLAS E ANEIS DE LATAO, D | UN | 2 | 5.37 | 0 | 10.74
E 3"X2.1/2"X5/64"
11625 | CADEADO COM 30MM | UN | 1 | 15.35 | 0 | 15.35
11626 | CANTONEIRA DE ACO, COM ABAS IGUAIS, 1"X3/16" | KG | 7.3 | 8.2 | 0 | 59.86
11627 | CHUMBADOR DE ACO UR, DE 1/2" | UN | 1 | 11.96 | 0 | 11.96
14559 | BRITA 3, PARA REGIAO METROPOLITANA DO RIO DE JANEIRO | T | 0.174 | 90.4 | 0 | 15.7296
21.035.0105-A | CAIXA DE ALVENARIA COM BASE DE CONCRETO PARA FIXACAO DE PROJ | UN |  | 893.61
ETOR,COM TAMPA DE TELA MALETADA (5X5)CM E CADEADO NAS DIMENS
OES (110X120X100)CM.FORNECIMENTO E ASSENTAMENTO
00001 | AREIA LAVADA, GROSSA, PARA REGIAO METROPOLITANA DO RIO DE JA | M3 | 0.09 | 118.5 | 0 | 10.665
NEIRO
00150 | CIMENTO BRANCO | KG | 60.5 | 2.67 | 0 | 161.535
00162 | TELA DE ARAME GALVANIZADO FIO Nº 08, MALHA QUADRADA, DE (5X5 | M2 | 1.1 | 108.01 | 0 | 118.811
)CM
00558 | TIJOLO CERAMICO, MACICO, DE (07X10X20)CM | UN | 302 | 1.19 | 0 | 359.38
02346 | ELETRODUTO DE PVC PRETO,RIGIDO ROSQUEAVEL EM AMBAS EXTREMIDA | UN | 0.6 | 29.07 | 0 | 17.442
DES,EM BARRAS DE 3 METROS,DE 2"
04922 | DOBRADICA EM ACO LAMINADO C/PINOS, BOLAS E ANEIS DE LATAO, D | UN | 2 | 5.37 | 0 | 10.74
E 3"X2.1/2"X5/64"
11625 | CADEADO COM 30MM | UN | 1 | 15.35 | 0 | 15.35
11626 | CANTONEIRA DE ACO, COM ABAS IGUAIS, 1"X3/16" | KG | 7.3 | 8.2 | 0 | 59.86
11627 | CHUMBADOR DE ACO UR, DE 1/2" | UN | 1 | 11.96 | 0 | 11.96
14559 | BRITA 3, PARA REGIAO METROPOLITANA DO RIO DE JANEIRO | T | 0.174 | 90.4 | 0 | 15.7296
20005 | MAO-DE-OBRA DE AJUDANTE DE MONTADOR ELETROMECANICO (ILUMINAC | H | 8 | 13.61 | 3 | 112.1464
AO PUBLICA), INCLUSIVE ENCARGOS SOCIAIS DESONERADOS
21.035.0150-0 | CAIXA DE PASSAGEM,RETANGULAR,DE ALVENARIA COM TAMPA DE CONCR | UN |  | 97.02
ETO,DIMENSOES DE(0,80X0,80X1,00)M;EXCLUSIVE FORNECIMENTO DO
MATERIAL.ASSENTAMENTO
01919 | MAO-DE-OBRA DE AJUDANTE DE MONTADOR ELETROMECANICO (ILUMINAC | H | 6 | 15.7 | 3 | 97.026
AO PUBLICA), INCLUSIVE ENCARGOS SOCIAIS
21.035.0150-A | CAIXA DE PASSAGEM,RETANGULAR,DE ALVENARIA COM TAMPA DE CONCR | UN |  | 84.1
ETO,DIMENSOES DE(0,80X0,80X1,00)M;EXCLUSIVE FORNECIMENTO DO
MATERIAL.ASSENTAMENTO
20005 | MAO-DE-OBRA DE AJUDANTE DE MONTADOR ELETROMECANICO (ILUMINAC | H | 6 | 13.61 | 3 | 84.1098
AO PUBLICA), INCLUSIVE ENCARGOS SOCIAIS DESONERADOS
21.035.0160-0 | CAIXA HERMETICA PARA CHAVE FACA TRIFASICA.COLOCACAO | UN |  | 16.17
01919 | MAO-DE-OBRA DE AJUDANTE DE MONTADOR ELETROMECANICO (ILUMINAC | H | 1 | 15.7 | 3 | 16.171
AO PUBLICA), INCLUSIVE ENCARGOS SOCIAIS
21.035.0160-A | CAIXA HERMETICA PARA CHAVE FACA TRIFASICA.COLOCACAO | UN |  | 14.01
20005 | MAO-DE-OBRA DE AJUDANTE DE MONTADOR ELETROMECANICO (ILUMINAC | H | 1 | 13.61 | 3 | 14.0183
AO PUBLICA), INCLUSIVE ENCARGOS SOCIAIS DESONERADOS
21.035.0205-0 | TAMPAO DE FERRO FUNDIDO DUCTIL (NODULAR),ARTICULADO,TIPO ESP | UN |  | 709.67
ECIAL,DN 600MM,CLASSE D400,CONFORME ABNT NBR 10160,DOTADO DE
FURACAO PARA FIXACAO DO ARO DE ANEL DE CONCRETO E INSTALACA
O DE CONECTORES PARA ATERRAMENTO,COM INSCRICAO RIOLUZ DISCRE
TA,EM ALTO RELEVO,CONFORME DESENHO EM-RIOLUZ-078 DESENHO: A4
-1992-PD.FORNECIMENTO
11629 | TAMPAO FERRO FUNDIDO DUCTIL(NODULAR),ARTICULADO,ESPECIAL,DN | UN | 1 | 709.67 | 0 | 709.67
600MM,EIXO ACO INOX,CLASSE D400,SEGUNDO A NBR 10160
21.035.0205-A | TAMPAO DE FERRO FUNDIDO DUCTIL (NODULAR),ARTICULADO,TIPO ESP | UN |  | 709.67
ECIAL,DN 600MM,CLASSE D400,CONFORME ABNT NBR 10160,DOTADO DE
FURACAO PARA FIXACAO DO ARO DE ANEL DE CONCRETO E INSTALACA
O DE CONECTORES PARA ATERRAMENTO,COM INSCRICAO RIOLUZ DISCRE
TA,EM ALTO RELEVO,CONFORME DESENHO EM-RIOLUZ-078 DESENHO: A4
-1992-PD.FORNECIMENTO
11629 | TAMPAO FERRO FUNDIDO DUCTIL(NODULAR),ARTICULADO,ESPECIAL,DN | UN | 1 | 709.67 | 0 | 709.67
600MM,EIXO ACO INOX,CLASSE D400,SEGUNDO A NBR 10160
21.035.0220-0 | TAMPAO DE FERRO FUNDIDO DUCTIL (NODULAR),ARTICULADO,DN 300MM | UN |  | 179.83
,CLASSE B125,CONFORME ABNT NBR 10160,CONFORME DESENHO A4-120
0-PD,ESPECIFICACAO EM RIO LUZ Nº10.FORNECIMENTO
11630 | TAMPAO FERRO FUNDIDO DUCTIL(NODULAR),ARTICULADO,DN 300MM,CLA | UN | 1 | 179.838 | 0 | 179.838
SSE B125,SEGUNDO A NBR 10160
21.035.0220-A | TAMPAO DE FERRO FUNDIDO DUCTIL (NODULAR),ARTICULADO,DN 300MM | UN |  | 179.83
,CLASSE B125,CONFORME ABNT NBR 10160,CONFORME DESENHO A4-120
0-PD,ESPECIFICACAO EM RIO LUZ Nº10.FORNECIMENTO
11630 | TAMPAO FERRO FUNDIDO DUCTIL(NODULAR),ARTICULADO,DN 300MM,CLA | UN | 1 | 179.838 | 0 | 179.838
SSE B125,SEGUNDO A NBR 10160
21.035.0230-0 | TAMPAO DE FERRO FUNDIDO DUCTIL (NODULAR),ARTICULADO,DN 300MM | UN |  | 279.16
,CLASSE B125,CONFORME ABNT NBR 10160,COM TRANCA,DOTADO DE FU
RACAO ROSQUEADA PARA INSTALACAO DE CONECTORES PARA ATERRAMEN
TO,COM INSCRICAO RIOLUZ EM ALTO RELEVO,DESENHO A4-1992-PD EM
-RIOLUZ-10.FORNECIMENTO
11631 | TAMPAO FERRO FUNDIDO DUCTIL(NODULAR),ARTICULADO,DN 300MM,COM | UN | 1 | 279.1609 | 0 | 279.1609
TRANCA,CLASSE B125,SEGUNDO A NBR 10160
21.035.0230-A | TAMPAO DE FERRO FUNDIDO DUCTIL (NODULAR),ARTICULADO,DN 300MM | UN |  | 279.16
,CLASSE B125,CONFORME ABNT NBR 10160,COM TRANCA,DOTADO DE FU
RACAO ROSQUEADA PARA INSTALACAO DE CONECTORES PARA ATERRAMEN
TO,COM INSCRICAO RIOLUZ EM ALTO RELEVO,DESENHO A4-1992-PD EM
-RIOLUZ-10.FORNECIMENTO
11631 | TAMPAO FERRO FUNDIDO DUCTIL(NODULAR),ARTICULADO,DN 300MM,COM | UN | 1 | 279.1609 | 0 | 279.1609
TRANCA,CLASSE B125,SEGUNDO A NBR 10160
21.035.0235-0 | TAMPAO DE FERRO FUNDIDO DUCTIL (NODULAR),ARTICULADO,DN 600MM | UN |  | 401.7
,CLASSE B125,CONFORME ABNT NBR 10160,COM TRANCA,DOTADO DE FU
RACAO ROSQUEADA PARA INSTALACAO DE CONECTORES PARA ATERRAMEN
TO,COM INSCRICAO RIOLUZ EM ALTO RELEVO,DESENHO A4-1992-PD EM
-RIOLUZ-10.FORNECIMENTO
11632 | TAMPAO FERRO FUNDIDO DUCTIL(NODULAR),ARTICULADO,DN 600MM,COM | UN | 1 | 401.7 | 0 | 401.7
TRANCA,CLASSE B125,SEGUNDO A NBR125
21.035.0235-A | TAMPAO DE FERRO FUNDIDO DUCTIL (NODULAR),ARTICULADO,DN 600MM | UN |  | 401.7
,CLASSE B125,CONFORME ABNT NBR 10160,COM TRANCA,DOTADO DE FU
RACAO ROSQUEADA PARA INSTALACAO DE CONECTORES PARA ATERRAMEN
TO,COM INSCRICAO RIOLUZ EM ALTO RELEVO,DESENHO A4-1992-PD EM
-RIOLUZ-10.FORNECIMENTO
11632 | TAMPAO FERRO FUNDIDO DUCTIL(NODULAR),ARTICULADO,DN 600MM,COM | UN | 1 | 401.7 | 0 | 401.7
TRANCA,CLASSE B125,SEGUNDO A NBR125
21.035.0250-0 | TAMPAO PARA VEDACAO DE DUTOS ESPIRALADOS FLEXIVEIS EM POLIET | UN |  | 22.4
ILENO DE ALTA DENSIDADE,NA COR PRETA,DIAMETRO NOMINAL DE 125
MM,COMPRIMENTO DE 225MM,LOTE 335248-0.FORNECIMENTO
11633 | TAMPAO EM POLIETILENO DE ALTA DENSIDADE, PRETO DE 5"X225MM, | UN | 1 | 22.4 | 0 | 22.4
PARA VEDACAO DE DUTOS ESPIRALADOS
21.035.0250-A | TAMPAO PARA VEDACAO DE DUTOS ESPIRALADOS FLEXIVEIS EM POLIET | UN |  | 22.4
ILENO DE ALTA DENSIDADE,NA COR PRETA,DIAMETRO NOMINAL DE 125
MM,COMPRIMENTO DE 225MM,LOTE 335248-0.FORNECIMENTO
11633 | TAMPAO EM POLIETILENO DE ALTA DENSIDADE, PRETO DE 5"X225MM, | UN | 1 | 22.4 | 0 | 22.4
PARA VEDACAO DE DUTOS ESPIRALADOS
21.036.0010-0 | ELETRODUTO DE FERRO GALVANIZADO,TIPO PESADO DIAMETRO DE 25MM | M |  | 38.91
(1").FORNECIMENTO
00233 | ELETRODUTO DE FERRO GALVANIZADO, PESADO, GALVANIZACAO A FOGO | UN | 0.34 | 114.45 | 0 | 38.913
, NBR 5598, EM BARRAS DE 3M, DE 1"
21.036.0010-A | ELETRODUTO DE FERRO GALVANIZADO,TIPO PESADO DIAMETRO DE 25MM | M |  | 38.91
(1").FORNECIMENTO
00233 | ELETRODUTO DE FERRO GALVANIZADO, PESADO, GALVANIZACAO A FOGO | UN | 0.34 | 114.45 | 0 | 38.913
, NBR 5598, EM BARRAS DE 3M, DE 1"
21.036.0015-0 | ELETRODUTO DE FERRO GALVANIZADO,TIPO PESADO,DIAMETRO DE 38MM | M |  | 74.55
(1.1/2").FORNECIMENTO
02326 | ELETRODUTO DE FERRO GALVANIZADO, PESADO, GALVANIZACAO A FOGO | UN | 0.34 | 219.29 | 0 | 74.5586
, NBR 5598, EM BARRAS DE 3M, DE 1.1/2"
21.036.0015-A | ELETRODUTO DE FERRO GALVANIZADO,TIPO PESADO,DIAMETRO DE 38MM | M |  | 74.55
(1.1/2").FORNECIMENTO
02326 | ELETRODUTO DE FERRO GALVANIZADO, PESADO, GALVANIZACAO A FOGO | UN | 0.34 | 219.29 | 0 | 74.5586
, NBR 5598, EM BARRAS DE 3M, DE 1.1/2"
21.036.0020-0 | ELETRODUTO DE FERRO GALVANIZADO,TIPO PESADO,DIAMETRO DE 50MM | M |  | 78.79
(2").FORNECIMENTO
02327 | ELETRODUTO DE FERRO GALVANIZADO, PESADO, GALVANIZACAO A FOGO | UN | 0.34 | 231.74 | 0 | 78.7916
, NBR 5598, EM BARRAS DE 3M, DE 2"
21.036.0020-A | ELETRODUTO DE FERRO GALVANIZADO,TIPO PESADO,DIAMETRO DE 50MM | M |  | 78.79
(2").FORNECIMENTO
02327 | ELETRODUTO DE FERRO GALVANIZADO, PESADO, GALVANIZACAO A FOGO | UN | 0.34 | 231.74 | 0 | 78.7916
, NBR 5598, EM BARRAS DE 3M, DE 2"
21.036.0025-0 | ELETRODUTO DE FERRO GALVANIZADO,TIPO PESADO,DIAMETRO DE 75MM | M |  | 130.12
(3").FORNECIMENTO
02329 | ELETRODUTO DE FERRO GALVANIZADO, PESADO, GALVANIZACAO A FOGO | UN | 0.33 | 394.33 | 0 | 130.1289
, NBR 5598, EM BARRAS DE 3M, DE 3"
21.036.0025-A | ELETRODUTO DE FERRO GALVANIZADO,TIPO PESADO,DIAMETRO DE 75MM | M |  | 130.12
(3").FORNECIMENTO
02329 | ELETRODUTO DE FERRO GALVANIZADO, PESADO, GALVANIZACAO A FOGO | UN | 0.33 | 394.33 | 0 | 130.1289
, NBR 5598, EM BARRAS DE 3M, DE 3"
21.036.0050-0 | CURVA LONGA DE 90° PARA ELETRODUTO,DE ACO GALVANIZADO,DE 25M | UN |  | 5.28
M(1").FORNECIMENTO
11634 | CURVA DE ACO GALVANIZADO, ELETROLITICO, DIAMETRO NOMINAL DE | UN | 1 | 5.28 | 0 | 5.28
1"
21.036.0050-A | CURVA LONGA DE 90° PARA ELETRODUTO,DE ACO GALVANIZADO,DE 25M | UN |  | 5.28
M(1").FORNECIMENTO
11634 | CURVA DE ACO GALVANIZADO, ELETROLITICO, DIAMETRO NOMINAL DE | UN | 1 | 5.28 | 0 | 5.28
1"
21.036.0055-0 | CURVA LONGA DE 90° PARA ELETRODUTO,DE ACO GALVANIZADO,DE 50M | UN |  | 34.78
M(2").FORNECIMENTO
11635 | CURVA DE ACO GALVANIZADO, ELETROLITICO, PARA ELETRODUTO, DIA | UN | 1 | 34.78 | 0 | 34.78
METRO NOMINAL DE 2"
21.036.0055-A | CURVA LONGA DE 90° PARA ELETRODUTO,DE ACO GALVANIZADO,DE 50M | UN |  | 34.78
M(2").FORNECIMENTO
11635 | CURVA DE ACO GALVANIZADO, ELETROLITICO, PARA ELETRODUTO, DIA | UN | 1 | 34.78 | 0 | 34.78
METRO NOMINAL DE 2"
21.036.0060-0 | CURVA LONGA DE 90° PARA ELETRODUTO,DE ACO GALVANIZADO,DE 75M | UN |  | 72
M(3").FORNECIMENTO
11636 | CURVA DE ACO GALVANIZADO, ELETROLITICO, PARA ELETRODUTO, DIA | UN | 1 | 72 | 0 | 72
METRO NOMINAL DE 3"
21.036.0060-A | CURVA LONGA DE 90° PARA ELETRODUTO,DE ACO GALVANIZADO,DE 75M | UN |  | 72
M(3").FORNECIMENTO
11636 | CURVA DE ACO GALVANIZADO, ELETROLITICO, PARA ELETRODUTO, DIA | UN | 1 | 72 | 0 | 72
METRO NOMINAL DE 3"
21.036.0065-0 | LUVA PARA ELETRODUTO,DE ACO GALVANIZADO,DE 25MM(1").FORNECIM | UN |  | 2.16
ENTO
02332 | LUVA P/ELETRODUTO EM FERRO ZINCADO LEVE, DE 1" | UN | 1 | 2.16 | 0 | 2.16
21.036.0065-A | LUVA PARA ELETRODUTO,DE ACO GALVANIZADO,DE 25MM(1").FORNECIM | UN |  | 2.16
ENTO
02332 | LUVA P/ELETRODUTO EM FERRO ZINCADO LEVE, DE 1" | UN | 1 | 2.16 | 0 | 2.16
21.036.0070-0 | LUVA PARA ELETRODUTO,DE ACO GALVANIZADO,DE 38MM(1 1/2").FORN | UN |  | 5.17
ECIMENTO
02334 | LUVA P/ELETRODUTO EM FERRO ZINCADO LEVE, DE 1.1/2" | UN | 1 | 5.17 | 0 | 5.17
21.036.0070-A | LUVA PARA ELETRODUTO,DE ACO GALVANIZADO,DE 38MM(1 1/2").FORN | UN |  | 5.17
ECIMENTO
02334 | LUVA P/ELETRODUTO EM FERRO ZINCADO LEVE, DE 1.1/2" | UN | 1 | 5.17 | 0 | 5.17
21.036.0075-0 | LUVA PARA ELETRODUTO,DE ACO GALVANIZADO,DE 50MM(2").FORNECIM | UN |  | 8.14
ENTO
02335 | LUVA P/ELETRODUTO EM FERRO ZINCADO LEVE, DE 2" | UN | 1 | 8.14 | 0 | 8.14
21.036.0075-A | LUVA PARA ELETRODUTO,DE ACO GALVANIZADO,DE 50MM(2").FORNECIM | UN |  | 8.14
ENTO
02335 | LUVA P/ELETRODUTO EM FERRO ZINCADO LEVE, DE 2" | UN | 1 | 8.14 | 0 | 8.14
21.036.0080-0 | LUVA PARA ELETRODUTO,DE ACO GALVANIZADO,DE 75MM(3").FORNECIM | UN |  | 14.41
ENTO
02337 | LUVA P/ELETRODUTO EM FERRO ZINCADO LEVE, DE 3" | UN | 1 | 14.41 | 0 | 14.41
21.036.0080-A | LUVA PARA ELETRODUTO,DE ACO GALVANIZADO,DE 75MM(3").FORNECIM | UN |  | 14.41
ENTO
02337 | LUVA P/ELETRODUTO EM FERRO ZINCADO LEVE, DE 3" | UN | 1 | 14.41 | 0 | 14.41
21.037.0010-0 | ELETRODUTO DE PVC RIGIDO,ROSQUEAVEL,DE 19MM(3/4").FORNECIMEN | M |  | 3.14
TO
02341 | ELETRODUTO DE PVC PRETO, RIGIDO ROSQUEAVEL, COM ROSCA EM AMB | UN | 0.33 | 9.5277 | 0 | 3.1441
AS EXTREMIDADES, EM BARRAS DE 3 METROS, DE 3/4"
21.037.0010-A | ELETRODUTO DE PVC RIGIDO,ROSQUEAVEL,DE 19MM(3/4").FORNECIMEN | M |  | 3.14
TO
02341 | ELETRODUTO DE PVC PRETO, RIGIDO ROSQUEAVEL, COM ROSCA EM AMB | UN | 0.33 | 9.5277 | 0 | 3.1441
AS EXTREMIDADES, EM BARRAS DE 3 METROS, DE 3/4"
21.037.0015-0 | ELETRODUTO DE PVC RIGIDO,ROSQUEAVEL,DE 32MM(1 1/4").FORNECIM | M |  | 6.65
ENTO
02344 | ELETRODUTO DE PVC PRETO, RIGIDO ROSQUEAVEL, COM ROSCA EM AMB | UN | 0.34 | 19.56 | 0 | 6.6504
AS EXTREMIDADES, EM BARRAS DE 3 METROS, DE 1.1/4"
21.037.0015-A | ELETRODUTO DE PVC RIGIDO,ROSQUEAVEL,DE 32MM(1 1/4").FORNECIM | M |  | 6.65
ENTO
02344 | ELETRODUTO DE PVC PRETO, RIGIDO ROSQUEAVEL, COM ROSCA EM AMB | UN | 0.34 | 19.56 | 0 | 6.6504
AS EXTREMIDADES, EM BARRAS DE 3 METROS, DE 1.1/4"
21.037.0020-0 | ELETRODUTO DE PVC RIGIDO,ROSQUEAVEL,DE 75MM(3").FORNECIMENTO | M |  | 21.96
02348 | ELETRODUTO DE PVC PRETO, RIGIDO ROSQUEAVEL, COM ROSCA EM AMB | UN | 0.34 | 64.5902 | 0 | 21.9607
AS EXTREMIDADES, EM BARRAS DE 3 METROS, DE 3"
21.037.0020-A | ELETRODUTO DE PVC RIGIDO,ROSQUEAVEL,DE 75MM(3").FORNECIMENTO | M |  | 21.96
02348 | ELETRODUTO DE PVC PRETO, RIGIDO ROSQUEAVEL, COM ROSCA EM AMB | UN | 0.34 | 64.5902 | 0 | 21.9607
AS EXTREMIDADES, EM BARRAS DE 3 METROS, DE 3"
21.037.0050-0 | CURVA LONGA DE 90° PARA ELETRODUTO,DE PVC RIGIDO,ROSQUEAVEL, | UN |  | 2.52
DE 25MM(1").FORNECIMENTO
02962 | CURVA 90º DE PVC RIGIDO, ROSQUEAVEL PARA ELETRODUTO, DE 1" | UN | 1 | 2.5235 | 0 | 2.5235
21.037.0050-A | CURVA LONGA DE 90° PARA ELETRODUTO,DE PVC RIGIDO,ROSQUEAVEL, | UN |  | 2.52
DE 25MM(1").FORNECIMENTO
02962 | CURVA 90º DE PVC RIGIDO, ROSQUEAVEL PARA ELETRODUTO, DE 1" | UN | 1 | 2.5235 | 0 | 2.5235
21.037.0100-0 | CURVA LONGA DE 90° PARA ELETRODUTO,DE PVC RIGIDO,ROSQUEAVEL, | UN |  | 4.59
DE 32MM(1 1/4").FORNECIMENTO
02639 | CURVA 90º DE PVC RIGIDO, ROSQUEAVEL, PARA ELETRODUTO, DE 1.1 | UN | 1 | 4.59 | 0 | 4.59
/4"
21.037.0100-A | CURVA LONGA DE 90° PARA ELETRODUTO,DE PVC RIGIDO,ROSQUEAVEL, | UN |  | 4.59
DE 32MM(1 1/4").FORNECIMENTO
02639 | CURVA 90º DE PVC RIGIDO, ROSQUEAVEL, PARA ELETRODUTO, DE 1.1 | UN | 1 | 4.59 | 0 | 4.59
/4"
21.037.0105-0 | CURVA LONGA DE 90° PARA ELETRODUTO,DE PVC RIGIDO,ROSQUEAVEL, | UN |  | 6.13
DE 50MM(2").FORNECIMENTO
02640 | CURVA 90º DE PVC RIGIDO, ROSQUEAVEL, PARA ELETRODUTO, DE 2" | UN | 1 | 6.13 | 0 | 6.13
21.037.0105-A | CURVA LONGA DE 90° PARA ELETRODUTO,DE PVC RIGIDO,ROSQUEAVEL, | UN |  | 6.13
DE 50MM(2").FORNECIMENTO
02640 | CURVA 90º DE PVC RIGIDO, ROSQUEAVEL, PARA ELETRODUTO, DE 2" | UN | 1 | 6.13 | 0 | 6.13
21.037.0108-0 | CURVA LONGA DE 90° PARA ELETRODUTO,DE PVC RIGIDO,ROSQUEAVEL, | UN |  | 28.87
DE 75MM(3").FORNECIMENTO
02486 | CURVA 90º DE PVC RIGIDO, ROSQUEAVEL, PARA ELETRODUTO, DE 3" | UN | 1 | 28.87 | 0 | 28.87
21.037.0108-A | CURVA LONGA DE 90° PARA ELETRODUTO,DE PVC RIGIDO,ROSQUEAVEL, | UN |  | 28.87
DE 75MM(3").FORNECIMENTO
02486 | CURVA 90º DE PVC RIGIDO, ROSQUEAVEL, PARA ELETRODUTO, DE 3" | UN | 1 | 28.87 | 0 | 28.87
21.037.0120-0 | LUVA PARA ELETRODUTO,DE PVC RIGIDO,ROSQUEAVEL,DE 25MM(1").FO | UN |  | 1.18
RNECIMENTO
02644 | LUVA DE PVC RIGIDO ROSQUEAVEL, PARA ELETRODUTO, DE 1" | UN | 1 | 1.18 | 0 | 1.18
21.037.0120-A | LUVA PARA ELETRODUTO,DE PVC RIGIDO,ROSQUEAVEL,DE 25MM(1").FO | UN |  | 1.18
RNECIMENTO
02644 | LUVA DE PVC RIGIDO ROSQUEAVEL, PARA ELETRODUTO, DE 1" | UN | 1 | 1.18 | 0 | 1.18
21.037.0125-0 | LUVA PARA ELETRODUTO,DE PVC RIGIDO,ROSQUEAVEL,DE 32MM(1 1/4" | UN |  | 1.66
).FORNECIMENTO
03887 | LUVA DE PVC RIGIDO ROSQUEAVEL, P/ELETRODUTO, DE 1.1/4" | UN | 1 | 1.66 | 0 | 1.66
21.037.0125-A | LUVA PARA ELETRODUTO,DE PVC RIGIDO,ROSQUEAVEL,DE 32MM(1 1/4" | UN |  | 1.66
).FORNECIMENTO
03887 | LUVA DE PVC RIGIDO ROSQUEAVEL, P/ELETRODUTO, DE 1.1/4" | UN | 1 | 1.66 | 0 | 1.66
21.037.0130-0 | LUVA PARA ELETRODUTO,DE PVC RIGIDO,ROSQUEAVEL,DE 50MM(2").FO | UN |  | 3.07
RNECIMENTO
02645 | LUVA DE PVC RIGIDO ROSQUEAVEL, PARA ELETRODUTO, DE 2" | UN | 1 | 3.07 | 0 | 3.07
21.037.0130-A | LUVA PARA ELETRODUTO,DE PVC RIGIDO,ROSQUEAVEL,DE 50MM(2").FO | UN |  | 3.07
RNECIMENTO
02645 | LUVA DE PVC RIGIDO ROSQUEAVEL, PARA ELETRODUTO, DE 2" | UN | 1 | 3.07 | 0 | 3.07
21.037.0135-0 | LUVA PARA ELETRODUTO,DE PVC RIGIDO,ROSQUEAVEL,DE 75MM(3").FO | UN |  | 11.81
RNECIMENTO
02646 | LUVA DE PVC RIGIDO ROSQUEAVEL, PARA ELETRODUTO, DE 3" | UN | 1 | 11.81 | 0 | 11.81
21.037.0135-A | LUVA PARA ELETRODUTO,DE PVC RIGIDO,ROSQUEAVEL,DE 75MM(3").FO | UN |  | 11.81
RNECIMENTO
02646 | LUVA DE PVC RIGIDO ROSQUEAVEL, PARA ELETRODUTO, DE 3" | UN | 1 | 11.81 | 0 | 11.81
21.038.0010-0 | CONDUITE FLEXIVEL GALVANIZADO,DE 19MM(3/4").FORNECIMENTO E C | M |  | 17.35
OLOCACAO
00204 | CONDUITE FLEXIVEL, GALVANIZADO DE 3/4" | M | 1 | 9.27 | 0 | 9.27
01919 | MAO-DE-OBRA DE AJUDANTE DE MONTADOR ELETROMECANICO (ILUMINAC | H | 0.5 | 15.7 | 3 | 8.0855
AO PUBLICA), INCLUSIVE ENCARGOS SOCIAIS
21.038.0010-A | CONDUITE FLEXIVEL GALVANIZADO,DE 19MM(3/4").FORNECIMENTO E C | M |  | 16.27
OLOCACAO
00204 | CONDUITE FLEXIVEL, GALVANIZADO DE 3/4" | M | 1 | 9.27 | 0 | 9.27
20005 | MAO-DE-OBRA DE AJUDANTE DE MONTADOR ELETROMECANICO (ILUMINAC | H | 0.5 | 13.61 | 3 | 7.0092
AO PUBLICA), INCLUSIVE ENCARGOS SOCIAIS DESONERADOS
21.038.0050-0 | BOX CURVO DE ALUMINIO DE 38MM(1 1/2").FORNECIMENTO | UN |  | 17.65
05995 | BOX DE ALUMINIO CURVO, DE 1.1/2" | UN | 1 | 17.65 | 0 | 17.65
21.038.0050-A | BOX CURVO DE ALUMINIO DE 38MM(1 1/2").FORNECIMENTO | UN |  | 17.65
05995 | BOX DE ALUMINIO CURVO, DE 1.1/2" | UN | 1 | 17.65 | 0 | 17.65
21.038.0055-0 | BOX CURVO DE ALUMINIO COM BUCHA E ARRUELA DE 50MM(2").FORNEC | UN |  | 40.17
IMENTO
05996 | BOX DE ALUMINIO CURVO, DE 2" | UN | 1 | 40.17 | 0 | 40.17
21.038.0055-A | BOX CURVO DE ALUMINIO COM BUCHA E ARRUELA DE 50MM(2").FORNEC | UN |  | 40.17
IMENTO
05996 | BOX DE ALUMINIO CURVO, DE 2" | UN | 1 | 40.17 | 0 | 40.17
21.038.0060-0 | BOX CURVO DE ALUMINIO COM BUCHA E ARRUELA DE 75MM(3").FORNEC | UN |  | 129.63
IMENTO
11769 | BOX CURVO DE ALUMINIO, DE 3" | UN | 1 | 129.63 | 0 | 129.63
21.038.0060-A | BOX CURVO DE ALUMINIO COM BUCHA E ARRUELA DE 75MM(3").FORNEC | UN |  | 129.63
IMENTO
11769 | BOX CURVO DE ALUMINIO, DE 3" | UN | 1 | 129.63 | 0 | 129.63
21.040.0010-0 | CHAPA DE FERRO GALVANIZADO NO 24,DE(1X2)M.FORNECIMENTO | KG |  | 15.21
11641 | CHAPA DE ACO GALVANIZADO, Nº 24 (0,65MM) | KG | 1 | 15.2154 | 0 | 15.2154
21.040.0010-A | CHAPA DE FERRO GALVANIZADO NO 24,DE(1X2)M.FORNECIMENTO | KG |  | 15.21
11641 | CHAPA DE ACO GALVANIZADO, Nº 24 (0,65MM) | KG | 1 | 15.2154 | 0 | 15.2154
21.040.0100-0 | EQUIPAMENTOS DE COMANDO DE CIRCUITO,PADRAO RIOLUZ,EXCLUSIVE | UN |  | 113.19
O FORNECIMENTO DAS FERRAGENS DE FIXACAO E DO COMANDO.ASSENTA
MENTO
01919 | MAO-DE-OBRA DE AJUDANTE DE MONTADOR ELETROMECANICO (ILUMINAC | H | 7 | 15.7 | 3 | 113.197
AO PUBLICA), INCLUSIVE ENCARGOS SOCIAIS
21.040.0100-A | EQUIPAMENTOS DE COMANDO DE CIRCUITO,PADRAO RIOLUZ,EXCLUSIVE | UN |  | 98.12
O FORNECIMENTO DAS FERRAGENS DE FIXACAO E DO COMANDO.ASSENTA
MENTO
20005 | MAO-DE-OBRA DE AJUDANTE DE MONTADOR ELETROMECANICO (ILUMINAC | H | 7 | 13.61 | 3 | 98.1281
AO PUBLICA), INCLUSIVE ENCARGOS SOCIAIS DESONERADOS
21.040.0120-0 | CONJUNTO PARA MONTAGEM DE INDICADOR VISUAL DE DIRECAO DE VEN | UN |  | 2084
TO(BIRUTA) ADAPTADO PARA BALIZAMENTO NOTURNO.FORNECIMENTO
11645 | CONJUNTO P/MONTAGEM INDIC. VISUAL VENTO SUPERFICIE (BIRUTA) | UN | 1 | 2084 | 0 | 2084
C/ILUMINACAO INT.,(6000X300X2400)MM, C/CESTO, MANGA E MASTRO
21.040.0120-A | CONJUNTO PARA MONTAGEM DE INDICADOR VISUAL DE DIRECAO DE VEN | UN |  | 2084
TO(BIRUTA) ADAPTADO PARA BALIZAMENTO NOTURNO.FORNECIMENTO
11645 | CONJUNTO P/MONTAGEM INDIC. VISUAL VENTO SUPERFICIE (BIRUTA) | UN | 1 | 2084 | 0 | 2084
C/ILUMINACAO INT.,(6000X300X2400)MM, C/CESTO, MANGA E MASTRO
21.040.0130-0 | FONTE DE EMERGENCIA(NO BREAK),COM POTENCIA DE 2KVA,220V/220V | UN |  | 4129.45
,AUTONOMIA A PLENA CARGA DE 30MIN.FORNECIMENTO
11646 | FONTE DE EMERGENCIA, NO BREAK, POTENCIA DE 2KVA, 127/220V-60 | UN | 1 | 4129.45 | 0 | 4129.45
HZ, AUTONOMIA A PLENA CARGA DE 30MIN
21.040.0130-A | FONTE DE EMERGENCIA(NO BREAK),COM POTENCIA DE 2KVA,220V/220V | UN |  | 4129.45
,AUTONOMIA A PLENA CARGA DE 30MIN.FORNECIMENTO
11646 | FONTE DE EMERGENCIA, NO BREAK, POTENCIA DE 2KVA, 127/220V-60 | UN | 1 | 4129.45 | 0 | 4129.45
HZ, AUTONOMIA A PLENA CARGA DE 30MIN
21.042.0015-0 | LUMINARIA DECORATIVA LDRJ-14 P/LAMPADA FLUORESCENTE COMPACTA | UN |  | 677
18W,C/EQUIPAMENTO AUXILIAR ELETROMAGNETICO INTEGRADO,P/INST
ALACAO EM PAREDE,CORPO E GRADE DE PROTECAO EM LIGA DE ALUMIN
IO FUNDIDO TIPO ASTM-SG-7A OU SAE-23 PINTADOS C/TINTA ESMALT
E NA COR CINZA MARTELADO,RECEPTACULO PARA BASE G-24D-2,CONFO
RME DESENHO A3-1900-PD E ESPECIFICACAO EM-RIOLUZ Nº23.FORN.
11671 | LUMINARIA DECORATIVA,LDRJ-14/1A(1XFC18W), COM EQUIPAMENTO AU | UN | 1 | 677 | 0 | 677
XILIAR INTEGRADO
21.042.0015-A | LUMINARIA DECORATIVA LDRJ-14 P/LAMPADA FLUORESCENTE COMPACTA | UN |  | 677
18W,C/EQUIPAMENTO AUXILIAR ELETROMAGNETICO INTEGRADO,P/INST
ALACAO EM PAREDE,CORPO E GRADE DE PROTECAO EM LIGA DE ALUMIN
IO FUNDIDO TIPO ASTM-SG-7A OU SAE-23 PINTADOS C/TINTA ESMALT
E NA COR CINZA MARTELADO,RECEPTACULO PARA BASE G-24D-2,CONFO
RME DESENHO A3-1900-PD E ESPECIFICACAO EM-RIOLUZ Nº23.FORN.
11671 | LUMINARIA DECORATIVA,LDRJ-14/1A(1XFC18W), COM EQUIPAMENTO AU | UN | 1 | 677 | 0 | 677
XILIAR INTEGRADO
21.042.0030-0 | LUMINARIA DECORATIVA LDRJ-15,P/LAMPADA FLUORESCENTE COMPACTA | UN |  | 394.25
26W,P/INSTALACAO NO TETO,CORPO E GRADE DE PROTECAO EM LIGA
DE ALUMINIO FUNDIDO TIPO ASTM-SG-7A/SAE-23 PINTADOS C/TINTA
ESMALTE COR CINZA MARTELADO,GRADE ROSQUEADA AO CORPO,REFRATO
R EM VIDRO BOROSILICATO ROSQUEADO AO CORPO,RECEPTACULO P/BAS
E G-24D-3,CONFORME DESENHO A4-1905-PD EM-RIOLUZ Nº23.FORN.
11674 | LUMINARIA DECORATIVA, LDRJ-15, PARA LAMPADA FLUORESCENTE COM | UN | 1 | 394.2571 | 0 | 394.2571
PACTA DE 26W BASE G-24D-3 (TETO)
21.042.0030-A | LUMINARIA DECORATIVA LDRJ-15,P/LAMPADA FLUORESCENTE COMPACTA | UN |  | 394.25
26W,P/INSTALACAO NO TETO,CORPO E GRADE DE PROTECAO EM LIGA
DE ALUMINIO FUNDIDO TIPO ASTM-SG-7A/SAE-23 PINTADOS C/TINTA
ESMALTE COR CINZA MARTELADO,GRADE ROSQUEADA AO CORPO,REFRATO
R EM VIDRO BOROSILICATO ROSQUEADO AO CORPO,RECEPTACULO P/BAS
E G-24D-3,CONFORME DESENHO A4-1905-PD EM-RIOLUZ Nº23.FORN.
11674 | LUMINARIA DECORATIVA, LDRJ-15, PARA LAMPADA FLUORESCENTE COM | UN | 1 | 394.2571 | 0 | 394.2571
PACTA DE 26W BASE G-24D-3 (TETO)
21.042.0040-0 | LUMINARIA DECORATIVA LDRJ-07 PARA LAMPADA A VAPOR DE SODIO O | UN |  | 743.7
U MULTIVAPOR METALICO DE 70W,COM EQUIPAMENTO AUXILIAR INTEGR
ADO,BASE EM ALUMINIO FUNDIDO,COM ALOJAMENTO E SUPORTE PARA E
QUIPAMENTO AUXILIAR(REATOR,CAPACITOR,IGNITOR),COM ENCAIXE PA
RA TUBO COM DIAMETRO DE 48MM,DIFUSOR EM POLIPROPILENO,COM RE
CEPTACULO E-27,CONFORME DESENHO A3-1965-PD.FORNECIMENTO
11676 | LUMINARIA DECORATIVA, LDRJ-07(1XVS/MVM70W), COM EQUIPAMENTO | UN | 1 | 743.7 | 0 | 743.7
AUXILIAR INTEGRADO
21.042.0040-A | LUMINARIA DECORATIVA LDRJ-07 PARA LAMPADA A VAPOR DE SODIO O | UN |  | 743.7
U MULTIVAPOR METALICO DE 70W,COM EQUIPAMENTO AUXILIAR INTEGR
ADO,BASE EM ALUMINIO FUNDIDO,COM ALOJAMENTO E SUPORTE PARA E
QUIPAMENTO AUXILIAR(REATOR,CAPACITOR,IGNITOR),COM ENCAIXE PA
RA TUBO COM DIAMETRO DE 48MM,DIFUSOR EM POLIPROPILENO,COM RE
CEPTACULO E-27,CONFORME DESENHO A3-1965-PD.FORNECIMENTO
11676 | LUMINARIA DECORATIVA, LDRJ-07(1XVS/MVM70W), COM EQUIPAMENTO | UN | 1 | 743.7 | 0 | 743.7
AUXILIAR INTEGRADO
21.042.0045-0 | LUMINARIA DECORATIVA LDRJ-09 PARA LAMPADA A VAPOR DE SODIO O | UN |  | 743.7
U MULTIVAPOR METALICO DE 70W,COM EQUIPAMENTO AUXILIAR INTEGR
ADO,BASE EM ALUMINIO FUNDIDO,COM ALOJAMENTO E SUPORTE PARA E
QUIPAMENTO AUXILIAR(REATOR,CAPACITOR,IGNITOR),COM ENCAIXE PA
RA TUBO COM DIAMETRO DE 48MM,DIFUSOR EM POLIPROPILENO,COM RE
CEPTACULO E-27,CONFORME DESENHO A3-1966-PD.FORNECIMENTO
11677 | LUMINARIA DECORATIVA, LDRJ-09(1XVS/MVM70W), COM EQUIPAMENTO | UN | 1 | 743.7 | 0 | 743.7
AUXILIAR INTEGRADO
21.042.0045-A | LUMINARIA DECORATIVA LDRJ-09 PARA LAMPADA A VAPOR DE SODIO O | UN |  | 743.7
U MULTIVAPOR METALICO DE 70W,COM EQUIPAMENTO AUXILIAR INTEGR
ADO,BASE EM ALUMINIO FUNDIDO,COM ALOJAMENTO E SUPORTE PARA E
QUIPAMENTO AUXILIAR(REATOR,CAPACITOR,IGNITOR),COM ENCAIXE PA
RA TUBO COM DIAMETRO DE 48MM,DIFUSOR EM POLIPROPILENO,COM RE
CEPTACULO E-27,CONFORME DESENHO A3-1966-PD.FORNECIMENTO
11677 | LUMINARIA DECORATIVA, LDRJ-09(1XVS/MVM70W), COM EQUIPAMENTO | UN | 1 | 743.7 | 0 | 743.7
AUXILIAR INTEGRADO
21.042.0065-0 | LUMINARIA DECORATIVA LDRJ-20 PARA LAMPADA MULTIVAPOR METALIC | UN |  | 1398
O 100W,SEMI ESFERICA,C/EQUIPAMENTO AUXILIAR INTEGRADO INSTAL
ADO EM BANDEJA DE CHAPA DE ACO GALVANIZADO,ARO E CARCACA EM
ALUMINIO INJETADO DE ALTA PRESSAO,GRAU DE PROTECAO MINIMO IP
-55,ACABAMENTO C/TRATAMENTO DE FOSFATACAO E PINTURA POLIESTE
R,PARAFUSOS DE ACO INOX RECEPTACULO E-27.FORNECIMENTO
11680 | LUMINARIA DECORATIVA, LDRJ-20(1XMVM100W)COM EQUIPAMENTO AUXI | UN | 1 | 1398 | 0 | 1398
LIAR INTEGRADO
21.042.0065-A | LUMINARIA DECORATIVA LDRJ-20 PARA LAMPADA MULTIVAPOR METALIC | UN |  | 1398
O 100W,SEMI ESFERICA,C/EQUIPAMENTO AUXILIAR INTEGRADO INSTAL
ADO EM BANDEJA DE CHAPA DE ACO GALVANIZADO,ARO E CARCACA EM
ALUMINIO INJETADO DE ALTA PRESSAO,GRAU DE PROTECAO MINIMO IP
-55,ACABAMENTO C/TRATAMENTO DE FOSFATACAO E PINTURA POLIESTE
R,PARAFUSOS DE ACO INOX RECEPTACULO E-27.FORNECIMENTO
11680 | LUMINARIA DECORATIVA, LDRJ-20(1XMVM100W)COM EQUIPAMENTO AUXI | UN | 1 | 1398 | 0 | 1398
LIAR INTEGRADO
21.042.0070-0 | LUMINARIA DECORATIVA LDRJ-11 PARA LAMPADA MVM 150W,COM EQUIP | UN |  | 3700.65
AMENTO AUXILIAR INTEGRADO,PROJETOR PARA VAPOR DE METALICO BI
LATERAL 150W,REBATEDOR E SUPORTE(CONJUNTO COMPLETO).CONFORME
ESPECIFICACAO EM-RIOLUZ-23,DESENHO A4-1863-PD(ULTIMA REVISA
O).FORNECIMENTO
11681 | LUMINARIA LDRJ-11,P/LAMPADA MVM150W, PROJETOR PARA VM BIPINO | UN | 1 | 3700.65 | 0 | 3700.65
, BILATERAL REBATEDOR E SUPORTE
21.042.0070-A | LUMINARIA DECORATIVA LDRJ-11 PARA LAMPADA MVM 150W,COM EQUIP | UN |  | 3700.65
AMENTO AUXILIAR INTEGRADO,PROJETOR PARA VAPOR DE METALICO BI
LATERAL 150W,REBATEDOR E SUPORTE(CONJUNTO COMPLETO).CONFORME
ESPECIFICACAO EM-RIOLUZ-23,DESENHO A4-1863-PD(ULTIMA REVISA
O).FORNECIMENTO
11681 | LUMINARIA LDRJ-11,P/LAMPADA MVM150W, PROJETOR PARA VM BIPINO | UN | 1 | 3700.65 | 0 | 3700.65
, BILATERAL REBATEDOR E SUPORTE
21.042.0085-0 | PROJETOR,TIPO PRJ-19/1.2,PARA 1 LAMPADA DE MULTIVAPOR METALI | UN |  | 155.36
CO(MVM)TD DE 150W,CONTATO BILATERAL,COM EQUIPAMENTO AUXILIAR
INTEGRADO E LAMPADA.FORNECIMENTO
11684 | PROJETOR PRJ-19/1.2 (1XMVMTD150W), COM EQUIPAMENTO AUXILIAR | UN | 1 | 155.3664 | 0 | 155.3664
INTEGRADO
21.042.0085-A | PROJETOR,TIPO PRJ-19/1.2,PARA 1 LAMPADA DE MULTIVAPOR METALI | UN |  | 155.36
CO(MVM)TD DE 150W,CONTATO BILATERAL,COM EQUIPAMENTO AUXILIAR
INTEGRADO E LAMPADA.FORNECIMENTO
11684 | PROJETOR PRJ-19/1.2 (1XMVMTD150W), COM EQUIPAMENTO AUXILIAR | UN | 1 | 155.3664 | 0 | 155.3664
INTEGRADO
21.042.0115-0 | PROJETOR PRJ-10,PARA LAMPADA A VAPOR DE SODIO OU MULTIVAPOR | UN |  | 2519.91
METALICO DE 250/400W TUBULAR,EM LIGA DE ALUMINIO FUNDIDO TIP
O ASTM-SG-70A OU SAE 323,VISOR DE VIDRO PLANO,INCOLOR,TEMPER
ADO,RESISTENTE A IMPACTOS E CHOQUE TERMICO,SUPORTE TIPO "U",
EM FERRO GALVANIZADO POR IMERSAO A QUENTE,CONFORME DESENHO A
4-1188-PD E ESPECIFICACAO EM-RIOLUZ Nº20.FORNECIMENTO
11690 | PROJETOR PRJ-10 (1XVS/MVM250/400W), COM VISOR DE VIDRO PLANO | UN | 1 | 2519.9117 | 0 | 2519.9117
, INCOLOR, TEMPERADO
21.042.0115-A | PROJETOR PRJ-10,PARA LAMPADA A VAPOR DE SODIO OU MULTIVAPOR | UN |  | 2519.91
METALICO DE 250/400W TUBULAR,EM LIGA DE ALUMINIO FUNDIDO TIP
O ASTM-SG-70A OU SAE 323,VISOR DE VIDRO PLANO,INCOLOR,TEMPER
ADO,RESISTENTE A IMPACTOS E CHOQUE TERMICO,SUPORTE TIPO "U",
EM FERRO GALVANIZADO POR IMERSAO A QUENTE,CONFORME DESENHO A
4-1188-PD E ESPECIFICACAO EM-RIOLUZ Nº20.FORNECIMENTO
11690 | PROJETOR PRJ-10 (1XVS/MVM250/400W), COM VISOR DE VIDRO PLANO | UN | 1 | 2519.9117 | 0 | 2519.9117
, INCOLOR, TEMPERADO
21.042.0125-0 | PROJETOR PRJ-07,P/LAMPADA A VAPOR DE SODIO OU MULTIVAPOR MET | UN |  | 667.44
ALICO 250/400W TUBULAR,EM CHAPA DE ALUMINIO REPUXADO,POLIDO
QUIMICAMENTE E ANODIZADO,VISOR DE VIDRO PLANO,INCOLOR,TEMPER
ADO,RESISTENTE A IMPACTOS E CHOQUE TERMICO,FIXADO AO REFLETO
R ATRAVES DE ARO DE ALUMINIO,SUPORTE DE FIXACAO TIPO "U",CON
FORME DESENHO A4-1514-PD E ESPECIFICACAO EM-RIOLUZ Nº20.FORN
11692 | PROJETOR TIPO PRJ-07 (1XVS250W) | UN | 1 | 667.4456 | 0 | 667.4456
21.042.0125-A | PROJETOR PRJ-07,P/LAMPADA A VAPOR DE SODIO OU MULTIVAPOR MET | UN |  | 667.44
ALICO 250/400W TUBULAR,EM CHAPA DE ALUMINIO REPUXADO,POLIDO
QUIMICAMENTE E ANODIZADO,VISOR DE VIDRO PLANO,INCOLOR,TEMPER
ADO,RESISTENTE A IMPACTOS E CHOQUE TERMICO,FIXADO AO REFLETO
R ATRAVES DE ARO DE ALUMINIO,SUPORTE DE FIXACAO TIPO "U",CON
FORME DESENHO A4-1514-PD E ESPECIFICACAO EM-RIOLUZ Nº20.FORN
11692 | PROJETOR TIPO PRJ-07 (1XVS250W) | UN | 1 | 667.4456 | 0 | 667.4456
21.042.0135-0 | PROJETOR PRJ-27,P/UMA LAMPADA VAPOR DE SODIO OU MULTIVAPOR | UN |  | 881.41
METALICO 250/400W TUBULAR,C/EQUIPAMENTO AUXILIAR INTEGRADO,E
M LIGA DE ALUMINIO INJETADO A ALTA PRESSAO-IP65,REFLETOR EM
CHAPA DE ALUMINIO DE ALTA PUREZA(99,50%)ESTAMPADO,ANODIZADO
E ABRILHANTADO QUIMICAMENTE,CONFORME ESPECIFICACAO EM-RIOLUZ
-72.FORNECIMENTO
11694 | PROJETOR TIPO PRJ-27/IP-65 (1XVS/MVM250/400W), COM EQUIPAME | UN | 1 | 881.4111 | 0 | 881.4111
NTO AUXILIAR INTEGRADO, SEM LAMPADA
21.042.0135-A | PROJETOR PRJ-27,P/UMA LAMPADA VAPOR DE SODIO OU MULTIVAPOR | UN |  | 881.41
METALICO 250/400W TUBULAR,C/EQUIPAMENTO AUXILIAR INTEGRADO,E
M LIGA DE ALUMINIO INJETADO A ALTA PRESSAO-IP65,REFLETOR EM
CHAPA DE ALUMINIO DE ALTA PUREZA(99,50%)ESTAMPADO,ANODIZADO
E ABRILHANTADO QUIMICAMENTE,CONFORME ESPECIFICACAO EM-RIOLUZ
-72.FORNECIMENTO
11694 | PROJETOR TIPO PRJ-27/IP-65 (1XVS/MVM250/400W), COM EQUIPAME | UN | 1 | 881.4111 | 0 | 881.4111
NTO AUXILIAR INTEGRADO, SEM LAMPADA
21.042.0140-0 | PROJETOR PRJ-28,P/UMA LAMPADA VAPOR DE SODIO DE 50/70/100/15 | UN |  | 348.69
0W OU MULTIVAPOR METALICO DE 35/70/100/150W TUBULAR,C/EQUIPA
MENTO AUXILIAR INTEGRADO,EM LIGA DE ALUMINIO INJETADO A ALTA
PRESSAO-IP65.REFLETOR EM CHAPA DE ALUMINIO DE ALTA PUREZA(9
9,50%)ESTAMPADO,ANODIZADO E ABRILHANTADO QUIMICAMENTE,CONFOR
ME ESPECIFICACAO EM-RIOLUZ-71.FORNECIMENTO
11695 | PROJETOR TIPO PRJ-28/IP65 (1XVS50/70/100/150W) OU (1XMVM 35/ | UN | 1 | 348.69 | 0 | 348.69
70/100/150W), EQUIP.AUXILIAR INTEGRADO S/LAMPADA
21.042.0140-A | PROJETOR PRJ-28,P/UMA LAMPADA VAPOR DE SODIO DE 50/70/100/15 | UN |  | 348.69
0W OU MULTIVAPOR METALICO DE 35/70/100/150W TUBULAR,C/EQUIPA
MENTO AUXILIAR INTEGRADO,EM LIGA DE ALUMINIO INJETADO A ALTA
PRESSAO-IP65.REFLETOR EM CHAPA DE ALUMINIO DE ALTA PUREZA(9
9,50%)ESTAMPADO,ANODIZADO E ABRILHANTADO QUIMICAMENTE,CONFOR
ME ESPECIFICACAO EM-RIOLUZ-71.FORNECIMENTO
11695 | PROJETOR TIPO PRJ-28/IP65 (1XVS50/70/100/150W) OU (1XMVM 35/ | UN | 1 | 348.69 | 0 | 348.69
70/100/150W), EQUIP.AUXILIAR INTEGRADO S/LAMPADA
21.042.0145-0 | PROJETOR PRJ-08,MODELO 2,P/2 LAMPADAS A VAPOR DE SODIO OU MU | UN |  | 3672
LTIVAPOR METALICO 400W TUBULAR,EM LIGA DE ALUMINIO FUNDIDO T
IPO ASTM-SG-70A OU SAE 323,REFLETOR INTERNO EM ALUMINIO ALTA
PUREZA(99,85%AL),VISOR DE VIDRO PLANO,INCOLOR,TEMPERADO,RES
ISTENTE A IMPACTOS E CHOQUE TERMICO,SUPORTE TIPO "U",CONFORM
E DESENHO A4-1625-PD E ESPECIFICACAO EM-RIOLUZ Nº20.FORN.
11696 | PROJETOR PRJ-08/2, (2XVS/VM/MVM400W), COM VISOR PLANO, INCOL | UN | 1 | 3672 | 0 | 3672
OR, TEMPERADO
21.042.0145-A | PROJETOR PRJ-08,MODELO 2,P/2 LAMPADAS A VAPOR DE SODIO OU MU | UN |  | 3672
LTIVAPOR METALICO 400W TUBULAR,EM LIGA DE ALUMINIO FUNDIDO T
IPO ASTM-SG-70A OU SAE 323,REFLETOR INTERNO EM ALUMINIO ALTA
PUREZA(99,85%AL),VISOR DE VIDRO PLANO,INCOLOR,TEMPERADO,RES
ISTENTE A IMPACTOS E CHOQUE TERMICO,SUPORTE TIPO "U",CONFORM
E DESENHO A4-1625-PD E ESPECIFICACAO EM-RIOLUZ Nº20.FORN.
11696 | PROJETOR PRJ-08/2, (2XVS/VM/MVM400W), COM VISOR PLANO, INCOL | UN | 1 | 3672 | 0 | 3672
OR, TEMPERADO
21.042.0165-0 | PROJETOR PRJ-08,MODELO 1,P/LAMPADA A VAPOR DE SODIO 1000W,MU | UN |  | 3671
LTIVAPOR METALICO DE 1000/2000W OVOIDE OU TUBULAR,EM LIGA DE
ALUMINIO FUNDIDO TIPO ASTM-SG-70A OU SAE 323,DEFLETOR INTERN
O EM ALUMINIO ALTA PUREZA(99,85%AL),VISOR DE VIDRO PLANO,INC
OLOR,TEMPERADO,SUPORTE TIPO "U",CONFORME DESENHO A4-1625-PD
E ESPECIFICACAO EM-RIO-LUZ Nº20.FORNECIMENTO
11700 | PROJETOR PRJ-08/1 (1XVM/VS/MVM1000/2000W), COM VISOR DE VIDR | UN | 1 | 3671 | 0 | 3671
O PLANO, INCOLOR, TEMPERADO
21.042.0165-A | PROJETOR PRJ-08,MODELO 1,P/LAMPADA A VAPOR DE SODIO 1000W,MU | UN |  | 3671
LTIVAPOR METALICO DE 1000/2000W OVOIDE OU TUBULAR,EM LIGA DE
ALUMINIO FUNDIDO TIPO ASTM-SG-70A OU SAE 323,DEFLETOR INTERN
O EM ALUMINIO ALTA PUREZA(99,85%AL),VISOR DE VIDRO PLANO,INC
OLOR,TEMPERADO,SUPORTE TIPO "U",CONFORME DESENHO A4-1625-PD
E ESPECIFICACAO EM-RIO-LUZ Nº20.FORNECIMENTO
11700 | PROJETOR PRJ-08/1 (1XVM/VS/MVM1000/2000W), COM VISOR DE VIDR | UN | 1 | 3671 | 0 | 3671
O PLANO, INCOLOR, TEMPERADO
21.045.0050-0 | LAMPADA MULTIVAPOR METALICO (MVM) DE 35W,PAR30.FORNECIMENTO | UN |  | 97.84
11716 | LAMPADA PAR MULTIVAPOR METALICA (MVM), 3000K-300, DE 35W | UN | 1 | 97.84 | 0 | 97.84
21.045.0050-A | LAMPADA MULTIVAPOR METALICO (MVM) DE 35W,PAR30.FORNECIMENTO | UN |  | 97.84
11716 | LAMPADA PAR MULTIVAPOR METALICA (MVM), 3000K-300, DE 35W | UN | 1 | 97.84 | 0 | 97.84
21.045.0055-0 | LAMPADA DE MULTIVAPOR METALICO (MVM) DE 70W,BULBO OVOIDE.FOR | UN |  | 40.03
NECIMENTO
11717 | LAMPADA DE MULTIVAPOR METALICA (MVM), BULBO OVOIDE, DE 70W | UN | 1 | 40.0387 | 0 | 40.0387
21.045.0055-A | LAMPADA DE MULTIVAPOR METALICO (MVM) DE 70W,BULBO OVOIDE.FOR | UN |  | 40.03
NECIMENTO
11717 | LAMPADA DE MULTIVAPOR METALICA (MVM), BULBO OVOIDE, DE 70W | UN | 1 | 40.0387 | 0 | 40.0387
21.045.0070-0 | LAMPADA DE MULTIVAPOR METALICO (MVM) DE 150W,BULBO OVOIDE.FO | UN |  | 44.93
RNECIMENTO
11720 | LAMPADA DE MULTIVAPOR METALICA (MVM), ALTA PRESSAO, BASE E-2 | UN | 1 | 44.9321 | 0 | 44.9321
7, BULBO OVOIDE, DE 150W
21.045.0070-A | LAMPADA DE MULTIVAPOR METALICO (MVM) DE 150W,BULBO OVOIDE.FO | UN |  | 44.93
RNECIMENTO
11720 | LAMPADA DE MULTIVAPOR METALICA (MVM), ALTA PRESSAO, BASE E-2 | UN | 1 | 44.9321 | 0 | 44.9321
7, BULBO OVOIDE, DE 150W
21.045.0080-0 | LAMPADA DE MULTIVAPOR METALICO (MVM) DE 250W,BULBO OVOIDE.FO | UN |  | 50.58
RNECIMENTO
07946 | LAMPADA A VAPOR METALICO OVOIDE, DE 250W-220V | UN | 1 | 50.58 | 0 | 50.58
21.045.0080-A | LAMPADA DE MULTIVAPOR METALICO (MVM) DE 250W,BULBO OVOIDE.FO | UN |  | 50.58
RNECIMENTO
07946 | LAMPADA A VAPOR METALICO OVOIDE, DE 250W-220V | UN | 1 | 50.58 | 0 | 50.58
21.045.0082-0 | LAMPADA MULTIVAPOR METALICO (MVM) DE 400W,BULBO OVOIDE.FORNE | UN |  | 63.87
CIMENTO
07947 | LAMPADA A VAPOR METALICO OVOIDE, DE 400W-220V | UN | 1 | 63.87 | 0 | 63.87
21.045.0082-A | LAMPADA MULTIVAPOR METALICO (MVM) DE 400W,BULBO OVOIDE.FORNE | UN |  | 63.87
CIMENTO
07947 | LAMPADA A VAPOR METALICO OVOIDE, DE 400W-220V | UN | 1 | 63.87 | 0 | 63.87
21.045.0085-0 | LAMPADA DE MULTIVAPOR METALICO (MVM) DE 250W,BULBO TUBULAR.F | UN |  | 54.74
ORNECIMENTO
11721 | LAMPADA DE MULTIVAPOR METALICA (MVM), BASE E-40, BULBO TUBUL | UN | 1 | 54.74 | 0 | 54.74
AR, 250W,4000/6000K, PULSO 0,58/0,75KV
21.045.0085-A | LAMPADA DE MULTIVAPOR METALICO (MVM) DE 250W,BULBO TUBULAR.F | UN |  | 54.74
ORNECIMENTO
11721 | LAMPADA DE MULTIVAPOR METALICA (MVM), BASE E-40, BULBO TUBUL | UN | 1 | 54.74 | 0 | 54.74
AR, 250W,4000/6000K, PULSO 0,58/0,75KV
21.045.0090-0 | LAMPADA DE MULTIVAPOR METALICO (MVM) DE 400W,BULBO TUBULAR.F | UN |  | 54.6
ORNECIMENTO
11722 | LAMPADA DE MULTIVAPOR METALICA (MVM), ALTA PRESSAO, BASE E-4 | UN | 1 | 54.6 | 0 | 54.6
0, BULBO TUBULAR, DE 400W
21.045.0090-A | LAMPADA DE MULTIVAPOR METALICO (MVM) DE 400W,BULBO TUBULAR.F | UN |  | 54.6
ORNECIMENTO
11722 | LAMPADA DE MULTIVAPOR METALICA (MVM), ALTA PRESSAO, BASE E-4 | UN | 1 | 54.6 | 0 | 54.6
0, BULBO TUBULAR, DE 400W
21.045.0105-0 | LAMPADA A VAPOR DE SODIO,ALTA PRESSAO,POTENCIA DE 70W,BASE E | UN |  | 31.4
-27,BULBO OVOIDE,POSICAO DE FUNCIONAMENTO UNIVERSAL,CONFORME
ABNT NBR IEC 60662 E EM-RIOLUZ Nº 57.FORNECIMENTO
07983 | LAMPADA DE VAPOR DE SODIO, ALTA PRESSAO, BASE E-27, BULBO OV | UN | 1 | 31.4 | 0 | 31.4
OIDE, DE 70W
21.045.0105-A | LAMPADA A VAPOR DE SODIO,ALTA PRESSAO,POTENCIA DE 70W,BASE E | UN |  | 31.4
-27,BULBO OVOIDE,POSICAO DE FUNCIONAMENTO UNIVERSAL,CONFORME
ABNT NBR IEC 60662 E EM-RIOLUZ Nº 57.FORNECIMENTO
07983 | LAMPADA DE VAPOR DE SODIO, ALTA PRESSAO, BASE E-27, BULBO OV | UN | 1 | 31.4 | 0 | 31.4
OIDE, DE 70W
21.045.0110-0 | LAMPADA A VAPOR DE SODIO,ALTA PRESSAO,POTENCIA DE 100W,BASE | UN |  | 31.92
E-27,BULBO OVOIDE,POSICAO DE FUNCIONAMENTO UNIVERSAL,CONFORM
E ABNT NBR IEC 60662 E EM-RIOLUZ Nº57.FORNECIMENTO
07984 | LAMPADA DE VAPOR DE SODIO, ALTA PRESSAO, BASE E-40, BULBO OV | UN | 1 | 31.92 | 0 | 31.92
OIDE, DE 100W
21.045.0110-A | LAMPADA A VAPOR DE SODIO,ALTA PRESSAO,POTENCIA DE 100W,BASE | UN |  | 31.92
E-27,BULBO OVOIDE,POSICAO DE FUNCIONAMENTO UNIVERSAL,CONFORM
E ABNT NBR IEC 60662 E EM-RIOLUZ Nº57.FORNECIMENTO
07984 | LAMPADA DE VAPOR DE SODIO, ALTA PRESSAO, BASE E-40, BULBO OV | UN | 1 | 31.92 | 0 | 31.92
OIDE, DE 100W
21.045.0125-0 | LAMPADA A VAPOR DE SODIO,ALTA PRESSAO,POTENCIA DE 150W,BASE | UN |  | 32.38
E-27,BULBO OVOIDE,POSICAO DE FUNCIONAMENTO UNIVERSAL,CONFORM
E ABNT NBR IEC 60662 E EM-RIOLUZ Nº 57.FORNECIMENTO
11726 | LAMPADA DE VAPOR DE SODIO, ALTA PRESSAO, BASE E-40, BULBO OV | UN | 1 | 32.38 | 0 | 32.38
OIDE, DE 150W
21.045.0125-A | LAMPADA A VAPOR DE SODIO,ALTA PRESSAO,POTENCIA DE 150W,BASE | UN |  | 32.38
E-27,BULBO OVOIDE,POSICAO DE FUNCIONAMENTO UNIVERSAL,CONFORM
E ABNT NBR IEC 60662 E EM-RIOLUZ Nº 57.FORNECIMENTO
11726 | LAMPADA DE VAPOR DE SODIO, ALTA PRESSAO, BASE E-40, BULBO OV | UN | 1 | 32.38 | 0 | 32.38
OIDE, DE 150W
21.045.0135-0 | LAMPADA A VAPOR DE SODIO,ALTA PRESSAO,POTENCIA DE 250W,BASE | UN |  | 33.53
E-27,BULBO OVOIDE,POSICAO DE FUNCIONAMENTO UNIVERSAL,CONFORM
E ABNT NBR IEC 60662 E EM-RIOLUZ Nº 57.FORNECIMENTO
11728 | LAMPADA DE VAPOR DE SODIO, ALTA PRESSAO, BASE E-40, BULBO OV | UN | 1 | 33.53 | 0 | 33.53
OIDE, DE 250W
21.045.0135-A | LAMPADA A VAPOR DE SODIO,ALTA PRESSAO,POTENCIA DE 250W,BASE | UN |  | 33.53
E-27,BULBO OVOIDE,POSICAO DE FUNCIONAMENTO UNIVERSAL,CONFORM
E ABNT NBR IEC 60662 E EM-RIOLUZ Nº 57.FORNECIMENTO
11728 | LAMPADA DE VAPOR DE SODIO, ALTA PRESSAO, BASE E-40, BULBO OV | UN | 1 | 33.53 | 0 | 33.53
OIDE, DE 250W
21.045.0140-0 | LAMPADA A VAPOR DE SODIO,ALTA PRESSAO,POTENCIA DE 100W,BASE | UN |  | 25.91
E-40,BULBO TUBULAR,POSICAO DE FUNCIONAMENTO UNIVERSAL,CONFOR
ME ABNT NBR IEC 60662 E EM-RIOLUZ Nº 57.FORNECIMENTO
11729 | LAMPADA DE VAPOR DE SODIO, ALTA PRESSAO, BASE E-40, BULBO TU | UN | 1 | 25.91 | 0 | 25.91
BULAR, DE 100W
21.045.0140-A | LAMPADA A VAPOR DE SODIO,ALTA PRESSAO,POTENCIA DE 100W,BASE | UN |  | 25.91
E-40,BULBO TUBULAR,POSICAO DE FUNCIONAMENTO UNIVERSAL,CONFOR
ME ABNT NBR IEC 60662 E EM-RIOLUZ Nº 57.FORNECIMENTO
11729 | LAMPADA DE VAPOR DE SODIO, ALTA PRESSAO, BASE E-40, BULBO TU | UN | 1 | 25.91 | 0 | 25.91
BULAR, DE 100W
21.045.0145-0 | LAMPADA A VAPOR DE SODIO,ALTA PRESSAO,POTENCIA DE 150W,BASE | UN |  | 27.3
E-40,BULBO TUBULAR,POSICAO DE FUNCIONAMENTO UNIVERSAL,CONFOR
ME ABNT NBR IEC 60662 E EM-RIOLUZ Nº 57.FORNECIMENTO
07089 | LAMPADA DE VAPOR DE SODIO, ALTA PRESSAO, BASE E-40. BULBO TU | UN | 1 | 27.3 | 0 | 27.3
BULAR, DE 150W
21.045.0145-A | LAMPADA A VAPOR DE SODIO,ALTA PRESSAO,POTENCIA DE 150W,BASE | UN |  | 27.3
E-40,BULBO TUBULAR,POSICAO DE FUNCIONAMENTO UNIVERSAL,CONFOR
ME ABNT NBR IEC 60662 E EM-RIOLUZ Nº 57.FORNECIMENTO
07089 | LAMPADA DE VAPOR DE SODIO, ALTA PRESSAO, BASE E-40. BULBO TU | UN | 1 | 27.3 | 0 | 27.3
BULAR, DE 150W
21.045.0150-0 | LAMPADA A VAPOR DE SODIO,ALTA PRESSAO,POTENCIA DE 250W,BASE | UN |  | 38.63
E-40,BULBO TUBULAR,POSICAO DE FUNCIONAMENTO UNIVERSAL,CONFOR
ME ABNT NBR IEC 60662 E EM-RIOLUZ Nº 57.FORNECIMENTO
00815 | LAMPADA DE VAPOR DE SODIO, ALTA PRESSAO, BASE E-40. BULBO TU | UN | 1 | 38.63 | 0 | 38.63
BULAR, DE 250W
21.045.0150-A | LAMPADA A VAPOR DE SODIO,ALTA PRESSAO,POTENCIA DE 250W,BASE | UN |  | 38.63
E-40,BULBO TUBULAR,POSICAO DE FUNCIONAMENTO UNIVERSAL,CONFOR
ME ABNT NBR IEC 60662 E EM-RIOLUZ Nº 57.FORNECIMENTO
00815 | LAMPADA DE VAPOR DE SODIO, ALTA PRESSAO, BASE E-40. BULBO TU | UN | 1 | 38.63 | 0 | 38.63
BULAR, DE 250W
21.045.0160-0 | LAMPADA A VAPOR DE SODIO,ALTA PRESSAO,POTENCIA DE 400W,BASE | UN |  | 37.85
E-40,BULBO TUBULAR,POSICAO DE FUNCIONAMENTO UNIVERSAL,CONFOR
ME ABNT NBR IEC 60662 E EM-RIOLUZ Nº 57.FORNECIMENTO
07090 | LAMPADA DE VAPOR DE SODIO, ALTA PRESSAO, BASE E-40. BULBO TU | UN | 1 | 37.85 | 0 | 37.85
BULAR, DE 400W
21.045.0160-A | LAMPADA A VAPOR DE SODIO,ALTA PRESSAO,POTENCIA DE 400W,BASE | UN |  | 37.85
E-40,BULBO TUBULAR,POSICAO DE FUNCIONAMENTO UNIVERSAL,CONFOR
ME ABNT NBR IEC 60662 E EM-RIOLUZ Nº 57.FORNECIMENTO
07090 | LAMPADA DE VAPOR DE SODIO, ALTA PRESSAO, BASE E-40. BULBO TU | UN | 1 | 37.85 | 0 | 37.85
BULAR, DE 400W
21.046.0010-0 | REATOR EXTERNO PARA LAMPADA VAPOR DE SODIO DE 70W,IGNITOR CO | UN |  | 70.11
M PICO DE TENSAO 2,8 A 4KV,FATOR DE POTENCIA MINIMO 0,92,TEN
SAO DE ALIMENTACAO 220V,CONFORME EM-RIO-LUZ-30,ABNT NBR-1359
3 E ABNT NBR IEC-60662.FORNECIMENTO
11730 | REATOR EXTERNO PARA LAMPADA VAPOR SODIO DE 70W, COM IGNITOR | UN | 1 | 70.11 | 0 | 70.11
COM PICO DE TENSAO 2,8 A 4KV, 220V, NBR 13593
21.046.0010-A | REATOR EXTERNO PARA LAMPADA VAPOR DE SODIO DE 70W,IGNITOR CO | UN |  | 70.11
M PICO DE TENSAO 2,8 A 4KV,FATOR DE POTENCIA MINIMO 0,92,TEN
SAO DE ALIMENTACAO 220V,CONFORME EM-RIO-LUZ-30,ABNT NBR-1359
3 E ABNT NBR IEC-60662.FORNECIMENTO
11730 | REATOR EXTERNO PARA LAMPADA VAPOR SODIO DE 70W, COM IGNITOR | UN | 1 | 70.11 | 0 | 70.11
COM PICO DE TENSAO 2,8 A 4KV, 220V, NBR 13593
21.046.0020-0 | REATOR EXTERNO PARA LAMPADA VAPOR DE SODIO DE 100W,IGNITOR C | UN |  | 90.91
OM PICO DE TENSAO 2,8 A 4KV,FATOR DE POTENCIA MINIMO 0,92,TE
NSAO DE ALIMENTACAO 220V,CONFORME EM-RIOLUZ-30,ABNT NBR-1359
3 E ABNT NBR IEC-60662.FORNECIMENTO
11732 | REATOR EXTERNO PARA LAMPADA VAPOR DE SODIO DE 100W, COM IGNI | UN | 1 | 90.91 | 0 | 90.91
TOR COM PICO DE TENSAO 2,8 A 4KV, 220V, NBR 13593
21.046.0020-A | REATOR EXTERNO PARA LAMPADA VAPOR DE SODIO DE 100W,IGNITOR C | UN |  | 90.91
OM PICO DE TENSAO 2,8 A 4KV,FATOR DE POTENCIA MINIMO 0,92,TE
NSAO DE ALIMENTACAO 220V,CONFORME EM-RIOLUZ-30,ABNT NBR-1359
3 E ABNT NBR IEC-60662.FORNECIMENTO
11732 | REATOR EXTERNO PARA LAMPADA VAPOR DE SODIO DE 100W, COM IGNI | UN | 1 | 90.91 | 0 | 90.91
TOR COM PICO DE TENSAO 2,8 A 4KV, 220V, NBR 13593
21.046.0025-0 | REATOR EXTERNO PARA LAMPADA VAPOR DE SODIO DE 150W,IGNITOR C | UN |  | 110.16
OM PICO DE TENSAO 2,8 A 4KV,FATOR DE POTENCIA MINIMO 0,92,TE
NSAO DE ALIMENTACAO 220V,CONFORME EM-RIOLUZ-30,ABNT NBR-1359
3 E ABNT NBR IEC-60662.FORNECIMENTO
11733 | REATOR EXTERNO PARA LAMPADA VAPOR DE SODIO DE 150W, COM IGNI | UN | 1 | 110.16 | 0 | 110.16
TOR COM PICO DE TENSAO 2,8 A 4KV, 220V, NBR 13593
21.046.0025-A | REATOR EXTERNO PARA LAMPADA VAPOR DE SODIO DE 150W,IGNITOR C | UN |  | 110.16
OM PICO DE TENSAO 2,8 A 4KV,FATOR DE POTENCIA MINIMO 0,92,TE
NSAO DE ALIMENTACAO 220V,CONFORME EM-RIOLUZ-30,ABNT NBR-1359
3 E ABNT NBR IEC-60662.FORNECIMENTO
11733 | REATOR EXTERNO PARA LAMPADA VAPOR DE SODIO DE 150W, COM IGNI | UN | 1 | 110.16 | 0 | 110.16
TOR COM PICO DE TENSAO 2,8 A 4KV, 220V, NBR 13593
21.046.0035-0 | REATOR EXTERNO PARA LAMPADA VAPOR DE SODIO DE 250W,IGNITOR C | UN |  | 117.64
OM PICO DE TENSAO 2,8 A 4KV,FATOR DE POTENCIA MINIMO 0,92,TE
NSAO DE ALIMENTACAO 220V,CONFORME EM-RIOLUZ-30,ABNT NBR-1359
3 E ABNT NBR IEC-60662.FORNECIMENTO
11735 | REATOR EXTERNO PARA LAMPADA VAPOR DE SODIO DE 250W, COM IGNI | UN | 1 | 117.64 | 0 | 117.64
TOR COM PICO DE TENSAO 2,8 A 4KV, 220V, NBR 13593
21.046.0035-A | REATOR EXTERNO PARA LAMPADA VAPOR DE SODIO DE 250W,IGNITOR C | UN |  | 117.64
OM PICO DE TENSAO 2,8 A 4KV,FATOR DE POTENCIA MINIMO 0,92,TE
NSAO DE ALIMENTACAO 220V,CONFORME EM-RIOLUZ-30,ABNT NBR-1359
3 E ABNT NBR IEC-60662.FORNECIMENTO
11735 | REATOR EXTERNO PARA LAMPADA VAPOR DE SODIO DE 250W, COM IGNI | UN | 1 | 117.64 | 0 | 117.64
TOR COM PICO DE TENSAO 2,8 A 4KV, 220V, NBR 13593
21.046.0040-0 | REATOR EXTERNO PARA LAMPADA VAPOR DE SODIO DE 400W,IGNITOR C | UN |  | 123.18
OM PICO DE TENSAO 2,8 A 4KV,FATOR DE POTENCIA MINIMO 0,92,TE
NSAO DE ALIMENTACAO 220V,CONFORME EM-RIOLUZ-30,ABNT NBR-1359
3 E ABNT NBR IEC-60662.FORNECIMENTO
11736 | REATOR EXTERNO PARA LAMPADA VAPOR DE SODIO DE 400W, COM IGNI | UN | 1 | 123.18 | 0 | 123.18
TOR COM PICO D TENSAO 2,8 A 4KV, 220V, NBR 13593
21.046.0040-A | REATOR EXTERNO PARA LAMPADA VAPOR DE SODIO DE 400W,IGNITOR C | UN |  | 123.18
OM PICO DE TENSAO 2,8 A 4KV,FATOR DE POTENCIA MINIMO 0,92,TE
NSAO DE ALIMENTACAO 220V,CONFORME EM-RIOLUZ-30,ABNT NBR-1359
3 E ABNT NBR IEC-60662.FORNECIMENTO
11736 | REATOR EXTERNO PARA LAMPADA VAPOR DE SODIO DE 400W, COM IGNI | UN | 1 | 123.18 | 0 | 123.18
TOR COM PICO D TENSAO 2,8 A 4KV, 220V, NBR 13593
21.046.0055-0 | REATOR INTERNO/INTEGRADO PARA LAMPADA VAPOR DE SODIO DE 70W, | UN |  | 58.29
IGNITOR COM PICO DE TENSAO 2,8 A 4KV,FATOR DE POTENCIA MINIM
O 0,92,TENSAO NOMINAL DE ALIMENTACAO 220V,CONFORME DESENHO A
3-1971-PD,ABNT NBR-13593 E ABNT NBR IEC-60662.FORNECIMENTO
11739 | REATOR INTERNO/INTEGRADO PARA LAMPADA VAPOR DE SODIO DE 70W, | UN | 1 | 58.29 | 0 | 58.29
COM IGNITOR COM PICO DE TENSAO 2,8 A 4KV, 220V, NBR 13593
21.046.0055-A | REATOR INTERNO/INTEGRADO PARA LAMPADA VAPOR DE SODIO DE 70W, | UN |  | 58.29
IGNITOR COM PICO DE TENSAO 2,8 A 4KV,FATOR DE POTENCIA MINIM
O 0,92,TENSAO NOMINAL DE ALIMENTACAO 220V,CONFORME DESENHO A
3-1971-PD,ABNT NBR-13593 E ABNT NBR IEC-60662.FORNECIMENTO
11739 | REATOR INTERNO/INTEGRADO PARA LAMPADA VAPOR DE SODIO DE 70W, | UN | 1 | 58.29 | 0 | 58.29
COM IGNITOR COM PICO DE TENSAO 2,8 A 4KV, 220V, NBR 13593
21.046.0060-0 | REATOR INTERNO/INTEGRADO PARA LAMPADA VAPOR DE SODIO DE 150W | UN |  | 75.38
,IGNITOR COM PICO DE TENSAO 2,8 A 4KV,FATOR DE POTENCIA MINI
MO 0,92,TENSAO NOMINAL DE ALIMENTACAO 220V,CONFORME DESENHO
A3-1971-PD,ABNT NBR-13593 E ABNT NBR IEC-60662.FORNECIMENTO
11740 | REATOR INTERNO/INTEGRADO PARA LAMPADA VAPOR DE SODIO DE 150W | UN | 1 | 75.38 | 0 | 75.38
, COM IGNITOR COM PICO DE TENSAO 2,8 A 4KV, 220V, NBR 13593
21.046.0060-A | REATOR INTERNO/INTEGRADO PARA LAMPADA VAPOR DE SODIO DE 150W | UN |  | 75.38
,IGNITOR COM PICO DE TENSAO 2,8 A 4KV,FATOR DE POTENCIA MINI
MO 0,92,TENSAO NOMINAL DE ALIMENTACAO 220V,CONFORME DESENHO
A3-1971-PD,ABNT NBR-13593 E ABNT NBR IEC-60662.FORNECIMENTO
11740 | REATOR INTERNO/INTEGRADO PARA LAMPADA VAPOR DE SODIO DE 150W | UN | 1 | 75.38 | 0 | 75.38
, COM IGNITOR COM PICO DE TENSAO 2,8 A 4KV, 220V, NBR 13593
21.046.0065-0 | REATOR INTERNO/INTEGRADO PARA LAMPADA VAPOR DE SODIO DE 250W | UN |  | 99.57
,IGNITOR COM PICO DE TENSAO 2,8 A 4KV,FATOR DE POTENCIA MINI
MO 0,92,TENSAO NOMINAL DE ALIMENTACAO 220V,CONFORME DESENHO
A3-1971-PD,ABNT NBR-13593 E ABNT NBR IEC-60662.FORNECIMENTO
11741 | REATOR INTERNO/INTEGRADO PARA LAMPADA VAPOR DE SODIO DE 250W | UN | 1 | 99.57 | 0 | 99.57
, COM IGNITOR COM PICO DE TENSAO 2,8 A 4KV, 220V, NBR 13593
21.046.0065-A | REATOR INTERNO/INTEGRADO PARA LAMPADA VAPOR DE SODIO DE 250W | UN |  | 99.57
,IGNITOR COM PICO DE TENSAO 2,8 A 4KV,FATOR DE POTENCIA MINI
MO 0,92,TENSAO NOMINAL DE ALIMENTACAO 220V,CONFORME DESENHO
A3-1971-PD,ABNT NBR-13593 E ABNT NBR IEC-60662.FORNECIMENTO
11741 | REATOR INTERNO/INTEGRADO PARA LAMPADA VAPOR DE SODIO DE 250W | UN | 1 | 99.57 | 0 | 99.57
, COM IGNITOR COM PICO DE TENSAO 2,8 A 4KV, 220V, NBR 13593
21.046.0070-0 | REATOR INTERNO/INTEGRADO PARA LAMPADA VAPOR DE SODIO DE 400W | UN |  | 118.58
,IGNITOR COM PICO DE TENSAO 2,8 A 4KV,FATOR DE POTENCIA MINI
MO 0,92,TENSAO NOMINAL DE ALIMENTACAO 220V,CONFORME DESENHO
A3-1971-PD,ABNT NBR-13593 E ABNT NBR IEC-60662.FORNECIMENTO
11742 | REATOR INTERNO/INTEGRADO PARA LAMPADA VAPOR DE SODIO DE 400W | UN | 1 | 118.58 | 0 | 118.58
, COM IGNITOR COM PICO DE TENSAO 2,8 A 4KV, 220V, NBR 13593
21.046.0070-A | REATOR INTERNO/INTEGRADO PARA LAMPADA VAPOR DE SODIO DE 400W | UN |  | 118.58
,IGNITOR COM PICO DE TENSAO 2,8 A 4KV,FATOR DE POTENCIA MINI
MO 0,92,TENSAO NOMINAL DE ALIMENTACAO 220V,CONFORME DESENHO
A3-1971-PD,ABNT NBR-13593 E ABNT NBR IEC-60662.FORNECIMENTO
11742 | REATOR INTERNO/INTEGRADO PARA LAMPADA VAPOR DE SODIO DE 400W | UN | 1 | 118.58 | 0 | 118.58
, COM IGNITOR COM PICO DE TENSAO 2,8 A 4KV, 220V, NBR 13593
21.046.0080-0 | REATOR EXTERNO PARA LAMPADA VAPOR METALICO DE 70W,IGNITOR CO | UN |  | 69.49
M PICO DE TENSAO 2,8 A 4KV,FATOR DE POTENCIA MINIMO 0,92,TEN
SAO DE ALIMENTACAO 220V,CONFORME EM-RIOLUZ-30,ABNT NBR 14305
E ABNT NBR IEC 61167.FORNECIMENTO
14868 | REATOR EXTERNO PARA LAMPADA VAPOR METALICO DE 70W, COM IGNIT | UN | 1 | 69.49 | 0 | 69.49
OR COM PICO DE TENSAO 2,8 A 4KV, 220V, NBR 14305
21.046.0080-A | REATOR EXTERNO PARA LAMPADA VAPOR METALICO DE 70W,IGNITOR CO | UN |  | 69.49
M PICO DE TENSAO 2,8 A 4KV,FATOR DE POTENCIA MINIMO 0,92,TEN
SAO DE ALIMENTACAO 220V,CONFORME EM-RIOLUZ-30,ABNT NBR 14305
E ABNT NBR IEC 61167.FORNECIMENTO
14868 | REATOR EXTERNO PARA LAMPADA VAPOR METALICO DE 70W, COM IGNIT | UN | 1 | 69.49 | 0 | 69.49
OR COM PICO DE TENSAO 2,8 A 4KV, 220V, NBR 14305
21.046.0085-0 | REATOR EXTERNO PARA LAMPADA VAPOR METALICO DE 100W,IGNITOR C | UN |  | 81
OM PICO DE TENSAO 2,8 A 4KV,FATOR DE POTENCIA MINIMO 0,92,TE
NSAO DE ALIMENTACAO 220V,CONFORME EM-RIOLUZ-30,ABNT NBR-1430
5 E ABNT NBR IEC-61167.FORNECIMENTO
14869 | REATOR EXTERNO PARA LAMPADA VAPOR METALICO DE 100W, COM IGNI | UN | 1 | 81 | 0 | 81
TOR COM PICO DE TENSAO 2,8 A 4KV, 220V, NBR 14305
21.046.0085-A | REATOR EXTERNO PARA LAMPADA VAPOR METALICO DE 100W,IGNITOR C | UN |  | 81
OM PICO DE TENSAO 2,8 A 4KV,FATOR DE POTENCIA MINIMO 0,92,TE
NSAO DE ALIMENTACAO 220V,CONFORME EM-RIOLUZ-30,ABNT NBR-1430
5 E ABNT NBR IEC-61167.FORNECIMENTO
14869 | REATOR EXTERNO PARA LAMPADA VAPOR METALICO DE 100W, COM IGNI | UN | 1 | 81 | 0 | 81
TOR COM PICO DE TENSAO 2,8 A 4KV, 220V, NBR 14305
21.046.0087-0 | REATOR EXTERNO PARA LAMPADA VAPOR METALICO DE 150W,IGNITOR C | UN |  | 95.13
OM PICO DE TENSAO 2,8 A 4KV,FATOR DE POTENCIA MINIMO 0,92,TE
NSAO DE ALIMENTACAO 220V,CONFORME EM-RIOLUZ-30,ABNT NBR-1430
5 E ABNT NBR IEC-61167.FORNECIMENTO
13221 | REATOR EXTERNO PARA LAMPADA VAPOR METALICO DE 150W, COM IGNI | UN | 1 | 95.13 | 0 | 95.13
TOR COM PICO DE TENSAO 2,8 A 4KV, 220V, NBR 14305
21.046.0087-A | REATOR EXTERNO PARA LAMPADA VAPOR METALICO DE 150W,IGNITOR C | UN |  | 95.13
OM PICO DE TENSAO 2,8 A 4KV,FATOR DE POTENCIA MINIMO 0,92,TE
NSAO DE ALIMENTACAO 220V,CONFORME EM-RIOLUZ-30,ABNT NBR-1430
5 E ABNT NBR IEC-61167.FORNECIMENTO
13221 | REATOR EXTERNO PARA LAMPADA VAPOR METALICO DE 150W, COM IGNI | UN | 1 | 95.13 | 0 | 95.13
TOR COM PICO DE TENSAO 2,8 A 4KV, 220V, NBR 14305
21.046.0090-0 | REATOR EXTERNO PARA LAMPADA VAPOR METALICO DE 250W,IGNITOR C | UN |  | 95.79
OM PICO DE TENSAO 2,8 A 4KV,FATOR DE POTENCIA MINIMO 0,92,TE
NSAO DE ALIMENTACAO 220V,CONFORME EM-RIOLUZ-30,ABNT NBR-1430
5 E ABNT NBR IEC-61167.FORNECIMENTO
07944 | REATOR EXTERNO PARA LAMPADA VAPOR METALICO DE 250W, COM IGNI | UN | 1 | 95.79 | 0 | 95.79
TOR COM PICO DE TENSAO 2,8 A 4KV, 220V, NBR 14305
21.046.0090-A | REATOR EXTERNO PARA LAMPADA VAPOR METALICO DE 250W,IGNITOR C | UN |  | 95.79
OM PICO DE TENSAO 2,8 A 4KV,FATOR DE POTENCIA MINIMO 0,92,TE
NSAO DE ALIMENTACAO 220V,CONFORME EM-RIOLUZ-30,ABNT NBR-1430
5 E ABNT NBR IEC-61167.FORNECIMENTO
07944 | REATOR EXTERNO PARA LAMPADA VAPOR METALICO DE 250W, COM IGNI | UN | 1 | 95.79 | 0 | 95.79
TOR COM PICO DE TENSAO 2,8 A 4KV, 220V, NBR 14305
21.046.0092-0 | REATOR EXTERNO PARA LAMPADA VAPOR METALICO DE 400W,IGNITOR C | UN |  | 131.8
OM PICO DE TENSAO 2,8 A 4KV,FATOR DE POTENCIA MINIMO 0,92,TE
NSAO DE ALIMENTACAO 220V,EM-RIOLUZ-30,NBR-14305,IEC-61167.FO
RNECIMENTO
07945 | REATOR EXTERNO PARA LAMPADA VAPOR METALICO DE 400W, COM IGNI | UN | 1 | 131.8 | 0 | 131.8
TOR COM PICO DE TENSAO 2,8 A 4KV, 220V, NBR 14305
21.046.0092-A | REATOR EXTERNO PARA LAMPADA VAPOR METALICO DE 400W,IGNITOR C | UN |  | 131.8
OM PICO DE TENSAO 2,8 A 4KV,FATOR DE POTENCIA MINIMO 0,92,TE
NSAO DE ALIMENTACAO 220V,EM-RIOLUZ-30,NBR-14305,IEC-61167.FO
RNECIMENTO
07945 | REATOR EXTERNO PARA LAMPADA VAPOR METALICO DE 400W, COM IGNI | UN | 1 | 131.8 | 0 | 131.8
TOR COM PICO DE TENSAO 2,8 A 4KV, 220V, NBR 14305
21.046.0100-0 | REATOR TIPO INTERNO/INTEGRADO PARA LAMPADA VAPOR METALICO DE | UN |  | 47.54
70W,IGNITOR COM PICO DE TENSAO 2,8 A 4KV,FATOR DE POTENCIA
MINIMO 0,92,TENSAO NOMINAL DE ALIMENTACAO 220V,CONFORME DESE
NHO A3-1971-PD,ABNT NBR-14305 E ABNT NBR IEC-61167.FORNECIME
NTO
14870 | REATOR INTERNO/INTEGRADO PARA LAMPADA VAPOR METALICO DE 70W, | UN | 1 | 47.54 | 0 | 47.54
COM IGNITOR COM PICO DE TENSAO 2,8 A 4KV, 220V, NBR 14305
21.046.0100-A | REATOR TIPO INTERNO/INTEGRADO PARA LAMPADA VAPOR METALICO DE | UN |  | 47.54
70W,IGNITOR COM PICO DE TENSAO 2,8 A 4KV,FATOR DE POTENCIA
MINIMO 0,92,TENSAO NOMINAL DE ALIMENTACAO 220V,CONFORME DESE
NHO A3-1971-PD,ABNT NBR-14305 E ABNT NBR IEC-61167.FORNECIME
NTO
14870 | REATOR INTERNO/INTEGRADO PARA LAMPADA VAPOR METALICO DE 70W, | UN | 1 | 47.54 | 0 | 47.54
COM IGNITOR COM PICO DE TENSAO 2,8 A 4KV, 220V, NBR 14305
21.046.0102-0 | REATOR TIPO INTERNO/INTEGRADO PARA LAMPADA VAPOR METALICO DE | UN |  | 85.24
150W,IGNITOR COM PICO DE TENSAO 2,8 A 4KV,FATOR DE POTENCIA
MINIMO 0,92,TENSAO NOMINAL DE ALIMENTACAO 220V,CONFORME DES
ENHO A3-1971-PD,ABNT NBR-14305 E ABNT NBR IEC-61167.FORNECIM
ENTO
14871 | REATOR INTERNO/INTEGRADO PARA LAMPADA VAPOR METALICO DE 150W | UN | 1 | 85.24 | 0 | 85.24
, COM IGNITOR COM PICO DE TENSAO 2,8 A 4KV, 220V, NBR 14305
21.046.0102-A | REATOR TIPO INTERNO/INTEGRADO PARA LAMPADA VAPOR METALICO DE | UN |  | 85.24
150W,IGNITOR COM PICO DE TENSAO 2,8 A 4KV,FATOR DE POTENCIA
MINIMO 0,92,TENSAO NOMINAL DE ALIMENTACAO 220V,CONFORME DES
ENHO A3-1971-PD,ABNT NBR-14305 E ABNT NBR IEC-61167.FORNECIM
ENTO
14871 | REATOR INTERNO/INTEGRADO PARA LAMPADA VAPOR METALICO DE 150W | UN | 1 | 85.24 | 0 | 85.24
, COM IGNITOR COM PICO DE TENSAO 2,8 A 4KV, 220V, NBR 14305
21.046.0105-0 | REATOR TIPO INTERNO/INTEGRADO PARA LAMPADA VAPOR METALICO DE | UN |  | 99.57
250W,IGNITOR COM PICO DE TENSAO 2,8 A 4KV,FATOR DE POTENCIA
MINIMO 0,92,TENSAO NOMINAL DE ALIMENTACAO 220V,CONFORME DES
ENHO A3-1971-PD,ABNT NBR-14305 E ABNT NBR IEC-61167.FORNECIM
ENTO
14872 | REATOR INTERNO/INTEGRADO PARA LAMPADA VAPOR METALICO DE 250W | UN | 1 | 99.57 | 0 | 99.57
, COM IGNITOR COM PICO DE TENSAO 2,8 A 4KV, 220V, NBR 14305
21.046.0105-A | REATOR TIPO INTERNO/INTEGRADO PARA LAMPADA VAPOR METALICO DE | UN |  | 99.57
250W,IGNITOR COM PICO DE TENSAO 2,8 A 4KV,FATOR DE POTENCIA
MINIMO 0,92,TENSAO NOMINAL DE ALIMENTACAO 220V,CONFORME DES
ENHO A3-1971-PD,ABNT NBR-14305 E ABNT NBR IEC-61167.FORNECIM
ENTO
14872 | REATOR INTERNO/INTEGRADO PARA LAMPADA VAPOR METALICO DE 250W | UN | 1 | 99.57 | 0 | 99.57
, COM IGNITOR COM PICO DE TENSAO 2,8 A 4KV, 220V, NBR 14305
21.046.0107-0 | REATOR TIPO INTERNO/INTEGRADO PARA LAMPADA VAPOR METALICO DE | UN |  | 118.85
400W,IGNITOR COM PICO DE TENSAO 2,8 A 4KV,FATOR DE POTENCIA
MINIMO 0,92,TENSAO NOMINAL DE ALIMENTACAO 220V,CONFORME DES
ENHO A3-1971-PD,ABNT NBR-14305 E ABNT NBR IEC-61167.FORNECIM
ENTO
14873 | REATOR INTERNO/INTEGRADO PARA LAMPADA VAPOR METALICO DE 400W | UN | 1 | 118.85 | 0 | 118.85
, COM IGNITOR COM PICO DE TENSAO 2,8 A 4KV, 220V, NBR 14305
21.046.0107-A | REATOR TIPO INTERNO/INTEGRADO PARA LAMPADA VAPOR METALICO DE | UN |  | 118.85
400W,IGNITOR COM PICO DE TENSAO 2,8 A 4KV,FATOR DE POTENCIA
MINIMO 0,92,TENSAO NOMINAL DE ALIMENTACAO 220V,CONFORME DES
ENHO A3-1971-PD,ABNT NBR-14305 E ABNT NBR IEC-61167.FORNECIM
ENTO
14873 | REATOR INTERNO/INTEGRADO PARA LAMPADA VAPOR METALICO DE 400W | UN | 1 | 118.85 | 0 | 118.85
, COM IGNITOR COM PICO DE TENSAO 2,8 A 4KV, 220V, NBR 14305
21.048.0010-0 | LUMINARIA EQUIPADA COM LAMPADA DE DESCARGA E ACESSORIOS,EM C | UN |  | 675.48
ORDOALHA,EXCLUSIVE LUMINARIA,INCLUSIVE FORNECIMENTO DA CORDO
ALHA.COLOCACAO
01382 | CORDOALHA DE 08,0MM | KG | 20 | 14.9397 | 0 | 298.794
01919 | MAO-DE-OBRA DE AJUDANTE DE MONTADOR ELETROMECANICO (ILUMINAC | H | 8 | 15.7 | 3 | 129.368
AO PUBLICA), INCLUSIVE ENCARGOS SOCIAIS
04210 | ISOLADOR TIPO CARRETILHA, MARROM, DE (72X72)MM | UN | 2 | 6.44 | 0 | 12.88
04377 | CINTA CIRCULAR DE ACO GALVANIZADO COM PARAFUSOS, DE APROXIMA | UN | 4 | 58.61 | 0 | 234.44
DAMENTE 210MM
21.048.0010-A | LUMINARIA EQUIPADA COM LAMPADA DE DESCARGA E ACESSORIOS,EM C | UN |  | 658.26
ORDOALHA,EXCLUSIVE LUMINARIA,INCLUSIVE FORNECIMENTO DA CORDO
ALHA.COLOCACAO
01382 | CORDOALHA DE 08,0MM | KG | 20 | 14.9397 | 0 | 298.794
04210 | ISOLADOR TIPO CARRETILHA, MARROM, DE (72X72)MM | UN | 2 | 6.44 | 0 | 12.88
04377 | CINTA CIRCULAR DE ACO GALVANIZADO COM PARAFUSOS, DE APROXIMA | UN | 4 | 58.61 | 0 | 234.44
DAMENTE 210MM
20005 | MAO-DE-OBRA DE AJUDANTE DE MONTADOR ELETROMECANICO (ILUMINAC | H | 8 | 13.61 | 3 | 112.1464
AO PUBLICA), INCLUSIVE ENCARGOS SOCIAIS DESONERADOS
21.048.0015-0 | LUMINARIA EQUIPADA COM LAMPADA DE DESCARGA E ACESSORIOS,EM C | UN |  | 129.36
ORDOALHA,EXCLUSIVE LUMINARIA E O FORNECIMENTO DA CORDOALHA.C
OLOCACAO
01919 | MAO-DE-OBRA DE AJUDANTE DE MONTADOR ELETROMECANICO (ILUMINAC | H | 8 | 15.7 | 3 | 129.368
AO PUBLICA), INCLUSIVE ENCARGOS SOCIAIS
21.048.0015-A | LUMINARIA EQUIPADA COM LAMPADA DE DESCARGA E ACESSORIOS,EM C | UN |  | 112.14
ORDOALHA,EXCLUSIVE LUMINARIA E O FORNECIMENTO DA CORDOALHA.C
OLOCACAO
20005 | MAO-DE-OBRA DE AJUDANTE DE MONTADOR ELETROMECANICO (ILUMINAC | H | 8 | 13.61 | 3 | 112.1464
AO PUBLICA), INCLUSIVE ENCARGOS SOCIAIS DESONERADOS
21.048.0020-0 | LUMINARIA EQUIPADA COM LAMPADA DE DESCARGA E ACESSORIOS,EM T | UN |  | 109.25
ETO OU PAREDE;EXCLUSIVE LUMINARIA.COLOCACAO
01919 | MAO-DE-OBRA DE AJUDANTE DE MONTADOR ELETROMECANICO (ILUMINAC | H | 2.5 | 15.7 | 3 | 40.4275
AO PUBLICA), INCLUSIVE ENCARGOS SOCIAIS
01983 | MAO-DE-OBRA DE ELETRICISTA DE CONSTRUCAOCIVIL, INCLUSIVE ENC | H | 2.5 | 26.73 | 3 | 68.8298
ARGOS SOCIAIS
21.048.0020-A | LUMINARIA EQUIPADA COM LAMPADA DE DESCARGA E ACESSORIOS,EM T | UN |  | 94.68
ETO OU PAREDE;EXCLUSIVE LUMINARIA.COLOCACAO
20005 | MAO-DE-OBRA DE AJUDANTE DE MONTADOR ELETROMECANICO (ILUMINAC | H | 2.5 | 13.61 | 3 | 35.0458
AO PUBLICA), INCLUSIVE ENCARGOS SOCIAIS DESONERADOS
20060 | MAO-DE-OBRA DE ELETRICISTA DA CONSTRUCAO CIVIL, INCLUSIVE EN | H | 2.5 | 23.16 | 3 | 59.637
CARGOS SOCIAIS DESONERADOS
21.048.0025-0 | PROJETORES (DOIS) EQUIPADOS COM LAMPADAS DE DESCARGA,FIXADOS | UN |  | 226.54
EM POSTE DE ACO OU CONCRETO,INCLUSIVE FERRAGENS DE FIXACAO,
EXCLUSIVE PROJETOR.COLOCACAO
01919 | MAO-DE-OBRA DE AJUDANTE DE MONTADOR ELETROMECANICO (ILUMINAC | H | 3 | 15.7 | 3 | 48.513
AO PUBLICA), INCLUSIVE ENCARGOS SOCIAIS
04403 | GRAMPO TIPO "U", DIAMETRO DE 5" E ROSCA DE 1/2", INCLUSIVE P | UN | 2 | 23.77 | 0 | 47.54
ORCAS E ARRUELAS, EM ACO GALVANIZADO
10920 | PARAFUSO FRANCES DE FERRO GALVANIZADO,C/PORCA, MEDINDO (5/8" | UN | 2 | 5.58 | 0 | 11.16
X2.1/2")
11504 | ARRUELA LISA DE ACO GALVANIZADO, DE 5/8" | UN | 2 | 0.49 | 0 | 0.98
11744 | CRUZETA Nº2, DE 2 PINOS | UN | 1 | 118.35 | 0 | 118.35
21.048.0025-A | PROJETORES (DOIS) EQUIPADOS COM LAMPADAS DE DESCARGA,FIXADOS | UN |  | 220.08
EM POSTE DE ACO OU CONCRETO,INCLUSIVE FERRAGENS DE FIXACAO,
EXCLUSIVE PROJETOR.COLOCACAO
04403 | GRAMPO TIPO "U", DIAMETRO DE 5" E ROSCA DE 1/2", INCLUSIVE P | UN | 2 | 23.77 | 0 | 47.54
ORCAS E ARRUELAS, EM ACO GALVANIZADO
10920 | PARAFUSO FRANCES DE FERRO GALVANIZADO,C/PORCA, MEDINDO (5/8" | UN | 2 | 5.58 | 0 | 11.16
X2.1/2")
11504 | ARRUELA LISA DE ACO GALVANIZADO, DE 5/8" | UN | 2 | 0.49 | 0 | 0.98
11744 | CRUZETA Nº2, DE 2 PINOS | UN | 1 | 118.35 | 0 | 118.35
20005 | MAO-DE-OBRA DE AJUDANTE DE MONTADOR ELETROMECANICO (ILUMINAC | H | 3 | 13.61 | 3 | 42.0549
AO PUBLICA), INCLUSIVE ENCARGOS SOCIAIS DESONERADOS
21.048.0030-0 | PROJETORES (DOIS) EQUIPADOS COM LAMPADA DE DESCARGA,FIXADOS | UN |  | 200.89
EM CRUZETA Nº1;INCLUSIVE FERRAGENS DE FIXACAO,EXCLUSIVE PROJ
ETOR.COLOCACAO
01919 | MAO-DE-OBRA DE AJUDANTE DE MONTADOR ELETROMECANICO (ILUMINAC | H | 3 | 15.7 | 3 | 48.513
AO PUBLICA), INCLUSIVE ENCARGOS SOCIAIS
04403 | GRAMPO TIPO "U", DIAMETRO DE 5" E ROSCA DE 1/2", INCLUSIVE P | UN | 2 | 23.77 | 0 | 47.54
ORCAS E ARRUELAS, EM ACO GALVANIZADO
10920 | PARAFUSO FRANCES DE FERRO GALVANIZADO,C/PORCA, MEDINDO (5/8" | UN | 2 | 5.58 | 0 | 11.16
X2.1/2")
11504 | ARRUELA LISA DE ACO GALVANIZADO, DE 5/8" | UN | 2 | 0.49 | 0 | 0.98
11745 | CRUZETA Nº1, DE 2 PINOS | UN | 1 | 92.7 | 0 | 92.7
21.048.0030-A | PROJETORES (DOIS) EQUIPADOS COM LAMPADA DE DESCARGA,FIXADOS | UN |  | 194.43
EM CRUZETA Nº1;INCLUSIVE FERRAGENS DE FIXACAO,EXCLUSIVE PROJ
ETOR.COLOCACAO
04403 | GRAMPO TIPO "U", DIAMETRO DE 5" E ROSCA DE 1/2", INCLUSIVE P | UN | 2 | 23.77 | 0 | 47.54
ORCAS E ARRUELAS, EM ACO GALVANIZADO
10920 | PARAFUSO FRANCES DE FERRO GALVANIZADO,C/PORCA, MEDINDO (5/8" | UN | 2 | 5.58 | 0 | 11.16
X2.1/2")
11504 | ARRUELA LISA DE ACO GALVANIZADO, DE 5/8" | UN | 2 | 0.49 | 0 | 0.98
11745 | CRUZETA Nº1, DE 2 PINOS | UN | 1 | 92.7 | 0 | 92.7
20005 | MAO-DE-OBRA DE AJUDANTE DE MONTADOR ELETROMECANICO (ILUMINAC | H | 3 | 13.61 | 3 | 42.0549
AO PUBLICA), INCLUSIVE ENCARGOS SOCIAIS DESONERADOS
21.048.0035-0 | PROJETORES(TRES)EQUIPADOS COM LAMPADAS DE DESCARGA,FIXADOS E | UN |  | 332.7
M POSTE DE CONCRETO,INCLUSIVE FERRAGENS DE FIXACAO,EXCLUSIVE
PROJETORES.COLOCACAO
01919 | MAO-DE-OBRA DE AJUDANTE DE MONTADOR ELETROMECANICO (ILUMINAC | H | 5 | 15.7 | 3 | 80.855
AO PUBLICA), INCLUSIVE ENCARGOS SOCIAIS
04403 | GRAMPO TIPO "U", DIAMETRO DE 5" E ROSCA DE 1/2", INCLUSIVE P | UN | 2 | 23.77 | 0 | 47.54
ORCAS E ARRUELAS, EM ACO GALVANIZADO
10920 | PARAFUSO FRANCES DE FERRO GALVANIZADO,C/PORCA, MEDINDO (5/8" | UN | 6 | 5.58 | 0 | 33.48
X2.1/2")
11504 | ARRUELA LISA DE ACO GALVANIZADO, DE 5/8" | UN | 6 | 0.49 | 0 | 2.94
11746 | CRUZETA Q3, DE 6 PINOS | UN | 1 | 167.89 | 0 | 167.89
21.048.0035-A | PROJETORES(TRES)EQUIPADOS COM LAMPADAS DE DESCARGA,FIXADOS E | UN |  | 321.94
M POSTE DE CONCRETO,INCLUSIVE FERRAGENS DE FIXACAO,EXCLUSIVE
PROJETORES.COLOCACAO
04403 | GRAMPO TIPO "U", DIAMETRO DE 5" E ROSCA DE 1/2", INCLUSIVE P | UN | 2 | 23.77 | 0 | 47.54
ORCAS E ARRUELAS, EM ACO GALVANIZADO
10920 | PARAFUSO FRANCES DE FERRO GALVANIZADO,C/PORCA, MEDINDO (5/8" | UN | 6 | 5.58 | 0 | 33.48
X2.1/2")
11504 | ARRUELA LISA DE ACO GALVANIZADO, DE 5/8" | UN | 6 | 0.49 | 0 | 2.94
11746 | CRUZETA Q3, DE 6 PINOS | UN | 1 | 167.89 | 0 | 167.89
20005 | MAO-DE-OBRA DE AJUDANTE DE MONTADOR ELETROMECANICO (ILUMINAC | H | 5 | 13.61 | 3 | 70.0915
AO PUBLICA), INCLUSIVE ENCARGOS SOCIAIS DESONERADOS
21.048.0040-0 | PROJETORES(QUATRO)EQUIPADOS COM LAMPADA DE DESCARGA,FIXADOS | UN |  | 383.29
EM POSTE DE ACO RETO;INCLUSIVE FERRAGENS DE FIXACAO,EXCLUSIV
E PROJETORES.COLOCACAO
01919 | MAO-DE-OBRA DE AJUDANTE DE MONTADOR ELETROMECANICO (ILUMINAC | H | 6 | 15.7 | 3 | 97.026
AO PUBLICA), INCLUSIVE ENCARGOS SOCIAIS
04403 | GRAMPO TIPO "U", DIAMETRO DE 5" E ROSCA DE 1/2", INCLUSIVE P | UN | 2 | 23.77 | 0 | 47.54
ORCAS E ARRUELAS, EM ACO GALVANIZADO
10920 | PARAFUSO FRANCES DE FERRO GALVANIZADO,C/PORCA, MEDINDO (5/8" | UN | 4 | 5.58 | 0 | 22.32
X2.1/2")
11504 | ARRUELA LISA DE ACO GALVANIZADO, DE 5/8" | UN | 4 | 0.49 | 0 | 1.96
11747 | CRUZETA Nº3, DE 4 PINOS | UN | 1 | 214.45 | 0 | 214.45
21.048.0040-A | PROJETORES(QUATRO)EQUIPADOS COM LAMPADA DE DESCARGA,FIXADOS | UN |  | 370.37
EM POSTE DE ACO RETO;INCLUSIVE FERRAGENS DE FIXACAO,EXCLUSIV
E PROJETORES.COLOCACAO
04403 | GRAMPO TIPO "U", DIAMETRO DE 5" E ROSCA DE 1/2", INCLUSIVE P | UN | 2 | 23.77 | 0 | 47.54
ORCAS E ARRUELAS, EM ACO GALVANIZADO
10920 | PARAFUSO FRANCES DE FERRO GALVANIZADO,C/PORCA, MEDINDO (5/8" | UN | 4 | 5.58 | 0 | 22.32
X2.1/2")
11504 | ARRUELA LISA DE ACO GALVANIZADO, DE 5/8" | UN | 4 | 0.49 | 0 | 1.96
11747 | CRUZETA Nº3, DE 4 PINOS | UN | 1 | 214.45 | 0 | 214.45
20005 | MAO-DE-OBRA DE AJUDANTE DE MONTADOR ELETROMECANICO (ILUMINAC | H | 6 | 13.61 | 3 | 84.1098
AO PUBLICA), INCLUSIVE ENCARGOS SOCIAIS DESONERADOS
21.048.0045-0 | PROJETOR FIXADO EM BANDEJA ATRAVES DE CHUMBADORES DE ACO INO | UN |  | 4.04
X,EXCLUSIVE PROJETOR,CHUMBADOR E BANDEJAMENTO.COLOCACAO
01919 | MAO-DE-OBRA DE AJUDANTE DE MONTADOR ELETROMECANICO (ILUMINAC | H | 0.25 | 15.7 | 3 | 4.0428
AO PUBLICA), INCLUSIVE ENCARGOS SOCIAIS
21.048.0045-A | PROJETOR FIXADO EM BANDEJA ATRAVES DE CHUMBADORES DE ACO INO | UN |  | 3.5
X,EXCLUSIVE PROJETOR,CHUMBADOR E BANDEJAMENTO.COLOCACAO
20005 | MAO-DE-OBRA DE AJUDANTE DE MONTADOR ELETROMECANICO (ILUMINAC | H | 0.25 | 13.61 | 3 | 3.5046
AO PUBLICA), INCLUSIVE ENCARGOS SOCIAIS DESONERADOS
21.048.0050-0 | REATOR,PADRAO RIOLUZ,PARA LAMPADA DE DESCARGA,EM POSTE DE AC | UN |  | 32.34
O,CONCRETO OU MADEIRA,EXCLUSIVE FORNECIMENTO DO REATOR E FER
RAGENS DE FIXACAO.COLOCACAO
01919 | MAO-DE-OBRA DE AJUDANTE DE MONTADOR ELETROMECANICO (ILUMINAC | H | 2 | 15.7 | 3 | 32.342
AO PUBLICA), INCLUSIVE ENCARGOS SOCIAIS
21.048.0050-A | REATOR,PADRAO RIOLUZ,PARA LAMPADA DE DESCARGA,EM POSTE DE AC | UN |  | 28.03
O,CONCRETO OU MADEIRA,EXCLUSIVE FORNECIMENTO DO REATOR E FER
RAGENS DE FIXACAO.COLOCACAO
20005 | MAO-DE-OBRA DE AJUDANTE DE MONTADOR ELETROMECANICO (ILUMINAC | H | 2 | 13.61 | 3 | 28.0366
AO PUBLICA), INCLUSIVE ENCARGOS SOCIAIS DESONERADOS
21.048.0055-0 | REATOR,PADRAO RIOLUZ,PARA LAMPADA DE DESCARGA EM POSTE(ACO O | UN |  | 32.34
U CONCRETO),INCLUINDO INTERLIGACAO NA REDE E NA LUMINARIA E
FERRAGENS DE FIXACAO;EXCLUSIVE FORNECIMENTO DO REATOR.COLOCA
CAO
01919 | MAO-DE-OBRA DE AJUDANTE DE MONTADOR ELETROMECANICO (ILUMINAC | H | 2 | 15.7 | 3 | 32.342
AO PUBLICA), INCLUSIVE ENCARGOS SOCIAIS
21.048.0055-A | REATOR,PADRAO RIOLUZ,PARA LAMPADA DE DESCARGA EM POSTE(ACO O | UN |  | 28.03
U CONCRETO),INCLUINDO INTERLIGACAO NA REDE E NA LUMINARIA E
FERRAGENS DE FIXACAO;EXCLUSIVE FORNECIMENTO DO REATOR.COLOCA
CAO
20005 | MAO-DE-OBRA DE AJUDANTE DE MONTADOR ELETROMECANICO (ILUMINAC | H | 2 | 13.61 | 3 | 28.0366
AO PUBLICA), INCLUSIVE ENCARGOS SOCIAIS DESONERADOS
21.048.0060-0 | REATOR PARA LAMPADA DE DESCARGA EM TETO,PISO OU PAREDE,INCLU | UN |  | 48.51
SIVE INTERLIGACAO NA REDE E NA LUMINARIA E FERRAGENS DE FIXA
CAO,EXCLUSIVE FORNECIMENTO DE REATOR.COLOCACAO
01919 | MAO-DE-OBRA DE AJUDANTE DE MONTADOR ELETROMECANICO (ILUMINAC | H | 3 | 15.7 | 3 | 48.513
AO PUBLICA), INCLUSIVE ENCARGOS SOCIAIS
21.048.0060-A | REATOR PARA LAMPADA DE DESCARGA EM TETO,PISO OU PAREDE,INCLU | UN |  | 42.05
SIVE INTERLIGACAO NA REDE E NA LUMINARIA E FERRAGENS DE FIXA
CAO,EXCLUSIVE FORNECIMENTO DE REATOR.COLOCACAO
20005 | MAO-DE-OBRA DE AJUDANTE DE MONTADOR ELETROMECANICO (ILUMINAC | H | 3 | 13.61 | 3 | 42.0549
AO PUBLICA), INCLUSIVE ENCARGOS SOCIAIS DESONERADOS
21.048.0065-0 | REATOR COM IGNITOR EM BANDEJA,EXCLUSIVE REATOR.COLOCACAO | UN |  | 2.42
01919 | MAO-DE-OBRA DE AJUDANTE DE MONTADOR ELETROMECANICO (ILUMINAC | H | 0.15 | 15.7 | 3 | 2.4257
AO PUBLICA), INCLUSIVE ENCARGOS SOCIAIS
21.048.0065-A | REATOR COM IGNITOR EM BANDEJA,EXCLUSIVE REATOR.COLOCACAO | UN |  | 2.1
20005 | MAO-DE-OBRA DE AJUDANTE DE MONTADOR ELETROMECANICO (ILUMINAC | H | 0.15 | 13.61 | 3 | 2.1027
AO PUBLICA), INCLUSIVE ENCARGOS SOCIAIS DESONERADOS
21.050.0010-0 | FITA ISOLANTE AUTO-FUSAO,DE 19MMX10M.FORNECIMENTO | UN |  | 32.85
05374 | FITA ISOLANTE DE AUTO FUSAO | M | 10 | 3.2857 | 0 | 32.857
21.050.0010-A | FITA ISOLANTE AUTO-FUSAO,DE 19MMX10M.FORNECIMENTO | UN |  | 32.85
05374 | FITA ISOLANTE DE AUTO FUSAO | M | 10 | 3.2857 | 0 | 32.857
21.050.0015-0 | FITA ISOLANTE PLASTICA ADESIVA,DE 19MMX20M.FORNECIMENTO | UN |  | 5.31
02317 | FITA ISOLANTE, ROLO DE 19MMX20M | UN | 1 | 5.31 | 0 | 5.31
21.050.0015-A | FITA ISOLANTE PLASTICA ADESIVA,DE 19MMX20M.FORNECIMENTO | UN |  | 5.31
02317 | FITA ISOLANTE, ROLO DE 19MMX20M | UN | 1 | 5.31 | 0 | 5.31
21.050.0020-0 | ARRUELA EM ALUMINIO DE(13X2)MM.FORNECIMENTO | UN |  | 0.78
11749 | ARRUELA DE ALUMINIO, DE 1/2" | UN | 1 | 0.78 | 0 | 0.78
21.050.0020-A | ARRUELA EM ALUMINIO DE(13X2)MM.FORNECIMENTO | UN |  | 0.78
11749 | ARRUELA DE ALUMINIO, DE 1/2" | UN | 1 | 0.78 | 0 | 0.78
21.050.0025-0 | ARRUELA DE PRESSAO DE(13X2,5)MM.FORNECIMENTO | UN |  | 0.42
11750 | ARRUELA DE PRESSAO, PESADA, (12,70X2,50)MM | UN | 1 | 0.42 | 0 | 0.42
21.050.0025-A | ARRUELA DE PRESSAO DE(13X2,5)MM.FORNECIMENTO | UN |  | 0.42
11750 | ARRUELA DE PRESSAO, PESADA, (12,70X2,50)MM | UN | 1 | 0.42 | 0 | 0.42
21.050.0040-0 | CHUMBADOR EM ACO CARBONO,COM DIAMETRO DE 7/8",COMPRIMENTO DE | UN |  | 130
500MM,GALVANIZADO A QUENTE POR IMERSAO,COM PORCA,ARRUELA LI
SA E ARRUELA DE PRESSAO.FORNECIMENTO
11752 | CHUMBADOR ACO CARBONO, GALVANIZADO POR IMERSAO A QUENTE DE 7 | UN | 1 | 130 | 0 | 130
/8"X500MM
21.050.0040-A | CHUMBADOR EM ACO CARBONO,COM DIAMETRO DE 7/8",COMPRIMENTO DE | UN |  | 130
500MM,GALVANIZADO A QUENTE POR IMERSAO,COM PORCA,ARRUELA LI
SA E ARRUELA DE PRESSAO.FORNECIMENTO
11752 | CHUMBADOR ACO CARBONO, GALVANIZADO POR IMERSAO A QUENTE DE 7 | UN | 1 | 130 | 0 | 130
/8"X500MM
21.050.0045-0 | CHUMBADOR DE ACO INOXIDAVEL 304,TEC BOLT,TBM 12.100,COMPRIME | UN |  | 12.14
NTO DE 96MM E DIAMETRO DE 1/2",COM ARRUELA LISA E DE PRESSAO
E PORCA,TECNART OU SIMILAR.FORNECIMENTO
11753 | CHUMBADOR DE ACO INOXIDAVEL 304, TIPO TEC BOLT-TBM 12.100, C | UN | 1 | 12.14 | 0 | 12.14
OM COMPRIMENTO DE 96MM, DIAMETRO DE 1/2"
21.050.0045-A | CHUMBADOR DE ACO INOXIDAVEL 304,TEC BOLT,TBM 12.100,COMPRIME | UN |  | 12.14
NTO DE 96MM E DIAMETRO DE 1/2",COM ARRUELA LISA E DE PRESSAO
E PORCA,TECNART OU SIMILAR.FORNECIMENTO
11753 | CHUMBADOR DE ACO INOXIDAVEL 304, TIPO TEC BOLT-TBM 12.100, C | UN | 1 | 12.14 | 0 | 12.14
OM COMPRIMENTO DE 96MM, DIAMETRO DE 1/2"
21.050.0050-0 | CHUMBADOR DE EXPANSAO DE ACO,COM DIAMETRO DE 1/2" E COMPRIME | UN |  | 11.96
NTO DO PARAFUSO DE 3".FORNECIMENTO
11627 | CHUMBADOR DE ACO UR, DE 1/2" | UN | 1 | 11.96 | 0 | 11.96
21.050.0050-A | CHUMBADOR DE EXPANSAO DE ACO,COM DIAMETRO DE 1/2" E COMPRIME | UN |  | 11.96
NTO DO PARAFUSO DE 3".FORNECIMENTO
11627 | CHUMBADOR DE ACO UR, DE 1/2" | UN | 1 | 11.96 | 0 | 11.96
21.050.0052-0 | CINTA CIRCULAR DE ACO GALVANIZADO COM PARAFUSOS,DE APROXIMAD | UN |  | 42.56
AMENTE 90MM.FORNECIMENTO
11662 | CINTA CIRCULAR DE ACO GALVANIZADO COM PARAFUSOS, DE APROXIMA | UN | 1 | 42.56 | 0 | 42.56
DAMENTE 90MM
21.050.0052-A | CINTA CIRCULAR DE ACO GALVANIZADO COM PARAFUSOS,DE APROXIMAD | UN |  | 42.56
AMENTE 90MM.FORNECIMENTO
11662 | CINTA CIRCULAR DE ACO GALVANIZADO COM PARAFUSOS, DE APROXIMA | UN | 1 | 42.56 | 0 | 42.56
DAMENTE 90MM
21.050.0053-0 | CINTA CIRCULAR DE ACO GALVANIZADO COM PARAFUSOS,DE APROXIMAD | UN |  | 49.36
AMENTE 120MM.FORNECIMENTO
03968 | CINTA CIRCULAR DE ACO GALVANIZADO COM PARAFUSOS, DE APROXIMA | UN | 1 | 49.36 | 0 | 49.36
DAMENTE 120MM
21.050.0053-A | CINTA CIRCULAR DE ACO GALVANIZADO COM PARAFUSOS,DE APROXIMAD | UN |  | 49.36
AMENTE 120MM.FORNECIMENTO
03968 | CINTA CIRCULAR DE ACO GALVANIZADO COM PARAFUSOS, DE APROXIMA | UN | 1 | 49.36 | 0 | 49.36
DAMENTE 120MM
21.050.0055-0 | CINTA CIRCULAR DE ACO GALVANIZADO COM PARAFUSOS,DE APROXIMAD | UN |  | 46.15
AMENTE 150MM.FORNECIMENTO
03971 | CINTA CIRCULAR DE ACO GALVANIZADO COM PARAFUSOS, DE APROXIMA | UN | 1 | 46.15 | 0 | 46.15
DAMENTE 150MM
21.050.0055-A | CINTA CIRCULAR DE ACO GALVANIZADO COM PARAFUSOS,DE APROXIMAD | UN |  | 46.15
AMENTE 150MM.FORNECIMENTO
03971 | CINTA CIRCULAR DE ACO GALVANIZADO COM PARAFUSOS, DE APROXIMA | UN | 1 | 46.15 | 0 | 46.15
DAMENTE 150MM
21.050.0057-0 | CINTA CIRCULAR DE ACO GALVANIZADO COM PARAFUSOS,DE APROXIMAD | UN |  | 58.55
AMENTE 180MM.FORNECIMENTO
02497 | CINTA CIRCULAR DE ACO GALVANIZADO COM PARAFUSOS, DE APROXIMA | UN | 1 | 58.55 | 0 | 58.55
DAMENTE 180MM
21.050.0057-A | CINTA CIRCULAR DE ACO GALVANIZADO COM PARAFUSOS,DE APROXIMAD | UN |  | 58.55
AMENTE 180MM.FORNECIMENTO
02497 | CINTA CIRCULAR DE ACO GALVANIZADO COM PARAFUSOS, DE APROXIMA | UN | 1 | 58.55 | 0 | 58.55
DAMENTE 180MM
21.050.0060-0 | CINTA CIRCULAR DE ACO GALVANIZADO COM PARAFUSOS,DE APROXIMAD | UN |  | 58.61
AMENTE 210MM.FORNECIMENTO
04377 | CINTA CIRCULAR DE ACO GALVANIZADO COM PARAFUSOS, DE APROXIMA | UN | 1 | 58.61 | 0 | 58.61
DAMENTE 210MM
21.050.0060-A | CINTA CIRCULAR DE ACO GALVANIZADO COM PARAFUSOS,DE APROXIMAD | UN |  | 58.61
AMENTE 210MM.FORNECIMENTO
04377 | CINTA CIRCULAR DE ACO GALVANIZADO COM PARAFUSOS, DE APROXIMA | UN | 1 | 58.61 | 0 | 58.61
DAMENTE 210MM
21.050.0062-0 | CINTA CIRCULAR DE ACO GALVANIZADO COM PARAFUSOS,DE APROXIMAD | UN |  | 59.74
AMENTE 240MM.FORNECIMENTO
11505 | CINTA CIRCULAR DE ACO GALVANIZADO COM PARAFUSOS, DE APROXIMA | UN | 1 | 59.74 | 0 | 59.74
DAMENTE 240MM
21.050.0062-A | CINTA CIRCULAR DE ACO GALVANIZADO COM PARAFUSOS,DE APROXIMAD | UN |  | 59.74
AMENTE 240MM.FORNECIMENTO
11505 | CINTA CIRCULAR DE ACO GALVANIZADO COM PARAFUSOS, DE APROXIMA | UN | 1 | 59.74 | 0 | 59.74
DAMENTE 240MM
21.050.0070-0 | CRUZETA Q-3,DE 6 PINOS.FORNECIMENTO | UN |  | 167.89
11746 | CRUZETA Q3, DE 6 PINOS | UN | 1 | 167.89 | 0 | 167.89
21.050.0070-A | CRUZETA Q-3,DE 6 PINOS.FORNECIMENTO | UN |  | 167.89
11746 | CRUZETA Q3, DE 6 PINOS | UN | 1 | 167.89 | 0 | 167.89
21.050.0075-0 | GRAMPO TIPO "U",DIAMETRO DE 5" E ROSCA DE 1/2",INCLUSIVE POR | UN |  | 23.77
CAS E ARRUELAS.FORNECIMENTO
04403 | GRAMPO TIPO "U", DIAMETRO DE 5" E ROSCA DE 1/2", INCLUSIVE P | UN | 1 | 23.77 | 0 | 23.77
ORCAS E ARRUELAS, EM ACO GALVANIZADO
21.050.0075-A | GRAMPO TIPO "U",DIAMETRO DE 5" E ROSCA DE 1/2",INCLUSIVE POR | UN |  | 23.77
CAS E ARRUELAS.FORNECIMENTO
04403 | GRAMPO TIPO "U", DIAMETRO DE 5" E ROSCA DE 1/2", INCLUSIVE P | UN | 1 | 23.77 | 0 | 23.77
ORCAS E ARRUELAS, EM ACO GALVANIZADO
21.050.0080-0 | PARAFUSO COM CABECA SEXTAVADA DE (5/8"X1.1/2").FORNECIMENTO | UN |  | 2.69
11757 | PARAFUSO DE ACO GALVANIZADO, CABECA SEXTAVADA, MEDINDO (5/8" | UN | 1 | 2.69 | 0 | 2.69
X1.1/2")
21.050.0080-A | PARAFUSO COM CABECA SEXTAVADA DE (5/8"X1.1/2").FORNECIMENTO | UN |  | 2.69
11757 | PARAFUSO DE ACO GALVANIZADO, CABECA SEXTAVADA, MEDINDO (5/8" | UN | 1 | 2.69 | 0 | 2.69
X1.1/2")
21.050.0085-0 | PARAFUSO COM CABECA SEXTAVADA DE(12X1,75X50)MM.FORNECIMENTO | UN |  | 1.75
11758 | PARAFUSO DE ACO CARBONO, CABECA SEXTAVADA, MEDINDO (1/2"X2") | UN | 1 | 1.75 | 0 | 1.75
21.050.0085-A | PARAFUSO COM CABECA SEXTAVADA DE(12X1,75X50)MM.FORNECIMENTO | UN |  | 1.75
11758 | PARAFUSO DE ACO CARBONO, CABECA SEXTAVADA, MEDINDO (1/2"X2") | UN | 1 | 1.75 | 0 | 1.75
21.050.0090-0 | PARAFUSO FRANCES DE (5/8"X2.1/2").FORNECIMENTO | UN |  | 5.58
10920 | PARAFUSO FRANCES DE FERRO GALVANIZADO,C/PORCA, MEDINDO (5/8" | UN | 1 | 5.58 | 0 | 5.58
X2.1/2")
21.050.0090-A | PARAFUSO FRANCES DE (5/8"X2.1/2").FORNECIMENTO | UN |  | 5.58
10920 | PARAFUSO FRANCES DE FERRO GALVANIZADO,C/PORCA, MEDINDO (5/8" | UN | 1 | 5.58 | 0 | 5.58
X2.1/2")
21.050.0095-0 | PARAFUSO DE MAQUINA SEXTAVADA DE (1/2"X1.1/2").FORNECIMENTO | UN |  | 1.73
11759 | PARAFUSO DE ACO CARBONO, CABECA SEXTAVADA, ROSCA DE MAQUINA, | UN | 1 | 1.7397 | 0 | 1.7397
MEDINDO (1/2"1.1/2")
21.050.0095-A | PARAFUSO DE MAQUINA SEXTAVADA DE (1/2"X1.1/2").FORNECIMENTO | UN |  | 1.73
11759 | PARAFUSO DE ACO CARBONO, CABECA SEXTAVADA, ROSCA DE MAQUINA, | UN | 1 | 1.7397 | 0 | 1.7397
MEDINDO (1/2"1.1/2")
21.050.0100-0 | PORCA SEXTAVADA,EM ACO BAIXO CARBONO (1010/1020),UNC,5/8"(16 | UN |  | 1.05
MM),ACABAMENTO POLIDO OU ZINCADO.FORNECIMENTO
10921 | PORCA SEXTAVADA, EM ACO BAIXO CARBONO (1010/1020, UNC, 5/8", | UN | 1 | 1.05 | 0 | 1.05
ACABAMENTO POLIDO
21.050.0100-A | PORCA SEXTAVADA,EM ACO BAIXO CARBONO (1010/1020),UNC,5/8"(16 | UN |  | 1.05
MM),ACABAMENTO POLIDO OU ZINCADO.FORNECIMENTO
10921 | PORCA SEXTAVADA, EM ACO BAIXO CARBONO (1010/1020, UNC, 5/8", | UN | 1 | 1.05 | 0 | 1.05
ACABAMENTO POLIDO
21.050.0105-0 | PORCA SEXTAVADA EM ACO BAIXO CARBONO (1010/1020),UNC,(M12X1, | UN |  | 0.56
75)MM,ACABAMENTO ZINCADO.FORNECIMENTO
11760 | PORCA SEXTAVADA, EM ACO BAIXO CARBONO (1010/1020), UNC, (M12 | UN | 1 | 0.56 | 0 | 0.56
X1,75)MM, ACABAMENTO ZINCADO
21.050.0105-A | PORCA SEXTAVADA EM ACO BAIXO CARBONO (1010/1020),UNC,(M12X1, | UN |  | 0.56
75)MM,ACABAMENTO ZINCADO.FORNECIMENTO
11760 | PORCA SEXTAVADA, EM ACO BAIXO CARBONO (1010/1020), UNC, (M12 | UN | 1 | 0.56 | 0 | 0.56
X1,75)MM, ACABAMENTO ZINCADO
21.050.0110-0 | BASE DE ACO PARA SUSTENTACAO DE POSTE FIXADA POR CHUMBADOR | UN |  | 100.51
EM FUNDACAO DE CONCRETO ARMADO.ASSENTAMENTO
01004 | CAMINHAO CARROC. FIXA, 7,5T (CP) | H | 0.5 | 184.8525 | 0 | 92.4263
01919 | MAO-DE-OBRA DE AJUDANTE DE MONTADOR ELETROMECANICO (ILUMINAC | H | 0.5 | 15.7 | 3 | 8.0855
AO PUBLICA), INCLUSIVE ENCARGOS SOCIAIS
21.050.0110-A | BASE DE ACO PARA SUSTENTACAO DE POSTE FIXADA POR CHUMBADOR | UN |  | 97.65
EM FUNDACAO DE CONCRETO ARMADO.ASSENTAMENTO
20005 | MAO-DE-OBRA DE AJUDANTE DE MONTADOR ELETROMECANICO (ILUMINAC | H | 0.5 | 13.61 | 3 | 7.0092
AO PUBLICA), INCLUSIVE ENCARGOS SOCIAIS DESONERADOS
30414 | CAMINHAO CARROC. FIXA, 7,5T (CP) | H | 0.5 | 181.2825 | 0 | 90.6413
21.050.0120-0 | CHUMBADOR PARA FIXACAO DE POSTE DE ACO CURVO DE 1 BRACO,DE 8 | UN |  | 153.26
M ATE 9M DE ALTURA,EXCLUSIVE ESTE,DE 7/8"X600MM,COM PORCA E
ARRUELA GALVANIZADAS A FOGO,PADRAO RIOLUZ.FORNECIMENTO E INS
TALACAO
01919 | MAO-DE-OBRA DE AJUDANTE DE MONTADOR ELETROMECANICO (ILUMINAC | H | 0.82 | 15.7 | 3 | 13.2602
AO PUBLICA), INCLUSIVE ENCARGOS SOCIAIS
11105 | CHUMBADOR DE ACO COMUM COM PORCAS E ARRUELAS DE 7/8"X600MM | UN | 1 | 140 | 0 | 140
21.050.0120-A | CHUMBADOR PARA FIXACAO DE POSTE DE ACO CURVO DE 1 BRACO,DE 8 | UN |  | 151.49
M ATE 9M DE ALTURA,EXCLUSIVE ESTE,DE 7/8"X600MM,COM PORCA E
ARRUELA GALVANIZADAS A FOGO,PADRAO RIOLUZ.FORNECIMENTO E INS
TALACAO
11105 | CHUMBADOR DE ACO COMUM COM PORCAS E ARRUELAS DE 7/8"X600MM | UN | 1 | 140 | 0 | 140
20005 | MAO-DE-OBRA DE AJUDANTE DE MONTADOR ELETROMECANICO (ILUMINAC | H | 0.82 | 13.61 | 3 | 11.495
AO PUBLICA), INCLUSIVE ENCARGOS SOCIAIS DESONERADOS
21.050.0125-0 | CRUZETA N°2,DE 2 PINOS.FORNECIMENTO | UN |  | 118.35
11744 | CRUZETA Nº2, DE 2 PINOS | UN | 1 | 118.35 | 0 | 118.35
21.050.0125-A | CRUZETA N°2,DE 2 PINOS.FORNECIMENTO | UN |  | 118.35
11744 | CRUZETA Nº2, DE 2 PINOS | UN | 1 | 118.35 | 0 | 118.35
21.051.0010-0 | ARAME DE FERRO GALVANIZADO DE 12BWG, 2,76MM.FORNECIMENTO | KG |  | 12.5
02864 | ARAME GALVANIZADO Nº 12 | KG | 1 | 12.5 | 0 | 12.5
21.051.0010-A | ARAME DE FERRO GALVANIZADO DE 12BWG, 2,76MM.FORNECIMENTO | KG |  | 12.5
02864 | ARAME GALVANIZADO Nº 12 | KG | 1 | 12.5 | 0 | 12.5
22.005.0005-0 | EXTRACAO E TRANSPORTE DE TERRA PARA SUBSTRATO,PARA ENCHIMENT | UN |  | 8.46
O DE SACOS PLASTICOS E PRODUCAO DE MUDAS DE ESSENCIAS FLORES
TAIS.CUSTO VALIDO PARA CADA 100 UNIDADES
01901 | MAO-DE-OBRA DE SERVENTE PARA SERVICOS DECONSERVACAO, INCLUSI | H | 0.54 | 15.22 | 3 | 8.4654
VE ENCARGOS SOCIAIS
22.005.0005-A | EXTRACAO E TRANSPORTE DE TERRA PARA SUBSTRATO,PARA ENCHIMENT | UN |  | 7.33
O DE SACOS PLASTICOS E PRODUCAO DE MUDAS DE ESSENCIAS FLORES
TAIS.CUSTO VALIDO PARA CADA 100 UNIDADES
20133 | MAO-DE-OBRA DE SERVENTE PARA SERVICOS DE CONSERVACAO, INCLUS | H | 0.54 | 13.19 | 3 | 7.3363
IVE ENCARGOS SOCIAIS DESONERADOS
22.005.0015-0 | PENEIRAMENTO E MISTURA DE TERRA PARA ENCHIMENTO DE SACOS PLA | UN |  | 12.54
STICOS E PRODUCAO DE MUDAS DE ESSENCIAS FLORESTAIS.CUSTO VAL
IDO PARA CADA 100 UNIDADES
01901 | MAO-DE-OBRA DE SERVENTE PARA SERVICOS DECONSERVACAO, INCLUSI | H | 0.8 | 15.22 | 3 | 12.5413
VE ENCARGOS SOCIAIS
22.005.0015-A | PENEIRAMENTO E MISTURA DE TERRA PARA ENCHIMENTO DE SACOS PLA | UN |  | 10.86
STICOS E PRODUCAO DE MUDAS DE ESSENCIAS FLORESTAIS.CUSTO VAL
IDO PARA CADA 100 UNIDADES
20133 | MAO-DE-OBRA DE SERVENTE PARA SERVICOS DE CONSERVACAO, INCLUS | H | 0.8 | 13.19 | 3 | 10.8686
IVE ENCARGOS SOCIAIS DESONERADOS
22.005.0020-0 | DESINFECCAO E ADUBACAO DA TERRA DE SUBSTRATO,PARA ENCHIMENTO | UN |  | 4.23
DE SACOS PLASTICOS E PRODUCAO DE MUDAS DE ESSENCIAS FLOREST
AIS.CUSTO VALIDO PARA CADA 100 UNIDADES
01901 | MAO-DE-OBRA DE SERVENTE PARA SERVICOS DECONSERVACAO, INCLUSI | H | 0.27 | 15.22 | 3 | 4.2327
VE ENCARGOS SOCIAIS
22.005.0020-A | DESINFECCAO E ADUBACAO DA TERRA DE SUBSTRATO,PARA ENCHIMENTO | UN |  | 3.66
DE SACOS PLASTICOS E PRODUCAO DE MUDAS DE ESSENCIAS FLOREST
AIS.CUSTO VALIDO PARA CADA 100 UNIDADES
20133 | MAO-DE-OBRA DE SERVENTE PARA SERVICOS DE CONSERVACAO, INCLUS | H | 0.27 | 13.19 | 3 | 3.6681
IVE ENCARGOS SOCIAIS DESONERADOS
22.005.0025-0 | ENCHIMENTO DOS SACOS PLASTICOS,PARA PRODUCAO DE MUDAS DE ESS | UN |  | 30.61
ENCIAS FLORESTAIS.CUSTO VALIDO PARA CADA 100 UNIDADES
01901 | MAO-DE-OBRA DE SERVENTE PARA SERVICOS DECONSERVACAO, INCLUSI | H | 1.14 | 15.22 | 3 | 17.8713
VE ENCARGOS SOCIAIS
10022 | SACO PLASTICO SANFONADO,PERFURADO, COR PRETA DE (15X25)CM, | KG | 0.565 | 22.56 | 0 | 12.7464
ESPES. 0,15MM
22.005.0025-A | ENCHIMENTO DOS SACOS PLASTICOS,PARA PRODUCAO DE MUDAS DE ESS | UN |  | 28.23
ENCIAS FLORESTAIS.CUSTO VALIDO PARA CADA 100 UNIDADES
10022 | SACO PLASTICO SANFONADO,PERFURADO, COR PRETA DE (15X25)CM, | KG | 0.565 | 22.56 | 0 | 12.7464
ESPES. 0,15MM
20133 | MAO-DE-OBRA DE SERVENTE PARA SERVICOS DE CONSERVACAO, INCLUS | H | 1.14 | 13.19 | 3 | 15.4877
IVE ENCARGOS SOCIAIS DESONERADOS
22.005.0030-0 | PREPARO DOS CANTEIROS,PARA PRODUCAO DE MUDAS DE ESSENCIAS FL | UN |  | 4.23
ORESTAIS.CUSTO VALIDO PARA CADA 100 UNIDADES
01901 | MAO-DE-OBRA DE SERVENTE PARA SERVICOS DECONSERVACAO, INCLUSI | H | 0.27 | 15.22 | 3 | 4.2327
VE ENCARGOS SOCIAIS
22.005.0030-A | PREPARO DOS CANTEIROS,PARA PRODUCAO DE MUDAS DE ESSENCIAS FL | UN |  | 3.66
ORESTAIS.CUSTO VALIDO PARA CADA 100 UNIDADES
20133 | MAO-DE-OBRA DE SERVENTE PARA SERVICOS DE CONSERVACAO, INCLUS | H | 0.27 | 13.19 | 3 | 3.6681
IVE ENCARGOS SOCIAIS DESONERADOS
22.005.0035-0 | ENCANTEIRAMENTO DOS SACOS PLASTICOS,PARA PRODUCAO DE MUDAS N | UN |  | 12.54
ATIVAS DE ESSENCIAS FLORESTAIS.CUSTO VALIDO PARA CADA 100 UN
IDADES
01901 | MAO-DE-OBRA DE SERVENTE PARA SERVICOS DECONSERVACAO, INCLUSI | H | 0.8 | 15.22 | 3 | 12.5413
VE ENCARGOS SOCIAIS
22.005.0035-A | ENCANTEIRAMENTO DOS SACOS PLASTICOS,PARA PRODUCAO DE MUDAS N | UN |  | 10.86
ATIVAS DE ESSENCIAS FLORESTAIS.CUSTO VALIDO PARA CADA 100 UN
IDADES
20133 | MAO-DE-OBRA DE SERVENTE PARA SERVICOS DE CONSERVACAO, INCLUS | H | 0.8 | 13.19 | 3 | 10.8686
IVE ENCARGOS SOCIAIS DESONERADOS
22.005.0045-0 | REPICAGEM E DESBASTE DAS MUDAS DE ESSENCIAS FLORESTAIS.CUSTO | UN |  | 8.3
VALIDO PARA CADA 100 UNIDADES
01901 | MAO-DE-OBRA DE SERVENTE PARA SERVICOS DECONSERVACAO, INCLUSI | H | 0.53 | 15.22 | 3 | 8.3086
VE ENCARGOS SOCIAIS
22.005.0045-A | REPICAGEM E DESBASTE DAS MUDAS DE ESSENCIAS FLORESTAIS.CUSTO | UN |  | 7.2
VALIDO PARA CADA 100 UNIDADES
20133 | MAO-DE-OBRA DE SERVENTE PARA SERVICOS DE CONSERVACAO, INCLUS | H | 0.53 | 13.19 | 3 | 7.2004
IVE ENCARGOS SOCIAIS DESONERADOS
22.005.0050-0 | IRRIGACAO DAS MUDAS DE ESSENCIAS FLORESTAIS COM USO DE MANGU | UN |  | 41.69
EIRA.CUSTO VALIDO PARA CADA 100 UNIDADES
01901 | MAO-DE-OBRA DE SERVENTE PARA SERVICOS DECONSERVACAO, INCLUSI | H | 2.66 | 15.22 | 3 | 41.6998
VE ENCARGOS SOCIAIS
22.005.0050-A | IRRIGACAO DAS MUDAS DE ESSENCIAS FLORESTAIS COM USO DE MANGU | UN |  | 36.13
EIRA.CUSTO VALIDO PARA CADA 100 UNIDADES
20133 | MAO-DE-OBRA DE SERVENTE PARA SERVICOS DE CONSERVACAO, INCLUS | H | 2.66 | 13.19 | 3 | 36.138
IVE ENCARGOS SOCIAIS DESONERADOS
22.005.0055-0 | CAPINA MANUAL,REMOCAO E SELECAO DAS MUDAS DE ESSENCIAS FLORE | UN |  | 2.66
STAIS.CUSTO VALIDO PARA CADA 100 UNIDADES
01901 | MAO-DE-OBRA DE SERVENTE PARA SERVICOS DECONSERVACAO, INCLUSI | H | 0.17 | 15.22 | 3 | 2.665
VE ENCARGOS SOCIAIS
22.005.0055-A | CAPINA MANUAL,REMOCAO E SELECAO DAS MUDAS DE ESSENCIAS FLORE | UN |  | 2.3
STAIS.CUSTO VALIDO PARA CADA 100 UNIDADES
20133 | MAO-DE-OBRA DE SERVENTE PARA SERVICOS DE CONSERVACAO, INCLUS | H | 0.17 | 13.19 | 3 | 2.3096
IVE ENCARGOS SOCIAIS DESONERADOS
22.005.0060-0 | APLICACAO DE DEFENSIVOS,EXCLUSIVE ESTE,NAS MUDAS DE ESSENCIA | UN |  | 62.7
S FLORESTAIS.CUSTO VALIDO PARA CADA 100 UNIDADES
01901 | MAO-DE-OBRA DE SERVENTE PARA SERVICOS DECONSERVACAO, INCLUSI | H | 4 | 15.22 | 3 | 62.7064
VE ENCARGOS SOCIAIS
22.005.0060-A | APLICACAO DE DEFENSIVOS,EXCLUSIVE ESTE,NAS MUDAS DE ESSENCIA | UN |  | 54.34
S FLORESTAIS.CUSTO VALIDO PARA CADA 100 UNIDADES
20133 | MAO-DE-OBRA DE SERVENTE PARA SERVICOS DE CONSERVACAO, INCLUS | H | 4 | 13.19 | 3 | 54.3428
IVE ENCARGOS SOCIAIS DESONERADOS
22.005.0070-0 | PREPARO DE ESTACAS PARA PRODUCAO DE MUDAS DE ESSENCIAS FLORE | UN |  | 8.3
STAIS.CUSTO VALIDO PARA CADA 100 UNIDADES
01901 | MAO-DE-OBRA DE SERVENTE PARA SERVICOS DECONSERVACAO, INCLUSI | H | 0.53 | 15.22 | 3 | 8.3086
VE ENCARGOS SOCIAIS
22.005.0070-A | PREPARO DE ESTACAS PARA PRODUCAO DE MUDAS DE ESSENCIAS FLORE | UN |  | 7.2
STAIS.CUSTO VALIDO PARA CADA 100 UNIDADES
20133 | MAO-DE-OBRA DE SERVENTE PARA SERVICOS DE CONSERVACAO, INCLUS | H | 0.53 | 13.19 | 3 | 7.2004
IVE ENCARGOS SOCIAIS DESONERADOS
22.005.0075-0 | SACO PLASTICO PARA PRODUCAO DE MUDAS NA MEDIA DE (15X25)CM X | KG |  | 22.56
0,15MM.FORNECIMENTO
10022 | SACO PLASTICO SANFONADO,PERFURADO, COR PRETA DE (15X25)CM, | KG | 1 | 22.56 | 0 | 22.56
ESPES. 0,15MM
22.005.0075-A | SACO PLASTICO PARA PRODUCAO DE MUDAS NA MEDIA DE (15X25)CM X | KG |  | 22.56
0,15MM.FORNECIMENTO
10022 | SACO PLASTICO SANFONADO,PERFURADO, COR PRETA DE (15X25)CM, | KG | 1 | 22.56 | 0 | 22.56
ESPES. 0,15MM
22.005.0080-0 | SACO PLASTICO PARA PRODUCAO DE MUDAS NA MEDIA DE (20X30)CM X | KG |  | 22.56
0,20MM.FORNECIMENTO
10023 | SACO PLASTICO SANFONADO, PERFURADO, COR PRETA (20X30)CM, ESP | KG | 1 | 22.56 | 0 | 22.56
ES. 0,20MM
22.005.0080-A | SACO PLASTICO PARA PRODUCAO DE MUDAS NA MEDIA DE (20X30)CM X | KG |  | 22.56
0,20MM.FORNECIMENTO
10023 | SACO PLASTICO SANFONADO, PERFURADO, COR PRETA (20X30)CM, ESP | KG | 1 | 22.56 | 0 | 22.56
ES. 0,20MM
22.005.0085-0 | SACO PLASTICO PARA PRODUCAO DE MUDAS NA MEDIA DE (28X35)CM X | KG |  | 22.56
0,22MM.FORNECIMENTO
10024 | SACO PLASTICO SANFONADO, PERFUMADO, COR PRETA (28X35)CM, ESP | KG | 1 | 22.56 | 0 | 22.56
ES. 0,22MM
22.005.0085-A | SACO PLASTICO PARA PRODUCAO DE MUDAS NA MEDIA DE (28X35)CM X | KG |  | 22.56
0,22MM.FORNECIMENTO
10024 | SACO PLASTICO SANFONADO, PERFUMADO, COR PRETA (28X35)CM, ESP | KG | 1 | 22.56 | 0 | 22.56
ES. 0,22MM
22.010.0012-0 | MUDAS DE ARVORES NATIVAS,TIPO PAU BRASIL OU SIMILAR,COM APRO | UN |  | 12
XIMADAMENTE 1,00M DE ALTURA.FORNECIMENTO
14970 | MUDA DE ARVORE NATIVA,TIPO PAU BRASIL OU SIMILAR,COM APROXIM | UN | 1 | 12 | 0 | 12
ADAMENTE 1,00 DE ALTURA
22.010.0012-A | MUDAS DE ARVORES NATIVAS,TIPO PAU BRASIL OU SIMILAR,COM APRO | UN |  | 12
XIMADAMENTE 1,00M DE ALTURA.FORNECIMENTO
14970 | MUDA DE ARVORE NATIVA,TIPO PAU BRASIL OU SIMILAR,COM APROXIM | UN | 1 | 12 | 0 | 12
ADAMENTE 1,00 DE ALTURA
22.010.0017-0 | MUDAS DE ESPECIES VEGETAIS EXOTICAS,TIPO ACACIA,TAMARINDO OU | UN |  | 2.5
SIMILAR,COM APROXIMADAMENTE 30CM DE ALTURA.FORNECIMENTO
14971 | MUDA DE ESPECIE VEGETAL EXOTICA,TIPO ACACIA,TAMARINDO OU SIM | UN | 1 | 2.5 | 0 | 2.5
ILAR,COM APROXIMADAMENTE 30 CM DE ALTURA
22.010.0017-A | MUDAS DE ESPECIES VEGETAIS EXOTICAS,TIPO ACACIA,TAMARINDO OU | UN |  | 2.5
SIMILAR,COM APROXIMADAMENTE 30CM DE ALTURA.FORNECIMENTO
14971 | MUDA DE ESPECIE VEGETAL EXOTICA,TIPO ACACIA,TAMARINDO OU SIM | UN | 1 | 2.5 | 0 | 2.5
ILAR,COM APROXIMADAMENTE 30 CM DE ALTURA
22.010.0032-0 | MUDAS DE ESPECIES VEGETAIS NATIVAS TIPO PAU BRASIL OU SIMILA | UN |  | 5.97
R,COM APROXIMADAMENTE 30CM DE ALTURA.FORNECIMENTO
14972 | MUDA DE ARVORE NATIVA,TIPO PAU BRASIL OU SIMILAR,COM APROXIM | UN | 1 | 5.97 | 0 | 5.97
ADAMENTE 30CM DE ALTURA
22.010.0032-A | MUDAS DE ESPECIES VEGETAIS NATIVAS TIPO PAU BRASIL OU SIMILA | UN |  | 5.97
R,COM APROXIMADAMENTE 30CM DE ALTURA.FORNECIMENTO
14972 | MUDA DE ARVORE NATIVA,TIPO PAU BRASIL OU SIMILAR,COM APROXIM | UN | 1 | 5.97 | 0 | 5.97
ADAMENTE 30CM DE ALTURA
22.013.0005-0 | CONSTRUCAO MANUAL DE ACEIROS E TRILHAS | M2 |  | 3.13
01901 | MAO-DE-OBRA DE SERVENTE PARA SERVICOS DECONSERVACAO, INCLUSI | H | 0.2 | 15.22 | 3 | 3.1353
VE ENCARGOS SOCIAIS
22.013.0005-A | CONSTRUCAO MANUAL DE ACEIROS E TRILHAS | M2 |  | 2.71
20133 | MAO-DE-OBRA DE SERVENTE PARA SERVICOS DE CONSERVACAO, INCLUS | H | 0.2 | 13.19 | 3 | 2.7171
IVE ENCARGOS SOCIAIS DESONERADOS
22.013.0010-0 | ROCADA MANUAL DE VEGETACAO DENSA COM FOICE | HA |  | 2351.49
01901 | MAO-DE-OBRA DE SERVENTE PARA SERVICOS DECONSERVACAO, INCLUSI | H | 150 | 15.22 | 3 | 2351.49
VE ENCARGOS SOCIAIS
22.013.0010-A | ROCADA MANUAL DE VEGETACAO DENSA COM FOICE | HA |  | 2037.85
20133 | MAO-DE-OBRA DE SERVENTE PARA SERVICOS DE CONSERVACAO, INCLUS | H | 150 | 13.19 | 3 | 2037.855
IVE ENCARGOS SOCIAIS DESONERADOS
22.013.0015-0 | ROCADA MANUAL DE VEGETACAO LEVE COM FOICE | HA |  | 2194.72
01901 | MAO-DE-OBRA DE SERVENTE PARA SERVICOS DECONSERVACAO, INCLUSI | H | 140 | 15.22 | 3 | 2194.724
VE ENCARGOS SOCIAIS
22.013.0015-A | ROCADA MANUAL DE VEGETACAO LEVE COM FOICE | HA |  | 1901.99
20133 | MAO-DE-OBRA DE SERVENTE PARA SERVICOS DE CONSERVACAO, INCLUS | H | 140 | 13.19 | 3 | 1901.998
IVE ENCARGOS SOCIAIS DESONERADOS
22.013.0020-0 | DESTOCA COM ENXADAO | HA |  | 2508.25
01901 | MAO-DE-OBRA DE SERVENTE PARA SERVICOS DECONSERVACAO, INCLUSI | H | 160 | 15.22 | 3 | 2508.256
VE ENCARGOS SOCIAIS
22.013.0020-A | DESTOCA COM ENXADAO | HA |  | 2173.71
20133 | MAO-DE-OBRA DE SERVENTE PARA SERVICOS DE CONSERVACAO, INCLUS | H | 160 | 13.19 | 3 | 2173.712
IVE ENCARGOS SOCIAIS DESONERADOS
22.016.0005-0 | CONSTRUCAO DE ESTRADAS DE CIRCULACAO COM TRATOR DE ESTEIRAS | HA |  | 861.33
01210 | TRATOR ESTEIRAS C/LAMINA 1290KG (CP) | H | 2.5 | 344.5342 | 0 | 861.3355
22.016.0005-A | CONSTRUCAO DE ESTRADAS DE CIRCULACAO COM TRATOR DE ESTEIRAS | HA |  | 851.31
30571 | TRATOR ESTEIRAS C/LAMINA 1290KG (CP) | H | 2.5 | 340.5242 | 0 | 851.3105
22.016.0010-0 | ROCADO DE VEGETACAO COM ROCADEIRA COSTAL MOTORIZADA,INCLUSIV | HA |  | 3700.35
E AJUNTAMENTO DO MATERIAL RESULTANTE
01708 | ROCADEIRA COSTAL MOTORIZADA (CP) | H | 50 | 4.7994 | 0 | 239.97
01709 | ROCADEIRA COSTAL MOTORIZADA (CI) | H | 30 | 0.1235 | 0 | 3.705
01901 | MAO-DE-OBRA DE SERVENTE PARA SERVICOS DECONSERVACAO, INCLUSI | H | 80 | 15.22 | 3 | 1254.128
VE ENCARGOS SOCIAIS
01969 | MAO-DE-OBRA DE OPERADOR DE MAQUINAS AUX. (COMPRESSOR, ROLO C | H | 80 | 26.73 | 3 | 2202.552
OMPACTADOR LEVE...), INCLUSIVE ENCARGOS SOCIAIS
22.016.0010-A | ROCADO DE VEGETACAO COM ROCADEIRA COSTAL MOTORIZADA,INCLUSIV | HA |  | 3238.91
E AJUNTAMENTO DO MATERIAL RESULTANTE
20112 | MAO-DE-OBRA DE OPERADOR DE MAQUINAS AUX. (COMPRESSOR, ROLO C | H | 80 | 23.16 | 3 | 1908.384
OMPACTADOR LEVE...), INCLUSIVE ENCARGOS SOCIAIS DESONERADOS
20133 | MAO-DE-OBRA DE SERVENTE PARA SERVICOS DE CONSERVACAO, INCLUS | H | 80 | 13.19 | 3 | 1086.856
IVE ENCARGOS SOCIAIS DESONERADOS
30852 | ROCADEIRA COSTAL MOTORIZADA (CP) | H | 50 | 4.7994 | 0 | 239.97
30853 | ROCADEIRA COSTAL MOTORIZADA (CI) | H | 30 | 0.1235 | 0 | 3.705
22.016.0015-0 | ROCADO DE VEGETACAO COM TRATOR DE PNEUS E ROCADEIRA | HA |  | 236.86
01013 | TRATOR DE PNEUS DIESEL 63CV (CP) | H | 2 | 114.618 | 0 | 229.236
01702 | ROCADEIRA DESLOCAVEL (CP) | H | 2 | 3.813 | 0 | 7.626
22.016.0015-A | ROCADO DE VEGETACAO COM TRATOR DE PNEUS E ROCADEIRA | HA |  | 228.84
30568 | TRATOR DE PNEUS DIESEL 63CV (CP) | H | 2 | 110.608 | 0 | 221.216
30619 | ROCADEIRA DESLOCAVEL (CP) | H | 2 | 3.813 | 0 | 7.626
22.016.0020-0 | ENLEIRAMENTO MECANICO DE VEGETACAO COM TRATOR DE ESTEIRAS | HA |  | 689.06
01210 | TRATOR ESTEIRAS C/LAMINA 1290KG (CP) | H | 2 | 344.5342 | 0 | 689.0684
22.016.0020-A | ENLEIRAMENTO MECANICO DE VEGETACAO COM TRATOR DE ESTEIRAS | HA |  | 681.04
30571 | TRATOR ESTEIRAS C/LAMINA 1290KG (CP) | H | 2 | 340.5242 | 0 | 681.0484
22.016.0025-0 | ARACAO DO SOLO A 20CM DE PROFUNDIDADE COM TRATOR DE PNEUS E | HA |  | 355.02
ARADO DE DISCO
01013 | TRATOR DE PNEUS DIESEL 63CV (CP) | H | 3 | 114.618 | 0 | 343.854
01700 | ARADO REVERSIVEL DE DISCO (CP) | H | 3 | 3.7221 | 0 | 11.1663
22.016.0025-A | ARACAO DO SOLO A 20CM DE PROFUNDIDADE COM TRATOR DE PNEUS E | HA |  | 342.99
ARADO DE DISCO
30568 | TRATOR DE PNEUS DIESEL 63CV (CP) | H | 3 | 110.608 | 0 | 331.824
30614 | ARADO REVERSIVEL DE DISCO (CP) | H | 3 | 3.7221 | 0 | 11.1663
22.016.0030-0 | GRADEACAO DO SOLO COM TRATOR DE PNEUS E GRADE DE DISCOS | HA |  | 181.63
01013 | TRATOR DE PNEUS DIESEL 63CV (CP) | H | 1.5 | 114.618 | 0 | 171.927
01171 | GRADE DISCO 1300KG, CORTE 2,30M (CP) | H | 1.5 | 6.469 | 0 | 9.7035
22.016.0030-A | GRADEACAO DO SOLO COM TRATOR DE PNEUS E GRADE DE DISCOS | HA |  | 175.61
30566 | GRADE DISCO 1300KG, CORTE 2,30M (CP) | H | 1.5 | 6.469 | 0 | 9.7035
30568 | TRATOR DE PNEUS DIESEL 63CV (CP) | H | 1.5 | 110.608 | 0 | 165.912
22.020.0005-0 | PREPARO DE PIQUETES DE BAMBU DE 1,00M DE ALTURA,PARA ALINHAM | UN |  | 10.03
ENTO E MARCACAO DE COVAS.CUSTO VALIDO PARA CADA 100 UNIDADES
01901 | MAO-DE-OBRA DE SERVENTE PARA SERVICOS DECONSERVACAO, INCLUSI | H | 0.64 | 15.22 | 3 | 10.033
VE ENCARGOS SOCIAIS
22.020.0005-A | PREPARO DE PIQUETES DE BAMBU DE 1,00M DE ALTURA,PARA ALINHAM | UN |  | 8.69
ENTO E MARCACAO DE COVAS.CUSTO VALIDO PARA CADA 100 UNIDADES
20133 | MAO-DE-OBRA DE SERVENTE PARA SERVICOS DE CONSERVACAO, INCLUS | H | 0.64 | 13.19 | 3 | 8.6948
IVE ENCARGOS SOCIAIS DESONERADOS
22.020.0010-0 | ALINHAMENTO E MARCACAO DE COVAS | HA |  | 376.23
01901 | MAO-DE-OBRA DE SERVENTE PARA SERVICOS DECONSERVACAO, INCLUSI | H | 24 | 15.22 | 3 | 376.2384
VE ENCARGOS SOCIAIS
22.020.0010-A | ALINHAMENTO E MARCACAO DE COVAS | HA |  | 326.05
20133 | MAO-DE-OBRA DE SERVENTE PARA SERVICOS DE CONSERVACAO, INCLUS | H | 24 | 13.19 | 3 | 326.0568
IVE ENCARGOS SOCIAIS DESONERADOS
22.020.0015-0 | ABERTURA OU CAPINA DE FAIXAS DE 1,00M DE LARGURA | M2 |  | 0.92
01901 | MAO-DE-OBRA DE SERVENTE PARA SERVICOS DECONSERVACAO, INCLUSI | H | 0.0593 | 15.22 | 3 | 0.9296
VE ENCARGOS SOCIAIS
22.020.0015-A | ABERTURA OU CAPINA DE FAIXAS DE 1,00M DE LARGURA | M2 |  | 0.8
20133 | MAO-DE-OBRA DE SERVENTE PARA SERVICOS DE CONSERVACAO, INCLUS | H | 0.0593 | 13.19 | 3 | 0.8056
IVE ENCARGOS SOCIAIS DESONERADOS
22.020.0030-0 | DISTRIBUICAO DE MUDAS EXOTICAS DE ESSENCIAS FLORESTAIS.CUSTO | UN |  | 16.72
VALIDO PARA CADA 100 UNIDADES
01901 | MAO-DE-OBRA DE SERVENTE PARA SERVICOS DECONSERVACAO, INCLUSI | H | 1.0667 | 15.22 | 3 | 16.7222
VE ENCARGOS SOCIAIS
22.020.0030-A | DISTRIBUICAO DE MUDAS EXOTICAS DE ESSENCIAS FLORESTAIS.CUSTO | UN |  | 14.49
VALIDO PARA CADA 100 UNIDADES
20133 | MAO-DE-OBRA DE SERVENTE PARA SERVICOS DE CONSERVACAO, INCLUS | H | 1.0667 | 13.19 | 3 | 14.4919
IVE ENCARGOS SOCIAIS DESONERADOS
22.020.0035-0 | DISTRIBUICAO DE MUDAS NATIVAS DE ESSENCIAS FLORESTAIS.CUSTO | UN |  | 16.72
VALIDO PARA CADA 100 UNIDADES
01901 | MAO-DE-OBRA DE SERVENTE PARA SERVICOS DECONSERVACAO, INCLUSI | H | 1.0667 | 15.22 | 3 | 16.7222
VE ENCARGOS SOCIAIS
22.020.0035-A | DISTRIBUICAO DE MUDAS NATIVAS DE ESSENCIAS FLORESTAIS.CUSTO | UN |  | 14.49
VALIDO PARA CADA 100 UNIDADES
20133 | MAO-DE-OBRA DE SERVENTE PARA SERVICOS DE CONSERVACAO, INCLUS | H | 1.0667 | 13.19 | 3 | 14.4919
IVE ENCARGOS SOCIAIS DESONERADOS
22.020.0040-0 | PLANTIO DE MUDAS EXOTICAS DE ESSENCIAS FLORESTAIS ATE 0,30M | UN |  | 17.91
DE ALTURA,COM TUBETES,EXCLUSIVE AS MUDAS.CUSTO VALIDO PARA C
ADA 100 UNIDADES
01901 | MAO-DE-OBRA DE SERVENTE PARA SERVICOS DECONSERVACAO, INCLUSI | H | 1.1429 | 15.22 | 3 | 17.9168
VE ENCARGOS SOCIAIS
22.020.0040-A | PLANTIO DE MUDAS EXOTICAS DE ESSENCIAS FLORESTAIS ATE 0,30M | UN |  | 15.52
DE ALTURA,COM TUBETES,EXCLUSIVE AS MUDAS.CUSTO VALIDO PARA C
ADA 100 UNIDADES
20133 | MAO-DE-OBRA DE SERVENTE PARA SERVICOS DE CONSERVACAO, INCLUS | H | 1.1429 | 13.19 | 3 | 15.5271
IVE ENCARGOS SOCIAIS DESONERADOS
22.020.0045-0 | PLANTIO DE MUDAS EXOTICAS DE ESSENCIAS FLORESTAIS ATE 0,30M | UN |  | 41.8
DE ALTURA,EM SACOS PLASTICOS,EXCLUSIVE AS MUDAS.CUSTO VALIDO
PARA CADA 100 UNIDADES
01901 | MAO-DE-OBRA DE SERVENTE PARA SERVICOS DECONSERVACAO, INCLUSI | H | 2.6667 | 15.22 | 3 | 41.8048
VE ENCARGOS SOCIAIS
22.020.0045-A | PLANTIO DE MUDAS EXOTICAS DE ESSENCIAS FLORESTAIS ATE 0,30M | UN |  | 36.22
DE ALTURA,EM SACOS PLASTICOS,EXCLUSIVE AS MUDAS.CUSTO VALIDO
PARA CADA 100 UNIDADES
20133 | MAO-DE-OBRA DE SERVENTE PARA SERVICOS DE CONSERVACAO, INCLUS | H | 2.6667 | 13.19 | 3 | 36.229
IVE ENCARGOS SOCIAIS DESONERADOS
22.020.0050-0 | PLANTIO DE MUDAS NATIVAS DE ESSENCIAS FLORESTAIS ATE 1,00M D | UN |  | 167.21
E ALTURA,EXCLUSIVE AS MUDAS.CUSTO VALIDO PARA CADA 100 UNIDA
DES
01901 | MAO-DE-OBRA DE SERVENTE PARA SERVICOS DECONSERVACAO, INCLUSI | H | 10.6667 | 15.22 | 3 | 167.2176
VE ENCARGOS SOCIAIS
22.020.0050-A | PLANTIO DE MUDAS NATIVAS DE ESSENCIAS FLORESTAIS ATE 1,00M D | UN |  | 144.91
E ALTURA,EXCLUSIVE AS MUDAS.CUSTO VALIDO PARA CADA 100 UNIDA
DES
20133 | MAO-DE-OBRA DE SERVENTE PARA SERVICOS DE CONSERVACAO, INCLUS | H | 10.6667 | 13.19 | 3 | 144.9146
IVE ENCARGOS SOCIAIS DESONERADOS
22.020.0055-0 | COLOCACAO DE COBERTURA MORTA (MULCH) AO REDOR DAS PLANTAS | HA |  | 250.82
01901 | MAO-DE-OBRA DE SERVENTE PARA SERVICOS DECONSERVACAO, INCLUSI | H | 16 | 15.22 | 3 | 250.8256
VE ENCARGOS SOCIAIS
22.020.0055-A | COLOCACAO DE COBERTURA MORTA (MULCH) AO REDOR DAS PLANTAS | HA |  | 217.37
20133 | MAO-DE-OBRA DE SERVENTE PARA SERVICOS DE CONSERVACAO, INCLUS | H | 16 | 13.19 | 3 | 217.3712
IVE ENCARGOS SOCIAIS DESONERADOS
22.020.0070-0 | ABERTURA DE COVA DE 30X30X30CM,EM BANQUETA,EM ENCOSTA,INCLUS | UN |  | 1.56
IVE MARCACAO
01901 | MAO-DE-OBRA DE SERVENTE PARA SERVICOS DECONSERVACAO, INCLUSI | H | 0.1 | 15.22 | 3 | 1.5677
VE ENCARGOS SOCIAIS
22.020.0070-A | ABERTURA DE COVA DE 30X30X30CM,EM BANQUETA,EM ENCOSTA,INCLUS | UN |  | 1.35
IVE MARCACAO
20133 | MAO-DE-OBRA DE SERVENTE PARA SERVICOS DE CONSERVACAO, INCLUS | H | 0.1 | 13.19 | 3 | 1.3586
IVE ENCARGOS SOCIAIS DESONERADOS
22.020.0075-0 | ABERTURA DE COVA DE 15X15X15CM,INCLUINDO INCORPORACAO DE EST | UN |  | 0.49
ERCO CURTIDO,PARA PLANTIO DE VEGETACAO REPTANTE EM AREA DE
RESTINGA PLANA
01901 | MAO-DE-OBRA DE SERVENTE PARA SERVICOS DECONSERVACAO, INCLUSI | H | 0.0318 | 15.22 | 3 | 0.4985
VE ENCARGOS SOCIAIS
22.020.0075-A | ABERTURA DE COVA DE 15X15X15CM,INCLUINDO INCORPORACAO DE EST | UN |  | 0.43
ERCO CURTIDO,PARA PLANTIO DE VEGETACAO REPTANTE EM AREA DE
RESTINGA PLANA
20133 | MAO-DE-OBRA DE SERVENTE PARA SERVICOS DE CONSERVACAO, INCLUS | H | 0.0318 | 13.19 | 3 | 0.432
IVE ENCARGOS SOCIAIS DESONERADOS
22.020.0080-0 | ABERTURA DE COVA DE 20X20X20CM,INCLUINDO INCORPORACAO DE EST | UN |  | 0.59
ERCO CURTIDO,PARA PLANTIO DE VEGETACAO CACTACEAS EM AREA DE
RESTINGA PLANA
01901 | MAO-DE-OBRA DE SERVENTE PARA SERVICOS DECONSERVACAO, INCLUSI | H | 0.0382 | 15.22 | 3 | 0.5988
VE ENCARGOS SOCIAIS
22.020.0080-A | ABERTURA DE COVA DE 20X20X20CM,INCLUINDO INCORPORACAO DE EST | UN |  | 0.51
ERCO CURTIDO,PARA PLANTIO DE VEGETACAO CACTACEAS EM AREA DE
RESTINGA PLANA
20133 | MAO-DE-OBRA DE SERVENTE PARA SERVICOS DE CONSERVACAO, INCLUS | H | 0.0382 | 13.19 | 3 | 0.519
IVE ENCARGOS SOCIAIS DESONERADOS
22.020.0085-0 | ABERTURA DE COVA DE 30X30X30CM,INCLUINDO INCORPORACAO DE EST | UN |  | 0.7
ERCO CURTIDO,PARA PLANTIO DE VEGETACAO ARBUSTIVA EM AREA DE
RESTINGA PLANA
01901 | MAO-DE-OBRA DE SERVENTE PARA SERVICOS DECONSERVACAO, INCLUSI | H | 0.0452 | 15.22 | 3 | 0.7086
VE ENCARGOS SOCIAIS
22.020.0085-A | ABERTURA DE COVA DE 30X30X30CM,INCLUINDO INCORPORACAO DE EST | UN |  | 0.61
ERCO CURTIDO,PARA PLANTIO DE VEGETACAO ARBUSTIVA EM AREA DE
RESTINGA PLANA
20133 | MAO-DE-OBRA DE SERVENTE PARA SERVICOS DE CONSERVACAO, INCLUS | H | 0.0452 | 13.19 | 3 | 0.6141
IVE ENCARGOS SOCIAIS DESONERADOS
22.020.0090-0 | ABERTURA DE COVA DE 40X40X40CM,INCLUINDO INCORPORACAO DE EST | UN |  | 0.8
ERCO CURTIDO,PARA PLANTIO DE VEGETACAO ARBUSTIVA EM AREA DE
RESTINGA PLANA
01901 | MAO-DE-OBRA DE SERVENTE PARA SERVICOS DECONSERVACAO, INCLUSI | H | 0.0515 | 15.22 | 3 | 0.8073
VE ENCARGOS SOCIAIS
22.020.0090-A | ABERTURA DE COVA DE 40X40X40CM,INCLUINDO INCORPORACAO DE EST | UN |  | 0.69
ERCO CURTIDO,PARA PLANTIO DE VEGETACAO ARBUSTIVA EM AREA DE
RESTINGA PLANA
20133 | MAO-DE-OBRA DE SERVENTE PARA SERVICOS DE CONSERVACAO, INCLUS | H | 0.0515 | 13.19 | 3 | 0.6997
IVE ENCARGOS SOCIAIS DESONERADOS
22.020.0095-0 | ADUBACAO E CALAGEM,USANDO ADUBO ORGANICO/MINERAL,EM MUDAS PL | UN |  | 2.36
ANTADAS EM ENCOSTAS
00505 | ADUBO QUIMICO PARA GRAMA TIPO NPK-04-14-08A BASE DE SALITRE | KG | 0.15 | 3.8 | 0 | 0.57
DO CHILE, SUPERFOSFATO DE CALCIO E CLORETO DE POTASSIO
00792 | CALCARIO DOLOMITICO EM PO, PARA CALAGEM DE SOLOS | T | 0.0001 | 129.78 | 0 | 0.013
01901 | MAO-DE-OBRA DE SERVENTE PARA SERVICOS DECONSERVACAO, INCLUSI | H | 0.015 | 15.22 | 3 | 0.2351
VE ENCARGOS SOCIAIS
04629 | ADUBO ORGANICO (ENSACADO) | M3 | 0.00375 | 412 | 0 | 1.545
22.020.0095-A | ADUBACAO E CALAGEM,USANDO ADUBO ORGANICO/MINERAL,EM MUDAS PL | UN |  | 2.33
ANTADAS EM ENCOSTAS
00505 | ADUBO QUIMICO PARA GRAMA TIPO NPK-04-14-08A BASE DE SALITRE | KG | 0.15 | 3.8 | 0 | 0.57
DO CHILE, SUPERFOSFATO DE CALCIO E CLORETO DE POTASSIO
00792 | CALCARIO DOLOMITICO EM PO, PARA CALAGEM DE SOLOS | T | 0.0001 | 129.78 | 0 | 0.013
04629 | ADUBO ORGANICO (ENSACADO) | M3 | 0.00375 | 412 | 0 | 1.545
20133 | MAO-DE-OBRA DE SERVENTE PARA SERVICOS DE CONSERVACAO, INCLUS | H | 0.015 | 13.19 | 3 | 0.2038
IVE ENCARGOS SOCIAIS DESONERADOS
22.020.0100-0 | CAPINA DE ACEIRO EM ENCOSTA EM AREA PREVIAMENTE ROCADA,EM FA | M2 |  | 0.69
SE DE IMPLANTACAO
01901 | MAO-DE-OBRA DE SERVENTE PARA SERVICOS DECONSERVACAO, INCLUSI | H | 0.0444 | 15.22 | 3 | 0.696
VE ENCARGOS SOCIAIS
22.020.0100-A | CAPINA DE ACEIRO EM ENCOSTA EM AREA PREVIAMENTE ROCADA,EM FA | M2 |  | 0.6
SE DE IMPLANTACAO
20133 | MAO-DE-OBRA DE SERVENTE PARA SERVICOS DE CONSERVACAO, INCLUS | H | 0.0444 | 13.19 | 3 | 0.6032
IVE ENCARGOS SOCIAIS DESONERADOS
22.020.0105-0 | CAPINA DE ACEIRO EM ENCOSTA EM AREA PREVIAMENTE ROCADA,EM FA | M2 |  | 0.48
SE DE MANUTENCAO
01901 | MAO-DE-OBRA DE SERVENTE PARA SERVICOS DECONSERVACAO, INCLUSI | H | 0.0311 | 15.22 | 3 | 0.4875
VE ENCARGOS SOCIAIS
22.020.0105-A | CAPINA DE ACEIRO EM ENCOSTA EM AREA PREVIAMENTE ROCADA,EM FA | M2 |  | 0.42
SE DE MANUTENCAO
20133 | MAO-DE-OBRA DE SERVENTE PARA SERVICOS DE CONSERVACAO, INCLUS | H | 0.0311 | 13.19 | 3 | 0.4225
IVE ENCARGOS SOCIAIS DESONERADOS
22.020.0110-0 | CAPINA DE VEGETACAO GRAMINEA EM AREA DE ENCOSTA EM CURVA DE | M2 |  | 0.25
NIVEL,INCLUSIVE MARCACAO DE FAIXAS EM CURVA DE NIVEL,EM FASE
DE IMPLANTACAO
01901 | MAO-DE-OBRA DE SERVENTE PARA SERVICOS DECONSERVACAO, INCLUSI | H | 0.016 | 15.22 | 3 | 0.2508
VE ENCARGOS SOCIAIS
22.020.0110-A | CAPINA DE VEGETACAO GRAMINEA EM AREA DE ENCOSTA EM CURVA DE | M2 |  | 0.21
NIVEL,INCLUSIVE MARCACAO DE FAIXAS EM CURVA DE NIVEL,EM FASE
DE IMPLANTACAO
20133 | MAO-DE-OBRA DE SERVENTE PARA SERVICOS DE CONSERVACAO, INCLUS | H | 0.016 | 13.19 | 3 | 0.2174
IVE ENCARGOS SOCIAIS DESONERADOS
22.020.0115-0 | CAPINA DE VEGETACAO GRAMINEA EM AREA DE ENCOSTA EM CURVA DE | M2 |  | 0.21
NIVEL,EM FASE DE MANUTENCAO
01901 | MAO-DE-OBRA DE SERVENTE PARA SERVICOS DECONSERVACAO, INCLUSI | H | 0.0134 | 15.22 | 3 | 0.2101
VE ENCARGOS SOCIAIS
22.020.0115-A | CAPINA DE VEGETACAO GRAMINEA EM AREA DE ENCOSTA EM CURVA DE | M2 |  | 0.18
NIVEL,EM FASE DE MANUTENCAO
20133 | MAO-DE-OBRA DE SERVENTE PARA SERVICOS DE CONSERVACAO, INCLUS | H | 0.0134 | 13.19 | 3 | 0.182
IVE ENCARGOS SOCIAIS DESONERADOS
22.020.0120-0 | LIMPEZA MANUAL DE MATERIAIS DIVERSOS EM AREA DE MANGUEZAL(LI | M2 |  | 0.12
XO)
01901 | MAO-DE-OBRA DE SERVENTE PARA SERVICOS DECONSERVACAO, INCLUSI | H | 0.008 | 15.22 | 3 | 0.1254
VE ENCARGOS SOCIAIS
22.020.0120-A | LIMPEZA MANUAL DE MATERIAIS DIVERSOS EM AREA DE MANGUEZAL(LI | M2 |  | 0.1
XO)
20133 | MAO-DE-OBRA DE SERVENTE PARA SERVICOS DE CONSERVACAO, INCLUS | H | 0.008 | 13.19 | 3 | 0.1087
IVE ENCARGOS SOCIAIS DESONERADOS
22.020.0125-0 | PLANTIO DE GRAMA EM PLACAS,EM ENCOSTA,TIPO SAO CARLOS,BATATA | M2 |  | 20.43
IS OU LARGA,INCLUSIVE COMPRA E ARRANCAMENTO NO LOCAL DE ORIG
EM,CARGA,TRANSPORTE MANUAL ENCOSTA ACIMA,DESCARGA E PREPARO
DO TERRENO
00710 | GRAMA EM PLACAS, TIPO BATATAIS, COM TRANSPORTE | M2 | 1 | 10.4 | 0 | 10.4
01901 | MAO-DE-OBRA DE SERVENTE PARA SERVICOS DECONSERVACAO, INCLUSI | H | 0.64 | 15.22 | 3 | 10.033
VE ENCARGOS SOCIAIS
22.020.0125-A | PLANTIO DE GRAMA EM PLACAS,EM ENCOSTA,TIPO SAO CARLOS,BATATA | M2 |  | 19.09
IS OU LARGA,INCLUSIVE COMPRA E ARRANCAMENTO NO LOCAL DE ORIG
EM,CARGA,TRANSPORTE MANUAL ENCOSTA ACIMA,DESCARGA E PREPARO
DO TERRENO
00710 | GRAMA EM PLACAS, TIPO BATATAIS, COM TRANSPORTE | M2 | 1 | 10.4 | 0 | 10.4
20133 | MAO-DE-OBRA DE SERVENTE PARA SERVICOS DE CONSERVACAO, INCLUS | H | 0.64 | 13.19 | 3 | 8.6948
IVE ENCARGOS SOCIAIS DESONERADOS
22.020.0132-0 | PLANTIO E ADUBACAO DE MUDAS EM ENCOSTA,DE APROXIMADAMENTE 30 | UN |  | 8.32
CM DE ALTURA,TIPO PAU BRASIL OU SIMILAR.FORNECIMENTO DA MUDA
INCLUSO
00505 | ADUBO QUIMICO PARA GRAMA TIPO NPK-04-14-08A BASE DE SALITRE | KG | 0.15 | 3.8 | 0 | 0.57
DO CHILE, SUPERFOSFATO DE CALCIO E CLORETO DE POTASSIO
01004 | CAMINHAO CARROC. FIXA, 7,5T (CP) | H | 0.0006 | 184.8525 | 0 | 0.1109
01901 | MAO-DE-OBRA DE SERVENTE PARA SERVICOS DECONSERVACAO, INCLUSI | H | 0.07 | 15.22 | 3 | 1.0974
VE ENCARGOS SOCIAIS
04629 | ADUBO ORGANICO (ENSACADO) | M3 | 0.0014 | 412 | 0 | 0.5768
14972 | MUDA DE ARVORE NATIVA,TIPO PAU BRASIL OU SIMILAR,COM APROXIM | UN | 1 | 5.97 | 0 | 5.97
ADAMENTE 30CM DE ALTURA
22.020.0132-A | PLANTIO E ADUBACAO DE MUDAS EM ENCOSTA,DE APROXIMADAMENTE 30 | UN |  | 8.17
CM DE ALTURA,TIPO PAU BRASIL OU SIMILAR.FORNECIMENTO DA MUDA
INCLUSO
00505 | ADUBO QUIMICO PARA GRAMA TIPO NPK-04-14-08A BASE DE SALITRE | KG | 0.15 | 3.8 | 0 | 0.57
DO CHILE, SUPERFOSFATO DE CALCIO E CLORETO DE POTASSIO
04629 | ADUBO ORGANICO (ENSACADO) | M3 | 0.0014 | 412 | 0 | 0.5768
14972 | MUDA DE ARVORE NATIVA,TIPO PAU BRASIL OU SIMILAR,COM APROXIM | UN | 1 | 5.97 | 0 | 5.97
ADAMENTE 30CM DE ALTURA
20133 | MAO-DE-OBRA DE SERVENTE PARA SERVICOS DE CONSERVACAO, INCLUS | H | 0.07 | 13.19 | 3 | 0.951
IVE ENCARGOS SOCIAIS DESONERADOS
30414 | CAMINHAO CARROC. FIXA, 7,5T (CP) | H | 0.0006 | 181.2825 | 0 | 0.1088
22.020.0135-0 | PLANTIO DE MUDAS DE VEGETACAO ARBUSTIVA,EXCLUSIVE O FORNECIM | UN |  | 1.98
ENTO DE MUDA,EM AREA DE RESTINGA PLANA
01901 | MAO-DE-OBRA DE SERVENTE PARA SERVICOS DECONSERVACAO, INCLUSI | H | 0.05 | 15.22 | 3 | 0.7838
VE ENCARGOS SOCIAIS
10018 | PECA DE MADEIRA SERRADA, SECAO (2,5CMX5M/1"X2") - GRUPO II | M | 0.5 | 2.4 | 0 | 1.2
22.020.0135-A | PLANTIO DE MUDAS DE VEGETACAO ARBUSTIVA,EXCLUSIVE O FORNECIM | UN |  | 1.87
ENTO DE MUDA,EM AREA DE RESTINGA PLANA
10018 | PECA DE MADEIRA SERRADA, SECAO (2,5CMX5M/1"X2") - GRUPO II | M | 0.5 | 2.4 | 0 | 1.2
20133 | MAO-DE-OBRA DE SERVENTE PARA SERVICOS DE CONSERVACAO, INCLUS | H | 0.05 | 13.19 | 3 | 0.6793
IVE ENCARGOS SOCIAIS DESONERADOS
22.020.0140-0 | PLANTIO DE MUDAS DE VEGETACAO CACTACEAS,EXCLUSIVE O FORNECIM | UN |  | 0.52
ENTO DE MUDA,EM AREA DE RESTINGA PLANA
01901 | MAO-DE-OBRA DE SERVENTE PARA SERVICOS DECONSERVACAO, INCLUSI | H | 0.0333 | 15.22 | 3 | 0.522
VE ENCARGOS SOCIAIS
22.020.0140-A | PLANTIO DE MUDAS DE VEGETACAO CACTACEAS,EXCLUSIVE O FORNECIM | UN |  | 0.45
ENTO DE MUDA,EM AREA DE RESTINGA PLANA
20133 | MAO-DE-OBRA DE SERVENTE PARA SERVICOS DE CONSERVACAO, INCLUS | H | 0.0333 | 13.19 | 3 | 0.4524
IVE ENCARGOS SOCIAIS DESONERADOS
22.020.0145-0 | PLANTIO DE MUDAS DE VEGETACAO REPTANTE,EXCLUSIVE O FORNECIME | UN |  | 0.11
NTO DE MUDA,EM AREA DE RESTINGA PLANA
01901 | MAO-DE-OBRA DE SERVENTE PARA SERVICOS DECONSERVACAO, INCLUSI | H | 0.0074 | 15.22 | 3 | 0.116
VE ENCARGOS SOCIAIS
22.020.0145-A | PLANTIO DE MUDAS DE VEGETACAO REPTANTE,EXCLUSIVE O FORNECIME | UN |  | 0.1
NTO DE MUDA,EM AREA DE RESTINGA PLANA
20133 | MAO-DE-OBRA DE SERVENTE PARA SERVICOS DE CONSERVACAO, INCLUS | H | 0.0074 | 13.19 | 3 | 0.1005
IVE ENCARGOS SOCIAIS DESONERADOS
22.020.0150-0 | PLANTIO DE MUDA DE ESPECIE DE MANGUEZAL,DE 50 A 70CM DE ALTU | UN |  | 2.24
RA,E ABERTURA DE COVA DE 10X10X20CM,EXCLUSIVE O FORNECIMENTO
DA MUDA
01901 | MAO-DE-OBRA DE SERVENTE PARA SERVICOS DECONSERVACAO, INCLUSI | H | 0.143 | 15.22 | 3 | 2.2418
VE ENCARGOS SOCIAIS
22.020.0150-A | PLANTIO DE MUDA DE ESPECIE DE MANGUEZAL,DE 50 A 70CM DE ALTU | UN |  | 1.94
RA,E ABERTURA DE COVA DE 10X10X20CM,EXCLUSIVE O FORNECIMENTO
DA MUDA
20133 | MAO-DE-OBRA DE SERVENTE PARA SERVICOS DE CONSERVACAO, INCLUS | H | 0.143 | 13.19 | 3 | 1.9428
IVE ENCARGOS SOCIAIS DESONERADOS
22.025.0005-0 | APLICACAO DE FORMICIDA GRANULADA.FORNECIMENTO E APLICACAO | HA |  | 365.41
01901 | MAO-DE-OBRA DE SERVENTE PARA SERVICOS DECONSERVACAO, INCLUSI | H | 8 | 15.22 | 3 | 125.4128
VE ENCARGOS SOCIAIS
04595 | FORMICIDA GRANULADA | KG | 10 | 24 | 0 | 240
22.025.0005-A | APLICACAO DE FORMICIDA GRANULADA.FORNECIMENTO E APLICACAO | HA |  | 348.68
04595 | FORMICIDA GRANULADA | KG | 10 | 24 | 0 | 240
20133 | MAO-DE-OBRA DE SERVENTE PARA SERVICOS DE CONSERVACAO, INCLUS | H | 8 | 13.19 | 3 | 108.6856
IVE ENCARGOS SOCIAIS DESONERADOS
22.025.0010-0 | APLICACAO DE HERBICIDA ROUND UP.FORNECIMENTO E APLICACAO | HA |  | 357.38
01901 | MAO-DE-OBRA DE SERVENTE PARA SERVICOS DECONSERVACAO, INCLUSI | H | 9 | 15.22 | 3 | 141.0894
VE ENCARGOS SOCIAIS
04596 | HERBICIDA SISTEMICO DE ACAO TOTAL | L | 3 | 72.1 | 0 | 216.3
22.025.0010-A | APLICACAO DE HERBICIDA ROUND UP.FORNECIMENTO E APLICACAO | HA |  | 338.57
04596 | HERBICIDA SISTEMICO DE ACAO TOTAL | L | 3 | 72.1 | 0 | 216.3
20133 | MAO-DE-OBRA DE SERVENTE PARA SERVICOS DE CONSERVACAO, INCLUS | H | 9 | 13.19 | 3 | 122.2713
IVE ENCARGOS SOCIAIS DESONERADOS
22.025.0015-0 | CAPINA QUIMICA COM HERBICIDA EM FAIXAS.FORNECIMENTO E APLICA | HA |  | 404.41
CAO
01901 | MAO-DE-OBRA DE SERVENTE PARA SERVICOS DECONSERVACAO, INCLUSI | H | 12 | 15.22 | 3 | 188.1192
VE ENCARGOS SOCIAIS
04596 | HERBICIDA SISTEMICO DE ACAO TOTAL | L | 3 | 72.1 | 0 | 216.3
22.025.0015-A | CAPINA QUIMICA COM HERBICIDA EM FAIXAS.FORNECIMENTO E APLICA | HA |  | 379.32
CAO
04596 | HERBICIDA SISTEMICO DE ACAO TOTAL | L | 3 | 72.1 | 0 | 216.3
20133 | MAO-DE-OBRA DE SERVENTE PARA SERVICOS DE CONSERVACAO, INCLUS | H | 12 | 13.19 | 3 | 163.0284
IVE ENCARGOS SOCIAIS DESONERADOS
22.026.0010-0 | APLICACAO DE CALCARIO DOLOMITICO NO SOLO,POR COVA.FORNECIMEN | UN |  | 0.22
TO E APLICACAO
00792 | CALCARIO DOLOMITICO EM PO, PARA CALAGEM DE SOLOS | T | 0.0001 | 129.78 | 0 | 0.013
01901 | MAO-DE-OBRA DE SERVENTE PARA SERVICOS DECONSERVACAO, INCLUSI | H | 0.0133 | 15.22 | 3 | 0.2085
VE ENCARGOS SOCIAIS
22.026.0010-A | APLICACAO DE CALCARIO DOLOMITICO NO SOLO,POR COVA.FORNECIMEN | UN |  | 0.19
TO E APLICACAO
00792 | CALCARIO DOLOMITICO EM PO, PARA CALAGEM DE SOLOS | T | 0.0001 | 129.78 | 0 | 0.013
20133 | MAO-DE-OBRA DE SERVENTE PARA SERVICOS DE CONSERVACAO, INCLUS | H | 0.0133 | 13.19 | 3 | 0.1807
IVE ENCARGOS SOCIAIS DESONERADOS
22.028.0005-0 | APLICACAO DE ADUBO ORGANICO PARA MUDAS NATIVAS DE ESSENCIAS | UN |  | 1.54
FLORESTAIS,POR COVA.FORNECIMENTO E APLICACAO
01901 | MAO-DE-OBRA DE SERVENTE PARA SERVICOS DECONSERVACAO, INCLUSI | H | 0.02 | 15.22 | 3 | 0.3135
VE ENCARGOS SOCIAIS
04629 | ADUBO ORGANICO (ENSACADO) | M3 | 0.003 | 412 | 0 | 1.236
22.028.0005-A | APLICACAO DE ADUBO ORGANICO PARA MUDAS NATIVAS DE ESSENCIAS | UN |  | 1.5
FLORESTAIS,POR COVA.FORNECIMENTO E APLICACAO
04629 | ADUBO ORGANICO (ENSACADO) | M3 | 0.003 | 412 | 0 | 1.236
20133 | MAO-DE-OBRA DE SERVENTE PARA SERVICOS DE CONSERVACAO, INCLUS | H | 0.02 | 13.19 | 3 | 0.2717
IVE ENCARGOS SOCIAIS DESONERADOS
22.028.0010-0 | APLICACAO DE ADUBO QUIMICO SUPERFOSFATO SIMPLES PARA MUDAS N | UN |  | 1.36
ATIVAS,POR COVA.FORNECIMENTO E APLICACAO
01901 | MAO-DE-OBRA DE SERVENTE PARA SERVICOS DECONSERVACAO, INCLUSI | H | 0.0267 | 15.22 | 3 | 0.4186
VE ENCARGOS SOCIAIS
04591 | ADUBO QUIMICO SUPERFOSFATO SIMPLES | KG | 0.2 | 4.738 | 0 | 0.9476
22.028.0010-A | APLICACAO DE ADUBO QUIMICO SUPERFOSFATO SIMPLES PARA MUDAS N | UN |  | 1.31
ATIVAS,POR COVA.FORNECIMENTO E APLICACAO
04591 | ADUBO QUIMICO SUPERFOSFATO SIMPLES | KG | 0.2 | 4.738 | 0 | 0.9476
20133 | MAO-DE-OBRA DE SERVENTE PARA SERVICOS DE CONSERVACAO, INCLUS | H | 0.0267 | 13.19 | 3 | 0.3627
IVE ENCARGOS SOCIAIS DESONERADOS
22.028.0015-0 | APLICACAO DE ADUBO QUIMICO (NPK),6:30:6,PARA MUDAS EXOTICAS, | UN |  | 0.94
POR COVA.FORNECIMENTO E APLICACAO
01901 | MAO-DE-OBRA DE SERVENTE PARA SERVICOS DECONSERVACAO, INCLUSI | H | 0.0267 | 15.22 | 3 | 0.4186
VE ENCARGOS SOCIAIS
04591 | ADUBO QUIMICO SUPERFOSFATO SIMPLES | KG | 0.079 | 4.738 | 0 | 0.3743
04592 | CLORETO DE POTASSIO | KG | 0.0055 | 7.46 | 0 | 0.041
04593 | SULFATO DE AMONIA | KG | 0.016 | 7.21 | 0 | 0.1154
22.028.0015-A | APLICACAO DE ADUBO QUIMICO (NPK),6:30:6,PARA MUDAS EXOTICAS, | UN |  | 0.89
POR COVA.FORNECIMENTO E APLICACAO
04591 | ADUBO QUIMICO SUPERFOSFATO SIMPLES | KG | 0.079 | 4.738 | 0 | 0.3743
04592 | CLORETO DE POTASSIO | KG | 0.0055 | 7.46 | 0 | 0.041
04593 | SULFATO DE AMONIA | KG | 0.016 | 7.21 | 0 | 0.1154
20133 | MAO-DE-OBRA DE SERVENTE PARA SERVICOS DE CONSERVACAO, INCLUS | H | 0.0267 | 13.19 | 3 | 0.3627
IVE ENCARGOS SOCIAIS DESONERADOS
22.028.0025-0 | APLICACAO DE ADUBO,EXCLUSIVE O FORNECIMENTO,CUSTO VALIDO PAR | UN |  | 20.9
A 100 COVAS
01901 | MAO-DE-OBRA DE SERVENTE PARA SERVICOS DECONSERVACAO, INCLUSI | H | 1.3333 | 15.22 | 3 | 20.9016
VE ENCARGOS SOCIAIS
22.028.0025-A | APLICACAO DE ADUBO,EXCLUSIVE O FORNECIMENTO,CUSTO VALIDO PAR | UN |  | 18.11
A 100 COVAS
20133 | MAO-DE-OBRA DE SERVENTE PARA SERVICOS DE CONSERVACAO, INCLUS | H | 1.3333 | 13.19 | 3 | 18.1138
IVE ENCARGOS SOCIAIS DESONERADOS
22.028.0035-0 | ADUBACAO DIFERENCIADA EM ESPECIES VEGETAIS DE QUALQUER NATUR | UN |  | 121.15
EZA.FORNECIMENTO E APLICACAO
01953 | MAO-DE-OBRA DE JARDINEIRO, INCLUSIVE ENCARGOS SOCIAIS | H | 3.382 | 24.95 | 3 | 86.9123
04592 | CLORETO DE POTASSIO | KG | 2 | 7.46 | 0 | 14.92
10006 | CONDICIONADOR DE SOLO | KG | 2 | 0.8611 | 0 | 1.7222
10012 | FERTILIZANTE SUPER FOSFATO SIMPLES | KG | 4 | 4.4 | 0 | 17.6
22.028.0035-A | ADUBACAO DIFERENCIADA EM ESPECIES VEGETAIS DE QUALQUER NATUR | UN |  | 109.55
EZA.FORNECIMENTO E APLICACAO
04592 | CLORETO DE POTASSIO | KG | 2 | 7.46 | 0 | 14.92
10006 | CONDICIONADOR DE SOLO | KG | 2 | 0.8611 | 0 | 1.7222
10012 | FERTILIZANTE SUPER FOSFATO SIMPLES | KG | 4 | 4.4 | 0 | 17.6
20084 | MAO-DE-OBRA DE JARDINEIRO, INCLUSIVE ENCARGOS SOCIAIS DESONE | H | 3.382 | 21.62 | 3 | 75.3124
RADOS
22.028.0040-0 | ADUBACAO QUIMICA COM FORMULA COMPLETA (NPK-10-10-10)EM GOLAS | UN |  | 2.77
DE ARVORE,INCLUSIVE LIMPEZA E REVOLVIMENTO DE SOLO.FORNECIM
ENTO E APLICACAO
01953 | MAO-DE-OBRA DE JARDINEIRO, INCLUSIVE ENCARGOS SOCIAIS | H | 0.1 | 24.95 | 3 | 2.5699
10002 | ADUBO QUIMICO, PARA GRAMA, TIPO NPK-10-10-10(SACO 10KG) | SACO | 0.002 | 103.74 | 0 | 0.2075
22.028.0040-A | ADUBACAO QUIMICA COM FORMULA COMPLETA (NPK-10-10-10)EM GOLAS | UN |  | 2.43
DE ARVORE,INCLUSIVE LIMPEZA E REVOLVIMENTO DE SOLO.FORNECIM
ENTO E APLICACAO
10002 | ADUBO QUIMICO, PARA GRAMA, TIPO NPK-10-10-10(SACO 10KG) | SACO | 0.002 | 103.74 | 0 | 0.2075
20084 | MAO-DE-OBRA DE JARDINEIRO, INCLUSIVE ENCARGOS SOCIAIS DESONE | H | 0.1 | 21.62 | 3 | 2.2269
RADOS
22.028.0050-0 | CONTROLE QUIMICO DE ESPECIES VEGETAIS DE QUALQUER NATUREZA.F | UN |  | 392.92
ORNECIMENTO E APLICACAO
00494 | INSETICIDA RESIDUAL | L | 0.2 | 88.58 | 0 | 17.716
01004 | CAMINHAO CARROC. FIXA, 7,5T (CP) | H | 0.21 | 184.8525 | 0 | 38.819
01006 | CAMINHAO CARROC. FIXA 7,5T (CI) | H | 0.21 | 64.4962 | 0 | 13.5442
01917 | MAO-DE-OBRA DE MOTORISTA OPERADOR DE GUINDAUTO, INCLUSIVE EN | H | 2 | 28.76 | 3 | 59.2456
CARGOS SOCIAIS
01953 | MAO-DE-OBRA DE JARDINEIRO, INCLUSIVE ENCARGOS SOCIAIS | H | 8.05 | 24.95 | 3 | 206.8729
02003 | GUINDAUTO 3,5T, ALCANCE 7,0M (CP) | H | 0.21 | 58.4776 | 0 | 12.2803
02004 | GUINDAUTO 3,5T, ALCANCE 7,0M (CI) | H | 0.21 | 50.1983 | 0 | 10.5416
10007 | DESINFETANTE DE USO GERAL, ANTISSEPTICO,GERMICIDA,LARVICIDA, | L | 0.2 | 15.91 | 0 | 3.182
BACTERICIDA E FUNGICIDA,A BASE DE CRESOIS E FENOIS(CREOLINA)
10009 | CUPIM-CUPINICIDA PARA TRATAMENTO FITOSSANITARIO EM ARVORES | L | 0.2 | 33.24 | 0 | 6.648
10010 | ESCADA EXTENSIVEL EM DURALUMINIO, C/13 DEGRAUS, ALCANCE DE 6 | UN | 0.002 | 582.73 | 0 | 1.1655
,95M
10013 | FUNGICIDA PARA TRATAMENTO FITOSSANITARIO EM ARVORES | KG | 0.2 | 113.3 | 0 | 22.66
10021 | PULVERIZADOR COSTAL, 16L | UN | 0.002 | 123.76 | 0 | 0.2475
22.028.0050-A | CONTROLE QUIMICO DE ESPECIES VEGETAIS DE QUALQUER NATUREZA.F | UN |  | 353.73
ORNECIMENTO E APLICACAO
00494 | INSETICIDA RESIDUAL | L | 0.2 | 88.58 | 0 | 17.716
10007 | DESINFETANTE DE USO GERAL, ANTISSEPTICO,GERMICIDA,LARVICIDA, | L | 0.2 | 15.91 | 0 | 3.182
BACTERICIDA E FUNGICIDA,A BASE DE CRESOIS E FENOIS(CREOLINA)
10009 | CUPIM-CUPINICIDA PARA TRATAMENTO FITOSSANITARIO EM ARVORES | L | 0.2 | 33.24 | 0 | 6.648
10010 | ESCADA EXTENSIVEL EM DURALUMINIO, C/13 DEGRAUS, ALCANCE DE 6 | UN | 0.002 | 582.73 | 0 | 1.1655
,95M
10013 | FUNGICIDA PARA TRATAMENTO FITOSSANITARIO EM ARVORES | KG | 0.2 | 113.3 | 0 | 22.66
10021 | PULVERIZADOR COSTAL, 16L | UN | 0.002 | 123.76 | 0 | 0.2475
20084 | MAO-DE-OBRA DE JARDINEIRO, INCLUSIVE ENCARGOS SOCIAIS DESONE | H | 8.05 | 21.62 | 3 | 179.2622
RADOS
20106 | MAO-DE-OBRA DE MOTORISTA OPERADOR DE GUINDAUTO, INCLUSIVE EN | H | 2 | 24.92 | 3 | 51.3352
CARGOS SOCIAIS DESONERADOS
30414 | CAMINHAO CARROC. FIXA, 7,5T (CP) | H | 0.21 | 181.2825 | 0 | 38.0693
30416 | CAMINHAO CARROC. FIXA 7,5T (CI) | H | 0.21 | 60.9262 | 0 | 12.7945
30523 | GUINDAUTO 3,5T, ALCANCE 5,90M (CP) | H | 0.21 | 53.3176 | 0 | 11.1967
30524 | GUINDAUTO 3,5T, ALCANCE 5,90M (CI) | H | 0.21 | 45.0383 | 0 | 9.458
22.030.0010-0 | COROAMENTO DAS PLANTAS COM 1,00M DE DIAMETRO.CUSTO VALIDO PA | UN |  | 250.82
RA CADA 100 UNIDADES
01901 | MAO-DE-OBRA DE SERVENTE PARA SERVICOS DECONSERVACAO, INCLUSI | H | 16 | 15.22 | 3 | 250.8256
VE ENCARGOS SOCIAIS
22.030.0010-A | COROAMENTO DAS PLANTAS COM 1,00M DE DIAMETRO.CUSTO VALIDO PA | UN |  | 217.37
RA CADA 100 UNIDADES
20133 | MAO-DE-OBRA DE SERVENTE PARA SERVICOS DE CONSERVACAO, INCLUS | H | 16 | 13.19 | 3 | 217.3712
IVE ENCARGOS SOCIAIS DESONERADOS
22.030.0015-0 | MANUTENCAO DE ACEIROS | M2 |  | 0.48
01901 | MAO-DE-OBRA DE SERVENTE PARA SERVICOS DECONSERVACAO, INCLUSI | H | 0.0311 | 15.22 | 3 | 0.4875
VE ENCARGOS SOCIAIS
22.030.0015-A | MANUTENCAO DE ACEIROS | M2 |  | 0.42
20133 | MAO-DE-OBRA DE SERVENTE PARA SERVICOS DE CONSERVACAO, INCLUS | H | 0.0311 | 13.19 | 3 | 0.4225
IVE ENCARGOS SOCIAIS DESONERADOS
22.030.0030-0 | ARRANCAMENTO E REPLANTIO DE ARBUSTO COM ATE 2M DE ALTURA | UN |  | 15.67
01901 | MAO-DE-OBRA DE SERVENTE PARA SERVICOS DECONSERVACAO, INCLUSI | H | 1 | 15.22 | 3 | 15.6766
VE ENCARGOS SOCIAIS
22.030.0030-A | ARRANCAMENTO E REPLANTIO DE ARBUSTO COM ATE 2M DE ALTURA | UN |  | 13.58
20133 | MAO-DE-OBRA DE SERVENTE PARA SERVICOS DE CONSERVACAO, INCLUS | H | 1 | 13.19 | 3 | 13.5857
IVE ENCARGOS SOCIAIS DESONERADOS
22.030.0035-0 | PODA DE ESPECIES VEGETAIS DE BAIXO NIVEL DE DIFICULDADE,EXCL | UN |  | 130.19
USIVE TRANSPORTE DE MATERIAL RESULTANTE
00215 | GASOLINA COMUM NA BOMBA | L | 0.3 | 5.31 | 0 | 1.593
01004 | CAMINHAO CARROC. FIXA, 7,5T (CP) | H | 0.235 | 184.8525 | 0 | 43.4403
01006 | CAMINHAO CARROC. FIXA 7,5T (CI) | H | 0.235 | 64.4962 | 0 | 15.1566
01917 | MAO-DE-OBRA DE MOTORISTA OPERADOR DE GUINDAUTO, INCLUSIVE EN | H | 0.47 | 28.76 | 3 | 13.9227
CARGOS SOCIAIS
01953 | MAO-DE-OBRA DE JARDINEIRO, INCLUSIVE ENCARGOS SOCIAIS | H | 1.108 | 24.95 | 3 | 28.4739
02003 | GUINDAUTO 3,5T, ALCANCE 7,0M (CP) | H | 0.235 | 58.4776 | 0 | 13.7422
02004 | GUINDAUTO 3,5T, ALCANCE 7,0M (CI) | H | 0.235 | 50.1983 | 0 | 11.7966
04652 | MOTO SERRA A GASOLINA, P/ABATE, DESGALHAMENTO E TORAGEM DE A | UN | 0.002 | 1034.2 | 0 | 2.0684
RVORES
22.030.0035-A | PODA DE ESPECIES VEGETAIS DE BAIXO NIVEL DE DIFICULDADE,EXCL | UN |  | 120.43
USIVE TRANSPORTE DE MATERIAL RESULTANTE
00215 | GASOLINA COMUM NA BOMBA | L | 0.3 | 5.31 | 0 | 1.593
04652 | MOTO SERRA A GASOLINA, P/ABATE, DESGALHAMENTO E TORAGEM DE A | UN | 0.002 | 1034.2 | 0 | 2.0684
RVORES
20084 | MAO-DE-OBRA DE JARDINEIRO, INCLUSIVE ENCARGOS SOCIAIS DESONE | H | 1.108 | 21.62 | 3 | 24.6736
RADOS
20106 | MAO-DE-OBRA DE MOTORISTA OPERADOR DE GUINDAUTO, INCLUSIVE EN | H | 0.47 | 24.92 | 3 | 12.0638
CARGOS SOCIAIS DESONERADOS
30414 | CAMINHAO CARROC. FIXA, 7,5T (CP) | H | 0.235 | 181.2825 | 0 | 42.6014
30416 | CAMINHAO CARROC. FIXA 7,5T (CI) | H | 0.235 | 60.9262 | 0 | 14.3177
30523 | GUINDAUTO 3,5T, ALCANCE 5,90M (CP) | H | 0.235 | 53.3176 | 0 | 12.5296
30524 | GUINDAUTO 3,5T, ALCANCE 5,90M (CI) | H | 0.235 | 45.0383 | 0 | 10.584
22.030.0040-0 | PODA DE ESPECIES VEGETAIS DE MEDIO NIVEL DE DIFICULDADE,EXCL | UN |  | 276.62
USIVE TRANSPORTE DO MATERIAL RESULTANTE
00215 | GASOLINA COMUM NA BOMBA | L | 0.35 | 5.31 | 0 | 1.8585
01004 | CAMINHAO CARROC. FIXA, 7,5T (CP) | H | 0.485 | 184.8525 | 0 | 89.6535
01006 | CAMINHAO CARROC. FIXA 7,5T (CI) | H | 0.485 | 64.4962 | 0 | 31.2807
01917 | MAO-DE-OBRA DE MOTORISTA OPERADOR DE GUINDAUTO, INCLUSIVE EN | H | 0.97 | 28.76 | 3 | 28.7341
CARGOS SOCIAIS
01953 | MAO-DE-OBRA DE JARDINEIRO, INCLUSIVE ENCARGOS SOCIAIS | H | 2.656 | 24.95 | 3 | 68.2552
02003 | GUINDAUTO 3,5T, ALCANCE 7,0M (CP) | H | 0.485 | 58.4776 | 0 | 28.3616
02004 | GUINDAUTO 3,5T, ALCANCE 7,0M (CI) | H | 0.485 | 50.1983 | 0 | 24.3462
04652 | MOTO SERRA A GASOLINA, P/ABATE, DESGALHAMENTO E TORAGEM DE A | UN | 0.004 | 1034.2 | 0 | 4.1368
RVORES
22.030.0040-A | PODA DE ESPECIES VEGETAIS DE MEDIO NIVEL DE DIFICULDADE,EXCL | UN |  | 255.21
USIVE TRANSPORTE DO MATERIAL RESULTANTE
00215 | GASOLINA COMUM NA BOMBA | L | 0.35 | 5.31 | 0 | 1.8585
04652 | MOTO SERRA A GASOLINA, P/ABATE, DESGALHAMENTO E TORAGEM DE A | UN | 0.004 | 1034.2 | 0 | 4.1368
RVORES
20084 | MAO-DE-OBRA DE JARDINEIRO, INCLUSIVE ENCARGOS SOCIAIS DESONE | H | 2.656 | 21.62 | 3 | 59.1454
RADOS
20106 | MAO-DE-OBRA DE MOTORISTA OPERADOR DE GUINDAUTO, INCLUSIVE EN | H | 0.97 | 24.92 | 3 | 24.8976
CARGOS SOCIAIS DESONERADOS
30414 | CAMINHAO CARROC. FIXA, 7,5T (CP) | H | 0.485 | 181.2825 | 0 | 87.922
30416 | CAMINHAO CARROC. FIXA 7,5T (CI) | H | 0.485 | 60.9262 | 0 | 29.5492
30523 | GUINDAUTO 3,5T, ALCANCE 5,90M (CP) | H | 0.485 | 53.3176 | 0 | 25.859
30524 | GUINDAUTO 3,5T, ALCANCE 5,90M (CI) | H | 0.485 | 45.0383 | 0 | 21.8436
22.030.0045-0 | PODA DE ESPECIES VEGETAIS DE ALTO NIVEL DE DIFICULDADE,EXCLU | UN |  | 505.63
SIVE TRANSPORTE DO MATERIAL RESULTANTE
00215 | GASOLINA COMUM NA BOMBA | L | 0.4 | 5.31 | 0 | 2.124
01004 | CAMINHAO CARROC. FIXA, 7,5T (CP) | H | 0.826 | 184.8525 | 0 | 152.6882
01006 | CAMINHAO CARROC. FIXA 7,5T (CI) | H | 0.826 | 64.4962 | 0 | 53.2739
01917 | MAO-DE-OBRA DE MOTORISTA OPERADOR DE GUINDAUTO, INCLUSIVE EN | H | 1.652 | 28.76 | 3 | 48.9369
CARGOS SOCIAIS
01953 | MAO-DE-OBRA DE JARDINEIRO, INCLUSIVE ENCARGOS SOCIAIS | H | 6.02 | 24.95 | 3 | 154.705
02003 | GUINDAUTO 3,5T, ALCANCE 7,0M (CP) | H | 0.826 | 58.4776 | 0 | 48.3025
02004 | GUINDAUTO 3,5T, ALCANCE 7,0M (CI) | H | 0.826 | 50.1983 | 0 | 41.4638
04652 | MOTO SERRA A GASOLINA, P/ABATE, DESGALHAMENTO E TORAGEM DE A | UN | 0.004 | 1034.2 | 0 | 4.1368
RVORES
22.030.0045-A | PODA DE ESPECIES VEGETAIS DE ALTO NIVEL DE DIFICULDADE,EXCLU | UN |  | 464.02
SIVE TRANSPORTE DO MATERIAL RESULTANTE
00215 | GASOLINA COMUM NA BOMBA | L | 0.4 | 5.31 | 0 | 2.124
04652 | MOTO SERRA A GASOLINA, P/ABATE, DESGALHAMENTO E TORAGEM DE A | UN | 0.004 | 1034.2 | 0 | 4.1368
RVORES
20084 | MAO-DE-OBRA DE JARDINEIRO, INCLUSIVE ENCARGOS SOCIAIS DESONE | H | 6.02 | 21.62 | 3 | 134.057
RADOS
20106 | MAO-DE-OBRA DE MOTORISTA OPERADOR DE GUINDAUTO, INCLUSIVE EN | H | 1.652 | 24.92 | 3 | 42.4029
CARGOS SOCIAIS DESONERADOS
30414 | CAMINHAO CARROC. FIXA, 7,5T (CP) | H | 0.826 | 181.2825 | 0 | 149.7393
30416 | CAMINHAO CARROC. FIXA 7,5T (CI) | H | 0.826 | 60.9262 | 0 | 50.325
30523 | GUINDAUTO 3,5T, ALCANCE 5,90M (CP) | H | 0.826 | 53.3176 | 0 | 44.0403
30524 | GUINDAUTO 3,5T, ALCANCE 5,90M (CI) | H | 0.826 | 45.0383 | 0 | 37.2016
22.030.0050-0 | REMOCAO DE ESPECIES VEGETAIS,PORTE MUDA (ATE 2M DE ALTURA), | UN |  | 27.26
INCLUSIVE CARGA,DESCARGA E TRANSPORTE DO MATERIAL ATE 30KM
00215 | GASOLINA COMUM NA BOMBA | L | 0.2 | 5.31 | 0 | 1.062
01004 | CAMINHAO CARROC. FIXA, 7,5T (CP) | H | 0.038 | 184.8525 | 0 | 7.0244
01006 | CAMINHAO CARROC. FIXA 7,5T (CI) | H | 0.038 | 64.4962 | 0 | 2.4509
01901 | MAO-DE-OBRA DE SERVENTE PARA SERVICOS DECONSERVACAO, INCLUSI | H | 0.2 | 15.22 | 3 | 3.1353
VE ENCARGOS SOCIAIS
01917 | MAO-DE-OBRA DE MOTORISTA OPERADOR DE GUINDAUTO, INCLUSIVE EN | H | 0.076 | 28.76 | 3 | 2.2513
CARGOS SOCIAIS
01953 | MAO-DE-OBRA DE JARDINEIRO, INCLUSIVE ENCARGOS SOCIAIS | H | 0.2 | 24.95 | 3 | 5.1397
02003 | GUINDAUTO 3,5T, ALCANCE 7,0M (CP) | H | 0.038 | 58.4776 | 0 | 2.2221
02004 | GUINDAUTO 3,5T, ALCANCE 7,0M (CI) | H | 0.038 | 50.1983 | 0 | 1.9075
04652 | MOTO SERRA A GASOLINA, P/ABATE, DESGALHAMENTO E TORAGEM DE A | UN | 0.002 | 1034.2 | 0 | 2.0684
RVORES
22.030.0050-A | REMOCAO DE ESPECIES VEGETAIS,PORTE MUDA (ATE 2M DE ALTURA), | UN |  | 25.19
INCLUSIVE CARGA,DESCARGA E TRANSPORTE DO MATERIAL ATE 30KM
00215 | GASOLINA COMUM NA BOMBA | L | 0.2 | 5.31 | 0 | 1.062
04652 | MOTO SERRA A GASOLINA, P/ABATE, DESGALHAMENTO E TORAGEM DE A | UN | 0.002 | 1034.2 | 0 | 2.0684
RVORES
20084 | MAO-DE-OBRA DE JARDINEIRO, INCLUSIVE ENCARGOS SOCIAIS DESONE | H | 0.2 | 21.62 | 3 | 4.4537
RADOS
20106 | MAO-DE-OBRA DE MOTORISTA OPERADOR DE GUINDAUTO, INCLUSIVE EN | H | 0.076 | 24.92 | 3 | 1.9507
CARGOS SOCIAIS DESONERADOS
20133 | MAO-DE-OBRA DE SERVENTE PARA SERVICOS DE CONSERVACAO, INCLUS | H | 0.2 | 13.19 | 3 | 2.7171
IVE ENCARGOS SOCIAIS DESONERADOS
30414 | CAMINHAO CARROC. FIXA, 7,5T (CP) | H | 0.038 | 181.2825 | 0 | 6.8887
30416 | CAMINHAO CARROC. FIXA 7,5T (CI) | H | 0.038 | 60.9262 | 0 | 2.3152
30523 | GUINDAUTO 3,5T, ALCANCE 5,90M (CP) | H | 0.038 | 53.3176 | 0 | 2.0261
30524 | GUINDAUTO 3,5T, ALCANCE 5,90M (CI) | H | 0.038 | 45.0383 | 0 | 1.7115
22.030.0055-0 | REMOCAO DE ESPECIES VEGETAIS,PORTE PEQUENO (ENTRE 2M E 4M DE | UN |  | 107.57
ALTURA),INCLUSIVE CARGA,DESCARGA E TRANSPORTE DO MATERIAL
ATE 30KM
00215 | GASOLINA COMUM NA BOMBA | L | 0.25 | 5.31 | 0 | 1.3275
01004 | CAMINHAO CARROC. FIXA, 7,5T (CP) | H | 0.1855 | 184.8525 | 0 | 34.2901
01006 | CAMINHAO CARROC. FIXA 7,5T (CI) | H | 0.1855 | 64.4962 | 0 | 11.964
01901 | MAO-DE-OBRA DE SERVENTE PARA SERVICOS DECONSERVACAO, INCLUSI | H | 0.6 | 15.22 | 3 | 9.406
VE ENCARGOS SOCIAIS
01917 | MAO-DE-OBRA DE MOTORISTA OPERADOR DE GUINDAUTO, INCLUSIVE EN | H | 0.371 | 28.76 | 3 | 10.9901
CARGOS SOCIAIS
01953 | MAO-DE-OBRA DE JARDINEIRO, INCLUSIVE ENCARGOS SOCIAIS | H | 0.5955 | 24.95 | 3 | 15.3035
02003 | GUINDAUTO 3,5T, ALCANCE 7,0M (CP) | H | 0.1855 | 58.4776 | 0 | 10.8476
02004 | GUINDAUTO 3,5T, ALCANCE 7,0M (CI) | H | 0.1855 | 50.1983 | 0 | 9.3118
04652 | MOTO SERRA A GASOLINA, P/ABATE, DESGALHAMENTO E TORAGEM DE A | UN | 0.004 | 1034.2 | 0 | 4.1368
RVORES
22.030.0055-A | REMOCAO DE ESPECIES VEGETAIS,PORTE PEQUENO (ENTRE 2M E 4M DE | UN |  | 99.57
ALTURA),INCLUSIVE CARGA,DESCARGA E TRANSPORTE DO MATERIAL
ATE 30KM
00215 | GASOLINA COMUM NA BOMBA | L | 0.25 | 5.31 | 0 | 1.3275
04652 | MOTO SERRA A GASOLINA, P/ABATE, DESGALHAMENTO E TORAGEM DE A | UN | 0.004 | 1034.2 | 0 | 4.1368
RVORES
20084 | MAO-DE-OBRA DE JARDINEIRO, INCLUSIVE ENCARGOS SOCIAIS DESONE | H | 0.5955 | 21.62 | 3 | 13.261
RADOS
20106 | MAO-DE-OBRA DE MOTORISTA OPERADOR DE GUINDAUTO, INCLUSIVE EN | H | 0.371 | 24.92 | 3 | 9.5227
CARGOS SOCIAIS DESONERADOS
20133 | MAO-DE-OBRA DE SERVENTE PARA SERVICOS DE CONSERVACAO, INCLUS | H | 0.6 | 13.19 | 3 | 8.1514
IVE ENCARGOS SOCIAIS DESONERADOS
30414 | CAMINHAO CARROC. FIXA, 7,5T (CP) | H | 0.1855 | 181.2825 | 0 | 33.6279
30416 | CAMINHAO CARROC. FIXA 7,5T (CI) | H | 0.1855 | 60.9262 | 0 | 11.3018
30523 | GUINDAUTO 3,5T, ALCANCE 5,90M (CP) | H | 0.1855 | 53.3176 | 0 | 9.8904
30524 | GUINDAUTO 3,5T, ALCANCE 5,90M (CI) | H | 0.1855 | 45.0383 | 0 | 8.3546
22.030.0060-0 | REMOCAO DE ESPECIES VEGETAIS,PORTE MEDIO (ENTRE 4M E 6M DE | UN |  | 276.92
ALTURA),INCLUSIVE CARGA,DESCARGA E TRANSPORTE DO MATERIAL
ATE 30KM
00215 | GASOLINA COMUM NA BOMBA | L | 0.3 | 5.31 | 0 | 1.593
01004 | CAMINHAO CARROC. FIXA, 7,5T (CP) | H | 0.495 | 184.8525 | 0 | 91.502
01006 | CAMINHAO CARROC. FIXA 7,5T (CI) | H | 0.495 | 64.4962 | 0 | 31.9256
01901 | MAO-DE-OBRA DE SERVENTE PARA SERVICOS DECONSERVACAO, INCLUSI | H | 1.56 | 15.22 | 3 | 24.4555
VE ENCARGOS SOCIAIS
01917 | MAO-DE-OBRA DE MOTORISTA OPERADOR DE GUINDAUTO, INCLUSIVE EN | H | 0.99 | 28.76 | 3 | 29.3266
CARGOS SOCIAIS
01953 | MAO-DE-OBRA DE JARDINEIRO, INCLUSIVE ENCARGOS SOCIAIS | H | 1.564 | 24.95 | 3 | 40.1925
02003 | GUINDAUTO 3,5T, ALCANCE 7,0M (CP) | H | 0.495 | 58.4776 | 0 | 28.9464
02004 | GUINDAUTO 3,5T, ALCANCE 7,0M (CI) | H | 0.495 | 50.1983 | 0 | 24.8482
04652 | MOTO SERRA A GASOLINA, P/ABATE, DESGALHAMENTO E TORAGEM DE A | UN | 0.004 | 1034.2 | 0 | 4.1368
RVORES
22.030.0060-A | REMOCAO DE ESPECIES VEGETAIS,PORTE MEDIO (ENTRE 4M E 6M DE | UN |  | 255.74
ALTURA),INCLUSIVE CARGA,DESCARGA E TRANSPORTE DO MATERIAL
ATE 30KM
00215 | GASOLINA COMUM NA BOMBA | L | 0.3 | 5.31 | 0 | 1.593
04652 | MOTO SERRA A GASOLINA, P/ABATE, DESGALHAMENTO E TORAGEM DE A | UN | 0.004 | 1034.2 | 0 | 4.1368
RVORES
20084 | MAO-DE-OBRA DE JARDINEIRO, INCLUSIVE ENCARGOS SOCIAIS DESONE | H | 1.564 | 21.62 | 3 | 34.8281
RADOS
20106 | MAO-DE-OBRA DE MOTORISTA OPERADOR DE GUINDAUTO, INCLUSIVE EN | H | 0.99 | 24.92 | 3 | 25.4109
CARGOS SOCIAIS DESONERADOS
20133 | MAO-DE-OBRA DE SERVENTE PARA SERVICOS DE CONSERVACAO, INCLUS | H | 1.56 | 13.19 | 3 | 21.1937
IVE ENCARGOS SOCIAIS DESONERADOS
30414 | CAMINHAO CARROC. FIXA, 7,5T (CP) | H | 0.495 | 181.2825 | 0 | 89.7348
30416 | CAMINHAO CARROC. FIXA 7,5T (CI) | H | 0.495 | 60.9262 | 0 | 30.1585
30523 | GUINDAUTO 3,5T, ALCANCE 5,90M (CP) | H | 0.495 | 53.3176 | 0 | 26.3922
30524 | GUINDAUTO 3,5T, ALCANCE 5,90M (CI) | H | 0.495 | 45.0383 | 0 | 22.294
22.030.0065-0 | REMOCAO DE ESPECIES VEGETAIS,PORTE GRANDE (ACIMA DE 6M DE AL | UN |  | 564.86
TURA),INCLUSIVE CARGA,DESCARGA E TRANSPORTE DO MATERIAL ATE
30KM
00215 | GASOLINA COMUM NA BOMBA | L | 0.35 | 5.31 | 0 | 1.8585
01004 | CAMINHAO CARROC. FIXA, 7,5T (CP) | H | 1.005 | 184.8525 | 0 | 185.7768
01006 | CAMINHAO CARROC. FIXA 7,5T (CI) | H | 1.005 | 64.4962 | 0 | 64.8187
01901 | MAO-DE-OBRA DE SERVENTE PARA SERVICOS DECONSERVACAO, INCLUSI | H | 3.372 | 15.22 | 3 | 52.8615
VE ENCARGOS SOCIAIS
01917 | MAO-DE-OBRA DE MOTORISTA OPERADOR DE GUINDAUTO, INCLUSIVE EN | H | 2.01 | 28.76 | 3 | 59.5418
CARGOS SOCIAIS
01953 | MAO-DE-OBRA DE JARDINEIRO, INCLUSIVE ENCARGOS SOCIAIS | H | 3.372 | 24.95 | 3 | 86.6553
02003 | GUINDAUTO 3,5T, ALCANCE 7,0M (CP) | H | 1.005 | 58.4776 | 0 | 58.77
02004 | GUINDAUTO 3,5T, ALCANCE 7,0M (CI) | H | 1.005 | 50.1983 | 0 | 50.4493
04652 | MOTO SERRA A GASOLINA, P/ABATE, DESGALHAMENTO E TORAGEM DE A | UN | 0.004 | 1034.2 | 0 | 4.1368
RVORES
22.030.0065-A | REMOCAO DE ESPECIES VEGETAIS,PORTE GRANDE (ACIMA DE 6M DE AL | UN |  | 520.75
TURA),INCLUSIVE CARGA,DESCARGA E TRANSPORTE DO MATERIAL ATE
30KM
00215 | GASOLINA COMUM NA BOMBA | L | 0.35 | 5.31 | 0 | 1.8585
04652 | MOTO SERRA A GASOLINA, P/ABATE, DESGALHAMENTO E TORAGEM DE A | UN | 0.004 | 1034.2 | 0 | 4.1368
RVORES
20084 | MAO-DE-OBRA DE JARDINEIRO, INCLUSIVE ENCARGOS SOCIAIS DESONE | H | 3.372 | 21.62 | 3 | 75.0897
RADOS
20106 | MAO-DE-OBRA DE MOTORISTA OPERADOR DE GUINDAUTO, INCLUSIVE EN | H | 2.01 | 24.92 | 3 | 51.5919
CARGOS SOCIAIS DESONERADOS
20133 | MAO-DE-OBRA DE SERVENTE PARA SERVICOS DE CONSERVACAO, INCLUS | H | 3.372 | 13.19 | 3 | 45.811
IVE ENCARGOS SOCIAIS DESONERADOS
30414 | CAMINHAO CARROC. FIXA, 7,5T (CP) | H | 1.005 | 181.2825 | 0 | 182.1889
30416 | CAMINHAO CARROC. FIXA 7,5T (CI) | H | 1.005 | 60.9262 | 0 | 61.2308
30523 | GUINDAUTO 3,5T, ALCANCE 5,90M (CP) | H | 1.005 | 53.3176 | 0 | 53.5842
30524 | GUINDAUTO 3,5T, ALCANCE 5,90M (CI) | H | 1.005 | 45.0383 | 0 | 45.2635
22.030.0070-0 | TRANSPLANTE DE VEGETAIS DE PORTE PEQUENO (ENTRE 2M E 4M DE | UN |  | 231.56
ALTURA),INCLUSIVE CARGA,DESCARGA E TRANSPORTE DO MATERIAL
ATE 30KM
01004 | CAMINHAO CARROC. FIXA, 7,5T (CP) | H | 0.425 | 184.8525 | 0 | 78.5623
01006 | CAMINHAO CARROC. FIXA 7,5T (CI) | H | 0.425 | 64.4962 | 0 | 27.4109
01901 | MAO-DE-OBRA DE SERVENTE PARA SERVICOS DECONSERVACAO, INCLUSI | H | 1 | 15.22 | 3 | 15.6766
VE ENCARGOS SOCIAIS
01917 | MAO-DE-OBRA DE MOTORISTA OPERADOR DE GUINDAUTO, INCLUSIVE EN | H | 0.85 | 28.76 | 3 | 25.1794
CARGOS SOCIAIS
01953 | MAO-DE-OBRA DE JARDINEIRO, INCLUSIVE ENCARGOS SOCIAIS | H | 1.5 | 24.95 | 3 | 38.5478
02003 | GUINDAUTO 3,5T, ALCANCE 7,0M (CP) | H | 0.425 | 58.4776 | 0 | 24.853
02004 | GUINDAUTO 3,5T, ALCANCE 7,0M (CI) | H | 0.425 | 50.1983 | 0 | 21.3343
22.030.0070-A | TRANSPLANTE DE VEGETAIS DE PORTE PEQUENO (ENTRE 2M E 4M DE | UN |  | 213.54
ALTURA),INCLUSIVE CARGA,DESCARGA E TRANSPORTE DO MATERIAL
ATE 30KM
20084 | MAO-DE-OBRA DE JARDINEIRO, INCLUSIVE ENCARGOS SOCIAIS DESONE | H | 1.5 | 21.62 | 3 | 33.4029
RADOS
20106 | MAO-DE-OBRA DE MOTORISTA OPERADOR DE GUINDAUTO, INCLUSIVE EN | H | 0.85 | 24.92 | 3 | 21.8175
CARGOS SOCIAIS DESONERADOS
20133 | MAO-DE-OBRA DE SERVENTE PARA SERVICOS DE CONSERVACAO, INCLUS | H | 1 | 13.19 | 3 | 13.5857
IVE ENCARGOS SOCIAIS DESONERADOS
30414 | CAMINHAO CARROC. FIXA, 7,5T (CP) | H | 0.425 | 181.2825 | 0 | 77.0451
30416 | CAMINHAO CARROC. FIXA 7,5T (CI) | H | 0.425 | 60.9262 | 0 | 25.8936
30523 | GUINDAUTO 3,5T, ALCANCE 5,90M (CP) | H | 0.425 | 53.3176 | 0 | 22.66
30524 | GUINDAUTO 3,5T, ALCANCE 5,90M (CI) | H | 0.425 | 45.0383 | 0 | 19.1413
22.030.0075-0 | DENDROCIRURGIA EM ESPECIES VEGETAIS DE QUALQUER NATUREZA | UN |  | 1037.17
00078 | FIXADOR P/CAIACAO, EM FRASCO DE 150ML | UN | 0.57 | 1.6446 | 0 | 0.9374
00209 | CAL HIDRATADA | KG | 1.28 | 0.865 | 0 | 1.1072
00841 | ESCOVA DE ACO, SEM CABO E SEM ALCA, DE (18X6)CM | UN | 0.1 | 11.65 | 0 | 1.165
01953 | MAO-DE-OBRA DE JARDINEIRO, INCLUSIVE ENCARGOS SOCIAIS | H | 20 | 24.95 | 3 | 513.97
01968 | MAO-DE-OBRA DE PEDREIRO, INCLUSIVE ENCARGOS SOCIAIS | H | 5.65 | 26.73 | 3 | 155.5552
03882 | COLA A BASE DE PVA LATEX | KG | 15 | 19.57 | 0 | 293.55
10010 | ESCADA EXTENSIVEL EM DURALUMINIO, C/13 DEGRAUS, ALCANCE DE 6 | UN | 0.002 | 582.73 | 0 | 1.1655
,95M
10020 | PREGO DE COBRE (1,80MMX2 1/2") | KG | 0.38 | 172.16 | 0 | 65.4208
13631 | LONA DE POLIETILENO, (LONA DE TERREIRO), ESPESSURA DE 0,20MM | M2 | 2.84 | 1.5141 | 0 | 4.3
22.030.0075-A | DENDROCIRURGIA EM ESPECIES VEGETAIS DE QUALQUER NATUREZA | UN |  | 947.79
00078 | FIXADOR P/CAIACAO, EM FRASCO DE 150ML | UN | 0.57 | 1.6446 | 0 | 0.9374
00209 | CAL HIDRATADA | KG | 1.28 | 0.865 | 0 | 1.1072
00841 | ESCOVA DE ACO, SEM CABO E SEM ALCA, DE (18X6)CM | UN | 0.1 | 11.65 | 0 | 1.165
03882 | COLA A BASE DE PVA LATEX | KG | 15 | 19.57 | 0 | 293.55
10010 | ESCADA EXTENSIVEL EM DURALUMINIO, C/13 DEGRAUS, ALCANCE DE 6 | UN | 0.002 | 582.73 | 0 | 1.1655
,95M
10020 | PREGO DE COBRE (1,80MMX2 1/2") | KG | 0.38 | 172.16 | 0 | 65.4208
13631 | LONA DE POLIETILENO, (LONA DE TERREIRO), ESPESSURA DE 0,20MM | M2 | 2.84 | 1.5141 | 0 | 4.3
20084 | MAO-DE-OBRA DE JARDINEIRO, INCLUSIVE ENCARGOS SOCIAIS DESONE | H | 20 | 21.62 | 3 | 445.372
RADOS
20115 | MAO-DE-OBRA DE PEDREIRO, INCLUSIVE ENCARGOS SOCIAIS DESONERA | H | 5.65 | 23.16 | 3 | 134.7796
DOS
22.030.0080-0 | PINCELAMENTO EM LESAO DE ESPECIES VEGETAIS DE QUALQUER NATUR | UN |  | 70.23
EZA
01953 | MAO-DE-OBRA DE JARDINEIRO, INCLUSIVE ENCARGOS SOCIAIS | H | 1.13 | 24.95 | 3 | 29.0393
05437 | IMUNIZANTE ANTICUPIM INCOLOR PARA MADEIRA EM GALAO DE 3,6 LI | UN | 0.35 | 93.71 | 0 | 32.7985
TROS
10027 | TRINCHA COMUM DE 3" | UN | 0.05 | 6.87 | 0 | 0.3435
14930 | TINTA ANTIMOFO E BACTERICIDA BASE ACRILICA, SEMIBRILHO, COR | UN | 0.0194 | 415.29 | 0 | 8.0566
BRANCA, BALDE DE 18 LITROS
22.030.0080-A | PINCELAMENTO EM LESAO DE ESPECIES VEGETAIS DE QUALQUER NATUR | UN |  | 66.36
EZA
05437 | IMUNIZANTE ANTICUPIM INCOLOR PARA MADEIRA EM GALAO DE 3,6 LI | UN | 0.35 | 93.71 | 0 | 32.7985
TROS
10027 | TRINCHA COMUM DE 3" | UN | 0.05 | 6.87 | 0 | 0.3435
14930 | TINTA ANTIMOFO E BACTERICIDA BASE ACRILICA, SEMIBRILHO, COR | UN | 0.0194 | 415.29 | 0 | 8.0566
BRANCA, BALDE DE 18 LITROS
20084 | MAO-DE-OBRA DE JARDINEIRO, INCLUSIVE ENCARGOS SOCIAIS DESONE | H | 1.13 | 21.62 | 3 | 25.1635
RADOS
22.030.0085-0 | RETUTORAMENTO DE ESPECIES VEGETAIS DE QUALQUER NATUREZA | UN |  | 31.26
01901 | MAO-DE-OBRA DE SERVENTE PARA SERVICOS DECONSERVACAO, INCLUSI | H | 1.175 | 15.22 | 3 | 18.42
VE ENCARGOS SOCIAIS
01953 | MAO-DE-OBRA DE JARDINEIRO, INCLUSIVE ENCARGOS SOCIAIS | H | 0.5 | 24.95 | 3 | 12.8493
22.030.0085-A | RETUTORAMENTO DE ESPECIES VEGETAIS DE QUALQUER NATUREZA | UN |  | 27.09
20084 | MAO-DE-OBRA DE JARDINEIRO, INCLUSIVE ENCARGOS SOCIAIS DESONE | H | 0.5 | 21.62 | 3 | 11.1343
RADOS
20133 | MAO-DE-OBRA DE SERVENTE PARA SERVICOS DE CONSERVACAO, INCLUS | H | 1.175 | 13.19 | 3 | 15.9632
IVE ENCARGOS SOCIAIS DESONERADOS
22.030.0090-0 | TRATAMENTO DE ARVORES COM LESOES ACIMA DE 0,50M²,COMPREENDEN | UN |  | 196.26
DO:RASPAGEM DO MATERIAL NECROSADO,APLICACAO DE FUNGICIDAS,IN
SETICIDAS,HORMONIOS E IMPERMEABILIZANTES,FECHAMENTO DAS CAVI
DADES COM ESPUMA DE POLIURETANO COBERTA COM NATA DE CIMENTO
E INCORPORACAO DE MATERIAIS PARA ENRIQUECIMENTO DO SOLO,EXCL
USIVE MAO-DE-OBRA
00078 | FIXADOR P/CAIACAO, EM FRASCO DE 150ML | UN | 0.04 | 1.6446 | 0 | 0.0658
00209 | CAL HIDRATADA | KG | 1 | 0.865 | 0 | 0.865
00494 | INSETICIDA RESIDUAL | L | 0.5 | 88.58 | 0 | 44.29
00792 | CALCARIO DOLOMITICO EM PO, PARA CALAGEM DE SOLOS | T | 0.0005 | 129.78 | 0 | 0.0649
00841 | ESCOVA DE ACO, SEM CABO E SEM ALCA, DE (18X6)CM | UN | 0.08 | 11.65 | 0 | 0.932
04592 | CLORETO DE POTASSIO | KG | 0.3 | 7.46 | 0 | 2.238
05437 | IMUNIZANTE ANTICUPIM INCOLOR PARA MADEIRA EM GALAO DE 3,6 LI | UN | 0.277 | 93.71 | 0 | 25.9577
TROS
10001 | ADUBO HUMIDO (HUMUS DE MINHOCA) | KG | 5 | 1.3 | 0 | 6.5
10006 | CONDICIONADOR DE SOLO | KG | 0.5 | 0.8611 | 0 | 0.4306
10007 | DESINFETANTE DE USO GERAL, ANTISSEPTICO,GERMICIDA,LARVICIDA, | L | 0.5 | 15.91 | 0 | 7.955
BACTERICIDA E FUNGICIDA,A BASE DE CRESOIS E FENOIS(CREOLINA)
10009 | CUPIM-CUPINICIDA PARA TRATAMENTO FITOSSANITARIO EM ARVORES | L | 0.5 | 33.24 | 0 | 16.62
10010 | ESCADA EXTENSIVEL EM DURALUMINIO, C/13 DEGRAUS, ALCANCE DE 6 | UN | 0.002 | 582.73 | 0 | 1.1655
,95M
10011 | ESPUMA DE POLIURETANO EM SPRAY DE 500ML | UN | 2 | 20.5 | 0 | 41
10012 | FERTILIZANTE SUPER FOSFATO SIMPLES | KG | 0.5 | 4.4 | 0 | 2.2
10013 | FUNGICIDA PARA TRATAMENTO FITOSSANITARIO EM ARVORES | KG | 0.4 | 113.3 | 0 | 45.32
10021 | PULVERIZADOR COSTAL, 16L | UN | 0.002 | 123.76 | 0 | 0.2475
10027 | TRINCHA COMUM DE 3" | UN | 0.06 | 6.87 | 0 | 0.4122
22.030.0090-A | TRATAMENTO DE ARVORES COM LESOES ACIMA DE 0,50M²,COMPREENDEN | UN |  | 196.26
DO:RASPAGEM DO MATERIAL NECROSADO,APLICACAO DE FUNGICIDAS,IN
SETICIDAS,HORMONIOS E IMPERMEABILIZANTES,FECHAMENTO DAS CAVI
DADES COM ESPUMA DE POLIURETANO COBERTA COM NATA DE CIMENTO
E INCORPORACAO DE MATERIAIS PARA ENRIQUECIMENTO DO SOLO,EXCL
USIVE MAO-DE-OBRA
00078 | FIXADOR P/CAIACAO, EM FRASCO DE 150ML | UN | 0.04 | 1.6446 | 0 | 0.0658
00209 | CAL HIDRATADA | KG | 1 | 0.865 | 0 | 0.865
00494 | INSETICIDA RESIDUAL | L | 0.5 | 88.58 | 0 | 44.29
00792 | CALCARIO DOLOMITICO EM PO, PARA CALAGEM DE SOLOS | T | 0.0005 | 129.78 | 0 | 0.0649
00841 | ESCOVA DE ACO, SEM CABO E SEM ALCA, DE (18X6)CM | UN | 0.08 | 11.65 | 0 | 0.932
04592 | CLORETO DE POTASSIO | KG | 0.3 | 7.46 | 0 | 2.238
05437 | IMUNIZANTE ANTICUPIM INCOLOR PARA MADEIRA EM GALAO DE 3,6 LI | UN | 0.277 | 93.71 | 0 | 25.9577
TROS
10001 | ADUBO HUMIDO (HUMUS DE MINHOCA) | KG | 5 | 1.3 | 0 | 6.5
10006 | CONDICIONADOR DE SOLO | KG | 0.5 | 0.8611 | 0 | 0.4306
10007 | DESINFETANTE DE USO GERAL, ANTISSEPTICO,GERMICIDA,LARVICIDA, | L | 0.5 | 15.91 | 0 | 7.955
BACTERICIDA E FUNGICIDA,A BASE DE CRESOIS E FENOIS(CREOLINA)
10009 | CUPIM-CUPINICIDA PARA TRATAMENTO FITOSSANITARIO EM ARVORES | L | 0.5 | 33.24 | 0 | 16.62
10010 | ESCADA EXTENSIVEL EM DURALUMINIO, C/13 DEGRAUS, ALCANCE DE 6 | UN | 0.002 | 582.73 | 0 | 1.1655
,95M
10011 | ESPUMA DE POLIURETANO EM SPRAY DE 500ML | UN | 2 | 20.5 | 0 | 41
10012 | FERTILIZANTE SUPER FOSFATO SIMPLES | KG | 0.5 | 4.4 | 0 | 2.2
10013 | FUNGICIDA PARA TRATAMENTO FITOSSANITARIO EM ARVORES | KG | 0.4 | 113.3 | 0 | 45.32
10021 | PULVERIZADOR COSTAL, 16L | UN | 0.002 | 123.76 | 0 | 0.2475
10027 | TRINCHA COMUM DE 3" | UN | 0.06 | 6.87 | 0 | 0.4122
22.030.0095-0 | TRATAMENTO DE ARVORES COM LESOES ATE 0.50M2,COMPREENDENDO:RA | UN |  | 153.1
SPAGEM DO MATERIAL NECROSADO,APLICACAO DE FUNGICIDAS,INSETIC
IDAS,HORMONIOS E IMPERMEABILIZANTES,FECHAMENTO DAS CAVIDADES
COM ESPUMA DE POLIURETANO COBERTA COM NATA DE CIMENTO E INC
ORPORACAO DE MATERIAIS PARA ENRIQUECIMENTO DO SOLO,EXCLUSIVE
MAO-DE-OBRA
00078 | FIXADOR P/CAIACAO, EM FRASCO DE 150ML | UN | 0.04 | 1.6446 | 0 | 0.0658
00209 | CAL HIDRATADA | KG | 1 | 0.865 | 0 | 0.865
00494 | INSETICIDA RESIDUAL | L | 0.5 | 88.58 | 0 | 44.29
00792 | CALCARIO DOLOMITICO EM PO, PARA CALAGEM DE SOLOS | T | 0.0005 | 129.78 | 0 | 0.0649
00841 | ESCOVA DE ACO, SEM CABO E SEM ALCA, DE (18X6)CM | UN | 0.08 | 11.65 | 0 | 0.932
04592 | CLORETO DE POTASSIO | KG | 0.3 | 7.46 | 0 | 2.238
05437 | IMUNIZANTE ANTICUPIM INCOLOR PARA MADEIRA EM GALAO DE 3,6 LI | UN | 0.277 | 93.71 | 0 | 25.9577
TROS
10001 | ADUBO HUMIDO (HUMUS DE MINHOCA) | KG | 5 | 1.3 | 0 | 6.5
10006 | CONDICIONADOR DE SOLO | KG | 0.5 | 0.8611 | 0 | 0.4306
10007 | DESINFETANTE DE USO GERAL, ANTISSEPTICO,GERMICIDA,LARVICIDA, | L | 0.5 | 15.91 | 0 | 7.955
BACTERICIDA E FUNGICIDA,A BASE DE CRESOIS E FENOIS(CREOLINA)
10009 | CUPIM-CUPINICIDA PARA TRATAMENTO FITOSSANITARIO EM ARVORES | L | 0.5 | 33.24 | 0 | 16.62
10010 | ESCADA EXTENSIVEL EM DURALUMINIO, C/13 DEGRAUS, ALCANCE DE 6 | UN | 0.002 | 582.73 | 0 | 1.1655
,95M
10011 | ESPUMA DE POLIURETANO EM SPRAY DE 500ML | UN | 1 | 20.5 | 0 | 20.5
10012 | FERTILIZANTE SUPER FOSFATO SIMPLES | KG | 0.5 | 4.4 | 0 | 2.2
10013 | FUNGICIDA PARA TRATAMENTO FITOSSANITARIO EM ARVORES | KG | 0.2 | 113.3 | 0 | 22.66
10021 | PULVERIZADOR COSTAL, 16L | UN | 0.002 | 123.76 | 0 | 0.2475
10027 | TRINCHA COMUM DE 3" | UN | 0.06 | 6.87 | 0 | 0.4122
22.030.0095-A | TRATAMENTO DE ARVORES COM LESOES ATE 0.50M2,COMPREENDENDO:RA | UN |  | 153.1
SPAGEM DO MATERIAL NECROSADO,APLICACAO DE FUNGICIDAS,INSETIC
IDAS,HORMONIOS E IMPERMEABILIZANTES,FECHAMENTO DAS CAVIDADES
COM ESPUMA DE POLIURETANO COBERTA COM NATA DE CIMENTO E INC
ORPORACAO DE MATERIAIS PARA ENRIQUECIMENTO DO SOLO,EXCLUSIVE
MAO-DE-OBRA
00078 | FIXADOR P/CAIACAO, EM FRASCO DE 150ML | UN | 0.04 | 1.6446 | 0 | 0.0658
00209 | CAL HIDRATADA | KG | 1 | 0.865 | 0 | 0.865
00494 | INSETICIDA RESIDUAL | L | 0.5 | 88.58 | 0 | 44.29
00792 | CALCARIO DOLOMITICO EM PO, PARA CALAGEM DE SOLOS | T | 0.0005 | 129.78 | 0 | 0.0649
00841 | ESCOVA DE ACO, SEM CABO E SEM ALCA, DE (18X6)CM | UN | 0.08 | 11.65 | 0 | 0.932
04592 | CLORETO DE POTASSIO | KG | 0.3 | 7.46 | 0 | 2.238
05437 | IMUNIZANTE ANTICUPIM INCOLOR PARA MADEIRA EM GALAO DE 3,6 LI | UN | 0.277 | 93.71 | 0 | 25.9577
TROS
10001 | ADUBO HUMIDO (HUMUS DE MINHOCA) | KG | 5 | 1.3 | 0 | 6.5
10006 | CONDICIONADOR DE SOLO | KG | 0.5 | 0.8611 | 0 | 0.4306
10007 | DESINFETANTE DE USO GERAL, ANTISSEPTICO,GERMICIDA,LARVICIDA, | L | 0.5 | 15.91 | 0 | 7.955
BACTERICIDA E FUNGICIDA,A BASE DE CRESOIS E FENOIS(CREOLINA)
10009 | CUPIM-CUPINICIDA PARA TRATAMENTO FITOSSANITARIO EM ARVORES | L | 0.5 | 33.24 | 0 | 16.62
10010 | ESCADA EXTENSIVEL EM DURALUMINIO, C/13 DEGRAUS, ALCANCE DE 6 | UN | 0.002 | 582.73 | 0 | 1.1655
,95M
10011 | ESPUMA DE POLIURETANO EM SPRAY DE 500ML | UN | 1 | 20.5 | 0 | 20.5
10012 | FERTILIZANTE SUPER FOSFATO SIMPLES | KG | 0.5 | 4.4 | 0 | 2.2
10013 | FUNGICIDA PARA TRATAMENTO FITOSSANITARIO EM ARVORES | KG | 0.2 | 113.3 | 0 | 22.66
10021 | PULVERIZADOR COSTAL, 16L | UN | 0.002 | 123.76 | 0 | 0.2475
10027 | TRINCHA COMUM DE 3" | UN | 0.06 | 6.87 | 0 | 0.4122
22.030.0100-0 | TRATAMENTO FITOSSANITARIO EM ARVORES,COMPREENDENDO:EXECUCAO | UN |  | 1734.77
DE PEQUENAS PODAS(GALHOS E RAMOS COMPROMETIDOS),RASPAGEM DE
MATERIAL NECROSADO,APLICACAO DE FUNGICIDAS,INSETICIDAS,HORMO
NIOS,IMPERMEABILIZANTES E FERTILIZANTES,ALARGAMENTO DE GOLAS
,REVOLVIMENTO DE SOLO,REMOCAO E TRANSPORTE DE MATERIAL,RECOM
POSICAO E PLANTIO DE COBERTURA NAS GOLAS
00078 | FIXADOR P/CAIACAO, EM FRASCO DE 150ML | UN | 0.4 | 1.6446 | 0 | 0.6578
00209 | CAL HIDRATADA | KG | 1 | 0.865 | 0 | 0.865
00215 | GASOLINA COMUM NA BOMBA | L | 0.25 | 5.31 | 0 | 1.3275
00494 | INSETICIDA RESIDUAL | L | 0.2 | 88.58 | 0 | 17.716
00841 | ESCOVA DE ACO, SEM CABO E SEM ALCA, DE (18X6)CM | UN | 0.08 | 11.65 | 0 | 0.932
01004 | CAMINHAO CARROC. FIXA, 7,5T (CP) | H | 1 | 184.8525 | 0 | 184.8525
01006 | CAMINHAO CARROC. FIXA 7,5T (CI) | H | 1 | 64.4962 | 0 | 64.4962
01917 | MAO-DE-OBRA DE MOTORISTA OPERADOR DE GUINDAUTO, INCLUSIVE EN | H | 2 | 28.76 | 3 | 59.2456
CARGOS SOCIAIS
01953 | MAO-DE-OBRA DE JARDINEIRO, INCLUSIVE ENCARGOS SOCIAIS | H | 20 | 24.95 | 3 | 513.97
01968 | MAO-DE-OBRA DE PEDREIRO, INCLUSIVE ENCARGOS SOCIAIS | H | 4 | 26.73 | 3 | 110.1276
01969 | MAO-DE-OBRA DE OPERADOR DE MAQUINAS AUX. (COMPRESSOR, ROLO C | H | 6 | 26.73 | 3 | 165.1914
OMPACTADOR LEVE...), INCLUSIVE ENCARGOS SOCIAIS
02003 | GUINDAUTO 3,5T, ALCANCE 7,0M (CP) | H | 1 | 58.4776 | 0 | 58.4776
02004 | GUINDAUTO 3,5T, ALCANCE 7,0M (CI) | H | 1 | 50.1983 | 0 | 50.1983
03882 | COLA A BASE DE PVA LATEX | KG | 12 | 19.57 | 0 | 234.84
04592 | CLORETO DE POTASSIO | KG | 2 | 7.46 | 0 | 14.92
04652 | MOTO SERRA A GASOLINA, P/ABATE, DESGALHAMENTO E TORAGEM DE A | UN | 0.004 | 1034.2 | 0 | 4.1368
RVORES
05437 | IMUNIZANTE ANTICUPIM INCOLOR PARA MADEIRA EM GALAO DE 3,6 LI | UN | 0.555 | 93.71 | 0 | 52.0091
TROS
10006 | CONDICIONADOR DE SOLO | KG | 2 | 0.8611 | 0 | 1.7222
10007 | DESINFETANTE DE USO GERAL, ANTISSEPTICO,GERMICIDA,LARVICIDA, | L | 0.2 | 15.91 | 0 | 3.182
BACTERICIDA E FUNGICIDA,A BASE DE CRESOIS E FENOIS(CREOLINA)
10009 | CUPIM-CUPINICIDA PARA TRATAMENTO FITOSSANITARIO EM ARVORES | L | 0.2 | 33.24 | 0 | 6.648
10010 | ESCADA EXTENSIVEL EM DURALUMINIO, C/13 DEGRAUS, ALCANCE DE 6 | UN | 0.002 | 582.73 | 0 | 1.1655
,95M
10012 | FERTILIZANTE SUPER FOSFATO SIMPLES | KG | 4 | 4.4 | 0 | 17.6
10013 | FUNGICIDA PARA TRATAMENTO FITOSSANITARIO EM ARVORES | KG | 0.2 | 113.3 | 0 | 22.66
10020 | PREGO DE COBRE (1,80MMX2 1/2") | KG | 0.3 | 172.16 | 0 | 51.648
10021 | PULVERIZADOR COSTAL, 16L | UN | 0.002 | 123.76 | 0 | 0.2475
10027 | TRINCHA COMUM DE 3" | UN | 0.06 | 6.87 | 0 | 0.4122
13631 | LONA DE POLIETILENO, (LONA DE TERREIRO), ESPESSURA DE 0,20MM | M2 | 2.2 | 1.5141 | 0 | 3.331
14930 | TINTA ANTIMOFO E BACTERICIDA BASE ACRILICA, SEMIBRILHO, COR | UN | 0.222 | 415.29 | 0 | 92.1944
BRANCA, BALDE DE 18 LITROS
22.030.0100-A | TRATAMENTO FITOSSANITARIO EM ARVORES,COMPREENDENDO:EXECUCAO | UN |  | 1604.03
DE PEQUENAS PODAS(GALHOS E RAMOS COMPROMETIDOS),RASPAGEM DE
MATERIAL NECROSADO,APLICACAO DE FUNGICIDAS,INSETICIDAS,HORMO
NIOS,IMPERMEABILIZANTES E FERTILIZANTES,ALARGAMENTO DE GOLAS
,REVOLVIMENTO DE SOLO,REMOCAO E TRANSPORTE DE MATERIAL,RECOM
POSICAO E PLANTIO DE COBERTURA NAS GOLAS
00078 | FIXADOR P/CAIACAO, EM FRASCO DE 150ML | UN | 0.4 | 1.6446 | 0 | 0.6578
00209 | CAL HIDRATADA | KG | 1 | 0.865 | 0 | 0.865
00215 | GASOLINA COMUM NA BOMBA | L | 0.25 | 5.31 | 0 | 1.3275
00494 | INSETICIDA RESIDUAL | L | 0.2 | 88.58 | 0 | 17.716
00841 | ESCOVA DE ACO, SEM CABO E SEM ALCA, DE (18X6)CM | UN | 0.08 | 11.65 | 0 | 0.932
03882 | COLA A BASE DE PVA LATEX | KG | 12 | 19.57 | 0 | 234.84
04592 | CLORETO DE POTASSIO | KG | 2 | 7.46 | 0 | 14.92
04652 | MOTO SERRA A GASOLINA, P/ABATE, DESGALHAMENTO E TORAGEM DE A | UN | 0.004 | 1034.2 | 0 | 4.1368
RVORES
05437 | IMUNIZANTE ANTICUPIM INCOLOR PARA MADEIRA EM GALAO DE 3,6 LI | UN | 0.555 | 93.71 | 0 | 52.0091
TROS
10006 | CONDICIONADOR DE SOLO | KG | 2 | 0.8611 | 0 | 1.7222
10007 | DESINFETANTE DE USO GERAL, ANTISSEPTICO,GERMICIDA,LARVICIDA, | L | 0.2 | 15.91 | 0 | 3.182
BACTERICIDA E FUNGICIDA,A BASE DE CRESOIS E FENOIS(CREOLINA)
10009 | CUPIM-CUPINICIDA PARA TRATAMENTO FITOSSANITARIO EM ARVORES | L | 0.2 | 33.24 | 0 | 6.648
10010 | ESCADA EXTENSIVEL EM DURALUMINIO, C/13 DEGRAUS, ALCANCE DE 6 | UN | 0.002 | 582.73 | 0 | 1.1655
,95M
10012 | FERTILIZANTE SUPER FOSFATO SIMPLES | KG | 4 | 4.4 | 0 | 17.6
10013 | FUNGICIDA PARA TRATAMENTO FITOSSANITARIO EM ARVORES | KG | 0.2 | 113.3 | 0 | 22.66
10020 | PREGO DE COBRE (1,80MMX2 1/2") | KG | 0.3 | 172.16 | 0 | 51.648
10021 | PULVERIZADOR COSTAL, 16L | UN | 0.002 | 123.76 | 0 | 0.2475
10027 | TRINCHA COMUM DE 3" | UN | 0.06 | 6.87 | 0 | 0.4122
13631 | LONA DE POLIETILENO, (LONA DE TERREIRO), ESPESSURA DE 0,20MM | M2 | 2.2 | 1.5141 | 0 | 3.331
14930 | TINTA ANTIMOFO E BACTERICIDA BASE ACRILICA, SEMIBRILHO, COR | UN | 0.222 | 415.29 | 0 | 92.1944
BRANCA, BALDE DE 18 LITROS
20084 | MAO-DE-OBRA DE JARDINEIRO, INCLUSIVE ENCARGOS SOCIAIS DESONE | H | 20 | 21.62 | 3 | 445.372
RADOS
20106 | MAO-DE-OBRA DE MOTORISTA OPERADOR DE GUINDAUTO, INCLUSIVE EN | H | 2 | 24.92 | 3 | 51.3352
CARGOS SOCIAIS DESONERADOS
20112 | MAO-DE-OBRA DE OPERADOR DE MAQUINAS AUX. (COMPRESSOR, ROLO C | H | 6 | 23.16 | 3 | 143.1288
OMPACTADOR LEVE...), INCLUSIVE ENCARGOS SOCIAIS DESONERADOS
20115 | MAO-DE-OBRA DE PEDREIRO, INCLUSIVE ENCARGOS SOCIAIS DESONERA | H | 4 | 23.16 | 3 | 95.4192
DOS
30414 | CAMINHAO CARROC. FIXA, 7,5T (CP) | H | 1 | 181.2825 | 0 | 181.2825
30416 | CAMINHAO CARROC. FIXA 7,5T (CI) | H | 1 | 60.9262 | 0 | 60.9262
30523 | GUINDAUTO 3,5T, ALCANCE 5,90M (CP) | H | 1 | 53.3176 | 0 | 53.3176
30524 | GUINDAUTO 3,5T, ALCANCE 5,90M (CI) | H | 1 | 45.0383 | 0 | 45.0383
22.030.0105-0 | TRATAMENTO FITOSSANITARIO PARA O COMBATE A SECA DE ARVORES,C | UN |  | 88.42
OMPREENDENDO:APLICACAO DE FUNGICIDA E REPELENTE E INCORPORAC
AO DE MATERIAIS PARA ENRIQUECIMENTO DO SOLO,EXCLUSIVE MAO-DE
-OBRA
00078 | FIXADOR P/CAIACAO, EM FRASCO DE 150ML | UN | 0.4 | 1.6446 | 0 | 0.6578
00792 | CALCARIO DOLOMITICO EM PO, PARA CALAGEM DE SOLOS | T | 0.001 | 129.78 | 0 | 0.1298
04592 | CLORETO DE POTASSIO | KG | 0.3 | 7.46 | 0 | 2.238
04629 | ADUBO ORGANICO (ENSACADO) | M3 | 0.0067 | 412 | 0 | 2.7604
10001 | ADUBO HUMIDO (HUMUS DE MINHOCA) | KG | 5 | 1.3 | 0 | 6.5
10003 | BOMBONA PLASTICA, DE 50L | UN | 0.17 | 59.94 | 0 | 10.1898
10006 | CONDICIONADOR DE SOLO | KG | 0.5 | 0.8611 | 0 | 0.4306
10010 | ESCADA EXTENSIVEL EM DURALUMINIO, C/13 DEGRAUS, ALCANCE DE 6 | UN | 0.002 | 582.73 | 0 | 1.1655
,95M
10012 | FERTILIZANTE SUPER FOSFATO SIMPLES | KG | 0.5 | 4.4 | 0 | 2.2
10021 | PULVERIZADOR COSTAL, 16L | UN | 0.002 | 123.76 | 0 | 0.2475
10026 | FERTILIZANTE A BASE DE OXIDO DE COBRE, COM FUNCAO CURATIVA E | KG | 1 | 61.49 | 0 | 61.49
FUNGICIDA
10027 | TRINCHA COMUM DE 3" | UN | 0.06 | 6.87 | 0 | 0.4122
22.030.0105-A | TRATAMENTO FITOSSANITARIO PARA O COMBATE A SECA DE ARVORES,C | UN |  | 88.42
OMPREENDENDO:APLICACAO DE FUNGICIDA E REPELENTE E INCORPORAC
AO DE MATERIAIS PARA ENRIQUECIMENTO DO SOLO,EXCLUSIVE MAO-DE
-OBRA
00078 | FIXADOR P/CAIACAO, EM FRASCO DE 150ML | UN | 0.4 | 1.6446 | 0 | 0.6578
00792 | CALCARIO DOLOMITICO EM PO, PARA CALAGEM DE SOLOS | T | 0.001 | 129.78 | 0 | 0.1298
04592 | CLORETO DE POTASSIO | KG | 0.3 | 7.46 | 0 | 2.238
04629 | ADUBO ORGANICO (ENSACADO) | M3 | 0.0067 | 412 | 0 | 2.7604
10001 | ADUBO HUMIDO (HUMUS DE MINHOCA) | KG | 5 | 1.3 | 0 | 6.5
10003 | BOMBONA PLASTICA, DE 50L | UN | 0.17 | 59.94 | 0 | 10.1898
10006 | CONDICIONADOR DE SOLO | KG | 0.5 | 0.8611 | 0 | 0.4306
10010 | ESCADA EXTENSIVEL EM DURALUMINIO, C/13 DEGRAUS, ALCANCE DE 6 | UN | 0.002 | 582.73 | 0 | 1.1655
,95M
10012 | FERTILIZANTE SUPER FOSFATO SIMPLES | KG | 0.5 | 4.4 | 0 | 2.2
10021 | PULVERIZADOR COSTAL, 16L | UN | 0.002 | 123.76 | 0 | 0.2475
10026 | FERTILIZANTE A BASE DE OXIDO DE COBRE, COM FUNCAO CURATIVA E | KG | 1 | 61.49 | 0 | 61.49
FUNGICIDA
10027 | TRINCHA COMUM DE 3" | UN | 0.06 | 6.87 | 0 | 0.4122
22.040.0005-0 | ABATE DE ARVORES COM MACHADO.CUSTO VALIDO PARA CADA 100 UNID | UN |  | 100.33
ADES
01901 | MAO-DE-OBRA DE SERVENTE PARA SERVICOS DECONSERVACAO, INCLUSI | H | 6.4 | 15.22 | 3 | 100.3302
VE ENCARGOS SOCIAIS
22.040.0005-A | ABATE DE ARVORES COM MACHADO.CUSTO VALIDO PARA CADA 100 UNID | UN |  | 86.94
ADES
20133 | MAO-DE-OBRA DE SERVENTE PARA SERVICOS DE CONSERVACAO, INCLUS | H | 6.4 | 13.19 | 3 | 86.9485
IVE ENCARGOS SOCIAIS DESONERADOS
22.040.0010-0 | DESGALHAMENTO COM MACHADO.CUSTO VALIDO PARA CADA 100 UNIDADE | UN |  | 100.33
S
01901 | MAO-DE-OBRA DE SERVENTE PARA SERVICOS DECONSERVACAO, INCLUSI | H | 6.4 | 15.22 | 3 | 100.3302
VE ENCARGOS SOCIAIS
22.040.0010-A | DESGALHAMENTO COM MACHADO.CUSTO VALIDO PARA CADA 100 UNIDADE | UN |  | 86.94
S
20133 | MAO-DE-OBRA DE SERVENTE PARA SERVICOS DE CONSERVACAO, INCLUS | H | 6.4 | 13.19 | 3 | 86.9485
IVE ENCARGOS SOCIAIS DESONERADOS
22.040.0015-0 | TORAGEM COM MACHADO (TORETE DE 1,20M).CUSTO VALIDO PARA CADA | UN |  | 44.78
100 UNIDADES
01901 | MAO-DE-OBRA DE SERVENTE PARA SERVICOS DECONSERVACAO, INCLUSI | H | 2.8571 | 15.22 | 3 | 44.7896
VE ENCARGOS SOCIAIS
22.040.0015-A | TORAGEM COM MACHADO (TORETE DE 1,20M).CUSTO VALIDO PARA CADA | UN |  | 38.81
100 UNIDADES
20133 | MAO-DE-OBRA DE SERVENTE PARA SERVICOS DE CONSERVACAO, INCLUS | H | 2.8571 | 13.19 | 3 | 38.8157
IVE ENCARGOS SOCIAIS DESONERADOS
22.040.0020-0 | ABATER,DESGALHAR E TORAR COM MACHADO,SEM EMPILHAR | ST |  | 25.08
01901 | MAO-DE-OBRA DE SERVENTE PARA SERVICOS DECONSERVACAO, INCLUSI | H | 1.6 | 15.22 | 3 | 25.0826
VE ENCARGOS SOCIAIS
22.040.0020-A | ABATER,DESGALHAR E TORAR COM MACHADO,SEM EMPILHAR | ST |  | 21.73
20133 | MAO-DE-OBRA DE SERVENTE PARA SERVICOS DE CONSERVACAO, INCLUS | H | 1.6 | 13.19 | 3 | 21.7371
IVE ENCARGOS SOCIAIS DESONERADOS
22.040.0025-0 | ABATER,DESGALHAR E TORAR COM MACHADO,COM EMPILHAMENTO MANUAL | ST |  | 31.35
01901 | MAO-DE-OBRA DE SERVENTE PARA SERVICOS DECONSERVACAO, INCLUSI | H | 2 | 15.22 | 3 | 31.3532
VE ENCARGOS SOCIAIS
22.040.0025-A | ABATER,DESGALHAR E TORAR COM MACHADO,COM EMPILHAMENTO MANUAL | ST |  | 27.17
20133 | MAO-DE-OBRA DE SERVENTE PARA SERVICOS DE CONSERVACAO, INCLUS | H | 2 | 13.19 | 3 | 27.1714
IVE ENCARGOS SOCIAIS DESONERADOS
22.040.0030-0 | ABATER,DESGALHAR E DESTOPAR COM MACHADO.CUSTO VALIDO PARA CA | UN |  | 156.76
DA 100 UNIDADES
01901 | MAO-DE-OBRA DE SERVENTE PARA SERVICOS DECONSERVACAO, INCLUSI | H | 10 | 15.22 | 3 | 156.766
VE ENCARGOS SOCIAIS
22.040.0030-A | ABATER,DESGALHAR E DESTOPAR COM MACHADO.CUSTO VALIDO PARA CA | UN |  | 135.85
DA 100 UNIDADES
20133 | MAO-DE-OBRA DE SERVENTE PARA SERVICOS DE CONSERVACAO, INCLUS | H | 10 | 13.19 | 3 | 135.857
IVE ENCARGOS SOCIAIS DESONERADOS
22.040.0035-0 | DESCASCAMENTO MANUAL COM FACAO | ST |  | 35.83
01901 | MAO-DE-OBRA DE SERVENTE PARA SERVICOS DECONSERVACAO, INCLUSI | H | 2.2857 | 15.22 | 3 | 35.832
VE ENCARGOS SOCIAIS
22.040.0035-A | DESCASCAMENTO MANUAL COM FACAO | ST |  | 31.05
20133 | MAO-DE-OBRA DE SERVENTE PARA SERVICOS DE CONSERVACAO, INCLUS | H | 2.2857 | 13.19 | 3 | 31.0528
IVE ENCARGOS SOCIAIS DESONERADOS
22.040.0040-0 | EXTRACAO DE MADEIRA COM ARGOLAO (1 PESSOA),DISTANCIA DE 150, | ST |  | 25.08
00M
01901 | MAO-DE-OBRA DE SERVENTE PARA SERVICOS DECONSERVACAO, INCLUSI | H | 1.6 | 15.22 | 3 | 25.0826
VE ENCARGOS SOCIAIS
22.040.0040-A | EXTRACAO DE MADEIRA COM ARGOLAO (1 PESSOA),DISTANCIA DE 150, | ST |  | 21.73
00M
20133 | MAO-DE-OBRA DE SERVENTE PARA SERVICOS DE CONSERVACAO, INCLUS | H | 1.6 | 13.19 | 3 | 21.7371
IVE ENCARGOS SOCIAIS DESONERADOS
22.040.0045-0 | EXTRACAO DE MADEIRA POR TRANSPORTE PRIMARIO MANUAL (TORETE | ST |  | 41.8
DE 1,20M),DISTANCIA DE 100,00M
01901 | MAO-DE-OBRA DE SERVENTE PARA SERVICOS DECONSERVACAO, INCLUSI | H | 2.6667 | 15.22 | 3 | 41.8048
VE ENCARGOS SOCIAIS
22.040.0045-A | EXTRACAO DE MADEIRA POR TRANSPORTE PRIMARIO MANUAL (TORETE | ST |  | 36.22
DE 1,20M),DISTANCIA DE 100,00M
20133 | MAO-DE-OBRA DE SERVENTE PARA SERVICOS DE CONSERVACAO, INCLUS | H | 2.6667 | 13.19 | 3 | 36.229
IVE ENCARGOS SOCIAIS DESONERADOS
22.040.0050-0 | ARRASTE MANUAL DE VAROES,DISTANCIA DE 100,00M | UN |  | 5.01
01901 | MAO-DE-OBRA DE SERVENTE PARA SERVICOS DECONSERVACAO, INCLUSI | H | 0.32 | 15.22 | 3 | 5.0165
VE ENCARGOS SOCIAIS
22.040.0050-A | ARRASTE MANUAL DE VAROES,DISTANCIA DE 100,00M | UN |  | 4.34
20133 | MAO-DE-OBRA DE SERVENTE PARA SERVICOS DE CONSERVACAO, INCLUS | H | 0.32 | 13.19 | 3 | 4.3474
IVE ENCARGOS SOCIAIS DESONERADOS
22.040.0055-0 | EMPILHAMENTO MANUAL DE TORETES | ST |  | 2.78
01901 | MAO-DE-OBRA DE SERVENTE PARA SERVICOS DECONSERVACAO, INCLUSI | H | 0.1778 | 15.22 | 3 | 2.7873
VE ENCARGOS SOCIAIS
22.040.0055-A | EMPILHAMENTO MANUAL DE TORETES | ST |  | 2.41
20133 | MAO-DE-OBRA DE SERVENTE PARA SERVICOS DE CONSERVACAO, INCLUS | H | 0.1778 | 13.19 | 3 | 2.4155
IVE ENCARGOS SOCIAIS DESONERADOS
22.050.0005-0 | ABATE DE ARVORES COM MOTOSSERRA.CUSTO VALIDO PARA CADA 100 U | UN |  | 65.59
NIDADES
01706 | MOTO-SERRA GASOLINA (CP) | H | 3.2 | 4.8227 | 0 | 15.4326
01901 | MAO-DE-OBRA DE SERVENTE PARA SERVICOS DECONSERVACAO, INCLUSI | H | 3.2 | 15.22 | 3 | 50.1651
VE ENCARGOS SOCIAIS
22.050.0005-A | ABATE DE ARVORES COM MOTOSSERRA.CUSTO VALIDO PARA CADA 100 U | UN |  | 58.9
NIDADES
20133 | MAO-DE-OBRA DE SERVENTE PARA SERVICOS DE CONSERVACAO, INCLUS | H | 3.2 | 13.19 | 3 | 43.4742
IVE ENCARGOS SOCIAIS DESONERADOS
30850 | MOTO-SERRA GASOLINA (CP) | H | 3.2 | 4.8227 | 0 | 15.4326
22.050.0010-0 | DESGALHAMENTO COM MOTOSSERRA.CUSTO VALIDO PARA CADA 100 UNID | UN |  | 109.31
ADES
01706 | MOTO-SERRA GASOLINA (CP) | H | 5.33 | 4.8227 | 0 | 25.705
01901 | MAO-DE-OBRA DE SERVENTE PARA SERVICOS DECONSERVACAO, INCLUSI | H | 5.3333 | 15.22 | 3 | 83.608
VE ENCARGOS SOCIAIS
22.050.0010-A | DESGALHAMENTO COM MOTOSSERRA.CUSTO VALIDO PARA CADA 100 UNID | UN |  | 98.16
ADES
20133 | MAO-DE-OBRA DE SERVENTE PARA SERVICOS DE CONSERVACAO, INCLUS | H | 5.3333 | 13.19 | 3 | 72.4566
IVE ENCARGOS SOCIAIS DESONERADOS
30850 | MOTO-SERRA GASOLINA (CP) | H | 5.33 | 4.8227 | 0 | 25.705
22.050.0015-0 | TORAGEM COM MOTOSSERRA (TORETE DE 1,20M).CUSTO VALIDO PARA C | UN |  | 28.27
ADA 100 UNIDADES
01706 | MOTO-SERRA GASOLINA (CP) | H | 1.38 | 4.8227 | 0 | 6.6553
01901 | MAO-DE-OBRA DE SERVENTE PARA SERVICOS DECONSERVACAO, INCLUSI | H | 1.3793 | 15.22 | 3 | 21.6227
VE ENCARGOS SOCIAIS
22.050.0015-A | TORAGEM COM MOTOSSERRA (TORETE DE 1,20M).CUSTO VALIDO PARA C | UN |  | 25.39
ADA 100 UNIDADES
20133 | MAO-DE-OBRA DE SERVENTE PARA SERVICOS DE CONSERVACAO, INCLUS | H | 1.3793 | 13.19 | 3 | 18.7388
IVE ENCARGOS SOCIAIS DESONERADOS
30850 | MOTO-SERRA GASOLINA (CP) | H | 1.38 | 4.8227 | 0 | 6.6553
22.050.0020-0 | ABATER COM MOTOSSERRA,DESGALHAR COM MACHADO E TORAR COM MOTO | ST |  | 9.08
SSERRA,SEM EMPILHAR
01706 | MOTO-SERRA GASOLINA (CP) | H | 0.44 | 4.8227 | 0 | 2.122
01901 | MAO-DE-OBRA DE SERVENTE PARA SERVICOS DECONSERVACAO, INCLUSI | H | 0.4444 | 15.22 | 3 | 6.9667
VE ENCARGOS SOCIAIS
22.050.0020-A | ABATER COM MOTOSSERRA,DESGALHAR COM MACHADO E TORAR COM MOTO | ST |  | 8.15
SSERRA,SEM EMPILHAR
20133 | MAO-DE-OBRA DE SERVENTE PARA SERVICOS DE CONSERVACAO, INCLUS | H | 0.4444 | 13.19 | 3 | 6.0375
IVE ENCARGOS SOCIAIS DESONERADOS
30850 | MOTO-SERRA GASOLINA (CP) | H | 0.44 | 4.8227 | 0 | 2.122
22.050.0025-0 | ABATER COM MOTOSSERRA,DESGALHAR COM MACHADO E TORAR COM MOTO | ST |  | 10.91
SSERRA,COM EMPILHAMENTO MANUAL
01706 | MOTO-SERRA GASOLINA (CP) | H | 0.53 | 4.8227 | 0 | 2.556
01901 | MAO-DE-OBRA DE SERVENTE PARA SERVICOS DECONSERVACAO, INCLUSI | H | 0.5333 | 15.22 | 3 | 8.3603
VE ENCARGOS SOCIAIS
22.050.0025-A | ABATER COM MOTOSSERRA,DESGALHAR COM MACHADO E TORAR COM MOTO | ST |  | 9.8
SSERRA,COM EMPILHAMENTO MANUAL
20133 | MAO-DE-OBRA DE SERVENTE PARA SERVICOS DE CONSERVACAO, INCLUS | H | 0.5333 | 13.19 | 3 | 7.2453
IVE ENCARGOS SOCIAIS DESONERADOS
30850 | MOTO-SERRA GASOLINA (CP) | H | 0.53 | 4.8227 | 0 | 2.556
22.050.0030-0 | ABATER,DESGALHAR E DESTOCAR COM MOTOSSERRA.CUSTO VALIDO PARA | UN |  | 136.63
CADA 100 UNIDADES
01706 | MOTO-SERRA GASOLINA (CP) | H | 6.66 | 4.8227 | 0 | 32.1192
01901 | MAO-DE-OBRA DE SERVENTE PARA SERVICOS DECONSERVACAO, INCLUSI | H | 6.6667 | 15.22 | 3 | 104.5112
VE ENCARGOS SOCIAIS
22.050.0030-A | ABATER,DESGALHAR E DESTOCAR COM MOTOSSERRA.CUSTO VALIDO PARA | UN |  | 122.69
CADA 100 UNIDADES
20133 | MAO-DE-OBRA DE SERVENTE PARA SERVICOS DE CONSERVACAO, INCLUS | H | 6.6667 | 13.19 | 3 | 90.5718
IVE ENCARGOS SOCIAIS DESONERADOS
30850 | MOTO-SERRA GASOLINA (CP) | H | 6.66 | 4.8227 | 0 | 32.1192
22.050.0035-0 | TRANSPORTE PRIMARIO DE MADEIRA COM TRATOR DE PNEUS E GUINCHO | ST |  | 12.9
CARREGADOR
01013 | TRATOR DE PNEUS DIESEL 63CV (CP) | H | 0.111 | 114.618 | 0 | 12.7226
01704 | GUINCHO CARREGADOR (CP) | H | 0.111 | 1.6796 | 0 | 0.1864
22.050.0035-A | TRANSPORTE PRIMARIO DE MADEIRA COM TRATOR DE PNEUS E GUINCHO | ST |  | 12.46
CARREGADOR
30568 | TRATOR DE PNEUS DIESEL 63CV (CP) | H | 0.111 | 110.608 | 0 | 12.2775
30621 | GUINCHO CARREGADOR (CP) | H | 0.111 | 1.6796 | 0 | 0.1864
54.001.0007-1 | TACO DE CANELA 2,5 X 10 X 10CM | UN |  | 1.41
00709 | TACO DE ALVENARIA (2,5 X 10 X 20)CM | UN | 0.5 | 2.8206 | 0 | 1.4103
54.001.0007-B | TACO DE CANELA 2,5 X 10 X 10CM | UN |  | 1.41
30998 | TACO DE ALVENARIA (2,5 X 10 X 20)CM | UN | 0.5 | 2.8206 | 0 | 1.4103
54.001.0010-1 | ACO CA-50,DIAM. DE 5/8" A 1" (MEDIA) | KG |  | 8.71
00019 | ACO CA-50, ESTIRADO, PRECO DE REVENDEDOR, NO DIAMETRO DE 16, | KG | 0.3334 | 8.712 | 0 | 2.9046
0MM
00020 | ACO CA-50, ESTIRADO, PRECO DE REVENDEDOR, NO DIAMETRO DE 20, | KG | 0.3333 | 8.712 | 0 | 2.9037
0MM
00021 | ACO CA-50, ESTIRADO, PRECO DE REVENDEDOR, NO DIAMETRO, DE 25 | KG | 0.3333 | 8.712 | 0 | 2.9037
,0MM
54.001.0010-B | ACO CA-50,DIAM. DE 5/8" A 1" (MEDIA) | KG |  | 8.71
00019 | ACO CA-50, ESTIRADO, PRECO DE REVENDEDOR, NO DIAMETRO DE 16, | KG | 0.3334 | 8.712 | 0 | 2.9046
0MM
00020 | ACO CA-50, ESTIRADO, PRECO DE REVENDEDOR, NO DIAMETRO DE 20, | KG | 0.3333 | 8.712 | 0 | 2.9037
0MM
00021 | ACO CA-50, ESTIRADO, PRECO DE REVENDEDOR, NO DIAMETRO, DE 25 | KG | 0.3333 | 8.712 | 0 | 2.9037
,0MM
54.001.0011-1 | ACO CA-50,DIAMETRO DE 32MM (1.1/4"),MEDIA | KG |  | 8.71
00019 | ACO CA-50, ESTIRADO, PRECO DE REVENDEDOR, NO DIAMETRO DE 16, | KG | 0.3334 | 8.712 | 0 | 2.9046
0MM
00020 | ACO CA-50, ESTIRADO, PRECO DE REVENDEDOR, NO DIAMETRO DE 20, | KG | 0.3333 | 8.712 | 0 | 2.9037
0MM
00021 | ACO CA-50, ESTIRADO, PRECO DE REVENDEDOR, NO DIAMETRO, DE 25 | KG | 0.3333 | 8.712 | 0 | 2.9037
,0MM
54.001.0011-B | ACO CA-50,DIAMETRO DE 32MM (1.1/4"),MEDIA | KG |  | 8.71
00019 | ACO CA-50, ESTIRADO, PRECO DE REVENDEDOR, NO DIAMETRO DE 16, | KG | 0.3334 | 8.712 | 0 | 2.9046
0MM
00020 | ACO CA-50, ESTIRADO, PRECO DE REVENDEDOR, NO DIAMETRO DE 20, | KG | 0.3333 | 8.712 | 0 | 2.9037
0MM
00021 | ACO CA-50, ESTIRADO, PRECO DE REVENDEDOR, NO DIAMETRO, DE 25 | KG | 0.3333 | 8.712 | 0 | 2.9037
,0MM
54.001.0013-1 | ACO CA-50 B, DIAM. DE 1/4" E 1/2" (MEDIA) | KG |  | 8.31
00017 | ACO CA-50, ESTIRADO, PRECO DE REVENDEDOR, NO DIAMETRO DE 10, | KG | 0.5 | 8.0884 | 0 | 4.0442
0MM
00018 | ACO CA-50, ESTIRADO, PRECO DE REVENDEDOR, NO DIAMETRO DE 12, | KG | 0.5 | 8.5504 | 0 | 4.2752
5MM
54.001.0013-B | ACO CA-50 B, DIAM. DE 1/4" E 1/2" (MEDIA) | KG |  | 8.31
00017 | ACO CA-50, ESTIRADO, PRECO DE REVENDEDOR, NO DIAMETRO DE 10, | KG | 0.5 | 8.0884 | 0 | 4.0442
0MM
00018 | ACO CA-50, ESTIRADO, PRECO DE REVENDEDOR, NO DIAMETRO DE 12, | KG | 0.5 | 8.5504 | 0 | 4.2752
5MM
54.001.0069-1 | PREPARO CHAPA ACO 16 P/PLACA SINALIZACAO VERTICAL,INCL.CORTE | M2 |  | 148.74
TRATAMENTO DESENGORDURANTE E FORN.DA CHAPA.
06916 | MAO-DE-OBRA DE ARTIFICE PARA ESTRUTURA DE CONCRETO, INCLUSIV | H | 0.133 | 28.76 | 3 | 3.9398
E ENCARGOS SOCIAIS
06917 | MAO-DE-OBRA DE OPERADOR DE TRANSITO, INCLUSIVE ENCARGOS SOCI | H | 0.133 | 31.63 | 3 | 4.333
AIS
07234 | CHAPA DE ACO CARBONO, P/USOS GERAIS, LAMIN. A QUENTE, TAM.PA | KG | 12.2 | 10.76 | 7 | 140.461
DRAO, BORDAS UNIV.CHAPA PRETA, PRECO REVEND.C/ESPES.1,5MM
07537 | SHAMPOO DESENGRAXANTE, BIODEGRADAVEL | L | 0.0009 | 12.36 | 0 | 0.0111
54.001.0069-B | PREPARO CHAPA ACO 16 P/PLACA SINALIZACAO VERTICAL,INCL.CORTE | M2 |  | 147.64
TRATAMENTO DESENGORDURANTE E FORN.DA CHAPA.
07234 | CHAPA DE ACO CARBONO, P/USOS GERAIS, LAMIN. A QUENTE, TAM.PA | KG | 12.2 | 10.76 | 7 | 140.461
DRAO, BORDAS UNIV.CHAPA PRETA, PRECO REVEND.C/ESPES.1,5MM
07537 | SHAMPOO DESENGRAXANTE, BIODEGRADAVEL | L | 0.0009 | 12.36 | 0 | 0.0111
20020 | MAO-DE-OBRA DE ARTIFICE PARA ESTRUTURA DE CONCRETO, INCLUSIV | H | 0.133 | 24.92 | 3 | 3.4138
E ENCARGOS SOCIAIS DESONERADOS
20113 | MAO-DE-OBRA DE OPERADOR DE TRANSITO, INCLUSIVE ENCARGOS SOCI | H | 0.133 | 27.41 | 3 | 3.7549
AIS DESONERADOS
54.001.0070-1 | PINTURA A PISTOLA S/PLACA ACO 16,C/PRIMER SINT.SURFACE SINT. | M2 |  | 21.47
ESMALTE SINT.C/TANTAS DEMAOS NECESSARIAS AO SEU BOM ACAB.
00124 | ESMALTE SINTETICO ALQUIDICO ALTO BRILHO, BRILHANTE, ACETINAD | GL | 0.0605 | 115.45 | 0 | 6.9847
O OU FOSCO
00131 | PRIMER DE PROTECAO ANTI-CORROSIVA | GL | 0.1 | 99.49 | 0 | 9.949
01966 | MAO-DE-OBRA DE PINTOR, INCLUSIVE ENCARGOS SOCIAIS | H | 0.07 | 26.73 | 3 | 1.9272
02996 | SOLVENTE P/TINTA DE DEMARCACAO A BASE DE RESINA ACRILICA, EM | UN | 0.014 | 186.89 | 0 | 2.6165
BALDES DE 18 LITROS
54.001.0070-B | PINTURA A PISTOLA S/PLACA ACO 16,C/PRIMER SINT.SURFACE SINT. | M2 |  | 21.21
ESMALTE SINT.C/TANTAS DEMAOS NECESSARIAS AO SEU BOM ACAB.
00124 | ESMALTE SINTETICO ALQUIDICO ALTO BRILHO, BRILHANTE, ACETINAD | GL | 0.0605 | 115.45 | 0 | 6.9847
O OU FOSCO
00131 | PRIMER DE PROTECAO ANTI-CORROSIVA | GL | 0.1 | 99.49 | 0 | 9.949
02996 | SOLVENTE P/TINTA DE DEMARCACAO A BASE DE RESINA ACRILICA, EM | UN | 0.014 | 186.89 | 0 | 2.6165
BALDES DE 18 LITROS
20118 | MAO-DE-OBRA DE PINTOR, INCLUSIVE ENCARGOS SOCIAIS DESONERADO | H | 0.07 | 23.16 | 3 | 1.6698
S
54.001.0071-1 | REVESTIMENTO DE PLACAS DE ACO P/SINALIZACAO VERTICAL C/PELIC | M2 |  | 316.29
ULA REFLETIVA GRAU TECNICO E PELICULA P/LEGENDA.FORN.E COLOC
06917 | MAO-DE-OBRA DE OPERADOR DE TRANSITO, INCLUSIVE ENCARGOS SOCI | H | 0.126 | 31.63 | 3 | 4.1049
AIS
06918 | MAO-DE-OBRA DE CORTADOR CHAPA DE ACO (SERVIÇO DE SINALIZACAO | H | 0.36 | 28.76 | 3 | 10.6642
VERTICAL), INCLUSIVE ENCARGOS SOCIAIS
06919 | MAO-DE-OBRA DE ESTAMPADOR DE SERVICOS DE SINALIZAÇÃO VERTICA | H | 1.26 | 28.76 | 3 | 37.3247
L, INCLUSIVE ENCARGOS SOCIAIS
06920 | MAO DE OBRA DE RISCADOR (SERVICOS DE SINALIZACAO VERTICAL), | H | 0.18 | 28.76 | 3 | 5.3321
INCLUSIVE ENCARGOS SOCIAIS
07531 | PELICULA REFLETIVA GRAU TECNICO | M2 | 1.17 | 139.86 | 10 | 179.9998
07534 | PELICULA LEGENDA PRETO, ROLO DE 610MMX20M | RL | 0.043 | 1667.53 | 10 | 78.8742
54.001.0071-B | REVESTIMENTO DE PLACAS DE ACO P/SINALIZACAO VERTICAL C/PELIC | M2 |  | 308.63
ULA REFLETIVA GRAU TECNICO E PELICULA P/LEGENDA.FORN.E COLOC
07531 | PELICULA REFLETIVA GRAU TECNICO | M2 | 1.17 | 139.86 | 10 | 179.9998
07534 | PELICULA LEGENDA PRETO, ROLO DE 610MMX20M | RL | 0.043 | 1667.53 | 10 | 78.8742
20052 | MAO-DE-OBRA DE CORTADOR DE CHAPA DE ACO (SERVICOS DE SINALIZ | H | 0.36 | 24.92 | 3 | 9.2403
ACAO VERTICAL), INCLUSIVE ENCARGOS SOCIAIS DESONERADOS
20075 | MAO-DE-OBRA DE ESTAMPADOR DE SERVICOS DE SINALIZACAO VERTICA | H | 1.26 | 24.92 | 3 | 32.3412
L, INCLUSIVE ENCARGOS SOCIAIS DESONERADOS
20113 | MAO-DE-OBRA DE OPERADOR DE TRANSITO, INCLUSIVE ENCARGOS SOCI | H | 0.126 | 27.41 | 3 | 3.5573
AIS DESONERADOS
20126 | MAO-DE-OBRA DE RISCADOR (SERVICOS DE SINALIZACAO VERTICAL), | H | 0.18 | 24.92 | 3 | 4.6202
INCLUSIVE ENCARGOS SOCIAIS DESONERADOS
54.001.0073-1 | MONTAGEM PLACA ACO P/SINALIZACAO VERTICAL POSTE CONCR.ARMADO | M2 |  | 31.97
INCL.FIX.CASTANHAS DUPLAS,FITA ARQUIAR/PARAFUSOS.FORN.E COL
OC.
01967 | MAO-DE-OBRA DE CARPINTEIRO DE ESQUADRIASDE MADEIRA INCLUSIVE | H | 0.17 | 28.76 | 3 | 5.0359
ENCARGOS SOCIAIS
07530 | FITA ARQUEAR EM ACO INOX 304, DE 1/2"X0,7MM, ROLO C/30 METRO | RL | 0.18 | 94.61 | 0 | 17.0298
S
07535 | CASTANHA PARA PLACAS SINALIZACAO, COM PARAFUSO | UN | 2.83 | 3.5 | 0 | 9.905
54.001.0073-B | MONTAGEM PLACA ACO P/SINALIZACAO VERTICAL POSTE CONCR.ARMADO | M2 |  | 31.29
INCL.FIX.CASTANHAS DUPLAS,FITA ARQUIAR/PARAFUSOS.FORN.E COL
OC.
07530 | FITA ARQUEAR EM ACO INOX 304, DE 1/2"X0,7MM, ROLO C/30 METRO | RL | 0.18 | 94.61 | 0 | 17.0298
S
07535 | CASTANHA PARA PLACAS SINALIZACAO, COM PARAFUSO | UN | 2.83 | 3.5 | 0 | 9.905
20045 | MAO-DE-OBRA DE CARPINTEIRO DE ESQUADRIAS DE MADEIRA, INCLUSI | H | 0.17 | 24.92 | 3 | 4.3635
VE ENCARGOS SOCIAIS DESONERADOS
54.001.0074-1 | PECA DE MACARAMDUBA DE 3"X3" PARA FIX.DAS PLACAS DE SINALIZA | M2 |  | 111.51
CAO VERTICAL (1 OU 2 POSTES DE MADEIRA)
01897 | SERRA CIRC. MOTOR 5CV (CP) | H | 0.028 | 4.2083 | 0 | 0.1178
01899 | SERRA CIRC. MOTOR 5CV (CI) | H | 0.047 | 0.1942 | 0 | 0.0091
01967 | MAO-DE-OBRA DE CARPINTEIRO DE ESQUADRIASDE MADEIRA INCLUSIVE | H | 0.073 | 28.76 | 3 | 2.1625
ENCARGOS SOCIAIS
02604 | MACARANDUBA EM PECAS, DE 7,50X7,50CM (3"X3") | M | 5.61 | 19.47 | 0 | 109.2267
54.001.0074-B | PECA DE MACARAMDUBA DE 3"X3" PARA FIX.DAS PLACAS DE SINALIZA | M2 |  | 111.22
CAO VERTICAL (1 OU 2 POSTES DE MADEIRA)
02604 | MACARANDUBA EM PECAS, DE 7,50X7,50CM (3"X3") | M | 5.61 | 19.47 | 0 | 109.2267
20045 | MAO-DE-OBRA DE CARPINTEIRO DE ESQUADRIAS DE MADEIRA, INCLUSI | H | 0.073 | 24.92 | 3 | 1.8737
VE ENCARGOS SOCIAIS DESONERADOS
30845 | SERRA CIRC. MOTOR 5CV (CP) | H | 0.028 | 4.2083 | 0 | 0.1178
30847 | SERRA CIRC. MOTOR 5CV (CI) | H | 0.047 | 0.1942 | 0 | 0.0091
54.001.0077-1 | FIXACAO DE PLACAS DE SINALIZACAO DE RODOVIAS C/PARAFUSO 5/16 | M2 |  | 50.38
"X4",FIXADA EM 1 OU 2 POSTES,INCL.PINT.FORN.E COLOC.
00124 | ESMALTE SINTETICO ALQUIDICO ALTO BRILHO, BRILHANTE, ACETINAD | GL | 0.21 | 115.45 | 0 | 24.2445
O OU FOSCO
00215 | GASOLINA COMUM NA BOMBA | L | 0.11 | 5.31 | 0 | 0.5841
00252 | PARAFUSO C/ROSCA, DE (8x100)MM | UN | 8 | 0.9642 | 0 | 7.7136
01966 | MAO-DE-OBRA DE PINTOR, INCLUSIVE ENCARGOS SOCIAIS | H | 0.11 | 26.73 | 3 | 3.0285
01967 | MAO-DE-OBRA DE CARPINTEIRO DE ESQUADRIASDE MADEIRA INCLUSIVE | H | 0.5 | 28.76 | 3 | 14.8114
ENCARGOS SOCIAIS
54.001.0077-B | FIXACAO DE PLACAS DE SINALIZACAO DE RODOVIAS C/PARAFUSO 5/16 | M2 |  | 48
"X4",FIXADA EM 1 OU 2 POSTES,INCL.PINT.FORN.E COLOC.
00124 | ESMALTE SINTETICO ALQUIDICO ALTO BRILHO, BRILHANTE, ACETINAD | GL | 0.21 | 115.45 | 0 | 24.2445
O OU FOSCO
00215 | GASOLINA COMUM NA BOMBA | L | 0.11 | 5.31 | 0 | 0.5841
00252 | PARAFUSO C/ROSCA, DE (8x100)MM | UN | 8 | 0.9642 | 0 | 7.7136
20045 | MAO-DE-OBRA DE CARPINTEIRO DE ESQUADRIAS DE MADEIRA, INCLUSI | H | 0.5 | 24.92 | 3 | 12.8338
VE ENCARGOS SOCIAIS DESONERADOS
20118 | MAO-DE-OBRA DE PINTOR, INCLUSIVE ENCARGOS SOCIAIS DESONERADO | H | 0.11 | 23.16 | 3 | 2.624
S
54.001.0081-1 | REVESTIMENTOS PLACAS ACO P/SINALIZ.VERT.C/PELICULA REFL.GRAU | M2 |  | 337.12
TECNICO,GRAU ALTA INTENSIDADE/PELICULA P/LEGENDA.FORN.E APL
IC.
06917 | MAO-DE-OBRA DE OPERADOR DE TRANSITO, INCLUSIVE ENCARGOS SOCI | H | 0.126 | 31.63 | 3 | 4.1049
AIS
06918 | MAO-DE-OBRA DE CORTADOR CHAPA DE ACO (SERVIÇO DE SINALIZACAO | H | 0.36 | 28.76 | 3 | 10.6642
VERTICAL), INCLUSIVE ENCARGOS SOCIAIS
06919 | MAO-DE-OBRA DE ESTAMPADOR DE SERVICOS DE SINALIZAÇÃO VERTICA | H | 1.26 | 28.76 | 3 | 37.3247
L, INCLUSIVE ENCARGOS SOCIAIS
06920 | MAO DE OBRA DE RISCADOR (SERVICOS DE SINALIZACAO VERTICAL), | H | 0.18 | 28.76 | 3 | 5.3321
INCLUSIVE ENCARGOS SOCIAIS
07531 | PELICULA REFLETIVA GRAU TECNICO | M2 | 1 | 139.86 | 10 | 153.846
07532 | PELICULA REFLETIVA ALTA INTENSIDADE | M2 | 0.3 | 270.2 | 10 | 89.166
07534 | PELICULA LEGENDA PRETO, ROLO DE 610MMX20M | RL | 0.02 | 1667.53 | 10 | 36.6857
54.001.0081-B | REVESTIMENTOS PLACAS ACO P/SINALIZ.VERT.C/PELICULA REFL.GRAU | M2 |  | 329.45
TECNICO,GRAU ALTA INTENSIDADE/PELICULA P/LEGENDA.FORN.E APL
IC.
07531 | PELICULA REFLETIVA GRAU TECNICO | M2 | 1 | 139.86 | 10 | 153.846
07532 | PELICULA REFLETIVA ALTA INTENSIDADE | M2 | 0.3 | 270.2 | 10 | 89.166
07534 | PELICULA LEGENDA PRETO, ROLO DE 610MMX20M | RL | 0.02 | 1667.53 | 10 | 36.6857
20052 | MAO-DE-OBRA DE CORTADOR DE CHAPA DE ACO (SERVICOS DE SINALIZ | H | 0.36 | 24.92 | 3 | 9.2403
ACAO VERTICAL), INCLUSIVE ENCARGOS SOCIAIS DESONERADOS
20075 | MAO-DE-OBRA DE ESTAMPADOR DE SERVICOS DE SINALIZACAO VERTICA | H | 1.26 | 24.92 | 3 | 32.3412
L, INCLUSIVE ENCARGOS SOCIAIS DESONERADOS
20113 | MAO-DE-OBRA DE OPERADOR DE TRANSITO, INCLUSIVE ENCARGOS SOCI | H | 0.126 | 27.41 | 3 | 3.5573
AIS DESONERADOS
20126 | MAO-DE-OBRA DE RISCADOR (SERVICOS DE SINALIZACAO VERTICAL), | H | 0.18 | 24.92 | 3 | 4.6202
INCLUSIVE ENCARGOS SOCIAIS DESONERADOS
54.001.0082-1 | REVESTIMENTOS PLACAS ACO P/SINALIZACAO VERT.C/PELICULA REFL. | M2 |  | 350.71
GRAU TECNICO,GRAU DIAMANTE/PELICULA P/LEGENDA.FORN.E APLIC.
06917 | MAO-DE-OBRA DE OPERADOR DE TRANSITO, INCLUSIVE ENCARGOS SOCI | H | 0.126 | 31.63 | 3 | 4.1049
AIS
06918 | MAO-DE-OBRA DE CORTADOR CHAPA DE ACO (SERVIÇO DE SINALIZACAO | H | 0.36 | 28.76 | 3 | 10.6642
VERTICAL), INCLUSIVE ENCARGOS SOCIAIS
06919 | MAO-DE-OBRA DE ESTAMPADOR DE SERVICOS DE SINALIZAÇÃO VERTICA | H | 1.26 | 28.76 | 3 | 37.3247
L, INCLUSIVE ENCARGOS SOCIAIS
06920 | MAO DE OBRA DE RISCADOR (SERVICOS DE SINALIZACAO VERTICAL), | H | 0.18 | 28.76 | 3 | 5.3321
INCLUSIVE ENCARGOS SOCIAIS
07531 | PELICULA REFLETIVA GRAU TECNICO | M2 | 0.66 | 139.86 | 10 | 101.5384
07532 | PELICULA REFLETIVA ALTA INTENSIDADE | M2 | 0.46 | 270.2 | 10 | 136.7212
07534 | PELICULA LEGENDA PRETO, ROLO DE 610MMX20M | RL | 0.03 | 1667.53 | 10 | 55.0285
54.001.0082-B | REVESTIMENTOS PLACAS ACO P/SINALIZACAO VERT.C/PELICULA REFL. | M2 |  | 343.04
GRAU TECNICO,GRAU DIAMANTE/PELICULA P/LEGENDA.FORN.E APLIC.
07531 | PELICULA REFLETIVA GRAU TECNICO | M2 | 0.66 | 139.86 | 10 | 101.5384
07532 | PELICULA REFLETIVA ALTA INTENSIDADE | M2 | 0.46 | 270.2 | 10 | 136.7212
07534 | PELICULA LEGENDA PRETO, ROLO DE 610MMX20M | RL | 0.03 | 1667.53 | 10 | 55.0285
20052 | MAO-DE-OBRA DE CORTADOR DE CHAPA DE ACO (SERVICOS DE SINALIZ | H | 0.36 | 24.92 | 3 | 9.2403
ACAO VERTICAL), INCLUSIVE ENCARGOS SOCIAIS DESONERADOS
20075 | MAO-DE-OBRA DE ESTAMPADOR DE SERVICOS DE SINALIZACAO VERTICA | H | 1.26 | 24.92 | 3 | 32.3412
L, INCLUSIVE ENCARGOS SOCIAIS DESONERADOS
20113 | MAO-DE-OBRA DE OPERADOR DE TRANSITO, INCLUSIVE ENCARGOS SOCI | H | 0.126 | 27.41 | 3 | 3.5573
AIS DESONERADOS
20126 | MAO-DE-OBRA DE RISCADOR (SERVICOS DE SINALIZACAO VERTICAL), | H | 0.18 | 24.92 | 3 | 4.6202
INCLUSIVE ENCARGOS SOCIAIS DESONERADOS
54.001.0100-1 | FORMA DE MAD. P/MOLDAGEM | M2 |  | 120.35
01641 | FORMAS MADEIRA PARAM. PLANOS; 1,4 VEZES | M2 | 1 | 95.8664 | 0 | 95.8664
02085 | ESCORAMENTO FORMAS ATE 3,30M | M3 | 1.8 | 13.6052 | 0 | 24.4894
54.001.0100-B | FORMA DE MAD. P/MOLDAGEM | M2 |  | 111.36
30283 | FORMAS MADEIRA PARAM. PLANOS; 1,4 VEZES | M2 | 1 | 88.8167 | 0 | 88.8167
30288 | ESCORAMENTO FORMAS ATE 3,30M | M3 | 1.8 | 12.5284 | 0 | 22.5511
54.001.0104-1 | VAC-ALL ASPIRADORA MEC.ARMAZENAGEM 8,6M3. | UN |  | 1247336.51
06158 | VALOR BASICO PARA SERVICOS DE ESTACAS, ELEVADORES, FORNECIME | UN | 34696.4261 | 35.95 | 0 | 1247336.5183
NTO DE MAQUINAS E EQUIPAMENTOS
54.001.0104-B | VAC-ALL ASPIRADORA MEC.ARMAZENAGEM 8,6M3. | UN |  | 1247336.51
06158 | VALOR BASICO PARA SERVICOS DE ESTACAS, ELEVADORES, FORNECIME | UN | 34696.4261 | 35.95 | 0 | 1247336.5183
NTO DE MAQUINAS E EQUIPAMENTOS
54.001.0117-1 | WAGON DRILL. | UN |  | 41055.31
06158 | VALOR BASICO PARA SERVICOS DE ESTACAS, ELEVADORES, FORNECIME | UN | 1142.0115 | 35.95 | 0 | 41055.3134
NTO DE MAQUINAS E EQUIPAMENTOS
54.001.0117-B | WAGON DRILL. | UN |  | 41055.31
06158 | VALOR BASICO PARA SERVICOS DE ESTACAS, ELEVADORES, FORNECIME | UN | 1142.0115 | 35.95 | 0 | 41055.3134
NTO DE MAQUINAS E EQUIPAMENTOS
54.001.0126-1 | USINA DE SOLOS CAPACIDADE 540T/H,MOTOR 100CV. | UN |  | 1105658.92
06158 | VALOR BASICO PARA SERVICOS DE ESTACAS, ELEVADORES, FORNECIME | UN | 30755.4639 | 35.95 | 0 | 1105658.9272
NTO DE MAQUINAS E EQUIPAMENTOS
54.001.0126-B | USINA DE SOLOS CAPACIDADE 540T/H,MOTOR 100CV. | UN |  | 1105658.92
06158 | VALOR BASICO PARA SERVICOS DE ESTACAS, ELEVADORES, FORNECIME | UN | 30755.4639 | 35.95 | 0 | 1105658.9272
NTO DE MAQUINAS E EQUIPAMENTOS
54.001.0127-1 | ESCAVADEIRA DE ESTEIRA CLAM-SHELL,0,38M3. | UN |  | 951616.68
06158 | VALOR BASICO PARA SERVICOS DE ESTACAS, ELEVADORES, FORNECIME | UN | 26470.5616 | 35.95 | 0 | 951616.6895
NTO DE MAQUINAS E EQUIPAMENTOS
54.001.0127-B | ESCAVADEIRA DE ESTEIRA CLAM-SHELL,0,38M3. | UN |  | 951616.68
06158 | VALOR BASICO PARA SERVICOS DE ESTACAS, ELEVADORES, FORNECIME | UN | 26470.5616 | 35.95 | 0 | 951616.6895
NTO DE MAQUINAS E EQUIPAMENTOS
54.001.0128-1 | ESCAVADEIRA DE ESTEIRA CLAM-SHELL, 0,57M3. | UN |  | 951616.68
06158 | VALOR BASICO PARA SERVICOS DE ESTACAS, ELEVADORES, FORNECIME | UN | 26470.5616 | 35.95 | 0 | 951616.6895
NTO DE MAQUINAS E EQUIPAMENTOS
54.001.0128-B | ESCAVADEIRA DE ESTEIRA CLAM-SHELL, 0,57M3. | UN |  | 951616.68
06158 | VALOR BASICO PARA SERVICOS DE ESTACAS, ELEVADORES, FORNECIME | UN | 26470.5616 | 35.95 | 0 | 951616.6895
NTO DE MAQUINAS E EQUIPAMENTOS
54.001.0129-1 | ESCAVADEIRA DE ESTEIRA DRAGLINE, 0,76M3. | UN |  | 1205380.62
06158 | VALOR BASICO PARA SERVICOS DE ESTACAS, ELEVADORES, FORNECIME | UN | 33529.3637 | 35.95 | 0 | 1205380.625
NTO DE MAQUINAS E EQUIPAMENTOS
54.001.0129-B | ESCAVADEIRA DE ESTEIRA DRAGLINE, 0,76M3. | UN |  | 1205380.62
06158 | VALOR BASICO PARA SERVICOS DE ESTACAS, ELEVADORES, FORNECIME | UN | 33529.3637 | 35.95 | 0 | 1205380.625
NTO DE MAQUINAS E EQUIPAMENTOS
54.001.0132-1 | ARRUELA BORR.P/FLANGE 350MM. | UN |  | 43.29
02529 | ARRUELA DE BORRACHA SBR PARA FLANGE, PN 10, COM DIAMETRO NOM | UN | 1.6037 | 27 | 0 | 43.2999
INAL DE 300MM
54.001.0132-B | ARRUELA BORR.P/FLANGE 350MM. | UN |  | 43.29
02529 | ARRUELA DE BORRACHA SBR PARA FLANGE, PN 10, COM DIAMETRO NOM | UN | 1.6037 | 27 | 0 | 43.2999
INAL DE 300MM
54.001.0133-1 | ARRUELA BORR.P/FLANGE 400MM. | UN |  | 47.56
02529 | ARRUELA DE BORRACHA SBR PARA FLANGE, PN 10, COM DIAMETRO NOM | UN | 1.7615 | 27 | 0 | 47.5605
INAL DE 300MM
54.001.0133-B | ARRUELA BORR.P/FLANGE 400MM. | UN |  | 47.56
02529 | ARRUELA DE BORRACHA SBR PARA FLANGE, PN 10, COM DIAMETRO NOM | UN | 1.7615 | 27 | 0 | 47.5605
INAL DE 300MM
54.001.0134-1 | ARRUELA BORR.P/FLANGE 500MM. | UN |  | 49.57
02529 | ARRUELA DE BORRACHA SBR PARA FLANGE, PN 10, COM DIAMETRO NOM | UN | 1.8362 | 27 | 0 | 49.5774
INAL DE 300MM
54.001.0134-B | ARRUELA BORR.P/FLANGE 500MM. | UN |  | 49.57
02529 | ARRUELA DE BORRACHA SBR PARA FLANGE, PN 10, COM DIAMETRO NOM | UN | 1.8362 | 27 | 0 | 49.5774
INAL DE 300MM
54.001.0135-1 | ARRUELA BORR.P/FLANGE 600MM. | UN |  | 56.83
02529 | ARRUELA DE BORRACHA SBR PARA FLANGE, PN 10, COM DIAMETRO NOM | UN | 2.1049 | 27 | 0 | 56.8323
INAL DE 300MM
54.001.0135-B | ARRUELA BORR.P/FLANGE 600MM. | UN |  | 56.83
02529 | ARRUELA DE BORRACHA SBR PARA FLANGE, PN 10, COM DIAMETRO NOM | UN | 2.1049 | 27 | 0 | 56.8323
INAL DE 300MM
54.001.0136-1 | ARRUELA BORR.P/FLANGE 700MM. | UN |  | 58
02529 | ARRUELA DE BORRACHA SBR PARA FLANGE, PN 10, COM DIAMETRO NOM | UN | 2.1485 | 27 | 0 | 58.0095
INAL DE 300MM
54.001.0136-B | ARRUELA BORR.P/FLANGE 700MM. | UN |  | 58
02529 | ARRUELA DE BORRACHA SBR PARA FLANGE, PN 10, COM DIAMETRO NOM | UN | 2.1485 | 27 | 0 | 58.0095
INAL DE 300MM
54.001.0137-1 | ARRUELA BORR.P/FLANGE 800MM. | UN |  | 69.75
02529 | ARRUELA DE BORRACHA SBR PARA FLANGE, PN 10, COM DIAMETRO NOM | UN | 2.5836 | 27 | 0 | 69.7572
INAL DE 300MM
54.001.0137-B | ARRUELA BORR.P/FLANGE 800MM. | UN |  | 69.75
02529 | ARRUELA DE BORRACHA SBR PARA FLANGE, PN 10, COM DIAMETRO NOM | UN | 2.5836 | 27 | 0 | 69.7572
INAL DE 300MM
54.001.0138-1 | ARRUELA BORR.P/FLANGE 900MM. | UN |  | 75.99
02529 | ARRUELA DE BORRACHA SBR PARA FLANGE, PN 10, COM DIAMETRO NOM | UN | 2.8148 | 27 | 0 | 75.9996
INAL DE 300MM
54.001.0138-B | ARRUELA BORR.P/FLANGE 900MM. | UN |  | 75.99
02529 | ARRUELA DE BORRACHA SBR PARA FLANGE, PN 10, COM DIAMETRO NOM | UN | 2.8148 | 27 | 0 | 75.9996
INAL DE 300MM
54.001.0139-1 | ARRUELA BORR.P/FLANGE 1000MM. | UN |  | 89.58
02529 | ARRUELA DE BORRACHA SBR PARA FLANGE, PN 10, COM DIAMETRO NOM | UN | 3.3179 | 27 | 0 | 89.5833
INAL DE 300MM
54.001.0139-B | ARRUELA BORR.P/FLANGE 1000MM. | UN |  | 89.58
02529 | ARRUELA DE BORRACHA SBR PARA FLANGE, PN 10, COM DIAMETRO NOM | UN | 3.3179 | 27 | 0 | 89.5833
INAL DE 300MM
54.001.0140-1 | ARRUELA BORR.P/FLANGE 1200MM. | UN |  | 99.49
02529 | ARRUELA DE BORRACHA SBR PARA FLANGE, PN 10, COM DIAMETRO NOM | UN | 3.6851 | 27 | 0 | 99.4977
INAL DE 300MM
54.001.0140-B | ARRUELA BORR.P/FLANGE 1200MM. | UN |  | 99.49
02529 | ARRUELA DE BORRACHA SBR PARA FLANGE, PN 10, COM DIAMETRO NOM | UN | 3.6851 | 27 | 0 | 99.4977
INAL DE 300MM
54.001.0141-1 | PARAFUSO P/FLANGE 24X100MM. | UN |  | 15.89
00461 | PARAFUSO DE ACO GALVANIZADO A FOGO, CONFORME NBR 7675, PARA | UN | 1.6216 | 9.8 | 0 | 15.8917
JUNTAS COM FLANGES, PN 10, MEDINDO (20X90)MM
54.001.0141-B | PARAFUSO P/FLANGE 24X100MM. | UN |  | 15.89
00461 | PARAFUSO DE ACO GALVANIZADO A FOGO, CONFORME NBR 7675, PARA | UN | 1.6216 | 9.8 | 0 | 15.8917
JUNTAS COM FLANGES, PN 10, MEDINDO (20X90)MM
54.001.0142-1 | PARAFUSO P/FLANGE 27X120MM. | UN |  | 21.58
00461 | PARAFUSO DE ACO GALVANIZADO A FOGO, CONFORME NBR 7675, PARA | UN | 2.2027 | 9.8 | 0 | 21.5865
JUNTAS COM FLANGES, PN 10, MEDINDO (20X90)MM
54.001.0142-B | PARAFUSO P/FLANGE 27X120MM. | UN |  | 21.58
00461 | PARAFUSO DE ACO GALVANIZADO A FOGO, CONFORME NBR 7675, PARA | UN | 2.2027 | 9.8 | 0 | 21.5865
JUNTAS COM FLANGES, PN 10, MEDINDO (20X90)MM
54.001.0143-1 | PARAFUSO P/FLANGE 30X130MM. | UN |  | 48.86
00461 | PARAFUSO DE ACO GALVANIZADO A FOGO, CONFORME NBR 7675, PARA | UN | 4.9865 | 9.8 | 0 | 48.8677
JUNTAS COM FLANGES, PN 10, MEDINDO (20X90)MM
54.001.0143-B | PARAFUSO P/FLANGE 30X130MM. | UN |  | 48.86
00461 | PARAFUSO DE ACO GALVANIZADO A FOGO, CONFORME NBR 7675, PARA | UN | 4.9865 | 9.8 | 0 | 48.8677
JUNTAS COM FLANGES, PN 10, MEDINDO (20X90)MM
54.001.0144-1 | PARAFUSO P/FLANGE 33X130MM. | UN |  | 56.94
00461 | PARAFUSO DE ACO GALVANIZADO A FOGO, CONFORME NBR 7675, PARA | UN | 5.8108 | 9.8 | 0 | 56.9458
JUNTAS COM FLANGES, PN 10, MEDINDO (20X90)MM
54.001.0144-B | PARAFUSO P/FLANGE 33X130MM. | UN |  | 56.94
00461 | PARAFUSO DE ACO GALVANIZADO A FOGO, CONFORME NBR 7675, PARA | UN | 5.8108 | 9.8 | 0 | 56.9458
JUNTAS COM FLANGES, PN 10, MEDINDO (20X90)MM
54.001.0145-1 | PARAFUSO P/FLANGE 36X140MM. | UN |  | 73.1
00461 | PARAFUSO DE ACO GALVANIZADO A FOGO, CONFORME NBR 7675, PARA | UN | 7.4594 | 9.8 | 0 | 73.1021
JUNTAS COM FLANGES, PN 10, MEDINDO (20X90)MM
54.001.0145-B | PARAFUSO P/FLANGE 36X140MM. | UN |  | 73.1
00461 | PARAFUSO DE ACO GALVANIZADO A FOGO, CONFORME NBR 7675, PARA | UN | 7.4594 | 9.8 | 0 | 73.1021
JUNTAS COM FLANGES, PN 10, MEDINDO (20X90)MM
54.001.0146-1 | PARAFUSO P/FLANGE 39X150MM. | UN |  | 89.25
00461 | PARAFUSO DE ACO GALVANIZADO A FOGO, CONFORME NBR 7675, PARA | UN | 9.1081 | 9.8 | 0 | 89.2594
JUNTAS COM FLANGES, PN 10, MEDINDO (20X90)MM
54.001.0146-B | PARAFUSO P/FLANGE 39X150MM. | UN |  | 89.25
00461 | PARAFUSO DE ACO GALVANIZADO A FOGO, CONFORME NBR 7675, PARA | UN | 9.1081 | 9.8 | 0 | 89.2594
JUNTAS COM FLANGES, PN 10, MEDINDO (20X90)MM
54.001.0147-1 | PARAFUSO P/FLANGE 45X180MM. | UN |  | 154.15
00461 | PARAFUSO DE ACO GALVANIZADO A FOGO, CONFORME NBR 7675, PARA | UN | 15.7297 | 9.8 | 0 | 154.1511
JUNTAS COM FLANGES, PN 10, MEDINDO (20X90)MM
54.001.0147-B | PARAFUSO P/FLANGE 45X180MM. | UN |  | 154.15
00461 | PARAFUSO DE ACO GALVANIZADO A FOGO, CONFORME NBR 7675, PARA | UN | 15.7297 | 9.8 | 0 | 154.1511
JUNTAS COM FLANGES, PN 10, MEDINDO (20X90)MM
54.001.0150-1 | ARRUELA BORRACHA PARA FLANGE 450MM | UN |  | 48.55
02529 | ARRUELA DE BORRACHA SBR PARA FLANGE, PN 10, COM DIAMETRO NOM | UN | 1.7982 | 27 | 0 | 48.5514
INAL DE 300MM
54.001.0150-B | ARRUELA BORRACHA PARA FLANGE 450MM | UN |  | 48.55
02529 | ARRUELA DE BORRACHA SBR PARA FLANGE, PN 10, COM DIAMETRO NOM | UN | 1.7982 | 27 | 0 | 48.5514
INAL DE 300MM
54.001.0151-1 | ARRUELA DE BORRACHA PARA FLANGE 1400MM | UN |  | 110.44
02529 | ARRUELA DE BORRACHA SBR PARA FLANGE, PN 10, COM DIAMETRO NOM | UN | 4.0905 | 27 | 0 | 110.4435
INAL DE 300MM
54.001.0151-B | ARRUELA DE BORRACHA PARA FLANGE 1400MM | UN |  | 110.44
02529 | ARRUELA DE BORRACHA SBR PARA FLANGE, PN 10, COM DIAMETRO NOM | UN | 4.0905 | 27 | 0 | 110.4435
INAL DE 300MM
54.001.0152-1 | ARRUELA DE BORRACHA PARA FLANGE 1500MM | UN |  | 122.59
02529 | ARRUELA DE BORRACHA SBR PARA FLANGE, PN 10, COM DIAMETRO NOM | UN | 4.5404 | 27 | 0 | 122.5908
INAL DE 300MM
54.001.0152-B | ARRUELA DE BORRACHA PARA FLANGE 1500MM | UN |  | 122.59
02529 | ARRUELA DE BORRACHA SBR PARA FLANGE, PN 10, COM DIAMETRO NOM | UN | 4.5404 | 27 | 0 | 122.5908
INAL DE 300MM
54.001.0154-1 | DESGASTE DE DENTES E PORTA DENTES | UN |  | 4.92
02225 | COTACAO DO DOLAR-DOS-EUA, VALOR COMERCIAL DE VENDA | UN | 1 | 4.9292 | 0 | 4.9292
54.001.0154-B | DESGASTE DE DENTES E PORTA DENTES | UN |  | 4.92
02225 | COTACAO DO DOLAR-DOS-EUA, VALOR COMERCIAL DE VENDA | UN | 1 | 4.9292 | 0 | 4.9292
54.001.0170-1 | PINUS EM PECAS DE 3,75 X 22,50CM (1.1/2"X9") | M |  | 15.54
00349 | PINUS, EM PECAS DE 2,50X30,00CM (1"X12") | M | 1.2913 | 12.04 | 0 | 15.5473
54.001.0170-B | PINUS EM PECAS DE 3,75 X 22,50CM (1.1/2"X9") | M |  | 15.54
00349 | PINUS, EM PECAS DE 2,50X30,00CM (1"X12") | M | 1.2913 | 12.04 | 0 | 15.5473
54.001.0172-1 | PINUS EM PECAS DE 7,50 X 11,25CM (3"X4.1/2") | M |  | 15.09
00368 | PINUS, EM PECAS DE 7,50X7,50CM (3"X3") | M | 2.0533 | 7.35 | 0 | 15.0918
54.001.0172-B | PINUS EM PECAS DE 7,50 X 11,25CM (3"X4.1/2") | M |  | 15.09
00368 | PINUS, EM PECAS DE 7,50X7,50CM (3"X3") | M | 2.0533 | 7.35 | 0 | 15.0918
54.001.0174-1 | PINUS EM PECAS DE 7,50 X 15,00CM (3"X6") | M |  | 25.15
00368 | PINUS, EM PECAS DE 7,50X7,50CM (3"X3") | M | 3.423 | 7.35 | 0 | 25.1591
54.001.0174-B | PINUS EM PECAS DE 7,50 X 15,00CM (3"X6") | M |  | 25.15
00368 | PINUS, EM PECAS DE 7,50X7,50CM (3"X3") | M | 3.423 | 7.35 | 0 | 25.1591
54.001.0176-1 | PINUS EM PECAS DE 7,50 X 22,50CM (3"X9") | M |  | 31.86
00368 | PINUS, EM PECAS DE 7,50X7,50CM (3"X3") | M | 4.3347 | 7.35 | 0 | 31.86
54.001.0176-B | PINUS EM PECAS DE 7,50 X 22,50CM (3"X9") | M |  | 31.86
00368 | PINUS, EM PECAS DE 7,50X7,50CM (3"X3") | M | 4.3347 | 7.35 | 0 | 31.86
54.001.0178-1 | PINUS EM PECAS DE 2,50X22,50CM, (1"X9") | M |  | 8.18
00349 | PINUS, EM PECAS DE 2,50X30,00CM (1"X12") | M | 0.6797 | 12.04 | 0 | 8.1836
54.001.0178-B | PINUS EM PECAS DE 2,50X22,50CM, (1"X9") | M |  | 8.18
00349 | PINUS, EM PECAS DE 2,50X30,00CM (1"X12") | M | 0.6797 | 12.04 | 0 | 8.1836
55.001.0010-1 | PINUS,PECA 1 X 7CM | M |  | 1.83
00368 | PINUS, EM PECAS DE 7,50X7,50CM (3"X3") | M | 0.25 | 7.35 | 0 | 1.8375
55.001.0010-B | PINUS,PECA 1 X 7CM | M |  | 1.83
00368 | PINUS, EM PECAS DE 7,50X7,50CM (3"X3") | M | 0.25 | 7.35 | 0 | 1.8375
55.001.0011-1 | PINUS,PECA 2,5 X 5CM | M |  | 1.93
00365 | PINUS,PECA 1" X 12" E 1" X 9" | M2 | 0.05016 | 38.664 | 0 | 1.9394
55.001.0011-B | PINUS,PECA 2,5 X 5CM | M |  | 1.93
31011 | PINUS,PECA 1" X 12" E 1" X 9" | M2 | 0.05016 | 38.664 | 0 | 1.9394
55.001.0012-1 | PINUS,PECA 2,5 X 10CM. | M |  | 3.96
00365 | PINUS,PECA 1" X 12" E 1" X 9" | M2 | 0.1025 | 38.664 | 0 | 3.9631
55.001.0012-B | PINUS,PECA 2,5 X 10CM. | M |  | 3.96
31011 | PINUS,PECA 1" X 12" E 1" X 9" | M2 | 0.1025 | 38.664 | 0 | 3.9631
55.001.0013-1 | PECA DE PINUS,P/M3 | M3 |  | 1825.57
00367 | PINUS EM PECAS DE 7,50X22,50CM, (3"X9") | M | 57.3 | 31.86 | 0 | 1825.578
55.001.0013-B | PECA DE PINUS,P/M3 | M3 |  | 1825.57
31051 | PINUS EM PECAS DE 7,50X22X50CM, (3"X9") | M | 57.3 | 31.86 | 0 | 1825.578
55.010.0001-1 | CUSTO HORARIO P/ESCAV., CONCRETAGEM E POSICIONAMENTO DA GAIO | H |  | 2185.11
LA DE PAREDE DIAFRAGMA
01051 | GUINDASTE SOBRE RODAS,CAPACIDADE DE 15T,INCLUSIVE OPERADOR E | H | 0.9 | 472.8177 | 30 | 553.1967
AUXILIAR (CP)
01053 | GUINDASTE SOBRE RODAS,CAPACIDADE DE 15T,INCLUSIVE OPERADOR E | H | 0.1 | 250.0334 | 30 | 32.5043
AUXILIAR (CI)
01114 | ESCAVADEIRA HIDRAULICA,MOTOR DIESEL 111CV,CAPACIDADE 0,78M3 | H | 0.9 | 267.1805 | 30 | 312.6012
(CP)
01116 | ESCAVADEIRA HIDRAULICA,MOTOR DIESEL 111CV,CAPACIDADE 0,78M3 | H | 0.1 | 96.82 | 30 | 12.5866
(CI)
01525 | USINA CONCRETO C/DOSADOR,MISTURADOR,C/SILO DE CIMENTO PARA 5 | H | 0.9 | 445.6847 | 30 | 521.4511
0T (CP)
01527 | USINA CONCRETO C/DOSADOR,MISTURADOR,C/SILO DE CIMENTO PARA 5 | H | 0.1 | 311.9818 | 30 | 40.5576
0T (CI)
01915 | MAO-DE-OBRA DE ENGENHEIRO OU ARQUITETO JUNIOR, INCLUSIVE ENC | H | 1 | 112.66 | 3 | 116.0398
ARGOS SOCIAIS
01959 | MAO-DE-OBRA DE TECNICO DE SONDAGEM, INCLUSIVE ENCARGOS SOCIA | H | 1 | 44.47 | 3 | 45.8041
IS
01968 | MAO-DE-OBRA DE PEDREIRO, INCLUSIVE ENCARGOS SOCIAIS | H | 3 | 26.73 | 3 | 82.5957
01970 | MAO-DE-OBRA DE OPERADOR DE MAQUINA (TRATOR, ETC), INCLUSIVE | H | 1 | 30.02 | 3 | 30.9206
ENCARGOS SOCIAIS
01973 | MAO-DE-OBRA DE MECANICO DE CAMINHAO E TRATOR, INCLUSIVE ENCA | H | 1 | 30.02 | 3 | 30.9206
RGOS SOCIAIS
01985 | MAO-DE-OBRA DE ENGENHEIRO OU ARQUITETO SENIOR, INCLUSIVE ENC | H | 0.5 | 225.33 | 3 | 116.045
ARGOS SOCIAIS
01998 | MAO-DE-OBRA DE ARMADOR DE CONCRETO ARMADO, INCLUSIVE ENCARGO | H | 3 | 26.73 | 3 | 82.5957
S SOCIAIS
01999 | MAO-DE-OBRA DE SERVENTE DA CONSTRUCAO CIVIL, INCLUSIVE ENCAR | H | 10 | 19.33 | 3 | 199.099
GOS SOCIAIS
02041 | BOMBA CENTRIFUGA SUBMERSIVEL,MOTOR ELETRICO MONOFASICO 4,0CV | H | 0.9 | 6.8625 | 30 | 8.0291
(CP)
02042 | BOMBA CENTRIFUGA SUBMERSIVEL,MOTOR ELETRICO MONOFASICO 4,0CV | H | 0.1 | 1.2945 | 30 | 0.1683
(CI)
55.010.0001-B | CUSTO HORARIO P/ESCAV., CONCRETAGEM E POSICIONAMENTO DA GAIO | H |  | 2039.35
LA DE PAREDE DIAFRAGMA
20015 | MAO-DE-OBRA DE ARMADOR DE CONCRETO ARMADO, INCLUSIVE ENCARGO | H | 3 | 23.16 | 3 | 71.5644
S SOCIAIS DESONERADOS
20070 | MAO-DE-OBRA DE ENGENHEIRO OU ARQUITETO JUNIOR, INCLUSIVE ENC | H | 1 | 97.62 | 3 | 100.5486
ARGOS SOCIAIS DESONERADOS
20071 | MAO-DE-OBRA DE ENGENHEIRO OU ARQUITETO SENIOR, INCLUSIVE ENC | H | 0.5 | 195.25 | 3 | 100.5538
ARGOS SOCIAIS DESONERADOS
20096 | MAO-DE-OBRA DE MECANICO DE CAMINHAO E TRATOR, INCLUSIVE ENCA | H | 1 | 26.01 | 3 | 26.7903
RGOS SOCIAIS DESONERADOS
20111 | MAO-DE-OBRA DE OPERADOR DE MAQUINA (TRATOR, ETC.), INCLUSIVE | H | 1 | 26.01 | 3 | 26.7903
ENCARGOS SOCIAIS DESONERADOS
20115 | MAO-DE-OBRA DE PEDREIRO, INCLUSIVE ENCARGOS SOCIAIS DESONERA | H | 3 | 23.16 | 3 | 71.5644
DOS
20132 | MAO-DE-OBRA DE SERVENTE DA CONSTRUCAO CIVIL, INCLUSIVE ENCAR | H | 10 | 16.75 | 3 | 172.525
GOS SOCIAIS DESONERADOS
20147 | MAO-DE-OBRA DE TECNICO DE SONDAGEM, INCLUSIVE ENCARGOS SOCIA | H | 1 | 38.53 | 3 | 39.6859
IS DESONERADOS
30503 | GUINDASTE SOBRE RODAS,CAPACIDADE DE 15T,INCLUSIVE OPERADOR E | H | 0.9 | 466.2277 | 30 | 545.4864
AUXILIAR (CP)
30505 | GUINDASTE SOBRE RODAS,CAPACIDADE DE 15T,INCLUSIVE OPERADOR E | H | 0.1 | 243.4434 | 30 | 31.6476
AUXILIAR (CI)
30554 | ESCAVADEIRA HIDRAULICA,MOTOR DIESEL 111CV,CAPACIDADE 0,78M3 | H | 0.9 | 263.1705 | 30 | 307.9095
(CP)
30556 | ESCAVADEIRA HIDRAULICA,MOTOR DIESEL 111CV,CAPACIDADE 0,78M3 | H | 0.1 | 92.81 | 30 | 12.0653
(CI)
30718 | USINA CONCRETO C/DOSADOR,MISTURADOR,C/SILO DE CIMENTO PARA 5 | H | 0.9 | 416.4647 | 30 | 487.2637
0T (CP)
30720 | USINA CONCRETO C/DOSADOR,MISTURADOR,C/SILO DE CIMENTO PARA 5 | H | 0.1 | 282.7618 | 30 | 36.759
0T (CI)
30765 | BOMBA CENTRIFUGA SUBMERSIVEL,MOTOR ELETRICO MONOFASICO 4,0CV | H | 0.9 | 6.8625 | 30 | 8.0291
(CP)
30766 | BOMBA CENTRIFUGA SUBMERSIVEL,MOTOR ELETRICO MONOFASICO 4,0CV | H | 0.1 | 1.2945 | 30 | 0.1683
(CI)
55.010.0003-1 | TUBO DE CONCRETO,DIAMETRO DE 500MM,INCLUSIVE FORNECIMENTO | M. |  | 279.06
00531 | TUBO DE CONCRETO SIMPLES, P/AGUAS PLUVIAIS, PS-1, SEM PINTUR | M | 1.05 | 191.7385 | 0 | 201.3254
A, DE 0500MM
01607 | ARGAMASSA CIM.,AREIA TRACO 1:4,PREPARO MECANICO | M3 | 0.003 | 448.0048 | 0 | 1.344
01958 | MAO-DE-OBRA DE TOPOGRAFO B (SERVICOS DE CAMPO), INCLUSIVE EN | H | 0.08 | 28.76 | 3 | 2.3698
CARGOS SOCIAIS
01968 | MAO-DE-OBRA DE PEDREIRO, INCLUSIVE ENCARGOS SOCIAIS | H | 0.7 | 26.73 | 3 | 19.2723
01999 | MAO-DE-OBRA DE SERVENTE DA CONSTRUCAO CIVIL, INCLUSIVE ENCAR | H | 2.75 | 19.33 | 3 | 54.7522
GOS SOCIAIS
55.010.0003-B | TUBO DE CONCRETO,DIAMETRO DE 500MM,INCLUSIVE FORNECIMENTO | M. |  | 268.83
00531 | TUBO DE CONCRETO SIMPLES, P/AGUAS PLUVIAIS, PS-1, SEM PINTUR | M | 1.05 | 191.7385 | 0 | 201.3254
A, DE 0500MM
20115 | MAO-DE-OBRA DE PEDREIRO, INCLUSIVE ENCARGOS SOCIAIS DESONERA | H | 0.7 | 23.16 | 3 | 16.6984
DOS
20132 | MAO-DE-OBRA DE SERVENTE DA CONSTRUCAO CIVIL, INCLUSIVE ENCAR | H | 2.75 | 16.75 | 3 | 47.4444
GOS SOCIAIS DESONERADOS
20150 | MAO-DE-OBRA DE TOPOGRAFO B (SERVICOS DE CAMPO),INCLUSIVE ENC | H | 0.08 | 24.92 | 3 | 2.0534
ARGOS SOCIAIS DESONERADOS
30164 | ARGAMASSA CIM.,AREIA TRACO 1:4,PREPARO MECANICO | M3 | 0.003 | 438.3068 | 0 | 1.3149
55.019.0010-1 | LIMPEZA MANUAL DE GALERIA CIRCULAR | UN |  | 119.45
01999 | MAO-DE-OBRA DE SERVENTE DA CONSTRUCAO CIVIL, INCLUSIVE ENCAR | H | 6 | 19.33 | 3 | 119.4594
GOS SOCIAIS
55.019.0010-B | LIMPEZA MANUAL DE GALERIA CIRCULAR | UN |  | 103.51
20132 | MAO-DE-OBRA DE SERVENTE DA CONSTRUCAO CIVIL, INCLUSIVE ENCAR | H | 6 | 16.75 | 3 | 103.515
GOS SOCIAIS DESONERADOS
55.100.0002-1 | COMPOSICAO BASICA - ENSAIO DE LABORATORIO | UN |  | 158.41
01667 | VALOR P/CUSTO DE MATERIA PRIMA NACIONAL | UN | 0.0251 | 1158.2832 | 0 | 29.0729
01940 | SALARIO MINIMO MENSAL | MES | 0.0214 | 1320 | 0 | 28.248
01956 | MAO-DE-OBRA DE LABORATORISTA DE SOLOS B, INCLUSIVE ENCARGOS | H | 1.7924 | 26.73 | 33.9 | 64.1526
SOCIAIS
01979 | MAO-DE-OBRA DE LABORATORISTA DE SOLOS A, INCLUSIVE ENCARGOS | H | 0.7468 | 36.94 | 33.9 | 36.9387
SOCIAIS
55.100.0002-B | COMPOSICAO BASICA - ENSAIO DE LABORATORIO | UN |  | 144.91
01940 | SALARIO MINIMO MENSAL | MES | 0.0214 | 1320 | 0 | 28.248
20085 | MAO-DE-OBRA DE LABORATORISTA DE SOLOS A, INCLUSIVE ENCARGOS | H | 0.7468 | 32.01 | 33.9 | 32.0089
SOCIAIS DESONERADOS
20086 | MAO-DE-OBRA DE LABORATORISTA DE SOLOS B, INCLUSIVE ENCARGOS | H | 1.7924 | 23.16 | 33.9 | 55.5845
SOCIAIS DESONERADOS
30948 | VALOR P/CUSTO DE MATERIA PRIMA NACIONAL | UN | 0.0251 | 1158.2832 | 0 | 29.0729
55.100.0003-1 | PERFURACAO MANUAL, PRODUCAO MEDIA BRUTA EM TORNO DE 2,00M/H | H. |  | 97.96
00223 | BROCA COM PONTA DE METAL DURO (WIDIA), COM HASTE DE 7/8", SE | UN | 0.0028 | 426.8 | 0 | 1.195
RIE 12, DE (0800X40)MM
00280 | BROCA COM PONTA DE METAL DURO (WIDIA), COM HASTE DE 7/8", SE | UN | 0.0028 | 948.15 | 0 | 2.6548
RIE 12, DE (2400X38)MM
01102 | COMPRESSOR AR 250PCM 77CV (CP) | H | 0.4 | 140.6074 | 0 | 56.243
01103 | COMPRESSOR AR 250PCM 77CV (CF) | H | 0.1 | 29.1045 | 0 | 2.9105
01546 | PERFURATRIZ DE 23,5KG (P/SERVICOS FURACAO DE FOGACHO,PERFURA | H | 0.8 | 2.8428 | 0 | 2.2742
CAO EM BANCADAS BAIXAS) EXCL.OPERADOR,BROCA E MANGUEIRA (CP)
01547 | PERFURATRIZ DE 23,5KG (P/SERVICOS FURACAO DE FOGACHO,PERFURA | H | 0.2 | 2.0326 | 0 | 0.4065
CAO EM BANCADAS BAIXAS) EXCL.OPERADOR,BROCA E MANGUEIRA (CI)
01553 | MANGUEIRA PARA AR COMPRIMIDO, COM 2 LONAS, DE 3/4" | M | 0.01 | 9.5 | 0 | 0.095
01570 | BROCA COM PONTA DE METAL DURO (WIDIA), COM HASTE DE 7/8", SE | UN | 0.0028 | 630 | 0 | 1.764
RIE 12, DE (1600X39)MM
01571 | BROCA COM PONTA DE METAL DURO (WIDIA), COM HASTE DE 7/8", SE | UN | 0.0028 | 1030.66 | 0 | 2.8858
RIE 12, DE (3200X37)MM
01989 | MAO-DE-OBRA DE CAVOUQUEIRO, INCLUSIVE ENCARGOS SOCIAIS | H | 1 | 26.73 | 3 | 27.5319
55.100.0003-B | PERFURACAO MANUAL, PRODUCAO MEDIA BRUTA EM TORNO DE 2,00M/H | H. |  | 94.28
00223 | BROCA COM PONTA DE METAL DURO (WIDIA), COM HASTE DE 7/8", SE | UN | 0.0028 | 426.8 | 0 | 1.195
RIE 12, DE (0800X40)MM
00280 | BROCA COM PONTA DE METAL DURO (WIDIA), COM HASTE DE 7/8", SE | UN | 0.0028 | 948.15 | 0 | 2.6548
RIE 12, DE (2400X38)MM
01553 | MANGUEIRA PARA AR COMPRIMIDO, COM 2 LONAS, DE 3/4" | M | 0.01 | 9.5 | 0 | 0.095
01570 | BROCA COM PONTA DE METAL DURO (WIDIA), COM HASTE DE 7/8", SE | UN | 0.0028 | 630 | 0 | 1.764
RIE 12, DE (1600X39)MM
01571 | BROCA COM PONTA DE METAL DURO (WIDIA), COM HASTE DE 7/8", SE | UN | 0.0028 | 1030.66 | 0 | 2.8858
RIE 12, DE (3200X37)MM
20047 | MAO-DE-OBRA DE CAVOUQUEIRO, INCLUSIVE ENCARGOS SOCIAIS DESON | H | 1 | 23.16 | 3 | 23.8548
ERADOS
30612 | PERFURATRIZ DE 23,5KG (P/SERVICOS FURACAO DE FOGACHO,PERFURA | H | 0.8 | 2.8428 | 0 | 2.2742
CAO EM BANCADAS BAIXAS) EXCL.OPERADOR,BROCA E MANGUEIRA (CP)
30613 | PERFURATRIZ DE 23,5KG (P/SERVICOS FURACAO DE FOGACHO,PERFURA | H | 0.2 | 2.0326 | 0 | 0.4065
CAO EM BANCADAS BAIXAS) EXCL.OPERADOR,BROCA E MANGUEIRA (CI)
30810 | COMPRESSOR AR 250PCM 77CV (CP) | H | 0.4 | 140.6074 | 0 | 56.243
30811 | COMPRESSOR AR 250PCM 77CV (CF) | H | 0.1 | 29.1045 | 0 | 2.9105
55.100.0004-1 | PERFURACAO MANUAL, PRODUCAO MEDIA BRUTA EM TORNO DE 0,50M/H | H. |  | 104.51
00223 | BROCA COM PONTA DE METAL DURO (WIDIA), COM HASTE DE 7/8", SE | UN | 0.0014 | 426.8 | 0 | 0.5975
RIE 12, DE (0800X40)MM
01099 | COMPRESSOR AR 170PCM 40CV (CP) | H | 0.64 | 100.6546 | 0 | 64.4189
01100 | COMPRESSOR AR 170PCM 40CV (CF) | H | 0.36 | 23.0868 | 0 | 8.3112
01546 | PERFURATRIZ DE 23,5KG (P/SERVICOS FURACAO DE FOGACHO,PERFURA | H | 0.8 | 2.8428 | 0 | 2.2742
CAO EM BANCADAS BAIXAS) EXCL.OPERADOR,BROCA E MANGUEIRA (CP)
01547 | PERFURATRIZ DE 23,5KG (P/SERVICOS FURACAO DE FOGACHO,PERFURA | H | 0.2 | 2.0326 | 0 | 0.4065
CAO EM BANCADAS BAIXAS) EXCL.OPERADOR,BROCA E MANGUEIRA (CI)
01553 | MANGUEIRA PARA AR COMPRIMIDO, COM 2 LONAS, DE 3/4" | M | 0.01 | 9.5 | 0 | 0.095
01570 | BROCA COM PONTA DE METAL DURO (WIDIA), COM HASTE DE 7/8", SE | UN | 0.0014 | 630 | 0 | 0.882
RIE 12, DE (1600X39)MM
01989 | MAO-DE-OBRA DE CAVOUQUEIRO, INCLUSIVE ENCARGOS SOCIAIS | H | 1 | 26.73 | 3 | 27.5319
55.100.0004-B | PERFURACAO MANUAL, PRODUCAO MEDIA BRUTA EM TORNO DE 0,50M/H | H. |  | 100.84
00223 | BROCA COM PONTA DE METAL DURO (WIDIA), COM HASTE DE 7/8", SE | UN | 0.0014 | 426.8 | 0 | 0.5975
RIE 12, DE (0800X40)MM
01553 | MANGUEIRA PARA AR COMPRIMIDO, COM 2 LONAS, DE 3/4" | M | 0.01 | 9.5 | 0 | 0.095
01570 | BROCA COM PONTA DE METAL DURO (WIDIA), COM HASTE DE 7/8", SE | UN | 0.0014 | 630 | 0 | 0.882
RIE 12, DE (1600X39)MM
20047 | MAO-DE-OBRA DE CAVOUQUEIRO, INCLUSIVE ENCARGOS SOCIAIS DESON | H | 1 | 23.16 | 3 | 23.8548
ERADOS
30612 | PERFURATRIZ DE 23,5KG (P/SERVICOS FURACAO DE FOGACHO,PERFURA | H | 0.8 | 2.8428 | 0 | 2.2742
CAO EM BANCADAS BAIXAS) EXCL.OPERADOR,BROCA E MANGUEIRA (CP)
30613 | PERFURATRIZ DE 23,5KG (P/SERVICOS FURACAO DE FOGACHO,PERFURA | H | 0.2 | 2.0326 | 0 | 0.4065
CAO EM BANCADAS BAIXAS) EXCL.OPERADOR,BROCA E MANGUEIRA (CI)
30807 | COMPRESSOR AR 170PCM 40CV (CP) | H | 0.64 | 100.6546 | 0 | 64.4189
30808 | COMPRESSOR AR 170PCM 40CV (CF) | H | 0.36 | 23.0868 | 0 | 8.3112
55.100.0005-1 | CUSTO HORARIO PRODUTIVO - DIAMANTE | H |  | 521.03
00215 | GASOLINA COMUM NA BOMBA | L | 8.25 | 5.31 | 0 | 43.8075
01443 | BOMBA COM MOTOR DIESEL PARA SONDAGEM | UN | 3.3e-05 | 8900 | 0 | 0.2937
01446 | SONDA ROTATIVA, C/MOTOR A GASOLINA 30HP | UN | 0.00011 | 334577.76 | 0 | 36.8036
01959 | MAO-DE-OBRA DE TECNICO DE SONDAGEM, INCLUSIVE ENCARGOS SOCIA | H | 0.6161 | 44.47 | 33.9 | 36.6859
IS
01962 | MAO-DE-OBRA DE SONDADOR C (AUXILIAR DE OPERACAO DE SONDAGEM | H | 3.6968 | 20.37 | 33.9 | 100.8318
OU INJECOES), INCLUSIVE ENCARGOS SOCIAIS
01964 | MAO-DE-OBRA DE SONDADOR A (ESPECIALISTA DA MAIS ALTA QUALIDA | H | 1.2323 | 28.76 | 33.9 | 47.4554
DE), INCLUSIVE ENCARGOS SOCIAIS
01999 | MAO-DE-OBRA DE SERVENTE DA CONSTRUCAO CIVIL, INCLUSIVE ENCAR | H | 9.8581 | 19.33 | 33.9 | 255.1559
GOS SOCIAIS
55.100.0005-B | CUSTO HORARIO PRODUTIVO - DIAMANTE | H |  | 462.27
00215 | GASOLINA COMUM NA BOMBA | L | 8.25 | 5.31 | 0 | 43.8075
01443 | BOMBA COM MOTOR DIESEL PARA SONDAGEM | UN | 3.3e-05 | 8900 | 0 | 0.2937
01446 | SONDA ROTATIVA, C/MOTOR A GASOLINA 30HP | UN | 0.00011 | 334577.76 | 0 | 36.8036
20132 | MAO-DE-OBRA DE SERVENTE DA CONSTRUCAO CIVIL, INCLUSIVE ENCAR | H | 9.8581 | 16.75 | 33.9 | 221.0999
GOS SOCIAIS DESONERADOS
20137 | MAO-DE-OBRA DE SONDADOR A (ESPECIALISTA DA MAIS ALTO QUALIDA | H | 1.2323 | 24.92 | 33.9 | 41.1192
DE), INCLUSIVE ENCARGOS SOCIAIS DESONERADOS
20139 | MAO-DE-OBRA DE SONDADOR C (AUXILIAR DE OPERACAO DE SONDAGEM | H | 3.6968 | 17.65 | 33.9 | 87.3678
OU INJECOES), INCLUSIVE ENCARGOS SOCIAIS DESONERADOS
20147 | MAO-DE-OBRA DE TECNICO DE SONDAGEM, INCLUSIVE ENCARGOS SOCIA | H | 0.6161 | 38.53 | 33.9 | 31.7856
IS DESONERADOS
55.100.0017-1 | FASE DE CAMPO PARA LOCACAO DE ESTRADAS COM OROGRAFIA NAO ACI | KM |  | 11817.74
DENTADA E VEGETACAO LEVE
01019 | MICRO-ONIBUS,CAPACIDADE MINIMA 15 LUGARES,MOTOR DIESEL,INCLU | H | 33.3 | 115.2884 | 3.5 | 3973.4724
SIVE MOTORISTA (CP)
01858 | ESTACAO TOTAL,COM PRECISAO ANGULAR DE 1"A 2",ALCANCE MINIMO | H | 36.7 | 1.1343 | 3.5 | 43.0858
DE 500M SEM PRISMA,EALCANCE MINIMO DE 3000M COM UM PRISMA
01949 | MAO-DE-OBRA DE NIVELADOR, INCLUSIVE ENCARGOS SOCIAIS | H | 40 | 26.73 | 3.5 | 1106.622
01950 | MAO-DE-OBRA DE TOPOGRAFO A (SERVICOS DE CAMPO E ESCRITORIO, | H | 20 | 36.94 | 3.5 | 764.658
COM RESPONSABILIDADEDE DIRIGI-LOS),INCLUSIVE ENCARGOS SOCIAI
01985 | MAO-DE-OBRA DE ENGENHEIRO OU ARQUITETO SENIOR, INCLUSIVE ENC | H | 6 | 225.33 | 3.5 | 1399.2993
ARGOS SOCIAIS
01995 | MAO-DE-OBRA DE AUXILIAR DE TOPOGRAFIA, INCLUSIVE ENCARGOS SO | H | 120 | 20.37 | 3.5 | 2529.954
CIAIS
01999 | MAO-DE-OBRA DE SERVENTE DA CONSTRUCAO CIVIL, INCLUSIVE ENCAR | H | 100 | 19.33 | 3.5 | 2000.655
GOS SOCIAIS
55.100.0017-B | FASE DE CAMPO PARA LOCACAO DE ESTRADAS COM OROGRAFIA NAO ACI | KM |  | 10653.2
DENTADA E VEGETACAO LEVE
20032 | MAO-DE-OBRA DE AUXILIAR DE TOPOGRAFIA, INCLUSIVE ENCARGOS SO | H | 120 | 17.65 | 3.5 | 2192.13
CIAIS DESONERADOS
20071 | MAO-DE-OBRA DE ENGENHEIRO OU ARQUITETO SENIOR, INCLUSIVE ENC | H | 6 | 195.25 | 3.5 | 1212.5025
ARGOS SOCIAIS DESONERADOS
20108 | MAO-DE-OBRA DE NIVELADOR, INCLUSIVE ENCARGOS SOCIAIS DESONER | H | 40 | 23.16 | 3.5 | 958.824
ADOS
20132 | MAO-DE-OBRA DE SERVENTE DA CONSTRUCAO CIVIL, INCLUSIVE ENCAR | H | 100 | 16.75 | 3.5 | 1733.625
GOS SOCIAIS DESONERADOS
20149 | MAO-DE-OBRA DE TOPOGRAFO A (SERVICO DE CAMPO E ESCRIT.COM RE | H | 20 | 32.01 | 3.5 | 662.607
SPONSAB. DIRIGI-LOS), INCLUSIVE ENCARGOS SOCIAIS DESONERADOS
30465 | MICRO-ONIBUS,CAPACIDADE MINIMA 15 LUGARES,MOTOR DIESEL,INCLU | H | 33.3 | 111.7184 | 3.5 | 3850.4305
SIVE MOTORISTA (CP)
30848 | ESTACAO TOTAL,COM PRECISAO ANGULAR DE 1"A 2",ALCANCE MINIMO | H | 36.7 | 1.1343 | 3.5 | 43.0858
DE 500M SEM PRISMA,EALCANCE MINIMO DE 3000M COM UM PRISMA
55.100.0019-1 | NIVEL DE EIXO-ESTRADA EM TER. DE OROGRAFIA NAO ACIDENTADA E | KM |  | 522.38
VEG. DENSA
00158 | MARCO TOPOGRAFICO DE CONCRETO SIMPLES, COM MEDIDAS APROXIMAD | UN | 2 | 15.45 | 42 | 43.878
AS DE (8X10X50)CM
01001 | CAMINHAO CARROC. FIXA, 3,5T (CP) | H | 0.12 | 158.3485 | 3 | 19.5719
01003 | CAMINHAO CARROC. FIXA, 3,5T (CI) | H | 6.28 | 58.4575 | 3 | 378.1265
01949 | MAO-DE-OBRA DE NIVELADOR, INCLUSIVE ENCARGOS SOCIAIS | H | 0.8 | 26.73 | 3 | 22.0255
01985 | MAO-DE-OBRA DE ENGENHEIRO OU ARQUITETO SENIOR, INCLUSIVE ENC | H | 0.04 | 225.33 | 3 | 9.2836
ARGOS SOCIAIS
01995 | MAO-DE-OBRA DE AUXILIAR DE TOPOGRAFIA, INCLUSIVE ENCARGOS SO | H | 1.6 | 20.37 | 3 | 33.5698
CIAIS
01999 | MAO-DE-OBRA DE SERVENTE DA CONSTRUCAO CIVIL, INCLUSIVE ENCAR | H | 0.8 | 19.33 | 3 | 15.9279
GOS SOCIAIS
55.100.0019-B | NIVEL DE EIXO-ESTRADA EM TER. DE OROGRAFIA NAO ACIDENTADA E | KM |  | 488.06
VEG. DENSA
00158 | MARCO TOPOGRAFICO DE CONCRETO SIMPLES, COM MEDIDAS APROXIMAD | UN | 2 | 15.45 | 42 | 43.878
AS DE (8X10X50)CM
20032 | MAO-DE-OBRA DE AUXILIAR DE TOPOGRAFIA, INCLUSIVE ENCARGOS SO | H | 1.6 | 17.65 | 3 | 29.0872
CIAIS DESONERADOS
20071 | MAO-DE-OBRA DE ENGENHEIRO OU ARQUITETO SENIOR, INCLUSIVE ENC | H | 0.04 | 195.25 | 3 | 8.0443
ARGOS SOCIAIS DESONERADOS
20108 | MAO-DE-OBRA DE NIVELADOR, INCLUSIVE ENCARGOS SOCIAIS DESONER | H | 0.8 | 23.16 | 3 | 19.0838
ADOS
20132 | MAO-DE-OBRA DE SERVENTE DA CONSTRUCAO CIVIL, INCLUSIVE ENCAR | H | 0.8 | 16.75 | 3 | 13.802
GOS SOCIAIS DESONERADOS
30411 | CAMINHAO CARROC. FIXA, 3,5T (CP) | H | 0.12 | 154.7785 | 3 | 19.1306
30413 | CAMINHAO CARROC. FIXA, 3,5T (CI) | H | 6.28 | 54.8875 | 3 | 355.0343
55.100.0023-1 | NIVEL OFF-SETS EM TERRENO DE OROGRAFIA NAO ACIDENTADA E VEGE | KM |  | 1236.08
TACAO LEVE
01001 | CAMINHAO CARROC. FIXA, 3,5T (CP) | H | 0.3 | 158.3485 | 3 | 48.9297
01003 | CAMINHAO CARROC. FIXA, 3,5T (CI) | H | 15.7 | 58.4575 | 3 | 945.3162
01949 | MAO-DE-OBRA DE NIVELADOR, INCLUSIVE ENCARGOS SOCIAIS | H | 2 | 26.73 | 3 | 55.0638
01985 | MAO-DE-OBRA DE ENGENHEIRO OU ARQUITETO SENIOR, INCLUSIVE ENC | H | 0.1 | 225.33 | 3 | 23.209
ARGOS SOCIAIS
01995 | MAO-DE-OBRA DE AUXILIAR DE TOPOGRAFIA, INCLUSIVE ENCARGOS SO | H | 4 | 20.37 | 3 | 83.9244
CIAIS
01999 | MAO-DE-OBRA DE SERVENTE DA CONSTRUCAO CIVIL, INCLUSIVE ENCAR | H | 4 | 19.33 | 3 | 79.6396
GOS SOCIAIS
55.100.0023-B | NIVEL OFF-SETS EM TERRENO DE OROGRAFIA NAO ACIDENTADA E VEGE | KM |  | 1144.96
TACAO LEVE
20032 | MAO-DE-OBRA DE AUXILIAR DE TOPOGRAFIA, INCLUSIVE ENCARGOS SO | H | 4 | 17.65 | 3 | 72.718
CIAIS DESONERADOS
20071 | MAO-DE-OBRA DE ENGENHEIRO OU ARQUITETO SENIOR, INCLUSIVE ENC | H | 0.1 | 195.25 | 3 | 20.1108
ARGOS SOCIAIS DESONERADOS
20108 | MAO-DE-OBRA DE NIVELADOR, INCLUSIVE ENCARGOS SOCIAIS DESONER | H | 2 | 23.16 | 3 | 47.7096
ADOS
20132 | MAO-DE-OBRA DE SERVENTE DA CONSTRUCAO CIVIL, INCLUSIVE ENCAR | H | 4 | 16.75 | 3 | 69.01
GOS SOCIAIS DESONERADOS
30411 | CAMINHAO CARROC. FIXA, 3,5T (CP) | H | 0.3 | 154.7785 | 3 | 47.8266
30413 | CAMINHAO CARROC. FIXA, 3,5T (CI) | H | 15.7 | 54.8875 | 3 | 887.5858
55.100.0027-1 | LEVANTAMENTO DE SECAO DE ESTRADA EM TERRENO DE OROGRAFIA NAO | KM |  | 1097.77
ACIDENTADA E VEGETACAO LEVE
01001 | CAMINHAO CARROC. FIXA, 3,5T (CP) | H | 0.25 | 158.3485 | 1.25 | 40.082
01003 | CAMINHAO CARROC. FIXA, 3,5T (CI) | H | 13.08 | 58.4575 | 1.25 | 774.1819
01950 | MAO-DE-OBRA DE TOPOGRAFO A (SERVICOS DE CAMPO E ESCRITORIO, | H | 1.67 | 36.94 | 1.25 | 62.4609
COM RESPONSABILIDADEDE DIRIGI-LOS),INCLUSIVE ENCARGOS SOCIAI
01985 | MAO-DE-OBRA DE ENGENHEIRO OU ARQUITETO SENIOR, INCLUSIVE ENC | H | 0.08 | 225.33 | 1.25 | 18.2517
ARGOS SOCIAIS
01995 | MAO-DE-OBRA DE AUXILIAR DE TOPOGRAFIA, INCLUSIVE ENCARGOS SO | H | 6.67 | 20.37 | 1.25 | 137.5662
CIAIS
01999 | MAO-DE-OBRA DE SERVENTE DA CONSTRUCAO CIVIL, INCLUSIVE ENCAR | H | 3.333 | 19.33 | 1.25 | 65.2322
GOS SOCIAIS
55.100.0027-B | LEVANTAMENTO DE SECAO DE ESTRADA EM TERRENO DE OROGRAFIA NAO | KM |  | 1011.74
ACIDENTADA E VEGETACAO LEVE
20032 | MAO-DE-OBRA DE AUXILIAR DE TOPOGRAFIA, INCLUSIVE ENCARGOS SO | H | 6.67 | 17.65 | 1.25 | 119.1971
CIAIS DESONERADOS
20071 | MAO-DE-OBRA DE ENGENHEIRO OU ARQUITETO SENIOR, INCLUSIVE ENC | H | 0.08 | 195.25 | 1.25 | 15.8153
ARGOS SOCIAIS DESONERADOS
20132 | MAO-DE-OBRA DE SERVENTE DA CONSTRUCAO CIVIL, INCLUSIVE ENCAR | H | 3.333 | 16.75 | 1.25 | 56.5256
GOS SOCIAIS DESONERADOS
20149 | MAO-DE-OBRA DE TOPOGRAFO A (SERVICO DE CAMPO E ESCRIT.COM RE | H | 1.67 | 32.01 | 1.25 | 54.1249
SPONSAB. DIRIGI-LOS), INCLUSIVE ENCARGOS SOCIAIS DESONERADOS
30411 | CAMINHAO CARROC. FIXA, 3,5T (CP) | H | 0.25 | 154.7785 | 1.25 | 39.1783
30413 | CAMINHAO CARROC. FIXA, 3,5T (CI) | H | 13.08 | 54.8875 | 1.25 | 726.9026
55.100.0029-1 | LOCACAO DE OFF-SET EM TERRENO DE OROGRAFIA NAO ACIDENTADA E | KM |  | 650.09
VEGETACAO DENSA
00370 | PINUS, PECA 2,5 X 5CM | M | 72 | 1.9393 | 0 | 139.6296
01001 | CAMINHAO CARROC. FIXA, 3,5T (CP) | H | 0.125 | 158.3485 | 4 | 20.5853
01003 | CAMINHAO CARROC. FIXA, 3,5T (CI) | H | 6.54 | 58.4575 | 0 | 382.3121
01950 | MAO-DE-OBRA DE TOPOGRAFO A (SERVICOS DE CAMPO E ESCRITORIO, | H | 0.83 | 36.94 | 0 | 30.6602
COM RESPONSABILIDADEDE DIRIGI-LOS),INCLUSIVE ENCARGOS SOCIAI
01985 | MAO-DE-OBRA DE ENGENHEIRO OU ARQUITETO SENIOR, INCLUSIVE ENC | H | 0.04 | 225.33 | 0 | 9.0132
ARGOS SOCIAIS
01995 | MAO-DE-OBRA DE AUXILIAR DE TOPOGRAFIA, INCLUSIVE ENCARGOS SO | H | 3.333 | 20.37 | 0 | 67.8932
CIAIS
55.100.0029-B | LOCACAO DE OFF-SET EM TERRENO DE OROGRAFIA NAO ACIDENTADA E | KM |  | 611.92
VEGETACAO DENSA
20032 | MAO-DE-OBRA DE AUXILIAR DE TOPOGRAFIA, INCLUSIVE ENCARGOS SO | H | 3.333 | 17.65 | 0 | 58.8275
CIAIS DESONERADOS
20071 | MAO-DE-OBRA DE ENGENHEIRO OU ARQUITETO SENIOR, INCLUSIVE ENC | H | 0.04 | 195.25 | 0 | 7.81
ARGOS SOCIAIS DESONERADOS
20149 | MAO-DE-OBRA DE TOPOGRAFO A (SERVICO DE CAMPO E ESCRIT.COM RE | H | 0.83 | 32.01 | 0 | 26.5683
SPONSAB. DIRIGI-LOS), INCLUSIVE ENCARGOS SOCIAIS DESONERADOS
30411 | CAMINHAO CARROC. FIXA, 3,5T (CP) | H | 0.125 | 154.7785 | 4 | 20.1212
30413 | CAMINHAO CARROC. FIXA, 3,5T (CI) | H | 6.54 | 54.8875 | 0 | 358.9643
30915 | PINUS, PECA 2,5 X 5CM | M | 72 | 1.9393 | 0 | 139.6296
55.100.0031-1 | FASE DE ESCRITORIO P/LOCACAO DE ESTRADAS C/OROGRAFIA NAO ACI | KM |  | 1616.81
DENTADA
01946 | MAO-DE-OBRA DE AUXILIAR DE DESENHO TOPOGRAFICO, INCLUSIVE EN | H | 6.9 | 24.48 | 6 | 179.0467
CARGOS SOCIAIS
01951 | MAO-DE-OBRA DE DESENHISTA A (DESENHO TOPOGRAFICO A PARTIR DE | H | 6.9 | 36.94 | 6 | 270.1792
CADERNETAS), INCLUSIVE ENCARGOS SOCIAIS
01952 | MAO-DE-OBRA DE AUXILIAR DE CALCULO TOPOGRAFICO, INCLUSIVE EN | H | 13.7 | 24.48 | 6 | 355.4986
CARGOS SOCIAIS
01985 | MAO-DE-OBRA DE ENGENHEIRO OU ARQUITETO SENIOR, INCLUSIVE ENC | H | 3.4 | 225.33 | 6 | 812.0893
ARGOS SOCIAIS
55.100.0031-B | FASE DE ESCRITORIO P/LOCACAO DE ESTRADAS C/OROGRAFIA NAO ACI | KM |  | 1400.94
DENTADA
20026 | MAO-DE-OBRA DE AUXILIAR DE CALCULO TOPOGRAFICO, INCLUSIVE EN | H | 13.7 | 21.21 | 6 | 308.0116
CARGOS SOCIAIS DESONERADOS
20028 | MAO-DE-OBRA DE AUXILIAR DE DESENHO TOPOGRAFICO, INCLUSIVE EN | H | 6.9 | 21.21 | 6 | 155.1299
CARGOS SOCIAIS DESONERADOS
20054 | MAO-DE-OBRA DE DESENHISTA A (DESENHO TOPOGRAFICO A PARTIR DE | H | 6.9 | 32.01 | 6 | 234.1211
CADERNETAS), INCLUSIVE E ENCARGOS SOCIAIS DESONERADOS
20071 | MAO-DE-OBRA DE ENGENHEIRO OU ARQUITETO SENIOR, INCLUSIVE ENC | H | 3.4 | 195.25 | 6 | 703.681
ARGOS SOCIAIS DESONERADOS
55.100.0032-1 | CUSTO HORARIO PRODUTIVO - WIDIA SOLO | H |  | 283.66
00215 | GASOLINA COMUM NA BOMBA | L | 9.9225 | 5.31 | 0 | 52.6885
01443 | BOMBA COM MOTOR DIESEL PARA SONDAGEM | UN | 3.3e-05 | 8900 | 0 | 0.2937
01446 | SONDA ROTATIVA, C/MOTOR A GASOLINA 30HP | UN | 0.00011 | 334577.76 | 0 | 36.8036
01959 | MAO-DE-OBRA DE TECNICO DE SONDAGEM, INCLUSIVE ENCARGOS SOCIA | H | 0.2963 | 44.47 | 33.9 | 17.6433
IS
01962 | MAO-DE-OBRA DE SONDADOR C (AUXILIAR DE OPERACAO DE SONDAGEM | H | 2.9634 | 20.37 | 33.9 | 80.828
OU INJECOES), INCLUSIVE ENCARGOS SOCIAIS
01964 | MAO-DE-OBRA DE SONDADOR A (ESPECIALISTA DA MAIS ALTA QUALIDA | H | 1.4817 | 28.76 | 33.9 | 57.0597
DE), INCLUSIVE ENCARGOS SOCIAIS
01999 | MAO-DE-OBRA DE SERVENTE DA CONSTRUCAO CIVIL, INCLUSIVE ENCAR | H | 1.4817 | 19.33 | 33.9 | 38.3506
GOS SOCIAIS
55.100.0032-B | CUSTO HORARIO PRODUTIVO - WIDIA SOLO | H |  | 257.78
00215 | GASOLINA COMUM NA BOMBA | L | 9.9225 | 5.31 | 0 | 52.6885
01443 | BOMBA COM MOTOR DIESEL PARA SONDAGEM | UN | 3.3e-05 | 8900 | 0 | 0.2937
01446 | SONDA ROTATIVA, C/MOTOR A GASOLINA 30HP | UN | 0.00011 | 334577.76 | 0 | 36.8036
20132 | MAO-DE-OBRA DE SERVENTE DA CONSTRUCAO CIVIL, INCLUSIVE ENCAR | H | 1.4817 | 16.75 | 33.9 | 33.2319
GOS SOCIAIS DESONERADOS
20137 | MAO-DE-OBRA DE SONDADOR A (ESPECIALISTA DA MAIS ALTO QUALIDA | H | 1.4817 | 24.92 | 33.9 | 49.4412
DE), INCLUSIVE ENCARGOS SOCIAIS DESONERADOS
20139 | MAO-DE-OBRA DE SONDADOR C (AUXILIAR DE OPERACAO DE SONDAGEM | H | 2.9634 | 17.65 | 33.9 | 70.0351
OU INJECOES), INCLUSIVE ENCARGOS SOCIAIS DESONERADOS
20147 | MAO-DE-OBRA DE TECNICO DE SONDAGEM, INCLUSIVE ENCARGOS SOCIA | H | 0.2963 | 38.53 | 33.9 | 15.2866
IS DESONERADOS
55.100.0033-1 | CUSTO HORARIO PRODUTIVO - WIDIA ALT. | H |  | 294.34
00215 | GASOLINA COMUM NA BOMBA | L | 10.35 | 5.31 | 0 | 54.9585
01443 | BOMBA COM MOTOR DIESEL PARA SONDAGEM | UN | 3.3e-05 | 8900 | 0 | 0.2937
01446 | SONDA ROTATIVA, C/MOTOR A GASOLINA 30HP | UN | 0.00011 | 334577.76 | 0 | 36.8036
01959 | MAO-DE-OBRA DE TECNICO DE SONDAGEM, INCLUSIVE ENCARGOS SOCIA | H | 0.3092 | 44.47 | 33.9 | 18.4114
IS
01962 | MAO-DE-OBRA DE SONDADOR C (AUXILIAR DE OPERACAO DE SONDAGEM | H | 3.0918 | 20.37 | 33.9 | 84.3302
OU INJECOES), INCLUSIVE ENCARGOS SOCIAIS
01964 | MAO-DE-OBRA DE SONDADOR A (ESPECIALISTA DA MAIS ALTA QUALIDA | H | 1.5459 | 28.76 | 33.9 | 59.5321
DE), INCLUSIVE ENCARGOS SOCIAIS
01999 | MAO-DE-OBRA DE SERVENTE DA CONSTRUCAO CIVIL, INCLUSIVE ENCAR | H | 1.5459 | 19.33 | 33.9 | 40.0123
GOS SOCIAIS
55.100.0033-B | CUSTO HORARIO PRODUTIVO - WIDIA ALT. | H |  | 267.33
00215 | GASOLINA COMUM NA BOMBA | L | 10.35 | 5.31 | 0 | 54.9585
01443 | BOMBA COM MOTOR DIESEL PARA SONDAGEM | UN | 3.3e-05 | 8900 | 0 | 0.2937
01446 | SONDA ROTATIVA, C/MOTOR A GASOLINA 30HP | UN | 0.00011 | 334577.76 | 0 | 36.8036
20132 | MAO-DE-OBRA DE SERVENTE DA CONSTRUCAO CIVIL, INCLUSIVE ENCAR | H | 1.5459 | 16.75 | 33.9 | 34.6718
GOS SOCIAIS DESONERADOS
20137 | MAO-DE-OBRA DE SONDADOR A (ESPECIALISTA DA MAIS ALTO QUALIDA | H | 1.5459 | 24.92 | 33.9 | 51.5834
DE), INCLUSIVE ENCARGOS SOCIAIS DESONERADOS
20139 | MAO-DE-OBRA DE SONDADOR C (AUXILIAR DE OPERACAO DE SONDAGEM | H | 3.0918 | 17.65 | 33.9 | 73.0696
OU INJECOES), INCLUSIVE ENCARGOS SOCIAIS DESONERADOS
20147 | MAO-DE-OBRA DE TECNICO DE SONDAGEM, INCLUSIVE ENCARGOS SOCIA | H | 0.3092 | 38.53 | 33.9 | 15.9521
IS DESONERADOS
55.100.0034-1 | CUSTO HORARIO PRODUTIVO - WIDIA ROCHA | H |  | 259.54
00215 | GASOLINA COMUM NA BOMBA | L | 11.6438 | 5.31 | 0 | 61.8283
01443 | BOMBA COM MOTOR DIESEL PARA SONDAGEM | UN | 3.3e-05 | 8900 | 0 | 0.2937
01446 | SONDA ROTATIVA, C/MOTOR A GASOLINA 30HP | UN | 0.00011 | 334577.76 | 0 | 36.8036
01959 | MAO-DE-OBRA DE TECNICO DE SONDAGEM, INCLUSIVE ENCARGOS SOCIA | H | 0.3479 | 44.47 | 33.9 | 20.7158
IS
01962 | MAO-DE-OBRA DE SONDADOR C (AUXILIAR DE OPERACAO DE SONDAGEM | H | 3.4787 | 20.37 | 33.9 | 94.883
OU INJECOES), INCLUSIVE ENCARGOS SOCIAIS
01999 | MAO-DE-OBRA DE SERVENTE DA CONSTRUCAO CIVIL, INCLUSIVE ENCAR | H | 1.7394 | 19.33 | 33.9 | 45.0207
GOS SOCIAIS
55.100.0034-B | CUSTO HORARIO PRODUTIVO - WIDIA ROCHA | H |  | 238.09
00215 | GASOLINA COMUM NA BOMBA | L | 11.6438 | 5.31 | 0 | 61.8283
01443 | BOMBA COM MOTOR DIESEL PARA SONDAGEM | UN | 3.3e-05 | 8900 | 0 | 0.2937
01446 | SONDA ROTATIVA, C/MOTOR A GASOLINA 30HP | UN | 0.00011 | 334577.76 | 0 | 36.8036
20132 | MAO-DE-OBRA DE SERVENTE DA CONSTRUCAO CIVIL, INCLUSIVE ENCAR | H | 1.7394 | 16.75 | 33.9 | 39.0117
GOS SOCIAIS DESONERADOS
20139 | MAO-DE-OBRA DE SONDADOR C (AUXILIAR DE OPERACAO DE SONDAGEM | H | 3.4787 | 17.65 | 33.9 | 82.2133
OU INJECOES), INCLUSIVE ENCARGOS SOCIAIS DESONERADOS
20147 | MAO-DE-OBRA DE TECNICO DE SONDAGEM, INCLUSIVE ENCARGOS SOCIA | H | 0.3479 | 38.53 | 33.9 | 17.9487
IS DESONERADOS
55.100.0035-1 | CUSTO HORARIO PRODUTIVO DE PERCUSSAO | H |  | 160.03
01443 | BOMBA COM MOTOR DIESEL PARA SONDAGEM | UN | 4.4e-05 | 8900 | 0 | 0.3916
01445 | SONDA A PERCUSSAO EQUIPADA P/ENSAIOS, COMPOSTA DE REENVIO CO | UN | 7.4e-05 | 58000 | 0 | 4.292
M CABEAMENTO REFRIGERADO DE 3" A 6"
01963 | MAO-DE-OBRA DE SONDADOR B (ESPECIALISTA DE MENOR QUALIDADE), | H | 1.2323 | 26.73 | 33.9 | 44.1058
INCLUSIVE ENCARGOS SOCIAIS
01964 | MAO-DE-OBRA DE SONDADOR A (ESPECIALISTA DA MAIS ALTA QUALIDA | H | 1.2323 | 28.76 | 33.9 | 47.4554
DE), INCLUSIVE ENCARGOS SOCIAIS
01999 | MAO-DE-OBRA DE SERVENTE DA CONSTRUCAO CIVIL, INCLUSIVE ENCAR | H | 2.4645 | 19.33 | 33.9 | 63.7883
GOS SOCIAIS
55.100.0035-B | CUSTO HORARIO PRODUTIVO DE PERCUSSAO | H |  | 139.29
01443 | BOMBA COM MOTOR DIESEL PARA SONDAGEM | UN | 4.4e-05 | 8900 | 0 | 0.3916
01445 | SONDA A PERCUSSAO EQUIPADA P/ENSAIOS, COMPOSTA DE REENVIO CO | UN | 7.4e-05 | 58000 | 0 | 4.292
M CABEAMENTO REFRIGERADO DE 3" A 6"
20132 | MAO-DE-OBRA DE SERVENTE DA CONSTRUCAO CIVIL, INCLUSIVE ENCAR | H | 2.4645 | 16.75 | 33.9 | 55.2744
GOS SOCIAIS DESONERADOS
20137 | MAO-DE-OBRA DE SONDADOR A (ESPECIALISTA DA MAIS ALTO QUALIDA | H | 1.2323 | 24.92 | 33.9 | 41.1192
DE), INCLUSIVE ENCARGOS SOCIAIS DESONERADOS
20138 | MAO-DE-OBRA DE SONDADOR B (ESPECIALISTA DE MENOR QUALIDADE), | H | 1.2323 | 23.16 | 33.9 | 38.2152
INCLUSIVE ENCARGOS SOCIAIS DESONERADOS
55.100.0036-1 | CUSTO HORARIO PRODUTIVO P/PERF. C/EQUIP. TIPO WAGON DRILL, I | H |  | 340.15
NCL. EQUIPE E MAT.
01105 | COMPRESSOR AR 335PCM 108CV (CP) | H | 0.689 | 171.0968 | 0 | 117.8857
01106 | COMPRESSOR AR 335PCM 108CV (CF) | H | 0.611 | 43.1165 | 0 | 26.3442
01447 | WAGON DRILL. | UN | 0.0005367 | 41055.3134 | 0 | 22.0344
01471 | HASTE P/PERFURACAO, DE 32MM | UN | 0.0035 | 2064.46 | 0 | 7.2256
01473 | LUVA P/PERFURACAO, DE 32MM | UN | 0.0035 | 422.22 | 0 | 1.4778
01474 | BIT PARA PERFURACAO, DE 2.1/2" | UN | 0.0175 | 1005.8 | 0 | 17.6015
01959 | MAO-DE-OBRA DE TECNICO DE SONDAGEM, INCLUSIVE ENCARGOS SOCIA | H | 0.1904 | 44.47 | 33.9 | 11.3374
IS
01964 | MAO-DE-OBRA DE SONDADOR A (ESPECIALISTA DA MAIS ALTA QUALIDA | H | 1.1202 | 28.76 | 33.9 | 43.1385
DE), INCLUSIVE ENCARGOS SOCIAIS
01970 | MAO-DE-OBRA DE OPERADOR DE MAQUINA (TRATOR, ETC), INCLUSIVE | H | 0.5937 | 30.02 | 33.9 | 23.8648
ENCARGOS SOCIAIS
01973 | MAO-DE-OBRA DE MECANICO DE CAMINHAO E TRATOR, INCLUSIVE ENCA | H | 0.28 | 30.02 | 33.9 | 11.2551
RGOS SOCIAIS
01999 | MAO-DE-OBRA DE SERVENTE DA CONSTRUCAO CIVIL, INCLUSIVE ENCAR | H | 2.2405 | 19.33 | 33.9 | 57.9906
GOS SOCIAIS
55.100.0036-B | CUSTO HORARIO PRODUTIVO P/PERF. C/EQUIP. TIPO WAGON DRILL, I | H |  | 320.44
NCL. EQUIPE E MAT.
01471 | HASTE P/PERFURACAO, DE 32MM | UN | 0.0035 | 2064.46 | 0 | 7.2256
01473 | LUVA P/PERFURACAO, DE 32MM | UN | 0.0035 | 422.22 | 0 | 1.4778
01474 | BIT PARA PERFURACAO, DE 2.1/2" | UN | 0.0175 | 1005.8 | 0 | 17.6015
20096 | MAO-DE-OBRA DE MECANICO DE CAMINHAO E TRATOR, INCLUSIVE ENCA | H | 0.28 | 26.01 | 33.9 | 9.7517
RGOS SOCIAIS DESONERADOS
20111 | MAO-DE-OBRA DE OPERADOR DE MAQUINA (TRATOR, ETC.), INCLUSIVE | H | 0.5937 | 26.01 | 33.9 | 20.677
ENCARGOS SOCIAIS DESONERADOS
20132 | MAO-DE-OBRA DE SERVENTE DA CONSTRUCAO CIVIL, INCLUSIVE ENCAR | H | 2.2405 | 16.75 | 33.9 | 50.2505
GOS SOCIAIS DESONERADOS
20137 | MAO-DE-OBRA DE SONDADOR A (ESPECIALISTA DA MAIS ALTO QUALIDA | H | 1.1202 | 24.92 | 33.9 | 37.3787
DE), INCLUSIVE ENCARGOS SOCIAIS DESONERADOS
20147 | MAO-DE-OBRA DE TECNICO DE SONDAGEM, INCLUSIVE ENCARGOS SOCIA | H | 0.1904 | 38.53 | 33.9 | 9.8231
IS DESONERADOS
30813 | COMPRESSOR AR 335PCM 108CV (CP) | H | 0.689 | 171.0968 | 0 | 117.8857
30814 | COMPRESSOR AR 335PCM 108CV (CF) | H | 0.611 | 43.1165 | 0 | 26.3442
30887 | WAGON DRILL. | UN | 0.0005367 | 41055.3134 | 0 | 22.0344
55.100.0037-1 | CUSTO HORARIO IMPRODUTIVO - WAGON DRILL | H |  | 173.6
01107 | COMPRESSOR AR 335PCM 108CV (CI) | H | 1.3 | 26.6738 | 0 | 34.6759
01447 | WAGON DRILL. | UN | 0.0001192 | 41055.3134 | 0 | 4.8938
01959 | MAO-DE-OBRA DE TECNICO DE SONDAGEM, INCLUSIVE ENCARGOS SOCIA | H | 0.2063 | 44.47 | 33.9 | 12.2842
IS
01964 | MAO-DE-OBRA DE SONDADOR A (ESPECIALISTA DA MAIS ALTA QUALIDA | H | 1.2136 | 28.76 | 33.9 | 46.7353
DE), INCLUSIVE ENCARGOS SOCIAIS
01973 | MAO-DE-OBRA DE MECANICO DE CAMINHAO E TRATOR, INCLUSIVE ENCA | H | 0.3034 | 30.02 | 33.9 | 12.1957
RGOS SOCIAIS
01999 | MAO-DE-OBRA DE SERVENTE DA CONSTRUCAO CIVIL, INCLUSIVE ENCAR | H | 2.4272 | 19.33 | 33.9 | 62.8229
GOS SOCIAIS
55.100.0037-B | CUSTO HORARIO IMPRODUTIVO - WAGON DRILL | H |  | 155.71
20096 | MAO-DE-OBRA DE MECANICO DE CAMINHAO E TRATOR, INCLUSIVE ENCA | H | 0.3034 | 26.01 | 33.9 | 10.5666
RGOS SOCIAIS DESONERADOS
20132 | MAO-DE-OBRA DE SERVENTE DA CONSTRUCAO CIVIL, INCLUSIVE ENCAR | H | 2.4272 | 16.75 | 33.9 | 54.4378
GOS SOCIAIS DESONERADOS
20137 | MAO-DE-OBRA DE SONDADOR A (ESPECIALISTA DA MAIS ALTO QUALIDA | H | 1.2136 | 24.92 | 33.9 | 40.4953
DE), INCLUSIVE ENCARGOS SOCIAIS DESONERADOS
20147 | MAO-DE-OBRA DE TECNICO DE SONDAGEM, INCLUSIVE ENCARGOS SOCIA | H | 0.2063 | 38.53 | 33.9 | 10.6434
IS DESONERADOS
30815 | COMPRESSOR AR 335PCM 108CV (CI) | H | 1.3 | 26.6738 | 0 | 34.6759
30887 | WAGON DRILL. | UN | 0.0001192 | 41055.3134 | 0 | 4.8938
55.100.0038-1 | CUSTO HORARIO PRODUTIVO P/PERF. C/EQUIP. TIPO ROC-600, INCL. | H |  | 762.83
EQUIPE E MAT.
01108 | COMPRESSOR AR 668PCM 175CV (CP) | H | 1.014 | 280.8341 | 0 | 284.7658
01109 | COMPRESSOR AR 668PCM 175CV (CF) | H | 0.286 | 82.4103 | 0 | 23.5693
01474 | BIT PARA PERFURACAO, DE 2.1/2" | UN | 0.016 | 1005.8 | 0 | 16.0928
01485 | HASTE P/PERFURACAO, DE 38MM | UN | 0.00533 | 2471.25 | 0 | 13.1718
01486 | LUVA P/PERFURACAO, DE 38MM | UN | 0.00533 | 553.67 | 0 | 2.9511
01557 | CARRETA P/PERF.SOBRE ESTEIRAS,PNEUMATICA FREQ.IMPACTOS 2.310 | UN | 0.00092 | 286340 | 0 | 263.4328
/MIN, SIST.TRACAO ACIONADO POR MOTORES HIDRAUL.2 VELOCIDADES
01959 | MAO-DE-OBRA DE TECNICO DE SONDAGEM, INCLUSIVE ENCARGOS SOCIA | H | 0.19044 | 44.47 | 33.9 | 11.3398
IS
01964 | MAO-DE-OBRA DE SONDADOR A (ESPECIALISTA DA MAIS ALTA QUALIDA | H | 1.1202 | 28.76 | 33.9 | 43.14
DE), INCLUSIVE ENCARGOS SOCIAIS
01970 | MAO-DE-OBRA DE OPERADOR DE MAQUINA (TRATOR, ETC), INCLUSIVE | H | 0.8738 | 30.02 | 33.9 | 35.1239
ENCARGOS SOCIAIS
01973 | MAO-DE-OBRA DE MECANICO DE CAMINHAO E TRATOR, INCLUSIVE ENCA | H | 0.28 | 30.02 | 33.9 | 11.2551
RGOS SOCIAIS
01999 | MAO-DE-OBRA DE SERVENTE DA CONSTRUCAO CIVIL, INCLUSIVE ENCAR | H | 2.2405 | 19.33 | 33.9 | 57.9906
GOS SOCIAIS
55.100.0038-B | CUSTO HORARIO PRODUTIVO P/PERF. C/EQUIP. TIPO ROC-600, INCL. | H |  | 741.62
EQUIPE E MAT.
01474 | BIT PARA PERFURACAO, DE 2.1/2" | UN | 0.016 | 1005.8 | 0 | 16.0928
01485 | HASTE P/PERFURACAO, DE 38MM | UN | 0.00533 | 2471.25 | 0 | 13.1718
01486 | LUVA P/PERFURACAO, DE 38MM | UN | 0.00533 | 553.67 | 0 | 2.9511
01557 | CARRETA P/PERF.SOBRE ESTEIRAS,PNEUMATICA FREQ.IMPACTOS 2.310 | UN | 0.00092 | 286340 | 0 | 263.4328
/MIN, SIST.TRACAO ACIONADO POR MOTORES HIDRAUL.2 VELOCIDADES
20096 | MAO-DE-OBRA DE MECANICO DE CAMINHAO E TRATOR, INCLUSIVE ENCA | H | 0.28 | 26.01 | 33.9 | 9.7517
RGOS SOCIAIS DESONERADOS
20111 | MAO-DE-OBRA DE OPERADOR DE MAQUINA (TRATOR, ETC.), INCLUSIVE | H | 0.8738 | 26.01 | 33.9 | 30.4322
ENCARGOS SOCIAIS DESONERADOS
20132 | MAO-DE-OBRA DE SERVENTE DA CONSTRUCAO CIVIL, INCLUSIVE ENCAR | H | 2.2405 | 16.75 | 33.9 | 50.2505
GOS SOCIAIS DESONERADOS
20137 | MAO-DE-OBRA DE SONDADOR A (ESPECIALISTA DA MAIS ALTO QUALIDA | H | 1.1202 | 24.92 | 33.9 | 37.38
DE), INCLUSIVE ENCARGOS SOCIAIS DESONERADOS
20147 | MAO-DE-OBRA DE TECNICO DE SONDAGEM, INCLUSIVE ENCARGOS SOCIA | H | 0.19044 | 38.53 | 33.9 | 9.8251
IS DESONERADOS
30816 | COMPRESSOR AR 668PCM 175CV (CP) | H | 1.014 | 280.8341 | 0 | 284.7658
30817 | COMPRESSOR AR 668PCM 175CV (CF) | H | 0.286 | 82.4103 | 0 | 23.5693
55.100.0039-1 | CUSTO IMPRODUTIVO - WAGON DRILL | H |  | 258
01110 | COMPRESSOR AR 668PCM 175CV (CI) | H | 1.3 | 55.9736 | 0 | 72.7657
01557 | CARRETA P/PERF.SOBRE ESTEIRAS,PNEUMATICA FREQ.IMPACTOS 2.310 | UN | 0.0001788 | 286340 | 0 | 51.1976
/MIN, SIST.TRACAO ACIONADO POR MOTORES HIDRAUL.2 VELOCIDADES
01959 | MAO-DE-OBRA DE TECNICO DE SONDAGEM, INCLUSIVE ENCARGOS SOCIA | H | 0.2063 | 44.47 | 33.9 | 12.2842
IS
01964 | MAO-DE-OBRA DE SONDADOR A (ESPECIALISTA DA MAIS ALTA QUALIDA | H | 1.2136 | 28.76 | 33.9 | 46.7349
DE), INCLUSIVE ENCARGOS SOCIAIS
01973 | MAO-DE-OBRA DE MECANICO DE CAMINHAO E TRATOR, INCLUSIVE ENCA | H | 0.3034 | 30.02 | 33.9 | 12.1957
RGOS SOCIAIS
01999 | MAO-DE-OBRA DE SERVENTE DA CONSTRUCAO CIVIL, INCLUSIVE ENCAR | H | 2.4272 | 19.33 | 33.9 | 62.8229
GOS SOCIAIS
55.100.0039-B | CUSTO IMPRODUTIVO - WAGON DRILL | H |  | 240.1
01557 | CARRETA P/PERF.SOBRE ESTEIRAS,PNEUMATICA FREQ.IMPACTOS 2.310 | UN | 0.0001788 | 286340 | 0 | 51.1976
/MIN, SIST.TRACAO ACIONADO POR MOTORES HIDRAUL.2 VELOCIDADES
20096 | MAO-DE-OBRA DE MECANICO DE CAMINHAO E TRATOR, INCLUSIVE ENCA | H | 0.3034 | 26.01 | 33.9 | 10.5666
RGOS SOCIAIS DESONERADOS
20132 | MAO-DE-OBRA DE SERVENTE DA CONSTRUCAO CIVIL, INCLUSIVE ENCAR | H | 2.4272 | 16.75 | 33.9 | 54.4378
GOS SOCIAIS DESONERADOS
20137 | MAO-DE-OBRA DE SONDADOR A (ESPECIALISTA DA MAIS ALTO QUALIDA | H | 1.2136 | 24.92 | 33.9 | 40.4949
DE), INCLUSIVE ENCARGOS SOCIAIS DESONERADOS
20147 | MAO-DE-OBRA DE TECNICO DE SONDAGEM, INCLUSIVE ENCARGOS SOCIA | H | 0.2063 | 38.53 | 33.9 | 10.6434
IS DESONERADOS
30818 | COMPRESSOR AR 668PCM 175CV (CI) | H | 1.3 | 55.9736 | 0 | 72.7657
55.100.0046-1 | JANELAS DE CORRER C/ 2 FOLHAS, DE 150 X 150 X 3,5CM | UN |  | 2069.45
02287 | JANELA DE ABRIR, TIPO VVP, EM MADEIRA DE LEI, DE (1,20X1,5X3 | UN | 1.87 | 1106.6582 | 0 | 2069.4508
)CM, GRUPO V
55.100.0046-B | JANELAS DE CORRER C/ 2 FOLHAS, DE 150 X 150 X 3,5CM | UN |  | 2069.45
02287 | JANELA DE ABRIR, TIPO VVP, EM MADEIRA DE LEI, DE (1,20X1,5X3 | UN | 1.87 | 1106.6582 | 0 | 2069.4508
)CM, GRUPO V
55.100.0047-1 | JANELA DE CORRER C/ 4 FOLHAS, DE 200 X 150 X 3,5CM | UN |  | 2733.44
02287 | JANELA DE ABRIR, TIPO VVP, EM MADEIRA DE LEI, DE (1,20X1,5X3 | UN | 2.47 | 1106.6582 | 0 | 2733.4458
)CM, GRUPO V
55.100.0047-B | JANELA DE CORRER C/ 4 FOLHAS, DE 200 X 150 X 3,5CM | UN |  | 2733.44
02287 | JANELA DE ABRIR, TIPO VVP, EM MADEIRA DE LEI, DE (1,20X1,5X3 | UN | 2.47 | 1106.6582 | 0 | 2733.4458
)CM, GRUPO V
55.100.0048-1 | JANELA GUILHOTINA DE CEDRO, DE 100 X 150 X 3CM | UN |  | 1261.59
02287 | JANELA DE ABRIR, TIPO VVP, EM MADEIRA DE LEI, DE (1,20X1,5X3 | UN | 1.14 | 1106.6582 | 0 | 1261.5903
)CM, GRUPO V
55.100.0048-B | JANELA GUILHOTINA DE CEDRO, DE 100 X 150 X 3CM | UN |  | 1261.59
02287 | JANELA DE ABRIR, TIPO VVP, EM MADEIRA DE LEI, DE (1,20X1,5X3 | UN | 1.14 | 1106.6582 | 0 | 1261.5903
)CM, GRUPO V
55.100.0049-1 | JANELA GUILHOTINA DE CEDRO, DE 120 X 150 X 3CM | UN |  | 1516.12
02287 | JANELA DE ABRIR, TIPO VVP, EM MADEIRA DE LEI, DE (1,20X1,5X3 | UN | 1.37 | 1106.6582 | 0 | 1516.1217
)CM, GRUPO V
55.100.0049-B | JANELA GUILHOTINA DE CEDRO, DE 120 X 150 X 3CM | UN |  | 1516.12
02287 | JANELA DE ABRIR, TIPO VVP, EM MADEIRA DE LEI, DE (1,20X1,5X3 | UN | 1.37 | 1106.6582 | 0 | 1516.1217
)CM, GRUPO V
55.100.0050-1 | JANELA GUILHOTINA DE CEDRO, DE 150 X 150 X 3CM | UN |  | 1914.51
02287 | JANELA DE ABRIR, TIPO VVP, EM MADEIRA DE LEI, DE (1,20X1,5X3 | UN | 1.73 | 1106.6582 | 0 | 1914.5187
)CM, GRUPO V
55.100.0050-B | JANELA GUILHOTINA DE CEDRO, DE 150 X 150 X 3CM | UN |  | 1914.51
02287 | JANELA DE ABRIR, TIPO VVP, EM MADEIRA DE LEI, DE (1,20X1,5X3 | UN | 1.73 | 1106.6582 | 0 | 1914.5187
)CM, GRUPO V
55.100.0051-1 | PORTA DE FRISOS, DE 80 X 210 X 3,5CM | UN |  | 1066.96
00760 | PORTA LISA, SEMI-OCA PARA PINTURA, DE (80X210X3,5)CM | UN | 8.35 | 127.78 | 0 | 1066.963
55.100.0051-B | PORTA DE FRISOS, DE 80 X 210 X 3,5CM | UN |  | 1066.96
00760 | PORTA LISA, SEMI-OCA PARA PINTURA, DE (80X210X3,5)CM | UN | 8.35 | 127.78 | 0 | 1066.963
55.100.0056-1 | CORTE E REMOCAO DO PAV., APICOAMENTO DA LAJE, FORMAS E CONCR | M |  | 430.51
ETAGEM DOS BERCOS C/CONCR. FCK= 25MPA - 24H, UTILIZ. GRAUTH
00001 | AREIA LAVADA, GROSSA, PARA REGIAO METROPOLITANA DO RIO DE JA | M3 | 0.005 | 118.5 | 0 | 0.5925
NEIRO
00004 | ARAME RECOZIDO Nº 18 | KG | 0.03 | 12.1943 | 0 | 0.3658
00017 | ACO CA-50, ESTIRADO, PRECO DE REVENDEDOR, NO DIAMETRO DE 10, | KG | 7.6 | 8.0884 | 0 | 61.4718
0MM
00369 | PINUS, PECA 2,5 X 10CM | M | 0.56 | 3.963 | 0 | 2.2193
00370 | PINUS, PECA 2,5 X 5CM | M | 0.2 | 1.9393 | 0 | 0.3879
00379 | MACARANDUBA EM RIPAS, DE (2X10)CM | M | 0.1 | 17.51 | 0 | 1.751
00453 | PREGO COM OU SEM CABECA, EM CAIXAS DE 50KG, OU QUANTIDADES E | KG | 0.065 | 18.29 | 0 | 1.1889
QUIVALENTES, Nº12X12 A 18X30
01010 | CAMINHAO TANQUE 6000L (CP) | H | 0.01 | 190.3488 | 0 | 1.9035
01086 | BETONEIRA GASOLINA 320L,MISTURA SECA(CP) | H | 0.1 | 11.3553 | 0 | 1.1355
01087 | BETONEIRA GASOLINA 320L,MISTURA SECA(CI) | H | 0.2 | 1.6454 | 0 | 0.3291
01099 | COMPRESSOR AR 170PCM 40CV (CP) | H | 0.34 | 100.6546 | 0 | 34.2226
01101 | COMPRESSOR AR 170PCM 40CV (CI) | H | 0.36 | 13.3553 | 0 | 4.8079
01159 | ROMPEDOR PNEUMATICO DE 32,6KG DE PESO, EXCLUSIVE OPERADOR,P | H | 0.22 | 2.8821 | 0 | 0.6341
ONTEIRA E MANGUEIRA (CP)
01160 | ROMPEDOR PNEUMATICO DE 32,6KG DE PESO, EXCLUSIVE OPERADOR,P | H | 0.48 | 1.9214 | 0 | 0.9223
ONTEIRA E MANGUEIRA,(CI)
01273 | MAQUINA DE JUNTAS 8,25CV GASOLINA (CP) | H | 0.06 | 83.2125 | 0 | 4.9928
01275 | MAQUINA DE JUNTAS 8,25CV GASOLINA (CI) | H | 0.12 | 30.6873 | 0 | 3.6825
01922 | MAO-DE-OBRA DE MARTELETEIRO, INCLUSIVE ENCARGOS SOCIAIS | H | 1.42 | 26.73 | 3 | 39.0953
01968 | MAO-DE-OBRA DE PEDREIRO, INCLUSIVE ENCARGOS SOCIAIS | H | 0.49 | 26.73 | 3 | 13.4906
01969 | MAO-DE-OBRA DE OPERADOR DE MAQUINAS AUX. (COMPRESSOR, ROLO C | H | 0.9 | 26.73 | 3 | 24.7787
OMPACTADOR LEVE...), INCLUSIVE ENCARGOS SOCIAIS
01990 | MAO-DE-OBRA DE CARPINTEIRO DE FORMA DE CONCRETO, INCLUSIVE E | H | 0.53 | 26.73 | 3 | 14.5919
NCARGOS SOCIAIS
01998 | MAO-DE-OBRA DE ARMADOR DE CONCRETO ARMADO, INCLUSIVE ENCARGO | H | 1.31 | 26.73 | 3 | 36.0668
S SOCIAIS
01999 | MAO-DE-OBRA DE SERVENTE DA CONSTRUCAO CIVIL, INCLUSIVE ENCAR | H | 0.53 | 19.33 | 3 | 10.5522
GOS SOCIAIS
02022 | GRUPO GERADOR 145OW, 110V; 3,4HP (CP) | H | 0.16 | 6.9193 | 0 | 1.1071
02024 | GRUPO GERADOR 145OW, 110V; 3,4HP (CI) | H | 0.16 | 0.1853 | 0 | 0.0296
02037 | VIBRADOR IMERSAO GASOLINA 3,5CV (CP) | H | 0.04 | 4.0414 | 0 | 0.1617
02038 | VIBRADOR IMERSAO GASOLINA 3,5CV (CI) | H | 0.09 | 0.5346 | 0 | 0.0481
02603 | MACARANDUBA EM PECAS, DE 7,50X11,25CM (3"X4.1/2") | M | 0.1 | 35.02 | 0 | 3.502
05349 | ARGAMASSA DE CIMENTO, AREIA DE QUARTZO E ADITIVOS | KG | 83.184 | 1.7123 | 0 | 142.436
05350 | PIGMENTO EM PO A BASE DE OXIDO DE FERRO | KG | 0.425 | 46.1 | 0 | 19.5925
14541 | BRITA 0, PARA REGIAO METROPOLITANA DO RIO DE JANEIRO | T | 0.04686 | 95.17 | 0 | 4.4597
55.100.0056-B | CORTE E REMOCAO DO PAV., APICOAMENTO DA LAJE, FORMAS E CONCR | M |  | 411.25
ETAGEM DOS BERCOS C/CONCR. FCK= 25MPA - 24H, UTILIZ. GRAUTH
00001 | AREIA LAVADA, GROSSA, PARA REGIAO METROPOLITANA DO RIO DE JA | M3 | 0.005 | 118.5 | 0 | 0.5925
NEIRO
00004 | ARAME RECOZIDO Nº 18 | KG | 0.03 | 12.1943 | 0 | 0.3658
00017 | ACO CA-50, ESTIRADO, PRECO DE REVENDEDOR, NO DIAMETRO DE 10, | KG | 7.6 | 8.0884 | 0 | 61.4718
0MM
00379 | MACARANDUBA EM RIPAS, DE (2X10)CM | M | 0.1 | 17.51 | 0 | 1.751
00453 | PREGO COM OU SEM CABECA, EM CAIXAS DE 50KG, OU QUANTIDADES E | KG | 0.065 | 18.29 | 0 | 1.1889
QUIVALENTES, Nº12X12 A 18X30
02603 | MACARANDUBA EM PECAS, DE 7,50X11,25CM (3"X4.1/2") | M | 0.1 | 35.02 | 0 | 3.502
05349 | ARGAMASSA DE CIMENTO, AREIA DE QUARTZO E ADITIVOS | KG | 83.184 | 1.7123 | 0 | 142.436
05350 | PIGMENTO EM PO A BASE DE OXIDO DE FERRO | KG | 0.425 | 46.1 | 0 | 19.5925
14541 | BRITA 0, PARA REGIAO METROPOLITANA DO RIO DE JANEIRO | T | 0.04686 | 95.17 | 0 | 4.4597
20015 | MAO-DE-OBRA DE ARMADOR DE CONCRETO ARMADO, INCLUSIVE ENCARGO | H | 1.31 | 23.16 | 3 | 31.2498
S SOCIAIS DESONERADOS
20046 | MAO-DE-OBRA DE CARPINTEIRO DE FORMA DE CONCRETO, INCLUSIVE E | H | 0.53 | 23.16 | 3 | 12.643
NCARGOS SOCIAIS DESONERADOS
20094 | MAO-DE-OBRA DE MARTELETEIRO, INCLUSIVE ENCARGOS SOCIAIS DESO | H | 1.42 | 23.16 | 3 | 33.8738
NERADOS
20112 | MAO-DE-OBRA DE OPERADOR DE MAQUINAS AUX. (COMPRESSOR, ROLO C | H | 0.9 | 23.16 | 3 | 21.4693
OMPACTADOR LEVE...), INCLUSIVE ENCARGOS SOCIAIS DESONERADOS
20115 | MAO-DE-OBRA DE PEDREIRO, INCLUSIVE ENCARGOS SOCIAIS DESONERA | H | 0.49 | 23.16 | 3 | 11.6889
DOS
20132 | MAO-DE-OBRA DE SERVENTE DA CONSTRUCAO CIVIL, INCLUSIVE ENCAR | H | 0.53 | 16.75 | 3 | 9.1438
GOS SOCIAIS DESONERADOS
30438 | CAMINHAO TANQUE 6000L (CP) | H | 0.01 | 186.7788 | 0 | 1.8678
30608 | ROMPEDOR PNEUMATICO DE 32,6KG DE PESO, EXCLUSIVE OPERADOR,P | H | 0.22 | 2.8821 | 0 | 0.6341
ONTEIRA E MANGUEIRA (CP)
30609 | ROMPEDOR PNEUMATICO DE 32,6KG DE PESO, EXCLUSIVE OPERADOR,P | H | 0.48 | 1.9214 | 0 | 0.9223
ONTEIRA E MANGUEIRA,(CI)
30676 | MAQUINA DE JUNTAS 8,25CV GASOLINA (CP) | H | 0.06 | 79.2025 | 0 | 4.7522
30678 | MAQUINA DE JUNTAS 8,25CV GASOLINA (CI) | H | 0.12 | 26.6773 | 0 | 3.2013
30710 | BETONEIRA GASOLINA 320L,MISTURA SECA(CP) | H | 0.1 | 11.3553 | 0 | 1.1355
30711 | BETONEIRA GASOLINA 320L,MISTURA SECA(CI) | H | 0.2 | 1.6454 | 0 | 0.3291
30732 | VIBRADOR IMERSAO GASOLINA 3,5CV (CP) | H | 0.04 | 4.0414 | 0 | 0.1617
30733 | VIBRADOR IMERSAO GASOLINA 3,5CV (CI) | H | 0.09 | 0.5346 | 0 | 0.0481
30807 | COMPRESSOR AR 170PCM 40CV (CP) | H | 0.34 | 100.6546 | 0 | 34.2226
30809 | COMPRESSOR AR 170PCM 40CV (CI) | H | 0.36 | 13.3553 | 0 | 4.8079
30819 | GRUPO GERADOR 145OW, 110V; 3,4HP (CP) | H | 0.16 | 6.9193 | 0 | 1.1071
30821 | GRUPO GERADOR 145OW, 110V; 3,4HP (CI) | H | 0.16 | 0.1853 | 0 | 0.0296
30915 | PINUS, PECA 2,5 X 5CM | M | 0.2 | 1.9393 | 0 | 0.3879
30916 | PINUS, PECA 2,5 X 10CM | M | 0.56 | 3.963 | 0 | 2.2193
55.100.0058-1 | VALOR P/CUSTO DE MATERIA PRIMA NACIONAL | UN |  | 1158.28
00029 | ACO CA-25, ESTIRADO, PRECO DE REVENDEDOR, NO DIAMETRO DE 06, | KG | 10.13 | 10.3208 | 0 | 104.5497
3MM
00031 | ACO CA-25, ESTIRADO, PRECO DE REVENDEDOR, NO DIAMETRO DE 10, | KG | 10.13 | 9.7955 | 0 | 99.2284
0MM
00032 | ACO CA-25, ESTIRADO, PRECO DE REVENDEDOR, NO DIAMETRO DE 12, | KG | 10.13 | 9.7955 | 0 | 99.2284
5MM
00084 | PERFIL "H" DE ACO CARBONO, P/USOS GERAIS,PADRAO AMERICANO, C | KG | 6 | 5.1567 | 0 | 30.9402
OMPR.USUAL, PRECO DE USINA, DE 6"X6". FORN.
00085 | PERFIL "U" DE ACO CARBONO, P/USOS GERAIS, PADRAO AMERICANO, | KG | 13.28 | 5.0243 | 0 | 66.7227
COMPR. USUAL, PRECO DE USINA, DE 6"X2". FORN.
00086 | BARRA CHATA DE ACO CARBONO, P/USOS GERAIS, PADRAO AMERICANO, | KG | 6 | 4.6518 | 0 | 27.9108
FABRICACAO USUAL, PRECO DE USINA, DE 5" X 1/2". FORN.
00087 | CHAPA DE ACO CARBONO,P/USOS GERAIS,LAMINADA FRIO,SUPERF.COM. | KG | 15.3 | 9.0963 | 0 | 139.1734
,TAM.PADRAO,BORDAS UNIV.,REC.BRANCO,PRECO DE USINA,ESP.1,5MM
00088 | CHUMBO VIRGEM EM LINGOTE | KG | 0.77 | 30.8 | 0 | 23.716
00089 | COBRE ELETROLITICO, TIPO PRENSADO-BARRA | KG | 0.7 | 116.46 | 0 | 81.522
00090 | COBRE ELETROLITICO, TIPO LAMINADO-CHAPA | KG | 0.7 | 116.46 | 0 | 81.522
00091 | FERRO GUSA "E", EM LINGOTE, C/1,91 A 2,4% DE SILICIO | KG | 23.68 | 3.8285 | 0 | 90.6589
00096 | LATAO EM BARRA, PRENSADO, RETANGULAR | KG | 0.5 | 138.25 | 0 | 69.125
00097 | LATAO EM CHAPA, DE (1,2x0,60)M, E C/ESPES. DE 3,5MM | KG | 0.5 | 75.17 | 0 | 37.585
00098 | FIO SOLIDO DE COBRE ELETROLITICO, NU, TEMPERA MEIO DURA, CLA | KG | 2.75 | 75.0549 | 0 | 206.401
SSE 1, SECAO CIRCULAR DE 1,0 A 16,0MM2
55.100.0058-B | VALOR P/CUSTO DE MATERIA PRIMA NACIONAL | UN |  | 1158.28
00029 | ACO CA-25, ESTIRADO, PRECO DE REVENDEDOR, NO DIAMETRO DE 06, | KG | 10.13 | 10.3208 | 0 | 104.5497
3MM
00031 | ACO CA-25, ESTIRADO, PRECO DE REVENDEDOR, NO DIAMETRO DE 10, | KG | 10.13 | 9.7955 | 0 | 99.2284
0MM
00032 | ACO CA-25, ESTIRADO, PRECO DE REVENDEDOR, NO DIAMETRO DE 12, | KG | 10.13 | 9.7955 | 0 | 99.2284
5MM
00087 | CHAPA DE ACO CARBONO,P/USOS GERAIS,LAMINADA FRIO,SUPERF.COM. | KG | 15.3 | 9.0963 | 0 | 139.1734
,TAM.PADRAO,BORDAS UNIV.,REC.BRANCO,PRECO DE USINA,ESP.1,5MM
00088 | CHUMBO VIRGEM EM LINGOTE | KG | 0.77 | 30.8 | 0 | 23.716
00089 | COBRE ELETROLITICO, TIPO PRENSADO-BARRA | KG | 0.7 | 116.46 | 0 | 81.522
00090 | COBRE ELETROLITICO, TIPO LAMINADO-CHAPA | KG | 0.7 | 116.46 | 0 | 81.522
00091 | FERRO GUSA "E", EM LINGOTE, C/1,91 A 2,4% DE SILICIO | KG | 23.68 | 3.8285 | 0 | 90.6589
00096 | LATAO EM BARRA, PRENSADO, RETANGULAR | KG | 0.5 | 138.25 | 0 | 69.125
00097 | LATAO EM CHAPA, DE (1,2x0,60)M, E C/ESPES. DE 3,5MM | KG | 0.5 | 75.17 | 0 | 37.585
00098 | FIO SOLIDO DE COBRE ELETROLITICO, NU, TEMPERA MEIO DURA, CLA | KG | 2.75 | 75.0549 | 0 | 206.401
SSE 1, SECAO CIRCULAR DE 1,0 A 16,0MM2
30956 | PERFIL "H" DE ACO CARBONO, P/USOS GERAIS,PADRAO AMERICANO, C | KG | 6 | 5.1567 | 0 | 30.9402
OMPR.USUAL, PRECO DE USINA, DE 6"X6". FORN.
30957 | PERFIL "U" DE ACO CARBONO, P/USOS GERAIS, PADRAO AMERICANO, | KG | 13.28 | 5.0243 | 0 | 66.7227
COMPR. USUAL, PRECO DE USINA, DE 6"X2". FORN.
30958 | BARRA CHATA DE ACO CARBONO, P/USOS GERAIS, PADRAO AMERICANO, | KG | 6 | 4.6518 | 0 | 27.9108
FABRICACAO USUAL, PRECO DE USINA, DE 5" X 1/2". FORN.
55.100.0059-1 | HORA PRODUTIVA (CP) DE CHASSIS DE CAMINHAO 7,5T, C/MOTORISTA | H |  | 196.64
00218 | OLEO DIESEL COMBUSTIVEL COMUM, NA BOMBA | L | 15.5 | 5.08 | 0 | 78.74
00220 | OLEO LUBRIFICANTE MINERAL MULTIVISCOSO, CLASSIFICACAO API CG | L | 0.264 | 24 | 50 | 9.504
-4, GRAU SAE 20W-40
00222 | GRAXA COMUM P/LUBRIFICACAO DE CHASSIS, EM TAMBORES DE 170KG | KG | 0.132 | 11.07 | 0 | 1.4612
01981 | MAO-DE-OBRA DE MOTORISTA DE CAMINHAO E CARRETA, INCLUSIVE EN | H | 1 | 26.73 | 0 | 26.73
CARGOS SOCIAIS
07067 | CHASSIS, PRECO SEM PNEUS, PARA CAMINHAO DE 7,5T | UN | 0.000176 | 364159.38 | 15 | 73.7059
14919 | CONJUNTO DE 6 PNEUS RADIAIS, 275/80R22.5 | UN | 0.0006 | 10840.62 | 0 | 6.5044
55.100.0059-B | HORA PRODUTIVA (CP) DE CHASSIS DE CAMINHAO 7,5T, C/MOTORISTA | H |  | 193.07
00218 | OLEO DIESEL COMBUSTIVEL COMUM, NA BOMBA | L | 15.5 | 5.08 | 0 | 78.74
00220 | OLEO LUBRIFICANTE MINERAL MULTIVISCOSO, CLASSIFICACAO API CG | L | 0.264 | 24 | 50 | 9.504
-4, GRAU SAE 20W-40
00222 | GRAXA COMUM P/LUBRIFICACAO DE CHASSIS, EM TAMBORES DE 170KG | KG | 0.132 | 11.07 | 0 | 1.4612
07067 | CHASSIS, PRECO SEM PNEUS, PARA CAMINHAO DE 7,5T | UN | 0.000176 | 364159.38 | 15 | 73.7059
14919 | CONJUNTO DE 6 PNEUS RADIAIS, 275/80R22.5 | UN | 0.0006 | 10840.62 | 0 | 6.5044
20105 | MAO-DE-OBRA DE MOTORISTA DE CAMINHAO E CARRETA, INCLUSIVE EN | H | 1 | 23.16 | 0 | 23.16
CARGOS SOCIAIS DESONERADOS
55.100.0060-1 | HORA IMPRODUTIVA C/MOTOR FUNCIONANDO (CF) DE CHASSIS DE CAMI | H |  | 91.9
NHAO 7,5T, C/MOTORISTA
00218 | OLEO DIESEL COMBUSTIVEL COMUM, NA BOMBA | L | 1.55 | 5.08 | 0 | 7.874
00220 | OLEO LUBRIFICANTE MINERAL MULTIVISCOSO, CLASSIFICACAO API CG | L | 0.026 | 24 | 50 | 0.936
-4, GRAU SAE 20W-40
00222 | GRAXA COMUM P/LUBRIFICACAO DE CHASSIS, EM TAMBORES DE 170KG | KG | 0.013 | 11.07 | 0 | 0.1439
01981 | MAO-DE-OBRA DE MOTORISTA DE CAMINHAO E CARRETA, INCLUSIVE EN | H | 1 | 26.73 | 0 | 26.73
CARGOS SOCIAIS
07067 | CHASSIS, PRECO SEM PNEUS, PARA CAMINHAO DE 7,5T | UN | 0.000128 | 364159.38 | 20.62 | 56.2239
55.100.0060-B | HORA IMPRODUTIVA C/MOTOR FUNCIONANDO (CF) DE CHASSIS DE CAMI | H |  | 88.33
NHAO 7,5T, C/MOTORISTA
00218 | OLEO DIESEL COMBUSTIVEL COMUM, NA BOMBA | L | 1.55 | 5.08 | 0 | 7.874
00220 | OLEO LUBRIFICANTE MINERAL MULTIVISCOSO, CLASSIFICACAO API CG | L | 0.026 | 24 | 50 | 0.936
-4, GRAU SAE 20W-40
00222 | GRAXA COMUM P/LUBRIFICACAO DE CHASSIS, EM TAMBORES DE 170KG | KG | 0.013 | 11.07 | 0 | 0.1439
07067 | CHASSIS, PRECO SEM PNEUS, PARA CAMINHAO DE 7,5T | UN | 0.000128 | 364159.38 | 20.62 | 56.2239
20105 | MAO-DE-OBRA DE MOTORISTA DE CAMINHAO E CARRETA, INCLUSIVE EN | H | 1 | 23.16 | 0 | 23.16
CARGOS SOCIAIS DESONERADOS
55.100.0061-1 | HORA IMPRODUTIVA C/MOTOR PARADO (CI) DE CHASSIS DE CAMINHAO | H |  | 78.58
7,5T, C/MOTORISTA
01981 | MAO-DE-OBRA DE MOTORISTA DE CAMINHAO E CARRETA, INCLUSIVE EN | H | 1 | 26.73 | 0 | 26.73
CARGOS SOCIAIS
07067 | CHASSIS, PRECO SEM PNEUS, PARA CAMINHAO DE 7,5T | UN | 0.000116 | 364159.38 | 22.76 | 51.8569
55.100.0061-B | HORA IMPRODUTIVA C/MOTOR PARADO (CI) DE CHASSIS DE CAMINHAO | H |  | 75.01
7,5T, C/MOTORISTA
07067 | CHASSIS, PRECO SEM PNEUS, PARA CAMINHAO DE 7,5T | UN | 0.000116 | 364159.38 | 22.76 | 51.8569
20105 | MAO-DE-OBRA DE MOTORISTA DE CAMINHAO E CARRETA, INCLUSIVE EN | H | 1 | 23.16 | 0 | 23.16
CARGOS SOCIAIS DESONERADOS
55.100.0063-1 | TELA GALVANIZADA 7,5 | M2 |  | 40
00190 | TELA DE ARAME GALVANIZADO FIO Nº 12, MALHA LOSANGO, DE (8X8) | M2 | 1 | 40 | 0 | 40
CM
55.100.0063-B | TELA GALVANIZADA 7,5 | M2 |  | 40
00190 | TELA DE ARAME GALVANIZADO FIO Nº 12, MALHA LOSANGO, DE (8X8) | M2 | 1 | 40 | 0 | 40
CM
55.100.0064-1 | ARAME GALVANIZADO Nº 10 | KG |  | 12.96
02863 | ARAME GALVANIZADO Nº 06 | KG | 0.98 | 13.23 | 0 | 12.9654
55.100.0064-B | ARAME GALVANIZADO Nº 10 | KG |  | 12.96
02863 | ARAME GALVANIZADO Nº 06 | KG | 0.98 | 13.23 | 0 | 12.9654
55.100.0065-1 | SISMOGRAFO, CONTROLE DE BARULHO, CONTROLE DE PARTICULAS, CON | UN |  | 3.12
TROLE DE GASES
06152 | VALOR BASICO PARA SERVICOS DE FORNECIMENTO DE PRODUTOS INDUS | UN | 0.0606 | 51.56 | 0 | 3.1245
TRIAIS
55.100.0065-B | SISMOGRAFO, CONTROLE DE BARULHO, CONTROLE DE PARTICULAS, CON | UN |  | 3.12
TROLE DE GASES
06152 | VALOR BASICO PARA SERVICOS DE FORNECIMENTO DE PRODUTOS INDUS | UN | 0.0606 | 51.56 | 0 | 3.1245
TRIAIS
55.100.0067-1 | SINALIZACAO, LIMP. E CONSERVACAO DA AREA ADJACENTE, COMLURB, | UN |  | 3028.42
SEGUROS, TELAS, LONAS, CORDAS, PAIOIS, MANGUEIRAS, ETC.
02129 | CONCRETO ARMADO FCK 15MPA | M3 | 1 | 3028.4298 | 0 | 3028.4298
55.100.0067-B | SINALIZACAO, LIMP. E CONSERVACAO DA AREA ADJACENTE, COMLURB, | UN |  | 2851.99
SEGUROS, TELAS, LONAS, CORDAS, PAIOIS, MANGUEIRAS, ETC.
30313 | CONCRETO ARMADO FCK 15MPA | M3 | 1 | 2851.9929 | 0 | 2851.9929
55.100.0068-1 | PERFIL "H" DE ACO CARBONO, P/USOS GERAIS, PADRAO AMERICANO, | KG |  | 5.15
COMPR. USUAL, PRECO DE USINA, DE 6" X 6". FORN.
00036 | PERFIL "H" DE ACO CARBONO, P/USOS GERAIS, PADRAO AMERICANO, | KG | 0.4596 | 11.22 | 0 | 5.1567
COMPRIMENTO USUAL, PRECO DE REVENDEDOR, DE 6"X6"
55.100.0068-B | PERFIL "H" DE ACO CARBONO, P/USOS GERAIS, PADRAO AMERICANO, | KG |  | 5.15
COMPR. USUAL, PRECO DE USINA, DE 6" X 6". FORN.
00036 | PERFIL "H" DE ACO CARBONO, P/USOS GERAIS, PADRAO AMERICANO, | KG | 0.4596 | 11.22 | 0 | 5.1567
COMPRIMENTO USUAL, PRECO DE REVENDEDOR, DE 6"X6"
55.100.0069-1 | PERFIL "U" DE ACO CARBONO, P/USOS GERAIS, PADRAO AMERICANO, | KG |  | 5.02
COMPR. USUAL, PRECO DE USINA, DE 6" X 2". FORN.
00036 | PERFIL "H" DE ACO CARBONO, P/USOS GERAIS, PADRAO AMERICANO, | KG | 0.4478 | 11.22 | 0 | 5.0243
COMPRIMENTO USUAL, PRECO DE REVENDEDOR, DE 6"X6"
55.100.0069-B | PERFIL "U" DE ACO CARBONO, P/USOS GERAIS, PADRAO AMERICANO, | KG |  | 5.02
COMPR. USUAL, PRECO DE USINA, DE 6" X 2". FORN.
00036 | PERFIL "H" DE ACO CARBONO, P/USOS GERAIS, PADRAO AMERICANO, | KG | 0.4478 | 11.22 | 0 | 5.0243
COMPRIMENTO USUAL, PRECO DE REVENDEDOR, DE 6"X6"
55.100.0070-1 | BARRA CHATA DE ACO CARBONO, P/USOS GERAIS, PADRAO AMERICANO, | KG |  | 4.65
FABRICACAO USUAL, PRECO DE USINA, DE 5" X 1/2". FORN.
00036 | PERFIL "H" DE ACO CARBONO, P/USOS GERAIS, PADRAO AMERICANO, | KG | 0.4146 | 11.22 | 0 | 4.6518
COMPRIMENTO USUAL, PRECO DE REVENDEDOR, DE 6"X6"
55.100.0070-B | BARRA CHATA DE ACO CARBONO, P/USOS GERAIS, PADRAO AMERICANO, | KG |  | 4.65
FABRICACAO USUAL, PRECO DE USINA, DE 5" X 1/2". FORN.
00036 | PERFIL "H" DE ACO CARBONO, P/USOS GERAIS, PADRAO AMERICANO, | KG | 0.4146 | 11.22 | 0 | 4.6518
COMPRIMENTO USUAL, PRECO DE REVENDEDOR, DE 6"X6"
55.100.0071-1 | IMPLANTACAO DE PLACAS DE SINALIZACAO VERTICAL EM RODOVIAS,IN | M2 |  | 49.68
CL.TRANSP.,C/MOTORISTA,P/DUAS CASTANHAS.
01004 | CAMINHAO CARROC. FIXA, 7,5T (CP) | H | 0.16 | 184.8525 | 0 | 29.5764
01005 | CAMINHAO CARROC. FIXA, 7,5T (CF) | H | 0.02 | 78.3579 | 0 | 1.5672
01006 | CAMINHAO CARROC. FIXA 7,5T (CI) | H | 0.05 | 64.4962 | 0 | 3.2248
06917 | MAO-DE-OBRA DE OPERADOR DE TRANSITO, INCLUSIVE ENCARGOS SOCI | H | 0.47 | 31.63 | 3 | 15.3121
AIS
55.100.0071-B | IMPLANTACAO DE PLACAS DE SINALIZACAO VERTICAL EM RODOVIAS,IN | M2 |  | 46.81
CL.TRANSP.,C/MOTORISTA,P/DUAS CASTANHAS.
20113 | MAO-DE-OBRA DE OPERADOR DE TRANSITO, INCLUSIVE ENCARGOS SOCI | H | 0.47 | 27.41 | 3 | 13.2692
AIS DESONERADOS
30414 | CAMINHAO CARROC. FIXA, 7,5T (CP) | H | 0.16 | 181.2825 | 0 | 29.0052
30415 | CAMINHAO CARROC. FIXA, 7,5T (CF) | H | 0.02 | 74.7879 | 0 | 1.4958
30416 | CAMINHAO CARROC. FIXA 7,5T (CI) | H | 0.05 | 60.9262 | 0 | 3.0463
55.100.0072-1 | IMPLANTACAO DE PLACAS DE SINALIZACAO VERTICAL EM RODOVIAS,IN | M2 |  | 70.46
CL.TRANSP.,C/MOTORISTA,P/UM OU DOIS POSTES DE MADEIRA LEI.
01004 | CAMINHAO CARROC. FIXA, 7,5T (CP) | H | 0.22 | 184.8525 | 0 | 40.6676
01005 | CAMINHAO CARROC. FIXA, 7,5T (CF) | H | 0.04 | 78.3579 | 0 | 3.1343
01006 | CAMINHAO CARROC. FIXA 7,5T (CI) | H | 0.08 | 64.4962 | 0 | 5.1597
06917 | MAO-DE-OBRA DE OPERADOR DE TRANSITO, INCLUSIVE ENCARGOS SOCI | H | 0.66 | 31.63 | 3 | 21.5021
AIS
55.100.0072-B | IMPLANTACAO DE PLACAS DE SINALIZACAO VERTICAL EM RODOVIAS,IN | M2 |  | 66.38
CL.TRANSP.,C/MOTORISTA,P/UM OU DOIS POSTES DE MADEIRA LEI.